## Messprotokoll
Messprotokoll
Protokolldaten
Ersteller: |  | Schropp Florian
Datum: |  | 2025-06-10
Beschreibung: |  | 3-3-K-o-Blind-2
Anlagenparameter
Drahtstärke: |  | 3 | mm
Drahtanzahl: |  | 3 | Stück
Masse Brennholz: |  | 1,5+0,5 | kg
Start der Messreihe: |  | 11:22 | Uhr
|  | Spannungsquelle |  | Keysight |  |  | Wöhler 836 (Reingas) |  |  |  | Wöhler 847 (Rohgas) |  |  |  |  | Anmerkungen/ Beobachtungen
|  |  |  | Temperaturmessung |  |  | Staubmessung |  |  | Errechnete Werte | Staubmessung |  |  | Errechnete Werte
Messpunkt | Uhrzeit | Spannung Prec1 UPrec1 | Gesamt-strom Iges | T1 | T2 | T3 | Filtermassen- zunahme mStF | Sauerstoff- konzentration O2 | Kohlenmonoxid- konze. Bez. Auf den Referenzwert CON | Staubkonz. im Abgas bez. auf den Referenz-wert mSt,O2 | Filtermassen- zunahme mStF | Sauerstoff- konzentration O2 | Kohlenmonoxid- konz. Bez. Auf den Referenzwert CON | Staubkonz. im Abgas bez. auf den Referenz-wert mSt,O2 | Abscheidegrad
[-] | [hh:mm] | [kV] | [mA] | [°C] | [°C] | [°C] | [mg] | [%] | [ppm] | [mg/m3] | [mg] | [%] | [ppm] | [mg/m3] | [%]
1 | 11:22 | / | / | 22.9499 | 23.0281 | 23.6039 | #N/A | #N/A | / | / | #N/A | #N/A | #N/A | #N/A | /
2 | 11:22 | / | / | 23.0156 | 23.1082 | 23.7298 | #N/A | #N/A | / | / | #N/A | #N/A | #N/A | #N/A | /
3 | 11:22 | / | / | 23.0638 | 23.1829 | 23.8484 | #N/A | #N/A | / | / | #N/A | #N/A | #N/A | #N/A | /
4 | 11:22 | / | / | 23.1202 | 23.2504 | 23.9673 | #N/A | #N/A | / | / | #N/A | #N/A | #N/A | #N/A | /
5 | 11:22 | / | / | 23.1812 | 23.3341 | 24.0814 | #N/A | #N/A | / | / | #N/A | #N/A | #N/A | #N/A | /
6 | 11:22 | / | / | 23.2502 | 23.4163 | 24.1979 | #N/A | #N/A | / | / | #N/A | #N/A | #N/A | #N/A | /
7 | 11:22 | / | / | 23.2727 | 23.4878 | 24.2945 | #N/A | #N/A | / | / | #N/A | #N/A | #N/A | #N/A | /
8 | 11:22 | / | / | 23.3343 | 23.572 | 24.3788 | #N/A | #N/A | / | / | #N/A | #N/A | #N/A | #N/A | /
9 | 11:22 | / | / | 23.3925 | 23.6096 | 24.4586 | #N/A | #N/A | / | / | #N/A | #N/A | #N/A | #N/A | /
10 | 11:22 | / | / | 23.43 | 23.66 | 24.547 | #N/A | #N/A | / | / | #N/A | #N/A | #N/A | #N/A | /
11 | 11:22 | / | / | 23.4459 | 23.7248 | 24.6282 | #N/A | #N/A | / | / | #N/A | #N/A | #N/A | #N/A | /
12 | 11:22 | / | / | 23.4562 | 23.7581 | 24.7423 | #N/A | #N/A | / | / | #N/A | #N/A | #N/A | #N/A | /
13 | 11:22 | / | / | 23.4553 | 23.817 | 24.8538 | #N/A | #N/A | / | / | #N/A | #N/A | #N/A | #N/A | /
14 | 11:22 | / | / | 23.4948 | 23.8812 | 24.9997 | #N/A | #N/A | / | / | #N/A | #N/A | #N/A | #N/A | /
15 | 11:22 | / | / | 23.4975 | 23.9314 | 25.1366 | #N/A | #N/A | / | / | #N/A | #N/A | #N/A | #N/A | /
16 | 11:22 | / | / | 23.5029 | 24.0137 | 25.2715 | #N/A | #N/A | / | / | #N/A | #N/A | #N/A | #N/A | /
17 | 11:22 | / | / | 23.5084 | 24.0834 | 25.4151 | #N/A | #N/A | / | / | #N/A | #N/A | #N/A | #N/A | /
18 | 11:22 | / | / | 23.5101 | 24.1759 | 25.5582 | #N/A | #N/A | / | / | #N/A | #N/A | #N/A | #N/A | /
19 | 11:22 | / | / | 23.5225 | 24.2576 | 25.725 | #N/A | #N/A | / | / | #N/A | #N/A | #N/A | #N/A | /
20 | 11:22 | / | / | 23.5645 | 24.3476 | 25.8926 | #N/A | #N/A | / | / | #N/A | #N/A | #N/A | #N/A | /
21 | 11:22 | / | / | 23.6108 | 24.4571 | 26.0739 | #N/A | #N/A | / | / | #N/A | #N/A | #N/A | #N/A | /
22 | 11:22 | / | / | 23.6337 | 24.5613 | 26.255 | #N/A | #N/A | / | / | #N/A | #N/A | #N/A | #N/A | /
23 | 11:22 | / | / | 23.6936 | 24.6664 | 26.4271 | #N/A | #N/A | / | / | #N/A | #N/A | #N/A | #N/A | /
24 | 11:22 | / | / | 23.7208 | 24.7671 | 26.5885 | #N/A | #N/A | / | / | #N/A | #N/A | #N/A | #N/A | /
25 | 11:22 | / | / | 23.7538 | 24.8717 | 26.7862 | #N/A | #N/A | / | / | #N/A | #N/A | #N/A | #N/A | /
26 | 11:22 | / | / | 23.8145 | 24.9976 | 26.9996 | #N/A | #N/A | / | / | #N/A | #N/A | #N/A | #N/A | /
27 | 11:22 | / | / | 23.8326 | 25.1168 | 27.2047 | #N/A | #N/A | / | / | #N/A | #N/A | #N/A | #N/A | /
28 | 11:22 | / | / | 23.8729 | 25.2188 | 27.3799 | #N/A | #N/A | / | / | #N/A | #N/A | #N/A | #N/A | /
29 | 11:22 | / | / | 23.8735 | 25.338 | 27.5689 | #N/A | #N/A | / | / | #N/A | #N/A | #N/A | #N/A | /
30 | 11:22 | / | / | 23.9287 | 25.4676 | 27.7816 | #N/A | #N/A | / | / | #N/A | #N/A | #N/A | #N/A | /
31 | 11:23 | / | / | 23.9768 | 25.6017 | 27.9721 | #N/A | #N/A | / | / | #N/A | #N/A | #N/A | #N/A | /
32 | 11:23 | / | / | 24.0318 | 25.7234 | 28.1828 | #N/A | #N/A | / | / | #N/A | #N/A | #N/A | #N/A | /
33 | 11:23 | / | / | 24.0644 | 25.867 | 28.4104 | #N/A | #N/A | / | / | #N/A | #N/A | #N/A | #N/A | /
34 | 11:23 | / | / | 24.1111 | 25.9922 | 28.6139 | #N/A | #N/A | / | / | #N/A | #N/A | #N/A | #N/A | /
35 | 11:23 | / | / | 24.1526 | 26.1412 | 28.8458 | #N/A | #N/A | / | / | #N/A | #N/A | #N/A | #N/A | /
36 | 11:23 | / | / | 24.1934 | 26.2887 | 29.0574 | #N/A | #N/A | / | / | #N/A | #N/A | #N/A | #N/A | /
37 | 11:23 | / | / | 24.2229 | 26.4435 | 29.2927 | #N/A | #N/A | / | / | #N/A | #N/A | #N/A | #N/A | /
38 | 11:23 | / | / | 24.2719 | 26.6043 | 29.5236 | #N/A | #N/A | / | / | #N/A | #N/A | #N/A | #N/A | /
39 | 11:23 | / | / | 24.3066 | 26.7461 | 29.7419 | #N/A | #N/A | / | / | #N/A | #N/A | #N/A | #N/A | /
40 | 11:23 | / | / | 24.3683 | 26.8895 | 29.988 | #N/A | #N/A | / | / | #N/A | #N/A | #N/A | #N/A | /
41 | 11:23 | / | / | 24.3993 | 27.0624 | 30.2335 | #N/A | #N/A | / | / | #N/A | #N/A | #N/A | #N/A | /
42 | 11:23 | / | / | 24.4739 | 27.2097 | 30.4461 | #N/A | #N/A | / | / | #N/A | #N/A | #N/A | #N/A | /
43 | 11:23 | / | / | 24.5377 | 27.3663 | 30.6872 | #N/A | #N/A | / | / | #N/A | #N/A | #N/A | #N/A | /
44 | 11:23 | / | / | 24.5704 | 27.5122 | 30.9487 | #N/A | #N/A | / | / | #N/A | #N/A | #N/A | #N/A | /
45 | 11:23 | / | / | 24.6384 | 27.6644 | 31.203 | #N/A | #N/A | / | / | #N/A | #N/A | #N/A | #N/A | /
46 | 11:23 | / | / | 24.6945 | 27.8361 | 31.4776 | #N/A | #N/A | / | / | #N/A | #N/A | #N/A | #N/A | /
47 | 11:23 | / | / | 24.7267 | 27.9985 | 31.7287 | #N/A | #N/A | / | / | #N/A | #N/A | #N/A | #N/A | /
48 | 11:23 | / | / | 24.817 | 28.1735 | 31.9649 | #N/A | #N/A | / | / | #N/A | #N/A | #N/A | #N/A | /
49 | 11:23 | / | / | 24.8854 | 28.3562 | 32.241 | #N/A | #N/A | / | / | #N/A | #N/A | #N/A | #N/A | /
50 | 11:23 | / | / | 24.969 | 28.5207 | 32.5345 | #N/A | #N/A | / | / | #N/A | #N/A | #N/A | #N/A | /
51 | 11:23 | / | / | 24.9958 | 28.6946 | 32.7913 | #N/A | #N/A | / | / | #N/A | #N/A | #N/A | #N/A | /
52 | 11:23 | / | / | 25.0423 | 28.8894 | 33.1133 | #N/A | #N/A | / | / | #N/A | #N/A | #N/A | #N/A | /
53 | 11:23 | / | / | 25.1378 | 29.0851 | 33.3856 | #N/A | #N/A | / | / | #N/A | #N/A | #N/A | #N/A | /
54 | 11:23 | / | / | 25.1817 | 29.2666 | 33.6677 | #N/A | #N/A | / | / | #N/A | #N/A | #N/A | #N/A | /
55 | 11:23 | / | / | 25.2734 | 29.4506 | 33.9641 | #N/A | #N/A | / | / | #N/A | #N/A | #N/A | #N/A | /
56 | 11:23 | / | / | 25.3206 | 29.6499 | 34.2731 | #N/A | #N/A | / | / | #N/A | #N/A | #N/A | #N/A | /
57 | 11:23 | / | / | 25.4435 | 29.8399 | 34.57 | #N/A | #N/A | / | / | #N/A | #N/A | #N/A | #N/A | /
58 | 11:23 | / | / | 25.5035 | 30.0489 | 34.8773 | #N/A | #N/A | / | / | #N/A | #N/A | #N/A | #N/A | /
59 | 11:23 | / | / | 25.5891 | 30.2315 | 35.178 | #N/A | #N/A | / | / | #N/A | #N/A | #N/A | #N/A | /
60 | 11:23 | / | / | 25.6564 | 30.4367 | 35.4954 | #N/A | #N/A | / | / | #N/A | #N/A | #N/A | #N/A | /
61 | 11:23 | / | / | 25.7159 | 30.6401 | 35.8175 | #N/A | #N/A | / | / | #N/A | #N/A | #N/A | #N/A | /
62 | 11:23 | / | / | 25.8347 | 30.8531 | 36.1705 | #N/A | #N/A | / | / | #N/A | #N/A | #N/A | #N/A | /
63 | 11:23 | / | / | 25.9203 | 31.081 | 36.5221 | #N/A | #N/A | / | / | -0.002 | 19.1 | 621 | #NUM! | /
64 | 11:23 | / | / | 25.9816 | 31.3094 | 36.9104 | #N/A | #N/A | / | / | -0.015 | 19.1 | 636 | #NUM! | /
65 | 11:23 | / | / | 26.074 | 31.5281 | 37.2928 | #N/A | #N/A | / | / | -0.011 | 19 | 625 | 0 | /
66 | 11:23 | / | / | 26.1341 | 31.7474 | 37.6555 | #N/A | #N/A | / | / | 0.004 | 19 | 640 | 140 | /
67 | 11:23 | / | / | 26.2336 | 31.9576 | 38.0363 | #N/A | #N/A | / | / | 0.017 | 19 | 655 | 299 | /
68 | 11:23 | / | / | 26.3494 | 32.1856 | 38.3968 | #N/A | #N/A | / | / | 0.033 | 18.9 | 638 | 580 | /
69 | 11:23 | / | / | 26.404 | 32.4037 | 38.7341 | #N/A | #N/A | / | / | 0.047 | 18.9 | 647 | 551 | /
70 | 11:23 | / | / | 26.4483 | 32.6102 | 39.0725 | #N/A | #N/A | / | / | 0.06 | 18.9 | 652 | 704 | /
71 | 11:23 | / | / | 26.5412 | 32.838 | 39.4259 | #N/A | #N/A | / | / | 0.073 | 18.8 | 631 | 642 | /
72 | 11:23 | / | / | 26.6476 | 33.0442 | 39.7732 | #N/A | #N/A | / | / | 0.087 | 18.8 | 645 | 765 | /
73 | 11:23 | / | / | 26.7118 | 33.2702 | 40.1154 | #N/A | #N/A | / | / | 0.1 | 18.8 | 663 | 670 | /
74 | 11:23 | / | / | 26.7649 | 33.4941 | 40.4462 | #N/A | #N/A | / | / | 0.11 | 18.7 | 652 | 737 | /
75 | 11:23 | / | / | 26.8367 | 33.7244 | 40.7937 | #N/A | #N/A | / | / | 0.12 | 18.7 | 665 | 670 | /
76 | 11:23 | / | / | 26.9027 | 33.9565 | 41.1373 | #N/A | #N/A | / | / | 0.129 | 18.7 | 669 | 720 | /
77 | 11:23 | / | / | 26.9951 | 34.1761 | 41.4707 | #N/A | #N/A | / | / | 0.136 | 18.6 | 645 | 651 | /
78 | 11:23 | / | / | 27.0533 | 34.4162 | 41.8456 | #N/A | #N/A | / | / | 0.144 | 18.6 | 645 | 689 | /
79 | 11:23 | / | / | 27.1372 | 34.6295 | 42.2149 | #N/A | #N/A | / | / | 0.155 | 18.6 | 654 | 620 | /
80 | 11:23 | / | / | 27.2131 | 34.8791 | 42.5726 | #N/A | #N/A | / | / | 0.161 | 18.6 | 662 | 644 | /
81 | 11:23 | / | / | 27.2953 | 35.0949 | 42.9148 | #N/A | #N/A | / | / | 0.171 | 18.5 | 644 | 608 | /
82 | 11:23 | / | / | 27.3713 | 35.3201 | 43.2648 | #N/A | #N/A | / | / | 0.178 | 18.5 | 656 | 632 | /
83 | 11:23 | / | / | 27.4476 | 35.5612 | 43.6437 | #N/A | #N/A | / | / | 0.19 | 18.5 | 664 | 608 | /
84 | 11:23 | / | / | 27.5217 | 35.7882 | 44.0298 | #N/A | #N/A | / | / | 0.199 | 18.4 | 646 | 636 | /
85 | 11:23 | / | / | 27.5996 | 36.0175 | 44.4082 | #N/A | #N/A | / | / | 0.206 | 18.4 | 653 | 573 | /
86 | 11:23 | / | / | 27.6859 | 36.2535 | 44.7462 | #N/A | #N/A | / | / | 0.212 | 18.4 | 661 | 589 | /
87 | 11:23 | / | / | 27.7307 | 36.4637 | 45.1036 | #N/A | #N/A | / | / | 0.215 | 18.4 | 669 | 548 | /
88 | 11:23 | / | / | 27.8115 | 36.695 | 45.462 | #N/A | #N/A | / | / | 0.22 | 18.3 | 651 | 561 | /
89 | 11:23 | / | / | 27.8841 | 36.94 | 45.8483 | #N/A | #N/A | / | / | 0.227 | 18.3 | 659 | 534 | /
90 | 11:23 | / | / | 27.9621 | 37.1591 | 46.2401 | #N/A | #N/A | / | / | 0.235 | 18.3 | 662 | 553 | /
91 | 11:24 | / | / | 28.0202 | 37.3938 | 46.607 | #N/A | #N/A | / | / | 0.243 | 18.2 | 646 | 531 | /
92 | 11:24 | / | / | 28.098 | 37.649 | 47.0002 | #N/A | #N/A | / | / | 0.253 | 18.2 | 657 | 530 | /
93 | 11:24 | / | / | 28.1406 | 37.8799 | 47.3827 | #N/A | #N/A | / | / | 0.264 | 18.2 | 667 | 516 | /
94 | 11:24 | / | / | 28.2717 | 38.1357 | 47.7315 | #N/A | #N/A | / | / | 0.274 | 18.1 | 655 | 535 | /
95 | 11:24 | / | / | 28.3389 | 38.3751 | 48.097 | #N/A | #N/A | / | / | 0.282 | 18.1 | 662 | 517 | /
96 | 11:24 | / | / | 28.3866 | 38.6342 | 48.451 | #N/A | #N/A | / | / | 0.297 | 18.1 | 668 | 544 | /
97 | 11:24 | / | / | 28.4506 | 38.8817 | 48.8489 | #N/A | #N/A | / | / | 0.306 | 18 | 660 | 561 | /
98 | 11:24 | / | / | 28.5555 | 39.1392 | 49.2427 | #N/A | #N/A | / | / | 0.316 | 18 | 676 | 523 | /
99 | 11:24 | / | / | 28.6214 | 39.3977 | 49.6506 | #N/A | #N/A | / | / | 0.327 | 18 | 693 | 541 | /
100 | 11:24 | / | / | 28.6942 | 39.6715 | 50.0803 | #N/A | #N/A | / | / | 0.338 | 17.9 | 687 | 528 | /
101 | 11:24 | / | / | 28.8299 | 39.9508 | 50.4809 | #N/A | #N/A | / | / | 0.351 | 17.9 | 703 | 549 | /
102 | 11:24 | / | / | 28.9329 | 40.2171 | 50.8709 | 0.002 | 19.4 | 318 | / | 0.358 | 17.9 | 719 | 530 | /
103 | 11:24 | / | / | 29.0217 | 40.4973 | 51.2732 | 0.007 | 19.3 | 364 | / | 0.372 | 17.8 | 715 | 551 | /
104 | 11:24 | / | / | 29.123 | 40.7748 | 51.7022 | 0.012 | 19.3 | 423 | / | 0.385 | 17.8 | 734 | 542 | /
105 | 11:24 | / | / | 29.1535 | 41.0205 | 52.135 | 0.02 | 19.3 | 482 | 828 | 0.395 | 17.7 | 730 | 534 | -55.0562
106 | 11:24 | / | / | 29.2761 | 41.2933 | 52.577 | 0.025 | 19.2 | 494 | 1035 | 0.405 | 17.7 | 745 | 522 | -98.2759
107 | 11:24 | / | / | 29.4072 | 41.5685 | 53.0334 | 0.029 | 19.2 | 527 | 600 | 0.416 | 17.6 | 738 | 536 | -11.9403
108 | 11:24 | / | / | 29.5003 | 41.8501 | 53.4907 | 0.032 | 19.2 | 561 | 662 | 0.426 | 17.6 | 755 | 524 | -26.3359
109 | 11:24 | / | / | 29.5849 | 42.1226 | 53.9366 | 0.036 | 19.2 | 594 | 496 | 0.436 | 17.6 | 770 | 536 | 7.4627
110 | 11:24 | / | / | 29.6445 | 42.4256 | 54.3684 | 0.037 | 19.1 | 589 | 482 | 0.452 | 17.6 | 785 | 532 | 9.3985
111 | 11:24 | / | / | 29.7523 | 42.7133 | 54.8097 | 0.039 | 19.1 | 605 | 381 | 0.466 | 17.5 | 780 | 528 | 27.8409
112 | 11:24 | / | / | 29.8581 | 43.0072 | 55.2549 | 0.042 | 19.1 | 636 | 410 | 0.476 | 17.5 | 797 | 517 | 20.6963
113 | 11:24 | / | / | 29.9743 | 43.2876 | 55.6924 | 0.048 | 19 | 615 | 375 | 0.49 | 17.4 | 786 | 532 | 29.5113
114 | 11:24 | / | / | 30.0656 | 43.5779 | 56.1268 | 0.048 | 19 | 635 | 375 | 0.503 | 17.4 | 802 | 524 | 28.4351
115 | 11:24 | / | / | 30.1442 | 43.8738 | 56.5329 | 0.048 | 19 | 660 | 312 | 0.514 | 17.3 | 789 | 536 | 41.791
116 | 11:24 | / | / | 30.2873 | 44.1753 | 56.9447 | 0.052 | 18.9 | 642 | 338 | 0.531 | 17.3 | 802 | 513 | 34.1131
117 | 11:24 | / | / | 30.4097 | 44.4535 | 57.361 | 0.053 | 18.9 | 661 | 280 | 0.543 | 17.3 | 816 | 525 | 46.6667
118 | 11:24 | / | / | 30.4933 | 44.7703 | 57.8344 | 0.057 | 18.9 | 671 | 301 | 0.558 | 17.2 | 807 | 519 | 42.0039
119 | 11:24 | / | / | 30.5753 | 45.0657 | 58.3145 | 0.062 | 18.9 | 695 | 287 | 0.571 | 17.2 | 818 | 531 | 45.951
120 | 11:24 | / | / | 30.7119 | 45.3749 | 58.8 | 0.064 | 18.8 | 672 | 296 | 0.585 | 17.2 | 826 | 525 | 43.619
121 | 11:24 | / | / | 30.7967 | 45.671 | 59.2803 | 0.07 | 18.8 | 690 | 288 | 0.598 | 17.1 | 815 | 536 | 46.2687
122 | 11:24 | / | / | 30.8839 | 45.9684 | 59.7674 | 0.071 | 18.8 | 704 | 292 | #N/A | #N/A | #N/A | #N/A | /
123 | 11:24 | / | / | 30.9935 | 46.2706 | 60.2207 | 0.072 | 18.8 | 718 | 266 | 0.614 | 17.1 | 828 | 513 | 48.1481
124 | 11:24 | / | / | 31.0698 | 46.5578 | 60.6688 | 0.072 | 18.7 | 699 | 253 | 0.629 | 17 | 822 | 526 | 51.9011
125 | 11:24 | / | / | 31.169 | 46.8564 | 61.0946 | 0.077 | 18.7 | 717 | 246 | 0.643 | 17 | 837 | 520 | 52.6923
126 | 11:24 | / | / | 31.2559 | 47.1771 | 61.5414 | 0.081 | 18.7 | 734 | 259 | 0.657 | 17 | 852 | 531 | 51.2241
127 | 11:24 | / | / | 31.3714 | 47.4866 | 62.0071 | 0.083 | 18.7 | 747 | 243 | 0.674 | 16.9 | 843 | 545 | 55.4128
128 | 11:24 | / | / | 31.5168 | 47.7788 | 62.5112 | 0.086 | 18.6 | 733 | 252 | 0.687 | 16.9 | 856 | 520 | 51.5385
129 | 11:24 | / | / | 31.5989 | 48.0934 | 63.0044 | 0.088 | 18.6 | 741 | 238 | 0.701 | 16.9 | 868 | 530 | 55.0943
130 | 11:24 | / | / | 31.6762 | 48.4146 | 63.5315 | 0.093 | 18.6 | 758 | 251 | 0.716 | 16.9 | 878 | 525 | 52.1905
131 | 11:24 | / | / | 31.7991 | 48.734 | 64.0029 | 0.096 | 18.6 | 775 | 229 | 0.731 | 16.9 | 887 | 536 | 57.2761
132 | 11:24 | / | / | 31.8724 | 49.0628 | 64.4693 | 0.097 | 18.6 | 791 | 232 | 0.746 | 16.8 | 873 | 530 | 56.2264
133 | 11:24 | / | / | 32.019 | 49.3731 | 64.9074 | 0.1 | 18.5 | 776 | 223 | 0.761 | 16.8 | 878 | 541 | 58.78
134 | 11:24 | / | / | 32.0477 | 49.6836 | 65.3671 | 0.101 | 18.5 | 784 | 225 | 0.775 | 16.8 | 888 | 517 | 56.4797
135 | 11:24 | / | / | 32.1507 | 49.9759 | 65.8509 | 0.103 | 18.5 | 792 | 215 | 0.788 | 16.7 | 874 | 526 | 59.1255
136 | 11:24 | / | / | 32.2634 | 50.2854 | 66.3426 | 0.108 | 18.5 | 792 | 226 | 0.799 | 16.7 | 886 | 518 | 56.3707
137 | 11:24 | / | / | 32.3527 | 50.5794 | 66.8041 | 0.113 | 18.5 | 800 | 236 | 0.812 | 16.7 | 897 | 526 | 55.1331
138 | 11:24 | / | / | 32.4584 | 50.909 | 67.2575 | 0.118 | 18.5 | 812 | 232 | 0.826 | 16.7 | 911 | 521 | 55.4702
139 | 11:24 | / | / | 32.5747 | 51.2175 | 67.7167 | 0.12 | 18.4 | 796 | 236 | 0.846 | 16.7 | 916 | 533 | 55.7223
140 | 11:24 | / | / | 32.6467 | 51.517 | 68.1979 | 0.126 | 18.4 | 811 | 224 | 0.862 | 16.7 | 927 | 512 | 56.25
141 | 11:24 | / | / | 32.7314 | 51.8068 | 68.6707 | #N/A | #N/A | / | / | 0.875 | 16.6 | 915 | 520 | /
142 | 11:24 | / | / | 32.872 | 52.1245 | 69.1524 | 0.132 | 18.4 | 823 | 234 | 0.889 | 16.6 | 922 | 514 | 54.4747
143 | 11:24 | / | / | 32.9695 | 52.4547 | 69.5973 | 0.138 | 18.4 | 834 | 232 | 0.906 | 16.5 | 917 | 524 | 55.7252
144 | 11:24 | / | / | 33.086 | 52.7856 | 70.0692 | 0.142 | 18.3 | 811 | 239 | 0.918 | 16.5 | 926 | 517 | 53.7718
145 | 11:24 | / | / | 33.1745 | 53.102 | 70.5736 | 0.146 | 18.3 | 825 | 233 | 0.933 | 16.5 | 937 | 526 | 55.7034
146 | 11:24 | / | / | 33.3198 | 53.424 | 71.0704 | 0.151 | 18.3 | 837 | 241 | 0.951 | 16.5 | 944 | 523 | 53.9197
147 | 11:24 | / | / | 33.4051 | 53.7541 | 71.5312 | 0.158 | 18.3 | 851 | 240 | 0.965 | 16.4 | 928 | 514 | 53.3074
148 | 11:24 | / | / | 33.5414 | 54.0936 | 71.9657 | 0.163 | 18.3 | 862 | 248 | 0.981 | 16.4 | 928 | 510 | 51.3725
149 | 11:24 | / | / | 33.6535 | 54.4314 | 72.412 | 0.168 | 18.2 | 839 | 244 | 0.996 | 16.4 | 928 | 518 | 52.8958
150 | 11:24 | / | / | 33.7864 | 54.7684 | 72.872 | 0.175 | 18.2 | 846 | 243 | 1.012 | 16.4 | 928 | 514 | 52.7237
151 | 11:25 | / | / | 33.8887 | 55.0926 | 73.3505 | 0.177 | 18.2 | 853 | 235 | 1.024 | 16.4 | 930 | 520 | 54.8077
152 | 11:25 | / | / | 34.0013 | 55.4394 | 73.8018 | 0.182 | 18.2 | 860 | 242 | 1.039 | 16.3 | 908 | 515 | 53.0097
153 | 11:25 | / | / | 34.166 | 55.757 | 74.2455 | 0.188 | 18.1 | 844 | 239 | 1.053 | 16.3 | 908 | 507 | 52.86
154 | 11:25 | / | / | 34.2421 | 56.0666 | 74.683 | 0.194 | 18.1 | 851 | 247 | 1.068 | 16.3 | 902 | 502 | 50.7968
155 | 11:25 | / | / | 34.3095 | 56.3958 | 75.1051 | 0.2 | 18.1 | 865 | 244 | 1.082 | 16.2 | 879 | 509 | 52.0629
156 | 11:25 | / | / | 34.4594 | 56.7045 | 75.5193 | 0.202 | 18.1 | 868 | 247 | 1.097 | 16.2 | 874 | 504 | 50.9921
157 | 11:25 | / | / | 34.6103 | 57.0297 | 75.9538 | 0.206 | 18.1 | 872 | 242 | 1.112 | 16.2 | 868 | 511 | 52.6419
158 | 11:25 | / | / | 34.6361 | 57.3188 | 76.385 | 0.209 | 18.1 | 882 | 246 | 1.124 | 16.1 | 846 | 517 | 52.4178
159 | 11:25 | / | / | 34.8042 | 57.6267 | 76.7749 | 0.214 | 18.1 | 882 | 232 | 1.138 | 16.1 | 838 | 512 | 54.6875
160 | 11:25 | / | / | 34.9621 | 57.9044 | 77.1733 | 0.22 | 18 | 856 | 239 | 1.155 | 16.1 | 834 | 505 | 52.6733
161 | 11:25 | / | / | 35.0335 | 58.2092 | 77.6074 | 0.223 | 18 | 856 | 233 | 1.168 | 16.1 | 826 | 499 | 53.3066
162 | 11:25 | / | / | 35.1275 | 58.4938 | 78.0304 | 0.229 | 18 | 853 | 239 | 1.179 | 16.1 | 820 | 504 | 52.5794
163 | 11:25 | / | / | 35.256 | 58.7896 | 78.4688 | 0.232 | 18 | 856 | 234 | 1.191 | 16.1 | 814 | 499 | 53.1062
164 | 11:25 | / | / | 35.3226 | 59.0814 | 78.8847 | 0.234 | 18 | 850 | 236 | 1.204 | 16.1 | 806 | 504 | 53.1746
165 | 11:25 | / | / | 35.4518 | 59.3734 | 79.2836 | 0.239 | 18 | 846 | 233 | 1.217 | 16.1 | 797 | 499 | 53.3066
166 | 11:25 | / | / | 35.5641 | 59.6768 | 79.6618 | 0.24 | 18 | 846 | 234 | 1.227 | 16.1 | 793 | 503 | 53.4791
167 | 11:25 | / | / | 35.6384 | 59.9528 | 80.0501 | 0.244 | 18 | 840 | 238 | 1.238 | 16.1 | 785 | 484 | 50.8264
168 | 11:25 | / | / | 35.7286 | 60.2529 | 80.4623 | 0.245 | 18.1 | 868 | 231 | 1.249 | 16.1 | 779 | 488 | 52.6639
169 | 11:25 | / | / | 35.8152 | 60.5517 | 80.8666 | 0.25 | 18.1 | 868 | 227 | 1.261 | 16.1 | 771 | 483 | 53.0021
170 | 11:25 | / | / | 35.9543 | 60.8395 | 81.2878 | 0.255 | 18.1 | 862 | 224 | 1.269 | 16.2 | 779 | 477 | 53.0398
171 | 11:25 | / | / | 36.0673 | 61.142 | 81.7029 | 0.258 | 18.1 | 851 | 227 | 1.284 | 16.2 | 772 | 482 | 52.9046
172 | 11:25 | / | / | 36.1471 | 61.4387 | 82.1215 | 0.263 | 18.1 | 841 | 224 | 1.294 | 16.2 | 764 | 477 | 53.0398
173 | 11:25 | / | / | 36.2435 | 61.7229 | 82.5572 | 0.265 | 18.1 | 831 | 226 | 1.306 | 16.2 | 754 | 481 | 53.0146
174 | 11:25 | / | / | 36.3248 | 62.04 | 82.9898 | 0.27 | 18.1 | 817 | 223 | 1.318 | 16.2 | 747 | 477 | 53.2495
175 | 11:25 | / | / | 36.4337 | 62.3737 | 83.4006 | 0.27 | 18.1 | 813 | 223 | 1.33 | 16.2 | 739 | 481 | 53.6383
176 | 11:25 | / | / | 36.5542 | 62.6667 | 83.8096 | 0.273 | 18.1 | 806 | 219 | 1.342 | 16.3 | 746 | 464 | 52.8017
177 | 11:25 | / | / | 36.5899 | 62.955 | 84.2159 | 0.277 | 18.1 | 800 | 222 | 1.351 | 16.3 | 738 | 467 | 52.4625
178 | 11:25 | / | / | 36.6648 | 63.2369 | 84.6281 | 0.282 | 18.1 | 796 | 220 | 1.362 | 16.3 | 729 | 462 | 52.381
179 | 11:25 | / | / | 36.7634 | 63.5268 | 85.016 | 0.285 | 18.1 | 786 | 222 | 1.373 | 16.4 | 734 | 466 | 52.3605
180 | 11:25 | / | / | 36.8701 | 63.8335 | 85.4305 | 0.289 | 18.2 | 803 | 219 | 1.387 | 16.4 | 726 | 462 | 52.5974
181 | 11:25 | / | / | 36.9853 | 64.1249 | 85.8644 | 0.293 | 18.2 | 796 | 222 | 1.398 | 16.4 | 719 | 466 | 52.3605
182 | 11:25 | / | / | 37.0536 | 64.4463 | 86.2836 | 0.297 | 18.2 | 782 | 220 | 1.407 | 16.4 | 715 | 461 | 52.2777
183 | 11:25 | / | / | 37.2208 | 64.7435 | 86.72 | 0.299 | 18.2 | 778 | 221 | 1.418 | 16.4 | 706 | 465 | 52.4731
184 | 11:25 | / | / | 37.3093 | 65.0408 | 87.1353 | 0.303 | 18.2 | 764 | 218 | 1.43 | 16.4 | 699 | 461 | 52.7115
185 | 11:25 | / | / | 37.4176 | 65.342 | 87.5571 | 0.308 | 18.2 | 760 | 222 | 1.442 | 16.4 | 693 | 465 | 52.2581
186 | 11:25 | / | / | 37.5117 | 65.6619 | 87.9591 | 0.31 | 18.2 | 749 | 218 | 1.456 | 16.4 | 689 | 469 | 53.5181
187 | 11:25 | / | / | 37.6449 | 65.96 | 88.3746 | 0.312 | 18.2 | 739 | 219 | 1.469 | 16.3 | 672 | 465 | 52.9032
188 | 11:25 | / | / | 37.7651 | 66.2544 | 88.8563 | 0.317 | 18.2 | 724 | 217 | 1.483 | 16.3 | 670 | 457 | 52.5164
189 | 11:25 | / | / | 37.8293 | 66.5589 | 89.2913 | 0.32 | 18.2 | 721 | 219 | 1.496 | 16.3 | 665 | 454 | 51.7621
190 | 11:25 | / | / | 37.9514 | 66.8782 | 89.7482 | 0.321 | 18.2 | 714 | 215 | 1.509 | 16.3 | 668 | 458 | 53.0568
191 | 11:25 | / | / | 38.0266 | 67.2016 | 90.1963 | 0.327 | 18.3 | 733 | 219 | 1.524 | 16.3 | 665 | 455 | 51.8681
192 | 11:25 | / | / | 38.1644 | 67.5252 | 90.6334 | 0.328 | 18.2 | 703 | 206 | 1.536 | 16.2 | 652 | 458 | 55.0218
193 | 11:25 | / | / | 38.2335 | 67.8618 | 91.0618 | 0.332 | 18.2 | 692 | 209 | 1.549 | 16.2 | 654 | 455 | 54.0659
194 | 11:25 | / | / | 38.334 | 68.2071 | 91.5324 | 0.339 | 18.2 | 692 | 208 | 1.563 | 16.2 | 652 | 459 | 54.6841
195 | 11:25 | / | / | 38.4975 | 68.5514 | 91.9876 | 0.339 | 18.2 | 685 | 208 | 1.577 | 16.1 | 642 | 456 | 54.386
196 | 11:25 | / | / | 38.6192 | 68.8738 | 92.4418 | 0.344 | 18.2 | 685 | 206 | 1.593 | 16.1 | 644 | 461 | 55.3145
197 | 11:25 | / | / | 38.7265 | 69.2209 | 92.891 | 0.346 | 18.2 | 692 | 208 | 1.606 | 16.1 | 644 | 457 | 54.4858
198 | 11:25 | / | / | 38.8353 | 69.5556 | 93.3401 | 0.348 | 18.1 | 662 | 204 | 1.63 | 16 | 636 | 464 | 56.0345
199 | 11:25 | / | / | 38.9262 | 69.8942 | 93.8291 | 0.352 | 18.1 | 662 | 207 | 1.644 | 16 | 634 | 461 | 55.0976
200 | 11:25 | / | / | 39.0527 | 70.2496 | 94.3779 | 0.355 | 18.1 | 662 | 208 | 1.657 | 15.9 | 621 | 465 | 55.2688
201 | 11:25 | / | / | 39.1877 | 70.607 | 94.8926 | 0.36 | 18.1 | 655 | 207 | 1.674 | 15.9 | 621 | 451 | 54.102
202 | 11:25 | / | / | 39.2507 | 70.9684 | 95.4158 | 0.363 | 18 | 640 | 209 | 1.688 | 15.8 | 607 | 454 | 53.9648
203 | 11:25 | / | / | 39.4303 | 71.3241 | 95.9358 | 0.368 | 18 | 640 | 207 | 1.704 | 15.8 | 605 | 452 | 54.2035
204 | 11:25 | / | / | 39.5167 | 71.6674 | 96.4505 | 0.371 | 18 | 640 | 209 | 1.718 | 15.7 | 599 | 456 | 54.1667
205 | 11:25 | / | / | 39.6394 | 72.0189 | 96.9833 | 0.373 | 18 | 643 | 206 | 1.735 | 15.7 | 599 | 453 | 54.5254
206 | 11:25 | / | / | 39.7939 | 72.4005 | 97.552 | 0.374 | 18 | 640 | 206 | 1.751 | 15.7 | 607 | 458 | 55.0218
207 | 11:25 | / | / | 39.9371 | 72.7521 | 98.0975 | 0.378 | 18 | 640 | 204 | 1.769 | 15.6 | 603 | 456 | 55.2632
208 | 11:25 | / | / | 40.0787 | 73.1134 | 98.6247 | 0.382 | 18 | 636 | 202 | 1.786 | 15.6 | 609 | 460 | 56.087
209 | 11:25 | / | / | 40.1864 | 73.4911 | 99.1537 | 0.388 | 18 | 636 | 205 | 1.804 | 15.6 | 611 | 458 | 55.2402
210 | 11:25 | / | / | 40.3208 | 73.8486 | 99.6799 | 0.392 | 17.9 | 612 | 204 | 1.82 | 15.5 | 605 | 462 | 55.8442
211 | 11:26 | / | / | 40.4846 | 74.2175 | 100.2206 | 0.397 | 17.9 | 616 | 206 | 1.838 | 15.5 | 607 | 449 | 54.1203
212 | 11:26 | / | / | 40.5912 | 74.5831 | 100.7704 | 0.398 | 17.9 | 616 | 203 | 1.854 | 15.4 | 603 | 453 | 55.1876
213 | 11:26 | / | / | 40.6684 | 74.9498 | 101.3021 | 0.402 | 17.9 | 619 | 205 | 1.871 | 15.4 | 610 | 451 | 54.5455
214 | 11:26 | / | / | 40.8353 | 75.3095 | 101.8477 | 0.406 | 17.8 | 603 | 203 | 1.887 | 15.4 | 616 | 454 | 55.2863
215 | 11:26 | / | / | 40.9109 | 75.6937 | 102.393 | 0.408 | 17.8 | 606 | 204 | 1.903 | 15.3 | 608 | 452 | 54.8673
216 | 11:26 | / | / | 41.0738 | 76.0652 | 102.9455 | 0.414 | 17.8 | 612 | 203 | 1.921 | 15.3 | 612 | 456 | 55.4825
217 | 11:26 | / | / | 41.1965 | 76.463 | 103.4645 | 0.417 | 17.8 | 612 | 205 | 1.936 | 15.3 | 615 | 460 | 55.4348
218 | 11:26 | / | / | 41.3893 | 76.8645 | 103.9954 | 0.422 | 17.7 | 593 | 196 | 1.953 | 15.2 | 605 | 458 | 57.2052
219 | 11:26 | / | / | 41.4964 | 77.241 | 104.5343 | 0.424 | 17.7 | 596 | 197 | 1.974 | 15.2 | 605 | 463 | 57.4514
220 | 11:26 | / | / | 41.664 | 77.6425 | 105.0775 | 0.427 | 17.7 | 599 | 195 | 1.991 | 15.2 | 605 | 449 | 56.5702
221 | 11:26 | / | / | 41.7857 | 78.0211 | 105.627 | 0.431 | 17.7 | 603 | 197 | 2.013 | 15.1 | 594 | 454 | 56.6079
222 | 11:26 | / | / | 41.9527 | 78.4092 | 106.1408 | 0.434 | 17.7 | 603 | 195 | 2.034 | 15.1 | 596 | 453 | 56.9536
223 | 11:26 | / | / | 42.0212 | 78.7911 | 106.7054 | 0.44 | 17.7 | 603 | 197 | 2.054 | 15.1 | 598 | 458 | 56.9869
224 | 11:26 | / | / | 42.2001 | 79.1704 | 107.2405 | 0.444 | 17.6 | 585 | 196 | 2.071 | 15 | 586 | 455 | 56.9231
225 | 11:26 | / | / | 42.3583 | 79.5411 | 107.7596 | 0.451 | 17.6 | 585 | 199 | 2.084 | 15 | 586 | 458 | 56.5502
226 | 11:26 | / | / | 42.4966 | 79.9194 | 108.2321 | 0.454 | 17.6 | 585 | 197 | 2.102 | 14.9 | 578 | 456 | 56.7982
227 | 11:26 | / | / | 42.6049 | 80.2783 | 108.7428 | 0.461 | 17.5 | 574 | 200 | 2.125 | 14.9 | 578 | 461 | 56.6161
228 | 11:26 | / | / | 42.7389 | 80.6708 | 109.2553 | 0.466 | 17.5 | 574 | 199 | 2.144 | 14.8 | 569 | 449 | 55.6793
229 | 11:26 | / | / | 42.8593 | 81.07 | 109.7939 | 0.471 | 17.5 | 580 | 201 | 2.164 | 14.8 | 569 | 453 | 55.6291
230 | 11:26 | / | / | 42.9663 | 81.458 | 110.3356 | 0.476 | 17.5 | 580 | 200 | 2.181 | 14.7 | 558 | 451 | 55.6541
231 | 11:26 | / | / | 43.0676 | 81.8497 | 110.8684 | 0.479 | 17.4 | 563 | 201 | 2.2 | 14.6 | 546 | 455 | 55.8242
232 | 11:26 | / | / | 43.2003 | 82.2397 | 111.402 | 0.486 | 17.4 | 563 | 204 | 2.216 | 14.6 | 540 | 452 | 54.8673
233 | 11:26 | / | / | 43.3553 | 82.628 | 111.9803 | 0.495 | 17.4 | 563 | 204 | 2.234 | 14.5 | 520 | 456 | 55.2632
234 | 11:26 | / | / | 43.5083 | 83.0274 | 112.5298 | 0.501 | 17.4 | 563 | 207 | 2.252 | 14.5 | 513 | 454 | 54.4053
235 | 11:26 | / | / | 43.6435 | 83.4315 | 113.0817 | 0.507 | 17.3 | 548 | 199 | 2.267 | 14.5 | 506 | 457 | 56.4551
236 | 11:26 | / | / | 43.831 | 83.8465 | 113.6661 | 0.512 | 17.3 | 548 | 201 | 2.288 | 14.5 | 496 | 445 | 54.8315
237 | 11:26 | / | / | 43.9564 | 84.279 | 114.2175 | 0.518 | 17.3 | 548 | 200 | 2.308 | 14.5 | 489 | 449 | 55.4566
238 | 11:26 | / | / | 44.1212 | 84.6616 | 114.7667 | 0.522 | 17.2 | 534 | 201 | #N/A | #N/A | #N/A | #N/A | /
239 | 11:26 | / | / | 44.2866 | 85.1001 | 115.3178 | 0.526 | 17.2 | 531 | 200 | 2.327 | 14.5 | 480 | 448 | 55.3571
240 | 11:26 | / | / | 44.344 | 85.5206 | 115.9331 | 0.529 | 17.2 | 523 | 201 | 2.346 | 14.5 | 473 | 451 | 55.4324
241 | 11:26 | / | / | 44.5196 | 85.9594 | 116.5195 | 0.536 | 17.2 | 518 | 201 | 2.366 | 14.5 | 469 | 450 | 55.3333
242 | 11:26 | / | / | 44.7009 | 86.3981 | 117.0914 | 0.541 | 17.2 | 515 | 203 | 2.386 | 14.4 | 459 | 454 | 55.2863
243 | 11:26 | / | / | 44.8596 | 86.8344 | 117.6524 | 0.544 | 17.2 | 510 | 201 | 2.406 | 14.4 | 457 | 452 | 55.531
244 | 11:26 | / | / | 45.0171 | 87.2544 | 118.2623 | 0.552 | 17.2 | 507 | 204 | 2.424 | 14.4 | 460 | 456 | 55.2632
245 | 11:26 | / | / | 45.1612 | 87.6793 | 118.8568 | 0.555 | 17.2 | 505 | 202 | 2.444 | 14.4 | 463 | 444 | 54.5045
246 | 11:26 | / | / | 45.2872 | 88.0865 | 119.4314 | 0.56 | 17.2 | 505 | 204 | 2.464 | 14.4 | 466 | 448 | 54.4643
247 | 11:26 | / | / | 45.4033 | 88.5164 | 120.0069 | 0.564 | 17.2 | 499 | 202 | 2.488 | 14.3 | 461 | 452 | 55.3097
248 | 11:26 | / | / | 45.5427 | 88.9371 | 120.5737 | 0.57 | 17.2 | 494 | 204 | 2.507 | 14.3 | 464 | 450 | 54.6667
249 | 11:26 | / | / | 45.6509 | 89.3876 | 121.1735 | 0.576 | 17.2 | 494 | 196 | 2.529 | 14.2 | 458 | 454 | 56.8282
250 | 11:26 | / | / | 45.829 | 89.8325 | 121.7723 | 0.583 | 17.2 | 489 | 199 | 2.554 | 14.2 | 460 | 454 | 56.1674
251 | 11:26 | / | / | 46.0615 | 90.2747 | 122.3721 | 0.59 | 17.2 | 489 | 198 | 2.579 | 14.2 | 463 | 458 | 56.7686
252 | 11:26 | / | / | 46.1648 | 90.7262 | 123.0035 | 0.595 | 17.1 | 476 | 200 | 2.605 | 14.1 | 460 | 458 | 56.3319
253 | 11:26 | / | / | 46.2843 | 91.172 | 123.6614 | 0.602 | 17.1 | 474 | 200 | 2.629 | 14.1 | 462 | 451 | 55.6541
254 | 11:26 | / | / | 46.4773 | 91.6065 | 124.319 | 0.609 | 17.1 | 474 | 202 | 2.653 | 14.1 | 465 | 451 | 55.2106
255 | 11:26 | / | / | 46.6087 | 92.0446 | 124.9503 | 0.614 | 17.1 | 471 | 201 | 2.679 | 14 | 461 | 455 | 55.8242
256 | 11:26 | / | / | 46.7188 | 92.4695 | 125.5331 | 0.62 | 17.1 | 471 | 203 | 2.703 | 14 | 462 | 454 | 55.2863
257 | 11:26 | / | / | 46.8997 | 92.9119 | 126.1204 | #N/A | #N/A | / | / | 2.727 | 14 | 465 | 458 | /
258 | 11:26 | / | / | 47.0372 | 93.3414 | 126.7301 | 0.625 | 17 | 460 | 202 | 2.753 | 13.9 | 459 | 458 | 55.8952
259 | 11:26 | / | / | 47.204 | 93.7914 | 127.3417 | 0.635 | 17 | 462 | 205 | 2.777 | 13.8 | 452 | 462 | 55.6277
260 | 11:26 | / | / | 47.315 | 94.2251 | 128.0347 | 0.642 | 16.9 | 451 | 205 | 2.806 | 13.8 | 455 | 452 | 54.646
261 | 11:26 | / | / | 47.4751 | 94.6829 | 128.6741 | 0.652 | 16.9 | 451 | 208 | 2.846 | 13.7 | 452 | 458 | 54.5852
262 | 11:26 | / | / | 47.6826 | 95.13 | 129.3151 | 0.657 | 16.9 | 453 | 207 | 2.873 | 13.6 | 448 | 458 | 54.8035
263 | 11:26 | / | / | 47.7407 | 95.5707 | 129.9283 | 0.664 | 16.9 | 456 | 209 | 2.902 | 13.5 | 448 | 462 | 54.7619
264 | 11:26 | / | / | 47.9519 | 96.0224 | 130.5053 | 0.671 | 16.8 | 450 | 204 | 2.928 | 13.4 | 447 | 461 | 55.7484
265 | 11:26 | / | / | 48.0373 | 96.4474 | 131.086 | 0.678 | 16.7 | 444 | 203 | 2.958 | 13.4 | 451 | 466 | 56.4378
266 | 11:26 | / | / | 48.1814 | 96.8821 | 131.7037 | 0.688 | 16.7 | 446 | 206 | 2.987 | 13.4 | 455 | 466 | 55.794
267 | 11:26 | / | / | 48.3013 | 97.3112 | 132.2804 | 0.694 | 16.7 | 448 | 206 | 3.014 | 13.3 | 451 | 460 | 55.2174
268 | 11:26 | / | / | 48.4916 | 97.7362 | 132.8277 | 0.702 | 16.7 | 453 | 208 | 3.043 | 13.3 | 451 | 460 | 54.7826
269 | 11:26 | / | / | 48.601 | 98.1453 | 133.4418 | 0.708 | 16.6 | 445 | 207 | 3.072 | 13.3 | 454 | 464 | 55.3879
270 | 11:26 | / | / | 48.7429 | 98.5904 | 134.0551 | 0.716 | 16.6 | 445 | 210 | 3.102 | 13.2 | 449 | 464 | 54.7414
271 | 11:27 | / | / | 48.8601 | 99.0437 | 134.6341 | 0.725 | 16.5 | 437 | 210 | 3.131 | 13.2 | 451 | 468 | 55.1282
272 | 11:27 | / | / | 48.9807 | 99.4747 | 135.239 | 0.733 | 16.5 | 437 | 212 | 3.16 | 13.1 | 449 | 468 | 54.7009
273 | 11:27 | / | / | 49.0652 | 99.9259 | 135.837 | 0.741 | 16.5 | 442 | 212 | 3.19 | 13 | 450 | 473 | 55.1797
274 | 11:27 | / | / | 49.2258 | 100.4016 | 136.4304 | 0.75 | 16.4 | 441 | 214 | 3.219 | 13 | 455 | 462 | 53.6797
275 | 11:27 | / | / | 49.3531 | 100.8618 | 137.0303 | 0.757 | 16.4 | 445 | 214 | 3.246 | 12.9 | 458 | 466 | 54.0773
276 | 11:27 | / | / | 49.5738 | 101.336 | 137.5954 | 0.766 | 16.3 | 440 | 209 | 3.279 | 12.8 | 460 | 466 | 55.1502
277 | 11:27 | / | / | 49.6654 | 101.7864 | 138.2209 | 0.774 | 16.3 | 442 | 209 | 3.307 | 12.8 | 471 | 470 | 55.5319
278 | 11:27 | / | / | 49.79 | 102.227 | 138.8987 | 0.782 | 16.2 | 437 | 211 | 3.335 | 12.8 | 482 | 474 | 55.4852
279 | 11:27 | / | / | 49.9363 | 102.6952 | 139.5469 | 0.79 | 16.2 | 443 | 211 | 3.363 | 12.8 | 495 | 474 | 55.4852
280 | 11:27 | / | / | 50.1406 | 103.1376 | 140.174 | 0.805 | 16.1 | 438 | 215 | 3.39 | 12.8 | 507 | 468 | 54.0598
281 | 11:27 | / | / | 50.2534 | 103.6092 | 140.777 | 0.813 | 16.1 | 446 | 214 | 3.417 | 12.7 | 513 | 467 | 54.1756
282 | 11:27 | / | / | 50.4469 | 104.0817 | 141.401 | 0.821 | 16 | 448 | 216 | 3.445 | 12.7 | 527 | 466 | 53.6481
283 | 11:27 | / | / | 50.5911 | 104.5525 | 142.034 | 0.828 | 16 | 456 | 216 | 3.474 | 12.6 | 529 | 470 | 54.0426
284 | 11:27 | / | / | 50.7334 | 105.0075 | 142.705 | 0.837 | 16 | 466 | 218 | 3.501 | 12.5 | 534 | 470 | 53.617
285 | 11:27 | / | / | 50.9325 | 105.481 | 143.3702 | 0.846 | 16 | 476 | 218 | 3.531 | 12.5 | 543 | 474 | 54.0084
286 | 11:27 | / | / | 51.1301 | 105.9721 | 144.046 | 0.854 | 15.9 | 474 | 213 | 3.557 | 12.5 | 558 | 463 | 53.9957
287 | 11:27 | / | / | 51.3478 | 106.4657 | 144.7431 | 0.861 | 15.9 | 484 | 212 | 3.583 | 12.4 | 572 | 467 | 54.6039
288 | 11:27 | / | / | 51.4855 | 106.9876 | 145.4513 | 0.87 | 15.9 | 494 | 215 | 3.612 | 12.4 | 593 | 466 | 53.8627
289 | 11:27 | / | / | 51.7557 | 107.525 | 146.1539 | 0.874 | 15.8 | 496 | 213 | 3.639 | 12.4 | 613 | 470 | 54.6809
290 | 11:27 | / | / | 51.8359 | 108.0491 | 146.8446 | 0.886 | 15.8 | 505 | 216 | 3.668 | 12.4 | 632 | 469 | 53.9446
291 | 11:27 | / | / | 52.0377 | 108.5798 | 147.5025 | 0.895 | 15.8 | 515 | 216 | 3.695 | 12.4 | 651 | 472 | 54.2373
292 | 11:27 | / | / | 52.2368 | 109.0902 | 148.2055 | 0.9 | 15.8 | 526 | 217 | 3.721 | 12.4 | 666 | 471 | 53.9278
293 | 11:27 | / | / | 52.5034 | 109.6254 | 148.8881 | 0.905 | 15.8 | 536 | 218 | 3.749 | 12.3 | 674 | 466 | 53.2189
294 | 11:27 | / | / | 52.6659 | 110.1375 | 149.5255 | 0.911 | 15.8 | 544 | 217 | 3.774 | 12.3 | 694 | 465 | 53.3333
295 | 11:27 | / | / | 52.8458 | 110.6515 | 150.2182 | 0.919 | 15.8 | 555 | 213 | 3.798 | 12.3 | 711 | 468 | 54.4872
296 | 11:27 | / | / | 53.0113 | 111.1873 | 150.8878 | 0.926 | 15.8 | 567 | 212 | 3.824 | 12.3 | 731 | 467 | 54.6039
297 | 11:27 | / | / | 53.2234 | 111.7137 | 151.5743 | 0.935 | 15.8 | 575 | 214 | 3.85 | 12.3 | 747 | 470 | 54.4681
298 | 11:27 | / | / | 53.4207 | 112.2103 | 152.2444 | 0.943 | 15.8 | 582 | 214 | 3.878 | 12.3 | 763 | 469 | 54.371
299 | 11:27 | / | / | 53.608 | 112.7167 | 152.9062 | 0.95 | 15.8 | 594 | 215 | 3.904 | 12.2 | 769 | 463 | 53.5637
300 | 11:27 | / | / | 53.7124 | 113.2038 | 153.5286 | 0.958 | 15.8 | 603 | 215 | 3.93 | 12.2 | 787 | 462 | 53.4632
301 | 11:27 | / | / | 53.8866 | 113.709 | 154.2122 | 0.968 | 15.9 | 631 | 215 | 3.958 | 12.2 | 798 | 465 | 53.7634
302 | 11:27 | / | / | 54.0568 | 114.1923 | 154.8327 | 0.975 | 15.9 | 639 | 216 | 3.986 | 12.2 | 807 | 465 | 53.5484
303 | 11:27 | / | / | 54.1684 | 114.6787 | 155.4537 | 0.983 | 15.9 | 649 | 216 | 4.015 | 12.2 | 812 | 468 | 53.8462
304 | 11:27 | / | / | 54.361 | 115.145 | 156.0641 | 0.993 | 15.9 | 656 | 218 | 4.043 | 12.2 | 814 | 467 | 53.3191
305 | 11:27 | / | / | 54.5784 | 115.6069 | 156.687 | 1.002 | 15.9 | 666 | 218 | 4.073 | 12.3 | 824 | 471 | 53.7155
306 | 11:27 | / | / | 54.6407 | 116.0377 | 157.2741 | 1.011 | 15.9 | 670 | 213 | 4.099 | 12.3 | 825 | 461 | 53.7961
307 | 11:27 | / | / | 54.8381 | 116.4917 | 157.8676 | 1.018 | 16 | 690 | 212 | 4.128 | 12.3 | 829 | 464 | 54.3103
308 | 11:27 | / | / | 55.0178 | 116.9357 | 158.4933 | 1.026 | 16 | 690 | 214 | 4.156 | 12.3 | 840 | 467 | 54.1756
309 | 11:27 | / | / | 55.1529 | 117.3969 | 159.0975 | 1.035 | 16 | 694 | 214 | 4.183 | 12.3 | 852 | 466 | 54.0773
310 | 11:27 | / | / | 55.3266 | 117.8248 | 159.6939 | 1.045 | 16 | 702 | 216 | 4.208 | 12.3 | 863 | 469 | 53.9446
311 | 11:27 | / | / | 55.4934 | 118.2723 | 160.3052 | 1.054 | 15.9 | 696 | 216 | 4.251 | 12.3 | 867 | 470 | 54.0426
312 | 11:27 | / | / | 55.6151 | 118.6954 | 160.9157 | 1.059 | 15.9 | 703 | 217 | 4.264 | 12.3 | 868 | 471 | 53.9278
313 | 11:27 | / | / | 55.7177 | 119.1729 | 161.5402 | 1.071 | 15.9 | 709 | 217 | 4.307 | 12.2 | 860 | 464 | 53.2328
314 | 11:27 | / | / | 55.8952 | 119.6145 | 162.1521 | 1.08 | 15.9 | 717 | 219 | 4.333 | 12.1 | 855 | 466 | 53.0043
315 | 11:27 | / | / | 55.988 | 120.0672 | 162.7176 | 1.088 | 15.8 | 707 | 218 | 4.356 | 12.1 | 862 | 465 | 53.1183
316 | 11:27 | / | / | 56.2139 | 120.5303 | 163.2757 | 1.097 | 15.8 | 715 | 220 | 4.381 | 12.1 | 878 | 468 | 52.9915
317 | 11:27 | / | / | 56.3133 | 121.0034 | 163.8815 | 1.105 | 15.8 | 721 | 220 | 4.407 | 12.1 | 895 | 467 | 52.8908
318 | 11:27 | / | / | 56.5501 | 121.4633 | 164.507 | 1.111 | 15.7 | 713 | 214 | 4.431 | 12.2 | 922 | 469 | 54.371
319 | 11:27 | / | / | 56.7048 | 121.9731 | 165.1581 | 1.12 | 15.7 | 722 | 214 | 4.454 | 12.2 | 932 | 468 | 54.2735
320 | 11:27 | / | / | 56.9243 | 122.4706 | 165.8139 | 1.127 | 15.7 | 730 | 215 | 4.477 | 12.1 | 931 | 462 | 53.4632
321 | 11:27 | / | / | 57.1574 | 122.9766 | 166.4731 | 1.136 | 15.7 | 741 | 215 | 4.498 | 12.1 | 935 | 460 | 53.2609
322 | 11:27 | / | / | 57.2538 | 123.4956 | 167.1471 | 1.14 | 15.6 | 738 | 216 | 4.522 | 12.1 | 940 | 463 | 53.3477
323 | 11:27 | / | / | 57.4224 | 124.0297 | 167.8723 | 1.149 | 15.6 | 750 | 218 | 4.547 | 12.1 | 943 | 461 | 52.7115
324 | 11:27 | / | / | 57.6628 | 124.561 | 168.604 | 1.156 | 15.6 | 759 | 217 | 4.572 | 12.1 | 944 | 464 | 53.2328
325 | 11:27 | / | / | 57.7764 | 125.0542 | 169.3353 | 1.169 | 15.7 | 783 | 219 | 4.595 | 12.1 | 948 | 463 | 52.6998
326 | 11:27 | / | / | 57.9711 | 125.576 | 170.0684 | 1.179 | 15.7 | 788 | 219 | 4.616 | 12.1 | 950 | 465 | 52.9032
327 | 11:27 | / | / | 58.2255 | 126.1332 | 170.7675 | 1.186 | 15.8 | 809 | 220 | 4.639 | 12.1 | 955 | 463 | 52.4838
328 | 11:27 | / | / | 58.4223 | 126.679 | 171.4878 | 1.19 | 15.8 | 811 | 219 | 4.665 | 12.1 | 957 | 458 | 52.1834
329 | 11:27 | / | / | 58.5559 | 127.2181 | 172.2397 | 1.197 | 15.8 | 813 | 220 | 4.688 | 12.2 | 972 | 456 | 51.7544
330 | 11:27 | / | / | 58.7617 | 127.7803 | 172.9811 | 1.205 | 15.9 | 829 | 220 | 4.712 | 12.2 | 981 | 459 | 52.0697
331 | 11:28 | / | / | 58.947 | 128.3529 | 173.6859 | 1.215 | 15.9 | 829 | 215 | #N/A | #N/A | #N/A | #N/A | /
332 | 11:28 | / | / | 59.188 | 128.9127 | 174.4548 | 1.224 | 15.9 | 829 | 215 | 4.737 | 12.3 | 1005 | 458 | 53.0568
333 | 11:28 | / | / | 59.3501 | 129.4509 | 175.1635 | 1.232 | 15.9 | 831 | 217 | 4.763 | 12.3 | 1013 | 460 | 52.8261
334 | 11:28 | / | / | 59.5547 | 130.0009 | 175.8767 | 1.239 | 15.9 | 833 | 216 | 4.784 | 12.3 | 1016 | 459 | 52.9412
335 | 11:28 | / | / | 59.733 | 130.5779 | 176.6244 | 1.245 | 16 | 854 | 217 | 4.813 | 12.3 | 1013 | 461 | 52.9284
336 | 11:28 | / | / | 59.9993 | 131.14 | 177.345 | 1.249 | 16 | 856 | 216 | 4.84 | 12.3 | 1006 | 460 | 53.0435
337 | 11:28 | / | / | 60.1824 | 131.7144 | 178.121 | 1.258 | 16 | 856 | 217 | 4.869 | 12.3 | 1000 | 455 | 52.3077
338 | 11:28 | / | / | 60.3975 | 132.2922 | 178.9018 | 1.264 | 16 | 856 | 216 | 4.895 | 12.3 | 991 | 454 | 52.4229
339 | 11:28 | / | / | 60.5169 | 132.8608 | 179.6311 | 1.271 | 16 | 854 | 218 | 4.923 | 12.3 | 986 | 457 | 52.2976
340 | 11:28 | / | / | 60.7398 | 133.4034 | 180.3148 | 1.278 | 16 | 850 | 217 | 4.951 | 12.2 | 972 | 456 | 52.4123
341 | 11:28 | / | / | 60.86 | 133.9242 | 180.97 | 1.283 | 16 | 850 | 218 | 4.976 | 12.2 | 967 | 458 | 52.4017
342 | 11:28 | / | / | 61.0846 | 134.4606 | 181.6774 | 1.29 | 16 | 846 | 217 | 4.999 | 12.1 | 950 | 457 | 52.5164
343 | 11:28 | / | / | 61.3204 | 134.9948 | 182.3638 | 1.3 | 16 | 846 | 219 | 5.024 | 12.1 | 944 | 459 | 52.2876
344 | 11:28 | / | / | 61.4738 | 135.5201 | 183.0554 | 1.307 | 15.9 | 827 | 218 | 5.048 | 12 | 932 | 458 | 52.4017
345 | 11:28 | / | / | 61.7236 | 136.0496 | 183.6855 | #N/A | #N/A | / | / | 5.072 | 12 | 933 | 460 | /
346 | 11:28 | / | / | 61.9582 | 136.5745 | 184.3094 | 1.311 | 15.9 | 825 | 219 | 5.094 | 11.9 | 930 | 454 | 51.7621
347 | 11:28 | / | / | 62.0712 | 137.0717 | 184.9987 | 1.32 | 15.9 | 827 | 218 | 5.117 | 11.9 | 941 | 453 | 51.8764
348 | 11:28 | / | / | 62.3102 | 137.598 | 185.6761 | 1.326 | 15.9 | 827 | 213 | 5.137 | 11.8 | 943 | 455 | 53.1868
349 | 11:28 | / | / | 62.4919 | 138.1101 | 186.3661 | 1.335 | 15.9 | 827 | 213 | 5.158 | 11.8 | 951 | 453 | 52.9801
350 | 11:28 | / | / | 62.6395 | 138.6172 | 186.9631 | 1.342 | 15.9 | 829 | 214 | 5.181 | 11.9 | 965 | 455 | 52.967
351 | 11:28 | / | / | 62.8745 | 139.1218 | 187.5846 | 1.349 | 16 | 846 | 213 | 5.203 | 11.9 | 971 | 454 | 53.0837
352 | 11:28 | / | / | 62.9932 | 139.6419 | 188.2402 | 1.354 | 16 | 846 | 214 | 5.221 | 11.9 | 976 | 455 | 52.967
353 | 11:28 | / | / | 63.179 | 140.1201 | 188.8759 | 1.359 | 16 | 848 | 213 | 5.246 | 12 | 995 | 454 | 53.0837
354 | 11:28 | / | / | 63.3576 | 140.6393 | 189.5125 | 1.366 | 16 | 848 | 214 | 5.268 | 12 | 1006 | 456 | 53.0702
355 | 11:28 | / | / | 63.5048 | 141.1503 | 190.1948 | 1.37 | 16 | 848 | 215 | 5.291 | 12 | 1016 | 447 | 51.9016
356 | 11:28 | / | / | 63.7821 | 141.6618 | 190.8738 | 1.375 | 16.1 | 867 | 214 | 5.31 | 12 | 1031 | 449 | 52.3385
357 | 11:28 | / | / | 63.9466 | 142.1434 | 191.4607 | 1.381 | 16.1 | 867 | 215 | 5.333 | 12.1 | 1051 | 448 | 52.0089
358 | 11:28 | / | / | 64.0736 | 142.5856 | 192.0162 | 1.389 | 16.1 | 871 | 214 | 5.354 | 12.1 | 1060 | 449 | 52.3385
359 | 11:28 | / | / | 64.2211 | 143.0592 | 192.6347 | 1.395 | 16.1 | 871 | 215 | 5.372 | 12.2 | 1072 | 448 | 52.0089
360 | 11:28 | / | / | 64.3753 | 143.5353 | 193.2544 | 1.402 | 16.2 | 889 | 215 | 5.393 | 12.2 | 1065 | 450 | 52.2222
361 | 11:28 | / | / | 64.4647 | 144.0093 | 193.8771 | 1.41 | 16.2 | 889 | 216 | 5.416 | 12.3 | 1065 | 448 | 51.7857
362 | 11:28 | / | / | 64.7139 | 144.4554 | 194.5004 | 1.421 | 16.3 | 908 | 216 | 5.451 | 12.3 | 1045 | 451 | 52.1064
363 | 11:28 | / | / | 64.8742 | 144.9259 | 195.144 | 1.428 | 16.4 | 926 | 217 | 5.473 | 12.4 | 1044 | 450 | 51.7778
364 | 11:28 | / | / | 65.0351 | 145.3931 | 195.7885 | 1.437 | 16.4 | 917 | 216 | 5.498 | 12.4 | 1034 | 452 | 52.2124
365 | 11:28 | / | / | 65.2235 | 145.8614 | 196.4129 | 1.446 | 16.5 | 926 | 218 | 5.52 | 12.4 | 1027 | 443 | 50.7901
366 | 11:28 | / | / | 65.3063 | 146.3275 | 197.0207 | 1.454 | 16.5 | 917 | 217 | 5.545 | 12.3 | 1016 | 445 | 51.236
367 | 11:28 | / | / | 65.3811 | 146.7712 | 197.5885 | 1.463 | 16.5 | 908 | 219 | 5.569 | 12.3 | 1016 | 444 | 50.6757
368 | 11:28 | / | / | 65.5335 | 147.1939 | 198.0984 | 1.465 | 16.5 | 902 | 217 | 5.593 | 12.3 | 1016 | 446 | 51.3453
369 | 11:28 | / | / | 65.6611 | 147.623 | 198.5528 | 1.475 | 16.5 | 900 | 219 | 5.616 | 12.3 | 1009 | 445 | 50.7865
370 | 11:28 | / | / | 65.8181 | 148.0514 | 199.0407 | 1.483 | 16.5 | 893 | 218 | 5.638 | 12.4 | 1010 | 446 | 51.1211
371 | 11:28 | / | / | 65.9015 | 148.4678 | 199.5382 | 1.491 | 16.5 | 888 | 219 | 5.664 | 12.4 | 997 | 446 | 50.8969
372 | 11:28 | / | / | 66.1222 | 148.8773 | 200.0489 | 1.497 | 16.5 | 880 | 213 | 5.689 | 12.4 | 981 | 447 | 52.349
373 | 11:28 | / | / | 66.2063 | 149.3175 | 200.53 | 1.506 | 16.5 | 873 | 214 | 5.714 | 12.3 | 952 | 446 | 52.0179
374 | 11:28 | / | / | 66.3169 | 149.7612 | 201.0611 | 1.513 | 16.6 | 884 | 213 | 5.734 | 12.3 | 942 | 448 | 52.4554
375 | 11:28 | / | / | 66.5575 | 150.1937 | 201.5849 | 1.52 | 16.5 | 855 | 214 | 5.756 | 12.3 | 935 | 447 | 52.1253
376 | 11:28 | / | / | 66.783 | 150.6345 | 202.1003 | 1.527 | 16.5 | 846 | 214 | 5.781 | 12.3 | 934 | 441 | 51.4739
377 | 11:28 | / | / | 66.8882 | 151.0571 | 202.6212 | 1.535 | 16.5 | 842 | 215 | 5.8 | 12.3 | 940 | 443 | 51.4673
378 | 11:28 | / | / | 67.0778 | 151.4841 | 203.1393 | 1.541 | 16.5 | 840 | 214 | 5.819 | 12.3 | 949 | 441 | 51.4739
379 | 11:28 | / | / | 67.1934 | 151.9108 | 203.6446 | 1.545 | 16.4 | 821 | 215 | 5.838 | 12.2 | 951 | 443 | 51.4673
380 | 11:28 | / | / | 67.3264 | 152.3697 | 204.176 | 1.553 | 16.4 | 821 | 214 | 5.856 | 12.2 | 960 | 441 | 51.4739
381 | 11:28 | / | / | 67.426 | 152.8196 | 204.6901 | 1.56 | 16.4 | 823 | 215 | 5.87 | 12.2 | 975 | 439 | 51.0251
382 | 11:28 | / | / | 67.5001 | 153.2766 | 205.2875 | 1.566 | 16.3 | 810 | 214 | 5.888 | 12.2 | 977 | 441 | 51.4739
383 | 11:28 | / | / | 67.711 | 153.7545 | 205.8372 | 1.572 | 16.3 | 817 | 215 | 5.905 | 12.2 | 984 | 439 | 51.0251
384 | 11:28 | / | / | 67.8105 | 154.2135 | 206.3899 | 1.581 | 16.3 | 823 | 215 | 5.917 | 12.2 | 989 | 440 | 51.1364
385 | 11:28 | / | / | 67.9588 | 154.689 | 206.9255 | 1.587 | 16.4 | 845 | 216 | 5.93 | 12.3 | 1001 | 438 | 50.6849
386 | 11:28 | / | / | 68.0782 | 155.1231 | 207.4299 | 1.592 | 16.4 | 847 | 216 | 5.942 | 12.4 | 1015 | 439 | 50.7973
387 | 11:28 | / | / | 68.2116 | 155.5748 | 207.9468 | 1.598 | 16.4 | 847 | 216 | 5.959 | 12.4 | 1006 | 438 | 50.6849
388 | 11:28 | / | / | 68.3737 | 156.0673 | 208.4753 | 1.6 | 16.5 | 866 | 216 | 5.974 | 12.4 | 997 | 432 | 50
389 | 11:28 | / | / | 68.6208 | 156.5743 | 209.0212 | 1.608 | 16.5 | 864 | 215 | 5.992 | 12.5 | 996 | 430 | 50
390 | 11:28 | / | / | 68.7353 | 157.0674 | 209.6256 | 1.616 | 16.5 | 864 | 216 | 6.01 | 12.6 | 997 | 431 | 49.884
391 | 11:29 | / | / | 68.9096 | 157.5804 | 210.2106 | 1.62 | 16.6 | 879 | 215 | 6.026 | 12.7 | 998 | 430 | 50
392 | 11:29 | / | / | 69.1092 | 158.0569 | 210.7488 | 1.624 | 16.7 | 895 | 216 | 6.042 | 12.8 | 997 | 431 | 49.884
393 | 11:29 | / | / | 69.2223 | 158.4982 | 211.3436 | 1.628 | 16.7 | 890 | 215 | 6.061 | 12.9 | 991 | 430 | 50
394 | 11:29 | / | / | 69.4607 | 158.9843 | 212.0335 | 1.631 | 16.8 | 900 | 215 | 6.077 | 13 | 985 | 431 | 50.116
395 | 11:29 | / | / | 69.5011 | 159.5082 | 212.7047 | 1.638 | 16.9 | 909 | 215 | 6.096 | 13 | 965 | 429 | 49.8834
396 | 11:29 | / | / | 69.6218 | 160.0508 | 213.4294 | 1.643 | 17 | 917 | 215 | 6.114 | 13.1 | 956 | 431 | 50.116
397 | 11:29 | / | / | 69.7854 | 160.5903 | 214.0624 | 1.647 | 17 | 895 | 214 | 6.135 | 13.1 | 940 | 430 | 50.2326
398 | 11:29 | / | / | 70.0618 | 161.1077 | 214.7162 | 1.655 | 17.1 | 902 | 214 | 6.157 | 13.1 | 920 | 431 | 50.348
399 | 11:29 | / | / | 70.3137 | 161.6325 | 215.3448 | 1.661 | 17.1 | 884 | 215 | 6.177 | 13.1 | 899 | 430 | 50
400 | 11:29 | / | / | 70.4318 | 162.1302 | 215.906 | 1.667 | 17.1 | 871 | 214 | 6.194 | 13 | 872 | 431 | 50.348
401 | 11:29 | / | / | 70.6642 | 162.648 | 216.5082 | 1.67 | 17.1 | 856 | 214 | 6.214 | 12.9 | 846 | 430 | 50.2326
402 | 11:29 | / | / | 70.9248 | 163.1406 | 217.1373 | 1.675 | 17.1 | 841 | 214 | 6.232 | 12.9 | 837 | 431 | 50.348
403 | 11:29 | / | / | 71.1173 | 163.6697 | 217.7729 | 1.681 | 17.2 | 849 | 214 | 6.252 | 12.9 | 833 | 430 | 50.2326
404 | 11:29 | / | / | 71.316 | 164.1742 | 218.4081 | 1.688 | 17.2 | 836 | 214 | 6.271 | 13 | 837 | 431 | 50.348
405 | 11:29 | / | / | 71.4791 | 164.7055 | 219.0896 | 1.693 | 17.2 | 823 | 214 | 6.296 | 13 | 836 | 430 | 50.2326
406 | 11:29 | / | / | 71.695 | 165.2487 | 219.6909 | 1.701 | 17.2 | 813 | 214 | 6.32 | 13 | 835 | 425 | 49.6471
407 | 11:29 | / | / | 71.8398 | 165.8078 | 220.2948 | 1.704 | 17.2 | 799 | 214 | 6.346 | 12.9 | 823 | 427 | 49.8829
408 | 11:29 | / | / | 72.1215 | 166.321 | 220.972 | 1.709 | 17.2 | 792 | 213 | 6.379 | 12.9 | 825 | 426 | 50
409 | 11:29 | / | / | 72.3862 | 166.8583 | 221.6385 | 1.716 | 17.2 | 784 | 214 | 6.402 | 12.9 | 828 | 428 | 50
410 | 11:29 | / | / | 72.4978 | 167.3928 | 222.3049 | 1.726 | 17.2 | 778 | 214 | 6.412 | 12.9 | 835 | 426 | 49.7653
411 | 11:29 | / | / | 72.668 | 167.9503 | 222.9452 | 1.732 | 17.2 | 778 | 215 | 6.449 | 12.9 | 843 | 428 | 49.7664
412 | 11:29 | / | / | 72.8038 | 168.479 | 223.6357 | 1.741 | 17.2 | 773 | 215 | 6.477 | 12.9 | 850 | 428 | 49.7664
413 | 11:29 | / | / | 72.9944 | 168.9893 | 224.2892 | 1.746 | 17.2 | 771 | 215 | 6.488 | 12.9 | 855 | 428 | 49.7664
414 | 11:29 | / | / | 73.1092 | 169.4725 | 224.9533 | 1.753 | 17.2 | 768 | 215 | 6.533 | 12.9 | 861 | 429 | 49.8834
415 | 11:29 | / | / | 73.3542 | 169.9595 | 225.6089 | 1.76 | 17.2 | 768 | 215 | 6.563 | 12.8 | 862 | 431 | 50.116
416 | 11:29 | / | / | 73.488 | 170.4231 | 226.2788 | 1.766 | 17.2 | 768 | 215 | 6.592 | 12.8 | 879 | 430 | 50
417 | 11:29 | / | / | 73.6463 | 170.9143 | 226.9016 | 1.773 | 17.2 | 768 | 216 | 6.623 | 12.7 | 898 | 432 | 50
418 | 11:29 | / | / | 73.7953 | 171.4221 | 227.5447 | 1.781 | 17.2 | 778 | 215 | 6.654 | 12.6 | 921 | 432 | 50.2315
419 | 11:29 | / | / | 73.9123 | 171.9177 | 228.1311 | 1.788 | 17.2 | 786 | 216 | 6.684 | 12.6 | 961 | 434 | 50.2304
420 | 11:29 | / | / | 74.0713 | 172.4313 | 228.8188 | 1.797 | 17.2 | 799 | 217 | 6.712 | 12.6 | 1013 | 433 | 49.8845
421 | 11:29 | / | / | 74.306 | 172.8884 | 229.4737 | 1.803 | 17.1 | 797 | 216 | 6.741 | 12.6 | 1066 | 435 | 50.3448
422 | 11:29 | / | / | 74.5053 | 173.3691 | 230.079 | 1.808 | 17.1 | 815 | 217 | 6.766 | 12.6 | 1121 | 434 | 50
423 | 11:29 | / | / | 74.601 | 173.865 | 230.6851 | 1.818 | 17.1 | 838 | 217 | 6.794 | 12.5 | 1152 | 436 | 50.2294
424 | 11:29 | / | / | 74.7895 | 174.3869 | 231.4055 | 1.824 | 17.1 | 858 | 218 | 6.821 | 12.5 | 1185 | 428 | 49.0654
425 | 11:29 | / | / | 74.943 | 174.9046 | 232.0899 | 1.83 | 17 | 862 | 217 | 6.845 | 12.4 | 1191 | 430 | 49.5349
426 | 11:29 | / | / | 75.0422 | 175.3971 | 232.7659 | 1.838 | 17 | 887 | 218 | 6.868 | 12.3 | 1194 | 429 | 49.1841
427 | 11:29 | / | / | 75.1118 | 175.9266 | 233.4693 | 1.845 | 17 | 905 | 217 | 6.891 | 12.2 | 1202 | 430 | 49.5349
428 | 11:29 | / | / | 75.2975 | 176.4307 | 234.1512 | 1.852 | 16.9 | 902 | 218 | 6.915 | 12.1 | 1216 | 429 | 49.1841
429 | 11:29 | / | / | 75.4554 | 176.9321 | 234.8314 | 1.859 | 16.9 | 921 | 217 | #N/A | #N/A | #N/A | #N/A | /
430 | 11:29 | / | / | 75.6451 | 177.4443 | 235.5283 | 1.865 | 16.9 | 941 | 218 | 6.938 | 12.1 | 1258 | 431 | 49.42
431 | 11:29 | / | / | 75.8099 | 177.9814 | 236.1879 | 1.872 | 16.9 | 965 | 218 | 6.961 | 12 | 1316 | 430 | 49.3023
432 | 11:29 | / | / | 75.9575 | 178.4855 | 236.809 | 1.878 | 16.9 | 995 | 218 | 6.979 | 12 | 1358 | 431 | 49.42
433 | 11:29 | / | / | 76.1415 | 179.0268 | 237.4688 | 1.883 | 16.8 | 1002 | 218 | 7.001 | 12 | 1392 | 430 | 49.3023
434 | 11:29 | / | / | 76.2999 | 179.5351 | 238.1535 | 1.892 | 16.8 | 1030 | 219 | 7.026 | 12.1 | 1426 | 431 | 49.1879
435 | 11:29 | / | / | 76.4772 | 180.0361 | 238.8266 | 1.897 | 16.8 | 1052 | 218 | 7.05 | 12.1 | 1431 | 430 | 49.3023
436 | 11:29 | / | / | 76.5811 | 180.5596 | 239.5276 | 1.905 | 16.9 | 1095 | 219 | 7.075 | 12.1 | 1422 | 432 | 49.3056
437 | 11:29 | / | / | 76.6761 | 181.0286 | 240.0923 | 1.91 | 16.9 | 1107 | 218 | 7.099 | 12.1 | 1400 | 431 | 49.42
438 | 11:29 | / | / | 76.7747 | 181.5126 | 240.6555 | 1.915 | 16.9 | 1112 | 218 | 7.126 | 12.2 | 1386 | 433 | 49.6536
439 | 11:29 | / | / | 76.9294 | 181.9952 | 241.2293 | 1.924 | 16.9 | 1109 | 218 | 7.157 | 12.3 | 1371 | 434 | 49.7696
440 | 11:29 | / | / | 77.1545 | 182.4739 | 241.8406 | 1.931 | 17 | 1127 | 219 | 7.186 | 12.3 | 1343 | 427 | 48.7119
441 | 11:29 | / | / | 77.2917 | 182.9507 | 242.4382 | 1.939 | 17 | 1120 | 219 | 7.214 | 12.3 | 1322 | 429 | 48.951
442 | 11:29 | / | / | 77.4899 | 183.4046 | 243.0417 | 1.945 | 17 | 1110 | 219 | 7.24 | 12.4 | 1329 | 428 | 48.8318
443 | 11:29 | / | / | 77.6873 | 183.8767 | 243.6439 | 1.952 | 17 | 1100 | 219 | 7.266 | 12.4 | 1320 | 430 | 49.0698
444 | 11:29 | / | / | 77.8787 | 184.3425 | 244.2577 | 1.96 | 17 | 1097 | 220 | 7.293 | 12.3 | 1304 | 429 | 48.7179
445 | 11:29 | / | / | 78.0614 | 184.8333 | 244.8957 | 1.967 | 17 | 1097 | 219 | 7.32 | 12.3 | 1300 | 430 | 49.0698
446 | 11:29 | / | / | 78.1978 | 185.2807 | 245.5183 | 1.971 | 17 | 1095 | 219 | 7.348 | 12.2 | 1278 | 430 | 49.0698
447 | 11:29 | / | / | 78.4278 | 185.7584 | 246.1058 | 1.979 | 16.9 | 1063 | 219 | 7.374 | 12.1 | 1257 | 431 | 49.1879
448 | 11:29 | / | / | 78.6028 | 186.191 | 246.6165 | 1.986 | 16.9 | 1058 | 220 | 7.404 | 12 | 1240 | 431 | 48.9559
449 | 11:29 | / | / | 78.7786 | 186.601 | 247.1633 | 1.991 | 16.9 | 1056 | 219 | 7.431 | 12 | 1245 | 432 | 49.3056
450 | 11:29 | / | / | 78.922 | 187.0225 | 247.7477 | 1.998 | 16.9 | 1056 | 220 | 7.459 | 11.9 | 1245 | 432 | 49.0741
451 | 11:30 | / | / | 79.0919 | 187.442 | 248.3363 | 2.005 | 16.9 | 1056 | 219 | 7.489 | 11.8 | 1251 | 433 | 49.4226
452 | 11:30 | / | / | 79.2454 | 187.8491 | 248.9195 | 2.012 | 16.8 | 1038 | 220 | 7.516 | 11.8 | 1273 | 433 | 49.1917
453 | 11:30 | / | / | 79.3699 | 188.2811 | 249.4455 | 2.02 | 16.8 | 1047 | 221 | 7.542 | 11.8 | 1289 | 434 | 49.0783
454 | 11:30 | / | / | 79.5552 | 188.7014 | 249.9924 | #N/A | #N/A | / | / | 7.588 | 11.8 | 1302 | 434 | /
455 | 11:30 | / | / | 79.6259 | 189.1358 | 250.5409 | 2.027 | 16.8 | 1057 | 220 | 7.604 | 11.8 | 1303 | 435 | 49.4253
456 | 11:30 | / | / | 79.8043 | 189.5623 | 251.1209 | 2.034 | 16.8 | 1066 | 221 | 7.633 | 11.8 | 1292 | 428 | 48.3645
457 | 11:30 | / | / | 79.9296 | 189.9964 | 251.6896 | 2.044 | 16.8 | 1069 | 221 | 7.662 | 11.8 | 1273 | 430 | 48.6047
458 | 11:30 | / | / | 80.1236 | 190.3976 | 252.2222 | 2.052 | 16.8 | 1069 | 222 | 7.691 | 11.7 | 1234 | 429 | 48.2517
459 | 11:30 | / | / | 80.2124 | 190.8194 | 252.7395 | 2.061 | 16.8 | 1066 | 221 | 7.735 | 11.7 | 1215 | 431 | 48.7239
460 | 11:30 | / | / | 80.4029 | 191.232 | 253.2028 | 2.068 | 16.8 | 1057 | 222 | 7.762 | 11.7 | 1196 | 431 | 48.4919
461 | 11:30 | / | / | 80.5145 | 191.6203 | 253.71 | 2.075 | 16.7 | 1027 | 222 | 7.792 | 11.7 | 1189 | 432 | 48.6111
462 | 11:30 | / | / | 80.6079 | 192.0132 | 254.2036 | 2.082 | 16.7 | 1018 | 222 | 7.823 | 11.6 | 1181 | 432 | 48.6111
463 | 11:30 | / | / | 80.6713 | 192.3623 | 254.6776 | 2.091 | 16.6 | 993 | 222 | 7.853 | 11.6 | 1197 | 434 | 48.8479
464 | 11:30 | / | / | 80.8045 | 192.7446 | 255.1743 | 2.101 | 16.6 | 995 | 223 | 7.883 | 11.6 | 1230 | 433 | 48.4988
465 | 11:30 | / | / | 80.9719 | 193.1409 | 255.6553 | 2.108 | 16.6 | 1000 | 217 | 7.912 | 11.6 | 1274 | 435 | 50.1149
466 | 11:30 | / | / | 81.0919 | 193.5255 | 256.122 | 2.117 | 16.6 | 1009 | 218 | 7.939 | 11.5 | 1317 | 434 | 49.7696
467 | 11:30 | / | / | 81.2406 | 193.8887 | 256.5888 | 2.127 | 16.5 | 1002 | 218 | 7.966 | 11.5 | 1378 | 435 | 49.8851
468 | 11:30 | / | / | 81.4099 | 194.2781 | 257.0958 | 2.137 | 16.5 | 1024 | 219 | 7.996 | 11.5 | 1440 | 435 | 49.6552
469 | 11:30 | / | / | 81.5799 | 194.6659 | 257.5841 | 2.149 | 16.5 | 1077 | 219 | 8.027 | 11.5 | 1492 | 436 | 49.7706
470 | 11:30 | / | / | 81.719 | 195.0556 | 258.0928 | 2.156 | 16.5 | 1124 | 219 | 8.056 | 11.5 | 1533 | 431 | 49.1879
471 | 11:30 | / | / | 81.9253 | 195.4479 | 258.5508 | 2.165 | 16.4 | 1147 | 219 | 8.086 | 11.5 | 1564 | 431 | 49.1879
472 | 11:30 | / | / | 82.0668 | 195.8329 | 258.9906 | 2.173 | 16.4 | 1189 | 220 | 8.114 | 11.5 | 1588 | 432 | 49.0741
473 | 11:30 | / | / | 82.1848 | 196.2038 | 259.4471 | 2.183 | 16.4 | 1230 | 220 | 8.142 | 11.5 | 1606 | 432 | 49.0741
474 | 11:30 | / | / | 82.3703 | 196.5981 | 259.862 | 2.19 | 16.4 | 1267 | 220 | 8.169 | 11.5 | 1621 | 433 | 49.1917
475 | 11:30 | / | / | 82.451 | 196.9677 | 260.2458 | 2.2 | 16.4 | 1299 | 220 | 8.197 | 11.5 | 1634 | 432 | 49.0741
476 | 11:30 | / | / | 82.5161 | 197.2962 | 260.6565 | 2.209 | 16.4 | 1332 | 221 | 8.228 | 11.5 | 1646 | 432 | 48.8426
477 | 11:30 | / | / | 82.5663 | 197.636 | 261.0597 | 2.218 | 16.4 | 1360 | 221 | 8.254 | 11.5 | 1646 | 433 | 48.9607
478 | 11:30 | / | / | 82.6182 | 197.9869 | 261.4395 | 2.227 | 16.4 | 1384 | 222 | 8.281 | 11.5 | 1643 | 432 | 48.6111
479 | 11:30 | / | / | 82.649 | 198.3434 | 261.8552 | 2.235 | 16.4 | 1402 | 221 | 8.31 | 11.5 | 1638 | 434 | 49.0783
480 | 11:30 | / | / | 82.8324 | 198.7145 | 262.2825 | 2.244 | 16.3 | 1387 | 222 | 8.339 | 11.4 | 1619 | 433 | 48.7298
481 | 11:30 | / | / | 82.883 | 199.106 | 262.7818 | 2.255 | 16.3 | 1400 | 222 | 8.369 | 11.4 | 1620 | 435 | 48.9655
482 | 11:30 | / | / | 83.0789 | 199.5049 | 263.2551 | 2.26 | 16.3 | 1412 | 222 | 8.399 | 11.4 | 1629 | 434 | 48.8479
483 | 11:30 | / | / | 83.1694 | 199.8831 | 263.664 | 2.275 | 16.2 | 1397 | 223 | 8.426 | 11.4 | 1644 | 436 | 48.8532
484 | 11:30 | / | / | 83.3084 | 200.2513 | 264.0837 | 2.279 | 16.2 | 1416 | 223 | 8.451 | 11.4 | 1667 | 428 | 47.8972
485 | 11:30 | / | / | 83.4604 | 200.6467 | 264.5254 | 2.288 | 16.2 | 1437 | 223 | 8.477 | 11.3 | 1676 | 430 | 48.1395
486 | 11:30 | / | / | 83.4444 | 201.0269 | 264.99 | 2.302 | 16.2 | 1464 | 224 | 8.508 | 11.3 | 1704 | 429 | 47.7855
487 | 11:30 | / | / | 83.6328 | 201.4424 | 265.4 | 2.308 | 16.2 | 1493 | 223 | 8.535 | 11.3 | 1728 | 431 | 48.2599
488 | 11:30 | / | / | 83.7147 | 201.8204 | 265.7777 | 2.318 | 16.2 | 1520 | 224 | 8.562 | 11.3 | 1755 | 430 | 47.907
489 | 11:30 | / | / | 83.9162 | 202.1797 | 266.1629 | 2.33 | 16.2 | 1541 | 226 | 8.588 | 11.4 | 1802 | 431 | 47.5638
490 | 11:30 | / | / | 84.0536 | 202.5365 | 266.6166 | 2.337 | 16.2 | 1564 | 225 | 8.614 | 11.3 | 1810 | 430 | 47.6744
491 | 11:30 | / | / | 84.2423 | 202.9228 | 267.0095 | 2.346 | 16.2 | 1591 | 226 | 8.639 | 11.3 | 1835 | 432 | 47.6852
492 | 11:30 | / | / | 84.3946 | 203.2795 | 267.4342 | 2.355 | 16.2 | 1618 | 226 | 8.665 | 11.2 | 1835 | 431 | 47.5638
493 | 11:30 | / | / | 84.4317 | 203.6558 | 267.8284 | 2.362 | 16.2 | 1645 | 226 | 8.686 | 11.2 | 1849 | 432 | 47.6852
494 | 11:30 | / | / | 84.5668 | 204.0467 | 268.1957 | 2.37 | 16.1 | 1642 | 226 | 8.713 | 11.2 | 1866 | 431 | 47.5638
495 | 11:30 | / | / | 84.7566 | 204.4166 | 268.5567 | 2.38 | 16.1 | 1663 | 227 | 8.737 | 11.1 | 1861 | 432 | 47.4537
496 | 11:30 | / | / | 84.8874 | 204.8051 | 268.9215 | 2.389 | 16.1 | 1687 | 226 | 8.767 | 11.1 | 1872 | 432 | 47.6852
497 | 11:30 | / | / | 85.0421 | 205.2025 | 269.3765 | 2.399 | 16 | 1674 | 227 | 8.797 | 11.1 | 1883 | 433 | 47.5751
498 | 11:30 | / | / | 85.1753 | 205.5695 | 269.8398 | 2.41 | 16 | 1694 | 227 | 8.825 | 11 | 1876 | 435 | 47.8161
499 | 11:30 | / | / | 85.3761 | 205.9519 | 270.2742 | 2.417 | 16 | 1716 | 228 | 8.853 | 11 | 1889 | 428 | 46.729
500 | 11:30 | / | / | 85.4496 | 206.3242 | 270.6804 | 2.43 | 16 | 1738 | 228 | 8.881 | 11 | 1905 | 429 | 46.8531
501 | 11:30 | / | / | 85.5165 | 206.69 | 271.0893 | 2.443 | 16 | 1758 | 229 | 8.911 | 11.1 | 1941 | 428 | 46.4953
502 | 11:30 | / | / | 85.7654 | 207.0857 | 271.4876 | 2.454 | 16 | 1776 | 229 | 8.956 | 11.1 | 1952 | 431 | 46.8677
503 | 11:30 | / | / | 85.905 | 207.4708 | 271.9233 | 2.468 | 16 | 1790 | 230 | 8.988 | 11.2 | 1974 | 430 | 46.5116
504 | 11:30 | / | / | 86.0024 | 207.8542 | 272.3584 | 2.479 | 16.1 | 1848 | 230 | 9.019 | 11.2 | 1970 | 432 | 46.7593
505 | 11:30 | / | / | 86.1813 | 208.2132 | 272.7473 | 2.487 | 16.1 | 1863 | 231 | 9.048 | 11.1 | 1940 | 431 | 46.4037
506 | 11:30 | / | / | 86.2864 | 208.5735 | 273.111 | 2.499 | 16.1 | 1871 | 231 | 9.078 | 11.1 | 1928 | 432 | 46.5278
507 | 11:30 | / | / | 86.4954 | 208.9454 | 273.5247 | 2.509 | 16.1 | 1879 | 232 | 9.112 | 10.9 | 1885 | 432 | 46.2963
508 | 11:30 | / | / | 86.6036 | 209.3281 | 273.9043 | 2.52 | 16 | 1842 | 232 | 9.145 | 10.9 | 1887 | 433 | 46.4203
509 | 11:30 | / | / | 86.7737 | 209.7226 | 274.2717 | 2.529 | 16 | 1844 | 227 | 9.173 | 10.8 | 1881 | 433 | 47.5751
510 | 11:30 | / | / | 86.8907 | 210.0863 | 274.6739 | 2.539 | 16 | 1846 | 226 | 9.206 | 10.8 | 1902 | 434 | 47.9263
511 | 11:31 | / | / | 87.0082 | 210.473 | 275.087 | 2.549 | 16 | 1850 | 227 | 9.23 | 10.8 | 1931 | 433 | 47.5751
512 | 11:31 | / | / | 87.1045 | 210.856 | 275.5217 | 2.559 | 15.9 | 1821 | 227 | 9.27 | 10.8 | 1961 | 435 | 47.8161
513 | 11:31 | / | / | 87.2628 | 211.2257 | 275.9828 | 2.571 | 15.9 | 1839 | 228 | 9.298 | 10.7 | 1973 | 428 | 46.729
514 | 11:31 | / | / | 87.3735 | 211.6192 | 276.4413 | 2.581 | 15.9 | 1858 | 228 | 9.323 | 10.7 | 2006 | 430 | 46.9767
515 | 11:31 | / | / | 87.5096 | 212.0421 | 276.8363 | 2.592 | 15.8 | 1851 | 229 | #N/A | #N/A | #N/A | #N/A | /
516 | 11:31 | / | / | 87.6823 | 212.4548 | 277.2738 | 2.604 | 15.8 | 1900 | 229 | 9.354 | 10.6 | 2028 | 429 | 46.62
517 | 11:31 | / | / | 87.7595 | 212.8405 | 277.7735 | 2.615 | 15.8 | 1930 | 228 | 9.383 | 10.6 | 2069 | 430 | 46.9767
518 | 11:31 | / | / | 87.8804 | 213.2584 | 278.2474 | 2.624 | 15.8 | 1961 | 229 | 9.417 | 10.5 | 2088 | 430 | 46.7442
519 | 11:31 | / | / | 88.0465 | 213.6845 | 278.7065 | 2.637 | 15.8 | 1988 | 229 | 9.445 | 10.5 | 2124 | 431 | 46.8677
520 | 11:31 | / | / | 88.1396 | 214.0829 | 279.1721 | 2.649 | 15.7 | 1979 | 230 | 9.478 | 10.5 | 2157 | 431 | 46.6357
521 | 11:31 | / | / | 88.321 | 214.4913 | 279.6528 | 2.659 | 15.7 | 2001 | 230 | 9.529 | 10.5 | 2185 | 433 | 46.8822
522 | 11:31 | / | / | 88.3772 | 214.9094 | 280.0931 | 2.669 | 15.7 | 2028 | 231 | 9.543 | 10.5 | 2206 | 432 | 46.5278
523 | 11:31 | / | / | 88.5737 | 215.3087 | 280.5024 | 2.68 | 15.7 | 2052 | 232 | 9.577 | 10.5 | 2213 | 433 | 46.4203
524 | 11:31 | / | / | 88.6804 | 215.7079 | 280.9397 | 2.689 | 15.7 | 2073 | 231 | 9.632 | 10.5 | 2202 | 434 | 46.7742
525 | 11:31 | / | / | 88.8707 | 216.1035 | 281.4294 | 2.701 | 15.7 | 2088 | 233 | 9.683 | 10.5 | 2164 | 436 | 46.5596
526 | 11:31 | / | / | 89.0019 | 216.4951 | 281.8685 | 2.715 | 15.7 | 2094 | 233 | 9.726 | 10.5 | 2132 | 436 | 46.5596
527 | 11:31 | / | / | 89.0639 | 216.8821 | 282.2721 | 2.728 | 15.7 | 2090 | 234 | 9.776 | 10.5 | 2100 | 432 | 45.8333
528 | 11:31 | / | / | 89.3056 | 217.2748 | 282.6162 | 2.741 | 15.7 | 2086 | 234 | 9.794 | 10.4 | 2050 | 431 | 45.7077
529 | 11:31 | / | / | 89.408 | 217.6623 | 282.979 | 2.754 | 15.6 | 2038 | 235 | 9.806 | 10.4 | 2022 | 432 | 45.6019
530 | 11:31 | / | / | 89.4799 | 218.0235 | 283.3966 | 2.766 | 15.6 | 2035 | 235 | 9.854 | 10.3 | 1983 | 434 | 45.8525
531 | 11:31 | / | / | 89.6993 | 218.4082 | 283.8007 | 2.779 | 15.7 | 2062 | 236 | 9.878 | 10.2 | 1949 | 433 | 45.4965
532 | 11:31 | / | / | 89.8142 | 218.7971 | 284.1842 | 2.791 | 15.7 | 2050 | 236 | 9.901 | 10.2 | 1942 | 434 | 45.6221
533 | 11:31 | / | / | 89.9133 | 219.1745 | 284.6186 | 2.801 | 15.7 | 2037 | 237 | 9.93 | 10.2 | 1943 | 433 | 45.2656
534 | 11:31 | / | / | 90.0793 | 219.552 | 284.9805 | 2.814 | 15.6 | 1990 | 236 | 9.957 | 10.2 | 1953 | 434 | 45.6221
535 | 11:31 | / | / | 90.2155 | 219.9258 | 285.3274 | 2.827 | 15.6 | 1987 | 238 | 9.997 | 10.2 | 1975 | 434 | 45.1613
536 | 11:31 | / | / | 90.3388 | 220.3103 | 285.6922 | 2.84 | 15.6 | 1988 | 238 | 10.021 | 10.2 | 2005 | 435 | 45.2874
537 | 11:31 | / | / | 90.5473 | 220.698 | 286.1304 | 2.858 | 15.6 | 1996 | 239 | 10.066 | 10.1 | 2025 | 435 | 45.0575
538 | 11:31 | / | / | 90.5744 | 221.0575 | 286.5763 | 2.868 | 15.5 | 1969 | 239 | 10.086 | 10.1 | 2065 | 436 | 45.1835
539 | 11:31 | / | / | 90.7637 | 221.449 | 287.0292 | 2.88 | 15.5 | 1989 | 240 | 10.093 | 10.1 | 2105 | 429 | 44.0559
540 | 11:31 | / | / | 90.9306 | 221.8701 | 287.4344 | 2.891 | 15.5 | 2009 | 240 | 10.145 | 10.1 | 2146 | 431 | 44.3155
541 | 11:31 | / | / | 91.0276 | 222.3085 | 287.9095 | 2.901 | 15.5 | 2034 | 240 | 10.161 | 10.1 | 2188 | 430 | 44.186
542 | 11:31 | / | / | 91.1456 | 222.7076 | 288.3545 | 2.911 | 15.5 | 2060 | 234 | 10.207 | 10.2 | 2251 | 432 | 45.8333
543 | 11:31 | / | / | 91.2288 | 223.1122 | 288.7732 | 2.923 | 15.5 | 2083 | 235 | 10.216 | 10.2 | 2293 | 430 | 45.3488
544 | 11:31 | / | / | 91.3892 | 223.4999 | 289.1792 | 2.935 | 15.5 | 2112 | 235 | 10.247 | 10.2 | 2327 | 431 | 45.4756
545 | 11:31 | / | / | 91.5458 | 223.8994 | 289.5396 | 2.947 | 15.5 | 2141 | 236 | 10.286 | 10.1 | 2325 | 431 | 45.2436
546 | 11:31 | / | / | 91.6648 | 224.2768 | 289.9806 | 2.961 | 15.5 | 2170 | 236 | 10.31 | 10.1 | 2328 | 432 | 45.3704
547 | 11:31 | / | / | 91.7574 | 224.6832 | 290.4104 | 2.971 | 15.5 | 2190 | 237 | 10.332 | 10.1 | 2319 | 431 | 45.0116
548 | 11:31 | / | / | 92.0017 | 225.0626 | 290.8575 | 2.98 | 15.5 | 2209 | 236 | 10.378 | 10 | 2284 | 433 | 45.4965
549 | 11:31 | / | / | 92.0451 | 225.503 | 291.2871 | 2.99 | 15.4 | 2180 | 237 | 10.393 | 10 | 2277 | 432 | 45.1389
550 | 11:31 | / | / | 92.2222 | 225.8768 | 291.6589 | #N/A | #N/A | / | / | 10.444 | 10 | 2275 | 434 | /
551 | 11:31 | / | / | 92.3217 | 226.2551 | 291.9854 | 3.001 | 15.5 | 2227 | 237 | 10.46 | 10 | 2274 | 433 | 45.2656
552 | 11:31 | / | / | 92.4749 | 226.6291 | 292.3452 | 3.012 | 15.5 | 2234 | 238 | 10.474 | 10 | 2272 | 428 | 44.3925
553 | 11:31 | / | / | 92.6172 | 226.986 | 292.6612 | 3.026 | 15.5 | 2238 | 238 | 10.495 | 9.9 | 2237 | 427 | 44.2623
554 | 11:31 | / | / | 92.757 | 227.3601 | 293.0487 | 3.039 | 15.5 | 2238 | 239 | 10.53 | 9.9 | 2218 | 428 | 44.1589
555 | 11:31 | / | / | 92.8011 | 227.7346 | 293.4565 | 3.052 | 15.5 | 2238 | 239 | 10.559 | 9.9 | 2192 | 427 | 44.0281
556 | 11:31 | / | / | 93.014 | 228.1202 | 293.808 | 3.065 | 15.5 | 2230 | 240 | 10.605 | 10 | 2181 | 429 | 44.0559
557 | 11:31 | / | / | 93.1368 | 228.5191 | 294.1644 | 3.075 | 15.5 | 2221 | 239 | 10.639 | 10 | 2147 | 429 | 44.289
558 | 11:31 | / | / | 93.3234 | 228.8884 | 294.5409 | 3.087 | 15.5 | 2196 | 240 | 10.673 | 10 | 2112 | 430 | 44.186
559 | 11:31 | / | / | 93.5045 | 229.2741 | 294.922 | 3.098 | 15.5 | 2178 | 240 | 10.704 | 10 | 2084 | 430 | 44.186
560 | 11:31 | / | / | 93.6594 | 229.6499 | 295.39 | 3.111 | 15.5 | 2158 | 241 | 10.737 | 9.9 | 2046 | 431 | 44.0835
561 | 11:31 | / | / | 93.778 | 230.0404 | 295.8235 | 3.123 | 15.5 | 2138 | 241 | 10.774 | 9.9 | 2038 | 432 | 44.213
562 | 11:31 | / | / | 93.8517 | 230.4147 | 296.1905 | 3.135 | 15.5 | 2123 | 242 | 10.803 | 9.8 | 2022 | 432 | 43.9815
563 | 11:31 | / | / | 93.9281 | 230.7938 | 296.6296 | 3.145 | 15.5 | 2110 | 242 | 10.843 | 9.8 | 2035 | 433 | 44.1109
564 | 11:31 | / | / | 94.086 | 231.1981 | 297.0067 | 3.155 | 15.4 | 2069 | 242 | 10.873 | 9.8 | 2057 | 433 | 44.1109
565 | 11:31 | / | / | 94.1322 | 231.5974 | 297.4157 | 3.169 | 15.4 | 2066 | 242 | 10.906 | 9.8 | 2083 | 428 | 43.4579
566 | 11:31 | / | / | 94.3357 | 231.9916 | 297.8683 | 3.178 | 15.3 | 2033 | 243 | 10.938 | 9.7 | 2092 | 428 | 43.2243
567 | 11:31 | / | / | 94.535 | 232.395 | 298.3382 | 3.191 | 15.3 | 2038 | 243 | 10.969 | 9.7 | 2117 | 429 | 43.3566
568 | 11:31 | / | / | 94.5844 | 232.8054 | 298.7888 | 3.203 | 15.3 | 2052 | 244 | 11.005 | 9.7 | 2136 | 429 | 43.1235
569 | 11:31 | / | / | 94.8572 | 233.2059 | 299.2751 | 3.213 | 15.3 | 2061 | 244 | 11.03 | 9.7 | 2153 | 430 | 43.2558
570 | 11:31 | / | / | 95.0072 | 233.6324 | 299.7145 | 3.226 | 15.3 | 2077 | 245 | 11.076 | 9.7 | 2165 | 430 | 43.0233
571 | 11:32 | / | / | 95.1663 | 234.0322 | 300.1601 | 3.236 | 15.3 | 2087 | 244 | 11.1 | 9.8 | 2194 | 431 | 43.3875
572 | 11:32 | / | / | 95.2674 | 234.4347 | 300.5699 | 3.248 | 15.3 | 2098 | 245 | 11.131 | 9.8 | 2206 | 430 | 43.0233
573 | 11:32 | / | / | 95.4255 | 234.8123 | 301.0116 | 3.258 | 15.3 | 2107 | 245 | 11.162 | 9.8 | 2216 | 431 | 43.1555
574 | 11:32 | / | / | 95.5977 | 235.2322 | 301.4349 | 3.269 | 15.3 | 2119 | 240 | 11.193 | 9.8 | 2223 | 431 | 44.3155
575 | 11:32 | / | / | 95.7777 | 235.6296 | 301.8483 | 3.283 | 15.4 | 2164 | 241 | 11.226 | 9.8 | 2225 | 432 | 44.213
576 | 11:32 | / | / | 95.8808 | 236.034 | 302.2619 | 3.297 | 15.4 | 2173 | 241 | 11.258 | 9.7 | 2201 | 431 | 44.0835
577 | 11:32 | / | / | 96.0076 | 236.4361 | 302.6929 | 3.308 | 15.4 | 2175 | 242 | 11.297 | 9.7 | 2189 | 433 | 44.1109
578 | 11:32 | / | / | 96.0199 | 236.8227 | 303.1235 | 3.323 | 15.5 | 2218 | 242 | 11.329 | 9.7 | 2168 | 427 | 43.3255
579 | 11:32 | / | / | 96.1001 | 237.2121 | 303.4687 | 3.338 | 15.5 | 2218 | 243 | 11.364 | 9.8 | 2158 | 428 | 43.2243
580 | 11:32 | / | / | 96.2373 | 237.5964 | 303.8924 | 3.351 | 15.5 | 2209 | 243 | 11.402 | 9.8 | 2121 | 428 | 43.2243
581 | 11:32 | / | / | 96.3952 | 237.9799 | 304.3324 | 3.364 | 15.5 | 2196 | 244 | 11.441 | 9.8 | 2081 | 429 | 43.1235
582 | 11:32 | / | / | 96.5142 | 238.3563 | 304.7183 | 3.379 | 15.5 | 2174 | 244 | 11.481 | 9.9 | 2062 | 429 | 43.1235
583 | 11:32 | / | / | 96.6201 | 238.7223 | 305.1291 | 3.397 | 15.5 | 2150 | 245 | 11.52 | 9.9 | 2036 | 430 | 43.0233
584 | 11:32 | / | / | 96.7843 | 239.1093 | 305.6024 | 3.414 | 15.5 | 2123 | 245 | 11.562 | 9.9 | 2021 | 430 | 43.0233
585 | 11:32 | / | / | 96.919 | 239.5019 | 306.1065 | 3.438 | 15.5 | 2103 | 247 | 11.602 | 9.9 | 2023 | 432 | 42.8241
586 | 11:32 | / | / | 97.0728 | 239.8993 | 306.4898 | 3.453 | 15.5 | 2083 | 247 | 11.645 | 9.9 | 2035 | 432 | 42.8241
587 | 11:32 | / | / | 97.1559 | 240.3182 | 306.9352 | 3.466 | 15.5 | 2072 | 248 | 11.686 | 9.8 | 2029 | 433 | 42.7252
588 | 11:32 | / | / | 97.3186 | 240.7262 | 307.3725 | 3.481 | 15.5 | 2067 | 248 | 11.727 | 9.8 | 2044 | 433 | 42.7252
589 | 11:32 | / | / | 97.4103 | 241.1351 | 307.8144 | 3.495 | 15.5 | 2065 | 249 | 11.764 | 9.7 | 2041 | 434 | 42.6267
590 | 11:32 | / | / | 97.5609 | 241.5455 | 308.223 | 3.51 | 15.4 | 2026 | 249 | 11.803 | 9.5 | 2030 | 434 | 42.6267
591 | 11:32 | / | / | 97.7022 | 241.9232 | 308.6647 | 3.526 | 15.4 | 2032 | 250 | 11.84 | 9.4 | 2033 | 435 | 42.5287
592 | 11:32 | / | / | 97.8529 | 242.3468 | 309.1366 | 3.54 | 15.4 | 2035 | 250 | 11.876 | 9.3 | 2041 | 429 | 41.7249
593 | 11:32 | / | / | 98.0681 | 242.7526 | 309.6352 | 3.554 | 15.3 | 2008 | 251 | 11.914 | 9.3 | 2071 | 431 | 41.7633
594 | 11:32 | / | / | 98.1333 | 243.1486 | 310.0687 | 3.569 | 15.3 | 2019 | 251 | 11.949 | 9.2 | 2089 | 430 | 41.6279
595 | 11:32 | / | / | 98.322 | 243.5823 | 310.5023 | 3.582 | 15.3 | 2031 | 252 | 11.982 | 9.2 | 2133 | 431 | 41.5313
596 | 11:32 | / | / | 98.542 | 244.0135 | 310.9892 | 3.598 | 15.3 | 2050 | 252 | 12.02 | 9.1 | 2160 | 431 | 41.5313
597 | 11:32 | / | / | 98.6898 | 244.4576 | 311.4296 | 3.613 | 15.3 | 2070 | 253 | 12.053 | 9.1 | 2194 | 432 | 41.4352
598 | 11:32 | / | / | 98.894 | 244.8794 | 311.8792 | 3.63 | 15.3 | 2089 | 253 | 12.088 | 9.1 | 2221 | 432 | 41.4352
599 | 11:32 | / | / | 99.0466 | 245.2913 | 312.428 | 3.649 | 15.3 | 2115 | 254 | 12.123 | 9.1 | 2226 | 433 | 41.3395
600 | 11:32 | / | / | 99.1625 | 245.7679 | 312.905 | 3.665 | 15.3 | 2133 | 254 | 12.159 | 9.1 | 2216 | 433 | 41.3395
601 | 11:32 | / | / | 99.299 | 246.2034 | 313.4416 | 3.684 | 15.3 | 2149 | 256 | 12.194 | 9.1 | 2198 | 434 | 41.0138
602 | 11:32 | / | / | 99.4539 | 246.6787 | 313.8932 | 3.7 | 15.3 | 2159 | 256 | 12.228 | 9.2 | 2193 | 433 | 40.8776
603 | 11:32 | / | / | 99.5842 | 247.1202 | 314.3319 | 3.714 | 15.3 | 2157 | 257 | 12.264 | 9.2 | 2167 | 435 | 40.9195
604 | 11:32 | / | / | 99.6702 | 247.5616 | 314.7664 | 3.73 | 15.3 | 2152 | 257 | 12.301 | 9.2 | 2141 | 434 | 40.7834
605 | 11:32 | / | / | 99.7628 | 248.007 | 315.2106 | 3.75 | 15.3 | 2143 | 257 | 12.338 | 9.3 | 2137 | 430 | 40.2326
606 | 11:32 | / | / | 99.9357 | 248.4691 | 315.7572 | 3.764 | 15.3 | 2135 | 258 | 12.37 | 9.3 | 2117 | 430 | 40
607 | 11:32 | / | / | 100.0934 | 248.9329 | 316.3041 | 3.779 | 15.3 | 2126 | 259 | 12.407 | 9.3 | 2100 | 431 | 39.9072
608 | 11:32 | / | / | 100.2177 | 249.4083 | 316.7728 | 3.797 | 15.3 | 2117 | 253 | 12.461 | 9.3 | 2088 | 431 | 41.2993
609 | 11:32 | / | / | 100.4205 | 249.8632 | 317.2822 | 3.812 | 15.3 | 2105 | 254 | 12.497 | 9.2 | 2061 | 432 | 41.2037
610 | 11:32 | / | / | 100.5967 | 250.2935 | 317.7491 | 3.83 | 15.3 | 2096 | 254 | 12.534 | 9.2 | 2056 | 432 | 41.2037
611 | 11:32 | / | / | 100.8125 | 250.7124 | 318.2499 | 3.846 | 15.3 | 2091 | 255 | 12.572 | 9.1 | 2042 | 433 | 41.1085
612 | 11:32 | / | / | 100.9129 | 251.156 | 318.7553 | 3.865 | 15.3 | 2084 | 256 | 12.611 | 9.1 | 2048 | 433 | 40.8776
613 | 11:32 | / | / | 101.0523 | 251.5776 | 319.2586 | 3.883 | 15.3 | 2082 | 257 | 12.649 | 9.1 | 2055 | 434 | 40.7834
614 | 11:32 | / | / | 101.2091 | 252.0393 | 319.7352 | 3.902 | 15.3 | 2082 | 257 | 12.686 | 9 | 2041 | 434 | 40.7834
615 | 11:32 | / | / | 101.3946 | 252.506 | 320.247 | 3.92 | 15.3 | 2082 | 258 | 12.723 | 9 | 2040 | 435 | 40.6897
616 | 11:32 | / | / | 101.4909 | 252.9567 | 320.7368 | 3.938 | 15.3 | 2080 | 258 | 12.763 | 9 | 2042 | 435 | 40.6897
617 | 11:32 | / | / | 101.6143 | 253.3616 | 321.1911 | 3.956 | 15.3 | 2073 | 260 | 12.805 | 9 | 2055 | 436 | 40.367
618 | 11:32 | / | / | 101.7414 | 253.7869 | 321.6245 | 3.974 | 15.3 | 2070 | 260 | 12.849 | 9 | 2076 | 431 | 39.6752
619 | 11:32 | / | / | 101.8684 | 254.2354 | 322.0562 | 3.991 | 15.4 | 2107 | 261 | 12.892 | 8.9 | 2097 | 432 | 39.5833
620 | 11:32 | / | / | 102.0039 | 254.6248 | 322.4787 | 4.009 | 15.4 | 2105 | 261 | 12.936 | 8.9 | 2142 | 434 | 39.8618
621 | 11:32 | / | / | 102.1495 | 255.0331 | 322.9233 | 4.029 | 15.3 | 2077 | 262 | 12.979 | 8.9 | 2194 | 433 | 39.4919
622 | 11:32 | / | / | 102.3746 | 255.416 | 323.2866 | 4.047 | 15.3 | 2096 | 262 | 13.023 | 8.9 | 2250 | 435 | 39.7701
623 | 11:32 | / | / | 102.4943 | 255.821 | 323.6378 | 4.069 | 15.3 | 2115 | 264 | 13.066 | 8.8 | 2295 | 435 | 39.3103
624 | 11:32 | / | / | 102.6328 | 256.2095 | 324.0035 | 4.088 | 15.2 | 2106 | 264 | 13.109 | 8.8 | 2367 | 436 | 39.4495
625 | 11:32 | / | / | 102.7216 | 256.6198 | 324.4469 | 4.108 | 15.2 | 2141 | 265 | #N/A | #N/A | #N/A | #N/A | /
626 | 11:32 | / | / | 102.8763 | 257.0504 | 324.9114 | 4.13 | 15.2 | 2181 | 266 | 13.153 | 8.7 | 2432 | 436 | 38.9908
627 | 11:32 | / | / | 103.037 | 257.4773 | 325.4029 | 4.16 | 15.3 | 2268 | 268 | 13.192 | 8.7 | 2513 | 437 | 38.6728
628 | 11:32 | / | / | 103.1371 | 257.8694 | 325.8093 | 4.179 | 15.2 | 2282 | 268 | 13.234 | 8.7 | 2586 | 437 | 38.6728
629 | 11:32 | / | / | 103.1767 | 258.2823 | 326.2383 | 4.199 | 15.2 | 2337 | 269 | 13.273 | 8.7 | 2647 | 438 | 38.5845
630 | 11:32 | / | / | 103.4129 | 258.7214 | 326.6885 | 4.22 | 15.3 | 2433 | 269 | 13.317 | 8.6 | 2662 | 438 | 38.5845
631 | 11:33 | / | / | 103.5001 | 259.1804 | 327.1576 | 4.24 | 15.2 | 2434 | 271 | 13.36 | 8.6 | 2695 | 434 | 37.5576
632 | 11:33 | / | / | 103.5598 | 259.6135 | 327.5679 | 4.263 | 15.2 | 2477 | 271 | 13.4 | 8.5 | 2708 | 434 | 37.5576
633 | 11:33 | / | / | 103.7377 | 260.0629 | 328.0249 | 4.282 | 15.1 | 2474 | 272 | 13.442 | 8.5 | 2752 | 435 | 37.4713
634 | 11:33 | / | / | 103.9546 | 260.5234 | 328.5631 | 4.301 | 15 | 2473 | 272 | 13.481 | 8.5 | 2806 | 435 | 37.4713
635 | 11:33 | / | / | 104.0933 | 260.9698 | 329.0663 | 4.325 | 15 | 2523 | 274 | 13.52 | 8.4 | 2847 | 436 | 37.156
636 | 11:33 | / | / | 104.2122 | 261.3983 | 329.5335 | 4.345 | 15 | 2576 | 274 | 13.559 | 8.5 | 2938 | 436 | 37.156
637 | 11:33 | / | / | 104.3947 | 261.8336 | 329.9542 | 4.363 | 15 | 2635 | 275 | 13.599 | 8.4 | 2975 | 437 | 37.0709
638 | 11:33 | / | / | 104.4879 | 262.2584 | 330.382 | 4.384 | 15 | 2695 | 277 | 13.638 | 8.4 | 3027 | 437 | 36.6133
639 | 11:33 | / | / | 104.523 | 262.6725 | 330.8195 | 4.402 | 15 | 2750 | 277 | 13.674 | 8.4 | 3056 | 438 | 36.758
640 | 11:33 | / | / | 104.6867 | 263.0947 | 331.3034 | 4.422 | 15 | 2800 | 278 | 13.71 | 8.4 | 3067 | 437 | 36.3844
641 | 11:33 | / | / | 104.8013 | 263.54 | 331.7799 | #N/A | #N/A | / | / | 13.753 | 8.4 | 3076 | 439 | /
642 | 11:33 | / | / | 104.9247 | 263.9958 | 332.2348 | 4.442 | 15 | 2843 | 278 | 13.791 | 8.4 | 3095 | 438 | 36.5297
643 | 11:33 | / | / | 104.9537 | 264.4143 | 332.695 | 4.462 | 15 | 2875 | 279 | 13.829 | 8.5 | 3140 | 440 | 36.5909
644 | 11:33 | / | / | 105.019 | 264.8332 | 333.1304 | 4.48 | 15 | 2908 | 273 | 13.868 | 8.6 | 3180 | 434 | 37.0968
645 | 11:33 | / | / | 105.1585 | 265.2632 | 333.5921 | 4.499 | 15 | 2931 | 274 | 13.904 | 8.6 | 3175 | 435 | 37.0115
646 | 11:33 | / | / | 105.3332 | 265.7249 | 334.0695 | 4.52 | 15 | 2955 | 274 | 13.943 | 8.6 | 3127 | 435 | 37.0115
647 | 11:33 | / | / | 105.455 | 266.2175 | 334.5765 | 4.541 | 15.1 | 3025 | 276 | 13.98 | 8.6 | 3087 | 436 | 36.6972
648 | 11:33 | / | / | 105.5886 | 266.6855 | 335.0524 | 4.563 | 15.1 | 3027 | 276 | 14.018 | 8.6 | 3043 | 435 | 36.5517
649 | 11:33 | / | / | 105.7782 | 267.1402 | 335.5783 | 4.582 | 15.1 | 3023 | 277 | 14.055 | 8.6 | 2996 | 437 | 36.6133
650 | 11:33 | / | / | 105.9592 | 267.6331 | 336.1662 | 4.6 | 15.1 | 3015 | 277 | 14.09 | 8.6 | 2965 | 436 | 36.4679
651 | 11:33 | / | / | 106.1494 | 268.1201 | 336.6978 | 4.618 | 15.1 | 3000 | 278 | 14.124 | 8.6 | 2945 | 437 | 36.3844
652 | 11:33 | / | / | 106.2742 | 268.6271 | 337.1927 | 4.637 | 15.2 | 3032 | 278 | 14.16 | 8.6 | 2946 | 437 | 36.3844
653 | 11:33 | / | / | 106.3984 | 269.0968 | 337.6888 | 4.655 | 15.2 | 3018 | 280 | 14.197 | 8.5 | 2948 | 438 | 36.0731
654 | 11:33 | / | / | 106.4958 | 269.5391 | 338.1781 | 4.673 | 15.2 | 3000 | 280 | 14.233 | 8.5 | 2991 | 437 | 35.9268
655 | 11:33 | / | / | 106.5779 | 269.9915 | 338.6533 | 4.692 | 15.2 | 2989 | 281 | 14.269 | 8.5 | 3042 | 439 | 35.9909
656 | 11:33 | / | / | 106.7768 | 270.4314 | 339.0687 | 4.709 | 15.2 | 2994 | 281 | 14.307 | 8.5 | 3100 | 440 | 36.1364
657 | 11:33 | / | / | 106.9899 | 270.8715 | 339.52 | 4.729 | 15.2 | 3010 | 282 | 14.345 | 8.5 | 3148 | 434 | 35.023
658 | 11:33 | / | / | 107.084 | 271.3158 | 339.9748 | 4.746 | 15.2 | 3032 | 282 | 14.382 | 8.5 | 3180 | 435 | 35.1724
659 | 11:33 | / | / | 107.2525 | 271.7351 | 340.4557 | 4.766 | 15.2 | 3051 | 283 | 14.418 | 8.6 | 3231 | 435 | 34.9425
660 | 11:33 | / | / | 107.5341 | 272.1543 | 340.9155 | 4.786 | 15.3 | 3129 | 283 | 14.452 | 8.6 | 3248 | 436 | 35.0917
661 | 11:33 | / | / | 107.6485 | 272.5629 | 341.3038 | 4.804 | 15.3 | 3145 | 284 | 14.498 | 8.6 | 3250 | 436 | 34.8624
662 | 11:33 | / | / | 107.7532 | 272.9559 | 341.6937 | 4.824 | 15.3 | 3159 | 284 | 14.536 | 8.6 | 3238 | 437 | 35.0114
663 | 11:33 | / | / | 107.9299 | 273.3504 | 342.0305 | 4.844 | 15.3 | 3166 | 285 | 14.579 | 8.6 | 3221 | 436 | 34.633
664 | 11:33 | / | / | 107.9999 | 273.7258 | 342.3691 | 4.864 | 15.3 | 3168 | 286 | 14.636 | 8.5 | 3165 | 438 | 34.7032
665 | 11:33 | / | / | 108.1019 | 274.1088 | 342.784 | 4.884 | 15.3 | 3164 | 287 | 14.659 | 8.5 | 3138 | 437 | 34.3249
666 | 11:33 | / | / | 108.2312 | 274.5087 | 343.1908 | 4.907 | 15.4 | 3208 | 287 | 14.699 | 8.5 | 3125 | 439 | 34.6241
667 | 11:33 | / | / | 108.3141 | 274.9198 | 343.6213 | 4.931 | 15.4 | 3194 | 288 | 14.737 | 8.4 | 3094 | 438 | 34.2466
668 | 11:33 | / | / | 108.5872 | 275.3425 | 344.028 | 4.954 | 15.3 | 3124 | 290 | 14.801 | 8.3 | 3074 | 440 | 34.0909
669 | 11:33 | / | / | 108.6981 | 275.7383 | 344.3893 | 4.976 | 15.3 | 3117 | 290 | 14.844 | 8.3 | 3087 | 440 | 34.0909
670 | 11:33 | / | / | 108.7525 | 276.0971 | 344.7658 | 4.997 | 15.3 | 3114 | 291 | 14.886 | 8.3 | 3099 | 436 | 33.2569
671 | 11:33 | / | / | 109.0303 | 276.4581 | 345.1894 | 5.02 | 15.3 | 3115 | 292 | 14.929 | 8.3 | 3108 | 435 | 32.8736
672 | 11:33 | / | / | 109.155 | 276.8213 | 345.5443 | 5.047 | 15.2 | 3067 | 293 | 14.969 | 8.2 | 3104 | 437 | 32.9519
673 | 11:33 | / | / | 109.2227 | 277.1999 | 345.9788 | 5.07 | 15.2 | 3075 | 293 | 15.014 | 8.2 | 3128 | 436 | 32.7982
674 | 11:33 | / | / | 109.3286 | 277.5539 | 346.3669 | 5.094 | 15.2 | 3087 | 295 | 15.055 | 8.1 | 3141 | 438 | 32.6484
675 | 11:33 | / | / | 109.4702 | 277.9243 | 346.7187 | 5.129 | 15.1 | 3052 | 296 | 15.093 | 8.1 | 3203 | 437 | 32.2654
676 | 11:33 | / | / | 109.4995 | 278.243 | 347.04 | 5.156 | 15.1 | 3072 | 297 | 15.132 | 8.1 | 3293 | 438 | 32.1918
677 | 11:33 | / | / | 109.6395 | 278.5744 | 347.3682 | 5.179 | 15.1 | 3103 | 298 | 15.168 | 8.2 | 3433 | 438 | 31.9635
678 | 11:33 | / | / | 109.7 | 278.8885 | 347.714 | 5.203 | 15.1 | 3147 | 299 | 15.202 | 8.2 | 3553 | 439 | 31.8907
679 | 11:33 | / | / | 109.8642 | 279.2296 | 348.0834 | 5.225 | 15.1 | 3205 | 299 | 15.236 | 8.1 | 3624 | 438 | 31.7352
680 | 11:33 | / | / | 110.037 | 279.5574 | 348.4188 | 5.249 | 15 | 3221 | 301 | 15.268 | 8 | 3655 | 439 | 31.4351
681 | 11:33 | / | / | 110.2816 | 279.8933 | 348.7376 | 5.275 | 14.9 | 3242 | 301 | 15.304 | 7.9 | 3641 | 439 | 31.4351
682 | 11:33 | / | / | 110.3966 | 280.2497 | 349.0973 | 5.298 | 14.9 | 3308 | 302 | 15.335 | 7.9 | 3623 | 440 | 31.3636
683 | 11:33 | / | / | 110.5712 | 280.5783 | 349.4572 | 5.322 | 14.9 | 3362 | 296 | 15.367 | 7.8 | 3569 | 434 | 31.7972
684 | 11:33 | / | / | 110.6453 | 280.9035 | 349.7659 | 5.344 | 14.8 | 3343 | 297 | 15.398 | 7.8 | 3534 | 435 | 31.7241
685 | 11:33 | / | / | 110.7828 | 281.2414 | 350.1192 | 5.367 | 14.8 | 3369 | 297 | 15.431 | 7.8 | 3509 | 434 | 31.5668
686 | 11:33 | / | / | 110.8662 | 281.5694 | 350.4442 | 5.387 | 14.8 | 3388 | 298 | 15.462 | 7.9 | 3510 | 435 | 31.4943
687 | 11:33 | / | / | 110.9477 | 281.9177 | 350.7521 | 5.41 | 14.8 | 3401 | 299 | 15.488 | 7.9 | 3493 | 434 | 31.106
688 | 11:33 | / | / | 111.0715 | 282.2575 | 351.0282 | 5.432 | 14.8 | 3414 | 300 | 15.515 | 8 | 3512 | 435 | 31.0345
689 | 11:33 | / | / | 111.1731 | 282.5888 | 351.3517 | 5.451 | 14.8 | 3424 | 300 | 15.543 | 8 | 3496 | 435 | 31.0345
690 | 11:33 | / | / | 111.3414 | 282.9547 | 351.6641 | 5.471 | 14.8 | 3432 | 301 | 15.569 | 8 | 3480 | 435 | 30.8046
691 | 11:34 | / | / | 111.4101 | 283.2997 | 351.9973 | 5.492 | 14.8 | 3438 | 301 | 15.596 | 8 | 3446 | 435 | 30.8046
692 | 11:34 | / | / | 111.501 | 283.6517 | 352.3516 | 5.512 | 14.8 | 3441 | 302 | 15.624 | 8 | 3363 | 434 | 30.4147
693 | 11:34 | / | / | 111.6613 | 283.9912 | 352.6626 | 5.534 | 14.7 | 3384 | 302 | 15.649 | 8 | 3306 | 435 | 30.5747
694 | 11:34 | / | / | 111.7063 | 284.3355 | 352.9789 | 5.552 | 14.7 | 3371 | 303 | 15.676 | 8.1 | 3279 | 434 | 30.1843
695 | 11:34 | / | / | 111.8123 | 284.6742 | 353.3207 | 5.571 | 14.7 | 3352 | 303 | 15.702 | 8.1 | 3247 | 435 | 30.3448
696 | 11:34 | / | / | 111.9778 | 284.9885 | 353.6301 | 5.59 | 14.7 | 3326 | 304 | 15.728 | 8.2 | 3252 | 429 | 29.1375
697 | 11:34 | / | / | 112.1096 | 285.3228 | 353.9957 | 5.611 | 14.8 | 3341 | 304 | 15.755 | 8.2 | 3229 | 430 | 29.3023
698 | 11:34 | / | / | 112.2155 | 285.7094 | 354.3568 | 5.629 | 14.8 | 3320 | 305 | 15.782 | 8.2 | 3196 | 429 | 28.9044
699 | 11:34 | / | / | 112.3051 | 286.0655 | 354.7033 | 5.646 | 14.8 | 3303 | 305 | 15.81 | 8.2 | 3150 | 430 | 29.0698
700 | 11:34 | / | / | 112.498 | 286.4076 | 355.0504 | 5.667 | 14.9 | 3334 | 306 | 15.837 | 8.3 | 3115 | 429 | 28.6713
701 | 11:34 | / | / | 112.6098 | 286.7268 | 355.3788 | 5.687 | 14.9 | 3306 | 306 | 15.862 | 8.3 | 3052 | 430 | 28.8372
702 | 11:34 | / | / | 112.6731 | 287.0451 | 355.7182 | 5.708 | 14.9 | 3270 | 307 | 15.887 | 8.3 | 2994 | 430 | 28.6047
703 | 11:34 | / | / | 112.6842 | 287.3774 | 356.0259 | 5.727 | 14.9 | 3227 | 307 | 15.914 | 8.3 | 2934 | 430 | 28.6047
704 | 11:34 | / | / | 112.8166 | 287.7104 | 356.3805 | 5.741 | 14.9 | 3186 | 308 | 15.942 | 8.3 | 2879 | 430 | 28.3721
705 | 11:34 | / | / | 112.9141 | 288.0559 | 356.7271 | 5.759 | 14.9 | 3144 | 308 | 15.972 | 8.3 | 2831 | 430 | 28.3721
706 | 11:34 | / | / | 113.1032 | 288.3755 | 357.0315 | 5.779 | 14.9 | 3098 | 309 | 16.001 | 8.3 | 2799 | 431 | 28.3063
707 | 11:34 | / | / | 113.2813 | 288.6895 | 357.3448 | 5.797 | 15 | 3105 | 309 | 16.031 | 8.2 | 2753 | 430 | 28.1395
708 | 11:34 | / | / | 113.3428 | 289.0156 | 357.6748 | 5.812 | 15 | 3061 | 310 | 16.06 | 8.2 | 2742 | 431 | 28.0742
709 | 11:34 | / | / | 113.4687 | 289.3246 | 357.9749 | 5.843 | 15 | 3021 | 310 | 16.091 | 8.2 | 2737 | 430 | 27.907
710 | 11:34 | / | / | 113.6696 | 289.6505 | 358.3462 | 5.852 | 15 | 2988 | 311 | 16.121 | 8.2 | 2732 | 431 | 27.8422
711 | 11:34 | / | / | 113.6757 | 289.9784 | 358.685 | 5.882 | 14.9 | 2911 | 311 | 16.152 | 8.2 | 2723 | 426 | 26.9953
712 | 11:34 | / | / | 113.8429 | 290.2947 | 359.0114 | 5.903 | 14.9 | 2888 | 313 | 16.184 | 8.2 | 2703 | 426 | 26.5258
713 | 11:34 | / | / | 113.9543 | 290.6081 | 359.2925 | 5.922 | 14.9 | 2868 | 312 | 16.216 | 8.2 | 2677 | 426 | 26.7606
714 | 11:34 | / | / | 113.9535 | 290.8955 | 359.5814 | 5.941 | 14.9 | 2844 | 313 | 16.246 | 8.1 | 2628 | 427 | 26.6979
715 | 11:34 | / | / | 114.079 | 291.2088 | 359.8311 | #N/A | #N/A | / | / | 16.277 | 8 | 2597 | 426 | /
716 | 11:34 | / | / | 114.2273 | 291.5125 | 360.1197 | 5.959 | 14.9 | 2821 | 313 | 16.312 | 8 | 2599 | 427 | 26.6979
717 | 11:34 | / | / | 114.2712 | 291.8477 | 360.4319 | 5.978 | 14.9 | 2798 | 314 | 16.345 | 8 | 2620 | 427 | 26.4637
718 | 11:34 | / | / | 114.4166 | 292.1618 | 360.7764 | 5.997 | 14.9 | 2773 | 314 | 16.375 | 8 | 2651 | 427 | 26.4637
719 | 11:34 | / | / | 114.5461 | 292.5021 | 361.1247 | 6.016 | 14.9 | 2755 | 315 | 16.408 | 8 | 2677 | 427 | 26.2295
720 | 11:34 | / | / | 114.5993 | 292.8224 | 361.4779 | 6.036 | 14.8 | 2703 | 308 | 16.439 | 8 | 2698 | 428 | 28.0374
721 | 11:34 | / | / | 114.7848 | 293.1459 | 361.829 | 6.054 | 14.8 | 2703 | 309 | 16.472 | 7.9 | 2692 | 427 | 27.6347
722 | 11:34 | / | / | 114.8043 | 293.4471 | 362.1522 | 6.073 | 14.8 | 2708 | 309 | 16.52 | 7.9 | 2700 | 428 | 27.8037
723 | 11:34 | / | / | 114.9817 | 293.7702 | 362.5012 | 6.093 | 14.8 | 2714 | 310 | 16.548 | 7.9 | 2709 | 428 | 27.5701
724 | 11:34 | / | / | 115.1286 | 294.1051 | 362.8394 | 6.112 | 14.8 | 2720 | 310 | 16.579 | 7.9 | 2732 | 429 | 27.7389
725 | 11:34 | / | / | 115.1852 | 294.4424 | 363.1673 | 6.134 | 14.7 | 2682 | 311 | 16.612 | 7.9 | 2765 | 423 | 26.4775
726 | 11:34 | / | / | 115.3804 | 294.7774 | 363.4688 | 6.157 | 14.7 | 2685 | 312 | #N/A | #N/A | #N/A | #N/A | /
727 | 11:34 | / | / | 115.5509 | 295.0722 | 363.7657 | 6.173 | 14.7 | 2692 | 312 | 16.643 | 7.9 | 2807 | 424 | 26.4151
728 | 11:34 | / | / | 115.6996 | 295.4076 | 364.0959 | 6.194 | 14.7 | 2704 | 313 | 16.677 | 7.9 | 2862 | 423 | 26.0047
729 | 11:34 | / | / | 115.8775 | 295.7188 | 364.3887 | 6.214 | 14.7 | 2725 | 313 | 16.707 | 7.9 | 2919 | 424 | 26.1792
730 | 11:34 | / | / | 115.9238 | 296.0448 | 364.753 | 6.233 | 14.7 | 2755 | 314 | 16.743 | 7.9 | 2971 | 424 | 25.9434
731 | 11:34 | / | / | 116.0953 | 296.3521 | 365.043 | 6.254 | 14.7 | 2788 | 314 | 16.775 | 7.9 | 3022 | 425 | 26.1176
732 | 11:34 | / | / | 116.1992 | 296.6407 | 365.2963 | 6.273 | 14.7 | 2826 | 315 | 16.81 | 7.9 | 3068 | 424 | 25.7075
733 | 11:34 | / | / | 116.2957 | 296.9379 | 365.5952 | 6.296 | 14.6 | 2820 | 315 | 16.844 | 7.9 | 3112 | 425 | 25.8824
734 | 11:34 | / | / | 116.388 | 297.2658 | 365.8888 | 6.318 | 14.7 | 2906 | 317 | 16.879 | 7.9 | 3164 | 426 | 25.5869
735 | 11:34 | / | / | 116.5667 | 297.5667 | 366.173 | 6.338 | 14.7 | 2947 | 316 | 16.907 | 7.8 | 3188 | 425 | 25.6471
736 | 11:34 | / | / | 116.6219 | 297.8868 | 366.4904 | 6.363 | 14.7 | 2990 | 318 | 16.938 | 7.8 | 3241 | 426 | 25.3521
737 | 11:34 | / | / | 116.7421 | 298.2402 | 366.8319 | 6.384 | 14.6 | 2989 | 318 | 16.965 | 7.8 | 3303 | 426 | 25.3521
738 | 11:34 | / | / | 116.817 | 298.592 | 367.1685 | 6.401 | 14.6 | 3035 | 319 | 16.995 | 7.8 | 3387 | 426 | 25.1174
739 | 11:34 | / | / | 116.9697 | 298.9456 | 367.4969 | 6.42 | 14.7 | 3133 | 319 | 17.024 | 7.8 | 3493 | 426 | 25.1174
740 | 11:34 | / | / | 116.9266 | 299.2975 | 367.8617 | 6.437 | 14.6 | 3139 | 319 | 17.05 | 7.8 | 3612 | 426 | 25.1174
741 | 11:34 | / | / | 116.9797 | 299.6632 | 368.2351 | 6.452 | 14.6 | 3204 | 319 | 17.076 | 7.8 | 3725 | 421 | 24.228
742 | 11:34 | / | / | 117.0921 | 300.0029 | 368.5588 | 6.471 | 14.6 | 3276 | 320 | 17.101 | 7.7 | 3796 | 421 | 23.9905
743 | 11:34 | / | / | 117.1545 | 300.3112 | 368.8391 | 6.49 | 14.6 | 3354 | 320 | 17.124 | 7.7 | 3881 | 421 | 23.9905
744 | 11:34 | / | / | 117.1519 | 300.6334 | 369.1777 | 6.51 | 14.6 | 3434 | 321 | 17.149 | 7.7 | 3957 | 421 | 23.753
745 | 11:34 | / | / | 117.2923 | 300.9598 | 369.4501 | 6.531 | 14.6 | 3509 | 321 | 17.178 | 7.8 | 4050 | 421 | 23.753
746 | 11:34 | / | / | 117.4454 | 301.2665 | 369.7557 | 6.546 | 14.6 | 3579 | 322 | 17.204 | 7.8 | 4118 | 421 | 23.5154
747 | 11:34 | / | / | 117.5849 | 301.612 | 370.0834 | 6.568 | 14.7 | 3733 | 322 | 17.229 | 7.9 | 4222 | 421 | 23.5154
748 | 11:34 | / | / | 117.7232 | 301.908 | 370.3423 | 6.586 | 14.8 | 3858 | 323 | 17.26 | 8 | 4325 | 421 | 23.2779
749 | 11:34 | / | / | 117.82 | 302.2445 | 370.6123 | 6.604 | 14.8 | 3919 | 322 | 17.288 | 8 | 4377 | 421 | 23.5154
750 | 11:34 | / | / | 117.8628 | 302.5375 | 370.8546 | 6.623 | 14.9 | 4039 | 323 | 17.318 | 8 | 4381 | 422 | 23.4597
751 | 11:35 | / | / | 117.9875 | 302.847 | 371.0738 | 6.649 | 14.9 | 4083 | 324 | 17.346 | 8 | 4315 | 421 | 23.0404
752 | 11:35 | / | / | 118.1297 | 303.1402 | 371.3491 | 6.671 | 14.9 | 4104 | 325 | 17.373 | 8.1 | 4241 | 422 | 22.9858
753 | 11:35 | / | / | 118.1873 | 303.4562 | 371.6356 | 6.696 | 15 | 4173 | 325 | 17.403 | 8.1 | 4117 | 421 | 22.8029
754 | 11:35 | / | / | 118.3247 | 303.733 | 371.9209 | 6.713 | 15 | 4143 | 326 | 17.432 | 8.1 | 3987 | 422 | 22.7488
755 | 11:35 | / | / | 118.4094 | 304.0291 | 372.1713 | 6.74 | 15 | 4091 | 326 | 17.462 | 8 | 3861 | 421 | 22.5653
756 | 11:35 | / | / | 118.6108 | 304.3234 | 372.4273 | 6.766 | 14.9 | 3968 | 327 | 17.494 | 8 | 3799 | 417 | 21.5827
757 | 11:35 | / | / | 118.7362 | 304.601 | 372.6912 | 6.792 | 14.9 | 3913 | 327 | 17.521 | 7.9 | 3758 | 417 | 21.5827
758 | 11:35 | / | / | 118.8256 | 304.8991 | 372.9793 | 6.815 | 14.8 | 3812 | 322 | 17.547 | 7.8 | 3768 | 417 | 22.7818
759 | 11:35 | / | / | 118.8486 | 305.2101 | 373.3134 | 6.838 | 14.8 | 3793 | 323 | 17.573 | 7.7 | 3803 | 417 | 22.542
760 | 11:35 | / | / | 118.931 | 305.5206 | 373.5957 | 6.861 | 14.8 | 3800 | 323 | 17.596 | 7.7 | 3887 | 417 | 22.542
761 | 11:35 | / | / | 118.9597 | 305.8494 | 373.897 | 6.878 | 14.8 | 3822 | 323 | 17.618 | 7.7 | 3973 | 416 | 22.3558
762 | 11:35 | / | / | 118.9189 | 306.164 | 374.1941 | 6.898 | 14.8 | 3861 | 323 | 17.635 | 7.8 | 4066 | 417 | 22.542
763 | 11:35 | / | / | 118.9799 | 306.491 | 374.5047 | 6.917 | 14.7 | 3842 | 324 | 17.654 | 7.7 | 4083 | 416 | 22.1154
764 | 11:35 | / | / | 118.9494 | 306.7782 | 374.7649 | 6.939 | 14.7 | 3885 | 324 | 17.671 | 7.7 | 4121 | 417 | 22.3022
765 | 11:35 | / | / | 118.9162 | 307.0568 | 375.0433 | 6.953 | 14.7 | 3922 | 325 | 17.686 | 7.6 | 4114 | 416 | 21.875
766 | 11:35 | / | / | 119.029 | 307.3256 | 375.3204 | 6.973 | 14.7 | 3957 | 325 | 17.702 | 7.6 | 4136 | 416 | 21.875
767 | 11:35 | / | / | 119.0444 | 307.595 | 375.5793 | 6.995 | 14.7 | 3984 | 326 | 17.719 | 7.7 | 4180 | 415 | 21.4458
768 | 11:35 | / | / | 119.1082 | 307.8732 | 375.8452 | 7.013 | 14.7 | 4011 | 326 | 17.741 | 7.8 | 4208 | 416 | 21.6346
769 | 11:35 | / | / | 119.1775 | 308.1508 | 376.0824 | 7.031 | 14.7 | 4034 | 327 | 17.761 | 7.9 | 4212 | 415 | 21.2048
770 | 11:35 | / | / | 119.2799 | 308.4294 | 376.3169 | 7.05 | 14.8 | 4117 | 326 | 17.779 | 7.9 | 4150 | 415 | 21.4458
771 | 11:35 | / | / | 119.2773 | 308.6935 | 376.573 | 7.068 | 14.9 | 4188 | 327 | 17.797 | 8 | 4090 | 415 | 21.2048
772 | 11:35 | / | / | 119.3916 | 308.9843 | 376.8507 | 7.085 | 14.9 | 4173 | 327 | 17.815 | 8.1 | 3997 | 410 | 20.2439
773 | 11:35 | / | / | 119.4535 | 309.2674 | 377.1145 | 7.104 | 15 | 4205 | 328 | 17.835 | 8.3 | 3908 | 410 | 20
774 | 11:35 | / | / | 119.5527 | 309.5544 | 377.3796 | 7.121 | 15.1 | 4210 | 328 | 17.861 | 8.4 | 3767 | 410 | 20
775 | 11:35 | / | / | 119.6112 | 309.8417 | 377.5931 | 7.142 | 15.2 | 4196 | 329 | 17.882 | 8.4 | 3583 | 411 | 19.9513
776 | 11:35 | / | / | 119.6708 | 310.1034 | 377.8232 | 7.16 | 15.2 | 4087 | 328 | 17.903 | 8.4 | 3400 | 410 | 20
777 | 11:35 | / | / | 119.9096 | 310.3643 | 378.0555 | 7.179 | 15.2 | 3965 | 329 | 17.921 | 8.4 | 3234 | 410 | 19.7561
778 | 11:35 | / | / | 119.9173 | 310.6589 | 378.2935 | 7.198 | 15.2 | 3834 | 329 | 17.943 | 8.3 | 3081 | 410 | 19.7561
779 | 11:35 | / | / | 119.9846 | 310.9429 | 378.545 | 7.215 | 15.2 | 3705 | 330 | 17.964 | 8.2 | 2976 | 410 | 19.5122
780 | 11:35 | / | / | 120.0926 | 311.2102 | 378.7962 | 7.23 | 15.2 | 3584 | 330 | 17.982 | 8.2 | 2945 | 409 | 19.3154
781 | 11:35 | / | / | 120.0975 | 311.4786 | 379.0055 | 7.247 | 15.2 | 3479 | 330 | 18 | 8.2 | 2943 | 410 | 19.5122
782 | 11:35 | / | / | 120.1941 | 311.7388 | 379.2496 | 7.262 | 15.2 | 3396 | 330 | 18.019 | 8.2 | 2963 | 409 | 19.3154
783 | 11:35 | / | / | 120.2377 | 312.0311 | 379.5149 | 7.277 | 15.2 | 3334 | 331 | 18.04 | 8.2 | 2998 | 410 | 19.2683
784 | 11:35 | / | / | 120.2534 | 312.3005 | 379.78 | 7.294 | 15.2 | 3289 | 331 | 18.059 | 8.2 | 3032 | 409 | 19.0709
785 | 11:35 | / | / | 120.317 | 312.5582 | 380.0359 | 7.309 | 15.2 | 3260 | 331 | 18.077 | 8.2 | 3068 | 409 | 19.0709
786 | 11:35 | / | / | 120.4236 | 312.8141 | 380.2886 | 7.326 | 15.2 | 3239 | 331 | 18.096 | 8.2 | 3104 | 408 | 18.8725
787 | 11:35 | / | / | 120.4656 | 313.0622 | 380.5457 | 7.344 | 15.2 | 3229 | 332 | 18.111 | 8.3 | 3157 | 409 | 18.8264
788 | 11:35 | / | / | 120.6613 | 313.3246 | 380.7702 | 7.359 | 15.2 | 3225 | 333 | 18.134 | 8.3 | 3186 | 408 | 18.3824
789 | 11:35 | / | / | 120.6601 | 313.5857 | 380.9721 | 7.378 | 15.2 | 3225 | 332 | 18.151 | 8.3 | 3218 | 409 | 18.8264
790 | 11:35 | / | / | 120.745 | 313.8366 | 381.2089 | 7.395 | 15.2 | 3229 | 333 | 18.172 | 8.3 | 3256 | 408 | 18.3824
791 | 11:35 | / | / | 120.8533 | 314.0936 | 381.4137 | 7.413 | 15.2 | 3239 | 333 | 18.192 | 8.3 | 3281 | 404 | 17.5743
792 | 11:35 | / | / | 120.9358 | 314.3326 | 381.6196 | 7.429 | 15.3 | 3305 | 334 | 18.213 | 8.3 | 3288 | 403 | 17.1216
793 | 11:35 | / | / | 120.9772 | 314.5784 | 381.8306 | 7.45 | 15.3 | 3314 | 334 | 18.237 | 8.3 | 3269 | 404 | 17.3267
794 | 11:35 | / | / | 121.0505 | 314.8602 | 382.0233 | 7.465 | 15.4 | 3367 | 334 | 18.259 | 8.3 | 3214 | 403 | 17.1216
795 | 11:35 | / | / | 121.0767 | 315.1029 | 382.2475 | 7.483 | 15.3 | 3294 | 334 | 18.28 | 8.3 | 3147 | 403 | 17.1216
796 | 11:35 | / | / | 121.2165 | 315.3384 | 382.4895 | 7.499 | 15.3 | 3264 | 334 | 18.303 | 8.3 | 3068 | 403 | 17.1216
797 | 11:35 | / | / | 121.2994 | 315.5805 | 382.7331 | 7.52 | 15.3 | 3201 | 335 | 18.323 | 8.4 | 3026 | 403 | 16.8734
798 | 11:35 | / | / | 121.4089 | 315.825 | 382.9711 | 7.538 | 15.3 | 3156 | 335 | 18.345 | 8.4 | 2971 | 403 | 16.8734
799 | 11:35 | / | / | 121.4443 | 316.0612 | 383.1779 | 7.558 | 15.3 | 3114 | 335 | 18.367 | 8.4 | 2939 | 403 | 16.8734
800 | 11:35 | / | / | 121.4513 | 316.2884 | 383.3596 | 7.574 | 15.3 | 3080 | 335 | 18.392 | 8.3 | 2911 | 402 | 16.6667
801 | 11:35 | / | / | 121.5187 | 316.4969 | 383.5551 | 7.591 | 15.3 | 3056 | 336 | 18.416 | 8.3 | 2931 | 402 | 16.4179
802 | 11:35 | / | / | 121.5773 | 316.6805 | 383.7338 | 7.608 | 15.2 | 2991 | 336 | 18.438 | 8.2 | 2939 | 402 | 16.4179
803 | 11:35 | / | / | 121.5892 | 316.8812 | 383.8861 | 7.625 | 15.2 | 2989 | 336 | 18.459 | 8.2 | 2982 | 402 | 16.4179
804 | 11:35 | / | / | 121.6831 | 317.0753 | 384.0513 | 7.645 | 15.2 | 2994 | 336 | 18.481 | 8.2 | 3032 | 402 | 16.4179
805 | 11:35 | / | / | 121.7487 | 317.293 | 384.2244 | 7.662 | 15.2 | 3010 | 337 | 18.502 | 8.2 | 3075 | 402 | 16.1692
806 | 11:35 | / | / | 121.8409 | 317.5321 | 384.3865 | 7.677 | 15.2 | 3025 | 337 | 18.521 | 8.2 | 3115 | 402 | 16.1692
807 | 11:35 | / | / | 121.8346 | 317.7599 | 384.545 | 7.694 | 15.2 | 3044 | 337 | 18.542 | 8.2 | 3148 | 401 | 15.9601
808 | 11:35 | / | / | 121.8927 | 317.968 | 384.7237 | 7.709 | 15.2 | 3060 | 337 | 18.562 | 8.2 | 3160 | 402 | 16.1692
809 | 11:35 | / | / | 122.0273 | 318.1559 | 384.855 | 7.727 | 15.1 | 3022 | 338 | 18.584 | 8.2 | 3162 | 401 | 15.7107
810 | 11:35 | / | / | 122.0116 | 318.3405 | 385.0135 | 7.744 | 15.1 | 3030 | 338 | 18.602 | 8.1 | 3131 | 397 | 14.8615
811 | 11:36 | / | / | 121.9827 | 318.5678 | 385.192 | 7.762 | 15.1 | 3040 | 338 | 18.624 | 8.1 | 3120 | 396 | 14.6465
812 | 11:36 | / | / | 122.0073 | 318.7553 | 385.375 | 7.778 | 15.2 | 3098 | 338 | 18.641 | 8.1 | 3117 | 397 | 14.8615
813 | 11:36 | / | / | 122.0192 | 318.9436 | 385.5895 | 7.795 | 15.1 | 3049 | 339 | 18.662 | 8.1 | 3121 | 396 | 14.3939
814 | 11:36 | / | / | 122.0644 | 319.1435 | 385.7732 | 7.812 | 15.1 | 3052 | 332 | 18.679 | 8.2 | 3154 | 396 | 16.1616
815 | 11:36 | / | / | 122.1118 | 319.3242 | 385.9383 | 7.827 | 15.1 | 3054 | 332 | 18.698 | 8.2 | 3161 | 397 | 16.3728
816 | 11:36 | / | / | 122.2122 | 319.5023 | 386.1212 | 7.843 | 15.1 | 3061 | 332 | 18.717 | 8.2 | 3160 | 396 | 16.1616
817 | 11:36 | / | / | 122.3606 | 319.6971 | 386.2942 | 7.86 | 15.1 | 3069 | 333 | 18.738 | 8.2 | 3150 | 397 | 16.1209
818 | 11:36 | / | / | 122.342 | 319.9005 | 386.4187 | 7.881 | 15.2 | 3131 | 333 | 18.757 | 8.2 | 3132 | 396 | 15.9091
819 | 11:36 | / | / | 122.4535 | 320.0797 | 386.5449 | 7.895 | 15.2 | 3132 | 333 | 18.785 | 8.2 | 3107 | 397 | 16.1209
820 | 11:36 | / | / | 122.5694 | 320.2753 | 386.685 | 7.912 | 15.2 | 3129 | 334 | 18.795 | 8.2 | 3085 | 396 | 15.6566
821 | 11:36 | / | / | 122.5227 | 320.4589 | 386.8243 | 7.93 | 15.2 | 3115 | 334 | 18.814 | 8.2 | 3066 | 396 | 15.6566
822 | 11:36 | / | / | 122.5453 | 320.6574 | 386.9308 | 7.944 | 15.2 | 3098 | 334 | 18.835 | 8.2 | 3048 | 395 | 15.443
823 | 11:36 | / | / | 122.6726 | 320.8622 | 387.0491 | 7.96 | 15.2 | 3082 | 334 | 18.853 | 8.3 | 3051 | 396 | 15.6566
824 | 11:36 | / | / | 122.7107 | 321.0298 | 387.1775 | 7.976 | 15.2 | 3063 | 335 | 18.871 | 8.2 | 2991 | 395 | 15.1899
825 | 11:36 | / | / | 122.7478 | 321.1926 | 387.3021 | 7.989 | 15.2 | 3044 | 334 | 18.892 | 8.2 | 2946 | 396 | 15.6566
826 | 11:36 | / | / | 122.7444 | 321.3598 | 387.4476 | 8.004 | 15.2 | 3022 | 335 | 18.908 | 8.2 | 2898 | 395 | 15.1899
827 | 11:36 | / | / | 122.7013 | 321.5296 | 387.6009 | #N/A | #N/A | / | / | #N/A | #N/A | #N/A | #N/A | /
828 | 11:36 | / | / | 122.6894 | 321.6898 | 387.7131 | 8.022 | 15.2 | 2994 | 335 | 18.927 | 8.2 | 2859 | 395 | 15.1899
829 | 11:36 | / | / | 122.7015 | 321.8451 | 387.8226 | 8.035 | 15.1 | 2915 | 335 | 18.944 | 8.2 | 2828 | 395 | 15.1899
830 | 11:36 | / | / | 122.7668 | 321.9906 | 387.9519 | 8.048 | 15.1 | 2889 | 335 | 18.961 | 8.2 | 2818 | 395 | 15.1899
831 | 11:36 | / | / | 122.7913 | 322.1271 | 388.0248 | 8.059 | 15.1 | 2871 | 335 | 18.978 | 8.2 | 2828 | 394 | 14.9746
832 | 11:36 | / | / | 122.8712 | 322.3049 | 388.0887 | 8.072 | 15.1 | 2857 | 335 | 18.995 | 8.2 | 2846 | 390 | 14.1026
833 | 11:36 | / | / | 122.9351 | 322.4445 | 388.1598 | 8.085 | 15.1 | 2854 | 335 | 19.01 | 8.2 | 2879 | 389 | 13.8817
834 | 11:36 | / | / | 122.9873 | 322.5898 | 388.2235 | 8.099 | 15.1 | 2857 | 335 | 19.024 | 8.3 | 2927 | 390 | 14.1026
835 | 11:36 | / | / | 123.0415 | 322.7184 | 388.2876 | 8.111 | 15.1 | 2867 | 336 | 19.036 | 8.3 | 2940 | 389 | 13.6247
836 | 11:36 | / | / | 123.1243 | 322.8548 | 388.3112 | 8.125 | 15.2 | 2925 | 335 | 19.05 | 8.4 | 2957 | 389 | 13.8817
837 | 11:36 | / | / | 123.1621 | 322.9671 | 388.3691 | 8.139 | 15.2 | 2931 | 336 | 19.065 | 8.5 | 2939 | 389 | 13.6247
838 | 11:36 | / | / | 123.2324 | 323.0889 | 388.4491 | 8.15 | 15.3 | 2977 | 335 | 19.082 | 8.5 | 2875 | 389 | 13.8817
839 | 11:36 | / | / | 123.2703 | 323.2028 | 388.4889 | 8.165 | 15.3 | 2956 | 336 | 19.097 | 8.5 | 2805 | 388 | 13.4021
840 | 11:36 | / | / | 123.2458 | 323.3504 | 388.5285 | 8.177 | 15.3 | 2921 | 335 | 19.111 | 8.5 | 2733 | 388 | 13.6598
841 | 11:36 | / | / | 123.2808 | 323.472 | 388.5662 | 8.188 | 15.3 | 2878 | 336 | 19.123 | 8.5 | 2672 | 388 | 13.4021
842 | 11:36 | / | / | 123.4177 | 323.5793 | 388.601 | 8.2 | 15.3 | 2833 | 335 | 19.134 | 8.5 | 2620 | 388 | 13.6598
843 | 11:36 | / | / | 123.5088 | 323.6755 | 388.6319 | 8.212 | 15.3 | 2787 | 336 | 19.146 | 8.5 | 2567 | 387 | 13.1783
844 | 11:36 | / | / | 123.6095 | 323.7802 | 388.6431 | 8.223 | 15.3 | 2743 | 335 | 19.157 | 8.6 | 2522 | 387 | 13.4367
845 | 11:36 | / | / | 123.6217 | 323.8943 | 388.6729 | 8.234 | 15.3 | 2698 | 336 | 19.166 | 8.6 | 2445 | 386 | 12.9534
846 | 11:36 | / | / | 123.678 | 323.9828 | 388.6672 | 8.246 | 15.3 | 2647 | 335 | 19.177 | 8.6 | 2322 | 387 | 13.4367
847 | 11:36 | / | / | 123.7403 | 324.0699 | 388.6954 | 8.259 | 15.3 | 2592 | 336 | 19.185 | 8.6 | 2249 | 386 | 12.9534
848 | 11:36 | / | / | 123.7692 | 324.1747 | 388.6839 | 8.27 | 15.3 | 2533 | 335 | 19.194 | 8.6 | 2191 | 386 | 13.2124
849 | 11:36 | / | / | 123.7832 | 324.2712 | 388.6827 | 8.282 | 15.3 | 2450 | 336 | 19.204 | 8.6 | 2155 | 385 | 12.7273
850 | 11:36 | / | / | 123.8372 | 324.3572 | 388.663 | 8.295 | 15.3 | 2400 | 336 | 19.211 | 8.6 | 2134 | 385 | 12.7273
851 | 11:36 | / | / | 123.8166 | 324.4317 | 388.6604 | 8.304 | 15.3 | 2357 | 336 | 19.22 | 8.7 | 2139 | 385 | 12.7273
852 | 11:36 | / | / | 123.7831 | 324.532 | 388.6763 | 8.315 | 15.3 | 2319 | 335 | 19.226 | 8.8 | 2141 | 385 | 12.987
853 | 11:36 | / | / | 123.8937 | 324.6351 | 388.6923 | 8.327 | 15.3 | 2289 | 336 | 19.232 | 8.8 | 2119 | 384 | 12.5
854 | 11:36 | / | / | 123.9173 | 324.7198 | 388.6844 | 8.34 | 15.3 | 2263 | 336 | 19.24 | 8.9 | 2109 | 384 | 12.5
855 | 11:36 | / | / | 123.9301 | 324.7662 | 388.6533 | 8.348 | 15.4 | 2275 | 336 | 19.245 | 9 | 2095 | 379 | 11.3456
856 | 11:36 | / | / | 124.0064 | 324.8434 | 388.6251 | 8.358 | 15.4 | 2246 | 336 | 19.252 | 9 | 2062 | 379 | 11.3456
857 | 11:36 | / | / | 124.0483 | 324.9117 | 388.6286 | 8.37 | 15.4 | 2214 | 336 | 19.259 | 9 | 2024 | 378 | 11.1111
858 | 11:36 | / | / | 124.0662 | 324.959 | 388.5878 | 8.381 | 15.5 | 2221 | 336 | 19.266 | 9.1 | 1995 | 378 | 11.1111
859 | 11:36 | / | / | 124.1155 | 325.0235 | 388.5476 | 8.392 | 15.5 | 2185 | 336 | 19.272 | 9.2 | 1957 | 377 | 10.8753
860 | 11:36 | / | / | 124.0957 | 325.0994 | 388.5203 | 8.405 | 15.5 | 2145 | 336 | 19.279 | 9.2 | 1893 | 378 | 11.1111
861 | 11:36 | / | / | 124.0981 | 325.1652 | 388.4922 | 8.416 | 15.5 | 2100 | 336 | 19.285 | 9.3 | 1836 | 378 | 11.1111
862 | 11:36 | / | / | 124.0786 | 325.2351 | 388.4454 | 8.426 | 15.6 | 2088 | 336 | 19.289 | 9.3 | 1758 | 377 | 10.8753
863 | 11:36 | / | / | 124.0711 | 325.3087 | 388.4218 | 8.438 | 15.6 | 2033 | 336 | 19.293 | 9.3 | 1677 | 377 | 10.8753
864 | 11:36 | / | / | 124.071 | 325.3536 | 388.4179 | 8.449 | 15.6 | 1974 | 336 | 19.299 | 9.3 | 1600 | 376 | 10.6383
865 | 11:36 | / | / | 124.0173 | 325.393 | 388.3849 | 8.466 | 15.6 | 1912 | 336 | 19.307 | 9.3 | 1531 | 376 | 10.6383
866 | 11:36 | / | / | 124.0697 | 325.4379 | 388.3484 | 8.473 | 15.6 | 1851 | 336 | 19.31 | 9.3 | 1470 | 375 | 10.4
867 | 11:36 | / | / | 124.0831 | 325.4969 | 388.2927 | 8.482 | 15.6 | 1779 | 336 | 19.315 | 9.3 | 1418 | 375 | 10.4
868 | 11:36 | / | / | 124.0589 | 325.5398 | 388.2533 | 8.492 | 15.6 | 1714 | 336 | 19.318 | 9.3 | 1376 | 374 | 10.1604
869 | 11:36 | / | / | 124.1138 | 325.5949 | 388.2048 | 8.504 | 15.6 | 1655 | 336 | 19.322 | 9.3 | 1344 | 375 | 10.4
870 | 11:36 | / | / | 124.1658 | 325.6429 | 388.165 | 8.519 | 15.6 | 1598 | 336 | 19.326 | 9.4 | 1329 | 374 | 10.1604
871 | 11:37 | / | / | 124.0811 | 325.6873 | 388.0964 | 8.526 | 15.6 | 1546 | 336 | 19.329 | 9.4 | 1306 | 374 | 10.1604
872 | 11:37 | / | / | 124.0862 | 325.7168 | 388.0106 | 8.536 | 15.6 | 1503 | 336 | 19.331 | 9.4 | 1283 | 373 | 9.9196
873 | 11:37 | / | / | 124.1623 | 325.7594 | 387.9753 | 8.544 | 15.6 | 1461 | 335 | 19.333 | 9.4 | 1259 | 373 | 10.1877
874 | 11:37 | / | / | 124.1468 | 325.807 | 387.9258 | 8.55 | 15.6 | 1424 | 336 | 19.333 | 9.4 | 1237 | 372 | 9.6774
875 | 11:37 | / | / | 124.1709 | 325.849 | 387.8617 | 8.558 | 15.6 | 1387 | 335 | 19.335 | 9.4 | 1222 | 372 | 9.9462
876 | 11:37 | / | / | 124.187 | 325.8651 | 387.8105 | 8.568 | 15.6 | 1348 | 336 | 19.337 | 9.5 | 1226 | 371 | 9.434
877 | 11:37 | / | / | 124.1532 | 325.932 | 387.7224 | 8.575 | 15.6 | 1316 | 335 | 19.337 | 9.5 | 1227 | 371 | 9.7035
878 | 11:37 | / | / | 124.154 | 325.9464 | 387.6393 | 8.583 | 15.6 | 1287 | 335 | 19.338 | 9.5 | 1234 | 370 | 9.4595
879 | 11:37 | / | / | 124.2036 | 325.9741 | 387.5846 | 8.589 | 15.7 | 1286 | 335 | 19.337 | 9.6 | 1255 | 370 | 9.4595
880 | 11:37 | / | / | 124.1645 | 326.0158 | 387.518 | 8.599 | 15.6 | 1248 | 335 | 19.339 | 9.6 | 1262 | 369 | 9.2141
881 | 11:37 | / | / | 124.1593 | 326.0312 | 387.4225 | 8.606 | 15.7 | 1262 | 334 | 19.337 | 9.6 | 1263 | 369 | 9.4851
882 | 11:37 | / | / | 124.1384 | 326.046 | 387.2892 | 8.612 | 15.7 | 1250 | 335 | 19.336 | 9.6 | 1255 | 368 | 8.9674
883 | 11:37 | / | / | 124.1067 | 326.0484 | 387.1696 | 8.616 | 15.7 | 1243 | 334 | 19.335 | 9.6 | 1239 | 368 | 9.2391
884 | 11:37 | / | / | 124.0385 | 326.0616 | 387.058 | 8.621 | 15.7 | 1233 | 334 | 19.334 | 9.7 | 1226 | 367 | 8.9918
885 | 11:37 | / | / | 124.1379 | 326.0836 | 386.951 | 8.628 | 15.7 | 1216 | 334 | 19.331 | 9.8 | 1204 | 367 | 8.9918
886 | 11:37 | / | / | 124.1278 | 326.0997 | 386.8381 | 8.633 | 15.7 | 1198 | 334 | 19.331 | 9.8 | 1168 | 366 | 8.7432
887 | 11:37 | / | / | 124.1244 | 326.1257 | 386.7517 | 8.638 | 15.7 | 1171 | 334 | 19.329 | 9.8 | 1133 | 366 | 8.7432
888 | 11:37 | / | / | 124.0769 | 326.1453 | 386.6727 | 8.642 | 15.7 | 1143 | 333 | 19.326 | 9.8 | 1103 | 365 | 8.7671
889 | 11:37 | / | / | 124.0394 | 326.1416 | 386.5675 | 8.647 | 15.8 | 1136 | 333 | 19.321 | 9.9 | 1087 | 365 | 8.7671
890 | 11:37 | / | / | 124.0587 | 326.1423 | 386.4403 | 8.65 | 15.8 | 1105 | 332 | 19.317 | 9.9 | 1063 | 364 | 8.7912
891 | 11:37 | / | / | 124.1167 | 326.1358 | 386.2869 | 8.651 | 15.8 | 1078 | 333 | 19.313 | 10 | 1053 | 360 | 7.5
892 | 11:37 | / | / | 124.1168 | 326.1214 | 386.1446 | 8.654 | 15.8 | 1055 | 332 | 19.309 | 10.1 | 1040 | 359 | 7.5209
893 | 11:37 | / | / | 124.1044 | 326.1519 | 386.0275 | 8.658 | 15.9 | 1050 | 332 | 19.302 | 10.1 | 1020 | 359 | 7.5209
894 | 11:37 | / | / | 124.0943 | 326.143 | 385.9225 | 8.66 | 15.9 | 1025 | 331 | 19.297 | 10.1 | 999 | 358 | 7.5419
895 | 11:37 | / | / | 124.1158 | 326.1445 | 385.795 | 8.663 | 15.9 | 996 | 331 | 19.289 | 10.2 | 986 | 358 | 7.5419
896 | 11:37 | / | / | 124.1754 | 326.163 | 385.6704 | 8.667 | 15.9 | 966 | 331 | 19.283 | 10.2 | 965 | 357 | 7.2829
897 | 11:37 | / | / | 124.2077 | 326.1872 | 385.5736 | 8.671 | 16 | 956 | 331 | 19.277 | 10.2 | 945 | 357 | 7.2829
898 | 11:37 | / | / | 124.1857 | 326.1908 | 385.4483 | 8.674 | 16 | 930 | 330 | 19.271 | 10.2 | 930 | 356 | 7.3034
899 | 11:37 | / | / | 124.23 | 326.1878 | 385.3268 | 8.678 | 16 | 910 | 330 | 19.263 | 10.3 | 923 | 356 | 7.3034
900 | 11:37 | / | / | 124.1039 | 326.1902 | 385.2137 | 8.683 | 16 | 896 | 329 | 19.257 | 10.4 | 917 | 355 | 7.3239
901 | 11:37 | / | / | 124.1289 | 326.181 | 385.0836 | 8.686 | 16 | 882 | 330 | 19.25 | 10.4 | 903 | 355 | 7.0423
902 | 11:37 | / | / | 124.0199 | 326.1863 | 384.9895 | 8.69 | 16 | 866 | 329 | 19.244 | 10.5 | 878 | 354 | 7.0621
903 | 11:37 | / | / | 124.0269 | 326.1983 | 384.8671 | 8.693 | 16.1 | 871 | 329 | 19.235 | 10.5 | 846 | 353 | 6.7989
904 | 11:37 | / | / | 124.0202 | 326.1946 | 384.7572 | 8.691 | 16.1 | 844 | 328 | 19.227 | 10.6 | 820 | 352 | 6.8182
905 | 11:37 | / | / | 123.9603 | 326.1855 | 384.6479 | 8.691 | 16.1 | 826 | 327 | 19.221 | 10.6 | 788 | 352 | 7.1023
906 | 11:37 | / | / | 123.955 | 326.2037 | 384.5356 | 8.692 | 16.2 | 820 | 327 | 19.214 | 10.7 | 766 | 351 | 6.8376
907 | 11:37 | / | / | 123.8802 | 326.2127 | 384.4128 | 8.696 | 16.2 | 797 | 327 | 19.205 | 10.8 | 750 | 351 | 6.8376
908 | 11:37 | / | / | 123.9005 | 326.1857 | 384.3196 | 8.697 | 16.2 | 779 | 327 | 19.198 | 10.9 | 738 | 350 | 6.5714
909 | 11:37 | / | / | 123.8369 | 326.1648 | 384.1963 | 8.698 | 16.2 | 762 | 326 | 19.19 | 10.9 | 724 | 350 | 6.8571
910 | 11:37 | / | / | 123.7937 | 326.1622 | 384.105 | 8.7 | 16.3 | 763 | 326 | 19.183 | 10.9 | 712 | 349 | 6.5903
911 | 11:37 | / | / | 123.8201 | 326.1395 | 383.9789 | 8.701 | 16.3 | 746 | 325 | 19.176 | 10.9 | 704 | 349 | 6.8768
912 | 11:37 | / | / | 123.6804 | 326.1317 | 383.8546 | 8.703 | 16.3 | 734 | 325 | 19.17 | 11 | 705 | 348 | 6.6092
913 | 11:37 | / | / | 123.6609 | 326.1084 | 383.7419 | 8.706 | 16.3 | 723 | 324 | 19.164 | 11 | 693 | 348 | 6.8966
914 | 11:37 | / | / | 123.6038 | 326.0969 | 383.6227 | 8.709 | 16.4 | 726 | 325 | 19.156 | 11.1 | 687 | 347 | 6.3401
915 | 11:37 | / | / | 123.5256 | 326.0799 | 383.5008 | 8.712 | 16.4 | 715 | 324 | 19.151 | 11 | 665 | 347 | 6.6282
916 | 11:37 | / | / | 123.51 | 326.0641 | 383.3863 | 8.713 | 16.5 | 717 | 324 | 19.145 | 11.1 | 654 | 346 | 6.3584
917 | 11:37 | / | / | 123.6569 | 326.0488 | 383.2357 | #N/A | #N/A | / | / | #N/A | #N/A | #N/A | #N/A | /
918 | 11:37 | / | / | 123.6394 | 326.0276 | 383.1383 | 8.716 | 16.5 | 706 | 323 | 19.137 | 11.1 | 637 | 346 | 6.6474
919 | 11:37 | / | / | 123.6509 | 326.0645 | 383.0463 | 8.718 | 16.5 | 691 | 323 | 19.129 | 11.1 | 620 | 345 | 6.3768
920 | 11:37 | / | / | 123.617 | 326.0614 | 382.9542 | 8.721 | 16.5 | 675 | 322 | 19.116 | 11.2 | 612 | 344 | 6.3953
921 | 11:37 | / | / | 123.6492 | 326.0565 | 382.8494 | 8.72 | 16.5 | 662 | 322 | 19.113 | 11.2 | 601 | 344 | 6.3953
922 | 11:37 | / | / | 123.6615 | 326.0373 | 382.7079 | 8.721 | 16.5 | 646 | 322 | 19.106 | 11.3 | 601 | 343 | 6.1224
923 | 11:37 | / | / | 123.5781 | 326.0322 | 382.6085 | 8.72 | 16.5 | 637 | 322 | 19.098 | 11.3 | 598 | 343 | 6.1224
924 | 11:37 | / | / | 123.6251 | 326.01 | 382.5238 | 8.722 | 16.6 | 645 | 322 | 19.092 | 11.3 | 597 | 342 | 5.848
925 | 11:37 | / | / | 123.7002 | 326.0119 | 382.4323 | 8.722 | 16.6 | 636 | 321 | 19.086 | 11.3 | 598 | 341 | 5.8651
926 | 11:37 | / | / | 123.7233 | 326 | 382.3145 | 8.726 | 16.6 | 631 | 321 | 19.08 | 11.3 | 600 | 341 | 5.8651
927 | 11:37 | / | / | 123.7755 | 326.0162 | 382.2445 | 8.729 | 16.7 | 641 | 320 | 19.074 | 11.3 | 601 | 340 | 5.8824
928 | 11:37 | / | / | 123.7109 | 326.0065 | 382.1555 | 8.727 | 16.7 | 637 | 320 | 19.068 | 11.4 | 610 | 340 | 5.8824
929 | 11:37 | / | / | 123.7162 | 325.9896 | 382.0438 | 8.727 | 16.7 | 632 | 319 | 19.061 | 11.4 | 612 | 339 | 5.8997
930 | 11:37 | / | / | 123.7463 | 325.9846 | 381.9452 | 8.728 | 16.7 | 630 | 320 | 19.055 | 11.5 | 620 | 339 | 5.6047
931 | 11:38 | / | / | 123.8311 | 325.9648 | 381.8604 | 8.729 | 16.7 | 627 | 319 | 19.052 | 11.5 | 623 | 338 | 5.6213
932 | 11:38 | / | / | 123.8205 | 325.9467 | 381.7581 | 8.73 | 16.8 | 640 | 319 | 19.047 | 11.5 | 623 | 338 | 5.6213
933 | 11:38 | / | / | 123.735 | 325.9149 | 381.6341 | 8.73 | 16.8 | 640 | 318 | 19.045 | 11.5 | 618 | 337 | 5.638
934 | 11:38 | / | / | 123.6513 | 325.8764 | 381.5304 | 8.735 | 16.7 | 620 | 318 | 19.041 | 11.5 | 616 | 337 | 5.638
935 | 11:38 | / | / | 123.6345 | 325.8617 | 381.4413 | 8.738 | 16.7 | 618 | 318 | 19.04 | 11.5 | 613 | 337 | 5.638
936 | 11:38 | / | / | 123.5859 | 325.8261 | 381.3333 | 8.742 | 16.7 | 616 | 318 | 19.04 | 11.5 | 612 | 337 | 5.638
937 | 11:38 | / | / | 123.5833 | 325.8176 | 381.2435 | 8.744 | 16.8 | 628 | 317 | 19.041 | 11.5 | 616 | 336 | 5.6548
938 | 11:38 | / | / | 123.5805 | 325.783 | 381.1447 | 8.745 | 16.8 | 628 | 317 | 19.042 | 11.6 | 625 | 336 | 5.6548
939 | 11:38 | / | / | 123.6037 | 325.7443 | 381.0267 | 8.747 | 16.8 | 628 | 316 | 19.042 | 11.6 | 625 | 335 | 5.6716
940 | 11:38 | / | / | 123.542 | 325.7411 | 380.9401 | 8.75 | 16.8 | 628 | 316 | 19.041 | 11.6 | 623 | 335 | 5.6716
941 | 11:38 | / | / | 123.5228 | 325.7247 | 380.8451 | 8.751 | 16.8 | 626 | 316 | 19.045 | 11.6 | 619 | 334 | 5.3892
942 | 11:38 | / | / | 123.4931 | 325.7183 | 380.7579 | 8.752 | 16.8 | 623 | 316 | 19.044 | 11.6 | 611 | 334 | 5.3892
943 | 11:38 | / | / | 123.5186 | 325.7318 | 380.6751 | 8.755 | 16.8 | 619 | 315 | 19.042 | 11.6 | 606 | 333 | 5.4054
944 | 11:38 | / | / | 123.5928 | 325.7222 | 380.584 | 8.759 | 16.8 | 614 | 315 | 19.041 | 11.5 | 596 | 333 | 5.4054
945 | 11:38 | / | / | 123.5227 | 325.7016 | 380.4774 | 8.761 | 16.8 | 614 | 314 | 19.041 | 11.4 | 592 | 333 | 5.7057
946 | 11:38 | / | / | 123.4501 | 325.6873 | 380.3877 | 8.764 | 16.8 | 614 | 315 | 19.041 | 11.4 | 596 | 333 | 5.4054
947 | 11:38 | / | / | 123.4911 | 325.66 | 380.2909 | 8.766 | 16.8 | 614 | 314 | 19.039 | 11.4 | 597 | 332 | 5.4217
948 | 11:38 | / | / | 123.5044 | 325.6396 | 380.2047 | 8.771 | 16.7 | 599 | 314 | 19.04 | 11.4 | 594 | 332 | 5.4217
949 | 11:38 | / | / | 123.6249 | 325.6144 | 380.0927 | 8.774 | 16.7 | 593 | 313 | 19.04 | 11.4 | 590 | 331 | 5.4381
950 | 11:38 | / | / | 123.6547 | 325.5911 | 380.0038 | 8.776 | 16.7 | 597 | 313 | 19.038 | 11.4 | 583 | 331 | 5.4381
951 | 11:38 | / | / | 123.6416 | 325.585 | 379.9078 | 8.779 | 16.7 | 595 | 313 | 19.036 | 11.4 | 577 | 330 | 5.1515
952 | 11:38 | / | / | 123.6371 | 325.5994 | 379.829 | 8.782 | 16.7 | 593 | 313 | 19.038 | 11.4 | 570 | 330 | 5.1515
953 | 11:38 | / | / | 123.564 | 325.6223 | 379.7591 | 8.787 | 16.7 | 593 | 312 | 19.04 | 11.4 | 565 | 330 | 5.4545
954 | 11:38 | / | / | 123.5561 | 325.6278 | 379.6866 | 8.79 | 16.7 | 588 | 312 | 19.038 | 11.5 | 566 | 330 | 5.4545
955 | 11:38 | / | / | 123.5186 | 325.642 | 379.6193 | 8.794 | 16.7 | 586 | 312 | 19.041 | 11.5 | 563 | 330 | 5.4545
956 | 11:38 | / | / | 123.5302 | 325.6228 | 379.5416 | 8.798 | 16.7 | 581 | 312 | 19.041 | 11.5 | 557 | 329 | 5.1672
957 | 11:38 | / | / | 123.4616 | 325.6493 | 379.4938 | 8.801 | 16.8 | 588 | 312 | 19.04 | 11.4 | 544 | 329 | 5.1672
958 | 11:38 | / | / | 123.4269 | 325.6649 | 379.4296 | 8.804 | 16.8 | 588 | 311 | 19.039 | 11.5 | 541 | 328 | 5.1829
959 | 11:38 | / | / | 123.4284 | 325.6847 | 379.3304 | 8.806 | 16.7 | 569 | 311 | 19.039 | 11.5 | 531 | 328 | 5.1829
960 | 11:38 | / | / | 123.4447 | 325.6881 | 379.2564 | 8.806 | 16.7 | 562 | 311 | 19.038 | 11.5 | 520 | 327 | 4.893
961 | 11:38 | / | / | 123.4141 | 325.7172 | 379.1939 | 8.807 | 16.7 | 558 | 311 | 19.038 | 11.4 | 507 | 327 | 4.893
962 | 11:38 | / | / | 123.3722 | 325.692 | 379.126 | 8.808 | 16.7 | 553 | 310 | 19.036 | 11.4 | 502 | 326 | 4.908
963 | 11:38 | / | / | 123.404 | 325.6934 | 379.0214 | 8.809 | 16.7 | 548 | 310 | 19.034 | 11.3 | 495 | 326 | 4.908
964 | 11:38 | / | / | 123.4036 | 325.6768 | 378.9241 | 8.81 | 16.7 | 548 | 309 | 19.028 | 11.3 | 493 | 326 | 5.2147
965 | 11:38 | / | / | 123.4232 | 325.6456 | 378.8255 | 8.812 | 16.7 | 546 | 309 | 19.029 | 11.3 | 488 | 326 | 5.2147
966 | 11:38 | / | / | 123.3845 | 325.6222 | 378.7394 | 8.813 | 16.7 | 544 | 309 | 19.027 | 11.3 | 484 | 325 | 4.9231
967 | 11:38 | / | / | 123.2679 | 325.5866 | 378.6424 | 8.814 | 16.7 | 539 | 309 | 19.027 | 11.3 | 477 | 325 | 4.9231
968 | 11:38 | / | / | 123.2935 | 325.5795 | 378.5715 | 8.815 | 16.7 | 537 | 308 | 19.024 | 11.3 | 473 | 324 | 4.9383
969 | 11:38 | / | / | 123.2057 | 325.5483 | 378.4439 | 8.814 | 16.7 | 532 | 308 | 19.018 | 11.3 | 468 | 324 | 4.9383
970 | 11:38 | / | / | 123.1219 | 325.5361 | 378.3474 | 8.815 | 16.7 | 525 | 307 | 19.016 | 11.4 | 466 | 323 | 4.9536
971 | 11:38 | / | / | 123.0809 | 325.5516 | 378.2703 | 8.816 | 16.7 | 518 | 307 | 19.015 | 11.4 | 461 | 323 | 4.9536
972 | 11:38 | / | / | 123.1424 | 325.5464 | 378.2114 | 8.818 | 16.8 | 521 | 307 | 19.011 | 11.4 | 455 | 322 | 4.6584
973 | 11:38 | / | / | 123.1945 | 325.519 | 378.1367 | 8.816 | 16.8 | 519 | 307 | 19.007 | 11.5 | 454 | 322 | 4.6584
974 | 11:38 | / | / | 123.1869 | 325.4855 | 378.0347 | 8.817 | 16.8 | 511 | 306 | 19.004 | 11.5 | 451 | 322 | 4.9689
975 | 11:38 | / | / | 123.1791 | 325.4646 | 377.9153 | 8.816 | 16.8 | 507 | 306 | 18.997 | 11.5 | 453 | 321 | 4.6729
976 | 11:38 | / | / | 123.1396 | 325.4467 | 377.7963 | 8.819 | 16.9 | 514 | 305 | 18.991 | 11.5 | 456 | 321 | 4.9844
977 | 11:38 | / | / | 123.0804 | 325.4395 | 377.6861 | 8.821 | 16.9 | 509 | 305 | 18.991 | 11.6 | 467 | 321 | 4.9844
978 | 11:38 | / | / | 123.1022 | 325.4026 | 377.5895 | 8.823 | 16.9 | 507 | 305 | 18.987 | 11.6 | 473 | 320 | 4.6875
979 | 11:38 | / | / | 123.1066 | 325.3851 | 377.4972 | 8.823 | 16.9 | 507 | 305 | 18.984 | 11.6 | 480 | 320 | 4.6875
980 | 11:38 | / | / | 123.0214 | 325.3427 | 377.4141 | 8.824 | 16.9 | 507 | 304 | 18.981 | 11.6 | 488 | 319 | 4.7022
981 | 11:38 | / | / | 123.0479 | 325.2995 | 377.3239 | 8.827 | 16.9 | 509 | 304 | 18.975 | 11.6 | 494 | 319 | 4.7022
982 | 11:38 | / | / | 123.1276 | 325.2508 | 377.2151 | 8.828 | 16.9 | 512 | 303 | 18.97 | 11.5 | 492 | 318 | 4.717
983 | 11:38 | / | / | 123.1687 | 325.1873 | 377.0981 | 8.833 | 16.9 | 517 | 304 | 18.968 | 11.6 | 497 | 318 | 4.4025
984 | 11:38 | / | / | 123.1881 | 325.133 | 376.9625 | 8.836 | 16.9 | 521 | 303 | 18.965 | 11.6 | 494 | 317 | 4.4164
985 | 11:38 | / | / | 123.0903 | 325.0661 | 376.8313 | 8.835 | 16.9 | 519 | 303 | 18.961 | 11.7 | 494 | 317 | 4.4164
986 | 11:38 | / | / | 123.0801 | 325.01 | 376.7143 | 8.837 | 16.9 | 517 | 302 | 18.96 | 11.7 | 490 | 316 | 4.4304
987 | 11:38 | / | / | 123.0636 | 324.9678 | 376.5992 | 8.839 | 16.9 | 514 | 302 | 18.957 | 11.7 | 486 | 316 | 4.4304
988 | 11:38 | / | / | 123.0673 | 324.9196 | 376.47 | 8.841 | 16.9 | 512 | 302 | 18.955 | 11.6 | 479 | 316 | 4.4304
989 | 11:38 | / | / | 123.1358 | 324.8606 | 376.3409 | 8.841 | 16.9 | 509 | 302 | 18.952 | 11.6 | 479 | 316 | 4.4304
990 | 11:38 | / | / | 123.1422 | 324.7894 | 376.2084 | 8.845 | 16.9 | 507 | 301 | 18.95 | 11.6 | 478 | 315 | 4.4444
991 | 11:39 | / | / | 123.06 | 324.7477 | 376.1118 | 8.847 | 16.9 | 507 | 301 | 18.944 | 11.7 | 482 | 315 | 4.4444
992 | 11:39 | / | / | 123.0341 | 324.7134 | 375.986 | 8.847 | 16.9 | 509 | 301 | 18.937 | 11.8 | 485 | 315 | 4.4444
993 | 11:39 | / | / | 123.0232 | 324.6408 | 375.8305 | 8.85 | 16.9 | 512 | 301 | 18.931 | 11.8 | 478 | 314 | 4.1401
994 | 11:39 | / | / | 123.0192 | 324.5855 | 375.6573 | 8.85 | 16.9 | 507 | 300 | 18.925 | 11.8 | 472 | 313 | 4.1534
995 | 11:39 | / | / | 123.0813 | 324.5372 | 375.5152 | 8.851 | 16.9 | 504 | 300 | 18.923 | 11.8 | 468 | 313 | 4.1534
996 | 11:39 | / | / | 122.9551 | 324.4946 | 375.4011 | 8.851 | 16.9 | 497 | 299 | 18.92 | 11.8 | 466 | 312 | 4.1667
997 | 11:39 | / | / | 122.921 | 324.4445 | 375.298 | 8.852 | 16.9 | 495 | 299 | 18.916 | 11.7 | 461 | 312 | 4.1667
998 | 11:39 | / | / | 122.9067 | 324.4095 | 375.1589 | 8.851 | 16.9 | 495 | 299 | 18.915 | 11.7 | 466 | 312 | 4.1667
999 | 11:39 | / | / | 122.8184 | 324.3712 | 375.0346 | 8.853 | 16.9 | 495 | 299 | 18.909 | 11.7 | 472 | 311 | 3.8585
1000 | 11:39 | / | / | 122.6859 | 324.3044 | 374.9314 | 8.855 | 16.9 | 497 | 298 | 18.901 | 11.7 | 479 | 311 | 4.1801
1001 | 11:39 | / | / | 122.661 | 324.2669 | 374.8089 | 8.854 | 16.9 | 499 | 298 | 18.891 | 11.8 | 493 | 310 | 3.871
1002 | 11:39 | / | / | 122.6773 | 324.1972 | 374.6949 | 8.855 | 16.9 | 504 | 297 | 18.882 | 11.8 | 500 | 310 | 4.1935
1003 | 11:39 | / | / | 122.5911 | 324.1522 | 374.5763 | 8.856 | 16.9 | 507 | 297 | 18.873 | 11.9 | 510 | 309 | 3.8835
1004 | 11:39 | / | / | 122.5669 | 324.1123 | 374.4223 | 8.857 | 16.9 | 509 | 297 | 18.862 | 11.9 | 512 | 309 | 3.8835
1005 | 11:39 | / | / | 122.5451 | 324.0342 | 374.2612 | 8.856 | 16.9 | 517 | 297 | 18.852 | 11.9 | 510 | 308 | 3.5714
1006 | 11:39 | / | / | 122.5565 | 323.982 | 374.1103 | 8.855 | 16.9 | 517 | 296 | 18.844 | 11.9 | 508 | 308 | 3.8961
1007 | 11:39 | / | / | 122.5247 | 323.9142 | 373.969 | 8.855 | 17 | 530 | 296 | 18.833 | 11.9 | 504 | 307 | 3.5831
1008 | 11:39 | / | / | 122.4093 | 323.8501 | 373.8042 | 8.854 | 17 | 530 | 295 | 18.825 | 11.9 | 501 | 307 | 3.9088
1009 | 11:39 | / | / | 122.4638 | 323.753 | 373.6133 | #N/A | #N/A | / | / | 18.812 | 12 | 504 | 306 | /
1010 | 11:39 | / | / | 122.4804 | 323.6683 | 373.4417 | 8.853 | 17 | 527 | 295 | 18.803 | 12.1 | 505 | 306 | 3.5948
1011 | 11:39 | / | / | 122.4343 | 323.5865 | 373.2895 | 8.856 | 17.1 | 538 | 295 | 18.796 | 12.2 | 507 | 306 | 3.5948
1012 | 11:39 | / | / | 122.4709 | 323.5274 | 373.0909 | 8.854 | 17.1 | 533 | 295 | 18.786 | 12.4 | 513 | 305 | 3.2787
1013 | 11:39 | / | / | 122.42 | 323.4715 | 372.9403 | 8.853 | 17.2 | 542 | 294 | 18.779 | 12.5 | 512 | 305 | 3.6066
1014 | 11:39 | / | / | 122.4187 | 323.431 | 372.7927 | 8.851 | 17.2 | 539 | 294 | 18.77 | 12.5 | 505 | 304 | 3.2895
1015 | 11:39 | / | / | 122.3742 | 323.3822 | 372.6222 | 8.85 | 17.2 | 534 | 293 | #N/A | #N/A | #N/A | #N/A | /
1016 | 11:39 | / | / | 122.2421 | 323.2987 | 372.485 | 8.85 | 17.3 | 545 | 293 | 18.762 | 12.6 | 505 | 304 | 3.6184
1017 | 11:39 | / | / | 122.149 | 323.2258 | 372.3549 | 8.849 | 17.3 | 540 | 292 | 18.754 | 12.7 | 504 | 303 | 3.6304
1018 | 11:39 | / | / | 122.146 | 323.1277 | 372.1821 | 8.849 | 17.3 | 532 | 292 | 18.748 | 12.7 | 501 | 303 | 3.6304
1019 | 11:39 | / | / | 122.1134 | 323.0395 | 372.0348 | 8.846 | 17.3 | 532 | 292 | 18.741 | 12.7 | 497 | 302 | 3.3113
1020 | 11:39 | / | / | 121.9957 | 322.9485 | 371.8624 | 8.846 | 17.3 | 527 | 292 | 18.731 | 12.7 | 497 | 302 | 3.3113
1021 | 11:39 | / | / | 121.9873 | 322.8686 | 371.7035 | 8.849 | 17.4 | 541 | 291 | 18.723 | 12.7 | 496 | 301 | 3.3223
1022 | 11:39 | / | / | 121.9749 | 322.7651 | 371.5306 | 8.848 | 17.4 | 541 | 291 | 18.717 | 12.7 | 495 | 301 | 3.3223
1023 | 11:39 | / | / | 121.9425 | 322.6543 | 371.3527 | 8.848 | 17.4 | 541 | 290 | 18.71 | 12.6 | 489 | 300 | 3.3333
1024 | 11:39 | / | / | 121.9497 | 322.5484 | 371.1793 | 8.85 | 17.4 | 541 | 291 | 18.7 | 12.6 | 489 | 300 | 3
1025 | 11:39 | / | / | 122.0564 | 322.4332 | 370.9816 | 8.85 | 17.4 | 538 | 290 | 18.698 | 12.6 | 495 | 299 | 3.01
1026 | 11:39 | / | / | 122.0169 | 322.3128 | 370.8074 | 8.85 | 17.4 | 538 | 290 | 18.693 | 12.6 | 501 | 299 | 3.01
1027 | 11:39 | / | / | 121.9764 | 322.1896 | 370.629 | 8.854 | 17.4 | 536 | 289 | 18.689 | 12.7 | 514 | 299 | 3.3445
1028 | 11:39 | / | / | 121.9713 | 322.0928 | 370.4588 | 8.858 | 17.4 | 538 | 289 | 18.681 | 12.7 | 522 | 298 | 3.0201
1029 | 11:39 | / | / | 121.9493 | 321.9797 | 370.2996 | 8.862 | 17.4 | 541 | 295 | 18.676 | 12.8 | 537 | 298 | 1.0067
1030 | 11:39 | / | / | 121.8751 | 321.8789 | 370.0961 | 8.863 | 17.4 | 544 | 295 | 18.67 | 12.8 | 545 | 298 | 1.0067
1031 | 11:39 | / | / | 121.8904 | 321.7815 | 369.867 | 8.862 | 17.4 | 547 | 294 | 18.666 | 12.9 | 556 | 298 | 1.3423
1032 | 11:39 | / | / | 121.8039 | 321.6738 | 369.7022 | 8.865 | 17.5 | 562 | 295 | 18.66 | 12.8 | 552 | 297 | 0.6734
1033 | 11:39 | / | / | 121.7501 | 321.5768 | 369.4988 | 8.869 | 17.5 | 565 | 294 | 18.655 | 12.8 | 552 | 297 | 1.0101
1034 | 11:39 | / | / | 121.7744 | 321.4724 | 369.3001 | 8.867 | 17.5 | 568 | 294 | 18.652 | 12.8 | 548 | 296 | 0.67568
1035 | 11:39 | / | / | 121.7166 | 321.3501 | 369.111 | 8.867 | 17.4 | 555 | 294 | 18.644 | 12.8 | 546 | 296 | 0.67568
1036 | 11:39 | / | / | 121.6484 | 321.2533 | 368.9319 | 8.868 | 17.4 | 555 | 293 | 18.639 | 12.8 | 542 | 295 | 0.67797
1037 | 11:39 | / | / | 121.6549 | 321.1765 | 368.7468 | 8.869 | 17.4 | 555 | 293 | 18.635 | 12.8 | 539 | 295 | 0.67797
1038 | 11:39 | / | / | 121.5398 | 321.0794 | 368.5872 | 8.867 | 17.4 | 555 | 293 | 18.627 | 12.7 | 530 | 294 | 0.34014
1039 | 11:39 | / | / | 121.5207 | 320.9814 | 368.4072 | 8.867 | 17.4 | 555 | 293 | 18.62 | 12.7 | 527 | 294 | 0.34014
1040 | 11:39 | / | / | 121.4817 | 320.8884 | 368.2137 | 8.87 | 17.4 | 555 | 292 | 18.612 | 12.8 | 536 | 294 | 0.68027
1041 | 11:39 | / | / | 121.5734 | 320.8078 | 368.0497 | 8.87 | 17.4 | 555 | 292 | 18.607 | 12.8 | 540 | 293 | 0.3413
1042 | 11:39 | / | / | 121.5578 | 320.7195 | 367.8613 | 8.871 | 17.4 | 558 | 292 | 18.599 | 12.8 | 547 | 293 | 0.3413
1043 | 11:39 | / | / | 121.6047 | 320.6207 | 367.6734 | 8.873 | 17.4 | 563 | 292 | 18.595 | 12.8 | 556 | 293 | 0.3413
1044 | 11:39 | / | / | 121.5241 | 320.5352 | 367.5003 | 8.875 | 17.4 | 566 | 291 | 18.589 | 12.8 | 567 | 292 | 0.34247
1045 | 11:39 | / | / | 121.5376 | 320.4539 | 367.3301 | 8.873 | 17.4 | 574 | 291 | 18.582 | 12.8 | 582 | 292 | 0.34247
1046 | 11:39 | / | / | 121.5173 | 320.3513 | 367.1498 | 8.875 | 17.4 | 580 | 290 | 18.576 | 12.9 | 602 | 291 | 0.34364
1047 | 11:39 | / | / | 121.4943 | 320.2231 | 366.9538 | 8.874 | 17.4 | 588 | 290 | 18.567 | 13 | 616 | 294 | 1.3605
1048 | 11:39 | / | / | 121.4894 | 320.1108 | 366.7787 | 8.874 | 17.5 | 608 | 290 | 18.562 | 13 | 618 | 293 | 1.0239
1049 | 11:39 | / | / | 121.3964 | 320.025 | 366.5971 | 8.874 | 17.5 | 611 | 290 | 18.555 | 13 | 621 | 293 | 1.0239
1050 | 11:39 | / | / | 121.3513 | 319.9156 | 366.4004 | 8.874 | 17.5 | 617 | 289 | 18.55 | 13.1 | 630 | 293 | 1.3652
1051 | 11:40 | / | / | 121.3646 | 319.7933 | 366.2366 | 8.874 | 17.5 | 620 | 289 | 18.546 | 13.1 | 634 | 293 | 1.3652
1052 | 11:40 | / | / | 121.3493 | 319.6665 | 366.0721 | 8.875 | 17.5 | 622 | 288 | 18.54 | 13.1 | 641 | 292 | 1.3699
1053 | 11:40 | / | / | 121.2875 | 319.5872 | 365.8982 | 8.874 | 17.5 | 625 | 288 | 18.534 | 13.1 | 650 | 292 | 1.3699
1054 | 11:40 | / | / | 121.2079 | 319.4752 | 365.6962 | 8.873 | 17.5 | 628 | 288 | 18.529 | 13.1 | 656 | 291 | 1.0309
1055 | 11:40 | / | / | 121.148 | 319.3932 | 365.5293 | 8.874 | 17.6 | 652 | 288 | 18.523 | 13.2 | 671 | 291 | 1.0309
1056 | 11:40 | / | / | 121.0845 | 319.3018 | 365.3811 | 8.874 | 17.6 | 658 | 287 | 18.516 | 13.2 | 683 | 290 | 1.0345
1057 | 11:40 | / | / | 121.0412 | 319.2167 | 365.2142 | 8.876 | 17.6 | 661 | 287 | 18.509 | 13.2 | 689 | 290 | 1.0345
1058 | 11:40 | / | / | 121.1457 | 319.1317 | 365.071 | 8.877 | 17.6 | 664 | 287 | 18.503 | 13.2 | 696 | 289 | 0.69204
1059 | 11:40 | / | / | 121.118 | 319.0515 | 364.8964 | 8.878 | 17.6 | 670 | 287 | 18.498 | 13.2 | 698 | 289 | 0.69204
1060 | 11:40 | / | / | 121.1149 | 318.9609 | 364.7325 | 8.877 | 17.6 | 673 | 286 | 18.491 | 13.2 | 702 | 289 | 1.0381
1061 | 11:40 | / | / | 121.0818 | 318.8643 | 364.5727 | 8.878 | 17.6 | 676 | 286 | 18.485 | 13.2 | 705 | 289 | 1.0381
1062 | 11:40 | / | / | 121.0363 | 318.7462 | 364.4373 | 8.88 | 17.6 | 682 | 286 | 18.482 | 13.2 | 706 | 288 | 0.69444
1063 | 11:40 | / | / | 120.9455 | 318.6249 | 364.2584 | 8.88 | 17.6 | 682 | 286 | 18.476 | 13.3 | 716 | 288 | 0.69444
1064 | 11:40 | / | / | 120.9004 | 318.5208 | 364.0649 | 8.882 | 17.6 | 682 | 285 | 18.469 | 13.3 | 719 | 287 | 0.69686
1065 | 11:40 | / | / | 120.7898 | 318.3938 | 363.912 | 8.881 | 17.6 | 688 | 285 | 18.466 | 13.3 | 720 | 287 | 0.69686
1066 | 11:40 | / | / | 120.687 | 318.2782 | 363.7405 | 8.88 | 17.6 | 691 | 284 | 18.46 | 13.4 | 728 | 286 | 0.6993
1067 | 11:40 | / | / | 120.5818 | 318.1744 | 363.5694 | 8.881 | 17.6 | 694 | 284 | 18.459 | 13.4 | 725 | 286 | 0.6993
1068 | 11:40 | / | / | 120.6551 | 318.0624 | 363.4139 | 8.879 | 17.7 | 715 | 284 | 18.457 | 13.4 | 721 | 286 | 0.6993
1069 | 11:40 | / | / | 120.5606 | 317.9449 | 363.2155 | 8.882 | 17.7 | 715 | 284 | 18.456 | 13.4 | 714 | 286 | 0.6993
1070 | 11:40 | / | / | 120.5615 | 317.8369 | 363.0375 | 8.878 | 17.7 | 712 | 284 | 18.453 | 13.4 | 711 | 286 | 0.6993
1071 | 11:40 | / | / | 120.4893 | 317.7149 | 362.8798 | 8.877 | 17.7 | 709 | 283 | 18.451 | 13.3 | 703 | 285 | 0.70175
1072 | 11:40 | / | / | 120.5028 | 317.6318 | 362.7424 | 8.875 | 17.7 | 709 | 283 | 18.447 | 13.3 | 706 | 285 | 0.70175
1073 | 11:40 | / | / | 120.4658 | 317.5375 | 362.5727 | 8.873 | 17.7 | 712 | 282 | 18.446 | 13.3 | 712 | 284 | 0.70423
1074 | 11:40 | / | / | 120.4465 | 317.4377 | 362.3929 | 8.876 | 17.7 | 715 | 282 | 18.44 | 13.3 | 720 | 284 | 0.70423
1075 | 11:40 | / | / | 120.4338 | 317.3242 | 362.2091 | 8.875 | 17.7 | 715 | 282 | 18.436 | 13.4 | 739 | 284 | 0.70423
1076 | 11:40 | / | / | 120.4143 | 317.2181 | 362.0434 | 8.875 | 17.7 | 715 | 282 | 18.433 | 13.4 | 748 | 284 | 0.70423
1077 | 11:40 | / | / | 120.4481 | 317.0936 | 361.8727 | 8.874 | 17.7 | 718 | 281 | 18.428 | 13.4 | 757 | 283 | 0.70671
1078 | 11:40 | / | / | 120.4521 | 317.008 | 361.6917 | 8.874 | 17.7 | 727 | 281 | 18.423 | 13.3 | 761 | 283 | 0.70671
1079 | 11:40 | / | / | 120.4521 | 316.8749 | 361.5259 | 8.874 | 17.7 | 730 | 281 | 18.417 | 13.3 | 770 | 282 | 0.35461
1080 | 11:40 | / | / | 120.3491 | 316.7575 | 361.3885 | 8.874 | 17.7 | 736 | 281 | 18.414 | 13.3 | 781 | 282 | 0.35461
1081 | 11:40 | / | / | 120.4058 | 316.6584 | 361.2245 | 8.874 | 17.7 | 742 | 280 | 18.413 | 13.3 | 793 | 282 | 0.70922
1082 | 11:40 | / | / | 120.3883 | 316.5805 | 361.0507 | 8.874 | 17.7 | 748 | 280 | 18.407 | 13.3 | 803 | 282 | 0.70922
1083 | 11:40 | / | / | 120.2956 | 316.4687 | 360.8743 | 8.877 | 17.7 | 754 | 279 | 18.398 | 13.3 | 814 | 281 | 0.71174
1084 | 11:40 | / | / | 120.2514 | 316.3722 | 360.7032 | 8.879 | 17.7 | 760 | 279 | 18.393 | 13.3 | 824 | 281 | 0.71174
1085 | 11:40 | / | / | 120.2318 | 316.2445 | 360.5616 | 8.88 | 17.7 | 763 | 279 | 18.39 | 13.4 | 840 | 280 | 0.35714
1086 | 11:40 | / | / | 120.1973 | 316.1356 | 360.3983 | 8.879 | 17.7 | 766 | 279 | 18.385 | 13.4 | 848 | 280 | 0.35714
1087 | 11:40 | / | / | 120.1534 | 316.017 | 360.1947 | 8.878 | 17.7 | 769 | 278 | 18.38 | 13.5 | 869 | 279 | 0.35842
1088 | 11:40 | / | / | 120.1622 | 315.8842 | 359.9992 | 8.876 | 17.7 | 772 | 278 | 18.375 | 13.5 | 876 | 279 | 0.35842
1089 | 11:40 | / | / | 120.1275 | 315.7768 | 359.8233 | 8.875 | 17.8 | 806 | 278 | 18.366 | 13.5 | 884 | 279 | 0.35842
1090 | 11:40 | / | / | 120.0948 | 315.6851 | 359.6357 | 8.875 | 17.8 | 812 | 278 | 18.361 | 13.5 | 892 | 279 | 0.35842
1091 | 11:40 | / | / | 120.0405 | 315.5702 | 359.4736 | 8.875 | 17.8 | 821 | 277 | 18.354 | 13.5 | 898 | 278 | 0.35971
1092 | 11:40 | / | / | 119.9841 | 315.4674 | 359.3148 | 8.876 | 17.8 | 837 | 276 | 18.347 | 13.5 | 908 | 278 | 0.71942
1093 | 11:40 | / | / | 119.9242 | 315.3488 | 359.1129 | 8.874 | 17.8 | 840 | 276 | 18.344 | 13.5 | 922 | 277 | 0.36101
1094 | 11:40 | / | / | 119.8213 | 315.2476 | 358.9445 | 8.875 | 17.8 | 840 | 276 | 18.341 | 13.5 | 934 | 277 | 0.36101
1095 | 11:40 | / | / | 119.7786 | 315.1041 | 358.7573 | 8.875 | 17.8 | 846 | 276 | 18.338 | 13.5 | 952 | 277 | 0.36101
1096 | 11:40 | / | / | 119.772 | 314.9894 | 358.5696 | 8.874 | 17.8 | 853 | 275 | 18.331 | 13.6 | 986 | 276 | 0.36232
1097 | 11:40 | / | / | 119.6894 | 314.8763 | 358.4321 | 8.873 | 17.8 | 859 | 275 | 18.327 | 13.6 | 1004 | 276 | 0.36232
1098 | 11:40 | / | / | 119.6763 | 314.7512 | 358.2066 | 8.873 | 17.8 | 865 | 275 | 18.323 | 13.7 | 1028 | 276 | 0.36232
1099 | 11:40 | / | / | 119.6568 | 314.6229 | 358.0193 | 8.873 | 17.8 | 875 | 275 | 18.32 | 13.8 | 1056 | 275 | 0
1100 | 11:40 | / | / | 119.6238 | 314.52 | 357.8228 | 8.874 | 17.8 | 881 | 275 | 18.313 | 13.8 | 1066 | 275 | 0
1101 | 11:40 | / | / | 119.5832 | 314.4 | 357.6908 | 8.875 | 17.9 | 919 | 280 | 18.31 | 13.8 | 1075 | 275 | -1.8182
1102 | 11:40 | / | / | 119.6134 | 314.2857 | 357.4951 | #N/A | #N/A | / | / | 18.307 | 13.8 | 1084 | 274 | /
1103 | 11:40 | / | / | 119.6132 | 314.1718 | 357.3157 | 8.877 | 17.9 | 922 | 280 | 18.305 | 13.8 | 1097 | 274 | -2.1898
1104 | 11:40 | / | / | 119.5921 | 314.0515 | 357.1387 | 8.877 | 17.9 | 935 | 280 | 18.3 | 13.8 | 1113 | 274 | -2.1898
1105 | 11:40 | / | / | 119.545 | 313.9316 | 356.9505 | 8.876 | 17.9 | 948 | 280 | 18.295 | 13.7 | 1115 | 273 | -2.5641
1106 | 11:40 | / | / | 119.495 | 313.803 | 356.7861 | 8.877 | 17.9 | 954 | 279 | 18.291 | 13.7 | 1132 | 273 | -2.1978
1107 | 11:40 | / | / | 119.503 | 313.6926 | 356.6286 | 8.879 | 17.9 | 964 | 279 | 18.289 | 13.7 | 1147 | 276 | -1.087
1108 | 11:40 | / | / | 119.5044 | 313.5622 | 356.4325 | 8.878 | 17.9 | 970 | 278 | 18.284 | 13.7 | 1164 | 275 | -1.0909
1109 | 11:40 | / | / | 119.4472 | 313.4499 | 356.2601 | 8.879 | 17.9 | 980 | 279 | 18.282 | 13.8 | 1208 | 275 | -1.4545
1110 | 11:40 | / | / | 119.4749 | 313.3228 | 356.0916 | 8.876 | 17.9 | 987 | 278 | 18.28 | 13.8 | 1226 | 275 | -1.0909
1111 | 11:41 | / | / | 119.3976 | 313.2177 | 355.925 | 8.878 | 17.9 | 996 | 278 | 18.274 | 13.8 | 1244 | 274 | -1.4599
1112 | 11:41 | / | / | 119.3039 | 313.1299 | 355.7792 | 8.877 | 17.9 | 1006 | 277 | 18.267 | 13.8 | 1263 | 274 | -1.0949
1113 | 11:41 | / | / | 119.2952 | 313.0179 | 355.6137 | 8.876 | 17.9 | 1022 | 277 | 18.26 | 13.8 | 1281 | 273 | -1.4652
1114 | 11:41 | / | / | 119.3011 | 312.9203 | 355.472 | 8.875 | 17.9 | 1032 | 277 | 18.253 | 13.8 | 1298 | 273 | -1.4652
1115 | 11:41 | / | / | 119.2221 | 312.8118 | 355.3061 | 8.872 | 17.9 | 1041 | 277 | 18.25 | 13.8 | 1313 | 273 | -1.4652
1116 | 11:41 | / | / | 119.2233 | 312.6786 | 355.111 | 8.869 | 17.9 | 1054 | 276 | 18.243 | 13.8 | 1325 | 273 | -1.0989
1117 | 11:41 | / | / | 119.1436 | 312.5494 | 354.9738 | 8.868 | 17.9 | 1064 | 276 | 18.239 | 13.8 | 1334 | 272 | -1.4706
1118 | 11:41 | / | / | 119.1841 | 312.424 | 354.791 | 8.869 | 17.9 | 1080 | 275 | 18.233 | 13.8 | 1345 | 272 | -1.1029
1119 | 11:41 | / | / | 119.1037 | 312.3157 | 354.6319 | 8.867 | 17.9 | 1096 | 275 | #N/A | #N/A | #N/A | #N/A | /
1120 | 11:41 | / | / | 119.0208 | 312.1893 | 354.4613 | 8.868 | 17.9 | 1106 | 275 | 18.228 | 13.8 | 1350 | 271 | -1.476
1121 | 11:41 | / | / | 118.9731 | 312.059 | 354.2906 | 8.866 | 18 | 1150 | 275 | 18.224 | 13.9 | 1374 | 271 | -1.476
1122 | 11:41 | / | / | 118.9236 | 311.9472 | 354.1275 | 8.866 | 18 | 1153 | 274 | 18.216 | 13.9 | 1373 | 271 | -1.107
1123 | 11:41 | / | / | 118.8501 | 311.8309 | 353.9497 | 8.867 | 18 | 1153 | 274 | 18.21 | 14 | 1387 | 271 | -1.107
1124 | 11:41 | / | / | 118.7792 | 311.7303 | 353.7829 | 8.867 | 18.1 | 1196 | 274 | 18.205 | 14 | 1385 | 270 | -1.4815
1125 | 11:41 | / | / | 118.8167 | 311.5949 | 353.6067 | 8.867 | 18.1 | 1193 | 274 | 18.2 | 14.1 | 1401 | 270 | -1.4815
1126 | 11:41 | / | / | 118.781 | 311.4926 | 353.4637 | 8.866 | 18.1 | 1193 | 273 | 18.196 | 14.1 | 1398 | 269 | -1.487
1127 | 11:41 | / | / | 118.7413 | 311.3812 | 353.2759 | 8.866 | 18.1 | 1189 | 273 | 18.189 | 14.1 | 1398 | 269 | -1.487
1128 | 11:41 | / | / | 118.7692 | 311.2722 | 353.0992 | 8.864 | 18.1 | 1189 | 272 | 18.188 | 14.1 | 1405 | 269 | -1.1152
1129 | 11:41 | / | / | 118.7237 | 311.16 | 352.9462 | 8.864 | 18.1 | 1189 | 272 | 18.182 | 14.1 | 1414 | 269 | -1.1152
1130 | 11:41 | / | / | 118.7231 | 311.0457 | 352.7864 | 8.875 | 18.1 | 1189 | 272 | 18.18 | 14.1 | 1431 | 268 | -1.4925
1131 | 11:41 | / | / | 118.6796 | 310.9368 | 352.6251 | 8.875 | 18.1 | 1196 | 272 | 18.178 | 14.1 | 1449 | 268 | -1.4925
1132 | 11:41 | / | / | 118.6047 | 310.817 | 352.4607 | 8.873 | 18.1 | 1203 | 272 | 18.174 | 14.1 | 1462 | 267 | -1.8727
1133 | 11:41 | / | / | 118.512 | 310.7022 | 352.2851 | 8.872 | 18.1 | 1210 | 272 | 18.171 | 14.1 | 1473 | 267 | -1.8727
1134 | 11:41 | / | / | 118.5245 | 310.5567 | 352.0792 | 8.87 | 18.1 | 1220 | 272 | 18.164 | 14.2 | 1504 | 267 | -1.8727
1135 | 11:41 | / | / | 118.5072 | 310.4486 | 351.9335 | 8.87 | 18.1 | 1227 | 271 | 18.158 | 14.2 | 1516 | 267 | -1.4981
1136 | 11:41 | / | / | 118.5061 | 310.333 | 351.7542 | 8.869 | 18.1 | 1241 | 271 | 18.152 | 14.2 | 1529 | 266 | -1.8797
1137 | 11:41 | / | / | 118.4336 | 310.1767 | 351.5713 | 8.866 | 18.1 | 1248 | 270 | 18.148 | 14.2 | 1551 | 266 | -1.5038
1138 | 11:41 | / | / | 118.3814 | 310.068 | 351.4113 | 8.865 | 18.1 | 1258 | 270 | 18.145 | 14.1 | 1547 | 265 | -1.8868
1139 | 11:41 | / | / | 118.3233 | 309.9485 | 351.228 | 8.863 | 18.1 | 1265 | 270 | 18.141 | 14.1 | 1563 | 265 | -1.8868
1140 | 11:41 | / | / | 118.2685 | 309.8232 | 351.0283 | 8.863 | 18.1 | 1279 | 270 | 18.136 | 14.1 | 1578 | 265 | -1.8868
1141 | 11:41 | / | / | 118.1603 | 309.6846 | 350.8364 | 8.86 | 18.1 | 1293 | 269 | 18.129 | 14.1 | 1592 | 265 | -1.5094
1142 | 11:41 | / | / | 118.152 | 309.5707 | 350.6604 | 8.86 | 18.1 | 1303 | 269 | 18.123 | 14.1 | 1607 | 264 | -1.8939
1143 | 11:41 | / | / | 118.125 | 309.4304 | 350.4612 | 8.859 | 18.1 | 1313 | 269 | 18.12 | 14.1 | 1621 | 264 | -1.8939
1144 | 11:41 | / | / | 118.0896 | 309.2983 | 350.2838 | 8.859 | 18.1 | 1320 | 269 | 18.115 | 14.1 | 1639 | 264 | -1.8939
1145 | 11:41 | / | / | 117.9714 | 309.1536 | 350.1223 | 8.856 | 18.1 | 1331 | 268 | 18.111 | 14.1 | 1655 | 263 | -1.9011
1146 | 11:41 | / | / | 117.8525 | 309.0266 | 349.9532 | 8.853 | 18.1 | 1341 | 268 | 18.104 | 14.1 | 1669 | 263 | -1.9011
1147 | 11:41 | / | / | 117.7833 | 308.8804 | 349.78 | 8.85 | 18.1 | 1355 | 267 | 18.1 | 14.1 | 1684 | 263 | -1.5209
1148 | 11:41 | / | / | 117.7728 | 308.7556 | 349.5785 | 8.848 | 18.1 | 1362 | 267 | 18.094 | 14.1 | 1698 | 263 | -1.5209
1149 | 11:41 | / | / | 117.6986 | 308.6303 | 349.4086 | 8.845 | 18.1 | 1375 | 266 | 18.087 | 14.2 | 1741 | 262 | -1.5267
1150 | 11:41 | / | / | 117.6293 | 308.5018 | 349.2598 | 8.844 | 18.1 | 1382 | 266 | 18.082 | 14.2 | 1755 | 262 | -1.5267
1151 | 11:41 | / | / | 117.5664 | 308.3821 | 349.1209 | 8.841 | 18.1 | 1400 | 266 | 18.076 | 14.2 | 1773 | 261 | -1.9157
1152 | 11:41 | / | / | 117.5326 | 308.2723 | 348.9625 | 8.841 | 18.2 | 1467 | 266 | 18.071 | 14.3 | 1816 | 261 | -1.9157
1153 | 11:41 | / | / | 117.4091 | 308.1515 | 348.764 | 8.839 | 18.2 | 1478 | 265 | 18.066 | 14.3 | 1832 | 261 | -1.5326
1154 | 11:41 | / | / | 117.402 | 308.0277 | 348.5674 | 8.84 | 18.2 | 1496 | 265 | 18.056 | 14.4 | 1875 | 261 | -1.5326
1155 | 11:41 | / | / | 117.3207 | 307.9019 | 348.3943 | 8.839 | 18.2 | 1507 | 265 | 18.049 | 14.4 | 1895 | 263 | -0.76046
1156 | 11:41 | / | / | 117.2379 | 307.7957 | 348.2389 | 8.837 | 18.2 | 1514 | 265 | 18.043 | 14.4 | 1910 | 263 | -0.76046
1157 | 11:41 | / | / | 117.2251 | 307.6641 | 348.067 | 8.833 | 18.2 | 1524 | 264 | 18.038 | 14.4 | 1921 | 262 | -0.76336
1158 | 11:41 | / | / | 117.1525 | 307.5182 | 347.8829 | 8.831 | 18.2 | 1539 | 264 | 18.034 | 14.5 | 1963 | 262 | -0.76336
1159 | 11:41 | / | / | 117.1007 | 307.3693 | 347.7097 | 8.83 | 18.2 | 1549 | 263 | 18.029 | 14.5 | 1970 | 262 | -0.38168
1160 | 11:41 | / | / | 116.9682 | 307.2299 | 347.5259 | 8.831 | 18.2 | 1564 | 263 | 18.028 | 14.5 | 1983 | 262 | -0.38168
1161 | 11:41 | / | / | 116.8038 | 307.1107 | 347.3772 | 8.829 | 18.2 | 1567 | 263 | 18.023 | 14.5 | 2007 | 261 | -0.76628
1162 | 11:41 | / | / | 116.7837 | 306.9973 | 347.2079 | 8.829 | 18.2 | 1582 | 263 | 18.02 | 14.4 | 1996 | 261 | -0.76628
1163 | 11:41 | / | / | 116.8162 | 306.8642 | 347.0474 | 8.825 | 18.3 | 1651 | 262 | 18.016 | 14.4 | 2019 | 261 | -0.38314
1164 | 11:41 | / | / | 116.8161 | 306.7444 | 346.8735 | 8.826 | 18.3 | 1666 | 268 | 18.012 | 14.4 | 2042 | 260 | -3.0769
1165 | 11:41 | / | / | 116.823 | 306.6204 | 346.6836 | 8.824 | 18.3 | 1681 | 268 | 18.008 | 14.5 | 2093 | 260 | -3.0769
1166 | 11:41 | / | / | 116.7981 | 306.4963 | 346.5081 | 8.825 | 18.3 | 1688 | 268 | 18.004 | 14.5 | 2115 | 260 | -3.0769
1167 | 11:41 | / | / | 116.6963 | 306.3613 | 346.3321 | 8.825 | 18.3 | 1692 | 267 | 17.999 | 14.5 | 2135 | 259 | -3.0888
1168 | 11:41 | / | / | 116.7794 | 306.2276 | 346.1698 | 8.823 | 18.3 | 1700 | 267 | 17.996 | 14.5 | 2161 | 259 | -3.0888
1169 | 11:41 | / | / | 116.7959 | 306.0983 | 346.0237 | 8.826 | 18.3 | 1711 | 267 | 17.992 | 14.5 | 2196 | 259 | -3.0888
1170 | 11:41 | / | / | 116.7175 | 306.0075 | 345.8921 | 8.827 | 18.3 | 1722 | 267 | 17.99 | 14.4 | 2200 | 259 | -3.0888
1171 | 11:42 | / | / | 116.6931 | 305.9001 | 345.7533 | 8.826 | 18.3 | 1755 | 266 | 17.988 | 14.4 | 2243 | 258 | -3.1008
1172 | 11:42 | / | / | 116.6615 | 305.7891 | 345.6044 | 8.826 | 18.3 | 1792 | 266 | 17.986 | 14.4 | 2280 | 258 | -3.1008
1173 | 11:42 | / | / | 116.6207 | 305.687 | 345.4695 | 8.826 | 18.3 | 1825 | 266 | 17.984 | 14.4 | 2312 | 258 | -3.1008
1174 | 11:42 | / | / | 116.6486 | 305.5811 | 345.3562 | 8.824 | 18.3 | 1855 | 265 | 17.979 | 14.4 | 2336 | 258 | -2.7132
1175 | 11:42 | / | / | 116.5749 | 305.4739 | 345.2213 | 8.824 | 18.3 | 1888 | 265 | 17.978 | 14.4 | 2346 | 257 | -3.1128
1176 | 11:42 | / | / | 116.5376 | 305.3612 | 345.0828 | 8.826 | 18.2 | 1846 | 265 | 17.977 | 14.4 | 2353 | 257 | -3.1128
1177 | 11:42 | / | / | 116.5126 | 305.2617 | 344.9411 | 8.825 | 18.2 | 1871 | 265 | 17.973 | 14.4 | 2353 | 257 | -3.1128
1178 | 11:42 | / | / | 116.4988 | 305.1631 | 344.8354 | 8.821 | 18.2 | 1896 | 264 | 17.97 | 14.4 | 2343 | 256 | -3.125
1179 | 11:42 | / | / | 116.4484 | 305.059 | 344.705 | 8.821 | 18.2 | 1914 | 264 | 17.964 | 14.4 | 2327 | 256 | -3.125
1180 | 11:42 | / | / | 116.3438 | 304.9615 | 344.5461 | 8.822 | 18.2 | 1932 | 264 | 17.958 | 14.3 | 2274 | 256 | -3.125
1181 | 11:42 | / | / | 116.3818 | 304.8663 | 344.4289 | 8.822 | 18.2 | 1942 | 264 | 17.954 | 14.3 | 2256 | 255 | -3.5294
1182 | 11:42 | / | / | 116.3328 | 304.7685 | 344.3006 | 8.822 | 18.2 | 1953 | 263 | 17.95 | 14.3 | 2240 | 255 | -3.1373
1183 | 11:42 | / | / | 116.3119 | 304.6609 | 344.1576 | 8.82 | 18.2 | 1960 | 263 | 17.945 | 14.2 | 2201 | 255 | -3.1373
1184 | 11:42 | / | / | 116.3338 | 304.5608 | 344.0268 | 8.817 | 18.2 | 1967 | 263 | 17.942 | 14.2 | 2204 | 255 | -3.1373
1185 | 11:42 | / | / | 116.2509 | 304.4523 | 343.9305 | 8.814 | 18.2 | 1971 | 263 | 17.94 | 14.2 | 2208 | 254 | -3.5433
1186 | 11:42 | / | / | 116.2161 | 304.3315 | 343.7642 | 8.816 | 18.2 | 1971 | 262 | 17.935 | 14.2 | 2222 | 254 | -3.1496
1187 | 11:42 | / | / | 116.1617 | 304.239 | 343.648 | 8.815 | 18.2 | 1982 | 262 | 17.932 | 14.2 | 2230 | 254 | -3.1496
1188 | 11:42 | / | / | 116.1769 | 304.1204 | 343.4881 | 8.814 | 18.2 | 1982 | 262 | 17.928 | 14.3 | 2267 | 254 | -3.1496
1189 | 11:42 | / | / | 116.2241 | 304.0157 | 343.3482 | 8.81 | 18.3 | 2055 | 261 | 17.927 | 14.3 | 2265 | 254 | -2.7559
1190 | 11:42 | / | / | 116.1192 | 303.9031 | 343.219 | #N/A | #N/A | / | / | 17.925 | 14.3 | 2259 | 253 | /
1191 | 11:42 | / | / | 116.117 | 303.7958 | 343.0715 | 8.808 | 18.3 | 2044 | 261 | 17.923 | 14.4 | 2286 | 253 | -3.1621
1192 | 11:42 | / | / | 116.1344 | 303.707 | 342.9515 | 8.81 | 18.3 | 2033 | 261 | 17.922 | 14.4 | 2283 | 253 | -3.1621
1193 | 11:42 | / | / | 116.1807 | 303.6061 | 342.8313 | 8.812 | 18.3 | 2025 | 261 | 17.92 | 14.4 | 2286 | 252 | -3.5714
1194 | 11:42 | / | / | 116.1278 | 303.5125 | 342.7414 | 8.814 | 18.3 | 2014 | 260 | 17.918 | 14.3 | 2252 | 252 | -3.1746
1195 | 11:42 | / | / | 116.1106 | 303.4146 | 342.6105 | 8.815 | 18.3 | 2007 | 260 | 17.917 | 14.3 | 2252 | 252 | -3.1746
1196 | 11:42 | / | / | 116.1288 | 303.3209 | 342.4741 | 8.817 | 18.3 | 2003 | 260 | 17.916 | 14.3 | 2250 | 252 | -3.1746
1197 | 11:42 | / | / | 116.1469 | 303.1919 | 342.3644 | 8.818 | 18.3 | 1992 | 260 | 17.914 | 14.2 | 2208 | 251 | -3.5857
1198 | 11:42 | / | / | 116.2002 | 303.087 | 342.2611 | 8.82 | 18.3 | 1992 | 259 | 17.914 | 14.2 | 2197 | 251 | -3.1873
1199 | 11:42 | / | / | 116.1548 | 302.9795 | 342.1803 | 8.82 | 18.2 | 1917 | 259 | 17.913 | 14.2 | 2188 | 251 | -3.1873
1200 | 11:42 | / | / | 116.096 | 302.8648 | 342.0344 | 8.82 | 18.2 | 1914 | 259 | 17.91 | 14.2 | 2173 | 253 | -2.3715
1201 | 11:42 | / | / | 116.0896 | 302.7829 | 341.9122 | 8.819 | 18.2 | 1914 | 259 | 17.907 | 14.2 | 2154 | 253 | -2.3715
1202 | 11:42 | / | / | 116.1725 | 302.6691 | 341.7615 | 8.819 | 18.2 | 1903 | 259 | 17.905 | 14.2 | 2139 | 253 | -2.3715
1203 | 11:42 | / | / | 116.143 | 302.5524 | 341.6387 | 8.817 | 18.2 | 1903 | 258 | 17.904 | 14.1 | 2088 | 253 | -1.9763
1204 | 11:42 | / | / | 116.1089 | 302.4528 | 341.539 | 8.817 | 18.2 | 1896 | 258 | 17.9 | 14.1 | 2072 | 252 | -2.381
1205 | 11:42 | / | / | 116.0913 | 302.361 | 341.433 | 8.816 | 18.2 | 1885 | 258 | 17.901 | 14.1 | 2056 | 252 | -2.381
1206 | 11:42 | / | / | 116.0833 | 302.2358 | 341.301 | 8.819 | 18.2 | 1874 | 258 | 17.897 | 14.1 | 2043 | 252 | -2.381
1207 | 11:42 | / | / | 116.1027 | 302.1281 | 341.1662 | 8.821 | 18.1 | 1803 | 257 | 17.895 | 14.1 | 2036 | 251 | -2.3904
1208 | 11:42 | / | / | 116.1338 | 302.0026 | 341.0648 | 8.823 | 18.2 | 1857 | 258 | 17.894 | 14.1 | 2028 | 251 | -2.7888
1209 | 11:42 | / | / | 116.0673 | 301.9209 | 340.9405 | 8.821 | 18.1 | 1786 | 257 | 17.891 | 14.1 | 2020 | 251 | -2.3904
1210 | 11:42 | / | / | 116.0137 | 301.8145 | 340.8511 | 8.82 | 18.1 | 1779 | 257 | #N/A | #N/A | #N/A | #N/A | /
1211 | 11:42 | / | / | 116.0359 | 301.706 | 340.7339 | 8.82 | 18.1 | 1768 | 256 | 17.891 | 14.1 | 2014 | 251 | -1.992
1212 | 11:42 | / | / | 116.0297 | 301.6218 | 340.6498 | 8.821 | 18.1 | 1768 | 256 | 17.887 | 14.1 | 2011 | 250 | -2.4
1213 | 11:42 | / | / | 115.9832 | 301.5071 | 340.5465 | 8.821 | 18.1 | 1762 | 256 | 17.887 | 14.1 | 2007 | 250 | -2.4
1214 | 11:42 | / | / | 116.0285 | 301.4192 | 340.4739 | 8.822 | 18.2 | 1821 | 256 | 17.884 | 14.1 | 2007 | 250 | -2.4
1215 | 11:42 | / | / | 115.9896 | 301.335 | 340.3911 | 8.823 | 18.2 | 1810 | 256 | 17.886 | 14.1 | 2007 | 250 | -2.4
1216 | 11:42 | / | / | 115.9946 | 301.2489 | 340.2989 | 8.822 | 18.2 | 1807 | 256 | 17.882 | 14 | 1981 | 249 | -2.8112
1217 | 11:42 | / | / | 115.9826 | 301.163 | 340.2072 | 8.824 | 18.2 | 1803 | 255 | 17.882 | 14 | 1990 | 249 | -2.4096
1218 | 11:42 | / | / | 115.9426 | 301.0886 | 340.0764 | 8.824 | 18.1 | 1737 | 255 | 17.883 | 14 | 2000 | 249 | -2.4096
1219 | 11:42 | / | / | 115.9142 | 300.9992 | 339.9744 | 8.825 | 18.1 | 1737 | 255 | 17.883 | 14 | 2011 | 249 | -2.4096
1220 | 11:42 | / | / | 115.8559 | 300.9132 | 339.8555 | 8.822 | 18.1 | 1737 | 255 | 17.88 | 14 | 2021 | 248 | -2.8226
1221 | 11:42 | / | / | 115.864 | 300.8172 | 339.7236 | 8.823 | 18.1 | 1741 | 254 | 17.878 | 14.1 | 2056 | 248 | -2.4194
1222 | 11:42 | / | / | 115.8752 | 300.7299 | 339.6052 | 8.823 | 18.1 | 1744 | 254 | 17.877 | 14.1 | 2055 | 248 | -2.4194
1223 | 11:42 | / | / | 115.8131 | 300.6359 | 339.5272 | 8.822 | 18.1 | 1748 | 254 | 17.872 | 14.1 | 2047 | 248 | -2.4194
1224 | 11:42 | / | / | 115.8835 | 300.544 | 339.4426 | 8.822 | 18.1 | 1748 | 254 | 17.868 | 14.1 | 2037 | 248 | -2.4194
1225 | 11:42 | / | / | 115.8492 | 300.4782 | 339.3652 | 8.82 | 18.2 | 1814 | 253 | 17.866 | 14 | 1997 | 247 | -2.4291
1226 | 11:42 | / | / | 115.8216 | 300.3932 | 339.2653 | 8.821 | 18.2 | 1810 | 253 | 17.864 | 14 | 1988 | 247 | -2.4291
1227 | 11:42 | / | / | 115.7712 | 300.2861 | 339.1486 | 8.823 | 18.1 | 1737 | 253 | 17.861 | 14 | 1984 | 247 | -2.4291
1228 | 11:42 | / | / | 115.7299 | 300.1942 | 339.0719 | 8.823 | 18.1 | 1727 | 259 | 17.859 | 14 | 1980 | 247 | -4.8583
1229 | 11:42 | / | / | 115.6684 | 300.1235 | 339.003 | 8.823 | 18.1 | 1720 | 258 | 17.856 | 13.9 | 1949 | 246 | -4.878
1230 | 11:42 | / | / | 115.6951 | 300.0229 | 338.9027 | 8.821 | 18.1 | 1706 | 258 | 17.857 | 13.9 | 1952 | 246 | -4.878
1231 | 11:43 | / | / | 115.725 | 299.9218 | 338.8016 | 8.82 | 18.1 | 1700 | 257 | 17.858 | 14 | 1982 | 246 | -4.4715
1232 | 11:43 | / | / | 115.7497 | 299.8258 | 338.7283 | 8.822 | 18.1 | 1693 | 258 | 17.858 | 14 | 1985 | 246 | -4.878
1233 | 11:43 | / | / | 115.6932 | 299.7528 | 338.6272 | 8.823 | 18.1 | 1682 | 257 | 17.858 | 14.2 | 2045 | 245 | -4.898
1234 | 11:43 | / | / | 115.6729 | 299.6499 | 338.5331 | 8.823 | 18.2 | 1746 | 257 | 17.857 | 14.2 | 2042 | 245 | -4.898
1235 | 11:43 | / | / | 115.6807 | 299.559 | 338.4435 | 8.823 | 18.2 | 1742 | 257 | 17.858 | 14.2 | 2036 | 245 | -4.898
1236 | 11:43 | / | / | 115.628 | 299.4651 | 338.321 | 8.823 | 18.2 | 1742 | 257 | 17.856 | 14.2 | 2027 | 245 | -4.898
1237 | 11:43 | / | / | 115.6211 | 299.3748 | 338.2225 | 8.819 | 18.1 | 1679 | 257 | 17.855 | 14.1 | 1988 | 245 | -4.898
1238 | 11:43 | / | / | 115.6124 | 299.2802 | 338.0877 | 8.817 | 18.1 | 1675 | 256 | 17.856 | 14.1 | 1978 | 245 | -4.4898
1239 | 11:43 | / | / | 115.5907 | 299.185 | 338.0037 | 8.816 | 18.1 | 1675 | 256 | 17.853 | 14.1 | 1969 | 244 | -4.918
1240 | 11:43 | / | / | 115.5837 | 299.1054 | 337.9162 | 8.816 | 18.1 | 1668 | 256 | 17.852 | 14 | 1935 | 244 | -4.918
1241 | 11:43 | / | / | 115.5546 | 299.0132 | 337.8155 | 8.817 | 18.1 | 1668 | 256 | 17.853 | 14 | 1928 | 244 | -4.918
1242 | 11:43 | / | / | 115.5885 | 298.9277 | 337.7333 | 8.818 | 18.1 | 1662 | 255 | 17.851 | 14 | 1924 | 244 | -4.5082
1243 | 11:43 | / | / | 115.5473 | 298.8254 | 337.626 | 8.817 | 18.1 | 1658 | 255 | 17.85 | 14 | 1927 | 243 | -4.9383
1244 | 11:43 | / | / | 115.6454 | 298.7259 | 337.5262 | 8.817 | 18.1 | 1658 | 255 | 17.852 | 14 | 1931 | 243 | -4.9383
1245 | 11:43 | / | / | 115.5594 | 298.6183 | 337.4187 | 8.816 | 18.1 | 1658 | 255 | 17.851 | 14 | 1942 | 243 | -4.9383
1246 | 11:43 | / | / | 115.5493 | 298.5146 | 337.3061 | 8.815 | 18.1 | 1662 | 254 | 17.847 | 14 | 1961 | 243 | -4.5267
1247 | 11:43 | / | / | 115.4981 | 298.4147 | 337.1979 | 8.816 | 18.1 | 1662 | 254 | 17.847 | 14 | 1972 | 242 | -4.9587
1248 | 11:43 | / | / | 115.4317 | 298.3331 | 337.1208 | 8.814 | 18.1 | 1672 | 254 | 17.844 | 14 | 1988 | 242 | -4.9587
1249 | 11:43 | / | / | 115.3591 | 298.2682 | 337.0561 | 8.812 | 18.1 | 1675 | 254 | 17.843 | 14 | 1998 | 242 | -4.9587
1250 | 11:43 | / | / | 115.2989 | 298.1712 | 336.9744 | 8.812 | 18.1 | 1686 | 253 | 17.845 | 14.1 | 2027 | 242 | -4.5455
1251 | 11:43 | / | / | 115.3588 | 298.0968 | 336.8787 | 8.808 | 18.1 | 1696 | 253 | 17.846 | 14.1 | 2024 | 241 | -4.9793
1252 | 11:43 | / | / | 115.238 | 298.0167 | 336.8086 | 8.804 | 18.1 | 1700 | 252 | 17.845 | 14 | 1994 | 241 | -4.5643
1253 | 11:43 | / | / | 115.2594 | 297.9432 | 336.6891 | 8.802 | 18.1 | 1700 | 252 | 17.848 | 14 | 1994 | 241 | -4.5643
1254 | 11:43 | / | / | 115.2156 | 297.8438 | 336.5496 | 8.799 | 18.1 | 1700 | 252 | 17.846 | 14 | 1998 | 241 | -4.5643
1255 | 11:43 | / | / | 115.2073 | 297.7706 | 336.4345 | 8.796 | 18.1 | 1703 | 252 | 17.846 | 14 | 2004 | 241 | -4.5643
1256 | 11:43 | / | / | 115.1906 | 297.651 | 336.3179 | 8.791 | 18.1 | 1713 | 251 | 17.846 | 14.1 | 2028 | 241 | -4.1494
1257 | 11:43 | / | / | 115.2049 | 297.5559 | 336.1994 | 8.79 | 18.1 | 1724 | 251 | 17.846 | 14.1 | 2018 | 243 | -3.2922
1258 | 11:43 | / | / | 115.1079 | 297.4671 | 336.1029 | 8.792 | 18.1 | 1737 | 251 | 17.846 | 14.1 | 2004 | 243 | -3.2922
1259 | 11:43 | / | / | 115.1246 | 297.3881 | 335.9933 | 8.792 | 18.1 | 1734 | 251 | 17.845 | 14.1 | 1986 | 242 | -3.719
1260 | 11:43 | / | / | 115.1568 | 297.2946 | 335.909 | 8.791 | 18.2 | 1785 | 250 | 17.844 | 14 | 1945 | 242 | -3.3058
1261 | 11:43 | / | / | 115.1397 | 297.2078 | 335.8055 | 8.793 | 18.2 | 1778 | 250 | 17.842 | 13.9 | 1912 | 242 | -3.3058
1262 | 11:43 | / | / | 115.0906 | 297.1015 | 335.7044 | 8.793 | 18.2 | 1757 | 250 | 17.839 | 13.9 | 1912 | 242 | -3.3058
1263 | 11:43 | / | / | 115.2179 | 297.0195 | 335.5904 | 8.792 | 18.1 | 1682 | 250 | 17.839 | 13.9 | 1918 | 242 | -3.3058
1264 | 11:43 | / | / | 115.1643 | 296.9399 | 335.5177 | 8.792 | 18.1 | 1675 | 249 | 17.838 | 13.9 | 1926 | 242 | -2.8926
1265 | 11:43 | / | / | 115.2363 | 296.8747 | 335.4447 | 8.793 | 18.1 | 1668 | 249 | 17.838 | 14 | 1968 | 242 | -2.8926
1266 | 11:43 | / | / | 115.2314 | 296.7955 | 335.3493 | 8.79 | 18.1 | 1668 | 249 | 17.836 | 14 | 1977 | 241 | -3.3195
1267 | 11:43 | / | / | 115.2094 | 296.7156 | 335.2465 | 8.788 | 18.1 | 1672 | 249 | 17.836 | 14 | 1984 | 241 | -3.3195
1268 | 11:43 | / | / | 115.1234 | 296.6516 | 335.1186 | 8.787 | 18.1 | 1675 | 248 | 17.834 | 14.1 | 2024 | 241 | -2.9046
1269 | 11:43 | / | / | 115.0547 | 296.551 | 335.0018 | 8.788 | 18.1 | 1682 | 248 | 17.831 | 14.1 | 2026 | 241 | -2.9046
1270 | 11:43 | / | / | 115.0045 | 296.476 | 334.9144 | 8.786 | 18.1 | 1693 | 248 | 17.83 | 14.1 | 2030 | 240 | -3.3333
1271 | 11:43 | / | / | 114.987 | 296.4056 | 334.7863 | 8.784 | 18.1 | 1700 | 248 | 17.826 | 14.2 | 2066 | 240 | -3.3333
1272 | 11:43 | / | / | 115.0458 | 296.33 | 334.6949 | 8.784 | 18.1 | 1713 | 248 | 17.821 | 14.2 | 2070 | 240 | -3.3333
1273 | 11:43 | / | / | 115.0368 | 296.2629 | 334.5964 | 8.781 | 18.1 | 1717 | 247 | 17.819 | 14.1 | 2049 | 240 | -2.9167
1274 | 11:43 | / | / | 115.03 | 296.1966 | 334.508 | 8.781 | 18.1 | 1724 | 247 | 17.815 | 14.1 | 2055 | 239 | -3.3473
1275 | 11:43 | / | / | 115.0511 | 296.1182 | 334.4474 | 8.778 | 18.1 | 1734 | 247 | 17.815 | 14.1 | 2069 | 239 | -3.3473
1276 | 11:43 | / | / | 114.9494 | 296.0292 | 334.3542 | 8.775 | 18.1 | 1737 | 247 | 17.814 | 14 | 2058 | 239 | -3.3473
1277 | 11:43 | / | / | 114.8779 | 295.9427 | 334.2569 | 8.772 | 18.1 | 1748 | 246 | 17.812 | 14 | 2081 | 239 | -2.9289
1278 | 11:43 | / | / | 114.7477 | 295.8535 | 334.1666 | 8.772 | 18.1 | 1758 | 246 | 17.812 | 14 | 2110 | 238 | -3.3613
1279 | 11:43 | / | / | 114.6597 | 295.7767 | 334.092 | #N/A | #N/A | / | / | 17.811 | 14.1 | 2172 | 238 | /
1280 | 11:43 | / | / | 114.6982 | 295.7008 | 333.9995 | 8.771 | 18.1 | 1772 | 246 | 17.811 | 14.2 | 2235 | 238 | -3.3613
1281 | 11:43 | / | / | 114.7917 | 295.6483 | 333.8855 | 8.769 | 18.1 | 1800 | 245 | 17.81 | 14.2 | 2263 | 238 | -2.9412
1282 | 11:43 | / | / | 114.7519 | 295.554 | 333.8109 | 8.767 | 18.2 | 1878 | 245 | 17.807 | 14.3 | 2322 | 237 | -3.3755
1283 | 11:43 | / | / | 114.7088 | 295.479 | 333.7222 | 8.765 | 18.2 | 1899 | 245 | 17.802 | 14.3 | 2340 | 237 | -3.3755
1284 | 11:43 | / | / | 114.6703 | 295.4089 | 333.6384 | 8.764 | 18.2 | 1924 | 245 | 17.8 | 14.3 | 2358 | 237 | -3.3755
1285 | 11:43 | / | / | 114.6231 | 295.3347 | 333.56 | 8.762 | 18.2 | 1946 | 244 | 17.795 | 14.3 | 2374 | 237 | -2.9536
1286 | 11:43 | / | / | 114.5957 | 295.2438 | 333.4608 | 8.762 | 18.2 | 1967 | 244 | 17.79 | 14.3 | 2394 | 236 | -3.3898
1287 | 11:43 | / | / | 114.5793 | 295.1677 | 333.3657 | 8.761 | 18.2 | 1985 | 244 | 17.79 | 14.2 | 2382 | 236 | -3.3898
1288 | 11:43 | / | / | 114.4961 | 295.0957 | 333.2808 | 8.76 | 18.2 | 1999 | 244 | 17.787 | 14.2 | 2408 | 236 | -3.3898
1289 | 11:43 | / | / | 114.4765 | 295.0162 | 333.1694 | 8.758 | 18.3 | 2088 | 243 | 17.786 | 14.2 | 2432 | 236 | -2.9661
1290 | 11:43 | / | / | 114.4572 | 294.9217 | 333.0777 | 8.76 | 18.3 | 2107 | 243 | 17.782 | 14.2 | 2455 | 236 | -2.9661
1291 | 11:44 | / | / | 114.4404 | 294.8659 | 332.9691 | 8.758 | 18.3 | 2129 | 243 | 17.778 | 14.2 | 2476 | 235 | -3.4043
1292 | 11:44 | / | / | 114.4889 | 294.7662 | 332.8745 | 8.754 | 18.2 | 2074 | 243 | 17.776 | 14.2 | 2491 | 235 | -3.4043
1293 | 11:44 | / | / | 114.4277 | 294.6902 | 332.7718 | 8.753 | 18.2 | 2092 | 242 | 17.773 | 14.3 | 2535 | 235 | -2.9787
1294 | 11:44 | / | / | 114.4226 | 294.608 | 332.7137 | 8.754 | 18.2 | 2114 | 242 | 17.767 | 14.3 | 2532 | 235 | -2.9787
1295 | 11:44 | / | / | 114.4035 | 294.512 | 332.6324 | 8.753 | 18.2 | 2128 | 242 | 17.763 | 14.3 | 2525 | 234 | -3.4188
1296 | 11:44 | / | / | 114.3587 | 294.4518 | 332.5639 | 8.751 | 18.2 | 2146 | 242 | 17.76 | 14.3 | 2514 | 234 | -3.4188
1297 | 11:44 | / | / | 114.3976 | 294.3874 | 332.4851 | 8.751 | 18.3 | 2240 | 241 | 17.756 | 14.4 | 2548 | 234 | -2.9915
1298 | 11:44 | / | / | 114.3598 | 294.2949 | 332.3733 | 8.749 | 18.3 | 2240 | 241 | 17.754 | 14.4 | 2548 | 234 | -2.9915
1299 | 11:44 | / | / | 114.2999 | 294.2346 | 332.285 | 8.748 | 18.3 | 2248 | 241 | 17.751 | 14.4 | 2553 | 234 | -2.9915
1300 | 11:44 | / | / | 114.2532 | 294.1306 | 332.1945 | 8.746 | 18.3 | 2244 | 241 | 17.75 | 14.4 | 2560 | 234 | -2.9915
1301 | 11:44 | / | / | 114.2855 | 294.0356 | 332.1035 | 8.747 | 18.3 | 2251 | 240 | 17.751 | 14.4 | 2565 | 233 | -3.0043
1302 | 11:44 | / | / | 114.2337 | 293.9139 | 332.005 | 8.745 | 18.3 | 2262 | 240 | 17.751 | 14.5 | 2609 | 233 | -3.0043
1303 | 11:44 | / | / | 114.1821 | 293.8383 | 331.9102 | 8.747 | 18.3 | 2262 | 240 | 17.747 | 14.5 | 2613 | 233 | -3.0043
1304 | 11:44 | / | / | 114.2003 | 293.7674 | 331.7932 | 8.744 | 18.3 | 2270 | 245 | 17.745 | 14.5 | 2616 | 233 | -5.1502
1305 | 11:44 | / | / | 114.1501 | 293.6868 | 331.7369 | 8.746 | 18.3 | 2277 | 246 | 17.742 | 14.5 | 2621 | 232 | -6.0345
1306 | 11:44 | / | / | 114.0961 | 293.5877 | 331.6387 | 8.744 | 18.3 | 2292 | 245 | 17.74 | 14.5 | 2629 | 232 | -5.6034
1307 | 11:44 | / | / | 114.05 | 293.5042 | 331.543 | 8.744 | 18.3 | 2311 | 245 | 17.739 | 14.4 | 2601 | 232 | -5.6034
1308 | 11:44 | / | / | 114.1731 | 293.4341 | 331.4363 | 8.745 | 18.3 | 2318 | 245 | 17.737 | 14.4 | 2615 | 232 | -5.6034
1309 | 11:44 | / | / | 114.142 | 293.3452 | 331.3331 | 8.744 | 18.3 | 2337 | 245 | 17.73 | 14.4 | 2633 | 231 | -6.0606
1310 | 11:44 | / | / | 114.1347 | 293.26 | 331.2551 | 8.746 | 18.3 | 2351 | 244 | 17.727 | 14.3 | 2611 | 231 | -5.6277
1311 | 11:44 | / | / | 114.1178 | 293.1826 | 331.1815 | 8.743 | 18.3 | 2359 | 244 | 17.724 | 14.3 | 2632 | 231 | -5.6277
1312 | 11:44 | / | / | 114.1432 | 293.1321 | 331.0998 | 8.74 | 18.3 | 2370 | 244 | 17.722 | 14.3 | 2643 | 230 | -6.087
1313 | 11:44 | / | / | 114.1568 | 293.071 | 331.0167 | 8.739 | 18.3 | 2388 | 244 | 17.718 | 14.3 | 2653 | 230 | -6.087
1314 | 11:44 | / | / | 114.0867 | 293.0104 | 330.887 | 8.739 | 18.3 | 2400 | 243 | 17.714 | 14.3 | 2659 | 233 | -4.2918
1315 | 11:44 | / | / | 114.0717 | 292.9276 | 330.778 | 8.738 | 18.3 | 2411 | 243 | #N/A | #N/A | #N/A | #N/A | /
1316 | 11:44 | / | / | 114.0356 | 292.8427 | 330.6838 | 8.738 | 18.3 | 2425 | 243 | 17.712 | 14.4 | 2707 | 233 | -4.2918
1317 | 11:44 | / | / | 114.0541 | 292.7284 | 330.5823 | 8.737 | 18.3 | 2433 | 243 | 17.709 | 14.4 | 2712 | 232 | -4.7414
1318 | 11:44 | / | / | 114.0717 | 292.6383 | 330.4768 | 8.734 | 18.3 | 2440 | 242 | 17.707 | 14.4 | 2715 | 232 | -4.3103
1319 | 11:44 | / | / | 114.0985 | 292.5511 | 330.3896 | 8.735 | 18.3 | 2448 | 242 | 17.704 | 14.4 | 2709 | 232 | -4.3103
1320 | 11:44 | / | / | 114.1444 | 292.4659 | 330.3141 | 8.735 | 18.3 | 2448 | 242 | 17.701 | 14.5 | 2744 | 232 | -4.3103
1321 | 11:44 | / | / | 114.1167 | 292.3759 | 330.262 | 8.737 | 18.3 | 2448 | 242 | 17.696 | 14.5 | 2738 | 231 | -4.7619
1322 | 11:44 | / | / | 114.1078 | 292.3202 | 330.1856 | 8.737 | 18.3 | 2437 | 242 | 17.693 | 14.5 | 2735 | 231 | -4.7619
1323 | 11:44 | / | / | 114.1308 | 292.231 | 330.1137 | 8.737 | 18.3 | 2433 | 242 | 17.689 | 14.5 | 2733 | 231 | -4.7619
1324 | 11:44 | / | / | 114.0967 | 292.1657 | 330.0072 | 8.734 | 18.3 | 2437 | 241 | 17.688 | 14.5 | 2732 | 231 | -4.329
1325 | 11:44 | / | / | 114.1106 | 292.0893 | 329.9274 | 8.734 | 18.3 | 2448 | 241 | 17.685 | 14.6 | 2773 | 230 | -4.7826
1326 | 11:44 | / | / | 114.0494 | 292.0225 | 329.823 | 8.737 | 18.3 | 2448 | 241 | 17.87 | 14.6 | 2768 | 233 | -3.4335
1327 | 11:44 | / | / | 114.0406 | 291.9256 | 329.6952 | 8.737 | 18.3 | 2455 | 241 | 17.854 | 14.5 | 2721 | 232 | -3.8793
1328 | 11:44 | / | / | 114.0253 | 291.8237 | 329.6105 | 8.737 | 18.3 | 2459 | 240 | 17.838 | 14.5 | 2713 | 232 | -3.4483
1329 | 11:44 | / | / | 114.0494 | 291.7477 | 329.5004 | 8.738 | 18.3 | 2459 | 240 | 17.822 | 14.5 | 2710 | 231 | -3.8961
1330 | 11:44 | / | / | 114.0423 | 291.6566 | 329.3901 | 8.739 | 18.2 | 2374 | 240 | 17.81 | 14.5 | 2704 | 231 | -3.8961
1331 | 11:44 | / | / | 114.0506 | 291.5727 | 329.3257 | 8.74 | 18.2 | 2385 | 240 | 17.797 | 14.5 | 2695 | 231 | -3.8961
1332 | 11:44 | / | / | 113.9901 | 291.4829 | 329.2297 | 8.74 | 18.2 | 2392 | 240 | 17.788 | 14.5 | 2686 | 231 | -3.8961
1333 | 11:44 | / | / | 113.9648 | 291.4065 | 329.1622 | 8.738 | 18.2 | 2403 | 240 | 17.78 | 14.4 | 2633 | 230 | -4.3478
1334 | 11:44 | / | / | 113.9394 | 291.311 | 329.0751 | 8.737 | 18.3 | 2496 | 239 | 17.768 | 14.4 | 2625 | 230 | -3.913
1335 | 11:44 | / | / | 113.9306 | 291.2272 | 328.9706 | 8.737 | 18.3 | 2492 | 239 | 17.758 | 14.4 | 2612 | 230 | -3.913
1336 | 11:44 | / | / | 114.0024 | 291.1694 | 328.8952 | 8.737 | 18.3 | 2485 | 239 | 17.748 | 14.5 | 2640 | 229 | -4.3668
1337 | 11:44 | / | / | 113.9755 | 291.0972 | 328.8254 | 8.733 | 18.3 | 2474 | 239 | 17.73 | 14.5 | 2623 | 229 | -4.3668
1338 | 11:44 | / | / | 113.8801 | 291.0197 | 328.7413 | 8.732 | 18.3 | 2455 | 238 | 17.728 | 14.5 | 2609 | 229 | -3.9301
1339 | 11:44 | / | / | 113.9018 | 290.9288 | 328.6269 | 8.733 | 18.3 | 2437 | 238 | 17.72 | 14.6 | 2642 | 229 | -3.9301
1340 | 11:44 | / | / | 113.856 | 290.8525 | 328.5199 | 8.734 | 18.4 | 2507 | 238 | 17.707 | 14.6 | 2642 | 228 | -4.386
1341 | 11:44 | / | / | 113.8951 | 290.7528 | 328.4386 | 8.735 | 18.4 | 2492 | 238 | 17.698 | 14.6 | 2654 | 228 | -4.386
1342 | 11:44 | / | / | 113.8554 | 290.6786 | 328.3554 | 8.735 | 18.4 | 2469 | 238 | 17.691 | 14.6 | 2671 | 227 | -4.8458
1343 | 11:44 | / | / | 113.771 | 290.5906 | 328.261 | 8.735 | 18.4 | 2457 | 237 | 17.683 | 14.6 | 2693 | 227 | -4.4053
1344 | 11:44 | / | / | 113.8191 | 290.5023 | 328.1773 | 8.735 | 18.4 | 2457 | 237 | 17.676 | 14.6 | 2720 | 227 | -4.4053
1345 | 11:44 | / | / | 113.7609 | 290.4188 | 328.0871 | 8.734 | 18.4 | 2469 | 237 | 17.667 | 14.6 | 2743 | 227 | -4.4053
1346 | 11:44 | / | / | 113.7371 | 290.344 | 328.0056 | 8.733 | 18.4 | 2480 | 237 | 17.659 | 14.6 | 2768 | 226 | -4.8673
1347 | 11:44 | / | / | 113.7232 | 290.2629 | 327.9 | 8.733 | 18.4 | 2496 | 237 | 17.652 | 14.6 | 2789 | 226 | -4.8673
1348 | 11:44 | / | / | 113.6919 | 290.1595 | 327.7963 | 8.734 | 18.4 | 2507 | 237 | 17.644 | 14.7 | 2852 | 226 | -4.8673
1349 | 11:44 | / | / | 113.6113 | 290.0867 | 327.7049 | 8.736 | 18.3 | 2433 | 236 | 17.637 | 14.7 | 2866 | 226 | -4.4248
1350 | 11:44 | / | / | 113.5824 | 289.9952 | 327.6069 | 8.734 | 18.3 | 2448 | 236 | 17.632 | 14.7 | 2874 | 225 | -4.8889
1351 | 11:45 | / | / | 113.5788 | 289.9116 | 327.525 | 8.731 | 18.3 | 2462 | 236 | 17.627 | 14.8 | 2929 | 225 | -4.8889
1352 | 11:45 | / | / | 113.5363 | 289.7953 | 327.4551 | 8.734 | 18.4 | 2573 | 236 | 17.623 | 14.8 | 2930 | 225 | -4.8889
1353 | 11:45 | / | / | 113.5142 | 289.699 | 327.3855 | 8.737 | 18.4 | 2580 | 236 | 17.619 | 14.7 | 2887 | 225 | -4.8889
1354 | 11:45 | / | / | 113.5133 | 289.6028 | 327.2886 | 8.739 | 18.4 | 2592 | 236 | 17.615 | 14.7 | 2895 | 224 | -5.3571
1355 | 11:45 | / | / | 113.5013 | 289.5034 | 327.1899 | 8.741 | 18.4 | 2599 | 235 | 17.61 | 14.8 | 2958 | 224 | -4.9107
1356 | 11:45 | / | / | 113.4494 | 289.4254 | 327.0924 | 8.74 | 18.4 | 2607 | 235 | 17.606 | 14.8 | 2980 | 224 | -4.9107
1357 | 11:45 | / | / | 113.542 | 289.3332 | 327.0181 | 8.74 | 18.4 | 2623 | 235 | 17.603 | 14.8 | 3001 | 224 | -4.9107
1358 | 11:45 | / | / | 113.5158 | 289.2554 | 326.9319 | 8.74 | 18.4 | 2630 | 235 | 17.6 | 14.8 | 3014 | 223 | -5.3812
1359 | 11:45 | / | / | 113.5446 | 289.1591 | 326.8199 | 8.741 | 18.4 | 2649 | 234 | 17.599 | 14.8 | 3016 | 223 | -4.9327
1360 | 11:45 | / | / | 113.4682 | 289.0686 | 326.741 | 8.737 | 18.4 | 2665 | 234 | 17.595 | 14.8 | 3008 | 223 | -4.9327
1361 | 11:45 | / | / | 113.5227 | 288.9823 | 326.6667 | 8.739 | 18.4 | 2676 | 234 | 17.596 | 14.8 | 2998 | 223 | -4.9327
1362 | 11:45 | / | / | 113.4976 | 288.868 | 326.5622 | 8.738 | 18.4 | 2692 | 234 | 17.595 | 14.8 | 2983 | 223 | -4.9327
1363 | 11:45 | / | / | 113.5538 | 288.7752 | 326.4801 | 8.735 | 18.4 | 2692 | 234 | 17.593 | 14.8 | 2980 | 223 | -4.9327
1364 | 11:45 | / | / | 113.5156 | 288.7004 | 326.38 | 8.736 | 18.4 | 2688 | 234 | 17.589 | 14.7 | 2934 | 222 | -5.4054
1365 | 11:45 | / | / | 113.4977 | 288.6229 | 326.2923 | 8.737 | 18.4 | 2692 | 233 | 17.587 | 14.6 | 2900 | 222 | -4.955
1366 | 11:45 | / | / | 113.4541 | 288.5441 | 326.193 | 8.737 | 18.4 | 2692 | 233 | 17.584 | 14.6 | 2910 | 222 | -4.955
1367 | 11:45 | / | / | 113.3855 | 288.4722 | 326.1208 | 8.735 | 18.4 | 2703 | 233 | 17.579 | 14.6 | 2925 | 222 | -4.955
1368 | 11:45 | / | / | 113.4054 | 288.3978 | 326.0616 | 8.736 | 18.3 | 2622 | 233 | 17.579 | 14.6 | 2939 | 224 | -4.0179
1369 | 11:45 | / | / | 113.4152 | 288.3182 | 325.9653 | 8.736 | 18.3 | 2633 | 232 | 17.578 | 14.6 | 2948 | 224 | -3.5714
1370 | 11:45 | / | / | 113.3101 | 288.2294 | 325.864 | 8.737 | 18.3 | 2644 | 232 | 17.575 | 14.6 | 2957 | 223 | -4.0359
1371 | 11:45 | / | / | 113.2161 | 288.1368 | 325.7742 | 8.737 | 18.3 | 2659 | 232 | 17.57 | 14.6 | 2962 | 223 | -4.0359
1372 | 11:45 | / | / | 113.2443 | 288.0623 | 325.6778 | 8.737 | 18.3 | 2666 | 232 | 17.569 | 14.6 | 2965 | 223 | -4.0359
1373 | 11:45 | / | / | 113.2194 | 287.969 | 325.5789 | 8.739 | 18.3 | 2685 | 232 | 17.564 | 14.7 | 3012 | 223 | -4.0359
1374 | 11:45 | / | / | 113.2738 | 287.9084 | 325.5048 | 8.739 | 18.3 | 2692 | 232 | 17.563 | 14.7 | 3007 | 223 | -4.0359
1375 | 11:45 | / | / | 113.2296 | 287.8089 | 325.4256 | 8.739 | 18.3 | 2703 | 232 | 17.558 | 14.7 | 3003 | 223 | -4.0359
1376 | 11:45 | / | / | 113.1636 | 287.7334 | 325.3243 | 8.739 | 18.3 | 2703 | 231 | 17.552 | 14.7 | 2996 | 222 | -4.0541
1377 | 11:45 | / | / | 113.117 | 287.6482 | 325.2409 | 8.739 | 18.3 | 2696 | 231 | 17.552 | 14.7 | 2990 | 222 | -4.0541
1378 | 11:45 | / | / | 113.0956 | 287.5606 | 325.1597 | 8.74 | 18.4 | 2792 | 231 | 17.551 | 14.7 | 2985 | 222 | -4.0541
1379 | 11:45 | / | / | 113.1085 | 287.4796 | 325.0621 | 8.739 | 18.4 | 2784 | 237 | 17.55 | 14.7 | 2979 | 222 | -6.7568
1380 | 11:45 | / | / | 113.095 | 287.3861 | 324.955 | 8.742 | 18.4 | 2773 | 236 | 17.548 | 14.7 | 2974 | 222 | -6.3063
1381 | 11:45 | / | / | 113.0865 | 287.2886 | 324.83 | #N/A | #N/A | / | / | 17.549 | 14.8 | 3019 | 221 | /
1382 | 11:45 | / | / | 113.0361 | 287.1879 | 324.7484 | 8.74 | 18.4 | 2769 | 236 | 17.545 | 14.8 | 3014 | 221 | -6.7873
1383 | 11:45 | / | / | 113.0024 | 287.0905 | 324.6424 | 8.74 | 18.4 | 2773 | 236 | 17.542 | 14.9 | 3059 | 221 | -6.7873
1384 | 11:45 | / | / | 113.0294 | 286.9722 | 324.5518 | 8.739 | 18.4 | 2765 | 235 | 17.541 | 14.9 | 3050 | 221 | -6.3348
1385 | 11:45 | / | / | 113.0374 | 286.8855 | 324.453 | 8.74 | 18.4 | 2765 | 235 | 17.54 | 14.9 | 3042 | 221 | -6.3348
1386 | 11:45 | / | / | 112.9689 | 286.7988 | 324.3168 | 8.739 | 18.4 | 2757 | 235 | 17.54 | 14.8 | 2987 | 221 | -6.3348
1387 | 11:45 | / | / | 113.0088 | 286.7009 | 324.2266 | 8.738 | 18.4 | 2749 | 235 | 17.538 | 14.8 | 2985 | 220 | -6.8182
1388 | 11:45 | / | / | 113.001 | 286.6124 | 324.1271 | 8.737 | 18.5 | 2856 | 235 | 17.534 | 14.8 | 2991 | 220 | -6.8182
1389 | 11:45 | / | / | 112.9526 | 286.5407 | 324.0376 | 8.735 | 18.4 | 2738 | 235 | 17.532 | 14.8 | 3001 | 220 | -6.8182
1390 | 11:45 | / | / | 112.9501 | 286.4612 | 323.9542 | 8.736 | 18.4 | 2738 | 234 | 17.529 | 14.8 | 3019 | 220 | -6.3636
1391 | 11:45 | / | / | 113.0057 | 286.3657 | 323.8577 | 8.737 | 18.4 | 2742 | 234 | 17.526 | 14.8 | 3035 | 219 | -6.8493
1392 | 11:45 | / | / | 112.9949 | 286.2874 | 323.7958 | 8.739 | 18.4 | 2738 | 234 | 17.525 | 14.8 | 3050 | 219 | -6.8493
1393 | 11:45 | / | / | 112.9955 | 286.2116 | 323.7521 | 8.74 | 18.4 | 2742 | 234 | 17.523 | 14.8 | 3066 | 219 | -6.8493
1394 | 11:45 | / | / | 113.0079 | 286.1454 | 323.6896 | 8.744 | 18.4 | 2746 | 234 | 17.524 | 14.8 | 3075 | 219 | -6.8493
1395 | 11:45 | / | / | 113.0534 | 286.0798 | 323.6233 | 8.744 | 18.4 | 2749 | 234 | 17.522 | 14.8 | 3082 | 219 | -6.8493
1396 | 11:45 | / | / | 113.0333 | 286.016 | 323.5513 | 8.745 | 18.4 | 2765 | 233 | 17.524 | 14.8 | 3087 | 219 | -6.3927
1397 | 11:45 | / | / | 113.0194 | 285.9604 | 323.4896 | 8.747 | 18.4 | 2773 | 233 | 17.524 | 14.9 | 3139 | 218 | -6.8807
1398 | 11:45 | / | / | 112.9796 | 285.8962 | 323.4223 | 8.749 | 18.4 | 2776 | 233 | 17.522 | 14.9 | 3142 | 218 | -6.8807
1399 | 11:45 | / | / | 112.9259 | 285.8416 | 323.3441 | 8.749 | 18.4 | 2788 | 233 | 17.52 | 14.9 | 3145 | 218 | -6.8807
1400 | 11:45 | / | / | 112.8883 | 285.7671 | 323.2733 | 8.75 | 18.4 | 2807 | 233 | 17.518 | 14.9 | 3154 | 218 | -6.8807
1401 | 11:45 | / | / | 112.8854 | 285.6888 | 323.1661 | 8.749 | 18.4 | 2815 | 233 | 17.516 | 14.9 | 3162 | 218 | -6.8807
1402 | 11:45 | / | / | 112.8853 | 285.6092 | 323.0722 | 8.752 | 18.4 | 2819 | 232 | 17.516 | 14.9 | 3172 | 218 | -6.422
1403 | 11:45 | / | / | 112.9058 | 285.5112 | 322.9681 | 8.753 | 18.4 | 2830 | 232 | 17.515 | 14.8 | 3132 | 217 | -6.9124
1404 | 11:45 | / | / | 112.8235 | 285.4474 | 322.8701 | 8.753 | 18.4 | 2838 | 232 | 17.515 | 14.8 | 3145 | 217 | -6.9124
1405 | 11:45 | / | / | 112.8389 | 285.3506 | 322.7783 | 8.751 | 18.4 | 2838 | 232 | 17.512 | 14.7 | 3111 | 217 | -6.9124
1406 | 11:45 | / | / | 112.7564 | 285.2768 | 322.7086 | 8.749 | 18.4 | 2857 | 232 | 17.512 | 14.7 | 3123 | 217 | -6.9124
1407 | 11:45 | / | / | 112.8291 | 285.2262 | 322.6149 | 8.75 | 18.4 | 2869 | 232 | 17.513 | 14.8 | 3183 | 217 | -6.9124
1408 | 11:45 | / | / | 112.8977 | 285.143 | 322.5034 | 8.751 | 18.4 | 2884 | 232 | 17.513 | 14.8 | 3185 | 217 | -6.9124
1409 | 11:45 | / | / | 112.7839 | 285.0546 | 322.4003 | 8.748 | 18.4 | 2896 | 231 | 17.513 | 14.8 | 3183 | 217 | -6.4516
1410 | 11:45 | / | / | 112.815 | 284.9779 | 322.3265 | 8.747 | 18.4 | 2907 | 231 | 17.51 | 14.8 | 3179 | 216 | -6.9444
1411 | 11:46 | / | / | 112.8281 | 284.8771 | 322.2452 | 8.744 | 18.5 | 3032 | 231 | 17.508 | 14.9 | 3227 | 216 | -6.9444
1412 | 11:46 | / | / | 112.7736 | 284.7915 | 322.1256 | 8.744 | 18.5 | 3032 | 231 | 17.506 | 14.9 | 3224 | 216 | -6.9444
1413 | 11:46 | / | / | 112.7841 | 284.715 | 322.0456 | 8.744 | 18.5 | 3024 | 230 | 17.503 | 14.9 | 3219 | 216 | -6.4815
1414 | 11:46 | / | / | 112.8263 | 284.6518 | 321.995 | 8.745 | 18.5 | 3012 | 230 | 17.5 | 14.9 | 3214 | 215 | -6.9767
1415 | 11:46 | / | / | 112.7883 | 284.5794 | 321.9109 | 8.747 | 18.5 | 3000 | 230 | 17.5 | 14.9 | 3208 | 215 | -6.9767
1416 | 11:46 | / | / | 112.719 | 284.4882 | 321.7951 | 8.745 | 18.5 | 2980 | 230 | #N/A | #N/A | #N/A | #N/A | /
1417 | 11:46 | / | / | 112.7068 | 284.4177 | 321.6894 | 8.747 | 18.5 | 2976 | 230 | 17.497 | 14.9 | 3196 | 215 | -6.9767
1418 | 11:46 | / | / | 112.6818 | 284.3431 | 321.6075 | 8.75 | 18.5 | 2968 | 230 | 17.497 | 14.9 | 3193 | 215 | -6.9767
1419 | 11:46 | / | / | 112.7002 | 284.2552 | 321.5138 | 8.751 | 18.5 | 2960 | 229 | 17.495 | 14.9 | 3193 | 215 | -6.5116
1420 | 11:46 | / | / | 112.6975 | 284.1838 | 321.4489 | 8.753 | 18.5 | 2956 | 229 | 17.491 | 14.9 | 3193 | 214 | -7.0093
1421 | 11:46 | / | / | 112.6636 | 284.1061 | 321.337 | 8.753 | 18.5 | 2960 | 229 | 17.489 | 14.9 | 3196 | 214 | -7.0093
1422 | 11:46 | / | / | 112.6536 | 284.0376 | 321.2816 | 8.749 | 18.5 | 2960 | 229 | 17.488 | 14.9 | 3201 | 216 | -6.0185
1423 | 11:46 | / | / | 112.6491 | 283.9604 | 321.2212 | 8.747 | 18.5 | 2960 | 229 | 17.484 | 15 | 3260 | 216 | -6.0185
1424 | 11:46 | / | / | 112.6546 | 283.8832 | 321.1161 | 8.746 | 18.5 | 2968 | 229 | 17.482 | 14.9 | 3214 | 216 | -6.0185
1425 | 11:46 | / | / | 112.7022 | 283.8007 | 321.0164 | 8.745 | 18.5 | 2968 | 228 | 17.479 | 14.9 | 3222 | 216 | -5.5556
1426 | 11:46 | / | / | 112.7012 | 283.7266 | 320.9315 | 8.743 | 18.5 | 2968 | 228 | 17.476 | 14.9 | 3229 | 216 | -5.5556
1427 | 11:46 | / | / | 112.7124 | 283.6304 | 320.8614 | 8.744 | 18.5 | 2972 | 228 | 17.474 | 14.9 | 3237 | 216 | -5.5556
1428 | 11:46 | / | / | 112.6686 | 283.5571 | 320.8062 | 8.747 | 18.5 | 2980 | 228 | 17.471 | 14.9 | 3249 | 215 | -6.0465
1429 | 11:46 | / | / | 112.6442 | 283.498 | 320.7377 | 8.744 | 18.5 | 2984 | 227 | 17.471 | 14.9 | 3267 | 215 | -5.5814
1430 | 11:46 | / | / | 112.634 | 283.4222 | 320.6899 | 8.745 | 18.5 | 2988 | 227 | 17.468 | 14.9 | 3286 | 215 | -5.5814
1431 | 11:46 | / | / | 112.618 | 283.3524 | 320.6059 | 8.745 | 18.5 | 3000 | 227 | 17.464 | 15 | 3358 | 215 | -5.5814
1432 | 11:46 | / | / | 112.5646 | 283.2964 | 320.5314 | 8.745 | 18.5 | 3012 | 227 | 17.463 | 15 | 3375 | 214 | -6.0748
1433 | 11:46 | / | / | 112.6005 | 283.2446 | 320.4594 | 8.746 | 18.5 | 3032 | 227 | 17.461 | 15 | 3388 | 214 | -6.0748
1434 | 11:46 | / | / | 112.6014 | 283.1808 | 320.3771 | 8.741 | 18.5 | 3044 | 227 | 17.465 | 15 | 3403 | 214 | -6.0748
1435 | 11:46 | / | / | 112.5744 | 283.1349 | 320.2997 | 8.743 | 18.5 | 3060 | 226 | 17.464 | 15 | 3425 | 214 | -5.6075
1436 | 11:46 | / | / | 112.5425 | 283.0761 | 320.245 | 8.742 | 18.5 | 3076 | 226 | 17.462 | 15 | 3448 | 214 | -5.6075
1437 | 11:46 | / | / | 112.5086 | 283.0044 | 320.1867 | 8.738 | 18.5 | 3084 | 226 | 17.46 | 15 | 3468 | 214 | -5.6075
1438 | 11:46 | / | / | 112.4514 | 282.9125 | 320.1024 | 8.738 | 18.5 | 3096 | 226 | 17.457 | 15 | 3481 | 213 | -6.1033
1439 | 11:46 | / | / | 112.3392 | 282.8562 | 320.0075 | 8.738 | 18.5 | 3112 | 226 | 17.454 | 15 | 3490 | 213 | -6.1033
1440 | 11:46 | / | / | 112.3855 | 282.7558 | 319.9166 | 8.738 | 18.5 | 3128 | 226 | 17.448 | 15 | 3491 | 213 | -6.1033
1441 | 11:46 | / | / | 112.4154 | 282.6769 | 319.8647 | 8.738 | 18.5 | 3140 | 226 | 17.445 | 14.9 | 3439 | 213 | -6.1033
1442 | 11:46 | / | / | 112.3485 | 282.6038 | 319.7732 | 8.738 | 18.5 | 3156 | 225 | 17.441 | 15 | 3500 | 213 | -5.6338
1443 | 11:46 | / | / | 112.3012 | 282.521 | 319.6971 | 8.735 | 18.6 | 3291 | 225 | 17.439 | 15 | 3501 | 213 | -5.6338
1444 | 11:46 | / | / | 112.2794 | 282.447 | 319.6265 | 8.735 | 18.6 | 3291 | 225 | 17.434 | 15 | 3500 | 212 | -6.1321
1445 | 11:46 | / | / | 112.2494 | 282.3815 | 319.582 | 8.734 | 18.6 | 3283 | 225 | 17.433 | 15 | 3491 | 212 | -6.1321
1446 | 11:46 | / | / | 112.2478 | 282.295 | 319.4954 | 8.732 | 18.6 | 3270 | 224 | 17.429 | 15.1 | 3540 | 212 | -5.6604
1447 | 11:46 | / | / | 112.2834 | 282.2297 | 319.3982 | 8.73 | 18.6 | 3262 | 224 | 17.426 | 15.1 | 3523 | 212 | -5.6604
1448 | 11:46 | / | / | 112.2636 | 282.1471 | 319.2708 | 8.73 | 18.6 | 3254 | 224 | 17.42 | 15.1 | 3500 | 212 | -5.6604
1449 | 11:46 | / | / | 112.2475 | 282.0617 | 319.2097 | 8.731 | 18.6 | 3237 | 224 | 17.415 | 15.1 | 3474 | 211 | -6.1611
1450 | 11:46 | / | / | 112.161 | 282.0056 | 319.1573 | 8.732 | 18.6 | 3225 | 224 | 17.413 | 15.1 | 3445 | 211 | -6.1611
1451 | 11:46 | / | / | 112.1207 | 281.9407 | 319.0584 | 8.732 | 18.6 | 3204 | 224 | 17.409 | 15.1 | 3425 | 211 | -6.1611
1452 | 11:46 | / | / | 112.1065 | 281.8703 | 318.9671 | 8.731 | 18.6 | 3191 | 223 | 17.405 | 15.2 | 3468 | 211 | -5.6872
1453 | 11:46 | / | / | 112.098 | 281.7816 | 318.884 | 8.733 | 18.6 | 3179 | 223 | 17.401 | 15.2 | 3458 | 211 | -5.6872
1454 | 11:46 | / | / | 112.0547 | 281.7172 | 318.8114 | 8.731 | 18.6 | 3158 | 223 | 17.401 | 15.2 | 3449 | 211 | -5.6872
1455 | 11:46 | / | / | 112.0094 | 281.6408 | 318.7421 | 8.73 | 18.6 | 3150 | 223 | 17.397 | 15.2 | 3443 | 210 | -6.1905
1456 | 11:46 | / | / | 112.0063 | 281.5684 | 318.6637 | 8.73 | 18.6 | 3133 | 223 | 17.396 | 15.2 | 3439 | 210 | -6.1905
1457 | 11:46 | / | / | 111.9989 | 281.5006 | 318.6234 | 8.73 | 18.6 | 3125 | 228 | 17.394 | 15.2 | 3434 | 210 | -8.5714
1458 | 11:46 | / | / | 112.0297 | 281.4365 | 318.5692 | 8.733 | 18.6 | 3112 | 228 | 17.393 | 15.3 | 3492 | 210 | -8.5714
1459 | 11:46 | / | / | 111.9921 | 281.3451 | 318.5073 | 8.732 | 18.6 | 3104 | 228 | 17.391 | 15.3 | 3485 | 209 | -9.0909
1460 | 11:46 | / | / | 111.9231 | 281.2778 | 318.4473 | 8.734 | 18.6 | 3108 | 227 | 17.391 | 15.3 | 3477 | 209 | -8.6124
1461 | 11:46 | / | / | 111.9853 | 281.1909 | 318.3642 | 8.734 | 18.7 | 3239 | 227 | 17.39 | 15.3 | 3463 | 209 | -8.6124
1462 | 11:46 | / | / | 111.9769 | 281.1147 | 318.31 | 8.735 | 18.7 | 3239 | 227 | 17.391 | 15.3 | 3454 | 209 | -8.6124
1463 | 11:46 | / | / | 111.9694 | 281.0368 | 318.2297 | 8.735 | 18.7 | 3234 | 227 | 17.391 | 15.3 | 3454 | 209 | -8.6124
1464 | 11:46 | / | / | 111.9227 | 280.9528 | 318.1473 | 8.736 | 18.7 | 3230 | 227 | 17.391 | 15.3 | 3468 | 209 | -8.6124
1465 | 11:46 | / | / | 111.8663 | 280.8517 | 318.086 | 8.734 | 18.7 | 3230 | 227 | 17.39 | 15.2 | 3429 | 209 | -8.6124
1466 | 11:46 | / | / | 111.853 | 280.7712 | 318.0141 | 8.732 | 18.6 | 3095 | 226 | 17.389 | 15.2 | 3456 | 209 | -8.134
1467 | 11:46 | / | / | 111.8253 | 280.6984 | 317.9202 | 8.731 | 18.7 | 3239 | 226 | 17.39 | 15.2 | 3486 | 208 | -8.6538
1468 | 11:46 | / | / | 111.8034 | 280.62 | 317.8765 | 8.73 | 18.7 | 3247 | 226 | 17.39 | 15.2 | 3510 | 208 | -8.6538
1469 | 11:46 | / | / | 111.916 | 280.5439 | 317.7878 | 8.729 | 18.7 | 3273 | 226 | 17.391 | 15.2 | 3532 | 208 | -8.6538
1470 | 11:46 | / | / | 111.9198 | 280.4782 | 317.7034 | 8.729 | 18.7 | 3291 | 226 | 17.392 | 15.2 | 3553 | 208 | -8.6538
1471 | 11:47 | / | / | 111.9129 | 280.3756 | 317.6461 | #N/A | #N/A | / | / | 17.389 | 15.2 | 3581 | 208 | /
1472 | 11:47 | / | / | 111.8879 | 280.3022 | 317.5542 | 8.729 | 18.6 | 3170 | 226 | 17.389 | 15.1 | 3537 | 208 | -8.6538
1473 | 11:47 | / | / | 111.7887 | 280.2098 | 317.4758 | 8.729 | 18.6 | 3187 | 225 | 17.386 | 15.1 | 3549 | 210 | -7.1429
1474 | 11:47 | / | / | 111.8155 | 280.136 | 317.3855 | 8.731 | 18.6 | 3204 | 225 | 17.385 | 15.2 | 3613 | 210 | -7.1429
1475 | 11:47 | / | / | 111.7831 | 280.0493 | 317.2997 | 8.729 | 18.6 | 3225 | 225 | 17.384 | 15.2 | 3606 | 209 | -7.6555
1476 | 11:47 | / | / | 111.6657 | 279.9721 | 317.2492 | 8.729 | 18.6 | 3237 | 225 | 17.382 | 15.2 | 3596 | 209 | -7.6555
1477 | 11:47 | / | / | 111.6478 | 279.9047 | 317.1952 | 8.73 | 18.6 | 3250 | 225 | 17.383 | 15.2 | 3579 | 209 | -7.6555
1478 | 11:47 | / | / | 111.6414 | 279.8311 | 317.098 | 8.73 | 18.6 | 3250 | 225 | 17.385 | 15.2 | 3562 | 209 | -7.6555
1479 | 11:47 | / | / | 111.6168 | 279.7515 | 317.0336 | 8.731 | 18.6 | 3250 | 224 | 17.384 | 15.1 | 3489 | 209 | -7.177
1480 | 11:47 | / | / | 111.6218 | 279.6938 | 316.978 | 8.732 | 18.6 | 3254 | 224 | 17.383 | 15.1 | 3483 | 209 | -7.177
1481 | 11:47 | / | / | 111.5639 | 279.6313 | 316.9181 | 8.729 | 18.6 | 3250 | 224 | 17.383 | 15.1 | 3483 | 208 | -7.6923
1482 | 11:47 | / | / | 111.6588 | 279.5634 | 316.8475 | 8.731 | 18.6 | 3250 | 224 | 17.387 | 15.2 | 3551 | 209 | -7.177
1483 | 11:47 | / | / | 111.6141 | 279.4965 | 316.7766 | 8.733 | 18.6 | 3250 | 224 | 17.387 | 15.2 | 3570 | 208 | -7.6923
1484 | 11:47 | / | / | 111.677 | 279.4215 | 316.68 | 8.733 | 18.6 | 3258 | 224 | 17.385 | 15.3 | 3654 | 208 | -7.6923
1485 | 11:47 | / | / | 111.6451 | 279.3644 | 316.623 | 8.734 | 18.6 | 3266 | 223 | 17.381 | 15.3 | 3675 | 208 | -7.2115
1486 | 11:47 | / | / | 111.6415 | 279.3018 | 316.5671 | 8.736 | 18.6 | 3283 | 223 | 17.379 | 15.3 | 3687 | 208 | -7.2115
1487 | 11:47 | / | / | 111.6408 | 279.2508 | 316.5031 | 8.737 | 18.6 | 3295 | 223 | 17.376 | 15.2 | 3634 | 207 | -7.7295
1488 | 11:47 | / | / | 111.658 | 279.1888 | 316.4321 | 8.74 | 18.6 | 3312 | 223 | 17.377 | 15.1 | 3581 | 207 | -7.7295
1489 | 11:47 | / | / | 111.6627 | 279.1003 | 316.3638 | 8.742 | 18.7 | 3465 | 223 | 17.376 | 15.1 | 3583 | 207 | -7.7295
1490 | 11:47 | / | / | 111.642 | 279.0131 | 316.2733 | 8.743 | 18.7 | 3473 | 223 | 17.373 | 15.2 | 3646 | 207 | -7.7295
1491 | 11:47 | / | / | 111.6069 | 278.929 | 316.1865 | 8.744 | 18.7 | 3478 | 223 | 17.373 | 15.2 | 3641 | 207 | -7.7295
1492 | 11:47 | / | / | 111.6773 | 278.8628 | 316.1266 | 8.746 | 18.6 | 3333 | 223 | 17.369 | 15.1 | 3572 | 207 | -7.7295
1493 | 11:47 | / | / | 111.6198 | 278.782 | 316.09 | 8.748 | 18.6 | 3320 | 222 | 17.368 | 15.1 | 3566 | 207 | -7.2464
1494 | 11:47 | / | / | 111.5847 | 278.7054 | 316.048 | 8.749 | 18.6 | 3320 | 222 | 17.367 | 15.2 | 3622 | 206 | -7.767
1495 | 11:47 | / | / | 111.545 | 278.6378 | 315.9724 | 8.752 | 18.6 | 3320 | 222 | 17.366 | 15.2 | 3617 | 206 | -7.767
1496 | 11:47 | / | / | 111.5606 | 278.5625 | 315.8981 | 8.75 | 18.6 | 3320 | 222 | 17.366 | 15.2 | 3608 | 206 | -7.767
1497 | 11:47 | / | / | 111.56 | 278.5089 | 315.8278 | 8.751 | 18.6 | 3333 | 222 | 17.363 | 15.2 | 3596 | 206 | -7.767
1498 | 11:47 | / | / | 111.6396 | 278.4341 | 315.7549 | 8.75 | 18.6 | 3341 | 222 | 17.361 | 15.2 | 3577 | 206 | -7.767
1499 | 11:47 | / | / | 111.5925 | 278.3728 | 315.6683 | 8.749 | 18.6 | 3345 | 221 | 17.362 | 15.2 | 3558 | 206 | -7.2816
1500 | 11:47 | / | / | 111.6483 | 278.3035 | 315.5816 | 8.751 | 18.6 | 3345 | 221 | 17.365 | 15.2 | 3539 | 206 | -7.2816
1501 | 11:47 | / | / | 111.6418 | 278.2353 | 315.5007 | 8.749 | 18.6 | 3337 | 221 | 17.361 | 15.2 | 3518 | 206 | -7.2816
1502 | 11:47 | / | / | 111.6494 | 278.1866 | 315.421 | 8.753 | 18.6 | 3329 | 221 | 17.357 | 15.2 | 3501 | 205 | -7.8049
1503 | 11:47 | / | / | 111.6386 | 278.0988 | 315.3484 | 8.753 | 18.6 | 3316 | 221 | 17.354 | 15.3 | 3545 | 205 | -7.8049
1504 | 11:47 | / | / | 111.5811 | 278.0234 | 315.2531 | 8.753 | 18.6 | 3304 | 221 | 17.352 | 15.3 | 3531 | 205 | -7.8049
1505 | 11:47 | / | / | 111.5929 | 277.9476 | 315.2031 | 8.754 | 18.7 | 3426 | 221 | 17.349 | 15.2 | 3463 | 205 | -7.8049
1506 | 11:47 | / | / | 111.6319 | 277.8778 | 315.1235 | 8.755 | 18.7 | 3399 | 221 | 17.35 | 15.2 | 3465 | 204 | -8.3333
1507 | 11:47 | / | / | 111.6061 | 277.7992 | 315.0392 | 8.754 | 18.7 | 3378 | 220 | 17.348 | 15.3 | 3536 | 204 | -7.8431
1508 | 11:47 | / | / | 111.5471 | 277.7267 | 314.9699 | 8.757 | 18.7 | 3352 | 220 | #N/A | #N/A | #N/A | #N/A | /
1509 | 11:47 | / | / | 111.4971 | 277.6635 | 314.9318 | 8.759 | 18.7 | 3343 | 220 | 17.347 | 15.3 | 3554 | 204 | -7.8431
1510 | 11:47 | / | / | 111.4641 | 277.5864 | 314.8669 | 8.76 | 18.7 | 3330 | 220 | 17.346 | 15.3 | 3577 | 204 | -7.8431
1511 | 11:47 | / | / | 111.4001 | 277.531 | 314.8006 | 8.758 | 18.6 | 3191 | 220 | 17.347 | 15.3 | 3600 | 204 | -7.8431
1512 | 11:47 | / | / | 111.388 | 277.4851 | 314.7116 | 8.762 | 18.6 | 3200 | 220 | 17.346 | 15.3 | 3628 | 204 | -7.8431
1513 | 11:47 | / | / | 111.4039 | 277.4181 | 314.61 | 8.764 | 18.6 | 3212 | 220 | 17.346 | 15.3 | 3642 | 204 | -7.8431
1514 | 11:47 | / | / | 111.3357 | 277.3808 | 314.5422 | 8.766 | 18.6 | 3233 | 220 | 17.343 | 15.3 | 3649 | 203 | -8.3744
1515 | 11:47 | / | / | 111.3095 | 277.3209 | 314.4728 | 8.768 | 18.7 | 3391 | 220 | 17.342 | 15.3 | 3647 | 203 | -8.3744
1516 | 11:47 | / | / | 111.3273 | 277.2689 | 314.4312 | 8.77 | 18.7 | 3399 | 219 | 17.341 | 15.3 | 3643 | 203 | -7.8818
1517 | 11:47 | / | / | 111.3429 | 277.1994 | 314.3592 | 8.774 | 18.7 | 3408 | 219 | 17.339 | 15.3 | 3642 | 203 | -7.8818
1518 | 11:47 | / | / | 111.3255 | 277.1388 | 314.2755 | 8.776 | 18.7 | 3413 | 219 | 17.336 | 15.3 | 3642 | 203 | -7.8818
1519 | 11:47 | / | / | 111.3171 | 277.0883 | 314.2341 | 8.775 | 18.7 | 3413 | 219 | 17.335 | 15.3 | 3654 | 203 | -7.8818
1520 | 11:47 | / | / | 111.3112 | 277.0075 | 314.1579 | 8.776 | 18.7 | 3421 | 219 | 17.334 | 15.2 | 3606 | 202 | -8.4158
1521 | 11:47 | / | / | 111.2692 | 276.9353 | 314.0874 | 8.777 | 18.7 | 3426 | 219 | 17.332 | 15.2 | 3624 | 202 | -8.4158
1522 | 11:47 | / | / | 111.1651 | 276.8452 | 314.0258 | 8.779 | 18.7 | 3434 | 219 | 17.331 | 15.2 | 3644 | 202 | -8.4158
1523 | 11:47 | / | / | 111.1135 | 276.7666 | 313.9501 | 8.782 | 18.6 | 3304 | 219 | 17.331 | 15.2 | 3662 | 202 | -8.4158
1524 | 11:47 | / | / | 111.0521 | 276.7013 | 313.8521 | 8.784 | 18.6 | 3312 | 218 | 17.33 | 15.2 | 3681 | 202 | -7.9208
1525 | 11:47 | / | / | 111.0517 | 276.6312 | 313.7931 | 8.786 | 18.6 | 3320 | 218 | 17.33 | 15.2 | 3701 | 202 | -7.9208
1526 | 11:47 | / | / | 111.0143 | 276.5604 | 313.7193 | 8.787 | 18.6 | 3337 | 218 | 17.328 | 15.2 | 3724 | 204 | -6.8627
1527 | 11:47 | / | / | 111.0472 | 276.4754 | 313.6797 | 8.788 | 18.6 | 3354 | 218 | 17.329 | 15.2 | 3746 | 204 | -6.8627
1528 | 11:47 | / | / | 110.9776 | 276.4123 | 313.6094 | 8.788 | 18.6 | 3370 | 218 | 17.328 | 15.2 | 3765 | 204 | -6.8627
1529 | 11:47 | / | / | 111.0044 | 276.3428 | 313.5481 | 8.789 | 18.6 | 3400 | 218 | 17.331 | 15.2 | 3777 | 204 | -6.8627
1530 | 11:47 | / | / | 111.0048 | 276.291 | 313.5076 | 8.79 | 18.6 | 3420 | 218 | 17.33 | 15.2 | 3779 | 203 | -7.3892
1531 | 11:48 | / | / | 110.9329 | 276.2362 | 313.4643 | 8.79 | 18.6 | 3433 | 218 | 17.329 | 15.2 | 3774 | 203 | -7.3892
1532 | 11:48 | / | / | 110.8729 | 276.189 | 313.3704 | 8.793 | 18.6 | 3445 | 217 | 17.328 | 15.2 | 3763 | 203 | -6.8966
1533 | 11:48 | / | / | 110.8009 | 276.125 | 313.3263 | 8.794 | 18.6 | 3450 | 217 | 17.327 | 15.3 | 3812 | 203 | -6.8966
1534 | 11:48 | / | / | 110.8245 | 276.0468 | 313.2709 | 8.793 | 18.6 | 3454 | 217 | 17.324 | 15.3 | 3792 | 203 | -6.8966
1535 | 11:48 | / | / | 110.819 | 275.9485 | 313.1921 | 8.794 | 18.7 | 3599 | 217 | 17.321 | 15.2 | 3706 | 203 | -6.8966
1536 | 11:48 | / | / | 110.7801 | 275.8702 | 313.1203 | 8.793 | 18.7 | 3595 | 217 | 17.319 | 15.2 | 3687 | 203 | -6.8966
1537 | 11:48 | / | / | 110.8179 | 275.8217 | 313.0622 | 8.794 | 18.6 | 3437 | 217 | 17.32 | 15.1 | 3611 | 202 | -7.4257
1538 | 11:48 | / | / | 110.8175 | 275.7381 | 312.9988 | 8.796 | 18.6 | 3433 | 222 | 17.315 | 15.1 | 3605 | 202 | -9.901
1539 | 11:48 | / | / | 110.8304 | 275.6622 | 312.9459 | 8.8 | 18.6 | 3416 | 222 | 17.314 | 15.1 | 3598 | 202 | -9.901
1540 | 11:48 | / | / | 110.8553 | 275.5971 | 312.8727 | 8.801 | 18.6 | 3408 | 222 | 17.315 | 15.1 | 3594 | 202 | -9.901
1541 | 11:48 | / | / | 110.7727 | 275.514 | 312.7693 | 8.802 | 18.6 | 3400 | 222 | 17.315 | 15.2 | 3646 | 202 | -9.901
1542 | 11:48 | / | / | 110.7941 | 275.4449 | 312.6715 | 8.802 | 18.6 | 3395 | 221 | 17.314 | 15.2 | 3637 | 202 | -9.4059
1543 | 11:48 | / | / | 110.7855 | 275.3909 | 312.5933 | 8.803 | 18.6 | 3391 | 221 | 17.314 | 15.2 | 3627 | 201 | -9.9502
1544 | 11:48 | / | / | 110.8164 | 275.3219 | 312.5363 | 8.806 | 18.6 | 3375 | 221 | 17.315 | 15.2 | 3620 | 201 | -9.9502
1545 | 11:48 | / | / | 110.8496 | 275.2294 | 312.4582 | 8.806 | 18.6 | 3366 | 221 | 17.314 | 15.3 | 3687 | 201 | -9.9502
1546 | 11:48 | / | / | 110.8374 | 275.1832 | 312.3822 | 8.806 | 18.6 | 3358 | 221 | 17.313 | 15.3 | 3701 | 201 | -9.9502
1547 | 11:48 | / | / | 110.8438 | 275.1106 | 312.2946 | 8.81 | 18.6 | 3354 | 221 | 17.313 | 15.2 | 3663 | 201 | -9.9502
1548 | 11:48 | / | / | 110.8158 | 275.0366 | 312.2267 | 8.813 | 18.6 | 3362 | 221 | 17.311 | 15.2 | 3696 | 201 | -9.9502
1549 | 11:48 | / | / | 110.8403 | 274.9837 | 312.1476 | 8.814 | 18.6 | 3375 | 221 | 17.308 | 15.2 | 3729 | 200 | -10.5
1550 | 11:48 | / | / | 110.848 | 274.9045 | 312.0713 | 8.814 | 18.6 | 3408 | 221 | 17.306 | 15.1 | 3689 | 200 | -10.5
1551 | 11:48 | / | / | 110.835 | 274.8568 | 312.0124 | 8.815 | 18.6 | 3433 | 221 | 17.307 | 15.1 | 3706 | 200 | -10.5
1552 | 11:48 | / | / | 110.8564 | 274.7795 | 311.9391 | 8.815 | 18.5 | 3328 | 221 | 17.309 | 15.1 | 3710 | 200 | -10.5
1553 | 11:48 | / | / | 110.8669 | 274.7249 | 311.8862 | 8.816 | 18.5 | 3352 | 220 | 17.308 | 15.1 | 3705 | 200 | -10
1554 | 11:48 | / | / | 110.9315 | 274.6625 | 311.8533 | 8.818 | 18.5 | 3372 | 220 | 17.307 | 15.2 | 3762 | 200 | -10
1555 | 11:48 | / | / | 110.8179 | 274.5905 | 311.7791 | 8.821 | 18.5 | 3388 | 220 | 17.306 | 15.2 | 3756 | 200 | -10
1556 | 11:48 | / | / | 110.8267 | 274.5317 | 311.6931 | 8.823 | 18.5 | 3396 | 220 | 17.304 | 15.2 | 3755 | 200 | -10
1557 | 11:48 | / | / | 110.8349 | 274.4732 | 311.6082 | 8.824 | 18.5 | 3404 | 220 | 17.301 | 15.2 | 3762 | 199 | -10.5528
1558 | 11:48 | / | / | 110.8368 | 274.4033 | 311.543 | 8.827 | 18.5 | 3412 | 220 | 17.299 | 15.2 | 3772 | 199 | -10.5528
1559 | 11:48 | / | / | 110.8825 | 274.3428 | 311.4735 | 8.826 | 18.5 | 3432 | 220 | 17.297 | 15.2 | 3782 | 199 | -10.5528
1560 | 11:48 | / | / | 110.8685 | 274.2753 | 311.3953 | 8.83 | 18.6 | 3591 | 220 | 17.292 | 15.2 | 3796 | 199 | -10.5528
1561 | 11:48 | / | / | 110.9271 | 274.2001 | 311.3368 | 8.829 | 18.6 | 3600 | 219 | 17.287 | 15.2 | 3813 | 199 | -10.0503
1562 | 11:48 | / | / | 110.9298 | 274.1317 | 311.2809 | 8.829 | 18.6 | 3608 | 219 | 17.285 | 15.2 | 3831 | 198 | -10.6061
1563 | 11:48 | / | / | 110.8868 | 274.0773 | 311.2098 | 8.831 | 18.6 | 3620 | 219 | 17.28 | 15.2 | 3855 | 198 | -10.6061
1564 | 11:48 | / | / | 110.7907 | 274.0259 | 311.1383 | 8.83 | 18.6 | 3629 | 219 | 17.278 | 15.2 | 3874 | 198 | -10.6061
1565 | 11:48 | / | / | 110.7737 | 273.9514 | 311.0736 | 8.831 | 18.5 | 3500 | 219 | 17.275 | 15.2 | 3893 | 198 | -10.6061
1566 | 11:48 | / | / | 110.7693 | 273.8789 | 311.0044 | 8.831 | 18.6 | 3654 | 219 | 17.275 | 15.2 | 3905 | 198 | -10.6061
1567 | 11:48 | / | / | 110.7375 | 273.8154 | 310.9525 | 8.833 | 18.6 | 3670 | 218 | 17.274 | 15.2 | 3908 | 198 | -10.101
1568 | 11:48 | / | / | 110.707 | 273.7608 | 310.8738 | 8.834 | 18.6 | 3679 | 218 | 17.271 | 15.2 | 3899 | 198 | -10.101
1569 | 11:48 | / | / | 110.678 | 273.6907 | 310.8172 | 8.838 | 18.6 | 3687 | 218 | 17.266 | 15.3 | 3952 | 197 | -10.6599
1570 | 11:48 | / | / | 110.6492 | 273.6357 | 310.7608 | 8.835 | 18.6 | 3687 | 218 | 17.264 | 15.3 | 3928 | 197 | -10.6599
1571 | 11:48 | / | / | 110.6425 | 273.5702 | 310.7036 | 8.837 | 18.6 | 3675 | 218 | 17.264 | 15.3 | 3898 | 197 | -10.6599
1572 | 11:48 | / | / | 110.6547 | 273.5285 | 310.6411 | 8.836 | 18.6 | 3662 | 218 | 17.261 | 15.4 | 3941 | 197 | -10.6599
1573 | 11:48 | / | / | 110.7535 | 273.4644 | 310.5529 | 8.836 | 18.6 | 3654 | 218 | 17.26 | 15.4 | 3916 | 197 | -10.6599
1574 | 11:48 | / | / | 110.7164 | 273.3954 | 310.4905 | 8.835 | 18.6 | 3637 | 218 | 17.256 | 15.4 | 3894 | 197 | -10.6599
1575 | 11:48 | / | / | 110.7514 | 273.3352 | 310.4384 | 8.835 | 18.6 | 3633 | 217 | 17.258 | 15.3 | 3808 | 197 | -10.1523
1576 | 11:48 | / | / | 110.7798 | 273.2612 | 310.3753 | 8.836 | 18.6 | 3625 | 217 | 17.254 | 15.3 | 3787 | 196 | -10.7143
1577 | 11:48 | / | / | 110.7682 | 273.1925 | 310.2965 | 8.836 | 18.6 | 3608 | 217 | 17.25 | 15.3 | 3766 | 196 | -10.7143
1578 | 11:48 | / | / | 110.7529 | 273.1399 | 310.2424 | 8.837 | 18.6 | 3591 | 217 | 17.25 | 15.3 | 3747 | 196 | -10.7143
1579 | 11:48 | / | / | 110.7175 | 273.0757 | 310.1755 | 8.837 | 18.7 | 3721 | 217 | 17.251 | 15.3 | 3733 | 196 | -10.7143
1580 | 11:48 | / | / | 110.6519 | 272.998 | 310.0866 | 8.838 | 18.7 | 3695 | 217 | 17.25 | 15.3 | 3719 | 196 | -10.7143
1581 | 11:48 | / | / | 110.6861 | 272.9352 | 310.0322 | 8.84 | 18.7 | 3665 | 217 | 17.249 | 15.3 | 3715 | 196 | -10.7143
1582 | 11:48 | / | / | 110.7209 | 272.8639 | 309.9852 | 8.841 | 18.7 | 3643 | 217 | 17.249 | 15.3 | 3717 | 198 | -9.596
1583 | 11:48 | / | / | 110.6811 | 272.8019 | 309.9265 | 8.844 | 18.7 | 3617 | 217 | 17.246 | 15.3 | 3724 | 198 | -9.596
1584 | 11:48 | / | / | 110.7189 | 272.7439 | 309.8672 | #N/A | #N/A | / | / | 17.244 | 15.3 | 3729 | 197 | /
1585 | 11:48 | / | / | 110.7275 | 272.6862 | 309.7787 | 8.843 | 18.7 | 3599 | 216 | 17.242 | 15.3 | 3735 | 197 | -9.6447
1586 | 11:48 | / | / | 110.626 | 272.6357 | 309.7157 | 8.842 | 18.7 | 3591 | 216 | 17.243 | 15.3 | 3731 | 197 | -9.6447
1587 | 11:48 | / | / | 110.6365 | 272.5843 | 309.6647 | 8.843 | 18.7 | 3586 | 216 | 17.242 | 15.3 | 3722 | 197 | -9.6447
1588 | 11:48 | / | / | 110.6775 | 272.5252 | 309.5894 | 8.846 | 18.6 | 3437 | 216 | 17.24 | 15.3 | 3710 | 197 | -9.6447
1589 | 11:48 | / | / | 110.6609 | 272.4711 | 309.5319 | 8.847 | 18.6 | 3437 | 216 | 17.235 | 15.3 | 3698 | 197 | -9.6447
1590 | 11:48 | / | / | 110.5974 | 272.4096 | 309.4549 | 8.851 | 18.7 | 3582 | 216 | 17.236 | 15.3 | 3692 | 197 | -9.6447
1591 | 11:49 | / | / | 110.5572 | 272.3729 | 309.4037 | 8.85 | 18.7 | 3569 | 216 | 17.234 | 15.3 | 3687 | 197 | -9.6447
1592 | 11:49 | / | / | 110.5275 | 272.3393 | 309.3498 | 8.854 | 18.7 | 3569 | 216 | 17.234 | 15.3 | 3689 | 196 | -10.2041
1593 | 11:49 | / | / | 110.4483 | 272.2606 | 309.2812 | 8.857 | 18.7 | 3560 | 215 | 17.232 | 15.3 | 3698 | 196 | -9.6939
1594 | 11:49 | / | / | 110.4577 | 272.2133 | 309.2269 | 8.858 | 18.6 | 3400 | 215 | 17.233 | 15.3 | 3712 | 196 | -9.6939
1595 | 11:49 | / | / | 110.5035 | 272.1232 | 309.1465 | 8.859 | 18.7 | 3539 | 215 | 17.233 | 15.3 | 3738 | 196 | -9.6939
1596 | 11:49 | / | / | 110.525 | 272.0784 | 309.0642 | 8.86 | 18.7 | 3539 | 215 | 17.231 | 15.3 | 3777 | 196 | -9.6939
1597 | 11:49 | / | / | 110.546 | 271.9913 | 308.9879 | 8.859 | 18.7 | 3539 | 215 | 17.229 | 15.3 | 3824 | 196 | -9.6939
1598 | 11:49 | / | / | 110.564 | 271.9131 | 308.9268 | 8.859 | 18.7 | 3556 | 215 | 17.227 | 15.4 | 3941 | 196 | -9.6939
1599 | 11:49 | / | / | 110.5532 | 271.8681 | 308.8888 | 8.86 | 18.7 | 3573 | 215 | 17.223 | 15.4 | 3987 | 195 | -10.2564
1600 | 11:49 | / | / | 110.5692 | 271.8035 | 308.8413 | 8.86 | 18.7 | 3599 | 214 | 17.22 | 15.4 | 4023 | 195 | -9.7436
1601 | 11:49 | / | / | 110.5695 | 271.7452 | 308.7862 | 8.859 | 18.7 | 3630 | 214 | 17.218 | 15.4 | 4053 | 195 | -9.7436
1602 | 11:49 | / | / | 110.5654 | 271.6954 | 308.7308 | 8.861 | 18.7 | 3665 | 214 | 17.218 | 15.4 | 4071 | 195 | -9.7436
1603 | 11:49 | / | / | 110.5236 | 271.6466 | 308.6982 | 8.86 | 18.7 | 3691 | 214 | 17.219 | 15.4 | 4076 | 195 | -9.7436
1604 | 11:49 | / | / | 110.5001 | 271.5874 | 308.6627 | 8.858 | 18.7 | 3708 | 214 | 17.217 | 15.4 | 4076 | 195 | -9.7436
1605 | 11:49 | / | / | 110.5433 | 271.5303 | 308.6333 | 8.86 | 18.7 | 3730 | 214 | 17.219 | 15.4 | 4067 | 194 | -10.3093
1606 | 11:49 | / | / | 110.5437 | 271.4847 | 308.565 | 8.859 | 18.7 | 3734 | 213 | 17.221 | 15.4 | 4053 | 195 | -9.2308
1607 | 11:49 | / | / | 110.508 | 271.4317 | 308.4807 | 8.861 | 18.7 | 3739 | 213 | 17.216 | 15.4 | 4033 | 194 | -9.7938
1608 | 11:49 | / | / | 110.5745 | 271.3719 | 308.4333 | 8.865 | 18.7 | 3739 | 213 | 17.216 | 15.5 | 4085 | 194 | -9.7938
1609 | 11:49 | / | / | 110.6257 | 271.3471 | 308.3859 | 8.865 | 18.7 | 3734 | 213 | 17.214 | 15.5 | 4063 | 194 | -9.7938
1610 | 11:49 | / | / | 110.5421 | 271.29 | 308.335 | 8.865 | 18.7 | 3734 | 213 | 17.213 | 15.5 | 4043 | 194 | -9.7938
1611 | 11:49 | / | / | 110.5304 | 271.2341 | 308.2752 | 8.866 | 18.7 | 3739 | 213 | 17.211 | 15.5 | 4027 | 194 | -9.7938
1612 | 11:49 | / | / | 110.5743 | 271.1731 | 308.2429 | 8.868 | 18.7 | 3734 | 213 | 17.207 | 15.4 | 3941 | 194 | -9.7938
1613 | 11:49 | / | / | 110.5176 | 271.1218 | 308.211 | 8.871 | 18.7 | 3730 | 213 | 17.206 | 15.4 | 3926 | 193 | -10.3627
1614 | 11:49 | / | / | 110.5198 | 271.0523 | 308.1599 | 8.869 | 18.7 | 3721 | 212 | 17.204 | 15.4 | 3916 | 193 | -9.8446
1615 | 11:49 | / | / | 110.5126 | 271.0067 | 308.099 | 8.869 | 18.7 | 3704 | 212 | 17.201 | 15.4 | 3901 | 193 | -9.8446
1616 | 11:49 | / | / | 110.4545 | 270.9478 | 308.0515 | 8.869 | 18.7 | 3695 | 212 | 17.2 | 15.4 | 3900 | 193 | -9.8446
1617 | 11:49 | / | / | 110.3897 | 270.8975 | 307.9907 | 8.869 | 18.7 | 3682 | 212 | 17.198 | 15.4 | 3894 | 193 | -9.8446
1618 | 11:49 | / | / | 110.3485 | 270.8343 | 307.9304 | 8.87 | 18.7 | 3673 | 212 | 17.197 | 15.4 | 3885 | 193 | -9.8446
1619 | 11:49 | / | / | 110.2957 | 270.7706 | 307.8833 | 8.87 | 18.7 | 3652 | 212 | 17.196 | 15.5 | 3943 | 192 | -10.4167
1620 | 11:49 | / | / | 110.3061 | 270.7209 | 307.8496 | 8.871 | 18.7 | 3630 | 212 | 17.198 | 15.5 | 3925 | 192 | -10.4167
1621 | 11:49 | / | / | 110.1979 | 270.6712 | 307.7936 | 8.87 | 18.7 | 3604 | 212 | 17.198 | 15.5 | 3901 | 192 | -10.4167
1622 | 11:49 | / | / | 110.2233 | 270.6119 | 307.7538 | 8.87 | 18.8 | 3759 | 212 | 17.197 | 15.5 | 3880 | 192 | -10.4167
1623 | 11:49 | / | / | 110.1455 | 270.5797 | 307.72 | 8.868 | 18.8 | 3745 | 211 | 17.197 | 15.5 | 3858 | 192 | -9.8958
1624 | 11:49 | / | / | 110.1388 | 270.5381 | 307.666 | 8.866 | 18.8 | 3722 | 211 | 17.198 | 15.5 | 3840 | 192 | -9.8958
1625 | 11:49 | / | / | 110.0601 | 270.4885 | 307.6034 | 8.865 | 18.8 | 3700 | 211 | 17.196 | 15.5 | 3825 | 192 | -9.8958
1626 | 11:49 | / | / | 110.1166 | 270.428 | 307.5439 | 8.864 | 18.8 | 3668 | 211 | 17.197 | 15.5 | 3810 | 192 | -9.8958
1627 | 11:49 | / | / | 110.0651 | 270.3705 | 307.4763 | 8.864 | 18.8 | 3645 | 211 | 17.197 | 15.5 | 3798 | 191 | -10.4712
1628 | 11:49 | / | / | 110.0812 | 270.2919 | 307.4187 | 8.865 | 18.8 | 3618 | 216 | #N/A | #N/A | #N/A | #N/A | /
1629 | 11:49 | / | / | 110.0737 | 270.2238 | 307.3757 | 8.865 | 18.8 | 3604 | 216 | 17.198 | 15.5 | 3785 | 191 | -13.089
1630 | 11:49 | / | / | 110.1357 | 270.1749 | 307.3129 | 8.866 | 18.8 | 3586 | 216 | 17.198 | 15.5 | 3770 | 191 | -13.089
1631 | 11:49 | / | / | 110.1375 | 270.1202 | 307.2493 | 8.864 | 18.8 | 3563 | 215 | 17.196 | 15.5 | 3756 | 191 | -12.5654
1632 | 11:49 | / | / | 110.1127 | 270.0611 | 307.1812 | 8.867 | 18.8 | 3554 | 216 | 17.196 | 15.5 | 3736 | 191 | -13.089
1633 | 11:49 | / | / | 110.1163 | 270.0043 | 307.1291 | 8.87 | 18.8 | 3536 | 215 | 17.198 | 15.5 | 3716 | 191 | -12.5654
1634 | 11:49 | / | / | 110.1077 | 269.9298 | 307.0666 | 8.872 | 18.8 | 3522 | 215 | 17.198 | 15.5 | 3694 | 191 | -12.5654
1635 | 11:49 | / | / | 110.0591 | 269.87 | 307.0051 | 8.874 | 18.7 | 3352 | 215 | 17.2 | 15.5 | 3669 | 191 | -12.5654
1636 | 11:49 | / | / | 110.0258 | 269.8069 | 306.9418 | 8.871 | 18.8 | 3495 | 215 | 17.199 | 15.5 | 3663 | 190 | -13.1579
1637 | 11:49 | / | / | 109.9779 | 269.7573 | 306.9194 | 8.873 | 18.7 | 3326 | 215 | 17.196 | 15.5 | 3667 | 190 | -13.1579
1638 | 11:49 | / | / | 109.9594 | 269.661 | 306.8504 | 8.872 | 18.7 | 3313 | 215 | 17.195 | 15.5 | 3680 | 190 | -13.1579
1639 | 11:49 | / | / | 110.0148 | 269.6123 | 306.7742 | 8.871 | 18.7 | 3308 | 214 | 17.194 | 15.5 | 3698 | 190 | -12.6316
1640 | 11:49 | / | / | 110.0063 | 269.5567 | 306.7076 | 8.872 | 18.7 | 3313 | 214 | 17.193 | 15.5 | 3723 | 192 | -11.4583
1641 | 11:49 | / | / | 110.0988 | 269.4841 | 306.6708 | 8.872 | 18.7 | 3317 | 214 | 17.195 | 15.4 | 3682 | 192 | -11.4583
1642 | 11:49 | / | / | 110.1296 | 269.4284 | 306.6289 | 8.874 | 18.7 | 3330 | 214 | 17.196 | 15.4 | 3708 | 192 | -11.4583
1643 | 11:49 | / | / | 110.0744 | 269.3679 | 306.6103 | 8.874 | 18.7 | 3347 | 214 | 17.197 | 15.5 | 3796 | 192 | -11.4583
1644 | 11:49 | / | / | 110.092 | 269.3109 | 306.583 | 8.878 | 18.7 | 3369 | 214 | 17.198 | 15.5 | 3821 | 192 | -11.4583
1645 | 11:49 | / | / | 110.0369 | 269.2615 | 306.5231 | 8.877 | 18.7 | 3395 | 214 | 17.201 | 15.4 | 3767 | 192 | -11.4583
1646 | 11:49 | / | / | 109.9887 | 269.1993 | 306.4733 | 8.878 | 18.7 | 3421 | 214 | 17.198 | 15.5 | 3841 | 192 | -11.4583
1647 | 11:49 | / | / | 109.9688 | 269.1457 | 306.4039 | 8.877 | 18.7 | 3434 | 213 | 17.197 | 15.5 | 3845 | 191 | -11.5183
1648 | 11:49 | / | / | 109.9345 | 269.101 | 306.3486 | 8.879 | 18.7 | 3447 | 213 | 17.197 | 15.5 | 3841 | 191 | -11.5183
1649 | 11:49 | / | / | 109.9865 | 269.0499 | 306.2703 | 8.878 | 18.7 | 3456 | 213 | 17.197 | 15.5 | 3832 | 191 | -11.5183
1650 | 11:49 | / | / | 109.9468 | 268.9668 | 306.1943 | 8.878 | 18.7 | 3456 | 213 | 17.196 | 15.5 | 3821 | 191 | -11.5183
1651 | 11:50 | / | / | 109.9538 | 268.9221 | 306.1267 | 8.882 | 18.7 | 3456 | 213 | 17.197 | 15.5 | 3812 | 191 | -11.5183
1652 | 11:50 | / | / | 109.9663 | 268.8879 | 306.0722 | 8.883 | 18.7 | 3456 | 213 | 17.196 | 15.4 | 3730 | 191 | -11.5183
1653 | 11:50 | / | / | 110.0031 | 268.827 | 306.0218 | 8.883 | 18.7 | 3456 | 213 | 17.194 | 15.4 | 3710 | 191 | -11.5183
1654 | 11:50 | / | / | 109.9669 | 268.8013 | 305.9777 | 8.883 | 18.7 | 3452 | 213 | 17.194 | 15.4 | 3698 | 190 | -12.1053
1655 | 11:50 | / | / | 109.8876 | 268.7336 | 305.9331 | 8.882 | 18.7 | 3447 | 213 | 17.195 | 15.4 | 3689 | 190 | -12.1053
1656 | 11:50 | / | / | 109.914 | 268.6842 | 305.9 | 8.882 | 18.7 | 3439 | 212 | 17.194 | 15.4 | 3689 | 190 | -11.5789
1657 | 11:50 | / | / | 109.9154 | 268.6218 | 305.8492 | 8.882 | 18.7 | 3434 | 212 | 17.194 | 15.4 | 3705 | 190 | -11.5789
1658 | 11:50 | / | / | 109.853 | 268.5825 | 305.7948 | 8.885 | 18.7 | 3421 | 212 | 17.193 | 15.4 | 3721 | 190 | -11.5789
1659 | 11:50 | / | / | 109.8625 | 268.5237 | 305.7679 | 8.885 | 18.7 | 3426 | 212 | 17.191 | 15.4 | 3735 | 190 | -11.5789
1660 | 11:50 | / | / | 109.8482 | 268.4827 | 305.7437 | 8.882 | 18.7 | 3430 | 212 | 17.191 | 15.5 | 3812 | 190 | -11.5789
1661 | 11:50 | / | / | 109.8499 | 268.4514 | 305.7073 | 8.885 | 18.7 | 3434 | 212 | 17.194 | 15.5 | 3818 | 190 | -11.5789
1662 | 11:50 | / | / | 109.7484 | 268.381 | 305.6811 | 8.887 | 18.7 | 3447 | 212 | 17.198 | 15.5 | 3820 | 190 | -11.5789
1663 | 11:50 | / | / | 109.7396 | 268.3353 | 305.6156 | 8.887 | 18.7 | 3452 | 212 | 17.198 | 15.5 | 3818 | 190 | -11.5789
1664 | 11:50 | / | / | 109.7511 | 268.2806 | 305.5606 | 8.886 | 18.7 | 3456 | 211 | 17.201 | 15.5 | 3812 | 189 | -11.6402
1665 | 11:50 | / | / | 109.6888 | 268.2133 | 305.5038 | 8.889 | 18.7 | 3460 | 211 | 17.202 | 15.5 | 3798 | 189 | -11.6402
1666 | 11:50 | / | / | 109.684 | 268.1526 | 305.4717 | 8.891 | 18.7 | 3460 | 211 | 17.202 | 15.5 | 3780 | 189 | -11.6402
1667 | 11:50 | / | / | 109.6876 | 268.0962 | 305.4288 | 8.891 | 18.7 | 3460 | 211 | 17.201 | 15.4 | 3698 | 189 | -11.6402
1668 | 11:50 | / | / | 109.6574 | 268.0417 | 305.3953 | 8.894 | 18.7 | 3452 | 211 | 17.202 | 15.5 | 3747 | 189 | -11.6402
1669 | 11:50 | / | / | 109.6419 | 267.9892 | 305.3717 | 8.893 | 18.7 | 3447 | 211 | 17.204 | 15.5 | 3747 | 189 | -11.6402
1670 | 11:50 | / | / | 109.6586 | 267.9229 | 305.3349 | 8.893 | 18.7 | 3447 | 211 | 17.204 | 15.4 | 3685 | 189 | -11.6402
1671 | 11:50 | / | / | 109.6127 | 267.8564 | 305.2822 | 8.892 | 18.7 | 3447 | 211 | 17.205 | 15.4 | 3701 | 189 | -11.6402
1672 | 11:50 | / | / | 109.5301 | 267.7905 | 305.217 | 8.894 | 18.7 | 3447 | 210 | 17.206 | 15.3 | 3656 | 189 | -11.1111
1673 | 11:50 | / | / | 109.5539 | 267.7236 | 305.1378 | 8.895 | 18.7 | 3447 | 210 | 17.208 | 15.3 | 3687 | 188 | -11.7021
1674 | 11:50 | / | / | 109.5663 | 267.6546 | 305.077 | 8.895 | 18.7 | 3460 | 210 | 17.211 | 15.3 | 3715 | 188 | -11.7021
1675 | 11:50 | / | / | 109.5797 | 267.5836 | 305.0128 | 8.893 | 18.7 | 3465 | 210 | 17.214 | 15.3 | 3735 | 188 | -11.7021
1676 | 11:50 | / | / | 109.6331 | 267.5254 | 304.956 | 8.893 | 18.7 | 3478 | 210 | 17.215 | 15.4 | 3810 | 188 | -11.7021
1677 | 11:50 | / | / | 109.6351 | 267.4508 | 304.909 | 8.894 | 18.7 | 3486 | 210 | 17.217 | 15.4 | 3814 | 188 | -11.7021
1678 | 11:50 | / | / | 109.6512 | 267.4035 | 304.8588 | #N/A | #N/A | / | / | 17.217 | 15.4 | 3808 | 188 | /
1679 | 11:50 | / | / | 109.6865 | 267.3366 | 304.8181 | 8.893 | 18.7 | 3491 | 210 | 17.218 | 15.3 | 3743 | 188 | -11.7021
1680 | 11:50 | / | / | 109.7121 | 267.2995 | 304.7448 | 8.896 | 18.7 | 3499 | 210 | 17.221 | 15.3 | 3742 | 188 | -11.7021
1681 | 11:50 | / | / | 109.7109 | 267.2501 | 304.6962 | 8.897 | 18.7 | 3504 | 209 | 17.224 | 15.3 | 3738 | 188 | -11.1702
1682 | 11:50 | / | / | 109.7205 | 267.1931 | 304.6532 | 8.897 | 18.7 | 3513 | 209 | 17.226 | 15.3 | 3738 | 188 | -11.1702
1683 | 11:50 | / | / | 109.7379 | 267.1457 | 304.5943 | 8.901 | 18.7 | 3521 | 209 | 17.229 | 15.3 | 3736 | 187 | -11.7647
1684 | 11:50 | / | / | 109.723 | 267.0701 | 304.5391 | 8.904 | 18.7 | 3539 | 209 | 17.229 | 15.3 | 3736 | 187 | -11.7647
1685 | 11:50 | / | / | 109.6791 | 267.0055 | 304.4956 | 8.903 | 18.7 | 3539 | 209 | 17.228 | 15.3 | 3743 | 187 | -11.7647
1686 | 11:50 | / | / | 109.6634 | 266.9506 | 304.4601 | 8.904 | 18.7 | 3534 | 209 | 17.228 | 15.3 | 3752 | 187 | -11.7647
1687 | 11:50 | / | / | 109.7073 | 266.903 | 304.397 | 8.905 | 18.7 | 3543 | 209 | 17.231 | 15.3 | 3768 | 187 | -11.7647
1688 | 11:50 | / | / | 109.7152 | 266.8305 | 304.3446 | 8.904 | 18.7 | 3539 | 209 | 17.232 | 15.3 | 3785 | 187 | -11.7647
1689 | 11:50 | / | / | 109.6712 | 266.7927 | 304.2829 | 8.906 | 18.7 | 3547 | 209 | 17.233 | 15.3 | 3807 | 187 | -11.7647
1690 | 11:50 | / | / | 109.6205 | 266.755 | 304.2828 | 8.907 | 18.6 | 3416 | 209 | 17.232 | 15.4 | 3887 | 187 | -11.7647
1691 | 11:50 | / | / | 109.5581 | 266.7111 | 304.2632 | 8.907 | 18.6 | 3433 | 209 | 17.235 | 15.3 | 3824 | 187 | -11.7647
1692 | 11:50 | / | / | 109.5676 | 266.6667 | 304.2324 | 8.909 | 18.6 | 3450 | 208 | 17.237 | 15.3 | 3817 | 187 | -11.2299
1693 | 11:50 | / | / | 109.5312 | 266.6382 | 304.1739 | 8.908 | 18.6 | 3475 | 208 | 17.234 | 15.3 | 3808 | 186 | -11.828
1694 | 11:50 | / | / | 109.5189 | 266.5731 | 304.1385 | 8.906 | 18.6 | 3487 | 208 | 17.233 | 15.3 | 3796 | 186 | -11.828
1695 | 11:50 | / | / | 109.4609 | 266.5485 | 304.0949 | 8.905 | 18.6 | 3500 | 208 | 17.232 | 15.3 | 3785 | 186 | -11.828
1696 | 11:50 | / | / | 109.4288 | 266.4957 | 304.0331 | 8.907 | 18.6 | 3504 | 208 | 17.232 | 15.3 | 3780 | 186 | -11.828
1697 | 11:50 | / | / | 109.4108 | 266.4445 | 303.9798 | 8.906 | 18.6 | 3504 | 208 | 17.232 | 15.3 | 3771 | 186 | -11.828
1698 | 11:50 | / | / | 109.422 | 266.3908 | 303.9 | 8.904 | 18.7 | 3656 | 207 | 17.234 | 15.4 | 3833 | 186 | -11.2903
1699 | 11:50 | / | / | 109.4525 | 266.3295 | 303.8525 | 8.903 | 18.7 | 3647 | 207 | 17.237 | 15.4 | 3819 | 186 | -11.2903
1700 | 11:50 | / | / | 109.4796 | 266.2679 | 303.7956 | 8.901 | 18.7 | 3643 | 207 | 17.236 | 15.4 | 3796 | 186 | -11.2903
1701 | 11:50 | / | / | 109.4256 | 266.2222 | 303.7538 | 8.901 | 18.7 | 3626 | 207 | 17.238 | 15.4 | 3776 | 188 | -10.1064
1702 | 11:50 | / | / | 109.4063 | 266.1798 | 303.7044 | 8.904 | 18.7 | 3613 | 207 | 17.238 | 15.4 | 3760 | 188 | -10.1064
1703 | 11:50 | / | / | 109.415 | 266.1036 | 303.6555 | 8.903 | 18.7 | 3591 | 207 | 17.237 | 15.4 | 3741 | 187 | -10.6952
1704 | 11:50 | / | / | 109.456 | 266.0518 | 303.6095 | 8.903 | 18.7 | 3573 | 207 | 17.234 | 15.5 | 3794 | 187 | -10.6952
1705 | 11:50 | / | / | 109.4726 | 265.9917 | 303.563 | 8.903 | 18.7 | 3560 | 206 | 17.233 | 15.5 | 3772 | 187 | -10.1604
1706 | 11:50 | / | / | 109.5309 | 265.915 | 303.4975 | 8.903 | 18.7 | 3534 | 206 | 17.236 | 15.5 | 3754 | 187 | -10.1604
1707 | 11:50 | / | / | 109.578 | 265.8596 | 303.4301 | 8.906 | 18.7 | 3513 | 206 | 17.237 | 15.5 | 3741 | 187 | -10.1604
1708 | 11:50 | / | / | 109.5182 | 265.8064 | 303.3624 | 8.905 | 18.7 | 3486 | 206 | 17.237 | 15.5 | 3734 | 187 | -10.1604
1709 | 11:50 | / | / | 109.5454 | 265.7508 | 303.3119 | 8.906 | 18.7 | 3465 | 206 | 17.236 | 15.5 | 3732 | 187 | -10.1604
1710 | 11:50 | / | / | 109.4568 | 265.6971 | 303.2706 | 8.908 | 18.7 | 3452 | 206 | 17.237 | 15.5 | 3738 | 187 | -10.1604
1711 | 11:51 | / | / | 109.4403 | 265.6487 | 303.209 | 8.908 | 18.7 | 3447 | 206 | 17.239 | 15.4 | 3685 | 187 | -10.1604
1712 | 11:51 | / | / | 109.4471 | 265.5964 | 303.1799 | 8.909 | 18.7 | 3447 | 206 | 17.241 | 15.4 | 3698 | 187 | -10.1604
1713 | 11:51 | / | / | 109.4846 | 265.5469 | 303.1469 | 8.909 | 18.7 | 3447 | 205 | 17.241 | 15.5 | 3780 | 187 | -9.6257
1714 | 11:51 | / | / | 109.4483 | 265.4955 | 303.0982 | 8.906 | 18.7 | 3456 | 205 | 17.244 | 15.5 | 3794 | 186 | -10.2151
1715 | 11:51 | / | / | 109.4264 | 265.4566 | 303.0419 | 8.907 | 18.7 | 3465 | 205 | 17.243 | 15.5 | 3800 | 186 | -10.2151
1716 | 11:51 | / | / | 109.458 | 265.4182 | 302.978 | 8.909 | 18.7 | 3478 | 205 | 17.245 | 15.5 | 3818 | 186 | -10.2151
1717 | 11:51 | / | / | 109.5532 | 265.3855 | 302.9568 | 8.913 | 18.7 | 3486 | 205 | 17.246 | 15.5 | 3832 | 186 | -10.2151
1718 | 11:51 | / | / | 109.5225 | 265.3147 | 302.9047 | 8.912 | 18.7 | 3508 | 205 | 17.249 | 15.5 | 3849 | 186 | -10.2151
1719 | 11:51 | / | / | 109.5614 | 265.2783 | 302.8432 | 8.912 | 18.7 | 3521 | 205 | 17.248 | 15.5 | 3870 | 186 | -10.2151
1720 | 11:51 | / | / | 109.6102 | 265.2389 | 302.7965 | 8.915 | 18.7 | 3539 | 205 | 17.251 | 15.4 | 3825 | 186 | -10.2151
1721 | 11:51 | / | / | 109.6192 | 265.171 | 302.7335 | 8.915 | 18.7 | 3560 | 205 | 17.252 | 15.4 | 3850 | 186 | -10.2151
1722 | 11:51 | / | / | 109.652 | 265.1207 | 302.6737 | 8.915 | 18.7 | 3569 | 205 | 17.254 | 15.4 | 3878 | 186 | -10.2151
1723 | 11:51 | / | / | 109.6762 | 265.0652 | 302.6226 | 8.916 | 18.7 | 3586 | 205 | 17.255 | 15.4 | 3900 | 186 | -10.2151
1724 | 11:51 | / | / | 109.6797 | 265.0137 | 302.5758 | 8.915 | 18.7 | 3591 | 204 | 17.255 | 15.4 | 3910 | 185 | -10.2703
1725 | 11:51 | / | / | 109.591 | 264.9723 | 302.5289 | 8.914 | 18.7 | 3595 | 204 | 17.257 | 15.4 | 3916 | 185 | -10.2703
1726 | 11:51 | / | / | 109.6602 | 264.9297 | 302.4648 | 8.916 | 18.7 | 3617 | 209 | 17.257 | 15.4 | 3912 | 185 | -12.973
1727 | 11:51 | / | / | 109.6311 | 264.8745 | 302.4293 | 8.917 | 18.7 | 3630 | 209 | 17.259 | 15.4 | 3898 | 185 | -12.973
1728 | 11:51 | / | / | 109.602 | 264.8498 | 302.3914 | 8.917 | 18.7 | 3643 | 209 | 17.258 | 15.4 | 3875 | 185 | -12.973
1729 | 11:51 | / | / | 109.6045 | 264.8133 | 302.332 | 8.918 | 18.6 | 3512 | 209 | 17.255 | 15.4 | 3860 | 185 | -12.973
1730 | 11:51 | / | / | 109.5468 | 264.7532 | 302.2644 | 8.92 | 18.6 | 3512 | 209 | 17.254 | 15.3 | 3775 | 185 | -12.973
1731 | 11:51 | / | / | 109.6 | 264.6872 | 302.2107 | 8.922 | 18.6 | 3516 | 209 | 17.253 | 15.3 | 3771 | 185 | -12.973
1732 | 11:51 | / | / | 109.6104 | 264.6304 | 302.1576 | 8.922 | 18.6 | 3520 | 209 | 17.25 | 15.3 | 3775 | 184 | -13.587
1733 | 11:51 | / | / | 109.6069 | 264.584 | 302.1086 | 8.92 | 18.6 | 3520 | 209 | 17.25 | 15.3 | 3780 | 184 | -13.587
1734 | 11:51 | / | / | 109.6084 | 264.5454 | 302.0616 | 8.919 | 18.7 | 3673 | 208 | 17.249 | 15.3 | 3784 | 184 | -13.0435
1735 | 11:51 | / | / | 109.6157 | 264.493 | 301.9977 | 8.922 | 18.7 | 3673 | 208 | 17.247 | 15.3 | 3794 | 184 | -13.0435
1736 | 11:51 | / | / | 109.6941 | 264.4435 | 301.9408 | 8.923 | 18.7 | 3669 | 208 | 17.245 | 15.4 | 3871 | 184 | -13.0435
1737 | 11:51 | / | / | 109.7194 | 264.4025 | 301.92 | 8.925 | 18.7 | 3669 | 208 | 17.248 | 15.4 | 3882 | 184 | -13.0435
1738 | 11:51 | / | / | 109.6563 | 264.357 | 301.8787 | 8.922 | 18.7 | 3665 | 208 | 17.247 | 15.5 | 3963 | 184 | -13.0435
1739 | 11:51 | / | / | 109.6631 | 264.2995 | 301.8304 | 8.923 | 18.7 | 3669 | 208 | 17.247 | 15.5 | 3970 | 184 | -13.0435
1740 | 11:51 | / | / | 109.7306 | 264.2595 | 301.7935 | 8.923 | 18.7 | 3682 | 208 | #N/A | #N/A | #N/A | #N/A | /
1741 | 11:51 | / | / | 109.6685 | 264.2203 | 301.7324 | 8.924 | 18.7 | 3682 | 208 | 17.247 | 15.6 | 4044 | 183 | -13.6612
1742 | 11:51 | / | / | 109.6808 | 264.169 | 301.6697 | 8.922 | 18.7 | 3695 | 207 | 17.248 | 15.6 | 4044 | 183 | -13.1148
1743 | 11:51 | / | / | 109.6496 | 264.1036 | 301.6147 | 8.921 | 18.7 | 3695 | 207 | 17.248 | 15.6 | 4029 | 183 | -13.1148
1744 | 11:51 | / | / | 109.6259 | 264.05 | 301.5624 | 8.92 | 18.7 | 3704 | 207 | 17.247 | 15.6 | 4018 | 183 | -13.1148
1745 | 11:51 | / | / | 109.6155 | 264.0018 | 301.5031 | 8.92 | 18.7 | 3695 | 207 | 17.247 | 15.6 | 4016 | 183 | -13.1148
1746 | 11:51 | / | / | 109.5224 | 263.9488 | 301.4545 | 8.92 | 18.7 | 3695 | 207 | 17.244 | 15.6 | 4007 | 183 | -13.1148
1747 | 11:51 | / | / | 109.5014 | 263.8967 | 301.3891 | 8.919 | 18.7 | 3695 | 207 | 17.246 | 15.6 | 4007 | 183 | -13.1148
1748 | 11:51 | / | / | 109.4516 | 263.8561 | 301.362 | 8.918 | 18.7 | 3691 | 207 | 17.242 | 15.5 | 3940 | 183 | -13.1148
1749 | 11:51 | / | / | 109.3813 | 263.8111 | 301.3076 | 8.921 | 18.7 | 3691 | 207 | 17.241 | 15.5 | 3936 | 183 | -13.1148
1750 | 11:51 | / | / | 109.3781 | 263.7675 | 301.2723 | 8.921 | 18.7 | 3682 | 206 | 17.24 | 15.5 | 3934 | 182 | -13.1868
1751 | 11:51 | / | / | 109.2829 | 263.7302 | 301.2359 | 8.919 | 18.7 | 3682 | 206 | 17.24 | 15.5 | 3941 | 182 | -13.1868
1752 | 11:51 | / | / | 109.2162 | 263.7141 | 301.186 | 8.915 | 18.7 | 3682 | 206 | 17.242 | 15.5 | 3947 | 182 | -13.1868
1753 | 11:51 | / | / | 109.1496 | 263.6619 | 301.1231 | 8.915 | 18.7 | 3682 | 206 | 17.241 | 15.6 | 4029 | 182 | -13.1868
1754 | 11:51 | / | / | 109.1509 | 263.6208 | 301.0747 | 8.913 | 18.7 | 3691 | 206 | 17.24 | 15.6 | 4053 | 182 | -13.1868
1755 | 11:51 | / | / | 109.1989 | 263.5701 | 301.0381 | 8.913 | 18.7 | 3695 | 206 | 17.239 | 15.6 | 4075 | 182 | -13.1868
1756 | 11:51 | / | / | 109.2115 | 263.5322 | 300.9788 | 8.91 | 18.7 | 3699 | 206 | 17.236 | 15.6 | 4101 | 182 | -13.1868
1757 | 11:51 | / | / | 109.1652 | 263.4708 | 300.9579 | 8.91 | 18.8 | 3881 | 205 | 17.234 | 15.6 | 4112 | 182 | -12.6374
1758 | 11:51 | / | / | 109.1328 | 263.4548 | 300.9345 | 8.911 | 18.8 | 3881 | 205 | 17.234 | 15.6 | 4125 | 182 | -12.6374
1759 | 11:51 | / | / | 109.0602 | 263.4086 | 300.8921 | 8.908 | 18.8 | 3895 | 205 | 17.233 | 15.7 | 4199 | 181 | -13.2597
1760 | 11:51 | / | / | 109.0878 | 263.3734 | 300.8652 | 8.905 | 18.8 | 3895 | 205 | 17.233 | 15.7 | 4203 | 181 | -13.2597
1761 | 11:51 | / | / | 109.106 | 263.3409 | 300.8314 | 8.906 | 18.8 | 3895 | 205 | 17.234 | 15.7 | 4194 | 181 | -13.2597
1762 | 11:51 | / | / | 109.089 | 263.3015 | 300.793 | 8.905 | 18.8 | 3890 | 205 | 17.231 | 15.7 | 4179 | 181 | -13.2597
1763 | 11:51 | / | / | 109.0677 | 263.2537 | 300.7372 | 8.906 | 18.8 | 3872 | 204 | 17.232 | 15.7 | 4160 | 181 | -12.7072
1764 | 11:51 | / | / | 109.0934 | 263.2017 | 300.6651 | 8.905 | 18.8 | 3863 | 204 | 17.231 | 15.7 | 4130 | 181 | -12.7072
1765 | 11:51 | / | / | 109.0443 | 263.1366 | 300.5981 | 8.908 | 18.8 | 3840 | 204 | 17.231 | 15.7 | 4096 | 181 | -12.7072
1766 | 11:51 | / | / | 109.0786 | 263.065 | 300.5421 | 8.906 | 18.8 | 3813 | 204 | 17.227 | 15.7 | 4058 | 183 | -11.4754
1767 | 11:51 | / | / | 109.1091 | 263.005 | 300.4896 | 8.906 | 18.8 | 3790 | 204 | 17.228 | 15.7 | 4011 | 183 | -11.4754
1768 | 11:51 | / | / | 109.0899 | 262.9639 | 300.447 | 8.908 | 18.8 | 3759 | 204 | 17.23 | 15.7 | 3977 | 183 | -11.4754
1769 | 11:51 | / | / | 109.0605 | 262.9162 | 300.3882 | 8.908 | 18.9 | 3909 | 204 | 17.23 | 15.7 | 3947 | 182 | -12.0879
1770 | 11:51 | / | / | 109.0819 | 262.8865 | 300.3363 | 8.908 | 18.9 | 3871 | 204 | 17.229 | 15.7 | 3930 | 182 | -12.0879
1771 | 11:52 | / | / | 109.031 | 262.8206 | 300.2726 | 8.909 | 18.9 | 3838 | 204 | 17.228 | 15.7 | 3913 | 182 | -12.0879
1772 | 11:52 | / | / | 108.9369 | 262.7767 | 300.2275 | 8.91 | 18.9 | 3790 | 204 | 17.227 | 15.7 | 3909 | 182 | -12.0879
1773 | 11:52 | / | / | 108.9403 | 262.7151 | 300.1515 | 8.91 | 18.9 | 3747 | 203 | 17.229 | 15.7 | 3899 | 182 | -11.5385
1774 | 11:52 | / | / | 108.9815 | 262.67 | 300.0711 | 8.913 | 18.9 | 3723 | 203 | 17.228 | 15.8 | 3969 | 182 | -11.5385
1775 | 11:52 | / | / | 108.9997 | 262.6284 | 299.9929 | 8.915 | 18.9 | 3690 | 203 | 17.227 | 15.8 | 3955 | 182 | -11.5385
1776 | 11:52 | / | / | 109.0621 | 262.5839 | 299.948 | 8.915 | 18.8 | 3504 | 203 | 17.228 | 15.8 | 3946 | 182 | -11.5385
1777 | 11:52 | / | / | 109.0384 | 262.54 | 299.9169 | 8.917 | 18.8 | 3495 | 203 | 17.229 | 15.7 | 3858 | 182 | -11.5385
1778 | 11:52 | / | / | 109.116 | 262.4838 | 299.8584 | 8.919 | 18.8 | 3490 | 203 | 17.231 | 15.7 | 3847 | 182 | -11.5385
1779 | 11:52 | / | / | 109.1245 | 262.4078 | 299.7982 | #N/A | #N/A | / | / | 17.232 | 15.7 | 3845 | 182 | /
1780 | 11:52 | / | / | 109.1149 | 262.3501 | 299.7468 | 8.919 | 18.8 | 3490 | 203 | 17.235 | 15.6 | 3775 | 181 | -12.1547
1781 | 11:52 | / | / | 109.083 | 262.2841 | 299.7191 | 8.92 | 18.8 | 3495 | 203 | 17.235 | 15.7 | 3858 | 181 | -12.1547
1782 | 11:52 | / | / | 109.0683 | 262.2534 | 299.6558 | 8.919 | 18.8 | 3504 | 202 | 17.241 | 15.7 | 3866 | 181 | -11.6022
1783 | 11:52 | / | / | 109.0425 | 262.1866 | 299.6135 | 8.921 | 18.8 | 3509 | 203 | 17.243 | 15.7 | 3871 | 181 | -12.1547
1784 | 11:52 | / | / | 109.0547 | 262.1361 | 299.5234 | 8.923 | 18.8 | 3522 | 202 | 17.243 | 15.6 | 3798 | 181 | -11.6022
1785 | 11:52 | / | / | 109.0518 | 262.0708 | 299.4585 | 8.923 | 18.8 | 3527 | 202 | 17.244 | 15.6 | 3803 | 181 | -11.6022
1786 | 11:52 | / | / | 109.0298 | 262.0183 | 299.4117 | 8.926 | 18.8 | 3527 | 202 | 17.245 | 15.6 | 3812 | 181 | -11.6022
1787 | 11:52 | / | / | 109.0301 | 261.9675 | 299.3839 | 8.928 | 18.8 | 3545 | 202 | 17.247 | 15.5 | 3756 | 181 | -11.6022
1788 | 11:52 | / | / | 109.0667 | 261.9075 | 299.3146 | 8.93 | 18.7 | 3395 | 202 | 17.248 | 15.5 | 3781 | 181 | -11.6022
1789 | 11:52 | / | / | 109.0744 | 261.8604 | 299.2475 | 8.931 | 18.7 | 3413 | 202 | 17.251 | 15.5 | 3810 | 181 | -11.6022
1790 | 11:52 | / | / | 109.0012 | 261.8307 | 299.2152 | 8.929 | 18.7 | 3439 | 202 | 17.253 | 15.5 | 3845 | 180 | -12.2222
1791 | 11:52 | / | / | 108.9899 | 261.768 | 299.1689 | 8.928 | 18.7 | 3460 | 202 | 17.254 | 15.5 | 3889 | 180 | -12.2222
1792 | 11:52 | / | / | 108.9467 | 261.7288 | 299.1691 | 8.928 | 18.7 | 3486 | 202 | 17.254 | 15.5 | 3930 | 180 | -12.2222
1793 | 11:52 | / | / | 108.9217 | 261.6938 | 299.1352 | 8.929 | 18.7 | 3517 | 201 | 17.257 | 15.5 | 3965 | 180 | -11.6667
1794 | 11:52 | / | / | 108.9721 | 261.6437 | 299.0839 | 8.929 | 18.7 | 3560 | 201 | 17.258 | 15.5 | 3992 | 180 | -11.6667
1795 | 11:52 | / | / | 108.9748 | 261.5978 | 299.0235 | 8.928 | 18.7 | 3599 | 201 | 17.258 | 15.5 | 4012 | 180 | -11.6667
1796 | 11:52 | / | / | 109.0171 | 261.5573 | 298.9715 | 8.928 | 18.7 | 3630 | 201 | 17.256 | 15.6 | 4096 | 180 | -11.6667
1797 | 11:52 | / | / | 109.0151 | 261.5094 | 298.9571 | 8.928 | 18.7 | 3673 | 201 | 17.258 | 15.6 | 4096 | 180 | -11.6667
1798 | 11:52 | / | / | 108.9772 | 261.4629 | 298.9313 | 8.929 | 18.7 | 3695 | 201 | 17.258 | 15.6 | 4098 | 180 | -11.6667
1799 | 11:52 | / | / | 108.9994 | 261.4344 | 298.8615 | 8.93 | 18.7 | 3704 | 201 | 17.259 | 15.6 | 4088 | 180 | -11.6667
1800 | 11:52 | / | / | 108.9649 | 261.3694 | 298.8414 | 8.931 | 18.7 | 3708 | 201 | 17.259 | 15.6 | 4081 | 179 | -12.2905
1801 | 11:52 | / | / | 109.0104 | 261.3374 | 298.8104 | 8.931 | 18.7 | 3721 | 201 | 17.258 | 15.6 | 4072 | 179 | -12.2905
1802 | 11:52 | / | / | 109.0097 | 261.2923 | 298.7551 | 8.933 | 18.7 | 3730 | 200 | 17.256 | 15.6 | 4059 | 179 | -11.7318
1803 | 11:52 | / | / | 108.9911 | 261.2442 | 298.7188 | 8.934 | 18.7 | 3730 | 200 | 17.258 | 15.6 | 4044 | 179 | -11.7318
1804 | 11:52 | / | / | 108.9349 | 261.2078 | 298.6687 | 8.935 | 18.7 | 3721 | 200 | 17.256 | 15.6 | 4024 | 179 | -11.7318
1805 | 11:52 | / | / | 108.9771 | 261.1614 | 298.6367 | 8.937 | 18.7 | 3704 | 200 | 17.252 | 15.6 | 4001 | 179 | -11.7318
1806 | 11:52 | / | / | 108.9049 | 261.1085 | 298.6109 | 8.938 | 18.7 | 3695 | 200 | 17.251 | 15.6 | 3987 | 179 | -11.7318
1807 | 11:52 | / | / | 108.8704 | 261.0758 | 298.5824 | 8.938 | 18.7 | 3682 | 200 | 17.25 | 15.7 | 4045 | 179 | -11.7318
1808 | 11:52 | / | / | 108.9601 | 261.043 | 298.5302 | 8.938 | 18.7 | 3669 | 200 | 17.249 | 15.7 | 4033 | 178 | -12.3596
1809 | 11:52 | / | / | 108.9547 | 260.9852 | 298.4986 | 8.939 | 18.8 | 3822 | 200 | 17.248 | 15.7 | 4022 | 178 | -12.3596
1810 | 11:52 | / | / | 108.9245 | 260.9251 | 298.4866 | 8.938 | 18.8 | 3804 | 199 | 17.246 | 15.7 | 4018 | 178 | -11.7978
1811 | 11:52 | / | / | 108.8945 | 260.8807 | 298.4486 | 8.938 | 18.8 | 3777 | 199 | 17.243 | 15.7 | 4026 | 178 | -11.7978
1812 | 11:52 | / | / | 108.944 | 260.8266 | 298.4264 | 8.937 | 18.8 | 3759 | 199 | 17.243 | 15.7 | 4032 | 178 | -11.7978
1813 | 11:52 | / | / | 108.9135 | 260.7959 | 298.3751 | 8.94 | 18.8 | 3745 | 199 | 17.245 | 15.7 | 4047 | 178 | -11.7978
1814 | 11:52 | / | / | 108.8793 | 260.7596 | 298.3295 | 8.942 | 18.8 | 3731 | 199 | 17.244 | 15.7 | 4054 | 178 | -11.7978
1815 | 11:52 | / | / | 108.8241 | 260.706 | 298.3021 | 8.942 | 18.8 | 3727 | 199 | 17.245 | 15.8 | 4138 | 178 | -11.7978
1816 | 11:52 | / | / | 108.8478 | 260.666 | 298.2704 | 8.943 | 18.8 | 3722 | 199 | 17.245 | 15.8 | 4146 | 178 | -11.7978
1817 | 11:52 | / | / | 108.821 | 260.6378 | 298.2404 | 8.943 | 18.8 | 3727 | 199 | 17.244 | 15.7 | 4069 | 178 | -11.7978
1818 | 11:52 | / | / | 108.811 | 260.6313 | 298.1997 | 8.945 | 18.8 | 3718 | 199 | 17.243 | 15.7 | 4069 | 178 | -11.7978
1819 | 11:52 | / | / | 108.7798 | 260.5834 | 298.1601 | 8.946 | 18.8 | 3722 | 199 | 17.246 | 15.7 | 4083 | 177 | -12.4294
1820 | 11:52 | / | / | 108.767 | 260.5505 | 298.1059 | 8.948 | 18.8 | 3718 | 199 | 17.246 | 15.7 | 4101 | 177 | -12.4294
1821 | 11:52 | / | / | 108.8054 | 260.5317 | 298.0625 | 8.948 | 18.8 | 3722 | 199 | 17.247 | 15.7 | 4128 | 177 | -12.4294
1822 | 11:52 | / | / | 108.8019 | 260.4865 | 298.0099 | 8.949 | 18.8 | 3722 | 198 | 17.246 | 15.7 | 4164 | 177 | -11.8644
1823 | 11:52 | / | / | 108.8033 | 260.4113 | 297.9621 | 8.951 | 18.8 | 3727 | 198 | 17.245 | 15.7 | 4194 | 177 | -11.8644
1824 | 11:52 | / | / | 108.8007 | 260.3779 | 297.9228 | 8.953 | 18.8 | 3750 | 198 | 17.245 | 15.6 | 4150 | 177 | -11.8644
1825 | 11:52 | / | / | 108.7407 | 260.3352 | 297.8758 | 8.954 | 18.8 | 3781 | 198 | 17.244 | 15.6 | 4179 | 177 | -11.8644
1826 | 11:52 | / | / | 108.8221 | 260.2907 | 297.8233 | 8.953 | 18.8 | 3813 | 198 | 17.245 | 15.6 | 4211 | 177 | -11.8644
1827 | 11:52 | / | / | 108.8174 | 260.2377 | 297.7872 | 8.954 | 18.8 | 3845 | 198 | 17.248 | 15.6 | 4242 | 177 | -11.8644
1828 | 11:52 | / | / | 108.8469 | 260.2088 | 297.7657 | 8.954 | 18.8 | 3877 | 198 | 17.247 | 15.6 | 4275 | 177 | -11.8644
1829 | 11:52 | / | / | 108.7996 | 260.1594 | 297.713 | 8.957 | 18.8 | 3900 | 198 | 17.251 | 15.6 | 4314 | 176 | -12.5
1830 | 11:52 | / | / | 108.8031 | 260.1229 | 297.6861 | 8.956 | 18.8 | 3922 | 198 | 17.253 | 15.6 | 4342 | 176 | -12.5
1831 | 11:53 | / | / | 108.789 | 260.0694 | 297.6635 | 8.958 | 18.8 | 3945 | 198 | 17.254 | 15.6 | 4368 | 178 | -11.236
1832 | 11:53 | / | / | 108.7641 | 260.0425 | 297.6253 | 8.958 | 18.8 | 3950 | 198 | #N/A | #N/A | #N/A | #N/A | /
1833 | 11:53 | / | / | 108.6679 | 259.9942 | 297.582 | 8.957 | 18.8 | 3963 | 197 | 17.253 | 15.6 | 4381 | 178 | -10.6742
1834 | 11:53 | / | / | 108.6593 | 259.9603 | 297.5293 | 8.96 | 18.8 | 3981 | 203 | 17.255 | 15.7 | 4460 | 178 | -14.0449
1835 | 11:53 | / | / | 108.613 | 259.906 | 297.4882 | 8.96 | 18.8 | 3990 | 202 | 17.258 | 15.6 | 4368 | 178 | -13.4831
1836 | 11:53 | / | / | 108.5917 | 259.8848 | 297.4514 | 8.966 | 18.8 | 4009 | 203 | 17.259 | 15.6 | 4350 | 178 | -14.0449
1837 | 11:53 | / | / | 108.6606 | 259.8599 | 297.4265 | 8.968 | 18.8 | 4004 | 202 | 17.26 | 15.6 | 4324 | 178 | -13.4831
1838 | 11:53 | / | / | 108.6246 | 259.811 | 297.3842 | 8.968 | 18.8 | 4009 | 202 | 17.258 | 15.7 | 4381 | 178 | -13.4831
1839 | 11:53 | / | / | 108.6053 | 259.7937 | 297.3556 | 8.969 | 18.8 | 3990 | 202 | 17.262 | 15.7 | 4366 | 178 | -13.4831
1840 | 11:53 | / | / | 108.6405 | 259.7595 | 297.3234 | 8.969 | 18.8 | 3986 | 202 | 17.263 | 15.6 | 4272 | 178 | -13.4831
1841 | 11:53 | / | / | 108.6273 | 259.7085 | 297.294 | 8.97 | 18.8 | 3977 | 202 | 17.264 | 15.6 | 4272 | 178 | -13.4831
1842 | 11:53 | / | / | 108.6008 | 259.6593 | 297.2422 | 8.973 | 18.8 | 3977 | 202 | 17.264 | 15.6 | 4283 | 178 | -13.4831
1843 | 11:53 | / | / | 108.5528 | 259.6386 | 297.2034 | 8.974 | 18.8 | 3977 | 202 | 17.265 | 15.6 | 4298 | 178 | -13.4831
1844 | 11:53 | / | / | 108.6524 | 259.6032 | 297.1574 | 8.975 | 18.8 | 3968 | 202 | 17.266 | 15.6 | 4305 | 177 | -14.1243
1845 | 11:53 | / | / | 108.6423 | 259.5521 | 297.0898 | 8.973 | 18.8 | 3977 | 202 | 17.267 | 15.6 | 4300 | 177 | -14.1243
1846 | 11:53 | / | / | 108.6404 | 259.5262 | 297.0582 | 8.975 | 18.8 | 3977 | 202 | 17.268 | 15.6 | 4274 | 177 | -14.1243
1847 | 11:53 | / | / | 108.6343 | 259.4845 | 297.0273 | 8.975 | 18.8 | 3968 | 201 | 17.268 | 15.6 | 4238 | 177 | -13.5593
1848 | 11:53 | / | / | 108.6362 | 259.4634 | 297.0127 | 8.975 | 18.8 | 3968 | 201 | 17.268 | 15.6 | 4201 | 177 | -13.5593
1849 | 11:53 | / | / | 108.6495 | 259.427 | 296.9918 | 8.975 | 18.8 | 3959 | 201 | 17.268 | 15.6 | 4174 | 177 | -13.5593
1850 | 11:53 | / | / | 108.6008 | 259.3751 | 296.9467 | 8.977 | 18.8 | 3950 | 201 | 17.268 | 15.6 | 4153 | 177 | -13.5593
1851 | 11:53 | / | / | 108.5536 | 259.3539 | 296.9235 | 8.979 | 18.8 | 3936 | 201 | 17.267 | 15.6 | 4140 | 177 | -13.5593
1852 | 11:53 | / | / | 108.5223 | 259.3102 | 296.8712 | 8.982 | 18.8 | 3936 | 201 | 17.268 | 15.7 | 4209 | 177 | -13.5593
1853 | 11:53 | / | / | 108.5394 | 259.2689 | 296.8287 | 8.984 | 18.8 | 3936 | 201 | 17.269 | 15.7 | 4209 | 177 | -13.5593
1854 | 11:53 | / | / | 108.5367 | 259.2101 | 296.8049 | 8.984 | 18.8 | 3931 | 201 | 17.269 | 15.7 | 4215 | 176 | -14.2045
1855 | 11:53 | / | / | 108.5236 | 259.1804 | 296.7777 | 8.985 | 18.8 | 3922 | 201 | 17.267 | 15.7 | 4218 | 176 | -14.2045
1856 | 11:53 | / | / | 108.5144 | 259.1421 | 296.7609 | 8.984 | 18.8 | 3909 | 201 | 17.266 | 15.7 | 4218 | 176 | -14.2045
1857 | 11:53 | / | / | 108.4765 | 259.1184 | 296.7666 | 8.985 | 18.8 | 3909 | 201 | 17.265 | 15.7 | 4228 | 176 | -14.2045
1858 | 11:53 | / | / | 108.4195 | 259.0971 | 296.7514 | 8.985 | 18.8 | 3900 | 200 | 17.266 | 15.7 | 4233 | 176 | -13.6364
1859 | 11:53 | / | / | 108.3933 | 259.0755 | 296.7579 | 8.985 | 18.8 | 3909 | 200 | 17.264 | 15.7 | 4249 | 176 | -13.6364
1860 | 11:53 | / | / | 108.3744 | 259.0626 | 296.7392 | 8.986 | 18.8 | 3918 | 200 | 17.263 | 15.7 | 4269 | 176 | -13.6364
1861 | 11:53 | / | / | 108.3452 | 259.0446 | 296.7087 | 8.988 | 18.8 | 3922 | 200 | 17.263 | 15.7 | 4283 | 176 | -13.6364
1862 | 11:53 | / | / | 108.3217 | 259.0198 | 296.6959 | 8.987 | 18.8 | 3931 | 200 | 17.262 | 15.7 | 4288 | 176 | -13.6364
1863 | 11:53 | / | / | 108.3202 | 258.97 | 296.6506 | 8.987 | 18.8 | 3936 | 200 | 17.263 | 15.7 | 4283 | 176 | -13.6364
1864 | 11:53 | / | / | 108.3162 | 258.9493 | 296.5916 | 8.991 | 18.8 | 3945 | 200 | 17.265 | 15.7 | 4258 | 175 | -14.2857
1865 | 11:53 | / | / | 108.3752 | 258.9149 | 296.5459 | 8.99 | 18.8 | 3945 | 200 | 17.266 | 15.7 | 4228 | 175 | -14.2857
1866 | 11:53 | / | / | 108.3491 | 258.8726 | 296.5021 | 8.988 | 18.8 | 3945 | 200 | 17.267 | 15.7 | 4194 | 175 | -14.2857
1867 | 11:53 | / | / | 108.353 | 258.8249 | 296.447 | 8.987 | 18.8 | 3931 | 199 | 17.266 | 15.7 | 4173 | 175 | -13.7143
1868 | 11:53 | / | / | 108.3918 | 258.7787 | 296.4057 | 8.988 | 18.8 | 3918 | 199 | 17.267 | 15.7 | 4169 | 175 | -13.7143
1869 | 11:53 | / | / | 108.41 | 258.7174 | 296.3267 | 8.989 | 18.8 | 3900 | 199 | 17.267 | 15.7 | 4173 | 175 | -13.7143
1870 | 11:53 | / | / | 108.3428 | 258.6522 | 296.2915 | #N/A | #N/A | / | / | 17.266 | 15.7 | 4183 | 175 | /
1871 | 11:53 | / | / | 108.2795 | 258.6324 | 296.2473 | 8.99 | 18.8 | 3872 | 199 | 17.269 | 15.7 | 4201 | 175 | -13.7143
1872 | 11:53 | / | / | 108.269 | 258.5918 | 296.2223 | 8.99 | 18.8 | 3863 | 199 | 17.273 | 15.7 | 4207 | 175 | -13.7143
1873 | 11:53 | / | / | 108.2857 | 258.549 | 296.204 | 8.993 | 18.8 | 3850 | 199 | 17.277 | 15.7 | 4211 | 175 | -13.7143
1874 | 11:53 | / | / | 108.2403 | 258.5164 | 296.1845 | 8.996 | 18.9 | 4033 | 199 | 17.277 | 15.7 | 4194 | 174 | -14.3678
1875 | 11:53 | / | / | 108.2204 | 258.4594 | 296.1428 | 8.999 | 18.9 | 4019 | 199 | 17.281 | 15.7 | 4175 | 174 | -14.3678
1876 | 11:53 | / | / | 108.1528 | 258.4209 | 296.1085 | 8.999 | 18.9 | 4004 | 199 | 17.282 | 15.7 | 4160 | 174 | -14.3678
1877 | 11:53 | / | / | 108.1207 | 258.3832 | 296.0565 | 9.001 | 18.8 | 3813 | 199 | 17.283 | 15.7 | 4141 | 174 | -14.3678
1878 | 11:53 | / | / | 108.1991 | 258.3461 | 296.0081 | 9.003 | 18.8 | 3795 | 199 | 17.284 | 15.6 | 4068 | 174 | -14.3678
1879 | 11:53 | / | / | 108.1995 | 258.2967 | 295.9809 | 9.004 | 18.8 | 3786 | 198 | 17.286 | 15.6 | 4087 | 174 | -13.7931
1880 | 11:53 | / | / | 108.1517 | 258.2703 | 295.9675 | 9.006 | 18.8 | 3786 | 199 | 17.283 | 15.6 | 4111 | 174 | -14.3678
1881 | 11:53 | / | / | 108.1381 | 258.2528 | 295.9339 | 9.006 | 18.8 | 3795 | 198 | 17.282 | 15.5 | 4080 | 174 | -13.7931
1882 | 11:53 | / | / | 108.0924 | 258.2374 | 295.9248 | 9.006 | 18.8 | 3813 | 198 | 17.28 | 15.5 | 4138 | 174 | -13.7931
1883 | 11:53 | / | / | 108.0787 | 258.2042 | 295.9026 | 9.01 | 18.8 | 3831 | 198 | 17.281 | 15.5 | 4200 | 174 | -13.7931
1884 | 11:53 | / | / | 108.0896 | 258.1744 | 295.8716 | 9.01 | 18.7 | 3699 | 198 | 17.28 | 15.5 | 4260 | 174 | -13.7931
1885 | 11:53 | / | / | 108.0727 | 258.1462 | 295.8562 | 9.011 | 18.7 | 3730 | 198 | 17.278 | 15.5 | 4316 | 173 | -14.4509
1886 | 11:53 | / | / | 108.0795 | 258.1162 | 295.8327 | 9.015 | 18.7 | 3782 | 198 | 17.278 | 15.5 | 4365 | 173 | -14.4509
1887 | 11:53 | / | / | 108.0304 | 258.0959 | 295.802 | 9.018 | 18.7 | 3834 | 198 | 17.276 | 15.5 | 4398 | 173 | -14.4509
1888 | 11:53 | / | / | 107.9234 | 258.0525 | 295.7846 | 9.018 | 18.7 | 3913 | 198 | 17.274 | 15.6 | 4505 | 173 | -14.4509
1889 | 11:53 | / | / | 107.8568 | 258.0238 | 295.767 | 9.019 | 18.7 | 3952 | 198 | 17.275 | 15.7 | 4596 | 173 | -14.4509
1890 | 11:53 | / | / | 107.8597 | 258.0001 | 295.7663 | 9.018 | 18.7 | 3995 | 198 | 17.275 | 15.7 | 4583 | 173 | -14.4509
1891 | 11:54 | / | / | 107.8476 | 257.9553 | 295.7104 | 9.019 | 18.8 | 4195 | 197 | 17.273 | 15.8 | 4644 | 173 | -13.8728
1892 | 11:54 | / | / | 107.8069 | 257.9138 | 295.6694 | 9.019 | 18.8 | 4204 | 197 | 17.271 | 15.8 | 4611 | 173 | -13.8728
1893 | 11:54 | / | / | 107.8014 | 257.8741 | 295.6233 | 9.02 | 18.8 | 4209 | 197 | 17.271 | 15.8 | 4573 | 173 | -13.8728
1894 | 11:54 | / | / | 107.7518 | 257.8334 | 295.5792 | 9.019 | 18.8 | 4195 | 197 | 17.269 | 15.8 | 4540 | 173 | -13.8728
1895 | 11:54 | / | / | 107.7561 | 257.7947 | 295.5493 | 9.019 | 18.9 | 4380 | 197 | 17.266 | 15.8 | 4505 | 172 | -14.5349
1896 | 11:54 | / | / | 107.7266 | 257.7643 | 295.5251 | 9.019 | 18.9 | 4357 | 197 | 17.268 | 15.8 | 4471 | 172 | -14.5349
1897 | 11:54 | / | / | 107.7074 | 257.7555 | 295.502 | 9.021 | 18.9 | 4328 | 197 | 17.266 | 15.8 | 4442 | 172 | -14.5349
1898 | 11:54 | / | / | 107.7844 | 257.7079 | 295.4567 | 9.022 | 18.9 | 4295 | 197 | 17.268 | 15.8 | 4400 | 172 | -14.5349
1899 | 11:54 | / | / | 107.8254 | 257.6718 | 295.4137 | 9.023 | 18.9 | 4257 | 197 | 17.27 | 15.9 | 4441 | 172 | -14.5349
1900 | 11:54 | / | / | 107.7725 | 257.6373 | 295.3529 | 9.024 | 18.9 | 4209 | 197 | 17.27 | 15.8 | 4317 | 172 | -14.5349
1901 | 11:54 | / | / | 107.7451 | 257.6142 | 295.3207 | 9.024 | 18.9 | 4171 | 196 | 17.27 | 15.9 | 4368 | 174 | -12.6437
1902 | 11:54 | / | / | 107.7674 | 257.5739 | 295.2779 | 9.024 | 18.9 | 4119 | 196 | 17.268 | 15.9 | 4329 | 174 | -12.6437
1903 | 11:54 | / | / | 107.742 | 257.5236 | 295.2261 | 9.024 | 18.9 | 4080 | 196 | 17.267 | 15.9 | 4301 | 174 | -12.6437
1904 | 11:54 | / | / | 107.8045 | 257.4735 | 295.179 | 9.026 | 18.9 | 4033 | 196 | 17.269 | 15.9 | 4276 | 174 | -12.6437
1905 | 11:54 | / | / | 107.7672 | 257.4211 | 295.1258 | 9.028 | 18.9 | 3995 | 196 | 17.27 | 15.9 | 4250 | 174 | -12.6437
1906 | 11:54 | / | / | 107.8277 | 257.3942 | 295.1089 | 9.029 | 18.9 | 3961 | 196 | 17.272 | 15.9 | 4237 | 174 | -12.6437
1907 | 11:54 | / | / | 107.8205 | 257.3438 | 295.0815 | 9.031 | 18.9 | 3938 | 196 | 17.274 | 15.9 | 4237 | 174 | -12.6437
1908 | 11:54 | / | / | 107.8424 | 257.3086 | 295.0802 | 9.032 | 18.9 | 3923 | 196 | 17.275 | 15.8 | 4157 | 174 | -12.6437
1909 | 11:54 | / | / | 107.8163 | 257.2963 | 295.0285 | 9.032 | 18.9 | 3909 | 196 | 17.275 | 15.8 | 4182 | 173 | -13.2948
1910 | 11:54 | / | / | 107.8562 | 257.2732 | 294.9675 | 9.033 | 18.8 | 3731 | 196 | #N/A | #N/A | #N/A | #N/A | /
1911 | 11:54 | / | / | 107.8887 | 257.2379 | 294.9057 | 9.035 | 18.8 | 3745 | 196 | #N/A | #N/A | #N/A | #N/A | /
1912 | 11:54 | / | / | 107.8674 | 257.184 | 294.8685 | #N/A | #N/A | / | / | #N/A | #N/A | #N/A | #N/A | /
1913 | 11:54 | / | / | 107.7677 | 257.1375 | 294.8041 | #N/A | #N/A | / | / | #N/A | #N/A | #N/A | #N/A | /
1914 | 11:54 | / | / | 107.6726 | 257.0825 | 294.7598 | #N/A | #N/A | / | / | #N/A | #N/A | #N/A | #N/A | /
1915 | 11:54 | / | / | 107.6238 | 257.049 | 294.7168 | #N/A | #N/A | / | / | #N/A | #N/A | #N/A | #N/A | /
1916 | 11:54 | / | / | 107.6081 | 257.012 | 294.6844 | #N/A | #N/A | / | / | #N/A | #N/A | #N/A | #N/A | /
1917 | 11:54 | / | / | 107.5785 | 256.9731 | 294.6158 | #N/A | #N/A | / | / | #N/A | #N/A | #N/A | #N/A | /
1918 | 11:54 | / | / | 107.6031 | 256.9285 | 294.586 | #N/A | #N/A | / | / | #N/A | #N/A | #N/A | #N/A | /
1919 | 11:54 | / | / | 107.5795 | 256.888 | 294.5452 | #N/A | #N/A | / | / | #N/A | #N/A | #N/A | #N/A | /
1920 | 11:54 | / | / | 107.5856 | 256.8336 | 294.492 | #N/A | #N/A | / | / | #N/A | #N/A | #N/A | #N/A | /
1921 | 11:54 | / | / | 107.4787 | 256.8012 | 294.4636 | #N/A | #N/A | / | / | #N/A | #N/A | #N/A | #N/A | /
1922 | 11:54 | / | / | 107.4926 | 256.7885 | 294.4535 | #N/A | #N/A | / | / | #N/A | #N/A | #N/A | #N/A | /
1923 | 11:54 | / | / | 107.4062 | 256.7572 | 294.4467 | #N/A | #N/A | / | / | #N/A | #N/A | #N/A | #N/A | /
1924 | 11:54 | / | / | 107.4017 | 256.7335 | 294.4027 | #N/A | #N/A | / | / | #N/A | #N/A | #N/A | #N/A | /
1925 | 11:54 | / | / | 107.362 | 256.6812 | 294.3678 | #N/A | #N/A | / | / | #N/A | #N/A | #N/A | #N/A | /
1926 | 11:54 | / | / | / | / | / | #N/A | #N/A | / | / | #N/A | #N/A | #N/A | #N/A | /
1927 | 11:54 | / | / | / | / | / | #N/A | #N/A | / | / | #N/A | #N/A | #N/A | #N/A | /
1928 | 11:54 | / | / | / | / | / | #N/A | #N/A | / | / | #N/A | #N/A | #N/A | #N/A | /
1929 | 11:54 | / | / | / | / | / | #N/A | #N/A | / | / | #N/A | #N/A | #N/A | #N/A | /
1930 | 11:54 | / | / | / | / | / | #N/A | #N/A | / | / | #N/A | #N/A | #N/A | #N/A | /
1931 | 11:54 | / | / | / | / | / | #N/A | #N/A | / | / | #N/A | #N/A | #N/A | #N/A | /
1932 | 11:54 | / | / | / | / | / | #N/A | #N/A | / | / | #N/A | #N/A | #N/A | #N/A | /
1933 | 11:54 | / | / | / | / | / | #N/A | #N/A | / | / | #N/A | #N/A | #N/A | #N/A | /
1934 | 11:54 | / | / | / | / | / | #N/A | #N/A | / | / | #N/A | #N/A | #N/A | #N/A | /
1935 | 11:54 | / | / | / | / | / | #N/A | #N/A | / | / | #N/A | #N/A | #N/A | #N/A | /
1936 | 11:54 | / | / | / | / | / | #N/A | #N/A | / | / | #N/A | #N/A | #N/A | #N/A | /
1937 | 11:54 | / | / | / | / | / | #N/A | #N/A | / | / | #N/A | #N/A | #N/A | #N/A | /
1938 | 11:54 | / | / | / | / | / | #N/A | #N/A | / | / | #N/A | #N/A | #N/A | #N/A | /
1939 | 11:54 | / | / | / | / | / | #N/A | #N/A | / | / | #N/A | #N/A | #N/A | #N/A | /
1940 | 11:54 | / | / | / | / | / | #N/A | #N/A | / | / | #N/A | #N/A | #N/A | #N/A | /
1941 | 11:54 | / | / | / | / | / | #N/A | #N/A | / | / | #N/A | #N/A | #N/A | #N/A | /
1942 | 11:54 | / | / | / | / | / | #N/A | #N/A | / | / | #N/A | #N/A | #N/A | #N/A | /
1943 | 11:54 | / | / | / | / | / | #N/A | #N/A | / | / | #N/A | #N/A | #N/A | #N/A | /
1944 | 11:54 | / | / | / | / | / | #N/A | #N/A | / | / | #N/A | #N/A | #N/A | #N/A | /
1945 | 11:54 | / | / | / | / | / | #N/A | #N/A | / | / | #N/A | #N/A | #N/A | #N/A | /
1946 | 11:54 | / | / | / | / | / | #N/A | #N/A | / | / | #N/A | #N/A | #N/A | #N/A | /
1947 | 11:54 | / | / | / | / | / | #N/A | #N/A | / | / | #N/A | #N/A | #N/A | #N/A | /
1948 | 11:54 | / | / | / | / | / | #N/A | #N/A | / | / | #N/A | #N/A | #N/A | #N/A | /
1949 | 11:54 | / | / | / | / | / | #N/A | #N/A | / | / | #N/A | #N/A | #N/A | #N/A | /
1950 | 11:54 | / | / | / | / | / | #N/A | #N/A | / | / | #N/A | #N/A | #N/A | #N/A | /
1951 | 11:55 | / | / | / | / | / | #N/A | #N/A | / | / | #N/A | #N/A | #N/A | #N/A | /
1952 | 11:55 | / | / | / | / | / | #N/A | #N/A | / | / | #N/A | #N/A | #N/A | #N/A | /
1953 | 11:55 | / | / | / | / | / | #N/A | #N/A | / | / | #N/A | #N/A | #N/A | #N/A | /
1954 | 11:55 | / | / | / | / | / | #N/A | #N/A | / | / | #N/A | #N/A | #N/A | #N/A | /
1955 | 11:55 | / | / | / | / | / | #N/A | #N/A | / | / | #N/A | #N/A | #N/A | #N/A | /
1956 | 11:55 | / | / | / | / | / | #N/A | #N/A | / | / | #N/A | #N/A | #N/A | #N/A | /
1957 | 11:55 | / | / | / | / | / | #N/A | #N/A | / | / | #N/A | #N/A | #N/A | #N/A | /
1958 | 11:55 | / | / | / | / | / | #N/A | #N/A | / | / | #N/A | #N/A | #N/A | #N/A | /
1959 | 11:55 | / | / | / | / | / | #N/A | #N/A | / | / | #N/A | #N/A | #N/A | #N/A | /
1960 | 11:55 | / | / | / | / | / | #N/A | #N/A | / | / | #N/A | #N/A | #N/A | #N/A | /
1961 | 11:55 | / | / | / | / | / | #N/A | #N/A | / | / | #N/A | #N/A | #N/A | #N/A | /
1962 | 11:55 | / | / | / | / | / | #N/A | #N/A | / | / | #N/A | #N/A | #N/A | #N/A | /
1963 | 11:55 | / | / | / | / | / | #N/A | #N/A | / | / | #N/A | #N/A | #N/A | #N/A | /
1964 | 11:55 | / | / | / | / | / | #N/A | #N/A | / | / | #N/A | #N/A | #N/A | #N/A | /
1965 | 11:55 | / | / | / | / | / | #N/A | #N/A | / | / | #N/A | #N/A | #N/A | #N/A | /
1966 | 11:55 | / | / | / | / | / | #N/A | #N/A | / | / | #N/A | #N/A | #N/A | #N/A | /
1967 | 11:55 | / | / | / | / | / | #N/A | #N/A | / | / | #N/A | #N/A | #N/A | #N/A | /
1968 | 11:55 | / | / | / | / | / | #N/A | #N/A | / | / | #N/A | #N/A | #N/A | #N/A | /
1969 | 11:55 | / | / | / | / | / | #N/A | #N/A | / | / | #N/A | #N/A | #N/A | #N/A | /
1970 | 11:55 | / | / | / | / | / | #N/A | #N/A | / | / | #N/A | #N/A | #N/A | #N/A | /
1971 | 11:55 | / | / | / | / | / | #N/A | #N/A | / | / | #N/A | #N/A | #N/A | #N/A | /
1972 | 11:55 | / | / | / | / | / | #N/A | #N/A | / | / | #N/A | #N/A | #N/A | #N/A | /
1973 | 11:55 | / | / | / | / | / | #N/A | #N/A | / | / | #N/A | #N/A | #N/A | #N/A | /
1974 | 11:55 | / | / | / | / | / | #N/A | #N/A | / | / | #N/A | #N/A | #N/A | #N/A | /
1975 | 11:55 | / | / | / | / | / | #N/A | #N/A | / | / | #N/A | #N/A | #N/A | #N/A | /
1976 | 11:55 | / | / | / | / | / | #N/A | #N/A | / | / | #N/A | #N/A | #N/A | #N/A | /
1977 | 11:55 | / | / | / | / | / | #N/A | #N/A | / | / | #N/A | #N/A | #N/A | #N/A | /
1978 | 11:55 | / | / | / | / | / | #N/A | #N/A | / | / | #N/A | #N/A | #N/A | #N/A | /
1979 | 11:55 | / | / | / | / | / | #N/A | #N/A | / | / | #N/A | #N/A | #N/A | #N/A | /
1980 | 11:55 | / | / | / | / | / | #N/A | #N/A | / | / | #N/A | #N/A | #N/A | #N/A | /
1981 | 11:55 | / | / | / | / | / | #N/A | #N/A | / | / | #N/A | #N/A | #N/A | #N/A | /
1982 | 11:55 | / | / | / | / | / | #N/A | #N/A | / | / | #N/A | #N/A | #N/A | #N/A | /
1983 | 11:55 | / | / | / | / | / | #N/A | #N/A | / | / | #N/A | #N/A | #N/A | #N/A | /
1984 | 11:55 | / | / | / | / | / | #N/A | #N/A | / | / | #N/A | #N/A | #N/A | #N/A | /
1985 | 11:55 | / | / | / | / | / | #N/A | #N/A | / | / | #N/A | #N/A | #N/A | #N/A | /
1986 | 11:55 | / | / | / | / | / | #N/A | #N/A | / | / | #N/A | #N/A | #N/A | #N/A | /
1987 | 11:55 | / | / | / | / | / | #N/A | #N/A | / | / | #N/A | #N/A | #N/A | #N/A | /
1988 | 11:55 | / | / | / | / | / | #N/A | #N/A | / | / | #N/A | #N/A | #N/A | #N/A | /
1989 | 11:55 | / | / | / | / | / | #N/A | #N/A | / | / | #N/A | #N/A | #N/A | #N/A | /
1990 | 11:55 | / | / | / | / | / | #N/A | #N/A | / | / | #N/A | #N/A | #N/A | #N/A | /
1991 | 11:55 | / | / | / | / | / | #N/A | #N/A | / | / | #N/A | #N/A | #N/A | #N/A | /
1992 | 11:55 | / | / | / | / | / | #N/A | #N/A | / | / | #N/A | #N/A | #N/A | #N/A | /
1993 | 11:55 | / | / | / | / | / | #N/A | #N/A | / | / | #N/A | #N/A | #N/A | #N/A | /
1994 | 11:55 | / | / | / | / | / | #N/A | #N/A | / | / | #N/A | #N/A | #N/A | #N/A | /
1995 | 11:55 | / | / | / | / | / | #N/A | #N/A | / | / | #N/A | #N/A | #N/A | #N/A | /
1996 | 11:55 | / | / | / | / | / | #N/A | #N/A | / | / | #N/A | #N/A | #N/A | #N/A | /
1997 | 11:55 | / | / | / | / | / | #N/A | #N/A | / | / | #N/A | #N/A | #N/A | #N/A | /
1998 | 11:55 | / | / | / | / | / | #N/A | #N/A | / | / | #N/A | #N/A | #N/A | #N/A | /
1999 | 11:55 | / | / | / | / | / | #N/A | #N/A | / | / | #N/A | #N/A | #N/A | #N/A | /
2000 | 11:55 | / | / | / | / | / | #N/A | #N/A | / | / | #N/A | #N/A | #N/A | #N/A | /
2001 | 11:55 | / | / | / | / | / | #N/A | #N/A | / | / | #N/A | #N/A | #N/A | #N/A | /
2002 | 11:55 | / | / | / | / | / | #N/A | #N/A | / | / | #N/A | #N/A | #N/A | #N/A | /
2003 | 11:55 | / | / | / | / | / | #N/A | #N/A | / | / | #N/A | #N/A | #N/A | #N/A | /
2004 | 11:55 | / | / | / | / | / | #N/A | #N/A | / | / | #N/A | #N/A | #N/A | #N/A | /
2005 | 11:55 | / | / | / | / | / | #N/A | #N/A | / | / | #N/A | #N/A | #N/A | #N/A | /
2006 | 11:55 | / | / | / | / | / | #N/A | #N/A | / | / | #N/A | #N/A | #N/A | #N/A | /
2007 | 11:55 | / | / | / | / | / | #N/A | #N/A | / | / | #N/A | #N/A | #N/A | #N/A | /
2008 | 11:55 | / | / | / | / | / | #N/A | #N/A | / | / | #N/A | #N/A | #N/A | #N/A | /
2009 | 11:55 | / | / | / | / | / | #N/A | #N/A | / | / | #N/A | #N/A | #N/A | #N/A | /
2010 | 11:55 | / | / | / | / | / | #N/A | #N/A | / | / | #N/A | #N/A | #N/A | #N/A | /
2011 | 11:56 | / | / | / | / | / | #N/A | #N/A | / | / | #N/A | #N/A | #N/A | #N/A | /
2012 | 11:56 | / | / | / | / | / | #N/A | #N/A | / | / | #N/A | #N/A | #N/A | #N/A | /
2013 | 11:56 | / | / | / | / | / | #N/A | #N/A | / | / | #N/A | #N/A | #N/A | #N/A | /
2014 | 11:56 | / | / | / | / | / | #N/A | #N/A | / | / | #N/A | #N/A | #N/A | #N/A | /
2015 | 11:56 | / | / | / | / | / | #N/A | #N/A | / | / | #N/A | #N/A | #N/A | #N/A | /
2016 | 11:56 | / | / | / | / | / | #N/A | #N/A | / | / | #N/A | #N/A | #N/A | #N/A | /
2017 | 11:56 | / | / | / | / | / | #N/A | #N/A | / | / | #N/A | #N/A | #N/A | #N/A | /
2018 | 11:56 | / | / | / | / | / | #N/A | #N/A | / | / | #N/A | #N/A | #N/A | #N/A | /
2019 | 11:56 | / | / | / | / | / | #N/A | #N/A | / | / | #N/A | #N/A | #N/A | #N/A | /
2020 | 11:56 | / | / | / | / | / | #N/A | #N/A | / | / | #N/A | #N/A | #N/A | #N/A | /
2021 | 11:56 | / | / | / | / | / | #N/A | #N/A | / | / | #N/A | #N/A | #N/A | #N/A | /
2022 | 11:56 | / | / | / | / | / | #N/A | #N/A | / | / | #N/A | #N/A | #N/A | #N/A | /
2023 | 11:56 | / | / | / | / | / | #N/A | #N/A | / | / | #N/A | #N/A | #N/A | #N/A | /
2024 | 11:56 | / | / | / | / | / | #N/A | #N/A | / | / | #N/A | #N/A | #N/A | #N/A | /
2025 | 11:56 | / | / | / | / | / | #N/A | #N/A | / | / | #N/A | #N/A | #N/A | #N/A | /
2026 | 11:56 | / | / | / | / | / | #N/A | #N/A | / | / | #N/A | #N/A | #N/A | #N/A | /
2027 | 11:56 | / | / | / | / | / | #N/A | #N/A | / | / | #N/A | #N/A | #N/A | #N/A | /
2028 | 11:56 | / | / | / | / | / | #N/A | #N/A | / | / | #N/A | #N/A | #N/A | #N/A | /
2029 | 11:56 | / | / | / | / | / | #N/A | #N/A | / | / | #N/A | #N/A | #N/A | #N/A | /
2030 | 11:56 | / | / | / | / | / | #N/A | #N/A | / | / | #N/A | #N/A | #N/A | #N/A | /
2031 | 11:56 | / | / | / | / | / | #N/A | #N/A | / | / | #N/A | #N/A | #N/A | #N/A | /
2032 | 11:56 | / | / | / | / | / | #N/A | #N/A | / | / | #N/A | #N/A | #N/A | #N/A | /
2033 | 11:56 | / | / | / | / | / | #N/A | #N/A | / | / | #N/A | #N/A | #N/A | #N/A | /
2034 | 11:56 | / | / | / | / | / | #N/A | #N/A | / | / | #N/A | #N/A | #N/A | #N/A | /
2035 | 11:56 | / | / | / | / | / | #N/A | #N/A | / | / | #N/A | #N/A | #N/A | #N/A | /
2036 | 11:56 | / | / | / | / | / | #N/A | #N/A | / | / | #N/A | #N/A | #N/A | #N/A | /
2037 | 11:56 | / | / | / | / | / | #N/A | #N/A | / | / | #N/A | #N/A | #N/A | #N/A | /
2038 | 11:56 | / | / | / | / | / | #N/A | #N/A | / | / | #N/A | #N/A | #N/A | #N/A | /
2039 | 11:56 | / | / | / | / | / | #N/A | #N/A | / | / | #N/A | #N/A | #N/A | #N/A | /
2040 | 11:56 | / | / | / | / | / | #N/A | #N/A | / | / | #N/A | #N/A | #N/A | #N/A | /
2041 | 11:56 | / | / | / | / | / | #N/A | #N/A | / | / | #N/A | #N/A | #N/A | #N/A | /
2042 | 11:56 | / | / | / | / | / | #N/A | #N/A | / | / | #N/A | #N/A | #N/A | #N/A | /
2043 | 11:56 | / | / | / | / | / | #N/A | #N/A | / | / | #N/A | #N/A | #N/A | #N/A | /
2044 | 11:56 | / | / | / | / | / | #N/A | #N/A | / | / | #N/A | #N/A | #N/A | #N/A | /
2045 | 11:56 | / | / | / | / | / | #N/A | #N/A | / | / | #N/A | #N/A | #N/A | #N/A | /
2046 | 11:56 | / | / | / | / | / | #N/A | #N/A | / | / | #N/A | #N/A | #N/A | #N/A | /
2047 | 11:56 | / | / | / | / | / | #N/A | #N/A | / | / | #N/A | #N/A | #N/A | #N/A | /
2048 | 11:56 | / | / | / | / | / | #N/A | #N/A | / | / | #N/A | #N/A | #N/A | #N/A | /
2049 | 11:56 | / | / | / | / | / | #N/A | #N/A | / | / | #N/A | #N/A | #N/A | #N/A | /
2050 | 11:56 | / | / | / | / | / | #N/A | #N/A | / | / | #N/A | #N/A | #N/A | #N/A | /
2051 | 11:56 | / | / | / | / | / | #N/A | #N/A | / | / | #N/A | #N/A | #N/A | #N/A | /
2052 | 11:56 | / | / | / | / | / | #N/A | #N/A | / | / | #N/A | #N/A | #N/A | #N/A | /
2053 | 11:56 | / | / | / | / | / | #N/A | #N/A | / | / | #N/A | #N/A | #N/A | #N/A | /
2054 | 11:56 | / | / | / | / | / | #N/A | #N/A | / | / | #N/A | #N/A | #N/A | #N/A | /
2055 | 11:56 | / | / | / | / | / | #N/A | #N/A | / | / | #N/A | #N/A | #N/A | #N/A | /
2056 | 11:56 | / | / | / | / | / | #N/A | #N/A | / | / | #N/A | #N/A | #N/A | #N/A | /
2057 | 11:56 | / | / | / | / | / | #N/A | #N/A | / | / | #N/A | #N/A | #N/A | #N/A | /
2058 | 11:56 | / | / | / | / | / | #N/A | #N/A | / | / | #N/A | #N/A | #N/A | #N/A | /
2059 | 11:56 | / | / | / | / | / | #N/A | #N/A | / | / | #N/A | #N/A | #N/A | #N/A | /
2060 | 11:56 | / | / | / | / | / | #N/A | #N/A | / | / | #N/A | #N/A | #N/A | #N/A | /
2061 | 11:56 | / | / | / | / | / | #N/A | #N/A | / | / | #N/A | #N/A | #N/A | #N/A | /
2062 | 11:56 | / | / | / | / | / | #N/A | #N/A | / | / | #N/A | #N/A | #N/A | #N/A | /
2063 | 11:56 | / | / | / | / | / | #N/A | #N/A | / | / | #N/A | #N/A | #N/A | #N/A | /
2064 | 11:56 | / | / | / | / | / | #N/A | #N/A | / | / | #N/A | #N/A | #N/A | #N/A | /
2065 | 11:56 | / | / | / | / | / | #N/A | #N/A | / | / | #N/A | #N/A | #N/A | #N/A | /
2066 | 11:56 | / | / | / | / | / | #N/A | #N/A | / | / | #N/A | #N/A | #N/A | #N/A | /
2067 | 11:56 | / | / | / | / | / | #N/A | #N/A | / | / | #N/A | #N/A | #N/A | #N/A | /
2068 | 11:56 | / | / | / | / | / | #N/A | #N/A | / | / | #N/A | #N/A | #N/A | #N/A | /
2069 | 11:56 | / | / | / | / | / | #N/A | #N/A | / | / | #N/A | #N/A | #N/A | #N/A | /
2070 | 11:56 | / | / | / | / | / | #N/A | #N/A | / | / | #N/A | #N/A | #N/A | #N/A | /
2071 | 11:57 | / | / | / | / | / | #N/A | #N/A | / | / | #N/A | #N/A | #N/A | #N/A | /
2072 | 11:57 | / | / | / | / | / | #N/A | #N/A | / | / | #N/A | #N/A | #N/A | #N/A | /
2073 | 11:57 | / | / | / | / | / | #N/A | #N/A | / | / | #N/A | #N/A | #N/A | #N/A | /
2074 | 11:57 | / | / | / | / | / | #N/A | #N/A | / | / | #N/A | #N/A | #N/A | #N/A | /
2075 | 11:57 | / | / | / | / | / | #N/A | #N/A | / | / | #N/A | #N/A | #N/A | #N/A | /
2076 | 11:57 | / | / | / | / | / | #N/A | #N/A | / | / | #N/A | #N/A | #N/A | #N/A | /
2077 | 11:57 | / | / | / | / | / | #N/A | #N/A | / | / | #N/A | #N/A | #N/A | #N/A | /
2078 | 11:57 | / | / | / | / | / | #N/A | #N/A | / | / | #N/A | #N/A | #N/A | #N/A | /
2079 | 11:57 | / | / | / | / | / | #N/A | #N/A | / | / | #N/A | #N/A | #N/A | #N/A | /
2080 | 11:57 | / | / | / | / | / | #N/A | #N/A | / | / | #N/A | #N/A | #N/A | #N/A | /
2081 | 11:57 | / | / | / | / | / | #N/A | #N/A | / | / | #N/A | #N/A | #N/A | #N/A | /
2082 | 11:57 | / | / | / | / | / | #N/A | #N/A | / | / | #N/A | #N/A | #N/A | #N/A | /
2083 | 11:57 | / | / | / | / | / | #N/A | #N/A | / | / | #N/A | #N/A | #N/A | #N/A | /
2084 | 11:57 | / | / | / | / | / | #N/A | #N/A | / | / | #N/A | #N/A | #N/A | #N/A | /
2085 | 11:57 | / | / | / | / | / | #N/A | #N/A | / | / | #N/A | #N/A | #N/A | #N/A | /
2086 | 11:57 | / | / | / | / | / | #N/A | #N/A | / | / | #N/A | #N/A | #N/A | #N/A | /
2087 | 11:57 | / | / | / | / | / | #N/A | #N/A | / | / | #N/A | #N/A | #N/A | #N/A | /
2088 | 11:57 | / | / | / | / | / | #N/A | #N/A | / | / | #N/A | #N/A | #N/A | #N/A | /
2089 | 11:57 | / | / | / | / | / | #N/A | #N/A | / | / | #N/A | #N/A | #N/A | #N/A | /
2090 | 11:57 | / | / | / | / | / | #N/A | #N/A | / | / | #N/A | #N/A | #N/A | #N/A | /
2091 | 11:57 | / | / | / | / | / | #N/A | #N/A | / | / | #N/A | #N/A | #N/A | #N/A | /
2092 | 11:57 | / | / | / | / | / | #N/A | #N/A | / | / | #N/A | #N/A | #N/A | #N/A | /
2093 | 11:57 | / | / | / | / | / | #N/A | #N/A | / | / | #N/A | #N/A | #N/A | #N/A | /
2094 | 11:57 | / | / | / | / | / | #N/A | #N/A | / | / | #N/A | #N/A | #N/A | #N/A | /
2095 | 11:57 | / | / | / | / | / | #N/A | #N/A | / | / | #N/A | #N/A | #N/A | #N/A | /
2096 | 11:57 | / | / | / | / | / | #N/A | #N/A | / | / | #N/A | #N/A | #N/A | #N/A | /
2097 | 11:57 | / | / | / | / | / | #N/A | #N/A | / | / | #N/A | #N/A | #N/A | #N/A | /
2098 | 11:57 | / | / | / | / | / | #N/A | #N/A | / | / | #N/A | #N/A | #N/A | #N/A | /
2099 | 11:57 | / | / | / | / | / | #N/A | #N/A | / | / | #N/A | #N/A | #N/A | #N/A | /
2100 | 11:57 | / | / | / | / | / | #N/A | #N/A | / | / | #N/A | #N/A | #N/A | #N/A | /
2101 | 11:57 | / | / | / | / | / | #N/A | #N/A | / | / | #N/A | #N/A | #N/A | #N/A | /
2102 | 11:57 | / | / | / | / | / | #N/A | #N/A | / | / | #N/A | #N/A | #N/A | #N/A | /
2103 | 11:57 | / | / | / | / | / | #N/A | #N/A | / | / | #N/A | #N/A | #N/A | #N/A | /
2104 | 11:57 | / | / | / | / | / | #N/A | #N/A | / | / | #N/A | #N/A | #N/A | #N/A | /
2105 | 11:57 | / | / | / | / | / | #N/A | #N/A | / | / | #N/A | #N/A | #N/A | #N/A | /
2106 | 11:57 | / | / | / | / | / | #N/A | #N/A | / | / | #N/A | #N/A | #N/A | #N/A | /
2107 | 11:57 | / | / | / | / | / | #N/A | #N/A | / | / | #N/A | #N/A | #N/A | #N/A | /
2108 | 11:57 | / | / | / | / | / | #N/A | #N/A | / | / | #N/A | #N/A | #N/A | #N/A | /
2109 | 11:57 | / | / | / | / | / | #N/A | #N/A | / | / | #N/A | #N/A | #N/A | #N/A | /
2110 | 11:57 | / | / | / | / | / | #N/A | #N/A | / | / | #N/A | #N/A | #N/A | #N/A | /
2111 | 11:57 | / | / | / | / | / | #N/A | #N/A | / | / | #N/A | #N/A | #N/A | #N/A | /
2112 | 11:57 | / | / | / | / | / | #N/A | #N/A | / | / | #N/A | #N/A | #N/A | #N/A | /
2113 | 11:57 | / | / | / | / | / | #N/A | #N/A | / | / | #N/A | #N/A | #N/A | #N/A | /
2114 | 11:57 | / | / | / | / | / | #N/A | #N/A | / | / | #N/A | #N/A | #N/A | #N/A | /
2115 | 11:57 | / | / | / | / | / | #N/A | #N/A | / | / | #N/A | #N/A | #N/A | #N/A | /
2116 | 11:57 | / | / | / | / | / | #N/A | #N/A | / | / | #N/A | #N/A | #N/A | #N/A | /
2117 | 11:57 | / | / | / | / | / | #N/A | #N/A | / | / | #N/A | #N/A | #N/A | #N/A | /
2118 | 11:57 | / | / | / | / | / | #N/A | #N/A | / | / | #N/A | #N/A | #N/A | #N/A | /
2119 | 11:57 | / | / | / | / | / | #N/A | #N/A | / | / | #N/A | #N/A | #N/A | #N/A | /
2120 | 11:57 | / | / | / | / | / | #N/A | #N/A | / | / | #N/A | #N/A | #N/A | #N/A | /
2121 | 11:57 | / | / | / | / | / | #N/A | #N/A | / | / | #N/A | #N/A | #N/A | #N/A | /
2122 | 11:57 | / | / | / | / | / | #N/A | #N/A | / | / | #N/A | #N/A | #N/A | #N/A | /
2123 | 11:57 | / | / | / | / | / | #N/A | #N/A | / | / | #N/A | #N/A | #N/A | #N/A | /
2124 | 11:57 | / | / | / | / | / | #N/A | #N/A | / | / | #N/A | #N/A | #N/A | #N/A | /
2125 | 11:57 | / | / | / | / | / | #N/A | #N/A | / | / | #N/A | #N/A | #N/A | #N/A | /
2126 | 11:57 | / | / | / | / | / | #N/A | #N/A | / | / | #N/A | #N/A | #N/A | #N/A | /
2127 | 11:57 | / | / | / | / | / | #N/A | #N/A | / | / | #N/A | #N/A | #N/A | #N/A | /
2128 | 11:57 | / | / | / | / | / | #N/A | #N/A | / | / | #N/A | #N/A | #N/A | #N/A | /
2129 | 11:57 | / | / | / | / | / | #N/A | #N/A | / | / | #N/A | #N/A | #N/A | #N/A | /
2130 | 11:57 | / | / | / | / | / | #N/A | #N/A | / | / | #N/A | #N/A | #N/A | #N/A | /
2131 | 11:58 | / | / | / | / | / | #N/A | #N/A | / | / | #N/A | #N/A | #N/A | #N/A | /
2132 | 11:58 | / | / | / | / | / | #N/A | #N/A | / | / | #N/A | #N/A | #N/A | #N/A | /
2133 | 11:58 | / | / | / | / | / | #N/A | #N/A | / | / | #N/A | #N/A | #N/A | #N/A | /
2134 | 11:58 | / | / | / | / | / | #N/A | #N/A | / | / | #N/A | #N/A | #N/A | #N/A | /
2135 | 11:58 | / | / | / | / | / | #N/A | #N/A | / | / | #N/A | #N/A | #N/A | #N/A | /
2136 | 11:58 | / | / | / | / | / | #N/A | #N/A | / | / | #N/A | #N/A | #N/A | #N/A | /
2137 | 11:58 | / | / | / | / | / | #N/A | #N/A | / | / | #N/A | #N/A | #N/A | #N/A | /
2138 | 11:58 | / | / | / | / | / | #N/A | #N/A | / | / | #N/A | #N/A | #N/A | #N/A | /
2139 | 11:58 | / | / | / | / | / | #N/A | #N/A | / | / | #N/A | #N/A | #N/A | #N/A | /
2140 | 11:58 | / | / | / | / | / | #N/A | #N/A | / | / | #N/A | #N/A | #N/A | #N/A | /
2141 | 11:58 | / | / | / | / | / | #N/A | #N/A | / | / | #N/A | #N/A | #N/A | #N/A | /
2142 | 11:58 | / | / | / | / | / | #N/A | #N/A | / | / | #N/A | #N/A | #N/A | #N/A | /
2143 | 11:58 | / | / | / | / | / | #N/A | #N/A | / | / | #N/A | #N/A | #N/A | #N/A | /
2144 | 11:58 | / | / | / | / | / | #N/A | #N/A | / | / | #N/A | #N/A | #N/A | #N/A | /
2145 | 11:58 | / | / | / | / | / | #N/A | #N/A | / | / | #N/A | #N/A | #N/A | #N/A | /
2146 | 11:58 | / | / | / | / | / | #N/A | #N/A | / | / | #N/A | #N/A | #N/A | #N/A | /
2147 | 11:58 | / | / | / | / | / | #N/A | #N/A | / | / | #N/A | #N/A | #N/A | #N/A | /
2148 | 11:58 | / | / | / | / | / | #N/A | #N/A | / | / | #N/A | #N/A | #N/A | #N/A | /
2149 | 11:58 | / | / | / | / | / | #N/A | #N/A | / | / | #N/A | #N/A | #N/A | #N/A | /
2150 | 11:58 | / | / | / | / | / | #N/A | #N/A | / | / | #N/A | #N/A | #N/A | #N/A | /
2151 | 11:58 | / | / | / | / | / | #N/A | #N/A | / | / | #N/A | #N/A | #N/A | #N/A | /
2152 | 11:58 | / | / | / | / | / | #N/A | #N/A | / | / | #N/A | #N/A | #N/A | #N/A | /
2153 | 11:58 | / | / | / | / | / | #N/A | #N/A | / | / | #N/A | #N/A | #N/A | #N/A | /
2154 | 11:58 | / | / | / | / | / | #N/A | #N/A | / | / | #N/A | #N/A | #N/A | #N/A | /
2155 | 11:58 | / | / | / | / | / | #N/A | #N/A | / | / | #N/A | #N/A | #N/A | #N/A | /
2156 | 11:58 | / | / | / | / | / | #N/A | #N/A | / | / | #N/A | #N/A | #N/A | #N/A | /
2157 | 11:58 | / | / | / | / | / | #N/A | #N/A | / | / | #N/A | #N/A | #N/A | #N/A | /
2158 | 11:58 | / | / | / | / | / | #N/A | #N/A | / | / | #N/A | #N/A | #N/A | #N/A | /
2159 | 11:58 | / | / | / | / | / | #N/A | #N/A | / | / | #N/A | #N/A | #N/A | #N/A | /
2160 | 11:58 | / | / | / | / | / | #N/A | #N/A | / | / | #N/A | #N/A | #N/A | #N/A | /
2161 | 11:58 | / | / | / | / | / | #N/A | #N/A | / | / | #N/A | #N/A | #N/A | #N/A | /
2162 | 11:58 | / | / | / | / | / | #N/A | #N/A | / | / | #N/A | #N/A | #N/A | #N/A | /
2163 | 11:58 | / | / | / | / | / | #N/A | #N/A | / | / | #N/A | #N/A | #N/A | #N/A | /
2164 | 11:58 | / | / | / | / | / | #N/A | #N/A | / | / | #N/A | #N/A | #N/A | #N/A | /
2165 | 11:58 | / | / | / | / | / | #N/A | #N/A | / | / | #N/A | #N/A | #N/A | #N/A | /
2166 | 11:58 | / | / | / | / | / | #N/A | #N/A | / | / | #N/A | #N/A | #N/A | #N/A | /
2167 | 11:58 | / | / | / | / | / | #N/A | #N/A | / | / | #N/A | #N/A | #N/A | #N/A | /
2168 | 11:58 | / | / | / | / | / | #N/A | #N/A | / | / | #N/A | #N/A | #N/A | #N/A | /
2169 | 11:58 | / | / | / | / | / | #N/A | #N/A | / | / | #N/A | #N/A | #N/A | #N/A | /
2170 | 11:58 | / | / | / | / | / | #N/A | #N/A | / | / | #N/A | #N/A | #N/A | #N/A | /
2171 | 11:58 | / | / | / | / | / | #N/A | #N/A | / | / | #N/A | #N/A | #N/A | #N/A | /
2172 | 11:58 | / | / | / | / | / | #N/A | #N/A | / | / | #N/A | #N/A | #N/A | #N/A | /
2173 | 11:58 | / | / | / | / | / | #N/A | #N/A | / | / | #N/A | #N/A | #N/A | #N/A | /
2174 | 11:58 | / | / | / | / | / | #N/A | #N/A | / | / | #N/A | #N/A | #N/A | #N/A | /
2175 | 11:58 | / | / | / | / | / | #N/A | #N/A | / | / | #N/A | #N/A | #N/A | #N/A | /
2176 | 11:58 | / | / | / | / | / | #N/A | #N/A | / | / | #N/A | #N/A | #N/A | #N/A | /
2177 | 11:58 | / | / | / | / | / | #N/A | #N/A | / | / | #N/A | #N/A | #N/A | #N/A | /
2178 | 11:58 | / | / | / | / | / | #N/A | #N/A | / | / | #N/A | #N/A | #N/A | #N/A | /
2179 | 11:58 | / | / | / | / | / | #N/A | #N/A | / | / | #N/A | #N/A | #N/A | #N/A | /
2180 | 11:58 | / | / | / | / | / | #N/A | #N/A | / | / | #N/A | #N/A | #N/A | #N/A | /
2181 | 11:58 | / | / | / | / | / | #N/A | #N/A | / | / | #N/A | #N/A | #N/A | #N/A | /
2182 | 11:58 | / | / | / | / | / | #N/A | #N/A | / | / | #N/A | #N/A | #N/A | #N/A | /
2183 | 11:58 | / | / | / | / | / | #N/A | #N/A | / | / | #N/A | #N/A | #N/A | #N/A | /
2184 | 11:58 | / | / | / | / | / | #N/A | #N/A | / | / | #N/A | #N/A | #N/A | #N/A | /
2185 | 11:58 | / | / | / | / | / | #N/A | #N/A | / | / | #N/A | #N/A | #N/A | #N/A | /
2186 | 11:58 | / | / | / | / | / | #N/A | #N/A | / | / | #N/A | #N/A | #N/A | #N/A | /
2187 | 11:58 | / | / | / | / | / | #N/A | #N/A | / | / | #N/A | #N/A | #N/A | #N/A | /
2188 | 11:58 | / | / | / | / | / | #N/A | #N/A | / | / | #N/A | #N/A | #N/A | #N/A | /
2189 | 11:58 | / | / | / | / | / | #N/A | #N/A | / | / | #N/A | #N/A | #N/A | #N/A | /
2190 | 11:58 | / | / | / | / | / | #N/A | #N/A | / | / | #N/A | #N/A | #N/A | #N/A | /
2191 | 11:59 | / | / | / | / | / | #N/A | #N/A | / | / | #N/A | #N/A | #N/A | #N/A | /
2192 | 11:59 | / | / | / | / | / | #N/A | #N/A | / | / | #N/A | #N/A | #N/A | #N/A | /
2193 | 11:59 | / | / | / | / | / | #N/A | #N/A | / | / | #N/A | #N/A | #N/A | #N/A | /
2194 | 11:59 | / | / | / | / | / | #N/A | #N/A | / | / | #N/A | #N/A | #N/A | #N/A | /
2195 | 11:59 | / | / | / | / | / | #N/A | #N/A | / | / | #N/A | #N/A | #N/A | #N/A | /
2196 | 11:59 | / | / | / | / | / | #N/A | #N/A | / | / | #N/A | #N/A | #N/A | #N/A | /
2197 | 11:59 | / | / | / | / | / | #N/A | #N/A | / | / | #N/A | #N/A | #N/A | #N/A | /
2198 | 11:59 | / | / | / | / | / | #N/A | #N/A | / | / | #N/A | #N/A | #N/A | #N/A | /
2199 | 11:59 | / | / | / | / | / | #N/A | #N/A | / | / | #N/A | #N/A | #N/A | #N/A | /
2200 | 11:59 | / | / | / | / | / | #N/A | #N/A | / | / | #N/A | #N/A | #N/A | #N/A | /
2201 | 11:59 | / | / | / | / | / | #N/A | #N/A | / | / | #N/A | #N/A | #N/A | #N/A | /
2202 | 11:59 | / | / | / | / | / | #N/A | #N/A | / | / | #N/A | #N/A | #N/A | #N/A | /
2203 | 11:59 | / | / | / | / | / | #N/A | #N/A | / | / | #N/A | #N/A | #N/A | #N/A | /
2204 | 11:59 | / | / | / | / | / | #N/A | #N/A | / | / | #N/A | #N/A | #N/A | #N/A | /
2205 | 11:59 | / | / | / | / | / | #N/A | #N/A | / | / | #N/A | #N/A | #N/A | #N/A | /
2206 | 11:59 | / | / | / | / | / | #N/A | #N/A | / | / | #N/A | #N/A | #N/A | #N/A | /
2207 | 11:59 | / | / | / | / | / | #N/A | #N/A | / | / | #N/A | #N/A | #N/A | #N/A | /
2208 | 11:59 | / | / | / | / | / | #N/A | #N/A | / | / | #N/A | #N/A | #N/A | #N/A | /
2209 | 11:59 | / | / | / | / | / | #N/A | #N/A | / | / | #N/A | #N/A | #N/A | #N/A | /
2210 | 11:59 | / | / | / | / | / | #N/A | #N/A | / | / | #N/A | #N/A | #N/A | #N/A | /
2211 | 11:59 | / | / | / | / | / | #N/A | #N/A | / | / | #N/A | #N/A | #N/A | #N/A | /
2212 | 11:59 | / | / | / | / | / | #N/A | #N/A | / | / | #N/A | #N/A | #N/A | #N/A | /
2213 | 11:59 | / | / | / | / | / | #N/A | #N/A | / | / | #N/A | #N/A | #N/A | #N/A | /
2214 | 11:59 | / | / | / | / | / | #N/A | #N/A | / | / | #N/A | #N/A | #N/A | #N/A | /
2215 | 11:59 | / | / | / | / | / | #N/A | #N/A | / | / | #N/A | #N/A | #N/A | #N/A | /
2216 | 11:59 | / | / | / | / | / | #N/A | #N/A | / | / | #N/A | #N/A | #N/A | #N/A | /
2217 | 11:59 | / | / | / | / | / | #N/A | #N/A | / | / | #N/A | #N/A | #N/A | #N/A | /
2218 | 11:59 | / | / | / | / | / | #N/A | #N/A | / | / | #N/A | #N/A | #N/A | #N/A | /
2219 | 11:59 | / | / | / | / | / | #N/A | #N/A | / | / | #N/A | #N/A | #N/A | #N/A | /
2220 | 11:59 | / | / | / | / | / | #N/A | #N/A | / | / | #N/A | #N/A | #N/A | #N/A | /
2221 | 11:59 | / | / | / | / | / | #N/A | #N/A | / | / | #N/A | #N/A | #N/A | #N/A | /
2222 | 11:59 | / | / | / | / | / | #N/A | #N/A | / | / | #N/A | #N/A | #N/A | #N/A | /
2223 | 11:59 | / | / | / | / | / | #N/A | #N/A | / | / | #N/A | #N/A | #N/A | #N/A | /
2224 | 11:59 | / | / | / | / | / | #N/A | #N/A | / | / | #N/A | #N/A | #N/A | #N/A | /
2225 | 11:59 | / | / | / | / | / | #N/A | #N/A | / | / | #N/A | #N/A | #N/A | #N/A | /
2226 | 11:59 | / | / | / | / | / | #N/A | #N/A | / | / | #N/A | #N/A | #N/A | #N/A | /
2227 | 11:59 | / | / | / | / | / | #N/A | #N/A | / | / | #N/A | #N/A | #N/A | #N/A | /
2228 | 11:59 | / | / | / | / | / | #N/A | #N/A | / | / | #N/A | #N/A | #N/A | #N/A | /
2229 | 11:59 | / | / | / | / | / | #N/A | #N/A | / | / | #N/A | #N/A | #N/A | #N/A | /
2230 | 11:59 | / | / | / | / | / | #N/A | #N/A | / | / | #N/A | #N/A | #N/A | #N/A | /
2231 | 11:59 | / | / | / | / | / | #N/A | #N/A | / | / | #N/A | #N/A | #N/A | #N/A | /
2232 | 11:59 | / | / | / | / | / | #N/A | #N/A | / | / | #N/A | #N/A | #N/A | #N/A | /
2233 | 11:59 | / | / | / | / | / | #N/A | #N/A | / | / | #N/A | #N/A | #N/A | #N/A | /
2234 | 11:59 | / | / | / | / | / | #N/A | #N/A | / | / | #N/A | #N/A | #N/A | #N/A | /
2235 | 11:59 | / | / | / | / | / | #N/A | #N/A | / | / | #N/A | #N/A | #N/A | #N/A | /
2236 | 11:59 | / | / | / | / | / | #N/A | #N/A | / | / | #N/A | #N/A | #N/A | #N/A | /
2237 | 11:59 | / | / | / | / | / | #N/A | #N/A | / | / | #N/A | #N/A | #N/A | #N/A | /
2238 | 11:59 | / | / | / | / | / | #N/A | #N/A | / | / | #N/A | #N/A | #N/A | #N/A | /
2239 | 11:59 | / | / | / | / | / | #N/A | #N/A | / | / | #N/A | #N/A | #N/A | #N/A | /
2240 | 11:59 | / | / | / | / | / | #N/A | #N/A | / | / | #N/A | #N/A | #N/A | #N/A | /
2241 | 11:59 | / | / | / | / | / | #N/A | #N/A | / | / | #N/A | #N/A | #N/A | #N/A | /
2242 | 11:59 | / | / | / | / | / | #N/A | #N/A | / | / | #N/A | #N/A | #N/A | #N/A | /
2243 | 11:59 | / | / | / | / | / | #N/A | #N/A | / | / | #N/A | #N/A | #N/A | #N/A | /
2244 | 11:59 | / | / | / | / | / | #N/A | #N/A | / | / | #N/A | #N/A | #N/A | #N/A | /
2245 | 11:59 | / | / | / | / | / | #N/A | #N/A | / | / | #N/A | #N/A | #N/A | #N/A | /
2246 | 11:59 | / | / | / | / | / | #N/A | #N/A | / | / | #N/A | #N/A | #N/A | #N/A | /
2247 | 11:59 | / | / | / | / | / | #N/A | #N/A | / | / | #N/A | #N/A | #N/A | #N/A | /
2248 | 11:59 | / | / | / | / | / | #N/A | #N/A | / | / | #N/A | #N/A | #N/A | #N/A | /
2249 | 11:59 | / | / | / | / | / | #N/A | #N/A | / | / | #N/A | #N/A | #N/A | #N/A | /
2250 | 11:59 | / | / | / | / | / | #N/A | #N/A | / | / | #N/A | #N/A | #N/A | #N/A | /
2251 | 12:00 | / | / | / | / | / | #N/A | #N/A | / | / | #N/A | #N/A | #N/A | #N/A | /
2252 | 12:00 | / | / | / | / | / | #N/A | #N/A | / | / | #N/A | #N/A | #N/A | #N/A | /
2253 | 12:00 | / | / | / | / | / | #N/A | #N/A | / | / | #N/A | #N/A | #N/A | #N/A | /
2254 | 12:00 | / | / | / | / | / | #N/A | #N/A | / | / | #N/A | #N/A | #N/A | #N/A | /
2255 | 12:00 | / | / | / | / | / | #N/A | #N/A | / | / | #N/A | #N/A | #N/A | #N/A | /
2256 | 12:00 | / | / | / | / | / | #N/A | #N/A | / | / | #N/A | #N/A | #N/A | #N/A | /
2257 | 12:00 | / | / | / | / | / | #N/A | #N/A | / | / | #N/A | #N/A | #N/A | #N/A | /
2258 | 12:00 | / | / | / | / | / | #N/A | #N/A | / | / | #N/A | #N/A | #N/A | #N/A | /
2259 | 12:00 | / | / | / | / | / | #N/A | #N/A | / | / | #N/A | #N/A | #N/A | #N/A | /
2260 | 12:00 | / | / | / | / | / | #N/A | #N/A | / | / | #N/A | #N/A | #N/A | #N/A | /
2261 | 12:00 | / | / | / | / | / | #N/A | #N/A | / | / | #N/A | #N/A | #N/A | #N/A | /
2262 | 12:00 | / | / | / | / | / | #N/A | #N/A | / | / | #N/A | #N/A | #N/A | #N/A | /
2263 | 12:00 | / | / | / | / | / | #N/A | #N/A | / | / | #N/A | #N/A | #N/A | #N/A | /
2264 | 12:00 | / | / | / | / | / | #N/A | #N/A | / | / | #N/A | #N/A | #N/A | #N/A | /
2265 | 12:00 | / | / | / | / | / | #N/A | #N/A | / | / | #N/A | #N/A | #N/A | #N/A | /
2266 | 12:00 | / | / | / | / | / | #N/A | #N/A | / | / | #N/A | #N/A | #N/A | #N/A | /
2267 | 12:00 | / | / | / | / | / | #N/A | #N/A | / | / | #N/A | #N/A | #N/A | #N/A | /
2268 | 12:00 | / | / | / | / | / | #N/A | #N/A | / | / | #N/A | #N/A | #N/A | #N/A | /
2269 | 12:00 | / | / | / | / | / | #N/A | #N/A | / | / | #N/A | #N/A | #N/A | #N/A | /
2270 | 12:00 | / | / | / | / | / | #N/A | #N/A | / | / | #N/A | #N/A | #N/A | #N/A | /
2271 | 12:00 | / | / | / | / | / | #N/A | #N/A | / | / | #N/A | #N/A | #N/A | #N/A | /
2272 | 12:00 | / | / | / | / | / | #N/A | #N/A | / | / | #N/A | #N/A | #N/A | #N/A | /
2273 | 12:00 | / | / | / | / | / | #N/A | #N/A | / | / | #N/A | #N/A | #N/A | #N/A | /
2274 | 12:00 | / | / | / | / | / | #N/A | #N/A | / | / | #N/A | #N/A | #N/A | #N/A | /
2275 | 12:00 | / | / | / | / | / | #N/A | #N/A | / | / | #N/A | #N/A | #N/A | #N/A | /
2276 | 12:00 | / | / | / | / | / | #N/A | #N/A | / | / | #N/A | #N/A | #N/A | #N/A | /
2277 | 12:00 | / | / | / | / | / | #N/A | #N/A | / | / | #N/A | #N/A | #N/A | #N/A | /
2278 | 12:00 | / | / | / | / | / | #N/A | #N/A | / | / | #N/A | #N/A | #N/A | #N/A | /
2279 | 12:00 | / | / | / | / | / | #N/A | #N/A | / | / | #N/A | #N/A | #N/A | #N/A | /
2280 | 12:00 | / | / | / | / | / | #N/A | #N/A | / | / | #N/A | #N/A | #N/A | #N/A | /
2281 | 12:00 | / | / | / | / | / | #N/A | #N/A | / | / | #N/A | #N/A | #N/A | #N/A | /
2282 | 12:00 | / | / | / | / | / | #N/A | #N/A | / | / | #N/A | #N/A | #N/A | #N/A | /
2283 | 12:00 | / | / | / | / | / | #N/A | #N/A | / | / | #N/A | #N/A | #N/A | #N/A | /
2284 | 12:00 | / | / | / | / | / | #N/A | #N/A | / | / | #N/A | #N/A | #N/A | #N/A | /
2285 | 12:00 | / | / | / | / | / | #N/A | #N/A | / | / | #N/A | #N/A | #N/A | #N/A | /
2286 | 12:00 | / | / | / | / | / | #N/A | #N/A | / | / | #N/A | #N/A | #N/A | #N/A | /
2287 | 12:00 | / | / | / | / | / | #N/A | #N/A | / | / | #N/A | #N/A | #N/A | #N/A | /
2288 | 12:00 | / | / | / | / | / | #N/A | #N/A | / | / | #N/A | #N/A | #N/A | #N/A | /
2289 | 12:00 | / | / | / | / | / | #N/A | #N/A | / | / | #N/A | #N/A | #N/A | #N/A | /
2290 | 12:00 | / | / | / | / | / | #N/A | #N/A | / | / | #N/A | #N/A | #N/A | #N/A | /
2291 | 12:00 | / | / | / | / | / | #N/A | #N/A | / | / | #N/A | #N/A | #N/A | #N/A | /
2292 | 12:00 | / | / | / | / | / | #N/A | #N/A | / | / | #N/A | #N/A | #N/A | #N/A | /
2293 | 12:00 | / | / | / | / | / | #N/A | #N/A | / | / | #N/A | #N/A | #N/A | #N/A | /
2294 | 12:00 | / | / | / | / | / | #N/A | #N/A | / | / | #N/A | #N/A | #N/A | #N/A | /
2295 | 12:00 | / | / | / | / | / | #N/A | #N/A | / | / | #N/A | #N/A | #N/A | #N/A | /
2296 | 12:00 | / | / | / | / | / | #N/A | #N/A | / | / | #N/A | #N/A | #N/A | #N/A | /
2297 | 12:00 | / | / | / | / | / | #N/A | #N/A | / | / | #N/A | #N/A | #N/A | #N/A | /
2298 | 12:00 | / | / | / | / | / | #N/A | #N/A | / | / | #N/A | #N/A | #N/A | #N/A | /
2299 | 12:00 | / | / | / | / | / | #N/A | #N/A | / | / | #N/A | #N/A | #N/A | #N/A | /
2300 | 12:00 | / | / | / | / | / | #N/A | #N/A | / | / | #N/A | #N/A | #N/A | #N/A | /
2301 | 12:00 | / | / | / | / | / | #N/A | #N/A | / | / | #N/A | #N/A | #N/A | #N/A | /
2302 | 12:00 | / | / | / | / | / | #N/A | #N/A | / | / | #N/A | #N/A | #N/A | #N/A | /
2303 | 12:00 | / | / | / | / | / | #N/A | #N/A | / | / | #N/A | #N/A | #N/A | #N/A | /
2304 | 12:00 | / | / | / | / | / | #N/A | #N/A | / | / | #N/A | #N/A | #N/A | #N/A | /
2305 | 12:00 | / | / | / | / | / | #N/A | #N/A | / | / | #N/A | #N/A | #N/A | #N/A | /
2306 | 12:00 | / | / | / | / | / | #N/A | #N/A | / | / | #N/A | #N/A | #N/A | #N/A | /
2307 | 12:00 | / | / | / | / | / | #N/A | #N/A | / | / | #N/A | #N/A | #N/A | #N/A | /
2308 | 12:00 | / | / | / | / | / | #N/A | #N/A | / | / | #N/A | #N/A | #N/A | #N/A | /
2309 | 12:00 | / | / | / | / | / | #N/A | #N/A | / | / | #N/A | #N/A | #N/A | #N/A | /
2310 | 12:00 | / | / | / | / | / | #N/A | #N/A | / | / | #N/A | #N/A | #N/A | #N/A | /
2311 | 12:01 | / | / | / | / | / | #N/A | #N/A | / | / | #N/A | #N/A | #N/A | #N/A | /
2312 | 12:01 | / | / | / | / | / | #N/A | #N/A | / | / | #N/A | #N/A | #N/A | #N/A | /
2313 | 12:01 | / | / | / | / | / | #N/A | #N/A | / | / | #N/A | #N/A | #N/A | #N/A | /
2314 | 12:01 | / | / | / | / | / | #N/A | #N/A | / | / | #N/A | #N/A | #N/A | #N/A | /
2315 | 12:01 | / | / | / | / | / | #N/A | #N/A | / | / | #N/A | #N/A | #N/A | #N/A | /
2316 | 12:01 | / | / | / | / | / | #N/A | #N/A | / | / | #N/A | #N/A | #N/A | #N/A | /
2317 | 12:01 | / | / | / | / | / | #N/A | #N/A | / | / | #N/A | #N/A | #N/A | #N/A | /
2318 | 12:01 | / | / | / | / | / | #N/A | #N/A | / | / | #N/A | #N/A | #N/A | #N/A | /
2319 | 12:01 | / | / | / | / | / | #N/A | #N/A | / | / | #N/A | #N/A | #N/A | #N/A | /
2320 | 12:01 | / | / | / | / | / | #N/A | #N/A | / | / | #N/A | #N/A | #N/A | #N/A | /
2321 | 12:01 | / | / | / | / | / | #N/A | #N/A | / | / | #N/A | #N/A | #N/A | #N/A | /
2322 | 12:01 | / | / | / | / | / | #N/A | #N/A | / | / | #N/A | #N/A | #N/A | #N/A | /
2323 | 12:01 | / | / | / | / | / | #N/A | #N/A | / | / | #N/A | #N/A | #N/A | #N/A | /
2324 | 12:01 | / | / | / | / | / | #N/A | #N/A | / | / | #N/A | #N/A | #N/A | #N/A | /
2325 | 12:01 | / | / | / | / | / | #N/A | #N/A | / | / | #N/A | #N/A | #N/A | #N/A | /
2326 | 12:01 | / | / | / | / | / | #N/A | #N/A | / | / | #N/A | #N/A | #N/A | #N/A | /
2327 | 12:01 | / | / | / | / | / | #N/A | #N/A | / | / | #N/A | #N/A | #N/A | #N/A | /
2328 | 12:01 | / | / | / | / | / | #N/A | #N/A | / | / | #N/A | #N/A | #N/A | #N/A | /
2329 | 12:01 | / | / | / | / | / | #N/A | #N/A | / | / | #N/A | #N/A | #N/A | #N/A | /
2330 | 12:01 | / | / | / | / | / | #N/A | #N/A | / | / | #N/A | #N/A | #N/A | #N/A | /
2331 | 12:01 | / | / | / | / | / | #N/A | #N/A | / | / | #N/A | #N/A | #N/A | #N/A | /
2332 | 12:01 | / | / | / | / | / | #N/A | #N/A | / | / | #N/A | #N/A | #N/A | #N/A | /
2333 | 12:01 | / | / | / | / | / | #N/A | #N/A | / | / | #N/A | #N/A | #N/A | #N/A | /
2334 | 12:01 | / | / | / | / | / | #N/A | #N/A | / | / | #N/A | #N/A | #N/A | #N/A | /
2335 | 12:01 | / | / | / | / | / | #N/A | #N/A | / | / | #N/A | #N/A | #N/A | #N/A | /
2336 | 12:01 | / | / | / | / | / | #N/A | #N/A | / | / | #N/A | #N/A | #N/A | #N/A | /
2337 | 12:01 | / | / | / | / | / | #N/A | #N/A | / | / | #N/A | #N/A | #N/A | #N/A | /
2338 | 12:01 | / | / | / | / | / | #N/A | #N/A | / | / | #N/A | #N/A | #N/A | #N/A | /
2339 | 12:01 | / | / | / | / | / | #N/A | #N/A | / | / | #N/A | #N/A | #N/A | #N/A | /
2340 | 12:01 | / | / | / | / | / | #N/A | #N/A | / | / | #N/A | #N/A | #N/A | #N/A | /
2341 | 12:01 | / | / | / | / | / | #N/A | #N/A | / | / | #N/A | #N/A | #N/A | #N/A | /
2342 | 12:01 | / | / | / | / | / | #N/A | #N/A | / | / | #N/A | #N/A | #N/A | #N/A | /
2343 | 12:01 | / | / | / | / | / | #N/A | #N/A | / | / | #N/A | #N/A | #N/A | #N/A | /
2344 | 12:01 | / | / | / | / | / | #N/A | #N/A | / | / | #N/A | #N/A | #N/A | #N/A | /
2345 | 12:01 | / | / | / | / | / | #N/A | #N/A | / | / | #N/A | #N/A | #N/A | #N/A | /
2346 | 12:01 | / | / | / | / | / | #N/A | #N/A | / | / | #N/A | #N/A | #N/A | #N/A | /
2347 | 12:01 | / | / | / | / | / | #N/A | #N/A | / | / | #N/A | #N/A | #N/A | #N/A | /
2348 | 12:01 | / | / | / | / | / | #N/A | #N/A | / | / | #N/A | #N/A | #N/A | #N/A | /
2349 | 12:01 | / | / | / | / | / | #N/A | #N/A | / | / | #N/A | #N/A | #N/A | #N/A | /
2350 | 12:01 | / | / | / | / | / | #N/A | #N/A | / | / | #N/A | #N/A | #N/A | #N/A | /
2351 | 12:01 | / | / | / | / | / | #N/A | #N/A | / | / | #N/A | #N/A | #N/A | #N/A | /
2352 | 12:01 | / | / | / | / | / | #N/A | #N/A | / | / | #N/A | #N/A | #N/A | #N/A | /
2353 | 12:01 | / | / | / | / | / | #N/A | #N/A | / | / | #N/A | #N/A | #N/A | #N/A | /
2354 | 12:01 | / | / | / | / | / | #N/A | #N/A | / | / | #N/A | #N/A | #N/A | #N/A | /
2355 | 12:01 | / | / | / | / | / | #N/A | #N/A | / | / | #N/A | #N/A | #N/A | #N/A | /
2356 | 12:01 | / | / | / | / | / | #N/A | #N/A | / | / | #N/A | #N/A | #N/A | #N/A | /
2357 | 12:01 | / | / | / | / | / | #N/A | #N/A | / | / | #N/A | #N/A | #N/A | #N/A | /
2358 | 12:01 | / | / | / | / | / | #N/A | #N/A | / | / | #N/A | #N/A | #N/A | #N/A | /
2359 | 12:01 | / | / | / | / | / | #N/A | #N/A | / | / | #N/A | #N/A | #N/A | #N/A | /
2360 | 12:01 | / | / | / | / | / | #N/A | #N/A | / | / | #N/A | #N/A | #N/A | #N/A | /
2361 | 12:01 | / | / | / | / | / | #N/A | #N/A | / | / | #N/A | #N/A | #N/A | #N/A | /
2362 | 12:01 | / | / | / | / | / | #N/A | #N/A | / | / | #N/A | #N/A | #N/A | #N/A | /
2363 | 12:01 | / | / | / | / | / | #N/A | #N/A | / | / | #N/A | #N/A | #N/A | #N/A | /
2364 | 12:01 | / | / | / | / | / | #N/A | #N/A | / | / | #N/A | #N/A | #N/A | #N/A | /
2365 | 12:01 | / | / | / | / | / | #N/A | #N/A | / | / | #N/A | #N/A | #N/A | #N/A | /
2366 | 12:01 | 0 | 0 | / | / | / | #N/A | #N/A | / | / | #N/A | #N/A | #N/A | #N/A | /
2367 | 12:01 | 0 | 0 | / | / | / | #N/A | #N/A | / | / | #N/A | #N/A | #N/A | #N/A | /
2368 | 12:01 | 0 | 0 | / | / | / | #N/A | #N/A | / | / | #N/A | #N/A | #N/A | #N/A | /
2369 | 12:01 | 0 | 0 | / | / | / | #N/A | #N/A | / | / | #N/A | #N/A | #N/A | #N/A | /
2370 | 12:01 | 0 | 0 | / | / | / | #N/A | #N/A | / | / | #N/A | #N/A | #N/A | #N/A | /
2371 | 12:02 | 0 | 0 | / | / | / | #N/A | #N/A | / | / | #N/A | #N/A | #N/A | #N/A | /
2372 | 12:02 | 0 | 0 | / | / | / | #N/A | #N/A | / | / | #N/A | #N/A | #N/A | #N/A | /
2373 | 12:02 | 0 | 0 | / | / | / | #N/A | #N/A | / | / | #N/A | #N/A | #N/A | #N/A | /
2374 | 12:02 | 0 | 0 | / | / | / | #N/A | #N/A | / | / | #N/A | #N/A | #N/A | #N/A | /
2375 | 12:02 | 0 | 0 | / | / | / | #N/A | #N/A | / | / | #N/A | #N/A | #N/A | #N/A | /
2376 | 12:02 | 0 | 0 | / | / | / | #N/A | #N/A | / | / | #N/A | #N/A | #N/A | #N/A | /
2377 | 12:02 | 0 | 0 | / | / | / | #N/A | #N/A | / | / | #N/A | #N/A | #N/A | #N/A | /
2378 | 12:02 | 0 | 0 | / | / | / | #N/A | #N/A | / | / | #N/A | #N/A | #N/A | #N/A | /
2379 | 12:02 | 0 | 0 | / | / | / | #N/A | #N/A | / | / | #N/A | #N/A | #N/A | #N/A | /
2380 | 12:02 | 0 | 0 | / | / | / | #N/A | #N/A | / | / | #N/A | #N/A | #N/A | #N/A | /
2381 | 12:02 | 0 | 0 | / | / | / | #N/A | #N/A | / | / | #N/A | #N/A | #N/A | #N/A | /
2382 | 12:02 | 0 | 0 | / | / | / | #N/A | #N/A | / | / | #N/A | #N/A | #N/A | #N/A | /
2383 | 12:02 | 0 | 0 | / | / | / | #N/A | #N/A | / | / | #N/A | #N/A | #N/A | #N/A | /
2384 | 12:02 | 0 | 0 | / | / | / | #N/A | #N/A | / | / | #N/A | #N/A | #N/A | #N/A | /
2385 | 12:02 | 0 | 0 | / | / | / | #N/A | #N/A | / | / | #N/A | #N/A | #N/A | #N/A | /
2386 | 12:02 | 0 | 0 | / | / | / | #N/A | #N/A | / | / | #N/A | #N/A | #N/A | #N/A | /
2387 | 12:02 | 0 | 0 | / | / | / | #N/A | #N/A | / | / | #N/A | #N/A | #N/A | #N/A | /
2388 | 12:02 | 0 | 0 | / | / | / | #N/A | #N/A | / | / | #N/A | #N/A | #N/A | #N/A | /
2389 | 12:02 | 0 | 0 | / | / | / | #N/A | #N/A | / | / | #N/A | #N/A | #N/A | #N/A | /
2390 | 12:02 | 0 | 0 | / | / | / | #N/A | #N/A | / | / | #N/A | #N/A | #N/A | #N/A | /
2391 | 12:02 | 0 | 0 | / | / | / | #N/A | #N/A | / | / | #N/A | #N/A | #N/A | #N/A | /
2392 | 12:02 | 0 | 0 | / | / | / | #N/A | #N/A | / | / | #N/A | #N/A | #N/A | #N/A | /
2393 | 12:02 | 0 | 0 | / | / | / | #N/A | #N/A | / | / | #N/A | #N/A | #N/A | #N/A | /
2394 | 12:02 | 0 | 0 | / | / | / | #N/A | #N/A | / | / | #N/A | #N/A | #N/A | #N/A | /
2395 | 12:02 | 0 | 0 | / | / | / | #N/A | #N/A | / | / | #N/A | #N/A | #N/A | #N/A | /
2396 | 12:02 | 0 | 0 | / | / | / | #N/A | #N/A | / | / | #N/A | #N/A | #N/A | #N/A | /
2397 | 12:02 | 0 | 0 | / | / | / | #N/A | #N/A | / | / | #N/A | #N/A | #N/A | #N/A | /
2398 | 12:02 | 0 | 0 | / | / | / | #N/A | #N/A | / | / | #N/A | #N/A | #N/A | #N/A | /
2399 | 12:02 | 0 | 0 | / | / | / | #N/A | #N/A | / | / | #N/A | #N/A | #N/A | #N/A | /
2400 | 12:02 | 0 | 0 | / | / | / | #N/A | #N/A | / | / | #N/A | #N/A | #N/A | #N/A | /
2401 | 12:02 | 0 | 0 | / | / | / | #N/A | #N/A | / | / | #N/A | #N/A | #N/A | #N/A | /
2402 | 12:02 | 0 | 0 | / | / | / | #N/A | #N/A | / | / | #N/A | #N/A | #N/A | #N/A | /
2403 | 12:02 | 0 | 0 | / | / | / | #N/A | #N/A | / | / | #N/A | #N/A | #N/A | #N/A | /
2404 | 12:02 | 0 | 0 | / | / | / | #N/A | #N/A | / | / | #N/A | #N/A | #N/A | #N/A | /
2405 | 12:02 | 0 | 0 | / | / | / | #N/A | #N/A | / | / | #N/A | #N/A | #N/A | #N/A | /
2406 | 12:02 | 0 | 0 | / | / | / | #N/A | #N/A | / | / | #N/A | #N/A | #N/A | #N/A | /
2407 | 12:02 | 0 | 0 | / | / | / | #N/A | #N/A | / | / | #N/A | #N/A | #N/A | #N/A | /
2408 | 12:02 | 0 | 0 | / | / | / | #N/A | #N/A | / | / | #N/A | #N/A | #N/A | #N/A | /
2409 | 12:02 | 0 | 0 | / | / | / | #N/A | #N/A | / | / | #N/A | #N/A | #N/A | #N/A | /
2410 | 12:02 | 0 | 0 | / | / | / | #N/A | #N/A | / | / | #N/A | #N/A | #N/A | #N/A | /
2411 | 12:02 | 0 | 0 | / | / | / | #N/A | #N/A | / | / | #N/A | #N/A | #N/A | #N/A | /
2412 | 12:02 | 0 | 0 | / | / | / | #N/A | #N/A | / | / | #N/A | #N/A | #N/A | #N/A | /
2413 | 12:02 | 0 | 0 | / | / | / | #N/A | #N/A | / | / | #N/A | #N/A | #N/A | #N/A | /
2414 | 12:02 | 0 | 0 | / | / | / | #N/A | #N/A | / | / | #N/A | #N/A | #N/A | #N/A | /
2415 | 12:02 | 0 | 0 | / | / | / | #N/A | #N/A | / | / | #N/A | #N/A | #N/A | #N/A | /
2416 | 12:02 | 0 | 0 | / | / | / | #N/A | #N/A | / | / | #N/A | #N/A | #N/A | #N/A | /
2417 | 12:02 | 0 | 0 | / | / | / | #N/A | #N/A | / | / | #N/A | #N/A | #N/A | #N/A | /
2418 | 12:02 | 0 | 0 | / | / | / | #N/A | #N/A | / | / | #N/A | #N/A | #N/A | #N/A | /
2419 | 12:02 | 0 | 0 | / | / | / | #N/A | #N/A | / | / | #N/A | #N/A | #N/A | #N/A | /
2420 | 12:02 | 0 | 0 | / | / | / | #N/A | #N/A | / | / | #N/A | #N/A | #N/A | #N/A | /
2421 | 12:02 | 0 | 0 | / | / | / | #N/A | #N/A | / | / | #N/A | #N/A | #N/A | #N/A | /
2422 | 12:02 | 0 | 0 | / | / | / | #N/A | #N/A | / | / | #N/A | #N/A | #N/A | #N/A | /
2423 | 12:02 | 0 | 0 | / | / | / | #N/A | #N/A | / | / | #N/A | #N/A | #N/A | #N/A | /
2424 | 12:02 | 0 | 0 | / | / | / | #N/A | #N/A | / | / | #N/A | #N/A | #N/A | #N/A | /
2425 | 12:02 | 0 | 0 | / | / | / | #N/A | #N/A | / | / | #N/A | #N/A | #N/A | #N/A | /
2426 | 12:02 | 0 | 0 | / | / | / | #N/A | #N/A | / | / | #N/A | #N/A | #N/A | #N/A | /
2427 | 12:02 | 0 | 0 | / | / | / | #N/A | #N/A | / | / | #N/A | #N/A | #N/A | #N/A | /
2428 | 12:02 | 0 | 0 | / | / | / | #N/A | #N/A | / | / | #N/A | #N/A | #N/A | #N/A | /
2429 | 12:02 | 0 | 0 | / | / | / | #N/A | #N/A | / | / | #N/A | #N/A | #N/A | #N/A | /
2430 | 12:02 | 0 | 0 | / | / | / | #N/A | #N/A | / | / | #N/A | #N/A | #N/A | #N/A | /
2431 | 12:03 | 0 | 0 | / | / | / | #N/A | #N/A | / | / | #N/A | #N/A | #N/A | #N/A | /
2432 | 12:03 | 0 | 0 | / | / | / | #N/A | #N/A | / | / | #N/A | #N/A | #N/A | #N/A | /
2433 | 12:03 | 0 | 0 | / | / | / | #N/A | #N/A | / | / | #N/A | #N/A | #N/A | #N/A | /
2434 | 12:03 | 0 | 0 | / | / | / | #N/A | #N/A | / | / | #N/A | #N/A | #N/A | #N/A | /
2435 | 12:03 | 0 | 0 | / | / | / | #N/A | #N/A | / | / | #N/A | #N/A | #N/A | #N/A | /
2436 | 12:03 | 0 | 0 | / | / | / | #N/A | #N/A | / | / | #N/A | #N/A | #N/A | #N/A | /
2437 | 12:03 | 0 | 0 | / | / | / | #N/A | #N/A | / | / | #N/A | #N/A | #N/A | #N/A | /
2438 | 12:03 | 0 | 0 | / | / | / | #N/A | #N/A | / | / | #N/A | #N/A | #N/A | #N/A | /
2439 | 12:03 | 0 | 0 | / | / | / | #N/A | #N/A | / | / | #N/A | #N/A | #N/A | #N/A | /
2440 | 12:03 | 0 | 0 | / | / | / | #N/A | #N/A | / | / | #N/A | #N/A | #N/A | #N/A | /
2441 | 12:03 | 0 | 0 | / | / | / | #N/A | #N/A | / | / | #N/A | #N/A | #N/A | #N/A | /
2442 | 12:03 | 0 | 0 | / | / | / | #N/A | #N/A | / | / | #N/A | #N/A | #N/A | #N/A | /
2443 | 12:03 | 0 | 0 | / | / | / | #N/A | #N/A | / | / | #N/A | #N/A | #N/A | #N/A | /
2444 | 12:03 | 0 | 0 | / | / | / | #N/A | #N/A | / | / | #N/A | #N/A | #N/A | #N/A | /
2445 | 12:03 | 0 | 0 | / | / | / | #N/A | #N/A | / | / | #N/A | #N/A | #N/A | #N/A | /
2446 | 12:03 | 0 | 0 | / | / | / | #N/A | #N/A | / | / | #N/A | #N/A | #N/A | #N/A | /
2447 | 12:03 | 0 | 0 | / | / | / | #N/A | #N/A | / | / | #N/A | #N/A | #N/A | #N/A | /
2448 | 12:03 | 0 | 0 | / | / | / | #N/A | #N/A | / | / | #N/A | #N/A | #N/A | #N/A | /
2449 | 12:03 | 0 | 0 | / | / | / | #N/A | #N/A | / | / | #N/A | #N/A | #N/A | #N/A | /
2450 | 12:03 | 0 | 0 | / | / | / | #N/A | #N/A | / | / | #N/A | #N/A | #N/A | #N/A | /
2451 | 12:03 | 0 | 0 | / | / | / | #N/A | #N/A | / | / | #N/A | #N/A | #N/A | #N/A | /
2452 | 12:03 | 0 | 0 | / | / | / | #N/A | #N/A | / | / | #N/A | #N/A | #N/A | #N/A | /
2453 | 12:03 | 0 | 0 | / | / | / | #N/A | #N/A | / | / | #N/A | #N/A | #N/A | #N/A | /
2454 | 12:03 | 0 | 0 | / | / | / | #N/A | #N/A | / | / | #N/A | #N/A | #N/A | #N/A | /
2455 | 12:03 | 0 | 0 | / | / | / | #N/A | #N/A | / | / | #N/A | #N/A | #N/A | #N/A | /
2456 | 12:03 | 0 | 0 | / | / | / | #N/A | #N/A | / | / | #N/A | #N/A | #N/A | #N/A | /
2457 | 12:03 | 0 | 0 | / | / | / | #N/A | #N/A | / | / | #N/A | #N/A | #N/A | #N/A | /
2458 | 12:03 | 0 | 0 | / | / | / | #N/A | #N/A | / | / | #N/A | #N/A | #N/A | #N/A | /
2459 | 12:03 | 0 | 0 | / | / | / | #N/A | #N/A | / | / | #N/A | #N/A | #N/A | #N/A | /
2460 | 12:03 | 0 | 0 | / | / | / | #N/A | #N/A | / | / | #N/A | #N/A | #N/A | #N/A | /
2461 | 12:03 | 0 | 0 | / | / | / | #N/A | #N/A | / | / | #N/A | #N/A | #N/A | #N/A | /
2462 | 12:03 | 0 | 0 | / | / | / | #N/A | #N/A | / | / | #N/A | #N/A | #N/A | #N/A | /
2463 | 12:03 | 0 | 0 | / | / | / | #N/A | #N/A | / | / | #N/A | #N/A | #N/A | #N/A | /
2464 | 12:03 | 0 | 0 | / | / | / | #N/A | #N/A | / | / | #N/A | #N/A | #N/A | #N/A | /
2465 | 12:03 | 0 | 0 | / | / | / | #N/A | #N/A | / | / | #N/A | #N/A | #N/A | #N/A | /
2466 | 12:03 | 0 | 0 | / | / | / | #N/A | #N/A | / | / | #N/A | #N/A | #N/A | #N/A | /
2467 | 12:03 | 0 | 0 | / | / | / | #N/A | #N/A | / | / | #N/A | #N/A | #N/A | #N/A | /
2468 | 12:03 | 0 | 0 | / | / | / | #N/A | #N/A | / | / | #N/A | #N/A | #N/A | #N/A | /
2469 | 12:03 | 0 | 0 | / | / | / | #N/A | #N/A | / | / | #N/A | #N/A | #N/A | #N/A | /
2470 | 12:03 | 0 | 0 | / | / | / | #N/A | #N/A | / | / | #N/A | #N/A | #N/A | #N/A | /
2471 | 12:03 | 0 | 0 | / | / | / | #N/A | #N/A | / | / | #N/A | #N/A | #N/A | #N/A | /
2472 | 12:03 | 0 | 0 | / | / | / | #N/A | #N/A | / | / | #N/A | #N/A | #N/A | #N/A | /
2473 | 12:03 | 0 | 0 | / | / | / | #N/A | #N/A | / | / | #N/A | #N/A | #N/A | #N/A | /
2474 | 12:03 | 0 | 0 | / | / | / | #N/A | #N/A | / | / | #N/A | #N/A | #N/A | #N/A | /
2475 | 12:03 | 0 | 0 | / | / | / | #N/A | #N/A | / | / | #N/A | #N/A | #N/A | #N/A | /
2476 | 12:03 | 0 | 0 | / | / | / | #N/A | #N/A | / | / | #N/A | #N/A | #N/A | #N/A | /
2477 | 12:03 | 0 | 0 | / | / | / | #N/A | #N/A | / | / | #N/A | #N/A | #N/A | #N/A | /
2478 | 12:03 | 0 | 0 | / | / | / | #N/A | #N/A | / | / | #N/A | #N/A | #N/A | #N/A | /
2479 | 12:03 | 0 | 0 | / | / | / | #N/A | #N/A | / | / | #N/A | #N/A | #N/A | #N/A | /
2480 | 12:03 | 0 | 0 | / | / | / | #N/A | #N/A | / | / | #N/A | #N/A | #N/A | #N/A | /
2481 | 12:03 | 0 | 0 | / | / | / | #N/A | #N/A | / | / | #N/A | #N/A | #N/A | #N/A | /
2482 | 12:03 | 0 | 0 | / | / | / | #N/A | #N/A | / | / | #N/A | #N/A | #N/A | #N/A | /
2483 | 12:03 | 0 | 0 | / | / | / | #N/A | #N/A | / | / | #N/A | #N/A | #N/A | #N/A | /
2484 | 12:03 | 0 | 0 | / | / | / | #N/A | #N/A | / | / | #N/A | #N/A | #N/A | #N/A | /
2485 | 12:03 | 0 | 0 | / | / | / | #N/A | #N/A | / | / | #N/A | #N/A | #N/A | #N/A | /
2486 | 12:03 | 0 | 0 | / | / | / | #N/A | #N/A | / | / | #N/A | #N/A | #N/A | #N/A | /
2487 | 12:03 | 0 | 0 | / | / | / | #N/A | #N/A | / | / | #N/A | #N/A | #N/A | #N/A | /
2488 | 12:03 | 0 | 0 | / | / | / | #N/A | #N/A | / | / | #N/A | #N/A | #N/A | #N/A | /
2489 | 12:03 | 0 | 0 | / | / | / | #N/A | #N/A | / | / | #N/A | #N/A | #N/A | #N/A | /
2490 | 12:03 | 0 | 0 | / | / | / | #N/A | #N/A | / | / | #N/A | #N/A | #N/A | #N/A | /
2491 | 12:04 | 0 | 0 | / | / | / | #N/A | #N/A | / | / | #N/A | #N/A | #N/A | #N/A | /
2492 | 12:04 | 0 | 0 | / | / | / | #N/A | #N/A | / | / | #N/A | #N/A | #N/A | #N/A | /
2493 | 12:04 | 0 | 0 | / | / | / | #N/A | #N/A | / | / | #N/A | #N/A | #N/A | #N/A | /
2494 | 12:04 | 0 | 0 | / | / | / | #N/A | #N/A | / | / | #N/A | #N/A | #N/A | #N/A | /
2495 | 12:04 | 0 | 0 | / | / | / | #N/A | #N/A | / | / | #N/A | #N/A | #N/A | #N/A | /
2496 | 12:04 | 0 | 0 | / | / | / | #N/A | #N/A | / | / | #N/A | #N/A | #N/A | #N/A | /
2497 | 12:04 | 0 | 0 | / | / | / | #N/A | #N/A | / | / | #N/A | #N/A | #N/A | #N/A | /
2498 | 12:04 | 0 | 0 | / | / | / | #N/A | #N/A | / | / | #N/A | #N/A | #N/A | #N/A | /
2499 | 12:04 | 0 | 0 | / | / | / | #N/A | #N/A | / | / | #N/A | #N/A | #N/A | #N/A | /
2500 | 12:04 | 0 | 0 | / | / | / | #N/A | #N/A | / | / | #N/A | #N/A | #N/A | #N/A | /
2501 | 12:04 | 0 | 0 | / | / | / | #N/A | #N/A | / | / | #N/A | #N/A | #N/A | #N/A | /
2502 | 12:04 | 0 | 0 | / | / | / | #N/A | #N/A | / | / | #N/A | #N/A | #N/A | #N/A | /
2503 | 12:04 | 0 | 0 | / | / | / | #N/A | #N/A | / | / | #N/A | #N/A | #N/A | #N/A | /
2504 | 12:04 | 0 | 0 | / | / | / | #N/A | #N/A | / | / | #N/A | #N/A | #N/A | #N/A | /
2505 | 12:04 | 0 | 0 | / | / | / | #N/A | #N/A | / | / | #N/A | #N/A | #N/A | #N/A | /
2506 | 12:04 | 0 | 0 | / | / | / | #N/A | #N/A | / | / | #N/A | #N/A | #N/A | #N/A | /
2507 | 12:04 | 0 | 0 | / | / | / | #N/A | #N/A | / | / | #N/A | #N/A | #N/A | #N/A | /
2508 | 12:04 | 0 | 0 | / | / | / | #N/A | #N/A | / | / | #N/A | #N/A | #N/A | #N/A | /
2509 | 12:04 | 0 | 0 | / | / | / | #N/A | #N/A | / | / | #N/A | #N/A | #N/A | #N/A | /
2510 | 12:04 | 0 | 0 | / | / | / | #N/A | #N/A | / | / | #N/A | #N/A | #N/A | #N/A | /
2511 | 12:04 | 0 | 0 | / | / | / | #N/A | #N/A | / | / | #N/A | #N/A | #N/A | #N/A | /
2512 | 12:04 | 0 | 0 | / | / | / | #N/A | #N/A | / | / | #N/A | #N/A | #N/A | #N/A | /
2513 | 12:04 | 0 | 0 | / | / | / | #N/A | #N/A | / | / | #N/A | #N/A | #N/A | #N/A | /
2514 | 12:04 | 0 | 0 | / | / | / | #N/A | #N/A | / | / | #N/A | #N/A | #N/A | #N/A | /
2515 | 12:04 | 0 | 0 | / | / | / | #N/A | #N/A | / | / | #N/A | #N/A | #N/A | #N/A | /
2516 | 12:04 | 0 | 0 | / | / | / | #N/A | #N/A | / | / | #N/A | #N/A | #N/A | #N/A | /
2517 | 12:04 | 0 | 0 | / | / | / | #N/A | #N/A | / | / | #N/A | #N/A | #N/A | #N/A | /
2518 | 12:04 | 0 | 0 | / | / | / | #N/A | #N/A | / | / | #N/A | #N/A | #N/A | #N/A | /
2519 | 12:04 | 0 | 0 | / | / | / | #N/A | #N/A | / | / | #N/A | #N/A | #N/A | #N/A | /
2520 | 12:04 | 0 | 0 | / | / | / | #N/A | #N/A | / | / | #N/A | #N/A | #N/A | #N/A | /
2521 | 12:04 | 0 | 0 | / | / | / | #N/A | #N/A | / | / | #N/A | #N/A | #N/A | #N/A | /
2522 | 12:04 | 0 | 0 | / | / | / | #N/A | #N/A | / | / | #N/A | #N/A | #N/A | #N/A | /
2523 | 12:04 | 0 | 0 | / | / | / | #N/A | #N/A | / | / | #N/A | #N/A | #N/A | #N/A | /
2524 | 12:04 | 0 | 0 | / | / | / | #N/A | #N/A | / | / | #N/A | #N/A | #N/A | #N/A | /
2525 | 12:04 | 0 | 0 | / | / | / | #N/A | #N/A | / | / | #N/A | #N/A | #N/A | #N/A | /
2526 | 12:04 | 0 | 0 | / | / | / | #N/A | #N/A | / | / | #N/A | #N/A | #N/A | #N/A | /
2527 | 12:04 | 0 | 0 | / | / | / | #N/A | #N/A | / | / | #N/A | #N/A | #N/A | #N/A | /
2528 | 12:04 | 0 | 0 | / | / | / | #N/A | #N/A | / | / | #N/A | #N/A | #N/A | #N/A | /
2529 | 12:04 | 0 | 0 | / | / | / | #N/A | #N/A | / | / | #N/A | #N/A | #N/A | #N/A | /
2530 | 12:04 | 0 | 0 | / | / | / | #N/A | #N/A | / | / | #N/A | #N/A | #N/A | #N/A | /
2531 | 12:04 | 0 | 0 | / | / | / | #N/A | #N/A | / | / | #N/A | #N/A | #N/A | #N/A | /
2532 | 12:04 | 0 | 0 | / | / | / | #N/A | #N/A | / | / | #N/A | #N/A | #N/A | #N/A | /
2533 | 12:04 | 0 | 0 | / | / | / | #N/A | #N/A | / | / | #N/A | #N/A | #N/A | #N/A | /
2534 | 12:04 | 0 | 0 | / | / | / | #N/A | #N/A | / | / | #N/A | #N/A | #N/A | #N/A | /
2535 | 12:04 | 0 | 0 | / | / | / | #N/A | #N/A | / | / | #N/A | #N/A | #N/A | #N/A | /
2536 | 12:04 | 0 | 0 | / | / | / | #N/A | #N/A | / | / | #N/A | #N/A | #N/A | #N/A | /
2537 | 12:04 | 0 | 0 | / | / | / | #N/A | #N/A | / | / | #N/A | #N/A | #N/A | #N/A | /
2538 | 12:04 | 0 | 0 | / | / | / | #N/A | #N/A | / | / | #N/A | #N/A | #N/A | #N/A | /
2539 | 12:04 | 0 | 0 | / | / | / | #N/A | #N/A | / | / | #N/A | #N/A | #N/A | #N/A | /
2540 | 12:04 | 0 | 0 | / | / | / | #N/A | #N/A | / | / | #N/A | #N/A | #N/A | #N/A | /
2541 | 12:04 | 0 | 0 | / | / | / | #N/A | #N/A | / | / | #N/A | #N/A | #N/A | #N/A | /
2542 | 12:04 | 0 | 0 | / | / | / | #N/A | #N/A | / | / | #N/A | #N/A | #N/A | #N/A | /
2543 | 12:04 | 0 | 0 | / | / | / | #N/A | #N/A | / | / | #N/A | #N/A | #N/A | #N/A | /
2544 | 12:04 | 0 | 0 | / | / | / | #N/A | #N/A | / | / | #N/A | #N/A | #N/A | #N/A | /
2545 | 12:04 | 0 | 0 | / | / | / | #N/A | #N/A | / | / | #N/A | #N/A | #N/A | #N/A | /
2546 | 12:04 | 0 | 0 | / | / | / | #N/A | #N/A | / | / | #N/A | #N/A | #N/A | #N/A | /
2547 | 12:04 | 0 | 0 | / | / | / | #N/A | #N/A | / | / | #N/A | #N/A | #N/A | #N/A | /
2548 | 12:04 | 0 | 0 | / | / | / | #N/A | #N/A | / | / | #N/A | #N/A | #N/A | #N/A | /
2549 | 12:04 | 0 | 0 | / | / | / | #N/A | #N/A | / | / | #N/A | #N/A | #N/A | #N/A | /
2550 | 12:04 | 0 | 0 | / | / | / | #N/A | #N/A | / | / | #N/A | #N/A | #N/A | #N/A | /
2551 | 12:05 | 0 | 0 | / | / | / | #N/A | #N/A | / | / | #N/A | #N/A | #N/A | #N/A | /
2552 | 12:05 | 0 | 0 | / | / | / | #N/A | #N/A | / | / | #N/A | #N/A | #N/A | #N/A | /
2553 | 12:05 | 0 | 0 | / | / | / | #N/A | #N/A | / | / | #N/A | #N/A | #N/A | #N/A | /
2554 | 12:05 | 0 | 0 | / | / | / | #N/A | #N/A | / | / | #N/A | #N/A | #N/A | #N/A | /
2555 | 12:05 | 0 | 0 | / | / | / | #N/A | #N/A | / | / | #N/A | #N/A | #N/A | #N/A | /
2556 | 12:05 | 0 | 0 | / | / | / | #N/A | #N/A | / | / | #N/A | #N/A | #N/A | #N/A | /
2557 | 12:05 | 0 | 0 | / | / | / | #N/A | #N/A | / | / | #N/A | #N/A | #N/A | #N/A | /
2558 | 12:05 | 0 | 0 | / | / | / | #N/A | #N/A | / | / | #N/A | #N/A | #N/A | #N/A | /
2559 | 12:05 | 0 | 0 | / | / | / | #N/A | #N/A | / | / | #N/A | #N/A | #N/A | #N/A | /
2560 | 12:05 | 0 | 0 | / | / | / | #N/A | #N/A | / | / | #N/A | #N/A | #N/A | #N/A | /
2561 | 12:05 | 0 | 0 | / | / | / | #N/A | #N/A | / | / | #N/A | #N/A | #N/A | #N/A | /
2562 | 12:05 | 0 | 0 | / | / | / | #N/A | #N/A | / | / | #N/A | #N/A | #N/A | #N/A | /
2563 | 12:05 | 0 | 0 | / | / | / | #N/A | #N/A | / | / | #N/A | #N/A | #N/A | #N/A | /
2564 | 12:05 | 0 | 0 | / | / | / | #N/A | #N/A | / | / | #N/A | #N/A | #N/A | #N/A | /
2565 | 12:05 | 0 | 0 | / | / | / | #N/A | #N/A | / | / | #N/A | #N/A | #N/A | #N/A | /
2566 | 12:05 | 0 | 0 | / | / | / | #N/A | #N/A | / | / | #N/A | #N/A | #N/A | #N/A | /
2567 | 12:05 | 0 | 0 | / | / | / | #N/A | #N/A | / | / | #N/A | #N/A | #N/A | #N/A | /
2568 | 12:05 | 0 | 0 | / | / | / | #N/A | #N/A | / | / | #N/A | #N/A | #N/A | #N/A | /
2569 | 12:05 | 0 | 0 | / | / | / | #N/A | #N/A | / | / | #N/A | #N/A | #N/A | #N/A | /
2570 | 12:05 | 0 | 0 | / | / | / | #N/A | #N/A | / | / | #N/A | #N/A | #N/A | #N/A | /
2571 | 12:05 | 0 | 0 | / | / | / | #N/A | #N/A | / | / | #N/A | #N/A | #N/A | #N/A | /
2572 | 12:05 | 0 | 0 | / | / | / | #N/A | #N/A | / | / | #N/A | #N/A | #N/A | #N/A | /
2573 | 12:05 | 0 | 0 | / | / | / | #N/A | #N/A | / | / | #N/A | #N/A | #N/A | #N/A | /
2574 | 12:05 | 0 | 0 | / | / | / | #N/A | #N/A | / | / | #N/A | #N/A | #N/A | #N/A | /
2575 | 12:05 | 0 | 0 | / | / | / | #N/A | #N/A | / | / | #N/A | #N/A | #N/A | #N/A | /
2576 | 12:05 | 0 | 0 | / | / | / | #N/A | #N/A | / | / | #N/A | #N/A | #N/A | #N/A | /
2577 | 12:05 | 0 | 0 | / | / | / | #N/A | #N/A | / | / | #N/A | #N/A | #N/A | #N/A | /
2578 | 12:05 | 0 | 0 | / | / | / | #N/A | #N/A | / | / | #N/A | #N/A | #N/A | #N/A | /
2579 | 12:05 | 0 | 0 | / | / | / | #N/A | #N/A | / | / | #N/A | #N/A | #N/A | #N/A | /
2580 | 12:05 | 0 | 0 | / | / | / | #N/A | #N/A | / | / | #N/A | #N/A | #N/A | #N/A | /
2581 | 12:05 | 0 | 0 | / | / | / | #N/A | #N/A | / | / | #N/A | #N/A | #N/A | #N/A | /
2582 | 12:05 | 0 | 0 | / | / | / | #N/A | #N/A | / | / | #N/A | #N/A | #N/A | #N/A | /
2583 | 12:05 | 0 | 0 | / | / | / | #N/A | #N/A | / | / | #N/A | #N/A | #N/A | #N/A | /
2584 | 12:05 | 0 | 0 | / | / | / | #N/A | #N/A | / | / | #N/A | #N/A | #N/A | #N/A | /
2585 | 12:05 | 0 | 0 | / | / | / | #N/A | #N/A | / | / | #N/A | #N/A | #N/A | #N/A | /
2586 | 12:05 | 0 | 0 | / | / | / | #N/A | #N/A | / | / | #N/A | #N/A | #N/A | #N/A | /
2587 | 12:05 | 0 | 0 | / | / | / | #N/A | #N/A | / | / | #N/A | #N/A | #N/A | #N/A | /
2588 | 12:05 | 0 | 0 | / | / | / | #N/A | #N/A | / | / | #N/A | #N/A | #N/A | #N/A | /
2589 | 12:05 | 0 | 0 | / | / | / | #N/A | #N/A | / | / | #N/A | #N/A | #N/A | #N/A | /
2590 | 12:05 | 0 | 0 | / | / | / | #N/A | #N/A | / | / | #N/A | #N/A | #N/A | #N/A | /
2591 | 12:05 | 0 | 0 | / | / | / | #N/A | #N/A | / | / | #N/A | #N/A | #N/A | #N/A | /
2592 | 12:05 | 0 | 0 | / | / | / | #N/A | #N/A | / | / | #N/A | #N/A | #N/A | #N/A | /
2593 | 12:05 | 0 | 0 | / | / | / | #N/A | #N/A | / | / | #N/A | #N/A | #N/A | #N/A | /
2594 | 12:05 | 0 | 0 | / | / | / | #N/A | #N/A | / | / | #N/A | #N/A | #N/A | #N/A | /
2595 | 12:05 | 0 | 0 | / | / | / | #N/A | #N/A | / | / | #N/A | #N/A | #N/A | #N/A | /
2596 | 12:05 | 0 | 0 | / | / | / | #N/A | #N/A | / | / | #N/A | #N/A | #N/A | #N/A | /
2597 | 12:05 | 0 | 0 | / | / | / | #N/A | #N/A | / | / | #N/A | #N/A | #N/A | #N/A | /
2598 | 12:05 | 0 | 0 | / | / | / | #N/A | #N/A | / | / | #N/A | #N/A | #N/A | #N/A | /
2599 | 12:05 | 0 | 0 | / | / | / | #N/A | #N/A | / | / | #N/A | #N/A | #N/A | #N/A | /
2600 | 12:05 | 0 | 0 | / | / | / | #N/A | #N/A | / | / | #N/A | #N/A | #N/A | #N/A | /
2601 | 12:05 | 0 | 0 | / | / | / | #N/A | #N/A | / | / | #N/A | #N/A | #N/A | #N/A | /
2602 | 12:05 | 0 | 0 | / | / | / | #N/A | #N/A | / | / | #N/A | #N/A | #N/A | #N/A | /
2603 | 12:05 | 0 | 0 | / | / | / | #N/A | #N/A | / | / | #N/A | #N/A | #N/A | #N/A | /
2604 | 12:05 | 0 | 0 | / | / | / | #N/A | #N/A | / | / | #N/A | #N/A | #N/A | #N/A | /
2605 | 12:05 | 0 | 0 | / | / | / | #N/A | #N/A | / | / | #N/A | #N/A | #N/A | #N/A | /
2606 | 12:05 | 0 | 0 | / | / | / | #N/A | #N/A | / | / | #N/A | #N/A | #N/A | #N/A | /
2607 | 12:05 | 0 | 0 | / | / | / | #N/A | #N/A | / | / | #N/A | #N/A | #N/A | #N/A | /
2608 | 12:05 | 0 | 0 | / | / | / | #N/A | #N/A | / | / | #N/A | #N/A | #N/A | #N/A | /
2609 | 12:05 | 0 | 0 | / | / | / | #N/A | #N/A | / | / | #N/A | #N/A | #N/A | #N/A | /
2610 | 12:05 | 0 | 0 | / | / | / | #N/A | #N/A | / | / | #N/A | #N/A | #N/A | #N/A | /
2611 | 12:06 | 0 | 0 | / | / | / | #N/A | #N/A | / | / | #N/A | #N/A | #N/A | #N/A | /
2612 | 12:06 | 0 | 0 | / | / | / | #N/A | #N/A | / | / | #N/A | #N/A | #N/A | #N/A | /
2613 | 12:06 | 0 | 0 | / | / | / | #N/A | #N/A | / | / | #N/A | #N/A | #N/A | #N/A | /
2614 | 12:06 | 0 | 0 | / | / | / | #N/A | #N/A | / | / | #N/A | #N/A | #N/A | #N/A | /
2615 | 12:06 | 0 | 0 | / | / | / | #N/A | #N/A | / | / | #N/A | #N/A | #N/A | #N/A | /
2616 | 12:06 | 0 | 0 | / | / | / | #N/A | #N/A | / | / | #N/A | #N/A | #N/A | #N/A | /
2617 | 12:06 | 0 | 0 | / | / | / | #N/A | #N/A | / | / | #N/A | #N/A | #N/A | #N/A | /
2618 | 12:06 | 0 | 0 | / | / | / | #N/A | #N/A | / | / | #N/A | #N/A | #N/A | #N/A | /
2619 | 12:06 | 0 | 0 | / | / | / | #N/A | #N/A | / | / | #N/A | #N/A | #N/A | #N/A | /
2620 | 12:06 | 0 | 0 | / | / | / | #N/A | #N/A | / | / | #N/A | #N/A | #N/A | #N/A | /
2621 | 12:06 | 0 | 0 | / | / | / | #N/A | #N/A | / | / | #N/A | #N/A | #N/A | #N/A | /
2622 | 12:06 | 0 | 0 | / | / | / | #N/A | #N/A | / | / | #N/A | #N/A | #N/A | #N/A | /
2623 | 12:06 | 0 | 0 | / | / | / | #N/A | #N/A | / | / | #N/A | #N/A | #N/A | #N/A | /
2624 | 12:06 | 0 | 0 | / | / | / | #N/A | #N/A | / | / | #N/A | #N/A | #N/A | #N/A | /
2625 | 12:06 | 0 | 0 | / | / | / | #N/A | #N/A | / | / | #N/A | #N/A | #N/A | #N/A | /
2626 | 12:06 | 0 | 0 | / | / | / | #N/A | #N/A | / | / | #N/A | #N/A | #N/A | #N/A | /
2627 | 12:06 | 0 | 0 | / | / | / | #N/A | #N/A | / | / | #N/A | #N/A | #N/A | #N/A | /
2628 | 12:06 | 0 | 0 | / | / | / | #N/A | #N/A | / | / | #N/A | #N/A | #N/A | #N/A | /
2629 | 12:06 | 0 | 0 | / | / | / | #N/A | #N/A | / | / | #N/A | #N/A | #N/A | #N/A | /
2630 | 12:06 | 0 | 0 | / | / | / | #N/A | #N/A | / | / | #N/A | #N/A | #N/A | #N/A | /
2631 | 12:06 | 0 | 0 | / | / | / | #N/A | #N/A | / | / | #N/A | #N/A | #N/A | #N/A | /
2632 | 12:06 | 0 | 0 | / | / | / | #N/A | #N/A | / | / | #N/A | #N/A | #N/A | #N/A | /
2633 | 12:06 | 0 | 0 | / | / | / | #N/A | #N/A | / | / | #N/A | #N/A | #N/A | #N/A | /
2634 | 12:06 | 0 | 0 | / | / | / | #N/A | #N/A | / | / | #N/A | #N/A | #N/A | #N/A | /
2635 | 12:06 | 0 | 0 | / | / | / | #N/A | #N/A | / | / | #N/A | #N/A | #N/A | #N/A | /
2636 | 12:06 | 0 | 0 | / | / | / | #N/A | #N/A | / | / | #N/A | #N/A | #N/A | #N/A | /
2637 | 12:06 | 0 | 0 | / | / | / | #N/A | #N/A | / | / | #N/A | #N/A | #N/A | #N/A | /
2638 | 12:06 | 0 | 0 | / | / | / | #N/A | #N/A | / | / | #N/A | #N/A | #N/A | #N/A | /
2639 | 12:06 | 0 | 0 | / | / | / | #N/A | #N/A | / | / | #N/A | #N/A | #N/A | #N/A | /
2640 | 12:06 | 0 | 0 | / | / | / | #N/A | #N/A | / | / | #N/A | #N/A | #N/A | #N/A | /
2641 | 12:06 | 0 | 0 | / | / | / | #N/A | #N/A | / | / | #N/A | #N/A | #N/A | #N/A | /
2642 | 12:06 | 0 | 0 | / | / | / | #N/A | #N/A | / | / | #N/A | #N/A | #N/A | #N/A | /
2643 | 12:06 | 0 | 0 | / | / | / | #N/A | #N/A | / | / | #N/A | #N/A | #N/A | #N/A | /
2644 | 12:06 | 0 | 0 | / | / | / | #N/A | #N/A | / | / | #N/A | #N/A | #N/A | #N/A | /
2645 | 12:06 | 0 | 0 | / | / | / | #N/A | #N/A | / | / | #N/A | #N/A | #N/A | #N/A | /
2646 | 12:06 | 0 | 0 | / | / | / | #N/A | #N/A | / | / | #N/A | #N/A | #N/A | #N/A | /
2647 | 12:06 | 0 | 0 | / | / | / | #N/A | #N/A | / | / | #N/A | #N/A | #N/A | #N/A | /
2648 | 12:06 | 0 | 0 | / | / | / | #N/A | #N/A | / | / | #N/A | #N/A | #N/A | #N/A | /
2649 | 12:06 | 0 | 0 | / | / | / | #N/A | #N/A | / | / | #N/A | #N/A | #N/A | #N/A | /
2650 | 12:06 | 0 | 0 | / | / | / | #N/A | #N/A | / | / | #N/A | #N/A | #N/A | #N/A | /
2651 | 12:06 | 0 | 0 | / | / | / | #N/A | #N/A | / | / | #N/A | #N/A | #N/A | #N/A | /
2652 | 12:06 | 0 | 0 | / | / | / | #N/A | #N/A | / | / | #N/A | #N/A | #N/A | #N/A | /
2653 | 12:06 | 0 | 0 | / | / | / | #N/A | #N/A | / | / | #N/A | #N/A | #N/A | #N/A | /
2654 | 12:06 | 0 | 0 | / | / | / | #N/A | #N/A | / | / | #N/A | #N/A | #N/A | #N/A | /
2655 | 12:06 | 0 | 0 | / | / | / | #N/A | #N/A | / | / | #N/A | #N/A | #N/A | #N/A | /
2656 | 12:06 | 0 | 0 | / | / | / | #N/A | #N/A | / | / | #N/A | #N/A | #N/A | #N/A | /
2657 | 12:06 | 0 | 0 | / | / | / | #N/A | #N/A | / | / | #N/A | #N/A | #N/A | #N/A | /
2658 | 12:06 | 0 | 0 | / | / | / | #N/A | #N/A | / | / | #N/A | #N/A | #N/A | #N/A | /
2659 | 12:06 | 0 | 0 | / | / | / | #N/A | #N/A | / | / | #N/A | #N/A | #N/A | #N/A | /
2660 | 12:06 | 0 | 0 | / | / | / | #N/A | #N/A | / | / | #N/A | #N/A | #N/A | #N/A | /
2661 | 12:06 | 0 | 0 | / | / | / | #N/A | #N/A | / | / | #N/A | #N/A | #N/A | #N/A | /
2662 | 12:06 | 0 | 0 | / | / | / | #N/A | #N/A | / | / | #N/A | #N/A | #N/A | #N/A | /
2663 | 12:06 | 0 | 0 | / | / | / | #N/A | #N/A | / | / | #N/A | #N/A | #N/A | #N/A | /
2664 | 12:06 | 0 | 0 | / | / | / | #N/A | #N/A | / | / | #N/A | #N/A | #N/A | #N/A | /
2665 | 12:06 | 0 | 0 | / | / | / | #N/A | #N/A | / | / | #N/A | #N/A | #N/A | #N/A | /
2666 | 12:06 | 0 | 0 | / | / | / | #N/A | #N/A | / | / | #N/A | #N/A | #N/A | #N/A | /
2667 | 12:06 | 0 | 0 | / | / | / | #N/A | #N/A | / | / | #N/A | #N/A | #N/A | #N/A | /
2668 | 12:06 | 0 | 0 | / | / | / | #N/A | #N/A | / | / | #N/A | #N/A | #N/A | #N/A | /
2669 | 12:06 | 0 | 0 | / | / | / | #N/A | #N/A | / | / | #N/A | #N/A | #N/A | #N/A | /
2670 | 12:06 | 0 | 0 | / | / | / | #N/A | #N/A | / | / | #N/A | #N/A | #N/A | #N/A | /
2671 | 12:07 | 0 | 0 | / | / | / | #N/A | #N/A | / | / | #N/A | #N/A | #N/A | #N/A | /
2672 | 12:07 | 0 | 0 | / | / | / | #N/A | #N/A | / | / | #N/A | #N/A | #N/A | #N/A | /
2673 | 12:07 | 0 | 0 | / | / | / | #N/A | #N/A | / | / | #N/A | #N/A | #N/A | #N/A | /
2674 | 12:07 | 0 | 0 | / | / | / | #N/A | #N/A | / | / | #N/A | #N/A | #N/A | #N/A | /
2675 | 12:07 | 0 | 0 | / | / | / | #N/A | #N/A | / | / | #N/A | #N/A | #N/A | #N/A | /
2676 | 12:07 | 0 | 0 | / | / | / | #N/A | #N/A | / | / | #N/A | #N/A | #N/A | #N/A | /
2677 | 12:07 | 0 | 0 | / | / | / | #N/A | #N/A | / | / | #N/A | #N/A | #N/A | #N/A | /
2678 | 12:07 | 0 | 0 | / | / | / | #N/A | #N/A | / | / | #N/A | #N/A | #N/A | #N/A | /
2679 | 12:07 | 0 | 0 | / | / | / | #N/A | #N/A | / | / | #N/A | #N/A | #N/A | #N/A | /
2680 | 12:07 | 0 | 0 | / | / | / | #N/A | #N/A | / | / | #N/A | #N/A | #N/A | #N/A | /
2681 | 12:07 | 0 | 0 | / | / | / | #N/A | #N/A | / | / | #N/A | #N/A | #N/A | #N/A | /
2682 | 12:07 | 0 | 0 | / | / | / | #N/A | #N/A | / | / | #N/A | #N/A | #N/A | #N/A | /
2683 | 12:07 | 0 | 0 | / | / | / | #N/A | #N/A | / | / | #N/A | #N/A | #N/A | #N/A | /
2684 | 12:07 | 0 | 0 | / | / | / | #N/A | #N/A | / | / | #N/A | #N/A | #N/A | #N/A | /
2685 | 12:07 | 0 | 0 | / | / | / | #N/A | #N/A | / | / | #N/A | #N/A | #N/A | #N/A | /
2686 | 12:07 | 0 | 0 | / | / | / | #N/A | #N/A | / | / | #N/A | #N/A | #N/A | #N/A | /
2687 | 12:07 | 0 | 0 | / | / | / | #N/A | #N/A | / | / | #N/A | #N/A | #N/A | #N/A | /
2688 | 12:07 | 0 | 0 | / | / | / | #N/A | #N/A | / | / | #N/A | #N/A | #N/A | #N/A | /
2689 | 12:07 | 0 | 0 | / | / | / | #N/A | #N/A | / | / | #N/A | #N/A | #N/A | #N/A | /
2690 | 12:07 | 0 | 0 | / | / | / | #N/A | #N/A | / | / | #N/A | #N/A | #N/A | #N/A | /
2691 | 12:07 | 0 | 0 | / | / | / | #N/A | #N/A | / | / | #N/A | #N/A | #N/A | #N/A | /
2692 | 12:07 | 0 | 0 | / | / | / | #N/A | #N/A | / | / | #N/A | #N/A | #N/A | #N/A | /
2693 | 12:07 | 0 | 0 | / | / | / | #N/A | #N/A | / | / | #N/A | #N/A | #N/A | #N/A | /
2694 | 12:07 | 0 | 0 | / | / | / | #N/A | #N/A | / | / | #N/A | #N/A | #N/A | #N/A | /
2695 | 12:07 | 0 | 0 | / | / | / | #N/A | #N/A | / | / | #N/A | #N/A | #N/A | #N/A | /
2696 | 12:07 | 0 | 0 | / | / | / | #N/A | #N/A | / | / | #N/A | #N/A | #N/A | #N/A | /
2697 | 12:07 | 0 | 0 | / | / | / | #N/A | #N/A | / | / | #N/A | #N/A | #N/A | #N/A | /
2698 | 12:07 | 0 | 0 | / | / | / | #N/A | #N/A | / | / | #N/A | #N/A | #N/A | #N/A | /
2699 | 12:07 | 0 | 0 | / | / | / | #N/A | #N/A | / | / | #N/A | #N/A | #N/A | #N/A | /
2700 | 12:07 | 0 | 0 | / | / | / | #N/A | #N/A | / | / | #N/A | #N/A | #N/A | #N/A | /
2701 | 12:07 | 0 | 0 | / | / | / | #N/A | #N/A | / | / | #N/A | #N/A | #N/A | #N/A | /
2702 | 12:07 | 0 | 0 | / | / | / | #N/A | #N/A | / | / | #N/A | #N/A | #N/A | #N/A | /
2703 | 12:07 | 0 | 0 | / | / | / | #N/A | #N/A | / | / | #N/A | #N/A | #N/A | #N/A | /
2704 | 12:07 | 0 | 0 | / | / | / | #N/A | #N/A | / | / | #N/A | #N/A | #N/A | #N/A | /
2705 | 12:07 | 0 | 0 | / | / | / | #N/A | #N/A | / | / | #N/A | #N/A | #N/A | #N/A | /
2706 | 12:07 | 0 | 0 | / | / | / | #N/A | #N/A | / | / | #N/A | #N/A | #N/A | #N/A | /
2707 | 12:07 | 0 | 0 | / | / | / | #N/A | #N/A | / | / | #N/A | #N/A | #N/A | #N/A | /
2708 | 12:07 | 0 | 0 | / | / | / | #N/A | #N/A | / | / | #N/A | #N/A | #N/A | #N/A | /
2709 | 12:07 | 0 | 0 | / | / | / | #N/A | #N/A | / | / | #N/A | #N/A | #N/A | #N/A | /
2710 | 12:07 | 0 | 0 | / | / | / | #N/A | #N/A | / | / | #N/A | #N/A | #N/A | #N/A | /
2711 | 12:07 | 0 | 0 | / | / | / | #N/A | #N/A | / | / | #N/A | #N/A | #N/A | #N/A | /
2712 | 12:07 | 0 | 0 | / | / | / | #N/A | #N/A | / | / | #N/A | #N/A | #N/A | #N/A | /
2713 | 12:07 | 0 | 0 | / | / | / | #N/A | #N/A | / | / | #N/A | #N/A | #N/A | #N/A | /
2714 | 12:07 | 0 | 0 | / | / | / | #N/A | #N/A | / | / | #N/A | #N/A | #N/A | #N/A | /
2715 | 12:07 | 0 | 0 | / | / | / | #N/A | #N/A | / | / | #N/A | #N/A | #N/A | #N/A | /
2716 | 12:07 | 0 | 0 | / | / | / | #N/A | #N/A | / | / | #N/A | #N/A | #N/A | #N/A | /
2717 | 12:07 | 0 | 0 | / | / | / | #N/A | #N/A | / | / | #N/A | #N/A | #N/A | #N/A | /
2718 | 12:07 | 0 | 0 | / | / | / | #N/A | #N/A | / | / | #N/A | #N/A | #N/A | #N/A | /
2719 | 12:07 | 0 | 0 | / | / | / | #N/A | #N/A | / | / | #N/A | #N/A | #N/A | #N/A | /
2720 | 12:07 | 0 | 0 | / | / | / | #N/A | #N/A | / | / | #N/A | #N/A | #N/A | #N/A | /
2721 | 12:07 | 0 | 0 | / | / | / | #N/A | #N/A | / | / | #N/A | #N/A | #N/A | #N/A | /
2722 | 12:07 | 0 | 0 | / | / | / | #N/A | #N/A | / | / | #N/A | #N/A | #N/A | #N/A | /
2723 | 12:07 | 0 | 0 | / | / | / | #N/A | #N/A | / | / | #N/A | #N/A | #N/A | #N/A | /
2724 | 12:07 | 0 | 0 | / | / | / | #N/A | #N/A | / | / | #N/A | #N/A | #N/A | #N/A | /
2725 | 12:07 | 0 | 0 | / | / | / | #N/A | #N/A | / | / | #N/A | #N/A | #N/A | #N/A | /
2726 | 12:07 | 0 | 0 | / | / | / | #N/A | #N/A | / | / | #N/A | #N/A | #N/A | #N/A | /
2727 | 12:07 | 0 | 0 | / | / | / | #N/A | #N/A | / | / | #N/A | #N/A | #N/A | #N/A | /
2728 | 12:07 | 0 | 0 | / | / | / | #N/A | #N/A | / | / | #N/A | #N/A | #N/A | #N/A | /
2729 | 12:07 | 0 | 0 | / | / | / | #N/A | #N/A | / | / | #N/A | #N/A | #N/A | #N/A | /
2730 | 12:07 | 0 | 0 | / | / | / | #N/A | #N/A | / | / | #N/A | #N/A | #N/A | #N/A | /
2731 | 12:08 | 0 | 0 | / | / | / | #N/A | #N/A | / | / | #N/A | #N/A | #N/A | #N/A | /
2732 | 12:08 | 0 | 0 | / | / | / | #N/A | #N/A | / | / | #N/A | #N/A | #N/A | #N/A | /
2733 | 12:08 | 0 | 0 | / | / | / | #N/A | #N/A | / | / | #N/A | #N/A | #N/A | #N/A | /
2734 | 12:08 | 0 | 0 | / | / | / | #N/A | #N/A | / | / | #N/A | #N/A | #N/A | #N/A | /
2735 | 12:08 | 0 | 0 | / | / | / | #N/A | #N/A | / | / | #N/A | #N/A | #N/A | #N/A | /
2736 | 12:08 | 0 | 0 | / | / | / | #N/A | #N/A | / | / | #N/A | #N/A | #N/A | #N/A | /
2737 | 12:08 | 0 | 0 | / | / | / | #N/A | #N/A | / | / | #N/A | #N/A | #N/A | #N/A | /
2738 | 12:08 | 0 | 0 | / | / | / | #N/A | #N/A | / | / | #N/A | #N/A | #N/A | #N/A | /
2739 | 12:08 | 0 | 0 | / | / | / | #N/A | #N/A | / | / | #N/A | #N/A | #N/A | #N/A | /
2740 | 12:08 | 0 | 0 | / | / | / | #N/A | #N/A | / | / | #N/A | #N/A | #N/A | #N/A | /
2741 | 12:08 | 0 | 0 | / | / | / | #N/A | #N/A | / | / | #N/A | #N/A | #N/A | #N/A | /
2742 | 12:08 | 0 | 0 | / | / | / | #N/A | #N/A | / | / | #N/A | #N/A | #N/A | #N/A | /
2743 | 12:08 | 0 | 0 | / | / | / | #N/A | #N/A | / | / | #N/A | #N/A | #N/A | #N/A | /
2744 | 12:08 | 0 | 0 | / | / | / | #N/A | #N/A | / | / | #N/A | #N/A | #N/A | #N/A | /
2745 | 12:08 | 0 | 0 | / | / | / | #N/A | #N/A | / | / | #N/A | #N/A | #N/A | #N/A | /
2746 | 12:08 | 0 | 0 | / | / | / | #N/A | #N/A | / | / | #N/A | #N/A | #N/A | #N/A | /
2747 | 12:08 | 0 | 0 | / | / | / | #N/A | #N/A | / | / | #N/A | #N/A | #N/A | #N/A | /
2748 | 12:08 | 0 | 0 | / | / | / | #N/A | #N/A | / | / | #N/A | #N/A | #N/A | #N/A | /
2749 | 12:08 | 0 | 0 | / | / | / | #N/A | #N/A | / | / | #N/A | #N/A | #N/A | #N/A | /
2750 | 12:08 | 0 | 0 | / | / | / | #N/A | #N/A | / | / | #N/A | #N/A | #N/A | #N/A | /
2751 | 12:08 | 0 | 0 | / | / | / | #N/A | #N/A | / | / | #N/A | #N/A | #N/A | #N/A | /
2752 | 12:08 | 0 | 0 | / | / | / | #N/A | #N/A | / | / | #N/A | #N/A | #N/A | #N/A | /
2753 | 12:08 | 0 | 0 | / | / | / | #N/A | #N/A | / | / | #N/A | #N/A | #N/A | #N/A | /
2754 | 12:08 | 0 | 0 | / | / | / | #N/A | #N/A | / | / | #N/A | #N/A | #N/A | #N/A | /
2755 | 12:08 | 0 | 0 | / | / | / | #N/A | #N/A | / | / | #N/A | #N/A | #N/A | #N/A | /
2756 | 12:08 | 0 | 0 | / | / | / | #N/A | #N/A | / | / | #N/A | #N/A | #N/A | #N/A | /
2757 | 12:08 | 0 | 0 | / | / | / | #N/A | #N/A | / | / | #N/A | #N/A | #N/A | #N/A | /
2758 | 12:08 | 0 | 0 | / | / | / | #N/A | #N/A | / | / | #N/A | #N/A | #N/A | #N/A | /
2759 | 12:08 | 0 | 0 | / | / | / | #N/A | #N/A | / | / | #N/A | #N/A | #N/A | #N/A | /
2760 | 12:08 | 0 | 0 | / | / | / | #N/A | #N/A | / | / | #N/A | #N/A | #N/A | #N/A | /
2761 | 12:08 | 0 | 0 | / | / | / | #N/A | #N/A | / | / | #N/A | #N/A | #N/A | #N/A | /
2762 | 12:08 | 0 | 0 | / | / | / | #N/A | #N/A | / | / | #N/A | #N/A | #N/A | #N/A | /
2763 | 12:08 | 0 | 0 | / | / | / | #N/A | #N/A | / | / | #N/A | #N/A | #N/A | #N/A | /
2764 | 12:08 | 0 | 0 | / | / | / | #N/A | #N/A | / | / | #N/A | #N/A | #N/A | #N/A | /
2765 | 12:08 | 0 | 0 | / | / | / | #N/A | #N/A | / | / | #N/A | #N/A | #N/A | #N/A | /
2766 | 12:08 | 0 | 0 | / | / | / | #N/A | #N/A | / | / | #N/A | #N/A | #N/A | #N/A | /
2767 | 12:08 | 0 | 0 | / | / | / | #N/A | #N/A | / | / | #N/A | #N/A | #N/A | #N/A | /
2768 | 12:08 | 0 | 0 | / | / | / | #N/A | #N/A | / | / | #N/A | #N/A | #N/A | #N/A | /
2769 | 12:08 | 0 | 0 | / | / | / | #N/A | #N/A | / | / | #N/A | #N/A | #N/A | #N/A | /
2770 | 12:08 | 0 | 0 | / | / | / | #N/A | #N/A | / | / | #N/A | #N/A | #N/A | #N/A | /
2771 | 12:08 | 0 | 0 | / | / | / | #N/A | #N/A | / | / | #N/A | #N/A | #N/A | #N/A | /
2772 | 12:08 | 0 | 0 | / | / | / | #N/A | #N/A | / | / | #N/A | #N/A | #N/A | #N/A | /
2773 | 12:08 | 0 | 0 | / | / | / | #N/A | #N/A | / | / | #N/A | #N/A | #N/A | #N/A | /
2774 | 12:08 | 0 | 0 | / | / | / | #N/A | #N/A | / | / | #N/A | #N/A | #N/A | #N/A | /
2775 | 12:08 | 0 | 0 | / | / | / | #N/A | #N/A | / | / | #N/A | #N/A | #N/A | #N/A | /
2776 | 12:08 | 0 | 0 | / | / | / | #N/A | #N/A | / | / | #N/A | #N/A | #N/A | #N/A | /
2777 | 12:08 | 0 | 0 | / | / | / | #N/A | #N/A | / | / | #N/A | #N/A | #N/A | #N/A | /
2778 | 12:08 | 0 | 0 | / | / | / | #N/A | #N/A | / | / | #N/A | #N/A | #N/A | #N/A | /
2779 | 12:08 | 0 | 0 | / | / | / | #N/A | #N/A | / | / | #N/A | #N/A | #N/A | #N/A | /
2780 | 12:08 | 0 | 0 | / | / | / | #N/A | #N/A | / | / | #N/A | #N/A | #N/A | #N/A | /
2781 | 12:08 | 0 | 0 | / | / | / | #N/A | #N/A | / | / | #N/A | #N/A | #N/A | #N/A | /
2782 | 12:08 | 0 | 0 | / | / | / | #N/A | #N/A | / | / | #N/A | #N/A | #N/A | #N/A | /
2783 | 12:08 | 0 | 0 | / | / | / | #N/A | #N/A | / | / | #N/A | #N/A | #N/A | #N/A | /
2784 | 12:08 | 0 | 0 | / | / | / | #N/A | #N/A | / | / | #N/A | #N/A | #N/A | #N/A | /
2785 | 12:08 | 0 | 0 | / | / | / | #N/A | #N/A | / | / | #N/A | #N/A | #N/A | #N/A | /
2786 | 12:08 | 0 | 0 | / | / | / | #N/A | #N/A | / | / | #N/A | #N/A | #N/A | #N/A | /
2787 | 12:08 | 0 | 0 | / | / | / | #N/A | #N/A | / | / | #N/A | #N/A | #N/A | #N/A | /
2788 | 12:08 | 0 | 0 | / | / | / | #N/A | #N/A | / | / | #N/A | #N/A | #N/A | #N/A | /
2789 | 12:08 | 0 | 0 | / | / | / | #N/A | #N/A | / | / | #N/A | #N/A | #N/A | #N/A | /
2790 | 12:08 | 0 | 0 | / | / | / | #N/A | #N/A | / | / | #N/A | #N/A | #N/A | #N/A | /
2791 | 12:09 | 0 | 0 | / | / | / | #N/A | #N/A | / | / | #N/A | #N/A | #N/A | #N/A | /
2792 | 12:09 | 0 | 0 | / | / | / | #N/A | #N/A | / | / | #N/A | #N/A | #N/A | #N/A | /
2793 | 12:09 | 0 | 0 | / | / | / | #N/A | #N/A | / | / | #N/A | #N/A | #N/A | #N/A | /
2794 | 12:09 | 0 | 0 | / | / | / | #N/A | #N/A | / | / | #N/A | #N/A | #N/A | #N/A | /
2795 | 12:09 | 0 | 0 | / | / | / | #N/A | #N/A | / | / | #N/A | #N/A | #N/A | #N/A | /
2796 | 12:09 | 0 | 0 | / | / | / | #N/A | #N/A | / | / | #N/A | #N/A | #N/A | #N/A | /
2797 | 12:09 | 0 | 0 | / | / | / | #N/A | #N/A | / | / | #N/A | #N/A | #N/A | #N/A | /
2798 | 12:09 | 0 | 0 | / | / | / | #N/A | #N/A | / | / | #N/A | #N/A | #N/A | #N/A | /
2799 | 12:09 | 0 | 0 | / | / | / | #N/A | #N/A | / | / | #N/A | #N/A | #N/A | #N/A | /
2800 | 12:09 | 0 | 0 | / | / | / | #N/A | #N/A | / | / | #N/A | #N/A | #N/A | #N/A | /
2801 | 12:09 | 0 | 0 | / | / | / | #N/A | #N/A | / | / | #N/A | #N/A | #N/A | #N/A | /
2802 | 12:09 | 0 | 0 | / | / | / | #N/A | #N/A | / | / | #N/A | #N/A | #N/A | #N/A | /
2803 | 12:09 | 0 | 0 | / | / | / | #N/A | #N/A | / | / | #N/A | #N/A | #N/A | #N/A | /
2804 | 12:09 | 0 | 0 | / | / | / | #N/A | #N/A | / | / | #N/A | #N/A | #N/A | #N/A | /
2805 | 12:09 | 0 | 0 | / | / | / | #N/A | #N/A | / | / | #N/A | #N/A | #N/A | #N/A | /
2806 | 12:09 | 0 | 0 | / | / | / | #N/A | #N/A | / | / | #N/A | #N/A | #N/A | #N/A | /
2807 | 12:09 | 0 | 0 | / | / | / | #N/A | #N/A | / | / | #N/A | #N/A | #N/A | #N/A | /
2808 | 12:09 | 0 | 0 | / | / | / | #N/A | #N/A | / | / | #N/A | #N/A | #N/A | #N/A | /
2809 | 12:09 | 0 | 0 | / | / | / | #N/A | #N/A | / | / | #N/A | #N/A | #N/A | #N/A | /
2810 | 12:09 | 0 | 0 | / | / | / | #N/A | #N/A | / | / | #N/A | #N/A | #N/A | #N/A | /
2811 | 12:09 | 0 | 0 | / | / | / | #N/A | #N/A | / | / | #N/A | #N/A | #N/A | #N/A | /
2812 | 12:09 | 0 | 0 | / | / | / | #N/A | #N/A | / | / | #N/A | #N/A | #N/A | #N/A | /
2813 | 12:09 | 0 | 0 | / | / | / | #N/A | #N/A | / | / | #N/A | #N/A | #N/A | #N/A | /
2814 | 12:09 | 0 | 0 | / | / | / | #N/A | #N/A | / | / | #N/A | #N/A | #N/A | #N/A | /
2815 | 12:09 | 0 | 0 | / | / | / | #N/A | #N/A | / | / | #N/A | #N/A | #N/A | #N/A | /
2816 | 12:09 | 0 | 0 | / | / | / | #N/A | #N/A | / | / | #N/A | #N/A | #N/A | #N/A | /
2817 | 12:09 | 0 | 0 | / | / | / | #N/A | #N/A | / | / | #N/A | #N/A | #N/A | #N/A | /
2818 | 12:09 | 0 | 0 | / | / | / | #N/A | #N/A | / | / | #N/A | #N/A | #N/A | #N/A | /
2819 | 12:09 | 0 | 0 | / | / | / | #N/A | #N/A | / | / | #N/A | #N/A | #N/A | #N/A | /
2820 | 12:09 | 0 | 0 | / | / | / | #N/A | #N/A | / | / | #N/A | #N/A | #N/A | #N/A | /
2821 | 12:09 | 0 | 0 | / | / | / | #N/A | #N/A | / | / | #N/A | #N/A | #N/A | #N/A | /
2822 | 12:09 | 0 | 0 | / | / | / | #N/A | #N/A | / | / | #N/A | #N/A | #N/A | #N/A | /
2823 | 12:09 | 0 | 0 | / | / | / | #N/A | #N/A | / | / | #N/A | #N/A | #N/A | #N/A | /
2824 | 12:09 | 0 | 0 | / | / | / | #N/A | #N/A | / | / | #N/A | #N/A | #N/A | #N/A | /
2825 | 12:09 | 0 | 0 | / | / | / | #N/A | #N/A | / | / | #N/A | #N/A | #N/A | #N/A | /
2826 | 12:09 | 0 | 0 | / | / | / | #N/A | #N/A | / | / | #N/A | #N/A | #N/A | #N/A | /
2827 | 12:09 | 0 | 0 | / | / | / | #N/A | #N/A | / | / | #N/A | #N/A | #N/A | #N/A | /
2828 | 12:09 | 0 | 0 | / | / | / | #N/A | #N/A | / | / | #N/A | #N/A | #N/A | #N/A | /
2829 | 12:09 | 0 | 0 | / | / | / | #N/A | #N/A | / | / | #N/A | #N/A | #N/A | #N/A | /
2830 | 12:09 | 0 | 0 | / | / | / | #N/A | #N/A | / | / | #N/A | #N/A | #N/A | #N/A | /
2831 | 12:09 | 0 | 0 | / | / | / | #N/A | #N/A | / | / | #N/A | #N/A | #N/A | #N/A | /
2832 | 12:09 | 0 | 0 | / | / | / | #N/A | #N/A | / | / | #N/A | #N/A | #N/A | #N/A | /
2833 | 12:09 | 0 | 0 | / | / | / | #N/A | #N/A | / | / | #N/A | #N/A | #N/A | #N/A | /
2834 | 12:09 | 0 | 0 | / | / | / | #N/A | #N/A | / | / | #N/A | #N/A | #N/A | #N/A | /
2835 | 12:09 | 0 | 0 | / | / | / | #N/A | #N/A | / | / | #N/A | #N/A | #N/A | #N/A | /
2836 | 12:09 | 0 | 0 | / | / | / | #N/A | #N/A | / | / | #N/A | #N/A | #N/A | #N/A | /
2837 | 12:09 | 0 | 0 | / | / | / | #N/A | #N/A | / | / | #N/A | #N/A | #N/A | #N/A | /
2838 | 12:09 | 0 | 0 | / | / | / | #N/A | #N/A | / | / | #N/A | #N/A | #N/A | #N/A | /
2839 | 12:09 | 0 | 0 | / | / | / | #N/A | #N/A | / | / | #N/A | #N/A | #N/A | #N/A | /
2840 | 12:09 | 0 | 0 | / | / | / | #N/A | #N/A | / | / | #N/A | #N/A | #N/A | #N/A | /
2841 | 12:09 | 0 | 0 | / | / | / | #N/A | #N/A | / | / | #N/A | #N/A | #N/A | #N/A | /
2842 | 12:09 | 0 | 0 | / | / | / | #N/A | #N/A | / | / | #N/A | #N/A | #N/A | #N/A | /
2843 | 12:09 | 0 | 0 | / | / | / | #N/A | #N/A | / | / | #N/A | #N/A | #N/A | #N/A | /
2844 | 12:09 | 0 | 0 | / | / | / | #N/A | #N/A | / | / | #N/A | #N/A | #N/A | #N/A | /
2845 | 12:09 | 0 | 0 | / | / | / | #N/A | #N/A | / | / | #N/A | #N/A | #N/A | #N/A | /
2846 | 12:09 | 0 | 0 | / | / | / | #N/A | #N/A | / | / | #N/A | #N/A | #N/A | #N/A | /
2847 | 12:09 | 0 | 0 | / | / | / | #N/A | #N/A | / | / | #N/A | #N/A | #N/A | #N/A | /
2848 | 12:09 | 0 | 0 | / | / | / | #N/A | #N/A | / | / | #N/A | #N/A | #N/A | #N/A | /
2849 | 12:09 | 0 | 0 | / | / | / | #N/A | #N/A | / | / | #N/A | #N/A | #N/A | #N/A | /
2850 | 12:09 | 0 | 0 | / | / | / | #N/A | #N/A | / | / | #N/A | #N/A | #N/A | #N/A | /
2851 | 12:10 | 0 | 0 | / | / | / | #N/A | #N/A | / | / | #N/A | #N/A | #N/A | #N/A | /
2852 | 12:10 | 0 | 0 | / | / | / | #N/A | #N/A | / | / | #N/A | #N/A | #N/A | #N/A | /
2853 | 12:10 | 0 | 0 | / | / | / | #N/A | #N/A | / | / | #N/A | #N/A | #N/A | #N/A | /
2854 | 12:10 | 0 | 0 | / | / | / | #N/A | #N/A | / | / | #N/A | #N/A | #N/A | #N/A | /
2855 | 12:10 | 0 | 0 | / | / | / | #N/A | #N/A | / | / | #N/A | #N/A | #N/A | #N/A | /
2856 | 12:10 | 0 | 0 | / | / | / | #N/A | #N/A | / | / | #N/A | #N/A | #N/A | #N/A | /
2857 | 12:10 | 0 | 0 | / | / | / | #N/A | #N/A | / | / | #N/A | #N/A | #N/A | #N/A | /
2858 | 12:10 | 0 | 0 | / | / | / | #N/A | #N/A | / | / | #N/A | #N/A | #N/A | #N/A | /
2859 | 12:10 | 0 | 0 | / | / | / | #N/A | #N/A | / | / | #N/A | #N/A | #N/A | #N/A | /
2860 | 12:10 | 0 | 0 | / | / | / | #N/A | #N/A | / | / | #N/A | #N/A | #N/A | #N/A | /
2861 | 12:10 | 0 | 0 | / | / | / | #N/A | #N/A | / | / | #N/A | #N/A | #N/A | #N/A | /
2862 | 12:10 | 0 | 0 | / | / | / | #N/A | #N/A | / | / | #N/A | #N/A | #N/A | #N/A | /
2863 | 12:10 | 0 | 0 | / | / | / | #N/A | #N/A | / | / | #N/A | #N/A | #N/A | #N/A | /
2864 | 12:10 | 0 | 0 | / | / | / | #N/A | #N/A | / | / | #N/A | #N/A | #N/A | #N/A | /
2865 | 12:10 | 0 | 0 | / | / | / | #N/A | #N/A | / | / | #N/A | #N/A | #N/A | #N/A | /
2866 | 12:10 | 0 | 0 | / | / | / | #N/A | #N/A | / | / | #N/A | #N/A | #N/A | #N/A | /
2867 | 12:10 | 0 | 0 | / | / | / | #N/A | #N/A | / | / | #N/A | #N/A | #N/A | #N/A | /
2868 | 12:10 | 0 | 0 | / | / | / | #N/A | #N/A | / | / | #N/A | #N/A | #N/A | #N/A | /
2869 | 12:10 | 0 | 0 | / | / | / | #N/A | #N/A | / | / | #N/A | #N/A | #N/A | #N/A | /
2870 | 12:10 | 0 | 0 | / | / | / | #N/A | #N/A | / | / | #N/A | #N/A | #N/A | #N/A | /
2871 | 12:10 | 0 | 0 | / | / | / | #N/A | #N/A | / | / | #N/A | #N/A | #N/A | #N/A | /
2872 | 12:10 | 0 | 0 | / | / | / | #N/A | #N/A | / | / | #N/A | #N/A | #N/A | #N/A | /
2873 | 12:10 | 0 | 0 | / | / | / | #N/A | #N/A | / | / | #N/A | #N/A | #N/A | #N/A | /
2874 | 12:10 | 0 | 0 | / | / | / | #N/A | #N/A | / | / | #N/A | #N/A | #N/A | #N/A | /
2875 | 12:10 | 0 | 0 | / | / | / | #N/A | #N/A | / | / | #N/A | #N/A | #N/A | #N/A | /
2876 | 12:10 | 0 | 0 | / | / | / | #N/A | #N/A | / | / | #N/A | #N/A | #N/A | #N/A | /
2877 | 12:10 | 0 | 0 | / | / | / | #N/A | #N/A | / | / | #N/A | #N/A | #N/A | #N/A | /
2878 | 12:10 | 0 | 0 | / | / | / | #N/A | #N/A | / | / | #N/A | #N/A | #N/A | #N/A | /
2879 | 12:10 | 0 | 0 | / | / | / | #N/A | #N/A | / | / | #N/A | #N/A | #N/A | #N/A | /
2880 | 12:10 | 0 | 0 | / | / | / | #N/A | #N/A | / | / | #N/A | #N/A | #N/A | #N/A | /
2881 | 12:10 | 0 | 0 | / | / | / | #N/A | #N/A | / | / | #N/A | #N/A | #N/A | #N/A | /
2882 | 12:10 | 0 | 0 | / | / | / | #N/A | #N/A | / | / | #N/A | #N/A | #N/A | #N/A | /
2883 | 12:10 | 0 | 0 | / | / | / | #N/A | #N/A | / | / | #N/A | #N/A | #N/A | #N/A | /
2884 | 12:10 | 0 | 0 | / | / | / | #N/A | #N/A | / | / | #N/A | #N/A | #N/A | #N/A | /
2885 | 12:10 | 0 | 0 | / | / | / | #N/A | #N/A | / | / | #N/A | #N/A | #N/A | #N/A | /
2886 | 12:10 | 0 | 0 | / | / | / | #N/A | #N/A | / | / | #N/A | #N/A | #N/A | #N/A | /
2887 | 12:10 | 0 | 0 | / | / | / | #N/A | #N/A | / | / | #N/A | #N/A | #N/A | #N/A | /
2888 | 12:10 | 0 | 0 | / | / | / | #N/A | #N/A | / | / | #N/A | #N/A | #N/A | #N/A | /
2889 | 12:10 | 0 | 0 | / | / | / | #N/A | #N/A | / | / | #N/A | #N/A | #N/A | #N/A | /
2890 | 12:10 | 0 | 0 | / | / | / | #N/A | #N/A | / | / | #N/A | #N/A | #N/A | #N/A | /
2891 | 12:10 | 0 | 0 | / | / | / | #N/A | #N/A | / | / | #N/A | #N/A | #N/A | #N/A | /
2892 | 12:10 | 0 | 0 | / | / | / | #N/A | #N/A | / | / | #N/A | #N/A | #N/A | #N/A | /
2893 | 12:10 | 0 | 0 | / | / | / | #N/A | #N/A | / | / | #N/A | #N/A | #N/A | #N/A | /
2894 | 12:10 | 0 | 0 | / | / | / | #N/A | #N/A | / | / | #N/A | #N/A | #N/A | #N/A | /
2895 | 12:10 | 0 | 0 | / | / | / | #N/A | #N/A | / | / | #N/A | #N/A | #N/A | #N/A | /
2896 | 12:10 | 0 | 0 | / | / | / | #N/A | #N/A | / | / | #N/A | #N/A | #N/A | #N/A | /
2897 | 12:10 | 0 | 0 | / | / | / | #N/A | #N/A | / | / | #N/A | #N/A | #N/A | #N/A | /
2898 | 12:10 | 0 | 0 | / | / | / | #N/A | #N/A | / | / | #N/A | #N/A | #N/A | #N/A | /
2899 | 12:10 | 0 | 0 | / | / | / | #N/A | #N/A | / | / | #N/A | #N/A | #N/A | #N/A | /
2900 | 12:10 | 0 | 0 | / | / | / | #N/A | #N/A | / | / | #N/A | #N/A | #N/A | #N/A | /
2901 | 12:10 | 0 | 0 | / | / | / | #N/A | #N/A | / | / | #N/A | #N/A | #N/A | #N/A | /
2902 | 12:10 | 0 | 0 | / | / | / | #N/A | #N/A | / | / | #N/A | #N/A | #N/A | #N/A | /
2903 | 12:10 | 0 | 0 | / | / | / | #N/A | #N/A | / | / | #N/A | #N/A | #N/A | #N/A | /
2904 | 12:10 | 0 | 0 | / | / | / | #N/A | #N/A | / | / | #N/A | #N/A | #N/A | #N/A | /
2905 | 12:10 | 0 | 0 | / | / | / | #N/A | #N/A | / | / | #N/A | #N/A | #N/A | #N/A | /
2906 | 12:10 | 0 | 0 | / | / | / | #N/A | #N/A | / | / | #N/A | #N/A | #N/A | #N/A | /
2907 | 12:10 | 0 | 0 | / | / | / | #N/A | #N/A | / | / | #N/A | #N/A | #N/A | #N/A | /
2908 | 12:10 | 0 | 0 | / | / | / | #N/A | #N/A | / | / | #N/A | #N/A | #N/A | #N/A | /
2909 | 12:10 | 0 | 0 | / | / | / | #N/A | #N/A | / | / | #N/A | #N/A | #N/A | #N/A | /
2910 | 12:10 | 0 | 0 | / | / | / | #N/A | #N/A | / | / | #N/A | #N/A | #N/A | #N/A | /
2911 | 12:11 | 0 | 0 | / | / | / | #N/A | #N/A | / | / | #N/A | #N/A | #N/A | #N/A | /
2912 | 12:11 | 0 | 0 | / | / | / | #N/A | #N/A | / | / | #N/A | #N/A | #N/A | #N/A | /
2913 | 12:11 | 0 | 0 | / | / | / | #N/A | #N/A | / | / | #N/A | #N/A | #N/A | #N/A | /
2914 | 12:11 | 0 | 0 | / | / | / | #N/A | #N/A | / | / | #N/A | #N/A | #N/A | #N/A | /
2915 | 12:11 | 0 | 0 | / | / | / | #N/A | #N/A | / | / | #N/A | #N/A | #N/A | #N/A | /
2916 | 12:11 | 0 | 0 | / | / | / | #N/A | #N/A | / | / | #N/A | #N/A | #N/A | #N/A | /
2917 | 12:11 | 0 | 0 | / | / | / | #N/A | #N/A | / | / | #N/A | #N/A | #N/A | #N/A | /
2918 | 12:11 | 0 | 0 | / | / | / | #N/A | #N/A | / | / | #N/A | #N/A | #N/A | #N/A | /
2919 | 12:11 | 0 | 0 | / | / | / | #N/A | #N/A | / | / | #N/A | #N/A | #N/A | #N/A | /
2920 | 12:11 | 0 | 0 | / | / | / | #N/A | #N/A | / | / | #N/A | #N/A | #N/A | #N/A | /
2921 | 12:11 | 0 | 0 | / | / | / | #N/A | #N/A | / | / | #N/A | #N/A | #N/A | #N/A | /
2922 | 12:11 | 0 | 0 | / | / | / | #N/A | #N/A | / | / | #N/A | #N/A | #N/A | #N/A | /
2923 | 12:11 | 0 | 0 | / | / | / | #N/A | #N/A | / | / | #N/A | #N/A | #N/A | #N/A | /
2924 | 12:11 | 0 | 0 | / | / | / | #N/A | #N/A | / | / | #N/A | #N/A | #N/A | #N/A | /
2925 | 12:11 | 0 | 0 | / | / | / | #N/A | #N/A | / | / | #N/A | #N/A | #N/A | #N/A | /
2926 | 12:11 | 0 | 0 | / | / | / | #N/A | #N/A | / | / | #N/A | #N/A | #N/A | #N/A | /
2927 | 12:11 | 0 | 0 | / | / | / | #N/A | #N/A | / | / | #N/A | #N/A | #N/A | #N/A | /
2928 | 12:11 | 0 | 0 | / | / | / | #N/A | #N/A | / | / | #N/A | #N/A | #N/A | #N/A | /
2929 | 12:11 | 0 | 0 | / | / | / | #N/A | #N/A | / | / | #N/A | #N/A | #N/A | #N/A | /
2930 | 12:11 | 0 | 0 | / | / | / | #N/A | #N/A | / | / | #N/A | #N/A | #N/A | #N/A | /
2931 | 12:11 | 0 | 0 | / | / | / | #N/A | #N/A | / | / | #N/A | #N/A | #N/A | #N/A | /
2932 | 12:11 | 0 | 0 | / | / | / | #N/A | #N/A | / | / | #N/A | #N/A | #N/A | #N/A | /
2933 | 12:11 | 0 | 0 | / | / | / | #N/A | #N/A | / | / | #N/A | #N/A | #N/A | #N/A | /
2934 | 12:11 | 0 | 0 | / | / | / | #N/A | #N/A | / | / | #N/A | #N/A | #N/A | #N/A | /
2935 | 12:11 | 0 | 0 | / | / | / | #N/A | #N/A | / | / | #N/A | #N/A | #N/A | #N/A | /
2936 | 12:11 | 0 | 0 | / | / | / | #N/A | #N/A | / | / | #N/A | #N/A | #N/A | #N/A | /
2937 | 12:11 | 0 | 0 | / | / | / | #N/A | #N/A | / | / | #N/A | #N/A | #N/A | #N/A | /
2938 | 12:11 | 0 | 0 | / | / | / | #N/A | #N/A | / | / | #N/A | #N/A | #N/A | #N/A | /
2939 | 12:11 | 0 | 0 | / | / | / | #N/A | #N/A | / | / | #N/A | #N/A | #N/A | #N/A | /
2940 | 12:11 | 0 | 0 | / | / | / | #N/A | #N/A | / | / | #N/A | #N/A | #N/A | #N/A | /
2941 | 12:11 | 0 | 0 | / | / | / | #N/A | #N/A | / | / | #N/A | #N/A | #N/A | #N/A | /
2942 | 12:11 | 0 | 0 | / | / | / | #N/A | #N/A | / | / | #N/A | #N/A | #N/A | #N/A | /
2943 | 12:11 | 0 | 0 | / | / | / | #N/A | #N/A | / | / | #N/A | #N/A | #N/A | #N/A | /
2944 | 12:11 | 0 | 0 | / | / | / | #N/A | #N/A | / | / | #N/A | #N/A | #N/A | #N/A | /
2945 | 12:11 | 0 | 0 | / | / | / | #N/A | #N/A | / | / | #N/A | #N/A | #N/A | #N/A | /
2946 | 12:11 | 0 | 0 | / | / | / | #N/A | #N/A | / | / | #N/A | #N/A | #N/A | #N/A | /
2947 | 12:11 | 0 | 0 | / | / | / | #N/A | #N/A | / | / | #N/A | #N/A | #N/A | #N/A | /
2948 | 12:11 | 0 | 0 | / | / | / | #N/A | #N/A | / | / | #N/A | #N/A | #N/A | #N/A | /
2949 | 12:11 | 0 | 0 | / | / | / | #N/A | #N/A | / | / | #N/A | #N/A | #N/A | #N/A | /
2950 | 12:11 | 0 | 0 | / | / | / | #N/A | #N/A | / | / | #N/A | #N/A | #N/A | #N/A | /
2951 | 12:11 | 0 | 0 | / | / | / | #N/A | #N/A | / | / | #N/A | #N/A | #N/A | #N/A | /
2952 | 12:11 | 0 | 0 | / | / | / | #N/A | #N/A | / | / | #N/A | #N/A | #N/A | #N/A | /
2953 | 12:11 | 0 | 0 | / | / | / | #N/A | #N/A | / | / | #N/A | #N/A | #N/A | #N/A | /
2954 | 12:11 | 0 | 0 | / | / | / | #N/A | #N/A | / | / | #N/A | #N/A | #N/A | #N/A | /
2955 | 12:11 | 0 | 0 | / | / | / | #N/A | #N/A | / | / | #N/A | #N/A | #N/A | #N/A | /
2956 | 12:11 | 0 | 0 | / | / | / | #N/A | #N/A | / | / | #N/A | #N/A | #N/A | #N/A | /
2957 | 12:11 | 0 | 0 | / | / | / | #N/A | #N/A | / | / | #N/A | #N/A | #N/A | #N/A | /
2958 | 12:11 | 0 | 0 | / | / | / | #N/A | #N/A | / | / | #N/A | #N/A | #N/A | #N/A | /
2959 | 12:11 | 0 | 0 | / | / | / | #N/A | #N/A | / | / | #N/A | #N/A | #N/A | #N/A | /
2960 | 12:11 | 0 | 0 | / | / | / | #N/A | #N/A | / | / | #N/A | #N/A | #N/A | #N/A | /
2961 | 12:11 | 0 | 0 | / | / | / | #N/A | #N/A | / | / | #N/A | #N/A | #N/A | #N/A | /
2962 | 12:11 | 0 | 0 | / | / | / | #N/A | #N/A | / | / | #N/A | #N/A | #N/A | #N/A | /
2963 | 12:11 | 0 | 0 | / | / | / | #N/A | #N/A | / | / | #N/A | #N/A | #N/A | #N/A | /
2964 | 12:11 | 0 | 0 | / | / | / | #N/A | #N/A | / | / | #N/A | #N/A | #N/A | #N/A | /
2965 | 12:11 | 0 | 0 | / | / | / | #N/A | #N/A | / | / | #N/A | #N/A | #N/A | #N/A | /
2966 | 12:11 | 0 | 0 | / | / | / | #N/A | #N/A | / | / | #N/A | #N/A | #N/A | #N/A | /
2967 | 12:11 | 0 | 0 | / | / | / | #N/A | #N/A | / | / | #N/A | #N/A | #N/A | #N/A | /
2968 | 12:11 | 0 | 0 | / | / | / | #N/A | #N/A | / | / | #N/A | #N/A | #N/A | #N/A | /
2969 | 12:11 | 0 | 0 | / | / | / | #N/A | #N/A | / | / | #N/A | #N/A | #N/A | #N/A | /
2970 | 12:11 | 0 | 0 | / | / | / | #N/A | #N/A | / | / | #N/A | #N/A | #N/A | #N/A | /
2971 | 12:12 | 0 | 0 | / | / | / | #N/A | #N/A | / | / | #N/A | #N/A | #N/A | #N/A | /
2972 | 12:12 | 0 | 0 | / | / | / | #N/A | #N/A | / | / | #N/A | #N/A | #N/A | #N/A | /
2973 | 12:12 | 0 | 0 | / | / | / | #N/A | #N/A | / | / | #N/A | #N/A | #N/A | #N/A | /
2974 | 12:12 | 0 | 0 | / | / | / | #N/A | #N/A | / | / | #N/A | #N/A | #N/A | #N/A | /
2975 | 12:12 | 0 | 0 | / | / | / | #N/A | #N/A | / | / | #N/A | #N/A | #N/A | #N/A | /
2976 | 12:12 | 0 | 0 | / | / | / | #N/A | #N/A | / | / | #N/A | #N/A | #N/A | #N/A | /
2977 | 12:12 | 0 | 0 | / | / | / | #N/A | #N/A | / | / | #N/A | #N/A | #N/A | #N/A | /
2978 | 12:12 | 0 | 0 | / | / | / | #N/A | #N/A | / | / | #N/A | #N/A | #N/A | #N/A | /
2979 | 12:12 | 0 | 0 | / | / | / | #N/A | #N/A | / | / | #N/A | #N/A | #N/A | #N/A | /
2980 | 12:12 | 0 | 0 | / | / | / | #N/A | #N/A | / | / | #N/A | #N/A | #N/A | #N/A | /
2981 | 12:12 | 0 | 0 | / | / | / | #N/A | #N/A | / | / | #N/A | #N/A | #N/A | #N/A | /
2982 | 12:12 | 0 | 0 | / | / | / | #N/A | #N/A | / | / | #N/A | #N/A | #N/A | #N/A | /
2983 | 12:12 | 0 | 0 | / | / | / | #N/A | #N/A | / | / | #N/A | #N/A | #N/A | #N/A | /
2984 | 12:12 | 0 | 0 | / | / | / | #N/A | #N/A | / | / | #N/A | #N/A | #N/A | #N/A | /
2985 | 12:12 | 0 | 0 | / | / | / | #N/A | #N/A | / | / | #N/A | #N/A | #N/A | #N/A | /
2986 | 12:12 | 0 | 0 | / | / | / | #N/A | #N/A | / | / | #N/A | #N/A | #N/A | #N/A | /
2987 | 12:12 | 0 | 0 | / | / | / | #N/A | #N/A | / | / | #N/A | #N/A | #N/A | #N/A | /
2988 | 12:12 | 0 | 0 | / | / | / | #N/A | #N/A | / | / | #N/A | #N/A | #N/A | #N/A | /
2989 | 12:12 | 0 | 0 | / | / | / | #N/A | #N/A | / | / | #N/A | #N/A | #N/A | #N/A | /
2990 | 12:12 | 0 | 0 | / | / | / | #N/A | #N/A | / | / | #N/A | #N/A | #N/A | #N/A | /
2991 | 12:12 | 0 | 0 | / | / | / | #N/A | #N/A | / | / | #N/A | #N/A | #N/A | #N/A | /
2992 | 12:12 | 0 | 0 | / | / | / | #N/A | #N/A | / | / | #N/A | #N/A | #N/A | #N/A | /
2993 | 12:12 | 0 | 0 | / | / | / | #N/A | #N/A | / | / | #N/A | #N/A | #N/A | #N/A | /
2994 | 12:12 | 0 | 0 | / | / | / | #N/A | #N/A | / | / | #N/A | #N/A | #N/A | #N/A | /
2995 | 12:12 | 0 | 0 | / | / | / | #N/A | #N/A | / | / | #N/A | #N/A | #N/A | #N/A | /
2996 | 12:12 | 0 | 0 | / | / | / | #N/A | #N/A | / | / | #N/A | #N/A | #N/A | #N/A | /
2997 | 12:12 | 0 | 0 | / | / | / | #N/A | #N/A | / | / | #N/A | #N/A | #N/A | #N/A | /
2998 | 12:12 | 0 | 0 | / | / | / | #N/A | #N/A | / | / | #N/A | #N/A | #N/A | #N/A | /
2999 | 12:12 | 0 | 0 | / | / | / | #N/A | #N/A | / | / | #N/A | #N/A | #N/A | #N/A | /
3000 | 12:12 | 0 | 0 | / | / | / | #N/A | #N/A | / | / | #N/A | #N/A | #N/A | #N/A | /
3001 | 12:12 | 0 | 0 | / | / | / | #N/A | #N/A | / | / | #N/A | #N/A | #N/A | #N/A | /
3002 | 12:12 | 0 | 0 | / | / | / | #N/A | #N/A | / | / | #N/A | #N/A | #N/A | #N/A | /
3003 | 12:12 | 0 | 0 | / | / | / | #N/A | #N/A | / | / | #N/A | #N/A | #N/A | #N/A | /
3004 | 12:12 | 0 | 0 | / | / | / | #N/A | #N/A | / | / | #N/A | #N/A | #N/A | #N/A | /
3005 | 12:12 | 0 | 0 | / | / | / | #N/A | #N/A | / | / | #N/A | #N/A | #N/A | #N/A | /
3006 | 12:12 | 0 | 0 | / | / | / | #N/A | #N/A | / | / | #N/A | #N/A | #N/A | #N/A | /
3007 | 12:12 | 0 | 0 | / | / | / | #N/A | #N/A | / | / | #N/A | #N/A | #N/A | #N/A | /
3008 | 12:12 | 0 | 0 | / | / | / | #N/A | #N/A | / | / | #N/A | #N/A | #N/A | #N/A | /
3009 | 12:12 | 0 | 0 | / | / | / | #N/A | #N/A | / | / | #N/A | #N/A | #N/A | #N/A | /
3010 | 12:12 | 0 | 0 | / | / | / | #N/A | #N/A | / | / | #N/A | #N/A | #N/A | #N/A | /
3011 | 12:12 | 0 | 0 | / | / | / | #N/A | #N/A | / | / | #N/A | #N/A | #N/A | #N/A | /
3012 | 12:12 | 0 | 0 | / | / | / | #N/A | #N/A | / | / | #N/A | #N/A | #N/A | #N/A | /
3013 | 12:12 | 0 | 0 | / | / | / | #N/A | #N/A | / | / | #N/A | #N/A | #N/A | #N/A | /
3014 | 12:12 | 0 | 0 | / | / | / | #N/A | #N/A | / | / | #N/A | #N/A | #N/A | #N/A | /
3015 | 12:12 | 0 | 0 | / | / | / | #N/A | #N/A | / | / | #N/A | #N/A | #N/A | #N/A | /
3016 | 12:12 | 0 | 0 | / | / | / | #N/A | #N/A | / | / | #N/A | #N/A | #N/A | #N/A | /
3017 | 12:12 | 0 | 0 | / | / | / | #N/A | #N/A | / | / | #N/A | #N/A | #N/A | #N/A | /
3018 | 12:12 | 0 | 0 | / | / | / | #N/A | #N/A | / | / | #N/A | #N/A | #N/A | #N/A | /
3019 | 12:12 | 0 | 0 | / | / | / | #N/A | #N/A | / | / | #N/A | #N/A | #N/A | #N/A | /
3020 | 12:12 | 0 | 0 | / | / | / | #N/A | #N/A | / | / | #N/A | #N/A | #N/A | #N/A | /
3021 | 12:12 | 0 | 0 | / | / | / | #N/A | #N/A | / | / | #N/A | #N/A | #N/A | #N/A | /
3022 | 12:12 | 0 | 0 | / | / | / | #N/A | #N/A | / | / | #N/A | #N/A | #N/A | #N/A | /
3023 | 12:12 | 0 | 0 | / | / | / | #N/A | #N/A | / | / | #N/A | #N/A | #N/A | #N/A | /
3024 | 12:12 | 0 | 0 | / | / | / | #N/A | #N/A | / | / | #N/A | #N/A | #N/A | #N/A | /
3025 | 12:12 | 0 | 0 | / | / | / | #N/A | #N/A | / | / | #N/A | #N/A | #N/A | #N/A | /
3026 | 12:12 | 0 | 0 | / | / | / | #N/A | #N/A | / | / | #N/A | #N/A | #N/A | #N/A | /
3027 | 12:12 | 0 | 0 | / | / | / | #N/A | #N/A | / | / | #N/A | #N/A | #N/A | #N/A | /
3028 | 12:12 | 0 | 0 | / | / | / | #N/A | #N/A | / | / | #N/A | #N/A | #N/A | #N/A | /
3029 | 12:12 | 0 | 0 | / | / | / | #N/A | #N/A | / | / | #N/A | #N/A | #N/A | #N/A | /
3030 | 12:12 | 0 | 0 | / | / | / | #N/A | #N/A | / | / | #N/A | #N/A | #N/A | #N/A | /
3031 | 12:13 | 0 | 0 | / | / | / | #N/A | #N/A | / | / | #N/A | #N/A | #N/A | #N/A | /
3032 | 12:13 | 0 | 0 | / | / | / | #N/A | #N/A | / | / | #N/A | #N/A | #N/A | #N/A | /
3033 | 12:13 | 0 | 0 | / | / | / | #N/A | #N/A | / | / | #N/A | #N/A | #N/A | #N/A | /
3034 | 12:13 | 0 | 0 | / | / | / | #N/A | #N/A | / | / | #N/A | #N/A | #N/A | #N/A | /
3035 | 12:13 | 0 | 0 | / | / | / | #N/A | #N/A | / | / | #N/A | #N/A | #N/A | #N/A | /
3036 | 12:13 | 0 | 0 | / | / | / | #N/A | #N/A | / | / | #N/A | #N/A | #N/A | #N/A | /
3037 | 12:13 | 0 | 0 | / | / | / | #N/A | #N/A | / | / | #N/A | #N/A | #N/A | #N/A | /
3038 | 12:13 | 0 | 0 | / | / | / | #N/A | #N/A | / | / | #N/A | #N/A | #N/A | #N/A | /
3039 | 12:13 | 0 | 0 | / | / | / | #N/A | #N/A | / | / | #N/A | #N/A | #N/A | #N/A | /
3040 | 12:13 | 0 | 0 | / | / | / | #N/A | #N/A | / | / | #N/A | #N/A | #N/A | #N/A | /
3041 | 12:13 | 0 | 0 | / | / | / | #N/A | #N/A | / | / | #N/A | #N/A | #N/A | #N/A | /
3042 | 12:13 | 0 | 0 | / | / | / | #N/A | #N/A | / | / | #N/A | #N/A | #N/A | #N/A | /
3043 | 12:13 | 0 | 0 | / | / | / | #N/A | #N/A | / | / | #N/A | #N/A | #N/A | #N/A | /
3044 | 12:13 | 0 | 0 | / | / | / | #N/A | #N/A | / | / | #N/A | #N/A | #N/A | #N/A | /
3045 | 12:13 | 0 | 0 | / | / | / | #N/A | #N/A | / | / | #N/A | #N/A | #N/A | #N/A | /
3046 | 12:13 | 0 | 0 | / | / | / | #N/A | #N/A | / | / | #N/A | #N/A | #N/A | #N/A | /
3047 | 12:13 | 0 | 0 | / | / | / | #N/A | #N/A | / | / | #N/A | #N/A | #N/A | #N/A | /
3048 | 12:13 | 0 | 0 | / | / | / | #N/A | #N/A | / | / | #N/A | #N/A | #N/A | #N/A | /
3049 | 12:13 | 0 | 0 | / | / | / | #N/A | #N/A | / | / | #N/A | #N/A | #N/A | #N/A | /
3050 | 12:13 | 0 | 0 | / | / | / | #N/A | #N/A | / | / | #N/A | #N/A | #N/A | #N/A | /
3051 | 12:13 | 0 | 0 | / | / | / | #N/A | #N/A | / | / | #N/A | #N/A | #N/A | #N/A | /
3052 | 12:13 | 0 | 0 | / | / | / | #N/A | #N/A | / | / | #N/A | #N/A | #N/A | #N/A | /
3053 | 12:13 | 0 | 0 | / | / | / | #N/A | #N/A | / | / | #N/A | #N/A | #N/A | #N/A | /
3054 | 12:13 | 0 | 0 | / | / | / | #N/A | #N/A | / | / | #N/A | #N/A | #N/A | #N/A | /
3055 | 12:13 | 0 | 0 | / | / | / | #N/A | #N/A | / | / | #N/A | #N/A | #N/A | #N/A | /
3056 | 12:13 | 0 | 0 | / | / | / | #N/A | #N/A | / | / | #N/A | #N/A | #N/A | #N/A | /
3057 | 12:13 | 0 | 0 | / | / | / | #N/A | #N/A | / | / | #N/A | #N/A | #N/A | #N/A | /
3058 | 12:13 | 0 | 0 | / | / | / | #N/A | #N/A | / | / | #N/A | #N/A | #N/A | #N/A | /
3059 | 12:13 | 0 | 0 | / | / | / | #N/A | #N/A | / | / | #N/A | #N/A | #N/A | #N/A | /
3060 | 12:13 | 0 | 0 | / | / | / | #N/A | #N/A | / | / | #N/A | #N/A | #N/A | #N/A | /
3061 | 12:13 | 0 | 0 | / | / | / | #N/A | #N/A | / | / | #N/A | #N/A | #N/A | #N/A | /
3062 | 12:13 | 0 | 0 | / | / | / | #N/A | #N/A | / | / | #N/A | #N/A | #N/A | #N/A | /
3063 | 12:13 | 0 | 0 | / | / | / | #N/A | #N/A | / | / | #N/A | #N/A | #N/A | #N/A | /
3064 | 12:13 | 0 | 0 | / | / | / | #N/A | #N/A | / | / | #N/A | #N/A | #N/A | #N/A | /
3065 | 12:13 | 0 | 0 | / | / | / | #N/A | #N/A | / | / | #N/A | #N/A | #N/A | #N/A | /
3066 | 12:13 | 0 | 0 | / | / | / | #N/A | #N/A | / | / | #N/A | #N/A | #N/A | #N/A | /
3067 | 12:13 | 0 | 0 | / | / | / | #N/A | #N/A | / | / | #N/A | #N/A | #N/A | #N/A | /
3068 | 12:13 | 0 | 0 | / | / | / | #N/A | #N/A | / | / | #N/A | #N/A | #N/A | #N/A | /
3069 | 12:13 | 0 | 0 | / | / | / | #N/A | #N/A | / | / | #N/A | #N/A | #N/A | #N/A | /
3070 | 12:13 | 0 | 0 | / | / | / | #N/A | #N/A | / | / | #N/A | #N/A | #N/A | #N/A | /
3071 | 12:13 | 0 | 0 | / | / | / | #N/A | #N/A | / | / | #N/A | #N/A | #N/A | #N/A | /
3072 | 12:13 | 0 | 0 | / | / | / | #N/A | #N/A | / | / | #N/A | #N/A | #N/A | #N/A | /
3073 | 12:13 | 0 | 0 | / | / | / | #N/A | #N/A | / | / | #N/A | #N/A | #N/A | #N/A | /
3074 | 12:13 | 0 | 0 | / | / | / | #N/A | #N/A | / | / | #N/A | #N/A | #N/A | #N/A | /
3075 | 12:13 | 0 | 0 | / | / | / | #N/A | #N/A | / | / | #N/A | #N/A | #N/A | #N/A | /
3076 | 12:13 | 0 | 0 | / | / | / | #N/A | #N/A | / | / | #N/A | #N/A | #N/A | #N/A | /
3077 | 12:13 | 0 | 0 | / | / | / | #N/A | #N/A | / | / | #N/A | #N/A | #N/A | #N/A | /
3078 | 12:13 | 0 | 0 | / | / | / | #N/A | #N/A | / | / | #N/A | #N/A | #N/A | #N/A | /
3079 | 12:13 | 0 | 0 | / | / | / | #N/A | #N/A | / | / | #N/A | #N/A | #N/A | #N/A | /
3080 | 12:13 | 0 | 0 | / | / | / | #N/A | #N/A | / | / | #N/A | #N/A | #N/A | #N/A | /
3081 | 12:13 | 0 | 0 | / | / | / | #N/A | #N/A | / | / | #N/A | #N/A | #N/A | #N/A | /
3082 | 12:13 | 0 | 0 | / | / | / | #N/A | #N/A | / | / | #N/A | #N/A | #N/A | #N/A | /
3083 | 12:13 | 0 | 0 | / | / | / | #N/A | #N/A | / | / | #N/A | #N/A | #N/A | #N/A | /
3084 | 12:13 | 0 | 0 | / | / | / | #N/A | #N/A | / | / | #N/A | #N/A | #N/A | #N/A | /
3085 | 12:13 | 0 | 0 | / | / | / | #N/A | #N/A | / | / | #N/A | #N/A | #N/A | #N/A | /
3086 | 12:13 | 0 | 0 | / | / | / | #N/A | #N/A | / | / | #N/A | #N/A | #N/A | #N/A | /
3087 | 12:13 | 0 | 0 | / | / | / | #N/A | #N/A | / | / | #N/A | #N/A | #N/A | #N/A | /
3088 | 12:13 | 0 | 0 | / | / | / | #N/A | #N/A | / | / | #N/A | #N/A | #N/A | #N/A | /
3089 | 12:13 | 0 | 0 | / | / | / | #N/A | #N/A | / | / | #N/A | #N/A | #N/A | #N/A | /
3090 | 12:13 | 0 | 0 | / | / | / | #N/A | #N/A | / | / | #N/A | #N/A | #N/A | #N/A | /
3091 | 12:14 | 0 | 0 | / | / | / | #N/A | #N/A | / | / | #N/A | #N/A | #N/A | #N/A | /
3092 | 12:14 | 0 | 0 | / | / | / | #N/A | #N/A | / | / | #N/A | #N/A | #N/A | #N/A | /
3093 | 12:14 | 0 | 0 | / | / | / | #N/A | #N/A | / | / | #N/A | #N/A | #N/A | #N/A | /
3094 | 12:14 | 0 | 0 | / | / | / | #N/A | #N/A | / | / | #N/A | #N/A | #N/A | #N/A | /
3095 | 12:14 | 0 | 0 | / | / | / | #N/A | #N/A | / | / | #N/A | #N/A | #N/A | #N/A | /
3096 | 12:14 | 0 | 0 | / | / | / | #N/A | #N/A | / | / | #N/A | #N/A | #N/A | #N/A | /
3097 | 12:14 | 0 | 0 | / | / | / | #N/A | #N/A | / | / | #N/A | #N/A | #N/A | #N/A | /
3098 | 12:14 | 0 | 0 | / | / | / | #N/A | #N/A | / | / | #N/A | #N/A | #N/A | #N/A | /
3099 | 12:14 | 0 | 0 | / | / | / | #N/A | #N/A | / | / | #N/A | #N/A | #N/A | #N/A | /
3100 | 12:14 | 0 | 0 | / | / | / | #N/A | #N/A | / | / | #N/A | #N/A | #N/A | #N/A | /
3101 | 12:14 | 0 | 0 | / | / | / | #N/A | #N/A | / | / | #N/A | #N/A | #N/A | #N/A | /
3102 | 12:14 | 0 | 0 | / | / | / | #N/A | #N/A | / | / | #N/A | #N/A | #N/A | #N/A | /
3103 | 12:14 | 0 | 0 | / | / | / | #N/A | #N/A | / | / | #N/A | #N/A | #N/A | #N/A | /
3104 | 12:14 | 0 | 0 | / | / | / | #N/A | #N/A | / | / | #N/A | #N/A | #N/A | #N/A | /
3105 | 12:14 | 0 | 0 | / | / | / | #N/A | #N/A | / | / | #N/A | #N/A | #N/A | #N/A | /
3106 | 12:14 | 0 | 0 | / | / | / | #N/A | #N/A | / | / | #N/A | #N/A | #N/A | #N/A | /
3107 | 12:14 | 0 | 0 | / | / | / | #N/A | #N/A | / | / | #N/A | #N/A | #N/A | #N/A | /
3108 | 12:14 | 0 | 0 | / | / | / | #N/A | #N/A | / | / | #N/A | #N/A | #N/A | #N/A | /
3109 | 12:14 | 0 | 0 | / | / | / | #N/A | #N/A | / | / | #N/A | #N/A | #N/A | #N/A | /
3110 | 12:14 | 0 | 0 | / | / | / | #N/A | #N/A | / | / | #N/A | #N/A | #N/A | #N/A | /
3111 | 12:14 | 0 | 0 | / | / | / | #N/A | #N/A | / | / | #N/A | #N/A | #N/A | #N/A | /
3112 | 12:14 | 0 | 0 | / | / | / | #N/A | #N/A | / | / | #N/A | #N/A | #N/A | #N/A | /
3113 | 12:14 | 0 | 0 | / | / | / | #N/A | #N/A | / | / | #N/A | #N/A | #N/A | #N/A | /
3114 | 12:14 | 0 | 0 | / | / | / | #N/A | #N/A | / | / | #N/A | #N/A | #N/A | #N/A | /
3115 | 12:14 | 0 | 0 | / | / | / | #N/A | #N/A | / | / | #N/A | #N/A | #N/A | #N/A | /
3116 | 12:14 | 0 | 0 | / | / | / | #N/A | #N/A | / | / | #N/A | #N/A | #N/A | #N/A | /
3117 | 12:14 | 0 | 0 | / | / | / | #N/A | #N/A | / | / | #N/A | #N/A | #N/A | #N/A | /
3118 | 12:14 | 0 | 0 | / | / | / | #N/A | #N/A | / | / | #N/A | #N/A | #N/A | #N/A | /
3119 | 12:14 | 0 | 0 | / | / | / | #N/A | #N/A | / | / | #N/A | #N/A | #N/A | #N/A | /
3120 | 12:14 | 0 | 0 | / | / | / | #N/A | #N/A | / | / | #N/A | #N/A | #N/A | #N/A | /
3121 | 12:14 | 0 | 0 | / | / | / | #N/A | #N/A | / | / | #N/A | #N/A | #N/A | #N/A | /
3122 | 12:14 | 0 | 0 | / | / | / | #N/A | #N/A | / | / | #N/A | #N/A | #N/A | #N/A | /
3123 | 12:14 | 0 | 0 | / | / | / | #N/A | #N/A | / | / | #N/A | #N/A | #N/A | #N/A | /
3124 | 12:14 | 0 | 0 | / | / | / | #N/A | #N/A | / | / | #N/A | #N/A | #N/A | #N/A | /
3125 | 12:14 | 0 | 0 | / | / | / | #N/A | #N/A | / | / | #N/A | #N/A | #N/A | #N/A | /
3126 | 12:14 | 0 | 0 | / | / | / | #N/A | #N/A | / | / | #N/A | #N/A | #N/A | #N/A | /
3127 | 12:14 | 0 | 0 | / | / | / | #N/A | #N/A | / | / | #N/A | #N/A | #N/A | #N/A | /
3128 | 12:14 | 0 | 0 | / | / | / | #N/A | #N/A | / | / | #N/A | #N/A | #N/A | #N/A | /
3129 | 12:14 | 0 | 0 | / | / | / | #N/A | #N/A | / | / | #N/A | #N/A | #N/A | #N/A | /
3130 | 12:14 | 0 | 0 | / | / | / | #N/A | #N/A | / | / | #N/A | #N/A | #N/A | #N/A | /
3131 | 12:14 | 0 | 0 | / | / | / | #N/A | #N/A | / | / | #N/A | #N/A | #N/A | #N/A | /
3132 | 12:14 | 0 | 0 | / | / | / | #N/A | #N/A | / | / | #N/A | #N/A | #N/A | #N/A | /
3133 | 12:14 | 0 | 0 | / | / | / | #N/A | #N/A | / | / | #N/A | #N/A | #N/A | #N/A | /
3134 | 12:14 | 0 | 0 | / | / | / | #N/A | #N/A | / | / | #N/A | #N/A | #N/A | #N/A | /
3135 | 12:14 | 0 | 0 | / | / | / | #N/A | #N/A | / | / | #N/A | #N/A | #N/A | #N/A | /
3136 | 12:14 | 0 | 0 | / | / | / | #N/A | #N/A | / | / | #N/A | #N/A | #N/A | #N/A | /
3137 | 12:14 | 0 | 0 | / | / | / | #N/A | #N/A | / | / | #N/A | #N/A | #N/A | #N/A | /
3138 | 12:14 | 0 | 0 | / | / | / | #N/A | #N/A | / | / | #N/A | #N/A | #N/A | #N/A | /
3139 | 12:14 | 0 | 0 | / | / | / | #N/A | #N/A | / | / | #N/A | #N/A | #N/A | #N/A | /
3140 | 12:14 | 0 | 0 | / | / | / | #N/A | #N/A | / | / | #N/A | #N/A | #N/A | #N/A | /
3141 | 12:14 | 0 | 0 | / | / | / | #N/A | #N/A | / | / | #N/A | #N/A | #N/A | #N/A | /
3142 | 12:14 | 0 | 0 | / | / | / | #N/A | #N/A | / | / | #N/A | #N/A | #N/A | #N/A | /
3143 | 12:14 | 0 | 0 | / | / | / | #N/A | #N/A | / | / | #N/A | #N/A | #N/A | #N/A | /
3144 | 12:14 | 0 | 0 | / | / | / | #N/A | #N/A | / | / | #N/A | #N/A | #N/A | #N/A | /
3145 | 12:14 | 0 | 0 | / | / | / | #N/A | #N/A | / | / | #N/A | #N/A | #N/A | #N/A | /
3146 | 12:14 | 0 | 0 | / | / | / | #N/A | #N/A | / | / | #N/A | #N/A | #N/A | #N/A | /
3147 | 12:14 | 0 | 0 | / | / | / | #N/A | #N/A | / | / | #N/A | #N/A | #N/A | #N/A | /
3148 | 12:14 | 0 | 0 | / | / | / | #N/A | #N/A | / | / | #N/A | #N/A | #N/A | #N/A | /
3149 | 12:14 | 0 | 0 | / | / | / | #N/A | #N/A | / | / | #N/A | #N/A | #N/A | #N/A | /
3150 | 12:14 | 0 | 0 | / | / | / | #N/A | #N/A | / | / | #N/A | #N/A | #N/A | #N/A | /
3151 | 12:15 | 0 | 0 | / | / | / | #N/A | #N/A | / | / | #N/A | #N/A | #N/A | #N/A | /
3152 | 12:15 | 0 | 0 | / | / | / | #N/A | #N/A | / | / | #N/A | #N/A | #N/A | #N/A | /
3153 | 12:15 | 0 | 0 | / | / | / | #N/A | #N/A | / | / | #N/A | #N/A | #N/A | #N/A | /
3154 | 12:15 | 0 | 0 | / | / | / | #N/A | #N/A | / | / | #N/A | #N/A | #N/A | #N/A | /
3155 | 12:15 | 0 | 0 | / | / | / | #N/A | #N/A | / | / | #N/A | #N/A | #N/A | #N/A | /
3156 | 12:15 | 0 | 0 | / | / | / | #N/A | #N/A | / | / | #N/A | #N/A | #N/A | #N/A | /
3157 | 12:15 | 0 | 0 | / | / | / | #N/A | #N/A | / | / | #N/A | #N/A | #N/A | #N/A | /
3158 | 12:15 | 0 | 0 | / | / | / | #N/A | #N/A | / | / | #N/A | #N/A | #N/A | #N/A | /
3159 | 12:15 | 0 | 0 | / | / | / | #N/A | #N/A | / | / | #N/A | #N/A | #N/A | #N/A | /
3160 | 12:15 | 0 | 0 | / | / | / | #N/A | #N/A | / | / | #N/A | #N/A | #N/A | #N/A | /
3161 | 12:15 | 0 | 0 | / | / | / | #N/A | #N/A | / | / | #N/A | #N/A | #N/A | #N/A | /
3162 | 12:15 | 0 | 0 | / | / | / | #N/A | #N/A | / | / | #N/A | #N/A | #N/A | #N/A | /
3163 | 12:15 | 0 | 0 | / | / | / | #N/A | #N/A | / | / | #N/A | #N/A | #N/A | #N/A | /
3164 | 12:15 | 0 | 0 | / | / | / | #N/A | #N/A | / | / | #N/A | #N/A | #N/A | #N/A | /
3165 | 12:15 | 0 | 0 | / | / | / | #N/A | #N/A | / | / | #N/A | #N/A | #N/A | #N/A | /
3166 | 12:15 | 0 | 0 | / | / | / | #N/A | #N/A | / | / | #N/A | #N/A | #N/A | #N/A | /
3167 | 12:15 | 0 | 0 | / | / | / | #N/A | #N/A | / | / | #N/A | #N/A | #N/A | #N/A | /
3168 | 12:15 | 0 | 0 | / | / | / | #N/A | #N/A | / | / | #N/A | #N/A | #N/A | #N/A | /
3169 | 12:15 | 0 | 0 | / | / | / | #N/A | #N/A | / | / | #N/A | #N/A | #N/A | #N/A | /
3170 | 12:15 | 0 | 0 | / | / | / | #N/A | #N/A | / | / | #N/A | #N/A | #N/A | #N/A | /
3171 | 12:15 | 0 | 0 | / | / | / | #N/A | #N/A | / | / | #N/A | #N/A | #N/A | #N/A | /
3172 | 12:15 | 0 | 0 | / | / | / | #N/A | #N/A | / | / | #N/A | #N/A | #N/A | #N/A | /
3173 | 12:15 | 0 | 0 | / | / | / | #N/A | #N/A | / | / | #N/A | #N/A | #N/A | #N/A | /
3174 | 12:15 | 0 | 0 | / | / | / | #N/A | #N/A | / | / | #N/A | #N/A | #N/A | #N/A | /
3175 | 12:15 | 0 | 0 | / | / | / | #N/A | #N/A | / | / | #N/A | #N/A | #N/A | #N/A | /
3176 | 12:15 | 0 | 0 | / | / | / | #N/A | #N/A | / | / | #N/A | #N/A | #N/A | #N/A | /
3177 | 12:15 | 0 | 0 | / | / | / | #N/A | #N/A | / | / | #N/A | #N/A | #N/A | #N/A | /
3178 | 12:15 | 0 | 0 | / | / | / | #N/A | #N/A | / | / | #N/A | #N/A | #N/A | #N/A | /
3179 | 12:15 | 0 | 0 | / | / | / | #N/A | #N/A | / | / | #N/A | #N/A | #N/A | #N/A | /
3180 | 12:15 | 0 | 0 | / | / | / | #N/A | #N/A | / | / | #N/A | #N/A | #N/A | #N/A | /
3181 | 12:15 | 0 | 0 | / | / | / | #N/A | #N/A | / | / | #N/A | #N/A | #N/A | #N/A | /
3182 | 12:15 | 0 | 0 | / | / | / | #N/A | #N/A | / | / | #N/A | #N/A | #N/A | #N/A | /
3183 | 12:15 | 0 | 0 | / | / | / | #N/A | #N/A | / | / | #N/A | #N/A | #N/A | #N/A | /
3184 | 12:15 | 0 | 0 | / | / | / | #N/A | #N/A | / | / | #N/A | #N/A | #N/A | #N/A | /
3185 | 12:15 | 0 | 0 | / | / | / | #N/A | #N/A | / | / | #N/A | #N/A | #N/A | #N/A | /
3186 | 12:15 | 0 | 0 | / | / | / | #N/A | #N/A | / | / | #N/A | #N/A | #N/A | #N/A | /
3187 | 12:15 | 0 | 0 | / | / | / | #N/A | #N/A | / | / | #N/A | #N/A | #N/A | #N/A | /
3188 | 12:15 | 0 | 0 | / | / | / | #N/A | #N/A | / | / | #N/A | #N/A | #N/A | #N/A | /
3189 | 12:15 | 0 | 0 | / | / | / | #N/A | #N/A | / | / | #N/A | #N/A | #N/A | #N/A | /
3190 | 12:15 | 0 | 0 | / | / | / | #N/A | #N/A | / | / | #N/A | #N/A | #N/A | #N/A | /
3191 | 12:15 | 0 | 0 | / | / | / | #N/A | #N/A | / | / | #N/A | #N/A | #N/A | #N/A | /
3192 | 12:15 | 0 | 0 | / | / | / | #N/A | #N/A | / | / | #N/A | #N/A | #N/A | #N/A | /
3193 | 12:15 | 0 | 0 | / | / | / | #N/A | #N/A | / | / | #N/A | #N/A | #N/A | #N/A | /
3194 | 12:15 | 0 | 0 | / | / | / | #N/A | #N/A | / | / | #N/A | #N/A | #N/A | #N/A | /
3195 | 12:15 | 0 | 0 | / | / | / | #N/A | #N/A | / | / | #N/A | #N/A | #N/A | #N/A | /
3196 | 12:15 | 0 | 0 | / | / | / | #N/A | #N/A | / | / | #N/A | #N/A | #N/A | #N/A | /
3197 | 12:15 | 0 | 0 | / | / | / | #N/A | #N/A | / | / | #N/A | #N/A | #N/A | #N/A | /
3198 | 12:15 | 0 | 0 | / | / | / | #N/A | #N/A | / | / | #N/A | #N/A | #N/A | #N/A | /
3199 | 12:15 | 0 | 0 | / | / | / | #N/A | #N/A | / | / | #N/A | #N/A | #N/A | #N/A | /
3200 | 12:15 | 0 | 0 | / | / | / | #N/A | #N/A | / | / | #N/A | #N/A | #N/A | #N/A | /
3201 | 12:15 | 0 | 0 | / | / | / | #N/A | #N/A | / | / | #N/A | #N/A | #N/A | #N/A | /
3202 | 12:15 | 0 | 0 | / | / | / | #N/A | #N/A | / | / | #N/A | #N/A | #N/A | #N/A | /
3203 | 12:15 | 0 | 0 | / | / | / | #N/A | #N/A | / | / | #N/A | #N/A | #N/A | #N/A | /
3204 | 12:15 | 0 | 0 | / | / | / | #N/A | #N/A | / | / | #N/A | #N/A | #N/A | #N/A | /
3205 | 12:15 | 0 | 0 | / | / | / | #N/A | #N/A | / | / | #N/A | #N/A | #N/A | #N/A | /
3206 | 12:15 | 0 | 0 | / | / | / | #N/A | #N/A | / | / | #N/A | #N/A | #N/A | #N/A | /
3207 | 12:15 | 0 | 0 | / | / | / | #N/A | #N/A | / | / | #N/A | #N/A | #N/A | #N/A | /
3208 | 12:15 | 0 | 0 | / | / | / | #N/A | #N/A | / | / | #N/A | #N/A | #N/A | #N/A | /
3209 | 12:15 | 0 | 0 | / | / | / | #N/A | #N/A | / | / | #N/A | #N/A | #N/A | #N/A | /
3210 | 12:15 | 0 | 0 | / | / | / | #N/A | #N/A | / | / | #N/A | #N/A | #N/A | #N/A | /
3211 | 12:16 | 0 | 0 | / | / | / | #N/A | #N/A | / | / | #N/A | #N/A | #N/A | #N/A | /
3212 | 12:16 | 0 | 0 | / | / | / | #N/A | #N/A | / | / | #N/A | #N/A | #N/A | #N/A | /
3213 | 12:16 | 0 | 0 | / | / | / | #N/A | #N/A | / | / | #N/A | #N/A | #N/A | #N/A | /
3214 | 12:16 | 0 | 0 | / | / | / | #N/A | #N/A | / | / | #N/A | #N/A | #N/A | #N/A | /
3215 | 12:16 | 0 | 0 | / | / | / | #N/A | #N/A | / | / | #N/A | #N/A | #N/A | #N/A | /
3216 | 12:16 | 0 | 0 | / | / | / | #N/A | #N/A | / | / | #N/A | #N/A | #N/A | #N/A | /
3217 | 12:16 | 0 | 0 | / | / | / | #N/A | #N/A | / | / | #N/A | #N/A | #N/A | #N/A | /
3218 | 12:16 | 0 | 0 | / | / | / | #N/A | #N/A | / | / | #N/A | #N/A | #N/A | #N/A | /
3219 | 12:16 | 0 | 0 | / | / | / | #N/A | #N/A | / | / | #N/A | #N/A | #N/A | #N/A | /
3220 | 12:16 | 0 | 0 | / | / | / | #N/A | #N/A | / | / | #N/A | #N/A | #N/A | #N/A | /
3221 | 12:16 | 0 | 0 | / | / | / | #N/A | #N/A | / | / | #N/A | #N/A | #N/A | #N/A | /
3222 | 12:16 | 0 | 0 | / | / | / | #N/A | #N/A | / | / | #N/A | #N/A | #N/A | #N/A | /
3223 | 12:16 | 0 | 0 | / | / | / | #N/A | #N/A | / | / | #N/A | #N/A | #N/A | #N/A | /
3224 | 12:16 | 0 | 0 | / | / | / | #N/A | #N/A | / | / | #N/A | #N/A | #N/A | #N/A | /
3225 | 12:16 | 0 | 0 | / | / | / | #N/A | #N/A | / | / | #N/A | #N/A | #N/A | #N/A | /
3226 | 12:16 | 0 | 0 | / | / | / | #N/A | #N/A | / | / | #N/A | #N/A | #N/A | #N/A | /
3227 | 12:16 | 0 | 0 | / | / | / | #N/A | #N/A | / | / | #N/A | #N/A | #N/A | #N/A | /
3228 | 12:16 | 0 | 0 | / | / | / | #N/A | #N/A | / | / | #N/A | #N/A | #N/A | #N/A | /
3229 | 12:16 | 0 | 0 | / | / | / | #N/A | #N/A | / | / | #N/A | #N/A | #N/A | #N/A | /
3230 | 12:16 | 0 | 0 | / | / | / | #N/A | #N/A | / | / | #N/A | #N/A | #N/A | #N/A | /
3231 | 12:16 | 0 | 0 | / | / | / | #N/A | #N/A | / | / | #N/A | #N/A | #N/A | #N/A | /
3232 | 12:16 | 0 | 0 | / | / | / | #N/A | #N/A | / | / | #N/A | #N/A | #N/A | #N/A | /
3233 | 12:16 | 0 | 0 | / | / | / | #N/A | #N/A | / | / | #N/A | #N/A | #N/A | #N/A | /
3234 | 12:16 | 0 | 0 | / | / | / | #N/A | #N/A | / | / | #N/A | #N/A | #N/A | #N/A | /
3235 | 12:16 | 0 | 0 | / | / | / | #N/A | #N/A | / | / | #N/A | #N/A | #N/A | #N/A | /
3236 | 12:16 | 0 | 0 | / | / | / | #N/A | #N/A | / | / | #N/A | #N/A | #N/A | #N/A | /
3237 | 12:16 | 0 | 0 | / | / | / | #N/A | #N/A | / | / | #N/A | #N/A | #N/A | #N/A | /
3238 | 12:16 | 0 | 0 | / | / | / | #N/A | #N/A | / | / | #N/A | #N/A | #N/A | #N/A | /
3239 | 12:16 | 0 | 0 | / | / | / | #N/A | #N/A | / | / | #N/A | #N/A | #N/A | #N/A | /
3240 | 12:16 | 0 | 0 | / | / | / | #N/A | #N/A | / | / | #N/A | #N/A | #N/A | #N/A | /
3241 | 12:16 | 0 | 0 | / | / | / | #N/A | #N/A | / | / | #N/A | #N/A | #N/A | #N/A | /
3242 | 12:16 | 0 | 0 | / | / | / | #N/A | #N/A | / | / | #N/A | #N/A | #N/A | #N/A | /
3243 | 12:16 | 0 | 0 | / | / | / | #N/A | #N/A | / | / | #N/A | #N/A | #N/A | #N/A | /
3244 | 12:16 | 0 | 0 | / | / | / | #N/A | #N/A | / | / | #N/A | #N/A | #N/A | #N/A | /
3245 | 12:16 | 0 | 0 | / | / | / | #N/A | #N/A | / | / | #N/A | #N/A | #N/A | #N/A | /
3246 | 12:16 | 0 | 0 | / | / | / | #N/A | #N/A | / | / | #N/A | #N/A | #N/A | #N/A | /
3247 | 12:16 | 0 | 0 | / | / | / | #N/A | #N/A | / | / | #N/A | #N/A | #N/A | #N/A | /
3248 | 12:16 | 0 | 0 | / | / | / | #N/A | #N/A | / | / | #N/A | #N/A | #N/A | #N/A | /
3249 | 12:16 | 0 | 0 | / | / | / | #N/A | #N/A | / | / | #N/A | #N/A | #N/A | #N/A | /
3250 | 12:16 | 0 | 0 | / | / | / | #N/A | #N/A | / | / | #N/A | #N/A | #N/A | #N/A | /
3251 | 12:16 | 0 | 0 | / | / | / | #N/A | #N/A | / | / | #N/A | #N/A | #N/A | #N/A | /
3252 | 12:16 | 0 | 0 | / | / | / | #N/A | #N/A | / | / | #N/A | #N/A | #N/A | #N/A | /
3253 | 12:16 | 0 | 0 | / | / | / | #N/A | #N/A | / | / | #N/A | #N/A | #N/A | #N/A | /
3254 | 12:16 | 0 | 0 | / | / | / | #N/A | #N/A | / | / | #N/A | #N/A | #N/A | #N/A | /
3255 | 12:16 | 0 | 0 | / | / | / | #N/A | #N/A | / | / | #N/A | #N/A | #N/A | #N/A | /
3256 | 12:16 | 0 | 0 | / | / | / | #N/A | #N/A | / | / | #N/A | #N/A | #N/A | #N/A | /
3257 | 12:16 | 0 | 0 | / | / | / | #N/A | #N/A | / | / | #N/A | #N/A | #N/A | #N/A | /
3258 | 12:16 | 0 | 0 | / | / | / | #N/A | #N/A | / | / | #N/A | #N/A | #N/A | #N/A | /
3259 | 12:16 | 0 | 0 | / | / | / | #N/A | #N/A | / | / | #N/A | #N/A | #N/A | #N/A | /
3260 | 12:16 | 0 | 0 | / | / | / | #N/A | #N/A | / | / | #N/A | #N/A | #N/A | #N/A | /
3261 | 12:16 | 0 | 0 | / | / | / | #N/A | #N/A | / | / | #N/A | #N/A | #N/A | #N/A | /
3262 | 12:16 | 0 | 0 | / | / | / | #N/A | #N/A | / | / | #N/A | #N/A | #N/A | #N/A | /
3263 | 12:16 | 0 | 0 | / | / | / | #N/A | #N/A | / | / | #N/A | #N/A | #N/A | #N/A | /
3264 | 12:16 | 0 | 0 | / | / | / | #N/A | #N/A | / | / | #N/A | #N/A | #N/A | #N/A | /
3265 | 12:16 | 0 | 0 | / | / | / | #N/A | #N/A | / | / | #N/A | #N/A | #N/A | #N/A | /
3266 | 12:16 | 0 | 0 | / | / | / | #N/A | #N/A | / | / | #N/A | #N/A | #N/A | #N/A | /
3267 | 12:16 | 0 | 0 | / | / | / | #N/A | #N/A | / | / | #N/A | #N/A | #N/A | #N/A | /
3268 | 12:16 | 0 | 0 | / | / | / | #N/A | #N/A | / | / | #N/A | #N/A | #N/A | #N/A | /
3269 | 12:16 | 0 | 0 | / | / | / | #N/A | #N/A | / | / | #N/A | #N/A | #N/A | #N/A | /
3270 | 12:16 | 0 | 0 | / | / | / | #N/A | #N/A | / | / | #N/A | #N/A | #N/A | #N/A | /
3271 | 12:17 | 0 | 0 | / | / | / | #N/A | #N/A | / | / | #N/A | #N/A | #N/A | #N/A | /
3272 | 12:17 | 0 | 0 | / | / | / | #N/A | #N/A | / | / | #N/A | #N/A | #N/A | #N/A | /
3273 | 12:17 | 0 | 0 | / | / | / | #N/A | #N/A | / | / | #N/A | #N/A | #N/A | #N/A | /
3274 | 12:17 | 0 | 0 | / | / | / | #N/A | #N/A | / | / | #N/A | #N/A | #N/A | #N/A | /
3275 | 12:17 | 0 | 0 | / | / | / | #N/A | #N/A | / | / | #N/A | #N/A | #N/A | #N/A | /
3276 | 12:17 | 0 | 0 | / | / | / | #N/A | #N/A | / | / | #N/A | #N/A | #N/A | #N/A | /
3277 | 12:17 | 0 | 0 | / | / | / | #N/A | #N/A | / | / | #N/A | #N/A | #N/A | #N/A | /
3278 | 12:17 | 0 | 0 | / | / | / | #N/A | #N/A | / | / | #N/A | #N/A | #N/A | #N/A | /
3279 | 12:17 | 0 | 0 | / | / | / | #N/A | #N/A | / | / | #N/A | #N/A | #N/A | #N/A | /
3280 | 12:17 | 0 | 0 | / | / | / | #N/A | #N/A | / | / | #N/A | #N/A | #N/A | #N/A | /
3281 | 12:17 | 0 | 0 | / | / | / | #N/A | #N/A | / | / | #N/A | #N/A | #N/A | #N/A | /
3282 | 12:17 | 0 | 0 | / | / | / | #N/A | #N/A | / | / | #N/A | #N/A | #N/A | #N/A | /
3283 | 12:17 | 0 | 0 | / | / | / | #N/A | #N/A | / | / | #N/A | #N/A | #N/A | #N/A | /
3284 | 12:17 | 0 | 0 | / | / | / | #N/A | #N/A | / | / | #N/A | #N/A | #N/A | #N/A | /
3285 | 12:17 | 0 | 0 | / | / | / | #N/A | #N/A | / | / | #N/A | #N/A | #N/A | #N/A | /
3286 | 12:17 | 0 | 0 | / | / | / | #N/A | #N/A | / | / | #N/A | #N/A | #N/A | #N/A | /
3287 | 12:17 | 0 | 0 | / | / | / | #N/A | #N/A | / | / | #N/A | #N/A | #N/A | #N/A | /
3288 | 12:17 | 0 | 0 | / | / | / | #N/A | #N/A | / | / | #N/A | #N/A | #N/A | #N/A | /
3289 | 12:17 | 0 | 0 | / | / | / | #N/A | #N/A | / | / | #N/A | #N/A | #N/A | #N/A | /
3290 | 12:17 | 0 | 0 | / | / | / | #N/A | #N/A | / | / | #N/A | #N/A | #N/A | #N/A | /
3291 | 12:17 | 0 | 0 | / | / | / | #N/A | #N/A | / | / | #N/A | #N/A | #N/A | #N/A | /
3292 | 12:17 | 0 | 0 | / | / | / | #N/A | #N/A | / | / | #N/A | #N/A | #N/A | #N/A | /
3293 | 12:17 | 0 | 0 | / | / | / | #N/A | #N/A | / | / | #N/A | #N/A | #N/A | #N/A | /
3294 | 12:17 | 0 | 0 | / | / | / | #N/A | #N/A | / | / | #N/A | #N/A | #N/A | #N/A | /
3295 | 12:17 | 0 | 0 | / | / | / | #N/A | #N/A | / | / | #N/A | #N/A | #N/A | #N/A | /
3296 | 12:17 | 0 | 0 | / | / | / | #N/A | #N/A | / | / | #N/A | #N/A | #N/A | #N/A | /
3297 | 12:17 | 0 | 0 | / | / | / | #N/A | #N/A | / | / | #N/A | #N/A | #N/A | #N/A | /
3298 | 12:17 | 0 | 0 | / | / | / | #N/A | #N/A | / | / | #N/A | #N/A | #N/A | #N/A | /
3299 | 12:17 | 0 | 0 | / | / | / | #N/A | #N/A | / | / | #N/A | #N/A | #N/A | #N/A | /
3300 | 12:17 | 0 | 0 | / | / | / | #N/A | #N/A | / | / | #N/A | #N/A | #N/A | #N/A | /
3301 | 12:17 | 0 | 0 | / | / | / | #N/A | #N/A | / | / | #N/A | #N/A | #N/A | #N/A | /
3302 | 12:17 | 0 | 0 | / | / | / | #N/A | #N/A | / | / | #N/A | #N/A | #N/A | #N/A | /
3303 | 12:17 | 0 | 0 | / | / | / | #N/A | #N/A | / | / | #N/A | #N/A | #N/A | #N/A | /
3304 | 12:17 | 0 | 0 | / | / | / | #N/A | #N/A | / | / | #N/A | #N/A | #N/A | #N/A | /
3305 | 12:17 | 0 | 0 | / | / | / | #N/A | #N/A | / | / | #N/A | #N/A | #N/A | #N/A | /
3306 | 12:17 | 0 | 0 | / | / | / | #N/A | #N/A | / | / | #N/A | #N/A | #N/A | #N/A | /
3307 | 12:17 | 0 | 0 | / | / | / | #N/A | #N/A | / | / | #N/A | #N/A | #N/A | #N/A | /
3308 | 12:17 | 0 | 0 | / | / | / | #N/A | #N/A | / | / | #N/A | #N/A | #N/A | #N/A | /
3309 | 12:17 | 0 | 0 | / | / | / | #N/A | #N/A | / | / | #N/A | #N/A | #N/A | #N/A | /
3310 | 12:17 | 0 | 0 | / | / | / | #N/A | #N/A | / | / | #N/A | #N/A | #N/A | #N/A | /
3311 | 12:17 | 0 | 0 | / | / | / | #N/A | #N/A | / | / | #N/A | #N/A | #N/A | #N/A | /
3312 | 12:17 | 0 | 0 | / | / | / | #N/A | #N/A | / | / | #N/A | #N/A | #N/A | #N/A | /
3313 | 12:17 | 0 | 0 | / | / | / | #N/A | #N/A | / | / | #N/A | #N/A | #N/A | #N/A | /
3314 | 12:17 | 0 | 0 | / | / | / | #N/A | #N/A | / | / | #N/A | #N/A | #N/A | #N/A | /
3315 | 12:17 | 0 | 0 | / | / | / | #N/A | #N/A | / | / | #N/A | #N/A | #N/A | #N/A | /
3316 | 12:17 | 0 | 0 | / | / | / | #N/A | #N/A | / | / | #N/A | #N/A | #N/A | #N/A | /
3317 | 12:17 | 0 | 0 | / | / | / | #N/A | #N/A | / | / | #N/A | #N/A | #N/A | #N/A | /
3318 | 12:17 | 0 | 0 | / | / | / | #N/A | #N/A | / | / | #N/A | #N/A | #N/A | #N/A | /
3319 | 12:17 | 0 | 0 | / | / | / | #N/A | #N/A | / | / | #N/A | #N/A | #N/A | #N/A | /
3320 | 12:17 | 0 | 0 | / | / | / | #N/A | #N/A | / | / | #N/A | #N/A | #N/A | #N/A | /
3321 | 12:17 | 0 | 0 | / | / | / | #N/A | #N/A | / | / | #N/A | #N/A | #N/A | #N/A | /
3322 | 12:17 | 0 | 0 | / | / | / | #N/A | #N/A | / | / | #N/A | #N/A | #N/A | #N/A | /
3323 | 12:17 | 0 | 0 | / | / | / | #N/A | #N/A | / | / | #N/A | #N/A | #N/A | #N/A | /
3324 | 12:17 | 0 | 0 | / | / | / | #N/A | #N/A | / | / | #N/A | #N/A | #N/A | #N/A | /
3325 | 12:17 | 0 | 0 | / | / | / | #N/A | #N/A | / | / | #N/A | #N/A | #N/A | #N/A | /
3326 | 12:17 | 0 | 0 | / | / | / | #N/A | #N/A | / | / | #N/A | #N/A | #N/A | #N/A | /
3327 | 12:17 | 0 | 0 | / | / | / | #N/A | #N/A | / | / | #N/A | #N/A | #N/A | #N/A | /
3328 | 12:17 | 0 | 0 | / | / | / | #N/A | #N/A | / | / | #N/A | #N/A | #N/A | #N/A | /
3329 | 12:17 | 0 | 0 | / | / | / | #N/A | #N/A | / | / | #N/A | #N/A | #N/A | #N/A | /
3330 | 12:17 | 0 | 0 | / | / | / | #N/A | #N/A | / | / | #N/A | #N/A | #N/A | #N/A | /
3331 | 12:18 | 0 | 0 | / | / | / | #N/A | #N/A | / | / | #N/A | #N/A | #N/A | #N/A | /
3332 | 12:18 | 0 | 0 | / | / | / | #N/A | #N/A | / | / | #N/A | #N/A | #N/A | #N/A | /
3333 | 12:18 | 0 | 0 | / | / | / | #N/A | #N/A | / | / | #N/A | #N/A | #N/A | #N/A | /
3334 | 12:18 | 0 | 0 | / | / | / | #N/A | #N/A | / | / | #N/A | #N/A | #N/A | #N/A | /
3335 | 12:18 | 0 | 0 | / | / | / | #N/A | #N/A | / | / | #N/A | #N/A | #N/A | #N/A | /
3336 | 12:18 | 0 | 0 | / | / | / | #N/A | #N/A | / | / | #N/A | #N/A | #N/A | #N/A | /
3337 | 12:18 | 0 | 0 | / | / | / | #N/A | #N/A | / | / | #N/A | #N/A | #N/A | #N/A | /
3338 | 12:18 | 0 | 0 | / | / | / | #N/A | #N/A | / | / | #N/A | #N/A | #N/A | #N/A | /
3339 | 12:18 | 0 | 0 | / | / | / | #N/A | #N/A | / | / | #N/A | #N/A | #N/A | #N/A | /
3340 | 12:18 | 0 | 0 | / | / | / | #N/A | #N/A | / | / | #N/A | #N/A | #N/A | #N/A | /
3341 | 12:18 | 0 | 0 | / | / | / | #N/A | #N/A | / | / | #N/A | #N/A | #N/A | #N/A | /
3342 | 12:18 | 0 | 0 | / | / | / | #N/A | #N/A | / | / | #N/A | #N/A | #N/A | #N/A | /
3343 | 12:18 | 0 | 0 | / | / | / | #N/A | #N/A | / | / | #N/A | #N/A | #N/A | #N/A | /
3344 | 12:18 | 0 | 0 | / | / | / | #N/A | #N/A | / | / | #N/A | #N/A | #N/A | #N/A | /
3345 | 12:18 | 0 | 0 | / | / | / | #N/A | #N/A | / | / | #N/A | #N/A | #N/A | #N/A | /
3346 | 12:18 | 0 | 0 | / | / | / | #N/A | #N/A | / | / | #N/A | #N/A | #N/A | #N/A | /
3347 | 12:18 | 0 | 0 | / | / | / | #N/A | #N/A | / | / | #N/A | #N/A | #N/A | #N/A | /
3348 | 12:18 | 0 | 0 | / | / | / | #N/A | #N/A | / | / | #N/A | #N/A | #N/A | #N/A | /
3349 | 12:18 | 0 | 0 | / | / | / | #N/A | #N/A | / | / | #N/A | #N/A | #N/A | #N/A | /
3350 | 12:18 | 0 | 0 | / | / | / | #N/A | #N/A | / | / | #N/A | #N/A | #N/A | #N/A | /
3351 | 12:18 | 0 | 0 | / | / | / | #N/A | #N/A | / | / | #N/A | #N/A | #N/A | #N/A | /
3352 | 12:18 | 0 | 0 | / | / | / | #N/A | #N/A | / | / | #N/A | #N/A | #N/A | #N/A | /
3353 | 12:18 | 0 | 0 | / | / | / | #N/A | #N/A | / | / | #N/A | #N/A | #N/A | #N/A | /
3354 | 12:18 | 0 | 0 | / | / | / | #N/A | #N/A | / | / | #N/A | #N/A | #N/A | #N/A | /
3355 | 12:18 | 0 | 0 | / | / | / | #N/A | #N/A | / | / | #N/A | #N/A | #N/A | #N/A | /
3356 | 12:18 | 0 | 0 | / | / | / | #N/A | #N/A | / | / | #N/A | #N/A | #N/A | #N/A | /
3357 | 12:18 | 0 | 0 | / | / | / | #N/A | #N/A | / | / | #N/A | #N/A | #N/A | #N/A | /
3358 | 12:18 | 0 | 0 | / | / | / | #N/A | #N/A | / | / | #N/A | #N/A | #N/A | #N/A | /
3359 | 12:18 | 0 | 0 | / | / | / | #N/A | #N/A | / | / | #N/A | #N/A | #N/A | #N/A | /
3360 | 12:18 | 0 | 0 | / | / | / | #N/A | #N/A | / | / | #N/A | #N/A | #N/A | #N/A | /
3361 | 12:18 | 0 | 0 | / | / | / | #N/A | #N/A | / | / | #N/A | #N/A | #N/A | #N/A | /
3362 | 12:18 | 0 | 0 | / | / | / | #N/A | #N/A | / | / | #N/A | #N/A | #N/A | #N/A | /
3363 | 12:18 | 0 | 0 | / | / | / | #N/A | #N/A | / | / | #N/A | #N/A | #N/A | #N/A | /
3364 | 12:18 | 0 | 0 | / | / | / | #N/A | #N/A | / | / | #N/A | #N/A | #N/A | #N/A | /
3365 | 12:18 | 0 | 0 | / | / | / | #N/A | #N/A | / | / | #N/A | #N/A | #N/A | #N/A | /
3366 | 12:18 | 0 | 0 | / | / | / | #N/A | #N/A | / | / | #N/A | #N/A | #N/A | #N/A | /
3367 | 12:18 | 0 | 0 | / | / | / | #N/A | #N/A | / | / | #N/A | #N/A | #N/A | #N/A | /
3368 | 12:18 | 0 | 0 | / | / | / | #N/A | #N/A | / | / | #N/A | #N/A | #N/A | #N/A | /
3369 | 12:18 | 0 | 0 | / | / | / | #N/A | #N/A | / | / | #N/A | #N/A | #N/A | #N/A | /
3370 | 12:18 | 0 | 0 | / | / | / | #N/A | #N/A | / | / | #N/A | #N/A | #N/A | #N/A | /
3371 | 12:18 | 0 | 0 | / | / | / | #N/A | #N/A | / | / | #N/A | #N/A | #N/A | #N/A | /
3372 | 12:18 | 0 | 0 | / | / | / | #N/A | #N/A | / | / | #N/A | #N/A | #N/A | #N/A | /
3373 | 12:18 | 0 | 0 | / | / | / | #N/A | #N/A | / | / | #N/A | #N/A | #N/A | #N/A | /
3374 | 12:18 | 0 | 0 | / | / | / | #N/A | #N/A | / | / | #N/A | #N/A | #N/A | #N/A | /
3375 | 12:18 | 0 | 0 | / | / | / | #N/A | #N/A | / | / | #N/A | #N/A | #N/A | #N/A | /
3376 | 12:18 | 0 | 0 | / | / | / | #N/A | #N/A | / | / | #N/A | #N/A | #N/A | #N/A | /
3377 | 12:18 | 0 | 0 | / | / | / | #N/A | #N/A | / | / | #N/A | #N/A | #N/A | #N/A | /
3378 | 12:18 | 0 | 0 | / | / | / | #N/A | #N/A | / | / | #N/A | #N/A | #N/A | #N/A | /
3379 | 12:18 | 0 | 0 | / | / | / | #N/A | #N/A | / | / | #N/A | #N/A | #N/A | #N/A | /
3380 | 12:18 | 0 | 0 | / | / | / | #N/A | #N/A | / | / | #N/A | #N/A | #N/A | #N/A | /
3381 | 12:18 | 0 | 0 | / | / | / | #N/A | #N/A | / | / | #N/A | #N/A | #N/A | #N/A | /
3382 | 12:18 | 0 | 0 | / | / | / | #N/A | #N/A | / | / | #N/A | #N/A | #N/A | #N/A | /
3383 | 12:18 | 0 | 0 | / | / | / | #N/A | #N/A | / | / | #N/A | #N/A | #N/A | #N/A | /
3384 | 12:18 | 0 | 0 | / | / | / | #N/A | #N/A | / | / | #N/A | #N/A | #N/A | #N/A | /
3385 | 12:18 | 0 | 0 | / | / | / | #N/A | #N/A | / | / | #N/A | #N/A | #N/A | #N/A | /
3386 | 12:18 | 0 | 0 | / | / | / | #N/A | #N/A | / | / | #N/A | #N/A | #N/A | #N/A | /
3387 | 12:18 | 0 | 0 | / | / | / | #N/A | #N/A | / | / | #N/A | #N/A | #N/A | #N/A | /
3388 | 12:18 | 0 | 0 | / | / | / | #N/A | #N/A | / | / | #N/A | #N/A | #N/A | #N/A | /
3389 | 12:18 | 0 | 0 | / | / | / | #N/A | #N/A | / | / | #N/A | #N/A | #N/A | #N/A | /
3390 | 12:18 | 0 | 0 | / | / | / | #N/A | #N/A | / | / | #N/A | #N/A | #N/A | #N/A | /
3391 | 12:19 | 0 | 0 | / | / | / | #N/A | #N/A | / | / | #N/A | #N/A | #N/A | #N/A | /
3392 | 12:19 | 0 | 0 | / | / | / | #N/A | #N/A | / | / | #N/A | #N/A | #N/A | #N/A | /
3393 | 12:19 | 0 | 0 | / | / | / | #N/A | #N/A | / | / | #N/A | #N/A | #N/A | #N/A | /
3394 | 12:19 | 0 | 0 | / | / | / | #N/A | #N/A | / | / | #N/A | #N/A | #N/A | #N/A | /
3395 | 12:19 | 0 | 0 | / | / | / | #N/A | #N/A | / | / | #N/A | #N/A | #N/A | #N/A | /
3396 | 12:19 | 0 | 0 | / | / | / | #N/A | #N/A | / | / | #N/A | #N/A | #N/A | #N/A | /
3397 | 12:19 | 0 | 0 | / | / | / | #N/A | #N/A | / | / | #N/A | #N/A | #N/A | #N/A | /
3398 | 12:19 | 0 | 0 | / | / | / | #N/A | #N/A | / | / | #N/A | #N/A | #N/A | #N/A | /
3399 | 12:19 | 0 | 0 | / | / | / | #N/A | #N/A | / | / | #N/A | #N/A | #N/A | #N/A | /
3400 | 12:19 | 0 | 0 | / | / | / | #N/A | #N/A | / | / | #N/A | #N/A | #N/A | #N/A | /
3401 | 12:19 | 0 | 0 | / | / | / | #N/A | #N/A | / | / | #N/A | #N/A | #N/A | #N/A | /
3402 | 12:19 | 0 | 0 | / | / | / | #N/A | #N/A | / | / | #N/A | #N/A | #N/A | #N/A | /
3403 | 12:19 | 0 | 0 | / | / | / | #N/A | #N/A | / | / | #N/A | #N/A | #N/A | #N/A | /
3404 | 12:19 | 0 | 0 | / | / | / | #N/A | #N/A | / | / | #N/A | #N/A | #N/A | #N/A | /
3405 | 12:19 | 0 | 0 | / | / | / | #N/A | #N/A | / | / | #N/A | #N/A | #N/A | #N/A | /
3406 | 12:19 | 0 | 0 | / | / | / | #N/A | #N/A | / | / | #N/A | #N/A | #N/A | #N/A | /
3407 | 12:19 | 0 | 0 | / | / | / | #N/A | #N/A | / | / | #N/A | #N/A | #N/A | #N/A | /
3408 | 12:19 | 0 | 0 | / | / | / | #N/A | #N/A | / | / | #N/A | #N/A | #N/A | #N/A | /
3409 | 12:19 | 0 | 0 | / | / | / | #N/A | #N/A | / | / | #N/A | #N/A | #N/A | #N/A | /
3410 | 12:19 | 0 | 0 | / | / | / | #N/A | #N/A | / | / | #N/A | #N/A | #N/A | #N/A | /
3411 | 12:19 | 0 | 0 | / | / | / | #N/A | #N/A | / | / | #N/A | #N/A | #N/A | #N/A | /
3412 | 12:19 | 0 | 0 | / | / | / | #N/A | #N/A | / | / | #N/A | #N/A | #N/A | #N/A | /
3413 | 12:19 | 0 | 0 | / | / | / | #N/A | #N/A | / | / | #N/A | #N/A | #N/A | #N/A | /
3414 | 12:19 | 0 | 0 | / | / | / | #N/A | #N/A | / | / | #N/A | #N/A | #N/A | #N/A | /
3415 | 12:19 | 0 | 0 | / | / | / | #N/A | #N/A | / | / | #N/A | #N/A | #N/A | #N/A | /
3416 | 12:19 | 0 | 0 | / | / | / | #N/A | #N/A | / | / | #N/A | #N/A | #N/A | #N/A | /
3417 | 12:19 | 0 | 0 | / | / | / | #N/A | #N/A | / | / | #N/A | #N/A | #N/A | #N/A | /
3418 | 12:19 | 0 | 0 | / | / | / | #N/A | #N/A | / | / | #N/A | #N/A | #N/A | #N/A | /
3419 | 12:19 | 0 | 0 | / | / | / | #N/A | #N/A | / | / | #N/A | #N/A | #N/A | #N/A | /
3420 | 12:19 | 0 | 0 | / | / | / | #N/A | #N/A | / | / | #N/A | #N/A | #N/A | #N/A | /
3421 | 12:19 | 0 | 0 | / | / | / | #N/A | #N/A | / | / | #N/A | #N/A | #N/A | #N/A | /
3422 | 12:19 | 0 | 0 | / | / | / | #N/A | #N/A | / | / | #N/A | #N/A | #N/A | #N/A | /
3423 | 12:19 | 0 | 0 | / | / | / | #N/A | #N/A | / | / | #N/A | #N/A | #N/A | #N/A | /
3424 | 12:19 | 0 | 0 | / | / | / | #N/A | #N/A | / | / | #N/A | #N/A | #N/A | #N/A | /
3425 | 12:19 | 0 | 0 | / | / | / | #N/A | #N/A | / | / | #N/A | #N/A | #N/A | #N/A | /
3426 | 12:19 | 0 | 0 | / | / | / | #N/A | #N/A | / | / | #N/A | #N/A | #N/A | #N/A | /
3427 | 12:19 | 0 | 0 | / | / | / | #N/A | #N/A | / | / | #N/A | #N/A | #N/A | #N/A | /
3428 | 12:19 | 0 | 0 | / | / | / | #N/A | #N/A | / | / | #N/A | #N/A | #N/A | #N/A | /
3429 | 12:19 | 0 | 0 | / | / | / | #N/A | #N/A | / | / | #N/A | #N/A | #N/A | #N/A | /
3430 | 12:19 | 0 | 0 | / | / | / | #N/A | #N/A | / | / | #N/A | #N/A | #N/A | #N/A | /
3431 | 12:19 | 0 | 0 | / | / | / | #N/A | #N/A | / | / | #N/A | #N/A | #N/A | #N/A | /
3432 | 12:19 | 0 | 0 | / | / | / | #N/A | #N/A | / | / | #N/A | #N/A | #N/A | #N/A | /
3433 | 12:19 | 0 | 0 | / | / | / | #N/A | #N/A | / | / | #N/A | #N/A | #N/A | #N/A | /
3434 | 12:19 | 0 | 0 | / | / | / | #N/A | #N/A | / | / | #N/A | #N/A | #N/A | #N/A | /
3435 | 12:19 | 0 | 0 | / | / | / | #N/A | #N/A | / | / | #N/A | #N/A | #N/A | #N/A | /
3436 | 12:19 | 0 | 0 | / | / | / | #N/A | #N/A | / | / | #N/A | #N/A | #N/A | #N/A | /
3437 | 12:19 | 0 | 0 | / | / | / | #N/A | #N/A | / | / | #N/A | #N/A | #N/A | #N/A | /
3438 | 12:19 | 0 | 0 | / | / | / | #N/A | #N/A | / | / | #N/A | #N/A | #N/A | #N/A | /
3439 | 12:19 | 0 | 0 | / | / | / | #N/A | #N/A | / | / | #N/A | #N/A | #N/A | #N/A | /
3440 | 12:19 | 0 | 0 | / | / | / | #N/A | #N/A | / | / | #N/A | #N/A | #N/A | #N/A | /
3441 | 12:19 | 0 | 0 | / | / | / | #N/A | #N/A | / | / | #N/A | #N/A | #N/A | #N/A | /
3442 | 12:19 | 0 | 0 | / | / | / | #N/A | #N/A | / | / | #N/A | #N/A | #N/A | #N/A | /
3443 | 12:19 | 0 | 0 | / | / | / | #N/A | #N/A | / | / | #N/A | #N/A | #N/A | #N/A | /
3444 | 12:19 | 0 | 0 | / | / | / | #N/A | #N/A | / | / | #N/A | #N/A | #N/A | #N/A | /
3445 | 12:19 | 0 | 0 | / | / | / | #N/A | #N/A | / | / | #N/A | #N/A | #N/A | #N/A | /
3446 | 12:19 | 0 | 0 | / | / | / | #N/A | #N/A | / | / | #N/A | #N/A | #N/A | #N/A | /
3447 | 12:19 | 0 | 0 | / | / | / | #N/A | #N/A | / | / | #N/A | #N/A | #N/A | #N/A | /
3448 | 12:19 | 0 | 0 | / | / | / | #N/A | #N/A | / | / | #N/A | #N/A | #N/A | #N/A | /
3449 | 12:19 | 0 | 0 | / | / | / | #N/A | #N/A | / | / | #N/A | #N/A | #N/A | #N/A | /
3450 | 12:19 | 0 | 0 | / | / | / | #N/A | #N/A | / | / | #N/A | #N/A | #N/A | #N/A | /
3451 | 12:20 | 0 | 0 | / | / | / | #N/A | #N/A | / | / | #N/A | #N/A | #N/A | #N/A | /
3452 | 12:20 | 0 | 0 | / | / | / | #N/A | #N/A | / | / | #N/A | #N/A | #N/A | #N/A | /
3453 | 12:20 | 0 | 0 | / | / | / | #N/A | #N/A | / | / | #N/A | #N/A | #N/A | #N/A | /
3454 | 12:20 | 0 | 0 | / | / | / | #N/A | #N/A | / | / | #N/A | #N/A | #N/A | #N/A | /
3455 | 12:20 | 0 | 0 | / | / | / | #N/A | #N/A | / | / | #N/A | #N/A | #N/A | #N/A | /
3456 | 12:20 | 0 | 0 | / | / | / | #N/A | #N/A | / | / | #N/A | #N/A | #N/A | #N/A | /
3457 | 12:20 | 0 | 0 | / | / | / | #N/A | #N/A | / | / | #N/A | #N/A | #N/A | #N/A | /
3458 | 12:20 | 0 | 0 | / | / | / | #N/A | #N/A | / | / | #N/A | #N/A | #N/A | #N/A | /
3459 | 12:20 | 0 | 0 | / | / | / | #N/A | #N/A | / | / | #N/A | #N/A | #N/A | #N/A | /
3460 | 12:20 | 0 | 0 | / | / | / | #N/A | #N/A | / | / | #N/A | #N/A | #N/A | #N/A | /
3461 | 12:20 | 0 | 0 | / | / | / | #N/A | #N/A | / | / | #N/A | #N/A | #N/A | #N/A | /
3462 | 12:20 | 0 | 0 | / | / | / | #N/A | #N/A | / | / | #N/A | #N/A | #N/A | #N/A | /
3463 | 12:20 | 0 | 0 | / | / | / | #N/A | #N/A | / | / | #N/A | #N/A | #N/A | #N/A | /
3464 | 12:20 | 0 | 0 | / | / | / | #N/A | #N/A | / | / | #N/A | #N/A | #N/A | #N/A | /
3465 | 12:20 | 0 | 0 | / | / | / | #N/A | #N/A | / | / | #N/A | #N/A | #N/A | #N/A | /
3466 | 12:20 | 0 | 0 | / | / | / | #N/A | #N/A | / | / | #N/A | #N/A | #N/A | #N/A | /
3467 | 12:20 | 0 | 0 | / | / | / | #N/A | #N/A | / | / | #N/A | #N/A | #N/A | #N/A | /
3468 | 12:20 | 0 | 0 | / | / | / | #N/A | #N/A | / | / | #N/A | #N/A | #N/A | #N/A | /
3469 | 12:20 | 0 | 0 | / | / | / | #N/A | #N/A | / | / | #N/A | #N/A | #N/A | #N/A | /
3470 | 12:20 | 0 | 0 | / | / | / | #N/A | #N/A | / | / | #N/A | #N/A | #N/A | #N/A | /
3471 | 12:20 | 0 | 0 | / | / | / | #N/A | #N/A | / | / | #N/A | #N/A | #N/A | #N/A | /
3472 | 12:20 | 0 | 0 | / | / | / | #N/A | #N/A | / | / | #N/A | #N/A | #N/A | #N/A | /
3473 | 12:20 | 0 | 0 | / | / | / | #N/A | #N/A | / | / | #N/A | #N/A | #N/A | #N/A | /
3474 | 12:20 | 0 | 0 | / | / | / | #N/A | #N/A | / | / | #N/A | #N/A | #N/A | #N/A | /
3475 | 12:20 | 0 | 0 | / | / | / | #N/A | #N/A | / | / | #N/A | #N/A | #N/A | #N/A | /
3476 | 12:20 | 0 | 0 | / | / | / | #N/A | #N/A | / | / | #N/A | #N/A | #N/A | #N/A | /
3477 | 12:20 | 0 | 0 | / | / | / | #N/A | #N/A | / | / | #N/A | #N/A | #N/A | #N/A | /
3478 | 12:20 | 0 | 0 | / | / | / | #N/A | #N/A | / | / | #N/A | #N/A | #N/A | #N/A | /
3479 | 12:20 | 0 | 0 | / | / | / | #N/A | #N/A | / | / | #N/A | #N/A | #N/A | #N/A | /
3480 | 12:20 | 0 | 0 | / | / | / | #N/A | #N/A | / | / | #N/A | #N/A | #N/A | #N/A | /
3481 | 12:20 | 0 | 0 | / | / | / | #N/A | #N/A | / | / | #N/A | #N/A | #N/A | #N/A | /
3482 | 12:20 | 0 | 0 | / | / | / | #N/A | #N/A | / | / | #N/A | #N/A | #N/A | #N/A | /
3483 | 12:20 | 0 | 0 | / | / | / | #N/A | #N/A | / | / | #N/A | #N/A | #N/A | #N/A | /
3484 | 12:20 | 0 | 0 | / | / | / | #N/A | #N/A | / | / | #N/A | #N/A | #N/A | #N/A | /
3485 | 12:20 | 0 | 0 | / | / | / | #N/A | #N/A | / | / | #N/A | #N/A | #N/A | #N/A | /
3486 | 12:20 | 0 | 0 | / | / | / | #N/A | #N/A | / | / | #N/A | #N/A | #N/A | #N/A | /
3487 | 12:20 | 0 | 0 | / | / | / | #N/A | #N/A | / | / | #N/A | #N/A | #N/A | #N/A | /
3488 | 12:20 | 0 | 0 | / | / | / | #N/A | #N/A | / | / | #N/A | #N/A | #N/A | #N/A | /
3489 | 12:20 | 0 | 0 | / | / | / | #N/A | #N/A | / | / | #N/A | #N/A | #N/A | #N/A | /
3490 | 12:20 | 0 | 0 | / | / | / | #N/A | #N/A | / | / | #N/A | #N/A | #N/A | #N/A | /
3491 | 12:20 | 0 | 0 | / | / | / | #N/A | #N/A | / | / | #N/A | #N/A | #N/A | #N/A | /
3492 | 12:20 | 0 | 0 | / | / | / | #N/A | #N/A | / | / | #N/A | #N/A | #N/A | #N/A | /
3493 | 12:20 | 0 | 0 | / | / | / | #N/A | #N/A | / | / | #N/A | #N/A | #N/A | #N/A | /
3494 | 12:20 | 0 | 0 | / | / | / | #N/A | #N/A | / | / | #N/A | #N/A | #N/A | #N/A | /
3495 | 12:20 | 0 | 0 | / | / | / | #N/A | #N/A | / | / | #N/A | #N/A | #N/A | #N/A | /
3496 | 12:20 | 0 | 0 | / | / | / | #N/A | #N/A | / | / | #N/A | #N/A | #N/A | #N/A | /
3497 | 12:20 | 0 | 0 | / | / | / | #N/A | #N/A | / | / | #N/A | #N/A | #N/A | #N/A | /
3498 | 12:20 | 0 | 0 | / | / | / | #N/A | #N/A | / | / | #N/A | #N/A | #N/A | #N/A | /
3499 | 12:20 | 0 | 0 | / | / | / | #N/A | #N/A | / | / | #N/A | #N/A | #N/A | #N/A | /
3500 | 12:20 | 0 | 0 | / | / | / | #N/A | #N/A | / | / | #N/A | #N/A | #N/A | #N/A | /
3501 | 12:20 | 0 | 0 | / | / | / | #N/A | #N/A | / | / | #N/A | #N/A | #N/A | #N/A | /
3502 | 12:20 | 0 | 0 | / | / | / | #N/A | #N/A | / | / | #N/A | #N/A | #N/A | #N/A | /
3503 | 12:20 | 0 | 0 | / | / | / | #N/A | #N/A | / | / | #N/A | #N/A | #N/A | #N/A | /
3504 | 12:20 | 0 | 0 | / | / | / | #N/A | #N/A | / | / | #N/A | #N/A | #N/A | #N/A | /
3505 | 12:20 | 0 | 0 | / | / | / | #N/A | #N/A | / | / | #N/A | #N/A | #N/A | #N/A | /
3506 | 12:20 | 0 | 0 | / | / | / | #N/A | #N/A | / | / | #N/A | #N/A | #N/A | #N/A | /
3507 | 12:20 | 0 | 0 | / | / | / | #N/A | #N/A | / | / | #N/A | #N/A | #N/A | #N/A | /
3508 | 12:20 | 0 | 0 | / | / | / | #N/A | #N/A | / | / | #N/A | #N/A | #N/A | #N/A | /
3509 | 12:20 | 0 | 0 | / | / | / | #N/A | #N/A | / | / | #N/A | #N/A | #N/A | #N/A | /
3510 | 12:20 | 0 | 0 | / | / | / | #N/A | #N/A | / | / | #N/A | #N/A | #N/A | #N/A | /
3511 | 12:21 | 0 | 0 | / | / | / | #N/A | #N/A | / | / | #N/A | #N/A | #N/A | #N/A | /
3512 | 12:21 | 0 | 0 | / | / | / | #N/A | #N/A | / | / | #N/A | #N/A | #N/A | #N/A | /
3513 | 12:21 | 0 | 0 | / | / | / | #N/A | #N/A | / | / | #N/A | #N/A | #N/A | #N/A | /
3514 | 12:21 | 0 | 0 | / | / | / | #N/A | #N/A | / | / | #N/A | #N/A | #N/A | #N/A | /
3515 | 12:21 | 0 | 0 | / | / | / | #N/A | #N/A | / | / | #N/A | #N/A | #N/A | #N/A | /
3516 | 12:21 | 0 | 0 | / | / | / | #N/A | #N/A | / | / | #N/A | #N/A | #N/A | #N/A | /
3517 | 12:21 | 0 | 0 | / | / | / | #N/A | #N/A | / | / | #N/A | #N/A | #N/A | #N/A | /
3518 | 12:21 | 0 | 0 | / | / | / | #N/A | #N/A | / | / | #N/A | #N/A | #N/A | #N/A | /
3519 | 12:21 | 0 | 0 | / | / | / | #N/A | #N/A | / | / | #N/A | #N/A | #N/A | #N/A | /
3520 | 12:21 | 0 | 0 | / | / | / | #N/A | #N/A | / | / | #N/A | #N/A | #N/A | #N/A | /
3521 | 12:21 | 0 | 0 | / | / | / | #N/A | #N/A | / | / | #N/A | #N/A | #N/A | #N/A | /
3522 | 12:21 | 0 | 0 | / | / | / | #N/A | #N/A | / | / | #N/A | #N/A | #N/A | #N/A | /
3523 | 12:21 | 0 | 0 | / | / | / | #N/A | #N/A | / | / | #N/A | #N/A | #N/A | #N/A | /
3524 | 12:21 | 0 | 0 | / | / | / | #N/A | #N/A | / | / | #N/A | #N/A | #N/A | #N/A | /
3525 | 12:21 | 0 | 0 | / | / | / | #N/A | #N/A | / | / | #N/A | #N/A | #N/A | #N/A | /
3526 | 12:21 | 0 | 0 | / | / | / | #N/A | #N/A | / | / | #N/A | #N/A | #N/A | #N/A | /
3527 | 12:21 | 0 | 0 | / | / | / | #N/A | #N/A | / | / | #N/A | #N/A | #N/A | #N/A | /
3528 | 12:21 | 0 | 0 | / | / | / | #N/A | #N/A | / | / | #N/A | #N/A | #N/A | #N/A | /
3529 | 12:21 | 0 | 0 | / | / | / | #N/A | #N/A | / | / | #N/A | #N/A | #N/A | #N/A | /
3530 | 12:21 | 0 | 0 | / | / | / | #N/A | #N/A | / | / | #N/A | #N/A | #N/A | #N/A | /
3531 | 12:21 | 0 | 0 | / | / | / | #N/A | #N/A | / | / | #N/A | #N/A | #N/A | #N/A | /
3532 | 12:21 | 0 | 0 | / | / | / | #N/A | #N/A | / | / | #N/A | #N/A | #N/A | #N/A | /
3533 | 12:21 | 0 | 0 | / | / | / | #N/A | #N/A | / | / | #N/A | #N/A | #N/A | #N/A | /
3534 | 12:21 | 0 | 0 | / | / | / | #N/A | #N/A | / | / | #N/A | #N/A | #N/A | #N/A | /
3535 | 12:21 | 0 | 0 | / | / | / | #N/A | #N/A | / | / | #N/A | #N/A | #N/A | #N/A | /
3536 | 12:21 | 0 | 0 | / | / | / | #N/A | #N/A | / | / | #N/A | #N/A | #N/A | #N/A | /
3537 | 12:21 | 0 | 0 | / | / | / | #N/A | #N/A | / | / | #N/A | #N/A | #N/A | #N/A | /
3538 | 12:21 | 0 | 0 | / | / | / | #N/A | #N/A | / | / | #N/A | #N/A | #N/A | #N/A | /
3539 | 12:21 | 0 | 0 | / | / | / | #N/A | #N/A | / | / | #N/A | #N/A | #N/A | #N/A | /
3540 | 12:21 | 0 | 0 | / | / | / | #N/A | #N/A | / | / | #N/A | #N/A | #N/A | #N/A | /
3541 | 12:21 | 0 | 0 | / | / | / | #N/A | #N/A | / | / | #N/A | #N/A | #N/A | #N/A | /
3542 | 12:21 | 0 | 0 | / | / | / | #N/A | #N/A | / | / | #N/A | #N/A | #N/A | #N/A | /
3543 | 12:21 | 0 | 0 | / | / | / | #N/A | #N/A | / | / | #N/A | #N/A | #N/A | #N/A | /
3544 | 12:21 | 0 | 0 | / | / | / | #N/A | #N/A | / | / | #N/A | #N/A | #N/A | #N/A | /
3545 | 12:21 | 0 | 0 | / | / | / | #N/A | #N/A | / | / | #N/A | #N/A | #N/A | #N/A | /
3546 | 12:21 | 0 | 0 | / | / | / | #N/A | #N/A | / | / | #N/A | #N/A | #N/A | #N/A | /
3547 | 12:21 | 0 | 0 | / | / | / | #N/A | #N/A | / | / | #N/A | #N/A | #N/A | #N/A | /
3548 | 12:21 | 0 | 0 | / | / | / | #N/A | #N/A | / | / | #N/A | #N/A | #N/A | #N/A | /
3549 | 12:21 | 0 | 0 | / | / | / | #N/A | #N/A | / | / | #N/A | #N/A | #N/A | #N/A | /
3550 | 12:21 | 0 | 0 | / | / | / | #N/A | #N/A | / | / | #N/A | #N/A | #N/A | #N/A | /
3551 | 12:21 | 0 | 0 | / | / | / | #N/A | #N/A | / | / | #N/A | #N/A | #N/A | #N/A | /
3552 | 12:21 | 0 | 0 | / | / | / | #N/A | #N/A | / | / | #N/A | #N/A | #N/A | #N/A | /
3553 | 12:21 | 0 | 0 | / | / | / | #N/A | #N/A | / | / | #N/A | #N/A | #N/A | #N/A | /
3554 | 12:21 | 0 | 0 | / | / | / | #N/A | #N/A | / | / | #N/A | #N/A | #N/A | #N/A | /
3555 | 12:21 | 0 | 0 | / | / | / | #N/A | #N/A | / | / | #N/A | #N/A | #N/A | #N/A | /
3556 | 12:21 | 0 | 0 | / | / | / | #N/A | #N/A | / | / | #N/A | #N/A | #N/A | #N/A | /
3557 | 12:21 | 0 | 0 | / | / | / | #N/A | #N/A | / | / | #N/A | #N/A | #N/A | #N/A | /
3558 | 12:21 | 0 | 0 | / | / | / | #N/A | #N/A | / | / | #N/A | #N/A | #N/A | #N/A | /
3559 | 12:21 | 0 | 0 | / | / | / | #N/A | #N/A | / | / | #N/A | #N/A | #N/A | #N/A | /
3560 | 12:21 | 0 | 0 | / | / | / | #N/A | #N/A | / | / | #N/A | #N/A | #N/A | #N/A | /
3561 | 12:21 | 0 | 0 | / | / | / | #N/A | #N/A | / | / | #N/A | #N/A | #N/A | #N/A | /
3562 | 12:21 | 0 | 0 | / | / | / | #N/A | #N/A | / | / | #N/A | #N/A | #N/A | #N/A | /
3563 | 12:21 | 0 | 0 | / | / | / | #N/A | #N/A | / | / | #N/A | #N/A | #N/A | #N/A | /
3564 | 12:21 | 0 | 0 | / | / | / | #N/A | #N/A | / | / | #N/A | #N/A | #N/A | #N/A | /
3565 | 12:21 | 0 | 0 | / | / | / | #N/A | #N/A | / | / | #N/A | #N/A | #N/A | #N/A | /
3566 | 12:21 | 0 | 0 | / | / | / | #N/A | #N/A | / | / | #N/A | #N/A | #N/A | #N/A | /
3567 | 12:21 | 0 | 0 | / | / | / | #N/A | #N/A | / | / | #N/A | #N/A | #N/A | #N/A | /
3568 | 12:21 | 0 | 0 | / | / | / | #N/A | #N/A | / | / | #N/A | #N/A | #N/A | #N/A | /
3569 | 12:21 | 0 | 0 | / | / | / | #N/A | #N/A | / | / | #N/A | #N/A | #N/A | #N/A | /
3570 | 12:21 | 0 | 0 | / | / | / | #N/A | #N/A | / | / | #N/A | #N/A | #N/A | #N/A | /
3571 | 12:22 | 0 | 0 | / | / | / | #N/A | #N/A | / | / | #N/A | #N/A | #N/A | #N/A | /
3572 | 12:22 | 0 | 0 | / | / | / | #N/A | #N/A | / | / | #N/A | #N/A | #N/A | #N/A | /
3573 | 12:22 | 0 | 0 | / | / | / | #N/A | #N/A | / | / | #N/A | #N/A | #N/A | #N/A | /
3574 | 12:22 | 0 | 0 | / | / | / | #N/A | #N/A | / | / | #N/A | #N/A | #N/A | #N/A | /
3575 | 12:22 | 0 | 0 | / | / | / | #N/A | #N/A | / | / | #N/A | #N/A | #N/A | #N/A | /
3576 | 12:22 | 0 | 0 | / | / | / | #N/A | #N/A | / | / | #N/A | #N/A | #N/A | #N/A | /
3577 | 12:22 | 0 | 0 | / | / | / | #N/A | #N/A | / | / | #N/A | #N/A | #N/A | #N/A | /
3578 | 12:22 | 0 | 0 | / | / | / | #N/A | #N/A | / | / | #N/A | #N/A | #N/A | #N/A | /
3579 | 12:22 | 0 | 0 | / | / | / | #N/A | #N/A | / | / | #N/A | #N/A | #N/A | #N/A | /
3580 | 12:22 | 0 | 0 | / | / | / | #N/A | #N/A | / | / | #N/A | #N/A | #N/A | #N/A | /
3581 | 12:22 | 0 | 0 | / | / | / | #N/A | #N/A | / | / | #N/A | #N/A | #N/A | #N/A | /
3582 | 12:22 | 0 | 0 | / | / | / | #N/A | #N/A | / | / | #N/A | #N/A | #N/A | #N/A | /
3583 | 12:22 | 0 | 0 | / | / | / | #N/A | #N/A | / | / | #N/A | #N/A | #N/A | #N/A | /
3584 | 12:22 | 0 | 0 | / | / | / | #N/A | #N/A | / | / | #N/A | #N/A | #N/A | #N/A | /
3585 | 12:22 | 0 | 0 | / | / | / | #N/A | #N/A | / | / | #N/A | #N/A | #N/A | #N/A | /
3586 | 12:22 | 0 | 0 | / | / | / | #N/A | #N/A | / | / | #N/A | #N/A | #N/A | #N/A | /
3587 | 12:22 | 0 | 0 | / | / | / | #N/A | #N/A | / | / | #N/A | #N/A | #N/A | #N/A | /
3588 | 12:22 | 0 | 0 | / | / | / | #N/A | #N/A | / | / | #N/A | #N/A | #N/A | #N/A | /
3589 | 12:22 | 0 | 0 | / | / | / | #N/A | #N/A | / | / | #N/A | #N/A | #N/A | #N/A | /
3590 | 12:22 | 0 | 0 | / | / | / | #N/A | #N/A | / | / | #N/A | #N/A | #N/A | #N/A | /
3591 | 12:22 | 0 | 0 | / | / | / | #N/A | #N/A | / | / | #N/A | #N/A | #N/A | #N/A | /
3592 | 12:22 | 0 | 0 | / | / | / | #N/A | #N/A | / | / | #N/A | #N/A | #N/A | #N/A | /
3593 | 12:22 | 0 | 0 | / | / | / | #N/A | #N/A | / | / | #N/A | #N/A | #N/A | #N/A | /
3594 | 12:22 | 0 | 0 | / | / | / | #N/A | #N/A | / | / | #N/A | #N/A | #N/A | #N/A | /
3595 | 12:22 | 0 | 0 | / | / | / | #N/A | #N/A | / | / | #N/A | #N/A | #N/A | #N/A | /
3596 | 12:22 | 0 | 0 | / | / | / | #N/A | #N/A | / | / | #N/A | #N/A | #N/A | #N/A | /
3597 | 12:22 | 0 | 0 | / | / | / | #N/A | #N/A | / | / | #N/A | #N/A | #N/A | #N/A | /
3598 | 12:22 | 0 | 0 | / | / | / | #N/A | #N/A | / | / | #N/A | #N/A | #N/A | #N/A | /
3599 | 12:22 | 0 | 0 | / | / | / | #N/A | #N/A | / | / | #N/A | #N/A | #N/A | #N/A | /
3600 | 12:22 | 0 | 0 | / | / | / | #N/A | #N/A | / | / | #N/A | #N/A | #N/A | #N/A | /
3601 | 12:22 | 0 | 0 | / | / | / | #N/A | #N/A | / | / | #N/A | #N/A | #N/A | #N/A | /
3602 | 12:22 | 0 | 0 | / | / | / | #N/A | #N/A | / | / | #N/A | #N/A | #N/A | #N/A | /
3603 | 12:22 | 0 | 0 | / | / | / | #N/A | #N/A | / | / | #N/A | #N/A | #N/A | #N/A | /
3604 | 12:22 | 0 | 0 | / | / | / | #N/A | #N/A | / | / | #N/A | #N/A | #N/A | #N/A | /
3605 | 12:22 | 0 | 0 | / | / | / | #N/A | #N/A | / | / | #N/A | #N/A | #N/A | #N/A | /
3606 | 12:22 | 0 | 0 | / | / | / | #N/A | #N/A | / | / | #N/A | #N/A | #N/A | #N/A | /
3607 | 12:22 | 0 | 0 | / | / | / | #N/A | #N/A | / | / | #N/A | #N/A | #N/A | #N/A | /
3608 | 12:22 | 0 | 0 | / | / | / | #N/A | #N/A | / | / | #N/A | #N/A | #N/A | #N/A | /
3609 | 12:22 | 0 | 0 | / | / | / | #N/A | #N/A | / | / | #N/A | #N/A | #N/A | #N/A | /
3610 | 12:22 | 0 | 0 | / | / | / | #N/A | #N/A | / | / | #N/A | #N/A | #N/A | #N/A | /
3611 | 12:22 | 0 | 0 | / | / | / | #N/A | #N/A | / | / | #N/A | #N/A | #N/A | #N/A | /
3612 | 12:22 | 0 | 0 | / | / | / | #N/A | #N/A | / | / | #N/A | #N/A | #N/A | #N/A | /
3613 | 12:22 | 0 | 0 | / | / | / | #N/A | #N/A | / | / | #N/A | #N/A | #N/A | #N/A | /
3614 | 12:22 | 0 | 0 | / | / | / | #N/A | #N/A | / | / | #N/A | #N/A | #N/A | #N/A | /
3615 | 12:22 | 0 | 0 | / | / | / | #N/A | #N/A | / | / | #N/A | #N/A | #N/A | #N/A | /
3616 | 12:22 | 0 | 0 | / | / | / | #N/A | #N/A | / | / | #N/A | #N/A | #N/A | #N/A | /
3617 | 12:22 | 0 | 0 | / | / | / | #N/A | #N/A | / | / | #N/A | #N/A | #N/A | #N/A | /
3618 | 12:22 | 0 | 0 | / | / | / | #N/A | #N/A | / | / | #N/A | #N/A | #N/A | #N/A | /
3619 | 12:22 | 0 | 0 | / | / | / | #N/A | #N/A | / | / | #N/A | #N/A | #N/A | #N/A | /
3620 | 12:22 | 0 | 0 | / | / | / | #N/A | #N/A | / | / | #N/A | #N/A | #N/A | #N/A | /
3621 | 12:22 | 0 | 0 | / | / | / | #N/A | #N/A | / | / | #N/A | #N/A | #N/A | #N/A | /
3622 | 12:22 | 0 | 0 | / | / | / | #N/A | #N/A | / | / | #N/A | #N/A | #N/A | #N/A | /
3623 | 12:22 | 0 | 0 | / | / | / | #N/A | #N/A | / | / | #N/A | #N/A | #N/A | #N/A | /
3624 | 12:22 | 0 | 0 | / | / | / | #N/A | #N/A | / | / | #N/A | #N/A | #N/A | #N/A | /
3625 | 12:22 | 0 | 0 | / | / | / | #N/A | #N/A | / | / | #N/A | #N/A | #N/A | #N/A | /
3626 | 12:22 | 0 | 0 | / | / | / | #N/A | #N/A | / | / | #N/A | #N/A | #N/A | #N/A | /
3627 | 12:22 | 0 | 0 | / | / | / | #N/A | #N/A | / | / | #N/A | #N/A | #N/A | #N/A | /
3628 | 12:22 | 0 | 0 | / | / | / | #N/A | #N/A | / | / | #N/A | #N/A | #N/A | #N/A | /
3629 | 12:22 | 0 | 0 | / | / | / | #N/A | #N/A | / | / | #N/A | #N/A | #N/A | #N/A | /
3630 | 12:22 | 0 | 0 | / | / | / | #N/A | #N/A | / | / | #N/A | #N/A | #N/A | #N/A | /
3631 | 12:22 | 0 | 0 | / | / | / | #N/A | #N/A | / | / | #N/A | #N/A | #N/A | #N/A | /
3632 | 12:23 | 0 | 0 | / | / | / | #N/A | #N/A | / | / | #N/A | #N/A | #N/A | #N/A | /
3633 | 12:23 | 0 | 0 | / | / | / | #N/A | #N/A | / | / | #N/A | #N/A | #N/A | #N/A | /
3634 | 12:23 | 0 | 0 | / | / | / | #N/A | #N/A | / | / | #N/A | #N/A | #N/A | #N/A | /
3635 | 12:23 | 0 | 0 | / | / | / | #N/A | #N/A | / | / | #N/A | #N/A | #N/A | #N/A | /
3636 | 12:23 | 0 | 0 | / | / | / | #N/A | #N/A | / | / | #N/A | #N/A | #N/A | #N/A | /
3637 | 12:23 | 0 | 0 | / | / | / | #N/A | #N/A | / | / | #N/A | #N/A | #N/A | #N/A | /
3638 | 12:23 | 0 | 0 | / | / | / | #N/A | #N/A | / | / | #N/A | #N/A | #N/A | #N/A | /
3639 | 12:23 | 0 | 0 | / | / | / | #N/A | #N/A | / | / | #N/A | #N/A | #N/A | #N/A | /
3640 | 12:23 | 0 | 0 | / | / | / | #N/A | #N/A | / | / | #N/A | #N/A | #N/A | #N/A | /
3641 | 12:23 | 0 | 0 | / | / | / | #N/A | #N/A | / | / | #N/A | #N/A | #N/A | #N/A | /
3642 | 12:23 | 0 | 0 | / | / | / | #N/A | #N/A | / | / | #N/A | #N/A | #N/A | #N/A | /
3643 | 12:23 | 0 | 0 | / | / | / | #N/A | #N/A | / | / | #N/A | #N/A | #N/A | #N/A | /
3644 | 12:23 | 0 | 0 | / | / | / | #N/A | #N/A | / | / | #N/A | #N/A | #N/A | #N/A | /
3645 | 12:23 | 0 | 0 | / | / | / | #N/A | #N/A | / | / | #N/A | #N/A | #N/A | #N/A | /
3646 | 12:23 | 0 | 0 | / | / | / | #N/A | #N/A | / | / | #N/A | #N/A | #N/A | #N/A | /
3647 | 12:23 | 0 | 0 | / | / | / | #N/A | #N/A | / | / | #N/A | #N/A | #N/A | #N/A | /
3648 | 12:23 | 0 | 0 | / | / | / | #N/A | #N/A | / | / | #N/A | #N/A | #N/A | #N/A | /
3649 | 12:23 | 0 | 0 | / | / | / | #N/A | #N/A | / | / | #N/A | #N/A | #N/A | #N/A | /
3650 | 12:23 | 0 | 0 | / | / | / | #N/A | #N/A | / | / | #N/A | #N/A | #N/A | #N/A | /
3651 | 12:23 | 0 | 0 | / | / | / | #N/A | #N/A | / | / | #N/A | #N/A | #N/A | #N/A | /
3652 | 12:23 | 0 | 0 | / | / | / | #N/A | #N/A | / | / | #N/A | #N/A | #N/A | #N/A | /
3653 | 12:23 | 0 | 0 | / | / | / | #N/A | #N/A | / | / | #N/A | #N/A | #N/A | #N/A | /
3654 | 12:23 | 0 | 0 | / | / | / | #N/A | #N/A | / | / | #N/A | #N/A | #N/A | #N/A | /
3655 | 12:23 | 0 | 0 | / | / | / | #N/A | #N/A | / | / | #N/A | #N/A | #N/A | #N/A | /
3656 | 12:23 | 0 | 0 | / | / | / | #N/A | #N/A | / | / | #N/A | #N/A | #N/A | #N/A | /
3657 | 12:23 | 0 | 0 | / | / | / | #N/A | #N/A | / | / | #N/A | #N/A | #N/A | #N/A | /
3658 | 12:23 | 0 | 0 | / | / | / | #N/A | #N/A | / | / | #N/A | #N/A | #N/A | #N/A | /
3659 | 12:23 | 0 | 0 | / | / | / | #N/A | #N/A | / | / | #N/A | #N/A | #N/A | #N/A | /
3660 | 12:23 | 0 | 0 | / | / | / | #N/A | #N/A | / | / | #N/A | #N/A | #N/A | #N/A | /
3661 | 12:23 | 0 | 0 | / | / | / | #N/A | #N/A | / | / | #N/A | #N/A | #N/A | #N/A | /
3662 | 12:23 | 0 | 0 | / | / | / | #N/A | #N/A | / | / | #N/A | #N/A | #N/A | #N/A | /
3663 | 12:23 | 0 | 0 | / | / | / | #N/A | #N/A | / | / | #N/A | #N/A | #N/A | #N/A | /
3664 | 12:23 | 0 | 0 | / | / | / | #N/A | #N/A | / | / | #N/A | #N/A | #N/A | #N/A | /
3665 | 12:23 | 0 | 0 | / | / | / | #N/A | #N/A | / | / | #N/A | #N/A | #N/A | #N/A | /
3666 | 12:23 | 0 | 0 | / | / | / | #N/A | #N/A | / | / | #N/A | #N/A | #N/A | #N/A | /
3667 | 12:23 | 0 | 0 | / | / | / | #N/A | #N/A | / | / | #N/A | #N/A | #N/A | #N/A | /
3668 | 12:23 | 0 | 0 | / | / | / | #N/A | #N/A | / | / | #N/A | #N/A | #N/A | #N/A | /
3669 | 12:23 | 0 | 0 | / | / | / | #N/A | #N/A | / | / | #N/A | #N/A | #N/A | #N/A | /
3670 | 12:23 | 0 | 0 | / | / | / | #N/A | #N/A | / | / | #N/A | #N/A | #N/A | #N/A | /
3671 | 12:23 | 0 | 0 | / | / | / | #N/A | #N/A | / | / | #N/A | #N/A | #N/A | #N/A | /
3672 | 12:23 | 0 | 0 | / | / | / | #N/A | #N/A | / | / | #N/A | #N/A | #N/A | #N/A | /
3673 | 12:23 | 0 | 0 | / | / | / | #N/A | #N/A | / | / | #N/A | #N/A | #N/A | #N/A | /
3674 | 12:23 | 0 | 0 | / | / | / | #N/A | #N/A | / | / | #N/A | #N/A | #N/A | #N/A | /
3675 | 12:23 | 0 | 0 | / | / | / | #N/A | #N/A | / | / | #N/A | #N/A | #N/A | #N/A | /
3676 | 12:23 | 0 | 0 | / | / | / | #N/A | #N/A | / | / | #N/A | #N/A | #N/A | #N/A | /
3677 | 12:23 | 0 | 0 | / | / | / | #N/A | #N/A | / | / | #N/A | #N/A | #N/A | #N/A | /
3678 | 12:23 | 0 | 0 | / | / | / | #N/A | #N/A | / | / | #N/A | #N/A | #N/A | #N/A | /
3679 | 12:23 | 0 | 0 | / | / | / | #N/A | #N/A | / | / | #N/A | #N/A | #N/A | #N/A | /
3680 | 12:23 | 0 | 0 | / | / | / | #N/A | #N/A | / | / | #N/A | #N/A | #N/A | #N/A | /
3681 | 12:23 | 0 | 0 | / | / | / | #N/A | #N/A | / | / | #N/A | #N/A | #N/A | #N/A | /
3682 | 12:23 | 0 | 0 | / | / | / | #N/A | #N/A | / | / | #N/A | #N/A | #N/A | #N/A | /
3683 | 12:23 | 0 | 0 | / | / | / | #N/A | #N/A | / | / | #N/A | #N/A | #N/A | #N/A | /
3684 | 12:23 | 0 | 0 | / | / | / | #N/A | #N/A | / | / | #N/A | #N/A | #N/A | #N/A | /
3685 | 12:23 | 0 | 0 | / | / | / | #N/A | #N/A | / | / | #N/A | #N/A | #N/A | #N/A | /
3686 | 12:23 | 0 | 0 | / | / | / | #N/A | #N/A | / | / | #N/A | #N/A | #N/A | #N/A | /
3687 | 12:23 | 0 | 0 | / | / | / | #N/A | #N/A | / | / | #N/A | #N/A | #N/A | #N/A | /
3688 | 12:23 | 0 | 0 | / | / | / | #N/A | #N/A | / | / | #N/A | #N/A | #N/A | #N/A | /
3689 | 12:23 | 0 | 0 | / | / | / | #N/A | #N/A | / | / | #N/A | #N/A | #N/A | #N/A | /
3690 | 12:23 | 0 | 0 | / | / | / | #N/A | #N/A | / | / | #N/A | #N/A | #N/A | #N/A | /
3691 | 12:23 | 0 | 0 | / | / | / | #N/A | #N/A | / | / | #N/A | #N/A | #N/A | #N/A | /
3692 | 12:24 | 0 | 0 | / | / | / | #N/A | #N/A | / | / | #N/A | #N/A | #N/A | #N/A | /
3693 | 12:24 | 0 | 0 | / | / | / | #N/A | #N/A | / | / | #N/A | #N/A | #N/A | #N/A | /
3694 | 12:24 | 0 | 0 | / | / | / | #N/A | #N/A | / | / | #N/A | #N/A | #N/A | #N/A | /
3695 | 12:24 | 0 | 0 | / | / | / | #N/A | #N/A | / | / | #N/A | #N/A | #N/A | #N/A | /
3696 | 12:24 | 0 | 0 | / | / | / | #N/A | #N/A | / | / | #N/A | #N/A | #N/A | #N/A | /
3697 | 12:24 | 0 | 0 | / | / | / | #N/A | #N/A | / | / | #N/A | #N/A | #N/A | #N/A | /
3698 | 12:24 | 0 | 0 | / | / | / | #N/A | #N/A | / | / | #N/A | #N/A | #N/A | #N/A | /
3699 | 12:24 | 0 | 0 | / | / | / | #N/A | #N/A | / | / | #N/A | #N/A | #N/A | #N/A | /
3700 | 12:24 | 0 | 0 | / | / | / | #N/A | #N/A | / | / | #N/A | #N/A | #N/A | #N/A | /
3701 | 12:24 | 0 | 0 | / | / | / | #N/A | #N/A | / | / | #N/A | #N/A | #N/A | #N/A | /
3702 | 12:24 | 0 | 0 | / | / | / | #N/A | #N/A | / | / | #N/A | #N/A | #N/A | #N/A | /
3703 | 12:24 | 0 | 0 | / | / | / | #N/A | #N/A | / | / | #N/A | #N/A | #N/A | #N/A | /
3704 | 12:24 | 0 | 0 | / | / | / | #N/A | #N/A | / | / | #N/A | #N/A | #N/A | #N/A | /
3705 | 12:24 | 0 | 0 | / | / | / | #N/A | #N/A | / | / | #N/A | #N/A | #N/A | #N/A | /
3706 | 12:24 | 0 | 0 | / | / | / | #N/A | #N/A | / | / | #N/A | #N/A | #N/A | #N/A | /
3707 | 12:24 | 0 | 0 | / | / | / | #N/A | #N/A | / | / | #N/A | #N/A | #N/A | #N/A | /
3708 | 12:24 | 0 | 0 | / | / | / | #N/A | #N/A | / | / | #N/A | #N/A | #N/A | #N/A | /
3709 | 12:24 | 0 | 0 | / | / | / | #N/A | #N/A | / | / | #N/A | #N/A | #N/A | #N/A | /
3710 | 12:24 | 0 | 0 | / | / | / | #N/A | #N/A | / | / | #N/A | #N/A | #N/A | #N/A | /
3711 | 12:24 | 0 | 0 | / | / | / | #N/A | #N/A | / | / | #N/A | #N/A | #N/A | #N/A | /
3712 | 12:24 | 0 | 0 | / | / | / | #N/A | #N/A | / | / | #N/A | #N/A | #N/A | #N/A | /
3713 | 12:24 | 0 | 0 | / | / | / | #N/A | #N/A | / | / | #N/A | #N/A | #N/A | #N/A | /
3714 | 12:24 | 0 | 0 | / | / | / | #N/A | #N/A | / | / | #N/A | #N/A | #N/A | #N/A | /
3715 | 12:24 | 0 | 0 | / | / | / | #N/A | #N/A | / | / | #N/A | #N/A | #N/A | #N/A | /
3716 | 12:24 | 0 | 0 | / | / | / | #N/A | #N/A | / | / | #N/A | #N/A | #N/A | #N/A | /
3717 | 12:24 | 0 | 0 | / | / | / | #N/A | #N/A | / | / | #N/A | #N/A | #N/A | #N/A | /
3718 | 12:24 | 0 | 0 | / | / | / | #N/A | #N/A | / | / | #N/A | #N/A | #N/A | #N/A | /
3719 | 12:24 | 0 | 0 | / | / | / | #N/A | #N/A | / | / | #N/A | #N/A | #N/A | #N/A | /
3720 | 12:24 | 0 | 0 | / | / | / | #N/A | #N/A | / | / | #N/A | #N/A | #N/A | #N/A | /
3721 | 12:24 | 0 | 0 | / | / | / | #N/A | #N/A | / | / | #N/A | #N/A | #N/A | #N/A | /
3722 | 12:24 | 0 | 0 | / | / | / | #N/A | #N/A | / | / | #N/A | #N/A | #N/A | #N/A | /
3723 | 12:24 | 0 | 0 | / | / | / | #N/A | #N/A | / | / | #N/A | #N/A | #N/A | #N/A | /
3724 | 12:24 | 0 | 0 | / | / | / | #N/A | #N/A | / | / | #N/A | #N/A | #N/A | #N/A | /
3725 | 12:24 | 0 | 0 | / | / | / | #N/A | #N/A | / | / | #N/A | #N/A | #N/A | #N/A | /
3726 | 12:24 | 0 | 0 | / | / | / | #N/A | #N/A | / | / | #N/A | #N/A | #N/A | #N/A | /
3727 | 12:24 | 0 | 0 | / | / | / | #N/A | #N/A | / | / | #N/A | #N/A | #N/A | #N/A | /
3728 | 12:24 | 0 | 0 | / | / | / | #N/A | #N/A | / | / | #N/A | #N/A | #N/A | #N/A | /
3729 | 12:24 | 0 | 0 | / | / | / | #N/A | #N/A | / | / | #N/A | #N/A | #N/A | #N/A | /
3730 | 12:24 | 0 | 0 | / | / | / | #N/A | #N/A | / | / | #N/A | #N/A | #N/A | #N/A | /
3731 | 12:24 | 0 | 0 | / | / | / | #N/A | #N/A | / | / | #N/A | #N/A | #N/A | #N/A | /
3732 | 12:24 | 0 | 0 | / | / | / | #N/A | #N/A | / | / | #N/A | #N/A | #N/A | #N/A | /
3733 | 12:24 | 0 | 0 | / | / | / | #N/A | #N/A | / | / | #N/A | #N/A | #N/A | #N/A | /
3734 | 12:24 | 0 | 0 | / | / | / | #N/A | #N/A | / | / | #N/A | #N/A | #N/A | #N/A | /
3735 | 12:24 | 0 | 0 | / | / | / | #N/A | #N/A | / | / | #N/A | #N/A | #N/A | #N/A | /
3736 | 12:24 | 0 | 0 | / | / | / | #N/A | #N/A | / | / | #N/A | #N/A | #N/A | #N/A | /
3737 | 12:24 | 0 | 0 | / | / | / | #N/A | #N/A | / | / | #N/A | #N/A | #N/A | #N/A | /
3738 | 12:24 | 0 | 0 | / | / | / | #N/A | #N/A | / | / | #N/A | #N/A | #N/A | #N/A | /
3739 | 12:24 | 0 | 0 | / | / | / | #N/A | #N/A | / | / | #N/A | #N/A | #N/A | #N/A | /
3740 | 12:24 | 0 | 0 | / | / | / | #N/A | #N/A | / | / | #N/A | #N/A | #N/A | #N/A | /
3741 | 12:24 | 0 | 0 | / | / | / | #N/A | #N/A | / | / | #N/A | #N/A | #N/A | #N/A | /
3742 | 12:24 | 0 | 0 | / | / | / | #N/A | #N/A | / | / | #N/A | #N/A | #N/A | #N/A | /
3743 | 12:24 | 0 | 0 | / | / | / | #N/A | #N/A | / | / | #N/A | #N/A | #N/A | #N/A | /
3744 | 12:24 | 0 | 0 | / | / | / | #N/A | #N/A | / | / | #N/A | #N/A | #N/A | #N/A | /
3745 | 12:24 | 0 | 0 | / | / | / | #N/A | #N/A | / | / | #N/A | #N/A | #N/A | #N/A | /
3746 | 12:24 | 0 | 0 | / | / | / | #N/A | #N/A | / | / | #N/A | #N/A | #N/A | #N/A | /
3747 | 12:24 | 0 | 0 | / | / | / | #N/A | #N/A | / | / | #N/A | #N/A | #N/A | #N/A | /
3748 | 12:24 | 0 | 0 | / | / | / | #N/A | #N/A | / | / | #N/A | #N/A | #N/A | #N/A | /
3749 | 12:24 | 0 | 0 | / | / | / | #N/A | #N/A | / | / | #N/A | #N/A | #N/A | #N/A | /
3750 | 12:24 | 0 | 0 | / | / | / | #N/A | #N/A | / | / | #N/A | #N/A | #N/A | #N/A | /
3751 | 12:24 | 0 | 0 | / | / | / | #N/A | #N/A | / | / | #N/A | #N/A | #N/A | #N/A | /
3752 | 12:25 | 0 | 0 | / | / | / | #N/A | #N/A | / | / | #N/A | #N/A | #N/A | #N/A | /
3753 | 12:25 | 0 | 0 | / | / | / | #N/A | #N/A | / | / | #N/A | #N/A | #N/A | #N/A | /
3754 | 12:25 | 0 | 0 | / | / | / | #N/A | #N/A | / | / | #N/A | #N/A | #N/A | #N/A | /
3755 | 12:25 | 0 | 0 | / | / | / | #N/A | #N/A | / | / | #N/A | #N/A | #N/A | #N/A | /
3756 | 12:25 | 0 | 0 | / | / | / | #N/A | #N/A | / | / | #N/A | #N/A | #N/A | #N/A | /
3757 | 12:25 | 0 | 0 | / | / | / | #N/A | #N/A | / | / | #N/A | #N/A | #N/A | #N/A | /
3758 | 12:25 | 0 | 0 | / | / | / | #N/A | #N/A | / | / | #N/A | #N/A | #N/A | #N/A | /
3759 | 12:25 | 0 | 0 | / | / | / | #N/A | #N/A | / | / | #N/A | #N/A | #N/A | #N/A | /
3760 | 12:25 | 0 | 0 | / | / | / | #N/A | #N/A | / | / | #N/A | #N/A | #N/A | #N/A | /
3761 | 12:25 | 0 | 0 | / | / | / | #N/A | #N/A | / | / | #N/A | #N/A | #N/A | #N/A | /
3762 | 12:25 | 0 | 0 | / | / | / | #N/A | #N/A | / | / | #N/A | #N/A | #N/A | #N/A | /
3763 | 12:25 | 0 | 0 | / | / | / | #N/A | #N/A | / | / | #N/A | #N/A | #N/A | #N/A | /
3764 | 12:25 | 0 | 0 | / | / | / | #N/A | #N/A | / | / | #N/A | #N/A | #N/A | #N/A | /
3765 | 12:25 | 0 | 0 | / | / | / | #N/A | #N/A | / | / | #N/A | #N/A | #N/A | #N/A | /
3766 | 12:25 | 0 | 0 | / | / | / | #N/A | #N/A | / | / | #N/A | #N/A | #N/A | #N/A | /
3767 | 12:25 | 0 | 0 | / | / | / | #N/A | #N/A | / | / | #N/A | #N/A | #N/A | #N/A | /
3768 | 12:25 | 0 | 0 | / | / | / | #N/A | #N/A | / | / | #N/A | #N/A | #N/A | #N/A | /
3769 | 12:25 | 0 | 0 | / | / | / | #N/A | #N/A | / | / | #N/A | #N/A | #N/A | #N/A | /
3770 | 12:25 | 0 | 0 | / | / | / | #N/A | #N/A | / | / | #N/A | #N/A | #N/A | #N/A | /
3771 | 12:25 | 0 | 0 | / | / | / | #N/A | #N/A | / | / | #N/A | #N/A | #N/A | #N/A | /
3772 | 12:25 | 0 | 0 | / | / | / | #N/A | #N/A | / | / | #N/A | #N/A | #N/A | #N/A | /
3773 | 12:25 | 0 | 0 | / | / | / | #N/A | #N/A | / | / | #N/A | #N/A | #N/A | #N/A | /
3774 | 12:25 | 0 | 0 | / | / | / | #N/A | #N/A | / | / | #N/A | #N/A | #N/A | #N/A | /
3775 | 12:25 | 0 | 0 | / | / | / | #N/A | #N/A | / | / | #N/A | #N/A | #N/A | #N/A | /
3776 | 12:25 | 0 | 0 | / | / | / | #N/A | #N/A | / | / | #N/A | #N/A | #N/A | #N/A | /
3777 | 12:25 | 0 | 0 | / | / | / | #N/A | #N/A | / | / | #N/A | #N/A | #N/A | #N/A | /
3778 | 12:25 | 0 | 0 | / | / | / | #N/A | #N/A | / | / | #N/A | #N/A | #N/A | #N/A | /
3779 | 12:25 | 0 | 0 | / | / | / | #N/A | #N/A | / | / | #N/A | #N/A | #N/A | #N/A | /
3780 | 12:25 | 0 | 0 | / | / | / | #N/A | #N/A | / | / | #N/A | #N/A | #N/A | #N/A | /
3781 | 12:25 | 0 | 0 | / | / | / | #N/A | #N/A | / | / | #N/A | #N/A | #N/A | #N/A | /
3782 | 12:25 | 0 | 0 | / | / | / | #N/A | #N/A | / | / | #N/A | #N/A | #N/A | #N/A | /
3783 | 12:25 | 0 | 0 | / | / | / | #N/A | #N/A | / | / | #N/A | #N/A | #N/A | #N/A | /
3784 | 12:25 | 0 | 0 | / | / | / | #N/A | #N/A | / | / | #N/A | #N/A | #N/A | #N/A | /
3785 | 12:25 | 0 | 0 | / | / | / | #N/A | #N/A | / | / | #N/A | #N/A | #N/A | #N/A | /
3786 | 12:25 | 0 | 0 | / | / | / | #N/A | #N/A | / | / | #N/A | #N/A | #N/A | #N/A | /
3787 | 12:25 | 0 | 0 | / | / | / | #N/A | #N/A | / | / | #N/A | #N/A | #N/A | #N/A | /
3788 | 12:25 | 0 | 0 | / | / | / | #N/A | #N/A | / | / | #N/A | #N/A | #N/A | #N/A | /
3789 | 12:25 | 0 | 0 | / | / | / | #N/A | #N/A | / | / | #N/A | #N/A | #N/A | #N/A | /
3790 | 12:25 | 0 | 0 | / | / | / | #N/A | #N/A | / | / | #N/A | #N/A | #N/A | #N/A | /
3791 | 12:25 | 0 | 0 | / | / | / | #N/A | #N/A | / | / | #N/A | #N/A | #N/A | #N/A | /
3792 | 12:25 | 0 | 0 | / | / | / | #N/A | #N/A | / | / | #N/A | #N/A | #N/A | #N/A | /
3793 | 12:25 | 0 | 0 | / | / | / | #N/A | #N/A | / | / | #N/A | #N/A | #N/A | #N/A | /
3794 | 12:25 | 0 | 0 | / | / | / | #N/A | #N/A | / | / | #N/A | #N/A | #N/A | #N/A | /
3795 | 12:25 | 0 | 0 | / | / | / | #N/A | #N/A | / | / | #N/A | #N/A | #N/A | #N/A | /
3796 | 12:25 | 0 | 0 | / | / | / | #N/A | #N/A | / | / | #N/A | #N/A | #N/A | #N/A | /
3797 | 12:25 | 0 | 0 | / | / | / | #N/A | #N/A | / | / | #N/A | #N/A | #N/A | #N/A | /
3798 | 12:25 | 0 | 0 | / | / | / | #N/A | #N/A | / | / | #N/A | #N/A | #N/A | #N/A | /
3799 | 12:25 | 0 | 0 | / | / | / | #N/A | #N/A | / | / | #N/A | #N/A | #N/A | #N/A | /
3800 | 12:25 | 0 | 0 | / | / | / | #N/A | #N/A | / | / | #N/A | #N/A | #N/A | #N/A | /
3801 | 12:25 | 0 | 0 | / | / | / | #N/A | #N/A | / | / | #N/A | #N/A | #N/A | #N/A | /
3802 | 12:25 | 0 | 0 | / | / | / | #N/A | #N/A | / | / | #N/A | #N/A | #N/A | #N/A | /
3803 | 12:25 | 0 | 0 | / | / | / | #N/A | #N/A | / | / | #N/A | #N/A | #N/A | #N/A | /
3804 | 12:25 | 0 | 0 | / | / | / | #N/A | #N/A | / | / | #N/A | #N/A | #N/A | #N/A | /
3805 | 12:25 | 0 | 0 | / | / | / | #N/A | #N/A | / | / | #N/A | #N/A | #N/A | #N/A | /
3806 | 12:25 | 0 | 0 | / | / | / | #N/A | #N/A | / | / | #N/A | #N/A | #N/A | #N/A | /
3807 | 12:25 | 0 | 0 | / | / | / | #N/A | #N/A | / | / | #N/A | #N/A | #N/A | #N/A | /
3808 | 12:25 | 0 | 0 | / | / | / | #N/A | #N/A | / | / | #N/A | #N/A | #N/A | #N/A | /
3809 | 12:25 | 0 | 0 | / | / | / | #N/A | #N/A | / | / | #N/A | #N/A | #N/A | #N/A | /
3810 | 12:25 | 0 | 0 | / | / | / | #N/A | #N/A | / | / | #N/A | #N/A | #N/A | #N/A | /
3811 | 12:25 | 0 | 0 | / | / | / | #N/A | #N/A | / | / | #N/A | #N/A | #N/A | #N/A | /
3812 | 12:26 | 0 | 0 | / | / | / | #N/A | #N/A | / | / | #N/A | #N/A | #N/A | #N/A | /
3813 | 12:26 | 0 | 0 | / | / | / | #N/A | #N/A | / | / | #N/A | #N/A | #N/A | #N/A | /
3814 | 12:26 | 0 | 0 | / | / | / | #N/A | #N/A | / | / | #N/A | #N/A | #N/A | #N/A | /
3815 | 12:26 | 0 | 0 | / | / | / | #N/A | #N/A | / | / | #N/A | #N/A | #N/A | #N/A | /
3816 | 12:26 | 0 | 0 | / | / | / | #N/A | #N/A | / | / | #N/A | #N/A | #N/A | #N/A | /
3817 | 12:26 | 0 | 0 | / | / | / | #N/A | #N/A | / | / | #N/A | #N/A | #N/A | #N/A | /
3818 | 12:26 | 0 | 0 | / | / | / | #N/A | #N/A | / | / | #N/A | #N/A | #N/A | #N/A | /
3819 | 12:26 | 0 | 0 | / | / | / | #N/A | #N/A | / | / | #N/A | #N/A | #N/A | #N/A | /
3820 | 12:26 | 0 | 0 | / | / | / | #N/A | #N/A | / | / | #N/A | #N/A | #N/A | #N/A | /
3821 | 12:26 | 0 | 0 | / | / | / | #N/A | #N/A | / | / | #N/A | #N/A | #N/A | #N/A | /
3822 | 12:26 | 0 | 0 | / | / | / | #N/A | #N/A | / | / | #N/A | #N/A | #N/A | #N/A | /
3823 | 12:26 | 0 | 0 | / | / | / | #N/A | #N/A | / | / | #N/A | #N/A | #N/A | #N/A | /
3824 | 12:26 | 0 | 0 | / | / | / | #N/A | #N/A | / | / | #N/A | #N/A | #N/A | #N/A | /
3825 | 12:26 | 0 | 0 | / | / | / | #N/A | #N/A | / | / | #N/A | #N/A | #N/A | #N/A | /
3826 | 12:26 | 0 | 0 | / | / | / | #N/A | #N/A | / | / | #N/A | #N/A | #N/A | #N/A | /
3827 | 12:26 | 0 | 0 | / | / | / | #N/A | #N/A | / | / | #N/A | #N/A | #N/A | #N/A | /
3828 | 12:26 | 0 | 0 | / | / | / | #N/A | #N/A | / | / | #N/A | #N/A | #N/A | #N/A | /
3829 | 12:26 | 0 | 0 | / | / | / | #N/A | #N/A | / | / | #N/A | #N/A | #N/A | #N/A | /
3830 | 12:26 | 0 | 0 | / | / | / | #N/A | #N/A | / | / | #N/A | #N/A | #N/A | #N/A | /
3831 | 12:26 | 0 | 0 | / | / | / | #N/A | #N/A | / | / | #N/A | #N/A | #N/A | #N/A | /
3832 | 12:26 | 0 | 0 | / | / | / | #N/A | #N/A | / | / | #N/A | #N/A | #N/A | #N/A | /
3833 | 12:26 | 0 | 0 | / | / | / | #N/A | #N/A | / | / | #N/A | #N/A | #N/A | #N/A | /
3834 | 12:26 | 0 | 0 | / | / | / | #N/A | #N/A | / | / | #N/A | #N/A | #N/A | #N/A | /
3835 | 12:26 | 0 | 0 | / | / | / | #N/A | #N/A | / | / | #N/A | #N/A | #N/A | #N/A | /
3836 | 12:26 | 0 | 0 | / | / | / | #N/A | #N/A | / | / | #N/A | #N/A | #N/A | #N/A | /
3837 | 12:26 | 0 | 0 | / | / | / | #N/A | #N/A | / | / | #N/A | #N/A | #N/A | #N/A | /
3838 | 12:26 | 0 | 0 | / | / | / | #N/A | #N/A | / | / | #N/A | #N/A | #N/A | #N/A | /
3839 | 12:26 | 0 | 0 | / | / | / | #N/A | #N/A | / | / | #N/A | #N/A | #N/A | #N/A | /
3840 | 12:26 | 0 | 0 | / | / | / | #N/A | #N/A | / | / | #N/A | #N/A | #N/A | #N/A | /
3841 | 12:26 | 0 | 0 | / | / | / | #N/A | #N/A | / | / | #N/A | #N/A | #N/A | #N/A | /
3842 | 12:26 | 0 | 0 | / | / | / | #N/A | #N/A | / | / | #N/A | #N/A | #N/A | #N/A | /
3843 | 12:26 | 0 | 0 | / | / | / | #N/A | #N/A | / | / | #N/A | #N/A | #N/A | #N/A | /
3844 | 12:26 | 0 | 0 | / | / | / | #N/A | #N/A | / | / | #N/A | #N/A | #N/A | #N/A | /
3845 | 12:26 | 0 | 0 | / | / | / | #N/A | #N/A | / | / | #N/A | #N/A | #N/A | #N/A | /
3846 | 12:26 | 0 | 0 | / | / | / | #N/A | #N/A | / | / | #N/A | #N/A | #N/A | #N/A | /
3847 | 12:26 | 0 | 0 | / | / | / | #N/A | #N/A | / | / | #N/A | #N/A | #N/A | #N/A | /
3848 | 12:26 | 0 | 0 | / | / | / | #N/A | #N/A | / | / | #N/A | #N/A | #N/A | #N/A | /
3849 | 12:26 | 0 | 0 | / | / | / | #N/A | #N/A | / | / | #N/A | #N/A | #N/A | #N/A | /
3850 | 12:26 | 0 | 0 | / | / | / | #N/A | #N/A | / | / | #N/A | #N/A | #N/A | #N/A | /
3851 | 12:26 | 0 | 0 | / | / | / | #N/A | #N/A | / | / | #N/A | #N/A | #N/A | #N/A | /
3852 | 12:26 | 0 | 0 | / | / | / | #N/A | #N/A | / | / | #N/A | #N/A | #N/A | #N/A | /
3853 | 12:26 | 0 | 0 | / | / | / | #N/A | #N/A | / | / | #N/A | #N/A | #N/A | #N/A | /
3854 | 12:26 | 0 | 0 | / | / | / | #N/A | #N/A | / | / | #N/A | #N/A | #N/A | #N/A | /
3855 | 12:26 | 0 | 0 | / | / | / | #N/A | #N/A | / | / | #N/A | #N/A | #N/A | #N/A | /
3856 | 12:26 | 0 | 0 | / | / | / | #N/A | #N/A | / | / | #N/A | #N/A | #N/A | #N/A | /
3857 | 12:26 | 0 | 0 | / | / | / | #N/A | #N/A | / | / | #N/A | #N/A | #N/A | #N/A | /
3858 | 12:26 | 0 | 0 | / | / | / | #N/A | #N/A | / | / | #N/A | #N/A | #N/A | #N/A | /
3859 | 12:26 | 0 | 0 | / | / | / | #N/A | #N/A | / | / | #N/A | #N/A | #N/A | #N/A | /
3860 | 12:26 | 0 | 0 | / | / | / | #N/A | #N/A | / | / | #N/A | #N/A | #N/A | #N/A | /
3861 | 12:26 | 0 | 0 | / | / | / | #N/A | #N/A | / | / | #N/A | #N/A | #N/A | #N/A | /
3862 | 12:26 | 0 | 0 | / | / | / | #N/A | #N/A | / | / | #N/A | #N/A | #N/A | #N/A | /
3863 | 12:26 | 0 | 0 | / | / | / | #N/A | #N/A | / | / | #N/A | #N/A | #N/A | #N/A | /
3864 | 12:26 | 0 | 0 | / | / | / | #N/A | #N/A | / | / | #N/A | #N/A | #N/A | #N/A | /
3865 | 12:26 | 0 | 0 | / | / | / | #N/A | #N/A | / | / | #N/A | #N/A | #N/A | #N/A | /
3866 | 12:26 | 0 | 0 | / | / | / | #N/A | #N/A | / | / | #N/A | #N/A | #N/A | #N/A | /
3867 | 12:26 | 0 | 0 | / | / | / | #N/A | #N/A | / | / | #N/A | #N/A | #N/A | #N/A | /
3868 | 12:26 | 0 | 0 | / | / | / | #N/A | #N/A | / | / | #N/A | #N/A | #N/A | #N/A | /
3869 | 12:26 | 0 | 0 | / | / | / | #N/A | #N/A | / | / | #N/A | #N/A | #N/A | #N/A | /
3870 | 12:26 | 0 | 0 | / | / | / | #N/A | #N/A | / | / | #N/A | #N/A | #N/A | #N/A | /
3871 | 12:26 | 0 | 0 | / | / | / | #N/A | #N/A | / | / | #N/A | #N/A | #N/A | #N/A | /
3872 | 12:27 | 0 | 0 | / | / | / | #N/A | #N/A | / | / | #N/A | #N/A | #N/A | #N/A | /
3873 | 12:27 | 0 | 0 | / | / | / | #N/A | #N/A | / | / | #N/A | #N/A | #N/A | #N/A | /
3874 | 12:27 | 0 | 0 | / | / | / | #N/A | #N/A | / | / | #N/A | #N/A | #N/A | #N/A | /
3875 | 12:27 | 0 | 0 | / | / | / | #N/A | #N/A | / | / | #N/A | #N/A | #N/A | #N/A | /
3876 | 12:27 | 0 | 0 | / | / | / | #N/A | #N/A | / | / | #N/A | #N/A | #N/A | #N/A | /
3877 | 12:27 | 0 | 0 | / | / | / | #N/A | #N/A | / | / | #N/A | #N/A | #N/A | #N/A | /
3878 | 12:27 | 0 | 0 | / | / | / | #N/A | #N/A | / | / | #N/A | #N/A | #N/A | #N/A | /
3879 | 12:27 | 0 | 0 | / | / | / | #N/A | #N/A | / | / | #N/A | #N/A | #N/A | #N/A | /
3880 | 12:27 | 0 | 0 | / | / | / | #N/A | #N/A | / | / | #N/A | #N/A | #N/A | #N/A | /
3881 | 12:27 | 0 | 0 | / | / | / | #N/A | #N/A | / | / | #N/A | #N/A | #N/A | #N/A | /
3882 | 12:27 | 0 | 0 | / | / | / | #N/A | #N/A | / | / | #N/A | #N/A | #N/A | #N/A | /
3883 | 12:27 | 0 | 0 | / | / | / | #N/A | #N/A | / | / | #N/A | #N/A | #N/A | #N/A | /
3884 | 12:27 | 0 | 0 | / | / | / | #N/A | #N/A | / | / | #N/A | #N/A | #N/A | #N/A | /
3885 | 12:27 | 0 | 0 | / | / | / | #N/A | #N/A | / | / | #N/A | #N/A | #N/A | #N/A | /
3886 | 12:27 | 0 | 0 | / | / | / | #N/A | #N/A | / | / | #N/A | #N/A | #N/A | #N/A | /
3887 | 12:27 | 0 | 0 | / | / | / | #N/A | #N/A | / | / | #N/A | #N/A | #N/A | #N/A | /
3888 | 12:27 | 0 | 0 | / | / | / | #N/A | #N/A | / | / | #N/A | #N/A | #N/A | #N/A | /
3889 | 12:27 | 0 | 0 | / | / | / | #N/A | #N/A | / | / | #N/A | #N/A | #N/A | #N/A | /
3890 | 12:27 | 0 | 0 | / | / | / | #N/A | #N/A | / | / | #N/A | #N/A | #N/A | #N/A | /
3891 | 12:27 | 0 | 0 | / | / | / | #N/A | #N/A | / | / | #N/A | #N/A | #N/A | #N/A | /
3892 | 12:27 | 0 | 0 | / | / | / | #N/A | #N/A | / | / | #N/A | #N/A | #N/A | #N/A | /
3893 | 12:27 | 0 | 0 | / | / | / | #N/A | #N/A | / | / | #N/A | #N/A | #N/A | #N/A | /
3894 | 12:27 | 0 | 0 | / | / | / | #N/A | #N/A | / | / | #N/A | #N/A | #N/A | #N/A | /
3895 | 12:27 | 0 | 0 | / | / | / | #N/A | #N/A | / | / | #N/A | #N/A | #N/A | #N/A | /
3896 | 12:27 | 0 | 0 | / | / | / | #N/A | #N/A | / | / | #N/A | #N/A | #N/A | #N/A | /
3897 | 12:27 | 0 | 0 | / | / | / | #N/A | #N/A | / | / | #N/A | #N/A | #N/A | #N/A | /
3898 | 12:27 | 0 | 0 | / | / | / | #N/A | #N/A | / | / | #N/A | #N/A | #N/A | #N/A | /
3899 | 12:27 | 0 | 0 | / | / | / | #N/A | #N/A | / | / | #N/A | #N/A | #N/A | #N/A | /
3900 | 12:27 | 0 | 0 | / | / | / | #N/A | #N/A | / | / | #N/A | #N/A | #N/A | #N/A | /
3901 | 12:27 | 0 | 0 | / | / | / | #N/A | #N/A | / | / | #N/A | #N/A | #N/A | #N/A | /
3902 | 12:27 | 0 | 0 | / | / | / | #N/A | #N/A | / | / | #N/A | #N/A | #N/A | #N/A | /
3903 | 12:27 | 0 | 0 | / | / | / | #N/A | #N/A | / | / | #N/A | #N/A | #N/A | #N/A | /
3904 | 12:27 | 0 | 0 | / | / | / | #N/A | #N/A | / | / | #N/A | #N/A | #N/A | #N/A | /
3905 | 12:27 | 0 | 0 | / | / | / | #N/A | #N/A | / | / | #N/A | #N/A | #N/A | #N/A | /
3906 | 12:27 | 0 | 0 | / | / | / | #N/A | #N/A | / | / | #N/A | #N/A | #N/A | #N/A | /
3907 | 12:27 | 0 | 0 | / | / | / | #N/A | #N/A | / | / | #N/A | #N/A | #N/A | #N/A | /
3908 | 12:27 | 0 | 0 | / | / | / | #N/A | #N/A | / | / | #N/A | #N/A | #N/A | #N/A | /
3909 | 12:27 | 0 | 0 | / | / | / | #N/A | #N/A | / | / | #N/A | #N/A | #N/A | #N/A | /
3910 | 12:27 | 0 | 0 | / | / | / | #N/A | #N/A | / | / | #N/A | #N/A | #N/A | #N/A | /
3911 | 12:27 | 0 | 0 | / | / | / | #N/A | #N/A | / | / | #N/A | #N/A | #N/A | #N/A | /
3912 | 12:27 | 0 | 0 | / | / | / | #N/A | #N/A | / | / | #N/A | #N/A | #N/A | #N/A | /
3913 | 12:27 | 0 | 0 | / | / | / | #N/A | #N/A | / | / | #N/A | #N/A | #N/A | #N/A | /
3914 | 12:27 | 0 | 0 | / | / | / | #N/A | #N/A | / | / | #N/A | #N/A | #N/A | #N/A | /
3915 | 12:27 | 0 | 0 | / | / | / | #N/A | #N/A | / | / | #N/A | #N/A | #N/A | #N/A | /
3916 | 12:27 | 0 | 0 | / | / | / | #N/A | #N/A | / | / | #N/A | #N/A | #N/A | #N/A | /
3917 | 12:27 | 0 | 0 | / | / | / | #N/A | #N/A | / | / | #N/A | #N/A | #N/A | #N/A | /
3918 | 12:27 | 0 | 0 | / | / | / | #N/A | #N/A | / | / | #N/A | #N/A | #N/A | #N/A | /
3919 | 12:27 | 0 | 0 | / | / | / | #N/A | #N/A | / | / | #N/A | #N/A | #N/A | #N/A | /
3920 | 12:27 | 0 | 0 | / | / | / | #N/A | #N/A | / | / | #N/A | #N/A | #N/A | #N/A | /
3921 | 12:27 | 0 | 0 | / | / | / | #N/A | #N/A | / | / | #N/A | #N/A | #N/A | #N/A | /
3922 | 12:27 | 0 | 0 | / | / | / | #N/A | #N/A | / | / | #N/A | #N/A | #N/A | #N/A | /
3923 | 12:27 | 0 | 0 | / | / | / | #N/A | #N/A | / | / | #N/A | #N/A | #N/A | #N/A | /
3924 | 12:27 | 0 | 0 | / | / | / | #N/A | #N/A | / | / | #N/A | #N/A | #N/A | #N/A | /
3925 | 12:27 | 0 | 0 | / | / | / | #N/A | #N/A | / | / | #N/A | #N/A | #N/A | #N/A | /
3926 | 12:27 | 0 | 0 | / | / | / | #N/A | #N/A | / | / | #N/A | #N/A | #N/A | #N/A | /
3927 | 12:27 | 0 | 0 | / | / | / | #N/A | #N/A | / | / | #N/A | #N/A | #N/A | #N/A | /
3928 | 12:27 | 0 | 0 | / | / | / | #N/A | #N/A | / | / | #N/A | #N/A | #N/A | #N/A | /
3929 | 12:27 | 0 | 0 | / | / | / | #N/A | #N/A | / | / | #N/A | #N/A | #N/A | #N/A | /
3930 | 12:27 | 0 | 0 | / | / | / | #N/A | #N/A | / | / | #N/A | #N/A | #N/A | #N/A | /
3931 | 12:27 | 0 | 0 | / | / | / | #N/A | #N/A | / | / | #N/A | #N/A | #N/A | #N/A | /
3932 | 12:28 | 0 | 0 | / | / | / | #N/A | #N/A | / | / | #N/A | #N/A | #N/A | #N/A | /
3933 | 12:28 | 0 | 0 | / | / | / | #N/A | #N/A | / | / | #N/A | #N/A | #N/A | #N/A | /
3934 | 12:28 | 0 | 0 | / | / | / | #N/A | #N/A | / | / | #N/A | #N/A | #N/A | #N/A | /
3935 | 12:28 | 0 | 0 | / | / | / | #N/A | #N/A | / | / | #N/A | #N/A | #N/A | #N/A | /
3936 | 12:28 | 0 | 0 | / | / | / | #N/A | #N/A | / | / | #N/A | #N/A | #N/A | #N/A | /
3937 | 12:28 | 0 | 0 | / | / | / | #N/A | #N/A | / | / | #N/A | #N/A | #N/A | #N/A | /
3938 | 12:28 | 0 | 0 | / | / | / | #N/A | #N/A | / | / | #N/A | #N/A | #N/A | #N/A | /
3939 | 12:28 | 0 | 0 | / | / | / | #N/A | #N/A | / | / | #N/A | #N/A | #N/A | #N/A | /
3940 | 12:28 | 0 | 0 | / | / | / | #N/A | #N/A | / | / | #N/A | #N/A | #N/A | #N/A | /
3941 | 12:28 | 0 | 0 | / | / | / | #N/A | #N/A | / | / | #N/A | #N/A | #N/A | #N/A | /
3942 | 12:28 | 0 | 0 | / | / | / | #N/A | #N/A | / | / | #N/A | #N/A | #N/A | #N/A | /
3943 | 12:28 | 0 | 0 | / | / | / | #N/A | #N/A | / | / | #N/A | #N/A | #N/A | #N/A | /
3944 | 12:28 | 0 | 0 | / | / | / | #N/A | #N/A | / | / | #N/A | #N/A | #N/A | #N/A | /
3945 | 12:28 | 0 | 0 | / | / | / | #N/A | #N/A | / | / | #N/A | #N/A | #N/A | #N/A | /
3946 | 12:28 | 0 | 0 | / | / | / | #N/A | #N/A | / | / | #N/A | #N/A | #N/A | #N/A | /
3947 | 12:28 | 0 | 0 | / | / | / | #N/A | #N/A | / | / | #N/A | #N/A | #N/A | #N/A | /
3948 | 12:28 | 0 | 0 | / | / | / | #N/A | #N/A | / | / | #N/A | #N/A | #N/A | #N/A | /
3949 | 12:28 | 0 | 0 | / | / | / | #N/A | #N/A | / | / | #N/A | #N/A | #N/A | #N/A | /
3950 | 12:28 | 0 | 0 | / | / | / | #N/A | #N/A | / | / | #N/A | #N/A | #N/A | #N/A | /
3951 | 12:28 | 0 | 0 | / | / | / | #N/A | #N/A | / | / | #N/A | #N/A | #N/A | #N/A | /
3952 | 12:28 | 0 | 0 | / | / | / | #N/A | #N/A | / | / | #N/A | #N/A | #N/A | #N/A | /
3953 | 12:28 | 0 | 0 | / | / | / | #N/A | #N/A | / | / | #N/A | #N/A | #N/A | #N/A | /
3954 | 12:28 | 0 | 0 | / | / | / | #N/A | #N/A | / | / | #N/A | #N/A | #N/A | #N/A | /
3955 | 12:28 | 0 | 0 | / | / | / | #N/A | #N/A | / | / | #N/A | #N/A | #N/A | #N/A | /
3956 | 12:28 | 0 | 0 | / | / | / | #N/A | #N/A | / | / | #N/A | #N/A | #N/A | #N/A | /
3957 | 12:28 | 0 | 0 | / | / | / | #N/A | #N/A | / | / | #N/A | #N/A | #N/A | #N/A | /
3958 | 12:28 | 0 | 0 | / | / | / | #N/A | #N/A | / | / | #N/A | #N/A | #N/A | #N/A | /
3959 | 12:28 | 0 | 0 | / | / | / | #N/A | #N/A | / | / | #N/A | #N/A | #N/A | #N/A | /
3960 | 12:28 | 0 | 0 | / | / | / | #N/A | #N/A | / | / | #N/A | #N/A | #N/A | #N/A | /
3961 | 12:28 | 0 | 0 | / | / | / | #N/A | #N/A | / | / | #N/A | #N/A | #N/A | #N/A | /
3962 | 12:28 | 0 | 0 | / | / | / | #N/A | #N/A | / | / | #N/A | #N/A | #N/A | #N/A | /
3963 | 12:28 | 0 | 0 | / | / | / | #N/A | #N/A | / | / | #N/A | #N/A | #N/A | #N/A | /
3964 | 12:28 | 0 | 0 | / | / | / | #N/A | #N/A | / | / | #N/A | #N/A | #N/A | #N/A | /
3965 | 12:28 | 0 | 0 | / | / | / | #N/A | #N/A | / | / | #N/A | #N/A | #N/A | #N/A | /
3966 | 12:28 | 0 | 0 | / | / | / | #N/A | #N/A | / | / | #N/A | #N/A | #N/A | #N/A | /
3967 | 12:28 | 0 | 0 | / | / | / | #N/A | #N/A | / | / | #N/A | #N/A | #N/A | #N/A | /
3968 | 12:28 | 0 | 0 | / | / | / | #N/A | #N/A | / | / | #N/A | #N/A | #N/A | #N/A | /
3969 | 12:28 | 0 | 0 | / | / | / | #N/A | #N/A | / | / | #N/A | #N/A | #N/A | #N/A | /
3970 | 12:28 | 0 | 0 | / | / | / | #N/A | #N/A | / | / | #N/A | #N/A | #N/A | #N/A | /
3971 | 12:28 | 0 | 0 | / | / | / | #N/A | #N/A | / | / | #N/A | #N/A | #N/A | #N/A | /
3972 | 12:28 | 0 | 0 | / | / | / | #N/A | #N/A | / | / | #N/A | #N/A | #N/A | #N/A | /
3973 | 12:28 | 0 | 0 | / | / | / | #N/A | #N/A | / | / | #N/A | #N/A | #N/A | #N/A | /
3974 | 12:28 | 0 | 0 | / | / | / | #N/A | #N/A | / | / | #N/A | #N/A | #N/A | #N/A | /
3975 | 12:28 | 0 | 0 | / | / | / | #N/A | #N/A | / | / | #N/A | #N/A | #N/A | #N/A | /
3976 | 12:28 | 0 | 0 | / | / | / | #N/A | #N/A | / | / | #N/A | #N/A | #N/A | #N/A | /
3977 | 12:28 | 0 | 0 | / | / | / | #N/A | #N/A | / | / | #N/A | #N/A | #N/A | #N/A | /
3978 | 12:28 | 0 | 0 | / | / | / | #N/A | #N/A | / | / | #N/A | #N/A | #N/A | #N/A | /
3979 | 12:28 | 0 | 0 | / | / | / | #N/A | #N/A | / | / | #N/A | #N/A | #N/A | #N/A | /
3980 | 12:28 | 0 | 0 | / | / | / | #N/A | #N/A | / | / | #N/A | #N/A | #N/A | #N/A | /
3981 | 12:28 | 0 | 0 | / | / | / | #N/A | #N/A | / | / | #N/A | #N/A | #N/A | #N/A | /
3982 | 12:28 | 0 | 0 | / | / | / | #N/A | #N/A | / | / | #N/A | #N/A | #N/A | #N/A | /
3983 | 12:28 | 0 | 0 | / | / | / | #N/A | #N/A | / | / | #N/A | #N/A | #N/A | #N/A | /
3984 | 12:28 | 0 | 0 | / | / | / | #N/A | #N/A | / | / | #N/A | #N/A | #N/A | #N/A | /
3985 | 12:28 | 0 | 0 | / | / | / | #N/A | #N/A | / | / | #N/A | #N/A | #N/A | #N/A | /
3986 | 12:28 | 0 | 0 | / | / | / | #N/A | #N/A | / | / | #N/A | #N/A | #N/A | #N/A | /
3987 | 12:28 | 0 | 0 | / | / | / | #N/A | #N/A | / | / | #N/A | #N/A | #N/A | #N/A | /
3988 | 12:28 | 0 | 0 | / | / | / | #N/A | #N/A | / | / | #N/A | #N/A | #N/A | #N/A | /
3989 | 12:28 | 0 | 0 | / | / | / | #N/A | #N/A | / | / | #N/A | #N/A | #N/A | #N/A | /
3990 | 12:28 | 0 | 0 | / | / | / | #N/A | #N/A | / | / | #N/A | #N/A | #N/A | #N/A | /
3991 | 12:28 | 0 | 0 | / | / | / | #N/A | #N/A | / | / | #N/A | #N/A | #N/A | #N/A | /
3992 | 12:29 | 0 | 0 | / | / | / | #N/A | #N/A | / | / | #N/A | #N/A | #N/A | #N/A | /
3993 | 12:29 | 0 | 0 | / | / | / | #N/A | #N/A | / | / | #N/A | #N/A | #N/A | #N/A | /
3994 | 12:29 | 0 | 0 | / | / | / | #N/A | #N/A | / | / | #N/A | #N/A | #N/A | #N/A | /
3995 | 12:29 | 0 | 0 | / | / | / | #N/A | #N/A | / | / | #N/A | #N/A | #N/A | #N/A | /
3996 | 12:29 | 0 | 0 | / | / | / | #N/A | #N/A | / | / | #N/A | #N/A | #N/A | #N/A | /
3997 | 12:29 | 0 | 0 | / | / | / | #N/A | #N/A | / | / | #N/A | #N/A | #N/A | #N/A | /
3998 | 12:29 | 0 | 0 | / | / | / | #N/A | #N/A | / | / | #N/A | #N/A | #N/A | #N/A | /
3999 | 12:29 | 0 | 0 | / | / | / | #N/A | #N/A | / | / | #N/A | #N/A | #N/A | #N/A | /
4000 | 12:29 | 0 | 0 | / | / | / | #N/A | #N/A | / | / | #N/A | #N/A | #N/A | #N/A | /
4001 | 12:29 | 0 | 0 | / | / | / | #N/A | #N/A | / | / | #N/A | #N/A | #N/A | #N/A | /
4002 | 12:29 | 0 | 0 | / | / | / | #N/A | #N/A | / | / | #N/A | #N/A | #N/A | #N/A | /
4003 | 12:29 | 0 | 0 | / | / | / | #N/A | #N/A | / | / | #N/A | #N/A | #N/A | #N/A | /
4004 | 12:29 | 0 | 0 | / | / | / | #N/A | #N/A | / | / | #N/A | #N/A | #N/A | #N/A | /
4005 | 12:29 | 0 | 0 | / | / | / | #N/A | #N/A | / | / | #N/A | #N/A | #N/A | #N/A | /
4006 | 12:29 | 0 | 0 | / | / | / | #N/A | #N/A | / | / | #N/A | #N/A | #N/A | #N/A | /
4007 | 12:29 | 0 | 0 | / | / | / | #N/A | #N/A | / | / | #N/A | #N/A | #N/A | #N/A | /
4008 | 12:29 | 0 | 0 | / | / | / | #N/A | #N/A | / | / | #N/A | #N/A | #N/A | #N/A | /
4009 | 12:29 | 0 | 0 | / | / | / | #N/A | #N/A | / | / | #N/A | #N/A | #N/A | #N/A | /
4010 | 12:29 | 0 | 0 | / | / | / | #N/A | #N/A | / | / | #N/A | #N/A | #N/A | #N/A | /
4011 | 12:29 | 0 | 0 | / | / | / | #N/A | #N/A | / | / | #N/A | #N/A | #N/A | #N/A | /
4012 | 12:29 | 0 | 0 | / | / | / | #N/A | #N/A | / | / | #N/A | #N/A | #N/A | #N/A | /
4013 | 12:29 | 0 | 0 | / | / | / | #N/A | #N/A | / | / | #N/A | #N/A | #N/A | #N/A | /
4014 | 12:29 | 0 | 0 | / | / | / | #N/A | #N/A | / | / | #N/A | #N/A | #N/A | #N/A | /
4015 | 12:29 | 0 | 0 | / | / | / | #N/A | #N/A | / | / | #N/A | #N/A | #N/A | #N/A | /
4016 | 12:29 | 0 | 0 | / | / | / | #N/A | #N/A | / | / | #N/A | #N/A | #N/A | #N/A | /
4017 | 12:29 | 0 | 0 | / | / | / | #N/A | #N/A | / | / | #N/A | #N/A | #N/A | #N/A | /
4018 | 12:29 | 0 | 0 | / | / | / | #N/A | #N/A | / | / | #N/A | #N/A | #N/A | #N/A | /
4019 | 12:29 | 0 | 0 | / | / | / | #N/A | #N/A | / | / | #N/A | #N/A | #N/A | #N/A | /
4020 | 12:29 | 0 | 0 | / | / | / | #N/A | #N/A | / | / | #N/A | #N/A | #N/A | #N/A | /
4021 | 12:29 | 0 | 0 | / | / | / | #N/A | #N/A | / | / | #N/A | #N/A | #N/A | #N/A | /
4022 | 12:29 | 0 | 0 | / | / | / | #N/A | #N/A | / | / | #N/A | #N/A | #N/A | #N/A | /
4023 | 12:29 | 0 | 0 | / | / | / | #N/A | #N/A | / | / | #N/A | #N/A | #N/A | #N/A | /
4024 | 12:29 | 0 | 0 | / | / | / | #N/A | #N/A | / | / | #N/A | #N/A | #N/A | #N/A | /
4025 | 12:29 | 0 | 0 | / | / | / | #N/A | #N/A | / | / | #N/A | #N/A | #N/A | #N/A | /
4026 | 12:29 | 0 | 0 | / | / | / | #N/A | #N/A | / | / | #N/A | #N/A | #N/A | #N/A | /
4027 | 12:29 | 0 | 0 | / | / | / | #N/A | #N/A | / | / | #N/A | #N/A | #N/A | #N/A | /
4028 | 12:29 | 0 | 0 | / | / | / | #N/A | #N/A | / | / | #N/A | #N/A | #N/A | #N/A | /
4029 | 12:29 | 0 | 0 | / | / | / | #N/A | #N/A | / | / | #N/A | #N/A | #N/A | #N/A | /
4030 | 12:29 | 0 | 0 | / | / | / | #N/A | #N/A | / | / | #N/A | #N/A | #N/A | #N/A | /
4031 | 12:29 | 0 | 0 | / | / | / | #N/A | #N/A | / | / | #N/A | #N/A | #N/A | #N/A | /
4032 | 12:29 | 0 | 0 | / | / | / | #N/A | #N/A | / | / | #N/A | #N/A | #N/A | #N/A | /
4033 | 12:29 | 0 | 0 | / | / | / | #N/A | #N/A | / | / | #N/A | #N/A | #N/A | #N/A | /
4034 | 12:29 | 0 | 0 | / | / | / | #N/A | #N/A | / | / | #N/A | #N/A | #N/A | #N/A | /
4035 | 12:29 | 0 | 0 | / | / | / | #N/A | #N/A | / | / | #N/A | #N/A | #N/A | #N/A | /
4036 | 12:29 | 0 | 0 | / | / | / | #N/A | #N/A | / | / | #N/A | #N/A | #N/A | #N/A | /
4037 | 12:29 | 0 | 0 | / | / | / | #N/A | #N/A | / | / | #N/A | #N/A | #N/A | #N/A | /
4038 | 12:29 | 0 | 0 | / | / | / | #N/A | #N/A | / | / | #N/A | #N/A | #N/A | #N/A | /
4039 | 12:29 | 0 | 0 | / | / | / | #N/A | #N/A | / | / | #N/A | #N/A | #N/A | #N/A | /
4040 | 12:29 | 0 | 0 | / | / | / | #N/A | #N/A | / | / | #N/A | #N/A | #N/A | #N/A | /
4041 | 12:29 | 0 | 0 | / | / | / | #N/A | #N/A | / | / | #N/A | #N/A | #N/A | #N/A | /
4042 | 12:29 | 0 | 0 | / | / | / | #N/A | #N/A | / | / | #N/A | #N/A | #N/A | #N/A | /
4043 | 12:29 | 0 | 0 | / | / | / | #N/A | #N/A | / | / | #N/A | #N/A | #N/A | #N/A | /
4044 | 12:29 | 0 | 0 | / | / | / | #N/A | #N/A | / | / | #N/A | #N/A | #N/A | #N/A | /
4045 | 12:29 | 0 | 0 | / | / | / | #N/A | #N/A | / | / | #N/A | #N/A | #N/A | #N/A | /
4046 | 12:29 | 0 | 0 | / | / | / | #N/A | #N/A | / | / | #N/A | #N/A | #N/A | #N/A | /
4047 | 12:29 | 0 | 0 | / | / | / | #N/A | #N/A | / | / | #N/A | #N/A | #N/A | #N/A | /
4048 | 12:29 | 0 | 0 | / | / | / | #N/A | #N/A | / | / | #N/A | #N/A | #N/A | #N/A | /
4049 | 12:29 | 0 | 0 | / | / | / | #N/A | #N/A | / | / | #N/A | #N/A | #N/A | #N/A | /
4050 | 12:29 | 0 | 0 | / | / | / | #N/A | #N/A | / | / | #N/A | #N/A | #N/A | #N/A | /
4051 | 12:29 | 0 | 0 | / | / | / | #N/A | #N/A | / | / | #N/A | #N/A | #N/A | #N/A | /
4052 | 12:30 | 0 | 0 | / | / | / | #N/A | #N/A | / | / | #N/A | #N/A | #N/A | #N/A | /
4053 | 12:30 | 0 | 0 | / | / | / | #N/A | #N/A | / | / | #N/A | #N/A | #N/A | #N/A | /
4054 | 12:30 | 0 | 0 | / | / | / | #N/A | #N/A | / | / | #N/A | #N/A | #N/A | #N/A | /
4055 | 12:30 | 0 | 0 | / | / | / | #N/A | #N/A | / | / | #N/A | #N/A | #N/A | #N/A | /
4056 | 12:30 | 0 | 0 | / | / | / | #N/A | #N/A | / | / | #N/A | #N/A | #N/A | #N/A | /
4057 | 12:30 | 0 | 0 | / | / | / | #N/A | #N/A | / | / | #N/A | #N/A | #N/A | #N/A | /
4058 | 12:30 | 0 | 0 | / | / | / | #N/A | #N/A | / | / | #N/A | #N/A | #N/A | #N/A | /
4059 | 12:30 | 0 | 0 | / | / | / | #N/A | #N/A | / | / | #N/A | #N/A | #N/A | #N/A | /
4060 | 12:30 | 0 | 0 | / | / | / | #N/A | #N/A | / | / | #N/A | #N/A | #N/A | #N/A | /
4061 | 12:30 | 0 | 0 | / | / | / | #N/A | #N/A | / | / | #N/A | #N/A | #N/A | #N/A | /
4062 | 12:30 | 0 | 0 | / | / | / | #N/A | #N/A | / | / | #N/A | #N/A | #N/A | #N/A | /
4063 | 12:30 | 0 | 0 | / | / | / | #N/A | #N/A | / | / | #N/A | #N/A | #N/A | #N/A | /
4064 | 12:30 | 0 | 0 | / | / | / | #N/A | #N/A | / | / | #N/A | #N/A | #N/A | #N/A | /
4065 | 12:30 | 0 | 0 | / | / | / | #N/A | #N/A | / | / | #N/A | #N/A | #N/A | #N/A | /
4066 | 12:30 | 0 | 0 | / | / | / | #N/A | #N/A | / | / | #N/A | #N/A | #N/A | #N/A | /
4067 | 12:30 | 0 | 0 | / | / | / | #N/A | #N/A | / | / | #N/A | #N/A | #N/A | #N/A | /
4068 | 12:30 | 0 | 0 | / | / | / | #N/A | #N/A | / | / | #N/A | #N/A | #N/A | #N/A | /
4069 | 12:30 | 0 | 0 | / | / | / | #N/A | #N/A | / | / | #N/A | #N/A | #N/A | #N/A | /
4070 | 12:30 | 0 | 0 | / | / | / | #N/A | #N/A | / | / | #N/A | #N/A | #N/A | #N/A | /
4071 | 12:30 | 0 | 0 | / | / | / | #N/A | #N/A | / | / | #N/A | #N/A | #N/A | #N/A | /
4072 | 12:30 | 0 | 0 | / | / | / | #N/A | #N/A | / | / | #N/A | #N/A | #N/A | #N/A | /
4073 | 12:30 | 0 | 0 | / | / | / | #N/A | #N/A | / | / | #N/A | #N/A | #N/A | #N/A | /
4074 | 12:30 | 0 | 0 | / | / | / | #N/A | #N/A | / | / | #N/A | #N/A | #N/A | #N/A | /
4075 | 12:30 | 0 | 0 | / | / | / | #N/A | #N/A | / | / | #N/A | #N/A | #N/A | #N/A | /
4076 | 12:30 | 0 | 0 | / | / | / | #N/A | #N/A | / | / | #N/A | #N/A | #N/A | #N/A | /
4077 | 12:30 | 0 | 0 | / | / | / | #N/A | #N/A | / | / | #N/A | #N/A | #N/A | #N/A | /
4078 | 12:30 | 0 | 0 | / | / | / | #N/A | #N/A | / | / | #N/A | #N/A | #N/A | #N/A | /
4079 | 12:30 | 0 | 0 | / | / | / | #N/A | #N/A | / | / | #N/A | #N/A | #N/A | #N/A | /
4080 | 12:30 | 0 | 0 | / | / | / | #N/A | #N/A | / | / | #N/A | #N/A | #N/A | #N/A | /
4081 | 12:30 | 0 | 0 | / | / | / | #N/A | #N/A | / | / | #N/A | #N/A | #N/A | #N/A | /
4082 | 12:30 | 0 | 0 | / | / | / | #N/A | #N/A | / | / | #N/A | #N/A | #N/A | #N/A | /
4083 | 12:30 | 0 | 0 | / | / | / | #N/A | #N/A | / | / | #N/A | #N/A | #N/A | #N/A | /
4084 | 12:30 | 0 | 0 | / | / | / | #N/A | #N/A | / | / | #N/A | #N/A | #N/A | #N/A | /
4085 | 12:30 | 0 | 0 | / | / | / | #N/A | #N/A | / | / | #N/A | #N/A | #N/A | #N/A | /
4086 | 12:30 | 0 | 0 | / | / | / | #N/A | #N/A | / | / | #N/A | #N/A | #N/A | #N/A | /
4087 | 12:30 | 0 | 0 | / | / | / | #N/A | #N/A | / | / | #N/A | #N/A | #N/A | #N/A | /
4088 | 12:30 | 0 | 0 | / | / | / | #N/A | #N/A | / | / | #N/A | #N/A | #N/A | #N/A | /
4089 | 12:30 | 0 | 0 | / | / | / | #N/A | #N/A | / | / | #N/A | #N/A | #N/A | #N/A | /
4090 | 12:30 | 0 | 0 | / | / | / | #N/A | #N/A | / | / | #N/A | #N/A | #N/A | #N/A | /
4091 | 12:30 | 0 | 0 | / | / | / | #N/A | #N/A | / | / | #N/A | #N/A | #N/A | #N/A | /
4092 | 12:30 | 0 | 0 | / | / | / | #N/A | #N/A | / | / | #N/A | #N/A | #N/A | #N/A | /
4093 | 12:30 | 0 | 0 | / | / | / | #N/A | #N/A | / | / | #N/A | #N/A | #N/A | #N/A | /
4094 | 12:30 | 0 | 0 | / | / | / | #N/A | #N/A | / | / | #N/A | #N/A | #N/A | #N/A | /
4095 | 12:30 | 0 | 0 | / | / | / | #N/A | #N/A | / | / | #N/A | #N/A | #N/A | #N/A | /
4096 | 12:30 | 0 | 0 | / | / | / | #N/A | #N/A | / | / | #N/A | #N/A | #N/A | #N/A | /
4097 | 12:30 | 0 | 0 | / | / | / | #N/A | #N/A | / | / | #N/A | #N/A | #N/A | #N/A | /
4098 | 12:30 | 0 | 0 | / | / | / | #N/A | #N/A | / | / | #N/A | #N/A | #N/A | #N/A | /
4099 | 12:30 | 0 | 0 | / | / | / | #N/A | #N/A | / | / | #N/A | #N/A | #N/A | #N/A | /
4100 | 12:30 | 0 | 0 | / | / | / | #N/A | #N/A | / | / | #N/A | #N/A | #N/A | #N/A | /
4101 | 12:30 | 0 | 0 | / | / | / | #N/A | #N/A | / | / | #N/A | #N/A | #N/A | #N/A | /
4102 | 12:30 | 0 | 0 | / | / | / | #N/A | #N/A | / | / | #N/A | #N/A | #N/A | #N/A | /
4103 | 12:30 | 0 | 0 | / | / | / | #N/A | #N/A | / | / | #N/A | #N/A | #N/A | #N/A | /
4104 | 12:30 | 0 | 0 | / | / | / | #N/A | #N/A | / | / | #N/A | #N/A | #N/A | #N/A | /
4105 | 12:30 | 0 | 0 | / | / | / | #N/A | #N/A | / | / | #N/A | #N/A | #N/A | #N/A | /
4106 | 12:30 | 0 | 0 | / | / | / | #N/A | #N/A | / | / | #N/A | #N/A | #N/A | #N/A | /
4107 | 12:30 | 0 | 0 | / | / | / | #N/A | #N/A | / | / | #N/A | #N/A | #N/A | #N/A | /
4108 | 12:30 | 0 | 0 | / | / | / | #N/A | #N/A | / | / | #N/A | #N/A | #N/A | #N/A | /
4109 | 12:30 | 0 | 0 | / | / | / | #N/A | #N/A | / | / | #N/A | #N/A | #N/A | #N/A | /
4110 | 12:30 | 0 | 0 | / | / | / | #N/A | #N/A | / | / | #N/A | #N/A | #N/A | #N/A | /
4111 | 12:30 | 0 | 0 | / | / | / | #N/A | #N/A | / | / | #N/A | #N/A | #N/A | #N/A | /
4112 | 12:31 | 0 | 0 | / | / | / | #N/A | #N/A | / | / | #N/A | #N/A | #N/A | #N/A | /
4113 | 12:31 | 0 | 0 | / | / | / | #N/A | #N/A | / | / | #N/A | #N/A | #N/A | #N/A | /
4114 | 12:31 | 0 | 0 | / | / | / | #N/A | #N/A | / | / | #N/A | #N/A | #N/A | #N/A | /
4115 | 12:31 | 0 | 0 | / | / | / | #N/A | #N/A | / | / | #N/A | #N/A | #N/A | #N/A | /
4116 | 12:31 | 0 | 0 | / | / | / | #N/A | #N/A | / | / | #N/A | #N/A | #N/A | #N/A | /
4117 | 12:31 | 0 | 0 | / | / | / | #N/A | #N/A | / | / | #N/A | #N/A | #N/A | #N/A | /
4118 | 12:31 | 0 | 0 | / | / | / | #N/A | #N/A | / | / | #N/A | #N/A | #N/A | #N/A | /
4119 | 12:31 | 0 | 0 | / | / | / | #N/A | #N/A | / | / | #N/A | #N/A | #N/A | #N/A | /
4120 | 12:31 | 0 | 0 | / | / | / | #N/A | #N/A | / | / | #N/A | #N/A | #N/A | #N/A | /
4121 | 12:31 | 0 | 0 | / | / | / | #N/A | #N/A | / | / | #N/A | #N/A | #N/A | #N/A | /
4122 | 12:31 | 0 | 0 | / | / | / | #N/A | #N/A | / | / | #N/A | #N/A | #N/A | #N/A | /
4123 | 12:31 | 0 | 0 | / | / | / | #N/A | #N/A | / | / | #N/A | #N/A | #N/A | #N/A | /
4124 | 12:31 | 0 | 0 | / | / | / | #N/A | #N/A | / | / | #N/A | #N/A | #N/A | #N/A | /
4125 | 12:31 | 0 | 0 | / | / | / | #N/A | #N/A | / | / | #N/A | #N/A | #N/A | #N/A | /
4126 | 12:31 | 0 | 0 | / | / | / | #N/A | #N/A | / | / | #N/A | #N/A | #N/A | #N/A | /
4127 | 12:31 | 0 | 0 | / | / | / | #N/A | #N/A | / | / | #N/A | #N/A | #N/A | #N/A | /
4128 | 12:31 | 0 | 0 | / | / | / | #N/A | #N/A | / | / | #N/A | #N/A | #N/A | #N/A | /
4129 | 12:31 | 0 | 0 | / | / | / | #N/A | #N/A | / | / | #N/A | #N/A | #N/A | #N/A | /
4130 | 12:31 | 0 | 0 | / | / | / | #N/A | #N/A | / | / | #N/A | #N/A | #N/A | #N/A | /
4131 | 12:31 | 0 | 0 | / | / | / | #N/A | #N/A | / | / | #N/A | #N/A | #N/A | #N/A | /
4132 | 12:31 | 0 | 0 | / | / | / | #N/A | #N/A | / | / | #N/A | #N/A | #N/A | #N/A | /
4133 | 12:31 | 0 | 0 | / | / | / | #N/A | #N/A | / | / | #N/A | #N/A | #N/A | #N/A | /
4134 | 12:31 | 0 | 0 | / | / | / | #N/A | #N/A | / | / | #N/A | #N/A | #N/A | #N/A | /
4135 | 12:31 | 0 | 0 | / | / | / | #N/A | #N/A | / | / | #N/A | #N/A | #N/A | #N/A | /
4136 | 12:31 | 0 | 0 | / | / | / | #N/A | #N/A | / | / | #N/A | #N/A | #N/A | #N/A | /
4137 | 12:31 | 0 | 0 | / | / | / | #N/A | #N/A | / | / | #N/A | #N/A | #N/A | #N/A | /
4138 | 12:31 | 0 | 0 | / | / | / | #N/A | #N/A | / | / | #N/A | #N/A | #N/A | #N/A | /
4139 | 12:31 | 0 | 0 | / | / | / | #N/A | #N/A | / | / | #N/A | #N/A | #N/A | #N/A | /
4140 | 12:31 | 0 | 0 | / | / | / | #N/A | #N/A | / | / | #N/A | #N/A | #N/A | #N/A | /
4141 | 12:31 | 0 | 0 | / | / | / | #N/A | #N/A | / | / | #N/A | #N/A | #N/A | #N/A | /
4142 | 12:31 | 0 | 0 | / | / | / | #N/A | #N/A | / | / | #N/A | #N/A | #N/A | #N/A | /
4143 | 12:31 | 0 | 0 | / | / | / | #N/A | #N/A | / | / | #N/A | #N/A | #N/A | #N/A | /
4144 | 12:31 | 0 | 0 | / | / | / | #N/A | #N/A | / | / | #N/A | #N/A | #N/A | #N/A | /
4145 | 12:31 | 0 | 0 | / | / | / | #N/A | #N/A | / | / | #N/A | #N/A | #N/A | #N/A | /
4146 | 12:31 | 0 | 0 | / | / | / | #N/A | #N/A | / | / | #N/A | #N/A | #N/A | #N/A | /
4147 | 12:31 | 0 | 0 | / | / | / | #N/A | #N/A | / | / | #N/A | #N/A | #N/A | #N/A | /
4148 | 12:31 | 0 | 0 | / | / | / | #N/A | #N/A | / | / | #N/A | #N/A | #N/A | #N/A | /
4149 | 12:31 | 0 | 0 | / | / | / | #N/A | #N/A | / | / | #N/A | #N/A | #N/A | #N/A | /
4150 | 12:31 | 0 | 0 | / | / | / | #N/A | #N/A | / | / | #N/A | #N/A | #N/A | #N/A | /
4151 | 12:31 | 0 | 0 | / | / | / | #N/A | #N/A | / | / | #N/A | #N/A | #N/A | #N/A | /
4152 | 12:31 | 0 | 0 | / | / | / | #N/A | #N/A | / | / | #N/A | #N/A | #N/A | #N/A | /
4153 | 12:31 | 0 | 0 | / | / | / | #N/A | #N/A | / | / | #N/A | #N/A | #N/A | #N/A | /
4154 | 12:31 | 0 | 0 | / | / | / | #N/A | #N/A | / | / | #N/A | #N/A | #N/A | #N/A | /
4155 | 12:31 | 0 | 0 | / | / | / | #N/A | #N/A | / | / | #N/A | #N/A | #N/A | #N/A | /
4156 | 12:31 | 0 | 0 | / | / | / | #N/A | #N/A | / | / | #N/A | #N/A | #N/A | #N/A | /
4157 | 12:31 | 0 | 0 | / | / | / | #N/A | #N/A | / | / | #N/A | #N/A | #N/A | #N/A | /
4158 | 12:31 | 0 | 0 | / | / | / | #N/A | #N/A | / | / | #N/A | #N/A | #N/A | #N/A | /
4159 | 12:31 | 0 | 0 | / | / | / | #N/A | #N/A | / | / | #N/A | #N/A | #N/A | #N/A | /
4160 | 12:31 | 0 | 0 | / | / | / | #N/A | #N/A | / | / | #N/A | #N/A | #N/A | #N/A | /
4161 | 12:31 | 0 | 0 | / | / | / | #N/A | #N/A | / | / | #N/A | #N/A | #N/A | #N/A | /
4162 | 12:31 | 0 | 0 | / | / | / | #N/A | #N/A | / | / | #N/A | #N/A | #N/A | #N/A | /
4163 | 12:31 | 0 | 0 | / | / | / | #N/A | #N/A | / | / | #N/A | #N/A | #N/A | #N/A | /
4164 | 12:31 | 0 | 0 | / | / | / | #N/A | #N/A | / | / | #N/A | #N/A | #N/A | #N/A | /
4165 | 12:31 | 0 | 0 | / | / | / | #N/A | #N/A | / | / | #N/A | #N/A | #N/A | #N/A | /
4166 | 12:31 | 0 | 0 | / | / | / | #N/A | #N/A | / | / | #N/A | #N/A | #N/A | #N/A | /
4167 | 12:31 | 0 | 0 | / | / | / | #N/A | #N/A | / | / | #N/A | #N/A | #N/A | #N/A | /
4168 | 12:31 | 0 | 0 | / | / | / | #N/A | #N/A | / | / | #N/A | #N/A | #N/A | #N/A | /
4169 | 12:31 | 0 | 0 | / | / | / | #N/A | #N/A | / | / | #N/A | #N/A | #N/A | #N/A | /
4170 | 12:31 | 0 | 0 | / | / | / | #N/A | #N/A | / | / | #N/A | #N/A | #N/A | #N/A | /
4171 | 12:31 | 0 | 0 | / | / | / | #N/A | #N/A | / | / | #N/A | #N/A | #N/A | #N/A | /
4172 | 12:32 | 0 | 0 | / | / | / | #N/A | #N/A | / | / | #N/A | #N/A | #N/A | #N/A | /
4173 | 12:32 | 0 | 0 | / | / | / | #N/A | #N/A | / | / | #N/A | #N/A | #N/A | #N/A | /
4174 | 12:32 | 0 | 0 | / | / | / | #N/A | #N/A | / | / | #N/A | #N/A | #N/A | #N/A | /
4175 | 12:32 | 0 | 0 | / | / | / | #N/A | #N/A | / | / | #N/A | #N/A | #N/A | #N/A | /
4176 | 12:32 | 0 | 0 | / | / | / | #N/A | #N/A | / | / | #N/A | #N/A | #N/A | #N/A | /
4177 | 12:32 | 0 | 0 | / | / | / | #N/A | #N/A | / | / | #N/A | #N/A | #N/A | #N/A | /
4178 | 12:32 | 0 | 0 | / | / | / | #N/A | #N/A | / | / | #N/A | #N/A | #N/A | #N/A | /
4179 | 12:32 | 0 | 0 | / | / | / | #N/A | #N/A | / | / | #N/A | #N/A | #N/A | #N/A | /
4180 | 12:32 | 0 | 0 | / | / | / | #N/A | #N/A | / | / | #N/A | #N/A | #N/A | #N/A | /
4181 | 12:32 | 0 | 0 | / | / | / | #N/A | #N/A | / | / | #N/A | #N/A | #N/A | #N/A | /
4182 | 12:32 | 0 | 0 | / | / | / | #N/A | #N/A | / | / | #N/A | #N/A | #N/A | #N/A | /
4183 | 12:32 | 0 | 0 | / | / | / | #N/A | #N/A | / | / | #N/A | #N/A | #N/A | #N/A | /
4184 | 12:32 | 0 | 0 | / | / | / | #N/A | #N/A | / | / | #N/A | #N/A | #N/A | #N/A | /
4185 | 12:32 | 0 | 0 | / | / | / | #N/A | #N/A | / | / | #N/A | #N/A | #N/A | #N/A | /
4186 | 12:32 | 0 | 0 | / | / | / | #N/A | #N/A | / | / | #N/A | #N/A | #N/A | #N/A | /
4187 | 12:32 | 0 | 0 | / | / | / | #N/A | #N/A | / | / | #N/A | #N/A | #N/A | #N/A | /
4188 | 12:32 | 0 | 0 | / | / | / | #N/A | #N/A | / | / | #N/A | #N/A | #N/A | #N/A | /
4189 | 12:32 | 0 | 0 | / | / | / | #N/A | #N/A | / | / | #N/A | #N/A | #N/A | #N/A | /
4190 | 12:32 | 0 | 0 | / | / | / | #N/A | #N/A | / | / | #N/A | #N/A | #N/A | #N/A | /
4191 | 12:32 | 0 | 0 | / | / | / | #N/A | #N/A | / | / | #N/A | #N/A | #N/A | #N/A | /
4192 | 12:32 | 0 | 0 | / | / | / | #N/A | #N/A | / | / | #N/A | #N/A | #N/A | #N/A | /
4193 | 12:32 | 0 | 0 | / | / | / | #N/A | #N/A | / | / | #N/A | #N/A | #N/A | #N/A | /
4194 | 12:32 | 0 | 0 | / | / | / | #N/A | #N/A | / | / | #N/A | #N/A | #N/A | #N/A | /
4195 | 12:32 | 0 | 0 | / | / | / | #N/A | #N/A | / | / | #N/A | #N/A | #N/A | #N/A | /
4196 | 12:32 | 0 | 0 | / | / | / | #N/A | #N/A | / | / | #N/A | #N/A | #N/A | #N/A | /
4197 | 12:32 | 0 | 0 | / | / | / | #N/A | #N/A | / | / | #N/A | #N/A | #N/A | #N/A | /
4198 | 12:32 | 0 | 0 | / | / | / | #N/A | #N/A | / | / | #N/A | #N/A | #N/A | #N/A | /
4199 | 12:32 | 0 | 0 | / | / | / | #N/A | #N/A | / | / | #N/A | #N/A | #N/A | #N/A | /
4200 | 12:32 | 0 | 0 | / | / | / | #N/A | #N/A | / | / | #N/A | #N/A | #N/A | #N/A | /
4201 | 12:32 | 0 | 0 | / | / | / | #N/A | #N/A | / | / | #N/A | #N/A | #N/A | #N/A | /
4202 | 12:32 | 0 | 0 | / | / | / | #N/A | #N/A | / | / | #N/A | #N/A | #N/A | #N/A | /
4203 | 12:32 | 0 | 0 | / | / | / | #N/A | #N/A | / | / | #N/A | #N/A | #N/A | #N/A | /
4204 | 12:32 | 0 | 0 | / | / | / | #N/A | #N/A | / | / | #N/A | #N/A | #N/A | #N/A | /
4205 | 12:32 | 0 | 0 | / | / | / | #N/A | #N/A | / | / | #N/A | #N/A | #N/A | #N/A | /
4206 | 12:32 | 0 | 0 | / | / | / | #N/A | #N/A | / | / | #N/A | #N/A | #N/A | #N/A | /
4207 | 12:32 | 0 | 0 | / | / | / | #N/A | #N/A | / | / | #N/A | #N/A | #N/A | #N/A | /
4208 | 12:32 | 0 | 0 | / | / | / | #N/A | #N/A | / | / | #N/A | #N/A | #N/A | #N/A | /
4209 | 12:32 | 0 | 0 | / | / | / | #N/A | #N/A | / | / | #N/A | #N/A | #N/A | #N/A | /
4210 | 12:32 | 0 | 0 | / | / | / | #N/A | #N/A | / | / | #N/A | #N/A | #N/A | #N/A | /
4211 | 12:32 | 0 | 0 | / | / | / | #N/A | #N/A | / | / | #N/A | #N/A | #N/A | #N/A | /
4212 | 12:32 | 0 | 0 | / | / | / | #N/A | #N/A | / | / | #N/A | #N/A | #N/A | #N/A | /
4213 | 12:32 | 0 | 0 | / | / | / | #N/A | #N/A | / | / | #N/A | #N/A | #N/A | #N/A | /
4214 | 12:32 | 0 | 0 | / | / | / | #N/A | #N/A | / | / | #N/A | #N/A | #N/A | #N/A | /
4215 | 12:32 | 0 | 0 | / | / | / | #N/A | #N/A | / | / | #N/A | #N/A | #N/A | #N/A | /
4216 | 12:32 | 0 | 0 | / | / | / | #N/A | #N/A | / | / | #N/A | #N/A | #N/A | #N/A | /
4217 | 12:32 | 0 | 0 | / | / | / | #N/A | #N/A | / | / | #N/A | #N/A | #N/A | #N/A | /
4218 | 12:32 | 0 | 0 | / | / | / | #N/A | #N/A | / | / | #N/A | #N/A | #N/A | #N/A | /
4219 | 12:32 | 0 | 0 | / | / | / | #N/A | #N/A | / | / | #N/A | #N/A | #N/A | #N/A | /
4220 | 12:32 | 0 | 0 | / | / | / | #N/A | #N/A | / | / | #N/A | #N/A | #N/A | #N/A | /
4221 | 12:32 | 0 | 0 | / | / | / | #N/A | #N/A | / | / | #N/A | #N/A | #N/A | #N/A | /
4222 | 12:32 | 0 | 0 | / | / | / | #N/A | #N/A | / | / | #N/A | #N/A | #N/A | #N/A | /
4223 | 12:32 | 0 | 0 | / | / | / | #N/A | #N/A | / | / | #N/A | #N/A | #N/A | #N/A | /
4224 | 12:32 | 0 | 0 | / | / | / | #N/A | #N/A | / | / | #N/A | #N/A | #N/A | #N/A | /
4225 | 12:32 | 0 | 0 | / | / | / | #N/A | #N/A | / | / | #N/A | #N/A | #N/A | #N/A | /
4226 | 12:32 | 0 | 0 | / | / | / | #N/A | #N/A | / | / | #N/A | #N/A | #N/A | #N/A | /
4227 | 12:32 | 0 | 0 | / | / | / | #N/A | #N/A | / | / | #N/A | #N/A | #N/A | #N/A | /
4228 | 12:32 | 0 | 0 | / | / | / | #N/A | #N/A | / | / | #N/A | #N/A | #N/A | #N/A | /
4229 | 12:32 | 0 | 0 | / | / | / | #N/A | #N/A | / | / | #N/A | #N/A | #N/A | #N/A | /
4230 | 12:32 | 0 | 0 | / | / | / | #N/A | #N/A | / | / | #N/A | #N/A | #N/A | #N/A | /
4231 | 12:32 | 0 | 0 | / | / | / | #N/A | #N/A | / | / | #N/A | #N/A | #N/A | #N/A | /
4232 | 12:33 | 0 | 0 | / | / | / | #N/A | #N/A | / | / | #N/A | #N/A | #N/A | #N/A | /
4233 | 12:33 | 0 | 0 | / | / | / | #N/A | #N/A | / | / | #N/A | #N/A | #N/A | #N/A | /
4234 | 12:33 | 0 | 0 | / | / | / | #N/A | #N/A | / | / | #N/A | #N/A | #N/A | #N/A | /
4235 | 12:33 | 0 | 0 | / | / | / | #N/A | #N/A | / | / | #N/A | #N/A | #N/A | #N/A | /
4236 | 12:33 | 0 | 0 | / | / | / | #N/A | #N/A | / | / | #N/A | #N/A | #N/A | #N/A | /
4237 | 12:33 | 0 | 0 | / | / | / | #N/A | #N/A | / | / | #N/A | #N/A | #N/A | #N/A | /
4238 | 12:33 | 0 | 0 | / | / | / | #N/A | #N/A | / | / | #N/A | #N/A | #N/A | #N/A | /
4239 | 12:33 | 0 | 0 | / | / | / | #N/A | #N/A | / | / | #N/A | #N/A | #N/A | #N/A | /
4240 | 12:33 | 0 | 0 | / | / | / | #N/A | #N/A | / | / | #N/A | #N/A | #N/A | #N/A | /
4241 | 12:33 | 0 | 0 | / | / | / | #N/A | #N/A | / | / | #N/A | #N/A | #N/A | #N/A | /
4242 | 12:33 | 0 | 0 | / | / | / | #N/A | #N/A | / | / | #N/A | #N/A | #N/A | #N/A | /
4243 | 12:33 | 0 | 0 | / | / | / | #N/A | #N/A | / | / | #N/A | #N/A | #N/A | #N/A | /
4244 | 12:33 | 0 | 0 | / | / | / | #N/A | #N/A | / | / | #N/A | #N/A | #N/A | #N/A | /
4245 | 12:33 | 0 | 0 | / | / | / | #N/A | #N/A | / | / | #N/A | #N/A | #N/A | #N/A | /
4246 | 12:33 | 0 | 0 | / | / | / | #N/A | #N/A | / | / | #N/A | #N/A | #N/A | #N/A | /
4247 | 12:33 | 0 | 0 | / | / | / | #N/A | #N/A | / | / | #N/A | #N/A | #N/A | #N/A | /
4248 | 12:33 | 0 | 0 | / | / | / | #N/A | #N/A | / | / | #N/A | #N/A | #N/A | #N/A | /
4249 | 12:33 | 0 | 0 | / | / | / | #N/A | #N/A | / | / | #N/A | #N/A | #N/A | #N/A | /
4250 | 12:33 | 0 | 0 | / | / | / | #N/A | #N/A | / | / | #N/A | #N/A | #N/A | #N/A | /
4251 | 12:33 | 0 | 0 | / | / | / | #N/A | #N/A | / | / | #N/A | #N/A | #N/A | #N/A | /
4252 | 12:33 | 0 | 0 | / | / | / | #N/A | #N/A | / | / | #N/A | #N/A | #N/A | #N/A | /
4253 | 12:33 | 0 | 0 | / | / | / | #N/A | #N/A | / | / | #N/A | #N/A | #N/A | #N/A | /
4254 | 12:33 | 0 | 0 | / | / | / | #N/A | #N/A | / | / | #N/A | #N/A | #N/A | #N/A | /
4255 | 12:33 | 0 | 0 | / | / | / | #N/A | #N/A | / | / | #N/A | #N/A | #N/A | #N/A | /
4256 | 12:33 | 0 | 0 | / | / | / | #N/A | #N/A | / | / | #N/A | #N/A | #N/A | #N/A | /
4257 | 12:33 | 0 | 0 | / | / | / | #N/A | #N/A | / | / | #N/A | #N/A | #N/A | #N/A | /
4258 | 12:33 | 0 | 0 | / | / | / | #N/A | #N/A | / | / | #N/A | #N/A | #N/A | #N/A | /
4259 | 12:33 | 0 | 0 | / | / | / | #N/A | #N/A | / | / | #N/A | #N/A | #N/A | #N/A | /
4260 | 12:33 | 0 | 0 | / | / | / | #N/A | #N/A | / | / | #N/A | #N/A | #N/A | #N/A | /
4261 | 12:33 | 0 | 0 | / | / | / | #N/A | #N/A | / | / | #N/A | #N/A | #N/A | #N/A | /
4262 | 12:33 | 0 | 0 | / | / | / | #N/A | #N/A | / | / | #N/A | #N/A | #N/A | #N/A | /
4263 | 12:33 | 0 | 0 | / | / | / | #N/A | #N/A | / | / | #N/A | #N/A | #N/A | #N/A | /
4264 | 12:33 | 0 | 0 | / | / | / | #N/A | #N/A | / | / | #N/A | #N/A | #N/A | #N/A | /
4265 | 12:33 | 0 | 0 | / | / | / | #N/A | #N/A | / | / | #N/A | #N/A | #N/A | #N/A | /
4266 | 12:33 | 0 | 0 | / | / | / | #N/A | #N/A | / | / | #N/A | #N/A | #N/A | #N/A | /
4267 | 12:33 | 0 | 0 | / | / | / | #N/A | #N/A | / | / | #N/A | #N/A | #N/A | #N/A | /
4268 | 12:33 | 0 | 0 | / | / | / | #N/A | #N/A | / | / | #N/A | #N/A | #N/A | #N/A | /
4269 | 12:33 | 0 | 0 | / | / | / | #N/A | #N/A | / | / | #N/A | #N/A | #N/A | #N/A | /
4270 | 12:33 | 0 | 0 | / | / | / | #N/A | #N/A | / | / | #N/A | #N/A | #N/A | #N/A | /
4271 | 12:33 | 0 | 0 | / | / | / | #N/A | #N/A | / | / | #N/A | #N/A | #N/A | #N/A | /
4272 | 12:33 | 0 | 0 | / | / | / | #N/A | #N/A | / | / | #N/A | #N/A | #N/A | #N/A | /
4273 | 12:33 | 0 | 0 | / | / | / | #N/A | #N/A | / | / | #N/A | #N/A | #N/A | #N/A | /
4274 | 12:33 | 0 | 0 | / | / | / | #N/A | #N/A | / | / | #N/A | #N/A | #N/A | #N/A | /
4275 | 12:33 | 0 | 0 | / | / | / | #N/A | #N/A | / | / | #N/A | #N/A | #N/A | #N/A | /
4276 | 12:33 | 0 | 0 | / | / | / | #N/A | #N/A | / | / | #N/A | #N/A | #N/A | #N/A | /
4277 | 12:33 | 0 | 0 | / | / | / | #N/A | #N/A | / | / | #N/A | #N/A | #N/A | #N/A | /
4278 | 12:33 | 0 | 0 | / | / | / | #N/A | #N/A | / | / | #N/A | #N/A | #N/A | #N/A | /
4279 | 12:33 | 0 | 0 | / | / | / | #N/A | #N/A | / | / | #N/A | #N/A | #N/A | #N/A | /
4280 | 12:33 | 0 | 0 | / | / | / | #N/A | #N/A | / | / | #N/A | #N/A | #N/A | #N/A | /
4281 | 12:33 | 0 | 0 | / | / | / | #N/A | #N/A | / | / | #N/A | #N/A | #N/A | #N/A | /
4282 | 12:33 | 0 | 0 | / | / | / | #N/A | #N/A | / | / | #N/A | #N/A | #N/A | #N/A | /
4283 | 12:33 | 0 | 0 | / | / | / | #N/A | #N/A | / | / | #N/A | #N/A | #N/A | #N/A | /
4284 | 12:33 | 0 | 0 | / | / | / | #N/A | #N/A | / | / | #N/A | #N/A | #N/A | #N/A | /
4285 | 12:33 | 0 | 0 | / | / | / | #N/A | #N/A | / | / | #N/A | #N/A | #N/A | #N/A | /
4286 | 12:33 | 0 | 0 | / | / | / | #N/A | #N/A | / | / | #N/A | #N/A | #N/A | #N/A | /
4287 | 12:33 | 0 | 0 | / | / | / | #N/A | #N/A | / | / | #N/A | #N/A | #N/A | #N/A | /
4288 | 12:33 | 0 | 0 | / | / | / | #N/A | #N/A | / | / | #N/A | #N/A | #N/A | #N/A | /
4289 | 12:33 | 0 | 0 | / | / | / | #N/A | #N/A | / | / | #N/A | #N/A | #N/A | #N/A | /
4290 | 12:33 | 0 | 0 | / | / | / | #N/A | #N/A | / | / | #N/A | #N/A | #N/A | #N/A | /
4291 | 12:33 | 0 | 0 | / | / | / | #N/A | #N/A | / | / | #N/A | #N/A | #N/A | #N/A | /
4292 | 12:34 | 0 | 0 | / | / | / | #N/A | #N/A | / | / | #N/A | #N/A | #N/A | #N/A | /
4293 | 12:34 | 0 | 0 | / | / | / | #N/A | #N/A | / | / | #N/A | #N/A | #N/A | #N/A | /
4294 | 12:34 | 0 | 0 | / | / | / | #N/A | #N/A | / | / | #N/A | #N/A | #N/A | #N/A | /
4295 | 12:34 | 0 | 0 | / | / | / | #N/A | #N/A | / | / | #N/A | #N/A | #N/A | #N/A | /
4296 | 12:34 | 0 | 0 | / | / | / | #N/A | #N/A | / | / | #N/A | #N/A | #N/A | #N/A | /
4297 | 12:34 | 0 | 0 | / | / | / | #N/A | #N/A | / | / | #N/A | #N/A | #N/A | #N/A | /
4298 | 12:34 | 0 | 0 | / | / | / | #N/A | #N/A | / | / | #N/A | #N/A | #N/A | #N/A | /
4299 | 12:34 | 0 | 0 | / | / | / | #N/A | #N/A | / | / | #N/A | #N/A | #N/A | #N/A | /
4300 | 12:34 | 0 | 0 | / | / | / | #N/A | #N/A | / | / | #N/A | #N/A | #N/A | #N/A | /
4301 | 12:34 | 0 | 0 | / | / | / | #N/A | #N/A | / | / | #N/A | #N/A | #N/A | #N/A | /
4302 | 12:34 | 0 | 0 | / | / | / | #N/A | #N/A | / | / | #N/A | #N/A | #N/A | #N/A | /
4303 | 12:34 | 0 | 0 | / | / | / | #N/A | #N/A | / | / | #N/A | #N/A | #N/A | #N/A | /
4304 | 12:34 | 0 | 0 | / | / | / | #N/A | #N/A | / | / | #N/A | #N/A | #N/A | #N/A | /
4305 | 12:34 | 0 | 0 | / | / | / | #N/A | #N/A | / | / | #N/A | #N/A | #N/A | #N/A | /
4306 | 12:34 | 0 | 0 | / | / | / | #N/A | #N/A | / | / | #N/A | #N/A | #N/A | #N/A | /
4307 | 12:34 | 0 | 0 | / | / | / | #N/A | #N/A | / | / | #N/A | #N/A | #N/A | #N/A | /
4308 | 12:34 | 0 | 0 | / | / | / | #N/A | #N/A | / | / | #N/A | #N/A | #N/A | #N/A | /
4309 | 12:34 | 0 | 0 | / | / | / | #N/A | #N/A | / | / | #N/A | #N/A | #N/A | #N/A | /
4310 | 12:34 | 0 | 0 | / | / | / | #N/A | #N/A | / | / | #N/A | #N/A | #N/A | #N/A | /
4311 | 12:34 | 0 | 0 | / | / | / | #N/A | #N/A | / | / | #N/A | #N/A | #N/A | #N/A | /
4312 | 12:34 | 0 | 0 | / | / | / | #N/A | #N/A | / | / | #N/A | #N/A | #N/A | #N/A | /
4313 | 12:34 | 0 | 0 | / | / | / | #N/A | #N/A | / | / | #N/A | #N/A | #N/A | #N/A | /
4314 | 12:34 | 0 | 0 | / | / | / | #N/A | #N/A | / | / | #N/A | #N/A | #N/A | #N/A | /
4315 | 12:34 | 0 | 0 | / | / | / | #N/A | #N/A | / | / | #N/A | #N/A | #N/A | #N/A | /
4316 | 12:34 | 0 | 0 | / | / | / | #N/A | #N/A | / | / | #N/A | #N/A | #N/A | #N/A | /
4317 | 12:34 | 0 | 0 | / | / | / | #N/A | #N/A | / | / | #N/A | #N/A | #N/A | #N/A | /
4318 | 12:34 | 0 | 0 | / | / | / | #N/A | #N/A | / | / | #N/A | #N/A | #N/A | #N/A | /
4319 | 12:34 | 0 | 0 | / | / | / | #N/A | #N/A | / | / | #N/A | #N/A | #N/A | #N/A | /
4320 | 12:34 | 0 | 0 | / | / | / | #N/A | #N/A | / | / | #N/A | #N/A | #N/A | #N/A | /
4321 | 12:34 | 0 | 0 | / | / | / | #N/A | #N/A | / | / | #N/A | #N/A | #N/A | #N/A | /
4322 | 12:34 | 0 | 0 | / | / | / | #N/A | #N/A | / | / | #N/A | #N/A | #N/A | #N/A | /
4323 | 12:34 | 0 | 0 | / | / | / | #N/A | #N/A | / | / | #N/A | #N/A | #N/A | #N/A | /
4324 | 12:34 | 0 | 0 | / | / | / | #N/A | #N/A | / | / | #N/A | #N/A | #N/A | #N/A | /
4325 | 12:34 | 0 | 0 | / | / | / | #N/A | #N/A | / | / | #N/A | #N/A | #N/A | #N/A | /
4326 | 12:34 | 0 | 0 | / | / | / | #N/A | #N/A | / | / | #N/A | #N/A | #N/A | #N/A | /
4327 | 12:34 | 0 | 0 | / | / | / | #N/A | #N/A | / | / | #N/A | #N/A | #N/A | #N/A | /
4328 | 12:34 | 0 | 0 | / | / | / | #N/A | #N/A | / | / | #N/A | #N/A | #N/A | #N/A | /
4329 | 12:34 | 0 | 0 | / | / | / | #N/A | #N/A | / | / | #N/A | #N/A | #N/A | #N/A | /
4330 | 12:34 | 0 | 0 | / | / | / | #N/A | #N/A | / | / | #N/A | #N/A | #N/A | #N/A | /
4331 | 12:34 | 0 | 0 | / | / | / | #N/A | #N/A | / | / | #N/A | #N/A | #N/A | #N/A | /
4332 | 12:34 | 0 | 0 | / | / | / | #N/A | #N/A | / | / | #N/A | #N/A | #N/A | #N/A | /
4333 | 12:34 | 0 | 0 | / | / | / | #N/A | #N/A | / | / | #N/A | #N/A | #N/A | #N/A | /
4334 | 12:34 | 0 | 0 | / | / | / | #N/A | #N/A | / | / | #N/A | #N/A | #N/A | #N/A | /
4335 | 12:34 | 0 | 0 | / | / | / | #N/A | #N/A | / | / | #N/A | #N/A | #N/A | #N/A | /
4336 | 12:34 | 0 | 0 | / | / | / | #N/A | #N/A | / | / | #N/A | #N/A | #N/A | #N/A | /
4337 | 12:34 | 0 | 0 | / | / | / | #N/A | #N/A | / | / | #N/A | #N/A | #N/A | #N/A | /
4338 | 12:34 | 0 | 0 | / | / | / | #N/A | #N/A | / | / | #N/A | #N/A | #N/A | #N/A | /
4339 | 12:34 | 0 | 0 | / | / | / | #N/A | #N/A | / | / | #N/A | #N/A | #N/A | #N/A | /
4340 | 12:34 | 0 | 0 | / | / | / | #N/A | #N/A | / | / | #N/A | #N/A | #N/A | #N/A | /
4341 | 12:34 | 0 | 0 | / | / | / | #N/A | #N/A | / | / | #N/A | #N/A | #N/A | #N/A | /
4342 | 12:34 | 0 | 0 | / | / | / | #N/A | #N/A | / | / | #N/A | #N/A | #N/A | #N/A | /
4343 | 12:34 | 0 | 0 | / | / | / | #N/A | #N/A | / | / | #N/A | #N/A | #N/A | #N/A | /
4344 | 12:34 | 0 | 0 | / | / | / | #N/A | #N/A | / | / | #N/A | #N/A | #N/A | #N/A | /
4345 | 12:34 | 0 | 0 | / | / | / | #N/A | #N/A | / | / | #N/A | #N/A | #N/A | #N/A | /
4346 | 12:34 | 0 | 0 | / | / | / | #N/A | #N/A | / | / | #N/A | #N/A | #N/A | #N/A | /
4347 | 12:34 | 0 | 0 | / | / | / | #N/A | #N/A | / | / | #N/A | #N/A | #N/A | #N/A | /
4348 | 12:34 | 0 | 0 | / | / | / | #N/A | #N/A | / | / | #N/A | #N/A | #N/A | #N/A | /
4349 | 12:34 | 0 | 0 | / | / | / | #N/A | #N/A | / | / | #N/A | #N/A | #N/A | #N/A | /
4350 | 12:34 | 0 | 0 | / | / | / | #N/A | #N/A | / | / | #N/A | #N/A | #N/A | #N/A | /
4351 | 12:34 | 0 | 0 | / | / | / | #N/A | #N/A | / | / | #N/A | #N/A | #N/A | #N/A | /
4352 | 12:35 | 0 | 0 | / | / | / | #N/A | #N/A | / | / | #N/A | #N/A | #N/A | #N/A | /
4353 | 12:35 | 0 | 0 | / | / | / | #N/A | #N/A | / | / | #N/A | #N/A | #N/A | #N/A | /
4354 | 12:35 | 0 | 0 | / | / | / | #N/A | #N/A | / | / | #N/A | #N/A | #N/A | #N/A | /
4355 | 12:35 | 0 | 0 | / | / | / | #N/A | #N/A | / | / | #N/A | #N/A | #N/A | #N/A | /
4356 | 12:35 | 0 | 0 | / | / | / | #N/A | #N/A | / | / | #N/A | #N/A | #N/A | #N/A | /
4357 | 12:35 | 0 | 0 | / | / | / | #N/A | #N/A | / | / | #N/A | #N/A | #N/A | #N/A | /
4358 | 12:35 | 0 | 0 | / | / | / | #N/A | #N/A | / | / | #N/A | #N/A | #N/A | #N/A | /
4359 | 12:35 | 0 | 0 | / | / | / | #N/A | #N/A | / | / | #N/A | #N/A | #N/A | #N/A | /
4360 | 12:35 | 0 | 0 | / | / | / | #N/A | #N/A | / | / | #N/A | #N/A | #N/A | #N/A | /
4361 | 12:35 | 0 | 0 | / | / | / | #N/A | #N/A | / | / | #N/A | #N/A | #N/A | #N/A | /
4362 | 12:35 | 0 | 0 | / | / | / | #N/A | #N/A | / | / | #N/A | #N/A | #N/A | #N/A | /
4363 | 12:35 | 0 | 0 | / | / | / | #N/A | #N/A | / | / | #N/A | #N/A | #N/A | #N/A | /
4364 | 12:35 | 0 | 0 | / | / | / | #N/A | #N/A | / | / | #N/A | #N/A | #N/A | #N/A | /
4365 | 12:35 | 0 | 0 | / | / | / | #N/A | #N/A | / | / | #N/A | #N/A | #N/A | #N/A | /
4366 | 12:35 | 0 | 0 | / | / | / | #N/A | #N/A | / | / | #N/A | #N/A | #N/A | #N/A | /
4367 | 12:35 | 0 | 0 | / | / | / | #N/A | #N/A | / | / | #N/A | #N/A | #N/A | #N/A | /
4368 | 12:35 | 0 | 0 | / | / | / | #N/A | #N/A | / | / | #N/A | #N/A | #N/A | #N/A | /
4369 | 12:35 | 0 | 0 | / | / | / | #N/A | #N/A | / | / | #N/A | #N/A | #N/A | #N/A | /
4370 | 12:35 | 0 | 0 | / | / | / | #N/A | #N/A | / | / | #N/A | #N/A | #N/A | #N/A | /
4371 | 12:35 | 0 | 0 | / | / | / | #N/A | #N/A | / | / | #N/A | #N/A | #N/A | #N/A | /
4372 | 12:35 | 0 | 0 | / | / | / | #N/A | #N/A | / | / | #N/A | #N/A | #N/A | #N/A | /
4373 | 12:35 | 0 | 0 | / | / | / | #N/A | #N/A | / | / | #N/A | #N/A | #N/A | #N/A | /
4374 | 12:35 | 0 | 0 | / | / | / | #N/A | #N/A | / | / | #N/A | #N/A | #N/A | #N/A | /
4375 | 12:35 | 0 | 0 | / | / | / | #N/A | #N/A | / | / | #N/A | #N/A | #N/A | #N/A | /
4376 | 12:35 | 7.7262 | 0 | / | / | / | #N/A | #N/A | / | / | #N/A | #N/A | #N/A | #N/A | /
4377 | 12:35 | 7.7262 | 0 | / | / | / | #N/A | #N/A | / | / | #N/A | #N/A | #N/A | #N/A | /
4378 | 12:35 | 16.5426 | 0.0946 | / | / | / | #N/A | #N/A | / | / | #N/A | #N/A | #N/A | #N/A | /
4379 | 12:35 | 21.5196 | 0.3698 | / | / | / | #N/A | #N/A | / | / | #N/A | #N/A | #N/A | #N/A | /
4380 | 12:35 | 21.5196 | 0.3698 | / | / | / | #N/A | #N/A | / | / | #N/A | #N/A | #N/A | #N/A | /
4381 | 12:35 | 26.3544 | 1.4104 | / | / | / | #N/A | #N/A | / | / | #N/A | #N/A | #N/A | #N/A | /
4382 | 12:35 | 8.058 | 0 | / | / | / | #N/A | #N/A | / | / | #N/A | #N/A | #N/A | #N/A | /
4383 | 12:35 | 8.058 | 0 | / | / | / | #N/A | #N/A | / | / | #N/A | #N/A | #N/A | #N/A | /
4384 | 12:35 | 10.2858 | 0 | / | / | / | #N/A | #N/A | / | / | #N/A | #N/A | #N/A | #N/A | /
4385 | 12:35 | 19.8132 | 0.2752 | / | / | / | #N/A | #N/A | / | / | #N/A | #N/A | #N/A | #N/A | /
4386 | 12:35 | 24.9798 | 0.7611 | / | / | / | #N/A | #N/A | / | / | #N/A | #N/A | #N/A | #N/A | /
4387 | 12:35 | 24.9798 | 0.7611 | / | / | / | #N/A | #N/A | / | / | #N/A | #N/A | #N/A | #N/A | /
4388 | 12:35 | 0 | 0 | / | / | / | #N/A | #N/A | / | / | #N/A | #N/A | #N/A | #N/A | /
4389 | 12:35 | 0 | 0 | / | / | / | #N/A | #N/A | / | / | #N/A | #N/A | #N/A | #N/A | /
4390 | 12:35 | 8.058 | 0 | / | / | / | #N/A | #N/A | / | / | #N/A | #N/A | #N/A | #N/A | /
4391 | 12:35 | 13.1772 | 0.0215 | / | / | / | #N/A | #N/A | / | / | #N/A | #N/A | #N/A | #N/A | /
4392 | 12:35 | 20.8086 | 0.2881 | / | / | / | #N/A | #N/A | / | / | #N/A | #N/A | #N/A | #N/A | /
4393 | 12:35 | 25.7856 | 0.6536 | / | / | / | #N/A | #N/A | / | / | #N/A | #N/A | #N/A | #N/A | /
4394 | 12:35 | 25.6908 | 0.6106 | / | / | / | #N/A | #N/A | / | / | #N/A | #N/A | #N/A | #N/A | /
4395 | 12:35 | 25.6908 | 0.5934 | / | / | / | #N/A | #N/A | / | / | #N/A | #N/A | #N/A | #N/A | /
4396 | 12:35 | 25.6908 | 0.5934 | / | / | / | #N/A | #N/A | / | / | #N/A | #N/A | #N/A | #N/A | /
4397 | 12:35 | 25.6908 | 0.5676 | / | / | / | #N/A | #N/A | / | / | #N/A | #N/A | #N/A | #N/A | /
4398 | 12:35 | 25.6908 | 0.5461 | / | / | / | #N/A | #N/A | / | / | #N/A | #N/A | #N/A | #N/A | /
4399 | 12:35 | 25.6908 | 0.5332 | / | / | / | #N/A | #N/A | / | / | #N/A | #N/A | #N/A | #N/A | /
4400 | 12:35 | 25.7856 | 0.5289 | / | / | / | #N/A | #N/A | / | / | #N/A | #N/A | #N/A | #N/A | /
4401 | 12:35 | 25.6908 | 0.5203 | / | / | / | #N/A | #N/A | / | / | #N/A | #N/A | #N/A | #N/A | /
4402 | 12:35 | 25.6908 | 0.5203 | / | / | / | #N/A | #N/A | / | / | #N/A | #N/A | #N/A | #N/A | /
4403 | 12:35 | 25.7856 | 0.5203 | / | / | / | #N/A | #N/A | / | / | #N/A | #N/A | #N/A | #N/A | /
4404 | 12:35 | 25.7856 | 0.516 | / | / | / | #N/A | #N/A | / | / | #N/A | #N/A | #N/A | #N/A | /
4405 | 12:35 | 25.7856 | 0.5375 | / | / | / | #N/A | #N/A | / | / | #N/A | #N/A | #N/A | #N/A | /
4406 | 12:35 | 25.6908 | 0.3784 | / | / | / | #N/A | #N/A | / | / | #N/A | #N/A | #N/A | #N/A | /
4407 | 12:35 | 25.9752 | 0.5203 | / | / | / | #N/A | #N/A | / | / | #N/A | #N/A | #N/A | #N/A | /
4408 | 12:35 | 25.9752 | 0.5203 | / | / | / | #N/A | #N/A | / | / | #N/A | #N/A | #N/A | #N/A | /
4409 | 12:35 | 26.7336 | 0.645 | / | / | / | #N/A | #N/A | / | / | #N/A | #N/A | #N/A | #N/A | /
4410 | 12:35 | 26.7336 | 0.645 | / | / | / | #N/A | #N/A | / | / | #N/A | #N/A | #N/A | #N/A | /
4411 | 12:35 | 26.7336 | 0.6536 | / | / | / | #N/A | #N/A | / | / | #N/A | #N/A | #N/A | #N/A | /
4412 | 12:36 | 26.7336 | 0.6536 | / | / | / | #N/A | #N/A | / | / | #N/A | #N/A | #N/A | #N/A | /
4413 | 12:36 | 26.7336 | 0.6321 | / | / | / | #N/A | #N/A | / | / | #N/A | #N/A | #N/A | #N/A | /
4414 | 12:36 | 26.6862 | 0.6106 | / | / | / | #N/A | #N/A | / | / | #N/A | #N/A | #N/A | #N/A | /
4415 | 12:36 | 26.6862 | 0.6106 | / | / | / | #N/A | #N/A | / | / | #N/A | #N/A | #N/A | #N/A | /
4416 | 12:36 | 26.7336 | 0.5934 | / | / | / | #N/A | #N/A | / | / | #N/A | #N/A | #N/A | #N/A | /
4417 | 12:36 | 26.7336 | 0.5934 | / | / | / | #N/A | #N/A | / | / | #N/A | #N/A | #N/A | #N/A | /
4418 | 12:36 | 26.6862 | 0.5805 | / | / | / | #N/A | #N/A | / | / | #N/A | #N/A | #N/A | #N/A | /
4419 | 12:36 | 26.7336 | 0.5676 | / | / | / | #N/A | #N/A | / | / | #N/A | #N/A | #N/A | #N/A | /
4420 | 12:36 | 26.9232 | 0.5633 | / | / | / | #N/A | #N/A | / | / | #N/A | #N/A | #N/A | #N/A | /
4421 | 12:36 | 26.9232 | 0.5633 | / | / | / | #N/A | #N/A | / | / | #N/A | #N/A | #N/A | #N/A | /
4422 | 12:36 | 27.729 | 0.7138 | / | / | / | #N/A | #N/A | / | / | #N/A | #N/A | #N/A | #N/A | /
4423 | 12:36 | 27.729 | 0.7138 | / | / | / | #N/A | #N/A | / | / | #N/A | #N/A | #N/A | #N/A | /
4424 | 12:36 | 27.729 | 0.6837 | / | / | / | #N/A | #N/A | / | / | #N/A | #N/A | #N/A | #N/A | /
4425 | 12:36 | 27.729 | 0.6708 | / | / | / | #N/A | #N/A | / | / | #N/A | #N/A | #N/A | #N/A | /
4426 | 12:36 | 27.7764 | 0.6665 | / | / | / | #N/A | #N/A | / | / | #N/A | #N/A | #N/A | #N/A | /
4427 | 12:36 | 27.7764 | 0.6665 | / | / | / | #N/A | #N/A | / | / | #N/A | #N/A | #N/A | #N/A | /
4428 | 12:36 | 27.729 | 0.6837 | / | / | / | #N/A | #N/A | / | / | #N/A | #N/A | #N/A | #N/A | /
4429 | 12:36 | 27.729 | 0.6837 | / | / | / | #N/A | #N/A | / | / | #N/A | #N/A | #N/A | #N/A | /
4430 | 12:36 | 27.729 | 0.6794 | / | / | / | #N/A | #N/A | / | / | #N/A | #N/A | #N/A | #N/A | /
4431 | 12:36 | 27.729 | 0.7224 | / | / | / | #N/A | #N/A | / | / | #N/A | #N/A | #N/A | #N/A | /
4432 | 12:36 | 28.0134 | 0.7181 | / | / | / | #N/A | #N/A | / | / | #N/A | #N/A | #N/A | #N/A | /
4433 | 12:36 | 28.0134 | 0.7181 | / | / | / | #N/A | #N/A | / | / | #N/A | #N/A | #N/A | #N/A | /
4434 | 12:36 | 28.0134 | 0.7181 | / | / | / | #N/A | #N/A | / | / | #N/A | #N/A | #N/A | #N/A | /
4435 | 12:36 | 28.7244 | 0.8643 | / | / | / | #N/A | #N/A | / | / | #N/A | #N/A | #N/A | #N/A | /
4436 | 12:36 | 28.7718 | 0.8428 | / | / | / | #N/A | #N/A | / | / | #N/A | #N/A | #N/A | #N/A | /
4437 | 12:36 | 28.7718 | 0.8213 | / | / | / | #N/A | #N/A | / | / | #N/A | #N/A | #N/A | #N/A | /
4438 | 12:36 | 28.8192 | 0.8385 | / | / | / | #N/A | #N/A | / | / | #N/A | #N/A | #N/A | #N/A | /
4439 | 12:36 | 28.8192 | 0.8385 | / | / | / | #N/A | #N/A | / | / | #N/A | #N/A | #N/A | #N/A | /
4440 | 12:36 | 28.8192 | 0.8385 | / | / | / | #N/A | #N/A | / | / | #N/A | #N/A | #N/A | #N/A | /
4441 | 12:36 | 28.7718 | 0.8729 | / | / | / | #N/A | #N/A | / | / | #N/A | #N/A | #N/A | #N/A | /
4442 | 12:36 | 28.7718 | 0.8299 | / | / | / | #N/A | #N/A | / | / | #N/A | #N/A | #N/A | #N/A | /
4443 | 12:36 | 29.0088 | 0.9288 | / | / | / | #N/A | #N/A | / | / | #N/A | #N/A | #N/A | #N/A | /
4444 | 12:36 | 29.0088 | 0.9288 | / | / | / | #N/A | #N/A | / | / | #N/A | #N/A | #N/A | #N/A | /
4445 | 12:36 | 29.7672 | 1.1008 | / | / | / | #N/A | #N/A | / | / | #N/A | #N/A | #N/A | #N/A | /
4446 | 12:36 | 29.7672 | 1.1008 | / | / | / | #N/A | #N/A | / | / | #N/A | #N/A | #N/A | #N/A | /
4447 | 12:36 | 29.8146 | 1.0621 | / | / | / | #N/A | #N/A | / | / | #N/A | #N/A | #N/A | #N/A | /
4448 | 12:36 | 29.8146 | 1.0449 | / | / | / | #N/A | #N/A | / | / | #N/A | #N/A | #N/A | #N/A | /
4449 | 12:36 | 29.7672 | 1.1309 | / | / | / | #N/A | #N/A | / | / | #N/A | #N/A | #N/A | #N/A | /
4450 | 12:36 | 29.7672 | 1.1309 | / | / | / | #N/A | #N/A | / | / | #N/A | #N/A | #N/A | #N/A | /
4451 | 12:36 | 29.8146 | 1.032 | / | / | / | #N/A | #N/A | / | / | #N/A | #N/A | #N/A | #N/A | /
4452 | 12:36 | 29.8146 | 1.032 | / | / | / | #N/A | #N/A | / | / | #N/A | #N/A | #N/A | #N/A | /
4453 | 12:36 | 29.8146 | 1.032 | / | / | / | #N/A | #N/A | / | / | #N/A | #N/A | #N/A | #N/A | /
4454 | 12:36 | 29.8146 | 0.9847 | / | / | / | #N/A | #N/A | / | / | #N/A | #N/A | #N/A | #N/A | /
4455 | 12:36 | 29.9568 | 1.0492 | / | / | / | #N/A | #N/A | / | / | #N/A | #N/A | #N/A | #N/A | /
4456 | 12:36 | 29.9568 | 1.0492 | / | / | / | #N/A | #N/A | / | / | #N/A | #N/A | #N/A | #N/A | /
4457 | 12:36 | 29.8146 | 1.1094 | / | / | / | #N/A | #N/A | / | / | #N/A | #N/A | #N/A | #N/A | /
4458 | 12:36 | 29.8146 | 1.1094 | / | / | / | #N/A | #N/A | / | / | #N/A | #N/A | #N/A | #N/A | /
4459 | 12:36 | 29.8146 | 1.1094 | / | / | / | #N/A | #N/A | / | / | #N/A | #N/A | #N/A | #N/A | /
4460 | 12:36 | 29.8146 | 1.075 | / | / | / | #N/A | #N/A | / | / | #N/A | #N/A | #N/A | #N/A | /
4461 | 12:36 | 29.7672 | 1.1137 | / | / | / | #N/A | #N/A | / | / | #N/A | #N/A | #N/A | #N/A | /
4462 | 12:36 | 29.8146 | 1.118 | / | / | / | #N/A | #N/A | / | / | #N/A | #N/A | #N/A | #N/A | /
4463 | 12:36 | 29.7672 | 1.1911 | / | / | / | #N/A | #N/A | / | / | #N/A | #N/A | #N/A | #N/A | /
4464 | 12:36 | 29.8146 | 1.1309 | / | / | / | #N/A | #N/A | / | / | #N/A | #N/A | #N/A | #N/A | /
4465 | 12:36 | 29.8146 | 1.1309 | / | / | / | #N/A | #N/A | / | / | #N/A | #N/A | #N/A | #N/A | /
4466 | 12:36 | 29.7198 | 1.1911 | / | / | / | #N/A | #N/A | / | / | #N/A | #N/A | #N/A | #N/A | /
4467 | 12:36 | 29.7672 | 1.1438 | / | / | / | #N/A | #N/A | / | / | #N/A | #N/A | #N/A | #N/A | /
4468 | 12:36 | 29.7672 | 1.1739 | / | / | / | #N/A | #N/A | / | / | #N/A | #N/A | #N/A | #N/A | /
4469 | 12:36 | 29.8146 | 1.1481 | / | / | / | #N/A | #N/A | / | / | #N/A | #N/A | #N/A | #N/A | /
4470 | 12:36 | 29.8146 | 1.1481 | / | / | / | #N/A | #N/A | / | / | #N/A | #N/A | #N/A | #N/A | /
4471 | 12:36 | 29.8146 | 1.1954 | / | / | / | #N/A | #N/A | / | / | #N/A | #N/A | #N/A | #N/A | /
4472 | 12:37 | 29.7672 | 1.1395 | / | / | / | #N/A | #N/A | / | / | #N/A | #N/A | #N/A | #N/A | /
4473 | 12:37 | 29.8146 | 1.0879 | / | / | / | #N/A | #N/A | / | / | #N/A | #N/A | #N/A | #N/A | /
4474 | 12:37 | 29.8146 | 1.0879 | / | / | / | #N/A | #N/A | / | / | #N/A | #N/A | #N/A | #N/A | /
4475 | 12:37 | 29.8146 | 1.1352 | / | / | / | #N/A | #N/A | / | / | #N/A | #N/A | #N/A | #N/A | /
4476 | 12:37 | 29.8146 | 1.1352 | / | / | / | #N/A | #N/A | / | / | #N/A | #N/A | #N/A | #N/A | /
4477 | 12:37 | 29.8146 | 1.0793 | / | / | / | #N/A | #N/A | / | / | #N/A | #N/A | #N/A | #N/A | /
4478 | 12:37 | 29.8146 | 1.0793 | / | / | / | #N/A | #N/A | / | / | #N/A | #N/A | #N/A | #N/A | /
4479 | 12:37 | 29.8146 | 1.1782 | / | / | / | #N/A | #N/A | / | / | #N/A | #N/A | #N/A | #N/A | /
4480 | 12:37 | 29.8146 | 1.0879 | / | / | / | #N/A | #N/A | / | / | #N/A | #N/A | #N/A | #N/A | /
4481 | 12:37 | 29.7672 | 1.075 | / | / | / | #N/A | #N/A | / | / | #N/A | #N/A | #N/A | #N/A | /
4482 | 12:37 | 29.8146 | 1.0578 | / | / | / | #N/A | #N/A | / | / | #N/A | #N/A | #N/A | #N/A | /
4483 | 12:37 | 29.8146 | 1.0664 | / | / | / | #N/A | #N/A | / | / | #N/A | #N/A | #N/A | #N/A | /
4484 | 12:37 | 29.8146 | 1.0664 | / | / | / | #N/A | #N/A | / | / | #N/A | #N/A | #N/A | #N/A | /
4485 | 12:37 | 29.8146 | 1.1008 | / | / | / | #N/A | #N/A | / | / | #N/A | #N/A | #N/A | #N/A | /
4486 | 12:37 | 29.8146 | 1.075 | / | / | / | #N/A | #N/A | / | / | #N/A | #N/A | #N/A | #N/A | /
4487 | 12:37 | 29.8146 | 1.075 | / | / | / | #N/A | #N/A | / | / | #N/A | #N/A | #N/A | #N/A | /
4488 | 12:37 | 29.8146 | 1.1008 | / | / | / | #N/A | #N/A | / | / | #N/A | #N/A | #N/A | #N/A | /
4489 | 12:37 | 29.8146 | 1.1008 | / | / | / | #N/A | #N/A | / | / | #N/A | #N/A | #N/A | #N/A | /
4490 | 12:37 | 29.8146 | 1.1008 | / | / | / | #N/A | #N/A | / | / | #N/A | #N/A | #N/A | #N/A | /
4491 | 12:37 | 29.8146 | 1.0922 | / | / | / | #N/A | #N/A | / | / | #N/A | #N/A | #N/A | #N/A | /
4492 | 12:37 | 29.8146 | 1.0879 | / | / | / | #N/A | #N/A | / | / | #N/A | #N/A | #N/A | #N/A | /
4493 | 12:37 | 29.8146 | 1.0879 | / | / | / | #N/A | #N/A | / | / | #N/A | #N/A | #N/A | #N/A | /
4494 | 12:37 | 29.8146 | 1.1008 | / | / | / | #N/A | #N/A | / | / | #N/A | #N/A | #N/A | #N/A | /
4495 | 12:37 | 29.8146 | 1.1008 | / | / | / | #N/A | #N/A | / | / | #N/A | #N/A | #N/A | #N/A | /
4496 | 12:37 | 29.8146 | 1.0492 | / | / | / | #N/A | #N/A | / | / | #N/A | #N/A | #N/A | #N/A | /
4497 | 12:37 | 29.8146 | 1.0492 | / | / | / | #N/A | #N/A | / | / | #N/A | #N/A | #N/A | #N/A | /
4498 | 12:37 | 29.8146 | 1.1008 | / | / | / | #N/A | #N/A | / | / | #N/A | #N/A | #N/A | #N/A | /
4499 | 12:37 | 29.7672 | 1.0879 | / | / | / | 0 | 0 | 0 | 0 | 0 | 0 | 0 | 0 | /
4500 | 12:37 | 29.8146 | 1.0664 | / | / | / | 0 | 0 | 0 | 0 | 0 | 0 | 0 | 0 | /
4501 | 12:37 | 29.8146 | 1.0707 | / | / | / | 0 | 0 | 0 | 0 | 0 | 0 | 0 | 0 | /
4502 | 12:37 | 29.8146 | 1.0707 | / | / | / | 0 | 0 | 0 | 0 | 0 | 0 | 0 | 0 | /
4503 | 12:37 | 29.8146 | 1.0707 | / | / | / | 0 | 0 | 0 | 0 | 0 | 0 | 0 | 0 | /
4504 | 12:37 | 29.7672 | 1.1696 | / | / | / | 0 | 0 | 0 | 0 | 0 | 0 | 0 | 0 | /
4505 | 12:37 | 29.7672 | 1.1696 | / | / | / | 0 | 0 | 0 | 0 | 0 | 0 | 0 | 0 | /
4506 | 12:37 | 20.382 | 0.1849 | / | / | / | 0 | 0 | 0 | 0 | 0 | 0 | 0 | 0 | /
4507 | 12:37 | 20.382 | 0.1763 | / | / | / | 0 | 0 | 0 | 0 | 0 | 0 | 0 | 0 | /
4508 | 12:37 | 20.4294 | 0.172 | / | / | / | 0 | 0 | 0 | 0 | 0 | 0 | 0 | 0 | /
4509 | 12:37 | 20.4294 | 0.172 | / | / | / | 0 | 0 | 0 | 0 | 0 | 0 | 0 | 0 | /
4510 | 12:37 | 20.4294 | 0.172 | / | / | / | 0 | 0 | 0 | 0 | 0 | 0 | 0 | 0 | /
4511 | 12:37 | 20.4294 | 0.172 | / | / | / | 0 | 0 | 0 | 0 | 0 | 0 | 0 | 0 | /
4512 | 12:37 | 20.4294 | 0.1763 | / | / | / | 0 | 0 | 0 | 0 | 0 | 0 | 0 | 0 | /
4513 | 12:37 | 20.382 | 0.172 | / | / | / | 0 | 0 | 0 | 0 | 0 | 0 | 0 | 0 | /
4514 | 12:37 | 20.382 | 0.172 | / | / | / | 0 | 0 | 0 | 0 | 0 | 0 | 0 | 0 | /
4515 | 12:37 | 20.382 | 0.1763 | / | / | / | 0 | 0 | 0 | 0 | 0 | 0 | 0 | 0 | /
4516 | 12:37 | 20.382 | 0.1763 | / | / | / | 0 | 0 | 0 | 0 | 0 | 0 | 0 | 0 | /
4517 | 12:37 | 20.4294 | 0.1677 | / | / | / | 0 | 0 | 0 | 0 | 0 | 0 | 0 | 0 | /
4518 | 12:37 | 20.382 | 0.1677 | / | / | / | 0 | 0 | 0 | 0 | 0 | 0 | 0 | 0 | /
4519 | 12:37 | 0 | 0.1677 | / | / | / | 0 | 0 | 0 | 0 | 0 | 0 | 0 | 0 | /
4520 | 12:37 | 0 | 0.1677 | / | / | / | 0 | 0 | 0 | 0 | 0 | 0 | 0 | 0 | /
4521 | 12:37 | 0 | 0 | / | / | / | 0 | 0 | 0 | 0 | 0 | 0 | 0 | 0 | /
4522 | 12:37 | 0 | 0 | / | / | / | 0 | 0 | 0 | 0 | 0 | 0 | 0 | 0 | /
4523 | 12:37 | 0 | 0 | / | / | / | 0 | 0 | 0 | 0 | 0 | 0 | 0 | 0 | /
4524 | 12:37 | 0 | 0 | / | / | / | 0 | 0 | 0 | 0 | 0 | 0 | 0 | 0 | /
4525 | 12:37 | 0 | 0 | / | / | / | 0 | 0 | 0 | 0 | 0 | 0 | 0 | 0 | /
4526 | 12:37 | 0 | 0 | / | / | / | 0 | 0 | 0 | 0 | 0 | 0 | 0 | 0 | /
4527 | 12:37 | 0 | 0 | / | / | / | 0 | 0 | 0 | 0 | 0 | 0 | 0 | 0 | /
4528 | 12:37 | 0 | 0 | / | / | / | 0 | 0 | 0 | 0 | 0 | 0 | 0 | 0 | /
4529 | 12:37 | 0 | 0 | / | / | / | 0 | 0 | 0 | 0 | 0 | 0 | 0 | 0 | /
4530 | 12:37 | 0 | 0 | / | / | / | 0 | 0 | 0 | 0 | 0 | 0 | 0 | 0 | /
4531 | 12:37 | 0 | 0 | / | / | / | 0 | 0 | 0 | 0 | 0 | 0 | 0 | 0 | /
4532 | 12:38 | 0 | 0 | / | / | / | 0 | 0 | 0 | 0 | 0 | 0 | 0 | 0 | /
4533 | 12:38 | 0 | 0 | / | / | / | 0 | 0 | 0 | 0 | 0 | 0 | 0 | 0 | /
4534 | 12:38 | 0 | 0 | / | / | / | 0 | 0 | 0 | 0 | 0 | 0 | 0 | 0 | /
4535 | 12:38 | 0 | 0 | / | / | / | 0 | 0 | 0 | 0 | 0 | 0 | 0 | 0 | /
4536 | 12:38 | 0 | 0 | / | / | / | 0 | 0 | 0 | 0 | 0 | 0 | 0 | 0 | /
4537 | 12:38 | 0 | 0 | / | / | / | 0 | 0 | 0 | 0 | 0 | 0 | 0 | 0 | /
4538 | 12:38 | 0 | 0 | / | / | / | 0 | 0 | 0 | 0 | 0 | 0 | 0 | 0 | /
4539 | 12:38 | 0 | 0 | / | / | / | 0 | 0 | 0 | 0 | 0 | 0 | 0 | 0 | /
4540 | 12:38 | 0 | 0 | / | / | / | 0 | 0 | 0 | 0 | 0 | 0 | 0 | 0 | /
4541 | 12:38 | 0 | 0 | / | / | / | 0 | 0 | 0 | 0 | 0 | 0 | 0 | 0 | /
4542 | 12:38 | 0 | 0 | / | / | / | 0 | 0 | 0 | 0 | 0 | 0 | 0 | 0 | /
4543 | 12:38 | 0 | 0 | / | / | / | 0 | 0 | 0 | 0 | 0 | 0 | 0 | 0 | /
4544 | 12:38 | 0 | 0 | / | / | / | 0 | 0 | 0 | 0 | 0 | 0 | 0 | 0 | /
4545 | 12:38 | 0 | 0 | / | / | / | 0 | 0 | 0 | 0 | 0 | 0 | 0 | 0 | /
4546 | 12:38 | 0 | 0 | / | / | / | 0 | 0 | 0 | 0 | 0 | 0 | 0 | 0 | /
4547 | 12:38 | 0 | 0 | / | / | / | 0 | 0 | 0 | 0 | 0 | 0 | 0 | 0 | /
4548 | 12:38 | 0 | 0 | / | / | / | 0 | 0 | 0 | 0 | 0 | 0 | 0 | 0 | /
4549 | 12:38 | 0 | 0 | / | / | / | 0 | 0 | 0 | 0 | 0 | 0 | 0 | 0 | /
4550 | 12:38 | 0 | 0 | / | / | / | 0 | 0 | 0 | 0 | 0 | 0 | 0 | 0 | /
4551 | 12:38 | 0 | 0 | / | / | / | 0 | 0 | 0 | 0 | 0 | 0 | 0 | 0 | /
4552 | 12:38 | 0 | 0 | / | / | / | 0 | 0 | 0 | 0 | 0 | 0 | 0 | 0 | /
4553 | 12:38 | 0 | 0 | / | / | / | 0 | 0 | 0 | 0 | 0 | 0 | 0 | 0 | /
4554 | 12:38 | 0 | 0 | / | / | / | 0 | 0 | 0 | 0 | 0 | 0 | 0 | 0 | /
4555 | 12:38 | 0 | 0 | / | / | / | 0 | 0 | 0 | 0 | 0 | 0 | 0 | 0 | /
4556 | 12:38 | 0 | 0 | / | / | / | 0 | 0 | 0 | 0 | 0 | 0 | 0 | 0 | /
4557 | 12:38 | 0 | 0 | / | / | / | 0 | 0 | 0 | 0 | 0 | 0 | 0 | 0 | /
4558 | 12:38 | 0 | 0 | / | / | / | 0 | 0 | 0 | 0 | 0 | 0 | 0 | 0 | /
4559 | 12:38 | 0 | 0 | / | / | / | 0 | 0 | 0 | 0 | 0 | 0 | 0 | 0 | /
4560 | 12:38 | 0 | 0 | / | / | / | 0 | 0 | 0 | 0 | 0 | 0 | 0 | 0 | /
4561 | 12:38 | 0 | 0 | / | / | / | 0 | 0 | 0 | 0 | 0 | 0 | 0 | 0 | /
4562 | 12:38 | 0 | 0 | / | / | / | 0 | 0 | 0 | 0 | 0 | 0 | 0 | 0 | /
4563 | 12:38 | 0 | 0 | / | / | / | 0 | 0 | 0 | 0 | 0 | 0 | 0 | 0 | /
4564 | 12:38 | 0 | 0 | / | / | / | 0 | 0 | 0 | 0 | 0 | 0 | 0 | 0 | /
4565 | 12:38 | 0 | 0 | / | / | / | 0 | 0 | 0 | 0 | 0 | 0 | 0 | 0 | /
4566 | 12:38 | 0 | 0 | / | / | / | 0 | 0 | 0 | 0 | 0 | 0 | 0 | 0 | /
4567 | 12:38 | 0 | 0 | / | / | / | 0 | 0 | 0 | 0 | 0 | 0 | 0 | 0 | /
4568 | 12:38 | 0 | 0 | / | / | / | 0 | 0 | 0 | 0 | 0 | 0 | 0 | 0 | /
4569 | 12:38 | 0 | 0 | / | / | / | 0 | 0 | 0 | 0 | 0 | 0 | 0 | 0 | /
4570 | 12:38 | 0 | 0 | / | / | / | 0 | 0 | 0 | 0 | 0 | 0 | 0 | 0 | /
4571 | 12:38 | 0 | 0 | / | / | / | 0 | 0 | 0 | 0 | 0 | 0 | 0 | 0 | /
4572 | 12:38 | 0 | 0 | / | / | / | 0 | 0 | 0 | 0 | 0 | 0 | 0 | 0 | /
4573 | 12:38 | 0 | 0 | / | / | / | 0 | 0 | 0 | 0 | 0 | 0 | 0 | 0 | /
4574 | 12:38 | 0 | 0 | / | / | / | 0 | 0 | 0 | 0 | 0 | 0 | 0 | 0 | /
4575 | 12:38 | 0 | 0 | / | / | / | 0 | 0 | 0 | 0 | 0 | 0 | 0 | 0 | /
4576 | 12:38 | 0 | 0 | / | / | / | 0 | 0 | 0 | 0 | 0 | 0 | 0 | 0 | /
4577 | 12:38 | 0 | 0 | / | / | / | 0 | 0 | 0 | 0 | 0 | 0 | 0 | 0 | /
4578 | 12:38 | 0 | 0 | / | / | / | 0 | 0 | 0 | 0 | 0 | 0 | 0 | 0 | /
4579 | 12:38 | 0 | 0 | / | / | / | 0 | 0 | 0 | 0 | 0 | 0 | 0 | 0 | /
4580 | 12:38 | 0 | 0 | / | / | / | 0 | 0 | 0 | 0 | 0 | 0 | 0 | 0 | /
4581 | 12:38 | 0 | 0 | / | / | / | 0 | 0 | 0 | 0 | 0 | 0 | 0 | 0 | /
4582 | 12:38 | 0 | 0 | / | / | / | 0 | 0 | 0 | 0 | 0 | 0 | 0 | 0 | /
4583 | 12:38 | 0 | 0 | / | / | / | 0 | 0 | 0 | 0 | 0 | 0 | 0 | 0 | /
4584 | 12:38 | 0 | 0 | / | / | / | 0 | 0 | 0 | 0 | 0 | 0 | 0 | 0 | /
4585 | 12:38 | 0 | 0 | / | / | / | 0 | 0 | 0 | 0 | 0 | 0 | 0 | 0 | /
4586 | 12:38 | 0 | 0 | / | / | / | 0 | 0 | 0 | 0 | 0 | 0 | 0 | 0 | /
4587 | 12:38 | 0 | 0 | / | / | / | 0 | 0 | 0 | 0 | 0 | 0 | 0 | 0 | /
4588 | 12:38 | 0 | 0 | / | / | / | 0 | 0 | 0 | 0 | 0 | 0 | 0 | 0 | /
4589 | 12:38 | 0 | 0 | / | / | / | 0 | 0 | 0 | 0 | 0 | 0 | 0 | 0 | /
4590 | 12:38 | 0 | 0 | / | / | / | 0 | 0 | 0 | 0 | 0 | 0 | 0 | 0 | /
4591 | 12:38 | 0 | 0 | / | / | / | 0 | 0 | 0 | 0 | 0 | 0 | 0 | 0 | /
4592 | 12:39 | 0 | 0 | / | / | / | 0 | 0 | 0 | 0 | 0 | 0 | 0 | 0 | /
4593 | 12:39 | 0 | 0 | / | / | / | 0 | 0 | 0 | 0 | 0 | 0 | 0 | 0 | /
4594 | 12:39 | 0 | 0 | / | / | / | 0 | 0 | 0 | 0 | 0 | 0 | 0 | 0 | /
4595 | 12:39 | 0 | 0 | / | / | / | 0 | 0 | 0 | 0 | 0 | 0 | 0 | 0 | /
4596 | 12:39 | 0 | 0 | / | / | / | 0 | 0 | 0 | 0 | 0 | 0 | 0 | 0 | /
4597 | 12:39 | 0 | 0 | / | / | / | 0 | 0 | 0 | 0 | 0 | 0 | 0 | 0 | /
4598 | 12:39 | 0 | 0 | / | / | / | 0 | 0 | 0 | 0 | 0 | 0 | 0 | 0 | /
4599 | 12:39 | 0 | 0 | / | / | / | 0 | 0 | 0 | 0 | 0 | 0 | 0 | 0 | /
4600 | 12:39 | 0 | 0 | / | / | / | 0 | 0 | 0 | 0 | 0 | 0 | 0 | 0 | /
4601 | 12:39 | 0 | 0 | / | / | / | 0 | 0 | 0 | 0 | 0 | 0 | 0 | 0 | /
4602 | 12:39 | 0 | 0 | / | / | / | 0 | 0 | 0 | 0 | 0 | 0 | 0 | 0 | /
4603 | 12:39 | 0 | 0 | / | / | / | 0 | 0 | 0 | 0 | 0 | 0 | 0 | 0 | /
4604 | 12:39 | 0 | 0 | / | / | / | 0 | 0 | 0 | 0 | 0 | 0 | 0 | 0 | /
4605 | 12:39 | 0 | 0 | / | / | / | 0 | 0 | 0 | 0 | 0 | 0 | 0 | 0 | /
4606 | 12:39 | 0 | 0 | / | / | / | 0 | 0 | 0 | 0 | 0 | 0 | 0 | 0 | /
4607 | 12:39 | 0 | 0 | / | / | / | 0 | 0 | 0 | 0 | 0 | 0 | 0 | 0 | /
4608 | 12:39 | 0 | 0 | / | / | / | 0 | 0 | 0 | 0 | 0 | 0 | 0 | 0 | /
4609 | 12:39 | 0 | 0 | / | / | / | 0 | 0 | 0 | 0 | 0 | 0 | 0 | 0 | /
4610 | 12:39 | 0 | 0 | / | / | / | 0 | 0 | 0 | 0 | 0 | 0 | 0 | 0 | /
4611 | 12:39 | 0 | 0 | / | / | / | 0 | 0 | 0 | 0 | 0 | 0 | 0 | 0 | /
4612 | 12:39 | 0 | 0 | / | / | / | 0 | 0 | 0 | 0 | 0 | 0 | 0 | 0 | /
4613 | 12:39 | 0 | 0 | / | / | / | 0 | 0 | 0 | 0 | 0 | 0 | 0 | 0 | /
4614 | 12:39 | 0 | 0 | / | / | / | 0 | 0 | 0 | 0 | 0 | 0 | 0 | 0 | /
4615 | 12:39 | 0 | 0 | / | / | / | 0 | 0 | 0 | 0 | 0 | 0 | 0 | 0 | /
4616 | 12:39 | 0 | 0 | / | / | / | 0 | 0 | 0 | 0 | 0 | 0 | 0 | 0 | /
4617 | 12:39 | 0 | 0 | / | / | / | 0 | 0 | 0 | 0 | 0 | 0 | 0 | 0 | /
4618 | 12:39 | 0 | 0 | / | / | / | 0 | 0 | 0 | 0 | 0 | 0 | 0 | 0 | /
4619 | 12:39 | 0 | 0 | / | / | / | 0 | 0 | 0 | 0 | 0 | 0 | 0 | 0 | /
4620 | 12:39 | 0 | 0 | / | / | / | 0 | 0 | 0 | 0 | 0 | 0 | 0 | 0 | /
4621 | 12:39 | 0 | 0 | / | / | / | 0 | 0 | 0 | 0 | 0 | 0 | 0 | 0 | /
4622 | 12:39 | 0 | 0 | / | / | / | 0 | 0 | 0 | 0 | 0 | 0 | 0 | 0 | /
4623 | 12:39 | 0 | 0 | / | / | / | 0 | 0 | 0 | 0 | 0 | 0 | 0 | 0 | /
4624 | 12:39 | 0 | 0 | / | / | / | 0 | 0 | 0 | 0 | 0 | 0 | 0 | 0 | /
4625 | 12:39 | 0 | 0 | / | / | / | 0 | 0 | 0 | 0 | 0 | 0 | 0 | 0 | /
4626 | 12:39 | 0 | 0 | / | / | / | 0 | 0 | 0 | 0 | 0 | 0 | 0 | 0 | /
4627 | 12:39 | 0 | 0 | / | / | / | 0 | 0 | 0 | 0 | 0 | 0 | 0 | 0 | /
4628 | 12:39 | 0 | 0 | / | / | / | 0 | 0 | 0 | 0 | 0 | 0 | 0 | 0 | /
4629 | 12:39 | 0 | 0 | / | / | / | 0 | 0 | 0 | 0 | 0 | 0 | 0 | 0 | /
4630 | 12:39 | 0 | 0 | / | / | / | 0 | 0 | 0 | 0 | 0 | 0 | 0 | 0 | /
4631 | 12:39 | 0 | 0 | / | / | / | 0 | 0 | 0 | 0 | 0 | 0 | 0 | 0 | /
4632 | 12:39 | 0 | 0 | / | / | / | 0 | 0 | 0 | 0 | 0 | 0 | 0 | 0 | /
4633 | 12:39 | 0 | 0 | / | / | / | 0 | 0 | 0 | 0 | 0 | 0 | 0 | 0 | /
4634 | 12:39 | 0 | 0 | / | / | / | 0 | 0 | 0 | 0 | 0 | 0 | 0 | 0 | /
4635 | 12:39 | 0 | 0 | / | / | / | 0 | 0 | 0 | 0 | 0 | 0 | 0 | 0 | /
4636 | 12:39 | 0 | 0 | / | / | / | 0 | 0 | 0 | 0 | 0 | 0 | 0 | 0 | /
4637 | 12:39 | 0 | 0 | / | / | / | 0 | 0 | 0 | 0 | 0 | 0 | 0 | 0 | /
4638 | 12:39 | 0 | 0 | / | / | / | 0 | 0 | 0 | 0 | 0 | 0 | 0 | 0 | /
4639 | 12:39 | 0 | 0 | / | / | / | 0 | 0 | 0 | 0 | 0 | 0 | 0 | 0 | /
4640 | 12:39 | 0 | 0 | / | / | / | 0 | 0 | 0 | 0 | 0 | 0 | 0 | 0 | /
4641 | 12:39 | 0 | 0 | / | / | / | 0 | 0 | 0 | 0 | 0 | 0 | 0 | 0 | /
4642 | 12:39 | 0 | 0 | / | / | / | 0 | 0 | 0 | 0 | 0 | 0 | 0 | 0 | /
4643 | 12:39 | 0 | 0 | / | / | / | 0 | 0 | 0 | 0 | 0 | 0 | 0 | 0 | /
4644 | 12:39 | 0 | 0 | / | / | / | 0 | 0 | 0 | 0 | 0 | 0 | 0 | 0 | /
4645 | 12:39 | 0 | 0 | / | / | / | 0 | 0 | 0 | 0 | 0 | 0 | 0 | 0 | /
4646 | 12:39 | 0 | 0 | / | / | / | 0 | 0 | 0 | 0 | 0 | 0 | 0 | 0 | /
4647 | 12:39 | 0 | 0 | / | / | / | 0 | 0 | 0 | 0 | 0 | 0 | 0 | 0 | /
4648 | 12:39 | 0 | 0 | / | / | / | 0 | 0 | 0 | 0 | 0 | 0 | 0 | 0 | /
4649 | 12:39 | 0 | 0 | / | / | / | 0 | 0 | 0 | 0 | 0 | 0 | 0 | 0 | /
4650 | 12:39 | 0 | 0 | / | / | / | 0 | 0 | 0 | 0 | 0 | 0 | 0 | 0 | /
4651 | 12:39 | 0 | 0 | / | / | / | 0 | 0 | 0 | 0 | 0 | 0 | 0 | 0 | /
4652 | 12:40 | 0 | 0 | / | / | / | 0 | 0 | 0 | 0 | 0 | 0 | 0 | 0 | /
4653 | 12:40 | 0 | 0 | / | / | / | 0 | 0 | 0 | 0 | 0 | 0 | 0 | 0 | /
4654 | 12:40 | 0 | 0 | / | / | / | 0 | 0 | 0 | 0 | 0 | 0 | 0 | 0 | /
4655 | 12:40 | 0 | 0 | / | / | / | 0 | 0 | 0 | 0 | 0 | 0 | 0 | 0 | /
4656 | 12:40 | 0 | 0 | / | / | / | 0 | 0 | 0 | 0 | 0 | 0 | 0 | 0 | /
4657 | 12:40 | 0 | 0 | / | / | / | 0 | 0 | 0 | 0 | 0 | 0 | 0 | 0 | /
4658 | 12:40 | 0 | 0 | / | / | / | 0 | 0 | 0 | 0 | 0 | 0 | 0 | 0 | /
4659 | 12:40 | 0 | 0 | / | / | / | 0 | 0 | 0 | 0 | 0 | 0 | 0 | 0 | /
4660 | 12:40 | 0 | 0 | / | / | / | 0 | 0 | 0 | 0 | 0 | 0 | 0 | 0 | /
4661 | 12:40 | 0 | 0 | / | / | / | 0 | 0 | 0 | 0 | 0 | 0 | 0 | 0 | /
4662 | 12:40 | 0 | 0 | / | / | / | 0 | 0 | 0 | 0 | 0 | 0 | 0 | 0 | /
4663 | 12:40 | 0 | 0 | / | / | / | 0 | 0 | 0 | 0 | 0 | 0 | 0 | 0 | /
4664 | 12:40 | 0 | 0 | / | / | / | 0 | 0 | 0 | 0 | 0 | 0 | 0 | 0 | /
4665 | 12:40 | 0 | 0 | / | / | / | 0 | 0 | 0 | 0 | 0 | 0 | 0 | 0 | /
4666 | 12:40 | 0 | 0 | / | / | / | 0 | 0 | 0 | 0 | 0 | 0 | 0 | 0 | /
4667 | 12:40 | 0 | 0 | / | / | / | 0 | 0 | 0 | 0 | 0 | 0 | 0 | 0 | /
4668 | 12:40 | 0 | 0 | / | / | / | 0 | 0 | 0 | 0 | 0 | 0 | 0 | 0 | /
4669 | 12:40 | 0 | 0 | / | / | / | 0 | 0 | 0 | 0 | 0 | 0 | 0 | 0 | /
4670 | 12:40 | 0 | 0 | / | / | / | 0 | 0 | 0 | 0 | 0 | 0 | 0 | 0 | /
4671 | 12:40 | 0 | 0 | / | / | / | 0 | 0 | 0 | 0 | 0 | 0 | 0 | 0 | /
4672 | 12:40 | 0 | 0 | / | / | / | 0 | 0 | 0 | 0 | 0 | 0 | 0 | 0 | /
4673 | 12:40 | 0 | 0 | / | / | / | 0 | 0 | 0 | 0 | 0 | 0 | 0 | 0 | /
4674 | 12:40 | 0 | 0 | / | / | / | 0 | 0 | 0 | 0 | 0 | 0 | 0 | 0 | /
4675 | 12:40 | 0 | 0 | / | / | / | 0 | 0 | 0 | 0 | 0 | 0 | 0 | 0 | /
4676 | 12:40 | 0 | 0 | / | / | / | 0 | 0 | 0 | 0 | 0 | 0 | 0 | 0 | /
4677 | 12:40 | 0 | 0 | / | / | / | 0 | 0 | 0 | 0 | 0 | 0 | 0 | 0 | /
4678 | 12:40 | 0 | 0 | / | / | / | 0 | 0 | 0 | 0 | 0 | 0 | 0 | 0 | /
4679 | 12:40 | 0 | 0 | / | / | / | 0 | 0 | 0 | 0 | 0 | 0 | 0 | 0 | /
4680 | 12:40 | 0 | 0 | / | / | / | 0 | 0 | 0 | 0 | 0 | 0 | 0 | 0 | /
4681 | 12:40 | 0 | 0 | / | / | / | 0 | 0 | 0 | 0 | 0 | 0 | 0 | 0 | /
4682 | 12:40 | 0 | 0 | / | / | / | 0 | 0 | 0 | 0 | 0 | 0 | 0 | 0 | /
4683 | 12:40 | 0 | 0 | / | / | / | 0 | 0 | 0 | 0 | 0 | 0 | 0 | 0 | /
4684 | 12:40 | 0 | 0 | / | / | / | 0 | 0 | 0 | 0 | 0 | 0 | 0 | 0 | /
4685 | 12:40 | 0 | 0 | / | / | / | 0 | 0 | 0 | 0 | 0 | 0 | 0 | 0 | /
4686 | 12:40 | 0 | 0 | / | / | / | 0 | 0 | 0 | 0 | 0 | 0 | 0 | 0 | /
4687 | 12:40 | 0 | 0 | / | / | / | 0 | 0 | 0 | 0 | 0 | 0 | 0 | 0 | /
4688 | 12:40 | 0 | 0 | / | / | / | 0 | 0 | 0 | 0 | 0 | 0 | 0 | 0 | /
4689 | 12:40 | 0 | 0 | / | / | / | 0 | 0 | 0 | 0 | 0 | 0 | 0 | 0 | /
4690 | 12:40 | 0 | 0 | / | / | / | 0 | 0 | 0 | 0 | 0 | 0 | 0 | 0 | /
4691 | 12:40 | 0 | 0 | / | / | / | 0 | 0 | 0 | 0 | 0 | 0 | 0 | 0 | /
4692 | 12:40 | 0 | 0 | / | / | / | 0 | 0 | 0 | 0 | 0 | 0 | 0 | 0 | /
4693 | 12:40 | 0 | 0 | / | / | / | 0 | 0 | 0 | 0 | 0 | 0 | 0 | 0 | /
4694 | 12:40 | 0 | 0 | / | / | / | 0 | 0 | 0 | 0 | 0 | 0 | 0 | 0 | /
4695 | 12:40 | 0 | 0 | / | / | / | 0 | 0 | 0 | 0 | 0 | 0 | 0 | 0 | /
4696 | 12:40 | 0 | 0 | / | / | / | 0 | 0 | 0 | 0 | 0 | 0 | 0 | 0 | /
4697 | 12:40 | 0 | 0 | / | / | / | 0 | 0 | 0 | 0 | 0 | 0 | 0 | 0 | /
4698 | 12:40 | 0 | 0 | / | / | / | 0 | 0 | 0 | 0 | 0 | 0 | 0 | 0 | /
4699 | 12:40 | 0 | 0 | / | / | / | 0 | 0 | 0 | 0 | 0 | 0 | 0 | 0 | /
4700 | 12:40 | 0 | 0 | / | / | / | 0 | 0 | 0 | 0 | 0 | 0 | 0 | 0 | /
4701 | 12:40 | 0 | 0 | / | / | / | 0 | 0 | 0 | 0 | 0 | 0 | 0 | 0 | /
4702 | 12:40 | 0 | 0 | / | / | / | 0 | 0 | 0 | 0 | 0 | 0 | 0 | 0 | /
4703 | 12:40 | 0 | 0 | / | / | / | 0 | 0 | 0 | 0 | 0 | 0 | 0 | 0 | /
4704 | 12:40 | 0 | 0 | / | / | / | 0 | 0 | 0 | 0 | 0 | 0 | 0 | 0 | /
4705 | 12:40 | 0 | 0 | / | / | / | 0 | 0 | 0 | 0 | 0 | 0 | 0 | 0 | /
4706 | 12:40 | 0 | 0 | / | / | / | 0 | 0 | 0 | 0 | 0 | 0 | 0 | 0 | /
4707 | 12:40 | 0 | 0 | / | / | / | 0 | 0 | 0 | 0 | 0 | 0 | 0 | 0 | /
4708 | 12:40 | 0 | 0 | / | / | / | 0 | 0 | 0 | 0 | 0 | 0 | 0 | 0 | /
4709 | 12:40 | 0 | 0 | / | / | / | 0 | 0 | 0 | 0 | 0 | 0 | 0 | 0 | /
4710 | 12:40 | 0 | 0 | / | / | / | 0 | 0 | 0 | 0 | 0 | 0 | 0 | 0 | /
4711 | 12:40 | 0 | 0 | / | / | / | 0 | 0 | 0 | 0 | 0 | 0 | 0 | 0 | /
4712 | 12:41 | 0 | 0 | / | / | / | 0 | 0 | 0 | 0 | 0 | 0 | 0 | 0 | /
4713 | 12:41 | 0 | 0 | / | / | / | 0 | 0 | 0 | 0 | 0 | 0 | 0 | 0 | /
4714 | 12:41 | 0 | 0 | / | / | / | 0 | 0 | 0 | 0 | 0 | 0 | 0 | 0 | /
4715 | 12:41 | 0 | 0 | / | / | / | 0 | 0 | 0 | 0 | 0 | 0 | 0 | 0 | /
4716 | 12:41 | 0 | 0 | / | / | / | 0 | 0 | 0 | 0 | 0 | 0 | 0 | 0 | /
4717 | 12:41 | 0 | 0 | / | / | / | 0 | 0 | 0 | 0 | 0 | 0 | 0 | 0 | /
4718 | 12:41 | 0 | 0 | / | / | / | 0 | 0 | 0 | 0 | 0 | 0 | 0 | 0 | /
4719 | 12:41 | 0 | 0 | / | / | / | 0 | 0 | 0 | 0 | 0 | 0 | 0 | 0 | /
4720 | 12:41 | 0 | 0 | / | / | / | 0 | 0 | 0 | 0 | 0 | 0 | 0 | 0 | /
4721 | 12:41 | 0 | 0 | / | / | / | 0 | 0 | 0 | 0 | 0 | 0 | 0 | 0 | /
4722 | 12:41 | 0 | 0 | / | / | / | 0 | 0 | 0 | 0 | 0 | 0 | 0 | 0 | /
4723 | 12:41 | 0 | 0 | / | / | / | 0 | 0 | 0 | 0 | 0 | 0 | 0 | 0 | /
4724 | 12:41 | 0 | 0 | / | / | / | 0 | 0 | 0 | 0 | 0 | 0 | 0 | 0 | /
4725 | 12:41 | 0 | 0 | / | / | / | 0 | 0 | 0 | 0 | 0 | 0 | 0 | 0 | /
4726 | 12:41 | 0 | 0 | / | / | / | 0 | 0 | 0 | 0 | 0 | 0 | 0 | 0 | /
4727 | 12:41 | 0 | 0 | / | / | / | 0 | 0 | 0 | 0 | 0 | 0 | 0 | 0 | /
4728 | 12:41 | 0 | 0 | / | / | / | 0 | 0 | 0 | 0 | 0 | 0 | 0 | 0 | /
4729 | 12:41 | 0 | 0 | / | / | / | 0 | 0 | 0 | 0 | 0 | 0 | 0 | 0 | /
4730 | 12:41 | 0 | 0 | / | / | / | 0 | 0 | 0 | 0 | 0 | 0 | 0 | 0 | /
4731 | 12:41 | 0 | 0 | / | / | / | 0 | 0 | 0 | 0 | 0 | 0 | 0 | 0 | /
4732 | 12:41 | 0 | 0 | / | / | / | 0 | 0 | 0 | 0 | 0 | 0 | 0 | 0 | /
4733 | 12:41 | 0 | 0 | / | / | / | 0 | 0 | 0 | 0 | 0 | 0 | 0 | 0 | /
4734 | 12:41 | 0 | 0 | / | / | / | 0 | 0 | 0 | 0 | 0 | 0 | 0 | 0 | /
4735 | 12:41 | 0 | 0 | / | / | / | 0 | 0 | 0 | 0 | 0 | 0 | 0 | 0 | /
4736 | 12:41 | 0 | 0 | / | / | / | 0 | 0 | 0 | 0 | 0 | 0 | 0 | 0 | /
4737 | 12:41 | 0 | 0 | / | / | / | 0 | 0 | 0 | 0 | 0 | 0 | 0 | 0 | /
4738 | 12:41 | 0 | 0 | / | / | / | 0 | 0 | 0 | 0 | 0 | 0 | 0 | 0 | /
4739 | 12:41 | 0 | 0 | / | / | / | 0 | 0 | 0 | 0 | 0 | 0 | 0 | 0 | /
4740 | 12:41 | 0 | 0 | / | / | / | 0 | 0 | 0 | 0 | 0 | 0 | 0 | 0 | /
4741 | 12:41 | 0 | 0 | / | / | / | 0 | 0 | 0 | 0 | 0 | 0 | 0 | 0 | /
4742 | 12:41 | 0 | 0 | / | / | / | 0 | 0 | 0 | 0 | 0 | 0 | 0 | 0 | /
4743 | 12:41 | 0 | 0 | / | / | / | 0 | 0 | 0 | 0 | 0 | 0 | 0 | 0 | /
4744 | 12:41 | 0 | 0 | / | / | / | 0 | 0 | 0 | 0 | 0 | 0 | 0 | 0 | /
4745 | 12:41 | 0 | 0 | / | / | / | 0 | 0 | 0 | 0 | 0 | 0 | 0 | 0 | /
4746 | 12:41 | 0 | 0 | / | / | / | 0 | 0 | 0 | 0 | 0 | 0 | 0 | 0 | /
4747 | 12:41 | 0 | 0 | / | / | / | 0 | 0 | 0 | 0 | 0 | 0 | 0 | 0 | /
4748 | 12:41 | 0 | 0 | / | / | / | 0 | 0 | 0 | 0 | 0 | 0 | 0 | 0 | /
4749 | 12:41 | 0 | 0 | / | / | / | 0 | 0 | 0 | 0 | 0 | 0 | 0 | 0 | /
4750 | 12:41 | 0 | 0 | / | / | / | 0 | 0 | 0 | 0 | 0 | 0 | 0 | 0 | /
4751 | 12:41 | 0 | 0 | / | / | / | 0 | 0 | 0 | 0 | 0 | 0 | 0 | 0 | /
4752 | 12:41 | 0 | 0 | / | / | / | 0 | 0 | 0 | 0 | 0 | 0 | 0 | 0 | /
4753 | 12:41 | 0 | 0 | / | / | / | 0 | 0 | 0 | 0 | 0 | 0 | 0 | 0 | /
4754 | 12:41 | 0 | 0 | / | / | / | 0 | 0 | 0 | 0 | 0 | 0 | 0 | 0 | /
4755 | 12:41 | 0 | 0 | / | / | / | 0 | 0 | 0 | 0 | 0 | 0 | 0 | 0 | /
4756 | 12:41 | 0 | 0 | / | / | / | 0 | 0 | 0 | 0 | 0 | 0 | 0 | 0 | /
4757 | 12:41 | 0 | 0 | / | / | / | 0 | 0 | 0 | 0 | 0 | 0 | 0 | 0 | /
4758 | 12:41 | 0 | 0 | / | / | / | 0 | 0 | 0 | 0 | 0 | 0 | 0 | 0 | /
4759 | 12:41 | 0 | 0 | / | / | / | 0 | 0 | 0 | 0 | 0 | 0 | 0 | 0 | /
4760 | 12:41 | 0 | 0 | / | / | / | 0 | 0 | 0 | 0 | 0 | 0 | 0 | 0 | /
4761 | 12:41 | 0 | 0 | / | / | / | 0 | 0 | 0 | 0 | 0 | 0 | 0 | 0 | /
4762 | 12:41 | 0 | 0 | / | / | / | 0 | 0 | 0 | 0 | 0 | 0 | 0 | 0 | /
4763 | 12:41 | 0 | 0 | / | / | / | 0 | 0 | 0 | 0 | 0 | 0 | 0 | 0 | /
4764 | 12:41 | 0 | 0 | / | / | / | 0 | 0 | 0 | 0 | 0 | 0 | 0 | 0 | /
4765 | 12:41 | 0 | 0 | / | / | / | 0 | 0 | 0 | 0 | 0 | 0 | 0 | 0 | /
4766 | 12:41 | 0 | 0 | / | / | / | 0 | 0 | 0 | 0 | 0 | 0 | 0 | 0 | /
4767 | 12:41 | 0 | 0 | / | / | / | 0 | 0 | 0 | 0 | 0 | 0 | 0 | 0 | /
4768 | 12:41 | 0 | 0 | / | / | / | 0 | 0 | 0 | 0 | 0 | 0 | 0 | 0 | /
4769 | 12:41 | 0 | 0 | / | / | / | 0 | 0 | 0 | 0 | 0 | 0 | 0 | 0 | /
4770 | 12:41 | 0 | 0 | / | / | / | 0 | 0 | 0 | 0 | 0 | 0 | 0 | 0 | /
4771 | 12:41 | 0 | 0 | / | / | / | 0 | 0 | 0 | 0 | 0 | 0 | 0 | 0 | /
4772 | 12:42 | 0 | 0 | / | / | / | 0 | 0 | 0 | 0 | 0 | 0 | 0 | 0 | /
4773 | 12:42 | 0 | 0 | / | / | / | 0 | 0 | 0 | 0 | 0 | 0 | 0 | 0 | /
4774 | 12:42 | 0 | 0 | / | / | / | 0 | 0 | 0 | 0 | 0 | 0 | 0 | 0 | /
4775 | 12:42 | 0 | 0 | / | / | / | 0 | 0 | 0 | 0 | 0 | 0 | 0 | 0 | /
4776 | 12:42 | 0 | 0 | / | / | / | 0 | 0 | 0 | 0 | 0 | 0 | 0 | 0 | /
4777 | 12:42 | 0 | 0 | / | / | / | 0 | 0 | 0 | 0 | 0 | 0 | 0 | 0 | /
4778 | 12:42 | 0 | 0 | / | / | / | 0 | 0 | 0 | 0 | 0 | 0 | 0 | 0 | /
4779 | 12:42 | 0 | 0 | / | / | / | 0 | 0 | 0 | 0 | 0 | 0 | 0 | 0 | /
4780 | 12:42 | 0 | 0 | / | / | / | 0 | 0 | 0 | 0 | 0 | 0 | 0 | 0 | /
4781 | 12:42 | 0 | 0 | / | / | / | 0 | 0 | 0 | 0 | 0 | 0 | 0 | 0 | /
4782 | 12:42 | 0 | 0 | / | / | / | 0 | 0 | 0 | 0 | 0 | 0 | 0 | 0 | /
4783 | 12:42 | 0 | 0 | / | / | / | 0 | 0 | 0 | 0 | 0 | 0 | 0 | 0 | /
4784 | 12:42 | 0 | 0 | / | / | / | 0 | 0 | 0 | 0 | 0 | 0 | 0 | 0 | /
4785 | 12:42 | 0 | 0 | / | / | / | 0 | 0 | 0 | 0 | 0 | 0 | 0 | 0 | /
4786 | 12:42 | 0 | 0 | / | / | / | 0 | 0 | 0 | 0 | 0 | 0 | 0 | 0 | /
4787 | 12:42 | 0 | 0 | / | / | / | 0 | 0 | 0 | 0 | 0 | 0 | 0 | 0 | /
4788 | 12:42 | 0 | 0 | / | / | / | 0 | 0 | 0 | 0 | 0 | 0 | 0 | 0 | /
4789 | 12:42 | 0 | 0 | / | / | / | 0 | 0 | 0 | 0 | 0 | 0 | 0 | 0 | /
4790 | 12:42 | 0 | 0 | / | / | / | 0 | 0 | 0 | 0 | 0 | 0 | 0 | 0 | /
4791 | 12:42 | 0 | 0 | / | / | / | 0 | 0 | 0 | 0 | 0 | 0 | 0 | 0 | /
4792 | 12:42 | 0 | 0 | / | / | / | 0 | 0 | 0 | 0 | 0 | 0 | 0 | 0 | /
4793 | 12:42 | 0 | 0 | / | / | / | 0 | 0 | 0 | 0 | 0 | 0 | 0 | 0 | /
4794 | 12:42 | 0 | 0 | / | / | / | 0 | 0 | 0 | 0 | 0 | 0 | 0 | 0 | /
4795 | 12:42 | 0 | 0 | / | / | / | 0 | 0 | 0 | 0 | 0 | 0 | 0 | 0 | /
4796 | 12:42 | 0 | 0 | / | / | / | 0 | 0 | 0 | 0 | 0 | 0 | 0 | 0 | /
4797 | 12:42 | 0 | 0 | / | / | / | 0 | 0 | 0 | 0 | 0 | 0 | 0 | 0 | /
4798 | 12:42 | 0 | 0 | / | / | / | 0 | 0 | 0 | 0 | 0 | 0 | 0 | 0 | /
4799 | 12:42 | 0 | 0 | / | / | / | 0 | 0 | 0 | 0 | 0 | 0 | 0 | 0 | /
4800 | 12:42 | 0 | 0 | / | / | / | 0 | 0 | 0 | 0 | 0 | 0 | 0 | 0 | /
4801 | 12:42 | 0 | 0 | / | / | / | 0 | 0 | 0 | 0 | 0 | 0 | 0 | 0 | /
4802 | 12:42 | 0 | 0 | / | / | / | 0 | 0 | 0 | 0 | 0 | 0 | 0 | 0 | /
4803 | 12:42 | 0 | 0 | / | / | / | 0 | 0 | 0 | 0 | 0 | 0 | 0 | 0 | /
4804 | 12:42 | 0 | 0 | / | / | / | 0 | 0 | 0 | 0 | 0 | 0 | 0 | 0 | /
4805 | 12:42 | 0 | 0 | / | / | / | 0 | 0 | 0 | 0 | 0 | 0 | 0 | 0 | /
4806 | 12:42 | 0 | 0 | / | / | / | 0 | 0 | 0 | 0 | 0 | 0 | 0 | 0 | /
4807 | 12:42 | 0 | 0 | / | / | / | 0 | 0 | 0 | 0 | 0 | 0 | 0 | 0 | /
4808 | 12:42 | 0 | 0 | / | / | / | 0 | 0 | 0 | 0 | 0 | 0 | 0 | 0 | /
4809 | 12:42 | 0 | 0 | / | / | / | 0 | 0 | 0 | 0 | 0 | 0 | 0 | 0 | /
4810 | 12:42 | 0 | 0 | / | / | / | 0 | 0 | 0 | 0 | 0 | 0 | 0 | 0 | /
4811 | 12:42 | 0 | 0 | / | / | / | 0 | 0 | 0 | 0 | 0 | 0 | 0 | 0 | /
4812 | 12:42 | 0 | 0 | / | / | / | 0 | 0 | 0 | 0 | 0 | 0 | 0 | 0 | /
4813 | 12:42 | 0 | 0 | / | / | / | 0 | 0 | 0 | 0 | 0 | 0 | 0 | 0 | /
4814 | 12:42 | 0 | 0 | / | / | / | 0 | 0 | 0 | 0 | 0 | 0 | 0 | 0 | /
4815 | 12:42 | 0 | 0 | / | / | / | 0 | 0 | 0 | 0 | 0 | 0 | 0 | 0 | /
4816 | 12:42 | 0 | 0 | / | / | / | 0 | 0 | 0 | 0 | 0 | 0 | 0 | 0 | /
4817 | 12:42 | 0 | 0 | / | / | / | 0 | 0 | 0 | 0 | 0 | 0 | 0 | 0 | /
4818 | 12:42 | 0 | 0 | / | / | / | 0 | 0 | 0 | 0 | 0 | 0 | 0 | 0 | /
4819 | 12:42 | 0 | 0 | / | / | / | 0 | 0 | 0 | 0 | 0 | 0 | 0 | 0 | /
4820 | 12:42 | 0 | 0 | / | / | / | 0 | 0 | 0 | 0 | 0 | 0 | 0 | 0 | /
4821 | 12:42 | 0 | 0 | / | / | / | 0 | 0 | 0 | 0 | 0 | 0 | 0 | 0 | /
4822 | 12:42 | 0 | 0 | / | / | / | 0 | 0 | 0 | 0 | 0 | 0 | 0 | 0 | /
4823 | 12:42 | 0 | 0 | / | / | / | 0 | 0 | 0 | 0 | 0 | 0 | 0 | 0 | /
4824 | 12:42 | 0 | 0 | / | / | / | 0 | 0 | 0 | 0 | 0 | 0 | 0 | 0 | /
4825 | 12:42 | 0 | 0 | / | / | / | 0 | 0 | 0 | 0 | 0 | 0 | 0 | 0 | /
4826 | 12:42 | 0 | 0 | / | / | / | 0 | 0 | 0 | 0 | 0 | 0 | 0 | 0 | /
4827 | 12:42 | 0 | 0 | / | / | / | 0 | 0 | 0 | 0 | 0 | 0 | 0 | 0 | /
4828 | 12:42 | 0 | 0 | / | / | / | 0 | 0 | 0 | 0 | 0 | 0 | 0 | 0 | /
4829 | 12:42 | 0 | 0 | / | / | / | 0 | 0 | 0 | 0 | 0 | 0 | 0 | 0 | /
4830 | 12:42 | 0 | 0 | / | / | / | 0 | 0 | 0 | 0 | 0 | 0 | 0 | 0 | /
4831 | 12:42 | 0 | 0 | / | / | / | 0 | 0 | 0 | 0 | 0 | 0 | 0 | 0 | /
4832 | 12:43 | 0 | 0 | / | / | / | 0 | 0 | 0 | 0 | 0 | 0 | 0 | 0 | /
4833 | 12:43 | 0 | 0 | / | / | / | 0 | 0 | 0 | 0 | 0 | 0 | 0 | 0 | /
4834 | 12:43 | 0 | 0 | / | / | / | 0 | 0 | 0 | 0 | 0 | 0 | 0 | 0 | /
4835 | 12:43 | 0 | 0 | / | / | / | 0 | 0 | 0 | 0 | 0 | 0 | 0 | 0 | /
4836 | 12:43 | 0 | 0 | / | / | / | 0 | 0 | 0 | 0 | 0 | 0 | 0 | 0 | /
4837 | 12:43 | 0 | 0 | / | / | / | 0 | 0 | 0 | 0 | 0 | 0 | 0 | 0 | /
4838 | 12:43 | 0 | 0 | / | / | / | 0 | 0 | 0 | 0 | 0 | 0 | 0 | 0 | /
4839 | 12:43 | 0 | 0 | / | / | / | 0 | 0 | 0 | 0 | 0 | 0 | 0 | 0 | /
4840 | 12:43 | 0 | 0 | / | / | / | 0 | 0 | 0 | 0 | 0 | 0 | 0 | 0 | /
4841 | 12:43 | 0 | 0 | / | / | / | 0 | 0 | 0 | 0 | 0 | 0 | 0 | 0 | /
4842 | 12:43 | 0 | 0 | / | / | / | 0 | 0 | 0 | 0 | 0 | 0 | 0 | 0 | /
4843 | 12:43 | 0 | 0 | / | / | / | 0 | 0 | 0 | 0 | 0 | 0 | 0 | 0 | /
4844 | 12:43 | 0 | 0 | / | / | / | 0 | 0 | 0 | 0 | 0 | 0 | 0 | 0 | /
4845 | 12:43 | 0 | 0 | / | / | / | 0 | 0 | 0 | 0 | 0 | 0 | 0 | 0 | /
4846 | 12:43 | 0 | 0 | / | / | / | 0 | 0 | 0 | 0 | 0 | 0 | 0 | 0 | /
4847 | 12:43 | 0 | 0 | / | / | / | 0 | 0 | 0 | 0 | 0 | 0 | 0 | 0 | /
4848 | 12:43 | 0 | 0 | / | / | / | 0 | 0 | 0 | 0 | 0 | 0 | 0 | 0 | /
4849 | 12:43 | 0 | 0 | / | / | / | 0 | 0 | 0 | 0 | 0 | 0 | 0 | 0 | /
4850 | 12:43 | 0 | 0 | / | / | / | 0 | 0 | 0 | 0 | 0 | 0 | 0 | 0 | /
4851 | 12:43 | 0 | 0 | / | / | / | 0 | 0 | 0 | 0 | 0 | 0 | 0 | 0 | /
4852 | 12:43 | 0 | 0 | / | / | / | 0 | 0 | 0 | 0 | 0 | 0 | 0 | 0 | /
4853 | 12:43 | 0 | 0 | / | / | / | 0 | 0 | 0 | 0 | 0 | 0 | 0 | 0 | /
4854 | 12:43 | 0 | 0 | / | / | / | 0 | 0 | 0 | 0 | 0 | 0 | 0 | 0 | /
4855 | 12:43 | 0 | 0 | / | / | / | 0 | 0 | 0 | 0 | 0 | 0 | 0 | 0 | /
4856 | 12:43 | 0 | 0 | / | / | / | 0 | 0 | 0 | 0 | 0 | 0 | 0 | 0 | /
4857 | 12:43 | 0 | 0 | / | / | / | 0 | 0 | 0 | 0 | 0 | 0 | 0 | 0 | /
4858 | 12:43 | 0 | 0 | / | / | / | 0 | 0 | 0 | 0 | 0 | 0 | 0 | 0 | /
4859 | 12:43 | 0 | 0 | / | / | / | 0 | 0 | 0 | 0 | 0 | 0 | 0 | 0 | /
4860 | 12:43 | 0 | 0 | / | / | / | 0 | 0 | 0 | 0 | 0 | 0 | 0 | 0 | /
4861 | 12:43 | 0 | 0 | / | / | / | 0 | 0 | 0 | 0 | 0 | 0 | 0 | 0 | /
4862 | 12:43 | 0 | 0 | / | / | / | 0 | 0 | 0 | 0 | 0 | 0 | 0 | 0 | /
4863 | 12:43 | 0 | 0 | / | / | / | 0 | 0 | 0 | 0 | 0 | 0 | 0 | 0 | /
4864 | 12:43 | 0 | 0 | / | / | / | 0 | 0 | 0 | 0 | 0 | 0 | 0 | 0 | /
4865 | 12:43 | 0 | 0 | / | / | / | 0 | 0 | 0 | 0 | 0 | 0 | 0 | 0 | /
4866 | 12:43 | 0 | 0 | / | / | / | 0 | 0 | 0 | 0 | 0 | 0 | 0 | 0 | /
4867 | 12:43 | 0 | 0 | / | / | / | 0 | 0 | 0 | 0 | 0 | 0 | 0 | 0 | /
4868 | 12:43 | 0 | 0 | / | / | / | 0 | 0 | 0 | 0 | 0 | 0 | 0 | 0 | /
4869 | 12:43 | 0 | 0 | / | / | / | 0 | 0 | 0 | 0 | 0 | 0 | 0 | 0 | /
4870 | 12:43 | 0 | 0 | / | / | / | 0 | 0 | 0 | 0 | 0 | 0 | 0 | 0 | /
4871 | 12:43 | 0 | 0 | / | / | / | 0 | 0 | 0 | 0 | 0 | 0 | 0 | 0 | /
4872 | 12:43 | 0 | 0 | / | / | / | 0 | 0 | 0 | 0 | 0 | 0 | 0 | 0 | /
4873 | 12:43 | 0 | 0 | / | / | / | 0 | 0 | 0 | 0 | 0 | 0 | 0 | 0 | /
4874 | 12:43 | 0 | 0 | / | / | / | 0 | 0 | 0 | 0 | 0 | 0 | 0 | 0 | /
4875 | 12:43 | 0 | 0 | / | / | / | 0 | 0 | 0 | 0 | 0 | 0 | 0 | 0 | /
4876 | 12:43 | 0 | 0 | / | / | / | 0 | 0 | 0 | 0 | 0 | 0 | 0 | 0 | /
4877 | 12:43 | 0 | 0 | / | / | / | 0 | 0 | 0 | 0 | 0 | 0 | 0 | 0 | /
4878 | 12:43 | 0 | 0 | / | / | / | 0 | 0 | 0 | 0 | 0 | 0 | 0 | 0 | /
4879 | 12:43 | 0 | 0 | / | / | / | 0 | 0 | 0 | 0 | 0 | 0 | 0 | 0 | /
4880 | 12:43 | 0 | 0 | / | / | / | 0 | 0 | 0 | 0 | 0 | 0 | 0 | 0 | /
4881 | 12:43 | 0 | 0 | / | / | / | 0 | 0 | 0 | 0 | 0 | 0 | 0 | 0 | /
4882 | 12:43 | 0 | 0 | / | / | / | 0 | 0 | 0 | 0 | 0 | 0 | 0 | 0 | /
4883 | 12:43 | 0 | 0 | / | / | / | 0 | 0 | 0 | 0 | 0 | 0 | 0 | 0 | /
4884 | 12:43 | 0 | 0 | / | / | / | 0 | 0 | 0 | 0 | 0 | 0 | 0 | 0 | /
4885 | 12:43 | 0 | 0 | / | / | / | 0 | 0 | 0 | 0 | 0 | 0 | 0 | 0 | /
4886 | 12:43 | 0 | 0 | / | / | / | 0 | 0 | 0 | 0 | 0 | 0 | 0 | 0 | /
4887 | 12:43 | 0 | 0 | / | / | / | 0 | 0 | 0 | 0 | 0 | 0 | 0 | 0 | /
4888 | 12:43 | 0 | 0 | / | / | / | 0 | 0 | 0 | 0 | 0 | 0 | 0 | 0 | /
4889 | 12:43 | 0 | 0 | / | / | / | 0 | 0 | 0 | 0 | 0 | 0 | 0 | 0 | /
4890 | 12:43 | 0 | 0 | / | / | / | 0 | 0 | 0 | 0 | 0 | 0 | 0 | 0 | /
4891 | 12:43 | 0 | 0 | / | / | / | 0 | 0 | 0 | 0 | 0 | 0 | 0 | 0 | /
4892 | 12:44 | 0 | 0 | / | / | / | 0 | 0 | 0 | 0 | 0 | 0 | 0 | 0 | /
4893 | 12:44 | 0 | 0 | / | / | / | 0 | 0 | 0 | 0 | 0 | 0 | 0 | 0 | /
4894 | 12:44 | 0 | 0 | / | / | / | 0 | 0 | 0 | 0 | 0 | 0 | 0 | 0 | /
4895 | 12:44 | 0 | 0 | / | / | / | 0 | 0 | 0 | 0 | 0 | 0 | 0 | 0 | /
4896 | 12:44 | 0 | 0 | / | / | / | 0 | 0 | 0 | 0 | 0 | 0 | 0 | 0 | /
4897 | 12:44 | 0 | 0 | / | / | / | 0 | 0 | 0 | 0 | 0 | 0 | 0 | 0 | /
4898 | 12:44 | 0 | 0 | / | / | / | 0 | 0 | 0 | 0 | 0 | 0 | 0 | 0 | /
4899 | 12:44 | 0 | 0 | / | / | / | 0 | 0 | 0 | 0 | 0 | 0 | 0 | 0 | /
4900 | 12:44 | 0 | 0 | / | / | / | 0 | 0 | 0 | 0 | 0 | 0 | 0 | 0 | /
4901 | 12:44 | 0 | 0 | / | / | / | 0 | 0 | 0 | 0 | 0 | 0 | 0 | 0 | /
4902 | 12:44 | 0 | 0 | / | / | / | 0 | 0 | 0 | 0 | 0 | 0 | 0 | 0 | /
4903 | 12:44 | 0 | 0 | / | / | / | 0 | 0 | 0 | 0 | 0 | 0 | 0 | 0 | /
4904 | 12:44 | 0 | 0 | / | / | / | 0 | 0 | 0 | 0 | 0 | 0 | 0 | 0 | /
4905 | 12:44 | 0 | 0 | / | / | / | 0 | 0 | 0 | 0 | 0 | 0 | 0 | 0 | /
4906 | 12:44 | 0 | 0 | / | / | / | 0 | 0 | 0 | 0 | 0 | 0 | 0 | 0 | /
4907 | 12:44 | 0 | 0 | / | / | / | 0 | 0 | 0 | 0 | 0 | 0 | 0 | 0 | /
4908 | 12:44 | 0 | 0 | / | / | / | 0 | 0 | 0 | 0 | 0 | 0 | 0 | 0 | /
4909 | 12:44 | 0 | 0 | / | / | / | 0 | 0 | 0 | 0 | 0 | 0 | 0 | 0 | /
4910 | 12:44 | 0 | 0 | / | / | / | 0 | 0 | 0 | 0 | 0 | 0 | 0 | 0 | /
4911 | 12:44 | 0 | 0 | / | / | / | 0 | 0 | 0 | 0 | 0 | 0 | 0 | 0 | /
4912 | 12:44 | 0 | 0 | / | / | / | 0 | 0 | 0 | 0 | 0 | 0 | 0 | 0 | /
4913 | 12:44 | 0 | 0 | / | / | / | 0 | 0 | 0 | 0 | 0 | 0 | 0 | 0 | /
4914 | 12:44 | 0 | 0 | / | / | / | 0 | 0 | 0 | 0 | 0 | 0 | 0 | 0 | /
4915 | 12:44 | 0 | 0 | / | / | / | 0 | 0 | 0 | 0 | 0 | 0 | 0 | 0 | /
4916 | 12:44 | 0 | 0 | / | / | / | 0 | 0 | 0 | 0 | 0 | 0 | 0 | 0 | /
4917 | 12:44 | 0 | 0 | / | / | / | 0 | 0 | 0 | 0 | 0 | 0 | 0 | 0 | /
4918 | 12:44 | 0 | 0 | / | / | / | 0 | 0 | 0 | 0 | 0 | 0 | 0 | 0 | /
4919 | 12:44 | 0 | 0 | / | / | / | 0 | 0 | 0 | 0 | 0 | 0 | 0 | 0 | /
4920 | 12:44 | 0 | 0 | / | / | / | 0 | 0 | 0 | 0 | 0 | 0 | 0 | 0 | /
4921 | 12:44 | 0 | 0 | / | / | / | 0 | 0 | 0 | 0 | 0 | 0 | 0 | 0 | /
4922 | 12:44 | 0 | 0 | / | / | / | 0 | 0 | 0 | 0 | 0 | 0 | 0 | 0 | /
4923 | 12:44 | 0 | 0 | / | / | / | 0 | 0 | 0 | 0 | 0 | 0 | 0 | 0 | /
4924 | 12:44 | 0 | 0 | / | / | / | 0 | 0 | 0 | 0 | 0 | 0 | 0 | 0 | /
4925 | 12:44 | 0 | 0 | / | / | / | 0 | 0 | 0 | 0 | 0 | 0 | 0 | 0 | /
4926 | 12:44 | 0 | 0 | / | / | / | 0 | 0 | 0 | 0 | 0 | 0 | 0 | 0 | /
4927 | 12:44 | 0 | 0 | / | / | / | 0 | 0 | 0 | 0 | 0 | 0 | 0 | 0 | /
4928 | 12:44 | 0 | 0 | / | / | / | 0 | 0 | 0 | 0 | 0 | 0 | 0 | 0 | /
4929 | 12:44 | 0 | 0 | / | / | / | 0 | 0 | 0 | 0 | 0 | 0 | 0 | 0 | /
4930 | 12:44 | 0 | 0 | / | / | / | 0 | 0 | 0 | 0 | 0 | 0 | 0 | 0 | /
4931 | 12:44 | 0 | 0 | / | / | / | 0 | 0 | 0 | 0 | 0 | 0 | 0 | 0 | /
4932 | 12:44 | 0 | 0 | / | / | / | 0 | 0 | 0 | 0 | 0 | 0 | 0 | 0 | /
4933 | 12:44 | 0 | 0 | / | / | / | 0 | 0 | 0 | 0 | 0 | 0 | 0 | 0 | /
4934 | 12:44 | 0 | 0 | / | / | / | 0 | 0 | 0 | 0 | 0 | 0 | 0 | 0 | /
4935 | 12:44 | 0 | 0 | / | / | / | 0 | 0 | 0 | 0 | 0 | 0 | 0 | 0 | /
4936 | 12:44 | 0 | 0 | / | / | / | 0 | 0 | 0 | 0 | 0 | 0 | 0 | 0 | /
4937 | 12:44 | 0 | 0 | / | / | / | 0 | 0 | 0 | 0 | 0 | 0 | 0 | 0 | /
4938 | 12:44 | 0 | 0 | / | / | / | 0 | 0 | 0 | 0 | 0 | 0 | 0 | 0 | /
4939 | 12:44 | 0 | 0 | / | / | / | 0 | 0 | 0 | 0 | 0 | 0 | 0 | 0 | /
4940 | 12:44 | 0 | 0 | / | / | / | 0 | 0 | 0 | 0 | 0 | 0 | 0 | 0 | /
4941 | 12:44 | 0 | 0 | / | / | / | 0 | 0 | 0 | 0 | 0 | 0 | 0 | 0 | /
4942 | 12:44 | 0 | 0 | / | / | / | 0 | 0 | 0 | 0 | 0 | 0 | 0 | 0 | /
4943 | 12:44 | 0 | 0 | / | / | / | 0 | 0 | 0 | 0 | 0 | 0 | 0 | 0 | /
4944 | 12:44 | 0 | 0 | / | / | / | 0 | 0 | 0 | 0 | 0 | 0 | 0 | 0 | /
4945 | 12:44 | 0 | 0 | / | / | / | 0 | 0 | 0 | 0 | 0 | 0 | 0 | 0 | /
4946 | 12:44 | 0 | 0 | / | / | / | 0 | 0 | 0 | 0 | 0 | 0 | 0 | 0 | /
4947 | 12:44 | 0 | 0 | / | / | / | 0 | 0 | 0 | 0 | 0 | 0 | 0 | 0 | /
4948 | 12:44 | 0 | 0 | / | / | / | 0 | 0 | 0 | 0 | 0 | 0 | 0 | 0 | /
4949 | 12:44 | 0 | 0 | / | / | / | 0 | 0 | 0 | 0 | 0 | 0 | 0 | 0 | /
4950 | 12:44 | 0 | 0 | / | / | / | 0 | 0 | 0 | 0 | 0 | 0 | 0 | 0 | /
4951 | 12:44 | 0 | 0 | / | / | / | 0 | 0 | 0 | 0 | 0 | 0 | 0 | 0 | /
4952 | 12:45 | 0 | 0 | / | / | / | 0 | 0 | 0 | 0 | 0 | 0 | 0 | 0 | /
4953 | 12:45 | 0 | 0 | / | / | / | 0 | 0 | 0 | 0 | 0 | 0 | 0 | 0 | /
4954 | 12:45 | 0 | 0 | / | / | / | 0 | 0 | 0 | 0 | 0 | 0 | 0 | 0 | /
4955 | 12:45 | 0 | 0 | / | / | / | 0 | 0 | 0 | 0 | 0 | 0 | 0 | 0 | /
4956 | 12:45 | 0 | 0 | / | / | / | 0 | 0 | 0 | 0 | 0 | 0 | 0 | 0 | /
4957 | 12:45 | 0 | 0 | / | / | / | 0 | 0 | 0 | 0 | 0 | 0 | 0 | 0 | /
4958 | 12:45 | 0 | 0 | / | / | / | 0 | 0 | 0 | 0 | 0 | 0 | 0 | 0 | /
4959 | 12:45 | 0 | 0 | / | / | / | 0 | 0 | 0 | 0 | 0 | 0 | 0 | 0 | /
4960 | 12:45 | 0 | 0 | / | / | / | 0 | 0 | 0 | 0 | 0 | 0 | 0 | 0 | /
4961 | 12:45 | 0 | 0 | / | / | / | 0 | 0 | 0 | 0 | 0 | 0 | 0 | 0 | /
4962 | 12:45 | 0 | 0 | / | / | / | 0 | 0 | 0 | 0 | 0 | 0 | 0 | 0 | /
4963 | 12:45 | 0 | 0 | / | / | / | 0 | 0 | 0 | 0 | 0 | 0 | 0 | 0 | /
4964 | 12:45 | 0 | 0 | / | / | / | 0 | 0 | 0 | 0 | 0 | 0 | 0 | 0 | /
4965 | 12:45 | 0 | 0 | / | / | / | 0 | 0 | 0 | 0 | 0 | 0 | 0 | 0 | /
4966 | 12:45 | 0 | 0 | / | / | / | 0 | 0 | 0 | 0 | 0 | 0 | 0 | 0 | /
4967 | 12:45 | 0 | 0 | / | / | / | 0 | 0 | 0 | 0 | 0 | 0 | 0 | 0 | /
4968 | 12:45 | 0 | 0 | / | / | / | 0 | 0 | 0 | 0 | 0 | 0 | 0 | 0 | /
4969 | 12:45 | 0 | 0 | / | / | / | 0 | 0 | 0 | 0 | 0 | 0 | 0 | 0 | /
4970 | 12:45 | 0 | 0 | / | / | / | 0 | 0 | 0 | 0 | 0 | 0 | 0 | 0 | /
4971 | 12:45 | 0 | 0 | / | / | / | 0 | 0 | 0 | 0 | 0 | 0 | 0 | 0 | /
4972 | 12:45 | 0 | 0 | / | / | / | 0 | 0 | 0 | 0 | 0 | 0 | 0 | 0 | /
4973 | 12:45 | 0 | 0 | / | / | / | 0 | 0 | 0 | 0 | 0 | 0 | 0 | 0 | /
4974 | 12:45 | 0 | 0 | / | / | / | 0 | 0 | 0 | 0 | 0 | 0 | 0 | 0 | /
4975 | 12:45 | 0 | 0 | / | / | / | 0 | 0 | 0 | 0 | 0 | 0 | 0 | 0 | /
4976 | 12:45 | 0 | 0 | / | / | / | 0 | 0 | 0 | 0 | 0 | 0 | 0 | 0 | /
4977 | 12:45 | 0 | 0 | / | / | / | 0 | 0 | 0 | 0 | 0 | 0 | 0 | 0 | /
4978 | 12:45 | 0 | 0 | / | / | / | 0 | 0 | 0 | 0 | 0 | 0 | 0 | 0 | /
4979 | 12:45 | 0 | 0 | / | / | / | 0 | 0 | 0 | 0 | 0 | 0 | 0 | 0 | /
4980 | 12:45 | 0 | 0 | / | / | / | 0 | 0 | 0 | 0 | 0 | 0 | 0 | 0 | /
4981 | 12:45 | 0 | 0 | / | / | / | 0 | 0 | 0 | 0 | 0 | 0 | 0 | 0 | /
4982 | 12:45 | 0 | 0 | / | / | / | 0 | 0 | 0 | 0 | 0 | 0 | 0 | 0 | /
4983 | 12:45 | 0 | 0 | / | / | / | 0 | 0 | 0 | 0 | 0 | 0 | 0 | 0 | /
4984 | 12:45 | 0 | 0 | / | / | / | 0 | 0 | 0 | 0 | 0 | 0 | 0 | 0 | /
4985 | 12:45 | 0 | 0 | / | / | / | 0 | 0 | 0 | 0 | 0 | 0 | 0 | 0 | /
4986 | 12:45 | 0 | 0 | / | / | / | 0 | 0 | 0 | 0 | 0 | 0 | 0 | 0 | /
4987 | 12:45 | 0 | 0 | / | / | / | 0 | 0 | 0 | 0 | 0 | 0 | 0 | 0 | /
4988 | 12:45 | 0 | 0 | / | / | / | 0 | 0 | 0 | 0 | 0 | 0 | 0 | 0 | /
4989 | 12:45 | 0 | 0 | / | / | / | 0 | 0 | 0 | 0 | 0 | 0 | 0 | 0 | /
4990 | 12:45 | 0 | 0 | / | / | / | 0 | 0 | 0 | 0 | 0 | 0 | 0 | 0 | /
4991 | 12:45 | 0 | 0 | / | / | / | 0 | 0 | 0 | 0 | 0 | 0 | 0 | 0 | /
4992 | 12:45 | 0 | 0 | / | / | / | 0 | 0 | 0 | 0 | 0 | 0 | 0 | 0 | /
4993 | 12:45 | 0 | 0 | / | / | / | 0 | 0 | 0 | 0 | 0 | 0 | 0 | 0 | /
4994 | 12:45 | 0 | 0 | / | / | / | 0 | 0 | 0 | 0 | 0 | 0 | 0 | 0 | /
4995 | 12:45 | 0 | 0 | / | / | / | 0 | 0 | 0 | 0 | 0 | 0 | 0 | 0 | /
4996 | 12:45 | 0 | 0 | / | / | / | 0 | 0 | 0 | 0 | 0 | 0 | 0 | 0 | /
4997 | 12:45 | 0 | 0 | / | / | / | 0 | 0 | 0 | 0 | 0 | 0 | 0 | 0 | /
4998 | 12:45 | 0 | 0 | / | / | / | 0 | 0 | 0 | 0 | 0 | 0 | 0 | 0 | /
4999 | 12:45 | 0 | 0 | / | / | / | 0 | 0 | 0 | 0 | 0 | 0 | 0 | 0 | /
5000 | 12:45 | 0 | 0 | / | / | / | 0 | 0 | 0 | 0 | 0 | 0 | 0 | 0 | /
113.2045

## .CSV Keysight
Column1 | Column2 | Column3 | Column4 | Column5
Address | USB0::0x2A8D::0x5101::MY58011961::0::INSTR
Model | DAQ970A
Serial Number: | MY58011961
Firmware Version | A.02.02-01.00-02.01-00.02-02.00-03-02
Start Time | 2025-06-10 11:21:03.237
Stop Time | 2025-06-10 11:54:04.232
Data Log Stopped
Scan Sweep Time (Sec) | Scan Number | 101 (°C)- T_1 | 102 (°C)- T_2 | 103 (°C)- T_3
2025-06-10 11:21:03.237 | 1 | 22,078391 | 21,8962617 | 21,9115315
2025-06-10 11:21:04.232 | 2 | 22,0831155 | 21,8938463 | 21,8904899
2025-06-10 11:21:05.232 | 3 | 22,0714263 | 21,8969364 | 21,9067445
2025-06-10 11:21:06.232 | 4 | 22,0864936 | 21,8982634 | 21,9013384
2025-06-10 11:21:07.232 | 5 | 22,0759168 | 21,8972182 | 21,8997469
2025-06-10 11:21:08.232 | 6 | 22,0881702 | 21,9096044 | 21,8961379
2025-06-10 11:21:09.232 | 7 | 22,0943715 | 21,893761 | 21,8960919
2025-06-10 11:21:10.232 | 8 | 22,0750389 | 21,9014309 | 21,8999114
2025-06-10 11:21:11.232 | 9 | 22,0788313 | 21,8920498 | 21,8947574
2025-06-10 11:21:12.232 | 10 | 22,0719838 | 21,8997465 | 21,8979595
2025-06-10 11:21:13.232 | 11 | 22,0640806 | 21,8943981 | 21,8954901
2025-06-10 11:21:14.232 | 12 | 22,0713626 | 21,8988213 | 21,8867201
2025-06-10 11:21:15.232 | 13 | 22,0716222 | 21,8882109 | 21,9123881
2025-06-10 11:21:16.232 | 14 | 22,0773244 | 21,8892215 | 21,9025394
2025-06-10 11:21:17.232 | 15 | 22,0773232 | 21,9110871 | 21,8976284
2025-06-10 11:21:18.232 | 16 | 22,0860166 | 21,9045906 | 21,9004208
2025-06-10 11:21:19.232 | 17 | 22,0795852 | 21,9051318 | 21,9021025
2025-06-10 11:21:20.232 | 18 | 22,0862827 | 21,9051442 | 21,9015573
2025-06-10 11:21:21.232 | 19 | 22,0837318 | 21,9007074 | 21,9101367
2025-06-10 11:21:22.232 | 20 | 22,0935155 | 21,9059058 | 21,9083135
2025-06-10 11:21:23.232 | 21 | 22,0897255 | 21,9058444 | 21,8966879
2025-06-10 11:21:24.232 | 22 | 22,0750377 | 21,9040434 | 21,9031643
2025-06-10 11:21:25.232 | 23 | 22,0757415 | 21,9090052 | 21,8904711
2025-06-10 11:21:26.232 | 24 | 22,0948127 | 21,9030972 | 21,8997544
2025-06-10 11:21:27.232 | 25 | 22,0801718 | 21,9014817 | 21,9113686
2025-06-10 11:21:28.232 | 26 | 22,090866 | 21,9128563 | 21,8981225
2025-06-10 11:21:29.232 | 27 | 22,0809421 | 21,8960285 | 21,8917876
2025-06-10 11:21:30.232 | 28 | 22,0717675 | 21,9140293 | 21,8990821
2025-06-10 11:21:31.232 | 29 | 22,0846952 | 21,9129677 | 21,9004957
2025-06-10 11:21:32.232 | 30 | 22,088551 | 21,9042329 | 21,9083694
2025-06-10 11:21:33.232 | 31 | 22,0804369 | 21,9178689 | 21,9044487
2025-06-10 11:21:34.232 | 32 | 22,0848412 | 21,9102079 | 21,9290836
2025-06-10 11:21:35.232 | 33 | 22,0743537 | 21,9309896 | 21,9591306
2025-06-10 11:21:36.232 | 34 | 22,0873448 | 21,9338744 | 21,9851961
2025-06-10 11:21:37.232 | 35 | 22,0829895 | 21,955798 | 22,0183511
2025-06-10 11:21:38.232 | 36 | 22,0959195 | 21,9783085 | 22,066349
2025-06-10 11:21:39.232 | 37 | 22,1140444 | 22,0114637 | 22,1015216
2025-06-10 11:21:40.232 | 38 | 22,1209003 | 22,0424479 | 22,1519207
2025-06-10 11:21:41.232 | 39 | 22,1384422 | 22,0647617 | 22,210364
2025-06-10 11:21:42.232 | 40 | 22,1662974 | 22,1139857 | 22,2563566
2025-06-10 11:21:43.232 | 41 | 22,1869683 | 22,1357687 | 22,3059183
2025-06-10 11:21:44.232 | 42 | 22,2170263 | 22,18007 | 22,3867657
2025-06-10 11:21:45.232 | 43 | 22,2431205 | 22,2101279 | 22,4274734
2025-06-10 11:21:46.232 | 44 | 22,291664 | 22,2593455 | 22,4806548
2025-06-10 11:21:47.232 | 45 | 22,329325 | 22,3066489 | 22,543943
2025-06-10 11:21:48.232 | 46 | 22,3673202 | 22,3362305 | 22,5872686
2025-06-10 11:21:49.232 | 47 | 22,3952586 | 22,3808059 | 22,6533867
2025-06-10 11:21:50.232 | 48 | 22,4469416 | 22,4295447 | 22,733082
2025-06-10 11:21:51.232 | 49 | 22,4950338 | 22,4888327 | 22,8052292
2025-06-10 11:21:52.232 | 50 | 22,5413904 | 22,5297796 | 22,8939998
2025-06-10 11:21:53.232 | 51 | 22,5871847 | 22,5863293 | 22,9672416
2025-06-10 11:21:54.232 | 52 | 22,6505756 | 22,6501584 | 23,0536602
2025-06-10 11:21:55.232 | 53 | 22,6773652 | 22,6935165 | 23,1273854
2025-06-10 11:21:56.232 | 54 | 22,7374878 | 22,750646 | 23,2104953
2025-06-10 11:21:57.232 | 55 | 22,7743223 | 22,806962 | 23,3022697
2025-06-10 11:21:58.232 | 56 | 22,834653 | 22,8723408 | 23,4182027
2025-06-10 11:21:59.232 | 57 | 22,883898 | 22,9591654 | 23,5002653
2025-06-10 11:22:00.232 | 58 | 22,9499464 | 23,0280664 | 23,6038808
2025-06-10 11:22:01.232 | 59 | 23,0155819 | 23,1081694 | 23,72983
2025-06-10 11:22:02.232 | 60 | 23,0638162 | 23,1829349 | 23,8484377
2025-06-10 11:22:03.232 | 61 | 23,1202296 | 23,2504335 | 23,9673167
2025-06-10 11:22:04.232 | 62 | 23,1811515 | 23,3341133 | 24,0813967
2025-06-10 11:22:05.232 | 63 | 23,2502311 | 23,4163377 | 24,1978879
2025-06-10 11:22:06.232 | 64 | 23,2727201 | 23,4877622 | 24,2945421
2025-06-10 11:22:07.232 | 65 | 23,3343452 | 23,5720011 | 24,3787557
2025-06-10 11:22:08.232 | 66 | 23,392468 | 23,6096164 | 24,4586497
2025-06-10 11:22:09.232 | 67 | 23,4300411 | 23,6599534 | 24,547013
2025-06-10 11:22:10.232 | 68 | 23,4458594 | 23,7247738 | 24,6281741
2025-06-10 11:22:11.232 | 69 | 23,4562235 | 23,7581258 | 24,742331
2025-06-10 11:22:12.232 | 70 | 23,4552843 | 23,8169862 | 24,8538204
2025-06-10 11:22:13.232 | 71 | 23,4947505 | 23,8811976 | 24,9996549
2025-06-10 11:22:14.232 | 72 | 23,4974526 | 23,9313956 | 25,136584
2025-06-10 11:22:15.232 | 73 | 23,5029336 | 24,0136771 | 25,2715149
2025-06-10 11:22:16.232 | 74 | 23,5083723 | 24,0833784 | 25,4150887
2025-06-10 11:22:17.232 | 75 | 23,51007 | 24,1758959 | 25,5581892
2025-06-10 11:22:18.232 | 76 | 23,522526 | 24,2575567 | 25,7250286
2025-06-10 11:22:19.232 | 77 | 23,5644615 | 24,3476281 | 25,892555
2025-06-10 11:22:20.232 | 78 | 23,6107737 | 24,457073 | 26,0739181
2025-06-10 11:22:21.232 | 79 | 23,6337178 | 24,5613219 | 26,2550102
2025-06-10 11:22:22.232 | 80 | 23,6935901 | 24,666429 | 26,4270861
2025-06-10 11:22:23.232 | 81 | 23,7207673 | 24,7671418 | 26,5884822
2025-06-10 11:22:24.232 | 82 | 23,7538075 | 24,8717064 | 26,7861679
2025-06-10 11:22:25.232 | 83 | 23,8145178 | 24,9976305 | 26,9996281
2025-06-10 11:22:26.232 | 84 | 23,832563 | 25,1167739 | 27,2047029
2025-06-10 11:22:27.232 | 85 | 23,8729404 | 25,2188496 | 27,3799068
2025-06-10 11:22:28.232 | 86 | 23,873505 | 25,3380319 | 27,5689396
2025-06-10 11:22:29.232 | 87 | 23,9287214 | 25,4675683 | 27,781605
2025-06-10 11:22:30.232 | 88 | 23,9768036 | 25,6017258 | 27,9721154
2025-06-10 11:22:31.232 | 89 | 24,0317825 | 25,7234417 | 28,1828385
2025-06-10 11:22:32.263 | 90 | 24,0644073 | 25,866987 | 28,4103555
2025-06-10 11:22:33.232 | 91 | 24,1110824 | 25,9921755 | 28,6139414
2025-06-10 11:22:34.232 | 92 | 24,1525905 | 26,1411708 | 28,8457877
2025-06-10 11:22:35.232 | 93 | 24,1933582 | 26,288684 | 29,057383
2025-06-10 11:22:36.232 | 94 | 24,2229297 | 26,4434588 | 29,2926544
2025-06-10 11:22:37.232 | 95 | 24,2719087 | 26,6042952 | 29,5235536
2025-06-10 11:22:38.232 | 96 | 24,3066078 | 26,7460942 | 29,7419154
2025-06-10 11:22:39.232 | 97 | 24,3682923 | 26,8894615 | 29,9880142
2025-06-10 11:22:40.232 | 98 | 24,3993193 | 27,0623531 | 30,2335212
2025-06-10 11:22:41.232 | 99 | 24,4739024 | 27,2096666 | 30,4461246
2025-06-10 11:22:42.232 | 100 | 24,5377091 | 27,3663038 | 30,6871643
2025-06-10 11:22:43.232 | 101 | 24,5703757 | 27,5121803 | 30,9486701
2025-06-10 11:22:44.232 | 102 | 24,6383687 | 27,6644362 | 31,2029857
2025-06-10 11:22:45.232 | 103 | 24,694544 | 27,8361403 | 31,4775546
2025-06-10 11:22:46.232 | 104 | 24,7266802 | 27,998459 | 31,7287471
2025-06-10 11:22:47.232 | 105 | 24,8169834 | 28,1734765 | 31,9649329
2025-06-10 11:22:48.232 | 106 | 24,885426 | 28,3562185 | 32,240962
2025-06-10 11:22:49.232 | 107 | 24,9689784 | 28,5206539 | 32,5345235
2025-06-10 11:22:50.232 | 108 | 24,995796 | 28,6945874 | 32,7912967
2025-06-10 11:22:51.232 | 109 | 25,0423431 | 28,889409 | 33,1132666
2025-06-10 11:22:52.232 | 110 | 25,1377937 | 29,0850716 | 33,3856036
2025-06-10 11:22:53.232 | 111 | 25,1817211 | 29,2665913 | 33,6676808
2025-06-10 11:22:54.232 | 112 | 25,27339 | 29,4505654 | 33,9640824
2025-06-10 11:22:55.232 | 113 | 25,3205665 | 29,6499124 | 34,2730532
2025-06-10 11:22:56.232 | 114 | 25,4434931 | 29,8399319 | 34,570035
2025-06-10 11:22:57.232 | 115 | 25,5034923 | 30,0489087 | 34,8772702
2025-06-10 11:22:58.232 | 116 | 25,5891247 | 30,2315165 | 35,1779715
2025-06-10 11:22:59.232 | 117 | 25,6564223 | 30,4366817 | 35,4954286
2025-06-10 11:23:00.232 | 118 | 25,7158759 | 30,6400947 | 35,8175301
2025-06-10 11:23:01.232 | 119 | 25,8346546 | 30,8531445 | 36,1704996
2025-06-10 11:23:02.232 | 120 | 25,9202866 | 31,080988 | 36,5220826
2025-06-10 11:23:03.232 | 121 | 25,9816398 | 31,3093972 | 36,910385
2025-06-10 11:23:04.232 | 122 | 26,0740339 | 31,5280817 | 37,2927884
2025-06-10 11:23:05.232 | 123 | 26,1341178 | 31,7474013 | 37,6554964
2025-06-10 11:23:06.232 | 124 | 26,2336048 | 31,9575917 | 38,0362957
2025-06-10 11:23:07.232 | 125 | 26,349365 | 32,1856058 | 38,3968441
2025-06-10 11:23:08.232 | 126 | 26,4039939 | 32,4036749 | 38,7340837
2025-06-10 11:23:09.232 | 127 | 26,4482508 | 32,6102 | 39,0724581
2025-06-10 11:23:10.232 | 128 | 26,541185 | 32,8379537 | 39,4258676
2025-06-10 11:23:11.232 | 129 | 26,6476313 | 33,0442317 | 39,7732055
2025-06-10 11:23:12.232 | 130 | 26,7118382 | 33,2702082 | 40,1153515
2025-06-10 11:23:13.232 | 131 | 26,7648891 | 33,4940658 | 40,446227
2025-06-10 11:23:14.232 | 132 | 26,8367433 | 33,7244111 | 40,7936503
2025-06-10 11:23:15.232 | 133 | 26,9026675 | 33,956502 | 41,1373363
2025-06-10 11:23:16.232 | 134 | 26,9950969 | 34,1761191 | 41,4706929
2025-06-10 11:23:17.232 | 135 | 27,0532532 | 34,4162099 | 41,84565
2025-06-10 11:23:18.232 | 136 | 27,1371504 | 34,6295105 | 42,2149388
2025-06-10 11:23:19.232 | 137 | 27,2131212 | 34,8790536 | 42,5725656
2025-06-10 11:23:20.232 | 138 | 27,2953141 | 35,0949484 | 42,9147664
2025-06-10 11:23:21.232 | 139 | 27,3712792 | 35,3201293 | 43,2648283
2025-06-10 11:23:22.232 | 140 | 27,4475979 | 35,5612096 | 43,6436585
2025-06-10 11:23:23.232 | 141 | 27,5216983 | 35,7881712 | 44,0297771
2025-06-10 11:23:24.232 | 142 | 27,5996019 | 36,0175348 | 44,4081883
2025-06-10 11:23:25.232 | 143 | 27,6859448 | 36,25347 | 44,7462195
2025-06-10 11:23:26.232 | 144 | 27,7307033 | 36,4637291 | 45,1036472
2025-06-10 11:23:27.232 | 145 | 27,8114825 | 36,6950208 | 45,4619782
2025-06-10 11:23:28.232 | 146 | 27,8840523 | 36,9400325 | 45,8482778
2025-06-10 11:23:29.232 | 147 | 27,9620927 | 37,1590508 | 46,2400549
2025-06-10 11:23:30.232 | 148 | 28,0201712 | 37,3937864 | 46,6070309
2025-06-10 11:23:31.232 | 149 | 28,0980352 | 37,6490362 | 47,0002257
2025-06-10 11:23:32.232 | 150 | 28,1405648 | 37,8799473 | 47,3826953
2025-06-10 11:23:33.232 | 151 | 28,2716529 | 38,1357314 | 47,7315298
2025-06-10 11:23:34.232 | 152 | 28,3388647 | 38,3750997 | 48,0969881
2025-06-10 11:23:35.232 | 153 | 28,386643 | 38,6342373 | 48,4509734
2025-06-10 11:23:36.232 | 154 | 28,4506026 | 38,8816788 | 48,8489027
2025-06-10 11:23:37.232 | 155 | 28,5555447 | 39,139211 | 49,2427436
2025-06-10 11:23:38.232 | 156 | 28,6213548 | 39,3976564 | 49,6506346
2025-06-10 11:23:39.232 | 157 | 28,6942399 | 39,6714902 | 50,0802523
2025-06-10 11:23:40.232 | 158 | 28,8299052 | 39,9507754 | 50,4808818
2025-06-10 11:23:41.232 | 159 | 28,9329112 | 40,2171148 | 50,8709297
2025-06-10 11:23:42.232 | 160 | 29,0217174 | 40,4973109 | 51,273195
2025-06-10 11:23:43.232 | 161 | 29,1229549 | 40,7748306 | 51,7021779
2025-06-10 11:23:44.232 | 162 | 29,1534669 | 41,0204974 | 52,1349893
2025-06-10 11:23:45.232 | 163 | 29,2760676 | 41,2933364 | 52,5769816
2025-06-10 11:23:46.232 | 164 | 29,4072022 | 41,5684966 | 53,0333893
2025-06-10 11:23:47.232 | 165 | 29,5003446 | 41,8501424 | 53,4907099
2025-06-10 11:23:48.232 | 166 | 29,5848941 | 42,1226358 | 53,9366257
2025-06-10 11:23:49.232 | 167 | 29,6444895 | 42,4256206 | 54,3684408
2025-06-10 11:23:50.232 | 168 | 29,7522622 | 42,7133335 | 54,8097204
2025-06-10 11:23:51.232 | 169 | 29,8580631 | 43,007171 | 55,2548927
2025-06-10 11:23:52.232 | 170 | 29,9742761 | 43,2875671 | 55,6923718
2025-06-10 11:23:53.232 | 171 | 30,0656116 | 43,5779343 | 56,1268342
2025-06-10 11:23:54.232 | 172 | 30,1442314 | 43,8738034 | 56,5329025
2025-06-10 11:23:55.232 | 173 | 30,2872522 | 44,1753182 | 56,9446803
2025-06-10 11:23:56.232 | 174 | 30,4097441 | 44,4534825 | 57,3610155
2025-06-10 11:23:57.232 | 175 | 30,4932622 | 44,7703118 | 57,834388
2025-06-10 11:23:58.232 | 176 | 30,5753397 | 45,0656788 | 58,314481
2025-06-10 11:23:59.232 | 177 | 30,7118717 | 45,3749451 | 58,7999629
2025-06-10 11:24:00.232 | 178 | 30,7967355 | 45,6710359 | 59,2802639
2025-06-10 11:24:01.232 | 179 | 30,8838704 | 45,9684034 | 59,7674025
2025-06-10 11:24:02.232 | 180 | 30,9934931 | 46,2706433 | 60,2207305
2025-06-10 11:24:03.232 | 181 | 31,0698033 | 46,5578364 | 60,6688216
2025-06-10 11:24:04.232 | 182 | 31,1689807 | 46,8563793 | 61,0946182
2025-06-10 11:24:05.232 | 183 | 31,2559362 | 47,1771049 | 61,5414033
2025-06-10 11:24:06.232 | 184 | 31,3713777 | 47,4865538 | 62,007068
2025-06-10 11:24:07.232 | 185 | 31,5168112 | 47,7787698 | 62,5112156
2025-06-10 11:24:08.232 | 186 | 31,5988751 | 48,0934267 | 63,0044486
2025-06-10 11:24:09.232 | 187 | 31,6762477 | 48,4145901 | 63,5315481
2025-06-10 11:24:10.232 | 188 | 31,7991324 | 48,7339693 | 64,0028981
2025-06-10 11:24:11.232 | 189 | 31,8724072 | 49,0628164 | 64,4693067
2025-06-10 11:24:12.232 | 190 | 32,0189989 | 49,3731205 | 64,9074238
2025-06-10 11:24:13.232 | 191 | 32,047687 | 49,6835659 | 65,3671354
2025-06-10 11:24:14.232 | 192 | 32,1507493 | 49,9758626 | 65,8508653
2025-06-10 11:24:15.232 | 193 | 32,2634188 | 50,2853816 | 66,3425704
2025-06-10 11:24:16.232 | 194 | 32,3526976 | 50,5793983 | 66,8041222
2025-06-10 11:24:17.232 | 195 | 32,4584138 | 50,9089861 | 67,2575277
2025-06-10 11:24:18.232 | 196 | 32,5746895 | 51,2174643 | 67,7167406
2025-06-10 11:24:19.232 | 197 | 32,6467178 | 51,5169892 | 68,1978656
2025-06-10 11:24:20.232 | 198 | 32,7313969 | 51,8068471 | 68,6707451
2025-06-10 11:24:21.232 | 199 | 32,8720234 | 52,1245424 | 69,1524451
2025-06-10 11:24:22.232 | 200 | 32,9694892 | 52,454709 | 69,5972998
2025-06-10 11:24:23.232 | 201 | 33,086023 | 52,7855935 | 70,0691705
2025-06-10 11:24:24.232 | 202 | 33,1745361 | 53,1020126 | 70,5736088
2025-06-10 11:24:25.232 | 203 | 33,3198125 | 53,4239563 | 71,0704203
2025-06-10 11:24:26.232 | 204 | 33,4050846 | 53,7541001 | 71,5311851
2025-06-10 11:24:27.232 | 205 | 33,5414334 | 54,0936415 | 71,9657261
2025-06-10 11:24:28.232 | 206 | 33,6534927 | 54,4313756 | 72,4120167
2025-06-10 11:24:29.232 | 207 | 33,7864041 | 54,768355 | 72,8720162
2025-06-10 11:24:30.232 | 208 | 33,8886759 | 55,0926328 | 73,3504739
2025-06-10 11:24:31.232 | 209 | 34,0013251 | 55,4394436 | 73,8018464
2025-06-10 11:24:32.232 | 210 | 34,1659905 | 55,7569867 | 74,2454602
2025-06-10 11:24:33.232 | 211 | 34,2421262 | 56,0665803 | 74,6830371
2025-06-10 11:24:34.232 | 212 | 34,3095076 | 56,3958088 | 75,1051395
2025-06-10 11:24:35.232 | 213 | 34,4594493 | 56,704526 | 75,51931
2025-06-10 11:24:36.232 | 214 | 34,6103123 | 57,0297018 | 75,9537652
2025-06-10 11:24:37.232 | 215 | 34,6360724 | 57,3187906 | 76,385024
2025-06-10 11:24:38.232 | 216 | 34,8042109 | 57,626654 | 76,774896
2025-06-10 11:24:39.232 | 217 | 34,9620717 | 57,9044161 | 77,1733253
2025-06-10 11:24:40.232 | 218 | 35,0335344 | 58,2092293 | 77,6073868
2025-06-10 11:24:41.232 | 219 | 35,1274709 | 58,4937794 | 78,030426
2025-06-10 11:24:42.232 | 220 | 35,2559642 | 58,7895524 | 78,468839
2025-06-10 11:24:43.232 | 221 | 35,3225827 | 59,081389 | 78,8847051
2025-06-10 11:24:44.232 | 222 | 35,4518039 | 59,373408 | 79,2835825
2025-06-10 11:24:45.232 | 223 | 35,5640688 | 59,6768271 | 79,6617796
2025-06-10 11:24:46.232 | 224 | 35,6384221 | 59,9527656 | 80,050081
2025-06-10 11:24:47.232 | 225 | 35,7285908 | 60,2528969 | 80,4622928
2025-06-10 11:24:48.232 | 226 | 35,8151883 | 60,551665 | 80,866566
2025-06-10 11:24:49.232 | 227 | 35,9542603 | 60,8394777 | 81,2878248
2025-06-10 11:24:50.232 | 228 | 36,0672533 | 61,1420432 | 81,7028718
2025-06-10 11:24:51.232 | 229 | 36,1471378 | 61,4387092 | 82,1214692
2025-06-10 11:24:52.232 | 230 | 36,2434641 | 61,7228539 | 82,5571535
2025-06-10 11:24:53.232 | 231 | 36,3248485 | 62,04001 | 82,9898471
2025-06-10 11:24:54.232 | 232 | 36,4336533 | 62,373654 | 83,4006417
2025-06-10 11:24:55.232 | 233 | 36,5541704 | 62,6667418 | 83,8095506
2025-06-10 11:24:56.232 | 234 | 36,5899095 | 62,9550026 | 84,2158723
2025-06-10 11:24:57.232 | 235 | 36,6648083 | 63,2369059 | 84,628073
2025-06-10 11:24:58.232 | 236 | 36,7634049 | 63,5267899 | 85,0160041
2025-06-10 11:24:59.232 | 237 | 36,8700526 | 63,833548 | 85,4305472
2025-06-10 11:25:00.232 | 238 | 36,9852663 | 64,1248693 | 85,8644062
2025-06-10 11:25:01.232 | 239 | 37,0535874 | 64,4463316 | 86,2835542
2025-06-10 11:25:02.232 | 240 | 37,2208287 | 64,7434632 | 86,7199814
2025-06-10 11:25:03.232 | 241 | 37,3092997 | 65,040781 | 87,1352988
2025-06-10 11:25:04.232 | 242 | 37,4176032 | 65,3419931 | 87,5571308
2025-06-10 11:25:05.232 | 243 | 37,5116717 | 65,661938 | 87,9590693
2025-06-10 11:25:06.232 | 244 | 37,644871 | 65,9599995 | 88,3745566
2025-06-10 11:25:07.232 | 245 | 37,7651091 | 66,2543567 | 88,856285
2025-06-10 11:25:08.232 | 246 | 37,8293448 | 66,5589002 | 89,2913002
2025-06-10 11:25:09.232 | 247 | 37,9513819 | 66,878243 | 89,748233
2025-06-10 11:25:10.232 | 248 | 38,0265562 | 67,2016259 | 90,1962923
2025-06-10 11:25:11.232 | 249 | 38,1644165 | 67,5252073 | 90,6333658
2025-06-10 11:25:12.232 | 250 | 38,2335293 | 67,8617867 | 91,0618071
2025-06-10 11:25:13.232 | 251 | 38,3339796 | 68,2071486 | 91,5324496
2025-06-10 11:25:14.232 | 252 | 38,4974931 | 68,5513542 | 91,9875985
2025-06-10 11:25:15.232 | 253 | 38,6191974 | 68,8737974 | 92,4417577
2025-06-10 11:25:16.232 | 254 | 38,7264506 | 69,2208592 | 92,8910331
2025-06-10 11:25:17.232 | 255 | 38,8352524 | 69,5556218 | 93,34011
2025-06-10 11:25:18.232 | 256 | 38,9262339 | 69,8941926 | 93,8290893
2025-06-10 11:25:19.232 | 257 | 39,0526887 | 70,2495741 | 94,3778969
2025-06-10 11:25:20.232 | 258 | 39,187696 | 70,607044 | 94,8926009
2025-06-10 11:25:21.232 | 259 | 39,2507048 | 70,9683661 | 95,4157745
2025-06-10 11:25:22.232 | 260 | 39,4303162 | 71,3241303 | 95,9357711
2025-06-10 11:25:23.232 | 261 | 39,5166912 | 71,6673548 | 96,4505367
2025-06-10 11:25:24.232 | 262 | 39,6393843 | 72,018933 | 96,9832937
2025-06-10 11:25:25.232 | 263 | 39,7939249 | 72,4005115 | 97,5519811
2025-06-10 11:25:26.232 | 264 | 39,9371188 | 72,7520994 | 98,097461
2025-06-10 11:25:27.232 | 265 | 40,0786779 | 73,1133521 | 98,6247097
2025-06-10 11:25:28.232 | 266 | 40,1863631 | 73,4911246 | 99,1536987
2025-06-10 11:25:29.232 | 267 | 40,3208336 | 73,8485793 | 99,6798825
2025-06-10 11:25:30.232 | 268 | 40,4846179 | 74,2174877 | 100,220568
2025-06-10 11:25:31.232 | 269 | 40,5912034 | 74,5831052 | 100,770363
2025-06-10 11:25:32.232 | 270 | 40,6684236 | 74,9498138 | 101,302076
2025-06-10 11:25:33.232 | 271 | 40,8353335 | 75,309459 | 101,847741
2025-06-10 11:25:34.232 | 272 | 40,9108633 | 75,6937418 | 102,392953
2025-06-10 11:25:35.232 | 273 | 41,0737856 | 76,0651683 | 102,945479
2025-06-10 11:25:36.232 | 274 | 41,1964883 | 76,4629962 | 103,464531
2025-06-10 11:25:37.273 | 275 | 41,3893118 | 76,8644793 | 103,995406
2025-06-10 11:25:38.232 | 276 | 41,496445 | 77,2410464 | 104,534318
2025-06-10 11:25:39.232 | 277 | 41,6639841 | 77,6425455 | 105,077497
2025-06-10 11:25:40.232 | 278 | 41,7856831 | 78,0210751 | 105,627006
2025-06-10 11:25:41.232 | 279 | 41,9527116 | 78,409205 | 106,140825
2025-06-10 11:25:42.232 | 280 | 42,0211705 | 78,7910949 | 106,70536
2025-06-10 11:25:43.232 | 281 | 42,2001443 | 79,1703626 | 107,240502
2025-06-10 11:25:44.232 | 282 | 42,3582758 | 79,5411448 | 107,759556
2025-06-10 11:25:45.232 | 283 | 42,4965922 | 79,9194136 | 108,232121
2025-06-10 11:25:46.232 | 284 | 42,6049003 | 80,2782782 | 108,742791
2025-06-10 11:25:47.232 | 285 | 42,738864 | 80,6708003 | 109,255323
2025-06-10 11:25:48.232 | 286 | 42,8592575 | 81,0700361 | 109,793938
2025-06-10 11:25:49.232 | 287 | 42,9663493 | 81,4579656 | 110,335635
2025-06-10 11:25:50.232 | 288 | 43,0676423 | 81,8497204 | 110,868449
2025-06-10 11:25:51.232 | 289 | 43,2003134 | 82,2396746 | 111,402039
2025-06-10 11:25:52.232 | 290 | 43,355338 | 82,6280107 | 111,980304
2025-06-10 11:25:53.232 | 291 | 43,5082725 | 83,0273651 | 112,529832
2025-06-10 11:25:54.232 | 292 | 43,6434943 | 83,4314576 | 113,081727
2025-06-10 11:25:55.232 | 293 | 43,8310232 | 83,8464859 | 113,666136
2025-06-10 11:25:56.232 | 294 | 43,9564037 | 84,2790297 | 114,217496
2025-06-10 11:25:57.232 | 295 | 44,1212228 | 84,6616018 | 114,766663
2025-06-10 11:25:58.232 | 296 | 44,2866249 | 85,1000885 | 115,317766
2025-06-10 11:25:59.232 | 297 | 44,344048 | 85,520577 | 115,933122
2025-06-10 11:26:00.232 | 298 | 44,5196123 | 85,9593748 | 116,519507
2025-06-10 11:26:01.232 | 299 | 44,7009056 | 86,398103 | 117,091403
2025-06-10 11:26:02.232 | 300 | 44,8596297 | 86,8343809 | 117,65241
2025-06-10 11:26:03.232 | 301 | 45,0170922 | 87,2543616 | 118,262304
2025-06-10 11:26:04.232 | 302 | 45,1611598 | 87,6792951 | 118,856801
2025-06-10 11:26:05.232 | 303 | 45,2872495 | 88,0865231 | 119,431433
2025-06-10 11:26:06.232 | 304 | 45,4033401 | 88,5163543 | 120,006888
2025-06-10 11:26:07.232 | 305 | 45,5426734 | 88,9371284 | 120,573708
2025-06-10 11:26:08.232 | 306 | 45,6509191 | 89,3875664 | 121,173521
2025-06-10 11:26:09.232 | 307 | 45,8289744 | 89,8325118 | 121,772299
2025-06-10 11:26:10.232 | 308 | 46,0615126 | 90,2746686 | 122,372142
2025-06-10 11:26:11.232 | 309 | 46,1648149 | 90,7262296 | 123,003495
2025-06-10 11:26:12.232 | 310 | 46,2842791 | 91,1720253 | 123,661437
2025-06-10 11:26:13.232 | 311 | 46,4773221 | 91,6064805 | 124,319042
2025-06-10 11:26:14.232 | 312 | 46,6086592 | 92,04457 | 124,950253
2025-06-10 11:26:15.232 | 313 | 46,7188006 | 92,4694722 | 125,533139
2025-06-10 11:26:16.232 | 314 | 46,8997301 | 92,9119198 | 126,120377
2025-06-10 11:26:17.232 | 315 | 47,0372289 | 93,3414157 | 126,730142
2025-06-10 11:26:18.232 | 316 | 47,2040075 | 93,7914323 | 127,341746
2025-06-10 11:26:19.232 | 317 | 47,3149861 | 94,2250835 | 128,034675
2025-06-10 11:26:20.232 | 318 | 47,4751175 | 94,6829157 | 128,674067
2025-06-10 11:26:21.232 | 319 | 47,6826409 | 95,1299972 | 129,315101
2025-06-10 11:26:22.232 | 320 | 47,7406644 | 95,5706727 | 129,928251
2025-06-10 11:26:23.232 | 321 | 47,95191 | 96,0223849 | 130,505299
2025-06-10 11:26:24.232 | 322 | 48,0372936 | 96,4474457 | 131,086006
2025-06-10 11:26:25.232 | 323 | 48,1814367 | 96,8821378 | 131,703721
2025-06-10 11:26:26.232 | 324 | 48,3012599 | 97,3111857 | 132,280409
2025-06-10 11:26:27.232 | 325 | 48,4915663 | 97,7362368 | 132,827733
2025-06-10 11:26:28.232 | 326 | 48,600986 | 98,1452604 | 133,441769
2025-06-10 11:26:29.232 | 327 | 48,7429199 | 98,5904274 | 134,055072
2025-06-10 11:26:30.232 | 328 | 48,8600932 | 99,0436819 | 134,634106
2025-06-10 11:26:31.232 | 329 | 48,9807203 | 99,4746939 | 135,238998
2025-06-10 11:26:32.232 | 330 | 49,0652165 | 99,9258918 | 135,837011
2025-06-10 11:26:33.232 | 331 | 49,2258094 | 100,401633 | 136,430387
2025-06-10 11:26:34.232 | 332 | 49,3531319 | 100,861813 | 137,030297
2025-06-10 11:26:35.232 | 333 | 49,5737977 | 101,335968 | 137,595399
2025-06-10 11:26:36.232 | 334 | 49,6653897 | 101,786424 | 138,220947
2025-06-10 11:26:37.232 | 335 | 49,7900048 | 102,227034 | 138,898695
2025-06-10 11:26:38.232 | 336 | 49,9362702 | 102,69522 | 139,546919
2025-06-10 11:26:39.232 | 337 | 50,1406136 | 103,137627 | 140,173999
2025-06-10 11:26:40.232 | 338 | 50,2534298 | 103,609233 | 140,776997
2025-06-10 11:26:41.232 | 339 | 50,4469452 | 104,081686 | 141,40103
2025-06-10 11:26:42.232 | 340 | 50,5911033 | 104,552528 | 142,034026
2025-06-10 11:26:43.232 | 341 | 50,733445 | 105,007509 | 142,70504
2025-06-10 11:26:44.232 | 342 | 50,9324857 | 105,481042 | 143,370179
2025-06-10 11:26:45.232 | 343 | 51,1300808 | 105,972102 | 144,046034
2025-06-10 11:26:46.232 | 344 | 51,3478254 | 106,465708 | 144,743134
2025-06-10 11:26:47.232 | 345 | 51,4854791 | 106,9876 | 145,451314
2025-06-10 11:26:48.232 | 346 | 51,7557119 | 107,524959 | 146,153883
2025-06-10 11:26:49.232 | 347 | 51,8359452 | 108,049079 | 146,844637
2025-06-10 11:26:50.232 | 348 | 52,0377489 | 108,579805 | 147,502469
2025-06-10 11:26:51.232 | 349 | 52,2368099 | 109,090189 | 148,205469
2025-06-10 11:26:52.232 | 350 | 52,5033878 | 109,625378 | 148,888128
2025-06-10 11:26:53.232 | 351 | 52,6658803 | 110,137499 | 149,525461
2025-06-10 11:26:54.232 | 352 | 52,8458178 | 110,651549 | 150,218178
2025-06-10 11:26:55.232 | 353 | 53,0112579 | 111,187334 | 150,887759
2025-06-10 11:26:56.232 | 354 | 53,2233578 | 111,71366 | 151,574281
2025-06-10 11:26:57.232 | 355 | 53,4207214 | 112,210294 | 152,244423
2025-06-10 11:26:58.232 | 356 | 53,6079882 | 112,7167 | 152,906218
2025-06-10 11:26:59.232 | 357 | 53,7124315 | 113,203831 | 153,528594
2025-06-10 11:27:00.232 | 358 | 53,8865654 | 113,709019 | 154,212196
2025-06-10 11:27:01.232 | 359 | 54,0568228 | 114,192305 | 154,832659
2025-06-10 11:27:02.232 | 360 | 54,1683639 | 114,678651 | 155,45368
2025-06-10 11:27:03.232 | 361 | 54,3610438 | 115,144963 | 156,064144
2025-06-10 11:27:04.232 | 362 | 54,5784169 | 115,606919 | 156,687023
2025-06-10 11:27:05.232 | 363 | 54,6407031 | 116,037654 | 157,274098
2025-06-10 11:27:06.232 | 364 | 54,8381342 | 116,49168 | 157,867603
2025-06-10 11:27:07.232 | 365 | 55,0177568 | 116,935716 | 158,493268
2025-06-10 11:27:08.232 | 366 | 55,1528839 | 117,396915 | 159,097536
2025-06-10 11:27:09.232 | 367 | 55,326642 | 117,824825 | 159,693866
2025-06-10 11:27:10.232 | 368 | 55,493362 | 118,272282 | 160,305199
2025-06-10 11:27:11.232 | 369 | 55,6151292 | 118,695423 | 160,915701
2025-06-10 11:27:12.232 | 370 | 55,717655 | 119,172858 | 161,540202
2025-06-10 11:27:13.232 | 371 | 55,8952287 | 119,614546 | 162,152111
2025-06-10 11:27:14.232 | 372 | 55,9880228 | 120,067197 | 162,717562
2025-06-10 11:27:15.232 | 373 | 56,2138892 | 120,530314 | 163,275734
2025-06-10 11:27:16.232 | 374 | 56,3132972 | 121,003445 | 163,881545
2025-06-10 11:27:17.232 | 375 | 56,5500927 | 121,463255 | 164,506994
2025-06-10 11:27:18.232 | 376 | 56,7047587 | 121,973067 | 165,158133
2025-06-10 11:27:19.232 | 377 | 56,9242761 | 122,470569 | 165,813927
2025-06-10 11:27:20.232 | 378 | 57,1573511 | 122,97658 | 166,473073
2025-06-10 11:27:21.232 | 379 | 57,253791 | 123,495562 | 167,147077
2025-06-10 11:27:22.232 | 380 | 57,422406 | 124,029653 | 167,872304
2025-06-10 11:27:23.232 | 381 | 57,6628065 | 124,561049 | 168,60399
2025-06-10 11:27:24.232 | 382 | 57,7763668 | 125,054158 | 169,335341
2025-06-10 11:27:25.232 | 383 | 57,9710785 | 125,575989 | 170,068359
2025-06-10 11:27:26.232 | 384 | 58,2255015 | 126,133226 | 170,767532
2025-06-10 11:27:27.232 | 385 | 58,4222845 | 126,678981 | 171,487809
2025-06-10 11:27:28.232 | 386 | 58,5558901 | 127,218097 | 172,239744
2025-06-10 11:27:29.232 | 387 | 58,7616636 | 127,780331 | 172,981128
2025-06-10 11:27:30.232 | 388 | 58,9470445 | 128,35294 | 173,685861
2025-06-10 11:27:31.232 | 389 | 59,187999 | 128,912736 | 174,454842
2025-06-10 11:27:32.232 | 390 | 59,3500599 | 129,450905 | 175,163459
2025-06-10 11:27:33.232 | 391 | 59,5547375 | 130,000896 | 175,876692
2025-06-10 11:27:34.232 | 392 | 59,732954 | 130,577927 | 176,624423
2025-06-10 11:27:35.232 | 393 | 59,9993185 | 131,139991 | 177,344991
2025-06-10 11:27:36.232 | 394 | 60,182407 | 131,714438 | 178,121036
2025-06-10 11:27:37.232 | 395 | 60,3974508 | 132,292233 | 178,901834
2025-06-10 11:27:38.232 | 396 | 60,5169395 | 132,860845 | 179,631119
2025-06-10 11:27:39.232 | 397 | 60,739796 | 133,403444 | 180,314759
2025-06-10 11:27:40.232 | 398 | 60,8600087 | 133,924249 | 180,96998
2025-06-10 11:27:41.232 | 399 | 61,0846057 | 134,460552 | 181,677388
2025-06-10 11:27:42.232 | 400 | 61,3204367 | 134,994836 | 182,363813
2025-06-10 11:27:43.232 | 401 | 61,4738368 | 135,520114 | 183,055388
2025-06-10 11:27:44.232 | 402 | 61,7236353 | 136,049598 | 183,685475
2025-06-10 11:27:45.232 | 403 | 61,9582397 | 136,574477 | 184,30936
2025-06-10 11:27:46.232 | 404 | 62,0711878 | 137,071706 | 184,998685
2025-06-10 11:27:47.232 | 405 | 62,3102085 | 137,598026 | 185,676124
2025-06-10 11:27:48.232 | 406 | 62,491887 | 138,11011 | 186,366139
2025-06-10 11:27:49.232 | 407 | 62,6394546 | 138,617182 | 186,963145
2025-06-10 11:27:50.232 | 408 | 62,8745043 | 139,121848 | 187,58458
2025-06-10 11:27:51.232 | 409 | 62,9932318 | 139,641931 | 188,240221
2025-06-10 11:27:52.232 | 410 | 63,1790254 | 140,120083 | 188,875944
2025-06-10 11:27:53.232 | 411 | 63,3575918 | 140,639282 | 189,512451
2025-06-10 11:27:54.232 | 412 | 63,504818 | 141,150311 | 190,194804
2025-06-10 11:27:55.232 | 413 | 63,7820682 | 141,661756 | 190,87377
2025-06-10 11:27:56.232 | 414 | 63,9466152 | 142,14344 | 191,460736
2025-06-10 11:27:57.232 | 415 | 64,0736488 | 142,585585 | 192,016202
2025-06-10 11:27:58.232 | 416 | 64,2210882 | 143,059177 | 192,634719
2025-06-10 11:27:59.232 | 417 | 64,3753434 | 143,535319 | 193,254359
2025-06-10 11:28:00.232 | 418 | 64,4646842 | 144,009297 | 193,87714
2025-06-10 11:28:01.232 | 419 | 64,7139428 | 144,455427 | 194,500446
2025-06-10 11:28:02.232 | 420 | 64,8741757 | 144,92591 | 195,144042
2025-06-10 11:28:03.232 | 421 | 65,0350562 | 145,393065 | 195,788519
2025-06-10 11:28:04.232 | 422 | 65,2234871 | 145,861358 | 196,41291
2025-06-10 11:28:05.232 | 423 | 65,3062622 | 146,327479 | 197,020749
2025-06-10 11:28:06.232 | 424 | 65,3811141 | 146,771154 | 197,588485
2025-06-10 11:28:07.232 | 425 | 65,5335172 | 147,193937 | 198,098426
2025-06-10 11:28:08.232 | 426 | 65,6611387 | 147,622955 | 198,552847
2025-06-10 11:28:09.232 | 427 | 65,8180593 | 148,051355 | 199,040658
2025-06-10 11:28:10.232 | 428 | 65,9015279 | 148,467772 | 199,538169
2025-06-10 11:28:11.232 | 429 | 66,1222298 | 148,877287 | 200,048902
2025-06-10 11:28:12.232 | 430 | 66,2063452 | 149,317473 | 200,529965
2025-06-10 11:28:13.232 | 431 | 66,3169311 | 149,761176 | 201,061084
2025-06-10 11:28:14.232 | 432 | 66,5575336 | 150,193686 | 201,584857
2025-06-10 11:28:15.232 | 433 | 66,7830387 | 150,634496 | 202,100324
2025-06-10 11:28:16.232 | 434 | 66,8881693 | 151,057112 | 202,621196
2025-06-10 11:28:17.232 | 435 | 67,0777905 | 151,48407 | 203,139322
2025-06-10 11:28:18.232 | 436 | 67,1934249 | 151,910777 | 203,64462
2025-06-10 11:28:19.232 | 437 | 67,3264367 | 152,369735 | 204,176024
2025-06-10 11:28:20.232 | 438 | 67,42602 | 152,819581 | 204,690089
2025-06-10 11:28:21.232 | 439 | 67,5001214 | 153,276551 | 205,287497
2025-06-10 11:28:22.232 | 440 | 67,7110298 | 153,754535 | 205,837166
2025-06-10 11:28:23.232 | 441 | 67,8105373 | 154,213496 | 206,389901
2025-06-10 11:28:24.232 | 442 | 67,9587888 | 154,689044 | 206,92549
2025-06-10 11:28:25.232 | 443 | 68,0781866 | 155,123088 | 207,429865
2025-06-10 11:28:26.232 | 444 | 68,2115966 | 155,574833 | 207,946777
2025-06-10 11:28:27.232 | 445 | 68,3737182 | 156,067331 | 208,475267
2025-06-10 11:28:28.232 | 446 | 68,6208173 | 156,574307 | 209,021173
2025-06-10 11:28:29.232 | 447 | 68,7352997 | 157,067382 | 209,625636
2025-06-10 11:28:30.232 | 448 | 68,9095557 | 157,580447 | 210,210571
2025-06-10 11:28:31.232 | 449 | 69,1092407 | 158,056854 | 210,748797
2025-06-10 11:28:32.232 | 450 | 69,2222673 | 158,498244 | 211,343603
2025-06-10 11:28:33.232 | 451 | 69,4606848 | 158,984278 | 212,0335
2025-06-10 11:28:34.232 | 452 | 69,5011 | 159,508212 | 212,704651
2025-06-10 11:28:35.232 | 453 | 69,6218068 | 160,050754 | 213,429392
2025-06-10 11:28:36.232 | 454 | 69,7853848 | 160,590338 | 214,062395
2025-06-10 11:28:37.232 | 455 | 70,0617885 | 161,107708 | 214,71624
2025-06-10 11:28:38.232 | 456 | 70,3137446 | 161,632522 | 215,344829
2025-06-10 11:28:39.232 | 457 | 70,4318039 | 162,130205 | 215,905989
2025-06-10 11:28:40.232 | 458 | 70,6642222 | 162,648007 | 216,508174
2025-06-10 11:28:41.232 | 459 | 70,9248281 | 163,140562 | 217,137337
2025-06-10 11:28:42.265 | 460 | 71,1173391 | 163,66967 | 217,772858
2025-06-10 11:28:43.232 | 461 | 71,3160194 | 164,174193 | 218,408052
2025-06-10 11:28:44.232 | 462 | 71,4791258 | 164,705513 | 219,089619
2025-06-10 11:28:45.232 | 463 | 71,6949753 | 165,248694 | 219,690936
2025-06-10 11:28:46.232 | 464 | 71,839783 | 165,807751 | 220,294844
2025-06-10 11:28:47.232 | 465 | 72,1215221 | 166,320955 | 220,97196
2025-06-10 11:28:48.232 | 466 | 72,386213 | 166,858298 | 221,638536
2025-06-10 11:28:49.232 | 467 | 72,4977691 | 167,392813 | 222,304915
2025-06-10 11:28:50.232 | 468 | 72,66797 | 167,950315 | 222,945169
2025-06-10 11:28:51.232 | 469 | 72,8037798 | 168,479048 | 223,635692
2025-06-10 11:28:52.232 | 470 | 72,9944173 | 168,98928 | 224,289157
2025-06-10 11:28:53.232 | 471 | 73,1091537 | 169,472498 | 224,953317
2025-06-10 11:28:54.232 | 472 | 73,3541858 | 169,959501 | 225,608902
2025-06-10 11:28:55.232 | 473 | 73,4880311 | 170,423113 | 226,27884
2025-06-10 11:28:56.232 | 474 | 73,6463034 | 170,914301 | 226,901649
2025-06-10 11:28:57.232 | 475 | 73,7952696 | 171,422136 | 227,544665
2025-06-10 11:28:58.232 | 476 | 73,9122788 | 171,91772 | 228,131112
2025-06-10 11:28:59.232 | 477 | 74,0713154 | 172,431286 | 228,818793
2025-06-10 11:29:00.232 | 478 | 74,3059565 | 172,888401 | 229,473658
2025-06-10 11:29:01.232 | 479 | 74,5052775 | 173,369073 | 230,078988
2025-06-10 11:29:02.232 | 480 | 74,6010474 | 173,865009 | 230,685149
2025-06-10 11:29:03.232 | 481 | 74,7895323 | 174,386944 | 231,405487
2025-06-10 11:29:04.232 | 482 | 74,943046 | 174,904601 | 232,089909
2025-06-10 11:29:05.232 | 483 | 75,0422032 | 175,397066 | 232,765925
2025-06-10 11:29:06.232 | 484 | 75,1117763 | 175,926636 | 233,469348
2025-06-10 11:29:07.232 | 485 | 75,2975367 | 176,430726 | 234,151244
2025-06-10 11:29:08.232 | 486 | 75,4553754 | 176,932107 | 234,831436
2025-06-10 11:29:09.232 | 487 | 75,6450937 | 177,444342 | 235,52827
2025-06-10 11:29:10.232 | 488 | 75,8099485 | 177,981437 | 236,187932
2025-06-10 11:29:11.232 | 489 | 75,9575487 | 178,485549 | 236,808972
2025-06-10 11:29:12.232 | 490 | 76,1415211 | 179,026758 | 237,468834
2025-06-10 11:29:13.232 | 491 | 76,2999214 | 179,535125 | 238,153537
2025-06-10 11:29:14.232 | 492 | 76,4771529 | 180,036123 | 238,826622
2025-06-10 11:29:15.232 | 493 | 76,5810553 | 180,559616 | 239,527615
2025-06-10 11:29:16.232 | 494 | 76,6760844 | 181,028598 | 240,092323
2025-06-10 11:29:17.232 | 495 | 76,7746753 | 181,512583 | 240,655481
2025-06-10 11:29:18.232 | 496 | 76,9293932 | 181,995221 | 241,229276
2025-06-10 11:29:19.232 | 497 | 77,1545069 | 182,473928 | 241,840564
2025-06-10 11:29:20.232 | 498 | 77,2917371 | 182,950748 | 242,438227
2025-06-10 11:29:21.232 | 499 | 77,4898716 | 183,404634 | 243,041701
2025-06-10 11:29:22.232 | 500 | 77,6872723 | 183,876698 | 243,643908
2025-06-10 11:29:23.232 | 501 | 77,8786782 | 184,342519 | 244,257684
2025-06-10 11:29:24.232 | 502 | 78,0614354 | 184,833309 | 244,895662
2025-06-10 11:29:25.232 | 503 | 78,1977607 | 185,280748 | 245,518301
2025-06-10 11:29:26.232 | 504 | 78,4277636 | 185,758417 | 246,105782
2025-06-10 11:29:27.232 | 505 | 78,6027936 | 186,190994 | 246,616457
2025-06-10 11:29:28.232 | 506 | 78,7785695 | 186,600962 | 247,163263
2025-06-10 11:29:29.232 | 507 | 78,9219864 | 187,022457 | 247,747655
2025-06-10 11:29:30.232 | 508 | 79,0918508 | 187,44203 | 248,336342
2025-06-10 11:29:31.232 | 509 | 79,2454484 | 187,849051 | 248,919463
2025-06-10 11:29:32.232 | 510 | 79,3699057 | 188,281066 | 249,445482
2025-06-10 11:29:33.232 | 511 | 79,5551893 | 188,701376 | 249,99245
2025-06-10 11:29:34.232 | 512 | 79,6259226 | 189,135767 | 250,540907
2025-06-10 11:29:35.232 | 513 | 79,8042766 | 189,562277 | 251,120946
2025-06-10 11:29:36.232 | 514 | 79,9295834 | 189,996398 | 251,689573
2025-06-10 11:29:37.232 | 515 | 80,1235587 | 190,397611 | 252,222163
2025-06-10 11:29:38.232 | 516 | 80,2123853 | 190,819412 | 252,739458
2025-06-10 11:29:39.232 | 517 | 80,4029466 | 191,231973 | 253,202848
2025-06-10 11:29:40.232 | 518 | 80,514475 | 191,620332 | 253,710041
2025-06-10 11:29:41.232 | 519 | 80,6079433 | 192,013182 | 254,203591
2025-06-10 11:29:42.232 | 520 | 80,6712908 | 192,362337 | 254,677573
2025-06-10 11:29:43.232 | 521 | 80,8045203 | 192,744575 | 255,174252
2025-06-10 11:29:44.232 | 522 | 80,9718614 | 193,140914 | 255,655301
2025-06-10 11:29:45.232 | 523 | 81,0919299 | 193,525543 | 256,121981
2025-06-10 11:29:46.232 | 524 | 81,2405672 | 193,888656 | 256,588751
2025-06-10 11:29:47.232 | 525 | 81,4099064 | 194,278148 | 257,09576
2025-06-10 11:29:48.232 | 526 | 81,5798808 | 194,665934 | 257,584075
2025-06-10 11:29:49.232 | 527 | 81,7190479 | 195,055637 | 258,092774
2025-06-10 11:29:50.232 | 528 | 81,9253002 | 195,447926 | 258,550798
2025-06-10 11:29:51.232 | 529 | 82,0667828 | 195,832874 | 258,990561
2025-06-10 11:29:52.232 | 530 | 82,1848217 | 196,203833 | 259,447116
2025-06-10 11:29:53.232 | 531 | 82,370262 | 196,598113 | 259,861984
2025-06-10 11:29:54.232 | 532 | 82,4510086 | 196,967707 | 260,245823
2025-06-10 11:29:55.232 | 533 | 82,5160771 | 197,296185 | 260,656466
2025-06-10 11:29:56.232 | 534 | 82,5663464 | 197,636024 | 261,059713
2025-06-10 11:29:57.232 | 535 | 82,6182468 | 197,986914 | 261,439455
2025-06-10 11:29:58.232 | 536 | 82,6489584 | 198,343446 | 261,855241
2025-06-10 11:29:59.232 | 537 | 82,8323654 | 198,71454 | 262,282519
2025-06-10 11:30:00.232 | 538 | 82,8830397 | 199,106016 | 262,781795
2025-06-10 11:30:01.232 | 539 | 83,0789129 | 199,504869 | 263,255069
2025-06-10 11:30:02.232 | 540 | 83,1693993 | 199,883062 | 263,664019
2025-06-10 11:30:03.232 | 541 | 83,308357 | 200,251269 | 264,083719
2025-06-10 11:30:04.232 | 542 | 83,4603718 | 200,646671 | 264,525368
2025-06-10 11:30:05.232 | 543 | 83,4444003 | 201,026911 | 264,989995
2025-06-10 11:30:06.232 | 544 | 83,6327898 | 201,44237 | 265,399976
2025-06-10 11:30:07.232 | 545 | 83,7146699 | 201,820366 | 265,777722
2025-06-10 11:30:08.232 | 546 | 83,9161862 | 202,179676 | 266,162861
2025-06-10 11:30:09.232 | 547 | 84,0536447 | 202,536525 | 266,616615
2025-06-10 11:30:10.232 | 548 | 84,2423166 | 202,922796 | 267,009505
2025-06-10 11:30:11.232 | 549 | 84,3945873 | 203,279513 | 267,434163
2025-06-10 11:30:12.232 | 550 | 84,4317287 | 203,655786 | 267,82845
2025-06-10 11:30:13.232 | 551 | 84,566822 | 204,046692 | 268,195658
2025-06-10 11:30:14.232 | 552 | 84,7565518 | 204,416645 | 268,5567
2025-06-10 11:30:15.232 | 553 | 84,8874418 | 204,805074 | 268,921467
2025-06-10 11:30:16.232 | 554 | 85,0421471 | 205,202501 | 269,376464
2025-06-10 11:30:17.232 | 555 | 85,1752583 | 205,569504 | 269,839768
2025-06-10 11:30:18.232 | 556 | 85,3761006 | 205,951927 | 270,274226
2025-06-10 11:30:19.232 | 557 | 85,4496348 | 206,324166 | 270,680404
2025-06-10 11:30:20.232 | 558 | 85,5164558 | 206,689979 | 271,089253
2025-06-10 11:30:21.232 | 559 | 85,7653695 | 207,085704 | 271,487589
2025-06-10 11:30:22.232 | 560 | 85,9049971 | 207,470789 | 271,923254
2025-06-10 11:30:23.232 | 561 | 86,0024303 | 207,854199 | 272,358449
2025-06-10 11:30:24.232 | 562 | 86,1812911 | 208,21323 | 272,74735
2025-06-10 11:30:25.232 | 563 | 86,2864301 | 208,573515 | 273,111034
2025-06-10 11:30:26.232 | 564 | 86,4954406 | 208,945445 | 273,524735
2025-06-10 11:30:27.232 | 565 | 86,6036272 | 209,328054 | 273,904316
2025-06-10 11:30:28.232 | 566 | 86,7736719 | 209,722604 | 274,271666
2025-06-10 11:30:29.232 | 567 | 86,8907172 | 210,086253 | 274,673921
2025-06-10 11:30:30.232 | 568 | 87,0082224 | 210,472988 | 275,086954
2025-06-10 11:30:31.232 | 569 | 87,1044554 | 210,856016 | 275,521677
2025-06-10 11:30:32.232 | 570 | 87,2628381 | 211,225655 | 275,98285
2025-06-10 11:30:33.232 | 571 | 87,373464 | 211,619157 | 276,441318
2025-06-10 11:30:34.232 | 572 | 87,5095659 | 212,042083 | 276,836259
2025-06-10 11:30:35.232 | 573 | 87,6823472 | 212,454767 | 277,273767
2025-06-10 11:30:36.232 | 574 | 87,7595485 | 212,840466 | 277,77352
2025-06-10 11:30:37.232 | 575 | 87,8804255 | 213,258379 | 278,247413
2025-06-10 11:30:38.232 | 576 | 88,0464754 | 213,684479 | 278,706524
2025-06-10 11:30:39.232 | 577 | 88,1396119 | 214,08287 | 279,172084
2025-06-10 11:30:40.232 | 578 | 88,3209517 | 214,491338 | 279,652756
2025-06-10 11:30:41.232 | 579 | 88,3772455 | 214,909444 | 280,093102
2025-06-10 11:30:42.232 | 580 | 88,5736947 | 215,308687 | 280,502357
2025-06-10 11:30:43.232 | 581 | 88,6804267 | 215,7079 | 280,939726
2025-06-10 11:30:44.232 | 582 | 88,8706842 | 216,103458 | 281,42936
2025-06-10 11:30:45.232 | 583 | 89,0019121 | 216,495107 | 281,868497
2025-06-10 11:30:46.232 | 584 | 89,0639465 | 216,882123 | 282,272098
2025-06-10 11:30:47.232 | 585 | 89,30561 | 217,274844 | 282,616187
2025-06-10 11:30:48.232 | 586 | 89,4080419 | 217,662287 | 282,97897
2025-06-10 11:30:49.232 | 587 | 89,4799178 | 218,023457 | 283,396563
2025-06-10 11:30:50.232 | 588 | 89,6992674 | 218,408172 | 283,800714
2025-06-10 11:30:51.232 | 589 | 89,8142232 | 218,797065 | 284,184179
2025-06-10 11:30:52.232 | 590 | 89,9133286 | 219,174504 | 284,618599
2025-06-10 11:30:53.232 | 591 | 90,0793134 | 219,552038 | 284,98049
2025-06-10 11:30:54.232 | 592 | 90,2154616 | 219,925775 | 285,327409
2025-06-10 11:30:55.232 | 593 | 90,3388102 | 220,31029 | 285,692198
2025-06-10 11:30:56.232 | 594 | 90,5473356 | 220,698008 | 286,130447
2025-06-10 11:30:57.232 | 595 | 90,5744219 | 221,057489 | 286,576273
2025-06-10 11:30:58.232 | 596 | 90,7637366 | 221,44899 | 287,029224
2025-06-10 11:30:59.232 | 597 | 90,9306356 | 221,870149 | 287,434405
2025-06-10 11:31:00.232 | 598 | 91,0276089 | 222,308548 | 287,909546
2025-06-10 11:31:01.232 | 599 | 91,1456399 | 222,707596 | 288,354458
2025-06-10 11:31:02.232 | 600 | 91,2288184 | 223,112215 | 288,773167
2025-06-10 11:31:03.232 | 601 | 91,3892335 | 223,499939 | 289,179238
2025-06-10 11:31:04.232 | 602 | 91,545784 | 223,899385 | 289,539587
2025-06-10 11:31:05.232 | 603 | 91,6647677 | 224,276789 | 289,980641
2025-06-10 11:31:06.232 | 604 | 91,7573764 | 224,683236 | 290,41044
2025-06-10 11:31:07.232 | 605 | 92,0016838 | 225,062645 | 290,857463
2025-06-10 11:31:08.232 | 606 | 92,0450997 | 225,502969 | 291,287073
2025-06-10 11:31:09.232 | 607 | 92,2221605 | 225,876777 | 291,658865
2025-06-10 11:31:10.232 | 608 | 92,3217278 | 226,255064 | 291,985406
2025-06-10 11:31:11.232 | 609 | 92,4748971 | 226,629061 | 292,345221
2025-06-10 11:31:12.232 | 610 | 92,6171508 | 226,986 | 292,66122
2025-06-10 11:31:13.232 | 611 | 92,7570385 | 227,360136 | 293,048739
2025-06-10 11:31:14.232 | 612 | 92,8010661 | 227,734567 | 293,456505
2025-06-10 11:31:15.232 | 613 | 93,0140158 | 228,120225 | 293,808028
2025-06-10 11:31:16.232 | 614 | 93,1368138 | 228,51913 | 294,164351
2025-06-10 11:31:17.232 | 615 | 93,3234443 | 228,88842 | 294,540854
2025-06-10 11:31:18.232 | 616 | 93,5045358 | 229,274136 | 294,921993
2025-06-10 11:31:19.232 | 617 | 93,6593946 | 229,649928 | 295,390041
2025-06-10 11:31:20.232 | 618 | 93,7780487 | 230,040443 | 295,823518
2025-06-10 11:31:21.232 | 619 | 93,8516968 | 230,41466 | 296,190465
2025-06-10 11:31:22.232 | 620 | 93,928138 | 230,793751 | 296,629566
2025-06-10 11:31:23.232 | 621 | 94,0859673 | 231,198148 | 297,006666
2025-06-10 11:31:24.232 | 622 | 94,1322191 | 231,597424 | 297,415699
2025-06-10 11:31:25.232 | 623 | 94,335682 | 231,991578 | 297,868337
2025-06-10 11:31:26.232 | 624 | 94,5350243 | 232,394985 | 298,338154
2025-06-10 11:31:27.232 | 625 | 94,5844172 | 232,805361 | 298,788792
2025-06-10 11:31:28.232 | 626 | 94,857236 | 233,205852 | 299,275148
2025-06-10 11:31:29.232 | 627 | 95,0072105 | 233,632375 | 299,714457
2025-06-10 11:31:30.232 | 628 | 95,166279 | 234,032168 | 300,160071
2025-06-10 11:31:31.232 | 629 | 95,2674093 | 234,434721 | 300,569944
2025-06-10 11:31:32.232 | 630 | 95,4255306 | 234,812267 | 301,011646
2025-06-10 11:31:33.232 | 631 | 95,5977051 | 235,232239 | 301,434918
2025-06-10 11:31:34.232 | 632 | 95,77768 | 235,629562 | 301,848291
2025-06-10 11:31:35.232 | 633 | 95,8807748 | 236,033981 | 302,261932
2025-06-10 11:31:36.232 | 634 | 96,0075655 | 236,436099 | 302,692875
2025-06-10 11:31:37.232 | 635 | 96,0198751 | 236,822666 | 303,123533
2025-06-10 11:31:38.232 | 636 | 96,1000747 | 237,212082 | 303,46866
2025-06-10 11:31:39.232 | 637 | 96,2373315 | 237,596386 | 303,89242
2025-06-10 11:31:40.232 | 638 | 96,3952271 | 237,979868 | 304,332408
2025-06-10 11:31:41.232 | 639 | 96,5142094 | 238,356316 | 304,718274
2025-06-10 11:31:42.232 | 640 | 96,6201448 | 238,722339 | 305,12914
2025-06-10 11:31:43.232 | 641 | 96,7842705 | 239,109296 | 305,602405
2025-06-10 11:31:44.232 | 642 | 96,9189617 | 239,501941 | 306,106526
2025-06-10 11:31:45.232 | 643 | 97,0727857 | 239,899315 | 306,489814
2025-06-10 11:31:46.232 | 644 | 97,1559337 | 240,318246 | 306,935203
2025-06-10 11:31:47.232 | 645 | 97,3185803 | 240,726151 | 307,372453
2025-06-10 11:31:48.232 | 646 | 97,4103165 | 241,13513 | 307,814438
2025-06-10 11:31:49.232 | 647 | 97,5608909 | 241,545496 | 308,222954
2025-06-10 11:31:50.232 | 648 | 97,702151 | 241,92319 | 308,664709
2025-06-10 11:31:51.232 | 649 | 97,8528828 | 242,346842 | 309,136594
2025-06-10 11:31:52.232 | 650 | 98,0680502 | 242,752646 | 309,635244
2025-06-10 11:31:53.232 | 651 | 98,1333346 | 243,148639 | 310,068704
2025-06-10 11:31:54.232 | 652 | 98,3219861 | 243,582298 | 310,502343
2025-06-10 11:31:55.232 | 653 | 98,5419711 | 244,013487 | 310,989195
2025-06-10 11:31:56.232 | 654 | 98,6898481 | 244,457586 | 311,429557
2025-06-10 11:31:57.232 | 655 | 98,8939939 | 244,87939 | 311,879216
2025-06-10 11:31:58.232 | 656 | 99,0466172 | 245,291299 | 312,427987
2025-06-10 11:31:59.232 | 657 | 99,162502 | 245,767893 | 312,904975
2025-06-10 11:32:00.232 | 658 | 99,2989786 | 246,203372 | 313,441571
2025-06-10 11:32:01.232 | 659 | 99,45388 | 246,678736 | 313,893151
2025-06-10 11:32:02.232 | 660 | 99,5841938 | 247,120184 | 314,33189
2025-06-10 11:32:03.232 | 661 | 99,6701772 | 247,561641 | 314,766433
2025-06-10 11:32:04.232 | 662 | 99,7628119 | 248,006997 | 315,210577
2025-06-10 11:32:05.232 | 663 | 99,9357458 | 248,46908 | 315,757232
2025-06-10 11:32:06.232 | 664 | 100,093395 | 248,932901 | 316,30415
2025-06-10 11:32:07.232 | 665 | 100,217672 | 249,408338 | 316,772762
2025-06-10 11:32:08.232 | 666 | 100,420474 | 249,863198 | 317,28216
2025-06-10 11:32:09.232 | 667 | 100,596732 | 250,293483 | 317,749072
2025-06-10 11:32:10.232 | 668 | 100,812545 | 250,71241 | 318,249869
2025-06-10 11:32:11.232 | 669 | 100,912929 | 251,156024 | 318,755268
2025-06-10 11:32:12.232 | 670 | 101,052318 | 251,577591 | 319,258622
2025-06-10 11:32:13.232 | 671 | 101,209071 | 252,039298 | 319,735167
2025-06-10 11:32:14.232 | 672 | 101,394647 | 252,505986 | 320,247009
2025-06-10 11:32:15.232 | 673 | 101,490936 | 252,956657 | 320,736796
2025-06-10 11:32:16.232 | 674 | 101,614329 | 253,361566 | 321,191068
2025-06-10 11:32:17.232 | 675 | 101,741421 | 253,786853 | 321,624513
2025-06-10 11:32:18.232 | 676 | 101,868371 | 254,235386 | 322,056227
2025-06-10 11:32:19.232 | 677 | 102,003905 | 254,624787 | 322,478678
2025-06-10 11:32:20.232 | 678 | 102,149525 | 255,033136 | 322,923271
2025-06-10 11:32:21.232 | 679 | 102,374554 | 255,416036 | 323,286622
2025-06-10 11:32:22.232 | 680 | 102,4943 | 255,820976 | 323,637815
2025-06-10 11:32:23.232 | 681 | 102,632799 | 256,209532 | 324,003495
2025-06-10 11:32:24.232 | 682 | 102,721581 | 256,619785 | 324,446937
2025-06-10 11:32:25.232 | 683 | 102,876342 | 257,050433 | 324,911432
2025-06-10 11:32:26.232 | 684 | 103,037048 | 257,47729 | 325,402864
2025-06-10 11:32:27.232 | 685 | 103,137054 | 257,869397 | 325,809287
2025-06-10 11:32:28.232 | 686 | 103,176693 | 258,282344 | 326,238335
2025-06-10 11:32:29.232 | 687 | 103,412903 | 258,721374 | 326,688484
2025-06-10 11:32:30.232 | 688 | 103,500145 | 259,180421 | 327,15759
2025-06-10 11:32:31.232 | 689 | 103,559783 | 259,613513 | 327,567931
2025-06-10 11:32:32.232 | 690 | 103,737693 | 260,062923 | 328,024944
2025-06-10 11:32:33.232 | 691 | 103,954639 | 260,523425 | 328,563115
2025-06-10 11:32:34.232 | 692 | 104,093324 | 260,969803 | 329,066278
2025-06-10 11:32:35.232 | 693 | 104,212248 | 261,39826 | 329,533488
2025-06-10 11:32:36.232 | 694 | 104,394666 | 261,833559 | 329,95421
2025-06-10 11:32:37.232 | 695 | 104,487923 | 262,258401 | 330,381998
2025-06-10 11:32:38.232 | 696 | 104,523031 | 262,67251 | 330,819518
2025-06-10 11:32:39.232 | 697 | 104,686742 | 263,094747 | 331,303361
2025-06-10 11:32:40.232 | 698 | 104,801262 | 263,539987 | 331,779879
2025-06-10 11:32:41.232 | 699 | 104,924661 | 263,995773 | 332,23482
2025-06-10 11:32:42.232 | 700 | 104,953723 | 264,414307 | 332,694975
2025-06-10 11:32:43.232 | 701 | 105,019024 | 264,833186 | 333,130388
2025-06-10 11:32:44.232 | 702 | 105,158473 | 265,26316 | 333,592058
2025-06-10 11:32:45.232 | 703 | 105,333247 | 265,724916 | 334,069457
2025-06-10 11:32:46.232 | 704 | 105,454988 | 266,217538 | 334,576517
2025-06-10 11:32:47.232 | 705 | 105,588638 | 266,685471 | 335,052446
2025-06-10 11:32:48.232 | 706 | 105,77819 | 267,140201 | 335,578294
2025-06-10 11:32:49.232 | 707 | 105,95923 | 267,633114 | 336,166166
2025-06-10 11:32:50.232 | 708 | 106,149366 | 268,120063 | 336,69783
2025-06-10 11:32:51.232 | 709 | 106,27422 | 268,627065 | 337,192709
2025-06-10 11:32:52.232 | 710 | 106,398402 | 269,096762 | 337,688803
2025-06-10 11:32:53.232 | 711 | 106,495824 | 269,539058 | 338,17808
2025-06-10 11:32:54.232 | 712 | 106,57789 | 269,991541 | 338,653301
2025-06-10 11:32:55.232 | 713 | 106,776791 | 270,431368 | 339,068661
2025-06-10 11:32:56.232 | 714 | 106,98986 | 270,871483 | 339,51996
2025-06-10 11:32:57.232 | 715 | 107,083988 | 271,315803 | 339,974752
2025-06-10 11:32:58.232 | 716 | 107,252513 | 271,735111 | 340,455745
2025-06-10 11:32:59.232 | 717 | 107,534136 | 272,154322 | 340,91545
2025-06-10 11:33:00.232 | 718 | 107,648491 | 272,562911 | 341,303813
2025-06-10 11:33:01.232 | 719 | 107,753158 | 272,955898 | 341,6937
2025-06-10 11:33:02.232 | 720 | 107,929883 | 273,350378 | 342,030527
2025-06-10 11:33:03.232 | 721 | 107,999942 | 273,725831 | 342,369093
2025-06-10 11:33:04.232 | 722 | 108,101876 | 274,10876 | 342,78402
2025-06-10 11:33:05.232 | 723 | 108,23121 | 274,508743 | 343,190757
2025-06-10 11:33:06.232 | 724 | 108,314134 | 274,919813 | 343,621286
2025-06-10 11:33:07.232 | 725 | 108,58718 | 275,342459 | 344,027973
2025-06-10 11:33:08.232 | 726 | 108,698119 | 275,738288 | 344,389265
2025-06-10 11:33:09.232 | 727 | 108,752513 | 276,09715 | 344,765822
2025-06-10 11:33:10.232 | 728 | 109,030311 | 276,45814 | 345,189382
2025-06-10 11:33:11.232 | 729 | 109,154989 | 276,821277 | 345,544275
2025-06-10 11:33:12.232 | 730 | 109,222738 | 277,19991 | 345,978816
2025-06-10 11:33:13.232 | 731 | 109,328624 | 277,553893 | 346,366853
2025-06-10 11:33:14.232 | 732 | 109,470212 | 277,924325 | 346,718743
2025-06-10 11:33:15.232 | 733 | 109,499461 | 278,242996 | 347,039991
2025-06-10 11:33:16.232 | 734 | 109,639536 | 278,574378 | 347,368154
2025-06-10 11:33:17.232 | 735 | 109,700028 | 278,88848 | 347,713969
2025-06-10 11:33:18.232 | 736 | 109,864192 | 279,229569 | 348,083358
2025-06-10 11:33:19.232 | 737 | 110,036978 | 279,557374 | 348,418773
2025-06-10 11:33:20.232 | 738 | 110,281629 | 279,893323 | 348,737584
2025-06-10 11:33:21.232 | 739 | 110,396604 | 280,249711 | 349,097288
2025-06-10 11:33:22.232 | 740 | 110,571191 | 280,578342 | 349,457195
2025-06-10 11:33:23.232 | 741 | 110,645337 | 280,903542 | 349,765893
2025-06-10 11:33:24.232 | 742 | 110,782792 | 281,241356 | 350,119162
2025-06-10 11:33:25.232 | 743 | 110,866231 | 281,569377 | 350,444177
2025-06-10 11:33:26.232 | 744 | 110,947692 | 281,917709 | 350,752092
2025-06-10 11:33:27.232 | 745 | 111,071496 | 282,25748 | 351,028174
2025-06-10 11:33:28.232 | 746 | 111,173086 | 282,588761 | 351,351741
2025-06-10 11:33:29.232 | 747 | 111,341449 | 282,954726 | 351,664107
2025-06-10 11:33:30.232 | 748 | 111,410057 | 283,299737 | 351,997288
2025-06-10 11:33:31.232 | 749 | 111,501016 | 283,65173 | 352,351586
2025-06-10 11:33:32.232 | 750 | 111,661347 | 283,991218 | 352,662584
2025-06-10 11:33:33.232 | 751 | 111,706295 | 284,335509 | 352,978868
2025-06-10 11:33:34.232 | 752 | 111,812272 | 284,674204 | 353,320703
2025-06-10 11:33:35.232 | 753 | 111,977843 | 284,988516 | 353,630135
2025-06-10 11:33:36.232 | 754 | 112,109561 | 285,322823 | 353,995686
2025-06-10 11:33:37.232 | 755 | 112,215471 | 285,709379 | 354,356842
2025-06-10 11:33:38.232 | 756 | 112,305055 | 286,065452 | 354,703273
2025-06-10 11:33:39.232 | 757 | 112,498046 | 286,40759 | 355,05044
2025-06-10 11:33:40.232 | 758 | 112,609805 | 286,726779 | 355,378811
2025-06-10 11:33:41.232 | 759 | 112,673133 | 287,045052 | 355,718157
2025-06-10 11:33:42.232 | 760 | 112,684229 | 287,37738 | 356,025881
2025-06-10 11:33:43.232 | 761 | 112,816599 | 287,710416 | 356,380511
2025-06-10 11:33:44.232 | 762 | 112,914078 | 288,05585 | 356,727057
2025-06-10 11:33:45.232 | 763 | 113,103207 | 288,375496 | 357,031524
2025-06-10 11:33:46.232 | 764 | 113,281265 | 288,689489 | 357,344775
2025-06-10 11:33:47.232 | 765 | 113,342776 | 289,015608 | 357,67479
2025-06-10 11:33:48.232 | 766 | 113,468706 | 289,324634 | 357,974896
2025-06-10 11:33:49.232 | 767 | 113,669552 | 289,650521 | 358,346237
2025-06-10 11:33:50.232 | 768 | 113,675719 | 289,978445 | 358,684957
2025-06-10 11:33:51.232 | 769 | 113,84291 | 290,294713 | 359,011431
2025-06-10 11:33:52.232 | 770 | 113,954283 | 290,60808 | 359,292519
2025-06-10 11:33:53.232 | 771 | 113,953536 | 290,895544 | 359,581408
2025-06-10 11:33:54.232 | 772 | 114,079037 | 291,208757 | 359,831053
2025-06-10 11:33:55.232 | 773 | 114,227312 | 291,512503 | 360,119741
2025-06-10 11:33:56.232 | 774 | 114,271183 | 291,847736 | 360,431944
2025-06-10 11:33:57.232 | 775 | 114,416626 | 292,1618 | 360,776404
2025-06-10 11:33:58.232 | 776 | 114,546093 | 292,502107 | 361,124683
2025-06-10 11:33:59.232 | 777 | 114,599311 | 292,822418 | 361,477937
2025-06-10 11:34:00.232 | 778 | 114,784792 | 293,145946 | 361,828957
2025-06-10 11:34:01.232 | 779 | 114,804284 | 293,447098 | 362,152154
2025-06-10 11:34:02.232 | 780 | 114,981746 | 293,770205 | 362,501211
2025-06-10 11:34:03.232 | 781 | 115,128583 | 294,105076 | 362,839438
2025-06-10 11:34:04.232 | 782 | 115,185248 | 294,442369 | 363,167275
2025-06-10 11:34:05.232 | 783 | 115,380403 | 294,7774 | 363,468785
2025-06-10 11:34:06.232 | 784 | 115,550893 | 295,072238 | 363,765722
2025-06-10 11:34:07.232 | 785 | 115,699594 | 295,407645 | 364,095915
2025-06-10 11:34:08.232 | 786 | 115,877507 | 295,718779 | 364,388739
2025-06-10 11:34:09.232 | 787 | 115,923754 | 296,044848 | 364,753013
2025-06-10 11:34:10.232 | 788 | 116,095321 | 296,352067 | 365,043025
2025-06-10 11:34:11.232 | 789 | 116,19919 | 296,640655 | 365,296282
2025-06-10 11:34:12.232 | 790 | 116,295714 | 296,937862 | 365,595172
2025-06-10 11:34:13.232 | 791 | 116,387992 | 297,265763 | 365,888798
2025-06-10 11:34:14.232 | 792 | 116,566679 | 297,566661 | 366,172997
2025-06-10 11:34:15.232 | 793 | 116,621918 | 297,886753 | 366,490391
2025-06-10 11:34:16.232 | 794 | 116,742085 | 298,240187 | 366,831926
2025-06-10 11:34:17.232 | 795 | 116,81695 | 298,592007 | 367,168524
2025-06-10 11:34:18.232 | 796 | 116,969686 | 298,945602 | 367,496913
2025-06-10 11:34:19.232 | 797 | 116,926615 | 299,297535 | 367,861673
2025-06-10 11:34:20.232 | 798 | 116,979732 | 299,663242 | 368,235099
2025-06-10 11:34:21.232 | 799 | 117,092115 | 300,002861 | 368,558755
2025-06-10 11:34:22.232 | 800 | 117,154483 | 300,311229 | 368,83908
2025-06-10 11:34:23.232 | 801 | 117,151886 | 300,63337 | 369,177732
2025-06-10 11:34:24.232 | 802 | 117,292308 | 300,959818 | 369,450093
2025-06-10 11:34:25.232 | 803 | 117,445436 | 301,266469 | 369,755714
2025-06-10 11:34:26.232 | 804 | 117,584897 | 301,611971 | 370,083393
2025-06-10 11:34:27.232 | 805 | 117,723229 | 301,907999 | 370,342312
2025-06-10 11:34:28.232 | 806 | 117,819998 | 302,244463 | 370,612293
2025-06-10 11:34:29.232 | 807 | 117,862831 | 302,53747 | 370,85461
2025-06-10 11:34:30.232 | 808 | 117,987451 | 302,846991 | 371,073775
2025-06-10 11:34:31.232 | 809 | 118,129651 | 303,140181 | 371,349096
2025-06-10 11:34:32.232 | 810 | 118,187255 | 303,456192 | 371,635599
2025-06-10 11:34:33.232 | 811 | 118,324677 | 303,733046 | 371,920933
2025-06-10 11:34:34.232 | 812 | 118,409428 | 304,029077 | 372,171337
2025-06-10 11:34:35.232 | 813 | 118,610754 | 304,323376 | 372,427291
2025-06-10 11:34:36.232 | 814 | 118,736159 | 304,601022 | 372,691163
2025-06-10 11:34:37.232 | 815 | 118,825647 | 304,89909 | 372,979302
2025-06-10 11:34:38.232 | 816 | 118,848584 | 305,210141 | 373,313358
2025-06-10 11:34:39.232 | 817 | 118,930992 | 305,520619 | 373,595727
2025-06-10 11:34:40.232 | 818 | 118,959679 | 305,849428 | 373,896983
2025-06-10 11:34:41.232 | 819 | 118,918935 | 306,164006 | 374,194106
2025-06-10 11:34:42.232 | 820 | 118,979857 | 306,490995 | 374,504715
2025-06-10 11:34:43.232 | 821 | 118,94941 | 306,778206 | 374,764892
2025-06-10 11:34:44.232 | 822 | 118,916152 | 307,056845 | 375,04327
2025-06-10 11:34:45.232 | 823 | 119,029048 | 307,325559 | 375,320353
2025-06-10 11:34:46.232 | 824 | 119,044372 | 307,595026 | 375,57933
2025-06-10 11:34:47.232 | 825 | 119,108172 | 307,873242 | 375,84521
2025-06-10 11:34:48.232 | 826 | 119,177462 | 308,150803 | 376,082437
2025-06-10 11:34:49.239 | 827 | 119,279907 | 308,429394 | 376,316917
2025-06-10 11:34:50.232 | 828 | 119,277307 | 308,693549 | 376,573046
2025-06-10 11:34:51.232 | 829 | 119,39156 | 308,984267 | 376,850651
2025-06-10 11:34:52.232 | 830 | 119,453486 | 309,267354 | 377,114513
2025-06-10 11:34:53.232 | 831 | 119,552678 | 309,55445 | 377,379601
2025-06-10 11:34:54.232 | 832 | 119,611164 | 309,841717 | 377,593132
2025-06-10 11:34:55.232 | 833 | 119,670761 | 310,103382 | 377,823246
2025-06-10 11:34:56.232 | 834 | 119,909565 | 310,364264 | 378,05554
2025-06-10 11:34:57.232 | 835 | 119,917262 | 310,658879 | 378,293539
2025-06-10 11:34:58.232 | 836 | 119,984644 | 310,942881 | 378,544991
2025-06-10 11:34:59.232 | 837 | 120,092578 | 311,21024 | 378,796248
2025-06-10 11:35:00.232 | 838 | 120,097474 | 311,478609 | 379,00546
2025-06-10 11:35:01.232 | 839 | 120,194088 | 311,738843 | 379,249575
2025-06-10 11:35:02.232 | 840 | 120,237676 | 312,031059 | 379,514865
2025-06-10 11:35:03.232 | 841 | 120,253396 | 312,300477 | 379,780039
2025-06-10 11:35:04.232 | 842 | 120,316997 | 312,558244 | 380,035936
2025-06-10 11:35:05.232 | 843 | 120,423566 | 312,814117 | 380,288577
2025-06-10 11:35:06.232 | 844 | 120,465646 | 313,06221 | 380,545738
2025-06-10 11:35:07.232 | 845 | 120,661316 | 313,324589 | 380,770154
2025-06-10 11:35:08.232 | 846 | 120,660125 | 313,58574 | 380,972087
2025-06-10 11:35:09.232 | 847 | 120,744969 | 313,836603 | 381,208878
2025-06-10 11:35:10.232 | 848 | 120,853316 | 314,093577 | 381,413652
2025-06-10 11:35:11.232 | 849 | 120,935799 | 314,332551 | 381,619569
2025-06-10 11:35:12.232 | 850 | 120,977201 | 314,578387 | 381,830582
2025-06-10 11:35:13.232 | 851 | 121,050513 | 314,860174 | 382,023258
2025-06-10 11:35:14.232 | 852 | 121,076712 | 315,10289 | 382,247493
2025-06-10 11:35:15.232 | 853 | 121,216534 | 315,338375 | 382,489505
2025-06-10 11:35:16.232 | 854 | 121,299408 | 315,580529 | 382,733131
2025-06-10 11:35:17.232 | 855 | 121,408899 | 315,82496 | 382,971121
2025-06-10 11:35:18.232 | 856 | 121,444285 | 316,061246 | 383,177917
2025-06-10 11:35:19.232 | 857 | 121,451263 | 316,288397 | 383,359646
2025-06-10 11:35:20.232 | 858 | 121,518711 | 316,496933 | 383,555136
2025-06-10 11:35:21.232 | 859 | 121,577333 | 316,680451 | 383,733757
2025-06-10 11:35:22.232 | 860 | 121,589212 | 316,881165 | 383,886085
2025-06-10 11:35:23.232 | 861 | 121,683138 | 317,075347 | 384,05133
2025-06-10 11:35:24.232 | 862 | 121,748708 | 317,292982 | 384,22444
2025-06-10 11:35:25.232 | 863 | 121,840934 | 317,532059 | 384,386459
2025-06-10 11:35:26.232 | 864 | 121,834563 | 317,75993 | 384,544958
2025-06-10 11:35:27.232 | 865 | 121,892732 | 317,967976 | 384,723746
2025-06-10 11:35:28.232 | 866 | 122,027315 | 318,155887 | 384,854969
2025-06-10 11:35:29.232 | 867 | 122,011645 | 318,34048 | 385,013504
2025-06-10 11:35:30.232 | 868 | 121,982674 | 318,567826 | 385,192029
2025-06-10 11:35:31.232 | 869 | 122,007301 | 318,755265 | 385,375043
2025-06-10 11:35:32.232 | 870 | 122,019177 | 318,943589 | 385,58954
2025-06-10 11:35:33.232 | 871 | 122,064424 | 319,143537 | 385,77316
2025-06-10 11:35:34.232 | 872 | 122,111788 | 319,324224 | 385,938286
2025-06-10 11:35:35.232 | 873 | 122,212187 | 319,502273 | 386,121234
2025-06-10 11:35:36.232 | 874 | 122,360619 | 319,697147 | 386,294164
2025-06-10 11:35:37.232 | 875 | 122,341984 | 319,900476 | 386,418713
2025-06-10 11:35:38.232 | 876 | 122,45345 | 320,079679 | 386,544923
2025-06-10 11:35:39.232 | 877 | 122,569386 | 320,275295 | 386,684966
2025-06-10 11:35:40.232 | 878 | 122,522709 | 320,458909 | 386,824347
2025-06-10 11:35:41.232 | 879 | 122,54534 | 320,657424 | 386,930768
2025-06-10 11:35:42.232 | 880 | 122,672618 | 320,862158 | 387,049073
2025-06-10 11:35:43.232 | 881 | 122,710698 | 321,029821 | 387,177478
2025-06-10 11:35:44.232 | 882 | 122,747845 | 321,192573 | 387,30212
2025-06-10 11:35:45.232 | 883 | 122,744406 | 321,359836 | 387,447551
2025-06-10 11:35:46.232 | 884 | 122,701278 | 321,529629 | 387,600897
2025-06-10 11:35:47.232 | 885 | 122,689371 | 321,689764 | 387,713097
2025-06-10 11:35:48.232 | 886 | 122,701459 | 321,845063 | 387,822581
2025-06-10 11:35:49.232 | 887 | 122,766802 | 321,990608 | 387,951864
2025-06-10 11:35:50.232 | 888 | 122,791321 | 322,127061 | 388,024804
2025-06-10 11:35:51.232 | 889 | 122,871176 | 322,304898 | 388,088706
2025-06-10 11:35:52.232 | 890 | 122,935111 | 322,444473 | 388,159847
2025-06-10 11:35:53.232 | 891 | 122,987254 | 322,589751 | 388,223453
2025-06-10 11:35:54.232 | 892 | 123,041494 | 322,718405 | 388,287602
2025-06-10 11:35:55.232 | 893 | 123,12434 | 322,854833 | 388,311216
2025-06-10 11:35:56.232 | 894 | 123,162112 | 322,967116 | 388,369121
2025-06-10 11:35:57.232 | 895 | 123,232408 | 323,088911 | 388,449123
2025-06-10 11:35:58.232 | 896 | 123,270329 | 323,202848 | 388,488933
2025-06-10 11:35:59.232 | 897 | 123,245797 | 323,350403 | 388,528476
2025-06-10 11:36:00.232 | 898 | 123,280831 | 323,472049 | 388,56616
2025-06-10 11:36:01.232 | 899 | 123,417689 | 323,579267 | 388,600975
2025-06-10 11:36:02.232 | 900 | 123,508784 | 323,675533 | 388,631877
2025-06-10 11:36:03.232 | 901 | 123,609518 | 323,780208 | 388,643105
2025-06-10 11:36:04.232 | 902 | 123,621727 | 323,894316 | 388,672944
2025-06-10 11:36:05.232 | 903 | 123,678042 | 323,982795 | 388,667212
2025-06-10 11:36:06.232 | 904 | 123,740264 | 324,06994 | 388,695368
2025-06-10 11:36:07.232 | 905 | 123,769151 | 324,174668 | 388,683942
2025-06-10 11:36:08.232 | 906 | 123,783183 | 324,271226 | 388,682652
2025-06-10 11:36:09.232 | 907 | 123,837157 | 324,357246 | 388,662982
2025-06-10 11:36:10.232 | 908 | 123,816571 | 324,431678 | 388,660388
2025-06-10 11:36:11.232 | 909 | 123,7831 | 324,532 | 388,676257
2025-06-10 11:36:12.232 | 910 | 123,893672 | 324,635079 | 388,692294
2025-06-10 11:36:13.232 | 911 | 123,91729 | 324,719775 | 388,684435
2025-06-10 11:36:14.232 | 912 | 123,930127 | 324,766172 | 388,653293
2025-06-10 11:36:15.232 | 913 | 124,00644 | 324,843423 | 388,625077
2025-06-10 11:36:16.232 | 914 | 124,048289 | 324,911718 | 388,628568
2025-06-10 11:36:17.232 | 915 | 124,066239 | 324,958971 | 388,587791
2025-06-10 11:36:18.232 | 916 | 124,115451 | 325,023459 | 388,547609
2025-06-10 11:36:19.232 | 917 | 124,095707 | 325,099387 | 388,52032
2025-06-10 11:36:20.232 | 918 | 124,098114 | 325,165208 | 388,492158
2025-06-10 11:36:21.232 | 919 | 124,078598 | 325,235087 | 388,445372
2025-06-10 11:36:22.239 | 920 | 124,071116 | 325,308704 | 388,421772
2025-06-10 11:36:23.232 | 921 | 124,070967 | 325,353604 | 388,417893
2025-06-10 11:36:24.232 | 922 | 124,017251 | 325,392971 | 388,38492
2025-06-10 11:36:25.232 | 923 | 124,069718 | 325,437938 | 388,348367
2025-06-10 11:36:26.232 | 924 | 124,083094 | 325,496892 | 388,292717
2025-06-10 11:36:27.232 | 925 | 124,058932 | 325,539798 | 388,25331
2025-06-10 11:36:28.232 | 926 | 124,113777 | 325,594853 | 388,204753
2025-06-10 11:36:29.232 | 927 | 124,165783 | 325,642929 | 388,165011
2025-06-10 11:36:30.232 | 928 | 124,081065 | 325,687271 | 388,096432
2025-06-10 11:36:31.232 | 929 | 124,086194 | 325,716811 | 388,010582
2025-06-10 11:36:32.232 | 930 | 124,162271 | 325,759397 | 387,97535
2025-06-10 11:36:33.232 | 931 | 124,146791 | 325,807043 | 387,925804
2025-06-10 11:36:34.232 | 932 | 124,170919 | 325,849006 | 387,861703
2025-06-10 11:36:35.232 | 933 | 124,186961 | 325,865131 | 387,810543
2025-06-10 11:36:36.232 | 934 | 124,153226 | 325,932043 | 387,722418
2025-06-10 11:36:37.232 | 935 | 124,154036 | 325,94636 | 387,639315
2025-06-10 11:36:38.232 | 936 | 124,203578 | 325,974128 | 387,584597
2025-06-10 11:36:39.232 | 937 | 124,164532 | 326,015788 | 387,517956
2025-06-10 11:36:40.232 | 938 | 124,159257 | 326,031234 | 387,422473
2025-06-10 11:36:41.232 | 939 | 124,138404 | 326,045989 | 387,289177
2025-06-10 11:36:42.232 | 940 | 124,106671 | 326,048414 | 387,169604
2025-06-10 11:36:43.232 | 941 | 124,038513 | 326,0616 | 387,057956
2025-06-10 11:36:44.232 | 942 | 124,137854 | 326,083551 | 386,95097
2025-06-10 11:36:45.232 | 943 | 124,127787 | 326,099701 | 386,838129
2025-06-10 11:36:46.232 | 944 | 124,124423 | 326,125704 | 386,751714
2025-06-10 11:36:47.232 | 945 | 124,076891 | 326,145338 | 386,672714
2025-06-10 11:36:48.232 | 946 | 124,039447 | 326,141593 | 386,567546
2025-06-10 11:36:49.232 | 947 | 124,058672 | 326,142311 | 386,440267
2025-06-10 11:36:50.232 | 948 | 124,116678 | 326,135787 | 386,286912
2025-06-10 11:36:51.232 | 949 | 124,116769 | 326,121389 | 386,144597
2025-06-10 11:36:52.232 | 950 | 124,104407 | 326,151933 | 386,027494
2025-06-10 11:36:53.232 | 951 | 124,094313 | 326,143006 | 385,922531
2025-06-10 11:36:54.232 | 952 | 124,115835 | 326,14449 | 385,79504
2025-06-10 11:36:55.232 | 953 | 124,175445 | 326,162952 | 385,670379
2025-06-10 11:36:56.232 | 954 | 124,207666 | 326,187175 | 385,573621
2025-06-10 11:36:57.232 | 955 | 124,18574 | 326,190826 | 385,448263
2025-06-10 11:36:58.232 | 956 | 124,230004 | 326,18781 | 385,326816
2025-06-10 11:36:59.232 | 957 | 124,103945 | 326,19017 | 385,21372
2025-06-10 11:37:00.232 | 958 | 124,128919 | 326,180986 | 385,08359
2025-06-10 11:37:01.232 | 959 | 124,019918 | 326,186286 | 384,989455
2025-06-10 11:37:02.232 | 960 | 124,026887 | 326,198291 | 384,867115
2025-06-10 11:37:03.232 | 961 | 124,020235 | 326,194628 | 384,757202
2025-06-10 11:37:04.232 | 962 | 123,960313 | 326,185538 | 384,647889
2025-06-10 11:37:05.232 | 963 | 123,955004 | 326,203738 | 384,535593
2025-06-10 11:37:06.232 | 964 | 123,880157 | 326,212671 | 384,412824
2025-06-10 11:37:07.232 | 965 | 123,900457 | 326,18575 | 384,319603
2025-06-10 11:37:08.232 | 966 | 123,836942 | 326,164849 | 384,19634
2025-06-10 11:37:09.232 | 967 | 123,793703 | 326,162239 | 384,105043
2025-06-10 11:37:10.232 | 968 | 123,82007 | 326,139477 | 383,978942
2025-06-10 11:37:11.232 | 969 | 123,680414 | 326,131652 | 383,85465
2025-06-10 11:37:12.232 | 970 | 123,660874 | 326,10837 | 383,741874
2025-06-10 11:37:13.232 | 971 | 123,60378 | 326,09686 | 383,622663
2025-06-10 11:37:14.232 | 972 | 123,525573 | 326,079922 | 383,500794
2025-06-10 11:37:15.232 | 973 | 123,509995 | 326,06407 | 383,386279
2025-06-10 11:37:16.232 | 974 | 123,656895 | 326,048759 | 383,235661
2025-06-10 11:37:17.232 | 975 | 123,639375 | 326,027609 | 383,138337
2025-06-10 11:37:18.232 | 976 | 123,650918 | 326,064532 | 383,046296
2025-06-10 11:37:19.232 | 977 | 123,617025 | 326,061378 | 382,954153
2025-06-10 11:37:20.232 | 978 | 123,649154 | 326,056471 | 382,849404
2025-06-10 11:37:21.232 | 979 | 123,661509 | 326,037338 | 382,707929
2025-06-10 11:37:22.232 | 980 | 123,57811 | 326,032173 | 382,608545
2025-06-10 11:37:23.232 | 981 | 123,625059 | 326,010003 | 382,523778
2025-06-10 11:37:24.232 | 982 | 123,700179 | 326,011926 | 382,432299
2025-06-10 11:37:25.232 | 983 | 123,723329 | 325,999987 | 382,314466
2025-06-10 11:37:26.232 | 984 | 123,775463 | 326,016247 | 382,244516
2025-06-10 11:37:27.232 | 985 | 123,710856 | 326,00649 | 382,155497
2025-06-10 11:37:28.232 | 986 | 123,716193 | 325,989555 | 382,043821
2025-06-10 11:37:29.232 | 987 | 123,74629 | 325,984573 | 381,945223
2025-06-10 11:37:30.232 | 988 | 123,831138 | 325,964781 | 381,860394
2025-06-10 11:37:31.232 | 989 | 123,820465 | 325,946747 | 381,758099
2025-06-10 11:37:32.232 | 990 | 123,734951 | 325,914904 | 381,63405
2025-06-10 11:37:33.232 | 991 | 123,651322 | 325,876416 | 381,530433
2025-06-10 11:37:34.232 | 992 | 123,63448 | 325,861672 | 381,441316
2025-06-10 11:37:35.232 | 993 | 123,585938 | 325,826097 | 381,333332
2025-06-10 11:37:36.232 | 994 | 123,583269 | 325,817559 | 381,243484
2025-06-10 11:37:37.232 | 995 | 123,580542 | 325,782994 | 381,144667
2025-06-10 11:37:38.232 | 996 | 123,603678 | 325,744335 | 381,026691
2025-06-10 11:37:39.232 | 997 | 123,542033 | 325,741086 | 380,940082
2025-06-10 11:37:40.232 | 998 | 123,522785 | 325,724722 | 380,845113
2025-06-10 11:37:41.232 | 999 | 123,4931 | 325,718282 | 380,757896
2025-06-10 11:37:42.232 | 1000 | 123,518637 | 325,731796 | 380,675114
2025-06-10 11:37:43.232 | 1001 | 123,592808 | 325,722217 | 380,584043
2025-06-10 11:37:44.232 | 1002 | 123,522666 | 325,701599 | 380,47735
2025-06-10 11:37:45.232 | 1003 | 123,45013 | 325,68731 | 380,387745
2025-06-10 11:37:46.232 | 1004 | 123,491095 | 325,660002 | 380,290902
2025-06-10 11:37:47.232 | 1005 | 123,504435 | 325,639577 | 380,204685
2025-06-10 11:37:48.232 | 1006 | 123,624935 | 325,614423 | 380,092654
2025-06-10 11:37:49.232 | 1007 | 123,654744 | 325,591147 | 380,003821
2025-06-10 11:37:50.232 | 1008 | 123,641552 | 325,584955 | 379,907818
2025-06-10 11:37:51.232 | 1009 | 123,637146 | 325,599359 | 379,828991
2025-06-10 11:37:52.232 | 1010 | 123,56399 | 325,622283 | 379,759097
2025-06-10 11:37:53.232 | 1011 | 123,556107 | 325,627782 | 379,686626
2025-06-10 11:37:54.232 | 1012 | 123,518606 | 325,642015 | 379,619253
2025-06-10 11:37:55.232 | 1013 | 123,530239 | 325,622758 | 379,541554
2025-06-10 11:37:56.232 | 1014 | 123,461577 | 325,649268 | 379,493789
2025-06-10 11:37:57.232 | 1015 | 123,426878 | 325,664865 | 379,429643
2025-06-10 11:37:58.232 | 1016 | 123,428415 | 325,684658 | 379,330352
2025-06-10 11:37:59.232 | 1017 | 123,444711 | 325,688098 | 379,256442
2025-06-10 11:38:00.232 | 1018 | 123,414093 | 325,71723 | 379,193868
2025-06-10 11:38:01.232 | 1019 | 123,372221 | 325,691993 | 379,126005
2025-06-10 11:38:02.232 | 1020 | 123,404026 | 325,693403 | 379,021448
2025-06-10 11:38:03.232 | 1021 | 123,403559 | 325,67681 | 378,924098
2025-06-10 11:38:04.232 | 1022 | 123,423219 | 325,645606 | 378,825528
2025-06-10 11:38:05.232 | 1023 | 123,384514 | 325,622231 | 378,739396
2025-06-10 11:38:06.232 | 1024 | 123,267911 | 325,58664 | 378,642425
2025-06-10 11:38:07.232 | 1025 | 123,293513 | 325,579499 | 378,571526
2025-06-10 11:38:08.232 | 1026 | 123,205732 | 325,548279 | 378,443909
2025-06-10 11:38:09.232 | 1027 | 123,121922 | 325,536094 | 378,347441
2025-06-10 11:38:10.232 | 1028 | 123,080931 | 325,55163 | 378,270328
2025-06-10 11:38:11.232 | 1029 | 123,142387 | 325,546397 | 378,211445
2025-06-10 11:38:12.232 | 1030 | 123,194475 | 325,519029 | 378,136674
2025-06-10 11:38:13.232 | 1031 | 123,186856 | 325,485514 | 378,034658
2025-06-10 11:38:14.232 | 1032 | 123,179114 | 325,464615 | 377,915319
2025-06-10 11:38:15.232 | 1033 | 123,139597 | 325,446704 | 377,796303
2025-06-10 11:38:16.232 | 1034 | 123,080407 | 325,439512 | 377,686065
2025-06-10 11:38:17.232 | 1035 | 123,102239 | 325,402595 | 377,58948
2025-06-10 11:38:18.232 | 1036 | 123,106613 | 325,385057 | 377,497163
2025-06-10 11:38:19.232 | 1037 | 123,021419 | 325,342712 | 377,414098
2025-06-10 11:38:20.232 | 1038 | 123,047854 | 325,299472 | 377,323924
2025-06-10 11:38:21.232 | 1039 | 123,127632 | 325,250762 | 377,215116
2025-06-10 11:38:22.232 | 1040 | 123,168705 | 325,187309 | 377,0981
2025-06-10 11:38:23.232 | 1041 | 123,188102 | 325,133017 | 376,962505
2025-06-10 11:38:24.232 | 1042 | 123,090259 | 325,066107 | 376,831264
2025-06-10 11:38:25.232 | 1043 | 123,080147 | 325,009953 | 376,714346
2025-06-10 11:38:26.232 | 1044 | 123,063561 | 324,96775 | 376,599171
2025-06-10 11:38:27.232 | 1045 | 123,067276 | 324,919623 | 376,470018
2025-06-10 11:38:28.232 | 1046 | 123,135771 | 324,860599 | 376,340888
2025-06-10 11:38:29.232 | 1047 | 123,142184 | 324,789361 | 376,208372
2025-06-10 11:38:30.232 | 1048 | 123,059975 | 324,747696 | 376,111756
2025-06-10 11:38:31.232 | 1049 | 123,034117 | 324,713405 | 375,986005
2025-06-10 11:38:32.232 | 1050 | 123,023244 | 324,640829 | 375,830524
2025-06-10 11:38:33.232 | 1051 | 123,019159 | 324,585545 | 375,657255
2025-06-10 11:38:34.232 | 1052 | 123,081309 | 324,537193 | 375,515152
2025-06-10 11:38:35.232 | 1053 | 122,955129 | 324,4946 | 375,401101
2025-06-10 11:38:36.232 | 1054 | 122,920983 | 324,444486 | 375,297978
2025-06-10 11:38:37.232 | 1055 | 122,906725 | 324,409482 | 375,158923
2025-06-10 11:38:38.232 | 1056 | 122,818414 | 324,37123 | 375,034625
2025-06-10 11:38:39.232 | 1057 | 122,685913 | 324,304446 | 374,931357
2025-06-10 11:38:40.232 | 1058 | 122,660983 | 324,266902 | 374,808917
2025-06-10 11:38:41.232 | 1059 | 122,677329 | 324,19722 | 374,694883
2025-06-10 11:38:42.232 | 1060 | 122,591053 | 324,152231 | 374,576299
2025-06-10 11:38:43.232 | 1061 | 122,566916 | 324,112325 | 374,4223
2025-06-10 11:38:44.232 | 1062 | 122,545066 | 324,034176 | 374,261158
2025-06-10 11:38:45.232 | 1063 | 122,556482 | 323,982042 | 374,110316
2025-06-10 11:38:46.232 | 1064 | 122,524718 | 323,914229 | 373,969006
2025-06-10 11:38:47.232 | 1065 | 122,40934 | 323,850144 | 373,80423
2025-06-10 11:38:48.232 | 1066 | 122,463844 | 323,753005 | 373,613291
2025-06-10 11:38:49.232 | 1067 | 122,480418 | 323,668265 | 373,441723
2025-06-10 11:38:50.232 | 1068 | 122,434313 | 323,586454 | 373,289466
2025-06-10 11:38:51.232 | 1069 | 122,470946 | 323,527415 | 373,090867
2025-06-10 11:38:52.232 | 1070 | 122,420032 | 323,471535 | 372,940307
2025-06-10 11:38:53.232 | 1071 | 122,41869 | 323,430961 | 372,792668
2025-06-10 11:38:54.232 | 1072 | 122,374188 | 323,382183 | 372,622247
2025-06-10 11:38:55.232 | 1073 | 122,24206 | 323,298694 | 372,485035
2025-06-10 11:38:56.232 | 1074 | 122,149035 | 323,225835 | 372,354875
2025-06-10 11:38:57.232 | 1075 | 122,146017 | 323,127718 | 372,182094
2025-06-10 11:38:58.232 | 1076 | 122,113375 | 323,039452 | 372,034831
2025-06-10 11:38:59.232 | 1077 | 121,995698 | 322,948489 | 371,862372
2025-06-10 11:39:00.232 | 1078 | 121,987323 | 322,868598 | 371,703462
2025-06-10 11:39:01.232 | 1079 | 121,974924 | 322,765058 | 371,530557
2025-06-10 11:39:02.232 | 1080 | 121,942541 | 322,65434 | 371,352702
2025-06-10 11:39:03.232 | 1081 | 121,949666 | 322,548442 | 371,179275
2025-06-10 11:39:04.232 | 1082 | 122,056387 | 322,433212 | 370,981582
2025-06-10 11:39:05.232 | 1083 | 122,016935 | 322,312785 | 370,80737
2025-06-10 11:39:06.232 | 1084 | 121,976399 | 322,189638 | 370,629049
2025-06-10 11:39:07.232 | 1085 | 121,971332 | 322,092753 | 370,458764
2025-06-10 11:39:08.232 | 1086 | 121,949258 | 321,979667 | 370,29958
2025-06-10 11:39:09.232 | 1087 | 121,87513 | 321,878935 | 370,096106
2025-06-10 11:39:10.232 | 1088 | 121,890399 | 321,78149 | 369,866988
2025-06-10 11:39:11.232 | 1089 | 121,803936 | 321,673812 | 369,702186
2025-06-10 11:39:12.232 | 1090 | 121,750058 | 321,576798 | 369,498792
2025-06-10 11:39:13.232 | 1091 | 121,774358 | 321,472447 | 369,300101
2025-06-10 11:39:14.232 | 1092 | 121,716608 | 321,35012 | 369,11095
2025-06-10 11:39:15.232 | 1093 | 121,64837 | 321,25334 | 368,931939
2025-06-10 11:39:16.232 | 1094 | 121,654881 | 321,176464 | 368,746781
2025-06-10 11:39:17.232 | 1095 | 121,539783 | 321,079376 | 368,587199
2025-06-10 11:39:18.232 | 1096 | 121,520703 | 320,981394 | 368,407208
2025-06-10 11:39:19.232 | 1097 | 121,48166 | 320,88842 | 368,213746
2025-06-10 11:39:20.232 | 1098 | 121,573406 | 320,807801 | 368,049668
2025-06-10 11:39:21.232 | 1099 | 121,557769 | 320,719541 | 367,861261
2025-06-10 11:39:22.232 | 1100 | 121,604664 | 320,620665 | 367,673388
2025-06-10 11:39:23.293 | 1101 | 121,524145 | 320,535236 | 367,500295
2025-06-10 11:39:24.232 | 1102 | 121,537612 | 320,453875 | 367,330111
2025-06-10 11:39:25.232 | 1103 | 121,51731 | 320,351259 | 367,14984
2025-06-10 11:39:26.232 | 1104 | 121,494259 | 320,223087 | 366,953825
2025-06-10 11:39:27.232 | 1105 | 121,489357 | 320,110844 | 366,778735
2025-06-10 11:39:28.232 | 1106 | 121,396403 | 320,02498 | 366,597058
2025-06-10 11:39:29.232 | 1107 | 121,351282 | 319,915584 | 366,400374
2025-06-10 11:39:30.232 | 1108 | 121,364636 | 319,793294 | 366,2366
2025-06-10 11:39:31.232 | 1109 | 121,349262 | 319,666467 | 366,072147
2025-06-10 11:39:32.232 | 1110 | 121,287522 | 319,587169 | 365,898212
2025-06-10 11:39:33.232 | 1111 | 121,207863 | 319,475209 | 365,696154
2025-06-10 11:39:34.232 | 1112 | 121,148007 | 319,393216 | 365,529281
2025-06-10 11:39:35.232 | 1113 | 121,084512 | 319,30183 | 365,381091
2025-06-10 11:39:36.232 | 1114 | 121,041172 | 319,216679 | 365,21422
2025-06-10 11:39:37.232 | 1115 | 121,145693 | 319,131736 | 365,071048
2025-06-10 11:39:38.232 | 1116 | 121,117958 | 319,051528 | 364,896401
2025-06-10 11:39:39.232 | 1117 | 121,114918 | 318,960854 | 364,732472
2025-06-10 11:39:40.232 | 1118 | 121,081822 | 318,864254 | 364,572743
2025-06-10 11:39:41.232 | 1119 | 121,036341 | 318,746208 | 364,437282
2025-06-10 11:39:42.232 | 1120 | 120,945515 | 318,624917 | 364,25835
2025-06-10 11:39:43.232 | 1121 | 120,900411 | 318,520794 | 364,064875
2025-06-10 11:39:44.232 | 1122 | 120,789791 | 318,393773 | 363,911982
2025-06-10 11:39:45.232 | 1123 | 120,68703 | 318,278211 | 363,740483
2025-06-10 11:39:46.232 | 1124 | 120,58183 | 318,174402 | 363,569428
2025-06-10 11:39:47.232 | 1125 | 120,655066 | 318,06242 | 363,413927
2025-06-10 11:39:48.232 | 1126 | 120,560557 | 317,944904 | 363,215466
2025-06-10 11:39:49.232 | 1127 | 120,561538 | 317,836883 | 363,037516
2025-06-10 11:39:50.232 | 1128 | 120,48933 | 317,714927 | 362,879843
2025-06-10 11:39:51.232 | 1129 | 120,502847 | 317,631762 | 362,742444
2025-06-10 11:39:52.232 | 1130 | 120,465765 | 317,537512 | 362,572743
2025-06-10 11:39:53.232 | 1131 | 120,446546 | 317,437671 | 362,392906
2025-06-10 11:39:54.232 | 1132 | 120,433788 | 317,324184 | 362,209075
2025-06-10 11:39:55.232 | 1133 | 120,41428 | 317,218119 | 362,043432
2025-06-10 11:39:56.232 | 1134 | 120,448117 | 317,093591 | 361,872702
2025-06-10 11:39:57.232 | 1135 | 120,45211 | 317,00799 | 361,691652
2025-06-10 11:39:58.232 | 1136 | 120,452052 | 316,874875 | 361,525927
2025-06-10 11:39:59.232 | 1137 | 120,349075 | 316,757511 | 361,388488
2025-06-10 11:40:00.232 | 1138 | 120,405829 | 316,658366 | 361,224532
2025-06-10 11:40:01.232 | 1139 | 120,388343 | 316,580481 | 361,050677
2025-06-10 11:40:02.232 | 1140 | 120,295643 | 316,468729 | 360,874333
2025-06-10 11:40:03.232 | 1141 | 120,251369 | 316,372183 | 360,703209
2025-06-10 11:40:04.232 | 1142 | 120,231777 | 316,24454 | 360,561552
2025-06-10 11:40:05.232 | 1143 | 120,197343 | 316,135598 | 360,398314
2025-06-10 11:40:06.232 | 1144 | 120,153412 | 316,01704 | 360,194714
2025-06-10 11:40:07.232 | 1145 | 120,162243 | 315,884151 | 359,999157
2025-06-10 11:40:08.232 | 1146 | 120,127458 | 315,77677 | 359,823292
2025-06-10 11:40:09.232 | 1147 | 120,094784 | 315,68514 | 359,635723
2025-06-10 11:40:10.232 | 1148 | 120,040496 | 315,570212 | 359,473598
2025-06-10 11:40:11.232 | 1149 | 119,984071 | 315,46737 | 359,314804
2025-06-10 11:40:12.232 | 1150 | 119,924202 | 315,348832 | 359,112879
2025-06-10 11:40:13.232 | 1151 | 119,82135 | 315,247563 | 358,94453
2025-06-10 11:40:14.232 | 1152 | 119,778623 | 315,104096 | 358,757277
2025-06-10 11:40:15.232 | 1153 | 119,771998 | 314,989424 | 358,56962
2025-06-10 11:40:16.232 | 1154 | 119,689399 | 314,876309 | 358,432092
2025-06-10 11:40:17.232 | 1155 | 119,676315 | 314,751232 | 358,206576
2025-06-10 11:40:18.232 | 1156 | 119,656822 | 314,622935 | 358,019325
2025-06-10 11:40:19.232 | 1157 | 119,623819 | 314,519975 | 357,822771
2025-06-10 11:40:20.232 | 1158 | 119,583203 | 314,400017 | 357,690819
2025-06-10 11:40:21.232 | 1159 | 119,6134 | 314,285668 | 357,495076
2025-06-10 11:40:22.232 | 1160 | 119,6132 | 314,171836 | 357,315741
2025-06-10 11:40:23.232 | 1161 | 119,592143 | 314,051533 | 357,138716
2025-06-10 11:40:24.232 | 1162 | 119,545042 | 313,93161 | 356,950452
2025-06-10 11:40:25.232 | 1163 | 119,495 | 313,803022 | 356,786096
2025-06-10 11:40:26.232 | 1164 | 119,503039 | 313,692596 | 356,628641
2025-06-10 11:40:27.232 | 1165 | 119,504396 | 313,562231 | 356,432497
2025-06-10 11:40:28.232 | 1166 | 119,447151 | 313,449945 | 356,260107
2025-06-10 11:40:29.232 | 1167 | 119,474923 | 313,322846 | 356,091624
2025-06-10 11:40:30.232 | 1168 | 119,397632 | 313,217703 | 355,924969
2025-06-10 11:40:31.232 | 1169 | 119,303948 | 313,129859 | 355,779166
2025-06-10 11:40:32.232 | 1170 | 119,295162 | 313,017879 | 355,613706
2025-06-10 11:40:33.232 | 1171 | 119,30106 | 312,92029 | 355,471966
2025-06-10 11:40:34.232 | 1172 | 119,222124 | 312,811821 | 355,306066
2025-06-10 11:40:35.232 | 1173 | 119,223288 | 312,678558 | 355,110973
2025-06-10 11:40:36.232 | 1174 | 119,143599 | 312,54943 | 354,973821
2025-06-10 11:40:37.232 | 1175 | 119,18406 | 312,423956 | 354,790975
2025-06-10 11:40:38.232 | 1176 | 119,103696 | 312,315735 | 354,631879
2025-06-10 11:40:39.232 | 1177 | 119,020835 | 312,189263 | 354,461251
2025-06-10 11:40:40.232 | 1178 | 118,973067 | 312,058994 | 354,290613
2025-06-10 11:40:41.232 | 1179 | 118,923559 | 311,94723 | 354,127505
2025-06-10 11:40:42.232 | 1180 | 118,85014 | 311,830859 | 353,949748
2025-06-10 11:40:43.232 | 1181 | 118,779242 | 311,730301 | 353,782881
2025-06-10 11:40:44.232 | 1182 | 118,816742 | 311,594892 | 353,606677
2025-06-10 11:40:45.232 | 1183 | 118,78095 | 311,492605 | 353,463722
2025-06-10 11:40:46.232 | 1184 | 118,741255 | 311,381205 | 353,275931
2025-06-10 11:40:47.232 | 1185 | 118,769187 | 311,27219 | 353,099244
2025-06-10 11:40:48.232 | 1186 | 118,723725 | 311,159985 | 352,946248
2025-06-10 11:40:49.232 | 1187 | 118,723095 | 311,045687 | 352,786376
2025-06-10 11:40:50.232 | 1188 | 118,67958 | 310,936824 | 352,625113
2025-06-10 11:40:51.232 | 1189 | 118,604696 | 310,816965 | 352,460704
2025-06-10 11:40:52.232 | 1190 | 118,512002 | 310,702155 | 352,285107
2025-06-10 11:40:53.306 | 1191 | 118,524462 | 310,556748 | 352,079172
2025-06-10 11:40:54.232 | 1192 | 118,507234 | 310,448594 | 351,93346
2025-06-10 11:40:55.232 | 1193 | 118,506102 | 310,332969 | 351,754154
2025-06-10 11:40:56.232 | 1194 | 118,433636 | 310,176711 | 351,571255
2025-06-10 11:40:57.232 | 1195 | 118,381414 | 310,067974 | 351,411318
2025-06-10 11:40:58.232 | 1196 | 118,323289 | 309,948477 | 351,227985
2025-06-10 11:40:59.232 | 1197 | 118,268483 | 309,823167 | 351,028335
2025-06-10 11:41:00.232 | 1198 | 118,160286 | 309,684565 | 350,836368
2025-06-10 11:41:01.232 | 1199 | 118,152025 | 309,57066 | 350,660363
2025-06-10 11:41:02.232 | 1200 | 118,124997 | 309,430391 | 350,461224
2025-06-10 11:41:03.232 | 1201 | 118,089645 | 309,298312 | 350,283815
2025-06-10 11:41:04.232 | 1202 | 117,971411 | 309,153643 | 350,122347
2025-06-10 11:41:05.232 | 1203 | 117,852485 | 309,026624 | 349,953187
2025-06-10 11:41:06.232 | 1204 | 117,783296 | 308,880423 | 349,779973
2025-06-10 11:41:07.232 | 1205 | 117,772808 | 308,755586 | 349,578462
2025-06-10 11:41:08.232 | 1206 | 117,69858 | 308,630345 | 349,408603
2025-06-10 11:41:09.232 | 1207 | 117,629286 | 308,501799 | 349,259822
2025-06-10 11:41:10.232 | 1208 | 117,566352 | 308,382141 | 349,120883
2025-06-10 11:41:11.232 | 1209 | 117,53255 | 308,272344 | 348,962487
2025-06-10 11:41:12.232 | 1210 | 117,409091 | 308,151477 | 348,764007
2025-06-10 11:41:13.232 | 1211 | 117,401978 | 308,027669 | 348,567403
2025-06-10 11:41:14.232 | 1212 | 117,320652 | 307,901947 | 348,394284
2025-06-10 11:41:15.232 | 1213 | 117,23791 | 307,795721 | 348,23886
2025-06-10 11:41:16.232 | 1214 | 117,225083 | 307,664073 | 348,066991
2025-06-10 11:41:17.232 | 1215 | 117,152514 | 307,518191 | 347,882914
2025-06-10 11:41:18.232 | 1216 | 117,100701 | 307,369253 | 347,709688
2025-06-10 11:41:19.232 | 1217 | 116,968198 | 307,229933 | 347,525933
2025-06-10 11:41:20.232 | 1218 | 116,803831 | 307,110732 | 347,377175
2025-06-10 11:41:21.232 | 1219 | 116,783732 | 306,997257 | 347,207903
2025-06-10 11:41:22.232 | 1220 | 116,816219 | 306,864221 | 347,047377
2025-06-10 11:41:23.232 | 1221 | 116,816133 | 306,744406 | 346,873537
2025-06-10 11:41:24.232 | 1222 | 116,822953 | 306,620413 | 346,683558
2025-06-10 11:41:25.232 | 1223 | 116,798082 | 306,496348 | 346,508053
2025-06-10 11:41:26.232 | 1224 | 116,696314 | 306,361298 | 346,332101
2025-06-10 11:41:27.232 | 1225 | 116,779364 | 306,227554 | 346,169757
2025-06-10 11:41:28.232 | 1226 | 116,795918 | 306,09827 | 346,023741
2025-06-10 11:41:29.232 | 1227 | 116,717484 | 306,007518 | 345,89214
2025-06-10 11:41:30.232 | 1228 | 116,693108 | 305,90013 | 345,7533
2025-06-10 11:41:31.232 | 1229 | 116,661505 | 305,789101 | 345,604425
2025-06-10 11:41:32.232 | 1230 | 116,620704 | 305,687047 | 345,469516
2025-06-10 11:41:33.232 | 1231 | 116,648627 | 305,58105 | 345,356243
2025-06-10 11:41:34.232 | 1232 | 116,574872 | 305,473925 | 345,22129
2025-06-10 11:41:35.232 | 1233 | 116,537592 | 305,36117 | 345,082755
2025-06-10 11:41:36.232 | 1234 | 116,512587 | 305,261729 | 344,941144
2025-06-10 11:41:37.232 | 1235 | 116,498845 | 305,16312 | 344,835394
2025-06-10 11:41:38.232 | 1236 | 116,448428 | 305,059015 | 344,705045
2025-06-10 11:41:39.232 | 1237 | 116,343784 | 304,961491 | 344,546116
2025-06-10 11:41:40.232 | 1238 | 116,38178 | 304,86628 | 344,428905
2025-06-10 11:41:41.232 | 1239 | 116,332755 | 304,768526 | 344,300612
2025-06-10 11:41:42.232 | 1240 | 116,311932 | 304,660901 | 344,157563
2025-06-10 11:41:43.232 | 1241 | 116,333764 | 304,560832 | 344,026801
2025-06-10 11:41:44.232 | 1242 | 116,250895 | 304,452264 | 343,930489
2025-06-10 11:41:45.232 | 1243 | 116,216074 | 304,331493 | 343,764222
2025-06-10 11:41:46.232 | 1244 | 116,161652 | 304,239042 | 343,648045
2025-06-10 11:41:47.232 | 1245 | 116,176868 | 304,120378 | 343,488075
2025-06-10 11:41:48.232 | 1246 | 116,224103 | 304,015705 | 343,348199
2025-06-10 11:41:49.232 | 1247 | 116,119154 | 303,903069 | 343,219017
2025-06-10 11:41:50.232 | 1248 | 116,116972 | 303,795762 | 343,07149
2025-06-10 11:41:51.232 | 1249 | 116,134402 | 303,70705 | 342,951505
2025-06-10 11:41:52.232 | 1250 | 116,180652 | 303,606072 | 342,831262
2025-06-10 11:41:53.232 | 1251 | 116,127822 | 303,512508 | 342,741422
2025-06-10 11:41:54.232 | 1252 | 116,110555 | 303,414571 | 342,610535
2025-06-10 11:41:55.232 | 1253 | 116,128806 | 303,320876 | 342,474073
2025-06-10 11:41:56.232 | 1254 | 116,146914 | 303,191917 | 342,364352
2025-06-10 11:41:57.232 | 1255 | 116,200178 | 303,087042 | 342,261098
2025-06-10 11:41:58.232 | 1256 | 116,154791 | 302,979454 | 342,18031
2025-06-10 11:41:59.232 | 1257 | 116,09604 | 302,864833 | 342,034411
2025-06-10 11:42:00.232 | 1258 | 116,089597 | 302,78289 | 341,912153
2025-06-10 11:42:01.232 | 1259 | 116,17252 | 302,669061 | 341,761525
2025-06-10 11:42:02.232 | 1260 | 116,14298 | 302,552397 | 341,63869
2025-06-10 11:42:03.232 | 1261 | 116,108907 | 302,452835 | 341,538991
2025-06-10 11:42:04.232 | 1262 | 116,091266 | 302,361026 | 341,433014
2025-06-10 11:42:05.232 | 1263 | 116,083299 | 302,235825 | 341,301035
2025-06-10 11:42:06.232 | 1264 | 116,102673 | 302,128116 | 341,16621
2025-06-10 11:42:07.232 | 1265 | 116,133826 | 302,002566 | 341,064842
2025-06-10 11:42:08.232 | 1266 | 116,067332 | 301,920874 | 340,940494
2025-06-10 11:42:09.232 | 1267 | 116,013675 | 301,814531 | 340,851147
2025-06-10 11:42:10.232 | 1268 | 116,035899 | 301,705988 | 340,733941
2025-06-10 11:42:11.232 | 1269 | 116,029659 | 301,621751 | 340,649806
2025-06-10 11:42:12.232 | 1270 | 115,983245 | 301,507129 | 340,546518
2025-06-10 11:42:13.232 | 1271 | 116,028509 | 301,41918 | 340,473922
2025-06-10 11:42:14.232 | 1272 | 115,989623 | 301,33497 | 340,391134
2025-06-10 11:42:15.232 | 1273 | 115,994609 | 301,248935 | 340,298943
2025-06-10 11:42:16.232 | 1274 | 115,982553 | 301,163029 | 340,207191
2025-06-10 11:42:17.232 | 1275 | 115,942622 | 301,088624 | 340,076408
2025-06-10 11:42:18.232 | 1276 | 115,914169 | 300,999213 | 339,974411
2025-06-10 11:42:19.232 | 1277 | 115,855887 | 300,913161 | 339,855532
2025-06-10 11:42:20.232 | 1278 | 115,864018 | 300,817244 | 339,723589
2025-06-10 11:42:21.245 | 1279 | 115,875191 | 300,729905 | 339,605244
2025-06-10 11:42:22.232 | 1280 | 115,813081 | 300,635858 | 339,527179
2025-06-10 11:42:23.232 | 1281 | 115,88348 | 300,543958 | 339,442607
2025-06-10 11:42:24.232 | 1282 | 115,849217 | 300,478174 | 339,365196
2025-06-10 11:42:25.232 | 1283 | 115,821618 | 300,393161 | 339,265262
2025-06-10 11:42:26.232 | 1284 | 115,771159 | 300,286066 | 339,148576
2025-06-10 11:42:27.232 | 1285 | 115,729854 | 300,194152 | 339,071879
2025-06-10 11:42:28.232 | 1286 | 115,668378 | 300,123489 | 339,002989
2025-06-10 11:42:29.232 | 1287 | 115,695108 | 300,022949 | 338,902699
2025-06-10 11:42:30.232 | 1288 | 115,724956 | 299,921785 | 338,801601
2025-06-10 11:42:31.232 | 1289 | 115,749694 | 299,825794 | 338,72831
2025-06-10 11:42:32.232 | 1290 | 115,693208 | 299,752754 | 338,627171
2025-06-10 11:42:33.232 | 1291 | 115,672892 | 299,649945 | 338,533134
2025-06-10 11:42:34.232 | 1292 | 115,680674 | 299,559005 | 338,443534
2025-06-10 11:42:35.232 | 1293 | 115,628004 | 299,465065 | 338,320966
2025-06-10 11:42:36.232 | 1294 | 115,621075 | 299,374804 | 338,222453
2025-06-10 11:42:37.232 | 1295 | 115,61236 | 299,280179 | 338,087666
2025-06-10 11:42:38.232 | 1296 | 115,590691 | 299,185004 | 338,003694
2025-06-10 11:42:39.232 | 1297 | 115,5837 | 299,105416 | 337,91615
2025-06-10 11:42:40.232 | 1298 | 115,554553 | 299,013172 | 337,815515
2025-06-10 11:42:41.232 | 1299 | 115,588491 | 298,927734 | 337,733308
2025-06-10 11:42:42.232 | 1300 | 115,54731 | 298,825428 | 337,626021
2025-06-10 11:42:43.232 | 1301 | 115,645379 | 298,725896 | 337,526219
2025-06-10 11:42:44.232 | 1302 | 115,559397 | 298,618268 | 337,418692
2025-06-10 11:42:45.232 | 1303 | 115,549325 | 298,514563 | 337,306082
2025-06-10 11:42:46.232 | 1304 | 115,498104 | 298,414655 | 337,197875
2025-06-10 11:42:47.232 | 1305 | 115,4317 | 298,333075 | 337,120789
2025-06-10 11:42:48.232 | 1306 | 115,359093 | 298,268207 | 337,056073
2025-06-10 11:42:49.232 | 1307 | 115,298933 | 298,171197 | 336,974353
2025-06-10 11:42:50.232 | 1308 | 115,358774 | 298,096814 | 336,878687
2025-06-10 11:42:51.232 | 1309 | 115,238042 | 298,016655 | 336,808569
2025-06-10 11:42:52.232 | 1310 | 115,25939 | 297,94317 | 336,68912
2025-06-10 11:42:53.232 | 1311 | 115,215593 | 297,843779 | 336,549578
2025-06-10 11:42:54.232 | 1312 | 115,207306 | 297,770596 | 336,43451
2025-06-10 11:42:55.232 | 1313 | 115,190638 | 297,651026 | 336,317871
2025-06-10 11:42:56.232 | 1314 | 115,204894 | 297,555948 | 336,199367
2025-06-10 11:42:57.232 | 1315 | 115,107935 | 297,467068 | 336,102913
2025-06-10 11:42:58.232 | 1316 | 115,124645 | 297,388111 | 335,993251
2025-06-10 11:42:59.232 | 1317 | 115,156823 | 297,294648 | 335,908991
2025-06-10 11:43:00.232 | 1318 | 115,139679 | 297,207785 | 335,80548
2025-06-10 11:43:01.232 | 1319 | 115,090596 | 297,101466 | 335,704403
2025-06-10 11:43:02.232 | 1320 | 115,217876 | 297,019533 | 335,590395
2025-06-10 11:43:03.232 | 1321 | 115,164263 | 296,939946 | 335,517734
2025-06-10 11:43:04.232 | 1322 | 115,236254 | 296,874716 | 335,44471
2025-06-10 11:43:05.232 | 1323 | 115,2314 | 296,795477 | 335,349261
2025-06-10 11:43:06.232 | 1324 | 115,209358 | 296,715649 | 335,246509
2025-06-10 11:43:07.232 | 1325 | 115,123375 | 296,651586 | 335,118618
2025-06-10 11:43:08.232 | 1326 | 115,05473 | 296,551037 | 335,0018
2025-06-10 11:43:09.232 | 1327 | 115,004468 | 296,475982 | 334,914369
2025-06-10 11:43:10.232 | 1328 | 114,986963 | 296,405616 | 334,786292
2025-06-10 11:43:11.232 | 1329 | 115,045841 | 296,329974 | 334,694868
2025-06-10 11:43:12.232 | 1330 | 115,036825 | 296,262939 | 334,596422
2025-06-10 11:43:13.232 | 1331 | 115,03004 | 296,196559 | 334,507972
2025-06-10 11:43:14.232 | 1332 | 115,051133 | 296,118225 | 334,44737
2025-06-10 11:43:15.232 | 1333 | 114,949405 | 296,029187 | 334,354171
2025-06-10 11:43:16.232 | 1334 | 114,877945 | 295,942659 | 334,256892
2025-06-10 11:43:17.232 | 1335 | 114,747748 | 295,853509 | 334,166578
2025-06-10 11:43:18.232 | 1336 | 114,659704 | 295,776676 | 334,091972
2025-06-10 11:43:19.232 | 1337 | 114,698212 | 295,700771 | 333,999473
2025-06-10 11:43:20.232 | 1338 | 114,791705 | 295,648334 | 333,885525
2025-06-10 11:43:21.232 | 1339 | 114,751851 | 295,554039 | 333,810924
2025-06-10 11:43:22.232 | 1340 | 114,708772 | 295,478982 | 333,722239
2025-06-10 11:43:23.232 | 1341 | 114,670321 | 295,40891 | 333,638438
2025-06-10 11:43:24.232 | 1342 | 114,623133 | 295,33468 | 333,560027
2025-06-10 11:43:25.232 | 1343 | 114,595671 | 295,243818 | 333,460802
2025-06-10 11:43:26.232 | 1344 | 114,579286 | 295,167704 | 333,365692
2025-06-10 11:43:27.232 | 1345 | 114,4961 | 295,095654 | 333,280824
2025-06-10 11:43:28.232 | 1346 | 114,476517 | 295,016193 | 333,169448
2025-06-10 11:43:29.232 | 1347 | 114,457194 | 294,921714 | 333,077673
2025-06-10 11:43:30.232 | 1348 | 114,440384 | 294,865885 | 332,969068
2025-06-10 11:43:31.232 | 1349 | 114,488868 | 294,766233 | 332,874452
2025-06-10 11:43:32.232 | 1350 | 114,427717 | 294,690163 | 332,771761
2025-06-10 11:43:33.232 | 1351 | 114,422609 | 294,607953 | 332,713674
2025-06-10 11:43:34.232 | 1352 | 114,403453 | 294,51205 | 332,632448
2025-06-10 11:43:35.232 | 1353 | 114,358701 | 294,451834 | 332,563907
2025-06-10 11:43:36.232 | 1354 | 114,397576 | 294,387354 | 332,485132
2025-06-10 11:43:37.232 | 1355 | 114,359801 | 294,29487 | 332,373331
2025-06-10 11:43:38.232 | 1356 | 114,299891 | 294,234576 | 332,285001
2025-06-10 11:43:39.232 | 1357 | 114,25321 | 294,130567 | 332,194548
2025-06-10 11:43:40.232 | 1358 | 114,285476 | 294,035612 | 332,103547
2025-06-10 11:43:41.232 | 1359 | 114,233738 | 293,913864 | 332,005031
2025-06-10 11:43:42.232 | 1360 | 114,182057 | 293,838327 | 331,910196
2025-06-10 11:43:43.232 | 1361 | 114,200284 | 293,767423 | 331,793226
2025-06-10 11:43:44.232 | 1362 | 114,150058 | 293,686837 | 331,736856
2025-06-10 11:43:45.232 | 1363 | 114,096069 | 293,587656 | 331,638713
2025-06-10 11:43:46.232 | 1364 | 114,050023 | 293,504236 | 331,542997
2025-06-10 11:43:47.232 | 1365 | 114,173125 | 293,434083 | 331,436284
2025-06-10 11:43:48.232 | 1366 | 114,142008 | 293,345183 | 331,333056
2025-06-10 11:43:49.232 | 1367 | 114,134717 | 293,259982 | 331,255068
2025-06-10 11:43:50.232 | 1368 | 114,117806 | 293,182614 | 331,181487
2025-06-10 11:43:51.232 | 1369 | 114,143187 | 293,132079 | 331,099788
2025-06-10 11:43:52.248 | 1370 | 114,156823 | 293,071032 | 331,01667
2025-06-10 11:43:53.232 | 1371 | 114,086748 | 293,010371 | 330,886987
2025-06-10 11:43:54.232 | 1372 | 114,071702 | 292,927628 | 330,778008
2025-06-10 11:43:55.232 | 1373 | 114,035568 | 292,842702 | 330,683814
2025-06-10 11:43:56.232 | 1374 | 114,054112 | 292,728378 | 330,582308
2025-06-10 11:43:57.232 | 1375 | 114,071732 | 292,638347 | 330,476782
2025-06-10 11:43:58.232 | 1376 | 114,098522 | 292,551065 | 330,389634
2025-06-10 11:43:59.232 | 1377 | 114,14437 | 292,465885 | 330,314137
2025-06-10 11:44:00.232 | 1378 | 114,116665 | 292,375945 | 330,261987
2025-06-10 11:44:01.232 | 1379 | 114,107806 | 292,320193 | 330,185602
2025-06-10 11:44:02.232 | 1380 | 114,130789 | 292,230987 | 330,113721
2025-06-10 11:44:03.232 | 1381 | 114,096651 | 292,165748 | 330,007213
2025-06-10 11:44:04.232 | 1382 | 114,1106 | 292,08929 | 329,927403
2025-06-10 11:44:05.232 | 1383 | 114,049406 | 292,022465 | 329,823018
2025-06-10 11:44:06.232 | 1384 | 114,040616 | 291,925594 | 329,695211
2025-06-10 11:44:07.232 | 1385 | 114,025302 | 291,823698 | 329,61048
2025-06-10 11:44:08.232 | 1386 | 114,049386 | 291,747681 | 329,500369
2025-06-10 11:44:09.232 | 1387 | 114,042294 | 291,656576 | 329,390136
2025-06-10 11:44:10.232 | 1388 | 114,050562 | 291,57272 | 329,325739
2025-06-10 11:44:11.232 | 1389 | 113,990134 | 291,482859 | 329,22969
2025-06-10 11:44:12.232 | 1390 | 113,964782 | 291,406532 | 329,162196
2025-06-10 11:44:13.232 | 1391 | 113,939435 | 291,310983 | 329,075122
2025-06-10 11:44:14.232 | 1392 | 113,930552 | 291,227238 | 328,970616
2025-06-10 11:44:15.232 | 1393 | 114,00238 | 291,169402 | 328,895195
2025-06-10 11:44:16.232 | 1394 | 113,975452 | 291,097156 | 328,825366
2025-06-10 11:44:17.232 | 1395 | 113,880092 | 291,019734 | 328,741339
2025-06-10 11:44:18.232 | 1396 | 113,90178 | 290,928828 | 328,626892
2025-06-10 11:44:19.232 | 1397 | 113,856023 | 290,852539 | 328,519937
2025-06-10 11:44:20.232 | 1398 | 113,895089 | 290,752831 | 328,438625
2025-06-10 11:44:21.232 | 1399 | 113,855415 | 290,678561 | 328,355424
2025-06-10 11:44:22.232 | 1400 | 113,771023 | 290,590648 | 328,260992
2025-06-10 11:44:23.232 | 1401 | 113,81915 | 290,502271 | 328,177295
2025-06-10 11:44:24.232 | 1402 | 113,760933 | 290,418764 | 328,087105
2025-06-10 11:44:25.232 | 1403 | 113,737063 | 290,343978 | 328,005644
2025-06-10 11:44:26.232 | 1404 | 113,72325 | 290,262933 | 327,89998
2025-06-10 11:44:27.232 | 1405 | 113,691857 | 290,159468 | 327,796326
2025-06-10 11:44:28.232 | 1406 | 113,611309 | 290,086705 | 327,704945
2025-06-10 11:44:29.232 | 1407 | 113,582422 | 289,995236 | 327,606861
2025-06-10 11:44:30.232 | 1408 | 113,578789 | 289,91161 | 327,524974
2025-06-10 11:44:31.232 | 1409 | 113,536305 | 289,7953 | 327,455127
2025-06-10 11:44:32.232 | 1410 | 113,514221 | 289,699024 | 327,385506
2025-06-10 11:44:33.232 | 1411 | 113,5133 | 289,602817 | 327,288617
2025-06-10 11:44:34.232 | 1412 | 113,501254 | 289,503443 | 327,189941
2025-06-10 11:44:35.232 | 1413 | 113,449396 | 289,425432 | 327,09236
2025-06-10 11:44:36.232 | 1414 | 113,541986 | 289,333164 | 327,01813
2025-06-10 11:44:37.232 | 1415 | 113,515777 | 289,255368 | 326,931864
2025-06-10 11:44:38.232 | 1416 | 113,544612 | 289,159113 | 326,819877
2025-06-10 11:44:39.232 | 1417 | 113,468185 | 289,068573 | 326,740982
2025-06-10 11:44:40.232 | 1418 | 113,5227 | 288,982287 | 326,666675
2025-06-10 11:44:41.232 | 1419 | 113,497647 | 288,867999 | 326,562154
2025-06-10 11:44:42.232 | 1420 | 113,553795 | 288,77524 | 326,480105
2025-06-10 11:44:43.232 | 1421 | 113,515551 | 288,700395 | 326,379971
2025-06-10 11:44:44.232 | 1422 | 113,497677 | 288,622852 | 326,292266
2025-06-10 11:44:45.232 | 1423 | 113,454145 | 288,544081 | 326,19297
2025-06-10 11:44:46.232 | 1424 | 113,385516 | 288,472214 | 326,120782
2025-06-10 11:44:47.232 | 1425 | 113,405404 | 288,397842 | 326,061634
2025-06-10 11:44:48.232 | 1426 | 113,415153 | 288,318193 | 325,965284
2025-06-10 11:44:49.232 | 1427 | 113,310115 | 288,229394 | 325,863978
2025-06-10 11:44:50.232 | 1428 | 113,216125 | 288,136763 | 325,774216
2025-06-10 11:44:51.232 | 1429 | 113,244315 | 288,062288 | 325,677772
2025-06-10 11:44:52.232 | 1430 | 113,219428 | 287,969012 | 325,578887
2025-06-10 11:44:53.232 | 1431 | 113,273802 | 287,908385 | 325,504765
2025-06-10 11:44:54.232 | 1432 | 113,229642 | 287,808855 | 325,425619
2025-06-10 11:44:55.232 | 1433 | 113,163638 | 287,733389 | 325,324346
2025-06-10 11:44:56.232 | 1434 | 113,116951 | 287,648164 | 325,240913
2025-06-10 11:44:57.232 | 1435 | 113,095595 | 287,560613 | 325,159661
2025-06-10 11:44:58.232 | 1436 | 113,10851 | 287,479601 | 325,062098
2025-06-10 11:44:59.232 | 1437 | 113,094959 | 287,386135 | 324,955012
2025-06-10 11:45:00.232 | 1438 | 113,086507 | 287,288552 | 324,830041
2025-06-10 11:45:01.232 | 1439 | 113,036138 | 287,187892 | 324,748436
2025-06-10 11:45:02.232 | 1440 | 113,002362 | 287,090479 | 324,642418
2025-06-10 11:45:03.232 | 1441 | 113,029448 | 286,972206 | 324,551824
2025-06-10 11:45:04.232 | 1442 | 113,037401 | 286,885459 | 324,452951
2025-06-10 11:45:05.232 | 1443 | 112,968925 | 286,798826 | 324,316762
2025-06-10 11:45:06.232 | 1444 | 113,008838 | 286,700928 | 324,226623
2025-06-10 11:45:07.232 | 1445 | 113,000979 | 286,612363 | 324,127141
2025-06-10 11:45:08.232 | 1446 | 112,952592 | 286,540721 | 324,037646
2025-06-10 11:45:09.232 | 1447 | 112,950145 | 286,461197 | 323,954167
2025-06-10 11:45:10.232 | 1448 | 113,005676 | 286,365662 | 323,857673
2025-06-10 11:45:11.232 | 1449 | 112,99493 | 286,287418 | 323,795803
2025-06-10 11:45:12.232 | 1450 | 112,995532 | 286,211591 | 323,752132
2025-06-10 11:45:13.232 | 1451 | 113,007869 | 286,145416 | 323,689569
2025-06-10 11:45:14.232 | 1452 | 113,053374 | 286,07976 | 323,623298
2025-06-10 11:45:15.232 | 1453 | 113,033287 | 286,016046 | 323,551301
2025-06-10 11:45:16.232 | 1454 | 113,019369 | 285,960425 | 323,489558
2025-06-10 11:45:17.232 | 1455 | 112,979627 | 285,896249 | 323,422267
2025-06-10 11:45:18.232 | 1456 | 112,925946 | 285,841599 | 323,344052
2025-06-10 11:45:19.232 | 1457 | 112,888336 | 285,767052 | 323,273349
2025-06-10 11:45:20.232 | 1458 | 112,885398 | 285,688823 | 323,166076
2025-06-10 11:45:21.260 | 1459 | 112,885312 | 285,609249 | 323,072182
2025-06-10 11:45:22.232 | 1460 | 112,905799 | 285,511168 | 322,968131
2025-06-10 11:45:23.232 | 1461 | 112,823501 | 285,447351 | 322,870105
2025-06-10 11:45:24.232 | 1462 | 112,838948 | 285,350632 | 322,778264
2025-06-10 11:45:25.232 | 1463 | 112,756365 | 285,276751 | 322,70862
2025-06-10 11:45:26.232 | 1464 | 112,82909 | 285,226179 | 322,614924
2025-06-10 11:45:27.232 | 1465 | 112,897669 | 285,14297 | 322,503411
2025-06-10 11:45:28.232 | 1466 | 112,78393 | 285,054639 | 322,400251
2025-06-10 11:45:29.232 | 1467 | 112,814999 | 284,977915 | 322,326541
2025-06-10 11:45:30.232 | 1468 | 112,828055 | 284,877109 | 322,245245
2025-06-10 11:45:31.232 | 1469 | 112,773568 | 284,791455 | 322,125577
2025-06-10 11:45:32.232 | 1470 | 112,784082 | 284,71503 | 322,045581
2025-06-10 11:45:33.232 | 1471 | 112,826294 | 284,651825 | 321,995022
2025-06-10 11:45:34.232 | 1472 | 112,788316 | 284,579448 | 321,910917
2025-06-10 11:45:35.232 | 1473 | 112,719012 | 284,488175 | 321,79506
2025-06-10 11:45:36.232 | 1474 | 112,706773 | 284,417683 | 321,689433
2025-06-10 11:45:37.232 | 1475 | 112,681849 | 284,343149 | 321,607485
2025-06-10 11:45:38.232 | 1476 | 112,700208 | 284,255162 | 321,513812
2025-06-10 11:45:39.232 | 1477 | 112,697466 | 284,183755 | 321,448932
2025-06-10 11:45:40.232 | 1478 | 112,663554 | 284,106091 | 321,336968
2025-06-10 11:45:41.232 | 1479 | 112,653589 | 284,037566 | 321,281611
2025-06-10 11:45:42.232 | 1480 | 112,649063 | 283,960411 | 321,221243
2025-06-10 11:45:43.232 | 1481 | 112,654623 | 283,8832 | 321,116126
2025-06-10 11:45:44.232 | 1482 | 112,702193 | 283,800694 | 321,016384
2025-06-10 11:45:45.232 | 1483 | 112,701158 | 283,726643 | 320,9315
2025-06-10 11:45:46.232 | 1484 | 112,712417 | 283,630364 | 320,861385
2025-06-10 11:45:47.232 | 1485 | 112,668565 | 283,557098 | 320,806216
2025-06-10 11:45:48.232 | 1486 | 112,644223 | 283,498001 | 320,737665
2025-06-10 11:45:49.232 | 1487 | 112,634017 | 283,42223 | 320,689887
2025-06-10 11:45:50.232 | 1488 | 112,618001 | 283,352386 | 320,605874
2025-06-10 11:45:51.232 | 1489 | 112,564611 | 283,296389 | 320,531394
2025-06-10 11:45:52.232 | 1490 | 112,600538 | 283,244626 | 320,459377
2025-06-10 11:45:53.232 | 1491 | 112,601377 | 283,180778 | 320,377138
2025-06-10 11:45:54.232 | 1492 | 112,574441 | 283,134885 | 320,299683
2025-06-10 11:45:55.232 | 1493 | 112,542515 | 283,076104 | 320,245001
2025-06-10 11:45:56.232 | 1494 | 112,508554 | 283,004363 | 320,186717
2025-06-10 11:45:57.232 | 1495 | 112,451389 | 282,912491 | 320,102419
2025-06-10 11:45:58.232 | 1496 | 112,339188 | 282,856214 | 320,007536
2025-06-10 11:45:59.232 | 1497 | 112,385476 | 282,755768 | 319,916602
2025-06-10 11:46:00.232 | 1498 | 112,415384 | 282,676901 | 319,864701
2025-06-10 11:46:01.232 | 1499 | 112,348461 | 282,603753 | 319,773246
2025-06-10 11:46:02.232 | 1500 | 112,301161 | 282,520998 | 319,697099
2025-06-10 11:46:03.232 | 1501 | 112,279414 | 282,446977 | 319,626452
2025-06-10 11:46:04.232 | 1502 | 112,249403 | 282,38153 | 319,582003
2025-06-10 11:46:05.232 | 1503 | 112,247812 | 282,295006 | 319,495443
2025-06-10 11:46:06.232 | 1504 | 112,28344 | 282,229653 | 319,398246
2025-06-10 11:46:07.232 | 1505 | 112,263623 | 282,147111 | 319,270831
2025-06-10 11:46:08.232 | 1506 | 112,247514 | 282,061698 | 319,209712
2025-06-10 11:46:09.232 | 1507 | 112,160999 | 282,005643 | 319,157258
2025-06-10 11:46:10.232 | 1508 | 112,120692 | 281,940712 | 319,058436
2025-06-10 11:46:11.232 | 1509 | 112,106522 | 281,870333 | 318,967074
2025-06-10 11:46:12.232 | 1510 | 112,098002 | 281,781614 | 318,883979
2025-06-10 11:46:13.232 | 1511 | 112,054677 | 281,717182 | 318,811362
2025-06-10 11:46:14.232 | 1512 | 112,009399 | 281,640788 | 318,742094
2025-06-10 11:46:15.232 | 1513 | 112,006294 | 281,568408 | 318,663652
2025-06-10 11:46:16.232 | 1514 | 111,998888 | 281,500641 | 318,62339
2025-06-10 11:46:17.232 | 1515 | 112,0297 | 281,436508 | 318,569171
2025-06-10 11:46:18.232 | 1516 | 111,992093 | 281,345131 | 318,507292
2025-06-10 11:46:19.232 | 1517 | 111,923107 | 281,277772 | 318,447284
2025-06-10 11:46:20.232 | 1518 | 111,985346 | 281,190892 | 318,364194
2025-06-10 11:46:21.232 | 1519 | 111,976934 | 281,114708 | 318,30995
2025-06-10 11:46:22.232 | 1520 | 111,969429 | 281,036799 | 318,229673
2025-06-10 11:46:23.232 | 1521 | 111,922654 | 280,952815 | 318,147317
2025-06-10 11:46:24.232 | 1522 | 111,866281 | 280,851664 | 318,085967
2025-06-10 11:46:25.232 | 1523 | 111,852986 | 280,771246 | 318,014112
2025-06-10 11:46:26.232 | 1524 | 111,825282 | 280,698371 | 317,92018
2025-06-10 11:46:27.232 | 1525 | 111,80345 | 280,620009 | 317,876502
2025-06-10 11:46:28.232 | 1526 | 111,915979 | 280,543898 | 317,787766
2025-06-10 11:46:29.232 | 1527 | 111,9198 | 280,478199 | 317,703398
2025-06-10 11:46:30.232 | 1528 | 111,912863 | 280,375634 | 317,646147
2025-06-10 11:46:31.232 | 1529 | 111,887948 | 280,302221 | 317,554217
2025-06-10 11:46:32.232 | 1530 | 111,788728 | 280,209833 | 317,475835
2025-06-10 11:46:33.232 | 1531 | 111,815489 | 280,135984 | 317,38553
2025-06-10 11:46:34.232 | 1532 | 111,783085 | 280,04933 | 317,299702
2025-06-10 11:46:35.232 | 1533 | 111,665677 | 279,972125 | 317,249189
2025-06-10 11:46:36.232 | 1534 | 111,647827 | 279,904664 | 317,195194
2025-06-10 11:46:37.232 | 1535 | 111,641372 | 279,831144 | 317,098035
2025-06-10 11:46:38.232 | 1536 | 111,616841 | 279,751502 | 317,033625
2025-06-10 11:46:39.232 | 1537 | 111,621795 | 279,693795 | 316,977958
2025-06-10 11:46:40.232 | 1538 | 111,563866 | 279,631339 | 316,918119
2025-06-10 11:46:41.232 | 1539 | 111,658795 | 279,563414 | 316,847455
2025-06-10 11:46:42.232 | 1540 | 111,614142 | 279,49647 | 316,776578
2025-06-10 11:46:43.232 | 1541 | 111,677024 | 279,421541 | 316,679966
2025-06-10 11:46:44.232 | 1542 | 111,645121 | 279,364403 | 316,623044
2025-06-10 11:46:45.232 | 1543 | 111,641501 | 279,30177 | 316,567127
2025-06-10 11:46:46.232 | 1544 | 111,640783 | 279,250771 | 316,503105
2025-06-10 11:46:47.232 | 1545 | 111,657966 | 279,188846 | 316,432105
2025-06-10 11:46:48.232 | 1546 | 111,662748 | 279,100272 | 316,363848
2025-06-10 11:46:49.232 | 1547 | 111,641992 | 279,013079 | 316,273257
2025-06-10 11:46:50.232 | 1548 | 111,606853 | 278,929018 | 316,18653
2025-06-10 11:46:51.232 | 1549 | 111,677315 | 278,862844 | 316,126597
2025-06-10 11:46:52.232 | 1550 | 111,619815 | 278,78202 | 316,090023
2025-06-10 11:46:53.232 | 1551 | 111,584707 | 278,70541 | 316,047957
2025-06-10 11:46:54.232 | 1552 | 111,544968 | 278,6378 | 315,97237
2025-06-10 11:46:55.232 | 1553 | 111,560584 | 278,562494 | 315,898059
2025-06-10 11:46:56.232 | 1554 | 111,560003 | 278,508918 | 315,827801
2025-06-10 11:46:57.232 | 1555 | 111,639625 | 278,434133 | 315,754932
2025-06-10 11:46:58.232 | 1556 | 111,592486 | 278,372781 | 315,668339
2025-06-10 11:46:59.232 | 1557 | 111,648324 | 278,303452 | 315,581571
2025-06-10 11:47:00.232 | 1558 | 111,641785 | 278,235323 | 315,500693
2025-06-10 11:47:01.232 | 1559 | 111,649383 | 278,186592 | 315,420967
2025-06-10 11:47:02.232 | 1560 | 111,638587 | 278,098814 | 315,348354
2025-06-10 11:47:03.232 | 1561 | 111,581058 | 278,023419 | 315,253085
2025-06-10 11:47:04.232 | 1562 | 111,592859 | 277,947601 | 315,203117
2025-06-10 11:47:05.232 | 1563 | 111,631876 | 277,877825 | 315,123537
2025-06-10 11:47:06.232 | 1564 | 111,606078 | 277,79918 | 315,039235
2025-06-10 11:47:07.232 | 1565 | 111,547082 | 277,726689 | 314,969931
2025-06-10 11:47:08.232 | 1566 | 111,497088 | 277,663531 | 314,931813
2025-06-10 11:47:09.232 | 1567 | 111,464064 | 277,586413 | 314,866897
2025-06-10 11:47:10.232 | 1568 | 111,400053 | 277,531014 | 314,800554
2025-06-10 11:47:11.232 | 1569 | 111,387991 | 277,485051 | 314,711636
2025-06-10 11:47:12.232 | 1570 | 111,403863 | 277,418125 | 314,609952
2025-06-10 11:47:13.232 | 1571 | 111,33565 | 277,380776 | 314,542151
2025-06-10 11:47:14.232 | 1572 | 111,309479 | 277,320912 | 314,47282
2025-06-10 11:47:15.232 | 1573 | 111,327329 | 277,268851 | 314,431194
2025-06-10 11:47:16.232 | 1574 | 111,342904 | 277,199406 | 314,359234
2025-06-10 11:47:17.232 | 1575 | 111,325512 | 277,138801 | 314,275508
2025-06-10 11:47:18.232 | 1576 | 111,317138 | 277,088299 | 314,234148
2025-06-10 11:47:19.232 | 1577 | 111,31123 | 277,007471 | 314,157887
2025-06-10 11:47:20.232 | 1578 | 111,269196 | 276,935337 | 314,087439
2025-06-10 11:47:21.232 | 1579 | 111,165128 | 276,845217 | 314,025774
2025-06-10 11:47:22.232 | 1580 | 111,113511 | 276,766593 | 313,950074
2025-06-10 11:47:23.232 | 1581 | 111,05214 | 276,701335 | 313,852136
2025-06-10 11:47:24.232 | 1582 | 111,051707 | 276,631208 | 313,793106
2025-06-10 11:47:25.232 | 1583 | 111,014266 | 276,560439 | 313,719288
2025-06-10 11:47:26.232 | 1584 | 111,047226 | 276,475415 | 313,679735
2025-06-10 11:47:27.232 | 1585 | 110,97762 | 276,412337 | 313,609441
2025-06-10 11:47:28.232 | 1586 | 111,004381 | 276,342841 | 313,548088
2025-06-10 11:47:29.232 | 1587 | 111,004787 | 276,291008 | 313,507588
2025-06-10 11:47:30.232 | 1588 | 110,932942 | 276,23624 | 313,46431
2025-06-10 11:47:31.232 | 1589 | 110,872872 | 276,189016 | 313,37038
2025-06-10 11:47:32.232 | 1590 | 110,80086 | 276,124965 | 313,326263
2025-06-10 11:47:33.232 | 1591 | 110,824457 | 276,046779 | 313,270865
2025-06-10 11:47:34.232 | 1592 | 110,818989 | 275,948457 | 313,19213
2025-06-10 11:47:35.232 | 1593 | 110,780073 | 275,870239 | 313,120339
2025-06-10 11:47:36.232 | 1594 | 110,817899 | 275,821731 | 313,06223
2025-06-10 11:47:37.232 | 1595 | 110,817493 | 275,738061 | 312,998779
2025-06-10 11:47:38.232 | 1596 | 110,830357 | 275,662234 | 312,945889
2025-06-10 11:47:39.232 | 1597 | 110,855346 | 275,597057 | 312,872652
2025-06-10 11:47:40.232 | 1598 | 110,772711 | 275,514018 | 312,769296
2025-06-10 11:47:41.232 | 1599 | 110,794062 | 275,444949 | 312,671519
2025-06-10 11:47:42.232 | 1600 | 110,785452 | 275,390892 | 312,593287
2025-06-10 11:47:43.232 | 1601 | 110,816375 | 275,321947 | 312,536309
2025-06-10 11:47:44.232 | 1602 | 110,84959 | 275,22944 | 312,458157
2025-06-10 11:47:45.232 | 1603 | 110,837379 | 275,183169 | 312,382163
2025-06-10 11:47:46.232 | 1604 | 110,843769 | 275,110581 | 312,294617
2025-06-10 11:47:47.232 | 1605 | 110,815762 | 275,036646 | 312,226713
2025-06-10 11:47:48.232 | 1606 | 110,840342 | 274,983687 | 312,147573
2025-06-10 11:47:49.232 | 1607 | 110,848003 | 274,904525 | 312,071255
2025-06-10 11:47:50.232 | 1608 | 110,834964 | 274,856783 | 312,012406
2025-06-10 11:47:51.232 | 1609 | 110,85641 | 274,779538 | 311,939142
2025-06-10 11:47:52.232 | 1610 | 110,866887 | 274,724937 | 311,886232
2025-06-10 11:47:53.232 | 1611 | 110,931498 | 274,662472 | 311,853323
2025-06-10 11:47:54.232 | 1612 | 110,81786 | 274,590487 | 311,779067
2025-06-10 11:47:55.232 | 1613 | 110,826724 | 274,531653 | 311,693114
2025-06-10 11:47:56.232 | 1614 | 110,834868 | 274,473217 | 311,608199
2025-06-10 11:47:57.232 | 1615 | 110,836778 | 274,403288 | 311,54305
2025-06-10 11:47:58.232 | 1616 | 110,882541 | 274,342811 | 311,473534
2025-06-10 11:47:59.232 | 1617 | 110,868472 | 274,275255 | 311,395332
2025-06-10 11:48:00.232 | 1618 | 110,927073 | 274,200102 | 311,336786
2025-06-10 11:48:01.232 | 1619 | 110,929841 | 274,131658 | 311,28088
2025-06-10 11:48:02.232 | 1620 | 110,886805 | 274,077274 | 311,209811
2025-06-10 11:48:03.232 | 1621 | 110,790731 | 274,025858 | 311,138256
2025-06-10 11:48:04.232 | 1622 | 110,773749 | 273,951374 | 311,073607
2025-06-10 11:48:05.232 | 1623 | 110,769287 | 273,878914 | 311,004355
2025-06-10 11:48:06.232 | 1624 | 110,737456 | 273,815432 | 310,952541
2025-06-10 11:48:07.232 | 1625 | 110,707027 | 273,760829 | 310,873759
2025-06-10 11:48:08.232 | 1626 | 110,678018 | 273,690708 | 310,817176
2025-06-10 11:48:09.232 | 1627 | 110,649232 | 273,635687 | 310,76081
2025-06-10 11:48:10.232 | 1628 | 110,642481 | 273,570186 | 310,703567
2025-06-10 11:48:11.232 | 1629 | 110,654656 | 273,528479 | 310,6411
2025-06-10 11:48:12.232 | 1630 | 110,753542 | 273,464428 | 310,552939
2025-06-10 11:48:13.232 | 1631 | 110,71638 | 273,395449 | 310,490491
2025-06-10 11:48:14.232 | 1632 | 110,751436 | 273,335165 | 310,438393
2025-06-10 11:48:15.232 | 1633 | 110,779755 | 273,261165 | 310,375274
2025-06-10 11:48:16.232 | 1634 | 110,768157 | 273,19252 | 310,296452
2025-06-10 11:48:17.232 | 1635 | 110,752909 | 273,139875 | 310,242408
2025-06-10 11:48:18.232 | 1636 | 110,717475 | 273,075695 | 310,175525
2025-06-10 11:48:19.232 | 1637 | 110,651915 | 272,998012 | 310,086566
2025-06-10 11:48:20.232 | 1638 | 110,686075 | 272,935171 | 310,032184
2025-06-10 11:48:21.232 | 1639 | 110,720898 | 272,863889 | 309,985192
2025-06-10 11:48:22.232 | 1640 | 110,681125 | 272,801938 | 309,926517
2025-06-10 11:48:23.232 | 1641 | 110,718857 | 272,743888 | 309,8672
2025-06-10 11:48:24.232 | 1642 | 110,727489 | 272,686186 | 309,778686
2025-06-10 11:48:25.232 | 1643 | 110,625989 | 272,63572 | 309,715707
2025-06-10 11:48:26.232 | 1644 | 110,636457 | 272,584269 | 309,664739
2025-06-10 11:48:27.269 | 1645 | 110,677474 | 272,525225 | 309,5894
2025-06-10 11:48:28.232 | 1646 | 110,660866 | 272,471123 | 309,531877
2025-06-10 11:48:29.232 | 1647 | 110,597409 | 272,409608 | 309,454932
2025-06-10 11:48:30.232 | 1648 | 110,557237 | 272,372866 | 309,403685
2025-06-10 11:48:31.232 | 1649 | 110,527484 | 272,339335 | 309,34983
2025-06-10 11:48:32.232 | 1650 | 110,448303 | 272,260611 | 309,281233
2025-06-10 11:48:33.232 | 1651 | 110,457748 | 272,21332 | 309,226936
2025-06-10 11:48:34.232 | 1652 | 110,503502 | 272,123249 | 309,146535
2025-06-10 11:48:35.232 | 1653 | 110,525029 | 272,07839 | 309,064207
2025-06-10 11:48:36.232 | 1654 | 110,546009 | 271,991325 | 308,987884
2025-06-10 11:48:37.232 | 1655 | 110,563987 | 271,913133 | 308,926782
2025-06-10 11:48:38.232 | 1656 | 110,553172 | 271,868076 | 308,888766
2025-06-10 11:48:39.232 | 1657 | 110,569172 | 271,803464 | 308,841256
2025-06-10 11:48:40.232 | 1658 | 110,569494 | 271,745192 | 308,786208
2025-06-10 11:48:41.232 | 1659 | 110,565412 | 271,695429 | 308,730845
2025-06-10 11:48:42.232 | 1660 | 110,523594 | 271,64658 | 308,698233
2025-06-10 11:48:43.232 | 1661 | 110,500105 | 271,587419 | 308,662731
2025-06-10 11:48:44.232 | 1662 | 110,543269 | 271,530334 | 308,633253
2025-06-10 11:48:45.232 | 1663 | 110,543699 | 271,484655 | 308,564958
2025-06-10 11:48:46.232 | 1664 | 110,507995 | 271,431701 | 308,480658
2025-06-10 11:48:47.232 | 1665 | 110,574476 | 271,371892 | 308,433283
2025-06-10 11:48:48.232 | 1666 | 110,62566 | 271,347063 | 308,385851
2025-06-10 11:48:49.232 | 1667 | 110,542098 | 271,289972 | 308,334959
2025-06-10 11:48:50.232 | 1668 | 110,530446 | 271,234065 | 308,275228
2025-06-10 11:48:51.232 | 1669 | 110,574332 | 271,173067 | 308,24292
2025-06-10 11:48:52.232 | 1670 | 110,517633 | 271,121794 | 308,210973
2025-06-10 11:48:53.232 | 1671 | 110,519763 | 271,052313 | 308,159946
2025-06-10 11:48:54.232 | 1672 | 110,512578 | 271,006737 | 308,099049
2025-06-10 11:48:55.232 | 1673 | 110,45453 | 270,947843 | 308,051512
2025-06-10 11:48:56.232 | 1674 | 110,389703 | 270,897511 | 307,990746
2025-06-10 11:48:57.232 | 1675 | 110,348486 | 270,834313 | 307,930449
2025-06-10 11:48:58.232 | 1676 | 110,295651 | 270,770618 | 307,88328
2025-06-10 11:48:59.232 | 1677 | 110,306071 | 270,720945 | 307,84962
2025-06-10 11:49:00.232 | 1678 | 110,197857 | 270,671214 | 307,793608
2025-06-10 11:49:01.232 | 1679 | 110,223293 | 270,611903 | 307,753811
2025-06-10 11:49:02.232 | 1680 | 110,145497 | 270,579681 | 307,720041
2025-06-10 11:49:03.232 | 1681 | 110,138818 | 270,538141 | 307,666044
2025-06-10 11:49:04.232 | 1682 | 110,060072 | 270,488465 | 307,603431
2025-06-10 11:49:05.232 | 1683 | 110,116604 | 270,427972 | 307,54386
2025-06-10 11:49:06.232 | 1684 | 110,0651 | 270,370549 | 307,476257
2025-06-10 11:49:07.232 | 1685 | 110,081157 | 270,291886 | 307,418658
2025-06-10 11:49:08.232 | 1686 | 110,073728 | 270,223762 | 307,37566
2025-06-10 11:49:09.232 | 1687 | 110,135739 | 270,174949 | 307,312949
2025-06-10 11:49:10.232 | 1688 | 110,137548 | 270,12015 | 307,249256
2025-06-10 11:49:11.232 | 1689 | 110,112693 | 270,061089 | 307,18122
2025-06-10 11:49:12.232 | 1690 | 110,116319 | 270,004299 | 307,129122
2025-06-10 11:49:13.232 | 1691 | 110,107654 | 269,929751 | 307,066571
2025-06-10 11:49:14.232 | 1692 | 110,059092 | 269,870018 | 307,005078
2025-06-10 11:49:15.232 | 1693 | 110,025802 | 269,806907 | 306,941845
2025-06-10 11:49:16.232 | 1694 | 109,977905 | 269,757313 | 306,919447
2025-06-10 11:49:17.232 | 1695 | 109,959411 | 269,660976 | 306,850407
2025-06-10 11:49:18.232 | 1696 | 110,01476 | 269,61235 | 306,77415
2025-06-10 11:49:19.232 | 1697 | 110,006329 | 269,556682 | 306,707586
2025-06-10 11:49:20.232 | 1698 | 110,098797 | 269,484131 | 306,670788
2025-06-10 11:49:21.232 | 1699 | 110,12964 | 269,428432 | 306,628887
2025-06-10 11:49:22.232 | 1700 | 110,074428 | 269,367885 | 306,610328
2025-06-10 11:49:23.232 | 1701 | 110,091952 | 269,310857 | 306,583008
2025-06-10 11:49:24.232 | 1702 | 110,036912 | 269,261513 | 306,523134
2025-06-10 11:49:25.232 | 1703 | 109,988669 | 269,199258 | 306,473313
2025-06-10 11:49:26.232 | 1704 | 109,968763 | 269,145683 | 306,403865
2025-06-10 11:49:27.232 | 1705 | 109,934467 | 269,100969 | 306,348555
2025-06-10 11:49:28.232 | 1706 | 109,986475 | 269,049872 | 306,270291
2025-06-10 11:49:29.232 | 1707 | 109,946776 | 268,96683 | 306,194283
2025-06-10 11:49:30.232 | 1708 | 109,953801 | 268,922146 | 306,126697
2025-06-10 11:49:31.232 | 1709 | 109,96629 | 268,887927 | 306,072165
2025-06-10 11:49:32.232 | 1710 | 110,003053 | 268,826983 | 306,021795
2025-06-10 11:49:33.232 | 1711 | 109,96692 | 268,801266 | 305,977732
2025-06-10 11:49:34.232 | 1712 | 109,887575 | 268,733565 | 305,933138
2025-06-10 11:49:35.232 | 1713 | 109,914043 | 268,684216 | 305,90001
2025-06-10 11:49:36.232 | 1714 | 109,915366 | 268,621759 | 305,849177
2025-06-10 11:49:37.232 | 1715 | 109,852968 | 268,582469 | 305,794777
2025-06-10 11:49:38.232 | 1716 | 109,86255 | 268,523654 | 305,767888
2025-06-10 11:49:39.232 | 1717 | 109,848223 | 268,482697 | 305,743719
2025-06-10 11:49:40.232 | 1718 | 109,84986 | 268,45143 | 305,707327
2025-06-10 11:49:41.232 | 1719 | 109,748371 | 268,380976 | 305,681147
2025-06-10 11:49:42.232 | 1720 | 109,739569 | 268,335309 | 305,615609
2025-06-10 11:49:43.232 | 1721 | 109,751104 | 268,280639 | 305,560619
2025-06-10 11:49:44.232 | 1722 | 109,688797 | 268,213326 | 305,503804
2025-06-10 11:49:45.232 | 1723 | 109,684047 | 268,15261 | 305,471652
2025-06-10 11:49:46.232 | 1724 | 109,687587 | 268,096173 | 305,428836
2025-06-10 11:49:47.232 | 1725 | 109,657386 | 268,041692 | 305,395343
2025-06-10 11:49:48.232 | 1726 | 109,641883 | 267,989247 | 305,371667
2025-06-10 11:49:49.232 | 1727 | 109,658595 | 267,92294 | 305,334879
2025-06-10 11:49:50.232 | 1728 | 109,612688 | 267,856414 | 305,282211
2025-06-10 11:49:51.232 | 1729 | 109,530051 | 267,790473 | 305,216991
2025-06-10 11:49:52.232 | 1730 | 109,553899 | 267,723588 | 305,137786
2025-06-10 11:49:53.232 | 1731 | 109,566322 | 267,65464 | 305,076998
2025-06-10 11:49:54.232 | 1732 | 109,579694 | 267,583565 | 305,01283
2025-06-10 11:49:55.232 | 1733 | 109,633138 | 267,525367 | 304,956032
2025-06-10 11:49:56.232 | 1734 | 109,63507 | 267,450774 | 304,908958
2025-06-10 11:49:57.232 | 1735 | 109,651242 | 267,403503 | 304,858781
2025-06-10 11:49:58.232 | 1736 | 109,68653 | 267,336608 | 304,818139
2025-06-10 11:49:59.232 | 1737 | 109,712101 | 267,29949 | 304,744837
2025-06-10 11:50:00.232 | 1738 | 109,710897 | 267,250052 | 304,696232
2025-06-10 11:50:01.232 | 1739 | 109,720533 | 267,193101 | 304,653155
2025-06-10 11:50:02.232 | 1740 | 109,737913 | 267,145662 | 304,594295
2025-06-10 11:50:03.232 | 1741 | 109,722971 | 267,070065 | 304,539111
2025-06-10 11:50:04.232 | 1742 | 109,679113 | 267,005507 | 304,495586
2025-06-10 11:50:05.232 | 1743 | 109,663372 | 266,950558 | 304,460102
2025-06-10 11:50:06.232 | 1744 | 109,70733 | 266,903006 | 304,397026
2025-06-10 11:50:07.232 | 1745 | 109,71518 | 266,830532 | 304,344559
2025-06-10 11:50:08.232 | 1746 | 109,671168 | 266,792688 | 304,282922
2025-06-10 11:50:09.232 | 1747 | 109,62055 | 266,754989 | 304,282754
2025-06-10 11:50:10.232 | 1748 | 109,558129 | 266,711146 | 304,263208
2025-06-10 11:50:11.232 | 1749 | 109,567591 | 266,666675 | 304,232373
2025-06-10 11:50:12.232 | 1750 | 109,531205 | 266,638191 | 304,173881
2025-06-10 11:50:13.232 | 1751 | 109,51892 | 266,573117 | 304,138541
2025-06-10 11:50:14.232 | 1752 | 109,460881 | 266,54852 | 304,094882
2025-06-10 11:50:15.232 | 1753 | 109,428804 | 266,495662 | 304,033108
2025-06-10 11:50:16.232 | 1754 | 109,410756 | 266,444481 | 303,9798
2025-06-10 11:50:17.232 | 1755 | 109,421965 | 266,390802 | 303,899994
2025-06-10 11:50:18.232 | 1756 | 109,452543 | 266,329486 | 303,85248
2025-06-10 11:50:19.232 | 1757 | 109,479607 | 266,267947 | 303,795609
2025-06-10 11:50:20.232 | 1758 | 109,425627 | 266,222151 | 303,753816
2025-06-10 11:50:21.232 | 1759 | 109,406305 | 266,179757 | 303,704354
2025-06-10 11:50:22.232 | 1760 | 109,415015 | 266,10358 | 303,655545
2025-06-10 11:50:23.232 | 1761 | 109,456029 | 266,051807 | 303,609539
2025-06-10 11:50:24.232 | 1762 | 109,472598 | 265,991677 | 303,562999
2025-06-10 11:50:25.232 | 1763 | 109,530892 | 265,914989 | 303,49745
2025-06-10 11:50:26.232 | 1764 | 109,577953 | 265,859625 | 303,430132
2025-06-10 11:50:27.232 | 1765 | 109,518216 | 265,806417 | 303,362443
2025-06-10 11:50:28.232 | 1766 | 109,545366 | 265,75079 | 303,311915
2025-06-10 11:50:29.232 | 1767 | 109,456838 | 265,697057 | 303,270567
2025-06-10 11:50:30.232 | 1768 | 109,440319 | 265,648655 | 303,20905
2025-06-10 11:50:31.232 | 1769 | 109,447139 | 265,596409 | 303,179919
2025-06-10 11:50:32.232 | 1770 | 109,484646 | 265,546895 | 303,146916
2025-06-10 11:50:33.232 | 1771 | 109,448289 | 265,495496 | 303,098239
2025-06-10 11:50:34.232 | 1772 | 109,426436 | 265,456647 | 303,041894
2025-06-10 11:50:35.232 | 1773 | 109,458022 | 265,418196 | 302,977969
2025-06-10 11:50:36.232 | 1774 | 109,55321 | 265,385538 | 302,956803
2025-06-10 11:50:37.232 | 1775 | 109,522469 | 265,314656 | 302,904698
2025-06-10 11:50:38.232 | 1776 | 109,561409 | 265,278342 | 302,843167
2025-06-10 11:50:39.232 | 1777 | 109,610194 | 265,238911 | 302,796512
2025-06-10 11:50:40.232 | 1778 | 109,619214 | 265,170995 | 302,733524
2025-06-10 11:50:41.232 | 1779 | 109,65204 | 265,120682 | 302,67374
2025-06-10 11:50:42.232 | 1780 | 109,676173 | 265,065164 | 302,622647
2025-06-10 11:50:43.232 | 1781 | 109,679749 | 265,013663 | 302,575849
2025-06-10 11:50:44.232 | 1782 | 109,591039 | 264,972287 | 302,528933
2025-06-10 11:50:45.232 | 1783 | 109,660208 | 264,929676 | 302,464792
2025-06-10 11:50:46.232 | 1784 | 109,631102 | 264,874512 | 302,429303
2025-06-10 11:50:47.232 | 1785 | 109,601963 | 264,849828 | 302,391402
2025-06-10 11:50:48.232 | 1786 | 109,604497 | 264,813279 | 302,33196
2025-06-10 11:50:49.232 | 1787 | 109,546769 | 264,753213 | 302,264366
2025-06-10 11:50:50.232 | 1788 | 109,599974 | 264,687247 | 302,210745
2025-06-10 11:50:51.232 | 1789 | 109,610357 | 264,630447 | 302,157581
2025-06-10 11:50:52.232 | 1790 | 109,606857 | 264,583972 | 302,108605
2025-06-10 11:50:53.232 | 1791 | 109,608402 | 264,545419 | 302,061561
2025-06-10 11:50:54.232 | 1792 | 109,615691 | 264,493021 | 301,997708
2025-06-10 11:50:55.232 | 1793 | 109,694098 | 264,443472 | 301,940801
2025-06-10 11:50:56.232 | 1794 | 109,719356 | 264,402498 | 301,920017
2025-06-10 11:50:57.232 | 1795 | 109,656334 | 264,357044 | 301,878665
2025-06-10 11:50:58.232 | 1796 | 109,663148 | 264,299513 | 301,830419
2025-06-10 11:50:59.232 | 1797 | 109,730602 | 264,259452 | 301,793538
2025-06-10 11:51:00.232 | 1798 | 109,668491 | 264,220347 | 301,732446
2025-06-10 11:51:01.232 | 1799 | 109,68075 | 264,168978 | 301,669689
2025-06-10 11:51:02.232 | 1800 | 109,649595 | 264,10361 | 301,614748
2025-06-10 11:51:03.232 | 1801 | 109,62587 | 264,049976 | 301,562399
2025-06-10 11:51:04.232 | 1802 | 109,615538 | 264,001814 | 301,503122
2025-06-10 11:51:05.232 | 1803 | 109,522406 | 263,948819 | 301,454477
2025-06-10 11:51:06.232 | 1804 | 109,501382 | 263,896749 | 301,389095
2025-06-10 11:51:07.232 | 1805 | 109,451564 | 263,856137 | 301,361984
2025-06-10 11:51:08.232 | 1806 | 109,381337 | 263,811101 | 301,307608
2025-06-10 11:51:09.232 | 1807 | 109,378119 | 263,767534 | 301,272295
2025-06-10 11:51:10.232 | 1808 | 109,28286 | 263,730236 | 301,235917
2025-06-10 11:51:11.232 | 1809 | 109,216183 | 263,714054 | 301,18602
2025-06-10 11:51:12.232 | 1810 | 109,149611 | 263,66195 | 301,12308
2025-06-10 11:51:13.232 | 1811 | 109,150904 | 263,620811 | 301,074693
2025-06-10 11:51:14.232 | 1812 | 109,198899 | 263,570147 | 301,038095
2025-06-10 11:51:15.232 | 1813 | 109,211458 | 263,532182 | 300,978772
2025-06-10 11:51:16.232 | 1814 | 109,165198 | 263,470819 | 300,957875
2025-06-10 11:51:17.232 | 1815 | 109,13279 | 263,454829 | 300,934532
2025-06-10 11:51:18.232 | 1816 | 109,060182 | 263,408564 | 300,89213
2025-06-10 11:51:19.232 | 1817 | 109,087788 | 263,373435 | 300,865202
2025-06-10 11:51:20.232 | 1818 | 109,105991 | 263,340856 | 300,831382
2025-06-10 11:51:21.232 | 1819 | 109,089023 | 263,301542 | 300,79295
2025-06-10 11:51:22.232 | 1820 | 109,067716 | 263,25372 | 300,737154
2025-06-10 11:51:23.232 | 1821 | 109,093364 | 263,20172 | 300,665053
2025-06-10 11:51:24.232 | 1822 | 109,04431 | 263,136642 | 300,598053
2025-06-10 11:51:25.232 | 1823 | 109,078644 | 263,065013 | 300,542125
2025-06-10 11:51:26.249 | 1824 | 109,109128 | 263,00495 | 300,489568
2025-06-10 11:51:27.232 | 1825 | 109,089858 | 262,963947 | 300,446964
2025-06-10 11:51:28.232 | 1826 | 109,060468 | 262,916195 | 300,388193
2025-06-10 11:51:29.232 | 1827 | 109,08193 | 262,886489 | 300,336298
2025-06-10 11:51:30.232 | 1828 | 109,030996 | 262,82059 | 300,272579
2025-06-10 11:51:31.232 | 1829 | 108,936859 | 262,776742 | 300,227517
2025-06-10 11:51:32.232 | 1830 | 108,94028 | 262,715075 | 300,151533
2025-06-10 11:51:33.232 | 1831 | 108,981486 | 262,669954 | 300,071089
2025-06-10 11:51:34.232 | 1832 | 108,999711 | 262,62837 | 299,992883
2025-06-10 11:51:35.232 | 1833 | 109,062106 | 262,58394 | 299,948049
2025-06-10 11:51:36.232 | 1834 | 109,038447 | 262,539977 | 299,916858
2025-06-10 11:51:37.232 | 1835 | 109,116026 | 262,483823 | 299,858423
2025-06-10 11:51:38.232 | 1836 | 109,124453 | 262,40782 | 299,798238
2025-06-10 11:51:39.232 | 1837 | 109,114876 | 262,350102 | 299,746773
2025-06-10 11:51:40.232 | 1838 | 109,082986 | 262,284068 | 299,719147
2025-06-10 11:51:41.232 | 1839 | 109,06835 | 262,253441 | 299,655814
2025-06-10 11:51:42.232 | 1840 | 109,042506 | 262,186599 | 299,613515
2025-06-10 11:51:43.232 | 1841 | 109,054745 | 262,136134 | 299,523422
2025-06-10 11:51:44.232 | 1842 | 109,05176 | 262,070828 | 299,458533
2025-06-10 11:51:45.232 | 1843 | 109,029846 | 262,01831 | 299,411651
2025-06-10 11:51:46.232 | 1844 | 109,030146 | 261,96751 | 299,383873
2025-06-10 11:51:47.232 | 1845 | 109,066741 | 261,907462 | 299,314617
2025-06-10 11:51:48.232 | 1846 | 109,074445 | 261,86041 | 299,247472
2025-06-10 11:51:49.232 | 1847 | 109,001241 | 261,830709 | 299,21519
2025-06-10 11:51:50.232 | 1848 | 108,989853 | 261,767979 | 299,168862
2025-06-10 11:51:51.232 | 1849 | 108,946728 | 261,728757 | 299,169078
2025-06-10 11:51:52.232 | 1850 | 108,921674 | 261,693751 | 299,135183
2025-06-10 11:51:53.232 | 1851 | 108,972105 | 261,643745 | 299,083931
2025-06-10 11:51:54.232 | 1852 | 108,974812 | 261,597752 | 299,023533
2025-06-10 11:51:55.232 | 1853 | 109,017135 | 261,557255 | 298,971462
2025-06-10 11:51:56.232 | 1854 | 109,01512 | 261,509357 | 298,957143
2025-06-10 11:51:57.232 | 1855 | 108,977236 | 261,462928 | 298,931331
2025-06-10 11:51:58.232 | 1856 | 108,999426 | 261,434435 | 298,861524
2025-06-10 11:51:59.232 | 1857 | 108,964891 | 261,369422 | 298,841366
2025-06-10 11:52:00.232 | 1858 | 109,010381 | 261,337418 | 298,810364
2025-06-10 11:52:01.232 | 1859 | 109,009718 | 261,292317 | 298,755107
2025-06-10 11:52:02.232 | 1860 | 108,991115 | 261,244199 | 298,718751
2025-06-10 11:52:03.232 | 1861 | 108,934875 | 261,207787 | 298,668676
2025-06-10 11:52:04.232 | 1862 | 108,977144 | 261,16143 | 298,636679
2025-06-10 11:52:05.232 | 1863 | 108,904859 | 261,108456 | 298,610898
2025-06-10 11:52:06.232 | 1864 | 108,870382 | 261,075766 | 298,582387
2025-06-10 11:52:07.232 | 1865 | 108,960069 | 261,043034 | 298,530185
2025-06-10 11:52:08.232 | 1866 | 108,954747 | 260,985207 | 298,498624
2025-06-10 11:52:09.232 | 1867 | 108,924468 | 260,925142 | 298,486576
2025-06-10 11:52:10.232 | 1868 | 108,894503 | 260,880736 | 298,448631
2025-06-10 11:52:11.232 | 1869 | 108,943964 | 260,82663 | 298,426352
2025-06-10 11:52:12.232 | 1870 | 108,913547 | 260,795902 | 298,375061
2025-06-10 11:52:13.232 | 1871 | 108,879302 | 260,75958 | 298,329509
2025-06-10 11:52:14.232 | 1872 | 108,824069 | 260,705969 | 298,302106
2025-06-10 11:52:15.232 | 1873 | 108,847842 | 260,665985 | 298,270379
2025-06-10 11:52:16.232 | 1874 | 108,821017 | 260,637805 | 298,240447
2025-06-10 11:52:17.232 | 1875 | 108,810957 | 260,631289 | 298,199747
2025-06-10 11:52:18.232 | 1876 | 108,779795 | 260,583398 | 298,160062
2025-06-10 11:52:19.232 | 1877 | 108,76696 | 260,550506 | 298,105894
2025-06-10 11:52:20.232 | 1878 | 108,805375 | 260,531706 | 298,062547
2025-06-10 11:52:21.232 | 1879 | 108,801862 | 260,486499 | 298,009872
2025-06-10 11:52:22.232 | 1880 | 108,80325 | 260,41132 | 297,962102
2025-06-10 11:52:23.232 | 1881 | 108,800734 | 260,377905 | 297,922769
2025-06-10 11:52:24.232 | 1882 | 108,740667 | 260,33523 | 297,875849
2025-06-10 11:52:25.232 | 1883 | 108,822091 | 260,290732 | 297,823338
2025-06-10 11:52:26.232 | 1884 | 108,817402 | 260,237659 | 297,787213
2025-06-10 11:52:27.232 | 1885 | 108,846899 | 260,208751 | 297,7657
2025-06-10 11:52:28.232 | 1886 | 108,799604 | 260,159431 | 297,713021
2025-06-10 11:52:29.232 | 1887 | 108,803052 | 260,122889 | 297,68605
2025-06-10 11:52:30.232 | 1888 | 108,789048 | 260,069425 | 297,663496
2025-06-10 11:52:31.232 | 1889 | 108,76413 | 260,042505 | 297,625255
2025-06-10 11:52:32.232 | 1890 | 108,66787 | 259,994198 | 297,582042
2025-06-10 11:52:33.232 | 1891 | 108,659338 | 259,960298 | 297,529252
2025-06-10 11:52:34.232 | 1892 | 108,613049 | 259,905994 | 297,48824
2025-06-10 11:52:35.232 | 1893 | 108,591721 | 259,884784 | 297,451411
2025-06-10 11:52:36.232 | 1894 | 108,660634 | 259,859853 | 297,426494
2025-06-10 11:52:37.232 | 1895 | 108,624638 | 259,811025 | 297,384192
2025-06-10 11:52:38.232 | 1896 | 108,605343 | 259,793662 | 297,355595
2025-06-10 11:52:39.232 | 1897 | 108,640509 | 259,759463 | 297,323379
2025-06-10 11:52:40.232 | 1898 | 108,627312 | 259,70851 | 297,294018
2025-06-10 11:52:41.232 | 1899 | 108,600751 | 259,659303 | 297,242171
2025-06-10 11:52:42.232 | 1900 | 108,55283 | 259,638626 | 297,203382
2025-06-10 11:52:43.232 | 1901 | 108,652402 | 259,603177 | 297,15743
2025-06-10 11:52:44.232 | 1902 | 108,642256 | 259,552136 | 297,089785
2025-06-10 11:52:45.232 | 1903 | 108,640368 | 259,526167 | 297,058215
2025-06-10 11:52:46.232 | 1904 | 108,63433 | 259,484474 | 297,027302
2025-06-10 11:52:47.232 | 1905 | 108,636193 | 259,463368 | 297,012717
2025-06-10 11:52:48.232 | 1906 | 108,649484 | 259,42702 | 296,991779
2025-06-10 11:52:49.232 | 1907 | 108,600807 | 259,375143 | 296,946679
2025-06-10 11:52:50.232 | 1908 | 108,5536 | 259,353866 | 296,923502
2025-06-10 11:52:51.232 | 1909 | 108,522253 | 259,310187 | 296,871189
2025-06-10 11:52:52.232 | 1910 | 108,53944 | 259,268881 | 296,828667
2025-06-10 11:52:53.232 | 1911 | 108,536655 | 259,21009 | 296,804929
2025-06-10 11:52:54.232 | 1912 | 108,523646 | 259,180362 | 296,777744
2025-06-10 11:52:55.232 | 1913 | 108,514449 | 259,142131 | 296,76092
2025-06-10 11:52:56.232 | 1914 | 108,476503 | 259,118351 | 296,766565
2025-06-10 11:52:57.232 | 1915 | 108,419504 | 259,097145 | 296,751403
2025-06-10 11:52:58.232 | 1916 | 108,393268 | 259,075488 | 296,757935
2025-06-10 11:52:59.232 | 1917 | 108,374404 | 259,062576 | 296,739222
2025-06-10 11:53:00.232 | 1918 | 108,345178 | 259,044552 | 296,708715
2025-06-10 11:53:01.232 | 1919 | 108,321695 | 259,019834 | 296,695916
2025-06-10 11:53:02.232 | 1920 | 108,320235 | 258,969969 | 296,650633
2025-06-10 11:53:03.232 | 1921 | 108,316174 | 258,949326 | 296,591646
2025-06-10 11:53:04.232 | 1922 | 108,375155 | 258,914877 | 296,545911
2025-06-10 11:53:05.232 | 1923 | 108,349093 | 258,872636 | 296,50211
2025-06-10 11:53:06.232 | 1924 | 108,352974 | 258,824934 | 296,447003
2025-06-10 11:53:07.232 | 1925 | 108,39178 | 258,778704 | 296,405736
2025-06-10 11:53:08.232 | 1926 | 108,410021 | 258,717388 | 296,326724
2025-06-10 11:53:09.232 | 1927 | 108,342759 | 258,652166 | 296,291524
2025-06-10 11:53:10.232 | 1928 | 108,279468 | 258,632414 | 296,247316
2025-06-10 11:53:11.232 | 1929 | 108,269008 | 258,59179 | 296,222318
2025-06-10 11:53:12.232 | 1930 | 108,285655 | 258,549015 | 296,20401
2025-06-10 11:53:13.232 | 1931 | 108,240273 | 258,516411 | 296,184503
2025-06-10 11:53:14.232 | 1932 | 108,220381 | 258,459434 | 296,142752
2025-06-10 11:53:15.232 | 1933 | 108,152758 | 258,420873 | 296,108492
2025-06-10 11:53:16.232 | 1934 | 108,120672 | 258,383201 | 296,056489
2025-06-10 11:53:17.232 | 1935 | 108,199138 | 258,34609 | 296,008111
2025-06-10 11:53:18.232 | 1936 | 108,199482 | 258,296701 | 295,980906
2025-06-10 11:53:19.232 | 1937 | 108,151688 | 258,270261 | 295,967516
2025-06-10 11:53:20.232 | 1938 | 108,138089 | 258,252836 | 295,933894
2025-06-10 11:53:21.232 | 1939 | 108,092434 | 258,237378 | 295,924802
2025-06-10 11:53:22.232 | 1940 | 108,07872 | 258,204164 | 295,902572
2025-06-10 11:53:23.232 | 1941 | 108,089585 | 258,174391 | 295,871552
2025-06-10 11:53:24.232 | 1942 | 108,072708 | 258,146151 | 295,85621
2025-06-10 11:53:25.232 | 1943 | 108,079462 | 258,11618 | 295,832683
2025-06-10 11:53:26.232 | 1944 | 108,03043 | 258,095852 | 295,801982
2025-06-10 11:53:27.232 | 1945 | 107,923446 | 258,052469 | 295,78461
2025-06-10 11:53:28.232 | 1946 | 107,856774 | 258,023789 | 295,767007
2025-06-10 11:53:29.232 | 1947 | 107,859712 | 258,000101 | 295,766334
2025-06-10 11:53:30.232 | 1948 | 107,84761 | 257,955277 | 295,710361
2025-06-10 11:53:31.232 | 1949 | 107,806897 | 257,913838 | 295,669436
2025-06-10 11:53:32.232 | 1950 | 107,801408 | 257,874056 | 295,623301
2025-06-10 11:53:33.232 | 1951 | 107,751846 | 257,833351 | 295,579155
2025-06-10 11:53:34.232 | 1952 | 107,756065 | 257,794688 | 295,54926
2025-06-10 11:53:35.232 | 1953 | 107,726584 | 257,76432 | 295,525052
2025-06-10 11:53:36.232 | 1954 | 107,707366 | 257,755483 | 295,501972
2025-06-10 11:53:37.232 | 1955 | 107,784427 | 257,707885 | 295,45667
2025-06-10 11:53:38.232 | 1956 | 107,82537 | 257,671752 | 295,413667
2025-06-10 11:53:39.232 | 1957 | 107,772535 | 257,637295 | 295,352936
2025-06-10 11:53:40.232 | 1958 | 107,7451 | 257,614164 | 295,320726
2025-06-10 11:53:41.232 | 1959 | 107,767396 | 257,573874 | 295,277857
2025-06-10 11:53:42.232 | 1960 | 107,741963 | 257,523645 | 295,226094
2025-06-10 11:53:43.232 | 1961 | 107,804518 | 257,473486 | 295,179015
2025-06-10 11:53:44.232 | 1962 | 107,767247 | 257,4211 | 295,125814
2025-06-10 11:53:45.232 | 1963 | 107,827653 | 257,394194 | 295,108922
2025-06-10 11:53:46.232 | 1964 | 107,820467 | 257,343753 | 295,081547
2025-06-10 11:53:47.232 | 1965 | 107,842417 | 257,308561 | 295,08022
2025-06-10 11:53:48.232 | 1966 | 107,816331 | 257,296349 | 295,028504
2025-06-10 11:53:49.232 | 1967 | 107,856241 | 257,273179 | 294,967477
2025-06-10 11:53:50.232 | 1968 | 107,888686 | 257,237921 | 294,905693
2025-06-10 11:53:51.232 | 1969 | 107,867382 | 257,184008 | 294,868529
2025-06-10 11:53:52.232 | 1970 | 107,767741 | 257,137463 | 294,804103
2025-06-10 11:53:53.232 | 1971 | 107,6726 | 257,082541 | 294,759789
2025-06-10 11:53:54.232 | 1972 | 107,623843 | 257,048968 | 294,716766
2025-06-10 11:53:55.232 | 1973 | 107,608127 | 257,012001 | 294,684407
2025-06-10 11:53:56.232 | 1974 | 107,578485 | 256,973062 | 294,615799
2025-06-10 11:53:57.232 | 1975 | 107,603099 | 256,928491 | 294,58599
2025-06-10 11:53:58.232 | 1976 | 107,579509 | 256,887951 | 294,545169
2025-06-10 11:53:59.232 | 1977 | 107,585601 | 256,83362 | 294,49196
2025-06-10 11:54:00.232 | 1978 | 107,478693 | 256,801211 | 294,463636
2025-06-10 11:54:01.232 | 1979 | 107,492572 | 256,788498 | 294,453489
2025-06-10 11:54:02.232 | 1980 | 107,406207 | 256,757172 | 294,446708
2025-06-10 11:54:03.232 | 1981 | 107,4017 | 256,733495 | 294,402676
2025-06-10 11:54:04.232 | 1982 | 107,361996 | 256,681206 | 294,367791

## .CSV Wöhler 836
time | mstf(mg) | mst(mg/m3) | mst30(mg/m3) | mst_O2(mg/m3) | O2(%) | O2_avg(%) | COv(ppm) | COv_avg(ppm) | CON(mg/m3) | CON_avg(mg/m3) | Vols(NL/min) | Vol(NL) | TA(°C) | PD(hPa) | f(Hz) | Ts(°C) | Tf(°C) | Pabs(hPa) | PWM(digits) | Status | Column1
0.47478 | 0.003 | #NUM! | 0 | #NUM! | 19.4 | 19.4 | 51 | 51 | 318 | 318 | 2.9 | 0 | 28.2 | 2 | 182.6013 | 74.93 | 72.45 | 899.6 | 28 | me¦ ms¦ ph¦ pr¦ pc¦ ss¦ sc
0.47479 | 0.007 | #NUM! | 36 | #NUM! | 19.3 | 19.4 | 62 | 56 | 364 | 349 | 2.9 | 0 | 28.2 | 2 | 182.6025 | 74.93 | 72.41 | 899.7 | 28 | me¦ ms¦ ph¦ pr¦ pc¦ ss¦ sc
0.4748 | 0.012 | #NUM! | 54 | #NUM! | 19.3 | 19.3 | 72 | 62 | 423 | 364 | 2.9 | 0 | 28.3 | 2 | 182.602 | 74.89 | 72.36 | 899.6 | 28 | me¦ ms¦ ph¦ pr¦ pc¦ ss¦ sc
0.47481 | 0.02 | 176 | 77 | 828 | 19.3 | 19.3 | 82 | 67 | 482 | 394 | 2.9 | 0.1 | 28.4 | 2 | 182.602 | 74.92 | 72.39 | 900.4 | 28 | me¦ ms¦ ph¦ pr¦ pc¦ ss¦ sc
0.47483 | 0.025 | 220 | 80 | 1035 | 19.2 | 19.3 | 89 | 71 | 494 | 417 | 2.9 | 0.1 | 28.5 | 2 | 182.6037 | 74.98 | 72.45 | 899.4 | 28 | me¦ ms¦ ph¦ pr¦ pc¦ ss¦ sc
0.47484 | 0.029 | 127 | 78 | 600 | 19.2 | 19.3 | 95 | 75 | 527 | 441 | 2.9 | 0.2 | 28.5 | 2 | 182.6003 | 74.94 | 72.38 | 900.5 | 28 | me¦ ms¦ ph¦ pr¦ pc¦ ss¦ sc
0.47485 | 0.032 | 140 | 75 | 662 | 19.2 | 19.3 | 101 | 79 | 561 | 464 | 2.9 | 0.2 | 28.5 | 2 | 182.6029 | 74.92 | 72.39 | 899.7 | 28 | me¦ ms¦ ph¦ pr¦ pc¦ ss¦ sc
0.47486 | 0.036 | 105 | 74 | 496 | 19.2 | 19.3 | 107 | 82 | 594 | 482 | 3 | 0.3 | 28.6 | 2 | 182.6029 | 74.96 | 72.41 | 899.6 | 28 | me¦ ms¦ ph¦ pr¦ pc¦ ss¦ sc
0.47487 | 0.037 | 108 | 68 | 482 | 19.1 | 19.2 | 112 | 86 | 589 | 477 | 3 | 0.3 | 28.7 | 2 | 182.6044 | 75 | 72.42 | 899.5 | 27 | me¦ ms¦ ph¦ pr¦ pc¦ ss¦ sc
0.47488 | 0.039 | 85 | 65 | 381 | 19.1 | 19.2 | 115 | 89 | 605 | 494 | 2.9 | 0.4 | 28.7 | 2 | 182.6038 | 74.94 | 72.38 | 899.9 | 27 | me¦ ms¦ ph¦ pr¦ pc¦ ss¦ sc
0.4749 | 0.042 | 92 | 64 | 410 | 19.1 | 19.2 | 121 | 92 | 636 | 511 | 2.9 | 0.4 | 28.8 | 2 | 182.6039 | 74.97 | 72.39 | 899 | 27 | me¦ ms¦ ph¦ pr¦ pc¦ ss¦ sc
0.47491 | 0.048 | 84 | 67 | 375 | 19 | 19.2 | 123 | 94 | 615 | 522 | 2.9 | 0.5 | 29 | 1 | 182.6037 | 74.97 | 72.37 | 899.1 | 27 | me¦ ms¦ ph¦ pr¦ pc¦ ss¦ sc
0.47492 | 0.048 | 84 | 62 | 375 | 19 | 19.2 | 127 | 97 | 635 | 538 | 2.9 | 0.5 | 29 | 2 | 182.6038 | 74.98 | 72.4 | 899.7 | 27 | me¦ ms¦ ph¦ pr¦ pc¦ ss¦ sc
0.47493 | 0.048 | 70 | 58 | 312 | 19 | 19.2 | 132 | 99 | 660 | 549 | 2.9 | 0.6 | 29.2 | 2 | 182.6046 | 74.94 | 72.35 | 899.9 | 27 | me¦ ms¦ ph¦ pr¦ pc¦ ss¦ sc
0.47494 | 0.052 | 76 | 59 | 338 | 18.9 | 19.2 | 135 | 102 | 642 | 566 | 2.9 | 0.6 | 29.3 | 2 | 182.6043 | 74.96 | 72.38 | 899.2 | 27 | me¦ ms¦ ph¦ pr¦ pc¦ ss¦ sc
0.47495 | 0.053 | 66 | 56 | 280 | 18.9 | 19.1 | 139 | 104 | 661 | 547 | 2.9 | 0.7 | 29.3 | 2 | 182.604 | 75.01 | 72.39 | 900 | 27 | me¦ ms¦ ph¦ pr¦ pc¦ ss¦ sc
0.47497 | 0.057 | 71 | 57 | 301 | 18.9 | 19.1 | 141 | 106 | 671 | 557 | 2.9 | 0.7 | 29.4 | 2 | 182.6049 | 75 | 72.32 | 900 | 27 | me¦ ms¦ ph¦ pr¦ pc¦ ss¦ sc
0.47498 | 0.062 | 68 | 59 | 287 | 18.9 | 19.1 | 146 | 108 | 695 | 568 | 2.9 | 0.8 | 29.5 | 1 | 182.6032 | 75 | 72.34 | 899.5 | 26 | me¦ ms¦ ph¦ pr¦ pc¦ ss¦ sc
0.47499 | 0.064 | 70 | 58 | 296 | 18.8 | 19.1 | 148 | 110 | 672 | 578 | 2.9 | 0.8 | 29.6 | 1 | 182.6047 | 75 | 72.35 | 898.7 | 27 | me¦ ms¦ ph¦ pr¦ pc¦ ss¦ sc
0.475 | 0.07 | 68 | 60 | 288 | 18.8 | 19.1 | 152 | 112 | 690 | 589 | 2.9 | 0.9 | 29.7 | 2 | 182.6036 | 74.96 | 72.32 | 899 | 27 | me¦ ms¦ ph¦ pr¦ pc¦ ss¦ sc
0.47501 | 0.071 | 69 | 58 | 292 | 18.8 | 19.1 | 155 | 115 | 704 | 605 | 2.9 | 0.9 | 29.8 | 2 | 182.6049 | 75 | 72.36 | 899 | 27 | me¦ ms¦ ph¦ pr¦ pc¦ ss¦ sc
0.47502 | 0.072 | 63 | 56 | 266 | 18.8 | 19.1 | 158 | 116 | 718 | 610 | 2.9 | 1 | 30 | 2 | 182.604 | 75.01 | 72.37 | 898.8 | 27 | me¦ ms¦ ph¦ pr¦ pc¦ ss¦ sc
0.47503 | 0.072 | 63 | 54 | 253 | 18.7 | 19 | 161 | 118 | 699 | 590 | 2.9 | 1 | 30 | 2 | 182.6057 | 74.98 | 72.37 | 898.3 | 26 | me¦ ms¦ ph¦ pr¦ pc¦ ss¦ sc
0.47505 | 0.077 | 61 | 55 | 246 | 18.7 | 19 | 165 | 120 | 717 | 600 | 2.9 | 1.1 | 30.2 | 2 | 182.6035 | 74.98 | 72.31 | 898.8 | 26 | me¦ ms¦ ph¦ pr¦ pc¦ ss¦ sc
0.47506 | 0.081 | 64 | 56 | 259 | 18.7 | 19 | 169 | 122 | 734 | 610 | 2.9 | 1.1 | 30.2 | 2 | 182.6043 | 75 | 72.32 | 899 | 26 | me¦ ms¦ ph¦ pr¦ pc¦ ss¦ sc
0.47507 | 0.083 | 60 | 55 | 243 | 18.7 | 19 | 172 | 124 | 747 | 620 | 2.9 | 1.2 | 30.3 | 2 | 182.6047 | 75.04 | 72.34 | 898.5 | 27 | me¦ ms¦ ph¦ pr¦ pc¦ ss¦ sc
0.47508 | 0.086 | 63 | 55 | 252 | 18.6 | 19 | 176 | 126 | 733 | 630 | 2.9 | 1.2 | 30.4 | 2 | 182.6043 | 75.01 | 72.3 | 898 | 26 | me¦ ms¦ ph¦ pr¦ pc¦ ss¦ sc
0.47509 | 0.088 | 59 | 55 | 238 | 18.6 | 19 | 178 | 128 | 741 | 640 | 3 | 1.3 | 30.5 | 2 | 182.605 | 75.03 | 72.36 | 898.2 | 26 | me¦ ms¦ ph¦ pr¦ pc¦ ss¦ sc
0.4751 | 0.093 | 62 | 56 | 251 | 18.6 | 19 | 182 | 130 | 758 | 650 | 3 | 1.3 | 30.6 | 1 | 182.6044 | 75 | 72.32 | 897.9 | 26 | me¦ ms¦ ph¦ pr¦ pc¦ ss¦ sc
0.47512 | 0.096 | 60 | 56 | 229 | 18.6 | 18.9 | 186 | 132 | 775 | 628 | 2.9 | 1.4 | 30.7 | 1 | 182.6039 | 75.01 | 72.36 | 897.6 | 27 | me¦ ms¦ ph¦ pr¦ pc¦ ss¦ sc
0.47513 | 0.097 | 60 | 54 | 232 | 18.6 | 18.9 | 190 | 134 | 791 | 638 | 2.9 | 1.4 | 30.7 | 2 | 182.6041 | 75.07 | 72.37 | 898.6 | 26 | me¦ ms¦ ph¦ pr¦ pc¦ ss¦ sc
0.47514 | 0.1 | 58 | 54 | 223 | 18.5 | 18.9 | 194 | 136 | 776 | 647 | 2.9 | 1.5 | 30.7 | 2 | 182.6046 | 74.99 | 72.29 | 897.5 | 26 | me¦ ms¦ ph¦ pr¦ pc¦ ss¦ sc
0.47515 | 0.101 | 59 | 53 | 225 | 18.5 | 18.9 | 196 | 137 | 784 | 652 | 2.9 | 1.5 | 30.7 | 2 | 182.6041 | 75.03 | 72.3 | 898.4 | 26 | me¦ ms¦ ph¦ pr¦ pc¦ ss¦ sc
0.47516 | 0.103 | 56 | 53 | 215 | 18.5 | 18.9 | 198 | 139 | 792 | 661 | 2.9 | 1.6 | 30.8 | 2 | 182.6045 | 75.02 | 72.28 | 898.3 | 26 | me¦ ms¦ ph¦ pr¦ pc¦ ss¦ sc
0.47517 | 0.108 | 59 | 54 | 226 | 18.5 | 18.9 | 198 | 141 | 792 | 671 | 2.9 | 1.6 | 30.8 | 2 | 182.6034 | 75 | 72.28 | 897.4 | 26 | me¦ ms¦ ph¦ pr¦ pc¦ ss¦ sc
0.47519 | 0.113 | 62 | 55 | 236 | 18.5 | 18.9 | 200 | 142 | 800 | 676 | 2.9 | 1.6 | 30.9 | 2 | 182.6044 | 75.02 | 72.29 | 898 | 26 | me¦ ms¦ ph¦ pr¦ pc¦ ss¦ sc
0.4752 | 0.118 | 61 | 56 | 232 | 18.5 | 18.9 | 203 | 144 | 812 | 685 | 2.9 | 1.7 | 30.9 | 2 | 182.6042 | 75.08 | 72.31 | 898 | 26 | me¦ ms¦ ph¦ pr¦ pc¦ ss¦ sc
0.47521 | 0.12 | 62 | 55 | 236 | 18.4 | 18.9 | 207 | 146 | 796 | 695 | 2.9 | 1.7 | 31 | 2 | 182.6035 | 75.01 | 72.26 | 897.1 | 26 | me¦ ms¦ ph¦ pr¦ pc¦ ss¦ sc
0.47522 | 0.126 | 61 | 57 | 224 | 18.4 | 18.8 | 211 | 147 | 811 | 668 | 2.9 | 1.8 | 31.1 | 2 | 182.6042 | 75.07 | 72.25 | 897.1 | 26 | me¦ ms¦ ph¦ pr¦ pc¦ ss¦ sc
0.47524 | 0.132 | 64 | 58 | 234 | 18.4 | 18.8 | 214 | 149 | 823 | 677 | 2.9 | 1.8 | 31.2 | 2 | 182.6043 | 75.07 | 72.31 | 897.1 | 25 | me¦ ms¦ ph¦ pr¦ pc¦ ss¦ sc
0.47525 | 0.138 | 63 | 59 | 232 | 18.4 | 18.8 | 217 | 151 | 834 | 686 | 2.9 | 1.9 | 31.3 | 2 | 182.6037 | 75.01 | 72.28 | 897.1 | 25 | me¦ ms¦ ph¦ pr¦ pc¦ ss¦ sc
0.47527 | 0.142 | 65 | 60 | 239 | 18.3 | 18.8 | 219 | 152 | 811 | 690 | 2.9 | 1.9 | 31.3 | 2 | 182.6045 | 75.04 | 72.3 | 897.1 | 26 | me¦ ms¦ ph¦ pr¦ pc¦ ss¦ sc
0.47528 | 0.146 | 64 | 60 | 233 | 18.3 | 18.8 | 223 | 154 | 825 | 700 | 2.9 | 2 | 31.5 | 2 | 182.6042 | 75.01 | 72.27 | 897.4 | 26 | me¦ ms¦ ph¦ pr¦ pc¦ ss¦ sc
0.47529 | 0.151 | 66 | 61 | 241 | 18.3 | 18.8 | 226 | 156 | 837 | 709 | 2.9 | 2 | 31.6 | 2 | 182.6047 | 75.01 | 72.24 | 897.6 | 26 | me¦ ms¦ ph¦ pr¦ pc¦ ss¦ sc
0.4753 | 0.158 | 66 | 62 | 240 | 18.3 | 18.8 | 230 | 157 | 851 | 713 | 2.9 | 2.1 | 31.7 | 2 | 182.6034 | 75.05 | 72.28 | 897.4 | 26 | me¦ ms¦ ph¦ pr¦ pc¦ ss¦ sc
0.47531 | 0.163 | 68 | 63 | 248 | 18.3 | 18.8 | 233 | 159 | 862 | 722 | 2.9 | 2.1 | 31.9 | 1 | 182.6037 | 75.05 | 72.25 | 896.8 | 26 | me¦ ms¦ ph¦ pr¦ pc¦ ss¦ sc
0.47532 | 0.168 | 67 | 63 | 244 | 18.2 | 18.8 | 235 | 161 | 839 | 731 | 2.9 | 2.2 | 32 | 2 | 182.6049 | 75.02 | 72.25 | 896.6 | 26 | me¦ ms¦ ph¦ pr¦ pc¦ ss¦ sc
0.47534 | 0.175 | 69 | 65 | 243 | 18.2 | 18.7 | 237 | 162 | 846 | 704 | 2.9 | 2.2 | 32.1 | 1 | 182.6034 | 75.04 | 72.26 | 897.4 | 26 | me¦ ms¦ ph¦ pr¦ pc¦ ss¦ sc
0.47535 | 0.177 | 67 | 64 | 235 | 18.2 | 18.7 | 239 | 164 | 853 | 713 | 2.9 | 2.3 | 32.2 | 1 | 182.6048 | 75.04 | 72.23 | 896.6 | 26 | me¦ ms¦ ph¦ pr¦ pc¦ ss¦ sc
0.47536 | 0.182 | 69 | 65 | 242 | 18.2 | 18.7 | 241 | 165 | 860 | 717 | 2.9 | 2.3 | 32.3 | 1 | 182.6046 | 75.02 | 72.24 | 897.4 | 26 | me¦ ms¦ ph¦ pr¦ pc¦ ss¦ sc
0.47537 | 0.188 | 68 | 65 | 239 | 18.1 | 18.7 | 245 | 167 | 844 | 726 | 2.9 | 2.4 | 32.4 | 1 | 182.6042 | 75.05 | 72.29 | 896.6 | 26 | me¦ ms¦ ph¦ pr¦ pc¦ ss¦ sc
0.47538 | 0.194 | 71 | 66 | 247 | 18.1 | 18.7 | 247 | 168 | 851 | 730 | 2.9 | 2.4 | 32.5 | 1 | 182.6038 | 75.04 | 72.25 | 896.5 | 26 | me¦ ms¦ ph¦ pr¦ pc¦ ss¦ sc
0.47539 | 0.2 | 70 | 67 | 244 | 18.1 | 18.7 | 251 | 170 | 865 | 739 | 2.9 | 2.5 | 32.7 | 1 | 182.6045 | 75.06 | 72.29 | 896.8 | 26 | me¦ ms¦ ph¦ pr¦ pc¦ ss¦ sc
0.47541 | 0.202 | 71 | 66 | 247 | 18.1 | 18.7 | 252 | 171 | 868 | 743 | 2.9 | 2.5 | 32.8 | 1 | 182.6045 | 75.03 | 72.26 | 897.2 | 26 | me¦ ms¦ ph¦ pr¦ pc¦ ss¦ sc
0.47542 | 0.206 | 69 | 67 | 242 | 18.1 | 18.7 | 253 | 173 | 872 | 752 | 2.9 | 2.6 | 32.8 | 1 | 182.6054 | 75.04 | 72.22 | 897.4 | 26 | me¦ ms¦ ph¦ pr¦ pc¦ ss¦ sc
0.47543 | 0.209 | 70 | 66 | 246 | 18.1 | 18.7 | 256 | 174 | 882 | 756 | 2.9 | 2.6 | 32.9 | 1 | 182.6045 | 75.03 | 72.25 | 897.1 | 26 | me¦ ms¦ ph¦ pr¦ pc¦ ss¦ sc
0.47544 | 0.214 | 69 | 67 | 232 | 18.1 | 18.6 | 256 | 176 | 882 | 733 | 2.9 | 2.7 | 32.9 | 1 | 182.6038 | 75.02 | 72.21 | 897.4 | 26 | me¦ ms¦ ph¦ pr¦ pc¦ ss¦ sc
0.47545 | 0.22 | 71 | 67 | 239 | 18 | 18.6 | 257 | 177 | 856 | 737 | 2.9 | 2.7 | 33 | 1 | 182.6042 | 75.05 | 72.23 | 897.1 | 26 | me¦ ms¦ ph¦ pr¦ pc¦ ss¦ sc
0.47546 | 0.223 | 70 | 67 | 233 | 18 | 18.6 | 257 | 179 | 856 | 745 | 2.9 | 2.8 | 33.1 | 1 | 182.6047 | 75.05 | 72.2 | 896.6 | 26 | me¦ ms¦ ph¦ pr¦ pc¦ ss¦ sc
0.47547 | 0.229 | 71 | 68 | 239 | 18 | 18.6 | 256 | 180 | 853 | 750 | 2.9 | 2.8 | 33.2 | 1 | 182.6042 | 75.04 | 72.24 | 895.9 | 26 | me¦ ms¦ ph¦ pr¦ pc¦ ss¦ sc
0.47549 | 0.232 | 70 | 68 | 234 | 18 | 18.6 | 257 | 181 | 856 | 754 | 2.9 | 2.9 | 33.3 | 1 | 182.6064 | 75.05 | 72.23 | 896.2 | 26 | me¦ ms¦ ph¦ pr¦ pc¦ ss¦ sc
0.4755 | 0.234 | 71 | 67 | 236 | 18 | 18.6 | 255 | 182 | 850 | 758 | 2.9 | 2.9 | 33.4 | 1 | 182.6036 | 75 | 72.21 | 896.3 | 26 | me¦ ms¦ ph¦ pr¦ pc¦ ss¦ sc
0.47551 | 0.239 | 70 | 66 | 233 | 18 | 18.6 | 254 | 183 | 846 | 762 | 2.9 | 3 | 33.5 | 1 | 182.6055 | 75.09 | 72.21 | 896.3 | 26 | me¦ ms¦ ph¦ pr¦ pc¦ ss¦ sc
0.47552 | 0.24 | 70 | 65 | 234 | 18 | 18.6 | 254 | 185 | 846 | 770 | 2.9 | 3 | 33.6 | 1 | 182.6053 | 75.04 | 72.2 | 896.4 | 26 | me¦ ms¦ ph¦ pr¦ pc¦ ss¦ sc
0.47553 | 0.244 | 71 | 65 | 238 | 18 | 18.6 | 252 | 186 | 840 | 775 | 2.9 | 3 | 33.7 | 1 | 182.6056 | 75.01 | 72.19 | 896.4 | 26 | me¦ ms¦ ph¦ pr¦ pc¦ ss¦ sc
0.47554 | 0.245 | 69 | 64 | 231 | 18.1 | 18.6 | 252 | 187 | 868 | 779 | 2.9 | 3.1 | 33.8 | 1 | 182.6048 | 75.08 | 72.19 | 895.1 | 26 | me¦ ms¦ ph¦ pr¦ pc¦ ss¦ sc
0.47556 | 0.25 | 70 | 64 | 227 | 18.1 | 18.5 | 252 | 188 | 868 | 752 | 2.9 | 3.1 | 33.9 | 1 | 182.6058 | 75.06 | 72.2 | 895.8 | 26 | me¦ ms¦ ph¦ pr¦ pc¦ ss¦ sc
0.47557 | 0.255 | 70 | 66 | 224 | 18.1 | 18.5 | 250 | 189 | 862 | 756 | 2.9 | 3.2 | 33.9 | 1 | 182.6049 | 75.05 | 72.19 | 895.9 | 26 | me¦ ms¦ ph¦ pr¦ pc¦ ss¦ sc
0.47558 | 0.258 | 70 | 66 | 227 | 18.1 | 18.5 | 247 | 189 | 851 | 756 | 2.9 | 3.2 | 33.9 | 1 | 182.6057 | 75.08 | 72.18 | 895.6 | 26 | me¦ ms¦ ph¦ pr¦ pc¦ ss¦ sc
0.47559 | 0.263 | 70 | 66 | 224 | 18.1 | 18.5 | 244 | 190 | 841 | 760 | 2.9 | 3.3 | 34 | 0 | 182.6044 | 75.06 | 72.26 | 895.7 | 26 | me¦ ms¦ ph¦ pr¦ pc¦ ss¦ sc
0.4756 | 0.265 | 70 | 65 | 226 | 18.1 | 18.5 | 241 | 191 | 831 | 764 | 2.9 | 3.3 | 34.1 | 0 | 182.6059 | 75.03 | 72.19 | 895 | 26 | me¦ ms¦ ph¦ pr¦ pc¦ ss¦ sc
0.47561 | 0.27 | 69 | 67 | 223 | 18.1 | 18.5 | 237 | 192 | 817 | 768 | 2.9 | 3.4 | 34.1 | 0 | 182.6057 | 75.04 | 72.19 | 895 | 26 | me¦ ms¦ ph¦ pr¦ pc¦ ss¦ sc
0.47563 | 0.27 | 69 | 67 | 223 | 18.1 | 18.5 | 236 | 192 | 813 | 768 | 2.9 | 3.4 | 34.1 | 1 | 182.6059 | 75.07 | 72.2 | 894.9 | 26 | me¦ ms¦ ph¦ pr¦ pc¦ ss¦ sc
0.47564 | 0.273 | 68 | 66 | 219 | 18.1 | 18.5 | 234 | 193 | 806 | 772 | 2.9 | 3.5 | 34.2 | 1 | 182.6048 | 75.04 | 72.2 | 895.4 | 26 | me¦ ms¦ ph¦ pr¦ pc¦ ss¦ sc
0.47565 | 0.277 | 69 | 67 | 222 | 18.1 | 18.5 | 232 | 193 | 800 | 772 | 2.9 | 3.5 | 34.2 | 1 | 182.6056 | 75.01 | 72.13 | 895.3 | 26 | me¦ ms¦ ph¦ pr¦ pc¦ ss¦ sc
0.47566 | 0.282 | 68 | 68 | 220 | 18.1 | 18.5 | 231 | 194 | 796 | 776 | 2.9 | 3.6 | 34.4 | 1 | 182.6056 | 75.05 | 72.14 | 895 | 26 | me¦ ms¦ ph¦ pr¦ pc¦ ss¦ sc
0.47567 | 0.285 | 69 | 67 | 222 | 18.1 | 18.5 | 228 | 194 | 786 | 776 | 2.9 | 3.6 | 34.4 | 1 | 182.6059 | 75.03 | 72.14 | 895.1 | 26 | me¦ ms¦ ph¦ pr¦ pc¦ ss¦ sc
0.47568 | 0.289 | 68 | 68 | 219 | 18.2 | 18.5 | 225 | 195 | 803 | 780 | 2.9 | 3.7 | 34.4 | 1 | 182.6059 | 74.98 | 72.14 | 895.1 | 26 | me¦ ms¦ ph¦ pr¦ pc¦ ss¦ sc
0.47569 | 0.293 | 69 | 67 | 222 | 18.2 | 18.5 | 223 | 195 | 796 | 780 | 2.9 | 3.7 | 34.4 | 1 | 182.6055 | 75.02 | 72.12 | 895.1 | 26 | me¦ ms¦ ph¦ pr¦ pc¦ ss¦ sc
0.47571 | 0.297 | 68 | 68 | 220 | 18.2 | 18.5 | 219 | 195 | 782 | 780 | 2.9 | 3.8 | 34.4 | 1 | 182.6064 | 75.01 | 72.14 | 895.5 | 26 | me¦ ms¦ ph¦ pr¦ pc¦ ss¦ sc
0.47572 | 0.299 | 69 | 68 | 221 | 18.2 | 18.5 | 218 | 195 | 778 | 780 | 2.9 | 3.8 | 34.3 | 1 | 182.6053 | 74.99 | 72.15 | 895.4 | 26 | me¦ ms¦ ph¦ pr¦ pc¦ ss¦ sc
0.47573 | 0.303 | 68 | 70 | 218 | 18.2 | 18.5 | 214 | 196 | 764 | 784 | 2.9 | 3.9 | 34.4 | 1 | 182.6069 | 75.03 | 72.14 | 895.4 | 26 | me¦ ms¦ ph¦ pr¦ pc¦ ss¦ sc
0.47574 | 0.308 | 69 | 70 | 222 | 18.2 | 18.5 | 213 | 196 | 760 | 784 | 2.9 | 3.9 | 34.4 | 1 | 182.606 | 75 | 72.13 | 894.5 | 27 | me¦ ms¦ ph¦ pr¦ pc¦ ss¦ sc
0.47575 | 0.31 | 68 | 69 | 218 | 18.2 | 18.5 | 210 | 196 | 749 | 784 | 2.9 | 4 | 34.5 | 2 | 182.607 | 75.02 | 72.15 | 895 | 27 | me¦ ms¦ ph¦ pr¦ pc¦ ss¦ sc
0.47576 | 0.312 | 68 | 69 | 219 | 18.2 | 18.5 | 207 | 196 | 739 | 784 | 2.9 | 4 | 34.5 | 1 | 182.6061 | 75.1 | 72.2 | 895.3 | 26 | me¦ ms¦ ph¦ pr¦ pc¦ ss¦ sc
0.47578 | 0.317 | 68 | 70 | 217 | 18.2 | 18.5 | 203 | 196 | 724 | 784 | 2.9 | 4.1 | 34.6 | 2 | 182.6076 | 74.99 | 72.05 | 894.2 | 26 | me¦ ms¦ ph¦ pr¦ pc¦ ss¦ sc
0.47579 | 0.32 | 68 | 70 | 219 | 18.2 | 18.5 | 202 | 196 | 721 | 784 | 2.9 | 4.1 | 34.6 | 1 | 182.6061 | 75 | 72.13 | 894 | 26 | me¦ ms¦ ph¦ pr¦ pc¦ ss¦ sc
0.4758 | 0.321 | 67 | 69 | 215 | 18.2 | 18.5 | 200 | 196 | 714 | 784 | 2.9 | 4.2 | 34.7 | 2 | 182.6077 | 75 | 72.1 | 894.2 | 26 | me¦ ms¦ ph¦ pr¦ pc¦ ss¦ sc
0.47581 | 0.327 | 68 | 70 | 219 | 18.3 | 18.5 | 198 | 196 | 733 | 784 | 2.9 | 4.2 | 34.8 | 2 | 182.6068 | 75.01 | 72.08 | 894.5 | 27 | me¦ ms¦ ph¦ pr¦ pc¦ ss¦ sc
0.47582 | 0.328 | 67 | 70 | 206 | 18.2 | 18.4 | 197 | 196 | 703 | 753 | 2.9 | 4.3 | 34.8 | 2 | 182.6071 | 75.01 | 72.13 | 894 | 27 | me¦ ms¦ ph¦ pr¦ pc¦ ss¦ sc
0.47583 | 0.332 | 67 | 70 | 209 | 18.2 | 18.4 | 194 | 196 | 692 | 753 | 3 | 4.3 | 34.9 | 2 | 182.607 | 74.99 | 72.1 | 894.7 | 26 | me¦ ms¦ ph¦ pr¦ pc¦ ss¦ sc
0.47584 | 0.339 | 67 | 72 | 208 | 18.2 | 18.4 | 194 | 196 | 692 | 753 | 2.9 | 4.4 | 35 | 1 | 182.6065 | 75.04 | 72.09 | 894 | 27 | me¦ ms¦ ph¦ pr¦ pc¦ ss¦ sc
0.47586 | 0.339 | 67 | 71 | 208 | 18.2 | 18.4 | 192 | 196 | 685 | 753 | 2.9 | 4.4 | 35.1 | 1 | 182.6075 | 74.96 | 72.09 | 894.3 | 26 | me¦ ms¦ ph¦ pr¦ pc¦ ss¦ sc
0.47587 | 0.344 | 67 | 71 | 206 | 18.2 | 18.4 | 192 | 196 | 685 | 753 | 3 | 4.5 | 35.1 | 1 | 182.6069 | 74.99 | 72.11 | 894.6 | 26 | me¦ ms¦ ph¦ pr¦ pc¦ ss¦ sc
0.47588 | 0.346 | 67 | 70 | 208 | 18.2 | 18.4 | 194 | 196 | 692 | 753 | 2.9 | 4.5 | 35.2 | 1 | 182.607 | 75.01 | 72.1 | 893.9 | 27 | me¦ ms¦ ph¦ pr¦ pc¦ ss¦ sc
0.47589 | 0.348 | 66 | 69 | 204 | 18.1 | 18.4 | 192 | 196 | 662 | 753 | 2.9 | 4.6 | 35.3 | 1 | 182.6077 | 75.03 | 72.1 | 894 | 26 | me¦ ms¦ ph¦ pr¦ pc¦ ss¦ sc
0.4759 | 0.352 | 67 | 70 | 207 | 18.1 | 18.4 | 192 | 196 | 662 | 753 | 2.9 | 4.6 | 35.5 | 1 | 182.607 | 75.02 | 72.11 | 894.6 | 27 | me¦ ms¦ ph¦ pr¦ pc¦ ss¦ sc
0.47591 | 0.355 | 67 | 69 | 208 | 18.1 | 18.4 | 192 | 196 | 662 | 753 | 2.9 | 4.6 | 35.6 | 1 | 182.6077 | 74.94 | 72.04 | 893.8 | 26 | me¦ ms¦ ph¦ pr¦ pc¦ ss¦ sc
0.47593 | 0.36 | 67 | 69 | 207 | 18.1 | 18.4 | 190 | 196 | 655 | 753 | 2.9 | 4.7 | 35.7 | 1 | 182.6076 | 74.98 | 72.06 | 894.1 | 27 | me¦ ms¦ ph¦ pr¦ pc¦ ss¦ sc
0.47594 | 0.363 | 67 | 68 | 209 | 18 | 18.4 | 192 | 196 | 640 | 753 | 3 | 4.7 | 35.9 | 1 | 182.6079 | 74.98 | 72.07 | 894 | 27 | me¦ ms¦ ph¦ pr¦ pc¦ ss¦ sc
0.47595 | 0.368 | 67 | 68 | 207 | 18 | 18.4 | 192 | 196 | 640 | 753 | 2.9 | 4.8 | 36 | 1 | 182.6067 | 74.95 | 72.02 | 893.2 | 27 | me¦ ms¦ ph¦ pr¦ pc¦ ss¦ sc
0.47596 | 0.371 | 68 | 68 | 209 | 18 | 18.4 | 192 | 196 | 640 | 753 | 2.9 | 4.8 | 36.1 | 1 | 182.6073 | 74.96 | 72.04 | 893.5 | 27 | me¦ ms¦ ph¦ pr¦ pc¦ ss¦ sc
0.47597 | 0.373 | 66 | 67 | 206 | 18 | 18.4 | 193 | 196 | 643 | 753 | 2.9 | 4.9 | 36.3 | 1 | 182.6087 | 75.01 | 72.09 | 894.4 | 27 | me¦ ms¦ ph¦ pr¦ pc¦ ss¦ sc
0.47598 | 0.374 | 67 | 65 | 206 | 18 | 18.4 | 192 | 196 | 640 | 753 | 2.9 | 4.9 | 36.4 | 1 | 182.6077 | 75 | 72.02 | 893.7 | 27 | me¦ ms¦ ph¦ pr¦ pc¦ ss¦ sc
0.476 | 0.378 | 66 | 65 | 204 | 18 | 18.4 | 192 | 196 | 640 | 753 | 2.9 | 5 | 36.5 | 1 | 182.6087 | 74.97 | 72.04 | 893.5 | 26 | me¦ ms¦ ph¦ pr¦ pc¦ ss¦ sc
0.47601 | 0.382 | 65 | 64 | 202 | 18 | 18.4 | 191 | 196 | 636 | 753 | 3 | 5.1 | 36.5 | 1 | 182.607 | 74.95 | 72.01 | 893.1 | 27 | me¦ ms¦ ph¦ pr¦ pc¦ ss¦ sc
0.47602 | 0.388 | 66 | 64 | 205 | 18 | 18.4 | 191 | 196 | 636 | 753 | 3 | 5.1 | 36.7 | 1 | 182.6073 | 74.97 | 72.02 | 892.9 | 27 | me¦ ms¦ ph¦ pr¦ pc¦ ss¦ sc
0.47603 | 0.392 | 66 | 65 | 204 | 17.9 | 18.4 | 190 | 196 | 612 | 753 | 2.9 | 5.2 | 36.9 | 1 | 182.6078 | 74.98 | 72.02 | 893.6 | 27 | me¦ ms¦ ph¦ pr¦ pc¦ ss¦ sc
0.47604 | 0.397 | 67 | 65 | 206 | 17.9 | 18.4 | 191 | 196 | 616 | 753 | 2.9 | 5.2 | 37.1 | 1 | 182.608 | 74.96 | 72.03 | 893.2 | 27 | me¦ ms¦ ph¦ pr¦ pc¦ ss¦ sc
0.47605 | 0.398 | 66 | 63 | 203 | 17.9 | 18.4 | 191 | 196 | 616 | 753 | 2.9 | 5.3 | 37.1 | 1 | 182.6076 | 74.99 | 72.07 | 893.2 | 27 | me¦ ms¦ ph¦ pr¦ pc¦ ss¦ sc
0.47606 | 0.402 | 66 | 62 | 205 | 17.9 | 18.4 | 192 | 196 | 619 | 753 | 2.9 | 5.3 | 37.1 | 1 | 182.6075 | 74.97 | 72.03 | 893.2 | 27 | me¦ ms¦ ph¦ pr¦ pc¦ ss¦ sc
0.47608 | 0.406 | 66 | 62 | 203 | 17.8 | 18.4 | 193 | 196 | 603 | 753 | 2.9 | 5.4 | 37.1 | 1 | 182.6071 | 74.92 | 72.01 | 893.1 | 27 | me¦ ms¦ ph¦ pr¦ pc¦ ss¦ sc
0.47609 | 0.408 | 66 | 62 | 204 | 17.8 | 18.4 | 194 | 196 | 606 | 753 | 2.9 | 5.4 | 37.1 | 1 | 182.6084 | 74.99 | 71.99 | 893.6 | 27 | me¦ ms¦ ph¦ pr¦ pc¦ ss¦ sc
0.4761 | 0.414 | 66 | 62 | 203 | 17.8 | 18.4 | 196 | 196 | 612 | 753 | 2.9 | 5.5 | 37.2 | 2 | 182.6075 | 74.99 | 72 | 893.2 | 27 | me¦ ms¦ ph¦ pr¦ pc¦ ss¦ sc
0.47611 | 0.417 | 66 | 62 | 205 | 17.8 | 18.4 | 196 | 196 | 612 | 753 | 2.9 | 5.5 | 37.2 | 2 | 182.6078 | 75.02 | 72 | 893.3 | 26 | me¦ ms¦ ph¦ pr¦ pc¦ ss¦ sc
0.47612 | 0.422 | 66 | 62 | 196 | 17.7 | 18.3 | 196 | 196 | 593 | 725 | 2.9 | 5.6 | 37.3 | 2 | 182.6079 | 75 | 72.03 | 892.8 | 26 | me¦ ms¦ ph¦ pr¦ pc¦ ss¦ sc
0.47613 | 0.424 | 66 | 61 | 197 | 17.7 | 18.3 | 197 | 196 | 596 | 725 | 2.9 | 5.6 | 37.5 | 2 | 182.6086 | 74.97 | 72 | 892.9 | 26 | me¦ ms¦ ph¦ pr¦ pc¦ ss¦ sc
0.47615 | 0.427 | 65 | 61 | 195 | 17.7 | 18.3 | 198 | 196 | 599 | 725 | 2.9 | 5.7 | 37.6 | 1 | 182.608 | 75.03 | 72.06 | 893.4 | 27 | me¦ ms¦ ph¦ pr¦ pc¦ ss¦ sc
0.47616 | 0.431 | 66 | 61 | 197 | 17.7 | 18.3 | 199 | 196 | 603 | 725 | 2.9 | 5.7 | 37.7 | 1 | 182.6071 | 74.98 | 72 | 892.7 | 26 | me¦ ms¦ ph¦ pr¦ pc¦ ss¦ sc
0.47617 | 0.434 | 65 | 61 | 195 | 17.7 | 18.3 | 199 | 196 | 603 | 725 | 2.9 | 5.8 | 37.9 | 2 | 182.6078 | 75.01 | 71.98 | 892.8 | 26 | me¦ ms¦ ph¦ pr¦ pc¦ ss¦ sc
0.47618 | 0.44 | 66 | 62 | 197 | 17.7 | 18.3 | 199 | 196 | 603 | 725 | 2.9 | 5.8 | 38 | 2 | 182.6073 | 74.99 | 71.95 | 892.9 | 26 | me¦ ms¦ ph¦ pr¦ pc¦ ss¦ sc
0.47619 | 0.444 | 66 | 62 | 196 | 17.6 | 18.3 | 199 | 196 | 585 | 725 | 2.9 | 5.9 | 38 | 2 | 182.6085 | 75 | 71.95 | 892.7 | 26 | me¦ ms¦ ph¦ pr¦ pc¦ ss¦ sc
0.4762 | 0.451 | 67 | 63 | 199 | 17.6 | 18.3 | 199 | 196 | 585 | 725 | 2.9 | 5.9 | 38 | 2 | 182.6073 | 75 | 71.97 | 892.7 | 26 | me¦ ms¦ ph¦ pr¦ pc¦ ss¦ sc
0.47622 | 0.454 | 66 | 63 | 197 | 17.6 | 18.3 | 199 | 196 | 585 | 725 | 2.9 | 6 | 38.1 | 2 | 182.6085 | 75.02 | 71.98 | 892.8 | 26 | me¦ ms¦ ph¦ pr¦ pc¦ ss¦ sc
0.47623 | 0.461 | 67 | 65 | 200 | 17.5 | 18.3 | 201 | 196 | 574 | 725 | 2.9 | 6 | 38.2 | 2 | 182.6065 | 74.94 | 71.96 | 891.9 | 27 | me¦ ms¦ ph¦ pr¦ pc¦ ss¦ sc
0.47624 | 0.466 | 67 | 65 | 199 | 17.5 | 18.3 | 201 | 196 | 574 | 725 | 2.9 | 6.1 | 38.3 | 1 | 182.6084 | 74.95 | 71.97 | 892.6 | 27 | me¦ ms¦ ph¦ pr¦ pc¦ ss¦ sc
0.47625 | 0.471 | 67 | 65 | 201 | 17.5 | 18.3 | 203 | 196 | 580 | 725 | 2.9 | 6.1 | 38.4 | 1 | 182.6087 | 74.97 | 71.99 | 892.2 | 27 | me¦ ms¦ ph¦ pr¦ pc¦ ss¦ sc
0.47626 | 0.476 | 67 | 65 | 200 | 17.5 | 18.3 | 203 | 196 | 580 | 725 | 2.9 | 6.2 | 38.6 | 1 | 182.6075 | 75.01 | 71.95 | 892.6 | 27 | me¦ ms¦ ph¦ pr¦ pc¦ ss¦ sc
0.47627 | 0.479 | 67 | 65 | 201 | 17.4 | 18.3 | 203 | 196 | 563 | 725 | 2.9 | 6.2 | 38.7 | 1 | 182.6081 | 74.94 | 71.91 | 891.8 | 27 | me¦ ms¦ ph¦ pr¦ pc¦ ss¦ sc
0.47628 | 0.486 | 68 | 66 | 204 | 17.4 | 18.3 | 203 | 196 | 563 | 725 | 2.9 | 6.2 | 38.8 | 1 | 182.6074 | 74.94 | 71.91 | 892.4 | 27 | me¦ ms¦ ph¦ pr¦ pc¦ ss¦ sc
0.4763 | 0.495 | 69 | 68 | 204 | 17.4 | 18.3 | 203 | 196 | 563 | 725 | 2.9 | 6.3 | 38.9 | 1 | 182.6084 | 74.91 | 71.93 | 892.2 | 27 | me¦ ms¦ ph¦ pr¦ pc¦ ss¦ sc
0.47631 | 0.501 | 69 | 69 | 207 | 17.4 | 18.3 | 203 | 196 | 563 | 725 | 2.9 | 6.3 | 39 | 1 | 182.6065 | 74.96 | 71.98 | 891.4 | 27 | me¦ ms¦ ph¦ pr¦ pc¦ ss¦ sc
0.47632 | 0.507 | 69 | 70 | 199 | 17.3 | 18.2 | 203 | 196 | 548 | 699 | 2.9 | 6.4 | 39.1 | 1 | 182.6079 | 74.94 | 71.9 | 892 | 27 | me¦ ms¦ ph¦ pr¦ pc¦ ss¦ sc
0.47633 | 0.512 | 70 | 71 | 201 | 17.3 | 18.2 | 203 | 196 | 548 | 699 | 2.9 | 6.4 | 39.2 | 1 | 182.6081 | 74.92 | 71.89 | 892 | 27 | me¦ ms¦ ph¦ pr¦ pc¦ ss¦ sc
0.47634 | 0.518 | 70 | 71 | 200 | 17.3 | 18.2 | 203 | 196 | 548 | 699 | 2.9 | 6.5 | 39.4 | 1 | 182.6075 | 74.96 | 71.93 | 891.4 | 27 | me¦ ms¦ ph¦ pr¦ pc¦ ss¦ sc
0.47635 | 0.522 | 70 | 71 | 201 | 17.2 | 18.2 | 203 | 196 | 534 | 699 | 2.9 | 6.5 | 39.5 | 1 | 182.608 | 75 | 71.92 | 891.9 | 27 | me¦ ms¦ ph¦ pr¦ pc¦ ss¦ sc
0.47637 | 0.526 | 70 | 71 | 200 | 17.2 | 18.2 | 202 | 196 | 531 | 699 | 2.9 | 6.6 | 39.7 | 1 | 182.6075 | 74.94 | 71.92 | 892.4 | 26 | me¦ ms¦ ph¦ pr¦ pc¦ ss¦ sc
0.47638 | 0.529 | 70 | 71 | 201 | 17.2 | 18.2 | 199 | 196 | 523 | 699 | 2.9 | 6.6 | 39.9 | 1 | 182.6084 | 74.94 | 71.91 | 892 | 27 | me¦ ms¦ ph¦ pr¦ pc¦ ss¦ sc
0.47639 | 0.536 | 70 | 72 | 201 | 17.2 | 18.2 | 197 | 196 | 518 | 699 | 2.9 | 6.7 | 40 | 1 | 182.6068 | 74.96 | 71.92 | 891.7 | 27 | me¦ ms¦ ph¦ pr¦ pc¦ ss¦ sc
0.4764 | 0.541 | 71 | 73 | 203 | 17.2 | 18.2 | 196 | 196 | 515 | 699 | 2.9 | 6.7 | 40.2 | 1 | 182.6072 | 74.98 | 71.92 | 891.3 | 27 | me¦ ms¦ ph¦ pr¦ pc¦ ss¦ sc
0.47641 | 0.544 | 70 | 72 | 201 | 17.2 | 18.2 | 194 | 196 | 510 | 699 | 2.9 | 6.8 | 40.3 | 1 | 182.6083 | 74.95 | 71.9 | 891.6 | 27 | me¦ ms¦ ph¦ pr¦ pc¦ ss¦ sc
0.47642 | 0.552 | 71 | 73 | 204 | 17.2 | 18.2 | 193 | 196 | 507 | 699 | 2.9 | 6.8 | 40.5 | 2 | 182.6066 | 74.97 | 71.88 | 891.5 | 27 | me¦ ms¦ ph¦ pr¦ pc¦ ss¦ sc
0.47644 | 0.555 | 70 | 74 | 202 | 17.2 | 18.2 | 192 | 196 | 505 | 699 | 2.9 | 6.9 | 40.5 | 2 | 182.6082 | 74.97 | 71.9 | 890.6 | 27 | me¦ ms¦ ph¦ pr¦ pc¦ ss¦ sc
0.47645 | 0.56 | 71 | 75 | 204 | 17.2 | 18.2 | 192 | 196 | 505 | 699 | 2.9 | 6.9 | 40.6 | 2 | 182.6067 | 75.01 | 71.92 | 891.5 | 27 | me¦ ms¦ ph¦ pr¦ pc¦ ss¦ sc
0.47646 | 0.564 | 70 | 74 | 202 | 17.2 | 18.2 | 190 | 196 | 499 | 699 | 2.9 | 7 | 40.5 | 2 | 182.6078 | 74.93 | 71.89 | 890.6 | 27 | me¦ ms¦ ph¦ pr¦ pc¦ ss¦ sc
0.47647 | 0.57 | 71 | 75 | 204 | 17.2 | 18.2 | 188 | 196 | 494 | 699 | 2.9 | 7 | 40.6 | 2 | 182.6079 | 74.98 | 71.91 | 891.1 | 27 | me¦ ms¦ ph¦ pr¦ pc¦ ss¦ sc
0.47648 | 0.576 | 71 | 77 | 196 | 17.2 | 18.1 | 188 | 196 | 494 | 675 | 2.9 | 7.1 | 40.7 | 2 | 182.6066 | 74.98 | 71.93 | 890.2 | 27 | me¦ ms¦ ph¦ pr¦ pc¦ ss¦ sc
0.47649 | 0.583 | 72 | 77 | 199 | 17.2 | 18.1 | 186 | 196 | 489 | 675 | 2.9 | 7.1 | 40.7 | 1 | 182.6067 | 74.92 | 71.87 | 890.6 | 27 | me¦ ms¦ ph¦ pr¦ pc¦ ss¦ sc
0.4765 | 0.59 | 72 | 79 | 198 | 17.2 | 18.1 | 186 | 196 | 489 | 675 | 2.9 | 7.2 | 40.8 | 1 | 182.6062 | 74.99 | 71.88 | 890.2 | 27 | me¦ ms¦ ph¦ pr¦ pc¦ ss¦ sc
0.47652 | 0.595 | 72 | 79 | 200 | 17.1 | 18.1 | 186 | 196 | 476 | 675 | 2.9 | 7.2 | 40.9 | 1 | 182.6061 | 74.97 | 71.9 | 890.2 | 27 | me¦ ms¦ ph¦ pr¦ pc¦ ss¦ sc
0.47653 | 0.602 | 72 | 79 | 200 | 17.1 | 18.1 | 185 | 196 | 474 | 675 | 2.9 | 7.3 | 41.1 | 1 | 182.6068 | 75 | 71.89 | 890.6 | 26 | me¦ ms¦ ph¦ pr¦ pc¦ ss¦ sc
0.47654 | 0.609 | 73 | 81 | 202 | 17.1 | 18.1 | 185 | 196 | 474 | 675 | 2.9 | 7.3 | 41.2 | 2 | 182.6056 | 74.99 | 71.87 | 890.7 | 26 | me¦ ms¦ ph¦ pr¦ pc¦ ss¦ sc
0.47655 | 0.614 | 73 | 81 | 201 | 17.1 | 18.1 | 184 | 196 | 471 | 675 | 2.9 | 7.4 | 41.2 | 2 | 182.6067 | 74.99 | 71.9 | 890.3 | 26 | me¦ ms¦ ph¦ pr¦ pc¦ ss¦ sc
0.47656 | 0.62 | 73 | 82 | 203 | 17.1 | 18.1 | 184 | 196 | 471 | 675 | 3 | 7.4 | 41.2 | 2 | 182.6057 | 74.95 | 71.88 | 889.7 | 27 | me¦ ms¦ ph¦ pr¦ pc¦ ss¦ sc
0.47659 | 0.625 | 73 | 83 | 202 | 17 | 18.1 | 184 | 196 | 460 | 675 | 2.9 | 7.5 | 41.4 | 2 | 182.6065 | 74.95 | 71.87 | 889.9 | 27 | me¦ ms¦ ph¦ pr¦ pc¦ ss¦ sc
0.4766 | 0.635 | 74 | 85 | 205 | 17 | 18.1 | 185 | 196 | 462 | 675 | 2.9 | 7.5 | 41.5 | 2 | 182.6055 | 74.95 | 71.88 | 890 | 27 | me¦ ms¦ ph¦ pr¦ pc¦ ss¦ sc
0.47661 | 0.642 | 74 | 86 | 205 | 16.9 | 18.1 | 185 | 195 | 451 | 672 | 2.9 | 7.6 | 41.6 | 2 | 182.606 | 75 | 71.84 | 889.3 | 27 | me¦ ms¦ ph¦ pr¦ pc¦ ss¦ sc
0.47662 | 0.652 | 75 | 88 | 208 | 16.9 | 18.1 | 185 | 195 | 451 | 672 | 2.9 | 7.6 | 41.7 | 2 | 182.6054 | 74.99 | 71.85 | 889.8 | 27 | me¦ ms¦ ph¦ pr¦ pc¦ ss¦ sc
0.47663 | 0.657 | 75 | 89 | 207 | 16.9 | 18.1 | 186 | 195 | 453 | 672 | 2.9 | 7.7 | 41.6 | 2 | 182.606 | 75 | 71.87 | 889.1 | 27 | me¦ ms¦ ph¦ pr¦ pc¦ ss¦ sc
0.47664 | 0.664 | 75 | 89 | 209 | 16.9 | 18.1 | 187 | 195 | 456 | 672 | 2.9 | 7.7 | 41.7 | 2 | 182.6048 | 75.02 | 71.85 | 889.9 | 26 | me¦ ms¦ ph¦ pr¦ pc¦ ss¦ sc
0.47666 | 0.671 | 76 | 90 | 204 | 16.8 | 18 | 189 | 195 | 450 | 650 | 2.9 | 7.7 | 41.7 | 2 | 182.6054 | 74.99 | 71.88 | 889.1 | 26 | me¦ ms¦ ph¦ pr¦ pc¦ ss¦ sc
0.47667 | 0.678 | 76 | 92 | 203 | 16.7 | 18 | 191 | 195 | 444 | 650 | 2.9 | 7.8 | 41.7 | 2 | 182.6042 | 74.94 | 71.83 | 888.9 | 26 | me¦ ms¦ ph¦ pr¦ pc¦ ss¦ sc
0.47668 | 0.688 | 77 | 95 | 206 | 16.7 | 18 | 192 | 195 | 446 | 650 | 2.9 | 7.8 | 41.7 | 2 | 182.6046 | 74.98 | 71.86 | 888.7 | 27 | me¦ ms¦ ph¦ pr¦ pc¦ ss¦ sc
0.47669 | 0.694 | 77 | 95 | 206 | 16.7 | 18 | 193 | 195 | 448 | 650 | 2.9 | 7.9 | 41.8 | 3 | 182.6039 | 74.98 | 71.84 | 888.7 | 27 | me¦ ms¦ ph¦ pr¦ pc¦ ss¦ sc
0.4767 | 0.702 | 78 | 96 | 208 | 16.7 | 18 | 195 | 195 | 453 | 650 | 2.9 | 7.9 | 41.9 | 3 | 182.6047 | 75.01 | 71.86 | 888.4 | 27 | me¦ ms¦ ph¦ pr¦ pc¦ ss¦ sc
0.47671 | 0.708 | 77 | 96 | 207 | 16.6 | 18 | 196 | 195 | 445 | 650 | 2.9 | 8 | 41.9 | 3 | 182.604 | 75.01 | 71.81 | 888.9 | 26 | me¦ ms¦ ph¦ pr¦ pc¦ ss¦ sc
0.47672 | 0.716 | 78 | 98 | 210 | 16.6 | 18 | 196 | 195 | 445 | 650 | 2.9 | 8 | 41.9 | 3 | 182.6047 | 75 | 71.86 | 888.9 | 26 | me¦ ms¦ ph¦ pr¦ pc¦ ss¦ sc
0.47674 | 0.725 | 78 | 99 | 210 | 16.5 | 18 | 197 | 195 | 437 | 650 | 2.9 | 8.1 | 42 | 3 | 182.6033 | 74.98 | 71.81 | 889.5 | 26 | me¦ ms¦ ph¦ pr¦ pc¦ ss¦ sc
0.47675 | 0.733 | 79 | 101 | 212 | 16.5 | 18 | 197 | 195 | 437 | 650 | 2.9 | 8.1 | 42.1 | 3 | 182.6039 | 75.05 | 71.85 | 888.3 | 26 | me¦ ms¦ ph¦ pr¦ pc¦ ss¦ sc
0.47676 | 0.741 | 79 | 102 | 212 | 16.5 | 18 | 199 | 195 | 442 | 650 | 2.9 | 8.2 | 42.2 | 3 | 182.604 | 75.03 | 71.8 | 889 | 26 | me¦ ms¦ ph¦ pr¦ pc¦ ss¦ sc
0.47677 | 0.75 | 80 | 104 | 214 | 16.4 | 18 | 203 | 195 | 441 | 650 | 2.9 | 8.2 | 42.2 | 3 | 182.6032 | 75.02 | 71.81 | 888.5 | 26 | me¦ ms¦ ph¦ pr¦ pc¦ ss¦ sc
0.47678 | 0.757 | 80 | 105 | 214 | 16.4 | 18 | 205 | 195 | 445 | 650 | 2.9 | 8.3 | 42.3 | 3 | 182.6044 | 75.03 | 71.81 | 888.8 | 26 | me¦ ms¦ ph¦ pr¦ pc¦ ss¦ sc
0.47679 | 0.766 | 81 | 106 | 209 | 16.3 | 17.9 | 207 | 195 | 440 | 629 | 2.9 | 8.3 | 42.5 | 3 | 182.6026 | 75.05 | 71.82 | 888 | 26 | me¦ ms¦ ph¦ pr¦ pc¦ ss¦ sc
0.47681 | 0.774 | 81 | 108 | 209 | 16.3 | 17.9 | 208 | 195 | 442 | 629 | 2.9 | 8.4 | 42.6 | 2 | 182.6032 | 75 | 71.79 | 887.9 | 26 | me¦ ms¦ ph¦ pr¦ pc¦ ss¦ sc
0.47682 | 0.782 | 81 | 109 | 211 | 16.2 | 17.9 | 210 | 196 | 437 | 632 | 2.9 | 8.4 | 42.9 | 2 | 182.6029 | 74.98 | 71.81 | 887.9 | 26 | me¦ ms¦ ph¦ pr¦ pc¦ ss¦ sc
0.47683 | 0.79 | 81 | 110 | 211 | 16.2 | 17.9 | 213 | 196 | 443 | 632 | 2.9 | 8.5 | 43.1 | 2 | 182.6034 | 75.04 | 71.84 | 887.6 | 27 | me¦ ms¦ ph¦ pr¦ pc¦ ss¦ sc
0.47684 | 0.805 | 83 | 114 | 215 | 16.1 | 17.9 | 215 | 196 | 438 | 632 | 2.9 | 8.5 | 43.3 | 2 | 182.6024 | 75.02 | 71.76 | 888.4 | 26 | me¦ ms¦ ph¦ pr¦ pc¦ ss¦ sc
0.47685 | 0.813 | 83 | 115 | 214 | 16.1 | 17.9 | 219 | 196 | 446 | 632 | 2.9 | 8.6 | 43.5 | 3 | 182.6035 | 75.01 | 71.81 | 887.6 | 26 | me¦ ms¦ ph¦ pr¦ pc¦ ss¦ sc
0.47686 | 0.821 | 84 | 117 | 216 | 16 | 17.9 | 224 | 196 | 448 | 632 | 2.9 | 8.6 | 43.7 | 3 | 182.6025 | 74.99 | 71.77 | 887.8 | 26 | me¦ ms¦ ph¦ pr¦ pc¦ ss¦ sc
0.47687 | 0.828 | 83 | 117 | 216 | 16 | 17.9 | 228 | 196 | 456 | 632 | 2.9 | 8.7 | 43.8 | 2 | 182.6021 | 74.99 | 71.77 | 887.5 | 26 | me¦ ms¦ ph¦ pr¦ pc¦ ss¦ sc
0.47689 | 0.837 | 84 | 119 | 218 | 16 | 17.9 | 233 | 196 | 466 | 632 | 2.9 | 8.7 | 43.9 | 2 | 182.6027 | 74.98 | 71.78 | 887.3 | 27 | me¦ ms¦ ph¦ pr¦ pc¦ ss¦ sc
0.4769 | 0.846 | 84 | 119 | 218 | 16 | 17.9 | 238 | 197 | 476 | 635 | 2.9 | 8.8 | 44.1 | 2 | 182.6017 | 74.99 | 71.8 | 886.8 | 27 | me¦ ms¦ ph¦ pr¦ pc¦ ss¦ sc
0.47691 | 0.854 | 85 | 121 | 213 | 15.9 | 17.8 | 242 | 197 | 474 | 615 | 2.9 | 8.8 | 44.2 | 2 | 182.6009 | 74.95 | 71.76 | 886.7 | 27 | me¦ ms¦ ph¦ pr¦ pc¦ ss¦ sc
0.47692 | 0.861 | 85 | 121 | 212 | 15.9 | 17.8 | 247 | 197 | 484 | 615 | 2.9 | 8.9 | 44.3 | 2 | 182.6024 | 74.97 | 71.77 | 886.8 | 27 | me¦ ms¦ ph¦ pr¦ pc¦ ss¦ sc
0.47693 | 0.87 | 86 | 122 | 215 | 15.9 | 17.8 | 252 | 197 | 494 | 615 | 2.9 | 8.9 | 44.5 | 1 | 182.6018 | 74.97 | 71.77 | 887.1 | 28 | me¦ ms¦ ph¦ pr¦ pc¦ ss¦ sc
0.47694 | 0.874 | 85 | 122 | 213 | 15.8 | 17.8 | 258 | 198 | 496 | 618 | 2.9 | 9 | 44.7 | 2 | 182.6025 | 74.99 | 71.77 | 887.2 | 27 | me¦ ms¦ ph¦ pr¦ pc¦ ss¦ sc
0.47696 | 0.886 | 86 | 124 | 216 | 15.8 | 17.8 | 263 | 198 | 505 | 618 | 2.9 | 9 | 45 | 1 | 182.6006 | 74.93 | 71.75 | 887.6 | 27 | me¦ ms¦ ph¦ pr¦ pc¦ ss¦ sc
0.47697 | 0.895 | 86 | 126 | 216 | 15.8 | 17.8 | 268 | 199 | 515 | 621 | 2.9 | 9.1 | 45.1 | 1 | 182.6025 | 74.98 | 71.73 | 887.4 | 27 | me¦ ms¦ ph¦ pr¦ pc¦ ss¦ sc
0.47698 | 0.9 | 87 | 125 | 217 | 15.8 | 17.8 | 274 | 199 | 526 | 621 | 2.9 | 9.1 | 45.4 | 1 | 182.6029 | 74.94 | 71.74 | 886.5 | 27 | me¦ ms¦ ph¦ pr¦ pc¦ ss¦ sc
0.47699 | 0.905 | 87 | 124 | 218 | 15.8 | 17.8 | 279 | 199 | 536 | 621 | 2.9 | 9.1 | 45.6 | 1 | 182.6017 | 74.99 | 71.76 | 886.9 | 27 | me¦ ms¦ ph¦ pr¦ pc¦ ss¦ sc
0.477 | 0.911 | 87 | 124 | 217 | 15.8 | 17.8 | 283 | 200 | 544 | 625 | 2.9 | 9.2 | 45.9 | 1 | 182.6016 | 74.94 | 71.76 | 886.2 | 27 | me¦ ms¦ ph¦ pr¦ pc¦ ss¦ sc
0.47701 | 0.919 | 87 | 124 | 213 | 15.8 | 17.7 | 289 | 200 | 555 | 606 | 2.9 | 9.2 | 46 | 1 | 182.6013 | 74.92 | 71.76 | 887 | 27 | me¦ ms¦ ph¦ pr¦ pc¦ ss¦ sc
0.47703 | 0.926 | 87 | 125 | 212 | 15.8 | 17.7 | 295 | 201 | 567 | 609 | 2.9 | 9.3 | 46.1 | 1 | 182.6019 | 74.96 | 71.76 | 885.9 | 28 | me¦ ms¦ ph¦ pr¦ pc¦ ss¦ sc
0.47704 | 0.935 | 88 | 126 | 214 | 15.8 | 17.7 | 299 | 201 | 575 | 609 | 2.9 | 9.3 | 46.2 | 1 | 182.6008 | 75.02 | 71.74 | 885.8 | 27 | me¦ ms¦ ph¦ pr¦ pc¦ ss¦ sc
0.47705 | 0.943 | 88 | 127 | 214 | 15.8 | 17.7 | 303 | 202 | 582 | 612 | 2.9 | 9.4 | 46.4 | 1 | 182.6003 | 75.02 | 71.72 | 886.3 | 27 | me¦ ms¦ ph¦ pr¦ pc¦ ss¦ sc
0.47706 | 0.95 | 88 | 128 | 215 | 15.8 | 17.7 | 309 | 202 | 594 | 612 | 2.9 | 9.4 | 46.5 | 1 | 182.6016 | 75.09 | 71.73 | 886 | 26 | me¦ ms¦ ph¦ pr¦ pc¦ ss¦ sc
0.47707 | 0.958 | 88 | 130 | 215 | 15.8 | 17.7 | 314 | 203 | 603 | 615 | 2.9 | 9.5 | 46.5 | 1 | 182.6006 | 75.11 | 71.76 | 885.5 | 25 | me¦ ms¦ ph¦ pr¦ pc¦ ss¦ sc
0.47708 | 0.968 | 88 | 131 | 215 | 15.9 | 17.7 | 322 | 203 | 631 | 615 | 2.9 | 9.6 | 46.8 | 1 | 182.6005 | 75.1 | 71.74 | 885 | 25 | me¦ ms¦ ph¦ pr¦ pc¦ ss¦ sc
0.47709 | 0.975 | 89 | 131 | 216 | 15.9 | 17.7 | 326 | 204 | 639 | 618 | 2.9 | 9.6 | 46.8 | 1 | 182.5997 | 75.1 | 71.73 | 885.6 | 25 | me¦ ms¦ ph¦ pr¦ pc¦ ss¦ sc
0.47711 | 0.983 | 89 | 133 | 216 | 15.9 | 17.7 | 331 | 205 | 649 | 621 | 2.9 | 9.7 | 46.9 | 1 | 182.6005 | 75.09 | 71.72 | 884.8 | 25 | me¦ ms¦ ph¦ pr¦ pc¦ ss¦ sc
0.47712 | 0.993 | 90 | 133 | 218 | 15.9 | 17.7 | 335 | 205 | 656 | 621 | 2.9 | 9.7 | 47 | 1 | 182.5996 | 75.12 | 71.73 | 884.7 | 25 | me¦ ms¦ ph¦ pr¦ pc¦ ss¦ sc
0.47713 | 1.002 | 89 | 135 | 218 | 15.9 | 17.7 | 340 | 206 | 666 | 624 | 2.9 | 9.8 | 47 | 2 | 182.6003 | 75.09 | 71.73 | 885 | 25 | me¦ ms¦ ph¦ pr¦ pc¦ ss¦ sc
0.47714 | 1.011 | 90 | 136 | 213 | 15.9 | 17.6 | 342 | 207 | 670 | 608 | 2.9 | 9.8 | 47 | 2 | 182.5992 | 75.1 | 71.69 | 884.6 | 25 | me¦ ms¦ ph¦ pr¦ pc¦ ss¦ sc
0.47715 | 1.018 | 90 | 137 | 212 | 16 | 17.6 | 345 | 207 | 690 | 608 | 2.9 | 9.9 | 46.9 | 2 | 182.6004 | 75.14 | 71.73 | 884.9 | 24 | me¦ ms¦ ph¦ pr¦ pc¦ ss¦ sc
0.47716 | 1.026 | 91 | 138 | 214 | 16 | 17.6 | 345 | 208 | 690 | 611 | 2.9 | 9.9 | 46.8 | 2 | 182.5988 | 75.1 | 71.75 | 885 | 24 | me¦ ms¦ ph¦ pr¦ pc¦ ss¦ sc
0.47718 | 1.035 | 91 | 139 | 214 | 16 | 17.6 | 347 | 209 | 694 | 614 | 2.9 | 10 | 46.9 | 2 | 182.5984 | 75.11 | 71.73 | 884.6 | 24 | me¦ ms¦ ph¦ pr¦ pc¦ ss¦ sc
0.47719 | 1.045 | 91 | 140 | 216 | 16 | 17.6 | 351 | 209 | 702 | 614 | 2.9 | 10 | 47 | 1 | 182.5989 | 75.11 | 71.74 | 885 | 25 | me¦ ms¦ ph¦ pr¦ pc¦ ss¦ sc
0.4772 | 1.054 | 91 | 140 | 216 | 15.9 | 17.6 | 355 | 210 | 696 | 617 | 2.9 | 10.1 | 47.2 | 2 | 182.5975 | 75.14 | 71.74 | 884 | 25 | me¦ ms¦ ph¦ pr¦ pc¦ ss¦ sc
0.47721 | 1.059 | 92 | 140 | 217 | 15.9 | 17.6 | 359 | 211 | 703 | 620 | 2.9 | 10.1 | 47.3 | 2 | 182.5992 | 75.09 | 71.64 | 883.8 | 25 | me¦ ms¦ ph¦ pr¦ pc¦ ss¦ sc
0.47722 | 1.071 | 92 | 142 | 217 | 15.9 | 17.6 | 362 | 212 | 709 | 623 | 2.9 | 10.2 | 47.5 | 1 | 182.5981 | 75.03 | 71.67 | 884.1 | 25 | me¦ ms¦ ph¦ pr¦ pc¦ ss¦ sc
0.47723 | 1.08 | 93 | 142 | 219 | 15.9 | 17.6 | 366 | 212 | 717 | 623 | 2.9 | 10.2 | 47.6 | 1 | 182.5979 | 75.09 | 71.7 | 883.9 | 25 | me¦ ms¦ ph¦ pr¦ pc¦ ss¦ sc
0.47725 | 1.088 | 92 | 143 | 218 | 15.8 | 17.6 | 368 | 213 | 707 | 626 | 2.9 | 10.3 | 47.7 | 1 | 182.5987 | 75.06 | 71.68 | 883.9 | 25 | me¦ ms¦ ph¦ pr¦ pc¦ ss¦ sc
0.47726 | 1.097 | 93 | 144 | 220 | 15.8 | 17.6 | 372 | 214 | 715 | 629 | 2.9 | 10.3 | 47.9 | 1 | 182.5973 | 75.08 | 71.71 | 883.6 | 25 | me¦ ms¦ ph¦ pr¦ pc¦ ss¦ sc
0.47727 | 1.105 | 93 | 145 | 220 | 15.8 | 17.6 | 375 | 215 | 721 | 632 | 2.9 | 10.4 | 48.2 | 1 | 182.5987 | 75.05 | 71.65 | 883.7 | 25 | me¦ ms¦ ph¦ pr¦ pc¦ ss¦ sc
0.47728 | 1.111 | 94 | 144 | 214 | 15.7 | 17.5 | 378 | 215 | 713 | 614 | 2.9 | 10.4 | 48.5 | 1 | 182.5985 | 75.05 | 71.71 | 884 | 25 | me¦ ms¦ ph¦ pr¦ pc¦ ss¦ sc
0.47729 | 1.12 | 93 | 145 | 214 | 15.7 | 17.5 | 383 | 216 | 722 | 617 | 2.9 | 10.5 | 48.7 | 0 | 182.5973 | 75.02 | 71.66 | 883.7 | 26 | me¦ ms¦ ph¦ pr¦ pc¦ ss¦ sc
0.4773 | 1.127 | 94 | 144 | 215 | 15.7 | 17.5 | 387 | 217 | 730 | 620 | 2.9 | 10.5 | 48.9 | 0 | 182.5989 | 75.06 | 71.7 | 883.8 | 26 | me¦ ms¦ ph¦ pr¦ pc¦ ss¦ sc
0.47731 | 1.136 | 94 | 145 | 215 | 15.7 | 17.5 | 393 | 218 | 741 | 622 | 2.9 | 10.6 | 49.2 | 0 | 182.598 | 75.07 | 71.72 | 883.6 | 26 | me¦ ms¦ ph¦ pr¦ pc¦ ss¦ sc
0.47733 | 1.14 | 94 | 144 | 216 | 15.6 | 17.5 | 399 | 218 | 738 | 622 | 2.9 | 10.6 | 49.5 | 1 | 182.5982 | 75.01 | 71.62 | 883.4 | 25 | me¦ ms¦ ph¦ pr¦ pc¦ ss¦ sc
0.47734 | 1.149 | 95 | 145 | 218 | 15.6 | 17.5 | 405 | 219 | 750 | 625 | 2.9 | 10.6 | 49.7 | 1 | 182.5972 | 75.03 | 71.63 | 882.5 | 26 | me¦ ms¦ ph¦ pr¦ pc¦ ss¦ sc
0.47735 | 1.156 | 95 | 145 | 217 | 15.6 | 17.5 | 410 | 220 | 759 | 628 | 2.9 | 10.7 | 49.8 | 1 | 182.5984 | 74.98 | 71.62 | 883 | 26 | me¦ ms¦ ph¦ pr¦ pc¦ ss¦ sc
0.47736 | 1.169 | 96 | 145 | 219 | 15.7 | 17.5 | 415 | 221 | 783 | 631 | 2.9 | 10.7 | 50 | 1 | 182.5979 | 75.04 | 71.7 | 882.7 | 26 | me¦ ms¦ ph¦ pr¦ pc¦ ss¦ sc
0.47737 | 1.179 | 96 | 147 | 219 | 15.7 | 17.5 | 418 | 222 | 788 | 634 | 2.9 | 10.8 | 50.2 | 1 | 182.5977 | 75.02 | 71.66 | 883.5 | 26 | me¦ ms¦ ph¦ pr¦ pc¦ ss¦ sc
0.47738 | 1.186 | 96 | 146 | 220 | 15.8 | 17.5 | 421 | 223 | 809 | 637 | 2.9 | 10.8 | 50.3 | 1 | 182.5964 | 74.99 | 71.63 | 882.9 | 26 | me¦ ms¦ ph¦ pr¦ pc¦ ss¦ sc
0.4774 | 1.19 | 96 | 146 | 219 | 15.8 | 17.5 | 422 | 224 | 811 | 640 | 2.9 | 10.9 | 50.4 | 1 | 182.5979 | 74.95 | 71.7 | 883 | 27 | me¦ ms¦ ph¦ pr¦ pc¦ ss¦ sc
0.47741 | 1.197 | 96 | 145 | 220 | 15.8 | 17.5 | 423 | 225 | 813 | 642 | 2.9 | 10.9 | 50.7 | 1 | 182.5971 | 74.93 | 71.63 | 882.4 | 27 | me¦ ms¦ ph¦ pr¦ pc¦ ss¦ sc
0.47742 | 1.205 | 96 | 145 | 220 | 15.9 | 17.5 | 423 | 225 | 829 | 642 | 2.9 | 11 | 50.8 | 1 | 182.5969 | 74.91 | 71.63 | 882.7 | 27 | me¦ ms¦ ph¦ pr¦ pc¦ ss¦ sc
0.47743 | 1.215 | 97 | 146 | 215 | 15.9 | 17.4 | 423 | 226 | 829 | 627 | 2.9 | 11 | 51 | 1 | 182.5976 | 74.95 | 71.61 | 882.5 | 28 | me¦ ms¦ ph¦ pr¦ pc¦ ss¦ sc
0.47744 | 1.224 | 97 | 146 | 215 | 15.9 | 17.4 | 423 | 227 | 829 | 630 | 2.9 | 11.1 | 51.1 | 1 | 182.5961 | 74.94 | 71.62 | 882.2 | 28 | me¦ ms¦ ph¦ pr¦ pc¦ ss¦ sc
0.47745 | 1.232 | 97 | 146 | 217 | 15.9 | 17.4 | 424 | 228 | 831 | 633 | 2.9 | 11.1 | 51.2 | 1 | 182.5973 | 74.95 | 71.64 | 882.3 | 27 | me¦ ms¦ ph¦ pr¦ pc¦ ss¦ sc
0.47747 | 1.239 | 97 | 146 | 216 | 15.9 | 17.4 | 425 | 229 | 833 | 636 | 2.9 | 11.2 | 51.3 | 1 | 182.5966 | 74.97 | 71.65 | 882 | 27 | me¦ ms¦ ph¦ pr¦ pc¦ ss¦ sc
0.47748 | 1.245 | 97 | 145 | 217 | 16 | 17.4 | 427 | 230 | 854 | 638 | 2.9 | 11.2 | 51.3 | 1 | 182.5964 | 74.97 | 71.64 | 881.8 | 27 | me¦ ms¦ ph¦ pr¦ pc¦ ss¦ sc
0.47749 | 1.249 | 97 | 144 | 216 | 16 | 17.4 | 428 | 231 | 856 | 641 | 2.9 | 11.3 | 51.5 | 1 | 182.5977 | 74.95 | 71.65 | 881.9 | 27 | me¦ ms¦ ph¦ pr¦ pc¦ ss¦ sc
0.4775 | 1.258 | 97 | 144 | 217 | 16 | 17.4 | 428 | 231 | 856 | 641 | 2.9 | 11.3 | 51.7 | 1 | 182.5959 | 74.91 | 71.58 | 881.7 | 27 | me¦ ms¦ ph¦ pr¦ pc¦ ss¦ sc
0.47751 | 1.264 | 97 | 143 | 216 | 16 | 17.4 | 428 | 232 | 856 | 644 | 3 | 11.4 | 51.9 | 1 | 182.597 | 74.92 | 71.59 | 881.3 | 28 | me¦ ms¦ ph¦ pr¦ pc¦ ss¦ sc
0.47752 | 1.271 | 98 | 141 | 218 | 16 | 17.4 | 427 | 233 | 854 | 647 | 2.9 | 11.4 | 52.1 | 1 | 182.596 | 74.89 | 71.6 | 881.3 | 28 | me¦ ms¦ ph¦ pr¦ pc¦ ss¦ sc
0.47753 | 1.278 | 97 | 141 | 217 | 16 | 17.4 | 425 | 234 | 850 | 649 | 2.9 | 11.5 | 52.3 | 1 | 182.5959 | 74.9 | 71.61 | 881.2 | 28 | me¦ ms¦ ph¦ pr¦ pc¦ ss¦ sc
0.47755 | 1.283 | 98 | 140 | 218 | 16 | 17.4 | 425 | 235 | 850 | 652 | 2.9 | 11.5 | 52.5 | 1 | 182.5972 | 74.93 | 71.6 | 881.4 | 28 | me¦ ms¦ ph¦ pr¦ pc¦ ss¦ sc
0.47756 | 1.29 | 97 | 140 | 217 | 16 | 17.4 | 423 | 236 | 846 | 655 | 2.9 | 11.6 | 52.7 | 0 | 182.5965 | 74.92 | 71.61 | 881.8 | 28 | me¦ ms¦ ph¦ pr¦ pc¦ ss¦ sc
0.47757 | 1.3 | 98 | 140 | 219 | 16 | 17.4 | 423 | 236 | 846 | 655 | 2.9 | 11.6 | 52.9 | 0 | 182.596 | 74.86 | 71.6 | 881.5 | 28 | me¦ ms¦ ph¦ pr¦ pc¦ ss¦ sc
0.47758 | 1.307 | 98 | 139 | 218 | 15.9 | 17.4 | 422 | 237 | 827 | 658 | 2.9 | 11.7 | 53.1 | 0 | 182.5961 | 74.84 | 71.57 | 880.5 | 28 | me¦ ms¦ ph¦ pr¦ pc¦ ss¦ sc
0.4776 | 1.311 | 98 | 138 | 219 | 15.9 | 17.4 | 421 | 238 | 825 | 661 | 2.9 | 11.7 | 53.4 | 0 | 182.5962 | 74.9 | 71.63 | 881.2 | 29 | me¦ ms¦ ph¦ pr¦ pc¦ ss¦ sc
0.47762 | 1.32 | 98 | 139 | 218 | 15.9 | 17.4 | 422 | 239 | 827 | 663 | 2.9 | 11.8 | 53.5 | -1 | 182.5949 | 74.87 | 71.58 | 880.7 | 28 | me¦ ms¦ ph¦ pr¦ pc¦ ss¦ sc
0.47763 | 1.326 | 98 | 138 | 213 | 15.9 | 17.3 | 422 | 239 | 827 | 645 | 2.9 | 11.8 | 54 | -1 | 182.5954 | 74.88 | 71.58 | 880.1 | 28 | me¦ ms¦ ph¦ pr¦ pc¦ ss¦ sc
0.47764 | 1.335 | 98 | 139 | 213 | 15.9 | 17.3 | 422 | 240 | 827 | 648 | 2.9 | 11.9 | 54.2 | -1 | 182.5967 | 74.89 | 71.57 | 880.7 | 28 | me¦ ms¦ ph¦ pr¦ pc¦ ss¦ sc
0.47765 | 1.342 | 99 | 138 | 214 | 15.9 | 17.3 | 423 | 241 | 829 | 651 | 2.9 | 11.9 | 54.4 | -2 | 182.5953 | 74.89 | 71.55 | 880.8 | 28 | me¦ ms¦ ph¦ pr¦ pc¦ ss¦ sc
0.47766 | 1.349 | 98 | 137 | 213 | 16 | 17.3 | 423 | 242 | 846 | 654 | 2.9 | 12 | 54.5 | -2 | 182.5961 | 74.88 | 71.62 | 880.4 | 28 | me¦ ms¦ ph¦ pr¦ pc¦ ss¦ sc
0.47767 | 1.354 | 99 | 137 | 214 | 16 | 17.3 | 423 | 242 | 846 | 654 | 2.9 | 12 | 54.7 | -2 | 182.5961 | 74.93 | 71.55 | 880.2 | 28 | me¦ ms¦ ph¦ pr¦ pc¦ ss¦ sc
0.47769 | 1.359 | 98 | 137 | 213 | 16 | 17.3 | 424 | 243 | 848 | 656 | 2.9 | 12.1 | 54.8 | -2 | 182.5961 | 74.98 | 71.55 | 880.5 | 27 | me¦ ms¦ ph¦ pr¦ pc¦ ss¦ sc
0.4777 | 1.366 | 99 | 137 | 214 | 16 | 17.3 | 424 | 244 | 848 | 659 | 2.9 | 12.1 | 54.8 | -2 | 182.5963 | 74.97 | 71.58 | 880.2 | 27 | me¦ ms¦ ph¦ pr¦ pc¦ ss¦ sc
0.47771 | 1.37 | 99 | 136 | 215 | 16 | 17.3 | 424 | 244 | 848 | 659 | 2.9 | 12.1 | 54.9 | -1 | 182.595 | 74.95 | 71.59 | 880.3 | 26 | me¦ ms¦ ph¦ pr¦ pc¦ ss¦ sc
0.47772 | 1.375 | 99 | 136 | 214 | 16.1 | 17.3 | 425 | 245 | 867 | 662 | 2.9 | 12.2 | 55 | -1 | 182.5962 | 74.93 | 71.56 | 880.1 | 27 | me¦ ms¦ ph¦ pr¦ pc¦ ss¦ sc
0.47773 | 1.381 | 99 | 135 | 215 | 16.1 | 17.3 | 425 | 246 | 867 | 664 | 2.9 | 12.2 | 55.1 | -1 | 182.5954 | 74.94 | 71.55 | 880 | 27 | me¦ ms¦ ph¦ pr¦ pc¦ ss¦ sc
0.47774 | 1.389 | 99 | 135 | 214 | 16.1 | 17.3 | 427 | 247 | 871 | 667 | 2.9 | 12.3 | 55.1 | -1 | 182.5953 | 74.96 | 71.59 | 879.7 | 27 | me¦ ms¦ ph¦ pr¦ pc¦ ss¦ sc
0.47775 | 1.395 | 99 | 134 | 215 | 16.1 | 17.3 | 427 | 247 | 871 | 667 | 2.9 | 12.3 | 55.2 | -2 | 182.5945 | 74.95 | 71.55 | 879.6 | 27 | me¦ ms¦ ph¦ pr¦ pc¦ ss¦ sc
0.47777 | 1.402 | 99 | 134 | 215 | 16.2 | 17.3 | 427 | 248 | 889 | 670 | 3 | 12.4 | 55.4 | -1 | 182.5941 | 74.97 | 71.56 | 879.9 | 27 | me¦ ms¦ ph¦ pr¦ pc¦ ss¦ sc
0.47778 | 1.41 | 100 | 133 | 216 | 16.2 | 17.3 | 427 | 249 | 889 | 672 | 2.9 | 12.4 | 55.5 | -1 | 182.5952 | 74.98 | 71.55 | 879.2 | 27 | me¦ ms¦ ph¦ pr¦ pc¦ ss¦ sc
0.47779 | 1.421 | 100 | 135 | 216 | 16.3 | 17.3 | 427 | 249 | 908 | 672 | 2.9 | 12.5 | 55.5 | -1 | 182.5942 | 74.96 | 71.53 | 879.2 | 27 | me¦ ms¦ ph¦ pr¦ pc¦ ss¦ sc
0.4778 | 1.428 | 100 | 134 | 217 | 16.4 | 17.3 | 426 | 250 | 926 | 675 | 2.9 | 12.5 | 55.6 | -1 | 182.5943 | 74.95 | 71.54 | 880 | 27 | me¦ ms¦ ph¦ pr¦ pc¦ ss¦ sc
0.47781 | 1.437 | 100 | 134 | 216 | 16.4 | 17.3 | 422 | 251 | 917 | 678 | 2.9 | 12.6 | 55.7 | 0 | 182.5939 | 74.86 | 71.5 | 879.2 | 27 | me¦ ms¦ ph¦ pr¦ pc¦ ss¦ sc
0.47782 | 1.446 | 100 | 134 | 218 | 16.5 | 17.3 | 417 | 251 | 926 | 678 | 2.9 | 12.6 | 55.6 | 0 | 182.5942 | 74.87 | 71.58 | 879.5 | 28 | me¦ ms¦ ph¦ pr¦ pc¦ ss¦ sc
0.47784 | 1.454 | 100 | 134 | 217 | 16.5 | 17.3 | 413 | 252 | 917 | 681 | 2.9 | 12.7 | 55.5 | 0 | 182.5937 | 74.86 | 71.53 | 879.5 | 29 | me¦ ms¦ ph¦ pr¦ pc¦ ss¦ sc
0.47785 | 1.463 | 101 | 134 | 219 | 16.5 | 17.3 | 409 | 253 | 908 | 683 | 2.9 | 12.7 | 55.5 | 0 | 182.5929 | 74.87 | 71.54 | 879 | 29 | me¦ ms¦ ph¦ pr¦ pc¦ ss¦ sc
0.47786 | 1.465 | 100 | 133 | 217 | 16.5 | 17.3 | 406 | 253 | 902 | 683 | 2.9 | 12.8 | 55.4 | 0 | 182.5951 | 74.86 | 71.48 | 878.9 | 29 | me¦ ms¦ ph¦ pr¦ pc¦ ss¦ sc
0.47787 | 1.475 | 101 | 133 | 219 | 16.5 | 17.3 | 405 | 254 | 900 | 686 | 2.9 | 12.8 | 55.4 | 1 | 182.5938 | 74.97 | 71.55 | 878.4 | 29 | me¦ ms¦ ph¦ pr¦ pc¦ ss¦ sc
0.47788 | 1.483 | 101 | 132 | 218 | 16.5 | 17.3 | 402 | 254 | 893 | 686 | 2.9 | 12.9 | 55.2 | 1 | 182.5934 | 74.97 | 71.54 | 878.5 | 28 | me¦ ms¦ ph¦ pr¦ pc¦ ss¦ sc
0.47789 | 1.491 | 101 | 132 | 219 | 16.5 | 17.3 | 400 | 255 | 888 | 689 | 2.9 | 12.9 | 55.1 | 0 | 182.5929 | 75.03 | 71.54 | 878.9 | 27 | me¦ ms¦ ph¦ pr¦ pc¦ ss¦ sc
0.47791 | 1.497 | 101 | 132 | 213 | 16.5 | 17.2 | 396 | 255 | 880 | 671 | 2.9 | 13 | 55.1 | 0 | 182.5929 | 74.99 | 71.52 | 878.1 | 26 | me¦ ms¦ ph¦ pr¦ pc¦ ss¦ sc
0.47792 | 1.506 | 101 | 131 | 214 | 16.5 | 17.2 | 393 | 256 | 873 | 673 | 2.9 | 13 | 55.2 | -1 | 182.5923 | 74.97 | 71.52 | 878.2 | 26 | me¦ ms¦ ph¦ pr¦ pc¦ ss¦ sc
0.47793 | 1.513 | 101 | 131 | 213 | 16.6 | 17.2 | 389 | 256 | 884 | 673 | 2.9 | 13.1 | 55.5 | -1 | 182.5943 | 74.97 | 71.52 | 878.1 | 27 | me¦ ms¦ ph¦ pr¦ pc¦ ss¦ sc
0.47794 | 1.52 | 102 | 130 | 214 | 16.5 | 17.2 | 385 | 257 | 855 | 676 | 2.9 | 13.1 | 55.7 | -1 | 182.5931 | 74.96 | 71.5 | 878.2 | 27 | me¦ ms¦ ph¦ pr¦ pc¦ ss¦ sc
0.47795 | 1.527 | 101 | 130 | 214 | 16.5 | 17.2 | 381 | 257 | 846 | 676 | 2.9 | 13.2 | 55.8 | -1 | 182.5936 | 74.98 | 71.51 | 878 | 27 | me¦ ms¦ ph¦ pr¦ pc¦ ss¦ sc
0.47796 | 1.535 | 102 | 130 | 215 | 16.5 | 17.2 | 379 | 258 | 842 | 678 | 2.9 | 13.2 | 56 | -1 | 182.5924 | 74.98 | 71.5 | 878.5 | 27 | me¦ ms¦ ph¦ pr¦ pc¦ ss¦ sc
0.47797 | 1.541 | 101 | 130 | 214 | 16.5 | 17.2 | 378 | 258 | 840 | 678 | 2.9 | 13.3 | 56.3 | -2 | 182.5933 | 74.98 | 71.51 | 878 | 27 | me¦ ms¦ ph¦ pr¦ pc¦ ss¦ sc
0.47799 | 1.545 | 102 | 128 | 215 | 16.4 | 17.2 | 378 | 259 | 821 | 681 | 3 | 13.3 | 56.5 | -2 | 182.593 | 74.99 | 71.54 | 878 | 27 | me¦ ms¦ ph¦ pr¦ pc¦ ss¦ sc
0.478 | 1.553 | 101 | 129 | 214 | 16.4 | 17.2 | 378 | 259 | 821 | 681 | 2.9 | 13.4 | 56.9 | -2 | 182.5923 | 74.99 | 71.45 | 877.7 | 27 | me¦ ms¦ ph¦ pr¦ pc¦ ss¦ sc
0.47801 | 1.56 | 102 | 128 | 215 | 16.4 | 17.2 | 379 | 260 | 823 | 684 | 2.9 | 13.4 | 57.2 | -3 | 182.5938 | 74.97 | 71.49 | 877.7 | 26 | me¦ ms¦ ph¦ pr¦ pc¦ ss¦ sc
0.47802 | 1.566 | 102 | 129 | 214 | 16.3 | 17.2 | 381 | 260 | 810 | 684 | 2.9 | 13.5 | 57.6 | -3 | 182.5936 | 74.99 | 71.49 | 877.5 | 27 | me¦ ms¦ ph¦ pr¦ pc¦ ss¦ sc
0.47803 | 1.572 | 102 | 128 | 215 | 16.3 | 17.2 | 384 | 260 | 817 | 684 | 2.9 | 13.5 | 57.9 | -3 | 182.5926 | 74.96 | 71.45 | 877.4 | 27 | me¦ ms¦ ph¦ pr¦ pc¦ ss¦ sc
0.47804 | 1.581 | 102 | 128 | 215 | 16.3 | 17.2 | 387 | 261 | 823 | 686 | 2.9 | 13.6 | 58.2 | -3 | 182.5933 | 74.95 | 71.44 | 876.9 | 27 | me¦ ms¦ ph¦ pr¦ pc¦ ss¦ sc
0.47806 | 1.587 | 102 | 126 | 216 | 16.4 | 17.2 | 389 | 261 | 845 | 686 | 2.9 | 13.6 | 58.3 | -3 | 182.5928 | 75.03 | 71.48 | 877.5 | 27 | me¦ ms¦ ph¦ pr¦ pc¦ ss¦ sc
0.47807 | 1.592 | 103 | 125 | 216 | 16.4 | 17.2 | 390 | 262 | 847 | 689 | 2.9 | 13.6 | 58.5 | -3 | 182.5937 | 75.1 | 71.51 | 877.1 | 26 | me¦ ms¦ ph¦ pr¦ pc¦ ss¦ sc
0.47808 | 1.598 | 102 | 124 | 216 | 16.4 | 17.2 | 390 | 262 | 847 | 689 | 2.9 | 13.7 | 58.5 | -3 | 182.5936 | 75.06 | 71.48 | 877.1 | 26 | me¦ ms¦ ph¦ pr¦ pc¦ ss¦ sc
0.47809 | 1.6 | 102 | 124 | 216 | 16.5 | 17.2 | 390 | 263 | 866 | 692 | 2.9 | 13.7 | 58.6 | -3 | 182.5936 | 75.08 | 71.51 | 876.9 | 26 | me¦ ms¦ ph¦ pr¦ pc¦ ss¦ sc
0.4781 | 1.608 | 102 | 124 | 215 | 16.5 | 17.2 | 389 | 263 | 864 | 692 | 2.9 | 13.8 | 58.8 | -3 | 182.5928 | 75.03 | 71.42 | 877.1 | 25 | me¦ ms¦ ph¦ pr¦ pc¦ ss¦ sc
0.47811 | 1.616 | 103 | 124 | 216 | 16.5 | 17.2 | 389 | 264 | 864 | 694 | 2.9 | 13.8 | 58.9 | -3 | 182.5922 | 75.03 | 71.44 | 877 | 25 | me¦ ms¦ ph¦ pr¦ pc¦ ss¦ sc
0.47813 | 1.62 | 102 | 122 | 215 | 16.6 | 17.2 | 387 | 264 | 879 | 694 | 2.9 | 13.9 | 59.1 | -3 | 182.5936 | 75.09 | 71.45 | 877 | 26 | me¦ ms¦ ph¦ pr¦ pc¦ ss¦ sc
0.47814 | 1.624 | 102 | 121 | 216 | 16.7 | 17.2 | 385 | 264 | 895 | 694 | 2.9 | 13.9 | 59.2 | -3 | 182.5935 | 75.09 | 71.47 | 876.7 | 25 | me¦ ms¦ ph¦ pr¦ pc¦ ss¦ sc
0.47815 | 1.628 | 102 | 119 | 215 | 16.7 | 17.2 | 383 | 265 | 890 | 697 | 2.9 | 14 | 59.4 | -3 | 182.5924 | 75.05 | 71.45 | 876.4 | 25 | me¦ ms¦ ph¦ pr¦ pc¦ ss¦ sc
0.47816 | 1.631 | 102 | 118 | 215 | 16.8 | 17.2 | 378 | 265 | 900 | 697 | 2.9 | 14 | 59.6 | -3 | 182.5939 | 75.08 | 71.46 | 876.5 | 25 | me¦ ms¦ ph¦ pr¦ pc¦ ss¦ sc
0.47817 | 1.638 | 102 | 119 | 215 | 16.9 | 17.2 | 373 | 266 | 909 | 699 | 2.9 | 14.1 | 59.8 | -3 | 182.5922 | 75.05 | 71.47 | 876.3 | 25 | me¦ ms¦ ph¦ pr¦ pc¦ ss¦ sc
0.47818 | 1.643 | 102 | 119 | 215 | 17 | 17.2 | 367 | 266 | 917 | 699 | 2.9 | 14.1 | 59.9 | -3 | 182.5924 | 75.09 | 71.47 | 876.3 | 26 | me¦ ms¦ ph¦ pr¦ pc¦ ss¦ sc
0.47819 | 1.647 | 102 | 117 | 214 | 17 | 17.2 | 358 | 266 | 895 | 699 | 2.9 | 14.2 | 60.1 | -4 | 182.5924 | 75.14 | 71.46 | 876.2 | 25 | me¦ ms¦ ph¦ pr¦ pc¦ ss¦ sc
0.47821 | 1.655 | 101 | 118 | 214 | 17.1 | 17.2 | 352 | 267 | 902 | 702 | 2.9 | 14.3 | 60.2 | -4 | 182.592 | 75.14 | 71.46 | 876.8 | 24 | me¦ ms¦ ph¦ pr¦ pc¦ ss¦ sc
0.47822 | 1.661 | 102 | 118 | 215 | 17.1 | 17.2 | 345 | 267 | 884 | 702 | 2.9 | 14.3 | 60.4 | -4 | 182.5921 | 75.13 | 71.4 | 876.7 | 24 | me¦ ms¦ ph¦ pr¦ pc¦ ss¦ sc
0.47823 | 1.667 | 101 | 117 | 214 | 17.1 | 17.2 | 340 | 267 | 871 | 702 | 2.9 | 14.4 | 60.5 | -4 | 182.5921 | 75.14 | 71.48 | 876.1 | 24 | me¦ ms¦ ph¦ pr¦ pc¦ ss¦ sc
0.47824 | 1.67 | 102 | 117 | 214 | 17.1 | 17.2 | 334 | 267 | 856 | 702 | 2.9 | 14.4 | 60.7 | -4 | 182.5928 | 75.12 | 71.43 | 876.5 | 24 | me¦ ms¦ ph¦ pr¦ pc¦ ss¦ sc
0.47825 | 1.675 | 101 | 116 | 214 | 17.1 | 17.2 | 328 | 267 | 841 | 702 | 2.9 | 14.5 | 60.9 | -4 | 182.5924 | 75.15 | 71.4 | 876.8 | 24 | me¦ ms¦ ph¦ pr¦ pc¦ ss¦ sc
0.47826 | 1.681 | 102 | 115 | 214 | 17.2 | 17.2 | 323 | 268 | 849 | 705 | 2.9 | 14.5 | 61.1 | -4 | 182.5922 | 75.2 | 71.45 | 876.4 | 24 | me¦ ms¦ ph¦ pr¦ pc¦ ss¦ sc
0.47828 | 1.688 | 101 | 115 | 214 | 17.2 | 17.2 | 318 | 268 | 836 | 705 | 2.9 | 14.6 | 61.3 | -4 | 182.591 | 75.17 | 71.42 | 876.5 | 23 | me¦ ms¦ ph¦ pr¦ pc¦ ss¦ sc
0.47829 | 1.693 | 102 | 115 | 214 | 17.2 | 17.2 | 313 | 268 | 823 | 705 | 2.9 | 14.6 | 61.5 | -4 | 182.5929 | 75.13 | 71.41 | 876.5 | 23 | me¦ ms¦ ph¦ pr¦ pc¦ ss¦ sc
0.4783 | 1.701 | 101 | 115 | 214 | 17.2 | 17.2 | 309 | 268 | 813 | 705 | 3 | 14.7 | 61.7 | -4 | 182.5917 | 75.16 | 71.46 | 876.3 | 24 | me¦ ms¦ ph¦ pr¦ pc¦ ss¦ sc
0.47831 | 1.704 | 102 | 114 | 214 | 17.2 | 17.2 | 304 | 268 | 799 | 705 | 2.9 | 14.7 | 62 | -4 | 182.5934 | 75.17 | 71.45 | 876.2 | 24 | me¦ ms¦ ph¦ pr¦ pc¦ ss¦ sc
0.47832 | 1.709 | 101 | 113 | 213 | 17.2 | 17.2 | 301 | 268 | 792 | 705 | 3 | 14.8 | 62.2 | -4 | 182.5924 | 75.13 | 71.4 | 875.9 | 24 | me¦ ms¦ ph¦ pr¦ pc¦ ss¦ sc
0.47833 | 1.716 | 102 | 113 | 214 | 17.2 | 17.2 | 298 | 268 | 784 | 705 | 3 | 14.8 | 62.4 | -4 | 182.5918 | 75.08 | 71.41 | 875.2 | 25 | me¦ ms¦ ph¦ pr¦ pc¦ ss¦ sc
0.47834 | 1.726 | 101 | 114 | 214 | 17.2 | 17.2 | 296 | 269 | 778 | 707 | 2.9 | 14.9 | 62.6 | -4 | 182.5907 | 75.08 | 71.37 | 875 | 25 | me¦ ms¦ ph¦ pr¦ pc¦ ss¦ sc
0.47836 | 1.732 | 102 | 114 | 215 | 17.2 | 17.2 | 296 | 269 | 778 | 707 | 3 | 14.9 | 62.7 | -3 | 182.592 | 75.07 | 71.39 | 875 | 25 | me¦ ms¦ ph¦ pr¦ pc¦ ss¦ sc
0.47837 | 1.741 | 102 | 115 | 215 | 17.2 | 17.2 | 294 | 269 | 773 | 707 | 2.9 | 15 | 62.8 | -3 | 182.5911 | 75.06 | 71.39 | 874.6 | 25 | me¦ ms¦ ph¦ pr¦ pc¦ ss¦ sc
0.47838 | 1.746 | 102 | 114 | 215 | 17.2 | 17.2 | 293 | 269 | 771 | 707 | 2.9 | 15 | 62.8 | -3 | 182.5917 | 75.1 | 71.38 | 875.1 | 25 | me¦ ms¦ ph¦ pr¦ pc¦ ss¦ sc
0.47839 | 1.753 | 102 | 115 | 215 | 17.2 | 17.2 | 292 | 269 | 768 | 707 | 2.9 | 15.1 | 62.9 | -3 | 182.5917 | 75.09 | 71.39 | 875.7 | 25 | me¦ ms¦ ph¦ pr¦ pc¦ ss¦ sc
0.4784 | 1.76 | 102 | 116 | 215 | 17.2 | 17.2 | 292 | 269 | 768 | 707 | 2.9 | 15.1 | 62.8 | -2 | 182.5903 | 75.07 | 71.39 | 875.1 | 25 | me¦ ms¦ ph¦ pr¦ pc¦ ss¦ sc
0.47841 | 1.766 | 102 | 116 | 215 | 17.2 | 17.2 | 292 | 269 | 768 | 707 | 3 | 15.2 | 62.8 | -2 | 182.5912 | 75.03 | 71.38 | 874.5 | 26 | me¦ ms¦ ph¦ pr¦ pc¦ ss¦ sc
0.47843 | 1.773 | 102 | 116 | 216 | 17.2 | 17.2 | 292 | 269 | 768 | 707 | 2.9 | 15.2 | 62.9 | -2 | 182.5913 | 75.04 | 71.41 | 874.8 | 26 | me¦ ms¦ ph¦ pr¦ pc¦ ss¦ sc
0.47844 | 1.781 | 102 | 116 | 215 | 17.2 | 17.2 | 296 | 269 | 778 | 707 | 2.9 | 15.3 | 62.9 | -2 | 182.5901 | 74.99 | 71.35 | 874.4 | 26 | me¦ ms¦ ph¦ pr¦ pc¦ ss¦ sc
0.47845 | 1.788 | 102 | 116 | 216 | 17.2 | 17.2 | 299 | 269 | 786 | 707 | 2.9 | 15.3 | 63 | -2 | 182.5911 | 75.04 | 71.37 | 875 | 27 | me¦ ms¦ ph¦ pr¦ pc¦ ss¦ sc
0.47846 | 1.797 | 103 | 117 | 217 | 17.2 | 17.2 | 304 | 269 | 799 | 707 | 2.9 | 15.3 | 62.9 | -3 | 182.5899 | 75.01 | 71.39 | 875.1 | 26 | me¦ ms¦ ph¦ pr¦ pc¦ ss¦ sc
0.47847 | 1.803 | 103 | 115 | 216 | 17.1 | 17.2 | 311 | 269 | 797 | 707 | 2.9 | 15.4 | 63.1 | -2 | 182.5891 | 75.06 | 71.42 | 874.3 | 26 | me¦ ms¦ ph¦ pr¦ pc¦ ss¦ sc
0.47848 | 1.808 | 103 | 114 | 217 | 17.1 | 17.2 | 318 | 270 | 815 | 710 | 2.9 | 15.4 | 63.2 | -3 | 182.5904 | 75.03 | 71.37 | 874.7 | 26 | me¦ ms¦ ph¦ pr¦ pc¦ ss¦ sc
0.4785 | 1.818 | 103 | 115 | 217 | 17.1 | 17.2 | 327 | 270 | 838 | 710 | 2.9 | 15.5 | 63.2 | -3 | 182.5895 | 74.99 | 71.36 | 875 | 26 | me¦ ms¦ ph¦ pr¦ pc¦ ss¦ sc
0.47851 | 1.824 | 103 | 114 | 218 | 17.1 | 17.2 | 335 | 270 | 858 | 710 | 2.9 | 15.5 | 63.3 | -3 | 182.5898 | 74.99 | 71.4 | 874.6 | 26 | me¦ ms¦ ph¦ pr¦ pc¦ ss¦ sc
0.47852 | 1.83 | 103 | 113 | 217 | 17 | 17.2 | 345 | 270 | 862 | 710 | 2.9 | 15.6 | 63.5 | -4 | 182.5906 | 74.96 | 71.36 | 874 | 26 | me¦ ms¦ ph¦ pr¦ pc¦ ss¦ sc
0.47853 | 1.838 | 103 | 113 | 218 | 17 | 17.2 | 355 | 271 | 887 | 713 | 2.9 | 15.6 | 63.8 | -4 | 182.5898 | 74.95 | 71.29 | 873.8 | 27 | me¦ ms¦ ph¦ pr¦ pc¦ ss¦ sc
0.47854 | 1.845 | 103 | 114 | 217 | 17 | 17.2 | 362 | 271 | 905 | 713 | 2.9 | 15.7 | 64.1 | -4 | 182.5916 | 74.99 | 71.32 | 874.6 | 27 | me¦ ms¦ ph¦ pr¦ pc¦ ss¦ sc
0.47855 | 1.852 | 103 | 114 | 218 | 16.9 | 17.2 | 370 | 271 | 902 | 713 | 2.9 | 15.7 | 64.3 | -4 | 182.5909 | 74.91 | 71.33 | 874.1 | 27 | me¦ ms¦ ph¦ pr¦ pc¦ ss¦ sc
0.47856 | 1.859 | 103 | 113 | 217 | 16.9 | 17.2 | 378 | 271 | 921 | 713 | 2.9 | 15.8 | 64.6 | -5 | 182.5909 | 74.99 | 71.35 | 874.5 | 28 | me¦ ms¦ ph¦ pr¦ pc¦ ss¦ sc
0.47858 | 1.865 | 103 | 113 | 218 | 16.9 | 17.2 | 386 | 272 | 941 | 715 | 2.9 | 15.8 | 64.7 | -5 | 182.5905 | 74.99 | 71.35 | 873.8 | 27 | me¦ ms¦ ph¦ pr¦ pc¦ ss¦ sc
0.47859 | 1.872 | 103 | 113 | 218 | 16.9 | 17.2 | 396 | 272 | 965 | 715 | 2.9 | 15.9 | 64.8 | -4 | 182.5912 | 74.96 | 71.31 | 874.4 | 27 | me¦ ms¦ ph¦ pr¦ pc¦ ss¦ sc
0.4786 | 1.878 | 103 | 112 | 218 | 16.9 | 17.2 | 408 | 273 | 995 | 718 | 2.9 | 15.9 | 65 | -4 | 182.5893 | 74.96 | 71.32 | 873.9 | 27 | me¦ ms¦ ph¦ pr¦ pc¦ ss¦ sc
0.47861 | 1.883 | 103 | 111 | 218 | 16.8 | 17.2 | 421 | 273 | 1002 | 718 | 2.9 | 16 | 65.1 | -4 | 182.5898 | 74.92 | 71.34 | 873.4 | 27 | me¦ ms¦ ph¦ pr¦ pc¦ ss¦ sc
0.47862 | 1.892 | 104 | 112 | 219 | 16.8 | 17.2 | 433 | 274 | 1030 | 721 | 2.9 | 16 | 65.1 | -4 | 182.5896 | 74.91 | 71.3 | 873.7 | 28 | me¦ ms¦ ph¦ pr¦ pc¦ ss¦ sc
0.47863 | 1.897 | 103 | 111 | 218 | 16.8 | 17.2 | 442 | 274 | 1052 | 721 | 2.9 | 16.1 | 65.2 | -4 | 182.5905 | 74.89 | 71.3 | 873.6 | 28 | me¦ ms¦ ph¦ pr¦ pc¦ ss¦ sc
0.47865 | 1.905 | 104 | 111 | 219 | 16.9 | 17.2 | 449 | 275 | 1095 | 723 | 2.9 | 16.1 | 65.3 | -4 | 182.5904 | 74.92 | 71.32 | 874.3 | 28 | me¦ ms¦ ph¦ pr¦ pc¦ ss¦ sc
0.47866 | 1.91 | 103 | 111 | 218 | 16.9 | 17.2 | 454 | 275 | 1107 | 723 | 2.9 | 16.2 | 65.6 | -3 | 182.5893 | 74.94 | 71.32 | 874.1 | 28 | me¦ ms¦ ph¦ pr¦ pc¦ ss¦ sc
0.47867 | 1.915 | 104 | 111 | 218 | 16.9 | 17.2 | 456 | 276 | 1112 | 726 | 2.9 | 16.2 | 65.6 | -3 | 182.5899 | 74.85 | 71.32 | 873.6 | 28 | me¦ ms¦ ph¦ pr¦ pc¦ ss¦ sc
0.47868 | 1.924 | 103 | 112 | 218 | 16.9 | 17.2 | 455 | 276 | 1109 | 726 | 2.9 | 16.3 | 65.6 | -3 | 182.5884 | 74.88 | 71.29 | 873.9 | 29 | me¦ ms¦ ph¦ pr¦ pc¦ ss¦ sc
0.47869 | 1.931 | 104 | 112 | 219 | 17 | 17.2 | 451 | 277 | 1127 | 728 | 3 | 16.3 | 65.6 | -3 | 182.5898 | 74.92 | 71.29 | 873.9 | 28 | me¦ ms¦ ph¦ pr¦ pc¦ ss¦ sc
0.4787 | 1.939 | 104 | 112 | 219 | 17 | 17.2 | 448 | 277 | 1120 | 728 | 2.9 | 16.4 | 65.7 | -3 | 182.5897 | 74.84 | 71.29 | 873.1 | 28 | me¦ ms¦ ph¦ pr¦ pc¦ ss¦ sc
0.47872 | 1.945 | 104 | 112 | 219 | 17 | 17.2 | 444 | 278 | 1110 | 731 | 2.9 | 16.4 | 66 | -3 | 182.5892 | 74.86 | 71.29 | 872.9 | 28 | me¦ ms¦ ph¦ pr¦ pc¦ ss¦ sc
0.47873 | 1.952 | 104 | 112 | 219 | 17 | 17.2 | 440 | 278 | 1100 | 731 | 2.9 | 16.5 | 66.1 | -3 | 182.5897 | 74.94 | 71.29 | 872.9 | 28 | me¦ ms¦ ph¦ pr¦ pc¦ ss¦ sc
0.47874 | 1.96 | 104 | 112 | 220 | 17 | 17.2 | 439 | 279 | 1097 | 734 | 2.9 | 16.5 | 66.1 | -2 | 182.5886 | 74.9 | 71.27 | 873 | 28 | me¦ ms¦ ph¦ pr¦ pc¦ ss¦ sc
0.47875 | 1.967 | 104 | 113 | 219 | 17 | 17.2 | 439 | 279 | 1097 | 734 | 3 | 16.6 | 66.1 | -3 | 182.5896 | 74.91 | 71.29 | 872.7 | 28 | me¦ ms¦ ph¦ pr¦ pc¦ ss¦ sc
0.47876 | 1.971 | 104 | 112 | 219 | 17 | 17.2 | 438 | 280 | 1095 | 736 | 2.9 | 16.6 | 66.1 | -2 | 182.5897 | 74.93 | 71.3 | 872.2 | 28 | me¦ ms¦ ph¦ pr¦ pc¦ ss¦ sc
0.47877 | 1.979 | 104 | 114 | 219 | 16.9 | 17.2 | 436 | 280 | 1063 | 736 | 3 | 16.7 | 66.2 | -2 | 182.59 | 74.9 | 71.24 | 872.7 | 28 | me¦ ms¦ ph¦ pr¦ pc¦ ss¦ sc
0.47878 | 1.986 | 104 | 114 | 220 | 16.9 | 17.2 | 434 | 280 | 1058 | 736 | 2.9 | 16.7 | 66.4 | -2 | 182.5888 | 74.94 | 71.27 | 872.9 | 27 | me¦ ms¦ ph¦ pr¦ pc¦ ss¦ sc
0.4788 | 1.991 | 104 | 113 | 219 | 16.9 | 17.2 | 433 | 281 | 1056 | 739 | 2.9 | 16.8 | 66.3 | -2 | 182.5892 | 74.94 | 71.3 | 873 | 27 | me¦ ms¦ ph¦ pr¦ pc¦ ss¦ sc
0.47881 | 1.998 | 104 | 114 | 220 | 16.9 | 17.2 | 433 | 281 | 1056 | 739 | 2.9 | 16.8 | 66.3 | -2 | 182.5891 | 74.92 | 71.27 | 872 | 28 | me¦ ms¦ ph¦ pr¦ pc¦ ss¦ sc
0.47882 | 2.005 | 104 | 115 | 219 | 16.9 | 17.2 | 433 | 282 | 1056 | 742 | 2.9 | 16.9 | 66.3 | -2 | 182.5885 | 74.97 | 71.27 | 872.5 | 27 | me¦ ms¦ ph¦ pr¦ pc¦ ss¦ sc
0.47883 | 2.012 | 104 | 115 | 220 | 16.8 | 17.2 | 436 | 282 | 1038 | 742 | 2.9 | 16.9 | 66.2 | -2 | 182.5886 | 74.98 | 71.26 | 873 | 27 | me¦ ms¦ ph¦ pr¦ pc¦ ss¦ sc
0.47884 | 2.02 | 105 | 117 | 221 | 16.8 | 17.2 | 440 | 283 | 1047 | 744 | 2.9 | 16.9 | 66.3 | -2 | 182.588 | 74.99 | 71.27 | 872.3 | 27 | me¦ ms¦ ph¦ pr¦ pc¦ ss¦ sc
0.47887 | 2.027 | 104 | 117 | 220 | 16.8 | 17.2 | 444 | 283 | 1057 | 744 | 2.9 | 17 | 66.4 | -2 | 182.5877 | 75.02 | 71.28 | 872.8 | 26 | me¦ ms¦ ph¦ pr¦ pc¦ ss¦ sc
0.47888 | 2.034 | 105 | 118 | 221 | 16.8 | 17.2 | 448 | 284 | 1066 | 747 | 2.9 | 17 | 66.3 | -2 | 182.588 | 75.02 | 71.23 | 872.1 | 26 | me¦ ms¦ ph¦ pr¦ pc¦ ss¦ sc
0.47889 | 2.044 | 105 | 119 | 221 | 16.8 | 17.2 | 449 | 284 | 1069 | 747 | 2.9 | 17.1 | 66.2 | -2 | 182.5872 | 75.02 | 71.27 | 871.8 | 26 | me¦ ms¦ ph¦ pr¦ pc¦ ss¦ sc
0.4789 | 2.052 | 105 | 119 | 222 | 16.8 | 17.2 | 449 | 285 | 1069 | 749 | 2.9 | 17.1 | 66.2 | -2 | 182.5879 | 74.98 | 71.25 | 872.4 | 26 | me¦ ms¦ ph¦ pr¦ pc¦ ss¦ sc
0.47891 | 2.061 | 105 | 120 | 221 | 16.8 | 17.2 | 448 | 285 | 1066 | 749 | 2.9 | 17.2 | 66.1 | -2 | 182.5875 | 75.01 | 71.26 | 872.3 | 26 | me¦ ms¦ ph¦ pr¦ pc¦ ss¦ sc
0.47892 | 2.068 | 105 | 121 | 222 | 16.8 | 17.2 | 444 | 285 | 1057 | 749 | 2.9 | 17.2 | 66.2 | -2 | 182.5879 | 75.03 | 71.25 | 871.6 | 26 | me¦ ms¦ ph¦ pr¦ pc¦ ss¦ sc
0.47894 | 2.075 | 105 | 122 | 222 | 16.7 | 17.2 | 442 | 286 | 1027 | 752 | 2.9 | 17.3 | 66.3 | -2 | 182.5863 | 75.01 | 71.25 | 871.5 | 25 | me¦ ms¦ ph¦ pr¦ pc¦ ss¦ sc
0.47895 | 2.082 | 105 | 122 | 222 | 16.7 | 17.2 | 438 | 286 | 1018 | 752 | 2.9 | 17.3 | 66.3 | -1 | 182.5874 | 75.08 | 71.23 | 871.1 | 25 | me¦ ms¦ ph¦ pr¦ pc¦ ss¦ sc
0.47896 | 2.091 | 105 | 123 | 222 | 16.6 | 17.2 | 437 | 287 | 993 | 755 | 2.9 | 17.4 | 66.2 | -1 | 182.5866 | 75.07 | 71.23 | 871.5 | 25 | me¦ ms¦ ph¦ pr¦ pc¦ ss¦ sc
0.47897 | 2.101 | 106 | 124 | 223 | 16.6 | 17.2 | 438 | 287 | 995 | 755 | 3 | 17.4 | 66.1 | -1 | 182.5866 | 75.09 | 71.21 | 871.7 | 25 | me¦ ms¦ ph¦ pr¦ pc¦ ss¦ sc
0.47898 | 2.108 | 106 | 125 | 217 | 16.6 | 17.1 | 440 | 288 | 1000 | 738 | 3 | 17.5 | 66 | -2 | 182.5875 | 75.19 | 71.24 | 871.7 | 24 | me¦ ms¦ ph¦ pr¦ pc¦ ss¦ sc
0.47899 | 2.117 | 106 | 125 | 218 | 16.6 | 17.1 | 444 | 288 | 1009 | 738 | 2.9 | 17.5 | 66 | -2 | 182.5866 | 75.24 | 71.18 | 871.7 | 23 | me¦ ms¦ ph¦ pr¦ pc¦ ss¦ sc
0.479 | 2.127 | 106 | 127 | 218 | 16.5 | 17.1 | 451 | 288 | 1002 | 738 | 2.9 | 17.6 | 66.1 | -2 | 182.5857 | 75.28 | 71.22 | 871.2 | 22 | me¦ ms¦ ph¦ pr¦ pc¦ ss¦ sc
0.47902 | 2.137 | 106 | 129 | 219 | 16.5 | 17.1 | 461 | 289 | 1024 | 741 | 2.9 | 17.6 | 66.2 | -2 | 182.5862 | 75.22 | 71.18 | 871 | 21 | me¦ ms¦ ph¦ pr¦ pc¦ ss¦ sc
0.47903 | 2.149 | 106 | 130 | 219 | 16.5 | 17.1 | 485 | 290 | 1077 | 743 | 2.9 | 17.7 | 66.5 | -2 | 182.5855 | 75.3 | 71.2 | 871.7 | 21 | me¦ ms¦ ph¦ pr¦ pc¦ ss¦ sc
0.47904 | 2.156 | 107 | 129 | 219 | 16.5 | 17.1 | 506 | 290 | 1124 | 743 | 2.9 | 17.7 | 66.6 | -2 | 182.5854 | 75.34 | 71.22 | 871.7 | 21 | me¦ ms¦ ph¦ pr¦ pc¦ ss¦ sc
0.47905 | 2.165 | 107 | 130 | 219 | 16.4 | 17.1 | 528 | 291 | 1147 | 746 | 2.9 | 17.8 | 66.6 | -2 | 182.5854 | 75.35 | 71.21 | 871.5 | 20 | me¦ ms¦ ph¦ pr¦ pc¦ ss¦ sc
0.47906 | 2.173 | 107 | 130 | 220 | 16.4 | 17.1 | 547 | 291 | 1189 | 746 | 2.9 | 17.8 | 66.5 | -1 | 182.5849 | 75.23 | 71.18 | 871.2 | 20 | me¦ ms¦ ph¦ pr¦ pc¦ ss¦ sc
0.47907 | 2.183 | 107 | 132 | 220 | 16.4 | 17.1 | 566 | 292 | 1230 | 748 | 2.9 | 17.9 | 66.6 | -1 | 182.5853 | 75.23 | 71.19 | 871.2 | 21 | me¦ ms¦ ph¦ pr¦ pc¦ ss¦ sc
0.47909 | 2.19 | 107 | 132 | 220 | 16.4 | 17.1 | 583 | 293 | 1267 | 751 | 2.9 | 17.9 | 66.6 | -1 | 182.5857 | 75.12 | 71.16 | 870.9 | 22 | me¦ ms¦ ph¦ pr¦ pc¦ ss¦ sc
0.4791 | 2.2 | 107 | 133 | 220 | 16.4 | 17.1 | 598 | 294 | 1299 | 753 | 2.9 | 18 | 66.7 | -1 | 182.5841 | 75.16 | 71.19 | 870.8 | 23 | me¦ ms¦ ph¦ pr¦ pc¦ ss¦ sc
0.47911 | 2.209 | 107 | 133 | 221 | 16.4 | 17.1 | 613 | 295 | 1332 | 756 | 3 | 18 | 66.8 | -1 | 182.5852 | 75.13 | 71.15 | 870 | 24 | me¦ ms¦ ph¦ pr¦ pc¦ ss¦ sc
0.47912 | 2.218 | 107 | 134 | 221 | 16.4 | 17.1 | 626 | 296 | 1360 | 758 | 2.9 | 18.1 | 66.9 | -1 | 182.585 | 75.24 | 71.21 | 870.4 | 24 | me¦ ms¦ ph¦ pr¦ pc¦ ss¦ sc
0.47913 | 2.227 | 108 | 134 | 222 | 16.4 | 17.1 | 637 | 296 | 1384 | 758 | 2.9 | 18.1 | 66.8 | -1 | 182.5832 | 75.28 | 71.21 | 869.6 | 23 | me¦ ms¦ ph¦ pr¦ pc¦ ss¦ sc
0.47914 | 2.235 | 108 | 135 | 221 | 16.4 | 17.1 | 645 | 297 | 1402 | 761 | 2.9 | 18.2 | 66.9 | -1 | 182.5848 | 75.17 | 71.18 | 870.5 | 22 | me¦ ms¦ ph¦ pr¦ pc¦ ss¦ sc
0.47916 | 2.244 | 108 | 135 | 222 | 16.3 | 17.1 | 652 | 298 | 1387 | 764 | 2.9 | 18.2 | 66.9 | -1 | 182.5843 | 75.24 | 71.18 | 870.5 | 23 | me¦ ms¦ ph¦ pr¦ pc¦ ss¦ sc
0.47917 | 2.255 | 108 | 136 | 222 | 16.3 | 17.1 | 658 | 299 | 1400 | 766 | 2.9 | 18.3 | 66.9 | -1 | 182.5834 | 75.16 | 71.16 | 871 | 23 | me¦ ms¦ ph¦ pr¦ pc¦ ss¦ sc
0.47918 | 2.26 | 108 | 136 | 222 | 16.3 | 17.1 | 664 | 300 | 1412 | 769 | 2.9 | 18.3 | 67 | -1 | 182.5837 | 75.05 | 71.15 | 870.3 | 23 | me¦ ms¦ ph¦ pr¦ pc¦ ss¦ sc
0.47919 | 2.275 | 108 | 138 | 223 | 16.2 | 17.1 | 671 | 301 | 1397 | 771 | 2.9 | 18.4 | 67.1 | -1 | 182.5825 | 75.11 | 71.19 | 869.8 | 25 | me¦ ms¦ ph¦ pr¦ pc¦ ss¦ sc
0.4792 | 2.279 | 108 | 137 | 223 | 16.2 | 17.1 | 680 | 302 | 1416 | 774 | 2.9 | 18.4 | 67.2 | -1 | 182.5835 | 75.06 | 71.11 | 869.9 | 25 | me¦ ms¦ ph¦ pr¦ pc¦ ss¦ sc
0.47921 | 2.288 | 108 | 138 | 223 | 16.2 | 17.1 | 690 | 303 | 1437 | 776 | 2.9 | 18.5 | 67.3 | -1 | 182.5831 | 75.03 | 71.15 | 869.7 | 25 | me¦ ms¦ ph¦ pr¦ pc¦ ss¦ sc
0.47922 | 2.302 | 109 | 140 | 224 | 16.2 | 17.1 | 703 | 304 | 1464 | 779 | 2.9 | 18.5 | 67.5 | -1 | 182.583 | 75 | 71.1 | 870.4 | 25 | me¦ ms¦ ph¦ pr¦ pc¦ ss¦ sc
0.47924 | 2.308 | 109 | 140 | 223 | 16.2 | 17.1 | 717 | 305 | 1493 | 782 | 2.9 | 18.6 | 67.6 | -1 | 182.5833 | 74.98 | 71.13 | 869.6 | 26 | me¦ ms¦ ph¦ pr¦ pc¦ ss¦ sc
0.47925 | 2.318 | 109 | 140 | 224 | 16.2 | 17.1 | 730 | 307 | 1520 | 787 | 2.9 | 18.6 | 67.7 | -1 | 182.5832 | 74.97 | 71.17 | 869.9 | 26 | me¦ ms¦ ph¦ pr¦ pc¦ ss¦ sc
0.47926 | 2.33 | 110 | 142 | 226 | 16.2 | 17.1 | 740 | 308 | 1541 | 789 | 2.9 | 18.6 | 68 | -1 | 182.5826 | 74.94 | 71.13 | 869.8 | 26 | me¦ ms¦ ph¦ pr¦ pc¦ ss¦ sc
0.47927 | 2.337 | 109 | 142 | 225 | 16.2 | 17.1 | 751 | 309 | 1564 | 792 | 2.9 | 18.7 | 68.1 | -2 | 182.5826 | 74.96 | 71.11 | 869.3 | 27 | me¦ ms¦ ph¦ pr¦ pc¦ ss¦ sc
0.47928 | 2.346 | 110 | 143 | 226 | 16.2 | 17.1 | 764 | 310 | 1591 | 794 | 2.9 | 18.7 | 68.3 | -2 | 182.5828 | 74.96 | 71.12 | 869.5 | 27 | me¦ ms¦ ph¦ pr¦ pc¦ ss¦ sc
0.47929 | 2.355 | 110 | 144 | 226 | 16.2 | 17.1 | 777 | 311 | 1618 | 797 | 2.9 | 18.8 | 68.5 | -2 | 182.5825 | 74.97 | 71.12 | 869 | 27 | me¦ ms¦ ph¦ pr¦ pc¦ ss¦ sc
0.47931 | 2.362 | 110 | 144 | 226 | 16.2 | 17.1 | 790 | 312 | 1645 | 800 | 2.9 | 18.8 | 68.6 | -2 | 182.5835 | 74.95 | 71.16 | 869 | 27 | me¦ ms¦ ph¦ pr¦ pc¦ ss¦ sc
0.47932 | 2.37 | 110 | 144 | 226 | 16.1 | 17.1 | 805 | 314 | 1642 | 805 | 2.9 | 18.9 | 68.7 | -2 | 182.5822 | 74.96 | 71.18 | 868.9 | 27 | me¦ ms¦ ph¦ pr¦ pc¦ ss¦ sc
0.47933 | 2.38 | 110 | 146 | 227 | 16.1 | 17.1 | 815 | 315 | 1663 | 807 | 2.9 | 18.9 | 68.6 | -1 | 182.5822 | 74.85 | 71.09 | 869.1 | 27 | me¦ ms¦ ph¦ pr¦ pc¦ ss¦ sc
0.47934 | 2.389 | 110 | 146 | 226 | 16.1 | 17.1 | 827 | 316 | 1687 | 810 | 2.9 | 19 | 68.6 | -1 | 182.5816 | 74.92 | 71.14 | 869.1 | 28 | me¦ ms¦ ph¦ pr¦ pc¦ ss¦ sc
0.47935 | 2.399 | 111 | 147 | 227 | 16 | 17.1 | 837 | 318 | 1674 | 815 | 2.9 | 19 | 68.7 | -1 | 182.5824 | 74.86 | 71.1 | 868.7 | 28 | me¦ ms¦ ph¦ pr¦ pc¦ ss¦ sc
0.47936 | 2.41 | 111 | 149 | 227 | 16 | 17.1 | 847 | 319 | 1694 | 817 | 2.9 | 19.1 | 68.8 | -1 | 182.5821 | 74.86 | 71.09 | 868.8 | 28 | me¦ ms¦ ph¦ pr¦ pc¦ ss¦ sc
0.47937 | 2.417 | 111 | 149 | 228 | 16 | 17.1 | 858 | 320 | 1716 | 820 | 2.9 | 19.1 | 68.9 | -1 | 182.5817 | 74.92 | 71.09 | 868.1 | 28 | me¦ ms¦ ph¦ pr¦ pc¦ ss¦ sc
0.47939 | 2.43 | 111 | 150 | 228 | 16 | 17.1 | 869 | 322 | 1738 | 825 | 2.9 | 19.2 | 69 | -2 | 182.5802 | 74.88 | 71.06 | 868.1 | 28 | me¦ ms¦ ph¦ pr¦ pc¦ ss¦ sc
0.4794 | 2.443 | 111 | 152 | 229 | 16 | 17.1 | 879 | 323 | 1758 | 828 | 2.9 | 19.2 | 69.2 | -2 | 182.5808 | 74.9 | 71.07 | 868.7 | 27 | me¦ ms¦ ph¦ pr¦ pc¦ ss¦ sc
0.47941 | 2.454 | 111 | 154 | 229 | 16 | 17.1 | 888 | 325 | 1776 | 833 | 2.9 | 19.3 | 69.4 | -1 | 182.5817 | 74.86 | 71.08 | 867.9 | 27 | me¦ ms¦ ph¦ pr¦ pc¦ ss¦ sc
0.47942 | 2.468 | 112 | 156 | 230 | 16 | 17.1 | 895 | 326 | 1790 | 835 | 2.9 | 19.3 | 69.4 | -1 | 182.5801 | 74.8 | 71.05 | 867.8 | 28 | me¦ ms¦ ph¦ pr¦ pc¦ ss¦ sc
0.47943 | 2.479 | 112 | 157 | 230 | 16.1 | 17.1 | 906 | 327 | 1848 | 838 | 2.9 | 19.4 | 69.6 | -1 | 182.5797 | 74.83 | 71.05 | 867.4 | 29 | me¦ ms¦ ph¦ pr¦ pc¦ ss¦ sc
0.47944 | 2.487 | 112 | 157 | 231 | 16.1 | 17.1 | 913 | 329 | 1863 | 843 | 2.9 | 19.4 | 69.6 | -1 | 182.5813 | 74.79 | 71.07 | 868.1 | 29 | me¦ ms¦ ph¦ pr¦ pc¦ ss¦ sc
0.47946 | 2.499 | 112 | 159 | 231 | 16.1 | 17.1 | 917 | 330 | 1871 | 846 | 2.9 | 19.5 | 69.7 | -1 | 182.5797 | 74.78 | 71.03 | 868 | 29 | me¦ ms¦ ph¦ pr¦ pc¦ ss¦ sc
0.47947 | 2.509 | 113 | 160 | 232 | 16.1 | 17.1 | 921 | 332 | 1879 | 851 | 2.9 | 19.5 | 69.6 | -1 | 182.5794 | 74.81 | 71.07 | 868 | 30 | me¦ ms¦ ph¦ pr¦ pc¦ ss¦ sc
0.47948 | 2.52 | 113 | 161 | 232 | 16 | 17.1 | 921 | 333 | 1842 | 853 | 2.9 | 19.6 | 69.6 | -1 | 182.5798 | 74.82 | 71.05 | 868 | 29 | me¦ ms¦ ph¦ pr¦ pc¦ ss¦ sc
0.47949 | 2.529 | 113 | 162 | 227 | 16 | 17 | 922 | 335 | 1844 | 837 | 3 | 19.6 | 69.8 | -1 | 182.5804 | 74.86 | 71.08 | 867.9 | 29 | me¦ ms¦ ph¦ pr¦ pc¦ ss¦ sc
0.4795 | 2.539 | 113 | 163 | 226 | 16 | 17 | 923 | 336 | 1846 | 840 | 2.9 | 19.7 | 70 | -1 | 182.5796 | 74.9 | 71.05 | 867.7 | 28 | me¦ ms¦ ph¦ pr¦ pc¦ ss¦ sc
0.47951 | 2.549 | 113 | 164 | 227 | 16 | 17 | 925 | 338 | 1850 | 845 | 2.9 | 19.7 | 70.1 | -1 | 182.5786 | 74.99 | 71.07 | 867.9 | 28 | me¦ ms¦ ph¦ pr¦ pc¦ ss¦ sc
0.47953 | 2.559 | 113 | 165 | 227 | 15.9 | 17 | 929 | 339 | 1821 | 847 | 2.9 | 19.8 | 70.3 | -1 | 182.5789 | 74.96 | 71.03 | 867.7 | 27 | me¦ ms¦ ph¦ pr¦ pc¦ ss¦ sc
0.47954 | 2.571 | 114 | 166 | 228 | 15.9 | 17 | 938 | 341 | 1839 | 852 | 2.9 | 19.8 | 70.4 | -1 | 182.5794 | 75.06 | 71.04 | 867.3 | 26 | me¦ ms¦ ph¦ pr¦ pc¦ ss¦ sc
0.47955 | 2.581 | 114 | 167 | 228 | 15.9 | 17 | 948 | 342 | 1858 | 855 | 2.9 | 19.9 | 70.4 | -1 | 182.5775 | 75.02 | 71.05 | 867.3 | 25 | me¦ ms¦ ph¦ pr¦ pc¦ ss¦ sc
0.47956 | 2.592 | 114 | 168 | 229 | 15.8 | 17 | 963 | 344 | 1851 | 860 | 2.9 | 19.9 | 70.6 | -1 | 182.5785 | 75.01 | 71 | 866.5 | 25 | me¦ ms¦ ph¦ pr¦ pc¦ ss¦ sc
0.47957 | 2.604 | 114 | 169 | 229 | 15.8 | 17 | 988 | 345 | 1900 | 862 | 2.9 | 20 | 70.9 | -1 | 182.5779 | 75.02 | 71.01 | 866.5 | 24 | me¦ ms¦ ph¦ pr¦ pc¦ ss¦ sc
0.47958 | 2.615 | 114 | 170 | 228 | 15.8 | 17 | 1004 | 347 | 1930 | 867 | 3 | 20.1 | 71 | -1 | 182.5774 | 75.03 | 71.02 | 866.2 | 25 | me¦ ms¦ ph¦ pr¦ pc¦ ss¦ sc
0.47959 | 2.624 | 114 | 170 | 229 | 15.8 | 17 | 1020 | 348 | 1961 | 870 | 2.9 | 20.1 | 71.2 | -1 | 182.5778 | 75.04 | 71.01 | 865.7 | 24 | me¦ ms¦ ph¦ pr¦ pc¦ ss¦ sc
0.47961 | 2.637 | 114 | 172 | 229 | 15.8 | 17 | 1034 | 350 | 1988 | 875 | 2.9 | 20.2 | 71.3 | 0 | 182.5786 | 74.99 | 71.02 | 866.2 | 25 | me¦ ms¦ ph¦ pr¦ pc¦ ss¦ sc
0.47962 | 2.649 | 115 | 173 | 230 | 15.7 | 17 | 1049 | 352 | 1979 | 880 | 2.9 | 20.2 | 71.4 | 0 | 182.5768 | 75 | 71.04 | 866.4 | 26 | me¦ ms¦ ph¦ pr¦ pc¦ ss¦ sc
0.47963 | 2.659 | 115 | 174 | 230 | 15.7 | 17 | 1061 | 353 | 2001 | 882 | 2.9 | 20.3 | 71.5 | 0 | 182.5775 | 74.98 | 71.03 | 865.9 | 26 | me¦ ms¦ ph¦ pr¦ pc¦ ss¦ sc
0.47964 | 2.669 | 115 | 174 | 231 | 15.7 | 17 | 1075 | 355 | 2028 | 887 | 2.9 | 20.3 | 71.3 | -1 | 182.5775 | 74.95 | 71.03 | 865.5 | 26 | me¦ ms¦ ph¦ pr¦ pc¦ ss¦ sc
0.47965 | 2.68 | 116 | 175 | 232 | 15.7 | 17 | 1088 | 357 | 2052 | 892 | 2.9 | 20.3 | 71.2 | 0 | 182.5773 | 74.94 | 71.03 | 866.1 | 27 | me¦ ms¦ ph¦ pr¦ pc¦ ss¦ sc
0.47966 | 2.689 | 115 | 175 | 231 | 15.7 | 17 | 1099 | 359 | 2073 | 897 | 2.9 | 20.4 | 71.2 | -1 | 182.5769 | 74.96 | 70.95 | 865.6 | 26 | me¦ ms¦ ph¦ pr¦ pc¦ ss¦ sc
0.47968 | 2.701 | 116 | 176 | 233 | 15.7 | 17 | 1107 | 360 | 2088 | 900 | 3 | 20.4 | 71.3 | -1 | 182.5766 | 75.05 | 70.98 | 865.5 | 25 | me¦ ms¦ ph¦ pr¦ pc¦ ss¦ sc
0.47969 | 2.715 | 116 | 178 | 233 | 15.7 | 17 | 1110 | 362 | 2094 | 905 | 2.9 | 20.5 | 71.4 | -1 | 182.5755 | 74.99 | 70.98 | 864.9 | 25 | me¦ ms¦ ph¦ pr¦ pc¦ ss¦ sc
0.4797 | 2.728 | 117 | 178 | 234 | 15.7 | 17 | 1108 | 364 | 2090 | 910 | 2.9 | 20.5 | 71.5 | -1 | 182.5757 | 74.94 | 71.01 | 865.7 | 26 | me¦ ms¦ ph¦ pr¦ pc¦ ss¦ sc
0.47971 | 2.741 | 117 | 179 | 234 | 15.7 | 17 | 1106 | 366 | 2086 | 915 | 2.9 | 20.6 | 71.6 | -1 | 182.5748 | 75.08 | 71.01 | 865.7 | 26 | me¦ ms¦ ph¦ pr¦ pc¦ ss¦ sc
0.47972 | 2.754 | 117 | 181 | 235 | 15.6 | 17 | 1101 | 367 | 2038 | 917 | 2.9 | 20.6 | 71.7 | -1 | 182.5748 | 75.09 | 70.96 | 865.1 | 24 | me¦ ms¦ ph¦ pr¦ pc¦ ss¦ sc
0.47973 | 2.766 | 117 | 181 | 235 | 15.6 | 17 | 1099 | 369 | 2035 | 922 | 3 | 20.7 | 71.9 | -1 | 182.5756 | 74.99 | 70.97 | 864.9 | 24 | me¦ ms¦ ph¦ pr¦ pc¦ ss¦ sc
0.47975 | 2.779 | 118 | 183 | 236 | 15.7 | 17 | 1093 | 371 | 2062 | 927 | 3 | 20.7 | 72.1 | -1 | 182.5746 | 75.04 | 70.98 | 865.5 | 26 | me¦ ms¦ ph¦ pr¦ pc¦ ss¦ sc
0.47976 | 2.791 | 118 | 183 | 236 | 15.7 | 17 | 1087 | 373 | 2050 | 932 | 2.9 | 20.8 | 72.3 | -1 | 182.5739 | 75.2 | 70.96 | 864.9 | 24 | me¦ ms¦ ph¦ pr¦ pc¦ ss¦ sc
0.47977 | 2.801 | 118 | 184 | 237 | 15.7 | 17 | 1080 | 374 | 2037 | 935 | 2.9 | 20.8 | 72.5 | -1 | 182.5745 | 75.18 | 70.96 | 865.1 | 22 | me¦ ms¦ ph¦ pr¦ pc¦ ss¦ sc
0.47978 | 2.814 | 118 | 185 | 236 | 15.6 | 17 | 1075 | 376 | 1990 | 940 | 2.9 | 20.9 | 72.7 | -1 | 182.5743 | 75.25 | 70.96 | 864.9 | 22 | me¦ ms¦ ph¦ pr¦ pc¦ ss¦ sc
0.47979 | 2.827 | 119 | 186 | 238 | 15.6 | 17 | 1073 | 377 | 1987 | 942 | 2.9 | 20.9 | 72.8 | -1 | 182.5741 | 75.31 | 70.98 | 864.6 | 21 | me¦ ms¦ ph¦ pr¦ pc¦ ss¦ sc
0.4798 | 2.84 | 119 | 188 | 238 | 15.6 | 17 | 1074 | 379 | 1988 | 947 | 2.9 | 21 | 73.1 | -1 | 182.5742 | 75.3 | 70.94 | 864.3 | 20 | me¦ ms¦ ph¦ pr¦ pc¦ ss¦ sc
0.47981 | 2.858 | 119 | 190 | 239 | 15.6 | 17 | 1078 | 381 | 1996 | 952 | 2.9 | 21 | 73.1 | -2 | 182.5732 | 75.33 | 70.92 | 864.9 | 20 | me¦ ms¦ ph¦ pr¦ pc¦ ss¦ sc
0.47983 | 2.868 | 119 | 191 | 239 | 15.5 | 17 | 1083 | 382 | 1969 | 955 | 3 | 21.1 | 73.2 | -2 | 182.5742 | 75.36 | 70.95 | 865 | 19 | me¦ ms¦ ph¦ pr¦ pc¦ ss¦ sc
0.47984 | 2.88 | 120 | 192 | 240 | 15.5 | 17 | 1094 | 384 | 1989 | 960 | 3 | 21.1 | 73.1 | -2 | 182.5725 | 75.4 | 70.95 | 864.4 | 19 | me¦ ms¦ ph¦ pr¦ pc¦ ss¦ sc
0.47985 | 2.891 | 120 | 192 | 240 | 15.5 | 17 | 1105 | 386 | 2009 | 965 | 3 | 21.2 | 73.3 | -2 | 182.5718 | 75.41 | 70.95 | 864 | 18 | me¦ ms¦ ph¦ pr¦ pc¦ ss¦ sc
0.47986 | 2.901 | 120 | 193 | 240 | 15.5 | 17 | 1119 | 387 | 2034 | 967 | 3 | 21.2 | 73.4 | -2 | 182.5725 | 75.41 | 70.95 | 864.2 | 18 | me¦ ms¦ ph¦ pr¦ pc¦ ss¦ sc
0.47987 | 2.911 | 120 | 191 | 234 | 15.5 | 16.9 | 1133 | 389 | 2060 | 948 | 3 | 21.3 | 73.6 | -2 | 182.5732 | 75.4 | 70.96 | 864.7 | 18 | me¦ ms¦ ph¦ pr¦ pc¦ ss¦ sc
0.47988 | 2.923 | 120 | 194 | 235 | 15.5 | 16.9 | 1146 | 391 | 2083 | 953 | 3 | 21.3 | 73.7 | -2 | 182.5722 | 75.34 | 70.94 | 864.3 | 19 | me¦ ms¦ ph¦ pr¦ pc¦ ss¦ sc
0.4799 | 2.935 | 120 | 195 | 235 | 15.5 | 16.9 | 1162 | 393 | 2112 | 958 | 2.9 | 21.4 | 73.8 | -2 | 182.5713 | 75.29 | 70.91 | 863.9 | 19 | me¦ ms¦ ph¦ pr¦ pc¦ ss¦ sc
0.47991 | 2.947 | 121 | 194 | 236 | 15.5 | 16.9 | 1178 | 394 | 2141 | 960 | 2.9 | 21.4 | 73.9 | -2 | 182.5737 | 75.24 | 70.89 | 863.7 | 20 | me¦ ms¦ ph¦ pr¦ pc¦ ss¦ sc
0.47992 | 2.961 | 121 | 196 | 236 | 15.5 | 16.9 | 1194 | 396 | 2170 | 965 | 3 | 21.5 | 74.1 | -2 | 182.5716 | 75.16 | 70.86 | 863.6 | 21 | me¦ ms¦ ph¦ pr¦ pc¦ ss¦ sc
0.47993 | 2.971 | 121 | 196 | 237 | 15.5 | 16.9 | 1205 | 398 | 2190 | 970 | 3 | 21.5 | 74.2 | -2 | 182.5713 | 75.14 | 70.9 | 863.9 | 22 | me¦ ms¦ ph¦ pr¦ pc¦ ss¦ sc
0.47994 | 2.98 | 121 | 195 | 236 | 15.5 | 16.9 | 1215 | 400 | 2209 | 975 | 2.9 | 21.6 | 74.3 | -2 | 182.5726 | 75.14 | 70.91 | 863.2 | 23 | me¦ ms¦ ph¦ pr¦ pc¦ ss¦ sc
0.47995 | 2.99 | 121 | 196 | 237 | 15.4 | 16.9 | 1221 | 402 | 2180 | 980 | 2.9 | 21.6 | 74.4 | -2 | 182.572 | 75.09 | 70.89 | 863.9 | 24 | me¦ ms¦ ph¦ pr¦ pc¦ ss¦ sc
0.47998 | 3.001 | 121 | 197 | 237 | 15.5 | 16.9 | 1225 | 403 | 2227 | 982 | 3 | 21.7 | 74.5 | -2 | 182.5707 | 75.08 | 70.91 | 863.2 | 24 | me¦ ms¦ ph¦ pr¦ pc¦ ss¦ sc
0.47999 | 3.012 | 122 | 197 | 238 | 15.5 | 16.9 | 1229 | 405 | 2234 | 987 | 3 | 21.7 | 74.6 | -2 | 182.5716 | 75.06 | 70.85 | 863.6 | 24 | me¦ ms¦ ph¦ pr¦ pc¦ ss¦ sc
0.48 | 3.026 | 122 | 199 | 238 | 15.5 | 16.9 | 1231 | 407 | 2238 | 992 | 2.9 | 21.8 | 74.6 | -1 | 182.5712 | 75.06 | 70.89 | 863.2 | 25 | me¦ ms¦ ph¦ pr¦ pc¦ ss¦ sc
0.48001 | 3.039 | 122 | 201 | 239 | 15.5 | 16.9 | 1231 | 409 | 2238 | 997 | 2.9 | 21.8 | 74.6 | -1 | 182.5697 | 75.09 | 70.87 | 862.9 | 25 | me¦ ms¦ ph¦ pr¦ pc¦ ss¦ sc
0.48002 | 3.052 | 122 | 202 | 239 | 15.5 | 16.9 | 1231 | 411 | 2238 | 1002 | 3 | 21.9 | 74.9 | -1 | 182.5696 | 75.03 | 70.87 | 862.8 | 24 | me¦ ms¦ ph¦ pr¦ pc¦ ss¦ sc
0.48003 | 3.065 | 123 | 203 | 240 | 15.5 | 16.9 | 1227 | 413 | 2230 | 1007 | 2.9 | 21.9 | 75.2 | -1 | 182.5689 | 75.1 | 70.91 | 862.6 | 25 | me¦ ms¦ ph¦ pr¦ pc¦ ss¦ sc
0.48005 | 3.075 | 123 | 203 | 239 | 15.5 | 16.9 | 1222 | 414 | 2221 | 1009 | 2.9 | 22 | 75.4 | -1 | 182.5704 | 75.05 | 70.91 | 862.5 | 25 | me¦ ms¦ ph¦ pr¦ pc¦ ss¦ sc
0.48006 | 3.087 | 123 | 203 | 240 | 15.5 | 16.9 | 1208 | 416 | 2196 | 1014 | 3 | 22 | 75.5 | -1 | 182.5703 | 74.99 | 70.87 | 862 | 25 | me¦ ms¦ ph¦ pr¦ pc¦ ss¦ sc
0.48007 | 3.098 | 123 | 204 | 240 | 15.5 | 16.9 | 1198 | 418 | 2178 | 1019 | 2.9 | 22.1 | 75.4 | -1 | 182.5707 | 74.94 | 70.85 | 862.3 | 26 | me¦ ms¦ ph¦ pr¦ pc¦ ss¦ sc
0.48008 | 3.111 | 123 | 204 | 241 | 15.5 | 16.9 | 1187 | 420 | 2158 | 1024 | 3 | 22.1 | 75.4 | -1 | 182.568 | 74.95 | 70.88 | 862.3 | 26 | me¦ ms¦ ph¦ pr¦ pc¦ ss¦ sc
0.48009 | 3.123 | 123 | 204 | 241 | 15.5 | 16.9 | 1176 | 421 | 2138 | 1026 | 2.9 | 22.2 | 75.5 | -1 | 182.5682 | 74.92 | 70.89 | 862.5 | 27 | me¦ ms¦ ph¦ pr¦ pc¦ ss¦ sc
0.4801 | 3.135 | 124 | 204 | 242 | 15.5 | 16.9 | 1168 | 423 | 2123 | 1031 | 2.9 | 22.2 | 75.5 | -2 | 182.5686 | 74.91 | 70.83 | 862.5 | 27 | me¦ ms¦ ph¦ pr¦ pc¦ ss¦ sc
0.48012 | 3.145 | 124 | 203 | 242 | 15.5 | 16.9 | 1161 | 425 | 2110 | 1036 | 2.9 | 22.3 | 75.6 | -2 | 182.5687 | 74.91 | 70.85 | 862.4 | 27 | me¦ ms¦ ph¦ pr¦ pc¦ ss¦ sc
0.48013 | 3.155 | 124 | 202 | 242 | 15.4 | 16.9 | 1159 | 426 | 2069 | 1039 | 3 | 22.3 | 75.7 | -2 | 182.5684 | 74.86 | 70.82 | 862 | 27 | me¦ ms¦ ph¦ pr¦ pc¦ ss¦ sc
0.48014 | 3.169 | 124 | 204 | 242 | 15.4 | 16.9 | 1157 | 428 | 2066 | 1043 | 2.9 | 22.4 | 75.8 | -2 | 182.5684 | 74.88 | 70.82 | 862.7 | 27 | me¦ ms¦ ph¦ pr¦ pc¦ ss¦ sc
0.48015 | 3.178 | 124 | 203 | 243 | 15.3 | 16.9 | 1159 | 429 | 2033 | 1046 | 3 | 22.4 | 75.8 | -2 | 182.5699 | 74.89 | 70.83 | 862.3 | 27 | me¦ ms¦ ph¦ pr¦ pc¦ ss¦ sc
0.48016 | 3.191 | 124 | 204 | 243 | 15.3 | 16.9 | 1162 | 431 | 2038 | 1051 | 2.9 | 22.5 | 76 | -2 | 182.5684 | 74.94 | 70.87 | 862.2 | 27 | me¦ ms¦ ph¦ pr¦ pc¦ ss¦ sc
0.48017 | 3.203 | 125 | 204 | 244 | 15.3 | 16.9 | 1170 | 433 | 2052 | 1056 | 3 | 22.5 | 76.1 | -2 | 182.5672 | 74.9 | 70.79 | 861.7 | 27 | me¦ ms¦ ph¦ pr¦ pc¦ ss¦ sc
0.48019 | 3.213 | 125 | 205 | 244 | 15.3 | 16.9 | 1175 | 434 | 2061 | 1058 | 2.9 | 22.6 | 76.3 | -2 | 182.5692 | 74.94 | 70.78 | 861.9 | 27 | me¦ ms¦ ph¦ pr¦ pc¦ ss¦ sc
0.4802 | 3.226 | 125 | 205 | 245 | 15.3 | 16.9 | 1184 | 436 | 2077 | 1063 | 3 | 22.6 | 76.4 | -2 | 182.5683 | 74.97 | 70.84 | 861.5 | 27 | me¦ ms¦ ph¦ pr¦ pc¦ ss¦ sc
0.48021 | 3.236 | 125 | 205 | 244 | 15.3 | 16.9 | 1190 | 437 | 2087 | 1065 | 2.9 | 22.7 | 76.8 | -2 | 182.5682 | 74.92 | 70.8 | 861.1 | 26 | me¦ ms¦ ph¦ pr¦ pc¦ ss¦ sc
0.48022 | 3.248 | 125 | 206 | 245 | 15.3 | 16.9 | 1196 | 439 | 2098 | 1070 | 3 | 22.7 | 77 | -2 | 182.568 | 74.94 | 70.82 | 861 | 26 | me¦ ms¦ ph¦ pr¦ pc¦ ss¦ sc
0.48023 | 3.258 | 125 | 205 | 245 | 15.3 | 16.9 | 1201 | 441 | 2107 | 1075 | 2.9 | 22.8 | 77.1 | -2 | 182.5659 | 74.93 | 70.77 | 860.9 | 26 | me¦ ms¦ ph¦ pr¦ pc¦ ss¦ sc
0.48024 | 3.269 | 126 | 206 | 240 | 15.3 | 16.8 | 1208 | 442 | 2119 | 1052 | 2.9 | 22.8 | 77 | -2 | 182.568 | 74.89 | 70.79 | 861.3 | 26 | me¦ ms¦ ph¦ pr¦ pc¦ ss¦ sc
0.48025 | 3.283 | 126 | 207 | 241 | 15.4 | 16.8 | 1212 | 444 | 2164 | 1057 | 2.9 | 22.8 | 77 | -2 | 182.5673 | 74.85 | 70.72 | 860.9 | 27 | me¦ ms¦ ph¦ pr¦ pc¦ ss¦ sc
0.48027 | 3.297 | 126 | 207 | 241 | 15.4 | 16.8 | 1217 | 446 | 2173 | 1061 | 2.9 | 22.9 | 77.2 | -2 | 182.5667 | 74.79 | 70.74 | 860.4 | 27 | me¦ ms¦ ph¦ pr¦ pc¦ ss¦ sc
0.48028 | 3.308 | 127 | 207 | 242 | 15.4 | 16.8 | 1218 | 447 | 2175 | 1064 | 2.9 | 22.9 | 77.4 | -1 | 182.5677 | 74.75 | 70.72 | 860.5 | 28 | me¦ ms¦ ph¦ pr¦ pc¦ ss¦ sc
0.48029 | 3.323 | 127 | 209 | 242 | 15.5 | 16.8 | 1220 | 449 | 2218 | 1069 | 2.9 | 23 | 77.5 | -1 | 182.5657 | 74.76 | 70.73 | 860.7 | 29 | me¦ ms¦ ph¦ pr¦ pc¦ ss¦ sc
0.4803 | 3.338 | 127 | 210 | 243 | 15.5 | 16.8 | 1220 | 450 | 2218 | 1071 | 2.9 | 23 | 77.5 | -1 | 182.5648 | 74.78 | 70.76 | 860 | 29 | me¦ ms¦ ph¦ pr¦ pc¦ ss¦ sc
0.48031 | 3.351 | 127 | 210 | 243 | 15.5 | 16.8 | 1215 | 452 | 2209 | 1076 | 3 | 23.1 | 77.6 | -1 | 182.5664 | 74.78 | 70.76 | 859.9 | 29 | me¦ ms¦ ph¦ pr¦ pc¦ ss¦ sc
0.48032 | 3.364 | 128 | 211 | 244 | 15.5 | 16.8 | 1208 | 454 | 2196 | 1080 | 2.9 | 23.1 | 77.7 | -1 | 182.5654 | 74.82 | 70.77 | 860.2 | 28 | me¦ ms¦ ph¦ pr¦ pc¦ ss¦ sc
0.48034 | 3.379 | 128 | 212 | 244 | 15.5 | 16.8 | 1196 | 455 | 2174 | 1083 | 2.9 | 23.2 | 77.8 | -1 | 182.5645 | 74.82 | 70.73 | 859.7 | 28 | me¦ ms¦ ph¦ pr¦ pc¦ ss¦ sc
0.48035 | 3.397 | 128 | 214 | 245 | 15.5 | 16.8 | 1183 | 457 | 2150 | 1088 | 3 | 23.2 | 77.9 | -1 | 182.5629 | 74.88 | 70.75 | 859.3 | 28 | me¦ ms¦ ph¦ pr¦ pc¦ ss¦ sc
0.48036 | 3.414 | 128 | 217 | 245 | 15.5 | 16.8 | 1168 | 458 | 2123 | 1090 | 2.9 | 23.3 | 78 | -1 | 182.5635 | 74.85 | 70.73 | 859.8 | 27 | me¦ ms¦ ph¦ pr¦ pc¦ ss¦ sc
0.48037 | 3.438 | 129 | 220 | 247 | 15.5 | 16.8 | 1157 | 460 | 2103 | 1095 | 3 | 23.3 | 78.2 | -1 | 182.5646 | 74.86 | 70.73 | 859.6 | 28 | me¦ ms¦ ph¦ pr¦ pc¦ ss¦ sc
0.48038 | 3.453 | 129 | 221 | 247 | 15.5 | 16.8 | 1146 | 461 | 2083 | 1097 | 2.9 | 23.4 | 78.4 | -2 | 182.5632 | 74.84 | 70.69 | 859.1 | 28 | me¦ ms¦ ph¦ pr¦ pc¦ ss¦ sc
0.48039 | 3.466 | 130 | 221 | 248 | 15.5 | 16.8 | 1140 | 463 | 2072 | 1102 | 2.9 | 23.4 | 78.5 | -2 | 182.5635 | 74.85 | 70.7 | 859.5 | 27 | me¦ ms¦ ph¦ pr¦ pc¦ ss¦ sc
0.48041 | 3.481 | 130 | 221 | 248 | 15.5 | 16.8 | 1137 | 464 | 2067 | 1104 | 2.9 | 23.5 | 78.8 | -2 | 182.5628 | 74.85 | 70.69 | 859.3 | 27 | me¦ ms¦ ph¦ pr¦ pc¦ ss¦ sc
0.48042 | 3.495 | 130 | 221 | 249 | 15.5 | 16.8 | 1136 | 465 | 2065 | 1107 | 2.9 | 23.5 | 78.9 | -2 | 182.5633 | 74.91 | 70.73 | 859 | 27 | me¦ ms¦ ph¦ pr¦ pc¦ ss¦ sc
0.48043 | 3.51 | 130 | 222 | 249 | 15.4 | 16.8 | 1135 | 467 | 2026 | 1111 | 2.9 | 23.6 | 79 | -2 | 182.563 | 74.9 | 70.66 | 858.8 | 27 | me¦ ms¦ ph¦ pr¦ pc¦ ss¦ sc
0.48044 | 3.526 | 131 | 223 | 250 | 15.4 | 16.8 | 1138 | 468 | 2032 | 1114 | 2.9 | 23.6 | 79 | -2 | 182.5618 | 74.91 | 70.71 | 859.2 | 27 | me¦ ms¦ ph¦ pr¦ pc¦ ss¦ sc
0.48045 | 3.54 | 131 | 224 | 250 | 15.4 | 16.8 | 1140 | 469 | 2035 | 1116 | 2.9 | 23.7 | 78.9 | -2 | 182.561 | 74.86 | 70.7 | 858.7 | 26 | me¦ ms¦ ph¦ pr¦ pc¦ ss¦ sc
0.48046 | 3.554 | 131 | 225 | 251 | 15.3 | 16.8 | 1145 | 471 | 2008 | 1121 | 2.9 | 23.7 | 79 | -2 | 182.5618 | 74.82 | 70.68 | 858.3 | 27 | me¦ ms¦ ph¦ pr¦ pc¦ ss¦ sc
0.48047 | 3.569 | 131 | 226 | 251 | 15.3 | 16.8 | 1151 | 472 | 2019 | 1123 | 2.9 | 23.8 | 79.2 | -2 | 182.5614 | 74.77 | 70.67 | 858.2 | 28 | me¦ ms¦ ph¦ pr¦ pc¦ ss¦ sc
0.48049 | 3.582 | 132 | 226 | 252 | 15.3 | 16.8 | 1158 | 474 | 2031 | 1128 | 2.9 | 23.8 | 79.4 | -2 | 182.5625 | 74.77 | 70.69 | 857.8 | 29 | me¦ ms¦ ph¦ pr¦ pc¦ ss¦ sc
0.4805 | 3.598 | 132 | 227 | 252 | 15.3 | 16.8 | 1169 | 475 | 2050 | 1130 | 2.9 | 23.9 | 79.5 | -2 | 182.5593 | 74.74 | 70.62 | 858.1 | 29 | me¦ ms¦ ph¦ pr¦ pc¦ ss¦ sc
0.48051 | 3.613 | 133 | 226 | 253 | 15.3 | 16.8 | 1180 | 477 | 2070 | 1135 | 3 | 23.9 | 79.5 | -2 | 182.5607 | 74.78 | 70.69 | 857.1 | 30 | me¦ ms¦ ph¦ pr¦ pc¦ ss¦ sc
0.48052 | 3.63 | 133 | 228 | 253 | 15.3 | 16.8 | 1191 | 478 | 2089 | 1138 | 2.9 | 24 | 79.7 | -2 | 182.5594 | 74.84 | 70.64 | 857 | 29 | me¦ ms¦ ph¦ pr¦ pc¦ ss¦ sc
0.48053 | 3.649 | 133 | 230 | 254 | 15.3 | 16.8 | 1206 | 479 | 2115 | 1140 | 2.9 | 24 | 79.8 | -2 | 182.5584 | 74.86 | 70.64 | 857.4 | 29 | me¦ ms¦ ph¦ pr¦ pc¦ ss¦ sc
0.48054 | 3.665 | 133 | 232 | 254 | 15.3 | 16.8 | 1216 | 481 | 2133 | 1145 | 2.9 | 24.1 | 79.9 | -2 | 182.5582 | 74.85 | 70.63 | 856.8 | 28 | me¦ ms¦ ph¦ pr¦ pc¦ ss¦ sc
0.48056 | 3.684 | 134 | 235 | 256 | 15.3 | 16.8 | 1225 | 482 | 2149 | 1147 | 2.9 | 24.1 | 80.2 | -2 | 182.5587 | 74.74 | 70.63 | 856.5 | 27 | me¦ ms¦ ph¦ pr¦ pc¦ ss¦ sc
0.48057 | 3.7 | 134 | 236 | 256 | 15.3 | 16.8 | 1231 | 484 | 2159 | 1152 | 2.9 | 24.2 | 80.4 | -3 | 182.5572 | 74.66 | 70.67 | 856.5 | 29 | me¦ ms¦ ph¦ pr¦ pc¦ ss¦ sc
0.48058 | 3.714 | 135 | 237 | 257 | 15.3 | 16.8 | 1230 | 485 | 2157 | 1154 | 2.9 | 24.2 | 80.7 | -3 | 182.5577 | 74.71 | 70.65 | 856.3 | 31 | me¦ ms¦ ph¦ pr¦ pc¦ ss¦ sc
0.48059 | 3.73 | 135 | 239 | 257 | 15.3 | 16.8 | 1227 | 487 | 2152 | 1159 | 2.9 | 24.3 | 80.9 | -3 | 182.5578 | 74.69 | 70.62 | 855.7 | 31 | me¦ ms¦ ph¦ pr¦ pc¦ ss¦ sc
0.4806 | 3.75 | 135 | 241 | 257 | 15.3 | 16.8 | 1222 | 488 | 2143 | 1161 | 2.9 | 24.4 | 81.1 | -3 | 182.5563 | 74.7 | 70.61 | 855.7 | 31 | me¦ ms¦ ph¦ pr¦ pc¦ ss¦ sc
0.48061 | 3.764 | 135 | 241 | 258 | 15.3 | 16.8 | 1217 | 490 | 2135 | 1166 | 2.9 | 24.4 | 81.3 | -3 | 182.558 | 74.76 | 70.62 | 855.9 | 31 | me¦ ms¦ ph¦ pr¦ pc¦ ss¦ sc
0.48063 | 3.779 | 136 | 243 | 259 | 15.3 | 16.8 | 1212 | 491 | 2126 | 1169 | 2.9 | 24.4 | 81.5 | -2 | 182.5569 | 74.66 | 70.58 | 855.2 | 30 | me¦ ms¦ ph¦ pr¦ pc¦ ss¦ sc
0.48064 | 3.797 | 136 | 245 | 253 | 15.3 | 16.7 | 1207 | 493 | 2117 | 1146 | 2.9 | 24.5 | 81.7 | -2 | 182.5554 | 74.69 | 70.62 | 855.1 | 30 | me¦ ms¦ ph¦ pr¦ pc¦ ss¦ sc
0.48065 | 3.812 | 136 | 247 | 254 | 15.3 | 16.7 | 1200 | 494 | 2105 | 1148 | 2.9 | 24.5 | 81.8 | -2 | 182.5561 | 74.64 | 70.61 | 855 | 31 | me¦ ms¦ ph¦ pr¦ pc¦ ss¦ sc
0.48066 | 3.83 | 137 | 249 | 254 | 15.3 | 16.7 | 1195 | 496 | 2096 | 1153 | 2.9 | 24.6 | 81.8 | -2 | 182.555 | 74.57 | 70.62 | 854.8 | 32 | me¦ ms¦ ph¦ pr¦ pc¦ ss¦ sc
0.48067 | 3.846 | 137 | 251 | 255 | 15.3 | 16.7 | 1192 | 497 | 2091 | 1155 | 2.9 | 24.6 | 81.9 | -2 | 182.5545 | 74.55 | 70.56 | 854.8 | 33 | me¦ ms¦ ph¦ pr¦ pc¦ ss¦ sc
0.48068 | 3.865 | 137 | 252 | 256 | 15.3 | 16.7 | 1188 | 498 | 2084 | 1158 | 2.9 | 24.7 | 81.9 | -2 | 182.5541 | 74.56 | 70.6 | 853.7 | 33 | me¦ ms¦ ph¦ pr¦ pc¦ ss¦ sc
0.48069 | 3.883 | 138 | 254 | 257 | 15.3 | 16.7 | 1187 | 500 | 2082 | 1162 | 2.9 | 24.7 | 82.1 | -2 | 182.5544 | 74.57 | 70.55 | 853.8 | 33 | me¦ ms¦ ph¦ pr¦ pc¦ ss¦ sc
0.48071 | 3.902 | 138 | 256 | 257 | 15.3 | 16.7 | 1187 | 501 | 2082 | 1165 | 2.9 | 24.8 | 82.1 | -2 | 182.5527 | 74.56 | 70.56 | 854.2 | 33 | me¦ ms¦ ph¦ pr¦ pc¦ ss¦ sc
0.48072 | 3.92 | 139 | 257 | 258 | 15.3 | 16.7 | 1187 | 502 | 2082 | 1167 | 2.9 | 24.8 | 82.2 | -2 | 182.5529 | 74.59 | 70.6 | 853.7 | 33 | me¦ ms¦ ph¦ pr¦ pc¦ ss¦ sc
0.48073 | 3.938 | 139 | 260 | 258 | 15.3 | 16.7 | 1186 | 504 | 2080 | 1172 | 2.9 | 24.9 | 82.6 | -2 | 182.5518 | 74.63 | 70.61 | 853.5 | 33 | me¦ ms¦ ph¦ pr¦ pc¦ ss¦ sc
0.48074 | 3.956 | 139 | 262 | 260 | 15.3 | 16.7 | 1182 | 505 | 2073 | 1174 | 2.9 | 24.9 | 82.8 | -2 | 182.5521 | 74.58 | 70.53 | 853.4 | 33 | me¦ ms¦ ph¦ pr¦ pc¦ ss¦ sc
0.48075 | 3.974 | 139 | 264 | 260 | 15.3 | 16.7 | 1180 | 506 | 2070 | 1176 | 2.9 | 25 | 82.9 | -2 | 182.5504 | 74.62 | 70.59 | 852.8 | 33 | me¦ ms¦ ph¦ pr¦ pc¦ ss¦ sc
0.48076 | 3.991 | 140 | 265 | 261 | 15.4 | 16.7 | 1180 | 508 | 2107 | 1181 | 2.9 | 25 | 82.9 | -2 | 182.5499 | 74.64 | 70.56 | 852.3 | 32 | me¦ ms¦ ph¦ pr¦ pc¦ ss¦ sc
0.48078 | 4.009 | 140 | 267 | 261 | 15.4 | 16.7 | 1179 | 509 | 2105 | 1183 | 2.9 | 25.1 | 82.8 | -2 | 182.5501 | 74.61 | 70.55 | 852.1 | 32 | me¦ ms¦ ph¦ pr¦ pc¦ ss¦ sc
0.48079 | 4.029 | 141 | 269 | 262 | 15.3 | 16.7 | 1184 | 510 | 2077 | 1186 | 2.9 | 25.1 | 82.8 | -2 | 182.5482 | 74.64 | 70.6 | 852.4 | 32 | me¦ ms¦ ph¦ pr¦ pc¦ ss¦ sc
0.4808 | 4.047 | 141 | 272 | 262 | 15.3 | 16.7 | 1195 | 512 | 2096 | 1190 | 2.9 | 25.2 | 83 | -2 | 182.5483 | 74.58 | 70.55 | 851.7 | 33 | me¦ ms¦ ph¦ pr¦ pc¦ ss¦ sc
0.48081 | 4.069 | 142 | 275 | 264 | 15.3 | 16.7 | 1206 | 513 | 2115 | 1193 | 2.9 | 25.2 | 83.2 | -2 | 182.5469 | 74.56 | 70.57 | 851.5 | 33 | me¦ ms¦ ph¦ pr¦ pc¦ ss¦ sc
0.48082 | 4.088 | 142 | 277 | 264 | 15.2 | 16.7 | 1222 | 514 | 2106 | 1195 | 2.9 | 25.3 | 83.3 | -2 | 182.5469 | 74.57 | 70.54 | 850.9 | 33 | me¦ ms¦ ph¦ pr¦ pc¦ ss¦ sc
0.48083 | 4.108 | 142 | 280 | 265 | 15.2 | 16.7 | 1242 | 516 | 2141 | 1199 | 2.9 | 25.3 | 83.4 | -2 | 182.5462 | 74.65 | 70.59 | 850.4 | 33 | me¦ ms¦ ph¦ pr¦ pc¦ ss¦ sc
0.48084 | 4.13 | 143 | 283 | 266 | 15.2 | 16.7 | 1265 | 517 | 2181 | 1202 | 2.9 | 25.4 | 83.4 | -2 | 182.5447 | 74.7 | 70.61 | 850.7 | 33 | me¦ ms¦ ph¦ pr¦ pc¦ ss¦ sc
0.48086 | 4.16 | 144 | 289 | 268 | 15.3 | 16.7 | 1293 | 519 | 2268 | 1206 | 2.9 | 25.4 | 83.5 | -2 | 182.5449 | 74.65 | 70.55 | 850.5 | 32 | me¦ ms¦ ph¦ pr¦ pc¦ ss¦ sc
0.48087 | 4.179 | 144 | 292 | 268 | 15.2 | 16.7 | 1324 | 520 | 2282 | 1209 | 2.9 | 25.5 | 83.6 | -2 | 182.543 | 74.69 | 70.59 | 850 | 32 | me¦ ms¦ ph¦ pr¦ pc¦ ss¦ sc
0.48088 | 4.199 | 144 | 294 | 269 | 15.2 | 16.7 | 1356 | 522 | 2337 | 1213 | 2.9 | 25.5 | 83.6 | -2 | 182.5426 | 74.67 | 70.55 | 849.7 | 32 | me¦ ms¦ ph¦ pr¦ pc¦ ss¦ sc
0.48089 | 4.22 | 145 | 297 | 269 | 15.3 | 16.7 | 1387 | 523 | 2433 | 1216 | 2.9 | 25.6 | 83.6 | -2 | 182.5433 | 74.64 | 70.55 | 849.1 | 33 | me¦ ms¦ ph¦ pr¦ pc¦ ss¦ sc
0.4809 | 4.24 | 145 | 300 | 271 | 15.2 | 16.7 | 1412 | 525 | 2434 | 1220 | 2.9 | 25.6 | 83.6 | -2 | 182.5431 | 74.71 | 70.56 | 849.1 | 32 | me¦ ms¦ ph¦ pr¦ pc¦ ss¦ sc
0.48091 | 4.263 | 145 | 304 | 271 | 15.2 | 16.7 | 1437 | 527 | 2477 | 1225 | 2.9 | 25.7 | 83.6 | -2 | 182.5411 | 74.73 | 70.57 | 848.8 | 32 | me¦ ms¦ ph¦ pr¦ pc¦ ss¦ sc
0.48093 | 4.282 | 146 | 306 | 272 | 15.1 | 16.7 | 1460 | 529 | 2474 | 1230 | 2.9 | 25.7 | 83.6 | -2 | 182.5404 | 74.82 | 70.58 | 848.7 | 31 | me¦ ms¦ ph¦ pr¦ pc¦ ss¦ sc
0.48094 | 4.301 | 146 | 308 | 272 | 15 | 16.7 | 1484 | 530 | 2473 | 1232 | 2.9 | 25.8 | 83.8 | -2 | 182.5417 | 74.83 | 70.56 | 847.9 | 30 | me¦ ms¦ ph¦ pr¦ pc¦ ss¦ sc
0.48095 | 4.325 | 147 | 311 | 274 | 15 | 16.7 | 1514 | 532 | 2523 | 1237 | 2.9 | 25.8 | 84 | -2 | 182.5404 | 74.84 | 70.52 | 847.1 | 30 | me¦ ms¦ ph¦ pr¦ pc¦ ss¦ sc
0.48096 | 4.345 | 147 | 313 | 274 | 15 | 16.7 | 1546 | 534 | 2576 | 1241 | 2.9 | 25.9 | 84.2 | -3 | 182.5392 | 74.96 | 70.58 | 846.7 | 29 | me¦ ms¦ ph¦ pr¦ pc¦ ss¦ sc
0.48097 | 4.363 | 148 | 314 | 275 | 15 | 16.7 | 1581 | 536 | 2635 | 1246 | 2.9 | 25.9 | 84.3 | -3 | 182.5396 | 74.98 | 70.55 | 846.8 | 28 | me¦ ms¦ ph¦ pr¦ pc¦ ss¦ sc
0.48098 | 4.384 | 148 | 316 | 277 | 15 | 16.7 | 1617 | 538 | 2695 | 1251 | 2.9 | 25.9 | 84.4 | -3 | 182.5391 | 74.95 | 70.54 | 846.4 | 27 | me¦ ms¦ ph¦ pr¦ pc¦ ss¦ sc
0.481 | 4.402 | 148 | 318 | 277 | 15 | 16.7 | 1650 | 540 | 2750 | 1255 | 2.9 | 26 | 84.7 | -3 | 182.538 | 75.03 | 70.55 | 846.1 | 27 | me¦ ms¦ ph¦ pr¦ pc¦ ss¦ sc
0.48101 | 4.422 | 149 | 320 | 278 | 15 | 16.7 | 1680 | 542 | 2800 | 1260 | 2.9 | 26 | 84.9 | -3 | 182.5364 | 75.14 | 70.55 | 846 | 26 | me¦ ms¦ ph¦ pr¦ pc¦ ss¦ sc
0.48103 | 4.442 | 149 | 322 | 278 | 15 | 16.7 | 1706 | 545 | 2843 | 1267 | 2.9 | 26.1 | 85.3 | -3 | 182.5367 | 75.1 | 70.55 | 845.9 | 24 | me¦ ms¦ ph¦ pr¦ pc¦ ss¦ sc
0.48104 | 4.462 | 150 | 322 | 279 | 15 | 16.7 | 1725 | 547 | 2875 | 1272 | 2.9 | 26.1 | 85.5 | -3 | 182.5354 | 75.01 | 70.58 | 845.5 | 25 | me¦ ms¦ ph¦ pr¦ pc¦ ss¦ sc
0.48105 | 4.48 | 150 | 323 | 273 | 15 | 16.6 | 1745 | 549 | 2908 | 1247 | 2.9 | 26.2 | 85.7 | -3 | 182.5347 | 74.95 | 70.55 | 845 | 26 | me¦ ms¦ ph¦ pr¦ pc¦ ss¦ sc
0.48106 | 4.499 | 151 | 321 | 274 | 15 | 16.6 | 1759 | 551 | 2931 | 1252 | 2.9 | 26.2 | 85.8 | -3 | 182.5347 | 74.92 | 70.55 | 844.7 | 28 | me¦ ms¦ ph¦ pr¦ pc¦ ss¦ sc
0.48108 | 4.52 | 151 | 323 | 274 | 15 | 16.6 | 1773 | 554 | 2955 | 1259 | 2.9 | 26.3 | 85.8 | -4 | 182.5344 | 74.99 | 70.58 | 844.7 | 28 | me¦ ms¦ ph¦ pr¦ pc¦ ss¦ sc
0.48109 | 4.541 | 151 | 326 | 276 | 15.1 | 16.6 | 1785 | 556 | 3025 | 1263 | 2.9 | 26.3 | 85.8 | -4 | 182.5335 | 74.93 | 70.55 | 844.8 | 28 | me¦ ms¦ ph¦ pr¦ pc¦ ss¦ sc
0.4811 | 4.563 | 152 | 328 | 276 | 15.1 | 16.6 | 1786 | 558 | 3027 | 1268 | 2.9 | 26.4 | 86 | -4 | 182.5328 | 74.91 | 70.55 | 844.8 | 29 | me¦ ms¦ ph¦ pr¦ pc¦ ss¦ sc
0.48111 | 4.582 | 152 | 329 | 277 | 15.1 | 16.6 | 1784 | 560 | 3023 | 1272 | 2.9 | 26.4 | 86.1 | -5 | 182.5315 | 74.92 | 70.55 | 844.4 | 29 | me¦ ms¦ ph¦ pr¦ pc¦ ss¦ sc
0.48112 | 4.6 | 152 | 330 | 277 | 15.1 | 16.6 | 1779 | 563 | 3015 | 1279 | 2.9 | 26.5 | 86.3 | -5 | 182.533 | 74.89 | 70.54 | 843.8 | 30 | me¦ ms¦ ph¦ pr¦ pc¦ ss¦ sc
0.48113 | 4.618 | 153 | 331 | 278 | 15.1 | 16.6 | 1770 | 565 | 3000 | 1284 | 2.9 | 26.5 | 86.5 | -5 | 182.5329 | 74.87 | 70.56 | 843.5 | 30 | me¦ ms¦ ph¦ pr¦ pc¦ ss¦ sc
0.48115 | 4.637 | 153 | 332 | 278 | 15.2 | 16.6 | 1759 | 567 | 3032 | 1288 | 2.9 | 26.6 | 86.6 | -5 | 182.5301 | 74.88 | 70.57 | 842.9 | 30 | me¦ ms¦ ph¦ pr¦ pc¦ ss¦ sc
0.48116 | 4.655 | 154 | 333 | 280 | 15.2 | 16.6 | 1751 | 569 | 3018 | 1293 | 2.9 | 26.6 | 86.6 | -5 | 182.5305 | 74.87 | 70.57 | 841.9 | 30 | me¦ ms¦ ph¦ pr¦ pc¦ ss¦ sc
0.48117 | 4.673 | 154 | 334 | 280 | 15.2 | 16.6 | 1740 | 571 | 3000 | 1297 | 2.9 | 26.7 | 86.8 | -4 | 182.5307 | 74.89 | 70.56 | 841.6 | 30 | me¦ ms¦ ph¦ pr¦ pc¦ ss¦ sc
0.48118 | 4.692 | 154 | 336 | 281 | 15.2 | 16.6 | 1734 | 573 | 2989 | 1302 | 2.9 | 26.7 | 87.2 | -5 | 182.5288 | 75.01 | 70.58 | 841.7 | 30 | me¦ ms¦ ph¦ pr¦ pc¦ ss¦ sc
0.48119 | 4.709 | 154 | 336 | 281 | 15.2 | 16.6 | 1737 | 576 | 2994 | 1309 | 2.9 | 26.8 | 87.3 | -5 | 182.5276 | 74.98 | 70.54 | 841.2 | 29 | me¦ ms¦ ph¦ pr¦ pc¦ ss¦ sc
0.4812 | 4.729 | 155 | 338 | 282 | 15.2 | 16.6 | 1746 | 578 | 3010 | 1313 | 2.9 | 26.8 | 87.4 | -4 | 182.5287 | 74.99 | 70.56 | 840.1 | 29 | me¦ ms¦ ph¦ pr¦ pc¦ ss¦ sc
0.48122 | 4.746 | 155 | 338 | 282 | 15.2 | 16.6 | 1759 | 580 | 3032 | 1318 | 2.9 | 26.9 | 87.4 | -4 | 182.5272 | 75.03 | 70.57 | 839.9 | 28 | me¦ ms¦ ph¦ pr¦ pc¦ ss¦ sc
0.48123 | 4.766 | 155 | 338 | 283 | 15.2 | 16.6 | 1770 | 582 | 3051 | 1322 | 2.9 | 26.9 | 87.6 | -4 | 182.5262 | 75.02 | 70.57 | 838.9 | 28 | me¦ ms¦ ph¦ pr¦ pc¦ ss¦ sc
0.48124 | 4.786 | 155 | 340 | 283 | 15.3 | 16.6 | 1784 | 584 | 3129 | 1327 | 2.9 | 27 | 87.7 | -4 | 182.5255 | 74.96 | 70.55 | 838.8 | 28 | me¦ ms¦ ph¦ pr¦ pc¦ ss¦ sc
0.48125 | 4.804 | 156 | 339 | 284 | 15.3 | 16.6 | 1793 | 586 | 3145 | 1331 | 2.9 | 27 | 87.9 | -4 | 182.5252 | 74.99 | 70.59 | 838.1 | 28 | me¦ ms¦ ph¦ pr¦ pc¦ ss¦ sc
0.48126 | 4.824 | 156 | 341 | 284 | 15.3 | 16.6 | 1801 | 589 | 3159 | 1338 | 2.9 | 27.1 | 88 | -4 | 182.5236 | 74.99 | 70.53 | 838.3 | 28 | me¦ ms¦ ph¦ pr¦ pc¦ ss¦ sc
0.48127 | 4.844 | 157 | 342 | 285 | 15.3 | 16.6 | 1805 | 591 | 3166 | 1343 | 2.9 | 27.1 | 88.1 | -3 | 182.5229 | 75.02 | 70.51 | 837.3 | 28 | me¦ ms¦ ph¦ pr¦ pc¦ ss¦ sc
0.48128 | 4.864 | 157 | 344 | 286 | 15.3 | 16.6 | 1806 | 593 | 3168 | 1347 | 2.9 | 27.2 | 88.1 | -3 | 182.522 | 75 | 70.55 | 836.9 | 28 | me¦ ms¦ ph¦ pr¦ pc¦ ss¦ sc
0.4813 | 4.884 | 158 | 344 | 287 | 15.3 | 16.6 | 1804 | 595 | 3164 | 1352 | 2.9 | 27.2 | 88 | -3 | 182.522 | 75.03 | 70.52 | 836.2 | 28 | me¦ ms¦ ph¦ pr¦ pc¦ ss¦ sc
0.48131 | 4.907 | 158 | 346 | 287 | 15.4 | 16.6 | 1797 | 597 | 3208 | 1356 | 2.9 | 27.3 | 88 | -2 | 182.5211 | 75.06 | 70.54 | 835.8 | 28 | me¦ ms¦ ph¦ pr¦ pc¦ ss¦ sc
0.48132 | 4.931 | 158 | 349 | 288 | 15.4 | 16.6 | 1789 | 599 | 3194 | 1361 | 2.9 | 27.3 | 88.1 | -2 | 182.5177 | 75.07 | 70.52 | 835.5 | 27 | me¦ ms¦ ph¦ pr¦ pc¦ ss¦ sc
0.48133 | 4.954 | 159 | 351 | 290 | 15.3 | 16.6 | 1781 | 601 | 3124 | 1365 | 2.9 | 27.3 | 88 | -2 | 182.5189 | 75.15 | 70.55 | 835.4 | 26 | me¦ ms¦ ph¦ pr¦ pc¦ ss¦ sc
0.48134 | 4.976 | 159 | 353 | 290 | 15.3 | 16.6 | 1777 | 604 | 3117 | 1372 | 2.9 | 27.4 | 88.1 | -2 | 182.5172 | 75.15 | 70.55 | 834.6 | 26 | me¦ ms¦ ph¦ pr¦ pc¦ ss¦ sc
0.48135 | 4.997 | 160 | 354 | 291 | 15.3 | 16.6 | 1775 | 606 | 3114 | 1377 | 2.9 | 27.4 | 88.1 | -2 | 182.5178 | 75.13 | 70.57 | 834.1 | 25 | me¦ ms¦ ph¦ pr¦ pc¦ ss¦ sc
0.48137 | 5.02 | 160 | 356 | 292 | 15.3 | 16.6 | 1776 | 608 | 3115 | 1381 | 2.9 | 27.5 | 88.2 | -2 | 182.5175 | 75.13 | 70.52 | 833.6 | 26 | me¦ ms¦ ph¦ pr¦ pc¦ ss¦ sc
0.48138 | 5.047 | 161 | 358 | 293 | 15.2 | 16.6 | 1779 | 610 | 3067 | 1386 | 2.9 | 27.5 | 88.1 | -2 | 182.5152 | 75.14 | 70.54 | 833.1 | 26 | me¦ ms¦ ph¦ pr¦ pc¦ ss¦ sc
0.48139 | 5.07 | 161 | 360 | 293 | 15.2 | 16.6 | 1784 | 612 | 3075 | 1390 | 2.9 | 27.6 | 88.1 | -2 | 182.5143 | 75.18 | 70.58 | 832.9 | 26 | me¦ ms¦ ph¦ pr¦ pc¦ ss¦ sc
0.4814 | 5.094 | 162 | 361 | 295 | 15.2 | 16.6 | 1791 | 614 | 3087 | 1395 | 2.9 | 27.6 | 88 | -2 | 182.5134 | 75.13 | 70.53 | 832.6 | 26 | me¦ ms¦ ph¦ pr¦ pc¦ ss¦ sc
0.48141 | 5.129 | 162 | 366 | 296 | 15.1 | 16.6 | 1801 | 616 | 3052 | 1400 | 2.9 | 27.7 | 87.9 | -2 | 182.5122 | 75.2 | 70.55 | 832.3 | 26 | me¦ ms¦ ph¦ pr¦ pc¦ ss¦ sc
0.48142 | 5.156 | 163 | 369 | 297 | 15.1 | 16.6 | 1813 | 618 | 3072 | 1404 | 2.9 | 27.7 | 88 | -2 | 182.5108 | 75.27 | 70.56 | 831 | 25 | me¦ ms¦ ph¦ pr¦ pc¦ ss¦ sc
0.48144 | 5.179 | 163 | 371 | 298 | 15.1 | 16.6 | 1831 | 620 | 3103 | 1409 | 2.9 | 27.8 | 88 | -2 | 182.5112 | 75.29 | 70.57 | 830.7 | 25 | me¦ ms¦ ph¦ pr¦ pc¦ ss¦ sc
0.48145 | 5.203 | 164 | 372 | 299 | 15.1 | 16.6 | 1857 | 622 | 3147 | 1413 | 2.9 | 27.8 | 87.9 | -2 | 182.5104 | 75.23 | 70.55 | 830.5 | 24 | me¦ ms¦ ph¦ pr¦ pc¦ ss¦ sc
0.48146 | 5.225 | 164 | 374 | 299 | 15.1 | 16.6 | 1891 | 625 | 3205 | 1420 | 2.9 | 27.9 | 87.9 | -2 | 182.5107 | 75.2 | 70.57 | 830 | 24 | me¦ ms¦ ph¦ pr¦ pc¦ ss¦ sc
0.48147 | 5.249 | 165 | 376 | 301 | 15 | 16.6 | 1933 | 627 | 3221 | 1425 | 2.9 | 27.9 | 87.9 | -2 | 182.5079 | 75.16 | 70.53 | 829.6 | 24 | me¦ ms¦ ph¦ pr¦ pc¦ ss¦ sc
0.48148 | 5.275 | 165 | 378 | 301 | 14.9 | 16.6 | 1978 | 629 | 3242 | 1429 | 2.9 | 28 | 87.9 | -2 | 182.5065 | 75.19 | 70.51 | 829.2 | 25 | me¦ ms¦ ph¦ pr¦ pc¦ ss¦ sc
0.48149 | 5.298 | 166 | 379 | 302 | 14.9 | 16.6 | 2018 | 632 | 3308 | 1436 | 2.9 | 28 | 88 | -2 | 182.5094 | 75.18 | 70.53 | 828.6 | 25 | me¦ ms¦ ph¦ pr¦ pc¦ ss¦ sc
0.4815 | 5.322 | 166 | 380 | 296 | 14.9 | 16.5 | 2051 | 634 | 3362 | 1408 | 2.9 | 28.1 | 88.2 | -2 | 182.5066 | 75.26 | 70.54 | 828.3 | 25 | me¦ ms¦ ph¦ pr¦ pc¦ ss¦ sc
0.48152 | 5.344 | 167 | 381 | 297 | 14.8 | 16.5 | 2073 | 637 | 3343 | 1415 | 2.9 | 28.1 | 88.3 | -2 | 182.5057 | 75.34 | 70.59 | 827.5 | 25 | me¦ ms¦ ph¦ pr¦ pc¦ ss¦ sc
0.48153 | 5.367 | 167 | 382 | 297 | 14.8 | 16.5 | 2089 | 639 | 3369 | 1420 | 2.9 | 28.2 | 88.4 | -2 | 182.5063 | 75.35 | 70.54 | 827.1 | 23 | me¦ ms¦ ph¦ pr¦ pc¦ ss¦ sc
0.48154 | 5.387 | 168 | 381 | 298 | 14.8 | 16.5 | 2101 | 642 | 3388 | 1426 | 2.9 | 28.2 | 88.6 | -2 | 182.5051 | 75.38 | 70.5 | 827.5 | 23 | me¦ ms¦ ph¦ pr¦ pc¦ ss¦ sc
0.48155 | 5.41 | 168 | 379 | 299 | 14.8 | 16.5 | 2109 | 644 | 3401 | 1431 | 2.9 | 28.3 | 88.8 | -2 | 182.5066 | 75.38 | 70.52 | 826.5 | 21 | me¦ ms¦ ph¦ pr¦ pc¦ ss¦ sc
0.48156 | 5.432 | 168 | 380 | 300 | 14.8 | 16.5 | 2117 | 647 | 3414 | 1437 | 2.9 | 28.3 | 88.9 | -2 | 182.5052 | 75.47 | 70.56 | 826.1 | 22 | me¦ ms¦ ph¦ pr¦ pc¦ ss¦ sc
0.48157 | 5.451 | 168 | 379 | 300 | 14.8 | 16.5 | 2123 | 649 | 3424 | 1442 | 2.9 | 28.4 | 89 | -2 | 182.504 | 75.47 | 70.55 | 825.8 | 21 | me¦ ms¦ ph¦ pr¦ pc¦ ss¦ sc
0.48159 | 5.471 | 169 | 379 | 301 | 14.8 | 16.5 | 2128 | 652 | 3432 | 1448 | 2.9 | 28.4 | 89.2 | -2 | 182.5037 | 75.46 | 70.58 | 825.4 | 20 | me¦ ms¦ ph¦ pr¦ pc¦ ss¦ sc
0.4816 | 5.492 | 169 | 379 | 301 | 14.8 | 16.5 | 2132 | 654 | 3438 | 1453 | 2.9 | 28.5 | 89.3 | -2 | 182.5018 | 75.39 | 70.52 | 824.8 | 20 | me¦ ms¦ ph¦ pr¦ pc¦ ss¦ sc
0.48161 | 5.512 | 170 | 379 | 302 | 14.8 | 16.5 | 2134 | 657 | 3441 | 1460 | 2.9 | 28.5 | 89.5 | -2 | 182.5031 | 75.4 | 70.53 | 824.3 | 21 | me¦ ms¦ ph¦ pr¦ pc¦ ss¦ sc
0.48162 | 5.534 | 170 | 379 | 302 | 14.7 | 16.5 | 2132 | 659 | 3384 | 1464 | 2.9 | 28.6 | 89.7 | -2 | 182.5018 | 75.44 | 70.52 | 823.4 | 21 | me¦ ms¦ ph¦ pr¦ pc¦ ss¦ sc
0.48163 | 5.552 | 170 | 379 | 303 | 14.7 | 16.5 | 2124 | 662 | 3371 | 1471 | 2.9 | 28.6 | 89.8 | -2 | 182.5019 | 75.55 | 70.56 | 823.3 | 21 | me¦ ms¦ ph¦ pr¦ pc¦ ss¦ sc
0.48164 | 5.571 | 170 | 378 | 303 | 14.7 | 16.5 | 2112 | 664 | 3352 | 1475 | 2.9 | 28.7 | 89.9 | -2 | 182.5007 | 75.52 | 70.56 | 822.7 | 19 | me¦ ms¦ ph¦ pr¦ pc¦ ss¦ sc
0.48166 | 5.59 | 171 | 377 | 304 | 14.7 | 16.5 | 2096 | 667 | 3326 | 1482 | 2.9 | 28.7 | 89.9 | -2 | 182.5014 | 75.48 | 70.51 | 822.3 | 19 | me¦ ms¦ ph¦ pr¦ pc¦ ss¦ sc
0.48167 | 5.611 | 171 | 378 | 304 | 14.8 | 16.5 | 2072 | 669 | 3341 | 1486 | 2.9 | 28.8 | 90 | -2 | 182.4999 | 75.49 | 70.52 | 821.6 | 19 | me¦ ms¦ ph¦ pr¦ pc¦ ss¦ sc
0.48168 | 5.629 | 171 | 377 | 305 | 14.8 | 16.5 | 2059 | 672 | 3320 | 1493 | 2.9 | 28.8 | 90 | -2 | 182.4997 | 75.51 | 70.51 | 821 | 19 | me¦ ms¦ ph¦ pr¦ pc¦ ss¦ sc
0.48169 | 5.646 | 171 | 377 | 305 | 14.8 | 16.5 | 2048 | 674 | 3303 | 1497 | 2.9 | 28.9 | 90.1 | -2 | 182.5001 | 75.54 | 70.51 | 820.7 | 19 | me¦ ms¦ ph¦ pr¦ pc¦ ss¦ sc
0.4817 | 5.667 | 172 | 377 | 306 | 14.9 | 16.5 | 2034 | 676 | 3334 | 1502 | 2.9 | 28.9 | 90.1 | -2 | 182.4985 | 75.53 | 70.54 | 820.4 | 19 | me¦ ms¦ ph¦ pr¦ pc¦ ss¦ sc
0.48171 | 5.687 | 172 | 377 | 306 | 14.9 | 16.5 | 2017 | 678 | 3306 | 1506 | 2.9 | 29 | 90.2 | -2 | 182.4971 | 75.44 | 70.48 | 820 | 19 | me¦ ms¦ ph¦ pr¦ pc¦ ss¦ sc
0.48172 | 5.708 | 173 | 378 | 307 | 14.9 | 16.5 | 1995 | 681 | 3270 | 1513 | 2.9 | 29 | 90.2 | -2 | 182.4985 | 75.36 | 70.52 | 819.5 | 20 | me¦ ms¦ ph¦ pr¦ pc¦ ss¦ sc
0.48174 | 5.727 | 173 | 378 | 307 | 14.9 | 16.5 | 1969 | 683 | 3227 | 1517 | 2.9 | 29.1 | 90.3 | -2 | 182.4981 | 75.32 | 70.53 | 819.5 | 22 | me¦ ms¦ ph¦ pr¦ pc¦ ss¦ sc
0.48175 | 5.741 | 173 | 376 | 308 | 14.9 | 16.5 | 1944 | 685 | 3186 | 1522 | 2.9 | 29.1 | 90.4 | -2 | 182.4987 | 75.21 | 70.52 | 819 | 23 | me¦ ms¦ ph¦ pr¦ pc¦ ss¦ sc
0.48176 | 5.759 | 173 | 375 | 308 | 14.9 | 16.5 | 1918 | 687 | 3144 | 1526 | 2.9 | 29.2 | 90.7 | -2 | 182.4969 | 75.25 | 70.5 | 818.6 | 24 | me¦ ms¦ ph¦ pr¦ pc¦ ss¦ sc
0.48177 | 5.779 | 174 | 375 | 309 | 14.9 | 16.5 | 1890 | 689 | 3098 | 1531 | 2.9 | 29.2 | 90.8 | -2 | 182.4969 | 75.26 | 70.5 | 817.9 | 24 | me¦ ms¦ ph¦ pr¦ pc¦ ss¦ sc
0.48178 | 5.797 | 174 | 374 | 309 | 15 | 16.5 | 1863 | 691 | 3105 | 1535 | 2.9 | 29.3 | 90.8 | -2 | 182.4964 | 75.22 | 70.53 | 817.5 | 24 | me¦ ms¦ ph¦ pr¦ pc¦ ss¦ sc
0.48179 | 5.812 | 174 | 373 | 310 | 15 | 16.5 | 1837 | 693 | 3061 | 1540 | 2.9 | 29.3 | 90.8 | -2 | 182.4954 | 75.13 | 70.45 | 817.3 | 24 | me¦ ms¦ ph¦ pr¦ pc¦ ss¦ sc
0.48181 | 5.843 | 174 | 377 | 310 | 15 | 16.5 | 1813 | 695 | 3021 | 1544 | 2.9 | 29.4 | 90.7 | -2 | 182.4962 | 75.18 | 70.48 | 816.5 | 25 | me¦ ms¦ ph¦ pr¦ pc¦ ss¦ sc
0.48182 | 5.852 | 175 | 374 | 311 | 15 | 16.5 | 1793 | 697 | 2988 | 1548 | 2.9 | 29.4 | 90.8 | -2 | 182.4945 | 75.2 | 70.51 | 816.6 | 25 | me¦ ms¦ ph¦ pr¦ pc¦ ss¦ sc
0.48183 | 5.882 | 175 | 377 | 311 | 14.9 | 16.5 | 1776 | 698 | 2911 | 1551 | 2.9 | 29.5 | 90.8 | -2 | 182.4932 | 75.13 | 70.43 | 815.9 | 24 | me¦ ms¦ ph¦ pr¦ pc¦ ss¦ sc
0.48184 | 5.903 | 176 | 378 | 313 | 14.9 | 16.5 | 1762 | 700 | 2888 | 1555 | 2.9 | 29.5 | 90.9 | -2 | 182.4931 | 75.15 | 70.48 | 815.7 | 25 | me¦ ms¦ ph¦ pr¦ pc¦ ss¦ sc
0.48185 | 5.922 | 176 | 379 | 312 | 14.9 | 16.5 | 1750 | 702 | 2868 | 1560 | 2.9 | 29.6 | 91.1 | -2 | 182.4934 | 75.14 | 70.48 | 815.2 | 25 | me¦ ms¦ ph¦ pr¦ pc¦ ss¦ sc
0.48186 | 5.941 | 176 | 379 | 313 | 14.9 | 16.5 | 1735 | 703 | 2844 | 1562 | 2.9 | 29.6 | 91.3 | -2 | 182.4935 | 75.1 | 70.46 | 815 | 25 | me¦ ms¦ ph¦ pr¦ pc¦ ss¦ sc
0.48189 | 5.959 | 176 | 379 | 313 | 14.9 | 16.5 | 1721 | 705 | 2821 | 1566 | 2.9 | 29.7 | 91.4 | -2 | 182.4917 | 75.09 | 70.48 | 814.3 | 26 | me¦ ms¦ ph¦ pr¦ pc¦ ss¦ sc
0.4819 | 5.978 | 177 | 379 | 314 | 14.9 | 16.5 | 1707 | 707 | 2798 | 1571 | 2.9 | 29.7 | 91.4 | -2 | 182.4909 | 75.03 | 70.45 | 814.4 | 26 | me¦ ms¦ ph¦ pr¦ pc¦ ss¦ sc
0.48191 | 5.997 | 177 | 379 | 314 | 14.9 | 16.5 | 1692 | 708 | 2773 | 1573 | 2.9 | 29.8 | 91.6 | -2 | 182.4904 | 75.08 | 70.48 | 813.4 | 27 | me¦ ms¦ ph¦ pr¦ pc¦ ss¦ sc
0.48192 | 6.016 | 177 | 379 | 315 | 14.9 | 16.5 | 1681 | 710 | 2755 | 1577 | 2.9 | 29.8 | 91.7 | -2 | 182.4906 | 75.03 | 70.46 | 813 | 27 | me¦ ms¦ ph¦ pr¦ pc¦ ss¦ sc
0.48193 | 6.036 | 177 | 379 | 308 | 14.8 | 16.4 | 1676 | 712 | 2703 | 1547 | 2.9 | 29.9 | 91.8 | -2 | 182.4885 | 75 | 70.43 | 812.7 | 27 | me¦ ms¦ ph¦ pr¦ pc¦ ss¦ sc
0.48194 | 6.054 | 178 | 379 | 309 | 14.8 | 16.4 | 1676 | 713 | 2703 | 1549 | 2.9 | 29.9 | 92.2 | -2 | 182.489 | 75 | 70.42 | 812.1 | 27 | me¦ ms¦ ph¦ pr¦ pc¦ ss¦ sc
0.48196 | 6.073 | 178 | 379 | 309 | 14.8 | 16.4 | 1679 | 715 | 2708 | 1554 | 2.9 | 30 | 92.2 | -2 | 182.489 | 74.93 | 70.42 | 812 | 27 | me¦ ms¦ ph¦ pr¦ pc¦ ss¦ sc
0.48197 | 6.093 | 178 | 379 | 310 | 14.8 | 16.4 | 1683 | 716 | 2714 | 1556 | 2.9 | 30 | 92.2 | -2 | 182.489 | 74.99 | 70.47 | 811.4 | 28 | me¦ ms¦ ph¦ pr¦ pc¦ ss¦ sc
0.48198 | 6.112 | 178 | 378 | 310 | 14.8 | 16.4 | 1687 | 718 | 2720 | 1560 | 2.9 | 30.1 | 92.2 | -2 | 182.4878 | 74.99 | 70.43 | 811.1 | 27 | me¦ ms¦ ph¦ pr¦ pc¦ ss¦ sc
0.48199 | 6.134 | 179 | 379 | 311 | 14.7 | 16.4 | 1690 | 719 | 2682 | 1563 | 2.9 | 30.1 | 92.2 | -2 | 182.4881 | 74.95 | 70.4 | 810.3 | 27 | me¦ ms¦ ph¦ pr¦ pc¦ ss¦ sc
0.482 | 6.157 | 179 | 379 | 312 | 14.7 | 16.4 | 1692 | 721 | 2685 | 1567 | 2.9 | 30.2 | 92.3 | -2 | 182.4868 | 74.98 | 70.42 | 810 | 27 | me¦ ms¦ ph¦ pr¦ pc¦ ss¦ sc
0.48201 | 6.173 | 179 | 376 | 312 | 14.7 | 16.4 | 1696 | 723 | 2692 | 1571 | 2.9 | 30.2 | 92.4 | -2 | 182.4886 | 74.97 | 70.41 | 809.5 | 27 | me¦ ms¦ ph¦ pr¦ pc¦ ss¦ sc
0.48203 | 6.194 | 180 | 376 | 313 | 14.7 | 16.4 | 1704 | 724 | 2704 | 1573 | 2.9 | 30.2 | 92.4 | -2 | 182.4867 | 74.94 | 70.4 | 809.1 | 28 | me¦ ms¦ ph¦ pr¦ pc¦ ss¦ sc
0.48204 | 6.214 | 180 | 375 | 313 | 14.7 | 16.4 | 1717 | 726 | 2725 | 1578 | 2.9 | 30.3 | 92.4 | -2 | 182.4853 | 74.9 | 70.37 | 808.7 | 28 | me¦ ms¦ ph¦ pr¦ pc¦ ss¦ sc
0.48205 | 6.233 | 181 | 375 | 314 | 14.7 | 16.4 | 1736 | 727 | 2755 | 1580 | 2.9 | 30.3 | 92.5 | -2 | 182.4863 | 74.94 | 70.38 | 808.3 | 27 | me¦ ms¦ ph¦ pr¦ pc¦ ss¦ sc
0.48206 | 6.254 | 181 | 374 | 314 | 14.7 | 16.4 | 1757 | 729 | 2788 | 1584 | 2.9 | 30.4 | 92.9 | -2 | 182.4836 | 75 | 70.38 | 807.8 | 27 | me¦ ms¦ ph¦ pr¦ pc¦ ss¦ sc
0.48207 | 6.273 | 181 | 372 | 315 | 14.7 | 16.4 | 1781 | 731 | 2826 | 1589 | 2.9 | 30.4 | 93.1 | -2 | 182.4821 | 75.09 | 70.44 | 807.6 | 26 | me¦ ms¦ ph¦ pr¦ pc¦ ss¦ sc
0.48208 | 6.296 | 181 | 372 | 315 | 14.6 | 16.4 | 1805 | 732 | 2820 | 1591 | 2.9 | 30.5 | 93.3 | -2 | 182.4827 | 75.06 | 70.38 | 807.4 | 25 | me¦ ms¦ ph¦ pr¦ pc¦ ss¦ sc
0.48209 | 6.318 | 182 | 371 | 317 | 14.7 | 16.4 | 1831 | 734 | 2906 | 1595 | 2.9 | 30.5 | 93.4 | -2 | 182.483 | 75.06 | 70.39 | 806.5 | 25 | me¦ ms¦ ph¦ pr¦ pc¦ ss¦ sc
0.48211 | 6.338 | 182 | 366 | 316 | 14.7 | 16.4 | 1857 | 736 | 2947 | 1599 | 2.9 | 30.6 | 93.5 | -2 | 182.4819 | 75.08 | 70.36 | 806.4 | 25 | me¦ ms¦ ph¦ pr¦ pc¦ ss¦ sc
0.48212 | 6.363 | 182 | 366 | 318 | 14.7 | 16.4 | 1884 | 738 | 2990 | 1604 | 2.9 | 30.6 | 93.6 | -2 | 182.4837 | 74.98 | 70.36 | 806 | 25 | me¦ ms¦ ph¦ pr¦ pc¦ ss¦ sc
0.48213 | 6.384 | 182 | 365 | 318 | 14.6 | 16.4 | 1913 | 740 | 2989 | 1608 | 2.9 | 30.7 | 93.8 | -3 | 182.4824 | 74.93 | 70.39 | 805.5 | 26 | me¦ ms¦ ph¦ pr¦ pc¦ ss¦ sc
0.48214 | 6.401 | 183 | 363 | 319 | 14.6 | 16.4 | 1943 | 742 | 3035 | 1613 | 2.9 | 30.7 | 93.9 | -3 | 182.4853 | 74.96 | 70.35 | 805.7 | 27 | me¦ ms¦ ph¦ pr¦ pc¦ ss¦ sc
0.48215 | 6.42 | 183 | 362 | 319 | 14.7 | 16.4 | 1974 | 744 | 3133 | 1617 | 2.9 | 30.8 | 94.1 | -3 | 182.4814 | 74.97 | 70.38 | 805.1 | 27 | me¦ ms¦ ph¦ pr¦ pc¦ ss¦ sc
0.48216 | 6.437 | 183 | 360 | 319 | 14.6 | 16.4 | 2009 | 746 | 3139 | 1621 | 2.9 | 30.8 | 94.1 | -3 | 182.4826 | 74.97 | 70.37 | 804.8 | 27 | me¦ ms¦ ph¦ pr¦ pc¦ ss¦ sc
0.48218 | 6.452 | 183 | 357 | 319 | 14.6 | 16.4 | 2051 | 748 | 3204 | 1626 | 2.9 | 30.9 | 94.2 | -3 | 182.4834 | 74.96 | 70.37 | 804.3 | 27 | me¦ ms¦ ph¦ pr¦ pc¦ ss¦ sc
0.48219 | 6.471 | 184 | 355 | 320 | 14.6 | 16.4 | 2097 | 750 | 3276 | 1630 | 2.9 | 30.9 | 94.1 | -3 | 182.4832 | 74.98 | 70.36 | 803.5 | 27 | me¦ ms¦ ph¦ pr¦ pc¦ ss¦ sc
0.4822 | 6.49 | 184 | 354 | 320 | 14.6 | 16.4 | 2147 | 752 | 3354 | 1634 | 2.9 | 31 | 93.9 | -3 | 182.4778 | 74.9 | 70.33 | 803.3 | 27 | me¦ ms¦ ph¦ pr¦ pc¦ ss¦ sc
0.48221 | 6.51 | 184 | 353 | 321 | 14.6 | 16.4 | 2198 | 754 | 3434 | 1639 | 2.9 | 31 | 93.8 | -2 | 182.4784 | 74.89 | 70.33 | 802.9 | 27 | me¦ ms¦ ph¦ pr¦ pc¦ ss¦ sc
0.48222 | 6.531 | 184 | 353 | 321 | 14.6 | 16.4 | 2246 | 757 | 3509 | 1645 | 2.9 | 31.1 | 93.8 | -2 | 182.4788 | 74.89 | 70.3 | 802.5 | 28 | me¦ ms¦ ph¦ pr¦ pc¦ ss¦ sc
0.48223 | 6.546 | 185 | 351 | 322 | 14.6 | 16.4 | 2291 | 759 | 3579 | 1649 | 2.9 | 31.1 | 93.6 | -3 | 182.4798 | 74.96 | 70.32 | 801.8 | 28 | me¦ ms¦ ph¦ pr¦ pc¦ ss¦ sc
0.48225 | 6.568 | 185 | 351 | 322 | 14.7 | 16.4 | 2352 | 761 | 3733 | 1654 | 2.9 | 31.2 | 93.6 | -2 | 182.4788 | 74.96 | 70.31 | 801.3 | 27 | me¦ ms¦ ph¦ pr¦ pc¦ ss¦ sc
0.48226 | 6.586 | 185 | 350 | 323 | 14.8 | 16.4 | 2392 | 764 | 3858 | 1660 | 2.9 | 31.2 | 93.6 | -2 | 182.4796 | 75.02 | 70.33 | 801.1 | 27 | me¦ ms¦ ph¦ pr¦ pc¦ ss¦ sc
0.48227 | 6.604 | 185 | 349 | 322 | 14.8 | 16.4 | 2430 | 767 | 3919 | 1667 | 2.9 | 31.3 | 93.8 | -2 | 182.4754 | 75.06 | 70.33 | 800.3 | 26 | me¦ ms¦ ph¦ pr¦ pc¦ ss¦ sc
0.48228 | 6.623 | 186 | 349 | 323 | 14.9 | 16.4 | 2464 | 769 | 4039 | 1671 | 2.9 | 31.3 | 94 | -2 | 182.4784 | 75.09 | 70.31 | 799.8 | 25 | me¦ ms¦ ph¦ pr¦ pc¦ ss¦ sc
0.48229 | 6.649 | 186 | 351 | 324 | 14.9 | 16.4 | 2491 | 772 | 4083 | 1678 | 2.9 | 31.4 | 94.1 | -2 | 182.4725 | 75.07 | 70.26 | 799.2 | 24 | me¦ ms¦ ph¦ pr¦ pc¦ ss¦ sc
0.4823 | 6.671 | 186 | 351 | 325 | 14.9 | 16.4 | 2504 | 775 | 4104 | 1684 | 2.9 | 31.4 | 94.2 | -2 | 182.4744 | 75.14 | 70.3 | 798.9 | 24 | me¦ ms¦ ph¦ pr¦ pc¦ ss¦ sc
0.48231 | 6.696 | 187 | 352 | 325 | 15 | 16.4 | 2504 | 777 | 4173 | 1689 | 2.9 | 31.5 | 94.3 | -2 | 182.4715 | 75.12 | 70.3 | 798.5 | 24 | me¦ ms¦ ph¦ pr¦ pc¦ ss¦ sc
0.48233 | 6.713 | 187 | 352 | 326 | 15 | 16.4 | 2486 | 780 | 4143 | 1695 | 2.9 | 31.5 | 94.3 | -2 | 182.4753 | 75.11 | 70.28 | 797.6 | 23 | me¦ ms¦ ph¦ pr¦ pc¦ ss¦ sc
0.48234 | 6.74 | 187 | 354 | 326 | 15 | 16.4 | 2455 | 783 | 4091 | 1702 | 2.9 | 31.6 | 94.3 | -2 | 182.4709 | 75.11 | 70.25 | 796.7 | 23 | me¦ ms¦ ph¦ pr¦ pc¦ ss¦ sc
0.48235 | 6.766 | 188 | 356 | 327 | 14.9 | 16.4 | 2421 | 785 | 3968 | 1706 | 2.9 | 31.6 | 94.3 | -2 | 182.4703 | 75.14 | 70.27 | 796.6 | 23 | me¦ ms¦ ph¦ pr¦ pc¦ ss¦ sc
0.48236 | 6.792 | 188 | 358 | 327 | 14.9 | 16.4 | 2387 | 788 | 3913 | 1713 | 2.9 | 31.7 | 94.5 | -2 | 182.4731 | 75.1 | 70.26 | 795.7 | 23 | me¦ ms¦ ph¦ pr¦ pc¦ ss¦ sc
0.48237 | 6.815 | 189 | 359 | 322 | 14.8 | 16.3 | 2364 | 790 | 3812 | 1680 | 2.9 | 31.7 | 94.6 | -3 | 182.4711 | 75.13 | 70.23 | 795.6 | 23 | me¦ ms¦ ph¦ pr¦ pc¦ ss¦ sc
0.48238 | 6.838 | 189 | 361 | 323 | 14.8 | 16.3 | 2352 | 792 | 3793 | 1685 | 2.9 | 31.7 | 94.7 | -3 | 182.4726 | 75.1 | 70.26 | 795 | 23 | me¦ ms¦ ph¦ pr¦ pc¦ ss¦ sc
0.4824 | 6.861 | 189 | 362 | 323 | 14.8 | 16.3 | 2356 | 795 | 3800 | 1691 | 2.9 | 31.8 | 94.7 | -3 | 182.4715 | 75.06 | 70.25 | 795.1 | 23 | me¦ ms¦ ph¦ pr¦ pc¦ ss¦ sc
0.48241 | 6.878 | 190 | 361 | 323 | 14.8 | 16.3 | 2370 | 797 | 3822 | 1695 | 2.9 | 31.8 | 94.7 | -4 | 182.4737 | 75.02 | 70.22 | 795 | 24 | me¦ ms¦ ph¦ pr¦ pc¦ ss¦ sc
0.48242 | 6.898 | 190 | 361 | 323 | 14.8 | 16.3 | 2394 | 800 | 3861 | 1702 | 2.9 | 31.9 | 94.7 | -4 | 182.4728 | 75.03 | 70.24 | 794.6 | 24 | me¦ ms¦ ph¦ pr¦ pc¦ ss¦ sc
0.48243 | 6.917 | 190 | 361 | 324 | 14.7 | 16.3 | 2421 | 802 | 3842 | 1706 | 2.9 | 31.9 | 95.1 | -4 | 182.4688 | 74.97 | 70.18 | 794.4 | 25 | me¦ ms¦ ph¦ pr¦ pc¦ ss¦ sc
0.48244 | 6.939 | 190 | 363 | 324 | 14.7 | 16.3 | 2448 | 805 | 3885 | 1712 | 2.9 | 32 | 95.4 | -4 | 182.4732 | 75 | 70.25 | 793.9 | 25 | me¦ ms¦ ph¦ pr¦ pc¦ ss¦ sc
0.48245 | 6.953 | 191 | 362 | 325 | 14.7 | 16.3 | 2471 | 807 | 3922 | 1717 | 2.9 | 32 | 95.7 | -4 | 182.4706 | 74.94 | 70.2 | 793.4 | 26 | me¦ ms¦ ph¦ pr¦ pc¦ ss¦ sc
0.48247 | 6.973 | 191 | 362 | 325 | 14.7 | 16.3 | 2493 | 810 | 3957 | 1723 | 2.9 | 32.1 | 96 | -4 | 182.4716 | 74.92 | 70.25 | 793.3 | 26 | me¦ ms¦ ph¦ pr¦ pc¦ ss¦ sc
0.48248 | 6.995 | 191 | 363 | 326 | 14.7 | 16.3 | 2510 | 812 | 3984 | 1727 | 2.9 | 32.1 | 96.2 | -4 | 182.4719 | 74.89 | 70.25 | 792.8 | 26 | me¦ ms¦ ph¦ pr¦ pc¦ ss¦ sc
0.48249 | 7.013 | 191 | 364 | 326 | 14.7 | 16.3 | 2527 | 815 | 4011 | 1734 | 2.9 | 32.2 | 96.4 | -4 | 182.4711 | 74.9 | 70.23 | 792.2 | 27 | me¦ ms¦ ph¦ pr¦ pc¦ ss¦ sc
0.4825 | 7.031 | 192 | 360 | 327 | 14.7 | 16.3 | 2542 | 818 | 4034 | 1740 | 2.9 | 32.2 | 96.5 | -4 | 182.4688 | 74.88 | 70.18 | 792 | 27 | me¦ ms¦ ph¦ pr¦ pc¦ ss¦ sc
0.48251 | 7.05 | 192 | 363 | 326 | 14.8 | 16.3 | 2553 | 820 | 4117 | 1744 | 2.9 | 32.3 | 96.4 | -4 | 182.4677 | 74.91 | 70.22 | 791.4 | 28 | me¦ ms¦ ph¦ pr¦ pc¦ ss¦ sc
0.48252 | 7.068 | 192 | 359 | 327 | 14.9 | 16.3 | 2555 | 823 | 4188 | 1751 | 2.9 | 32.3 | 96.4 | -4 | 182.4686 | 74.89 | 70.2 | 791 | 28 | me¦ ms¦ ph¦ pr¦ pc¦ ss¦ sc
0.48253 | 7.085 | 192 | 358 | 327 | 14.9 | 16.3 | 2546 | 825 | 4173 | 1755 | 2.9 | 32.4 | 96.5 | -3 | 182.4686 | 74.9 | 70.19 | 790.5 | 28 | me¦ ms¦ ph¦ pr¦ pc¦ ss¦ sc
0.48255 | 7.104 | 192 | 358 | 328 | 15 | 16.3 | 2523 | 828 | 4205 | 1761 | 2.9 | 32.4 | 96.5 | -3 | 182.4687 | 74.86 | 70.17 | 790.1 | 27 | me¦ ms¦ ph¦ pr¦ pc¦ ss¦ sc
0.48256 | 7.121 | 192 | 358 | 328 | 15.1 | 16.3 | 2484 | 830 | 4210 | 1765 | 2.9 | 32.5 | 96.5 | -3 | 182.4688 | 74.93 | 70.19 | 789.9 | 27 | me¦ ms¦ ph¦ pr¦ pc¦ ss¦ sc
0.48257 | 7.142 | 193 | 358 | 329 | 15.2 | 16.3 | 2434 | 833 | 4196 | 1772 | 2.9 | 32.5 | 96.6 | -3 | 182.468 | 74.89 | 70.16 | 789.5 | 27 | me¦ ms¦ ph¦ pr¦ pc¦ ss¦ sc
0.48258 | 7.16 | 193 | 358 | 328 | 15.2 | 16.3 | 2371 | 835 | 4087 | 1776 | 2.9 | 32.6 | 96.6 | -4 | 182.4662 | 74.83 | 70.17 | 789.1 | 27 | me¦ ms¦ ph¦ pr¦ pc¦ ss¦ sc
0.48259 | 7.179 | 193 | 358 | 329 | 15.2 | 16.3 | 2300 | 837 | 3965 | 1780 | 2.9 | 32.6 | 96.5 | -4 | 182.4659 | 74.86 | 70.18 | 788.4 | 28 | me¦ ms¦ ph¦ pr¦ pc¦ ss¦ sc
0.4826 | 7.198 | 193 | 358 | 329 | 15.2 | 16.3 | 2224 | 839 | 3834 | 1785 | 2.9 | 32.7 | 96.5 | -3 | 182.4655 | 74.84 | 70.16 | 788.5 | 28 | me¦ ms¦ ph¦ pr¦ pc¦ ss¦ sc
0.48262 | 7.215 | 194 | 357 | 330 | 15.2 | 16.3 | 2149 | 841 | 3705 | 1789 | 2.9 | 32.7 | 96.5 | -4 | 182.4645 | 74.83 | 70.2 | 788.5 | 28 | me¦ ms¦ ph¦ pr¦ pc¦ ss¦ sc
0.48263 | 7.23 | 193 | 356 | 330 | 15.2 | 16.3 | 2079 | 843 | 3584 | 1793 | 2.9 | 32.8 | 96.4 | -4 | 182.4658 | 74.8 | 70.19 | 788.2 | 28 | me¦ ms¦ ph¦ pr¦ pc¦ ss¦ sc
0.48264 | 7.247 | 194 | 356 | 330 | 15.2 | 16.3 | 2018 | 845 | 3479 | 1797 | 2.9 | 32.8 | 96.4 | -4 | 182.465 | 74.77 | 70.15 | 787.3 | 29 | me¦ ms¦ ph¦ pr¦ pc¦ ss¦ sc
0.48265 | 7.262 | 194 | 354 | 330 | 15.2 | 16.3 | 1970 | 847 | 3396 | 1802 | 2.9 | 32.9 | 96.4 | -4 | 182.4657 | 74.8 | 70.15 | 787.3 | 29 | me¦ ms¦ ph¦ pr¦ pc¦ ss¦ sc
0.48266 | 7.277 | 194 | 353 | 331 | 15.2 | 16.3 | 1934 | 848 | 3334 | 1804 | 2.9 | 32.9 | 96.5 | -4 | 182.4654 | 74.75 | 70.11 | 786.9 | 29 | me¦ ms¦ ph¦ pr¦ pc¦ ss¦ sc
0.48267 | 7.294 | 194 | 351 | 331 | 15.2 | 16.3 | 1908 | 850 | 3289 | 1808 | 2.9 | 33 | 96.7 | -4 | 182.4634 | 74.78 | 70.14 | 786.5 | 30 | me¦ ms¦ ph¦ pr¦ pc¦ ss¦ sc
0.48269 | 7.309 | 194 | 349 | 331 | 15.2 | 16.3 | 1891 | 851 | 3260 | 1810 | 2.9 | 33 | 96.8 | -4 | 182.466 | 74.76 | 70.09 | 785.5 | 30 | me¦ ms¦ ph¦ pr¦ pc¦ ss¦ sc
0.4827 | 7.326 | 194 | 349 | 331 | 15.2 | 16.3 | 1879 | 853 | 3239 | 1814 | 2.9 | 33.1 | 96.8 | -4 | 182.4638 | 74.77 | 70.12 | 784.6 | 30 | me¦ ms¦ ph¦ pr¦ pc¦ ss¦ sc
0.48271 | 7.344 | 195 | 348 | 332 | 15.2 | 16.3 | 1873 | 854 | 3229 | 1817 | 2.9 | 33.1 | 96.8 | -4 | 182.4643 | 74.79 | 70.11 | 784.7 | 29 | me¦ ms¦ ph¦ pr¦ pc¦ ss¦ sc
0.48272 | 7.359 | 195 | 347 | 333 | 15.2 | 16.3 | 1871 | 856 | 3225 | 1821 | 2.9 | 33.1 | 96.9 | -3 | 182.4638 | 74.8 | 70.13 | 784 | 29 | me¦ ms¦ ph¦ pr¦ pc¦ ss¦ sc
0.48273 | 7.378 | 195 | 347 | 332 | 15.2 | 16.3 | 1871 | 857 | 3225 | 1823 | 2.9 | 33.2 | 96.9 | -3 | 182.4626 | 74.82 | 70.14 | 783.5 | 29 | me¦ ms¦ ph¦ pr¦ pc¦ ss¦ sc
0.48274 | 7.395 | 196 | 346 | 333 | 15.2 | 16.3 | 1873 | 859 | 3229 | 1827 | 2.9 | 33.2 | 97.1 | -3 | 182.4627 | 74.82 | 70.15 | 783.7 | 29 | me¦ ms¦ ph¦ pr¦ pc¦ ss¦ sc
0.48275 | 7.413 | 195 | 345 | 333 | 15.2 | 16.3 | 1879 | 860 | 3239 | 1829 | 2.9 | 33.3 | 97.1 | -3 | 182.4601 | 74.84 | 70.12 | 783.9 | 29 | me¦ ms¦ ph¦ pr¦ pc¦ ss¦ sc
0.48277 | 7.429 | 196 | 343 | 334 | 15.3 | 16.3 | 1884 | 862 | 3305 | 1834 | 2.9 | 33.3 | 97 | -3 | 182.4615 | 74.83 | 70.1 | 783.5 | 29 | me¦ ms¦ ph¦ pr¦ pc¦ ss¦ sc
0.48278 | 7.45 | 196 | 343 | 334 | 15.3 | 16.3 | 1889 | 863 | 3314 | 1836 | 2.9 | 33.4 | 97.1 | -3 | 182.4592 | 74.88 | 70.1 | 783.4 | 28 | me¦ ms¦ ph¦ pr¦ pc¦ ss¦ sc
0.48279 | 7.465 | 196 | 341 | 334 | 15.4 | 16.3 | 1886 | 865 | 3367 | 1840 | 2.9 | 33.4 | 97.1 | -3 | 182.4601 | 74.85 | 70.12 | 783.7 | 28 | me¦ ms¦ ph¦ pr¦ pc¦ ss¦ sc
0.4828 | 7.483 | 196 | 339 | 334 | 15.3 | 16.3 | 1878 | 866 | 3294 | 1842 | 2.9 | 33.5 | 97 | -3 | 182.4593 | 74.93 | 70.11 | 783.4 | 28 | me¦ ms¦ ph¦ pr¦ pc¦ ss¦ sc
0.48281 | 7.499 | 196 | 338 | 334 | 15.3 | 16.3 | 1861 | 868 | 3264 | 1846 | 3 | 33.6 | 96.9 | -3 | 182.4595 | 75.02 | 70.1 | 783.2 | 27 | me¦ ms¦ ph¦ pr¦ pc¦ ss¦ sc
0.48282 | 7.52 | 196 | 339 | 335 | 15.3 | 16.3 | 1825 | 869 | 3201 | 1848 | 2.9 | 33.6 | 96.8 | -3 | 182.457 | 75.03 | 70.08 | 782.6 | 24 | me¦ ms¦ ph¦ pr¦ pc¦ ss¦ sc
0.48284 | 7.538 | 196 | 339 | 335 | 15.3 | 16.3 | 1799 | 870 | 3156 | 1851 | 2.9 | 33.7 | 97 | -3 | 182.4577 | 75.07 | 70.1 | 782.6 | 24 | me¦ ms¦ ph¦ pr¦ pc¦ ss¦ sc
0.48285 | 7.558 | 197 | 339 | 335 | 15.3 | 16.3 | 1775 | 872 | 3114 | 1855 | 2.9 | 33.7 | 97.1 | -3 | 182.4564 | 75.1 | 70.11 | 782.3 | 24 | me¦ ms¦ ph¦ pr¦ pc¦ ss¦ sc
0.48286 | 7.574 | 197 | 340 | 335 | 15.3 | 16.3 | 1756 | 873 | 3080 | 1857 | 2.9 | 33.8 | 97.2 | -3 | 182.4572 | 75 | 70.12 | 781.8 | 24 | me¦ ms¦ ph¦ pr¦ pc¦ ss¦ sc
0.48287 | 7.591 | 197 | 339 | 336 | 15.3 | 16.3 | 1742 | 874 | 3056 | 1859 | 2.9 | 33.8 | 97.1 | -2 | 182.4564 | 75.07 | 70.11 | 781.2 | 24 | me¦ ms¦ ph¦ pr¦ pc¦ ss¦ sc
0.48288 | 7.608 | 197 | 339 | 336 | 15.2 | 16.3 | 1735 | 875 | 2991 | 1861 | 2.9 | 33.9 | 97.1 | -3 | 182.4563 | 74.96 | 70.09 | 781.2 | 25 | me¦ ms¦ ph¦ pr¦ pc¦ ss¦ sc
0.48289 | 7.625 | 197 | 338 | 336 | 15.2 | 16.3 | 1734 | 877 | 2989 | 1865 | 2.9 | 33.9 | 97.3 | -3 | 182.4554 | 75.14 | 70.12 | 780.7 | 25 | me¦ ms¦ ph¦ pr¦ pc¦ ss¦ sc
0.48291 | 7.645 | 197 | 337 | 336 | 15.2 | 16.3 | 1737 | 878 | 2994 | 1868 | 2.9 | 34 | 97.3 | -2 | 182.4543 | 74.97 | 70.07 | 780 | 24 | me¦ ms¦ ph¦ pr¦ pc¦ ss¦ sc
0.48292 | 7.662 | 198 | 338 | 337 | 15.2 | 16.3 | 1746 | 879 | 3010 | 1870 | 2.9 | 34 | 97.4 | -2 | 182.4549 | 75.03 | 70.11 | 780.3 | 25 | me¦ ms¦ ph¦ pr¦ pc¦ ss¦ sc
0.48293 | 7.677 | 198 | 336 | 337 | 15.2 | 16.3 | 1755 | 880 | 3025 | 1872 | 2.9 | 34.1 | 97.5 | -2 | 182.4558 | 75 | 70.09 | 779.8 | 25 | me¦ ms¦ ph¦ pr¦ pc¦ ss¦ sc
0.48294 | 7.694 | 198 | 336 | 337 | 15.2 | 16.3 | 1766 | 882 | 3044 | 1876 | 2.9 | 34.1 | 97.8 | -2 | 182.4554 | 75.1 | 70.11 | 779.4 | 25 | me¦ ms¦ ph¦ pr¦ pc¦ ss¦ sc
0.48295 | 7.709 | 198 | 335 | 337 | 15.2 | 16.3 | 1775 | 883 | 3060 | 1878 | 2.9 | 34.2 | 97.9 | -3 | 182.4559 | 75 | 70.05 | 779.4 | 24 | me¦ ms¦ ph¦ pr¦ pc¦ ss¦ sc
0.48296 | 7.727 | 198 | 334 | 338 | 15.1 | 16.3 | 1783 | 884 | 3022 | 1880 | 2.9 | 34.2 | 97.9 | -3 | 182.4543 | 75 | 70.07 | 779.1 | 25 | me¦ ms¦ ph¦ pr¦ pc¦ ss¦ sc
0.48297 | 7.744 | 198 | 332 | 338 | 15.1 | 16.3 | 1788 | 886 | 3030 | 1885 | 2.9 | 34.3 | 97.7 | -3 | 182.453 | 75.07 | 70.09 | 778.4 | 25 | me¦ ms¦ ph¦ pr¦ pc¦ ss¦ sc
0.48299 | 7.762 | 199 | 330 | 338 | 15.1 | 16.3 | 1794 | 887 | 3040 | 1887 | 2.9 | 34.3 | 97.4 | -3 | 182.4539 | 74.98 | 70.04 | 778.2 | 25 | me¦ ms¦ ph¦ pr¦ pc¦ ss¦ sc
0.483 | 7.778 | 198 | 328 | 338 | 15.2 | 16.3 | 1797 | 888 | 3098 | 1889 | 2.9 | 34.4 | 97.2 | -3 | 182.4525 | 74.98 | 70.06 | 778.2 | 26 | me¦ ms¦ ph¦ pr¦ pc¦ ss¦ sc
0.48301 | 7.795 | 199 | 328 | 339 | 15.1 | 16.3 | 1799 | 889 | 3049 | 1891 | 2.9 | 34.4 | 97.1 | -3 | 182.4525 | 75.02 | 70.12 | 777.6 | 26 | me¦ ms¦ ph¦ pr¦ pc¦ ss¦ sc
0.48302 | 7.812 | 199 | 325 | 332 | 15.1 | 16.2 | 1801 | 891 | 3052 | 1856 | 2.9 | 34.5 | 97.2 | -3 | 182.4511 | 75.02 | 70.05 | 777.3 | 26 | me¦ ms¦ ph¦ pr¦ pc¦ ss¦ sc
0.48303 | 7.827 | 199 | 321 | 332 | 15.1 | 16.2 | 1802 | 892 | 3054 | 1858 | 2.9 | 34.5 | 97.3 | -3 | 182.4504 | 75.02 | 70.05 | 777.3 | 26 | me¦ ms¦ ph¦ pr¦ pc¦ ss¦ sc
0.48304 | 7.843 | 199 | 318 | 332 | 15.1 | 16.2 | 1806 | 893 | 3061 | 1860 | 2.9 | 34.6 | 97.2 | -2 | 182.4507 | 75.01 | 70.04 | 777.1 | 26 | me¦ ms¦ ph¦ pr¦ pc¦ ss¦ sc
0.48306 | 7.86 | 199 | 316 | 333 | 15.1 | 16.2 | 1811 | 895 | 3069 | 1864 | 2.9 | 34.6 | 97.3 | -3 | 182.4492 | 75.03 | 70.03 | 776.8 | 25 | me¦ ms¦ ph¦ pr¦ pc¦ ss¦ sc
0.48307 | 7.881 | 199 | 316 | 333 | 15.2 | 16.2 | 1816 | 896 | 3131 | 1866 | 2.9 | 34.7 | 97.6 | -3 | 182.4494 | 74.98 | 70.04 | 776.5 | 25 | me¦ ms¦ ph¦ pr¦ pc¦ ss¦ sc
0.48308 | 7.895 | 200 | 313 | 333 | 15.2 | 16.2 | 1817 | 897 | 3132 | 1868 | 2.9 | 34.7 | 97.5 | -3 | 182.4495 | 75.01 | 70.07 | 776.1 | 26 | me¦ ms¦ ph¦ pr¦ pc¦ ss¦ sc
0.48309 | 7.912 | 200 | 313 | 334 | 15.2 | 16.2 | 1815 | 898 | 3129 | 1870 | 2.9 | 34.7 | 97.5 | -3 | 182.4499 | 74.98 | 70.03 | 775.8 | 26 | me¦ ms¦ ph¦ pr¦ pc¦ ss¦ sc
0.4831 | 7.93 | 200 | 312 | 334 | 15.2 | 16.2 | 1807 | 900 | 3115 | 1874 | 2.9 | 34.8 | 97.6 | -2 | 182.4489 | 74.99 | 70.03 | 775.8 | 26 | me¦ ms¦ ph¦ pr¦ pc¦ ss¦ sc
0.48311 | 7.944 | 200 | 311 | 334 | 15.2 | 16.2 | 1797 | 901 | 3098 | 1877 | 2.9 | 34.8 | 97.6 | -2 | 182.4494 | 75.09 | 70.05 | 775.8 | 26 | me¦ ms¦ ph¦ pr¦ pc¦ ss¦ sc
0.48313 | 7.96 | 200 | 309 | 334 | 15.2 | 16.2 | 1788 | 902 | 3082 | 1879 | 2.9 | 34.9 | 97.7 | -2 | 182.4483 | 75.04 | 70.07 | 775.9 | 25 | me¦ ms¦ ph¦ pr¦ pc¦ ss¦ sc
0.48314 | 7.976 | 201 | 310 | 335 | 15.2 | 16.2 | 1777 | 903 | 3063 | 1881 | 3 | 34.9 | 97.8 | -3 | 182.4496 | 75.04 | 70.06 | 775.1 | 25 | me¦ ms¦ ph¦ pr¦ pc¦ ss¦ sc
0.48315 | 7.989 | 200 | 307 | 334 | 15.2 | 16.2 | 1766 | 905 | 3044 | 1885 | 3 | 35 | 97.9 | -2 | 182.4492 | 75.01 | 70.04 | 775.5 | 25 | me¦ ms¦ ph¦ pr¦ pc¦ ss¦ sc
0.48316 | 8.004 | 201 | 305 | 335 | 15.2 | 16.2 | 1753 | 906 | 3022 | 1887 | 2.9 | 35 | 97.9 | -2 | 182.4488 | 75.02 | 70.06 | 775.5 | 26 | me¦ ms¦ ph¦ pr¦ pc¦ ss¦ sc
0.48318 | 8.022 | 201 | 305 | 335 | 15.2 | 16.2 | 1737 | 907 | 2994 | 1889 | 2.9 | 35.1 | 97.9 | -2 | 182.4473 | 75.01 | 70.1 | 775.5 | 27 | me¦ ms¦ ph¦ pr¦ pc¦ ss¦ sc
0.48319 | 8.035 | 201 | 304 | 335 | 15.1 | 16.2 | 1720 | 908 | 2915 | 1891 | 2.9 | 35.1 | 97.8 | -3 | 182.4487 | 74.93 | 69.99 | 775.8 | 26 | me¦ ms¦ ph¦ pr¦ pc¦ ss¦ sc
0.48321 | 8.048 | 201 | 302 | 335 | 15.1 | 16.2 | 1705 | 909 | 2889 | 1893 | 2.9 | 35.2 | 97.9 | -3 | 182.4477 | 74.97 | 70.03 | 775.4 | 27 | me¦ ms¦ ph¦ pr¦ pc¦ ss¦ sc
0.48322 | 8.059 | 201 | 300 | 335 | 15.1 | 16.2 | 1694 | 910 | 2871 | 1895 | 2.9 | 35.2 | 97.9 | -3 | 182.4484 | 74.94 | 70.03 | 775.4 | 27 | me¦ ms¦ ph¦ pr¦ pc¦ ss¦ sc
0.48323 | 8.072 | 201 | 298 | 335 | 15.1 | 16.2 | 1686 | 911 | 2857 | 1897 | 2.9 | 35.3 | 98 | -3 | 182.4475 | 74.88 | 69.99 | 774.7 | 27 | me¦ ms¦ ph¦ pr¦ pc¦ ss¦ sc
0.48324 | 8.085 | 201 | 297 | 335 | 15.1 | 16.2 | 1684 | 912 | 2854 | 1899 | 2.9 | 35.3 | 98 | -3 | 182.4474 | 74.9 | 70.05 | 774.5 | 28 | me¦ ms¦ ph¦ pr¦ pc¦ ss¦ sc
0.48325 | 8.099 | 201 | 296 | 335 | 15.1 | 16.2 | 1686 | 914 | 2857 | 1904 | 2.9 | 35.4 | 97.9 | -3 | 182.4468 | 74.91 | 69.99 | 773.9 | 28 | me¦ ms¦ ph¦ pr¦ pc¦ ss¦ sc
0.48326 | 8.111 | 201 | 293 | 336 | 15.1 | 16.2 | 1692 | 915 | 2867 | 1906 | 2.9 | 35.4 | 97.9 | -2 | 182.4473 | 74.9 | 70.03 | 773.7 | 28 | me¦ ms¦ ph¦ pr¦ pc¦ ss¦ sc
0.48328 | 8.125 | 201 | 292 | 335 | 15.2 | 16.2 | 1697 | 916 | 2925 | 1908 | 2.9 | 35.5 | 97.9 | -2 | 182.4459 | 74.84 | 70 | 774 | 28 | me¦ ms¦ ph¦ pr¦ pc¦ ss¦ sc
0.48329 | 8.139 | 201 | 290 | 336 | 15.2 | 16.2 | 1700 | 917 | 2931 | 1910 | 2.9 | 35.5 | 98 | -2 | 182.4447 | 74.9 | 70.02 | 773.3 | 29 | me¦ ms¦ ph¦ pr¦ pc¦ ss¦ sc
0.4833 | 8.15 | 201 | 288 | 335 | 15.3 | 16.2 | 1697 | 918 | 2977 | 1912 | 3 | 35.6 | 97.8 | -2 | 182.4451 | 74.9 | 70.02 | 773.1 | 28 | me¦ ms¦ ph¦ pr¦ pc¦ ss¦ sc
0.48331 | 8.165 | 201 | 287 | 336 | 15.3 | 16.2 | 1685 | 919 | 2956 | 1914 | 2.9 | 35.6 | 97.7 | -2 | 182.4445 | 74.89 | 70.02 | 772.8 | 28 | me¦ ms¦ ph¦ pr¦ pc¦ ss¦ sc
0.48332 | 8.177 | 201 | 286 | 335 | 15.3 | 16.2 | 1665 | 920 | 2921 | 1916 | 3 | 35.7 | 97.7 | -2 | 182.4442 | 74.86 | 70 | 772.9 | 28 | me¦ ms¦ ph¦ pr¦ pc¦ ss¦ sc
0.48333 | 8.188 | 201 | 284 | 336 | 15.3 | 16.2 | 1641 | 921 | 2878 | 1918 | 2.9 | 35.7 | 97.8 | -2 | 182.4446 | 74.88 | 69.97 | 772.5 | 28 | me¦ ms¦ ph¦ pr¦ pc¦ ss¦ sc
0.48334 | 8.2 | 201 | 283 | 335 | 15.3 | 16.2 | 1615 | 922 | 2833 | 1920 | 2.9 | 35.8 | 97.7 | -2 | 182.4453 | 74.93 | 70.01 | 772.3 | 28 | me¦ ms¦ ph¦ pr¦ pc¦ ss¦ sc
0.48336 | 8.212 | 201 | 282 | 336 | 15.3 | 16.2 | 1589 | 923 | 2787 | 1922 | 2.9 | 35.8 | 97.6 | -2 | 182.4443 | 74.93 | 70 | 772 | 27 | me¦ ms¦ ph¦ pr¦ pc¦ ss¦ sc
0.48337 | 8.223 | 201 | 281 | 335 | 15.3 | 16.2 | 1564 | 924 | 2743 | 1924 | 2.9 | 35.9 | 97.8 | -2 | 182.4446 | 74.98 | 69.99 | 771.9 | 27 | me¦ ms¦ ph¦ pr¦ pc¦ ss¦ sc
0.48338 | 8.234 | 201 | 279 | 336 | 15.3 | 16.2 | 1538 | 924 | 2698 | 1924 | 2.9 | 35.9 | 97.8 | -2 | 182.4444 | 74.99 | 70.04 | 771.5 | 27 | me¦ ms¦ ph¦ pr¦ pc¦ ss¦ sc
0.48339 | 8.246 | 201 | 278 | 335 | 15.3 | 16.2 | 1509 | 925 | 2647 | 1927 | 2.9 | 36 | 97.8 | -3 | 182.4427 | 75.03 | 70 | 771.7 | 26 | me¦ ms¦ ph¦ pr¦ pc¦ ss¦ sc
0.4834 | 8.259 | 201 | 276 | 336 | 15.3 | 16.2 | 1478 | 926 | 2592 | 1929 | 2.9 | 36 | 97.8 | -3 | 182.4433 | 74.96 | 69.99 | 771.8 | 25 | me¦ ms¦ ph¦ pr¦ pc¦ ss¦ sc
0.48341 | 8.27 | 201 | 275 | 335 | 15.3 | 16.2 | 1444 | 927 | 2533 | 1931 | 2.9 | 36.1 | 97.9 | -3 | 182.4438 | 74.93 | 69.96 | 771.1 | 27 | me¦ ms¦ ph¦ pr¦ pc¦ ss¦ sc
0.48343 | 8.282 | 201 | 273 | 336 | 15.3 | 16.2 | 1397 | 927 | 2450 | 1931 | 2.9 | 36.1 | 97.9 | -3 | 182.4431 | 74.9 | 69.93 | 771.1 | 27 | me¦ ms¦ ph¦ pr¦ pc¦ ss¦ sc
0.48344 | 8.295 | 201 | 272 | 336 | 15.3 | 16.2 | 1368 | 928 | 2400 | 1933 | 2.9 | 36.2 | 97.9 | -3 | 182.4437 | 74.95 | 69.98 | 770.5 | 27 | me¦ ms¦ ph¦ pr¦ pc¦ ss¦ sc
0.48345 | 8.304 | 201 | 269 | 336 | 15.3 | 16.2 | 1344 | 929 | 2357 | 1935 | 2.9 | 36.2 | 98 | -3 | 182.4431 | 74.99 | 69.95 | 770.7 | 27 | me¦ ms¦ ph¦ pr¦ pc¦ ss¦ sc
0.48346 | 8.315 | 201 | 268 | 335 | 15.3 | 16.2 | 1322 | 929 | 2319 | 1935 | 2.9 | 36.3 | 98.1 | -3 | 182.4432 | 75.08 | 69.98 | 770.4 | 26 | me¦ ms¦ ph¦ pr¦ pc¦ ss¦ sc
0.48347 | 8.327 | 201 | 265 | 336 | 15.3 | 16.2 | 1305 | 930 | 2289 | 1937 | 2.9 | 36.3 | 98.1 | -3 | 182.4429 | 75.07 | 69.98 | 770 | 25 | me¦ ms¦ ph¦ pr¦ pc¦ ss¦ sc
0.48348 | 8.34 | 202 | 264 | 336 | 15.3 | 16.2 | 1290 | 930 | 2263 | 1937 | 2.9 | 36.3 | 98 | -3 | 182.4422 | 75.13 | 70 | 769.7 | 25 | me¦ ms¦ ph¦ pr¦ pc¦ ss¦ sc
0.4835 | 8.348 | 201 | 261 | 336 | 15.4 | 16.2 | 1274 | 930 | 2275 | 1937 | 2.9 | 36.4 | 98 | -3 | 182.4433 | 75.28 | 69.97 | 770 | 25 | me¦ ms¦ ph¦ pr¦ pc¦ ss¦ sc
0.48351 | 8.358 | 202 | 259 | 336 | 15.4 | 16.2 | 1258 | 931 | 2246 | 1939 | 2.9 | 36.4 | 98 | -2 | 182.4429 | 75.06 | 69.98 | 769.6 | 22 | me¦ ms¦ ph¦ pr¦ pc¦ ss¦ sc
0.48352 | 8.37 | 201 | 257 | 336 | 15.4 | 16.2 | 1240 | 931 | 2214 | 1939 | 2.9 | 36.5 | 98 | -2 | 182.441 | 75.1 | 69.92 | 769 | 24 | me¦ ms¦ ph¦ pr¦ pc¦ ss¦ sc
0.48353 | 8.381 | 202 | 255 | 336 | 15.5 | 16.2 | 1222 | 932 | 2221 | 1941 | 2.9 | 36.5 | 98.1 | -2 | 182.4412 | 75.29 | 69.97 | 768.8 | 24 | me¦ ms¦ ph¦ pr¦ pc¦ ss¦ sc
0.48354 | 8.392 | 201 | 252 | 336 | 15.5 | 16.2 | 1202 | 932 | 2185 | 1941 | 2.9 | 36.6 | 98.3 | -2 | 182.4407 | 75.21 | 69.93 | 768.8 | 22 | me¦ ms¦ ph¦ pr¦ pc¦ ss¦ sc
0.48355 | 8.405 | 202 | 251 | 336 | 15.5 | 16.2 | 1180 | 932 | 2145 | 1941 | 2.9 | 36.6 | 98.3 | -2 | 182.4396 | 75.32 | 69.9 | 768.7 | 21 | me¦ ms¦ ph¦ pr¦ pc¦ ss¦ sc
0.48356 | 8.416 | 201 | 249 | 336 | 15.5 | 16.2 | 1155 | 933 | 2100 | 1943 | 2.9 | 36.7 | 98.3 | -2 | 182.4406 | 75.28 | 69.93 | 768.3 | 20 | me¦ ms¦ ph¦ pr¦ pc¦ ss¦ sc
0.48358 | 8.426 | 202 | 247 | 336 | 15.6 | 16.2 | 1128 | 933 | 2088 | 1943 | 2.9 | 36.7 | 98.2 | -2 | 182.4401 | 75.27 | 69.92 | 768.2 | 20 | me¦ ms¦ ph¦ pr¦ pc¦ ss¦ sc
0.48359 | 8.438 | 201 | 246 | 336 | 15.6 | 16.2 | 1098 | 933 | 2033 | 1943 | 2.9 | 36.8 | 98.1 | -2 | 182.4407 | 75.25 | 69.94 | 768.1 | 20 | me¦ ms¦ ph¦ pr¦ pc¦ ss¦ sc
0.4836 | 8.449 | 202 | 243 | 336 | 15.6 | 16.2 | 1066 | 933 | 1974 | 1943 | 2.9 | 36.8 | 98.1 | -2 | 182.4404 | 75.28 | 69.92 | 767.8 | 22 | me¦ ms¦ ph¦ pr¦ pc¦ ss¦ sc
0.48361 | 8.466 | 201 | 243 | 336 | 15.6 | 16.2 | 1033 | 934 | 1912 | 1945 | 2.9 | 36.9 | 98.1 | -2 | 182.4396 | 75.25 | 69.94 | 768.2 | 21 | me¦ ms¦ ph¦ pr¦ pc¦ ss¦ sc
0.48362 | 8.473 | 202 | 240 | 336 | 15.6 | 16.2 | 1000 | 934 | 1851 | 1945 | 2.9 | 36.9 | 98.3 | -2 | 182.4411 | 75.12 | 69.92 | 767.4 | 21 | me¦ ms¦ ph¦ pr¦ pc¦ ss¦ sc
0.48363 | 8.482 | 201 | 238 | 336 | 15.6 | 16.2 | 961 | 934 | 1779 | 1945 | 2.9 | 37 | 98.4 | -2 | 182.4402 | 75.05 | 69.93 | 767.6 | 23 | me¦ ms¦ ph¦ pr¦ pc¦ ss¦ sc
0.48365 | 8.492 | 201 | 237 | 336 | 15.6 | 16.2 | 926 | 934 | 1714 | 1945 | 2.9 | 37 | 98.5 | -2 | 182.4405 | 75.2 | 69.89 | 767.5 | 25 | me¦ ms¦ ph¦ pr¦ pc¦ ss¦ sc
0.48366 | 8.504 | 201 | 235 | 336 | 15.6 | 16.2 | 894 | 934 | 1655 | 1945 | 2.9 | 37.1 | 98.4 | -2 | 182.4393 | 75.27 | 69.92 | 767.7 | 23 | me¦ ms¦ ph¦ pr¦ pc¦ ss¦ sc
0.48367 | 8.519 | 202 | 234 | 336 | 15.6 | 16.2 | 863 | 933 | 1598 | 1943 | 2.9 | 37.1 | 98.5 | -2 | 182.439 | 75.07 | 69.86 | 767.1 | 23 | me¦ ms¦ ph¦ pr¦ pc¦ ss¦ sc
0.48368 | 8.526 | 201 | 231 | 336 | 15.6 | 16.2 | 835 | 933 | 1546 | 1943 | 3 | 37.2 | 98.6 | -2 | 182.439 | 75.12 | 69.94 | 766.6 | 23 | me¦ ms¦ ph¦ pr¦ pc¦ ss¦ sc
0.48369 | 8.536 | 201 | 229 | 336 | 15.6 | 16.2 | 812 | 933 | 1503 | 1943 | 2.9 | 37.2 | 98.7 | -2 | 182.4402 | 75.11 | 69.9 | 766.6 | 24 | me¦ ms¦ ph¦ pr¦ pc¦ ss¦ sc
0.4837 | 8.544 | 201 | 226 | 335 | 15.6 | 16.2 | 789 | 933 | 1461 | 1943 | 2.9 | 37.3 | 98.4 | -2 | 182.4401 | 75.1 | 69.85 | 767.1 | 25 | me¦ ms¦ ph¦ pr¦ pc¦ ss¦ sc
0.48372 | 8.55 | 201 | 223 | 336 | 15.6 | 16.2 | 769 | 933 | 1424 | 1943 | 2.9 | 37.3 | 98.3 | -2 | 182.4399 | 75.24 | 69.91 | 767.2 | 24 | me¦ ms¦ ph¦ pr¦ pc¦ ss¦ sc
0.48373 | 8.558 | 201 | 221 | 335 | 15.6 | 16.2 | 749 | 933 | 1387 | 1943 | 2.9 | 37.4 | 98.2 | -2 | 182.4394 | 74.98 | 69.88 | 767.2 | 23 | me¦ ms¦ ph¦ pr¦ pc¦ ss¦ sc
0.48374 | 8.568 | 201 | 219 | 336 | 15.6 | 16.2 | 728 | 932 | 1348 | 1941 | 2.9 | 37.4 | 98.2 | -2 | 182.4401 | 74.86 | 69.85 | 767.6 | 25 | me¦ ms¦ ph¦ pr¦ pc¦ ss¦ sc
0.48375 | 8.575 | 201 | 216 | 335 | 15.6 | 16.2 | 711 | 932 | 1316 | 1941 | 2.9 | 37.5 | 98.2 | -2 | 182.4402 | 74.89 | 69.87 | 768 | 27 | me¦ ms¦ ph¦ pr¦ pc¦ ss¦ sc
0.48376 | 8.583 | 201 | 212 | 335 | 15.6 | 16.2 | 695 | 932 | 1287 | 1941 | 3 | 37.5 | 98.3 | -2 | 182.4405 | 75.01 | 69.87 | 767.9 | 28 | me¦ ms¦ ph¦ pr¦ pc¦ ss¦ sc
0.48377 | 8.589 | 201 | 209 | 335 | 15.7 | 16.2 | 682 | 931 | 1286 | 1939 | 2.9 | 37.6 | 98.2 | -2 | 182.4402 | 74.86 | 69.85 | 767.9 | 25 | me¦ ms¦ ph¦ pr¦ pc¦ ss¦ sc
0.48378 | 8.599 | 201 | 207 | 335 | 15.6 | 16.2 | 674 | 931 | 1248 | 1939 | 2.9 | 37.6 | 98.2 | -2 | 182.4399 | 74.91 | 69.82 | 768.1 | 27 | me¦ ms¦ ph¦ pr¦ pc¦ ss¦ sc
0.4838 | 8.606 | 200 | 204 | 334 | 15.7 | 16.2 | 669 | 931 | 1262 | 1939 | 2.9 | 37.7 | 98.2 | -2 | 182.4404 | 74.77 | 69.83 | 768.5 | 27 | me¦ ms¦ ph¦ pr¦ pc¦ ss¦ sc
0.48381 | 8.612 | 201 | 202 | 335 | 15.7 | 16.2 | 663 | 930 | 1250 | 1937 | 2.9 | 37.7 | 98.1 | -2 | 182.44 | 74.77 | 69.87 | 768.5 | 29 | me¦ ms¦ ph¦ pr¦ pc¦ ss¦ sc
0.48382 | 8.616 | 200 | 198 | 334 | 15.7 | 16.2 | 659 | 930 | 1243 | 1937 | 2.9 | 37.8 | 97.9 | -2 | 182.4416 | 74.85 | 69.83 | 768.3 | 30 | me¦ ms¦ ph¦ pr¦ pc¦ ss¦ sc
0.48383 | 8.621 | 200 | 195 | 334 | 15.7 | 16.2 | 654 | 930 | 1233 | 1937 | 2.9 | 37.8 | 97.9 | -2 | 182.4405 | 74.96 | 69.86 | 768.4 | 30 | me¦ ms¦ ph¦ pr¦ pc¦ ss¦ sc
0.48384 | 8.628 | 200 | 193 | 334 | 15.7 | 16.2 | 645 | 929 | 1216 | 1935 | 2.9 | 37.8 | 97.9 | -2 | 182.4414 | 74.9 | 69.85 | 767.7 | 28 | me¦ ms¦ ph¦ pr¦ pc¦ ss¦ sc
0.48385 | 8.633 | 200 | 190 | 334 | 15.7 | 16.2 | 635 | 929 | 1198 | 1935 | 2.9 | 37.9 | 97.8 | -2 | 182.4412 | 74.87 | 69.81 | 767.7 | 28 | me¦ ms¦ ph¦ pr¦ pc¦ ss¦ sc
0.48387 | 8.638 | 200 | 186 | 334 | 15.7 | 16.2 | 621 | 928 | 1171 | 1933 | 3 | 37.9 | 97.8 | -2 | 182.4412 | 74.91 | 69.84 | 768 | 27 | me¦ ms¦ ph¦ pr¦ pc¦ ss¦ sc
0.48388 | 8.642 | 200 | 183 | 333 | 15.7 | 16.2 | 606 | 928 | 1143 | 1933 | 2.9 | 38 | 97.8 | -2 | 182.4415 | 74.95 | 69.84 | 767.7 | 27 | me¦ ms¦ ph¦ pr¦ pc¦ ss¦ sc
0.48389 | 8.647 | 200 | 181 | 333 | 15.8 | 16.2 | 591 | 928 | 1136 | 1933 | 3 | 38 | 97.9 | -2 | 182.4421 | 74.91 | 69.8 | 767.7 | 27 | me¦ ms¦ ph¦ pr¦ pc¦ ss¦ sc
0.4839 | 8.65 | 199 | 178 | 332 | 15.8 | 16.2 | 575 | 927 | 1105 | 1931 | 2.9 | 38.1 | 97.9 | -2 | 182.4416 | 74.89 | 69.81 | 767.8 | 27 | me¦ ms¦ ph¦ pr¦ pc¦ ss¦ sc
0.48391 | 8.651 | 199 | 175 | 333 | 15.8 | 16.2 | 561 | 927 | 1078 | 1931 | 2.9 | 38.1 | 97.9 | -2 | 182.4418 | 74.93 | 69.85 | 767.7 | 27 | me¦ ms¦ ph¦ pr¦ pc¦ ss¦ sc
0.48392 | 8.654 | 199 | 172 | 332 | 15.8 | 16.2 | 549 | 926 | 1055 | 1929 | 2.9 | 38.2 | 97.8 | -2 | 182.4413 | 74.89 | 69.86 | 767.7 | 27 | me¦ ms¦ ph¦ pr¦ pc¦ ss¦ sc
0.48394 | 8.658 | 199 | 169 | 332 | 15.9 | 16.2 | 536 | 926 | 1050 | 1929 | 2.9 | 38.2 | 97.8 | -2 | 182.4413 | 74.87 | 69.8 | 767.5 | 28 | me¦ ms¦ ph¦ pr¦ pc¦ ss¦ sc
0.48395 | 8.66 | 198 | 166 | 331 | 15.9 | 16.2 | 523 | 925 | 1025 | 1927 | 2.9 | 38.3 | 97.8 | -2 | 182.4425 | 74.86 | 69.84 | 768.2 | 28 | me¦ ms¦ ph¦ pr¦ pc¦ ss¦ sc
0.48396 | 8.663 | 199 | 162 | 331 | 15.9 | 16.2 | 508 | 925 | 996 | 1927 | 2.9 | 38.3 | 97.8 | -2 | 182.4417 | 74.87 | 69.79 | 767.7 | 28 | me¦ ms¦ ph¦ pr¦ pc¦ ss¦ sc
0.48397 | 8.667 | 198 | 159 | 331 | 15.9 | 16.2 | 493 | 924 | 966 | 1924 | 3 | 38.4 | 97.9 | -2 | 182.4433 | 74.87 | 69.79 | 767.2 | 28 | me¦ ms¦ ph¦ pr¦ pc¦ ss¦ sc
0.48398 | 8.671 | 198 | 157 | 331 | 16 | 16.2 | 478 | 924 | 956 | 1924 | 3 | 38.4 | 97.9 | -2 | 182.4417 | 74.88 | 69.78 | 767.2 | 29 | me¦ ms¦ ph¦ pr¦ pc¦ ss¦ sc
0.48399 | 8.674 | 198 | 153 | 330 | 16 | 16.2 | 465 | 923 | 930 | 1922 | 2.9 | 38.5 | 98 | -2 | 182.4431 | 74.88 | 69.76 | 767.9 | 28 | me¦ ms¦ ph¦ pr¦ pc¦ ss¦ sc
0.484 | 8.678 | 198 | 151 | 330 | 16 | 16.2 | 455 | 922 | 910 | 1920 | 2.9 | 38.5 | 98 | -2 | 182.4429 | 74.86 | 69.77 | 768.3 | 28 | me¦ ms¦ ph¦ pr¦ pc¦ ss¦ sc
0.48402 | 8.683 | 197 | 149 | 329 | 16 | 16.2 | 448 | 922 | 896 | 1920 | 2.9 | 38.6 | 98.1 | -2 | 182.4438 | 74.84 | 69.76 | 767.8 | 28 | me¦ ms¦ ph¦ pr¦ pc¦ ss¦ sc
0.48403 | 8.686 | 198 | 146 | 330 | 16 | 16.2 | 441 | 921 | 882 | 1918 | 2.9 | 38.6 | 98 | -3 | 182.4427 | 74.9 | 69.82 | 768 | 28 | me¦ ms¦ ph¦ pr¦ pc¦ ss¦ sc
0.48404 | 8.69 | 197 | 144 | 329 | 16 | 16.2 | 433 | 921 | 866 | 1918 | 2.9 | 38.7 | 98 | -2 | 182.4441 | 74.81 | 69.72 | 767.9 | 28 | me¦ ms¦ ph¦ pr¦ pc¦ ss¦ sc
0.48405 | 8.693 | 197 | 142 | 329 | 16.1 | 16.2 | 427 | 920 | 871 | 1916 | 2.9 | 38.7 | 97.9 | -3 | 182.444 | 74.87 | 69.78 | 768.2 | 29 | me¦ ms¦ ph¦ pr¦ pc¦ ss¦ sc
0.48406 | 8.691 | 197 | 138 | 328 | 16.1 | 16.2 | 414 | 919 | 844 | 1914 | 2.9 | 38.8 | 98 | -2 | 182.4444 | 74.88 | 69.79 | 767.9 | 28 | me¦ ms¦ ph¦ pr¦ pc¦ ss¦ sc
0.48407 | 8.691 | 196 | 134 | 327 | 16.1 | 16.2 | 405 | 919 | 826 | 1914 | 2.9 | 38.9 | 98.1 | -2 | 182.4453 | 74.82 | 69.75 | 767.6 | 28 | me¦ ms¦ ph¦ pr¦ pc¦ ss¦ sc
0.48409 | 8.692 | 196 | 130 | 327 | 16.2 | 16.2 | 394 | 918 | 820 | 1912 | 2.9 | 38.9 | 98.2 | -2 | 182.4436 | 74.78 | 69.72 | 768.5 | 28 | me¦ ms¦ ph¦ pr¦ pc¦ ss¦ sc
0.4841 | 8.696 | 196 | 128 | 327 | 16.2 | 16.2 | 383 | 917 | 797 | 1910 | 3 | 39 | 98.1 | -2 | 182.4443 | 74.86 | 69.75 | 769.1 | 29 | me¦ ms¦ ph¦ pr¦ pc¦ ss¦ sc
0.48411 | 8.697 | 196 | 125 | 327 | 16.2 | 16.2 | 374 | 917 | 779 | 1910 | 2.9 | 39 | 98 | -3 | 182.4443 | 74.89 | 69.81 | 768.8 | 28 | me¦ ms¦ ph¦ pr¦ pc¦ ss¦ sc
0.48412 | 8.698 | 195 | 121 | 326 | 16.2 | 16.2 | 366 | 916 | 762 | 1908 | 2.9 | 39.1 | 98.2 | -3 | 182.4448 | 74.81 | 69.72 | 768.7 | 28 | me¦ ms¦ ph¦ pr¦ pc¦ ss¦ sc
0.48413 | 8.7 | 195 | 119 | 326 | 16.3 | 16.2 | 359 | 915 | 763 | 1906 | 2.9 | 39.1 | 98.3 | -2 | 182.4454 | 74.87 | 69.73 | 769.1 | 29 | me¦ ms¦ ph¦ pr¦ pc¦ ss¦ sc
0.48414 | 8.701 | 195 | 116 | 325 | 16.3 | 16.2 | 351 | 915 | 746 | 1906 | 3 | 39.2 | 98.3 | -3 | 182.4454 | 74.92 | 69.74 | 768.9 | 28 | me¦ ms¦ ph¦ pr¦ pc¦ ss¦ sc
0.48416 | 8.703 | 195 | 113 | 325 | 16.3 | 16.2 | 345 | 914 | 734 | 1904 | 2.9 | 39.2 | 98.2 | -3 | 182.4444 | 74.94 | 69.72 | 768.3 | 27 | me¦ ms¦ ph¦ pr¦ pc¦ ss¦ sc
0.48417 | 8.706 | 194 | 110 | 324 | 16.3 | 16.2 | 340 | 913 | 723 | 1902 | 2.9 | 39.3 | 98.2 | -3 | 182.4453 | 74.93 | 69.72 | 768.5 | 27 | me¦ ms¦ ph¦ pr¦ pc¦ ss¦ sc
0.48418 | 8.709 | 195 | 109 | 325 | 16.4 | 16.2 | 334 | 912 | 726 | 1899 | 2.9 | 39.3 | 98.2 | -3 | 182.4452 | 74.9 | 69.68 | 768.7 | 27 | me¦ ms¦ ph¦ pr¦ pc¦ ss¦ sc
0.48419 | 8.712 | 194 | 106 | 324 | 16.4 | 16.2 | 329 | 912 | 715 | 1899 | 2.9 | 39.4 | 98.4 | -3 | 182.4455 | 74.95 | 69.71 | 768.7 | 27 | me¦ ms¦ ph¦ pr¦ pc¦ ss¦ sc
0.4842 | 8.713 | 194 | 103 | 324 | 16.5 | 16.2 | 323 | 911 | 717 | 1897 | 2.9 | 39.4 | 98.5 | -4 | 182.447 | 74.9 | 69.68 | 769.1 | 27 | me¦ ms¦ ph¦ pr¦ pc¦ ss¦ sc
0.48422 | 8.716 | 194 | 101 | 323 | 16.5 | 16.2 | 318 | 910 | 706 | 1895 | 2.9 | 39.5 | 98.5 | -4 | 182.4456 | 74.97 | 69.71 | 768.6 | 27 | me¦ ms¦ ph¦ pr¦ pc¦ ss¦ sc
0.48424 | 8.718 | 194 | 98 | 323 | 16.5 | 16.2 | 311 | 910 | 691 | 1895 | 2.9 | 39.5 | 98.4 | -4 | 182.4462 | 74.91 | 69.68 | 768.5 | 26 | me¦ ms¦ ph¦ pr¦ pc¦ ss¦ sc
0.48425 | 8.721 | 193 | 95 | 322 | 16.5 | 16.2 | 304 | 909 | 675 | 1893 | 2.9 | 39.6 | 98.4 | -4 | 182.4461 | 74.94 | 69.73 | 768.5 | 27 | me¦ ms¦ ph¦ pr¦ pc¦ ss¦ sc
0.48426 | 8.72 | 193 | 91 | 322 | 16.5 | 16.2 | 298 | 908 | 662 | 1891 | 2.9 | 39.6 | 98.4 | -4 | 182.4465 | 74.95 | 69.71 | 768.7 | 27 | me¦ ms¦ ph¦ pr¦ pc¦ ss¦ sc
0.48427 | 8.721 | 193 | 89 | 322 | 16.5 | 16.2 | 291 | 907 | 646 | 1889 | 2.9 | 39.7 | 98.4 | -3 | 182.4477 | 74.98 | 69.72 | 768.4 | 27 | me¦ ms¦ ph¦ pr¦ pc¦ ss¦ sc
0.48428 | 8.72 | 193 | 85 | 322 | 16.5 | 16.2 | 287 | 906 | 637 | 1887 | 2.9 | 39.7 | 98.4 | -4 | 182.4472 | 74.97 | 69.69 | 768.6 | 26 | me¦ ms¦ ph¦ pr¦ pc¦ ss¦ sc
0.48429 | 8.722 | 193 | 82 | 322 | 16.6 | 16.2 | 284 | 906 | 645 | 1887 | 2.9 | 39.7 | 98.3 | -4 | 182.4476 | 74.96 | 69.69 | 768.4 | 26 | me¦ ms¦ ph¦ pr¦ pc¦ ss¦ sc
0.48431 | 8.722 | 192 | 77 | 321 | 16.6 | 16.2 | 280 | 905 | 636 | 1885 | 2.9 | 39.8 | 98.3 | -4 | 182.4473 | 74.95 | 69.64 | 768.4 | 26 | me¦ ms¦ ph¦ pr¦ pc¦ ss¦ sc
0.48432 | 8.726 | 192 | 76 | 321 | 16.6 | 16.2 | 278 | 904 | 631 | 1883 | 2.9 | 39.8 | 98.3 | -4 | 182.4473 | 74.96 | 69.65 | 768.6 | 26 | me¦ ms¦ ph¦ pr¦ pc¦ ss¦ sc
0.48433 | 8.729 | 192 | 74 | 320 | 16.7 | 16.2 | 276 | 903 | 641 | 1881 | 2.9 | 39.9 | 98.6 | -4 | 182.4478 | 74.92 | 69.66 | 768.6 | 27 | me¦ ms¦ ph¦ pr¦ pc¦ ss¦ sc
0.48434 | 8.727 | 192 | 70 | 320 | 16.7 | 16.2 | 274 | 903 | 637 | 1881 | 2.9 | 39.9 | 98.6 | -4 | 182.4477 | 74.95 | 69.69 | 768.8 | 27 | me¦ ms¦ ph¦ pr¦ pc¦ ss¦ sc
0.48435 | 8.727 | 191 | 67 | 319 | 16.7 | 16.2 | 272 | 902 | 632 | 1879 | 2.9 | 40 | 98.7 | -4 | 182.4473 | 75.01 | 69.65 | 768.5 | 27 | me¦ ms¦ ph¦ pr¦ pc¦ ss¦ sc
0.48436 | 8.728 | 192 | 63 | 320 | 16.7 | 16.2 | 271 | 901 | 630 | 1877 | 3 | 40 | 98.7 | -3 | 182.448 | 75 | 69.66 | 768.9 | 26 | me¦ ms¦ ph¦ pr¦ pc¦ ss¦ sc
0.48438 | 8.729 | 191 | 61 | 319 | 16.7 | 16.2 | 270 | 900 | 627 | 1874 | 2.9 | 40.1 | 98.7 | -3 | 182.4482 | 74.97 | 69.7 | 768.7 | 26 | me¦ ms¦ ph¦ pr¦ pc¦ ss¦ sc
0.48439 | 8.73 | 191 | 58 | 319 | 16.8 | 16.2 | 269 | 900 | 640 | 1874 | 2.9 | 40.1 | 98.5 | -3 | 182.4473 | 74.87 | 69.65 | 768.9 | 27 | me¦ ms¦ ph¦ pr¦ pc¦ ss¦ sc
0.4844 | 8.73 | 191 | 56 | 318 | 16.8 | 16.2 | 269 | 899 | 640 | 1872 | 2.9 | 40.2 | 98.4 | -3 | 182.4472 | 74.9 | 69.69 | 768.8 | 28 | me¦ ms¦ ph¦ pr¦ pc¦ ss¦ sc
0.48441 | 8.735 | 191 | 55 | 318 | 16.7 | 16.2 | 267 | 898 | 620 | 1870 | 2.9 | 40.2 | 98.5 | -3 | 182.4479 | 74.92 | 69.63 | 768.9 | 28 | me¦ ms¦ ph¦ pr¦ pc¦ ss¦ sc
0.48442 | 8.738 | 190 | 54 | 318 | 16.7 | 16.2 | 266 | 897 | 618 | 1868 | 2.9 | 40.3 | 98.6 | -2 | 182.4471 | 74.96 | 69.66 | 768.7 | 28 | me¦ ms¦ ph¦ pr¦ pc¦ ss¦ sc
0.48443 | 8.742 | 190 | 52 | 318 | 16.7 | 16.2 | 265 | 897 | 616 | 1868 | 2.9 | 40.3 | 98.5 | -3 | 182.4467 | 75.02 | 69.66 | 768.3 | 27 | me¦ ms¦ ph¦ pr¦ pc¦ ss¦ sc
0.48444 | 8.744 | 190 | 51 | 317 | 16.8 | 16.2 | 264 | 896 | 628 | 1866 | 2.9 | 40.4 | 98.4 | -3 | 182.447 | 75.03 | 69.67 | 768.2 | 26 | me¦ ms¦ ph¦ pr¦ pc¦ ss¦ sc
0.48446 | 8.745 | 190 | 48 | 317 | 16.8 | 16.2 | 264 | 895 | 628 | 1864 | 2.9 | 40.4 | 98.2 | -3 | 182.4468 | 74.92 | 69.66 | 768.4 | 26 | me¦ ms¦ ph¦ pr¦ pc¦ ss¦ sc
0.48447 | 8.747 | 190 | 47 | 316 | 16.8 | 16.2 | 264 | 894 | 628 | 1862 | 2.9 | 40.5 | 98.1 | -3 | 182.4472 | 74.9 | 69.64 | 768.5 | 27 | me¦ ms¦ ph¦ pr¦ pc¦ ss¦ sc
0.48448 | 8.75 | 190 | 45 | 316 | 16.8 | 16.2 | 264 | 893 | 628 | 1860 | 2.9 | 40.5 | 98.1 | -3 | 182.4466 | 74.93 | 69.66 | 768.2 | 28 | me¦ ms¦ ph¦ pr¦ pc¦ ss¦ sc
0.48449 | 8.751 | 189 | 43 | 316 | 16.8 | 16.2 | 263 | 893 | 626 | 1860 | 2.9 | 40.6 | 98.2 | -3 | 182.4471 | 74.95 | 69.66 | 768.1 | 28 | me¦ ms¦ ph¦ pr¦ pc¦ ss¦ sc
0.4845 | 8.752 | 189 | 42 | 316 | 16.8 | 16.2 | 262 | 892 | 623 | 1858 | 3 | 40.6 | 98.3 | -3 | 182.4469 | 74.95 | 69.67 | 768.2 | 28 | me¦ ms¦ ph¦ pr¦ pc¦ ss¦ sc
0.48451 | 8.755 | 189 | 41 | 315 | 16.8 | 16.2 | 260 | 891 | 619 | 1856 | 2.9 | 40.7 | 98.4 | -3 | 182.4481 | 74.93 | 69.6 | 768.1 | 27 | me¦ ms¦ ph¦ pr¦ pc¦ ss¦ sc
0.48453 | 8.759 | 189 | 41 | 315 | 16.8 | 16.2 | 258 | 890 | 614 | 1854 | 3 | 40.7 | 98.4 | -3 | 182.4478 | 74.92 | 69.62 | 768 | 28 | me¦ ms¦ ph¦ pr¦ pc¦ ss¦ sc
0.48454 | 8.761 | 188 | 40 | 314 | 16.8 | 16.2 | 258 | 890 | 614 | 1854 | 2.9 | 40.8 | 98.3 | -2 | 182.4479 | 74.92 | 69.63 | 767.6 | 28 | me¦ ms¦ ph¦ pr¦ pc¦ ss¦ sc
0.48455 | 8.764 | 189 | 39 | 315 | 16.8 | 16.2 | 258 | 889 | 614 | 1852 | 2.9 | 40.8 | 98.4 | -2 | 182.4474 | 75 | 69.67 | 767.5 | 27 | me¦ ms¦ ph¦ pr¦ pc¦ ss¦ sc
0.48456 | 8.766 | 188 | 38 | 314 | 16.8 | 16.2 | 258 | 888 | 614 | 1849 | 2.9 | 40.9 | 98.3 | -2 | 182.4479 | 74.98 | 69.57 | 767.2 | 27 | me¦ ms¦ ph¦ pr¦ pc¦ ss¦ sc
0.48457 | 8.771 | 188 | 38 | 314 | 16.7 | 16.2 | 258 | 887 | 599 | 1847 | 2.9 | 40.9 | 98.4 | -2 | 182.4466 | 75.06 | 69.63 | 767.5 | 26 | me¦ ms¦ ph¦ pr¦ pc¦ ss¦ sc
0.48458 | 8.774 | 188 | 38 | 313 | 16.7 | 16.2 | 255 | 887 | 593 | 1847 | 2.9 | 41 | 98.5 | -2 | 182.4475 | 75.22 | 69.65 | 767.4 | 25 | me¦ ms¦ ph¦ pr¦ pc¦ ss¦ sc
0.48459 | 8.776 | 188 | 38 | 313 | 16.7 | 16.2 | 257 | 886 | 597 | 1845 | 2.9 | 41 | 98.6 | -2 | 182.4466 | 75.31 | 69.65 | 767.1 | 23 | me¦ ms¦ ph¦ pr¦ pc¦ ss¦ sc
0.48461 | 8.779 | 187 | 38 | 313 | 16.7 | 16.2 | 256 | 885 | 595 | 1843 | 2.9 | 41.1 | 98.7 | -2 | 182.4475 | 75.13 | 69.63 | 766.8 | 22 | me¦ ms¦ ph¦ pr¦ pc¦ ss¦ sc
0.48462 | 8.782 | 188 | 38 | 313 | 16.7 | 16.2 | 255 | 884 | 593 | 1841 | 2.9 | 41.1 | 98.7 | -2 | 182.4469 | 75.2 | 69.6 | 767.4 | 23 | me¦ ms¦ ph¦ pr¦ pc¦ ss¦ sc
0.48463 | 8.787 | 187 | 38 | 312 | 16.7 | 16.2 | 255 | 884 | 593 | 1841 | 2.9 | 41.2 | 98.7 | -2 | 182.4473 | 75.13 | 69.6 | 766.8 | 22 | me¦ ms¦ ph¦ pr¦ pc¦ ss¦ sc
0.48464 | 8.79 | 187 | 39 | 312 | 16.7 | 16.2 | 253 | 883 | 588 | 1839 | 2.9 | 41.2 | 98.6 | -3 | 182.4468 | 75.06 | 69.64 | 766.8 | 23 | me¦ ms¦ ph¦ pr¦ pc¦ ss¦ sc
0.48465 | 8.794 | 187 | 39 | 312 | 16.7 | 16.2 | 252 | 882 | 586 | 1837 | 3 | 41.3 | 98.7 | -3 | 182.4474 | 75.02 | 69.59 | 766.8 | 25 | me¦ ms¦ ph¦ pr¦ pc¦ ss¦ sc
0.48466 | 8.798 | 187 | 39 | 312 | 16.7 | 16.2 | 250 | 881 | 581 | 1835 | 2.9 | 41.3 | 98.7 | -3 | 182.4472 | 75.03 | 69.63 | 766.4 | 26 | me¦ ms¦ ph¦ pr¦ pc¦ ss¦ sc
0.48468 | 8.801 | 187 | 39 | 312 | 16.8 | 16.2 | 247 | 881 | 588 | 1835 | 2.9 | 41.3 | 98.6 | -3 | 182.4465 | 75.09 | 69.61 | 766.4 | 26 | me¦ ms¦ ph¦ pr¦ pc¦ ss¦ sc
0.48469 | 8.804 | 187 | 39 | 311 | 16.8 | 16.2 | 247 | 880 | 588 | 1833 | 2.9 | 41.4 | 98.7 | -3 | 182.4469 | 75.03 | 69.63 | 766.1 | 26 | me¦ ms¦ ph¦ pr¦ pc¦ ss¦ sc
0.4847 | 8.806 | 187 | 38 | 311 | 16.7 | 16.2 | 245 | 879 | 569 | 1831 | 2.9 | 41.4 | 98.5 | -3 | 182.4471 | 75.01 | 69.6 | 766.5 | 26 | me¦ ms¦ ph¦ pr¦ pc¦ ss¦ sc
0.48471 | 8.806 | 186 | 37 | 311 | 16.7 | 16.2 | 242 | 878 | 562 | 1829 | 2.9 | 41.5 | 98.4 | -3 | 182.4476 | 75.15 | 69.62 | 766.6 | 26 | me¦ ms¦ ph¦ pr¦ pc¦ ss¦ sc
0.48472 | 8.807 | 186 | 36 | 311 | 16.7 | 16.2 | 240 | 878 | 558 | 1829 | 2.9 | 41.5 | 98.4 | -3 | 182.4478 | 75.04 | 69.6 | 766.6 | 25 | me¦ ms¦ ph¦ pr¦ pc¦ ss¦ sc
0.48473 | 8.808 | 186 | 35 | 310 | 16.7 | 16.2 | 238 | 877 | 553 | 1827 | 3 | 41.6 | 98.5 | -3 | 182.4479 | 75.1 | 69.6 | 766.6 | 26 | me¦ ms¦ ph¦ pr¦ pc¦ ss¦ sc
0.48475 | 8.809 | 186 | 35 | 310 | 16.7 | 16.2 | 236 | 876 | 548 | 1824 | 3 | 41.6 | 98.6 | -3 | 182.449 | 75.09 | 69.63 | 766.6 | 26 | me¦ ms¦ ph¦ pr¦ pc¦ ss¦ sc
0.48476 | 8.81 | 185 | 35 | 309 | 16.7 | 16.2 | 236 | 875 | 548 | 1822 | 2.9 | 41.7 | 98.7 | -3 | 182.448 | 75.11 | 69.59 | 767.2 | 26 | me¦ ms¦ ph¦ pr¦ pc¦ ss¦ sc
0.48477 | 8.812 | 185 | 36 | 309 | 16.7 | 16.2 | 235 | 875 | 546 | 1822 | 2.9 | 41.7 | 99 | -3 | 182.4495 | 75.2 | 69.64 | 766.9 | 25 | me¦ ms¦ ph¦ pr¦ pc¦ ss¦ sc
0.48478 | 8.813 | 185 | 36 | 309 | 16.7 | 16.2 | 234 | 874 | 544 | 1820 | 2.9 | 41.8 | 99.2 | -3 | 182.4492 | 75.23 | 69.57 | 767.2 | 24 | me¦ ms¦ ph¦ pr¦ pc¦ ss¦ sc
0.48479 | 8.814 | 185 | 35 | 309 | 16.7 | 16.2 | 232 | 873 | 539 | 1818 | 2.9 | 41.8 | 99.3 | -3 | 182.449 | 75.14 | 69.58 | 767.4 | 23 | me¦ ms¦ ph¦ pr¦ pc¦ ss¦ sc
0.4848 | 8.815 | 185 | 35 | 308 | 16.7 | 16.2 | 231 | 872 | 537 | 1816 | 2.9 | 41.9 | 99.3 | -3 | 182.4475 | 75.21 | 69.57 | 767.2 | 24 | me¦ ms¦ ph¦ pr¦ pc¦ ss¦ sc
0.48481 | 8.814 | 185 | 35 | 308 | 16.7 | 16.2 | 229 | 872 | 532 | 1816 | 2.9 | 41.9 | 99.2 | -3 | 182.449 | 75.21 | 69.54 | 767.1 | 22 | me¦ ms¦ ph¦ pr¦ pc¦ ss¦ sc
0.48483 | 8.815 | 184 | 34 | 307 | 16.7 | 16.2 | 226 | 871 | 525 | 1814 | 2.9 | 42 | 99.2 | -3 | 182.448 | 75.29 | 69.56 | 767.3 | 22 | me¦ ms¦ ph¦ pr¦ pc¦ ss¦ sc
0.48484 | 8.816 | 184 | 34 | 307 | 16.7 | 16.2 | 223 | 870 | 518 | 1812 | 2.9 | 42 | 99.1 | -3 | 182.4492 | 75.28 | 69.56 | 767.2 | 21 | me¦ ms¦ ph¦ pr¦ pc¦ ss¦ sc
0.48485 | 8.818 | 184 | 34 | 307 | 16.8 | 16.2 | 219 | 869 | 521 | 1810 | 3 | 42.1 | 99 | -3 | 182.4492 | 75.31 | 69.59 | 767.2 | 21 | me¦ ms¦ ph¦ pr¦ pc¦ ss¦ sc
0.48486 | 8.816 | 184 | 33 | 307 | 16.8 | 16.2 | 218 | 869 | 519 | 1810 | 3 | 42.1 | 98.9 | -2 | 182.4501 | 75.15 | 69.55 | 767.3 | 21 | me¦ ms¦ ph¦ pr¦ pc¦ ss¦ sc
0.48487 | 8.817 | 183 | 32 | 306 | 16.8 | 16.2 | 215 | 868 | 511 | 1808 | 2.9 | 42.2 | 98.8 | -2 | 182.45 | 75.02 | 69.56 | 767.6 | 22 | me¦ ms¦ ph¦ pr¦ pc¦ ss¦ sc
0.48488 | 8.816 | 183 | 31 | 306 | 16.8 | 16.2 | 213 | 867 | 507 | 1806 | 2.9 | 42.2 | 98.9 | -2 | 182.4503 | 75.2 | 69.56 | 767.5 | 24 | me¦ ms¦ ph¦ pr¦ pc¦ ss¦ sc
0.4849 | 8.819 | 183 | 32 | 305 | 16.9 | 16.2 | 211 | 866 | 514 | 1804 | 2.9 | 42.3 | 98.9 | -2 | 182.4496 | 75 | 69.55 | 767.5 | 24 | me¦ ms¦ ph¦ pr¦ pc¦ ss¦ sc
0.48491 | 8.821 | 183 | 31 | 305 | 16.9 | 16.2 | 209 | 866 | 509 | 1804 | 2.9 | 42.3 | 98.9 | -2 | 182.4502 | 75.1 | 69.54 | 767.5 | 25 | me¦ ms¦ ph¦ pr¦ pc¦ ss¦ sc
0.48492 | 8.823 | 183 | 31 | 305 | 16.9 | 16.2 | 208 | 865 | 507 | 1802 | 2.9 | 42.4 | 98.9 | -2 | 182.4505 | 75.04 | 69.52 | 767.6 | 25 | me¦ ms¦ ph¦ pr¦ pc¦ ss¦ sc
0.48493 | 8.823 | 183 | 30 | 305 | 16.9 | 16.2 | 208 | 864 | 507 | 1799 | 2.9 | 42.4 | 98.8 | -3 | 182.4491 | 75 | 69.56 | 767.6 | 25 | me¦ ms¦ ph¦ pr¦ pc¦ ss¦ sc
0.48494 | 8.824 | 182 | 31 | 304 | 16.9 | 16.2 | 208 | 863 | 507 | 1797 | 3 | 42.5 | 98.8 | -3 | 182.4506 | 74.93 | 69.51 | 767.1 | 26 | me¦ ms¦ ph¦ pr¦ pc¦ ss¦ sc
0.48495 | 8.827 | 182 | 31 | 304 | 16.9 | 16.2 | 209 | 863 | 509 | 1797 | 2.9 | 42.5 | 98.6 | -3 | 182.4506 | 74.98 | 69.52 | 767 | 28 | me¦ ms¦ ph¦ pr¦ pc¦ ss¦ sc
0.48497 | 8.828 | 182 | 32 | 303 | 16.9 | 16.2 | 210 | 862 | 512 | 1795 | 2.9 | 42.6 | 98.5 | -3 | 182.4495 | 75.16 | 69.5 | 767.6 | 28 | me¦ ms¦ ph¦ pr¦ pc¦ ss¦ sc
0.48498 | 8.833 | 182 | 33 | 304 | 16.9 | 16.2 | 212 | 861 | 517 | 1793 | 2.9 | 42.6 | 98.3 | -3 | 182.4493 | 75.14 | 69.52 | 767 | 25 | me¦ ms¦ ph¦ pr¦ pc¦ ss¦ sc
0.48499 | 8.836 | 182 | 34 | 303 | 16.9 | 16.2 | 214 | 860 | 521 | 1791 | 2.9 | 42.7 | 98.4 | -2 | 182.4498 | 74.95 | 69.53 | 767.2 | 23 | me¦ ms¦ ph¦ pr¦ pc¦ ss¦ sc
0.485 | 8.835 | 182 | 32 | 303 | 16.9 | 16.2 | 213 | 860 | 519 | 1791 | 2.9 | 42.7 | 98.5 | -2 | 182.4509 | 75.12 | 69.58 | 766.8 | 26 | me¦ ms¦ ph¦ pr¦ pc¦ ss¦ sc
0.48501 | 8.837 | 181 | 32 | 302 | 16.9 | 16.2 | 212 | 859 | 517 | 1789 | 2.9 | 42.8 | 98.6 | -2 | 182.4505 | 75.07 | 69.52 | 767 | 27 | me¦ ms¦ ph¦ pr¦ pc¦ ss¦ sc
0.48502 | 8.839 | 181 | 33 | 302 | 16.9 | 16.2 | 211 | 858 | 514 | 1787 | 2.9 | 42.8 | 98.5 | -2 | 182.4512 | 75.03 | 69.5 | 767 | 25 | me¦ ms¦ ph¦ pr¦ pc¦ ss¦ sc
0.48503 | 8.841 | 181 | 34 | 302 | 16.9 | 16.2 | 210 | 857 | 512 | 1785 | 2.9 | 42.9 | 98.5 | -2 | 182.45 | 75.11 | 69.5 | 767 | 25 | me¦ ms¦ ph¦ pr¦ pc¦ ss¦ sc
0.48505 | 8.841 | 181 | 34 | 302 | 16.9 | 16.2 | 209 | 857 | 509 | 1785 | 2.9 | 42.9 | 98.4 | -2 | 182.451 | 74.96 | 69.5 | 767 | 24 | me¦ ms¦ ph¦ pr¦ pc¦ ss¦ sc
0.48506 | 8.845 | 181 | 35 | 301 | 16.9 | 16.2 | 208 | 856 | 507 | 1783 | 2.9 | 43 | 98.5 | -2 | 182.4502 | 75.1 | 69.51 | 767.1 | 25 | me¦ ms¦ ph¦ pr¦ pc¦ ss¦ sc
0.48507 | 8.847 | 181 | 35 | 301 | 16.9 | 16.2 | 208 | 855 | 507 | 1781 | 3 | 43 | 98.7 | -2 | 182.4516 | 75.15 | 69.47 | 766.6 | 26 | me¦ ms¦ ph¦ pr¦ pc¦ ss¦ sc
0.48508 | 8.847 | 180 | 35 | 301 | 16.9 | 16.2 | 209 | 854 | 509 | 1779 | 2.9 | 43.1 | 98.8 | -2 | 182.4514 | 75.05 | 69.52 | 766.7 | 24 | me¦ ms¦ ph¦ pr¦ pc¦ ss¦ sc
0.48509 | 8.85 | 180 | 34 | 301 | 16.9 | 16.2 | 210 | 854 | 512 | 1779 | 2.9 | 43.1 | 98.7 | -2 | 182.4517 | 75.15 | 69.49 | 767.1 | 24 | me¦ ms¦ ph¦ pr¦ pc¦ ss¦ sc
0.4851 | 8.85 | 180 | 33 | 300 | 16.9 | 16.2 | 208 | 853 | 507 | 1777 | 2.9 | 43.2 | 98.6 | -2 | 182.4521 | 75.05 | 69.48 | 767.2 | 23 | me¦ ms¦ ph¦ pr¦ pc¦ ss¦ sc
0.48512 | 8.851 | 180 | 32 | 300 | 16.9 | 16.2 | 207 | 852 | 504 | 1774 | 2.9 | 43.2 | 98.5 | -2 | 182.4521 | 75.11 | 69.5 | 767.1 | 25 | me¦ ms¦ ph¦ pr¦ pc¦ ss¦ sc
0.48513 | 8.851 | 179 | 32 | 299 | 16.9 | 16.2 | 204 | 852 | 497 | 1774 | 2.9 | 43.3 | 98.4 | -2 | 182.4527 | 75.12 | 69.48 | 767 | 24 | me¦ ms¦ ph¦ pr¦ pc¦ ss¦ sc
0.48514 | 8.852 | 179 | 32 | 299 | 16.9 | 16.2 | 203 | 851 | 495 | 1772 | 2.9 | 43.3 | 98.4 | -3 | 182.4519 | 75.12 | 69.5 | 767 | 24 | me¦ ms¦ ph¦ pr¦ pc¦ ss¦ sc
0.48515 | 8.851 | 179 | 31 | 299 | 16.9 | 16.2 | 203 | 850 | 495 | 1770 | 3 | 43.4 | 98.4 | -3 | 182.4517 | 74.97 | 69.48 | 767.4 | 25 | me¦ ms¦ ph¦ pr¦ pc¦ ss¦ sc
0.48516 | 8.853 | 179 | 31 | 299 | 16.9 | 16.2 | 203 | 849 | 495 | 1768 | 2.9 | 43.4 | 98.4 | -3 | 182.4515 | 75.05 | 69.47 | 767.2 | 26 | me¦ ms¦ ph¦ pr¦ pc¦ ss¦ sc
0.48517 | 8.855 | 179 | 31 | 298 | 16.9 | 16.2 | 204 | 849 | 497 | 1768 | 3 | 43.5 | 98.5 | -3 | 182.4536 | 75.02 | 69.44 | 767.7 | 25 | me¦ ms¦ ph¦ pr¦ pc¦ ss¦ sc
0.48519 | 8.854 | 179 | 30 | 298 | 16.9 | 16.2 | 205 | 848 | 499 | 1766 | 2.9 | 43.5 | 98.6 | -4 | 182.4542 | 75.04 | 69.44 | 768 | 26 | me¦ ms¦ ph¦ pr¦ pc¦ ss¦ sc
0.4852 | 8.855 | 178 | 30 | 297 | 16.9 | 16.2 | 207 | 847 | 504 | 1764 | 2.9 | 43.6 | 98.7 | -4 | 182.4541 | 75.04 | 69.41 | 767.5 | 25 | me¦ ms¦ ph¦ pr¦ pc¦ ss¦ sc
0.48521 | 8.856 | 178 | 29 | 297 | 16.9 | 16.2 | 208 | 846 | 507 | 1762 | 2.9 | 43.6 | 98.7 | -5 | 182.4531 | 75.02 | 69.4 | 767.8 | 25 | me¦ ms¦ ph¦ pr¦ pc¦ ss¦ sc
0.48522 | 8.857 | 178 | 28 | 297 | 16.9 | 16.2 | 209 | 846 | 509 | 1762 | 2.9 | 43.7 | 98.7 | -4 | 182.4553 | 75.14 | 69.47 | 767.6 | 25 | me¦ ms¦ ph¦ pr¦ pc¦ ss¦ sc
0.48523 | 8.856 | 178 | 27 | 297 | 16.9 | 16.2 | 212 | 845 | 517 | 1760 | 3 | 43.7 | 98.6 | -4 | 182.4543 | 75.08 | 69.44 | 767.7 | 24 | me¦ ms¦ ph¦ pr¦ pc¦ ss¦ sc
0.48524 | 8.855 | 177 | 26 | 296 | 16.9 | 16.2 | 212 | 844 | 517 | 1758 | 2.9 | 43.8 | 98.6 | -4 | 182.4551 | 75 | 69.44 | 767.5 | 25 | me¦ ms¦ ph¦ pr¦ pc¦ ss¦ sc
0.48525 | 8.855 | 177 | 25 | 296 | 17 | 16.2 | 212 | 844 | 530 | 1758 | 3 | 43.8 | 98.7 | -4 | 182.4553 | 74.99 | 69.42 | 768 | 26 | me¦ ms¦ ph¦ pr¦ pc¦ ss¦ sc
0.48527 | 8.854 | 177 | 24 | 295 | 17 | 16.2 | 212 | 843 | 530 | 1756 | 2.9 | 43.9 | 98.8 | -3 | 182.4554 | 74.94 | 69.41 | 767.7 | 26 | me¦ ms¦ ph¦ pr¦ pc¦ ss¦ sc
0.48529 | 8.853 | 177 | 23 | 295 | 17 | 16.2 | 211 | 842 | 527 | 1754 | 2.9 | 43.9 | 98.8 | -3 | 182.4556 | 74.92 | 69.41 | 768.1 | 27 | me¦ ms¦ ph¦ pr¦ pc¦ ss¦ sc
0.4853 | 8.856 | 177 | 23 | 295 | 17.1 | 16.2 | 210 | 842 | 538 | 1754 | 2.9 | 44 | 98.7 | -3 | 182.4556 | 74.79 | 69.39 | 767.8 | 27 | me¦ ms¦ ph¦ pr¦ pc¦ ss¦ sc
0.48531 | 8.854 | 177 | 21 | 295 | 17.1 | 16.2 | 208 | 841 | 533 | 1752 | 2.9 | 44 | 98.6 | -3 | 182.4556 | 74.87 | 69.42 | 767.5 | 29 | me¦ ms¦ ph¦ pr¦ pc¦ ss¦ sc
0.48532 | 8.853 | 176 | 19 | 294 | 17.2 | 16.2 | 206 | 840 | 542 | 1749 | 3 | 44.1 | 98.5 | -3 | 182.4554 | 74.91 | 69.4 | 767.6 | 28 | me¦ ms¦ ph¦ pr¦ pc¦ ss¦ sc
0.48534 | 8.851 | 176 | 18 | 294 | 17.2 | 16.2 | 205 | 839 | 539 | 1747 | 3 | 44.1 | 98.3 | -3 | 182.4558 | 74.85 | 69.41 | 767.7 | 28 | me¦ ms¦ ph¦ pr¦ pc¦ ss¦ sc
0.48535 | 8.85 | 176 | 16 | 293 | 17.2 | 16.2 | 203 | 839 | 534 | 1747 | 2.9 | 44.2 | 98.2 | -3 | 182.4571 | 74.97 | 69.39 | 767.5 | 28 | me¦ ms¦ ph¦ pr¦ pc¦ ss¦ sc
0.48536 | 8.85 | 176 | 15 | 293 | 17.3 | 16.2 | 202 | 838 | 545 | 1745 | 2.9 | 44.2 | 98.2 | -3 | 182.4564 | 74.97 | 69.36 | 768 | 26 | me¦ ms¦ ph¦ pr¦ pc¦ ss¦ sc
0.48537 | 8.849 | 175 | 14 | 292 | 17.3 | 16.2 | 200 | 837 | 540 | 1743 | 2.9 | 44.3 | 98.2 | -3 | 182.4569 | 74.99 | 69.39 | 768.2 | 26 | me¦ ms¦ ph¦ pr¦ pc¦ ss¦ sc
0.48538 | 8.849 | 175 | 13 | 292 | 17.3 | 16.2 | 197 | 837 | 532 | 1743 | 2.9 | 44.3 | 98.2 | -4 | 182.4567 | 74.96 | 69.39 | 768.2 | 26 | me¦ ms¦ ph¦ pr¦ pc¦ ss¦ sc
0.48539 | 8.846 | 175 | 12 | 292 | 17.3 | 16.2 | 197 | 836 | 532 | 1741 | 2.9 | 44.4 | 98.1 | -4 | 182.4573 | 74.92 | 69.36 | 768.5 | 27 | me¦ ms¦ ph¦ pr¦ pc¦ ss¦ sc
0.48541 | 8.846 | 175 | 12 | 292 | 17.3 | 16.2 | 195 | 835 | 527 | 1739 | 2.9 | 44.4 | 98.1 | -3 | 182.4577 | 74.91 | 69.34 | 768.3 | 27 | me¦ ms¦ ph¦ pr¦ pc¦ ss¦ sc
0.48542 | 8.849 | 174 | 12 | 291 | 17.4 | 16.2 | 195 | 835 | 541 | 1739 | 2.9 | 44.5 | 98.1 | -2 | 182.4581 | 74.96 | 69.33 | 768.5 | 27 | me¦ ms¦ ph¦ pr¦ pc¦ ss¦ sc
0.48543 | 8.848 | 174 | 12 | 291 | 17.4 | 16.2 | 195 | 834 | 541 | 1737 | 3 | 44.5 | 98.2 | -2 | 182.4588 | 74.97 | 69.38 | 768.4 | 27 | me¦ ms¦ ph¦ pr¦ pc¦ ss¦ sc
0.48544 | 8.848 | 174 | 11 | 290 | 17.4 | 16.2 | 195 | 833 | 541 | 1735 | 2.9 | 44.6 | 98 | -2 | 182.4581 | 74.87 | 69.37 | 768.3 | 26 | me¦ ms¦ ph¦ pr¦ pc¦ ss¦ sc
0.48545 | 8.85 | 174 | 12 | 291 | 17.4 | 16.2 | 195 | 832 | 541 | 1733 | 3 | 44.6 | 97.8 | -2 | 182.4588 | 74.86 | 69.32 | 767.8 | 27 | me¦ ms¦ ph¦ pr¦ pc¦ ss¦ sc
0.48546 | 8.85 | 174 | 11 | 290 | 17.4 | 16.2 | 194 | 832 | 538 | 1733 | 2.9 | 44.7 | 97.6 | -2 | 182.4587 | 74.95 | 69.31 | 768 | 28 | me¦ ms¦ ph¦ pr¦ pc¦ ss¦ sc
0.48547 | 8.85 | 174 | 11 | 290 | 17.4 | 16.2 | 194 | 831 | 538 | 1731 | 3 | 44.7 | 97.4 | -2 | 182.4589 | 74.88 | 69.29 | 768 | 27 | me¦ ms¦ ph¦ pr¦ pc¦ ss¦ sc
0.48549 | 8.854 | 173 | 12 | 289 | 17.4 | 16.2 | 193 | 830 | 536 | 1729 | 2.9 | 44.8 | 97.3 | -2 | 182.4583 | 74.94 | 69.36 | 768.3 | 27 | me¦ ms¦ ph¦ pr¦ pc¦ ss¦ sc
0.4855 | 8.858 | 173 | 12 | 289 | 17.4 | 16.2 | 194 | 830 | 538 | 1729 | 2.9 | 44.8 | 97.2 | -2 | 182.4581 | 74.94 | 69.33 | 768.6 | 27 | me¦ ms¦ ph¦ pr¦ pc¦ ss¦ sc
0.48551 | 8.862 | 173 | 14 | 295 | 17.4 | 16.3 | 195 | 829 | 541 | 1763 | 2.9 | 44.9 | 97.2 | -2 | 182.4582 | 74.95 | 69.31 | 768.8 | 27 | me¦ ms¦ ph¦ pr¦ pc¦ ss¦ sc
0.48552 | 8.863 | 173 | 14 | 295 | 17.4 | 16.3 | 196 | 828 | 544 | 1761 | 2.9 | 44.9 | 97.3 | -2 | 182.4584 | 74.96 | 69.36 | 768.3 | 27 | me¦ ms¦ ph¦ pr¦ pc¦ ss¦ sc
0.48553 | 8.862 | 173 | 13 | 294 | 17.4 | 16.3 | 197 | 828 | 547 | 1761 | 2.9 | 45 | 97.3 | -2 | 182.4595 | 74.96 | 69.33 | 768.4 | 27 | me¦ ms¦ ph¦ pr¦ pc¦ ss¦ sc
0.48554 | 8.865 | 173 | 14 | 295 | 17.5 | 16.3 | 197 | 827 | 562 | 1759 | 2.9 | 45 | 97.2 | -2 | 182.4584 | 75.01 | 69.32 | 768.5 | 27 | me¦ ms¦ ph¦ pr¦ pc¦ ss¦ sc
0.48556 | 8.869 | 173 | 15 | 294 | 17.5 | 16.3 | 198 | 826 | 565 | 1757 | 2.9 | 45.1 | 97.3 | -2 | 182.4596 | 75.01 | 69.31 | 768.4 | 26 | me¦ ms¦ ph¦ pr¦ pc¦ ss¦ sc
0.48557 | 8.867 | 173 | 15 | 294 | 17.5 | 16.3 | 199 | 826 | 568 | 1757 | 2.9 | 45.1 | 97.4 | -2 | 182.4595 | 74.99 | 69.31 | 768.2 | 25 | me¦ ms¦ ph¦ pr¦ pc¦ ss¦ sc
0.48558 | 8.867 | 173 | 15 | 294 | 17.4 | 16.3 | 200 | 825 | 555 | 1755 | 2.9 | 45.1 | 97.6 | -2 | 182.4606 | 74.92 | 69.27 | 768.4 | 26 | me¦ ms¦ ph¦ pr¦ pc¦ ss¦ sc
0.48559 | 8.868 | 172 | 14 | 293 | 17.4 | 16.3 | 200 | 824 | 555 | 1753 | 2.9 | 45.2 | 97.5 | -3 | 182.4591 | 74.95 | 69.31 | 768.6 | 26 | me¦ ms¦ ph¦ pr¦ pc¦ ss¦ sc
0.4856 | 8.869 | 172 | 14 | 293 | 17.4 | 16.3 | 200 | 823 | 555 | 1751 | 2.9 | 45.2 | 97.5 | -3 | 182.4596 | 74.97 | 69.3 | 768.6 | 26 | me¦ ms¦ ph¦ pr¦ pc¦ ss¦ sc
0.48561 | 8.867 | 172 | 13 | 293 | 17.4 | 16.3 | 200 | 823 | 555 | 1751 | 2.9 | 45.3 | 97.4 | -2 | 182.4601 | 74.96 | 69.29 | 768.4 | 26 | me¦ ms¦ ph¦ pr¦ pc¦ ss¦ sc
0.48562 | 8.867 | 172 | 13 | 293 | 17.4 | 16.3 | 200 | 822 | 555 | 1748 | 2.9 | 45.3 | 97.4 | -3 | 182.4604 | 74.89 | 69.29 | 768.3 | 27 | me¦ ms¦ ph¦ pr¦ pc¦ ss¦ sc
0.48564 | 8.87 | 171 | 13 | 292 | 17.4 | 16.3 | 200 | 821 | 555 | 1746 | 2.9 | 45.4 | 97.3 | -3 | 182.4606 | 74.91 | 69.28 | 768.4 | 27 | me¦ ms¦ ph¦ pr¦ pc¦ ss¦ sc
0.48565 | 8.87 | 171 | 12 | 292 | 17.4 | 16.3 | 200 | 821 | 555 | 1746 | 2.9 | 45.4 | 97.4 | -3 | 182.4615 | 74.91 | 69.26 | 768.6 | 28 | me¦ ms¦ ph¦ pr¦ pc¦ ss¦ sc
0.48566 | 8.871 | 171 | 12 | 292 | 17.4 | 16.3 | 201 | 820 | 558 | 1744 | 2.9 | 45.5 | 97.4 | -3 | 182.4607 | 74.93 | 69.23 | 768.6 | 27 | me¦ ms¦ ph¦ pr¦ pc¦ ss¦ sc
0.48567 | 8.873 | 171 | 12 | 292 | 17.4 | 16.3 | 203 | 819 | 563 | 1742 | 2.9 | 45.5 | 97.4 | -3 | 182.4609 | 74.98 | 69.23 | 768.1 | 26 | me¦ ms¦ ph¦ pr¦ pc¦ ss¦ sc
0.48568 | 8.875 | 171 | 11 | 291 | 17.4 | 16.3 | 204 | 819 | 566 | 1742 | 3 | 45.6 | 97.4 | -3 | 182.4609 | 75.02 | 69.25 | 768.1 | 26 | me¦ ms¦ ph¦ pr¦ pc¦ ss¦ sc
0.48569 | 8.873 | 171 | 11 | 291 | 17.4 | 16.3 | 207 | 818 | 574 | 1740 | 2.9 | 45.6 | 97.4 | -3 | 182.4612 | 75.03 | 69.27 | 768.2 | 25 | me¦ ms¦ ph¦ pr¦ pc¦ ss¦ sc
0.48571 | 8.875 | 170 | 11 | 290 | 17.4 | 16.3 | 209 | 818 | 580 | 1740 | 2.9 | 45.7 | 97.4 | -3 | 182.4613 | 74.98 | 69.27 | 768 | 25 | me¦ ms¦ ph¦ pr¦ pc¦ ss¦ sc
0.48572 | 8.874 | 170 | 10 | 290 | 17.4 | 16.3 | 212 | 817 | 588 | 1738 | 2.9 | 45.7 | 97.5 | -3 | 182.4625 | 75 | 69.27 | 767.8 | 25 | me¦ ms¦ ph¦ pr¦ pc¦ ss¦ sc
0.48573 | 8.874 | 170 | 9 | 290 | 17.5 | 16.3 | 213 | 816 | 608 | 1736 | 2.9 | 45.8 | 97.5 | -3 | 182.4613 | 74.87 | 69.21 | 768.2 | 26 | me¦ ms¦ ph¦ pr¦ pc¦ ss¦ sc
0.48574 | 8.874 | 170 | 9 | 290 | 17.5 | 16.3 | 214 | 816 | 611 | 1736 | 2.9 | 45.8 | 97.3 | -3 | 182.4627 | 75.02 | 69.28 | 768.2 | 27 | me¦ ms¦ ph¦ pr¦ pc¦ ss¦ sc
0.48575 | 8.874 | 170 | 8 | 289 | 17.5 | 16.3 | 216 | 815 | 617 | 1734 | 2.9 | 45.9 | 97.3 | -3 | 182.4626 | 75.02 | 69.26 | 767.9 | 26 | me¦ ms¦ ph¦ pr¦ pc¦ ss¦ sc
0.48576 | 8.874 | 170 | 8 | 289 | 17.5 | 16.3 | 217 | 814 | 620 | 1731 | 2.9 | 45.9 | 97.2 | -3 | 182.4614 | 74.98 | 69.27 | 768.1 | 25 | me¦ ms¦ ph¦ pr¦ pc¦ ss¦ sc
0.48578 | 8.875 | 169 | 8 | 288 | 17.5 | 16.3 | 218 | 814 | 622 | 1731 | 2.9 | 46 | 97.2 | -3 | 182.4621 | 74.91 | 69.2 | 768 | 26 | me¦ ms¦ ph¦ pr¦ pc¦ ss¦ sc
0.48579 | 8.874 | 169 | 7 | 288 | 17.5 | 16.3 | 219 | 813 | 625 | 1729 | 2.9 | 46 | 97.1 | -2 | 182.4625 | 74.89 | 69.2 | 768.1 | 27 | me¦ ms¦ ph¦ pr¦ pc¦ ss¦ sc
0.4858 | 8.873 | 169 | 6 | 288 | 17.5 | 16.3 | 220 | 812 | 628 | 1727 | 2.9 | 46.1 | 97 | -3 | 182.4625 | 74.87 | 69.23 | 768.1 | 27 | me¦ ms¦ ph¦ pr¦ pc¦ ss¦ sc
0.48581 | 8.874 | 169 | 6 | 288 | 17.6 | 16.3 | 222 | 812 | 652 | 1727 | 2.9 | 46.1 | 97.2 | -3 | 182.4622 | 74.98 | 69.2 | 768 | 27 | me¦ ms¦ ph¦ pr¦ pc¦ ss¦ sc
0.48582 | 8.874 | 169 | 6 | 287 | 17.6 | 16.3 | 224 | 811 | 658 | 1725 | 3 | 46.2 | 97.3 | -3 | 182.4624 | 75.02 | 69.24 | 767.9 | 27 | me¦ ms¦ ph¦ pr¦ pc¦ ss¦ sc
0.48583 | 8.876 | 169 | 7 | 287 | 17.6 | 16.3 | 225 | 811 | 661 | 1725 | 2.9 | 46.2 | 97.5 | -3 | 182.463 | 75.01 | 69.22 | 767.8 | 26 | me¦ ms¦ ph¦ pr¦ pc¦ ss¦ sc
0.48584 | 8.877 | 168 | 7 | 287 | 17.6 | 16.3 | 226 | 810 | 664 | 1723 | 2.9 | 46.3 | 97.4 | -2 | 182.4638 | 74.97 | 69.22 | 768.2 | 25 | me¦ ms¦ ph¦ pr¦ pc¦ ss¦ sc
0.48586 | 8.878 | 168 | 7 | 287 | 17.6 | 16.3 | 228 | 809 | 670 | 1721 | 2.9 | 46.3 | 97.2 | -2 | 182.4639 | 74.91 | 69.21 | 768.3 | 26 | me¦ ms¦ ph¦ pr¦ pc¦ ss¦ sc
0.48587 | 8.877 | 168 | 6 | 286 | 17.6 | 16.3 | 229 | 809 | 673 | 1721 | 2.9 | 46.4 | 97.2 | -2 | 182.4643 | 74.85 | 69.19 | 768.4 | 27 | me¦ ms¦ ph¦ pr¦ pc¦ ss¦ sc
0.48588 | 8.878 | 168 | 7 | 286 | 17.6 | 16.3 | 230 | 808 | 676 | 1719 | 2.9 | 46.4 | 97.1 | -3 | 182.4638 | 74.96 | 69.19 | 768.2 | 28 | me¦ ms¦ ph¦ pr¦ pc¦ ss¦ sc
0.48589 | 8.88 | 168 | 7 | 286 | 17.6 | 16.3 | 232 | 807 | 682 | 1717 | 2.9 | 46.5 | 97.1 | -2 | 182.4632 | 75.03 | 69.19 | 768.5 | 28 | me¦ ms¦ ph¦ pr¦ pc¦ ss¦ sc
0.4859 | 8.88 | 168 | 7 | 286 | 17.6 | 16.3 | 232 | 807 | 682 | 1717 | 2.9 | 46.5 | 97.2 | -2 | 182.4647 | 74.97 | 69.2 | 767.9 | 26 | me¦ ms¦ ph¦ pr¦ pc¦ ss¦ sc
0.48591 | 8.882 | 167 | 7 | 285 | 17.6 | 16.3 | 232 | 806 | 682 | 1714 | 2.9 | 46.6 | 97.4 | -2 | 182.4638 | 74.91 | 69.18 | 767.9 | 27 | me¦ ms¦ ph¦ pr¦ pc¦ ss¦ sc
0.48593 | 8.881 | 167 | 7 | 285 | 17.6 | 16.3 | 234 | 806 | 688 | 1714 | 2.9 | 46.6 | 97.4 | -2 | 182.4633 | 74.95 | 69.2 | 768.1 | 27 | me¦ ms¦ ph¦ pr¦ pc¦ ss¦ sc
0.48594 | 8.88 | 167 | 7 | 284 | 17.6 | 16.3 | 235 | 805 | 691 | 1712 | 2.9 | 46.7 | 97.4 | -2 | 182.4643 | 74.88 | 69.17 | 767.7 | 27 | me¦ ms¦ ph¦ pr¦ pc¦ ss¦ sc
0.48595 | 8.881 | 167 | 7 | 284 | 17.6 | 16.3 | 236 | 804 | 694 | 1710 | 2.9 | 46.7 | 97.3 | -2 | 182.4645 | 74.97 | 69.19 | 768 | 28 | me¦ ms¦ ph¦ pr¦ pc¦ ss¦ sc
0.48596 | 8.879 | 167 | 7 | 284 | 17.7 | 16.3 | 236 | 804 | 715 | 1710 | 2.9 | 46.7 | 97.3 | -2 | 182.4663 | 74.97 | 69.19 | 768.5 | 27 | me¦ ms¦ ph¦ pr¦ pc¦ ss¦ sc
0.48597 | 8.882 | 167 | 8 | 284 | 17.7 | 16.3 | 236 | 803 | 715 | 1708 | 2.9 | 46.8 | 97.1 | -2 | 182.4657 | 74.97 | 69.14 | 768.3 | 27 | me¦ ms¦ ph¦ pr¦ pc¦ ss¦ sc
0.48598 | 8.878 | 166 | 6 | 284 | 17.7 | 16.3 | 235 | 803 | 712 | 1708 | 2.9 | 46.8 | 97 | -2 | 182.4662 | 74.94 | 69.21 | 768.3 | 26 | me¦ ms¦ ph¦ pr¦ pc¦ ss¦ sc
0.486 | 8.877 | 166 | 6 | 283 | 17.7 | 16.3 | 234 | 802 | 709 | 1706 | 2.9 | 46.9 | 96.8 | -2 | 182.4652 | 74.93 | 69.2 | 768.6 | 26 | me¦ ms¦ ph¦ pr¦ pc¦ ss¦ sc
0.48601 | 8.875 | 166 | 6 | 283 | 17.7 | 16.3 | 234 | 802 | 709 | 1706 | 2.9 | 46.9 | 96.8 | -3 | 182.4645 | 74.94 | 69.18 | 768.6 | 27 | me¦ ms¦ ph¦ pr¦ pc¦ ss¦ sc
0.48602 | 8.873 | 166 | 6 | 282 | 17.7 | 16.3 | 235 | 801 | 712 | 1704 | 2.9 | 47 | 96.7 | -3 | 182.4649 | 74.91 | 69.15 | 768.5 | 27 | me¦ ms¦ ph¦ pr¦ pc¦ ss¦ sc
0.48603 | 8.876 | 166 | 7 | 282 | 17.7 | 16.3 | 236 | 800 | 715 | 1702 | 2.9 | 47 | 96.7 | -3 | 182.4659 | 74.92 | 69.15 | 768.4 | 27 | me¦ ms¦ ph¦ pr¦ pc¦ ss¦ sc
0.48604 | 8.875 | 165 | 7 | 282 | 17.7 | 16.3 | 236 | 800 | 715 | 1702 | 2.9 | 47.1 | 96.7 | -3 | 182.467 | 74.89 | 69.15 | 768.4 | 27 | me¦ ms¦ ph¦ pr¦ pc¦ ss¦ sc
0.48605 | 8.875 | 165 | 7 | 282 | 17.7 | 16.3 | 236 | 799 | 715 | 1700 | 2.9 | 47.1 | 96.6 | -3 | 182.467 | 74.9 | 69.18 | 768.7 | 27 | me¦ ms¦ ph¦ pr¦ pc¦ ss¦ sc
0.48606 | 8.874 | 165 | 7 | 281 | 17.7 | 16.3 | 237 | 799 | 718 | 1700 | 3 | 47.2 | 96.7 | -3 | 182.4672 | 74.95 | 69.15 | 768.5 | 27 | me¦ ms¦ ph¦ pr¦ pc¦ ss¦ sc
0.48608 | 8.874 | 165 | 8 | 281 | 17.7 | 16.3 | 240 | 798 | 727 | 1697 | 2.9 | 47.2 | 96.8 | -3 | 182.4668 | 74.83 | 69.13 | 769 | 27 | me¦ ms¦ ph¦ pr¦ pc¦ ss¦ sc
0.48609 | 8.874 | 165 | 8 | 281 | 17.7 | 16.3 | 241 | 797 | 730 | 1695 | 2.9 | 47.3 | 96.8 | -3 | 182.4679 | 74.87 | 69.16 | 768.6 | 28 | me¦ ms¦ ph¦ pr¦ pc¦ ss¦ sc
0.4861 | 8.874 | 165 | 7 | 281 | 17.7 | 16.3 | 243 | 797 | 736 | 1695 | 2.9 | 47.3 | 96.6 | -2 | 182.4665 | 74.94 | 69.16 | 768.9 | 28 | me¦ ms¦ ph¦ pr¦ pc¦ ss¦ sc
0.48611 | 8.874 | 164 | 7 | 280 | 17.7 | 16.3 | 245 | 796 | 742 | 1693 | 2.9 | 47.4 | 96.6 | -3 | 182.4675 | 74.94 | 69.13 | 768.9 | 28 | me¦ ms¦ ph¦ pr¦ pc¦ ss¦ sc
0.48612 | 8.874 | 164 | 7 | 280 | 17.7 | 16.3 | 247 | 796 | 748 | 1693 | 2.9 | 47.4 | 96.7 | -3 | 182.4661 | 74.9 | 69.16 | 768.9 | 27 | me¦ ms¦ ph¦ pr¦ pc¦ ss¦ sc
0.48613 | 8.877 | 164 | 8 | 279 | 17.7 | 16.3 | 249 | 795 | 754 | 1691 | 2.9 | 47.5 | 96.8 | -2 | 182.467 | 74.83 | 69.09 | 769 | 27 | me¦ ms¦ ph¦ pr¦ pc¦ ss¦ sc
0.48615 | 8.879 | 164 | 8 | 279 | 17.7 | 16.3 | 251 | 795 | 760 | 1691 | 2.9 | 47.5 | 96.8 | -3 | 182.4669 | 74.89 | 69.11 | 768.7 | 28 | me¦ ms¦ ph¦ pr¦ pc¦ ss¦ sc
0.48616 | 8.88 | 164 | 9 | 279 | 17.7 | 16.3 | 252 | 794 | 763 | 1689 | 2.9 | 47.6 | 96.6 | -3 | 182.4677 | 74.91 | 69.11 | 768.9 | 28 | me¦ ms¦ ph¦ pr¦ pc¦ ss¦ sc
0.48617 | 8.879 | 164 | 7 | 279 | 17.7 | 16.3 | 253 | 793 | 766 | 1687 | 2.9 | 47.6 | 96.5 | -3 | 182.4681 | 74.98 | 69.13 | 769.1 | 28 | me¦ ms¦ ph¦ pr¦ pc¦ ss¦ sc
0.48618 | 8.878 | 163 | 6 | 278 | 17.7 | 16.3 | 254 | 793 | 769 | 1687 | 2.9 | 47.7 | 96.5 | -3 | 182.4684 | 74.87 | 69.11 | 769.1 | 27 | me¦ ms¦ ph¦ pr¦ pc¦ ss¦ sc
0.48619 | 8.876 | 163 | 4 | 278 | 17.7 | 16.3 | 255 | 792 | 772 | 1685 | 3 | 47.7 | 96.4 | -3 | 182.4678 | 74.88 | 69.14 | 769 | 27 | me¦ ms¦ ph¦ pr¦ pc¦ ss¦ sc
0.4862 | 8.875 | 163 | 3 | 278 | 17.8 | 16.3 | 258 | 792 | 806 | 1685 | 2.9 | 47.8 | 96.4 | -3 | 182.4682 | 74.9 | 69.13 | 768.6 | 28 | me¦ ms¦ ph¦ pr¦ pc¦ ss¦ sc
0.48622 | 8.875 | 163 | 3 | 278 | 17.8 | 16.3 | 260 | 791 | 812 | 1682 | 2.9 | 47.8 | 96.4 | -3 | 182.4678 | 74.89 | 69.1 | 768.8 | 28 | me¦ ms¦ ph¦ pr¦ pc¦ ss¦ sc
0.48623 | 8.875 | 163 | 3 | 277 | 17.8 | 16.3 | 263 | 791 | 821 | 1682 | 2.9 | 47.9 | 96.4 | -3 | 182.4684 | 74.88 | 69.08 | 768.7 | 28 | me¦ ms¦ ph¦ pr¦ pc¦ ss¦ sc
0.48624 | 8.876 | 162 | 2 | 276 | 17.8 | 16.3 | 268 | 790 | 837 | 1680 | 2.9 | 48 | 96.2 | -3 | 182.4678 | 74.91 | 69.13 | 769.1 | 28 | me¦ ms¦ ph¦ pr¦ pc¦ ss¦ sc
0.48625 | 8.874 | 162 | 2 | 276 | 17.8 | 16.3 | 269 | 790 | 840 | 1680 | 3 | 48 | 96 | -3 | 182.4687 | 74.87 | 69.09 | 768.9 | 28 | me¦ ms¦ ph¦ pr¦ pc¦ ss¦ sc
0.48626 | 8.875 | 162 | 2 | 276 | 17.8 | 16.3 | 269 | 789 | 840 | 1678 | 2.9 | 48.1 | 96 | -3 | 182.4687 | 74.89 | 69.07 | 768.9 | 28 | me¦ ms¦ ph¦ pr¦ pc¦ ss¦ sc
0.48627 | 8.875 | 162 | 2 | 276 | 17.8 | 16.3 | 271 | 789 | 846 | 1678 | 2.9 | 48.1 | 95.9 | -3 | 182.4694 | 74.88 | 69.09 | 768.6 | 28 | me¦ ms¦ ph¦ pr¦ pc¦ ss¦ sc
0.48628 | 8.874 | 162 | 1 | 275 | 17.8 | 16.3 | 273 | 788 | 853 | 1676 | 2.9 | 48.2 | 96 | -3 | 182.4692 | 74.95 | 69.14 | 769.2 | 28 | me¦ ms¦ ph¦ pr¦ pc¦ ss¦ sc
0.4863 | 8.873 | 161 | 1 | 275 | 17.8 | 16.3 | 275 | 788 | 859 | 1676 | 2.9 | 48.2 | 95.9 | -3 | 182.4687 | 74.93 | 69.08 | 768.6 | 27 | me¦ ms¦ ph¦ pr¦ pc¦ ss¦ sc
0.48631 | 8.873 | 161 | 1 | 275 | 17.8 | 16.3 | 277 | 787 | 865 | 1674 | 2.9 | 48.2 | 95.9 | -3 | 182.4688 | 74.86 | 69.08 | 768.7 | 28 | me¦ ms¦ ph¦ pr¦ pc¦ ss¦ sc
0.48632 | 8.873 | 161 | 0 | 275 | 17.8 | 16.3 | 280 | 787 | 875 | 1674 | 2.9 | 48.3 | 95.8 | -3 | 182.4698 | 74.88 | 69.08 | 768.6 | 28 | me¦ ms¦ ph¦ pr¦ pc¦ ss¦ sc
0.48633 | 8.874 | 161 | 1 | 275 | 17.8 | 16.3 | 282 | 786 | 881 | 1672 | 2.9 | 48.3 | 95.7 | -3 | 182.4694 | 74.89 | 69.08 | 768.4 | 28 | me¦ ms¦ ph¦ pr¦ pc¦ ss¦ sc
0.48634 | 8.875 | 161 | 1 | 280 | 17.9 | 16.4 | 285 | 786 | 919 | 1708 | 2.9 | 48.4 | 95.7 | -3 | 182.4708 | 74.95 | 69.08 | 768.5 | 28 | me¦ ms¦ ph¦ pr¦ pc¦ ss¦ sc
0.48637 | 8.877 | 161 | 1 | 280 | 17.9 | 16.4 | 286 | 785 | 922 | 1706 | 3 | 48.4 | 95.7 | -2 | 182.4703 | 74.99 | 69.04 | 767.8 | 27 | me¦ ms¦ ph¦ pr¦ pc¦ ss¦ sc
0.48638 | 8.877 | 161 | 0 | 280 | 17.9 | 16.4 | 290 | 785 | 935 | 1706 | 2.9 | 48.5 | 95.7 | -3 | 182.4702 | 74.96 | 69.05 | 768.4 | 27 | me¦ ms¦ ph¦ pr¦ pc¦ ss¦ sc
0.48639 | 8.876 | 161 | 0 | 280 | 17.9 | 16.4 | 294 | 784 | 948 | 1704 | 2.9 | 48.5 | 95.7 | -2 | 182.4701 | 74.92 | 69.02 | 767.9 | 27 | me¦ ms¦ ph¦ pr¦ pc¦ ss¦ sc
0.4864 | 8.877 | 160 | 0 | 279 | 17.9 | 16.4 | 296 | 784 | 954 | 1704 | 2.9 | 48.6 | 95.8 | -2 | 182.4696 | 74.96 | 69.03 | 768.2 | 27 | me¦ ms¦ ph¦ pr¦ pc¦ ss¦ sc
0.48641 | 8.879 | 160 | 1 | 279 | 17.9 | 16.4 | 299 | 783 | 964 | 1702 | 2.9 | 48.6 | 95.7 | -2 | 182.4698 | 75.01 | 69.09 | 768.1 | 27 | me¦ ms¦ ph¦ pr¦ pc¦ ss¦ sc
0.48642 | 8.878 | 160 | 1 | 278 | 17.9 | 16.4 | 301 | 783 | 970 | 1702 | 2.9 | 48.7 | 95.7 | -3 | 182.4703 | 75.01 | 69.06 | 768.1 | 27 | me¦ ms¦ ph¦ pr¦ pc¦ ss¦ sc
0.48644 | 8.879 | 160 | 1 | 279 | 17.9 | 16.4 | 304 | 782 | 980 | 1699 | 2.9 | 48.7 | 95.7 | -3 | 182.4699 | 75.07 | 69.07 | 768.2 | 26 | me¦ ms¦ ph¦ pr¦ pc¦ ss¦ sc
0.48645 | 8.876 | 160 | 0 | 278 | 17.9 | 16.4 | 306 | 782 | 987 | 1699 | 2.9 | 48.8 | 95.8 | -4 | 182.4716 | 74.97 | 69.03 | 768.4 | 26 | me¦ ms¦ ph¦ pr¦ pc¦ ss¦ sc
0.48646 | 8.878 | 160 | 1 | 278 | 17.9 | 16.4 | 309 | 781 | 996 | 1697 | 2.9 | 48.8 | 95.8 | -4 | 182.4713 | 75 | 69.06 | 768.5 | 26 | me¦ ms¦ ph¦ pr¦ pc¦ ss¦ sc
0.48647 | 8.877 | 159 | 0 | 277 | 17.9 | 16.4 | 312 | 781 | 1006 | 1697 | 3 | 48.9 | 96 | -4 | 182.4715 | 74.94 | 69.02 | 768.3 | 27 | me¦ ms¦ ph¦ pr¦ pc¦ ss¦ sc
0.48648 | 8.876 | 159 | 0 | 277 | 17.9 | 16.4 | 317 | 780 | 1022 | 1695 | 2.9 | 48.9 | 96.1 | -4 | 182.471 | 74.92 | 68.99 | 768.2 | 27 | me¦ ms¦ ph¦ pr¦ pc¦ ss¦ sc
0.48649 | 8.875 | 159 | 0 | 277 | 17.9 | 16.4 | 320 | 780 | 1032 | 1695 | 2.9 | 49 | 96 | -4 | 182.4733 | 74.93 | 68.95 | 768.2 | 27 | me¦ ms¦ ph¦ pr¦ pc¦ ss¦ sc
0.4865 | 8.872 | 159 | 0 | 277 | 17.9 | 16.4 | 323 | 779 | 1041 | 1693 | 2.9 | 49 | 96.1 | -4 | 182.4731 | 74.97 | 69.05 | 768.2 | 27 | me¦ ms¦ ph¦ pr¦ pc¦ ss¦ sc
0.48652 | 8.869 | 158 | 0 | 276 | 17.9 | 16.4 | 327 | 779 | 1054 | 1693 | 2.9 | 49.1 | 96 | -3 | 182.4722 | 75 | 69.05 | 768.3 | 27 | me¦ ms¦ ph¦ pr¦ pc¦ ss¦ sc
0.48653 | 8.868 | 158 | 0 | 276 | 17.9 | 16.4 | 330 | 778 | 1064 | 1691 | 2.9 | 49.1 | 95.9 | -3 | 182.4732 | 74.95 | 69.01 | 768.3 | 27 | me¦ ms¦ ph¦ pr¦ pc¦ ss¦ sc
0.48654 | 8.869 | 158 | 0 | 275 | 17.9 | 16.4 | 335 | 778 | 1080 | 1691 | 2.9 | 49.2 | 95.8 | -3 | 182.4706 | 74.95 | 69.03 | 768.5 | 27 | me¦ ms¦ ph¦ pr¦ pc¦ ss¦ sc
0.48655 | 8.867 | 158 | 0 | 275 | 17.9 | 16.4 | 340 | 778 | 1096 | 1691 | 2.9 | 49.2 | 95.7 | -2 | 182.4719 | 75.02 | 69.04 | 768.4 | 27 | me¦ ms¦ ph¦ pr¦ pc¦ ss¦ sc
0.48656 | 8.868 | 158 | 0 | 275 | 17.9 | 16.4 | 343 | 777 | 1106 | 1689 | 2.9 | 49.3 | 95.8 | -3 | 182.4724 | 75.03 | 69.03 | 768.3 | 26 | me¦ ms¦ ph¦ pr¦ pc¦ ss¦ sc
0.48657 | 8.866 | 158 | 0 | 275 | 18 | 16.4 | 345 | 777 | 1150 | 1689 | 2.9 | 49.3 | 95.8 | -3 | 182.473 | 74.91 | 69.02 | 768 | 26 | me¦ ms¦ ph¦ pr¦ pc¦ ss¦ sc
0.48659 | 8.866 | 157 | 0 | 274 | 18 | 16.4 | 346 | 776 | 1153 | 1686 | 2.9 | 49.4 | 95.9 | -3 | 182.4725 | 75.04 | 69.01 | 768.1 | 27 | me¦ ms¦ ph¦ pr¦ pc¦ ss¦ sc
0.4866 | 8.867 | 157 | 0 | 274 | 18 | 16.4 | 346 | 776 | 1153 | 1686 | 3 | 49.4 | 95.9 | -3 | 182.4728 | 75.04 | 69.01 | 768.3 | 26 | me¦ ms¦ ph¦ pr¦ pc¦ ss¦ sc
0.48661 | 8.867 | 157 | 0 | 274 | 18.1 | 16.4 | 347 | 775 | 1196 | 1684 | 2.9 | 49.5 | 96.1 | -3 | 182.472 | 75.05 | 69.01 | 768.2 | 26 | me¦ ms¦ ph¦ pr¦ pc¦ ss¦ sc
0.48662 | 8.867 | 157 | 0 | 274 | 18.1 | 16.4 | 346 | 775 | 1193 | 1684 | 3 | 49.5 | 96.1 | -3 | 182.4723 | 75.03 | 69.03 | 768.4 | 25 | me¦ ms¦ ph¦ pr¦ pc¦ ss¦ sc
0.48663 | 8.866 | 157 | 0 | 273 | 18.1 | 16.4 | 346 | 775 | 1193 | 1684 | 2.9 | 49.6 | 96 | -3 | 182.4738 | 74.99 | 68.98 | 768.4 | 26 | me¦ ms¦ ph¦ pr¦ pc¦ ss¦ sc
0.48664 | 8.866 | 157 | 0 | 273 | 18.1 | 16.4 | 345 | 774 | 1189 | 1682 | 2.9 | 49.6 | 96.1 | -3 | 182.4746 | 75.04 | 69 | 768.8 | 26 | me¦ ms¦ ph¦ pr¦ pc¦ ss¦ sc
0.48666 | 8.864 | 156 | 0 | 272 | 18.1 | 16.4 | 345 | 774 | 1189 | 1682 | 2.9 | 49.7 | 96.2 | -3 | 182.4739 | 75.05 | 69.01 | 768.5 | 26 | me¦ ms¦ ph¦ pr¦ pc¦ ss¦ sc
0.48667 | 8.864 | 156 | 0 | 272 | 18.1 | 16.4 | 345 | 773 | 1189 | 1680 | 2.9 | 49.7 | 96.1 | -3 | 182.4733 | 75.04 | 68.99 | 768.7 | 25 | me¦ ms¦ ph¦ pr¦ pc¦ ss¦ sc
0.48668 | 8.875 | 156 | 0 | 272 | 18.1 | 16.4 | 345 | 773 | 1189 | 1680 | 3 | 49.8 | 96 | -3 | 182.462 | 75.15 | 69.03 | 768.4 | 25 | me¦ ms¦ ph¦ pr¦ pc¦ ss¦ sc
0.48669 | 8.875 | 156 | 0 | 272 | 18.1 | 16.4 | 347 | 772 | 1196 | 1678 | 2.9 | 49.8 | 95.8 | -3 | 182.474 | 75.1 | 68.99 | 768.5 | 25 | me¦ ms¦ ph¦ pr¦ pc¦ ss¦ sc
0.4867 | 8.873 | 156 | 0 | 272 | 18.1 | 16.4 | 349 | 772 | 1203 | 1678 | 3 | 49.9 | 95.5 | -3 | 182.4744 | 75.07 | 69 | 768.5 | 25 | me¦ ms¦ ph¦ pr¦ pc¦ ss¦ sc
0.48671 | 8.872 | 156 | 0 | 272 | 18.1 | 16.4 | 351 | 772 | 1210 | 1678 | 3 | 49.9 | 95.5 | -3 | 182.4743 | 75.16 | 68.99 | 768.4 | 25 | me¦ ms¦ ph¦ pr¦ pc¦ ss¦ sc
0.48672 | 8.87 | 156 | 0 | 272 | 18.1 | 16.4 | 354 | 771 | 1220 | 1676 | 2.9 | 49.9 | 95.3 | -3 | 182.4743 | 75.11 | 68.97 | 768.4 | 25 | me¦ ms¦ ph¦ pr¦ pc¦ ss¦ sc
0.48674 | 8.87 | 156 | 0 | 271 | 18.1 | 16.4 | 356 | 771 | 1227 | 1676 | 2.9 | 50 | 95.2 | -3 | 182.4751 | 75.1 | 68.98 | 768.6 | 24 | me¦ ms¦ ph¦ pr¦ pc¦ ss¦ sc
0.48675 | 8.869 | 156 | 0 | 271 | 18.1 | 16.4 | 360 | 770 | 1241 | 1673 | 2.9 | 50 | 95.1 | -3 | 182.4755 | 75.1 | 68.93 | 768.6 | 24 | me¦ ms¦ ph¦ pr¦ pc¦ ss¦ sc
0.48676 | 8.866 | 155 | 0 | 270 | 18.1 | 16.4 | 362 | 770 | 1248 | 1673 | 2.9 | 50.1 | 95 | -4 | 182.4761 | 75.09 | 68.99 | 768.5 | 25 | me¦ ms¦ ph¦ pr¦ pc¦ ss¦ sc
0.48677 | 8.865 | 155 | 0 | 270 | 18.1 | 16.4 | 365 | 770 | 1258 | 1673 | 2.9 | 50.1 | 94.8 | -4 | 182.4751 | 75.09 | 68.99 | 768.5 | 25 | me¦ ms¦ ph¦ pr¦ pc¦ ss¦ sc
0.48678 | 8.863 | 155 | 0 | 270 | 18.1 | 16.4 | 367 | 769 | 1265 | 1671 | 2.9 | 50.2 | 94.9 | -4 | 182.4748 | 75.07 | 68.95 | 768.5 | 25 | me¦ ms¦ ph¦ pr¦ pc¦ ss¦ sc
0.48679 | 8.863 | 155 | 0 | 270 | 18.1 | 16.4 | 371 | 769 | 1279 | 1671 | 3 | 50.2 | 94.8 | -3 | 182.4757 | 75.07 | 68.97 | 768.9 | 25 | me¦ ms¦ ph¦ pr¦ pc¦ ss¦ sc
0.48681 | 8.86 | 155 | 0 | 269 | 18.1 | 16.4 | 375 | 768 | 1293 | 1669 | 2.9 | 50.3 | 94.8 | -4 | 182.4756 | 75.08 | 68.99 | 768.7 | 25 | me¦ ms¦ ph¦ pr¦ pc¦ ss¦ sc
0.48682 | 8.86 | 155 | 0 | 269 | 18.1 | 16.4 | 378 | 768 | 1303 | 1669 | 2.9 | 50.3 | 94.8 | -4 | 182.4757 | 75.11 | 68.98 | 768.8 | 25 | me¦ ms¦ ph¦ pr¦ pc¦ ss¦ sc
0.48683 | 8.859 | 154 | 0 | 269 | 18.1 | 16.4 | 381 | 768 | 1313 | 1669 | 2.9 | 50.4 | 94.9 | -4 | 182.4758 | 75 | 68.95 | 768.8 | 25 | me¦ ms¦ ph¦ pr¦ pc¦ ss¦ sc
0.48684 | 8.859 | 154 | 0 | 269 | 18.1 | 16.4 | 383 | 767 | 1320 | 1667 | 2.9 | 50.4 | 94.8 | -4 | 182.477 | 75.01 | 68.97 | 768.5 | 26 | me¦ ms¦ ph¦ pr¦ pc¦ ss¦ sc
0.48685 | 8.856 | 154 | 0 | 268 | 18.1 | 16.4 | 386 | 767 | 1331 | 1667 | 2.9 | 50.5 | 94.9 | -4 | 182.4773 | 75.01 | 68.94 | 768.3 | 26 | me¦ ms¦ ph¦ pr¦ pc¦ ss¦ sc
0.48686 | 8.853 | 154 | 0 | 268 | 18.1 | 16.4 | 389 | 767 | 1341 | 1667 | 3 | 50.5 | 94.8 | -4 | 182.4779 | 75.04 | 68.96 | 768.5 | 27 | me¦ ms¦ ph¦ pr¦ pc¦ ss¦ sc
0.48688 | 8.85 | 153 | 0 | 267 | 18.1 | 16.4 | 393 | 766 | 1355 | 1665 | 2.9 | 50.6 | 94.9 | -3 | 182.4772 | 74.94 | 68.93 | 768.9 | 26 | me¦ ms¦ ph¦ pr¦ pc¦ ss¦ sc
0.48689 | 8.848 | 153 | 0 | 267 | 18.1 | 16.4 | 395 | 766 | 1362 | 1665 | 2.9 | 50.6 | 95 | -3 | 182.4761 | 75.06 | 68.99 | 768.5 | 27 | me¦ ms¦ ph¦ pr¦ pc¦ ss¦ sc
0.4869 | 8.845 | 153 | 0 | 266 | 18.1 | 16.4 | 399 | 766 | 1375 | 1665 | 2.9 | 50.7 | 95 | -3 | 182.4767 | 75.06 | 68.92 | 768.7 | 27 | me¦ ms¦ ph¦ pr¦ pc¦ ss¦ sc
0.48691 | 8.844 | 153 | 0 | 266 | 18.1 | 16.4 | 401 | 765 | 1382 | 1663 | 2.9 | 50.7 | 94.9 | -3 | 182.4773 | 74.98 | 68.96 | 768.8 | 26 | me¦ ms¦ ph¦ pr¦ pc¦ ss¦ sc
0.48692 | 8.841 | 153 | 0 | 266 | 18.1 | 16.4 | 406 | 765 | 1400 | 1663 | 3 | 50.8 | 94.9 | -3 | 182.4775 | 74.95 | 68.92 | 769.1 | 27 | me¦ ms¦ ph¦ pr¦ pc¦ ss¦ sc
0.48693 | 8.841 | 153 | 0 | 266 | 18.2 | 16.4 | 411 | 764 | 1467 | 1660 | 2.9 | 50.8 | 94.9 | -3 | 182.4787 | 75 | 68.92 | 768.9 | 27 | me¦ ms¦ ph¦ pr¦ pc¦ ss¦ sc
0.48694 | 8.839 | 152 | 0 | 265 | 18.2 | 16.4 | 414 | 764 | 1478 | 1660 | 2.9 | 50.9 | 94.8 | -3 | 182.4774 | 74.96 | 68.93 | 769.1 | 27 | me¦ ms¦ ph¦ pr¦ pc¦ ss¦ sc
0.48696 | 8.84 | 152 | 0 | 265 | 18.2 | 16.4 | 419 | 764 | 1496 | 1660 | 2.9 | 50.9 | 94.8 | -3 | 182.4791 | 75.01 | 68.91 | 769.1 | 27 | me¦ ms¦ ph¦ pr¦ pc¦ ss¦ sc
0.48697 | 8.839 | 152 | 0 | 265 | 18.2 | 16.4 | 422 | 763 | 1507 | 1658 | 2.9 | 51 | 94.8 | -3 | 182.4789 | 75.06 | 68.93 | 769 | 27 | me¦ ms¦ ph¦ pr¦ pc¦ ss¦ sc
0.48698 | 8.837 | 152 | 0 | 265 | 18.2 | 16.4 | 424 | 763 | 1514 | 1658 | 2.9 | 51 | 94.8 | -3 | 182.4797 | 75.07 | 68.93 | 768.7 | 27 | me¦ ms¦ ph¦ pr¦ pc¦ ss¦ sc
0.48699 | 8.833 | 152 | 0 | 264 | 18.2 | 16.4 | 427 | 763 | 1524 | 1658 | 2.9 | 51.1 | 94.6 | -3 | 182.4792 | 74.99 | 68.93 | 769 | 26 | me¦ ms¦ ph¦ pr¦ pc¦ ss¦ sc
0.487 | 8.831 | 152 | 0 | 264 | 18.2 | 16.4 | 431 | 763 | 1539 | 1658 | 2.9 | 51.1 | 94.5 | -3 | 182.4788 | 75.04 | 68.93 | 769 | 26 | me¦ ms¦ ph¦ pr¦ pc¦ ss¦ sc
0.48701 | 8.83 | 151 | 0 | 263 | 18.2 | 16.4 | 434 | 762 | 1549 | 1656 | 2.9 | 51.2 | 94.5 | -3 | 182.4791 | 75 | 68.89 | 768.9 | 26 | me¦ ms¦ ph¦ pr¦ pc¦ ss¦ sc
0.48703 | 8.831 | 151 | 0 | 263 | 18.2 | 16.4 | 438 | 762 | 1564 | 1656 | 2.9 | 51.2 | 94.4 | -3 | 182.4793 | 74.98 | 68.86 | 768.9 | 26 | me¦ ms¦ ph¦ pr¦ pc¦ ss¦ sc
0.48704 | 8.829 | 151 | 0 | 263 | 18.2 | 16.4 | 439 | 762 | 1567 | 1656 | 2.9 | 51.3 | 94.4 | -3 | 182.4808 | 75.04 | 68.91 | 769.2 | 26 | me¦ ms¦ ph¦ pr¦ pc¦ ss¦ sc
0.48705 | 8.829 | 151 | 0 | 263 | 18.2 | 16.4 | 443 | 761 | 1582 | 1654 | 3 | 51.3 | 94.4 | -3 | 182.4802 | 74.98 | 68.87 | 769.3 | 26 | me¦ ms¦ ph¦ pr¦ pc¦ ss¦ sc
0.48706 | 8.825 | 151 | 0 | 262 | 18.3 | 16.4 | 446 | 761 | 1651 | 1654 | 2.9 | 51.4 | 94.3 | -3 | 182.4813 | 75.02 | 68.9 | 769.3 | 27 | me¦ ms¦ ph¦ pr¦ pc¦ ss¦ sc
0.48707 | 8.826 | 151 | 0 | 268 | 18.3 | 16.5 | 450 | 761 | 1666 | 1691 | 2.9 | 51.4 | 94.3 | -3 | 182.4804 | 75.01 | 68.87 | 769.3 | 26 | me¦ ms¦ ph¦ pr¦ pc¦ ss¦ sc
0.48708 | 8.824 | 150 | 0 | 268 | 18.3 | 16.5 | 454 | 760 | 1681 | 1688 | 2.9 | 51.5 | 94.3 | -3 | 182.4809 | 74.95 | 68.85 | 769.7 | 26 | me¦ ms¦ ph¦ pr¦ pc¦ ss¦ sc
0.48709 | 8.825 | 150 | 0 | 268 | 18.3 | 16.5 | 456 | 760 | 1688 | 1688 | 3 | 51.5 | 94.2 | -3 | 182.4801 | 75.01 | 68.89 | 769.9 | 26 | me¦ ms¦ ph¦ pr¦ pc¦ ss¦ sc
0.48711 | 8.825 | 150 | 0 | 267 | 18.3 | 16.5 | 457 | 760 | 1692 | 1688 | 2.9 | 51.6 | 94.2 | -3 | 182.481 | 74.96 | 68.88 | 769.8 | 27 | me¦ ms¦ ph¦ pr¦ pc¦ ss¦ sc
0.48712 | 8.823 | 150 | 0 | 267 | 18.3 | 16.5 | 459 | 760 | 1700 | 1688 | 3 | 51.6 | 94.1 | -3 | 182.4793 | 75.02 | 68.88 | 770.1 | 27 | me¦ ms¦ ph¦ pr¦ pc¦ ss¦ sc
0.48713 | 8.826 | 150 | 0 | 267 | 18.3 | 16.5 | 462 | 759 | 1711 | 1686 | 3 | 51.7 | 94.1 | -3 | 182.4797 | 75.02 | 68.84 | 769.6 | 26 | me¦ ms¦ ph¦ pr¦ pc¦ ss¦ sc
0.48714 | 8.827 | 150 | 0 | 267 | 18.3 | 16.5 | 465 | 759 | 1722 | 1686 | 2.9 | 51.7 | 94.2 | -3 | 182.4793 | 75.05 | 68.88 | 769.1 | 26 | me¦ ms¦ ph¦ pr¦ pc¦ ss¦ sc
0.48715 | 8.826 | 149 | 0 | 266 | 18.3 | 16.5 | 474 | 759 | 1755 | 1686 | 2.9 | 51.8 | 94.2 | -3 | 182.4803 | 74.93 | 68.86 | 769.6 | 26 | me¦ ms¦ ph¦ pr¦ pc¦ ss¦ sc
0.48716 | 8.826 | 149 | 0 | 266 | 18.3 | 16.5 | 484 | 758 | 1792 | 1684 | 2.9 | 51.8 | 94.3 | -4 | 182.4802 | 74.94 | 68.87 | 769.9 | 27 | me¦ ms¦ ph¦ pr¦ pc¦ ss¦ sc
0.48718 | 8.826 | 149 | 0 | 266 | 18.3 | 16.5 | 493 | 758 | 1825 | 1684 | 2.9 | 51.8 | 94.3 | -4 | 182.4814 | 74.97 | 68.84 | 769.3 | 28 | me¦ ms¦ ph¦ pr¦ pc¦ ss¦ sc
0.48719 | 8.824 | 149 | 0 | 265 | 18.3 | 16.5 | 501 | 758 | 1855 | 1684 | 2.9 | 51.9 | 94.3 | -4 | 182.4811 | 74.9 | 68.86 | 769.3 | 27 | me¦ ms¦ ph¦ pr¦ pc¦ ss¦ sc
0.4872 | 8.824 | 149 | 0 | 265 | 18.3 | 16.5 | 510 | 758 | 1888 | 1684 | 2.9 | 51.9 | 94.4 | -4 | 182.4817 | 74.85 | 68.86 | 770 | 28 | me¦ ms¦ ph¦ pr¦ pc¦ ss¦ sc
0.48721 | 8.826 | 149 | 0 | 265 | 18.2 | 16.5 | 517 | 758 | 1846 | 1684 | 2.9 | 52 | 94.4 | -4 | 182.4822 | 74.77 | 68.85 | 769.7 | 29 | me¦ ms¦ ph¦ pr¦ pc¦ ss¦ sc
0.48722 | 8.825 | 149 | 0 | 265 | 18.2 | 16.5 | 524 | 757 | 1871 | 1682 | 2.9 | 52 | 94.5 | -4 | 182.4822 | 74.88 | 68.87 | 769.9 | 30 | me¦ ms¦ ph¦ pr¦ pc¦ ss¦ sc
0.48723 | 8.821 | 148 | 0 | 264 | 18.2 | 16.5 | 531 | 757 | 1896 | 1682 | 2.9 | 52.1 | 94.6 | -4 | 182.4821 | 74.89 | 68.88 | 769.9 | 29 | me¦ ms¦ ph¦ pr¦ pc¦ ss¦ sc
0.48725 | 8.821 | 148 | 0 | 264 | 18.2 | 16.5 | 536 | 757 | 1914 | 1682 | 2.9 | 52.1 | 94.6 | -4 | 182.4826 | 74.85 | 68.82 | 769.8 | 29 | me¦ ms¦ ph¦ pr¦ pc¦ ss¦ sc
0.48726 | 8.822 | 148 | 0 | 264 | 18.2 | 16.5 | 541 | 757 | 1932 | 1682 | 2.9 | 52.2 | 94.6 | -4 | 182.4828 | 74.76 | 68.85 | 769.7 | 29 | me¦ ms¦ ph¦ pr¦ pc¦ ss¦ sc
0.48727 | 8.822 | 148 | 0 | 264 | 18.2 | 16.5 | 544 | 756 | 1942 | 1680 | 2.9 | 52.2 | 94.5 | -4 | 182.4828 | 74.82 | 68.81 | 770 | 30 | me¦ ms¦ ph¦ pr¦ pc¦ ss¦ sc
0.48728 | 8.822 | 148 | 0 | 263 | 18.2 | 16.5 | 547 | 756 | 1953 | 1680 | 2.9 | 52.3 | 94.3 | -4 | 182.4834 | 74.76 | 68.82 | 769.9 | 30 | me¦ ms¦ ph¦ pr¦ pc¦ ss¦ sc
0.48729 | 8.82 | 148 | 0 | 263 | 18.2 | 16.5 | 549 | 756 | 1960 | 1680 | 2.9 | 52.3 | 94.3 | -4 | 182.4835 | 74.72 | 68.83 | 769.7 | 30 | me¦ ms¦ ph¦ pr¦ pc¦ ss¦ sc
0.4873 | 8.817 | 148 | 0 | 263 | 18.2 | 16.5 | 551 | 756 | 1967 | 1680 | 2.9 | 52.4 | 94.3 | -4 | 182.4836 | 74.77 | 68.85 | 769.7 | 31 | me¦ ms¦ ph¦ pr¦ pc¦ ss¦ sc
0.48731 | 8.814 | 148 | 0 | 263 | 18.2 | 16.5 | 552 | 756 | 1971 | 1680 | 2.9 | 52.4 | 94.4 | -4 | 182.4827 | 74.84 | 68.91 | 769.9 | 31 | me¦ ms¦ ph¦ pr¦ pc¦ ss¦ sc
0.48733 | 8.816 | 147 | 0 | 262 | 18.2 | 16.5 | 552 | 756 | 1971 | 1680 | 2.9 | 52.5 | 94.3 | -4 | 182.4834 | 74.78 | 68.83 | 769.6 | 31 | me¦ ms¦ ph¦ pr¦ pc¦ ss¦ sc
0.48734 | 8.815 | 147 | 0 | 262 | 18.2 | 16.5 | 555 | 755 | 1982 | 1677 | 2.9 | 52.6 | 94.3 | -4 | 182.4833 | 74.92 | 68.82 | 769.6 | 29 | me¦ ms¦ ph¦ pr¦ pc¦ ss¦ sc
0.48735 | 8.814 | 147 | 0 | 262 | 18.2 | 16.5 | 555 | 755 | 1982 | 1677 | 2.9 | 52.6 | 94.2 | -4 | 182.4838 | 74.9 | 68.84 | 769.5 | 29 | me¦ ms¦ ph¦ pr¦ pc¦ ss¦ sc
0.48736 | 8.81 | 147 | 0 | 261 | 18.3 | 16.5 | 555 | 755 | 2055 | 1677 | 2.9 | 52.7 | 94.1 | -4 | 182.4843 | 74.83 | 68.82 | 768.7 | 29 | me¦ ms¦ ph¦ pr¦ pc¦ ss¦ sc
0.48738 | 8.808 | 147 | 0 | 261 | 18.3 | 16.5 | 552 | 755 | 2044 | 1677 | 3 | 52.7 | 94.2 | -4 | 182.4837 | 74.8 | 68.78 | 769.1 | 29 | me¦ ms¦ ph¦ pr¦ pc¦ ss¦ sc
0.4874 | 8.81 | 146 | 0 | 261 | 18.3 | 16.5 | 549 | 755 | 2033 | 1677 | 2.9 | 52.8 | 94.2 | -4 | 182.4849 | 74.79 | 68.79 | 768.9 | 29 | me¦ ms¦ ph¦ pr¦ pc¦ ss¦ sc
0.48741 | 8.812 | 146 | 0 | 261 | 18.3 | 16.5 | 547 | 754 | 2025 | 1675 | 2.9 | 52.8 | 94.4 | -4 | 182.4839 | 74.77 | 68.81 | 769 | 30 | me¦ ms¦ ph¦ pr¦ pc¦ ss¦ sc
0.48742 | 8.814 | 146 | 0 | 260 | 18.3 | 16.5 | 544 | 754 | 2014 | 1675 | 2.9 | 52.9 | 94.3 | -3 | 182.4842 | 74.82 | 68.77 | 768.9 | 30 | me¦ ms¦ ph¦ pr¦ pc¦ ss¦ sc
0.48743 | 8.815 | 146 | 0 | 260 | 18.3 | 16.5 | 542 | 754 | 2007 | 1675 | 2.9 | 52.9 | 94.3 | -4 | 182.4844 | 74.79 | 68.79 | 768.7 | 30 | me¦ ms¦ ph¦ pr¦ pc¦ ss¦ sc
0.48744 | 8.817 | 146 | 0 | 260 | 18.3 | 16.5 | 541 | 754 | 2003 | 1675 | 2.9 | 53 | 94.2 | -4 | 182.4831 | 74.8 | 68.79 | 768.4 | 31 | me¦ ms¦ ph¦ pr¦ pc¦ ss¦ sc
0.48745 | 8.818 | 146 | 0 | 260 | 18.3 | 16.5 | 538 | 754 | 1992 | 1675 | 2.9 | 53 | 94.1 | -4 | 182.4847 | 74.82 | 68.8 | 768.5 | 31 | me¦ ms¦ ph¦ pr¦ pc¦ ss¦ sc
0.48747 | 8.82 | 146 | 0 | 259 | 18.3 | 16.5 | 538 | 753 | 1992 | 1673 | 2.9 | 53.1 | 94.1 | -4 | 182.4843 | 74.78 | 68.8 | 768.7 | 30 | me¦ ms¦ ph¦ pr¦ pc¦ ss¦ sc
0.48748 | 8.82 | 146 | 0 | 259 | 18.2 | 16.5 | 537 | 753 | 1917 | 1673 | 2.9 | 53.1 | 94.1 | -4 | 182.4844 | 74.68 | 68.78 | 768.8 | 31 | me¦ ms¦ ph¦ pr¦ pc¦ ss¦ sc
0.48749 | 8.82 | 145 | 0 | 259 | 18.2 | 16.5 | 536 | 753 | 1914 | 1673 | 2.9 | 53.2 | 94.1 | -4 | 182.4847 | 74.72 | 68.76 | 768.8 | 32 | me¦ ms¦ ph¦ pr¦ pc¦ ss¦ sc
0.4875 | 8.819 | 145 | 0 | 259 | 18.2 | 16.5 | 536 | 753 | 1914 | 1673 | 2.9 | 53.2 | 94.2 | -4 | 182.4855 | 74.76 | 68.79 | 768.7 | 32 | me¦ ms¦ ph¦ pr¦ pc¦ ss¦ sc
0.48751 | 8.819 | 145 | 0 | 259 | 18.2 | 16.5 | 533 | 753 | 1903 | 1673 | 2.9 | 53.2 | 94.3 | -4 | 182.4853 | 74.87 | 68.77 | 768.5 | 30 | me¦ ms¦ ph¦ pr¦ pc¦ ss¦ sc
0.48752 | 8.817 | 145 | 0 | 258 | 18.2 | 16.5 | 533 | 752 | 1903 | 1671 | 2.9 | 53.3 | 94.4 | -4 | 182.4862 | 74.8 | 68.75 | 768.8 | 29 | me¦ ms¦ ph¦ pr¦ pc¦ ss¦ sc
0.48753 | 8.817 | 145 | 0 | 258 | 18.2 | 16.5 | 531 | 752 | 1896 | 1671 | 2.9 | 53.3 | 94.5 | -3 | 182.4859 | 74.84 | 68.73 | 768.5 | 29 | me¦ ms¦ ph¦ pr¦ pc¦ ss¦ sc
0.48755 | 8.816 | 145 | 0 | 258 | 18.2 | 16.5 | 528 | 752 | 1885 | 1671 | 2.9 | 53.4 | 94.5 | -3 | 182.4859 | 74.85 | 68.79 | 768.5 | 29 | me¦ ms¦ ph¦ pr¦ pc¦ ss¦ sc
0.48756 | 8.819 | 145 | 0 | 258 | 18.2 | 16.5 | 525 | 752 | 1874 | 1671 | 2.9 | 53.4 | 94.5 | -3 | 182.4857 | 74.8 | 68.76 | 768.9 | 29 | me¦ ms¦ ph¦ pr¦ pc¦ ss¦ sc
0.48757 | 8.821 | 145 | 0 | 257 | 18.1 | 16.5 | 523 | 752 | 1803 | 1671 | 2.9 | 53.5 | 94.5 | -3 | 182.4849 | 74.8 | 68.73 | 768.6 | 30 | me¦ ms¦ ph¦ pr¦ pc¦ ss¦ sc
0.48758 | 8.823 | 145 | 0 | 258 | 18.2 | 16.5 | 520 | 751 | 1857 | 1668 | 2.9 | 53.5 | 94.6 | -4 | 182.4848 | 74.88 | 68.8 | 768.5 | 29 | me¦ ms¦ ph¦ pr¦ pc¦ ss¦ sc
0.48759 | 8.821 | 144 | 0 | 257 | 18.1 | 16.5 | 518 | 751 | 1786 | 1668 | 2.9 | 53.6 | 94.7 | -4 | 182.4861 | 74.81 | 68.77 | 768.5 | 29 | me¦ ms¦ ph¦ pr¦ pc¦ ss¦ sc
0.4876 | 8.82 | 144 | 0 | 257 | 18.1 | 16.5 | 516 | 751 | 1779 | 1668 | 3 | 53.6 | 94.6 | -3 | 182.4862 | 74.85 | 68.81 | 768.2 | 30 | me¦ ms¦ ph¦ pr¦ pc¦ ss¦ sc
0.48762 | 8.82 | 144 | 0 | 256 | 18.1 | 16.5 | 513 | 751 | 1768 | 1668 | 2.9 | 53.7 | 94.5 | -4 | 182.4859 | 74.78 | 68.76 | 768.6 | 31 | me¦ ms¦ ph¦ pr¦ pc¦ ss¦ sc
0.48763 | 8.821 | 144 | 0 | 256 | 18.1 | 16.5 | 513 | 750 | 1768 | 1666 | 3 | 53.7 | 94.4 | -3 | 182.4866 | 74.81 | 68.78 | 768.5 | 31 | me¦ ms¦ ph¦ pr¦ pc¦ ss¦ sc
0.48764 | 8.821 | 144 | 0 | 256 | 18.1 | 16.5 | 511 | 750 | 1762 | 1666 | 2.9 | 53.8 | 94.3 | -4 | 182.4863 | 74.83 | 68.75 | 768.4 | 31 | me¦ ms¦ ph¦ pr¦ pc¦ ss¦ sc
0.48765 | 8.822 | 144 | 0 | 256 | 18.2 | 16.5 | 510 | 750 | 1821 | 1666 | 3 | 53.8 | 94.3 | -3 | 182.487 | 74.83 | 68.75 | 768 | 30 | me¦ ms¦ ph¦ pr¦ pc¦ ss¦ sc
0.48766 | 8.823 | 144 | 0 | 256 | 18.2 | 16.5 | 507 | 750 | 1810 | 1666 | 2.9 | 53.9 | 94.2 | -3 | 182.4856 | 74.78 | 68.73 | 768.5 | 31 | me¦ ms¦ ph¦ pr¦ pc¦ ss¦ sc
0.48767 | 8.822 | 144 | 0 | 256 | 18.2 | 16.5 | 506 | 750 | 1807 | 1666 | 3 | 53.9 | 94.2 | -3 | 182.4864 | 74.81 | 68.73 | 768 | 31 | me¦ ms¦ ph¦ pr¦ pc¦ ss¦ sc
0.48769 | 8.824 | 143 | 0 | 255 | 18.2 | 16.5 | 505 | 749 | 1803 | 1664 | 2.9 | 54 | 94.1 | -3 | 182.4854 | 74.84 | 68.76 | 768 | 31 | me¦ ms¦ ph¦ pr¦ pc¦ ss¦ sc
0.4877 | 8.824 | 143 | 0 | 255 | 18.1 | 16.5 | 504 | 749 | 1737 | 1664 | 2.9 | 54 | 94.1 | -3 | 182.4866 | 75.03 | 68.73 | 768 | 30 | me¦ ms¦ ph¦ pr¦ pc¦ ss¦ sc
0.48771 | 8.825 | 143 | 0 | 255 | 18.1 | 16.5 | 504 | 749 | 1737 | 1664 | 2.9 | 54.1 | 94.1 | -3 | 182.4861 | 75.13 | 68.74 | 768.3 | 27 | me¦ ms¦ ph¦ pr¦ pc¦ ss¦ sc
0.48772 | 8.822 | 143 | 0 | 255 | 18.1 | 16.5 | 504 | 749 | 1737 | 1664 | 2.9 | 54.1 | 93.9 | -3 | 182.4866 | 75.17 | 68.77 | 768.5 | 25 | me¦ ms¦ ph¦ pr¦ pc¦ ss¦ sc
0.48773 | 8.823 | 143 | 0 | 254 | 18.1 | 16.5 | 505 | 749 | 1741 | 1664 | 3 | 54.2 | 93.9 | -4 | 182.4864 | 75.1 | 68.76 | 768.2 | 24 | me¦ ms¦ ph¦ pr¦ pc¦ ss¦ sc
0.48774 | 8.823 | 143 | 0 | 254 | 18.1 | 16.5 | 506 | 748 | 1744 | 1662 | 2.9 | 54.2 | 93.8 | -4 | 182.4872 | 75.13 | 68.74 | 768.4 | 25 | me¦ ms¦ ph¦ pr¦ pc¦ ss¦ sc
0.48775 | 8.822 | 142 | 0 | 254 | 18.1 | 16.5 | 507 | 748 | 1748 | 1662 | 2.9 | 54.3 | 93.8 | -4 | 182.4875 | 75.18 | 68.77 | 768.7 | 25 | me¦ ms¦ ph¦ pr¦ pc¦ ss¦ sc
0.48777 | 8.822 | 142 | 0 | 254 | 18.1 | 16.5 | 507 | 748 | 1748 | 1662 | 2.9 | 54.3 | 93.7 | -3 | 182.4866 | 75.14 | 68.71 | 768.5 | 24 | me¦ ms¦ ph¦ pr¦ pc¦ ss¦ sc
0.48778 | 8.82 | 142 | 0 | 253 | 18.2 | 16.5 | 508 | 748 | 1814 | 1662 | 2.9 | 54.4 | 93.6 | -3 | 182.4874 | 75.12 | 68.75 | 768.6 | 24 | me¦ ms¦ ph¦ pr¦ pc¦ ss¦ sc
0.48779 | 8.821 | 142 | 0 | 253 | 18.2 | 16.5 | 507 | 747 | 1810 | 1660 | 2.9 | 54.4 | 93.6 | -3 | 182.4854 | 75.17 | 68.74 | 768.3 | 24 | me¦ ms¦ ph¦ pr¦ pc¦ ss¦ sc
0.4878 | 8.823 | 142 | 0 | 253 | 18.1 | 16.5 | 504 | 747 | 1737 | 1660 | 2.9 | 54.5 | 93.7 | -3 | 182.486 | 75.22 | 68.71 | 768.7 | 24 | me¦ ms¦ ph¦ pr¦ pc¦ ss¦ sc
0.48781 | 8.823 | 142 | 0 | 259 | 18.1 | 16.6 | 501 | 747 | 1727 | 1697 | 2.9 | 54.5 | 93.9 | -3 | 182.4871 | 75.19 | 68.7 | 768.5 | 23 | me¦ ms¦ ph¦ pr¦ pc¦ ss¦ sc
0.48782 | 8.823 | 142 | 0 | 258 | 18.1 | 16.6 | 499 | 747 | 1720 | 1697 | 2.9 | 54.6 | 94.1 | -3 | 182.4866 | 75.09 | 68.68 | 768 | 24 | me¦ ms¦ ph¦ pr¦ pc¦ ss¦ sc
0.48784 | 8.821 | 142 | 0 | 258 | 18.1 | 16.6 | 495 | 747 | 1706 | 1697 | 2.9 | 54.6 | 94 | -3 | 182.4876 | 75.19 | 68.76 | 768.3 | 24 | me¦ ms¦ ph¦ pr¦ pc¦ ss¦ sc
0.48785 | 8.82 | 141 | 0 | 257 | 18.1 | 16.6 | 493 | 746 | 1700 | 1695 | 2.9 | 54.7 | 93.9 | -3 | 182.4875 | 75.24 | 68.76 | 768.5 | 24 | me¦ ms¦ ph¦ pr¦ pc¦ ss¦ sc
0.48786 | 8.822 | 141 | 0 | 258 | 18.1 | 16.6 | 491 | 746 | 1693 | 1695 | 2.9 | 54.7 | 93.8 | -3 | 182.4869 | 75.15 | 68.73 | 768.3 | 24 | me¦ ms¦ ph¦ pr¦ pc¦ ss¦ sc
0.48787 | 8.823 | 141 | 0 | 257 | 18.1 | 16.6 | 488 | 746 | 1682 | 1695 | 2.9 | 54.8 | 93.8 | -3 | 182.4865 | 75.27 | 68.71 | 768.1 | 24 | me¦ ms¦ ph¦ pr¦ pc¦ ss¦ sc
0.48788 | 8.823 | 141 | 0 | 257 | 18.2 | 16.6 | 489 | 746 | 1746 | 1695 | 2.9 | 54.8 | 93.8 | -3 | 182.4874 | 75.14 | 68.71 | 768.4 | 23 | me¦ ms¦ ph¦ pr¦ pc¦ ss¦ sc
0.48789 | 8.823 | 141 | 0 | 257 | 18.2 | 16.6 | 488 | 745 | 1742 | 1693 | 2.9 | 54.8 | 93.6 | -3 | 182.4869 | 75.07 | 68.72 | 768.4 | 24 | me¦ ms¦ ph¦ pr¦ pc¦ ss¦ sc
0.48791 | 8.823 | 141 | 0 | 257 | 18.2 | 16.6 | 488 | 745 | 1742 | 1693 | 2.9 | 54.9 | 93.6 | -3 | 182.488 | 75.14 | 68.75 | 768.3 | 25 | me¦ ms¦ ph¦ pr¦ pc¦ ss¦ sc
0.48792 | 8.819 | 141 | 0 | 257 | 18.1 | 16.6 | 487 | 745 | 1679 | 1693 | 2.9 | 54.9 | 93.6 | -3 | 182.488 | 75.02 | 68.71 | 768.3 | 26 | me¦ ms¦ ph¦ pr¦ pc¦ ss¦ sc
0.48793 | 8.817 | 141 | 0 | 256 | 18.1 | 16.6 | 486 | 745 | 1675 | 1693 | 2.9 | 55 | 93.7 | -3 | 182.4879 | 75.06 | 68.7 | 768.1 | 27 | me¦ ms¦ ph¦ pr¦ pc¦ ss¦ sc
0.48794 | 8.816 | 141 | 0 | 256 | 18.1 | 16.6 | 486 | 744 | 1675 | 1690 | 2.9 | 55 | 93.7 | -3 | 182.4886 | 75.15 | 68.73 | 768.5 | 27 | me¦ ms¦ ph¦ pr¦ pc¦ ss¦ sc
0.48795 | 8.816 | 140 | 0 | 256 | 18.1 | 16.6 | 484 | 744 | 1668 | 1690 | 2.9 | 55.1 | 93.7 | -2 | 182.4889 | 75.13 | 68.73 | 768.4 | 25 | me¦ ms¦ ph¦ pr¦ pc¦ ss¦ sc
0.48796 | 8.817 | 140 | 0 | 256 | 18.1 | 16.6 | 484 | 744 | 1668 | 1690 | 2.9 | 55.1 | 93.8 | -2 | 182.4877 | 75.13 | 68.72 | 768.5 | 26 | me¦ ms¦ ph¦ pr¦ pc¦ ss¦ sc
0.48797 | 8.818 | 140 | 0 | 255 | 18.1 | 16.6 | 482 | 744 | 1662 | 1690 | 2.9 | 55.2 | 93.6 | -2 | 182.4878 | 75.16 | 68.73 | 768.2 | 26 | me¦ ms¦ ph¦ pr¦ pc¦ ss¦ sc
0.48799 | 8.817 | 140 | 0 | 255 | 18.1 | 16.6 | 481 | 744 | 1658 | 1690 | 3 | 55.2 | 93.6 | -2 | 182.487 | 75.11 | 68.75 | 768.3 | 25 | me¦ ms¦ ph¦ pr¦ pc¦ ss¦ sc
0.488 | 8.817 | 140 | 0 | 255 | 18.1 | 16.6 | 481 | 743 | 1658 | 1688 | 2.9 | 55.3 | 93.7 | -2 | 182.4882 | 75.16 | 68.74 | 768 | 26 | me¦ ms¦ ph¦ pr¦ pc¦ ss¦ sc
0.48801 | 8.816 | 140 | 0 | 255 | 18.1 | 16.6 | 481 | 743 | 1658 | 1688 | 2.9 | 55.3 | 93.7 | -3 | 182.4885 | 75.1 | 68.71 | 768.1 | 26 | me¦ ms¦ ph¦ pr¦ pc¦ ss¦ sc
0.48802 | 8.815 | 140 | 0 | 254 | 18.1 | 16.6 | 482 | 743 | 1662 | 1688 | 2.9 | 55.4 | 93.9 | -3 | 182.4881 | 74.98 | 68.69 | 768 | 25 | me¦ ms¦ ph¦ pr¦ pc¦ ss¦ sc
0.48803 | 8.816 | 140 | 0 | 254 | 18.1 | 16.6 | 482 | 743 | 1662 | 1688 | 2.9 | 55.4 | 94 | -3 | 182.4896 | 75.08 | 68.74 | 767.8 | 27 | me¦ ms¦ ph¦ pr¦ pc¦ ss¦ sc
0.48804 | 8.814 | 139 | 0 | 254 | 18.1 | 16.6 | 485 | 742 | 1672 | 1686 | 2.9 | 55.5 | 94.1 | -3 | 182.4896 | 75 | 68.71 | 768 | 27 | me¦ ms¦ ph¦ pr¦ pc¦ ss¦ sc
0.48806 | 8.812 | 139 | 0 | 254 | 18.1 | 16.6 | 486 | 742 | 1675 | 1686 | 3 | 55.5 | 94 | -3 | 182.4894 | 74.96 | 68.67 | 768.5 | 28 | me¦ ms¦ ph¦ pr¦ pc¦ ss¦ sc
0.48807 | 8.812 | 139 | 1 | 253 | 18.1 | 16.6 | 489 | 742 | 1686 | 1686 | 2.9 | 55.6 | 93.8 | -3 | 182.4893 | 75.08 | 68.74 | 768.3 | 28 | me¦ ms¦ ph¦ pr¦ pc¦ ss¦ sc
0.48808 | 8.808 | 139 | 0 | 253 | 18.1 | 16.6 | 492 | 742 | 1696 | 1686 | 2.9 | 55.6 | 93.7 | -3 | 182.489 | 75.18 | 68.72 | 768.2 | 27 | me¦ ms¦ ph¦ pr¦ pc¦ ss¦ sc
0.48809 | 8.804 | 139 | 0 | 252 | 18.1 | 16.6 | 493 | 742 | 1700 | 1686 | 2.9 | 55.7 | 93.6 | -3 | 182.4898 | 75.03 | 68.67 | 768.3 | 26 | me¦ ms¦ ph¦ pr¦ pc¦ ss¦ sc
0.4881 | 8.802 | 139 | 0 | 252 | 18.1 | 16.6 | 493 | 741 | 1700 | 1684 | 2.9 | 55.7 | 93.6 | -3 | 182.4904 | 75.04 | 68.69 | 768.3 | 26 | me¦ ms¦ ph¦ pr¦ pc¦ ss¦ sc
0.48811 | 8.799 | 138 | 0 | 252 | 18.1 | 16.6 | 493 | 741 | 1700 | 1684 | 2.9 | 55.8 | 93.6 | -3 | 182.4895 | 75.1 | 68.72 | 768 | 27 | me¦ ms¦ ph¦ pr¦ pc¦ ss¦ sc
0.48812 | 8.796 | 138 | 0 | 252 | 18.1 | 16.6 | 494 | 741 | 1703 | 1684 | 2.9 | 55.8 | 93.6 | -3 | 182.4895 | 75.09 | 68.69 | 768 | 26 | me¦ ms¦ ph¦ pr¦ pc¦ ss¦ sc
0.48814 | 8.791 | 138 | 0 | 251 | 18.1 | 16.6 | 497 | 741 | 1713 | 1684 | 2.9 | 55.9 | 93.5 | -3 | 182.4897 | 75.12 | 68.7 | 768.2 | 26 | me¦ ms¦ ph¦ pr¦ pc¦ ss¦ sc
0.48815 | 8.79 | 138 | 0 | 251 | 18.1 | 16.6 | 500 | 740 | 1724 | 1681 | 2.9 | 55.9 | 93.5 | -3 | 182.4905 | 75.09 | 68.69 | 768.1 | 26 | me¦ ms¦ ph¦ pr¦ pc¦ ss¦ sc
0.48816 | 8.792 | 138 | 0 | 251 | 18.1 | 16.6 | 504 | 740 | 1737 | 1681 | 2.9 | 56 | 93.4 | -2 | 182.4898 | 75.01 | 68.64 | 768 | 26 | me¦ ms¦ ph¦ pr¦ pc¦ ss¦ sc
0.48817 | 8.792 | 138 | 0 | 251 | 18.1 | 16.6 | 503 | 740 | 1734 | 1681 | 2.9 | 56 | 93.3 | -2 | 182.4897 | 75.02 | 68.7 | 767.7 | 26 | me¦ ms¦ ph¦ pr¦ pc¦ ss¦ sc
0.48818 | 8.791 | 137 | 0 | 250 | 18.2 | 16.6 | 500 | 740 | 1785 | 1681 | 2.9 | 56.1 | 93.1 | -2 | 182.4893 | 75.01 | 68.67 | 768 | 27 | me¦ ms¦ ph¦ pr¦ pc¦ ss¦ sc
0.48819 | 8.793 | 137 | 0 | 250 | 18.2 | 16.6 | 498 | 740 | 1778 | 1681 | 2.9 | 56.1 | 93.1 | -3 | 182.49 | 74.95 | 68.69 | 768 | 28 | me¦ ms¦ ph¦ pr¦ pc¦ ss¦ sc
0.48821 | 8.793 | 137 | 0 | 250 | 18.2 | 16.6 | 492 | 739 | 1757 | 1679 | 2.9 | 56.2 | 93 | -3 | 182.49 | 75.03 | 68.66 | 768.1 | 28 | me¦ ms¦ ph¦ pr¦ pc¦ ss¦ sc
0.48822 | 8.792 | 137 | 0 | 250 | 18.1 | 16.6 | 488 | 739 | 1682 | 1679 | 3 | 56.2 | 92.9 | -2 | 182.4905 | 75 | 68.68 | 767.7 | 28 | me¦ ms¦ ph¦ pr¦ pc¦ ss¦ sc
0.48823 | 8.792 | 137 | 0 | 249 | 18.1 | 16.6 | 486 | 739 | 1675 | 1679 | 2.9 | 56.3 | 92.9 | -3 | 182.4903 | 75.06 | 68.69 | 768 | 28 | me¦ ms¦ ph¦ pr¦ pc¦ ss¦ sc
0.48824 | 8.793 | 137 | 0 | 249 | 18.1 | 16.6 | 484 | 739 | 1668 | 1679 | 3 | 56.3 | 93 | -2 | 182.4908 | 75.01 | 68.68 | 768.3 | 27 | me¦ ms¦ ph¦ pr¦ pc¦ ss¦ sc
0.48825 | 8.79 | 137 | 0 | 249 | 18.1 | 16.6 | 484 | 739 | 1668 | 1679 | 2.9 | 56.4 | 93 | -3 | 182.4915 | 75.04 | 68.68 | 768.1 | 27 | me¦ ms¦ ph¦ pr¦ pc¦ ss¦ sc
0.48826 | 8.788 | 137 | 0 | 249 | 18.1 | 16.6 | 485 | 738 | 1672 | 1677 | 2.9 | 56.4 | 93.1 | -3 | 182.4925 | 75.1 | 68.69 | 767.8 | 27 | me¦ ms¦ ph¦ pr¦ pc¦ ss¦ sc
0.48828 | 8.787 | 136 | 0 | 248 | 18.1 | 16.6 | 486 | 738 | 1675 | 1677 | 2.9 | 56.5 | 93.2 | -3 | 182.4932 | 75 | 68.66 | 768.2 | 26 | me¦ ms¦ ph¦ pr¦ pc¦ ss¦ sc
0.48829 | 8.788 | 136 | 0 | 248 | 18.1 | 16.6 | 488 | 738 | 1682 | 1677 | 2.9 | 56.5 | 93.2 | -3 | 182.4914 | 75.07 | 68.68 | 768 | 27 | me¦ ms¦ ph¦ pr¦ pc¦ ss¦ sc
0.4883 | 8.786 | 136 | 0 | 248 | 18.1 | 16.6 | 491 | 738 | 1693 | 1677 | 2.9 | 56.5 | 93.1 | -3 | 182.4931 | 75.05 | 68.68 | 768.3 | 27 | me¦ ms¦ ph¦ pr¦ pc¦ ss¦ sc
0.48831 | 8.784 | 136 | 0 | 248 | 18.1 | 16.6 | 493 | 737 | 1700 | 1675 | 2.9 | 56.6 | 93.2 | -3 | 182.4923 | 75.05 | 68.63 | 768.1 | 26 | me¦ ms¦ ph¦ pr¦ pc¦ ss¦ sc
0.48832 | 8.784 | 136 | 0 | 248 | 18.1 | 16.6 | 497 | 737 | 1713 | 1675 | 2.9 | 56.6 | 93.3 | -3 | 182.4924 | 75.07 | 68.64 | 768.2 | 26 | me¦ ms¦ ph¦ pr¦ pc¦ ss¦ sc
0.48833 | 8.781 | 136 | 0 | 247 | 18.1 | 16.6 | 498 | 737 | 1717 | 1675 | 2.9 | 56.7 | 93.4 | -3 | 182.4927 | 75.15 | 68.65 | 768.5 | 26 | me¦ ms¦ ph¦ pr¦ pc¦ ss¦ sc
0.48834 | 8.781 | 136 | 0 | 247 | 18.1 | 16.6 | 500 | 737 | 1724 | 1675 | 2.9 | 56.7 | 93.4 | -4 | 182.4931 | 75.04 | 68.65 | 768.7 | 26 | me¦ ms¦ ph¦ pr¦ pc¦ ss¦ sc
0.48836 | 8.778 | 135 | 0 | 247 | 18.1 | 16.6 | 503 | 737 | 1734 | 1675 | 2.9 | 56.8 | 93.3 | -3 | 182.4931 | 74.96 | 68.63 | 768.9 | 26 | me¦ ms¦ ph¦ pr¦ pc¦ ss¦ sc
0.48837 | 8.775 | 135 | 0 | 247 | 18.1 | 16.6 | 504 | 736 | 1737 | 1672 | 2.9 | 56.8 | 93.3 | -3 | 182.494 | 75.01 | 68.61 | 768.5 | 27 | me¦ ms¦ ph¦ pr¦ pc¦ ss¦ sc
0.48838 | 8.772 | 135 | 0 | 246 | 18.1 | 16.6 | 507 | 736 | 1748 | 1672 | 2.9 | 56.9 | 93.2 | -3 | 182.4942 | 75.05 | 68.64 | 768.9 | 27 | me¦ ms¦ ph¦ pr¦ pc¦ ss¦ sc
0.48839 | 8.772 | 135 | 0 | 246 | 18.1 | 16.6 | 510 | 736 | 1758 | 1672 | 2.9 | 56.9 | 93.1 | -3 | 182.4938 | 74.97 | 68.62 | 768.8 | 26 | me¦ ms¦ ph¦ pr¦ pc¦ ss¦ sc
0.48841 | 8.771 | 135 | 0 | 246 | 18.1 | 16.6 | 514 | 736 | 1772 | 1672 | 2.9 | 57 | 93.1 | -3 | 182.4934 | 75 | 68.65 | 768.4 | 27 | me¦ ms¦ ph¦ pr¦ pc¦ ss¦ sc
0.48843 | 8.769 | 135 | 0 | 245 | 18.1 | 16.6 | 522 | 736 | 1800 | 1672 | 2.9 | 57.1 | 93.1 | -4 | 182.4939 | 75.05 | 68.68 | 768.5 | 27 | me¦ ms¦ ph¦ pr¦ pc¦ ss¦ sc
0.48844 | 8.767 | 135 | 0 | 245 | 18.2 | 16.6 | 526 | 735 | 1878 | 1670 | 2.9 | 57.1 | 93.2 | -3 | 182.4942 | 75.04 | 68.62 | 768.7 | 27 | me¦ ms¦ ph¦ pr¦ pc¦ ss¦ sc
0.48845 | 8.765 | 134 | 0 | 245 | 18.2 | 16.6 | 532 | 735 | 1899 | 1670 | 2.9 | 57.2 | 93.2 | -3 | 182.493 | 75.09 | 68.61 | 768.5 | 26 | me¦ ms¦ ph¦ pr¦ pc¦ ss¦ sc
0.48846 | 8.764 | 134 | 0 | 245 | 18.2 | 16.6 | 539 | 735 | 1924 | 1670 | 2.9 | 57.2 | 93.1 | -3 | 182.494 | 75.15 | 68.66 | 768.5 | 25 | me¦ ms¦ ph¦ pr¦ pc¦ ss¦ sc
0.48847 | 8.762 | 134 | 0 | 244 | 18.2 | 16.6 | 545 | 735 | 1946 | 1670 | 2.9 | 57.3 | 93.1 | -3 | 182.4945 | 75.08 | 68.55 | 768.4 | 25 | me¦ ms¦ ph¦ pr¦ pc¦ ss¦ sc
0.48848 | 8.762 | 134 | 0 | 244 | 18.2 | 16.6 | 551 | 735 | 1967 | 1670 | 3 | 57.3 | 93.1 | -3 | 182.4952 | 75.05 | 68.63 | 768.6 | 25 | me¦ ms¦ ph¦ pr¦ pc¦ ss¦ sc
0.4885 | 8.761 | 134 | 0 | 244 | 18.2 | 16.6 | 556 | 735 | 1985 | 1670 | 2.9 | 57.4 | 93.1 | -3 | 182.4955 | 75.03 | 68.61 | 768.1 | 26 | me¦ ms¦ ph¦ pr¦ pc¦ ss¦ sc
0.48851 | 8.76 | 134 | 0 | 244 | 18.2 | 16.6 | 560 | 734 | 1999 | 1668 | 2.9 | 57.4 | 93.2 | -3 | 182.4946 | 75.05 | 68.58 | 768.1 | 26 | me¦ ms¦ ph¦ pr¦ pc¦ ss¦ sc
0.48852 | 8.758 | 134 | 0 | 243 | 18.3 | 16.6 | 564 | 734 | 2088 | 1668 | 2.9 | 57.5 | 93.2 | -4 | 182.4956 | 75.05 | 68.6 | 767.8 | 26 | me¦ ms¦ ph¦ pr¦ pc¦ ss¦ sc
0.48853 | 8.76 | 134 | 0 | 243 | 18.3 | 16.6 | 569 | 734 | 2107 | 1668 | 2.9 | 57.5 | 93.2 | -4 | 182.4954 | 74.96 | 68.58 | 768 | 27 | me¦ ms¦ ph¦ pr¦ pc¦ ss¦ sc
0.48854 | 8.758 | 133 | 0 | 243 | 18.3 | 16.6 | 575 | 734 | 2129 | 1668 | 2.9 | 57.6 | 93.1 | -4 | 182.4963 | 74.92 | 68.57 | 768.2 | 28 | me¦ ms¦ ph¦ pr¦ pc¦ ss¦ sc
0.48855 | 8.754 | 133 | 0 | 243 | 18.2 | 16.6 | 581 | 734 | 2074 | 1668 | 2.9 | 57.6 | 93.1 | -4 | 182.4978 | 74.97 | 68.58 | 768.1 | 28 | me¦ ms¦ ph¦ pr¦ pc¦ ss¦ sc
0.48856 | 8.753 | 133 | 0 | 242 | 18.2 | 16.6 | 586 | 734 | 2092 | 1668 | 2.9 | 57.7 | 93.3 | -4 | 182.4946 | 75.03 | 68.58 | 768.6 | 27 | me¦ ms¦ ph¦ pr¦ pc¦ ss¦ sc
0.48858 | 8.754 | 133 | 0 | 242 | 18.2 | 16.6 | 592 | 734 | 2114 | 1668 | 3 | 57.7 | 93.4 | -4 | 182.4947 | 75.15 | 68.62 | 768 | 26 | me¦ ms¦ ph¦ pr¦ pc¦ ss¦ sc
0.48859 | 8.753 | 133 | 0 | 242 | 18.2 | 16.6 | 596 | 734 | 2128 | 1668 | 2.9 | 57.8 | 93.4 | -4 | 182.4945 | 75.07 | 68.61 | 767.9 | 26 | me¦ ms¦ ph¦ pr¦ pc¦ ss¦ sc
0.4886 | 8.751 | 133 | 0 | 242 | 18.2 | 16.6 | 601 | 733 | 2146 | 1665 | 2.9 | 57.8 | 93.4 | -4 | 182.4954 | 74.98 | 68.58 | 767.7 | 26 | me¦ ms¦ ph¦ pr¦ pc¦ ss¦ sc
0.48861 | 8.751 | 133 | 0 | 241 | 18.3 | 16.6 | 605 | 733 | 2240 | 1665 | 2.9 | 57.9 | 93.4 | -4 | 182.4963 | 74.95 | 68.57 | 768 | 27 | me¦ ms¦ ph¦ pr¦ pc¦ ss¦ sc
0.48862 | 8.749 | 132 | 0 | 241 | 18.3 | 16.6 | 605 | 733 | 2240 | 1665 | 2.9 | 57.9 | 93.3 | -4 | 182.4973 | 75.02 | 68.55 | 767.7 | 27 | me¦ ms¦ ph¦ pr¦ pc¦ ss¦ sc
0.48863 | 8.748 | 132 | 0 | 241 | 18.3 | 16.6 | 607 | 733 | 2248 | 1665 | 2.9 | 58 | 93.3 | -4 | 182.4977 | 74.92 | 68.59 | 768 | 27 | me¦ ms¦ ph¦ pr¦ pc¦ ss¦ sc
0.48865 | 8.746 | 132 | 0 | 241 | 18.3 | 16.6 | 606 | 733 | 2244 | 1665 | 2.9 | 58 | 93.3 | -4 | 182.4976 | 75.04 | 68.58 | 768.4 | 28 | me¦ ms¦ ph¦ pr¦ pc¦ ss¦ sc
0.48866 | 8.747 | 132 | 0 | 240 | 18.3 | 16.6 | 608 | 733 | 2251 | 1665 | 2.9 | 58.1 | 93.2 | -4 | 182.4971 | 74.92 | 68.53 | 768.1 | 27 | me¦ ms¦ ph¦ pr¦ pc¦ ss¦ sc
0.48867 | 8.745 | 132 | 0 | 240 | 18.3 | 16.6 | 611 | 733 | 2262 | 1665 | 2.9 | 58.1 | 93.2 | -4 | 182.4962 | 74.95 | 68.58 | 767.8 | 27 | me¦ ms¦ ph¦ pr¦ pc¦ ss¦ sc
0.48868 | 8.747 | 132 | 0 | 240 | 18.3 | 16.6 | 611 | 733 | 2262 | 1665 | 3 | 58.2 | 93.3 | -4 | 182.4975 | 75.03 | 68.54 | 768.3 | 27 | me¦ ms¦ ph¦ pr¦ pc¦ ss¦ sc
0.48869 | 8.744 | 132 | 0 | 245 | 18.3 | 16.7 | 613 | 733 | 2270 | 1704 | 2.9 | 58.2 | 93.2 | -4 | 182.4983 | 75.07 | 68.6 | 768.1 | 27 | me¦ ms¦ ph¦ pr¦ pc¦ ss¦ sc
0.4887 | 8.746 | 132 | 0 | 246 | 18.3 | 16.7 | 615 | 733 | 2277 | 1704 | 2.9 | 58.2 | 93.2 | -3 | 182.4983 | 75 | 68.54 | 768.1 | 27 | me¦ ms¦ ph¦ pr¦ pc¦ ss¦ sc
0.48872 | 8.744 | 131 | 0 | 245 | 18.3 | 16.7 | 619 | 732 | 2292 | 1702 | 2.9 | 58.3 | 93.3 | -3 | 182.4991 | 75.04 | 68.54 | 767.7 | 27 | me¦ ms¦ ph¦ pr¦ pc¦ ss¦ sc
0.48873 | 8.744 | 131 | 0 | 245 | 18.3 | 16.7 | 624 | 732 | 2311 | 1702 | 2.9 | 58.3 | 93.2 | -3 | 182.4978 | 74.96 | 68.57 | 768 | 27 | me¦ ms¦ ph¦ pr¦ pc¦ ss¦ sc
0.48874 | 8.745 | 131 | 0 | 245 | 18.3 | 16.7 | 626 | 732 | 2318 | 1702 | 2.9 | 58.4 | 93.2 | -3 | 182.498 | 74.94 | 68.54 | 767.8 | 28 | me¦ ms¦ ph¦ pr¦ pc¦ ss¦ sc
0.48875 | 8.744 | 131 | 0 | 245 | 18.3 | 16.7 | 631 | 732 | 2337 | 1702 | 2.9 | 58.4 | 93.1 | -3 | 182.499 | 74.96 | 68.57 | 767.8 | 28 | me¦ ms¦ ph¦ pr¦ pc¦ ss¦ sc
0.48876 | 8.746 | 131 | 0 | 244 | 18.3 | 16.7 | 635 | 732 | 2351 | 1702 | 2.9 | 58.5 | 93.1 | -3 | 182.4978 | 74.96 | 68.57 | 767.9 | 28 | me¦ ms¦ ph¦ pr¦ pc¦ ss¦ sc
0.48877 | 8.743 | 131 | 0 | 244 | 18.3 | 16.7 | 637 | 732 | 2359 | 1702 | 2.9 | 58.5 | 93 | -4 | 182.4983 | 74.91 | 68.56 | 767.6 | 28 | me¦ ms¦ ph¦ pr¦ pc¦ ss¦ sc
0.48878 | 8.74 | 131 | 0 | 244 | 18.3 | 16.7 | 640 | 732 | 2370 | 1702 | 2.9 | 58.6 | 92.9 | -4 | 182.4989 | 74.85 | 68.53 | 767.9 | 28 | me¦ ms¦ ph¦ pr¦ pc¦ ss¦ sc
0.4888 | 8.739 | 131 | 0 | 244 | 18.3 | 16.7 | 645 | 732 | 2388 | 1702 | 2.9 | 58.6 | 92.9 | -3 | 182.4981 | 74.93 | 68.56 | 767.9 | 28 | me¦ ms¦ ph¦ pr¦ pc¦ ss¦ sc
0.48881 | 8.739 | 131 | 0 | 243 | 18.3 | 16.7 | 648 | 732 | 2400 | 1702 | 2.9 | 58.7 | 93 | -3 | 182.4989 | 74.98 | 68.53 | 767.7 | 28 | me¦ ms¦ ph¦ pr¦ pc¦ ss¦ sc
0.48882 | 8.738 | 130 | 0 | 243 | 18.3 | 16.7 | 651 | 732 | 2411 | 1702 | 2.9 | 58.7 | 93.2 | -3 | 182.4995 | 74.97 | 68.51 | 767.8 | 27 | me¦ ms¦ ph¦ pr¦ pc¦ ss¦ sc
0.48883 | 8.738 | 130 | 0 | 243 | 18.3 | 16.7 | 655 | 732 | 2425 | 1702 | 2.9 | 58.8 | 93.1 | -3 | 182.4998 | 74.96 | 68.52 | 767.6 | 28 | me¦ ms¦ ph¦ pr¦ pc¦ ss¦ sc
0.48884 | 8.737 | 130 | 0 | 243 | 18.3 | 16.7 | 657 | 732 | 2433 | 1702 | 2.9 | 58.8 | 93 | -3 | 182.4999 | 74.97 | 68.54 | 767.6 | 27 | me¦ ms¦ ph¦ pr¦ pc¦ ss¦ sc
0.48885 | 8.734 | 130 | 0 | 242 | 18.3 | 16.7 | 659 | 732 | 2440 | 1702 | 2.9 | 58.9 | 92.8 | -3 | 182.5004 | 74.99 | 68.51 | 767.6 | 27 | me¦ ms¦ ph¦ pr¦ pc¦ ss¦ sc
0.48887 | 8.735 | 130 | 0 | 242 | 18.3 | 16.7 | 661 | 731 | 2448 | 1699 | 2.9 | 58.9 | 92.8 | -2 | 182.4987 | 75.03 | 68.54 | 767.2 | 27 | me¦ ms¦ ph¦ pr¦ pc¦ ss¦ sc
0.48888 | 8.735 | 130 | 0 | 242 | 18.3 | 16.7 | 661 | 731 | 2448 | 1699 | 2.9 | 59 | 92.8 | -2 | 182.4989 | 74.97 | 68.52 | 767.2 | 27 | me¦ ms¦ ph¦ pr¦ pc¦ ss¦ sc
0.48889 | 8.737 | 130 | 0 | 242 | 18.3 | 16.7 | 661 | 731 | 2448 | 1699 | 2.9 | 59 | 93 | -2 | 182.499 | 74.99 | 68.47 | 767.2 | 27 | me¦ ms¦ ph¦ pr¦ pc¦ ss¦ sc
0.4889 | 8.737 | 130 | 0 | 242 | 18.3 | 16.7 | 658 | 731 | 2437 | 1699 | 3 | 59.1 | 93.1 | -2 | 182.4996 | 75.01 | 68.5 | 766.9 | 27 | me¦ ms¦ ph¦ pr¦ pc¦ ss¦ sc
0.48891 | 8.737 | 130 | 0 | 242 | 18.3 | 16.7 | 657 | 731 | 2433 | 1699 | 2.9 | 59.1 | 93.2 | -2 | 182.4996 | 75.08 | 68.48 | 767 | 27 | me¦ ms¦ ph¦ pr¦ pc¦ ss¦ sc
0.48892 | 8.734 | 129 | 0 | 241 | 18.3 | 16.7 | 658 | 731 | 2437 | 1699 | 2.9 | 59.2 | 93.3 | -2 | 182.501 | 75.2 | 68.54 | 767 | 26 | me¦ ms¦ ph¦ pr¦ pc¦ ss¦ sc
0.48894 | 8.734 | 129 | 0 | 241 | 18.3 | 16.7 | 661 | 731 | 2448 | 1699 | 2.9 | 59.2 | 93.4 | -2 | 182.5004 | 75.16 | 68.48 | 767 | 24 | me¦ ms¦ ph¦ pr¦ pc¦ ss¦ sc
0.48895 | 8.737 | 129 | 0 | 241 | 18.3 | 16.7 | 661 | 731 | 2448 | 1699 | 3 | 59.3 | 93.4 | -3 | 182.4995 | 75.17 | 68.51 | 766.6 | 24 | me¦ ms¦ ph¦ pr¦ pc¦ ss¦ sc
0.48896 | 8.737 | 129 | 0 | 241 | 18.3 | 16.7 | 663 | 731 | 2455 | 1699 | 3 | 59.3 | 93.4 | -3 | 182.5 | 75.13 | 68.48 | 766.6 | 24 | me¦ ms¦ ph¦ pr¦ pc¦ ss¦ sc
0.48897 | 8.737 | 129 | 0 | 240 | 18.3 | 16.7 | 664 | 731 | 2459 | 1699 | 3 | 59.4 | 93.5 | -4 | 182.5004 | 75.18 | 68.49 | 766.9 | 25 | me¦ ms¦ ph¦ pr¦ pc¦ ss¦ sc
0.48898 | 8.738 | 129 | 0 | 240 | 18.3 | 16.7 | 664 | 731 | 2459 | 1699 | 3 | 59.4 | 93.6 | -4 | 182.4997 | 75.04 | 68.48 | 766.7 | 24 | me¦ ms¦ ph¦ pr¦ pc¦ ss¦ sc
0.48899 | 8.739 | 129 | 0 | 240 | 18.2 | 16.7 | 665 | 731 | 2374 | 1699 | 2.9 | 59.5 | 93.7 | -4 | 182.4999 | 75.08 | 68.5 | 766.6 | 25 | me¦ ms¦ ph¦ pr¦ pc¦ ss¦ sc
0.489 | 8.74 | 129 | 0 | 240 | 18.2 | 16.7 | 668 | 731 | 2385 | 1699 | 2.9 | 59.5 | 93.6 | -3 | 182.5003 | 75.11 | 68.5 | 767.1 | 24 | me¦ ms¦ ph¦ pr¦ pc¦ ss¦ sc
0.48902 | 8.74 | 129 | 0 | 240 | 18.2 | 16.7 | 670 | 731 | 2392 | 1699 | 2.9 | 59.6 | 93.5 | -3 | 182.5003 | 75.13 | 68.52 | 767 | 24 | me¦ ms¦ ph¦ pr¦ pc¦ ss¦ sc
0.48903 | 8.738 | 129 | 0 | 240 | 18.2 | 16.7 | 673 | 731 | 2403 | 1699 | 2.9 | 59.6 | 93.5 | -3 | 182.5006 | 75.14 | 68.48 | 767 | 24 | me¦ ms¦ ph¦ pr¦ pc¦ ss¦ sc
0.48904 | 8.737 | 128 | 0 | 239 | 18.3 | 16.7 | 674 | 731 | 2496 | 1699 | 2.9 | 59.7 | 93.6 | -3 | 182.5013 | 75.15 | 68.46 | 766.8 | 24 | me¦ ms¦ ph¦ pr¦ pc¦ ss¦ sc
0.48905 | 8.737 | 128 | 0 | 239 | 18.3 | 16.7 | 673 | 731 | 2492 | 1699 | 2.9 | 59.7 | 93.5 | -3 | 182.5016 | 75.1 | 68.47 | 767 | 24 | me¦ ms¦ ph¦ pr¦ pc¦ ss¦ sc
0.48906 | 8.737 | 128 | 0 | 239 | 18.3 | 16.7 | 671 | 731 | 2485 | 1699 | 2.9 | 59.8 | 93.6 | -3 | 182.502 | 75.13 | 68.48 | 766.9 | 25 | me¦ ms¦ ph¦ pr¦ pc¦ ss¦ sc
0.48907 | 8.733 | 128 | 0 | 239 | 18.3 | 16.7 | 668 | 731 | 2474 | 1699 | 2.9 | 59.8 | 93.5 | -3 | 182.5022 | 75.07 | 68.49 | 767 | 25 | me¦ ms¦ ph¦ pr¦ pc¦ ss¦ sc
0.48909 | 8.732 | 128 | 0 | 238 | 18.3 | 16.7 | 663 | 730 | 2455 | 1697 | 2.9 | 59.9 | 93.4 | -3 | 182.5028 | 75.04 | 68.44 | 767 | 25 | me¦ ms¦ ph¦ pr¦ pc¦ ss¦ sc
0.4891 | 8.733 | 128 | 0 | 238 | 18.3 | 16.7 | 658 | 730 | 2437 | 1697 | 2.9 | 59.9 | 93.3 | -3 | 182.5023 | 75.12 | 68.46 | 767 | 26 | me¦ ms¦ ph¦ pr¦ pc¦ ss¦ sc
0.48911 | 8.734 | 128 | 0 | 238 | 18.4 | 16.7 | 652 | 730 | 2507 | 1697 | 2.9 | 60 | 93.2 | -3 | 182.5019 | 75 | 68.44 | 767.2 | 25 | me¦ ms¦ ph¦ pr¦ pc¦ ss¦ sc
0.48912 | 8.735 | 128 | 0 | 238 | 18.4 | 16.7 | 648 | 730 | 2492 | 1697 | 2.9 | 60 | 93.1 | -3 | 182.503 | 75.08 | 68.51 | 767 | 26 | me¦ ms¦ ph¦ pr¦ pc¦ ss¦ sc
0.48913 | 8.735 | 128 | 0 | 238 | 18.4 | 16.7 | 642 | 730 | 2469 | 1697 | 2.9 | 60 | 93 | -3 | 182.5016 | 75.02 | 68.47 | 767 | 26 | me¦ ms¦ ph¦ pr¦ pc¦ ss¦ sc
0.48914 | 8.735 | 127 | 0 | 237 | 18.4 | 16.7 | 639 | 730 | 2457 | 1697 | 2.9 | 60.1 | 92.9 | -3 | 182.5021 | 75.1 | 68.45 | 766.5 | 26 | me¦ ms¦ ph¦ pr¦ pc¦ ss¦ sc
0.48916 | 8.735 | 127 | 0 | 237 | 18.4 | 16.7 | 639 | 730 | 2457 | 1697 | 2.9 | 60.1 | 92.9 | -4 | 182.5024 | 75.1 | 68.47 | 766.5 | 26 | me¦ ms¦ ph¦ pr¦ pc¦ ss¦ sc
0.48917 | 8.734 | 127 | 0 | 237 | 18.4 | 16.7 | 642 | 730 | 2469 | 1697 | 2.9 | 60.2 | 93 | -4 | 182.5015 | 75.08 | 68.46 | 766.4 | 26 | me¦ ms¦ ph¦ pr¦ pc¦ ss¦ sc
0.48918 | 8.733 | 127 | 0 | 237 | 18.4 | 16.7 | 645 | 730 | 2480 | 1697 | 2.9 | 60.2 | 93.1 | -4 | 182.5024 | 74.98 | 68.43 | 766.8 | 25 | me¦ ms¦ ph¦ pr¦ pc¦ ss¦ sc
0.48919 | 8.733 | 127 | 0 | 237 | 18.4 | 16.7 | 649 | 730 | 2496 | 1697 | 2.9 | 60.3 | 93.1 | -4 | 182.5016 | 75.03 | 68.47 | 766.4 | 25 | me¦ ms¦ ph¦ pr¦ pc¦ ss¦ sc
0.4892 | 8.734 | 127 | 0 | 237 | 18.4 | 16.7 | 652 | 730 | 2507 | 1697 | 2.9 | 60.3 | 93.2 | -4 | 182.503 | 75.05 | 68.46 | 766.2 | 26 | me¦ ms¦ ph¦ pr¦ pc¦ ss¦ sc
0.48921 | 8.736 | 127 | 0 | 236 | 18.3 | 16.7 | 657 | 730 | 2433 | 1697 | 2.9 | 60.4 | 93.3 | -3 | 182.5019 | 75.05 | 68.42 | 766.2 | 26 | me¦ ms¦ ph¦ pr¦ pc¦ ss¦ sc
0.48922 | 8.734 | 127 | 0 | 236 | 18.3 | 16.7 | 661 | 730 | 2448 | 1697 | 2.9 | 60.4 | 93.1 | -3 | 182.5037 | 74.97 | 68.43 | 766 | 26 | me¦ ms¦ ph¦ pr¦ pc¦ ss¦ sc
0.48924 | 8.731 | 126 | 0 | 236 | 18.3 | 16.7 | 665 | 730 | 2462 | 1697 | 2.9 | 60.5 | 93 | -3 | 182.5041 | 74.99 | 68.44 | 766 | 26 | me¦ ms¦ ph¦ pr¦ pc¦ ss¦ sc
0.48925 | 8.734 | 127 | 0 | 236 | 18.4 | 16.7 | 669 | 730 | 2573 | 1697 | 2.9 | 60.5 | 93 | -3 | 182.5034 | 74.98 | 68.39 | 765.9 | 27 | me¦ ms¦ ph¦ pr¦ pc¦ ss¦ sc
0.48926 | 8.737 | 126 | 0 | 236 | 18.4 | 16.7 | 671 | 730 | 2580 | 1697 | 2.9 | 60.6 | 93 | -3 | 182.503 | 74.99 | 68.41 | 766.6 | 27 | me¦ ms¦ ph¦ pr¦ pc¦ ss¦ sc
0.48927 | 8.739 | 126 | 0 | 236 | 18.4 | 16.7 | 674 | 729 | 2592 | 1695 | 2.9 | 60.6 | 92.9 | -3 | 182.5038 | 74.93 | 68.41 | 766.4 | 28 | me¦ ms¦ ph¦ pr¦ pc¦ ss¦ sc
0.48928 | 8.741 | 126 | 0 | 235 | 18.4 | 16.7 | 676 | 729 | 2599 | 1695 | 2.9 | 60.7 | 92.7 | -3 | 182.5028 | 74.9 | 68.39 | 766.2 | 28 | me¦ ms¦ ph¦ pr¦ pc¦ ss¦ sc
0.48929 | 8.74 | 126 | 0 | 235 | 18.4 | 16.7 | 678 | 729 | 2607 | 1695 | 2.9 | 60.7 | 92.7 | -3 | 182.5049 | 74.99 | 68.43 | 766.1 | 28 | me¦ ms¦ ph¦ pr¦ pc¦ ss¦ sc
0.48931 | 8.74 | 126 | 0 | 235 | 18.4 | 16.7 | 682 | 729 | 2623 | 1695 | 2.9 | 60.8 | 92.6 | -3 | 182.5048 | 74.98 | 68.4 | 765.7 | 27 | me¦ ms¦ ph¦ pr¦ pc¦ ss¦ sc
0.48932 | 8.74 | 126 | 0 | 235 | 18.4 | 16.7 | 684 | 729 | 2630 | 1695 | 2.9 | 60.8 | 92.7 | -3 | 182.5048 | 74.92 | 68.39 | 765.5 | 27 | me¦ ms¦ ph¦ pr¦ pc¦ ss¦ sc
0.48933 | 8.741 | 126 | 0 | 234 | 18.4 | 16.7 | 689 | 729 | 2649 | 1695 | 2.9 | 60.9 | 92.6 | -3 | 182.5046 | 74.95 | 68.43 | 765.7 | 27 | me¦ ms¦ ph¦ pr¦ pc¦ ss¦ sc
0.48934 | 8.737 | 126 | 0 | 234 | 18.4 | 16.7 | 693 | 729 | 2665 | 1695 | 2.9 | 60.9 | 92.6 | -2 | 182.5045 | 74.91 | 68.39 | 765.8 | 27 | me¦ ms¦ ph¦ pr¦ pc¦ ss¦ sc
0.48935 | 8.739 | 126 | 0 | 234 | 18.4 | 16.7 | 696 | 729 | 2676 | 1695 | 2.9 | 61 | 92.6 | -2 | 182.5054 | 74.89 | 68.41 | 765.7 | 28 | me¦ ms¦ ph¦ pr¦ pc¦ ss¦ sc
0.48936 | 8.738 | 126 | 0 | 234 | 18.4 | 16.7 | 700 | 729 | 2692 | 1695 | 2.9 | 61 | 92.5 | -2 | 182.5049 | 74.94 | 68.39 | 766.1 | 29 | me¦ ms¦ ph¦ pr¦ pc¦ ss¦ sc
0.48938 | 8.735 | 125 | 0 | 234 | 18.4 | 16.7 | 700 | 729 | 2692 | 1695 | 2.9 | 61.1 | 92.6 | -3 | 182.5053 | 74.87 | 68.42 | 765.9 | 28 | me¦ ms¦ ph¦ pr¦ pc¦ ss¦ sc
0.48939 | 8.736 | 125 | 0 | 234 | 18.4 | 16.7 | 699 | 729 | 2688 | 1695 | 2.9 | 61.1 | 92.6 | -3 | 182.5051 | 74.94 | 68.34 | 765.6 | 28 | me¦ ms¦ ph¦ pr¦ pc¦ ss¦ sc
0.4894 | 8.737 | 125 | 0 | 233 | 18.4 | 16.7 | 700 | 729 | 2692 | 1695 | 2.9 | 61.2 | 92.6 | -3 | 182.5048 | 74.92 | 68.36 | 766 | 28 | me¦ ms¦ ph¦ pr¦ pc¦ ss¦ sc
0.48941 | 8.737 | 125 | 0 | 233 | 18.4 | 16.7 | 700 | 729 | 2692 | 1695 | 3 | 61.2 | 92.6 | -3 | 182.5055 | 74.86 | 68.37 | 765.7 | 28 | me¦ ms¦ ph¦ pr¦ pc¦ ss¦ sc
0.48942 | 8.735 | 125 | 0 | 233 | 18.4 | 16.7 | 703 | 729 | 2703 | 1695 | 2.9 | 61.3 | 92.7 | -3 | 182.5061 | 74.86 | 68.36 | 765.3 | 29 | me¦ ms¦ ph¦ pr¦ pc¦ ss¦ sc
0.48943 | 8.736 | 125 | 0 | 233 | 18.3 | 16.7 | 708 | 729 | 2622 | 1695 | 2.9 | 61.3 | 92.7 | -3 | 182.5063 | 74.8 | 68.39 | 765.6 | 29 | me¦ ms¦ ph¦ pr¦ pc¦ ss¦ sc
0.48944 | 8.736 | 125 | 0 | 232 | 18.3 | 16.7 | 711 | 729 | 2633 | 1695 | 2.9 | 61.4 | 92.7 | -3 | 182.5055 | 74.79 | 68.38 | 765.3 | 30 | me¦ ms¦ ph¦ pr¦ pc¦ ss¦ sc
0.48946 | 8.737 | 125 | 0 | 232 | 18.3 | 16.7 | 714 | 729 | 2644 | 1695 | 2.9 | 61.4 | 92.7 | -3 | 182.5059 | 74.79 | 68.31 | 765.7 | 30 | me¦ ms¦ ph¦ pr¦ pc¦ ss¦ sc
0.48947 | 8.737 | 125 | 0 | 232 | 18.3 | 16.7 | 718 | 729 | 2659 | 1695 | 3 | 61.5 | 92.6 | -3 | 182.5058 | 74.88 | 68.36 | 765.7 | 30 | me¦ ms¦ ph¦ pr¦ pc¦ ss¦ sc
0.48948 | 8.737 | 125 | 0 | 232 | 18.3 | 16.7 | 720 | 729 | 2666 | 1695 | 2.9 | 61.5 | 92.6 | -3 | 182.506 | 74.82 | 68.37 | 765.9 | 29 | me¦ ms¦ ph¦ pr¦ pc¦ ss¦ sc
0.48949 | 8.739 | 125 | 0 | 232 | 18.3 | 16.7 | 725 | 729 | 2685 | 1695 | 3 | 61.5 | 92.5 | -3 | 182.5062 | 74.83 | 68.35 | 765.6 | 29 | me¦ ms¦ ph¦ pr¦ pc¦ ss¦ sc
0.4895 | 8.739 | 124 | 0 | 232 | 18.3 | 16.7 | 727 | 729 | 2692 | 1695 | 2.9 | 61.6 | 92.4 | -3 | 182.5064 | 74.87 | 68.36 | 765.5 | 30 | me¦ ms¦ ph¦ pr¦ pc¦ ss¦ sc
0.48951 | 8.739 | 124 | 0 | 232 | 18.3 | 16.7 | 730 | 729 | 2703 | 1695 | 3 | 61.6 | 92.4 | -3 | 182.507 | 74.87 | 68.36 | 765.4 | 30 | me¦ ms¦ ph¦ pr¦ pc¦ ss¦ sc
0.48953 | 8.739 | 124 | 0 | 231 | 18.3 | 16.7 | 730 | 729 | 2703 | 1695 | 2.9 | 61.7 | 92.4 | -3 | 182.5067 | 74.83 | 68.33 | 765.3 | 29 | me¦ ms¦ ph¦ pr¦ pc¦ ss¦ sc
0.48954 | 8.739 | 124 | 1 | 231 | 18.3 | 16.7 | 728 | 729 | 2696 | 1695 | 2.9 | 61.7 | 92.5 | -3 | 182.5068 | 74.87 | 68.36 | 765.4 | 29 | me¦ ms¦ ph¦ pr¦ pc¦ ss¦ sc
0.48955 | 8.74 | 124 | 1 | 231 | 18.4 | 16.7 | 726 | 729 | 2792 | 1695 | 2.9 | 61.8 | 92.4 | -3 | 182.5059 | 74.85 | 68.36 | 765.3 | 29 | me¦ ms¦ ph¦ pr¦ pc¦ ss¦ sc
0.48956 | 8.739 | 124 | 1 | 237 | 18.4 | 16.8 | 724 | 729 | 2784 | 1735 | 2.9 | 61.8 | 92.4 | -3 | 182.507 | 74.79 | 68.33 | 765.6 | 28 | me¦ ms¦ ph¦ pr¦ pc¦ ss¦ sc
0.48957 | 8.742 | 124 | 1 | 236 | 18.4 | 16.8 | 721 | 729 | 2773 | 1735 | 2.9 | 61.9 | 92.5 | -3 | 182.5057 | 74.88 | 68.36 | 765.4 | 29 | me¦ ms¦ ph¦ pr¦ pc¦ ss¦ sc
0.48959 | 8.74 | 124 | 0 | 236 | 18.4 | 16.8 | 720 | 729 | 2769 | 1735 | 2.9 | 62 | 92.5 | -3 | 182.5077 | 74.83 | 68.35 | 765.8 | 29 | me¦ ms¦ ph¦ pr¦ pc¦ ss¦ sc
0.48961 | 8.74 | 124 | 0 | 236 | 18.4 | 16.8 | 721 | 729 | 2773 | 1735 | 2.9 | 62 | 92.5 | -3 | 182.5064 | 74.75 | 68.3 | 765.1 | 30 | me¦ ms¦ ph¦ pr¦ pc¦ ss¦ sc
0.48962 | 8.739 | 123 | 1 | 235 | 18.4 | 16.8 | 719 | 729 | 2765 | 1735 | 2.9 | 62.1 | 92.5 | -3 | 182.5076 | 74.77 | 68.35 | 764.9 | 30 | me¦ ms¦ ph¦ pr¦ pc¦ ss¦ sc
0.48963 | 8.74 | 123 | 1 | 235 | 18.4 | 16.8 | 719 | 729 | 2765 | 1735 | 2.9 | 62.1 | 92.6 | -3 | 182.507 | 74.8 | 68.33 | 765.4 | 30 | me¦ ms¦ ph¦ pr¦ pc¦ ss¦ sc
0.48964 | 8.739 | 123 | 0 | 235 | 18.4 | 16.8 | 717 | 729 | 2757 | 1735 | 2.9 | 62.2 | 92.7 | -3 | 182.5083 | 74.86 | 68.34 | 765 | 29 | me¦ ms¦ ph¦ pr¦ pc¦ ss¦ sc
0.48965 | 8.738 | 123 | 0 | 235 | 18.4 | 16.8 | 715 | 729 | 2749 | 1735 | 2.9 | 62.2 | 92.8 | -3 | 182.5081 | 74.86 | 68.35 | 765.3 | 28 | me¦ ms¦ ph¦ pr¦ pc¦ ss¦ sc
0.48966 | 8.737 | 123 | 0 | 235 | 18.5 | 16.8 | 714 | 729 | 2856 | 1735 | 2.9 | 62.3 | 92.9 | -3 | 182.5085 | 74.84 | 68.36 | 765.1 | 29 | me¦ ms¦ ph¦ pr¦ pc¦ ss¦ sc
0.48968 | 8.735 | 123 | 0 | 235 | 18.4 | 16.8 | 712 | 729 | 2738 | 1735 | 3 | 62.3 | 92.8 | -3 | 182.5081 | 74.87 | 68.34 | 765.4 | 29 | me¦ ms¦ ph¦ pr¦ pc¦ ss¦ sc
0.48969 | 8.736 | 123 | 0 | 234 | 18.4 | 16.8 | 712 | 729 | 2738 | 1735 | 2.9 | 62.4 | 92.7 | -3 | 182.5083 | 74.93 | 68.31 | 765.1 | 29 | me¦ ms¦ ph¦ pr¦ pc¦ ss¦ sc
0.4897 | 8.737 | 123 | 0 | 234 | 18.4 | 16.8 | 713 | 729 | 2742 | 1735 | 2.9 | 62.4 | 92.6 | -3 | 182.5079 | 74.9 | 68.36 | 765.5 | 28 | me¦ ms¦ ph¦ pr¦ pc¦ ss¦ sc
0.48971 | 8.739 | 123 | 0 | 234 | 18.4 | 16.8 | 712 | 729 | 2738 | 1735 | 2.9 | 62.5 | 92.5 | -3 | 182.5077 | 74.91 | 68.28 | 765 | 28 | me¦ ms¦ ph¦ pr¦ pc¦ ss¦ sc
0.48972 | 8.74 | 123 | 0 | 234 | 18.4 | 16.8 | 713 | 729 | 2742 | 1735 | 2.9 | 62.5 | 92.5 | -3 | 182.5076 | 74.91 | 68.29 | 764.7 | 27 | me¦ ms¦ ph¦ pr¦ pc¦ ss¦ sc
0.48973 | 8.744 | 122 | 2 | 234 | 18.4 | 16.8 | 714 | 729 | 2746 | 1735 | 2.9 | 62.6 | 92.4 | -3 | 182.5071 | 74.98 | 68.31 | 765.3 | 27 | me¦ ms¦ ph¦ pr¦ pc¦ ss¦ sc
0.48975 | 8.744 | 122 | 2 | 234 | 18.4 | 16.8 | 715 | 729 | 2749 | 1735 | 2.9 | 62.6 | 92.4 | -3 | 182.5085 | 75.01 | 68.33 | 764.7 | 27 | me¦ ms¦ ph¦ pr¦ pc¦ ss¦ sc
0.48976 | 8.745 | 122 | 2 | 233 | 18.4 | 16.8 | 719 | 729 | 2765 | 1735 | 2.9 | 62.7 | 92.5 | -3 | 182.5087 | 74.94 | 68.26 | 764.5 | 27 | me¦ ms¦ ph¦ pr¦ pc¦ ss¦ sc
0.48977 | 8.747 | 122 | 4 | 233 | 18.4 | 16.8 | 721 | 729 | 2773 | 1735 | 2.9 | 62.7 | 92.5 | -3 | 182.5081 | 75.01 | 68.3 | 764.6 | 27 | me¦ ms¦ ph¦ pr¦ pc¦ ss¦ sc
0.48978 | 8.749 | 122 | 5 | 233 | 18.4 | 16.8 | 722 | 729 | 2776 | 1735 | 2.9 | 62.8 | 92.4 | -3 | 182.5077 | 75.04 | 68.28 | 764.8 | 26 | me¦ ms¦ ph¦ pr¦ pc¦ ss¦ sc
0.48979 | 8.749 | 122 | 4 | 233 | 18.4 | 16.8 | 725 | 729 | 2788 | 1735 | 2.9 | 62.8 | 92.5 | -4 | 182.5096 | 74.96 | 68.25 | 765.5 | 26 | me¦ ms¦ ph¦ pr¦ pc¦ ss¦ sc
0.4898 | 8.75 | 122 | 4 | 233 | 18.4 | 16.8 | 730 | 729 | 2807 | 1735 | 2.9 | 62.9 | 92.6 | -4 | 182.5079 | 74.9 | 68.28 | 765.5 | 27 | me¦ ms¦ ph¦ pr¦ pc¦ ss¦ sc
0.48981 | 8.749 | 122 | 4 | 233 | 18.4 | 16.8 | 732 | 729 | 2815 | 1735 | 2.9 | 62.9 | 92.7 | -4 | 182.5102 | 75.07 | 68.26 | 765.6 | 27 | me¦ ms¦ ph¦ pr¦ pc¦ ss¦ sc
0.48983 | 8.752 | 122 | 5 | 232 | 18.4 | 16.8 | 733 | 729 | 2819 | 1735 | 3 | 63 | 92.7 | -4 | 182.509 | 75.02 | 68.29 | 765.5 | 26 | me¦ ms¦ ph¦ pr¦ pc¦ ss¦ sc
0.48984 | 8.753 | 122 | 5 | 232 | 18.4 | 16.8 | 736 | 729 | 2830 | 1735 | 3 | 63 | 92.6 | -4 | 182.5087 | 75.06 | 68.3 | 765.1 | 26 | me¦ ms¦ ph¦ pr¦ pc¦ ss¦ sc
0.48985 | 8.753 | 122 | 5 | 232 | 18.4 | 16.8 | 738 | 729 | 2838 | 1735 | 2.9 | 63.1 | 92.5 | -4 | 182.5086 | 75.05 | 68.29 | 765.1 | 27 | me¦ ms¦ ph¦ pr¦ pc¦ ss¦ sc
0.48986 | 8.751 | 122 | 5 | 232 | 18.4 | 16.8 | 738 | 729 | 2838 | 1735 | 2.9 | 63.1 | 92.5 | -4 | 182.5092 | 75.08 | 68.3 | 765 | 26 | me¦ ms¦ ph¦ pr¦ pc¦ ss¦ sc
0.48987 | 8.749 | 121 | 4 | 232 | 18.4 | 16.8 | 743 | 729 | 2857 | 1735 | 2.9 | 63.2 | 92.6 | -3 | 182.5102 | 75.15 | 68.33 | 765.5 | 25 | me¦ ms¦ ph¦ pr¦ pc¦ ss¦ sc
0.48988 | 8.75 | 121 | 5 | 232 | 18.4 | 16.8 | 746 | 729 | 2869 | 1735 | 2.9 | 63.2 | 92.6 | -3 | 182.5094 | 75.08 | 68.27 | 765.4 | 25 | me¦ ms¦ ph¦ pr¦ pc¦ ss¦ sc
0.4899 | 8.751 | 121 | 5 | 232 | 18.4 | 16.8 | 750 | 729 | 2884 | 1735 | 3 | 63.2 | 92.5 | -3 | 182.511 | 74.98 | 68.27 | 765.4 | 26 | me¦ ms¦ ph¦ pr¦ pc¦ ss¦ sc
0.48991 | 8.748 | 121 | 3 | 231 | 18.4 | 16.8 | 753 | 729 | 2896 | 1735 | 2.9 | 63.3 | 92.5 | -3 | 182.51 | 75.02 | 68.3 | 765.3 | 27 | me¦ ms¦ ph¦ pr¦ pc¦ ss¦ sc
0.48992 | 8.747 | 121 | 3 | 231 | 18.4 | 16.8 | 756 | 729 | 2907 | 1735 | 2.9 | 63.3 | 92.6 | -3 | 182.5098 | 75.22 | 68.28 | 765.3 | 26 | me¦ ms¦ ph¦ pr¦ pc¦ ss¦ sc
0.48993 | 8.744 | 121 | 3 | 231 | 18.5 | 16.8 | 758 | 729 | 3032 | 1735 | 2.9 | 63.4 | 92.6 | -3 | 182.5092 | 75.27 | 68.31 | 765.3 | 24 | me¦ ms¦ ph¦ pr¦ pc¦ ss¦ sc
0.48994 | 8.744 | 121 | 3 | 231 | 18.5 | 16.8 | 758 | 729 | 3032 | 1735 | 2.9 | 63.4 | 92.5 | -3 | 182.5097 | 75.05 | 68.3 | 765.1 | 23 | me¦ ms¦ ph¦ pr¦ pc¦ ss¦ sc
0.48995 | 8.744 | 121 | 2 | 230 | 18.5 | 16.8 | 756 | 729 | 3024 | 1735 | 2.9 | 63.5 | 92.4 | -3 | 182.5097 | 75.06 | 68.24 | 765.1 | 25 | me¦ ms¦ ph¦ pr¦ pc¦ ss¦ sc
0.48997 | 8.745 | 121 | 1 | 230 | 18.5 | 16.8 | 753 | 729 | 3012 | 1735 | 2.9 | 63.5 | 92.4 | -3 | 182.5097 | 75.1 | 68.29 | 765 | 25 | me¦ ms¦ ph¦ pr¦ pc¦ ss¦ sc
0.48998 | 8.747 | 121 | 1 | 230 | 18.5 | 16.8 | 750 | 729 | 3000 | 1735 | 2.9 | 63.6 | 92.6 | -3 | 182.51 | 75.12 | 68.3 | 765.2 | 26 | me¦ ms¦ ph¦ pr¦ pc¦ ss¦ sc
0.48999 | 8.745 | 121 | 1 | 230 | 18.5 | 16.8 | 745 | 729 | 2980 | 1735 | 2.9 | 63.6 | 92.7 | -3 | 182.5106 | 75.11 | 68.3 | 765.1 | 25 | me¦ ms¦ ph¦ pr¦ pc¦ ss¦ sc
0.49 | 8.747 | 120 | 2 | 230 | 18.5 | 16.8 | 744 | 729 | 2976 | 1735 | 2.9 | 63.7 | 92.8 | -3 | 182.5098 | 75.05 | 68.28 | 765 | 25 | me¦ ms¦ ph¦ pr¦ pc¦ ss¦ sc
0.49001 | 8.75 | 120 | 3 | 230 | 18.5 | 16.8 | 742 | 729 | 2968 | 1735 | 2.9 | 63.7 | 92.9 | -3 | 182.5094 | 75.13 | 68.24 | 765 | 26 | me¦ ms¦ ph¦ pr¦ pc¦ ss¦ sc
0.49002 | 8.751 | 120 | 3 | 229 | 18.5 | 16.8 | 740 | 729 | 2960 | 1735 | 2.9 | 63.8 | 93 | -3 | 182.5096 | 75.12 | 68.23 | 765.2 | 25 | me¦ ms¦ ph¦ pr¦ pc¦ ss¦ sc
0.49003 | 8.753 | 120 | 4 | 229 | 18.5 | 16.8 | 739 | 729 | 2956 | 1735 | 2.9 | 63.8 | 93 | -3 | 182.51 | 75.04 | 68.23 | 764.7 | 25 | me¦ ms¦ ph¦ pr¦ pc¦ ss¦ sc
0.49005 | 8.753 | 120 | 4 | 229 | 18.5 | 16.8 | 740 | 729 | 2960 | 1735 | 2.9 | 63.9 | 93 | -3 | 182.5102 | 75.17 | 68.26 | 764.7 | 26 | me¦ ms¦ ph¦ pr¦ pc¦ ss¦ sc
0.49006 | 8.749 | 120 | 3 | 229 | 18.5 | 16.8 | 740 | 729 | 2960 | 1735 | 2.9 | 63.9 | 92.8 | -3 | 182.512 | 75.18 | 68.3 | 764.8 | 25 | me¦ ms¦ ph¦ pr¦ pc¦ ss¦ sc
0.49007 | 8.747 | 120 | 3 | 229 | 18.5 | 16.8 | 740 | 729 | 2960 | 1735 | 2.9 | 64 | 92.7 | -3 | 182.5112 | 75.15 | 68.26 | 764.6 | 25 | me¦ ms¦ ph¦ pr¦ pc¦ ss¦ sc
0.49008 | 8.746 | 120 | 3 | 229 | 18.5 | 16.8 | 742 | 729 | 2968 | 1735 | 3 | 64 | 92.5 | -3 | 182.5117 | 75.05 | 68.25 | 764.6 | 25 | me¦ ms¦ ph¦ pr¦ pc¦ ss¦ sc
0.49009 | 8.745 | 120 | 2 | 228 | 18.5 | 16.8 | 742 | 729 | 2968 | 1735 | 2.9 | 64.1 | 92.4 | -3 | 182.5109 | 75.05 | 68.25 | 765 | 26 | me¦ ms¦ ph¦ pr¦ pc¦ ss¦ sc
0.4901 | 8.743 | 120 | 1 | 228 | 18.5 | 16.8 | 742 | 729 | 2968 | 1735 | 2.9 | 64.1 | 92.3 | -4 | 182.5116 | 75.16 | 68.26 | 765 | 27 | me¦ ms¦ ph¦ pr¦ pc¦ ss¦ sc
0.49012 | 8.744 | 119 | 2 | 228 | 18.5 | 16.8 | 743 | 729 | 2972 | 1735 | 2.9 | 64.2 | 92.3 | -4 | 182.5105 | 75.09 | 68.25 | 765.2 | 25 | me¦ ms¦ ph¦ pr¦ pc¦ ss¦ sc
0.49013 | 8.747 | 119 | 3 | 228 | 18.5 | 16.8 | 745 | 729 | 2980 | 1735 | 2.9 | 64.2 | 92.4 | -4 | 182.5102 | 75.11 | 68.28 | 764.8 | 25 | me¦ ms¦ ph¦ pr¦ pc¦ ss¦ sc
0.49014 | 8.744 | 119 | 2 | 227 | 18.5 | 16.8 | 746 | 729 | 2984 | 1735 | 2.9 | 64.3 | 92.4 | -4 | 182.5121 | 75.13 | 68.27 | 764.9 | 25 | me¦ ms¦ ph¦ pr¦ pc¦ ss¦ sc
0.49015 | 8.745 | 119 | 2 | 227 | 18.5 | 16.8 | 747 | 729 | 2988 | 1735 | 2.9 | 64.3 | 92.5 | -4 | 182.5116 | 75.04 | 68.26 | 765 | 25 | me¦ ms¦ ph¦ pr¦ pc¦ ss¦ sc
0.49016 | 8.745 | 119 | 2 | 227 | 18.5 | 16.8 | 750 | 729 | 3000 | 1735 | 2.9 | 64.4 | 92.5 | -5 | 182.5117 | 74.99 | 68.23 | 765.5 | 26 | me¦ ms¦ ph¦ pr¦ pc¦ ss¦ sc
0.49017 | 8.745 | 119 | 2 | 227 | 18.5 | 16.8 | 753 | 729 | 3012 | 1735 | 2.9 | 64.4 | 92.6 | -4 | 182.5119 | 75.05 | 68.21 | 765 | 27 | me¦ ms¦ ph¦ pr¦ pc¦ ss¦ sc
0.49019 | 8.746 | 119 | 2 | 227 | 18.5 | 16.8 | 758 | 729 | 3032 | 1735 | 2.9 | 64.5 | 92.6 | -5 | 182.5106 | 75.16 | 68.26 | 764.9 | 26 | me¦ ms¦ ph¦ pr¦ pc¦ ss¦ sc
0.4902 | 8.741 | 119 | 0 | 227 | 18.5 | 16.8 | 761 | 729 | 3044 | 1735 | 2.9 | 64.5 | 92.5 | -5 | 182.5129 | 75.03 | 68.23 | 765.1 | 25 | me¦ ms¦ ph¦ pr¦ pc¦ ss¦ sc
0.49021 | 8.743 | 119 | 1 | 226 | 18.5 | 16.8 | 765 | 729 | 3060 | 1735 | 2.9 | 64.6 | 92.5 | -5 | 182.5115 | 75.05 | 68.2 | 765.2 | 25 | me¦ ms¦ ph¦ pr¦ pc¦ ss¦ sc
0.49022 | 8.742 | 119 | 0 | 226 | 18.5 | 16.8 | 769 | 729 | 3076 | 1735 | 2.9 | 64.6 | 92.6 | -5 | 182.5125 | 75 | 68.25 | 764.6 | 26 | me¦ ms¦ ph¦ pr¦ pc¦ ss¦ sc
0.49023 | 8.738 | 118 | 0 | 226 | 18.5 | 16.8 | 771 | 729 | 3084 | 1735 | 2.9 | 64.7 | 92.6 | -5 | 182.5135 | 75.04 | 68.26 | 764.5 | 27 | me¦ ms¦ ph¦ pr¦ pc¦ ss¦ sc
0.49024 | 8.738 | 118 | 0 | 226 | 18.5 | 16.8 | 774 | 729 | 3096 | 1735 | 2.9 | 64.7 | 92.6 | -4 | 182.5132 | 74.97 | 68.21 | 764.8 | 27 | me¦ ms¦ ph¦ pr¦ pc¦ ss¦ sc
0.49025 | 8.738 | 118 | 0 | 226 | 18.5 | 16.8 | 778 | 729 | 3112 | 1735 | 2.9 | 64.7 | 92.6 | -4 | 182.5127 | 75.01 | 68.2 | 765 | 27 | me¦ ms¦ ph¦ pr¦ pc¦ ss¦ sc
0.49027 | 8.738 | 118 | 0 | 226 | 18.5 | 16.8 | 782 | 729 | 3128 | 1735 | 2.9 | 64.8 | 92.6 | -4 | 182.5138 | 75.02 | 68.2 | 764.7 | 27 | me¦ ms¦ ph¦ pr¦ pc¦ ss¦ sc
0.49028 | 8.738 | 118 | 0 | 226 | 18.5 | 16.8 | 785 | 730 | 3140 | 1738 | 2.9 | 64.8 | 92.6 | -4 | 182.513 | 75.12 | 68.22 | 764.9 | 26 | me¦ ms¦ ph¦ pr¦ pc¦ ss¦ sc
0.49029 | 8.738 | 118 | 0 | 225 | 18.5 | 16.8 | 789 | 730 | 3156 | 1738 | 2.9 | 64.9 | 92.6 | -4 | 182.5127 | 75.08 | 68.24 | 764.8 | 25 | me¦ ms¦ ph¦ pr¦ pc¦ ss¦ sc
0.4903 | 8.735 | 118 | 0 | 225 | 18.6 | 16.8 | 790 | 730 | 3291 | 1738 | 2.9 | 64.9 | 92.7 | -4 | 182.5134 | 75.04 | 68.23 | 764.8 | 25 | me¦ ms¦ ph¦ pr¦ pc¦ ss¦ sc
0.49031 | 8.735 | 118 | 0 | 225 | 18.6 | 16.8 | 790 | 730 | 3291 | 1738 | 2.9 | 65 | 92.6 | -4 | 182.5145 | 75.06 | 68.2 | 764.7 | 26 | me¦ ms¦ ph¦ pr¦ pc¦ ss¦ sc
0.49032 | 8.734 | 118 | 0 | 225 | 18.6 | 16.8 | 788 | 730 | 3283 | 1738 | 2.9 | 65 | 92.7 | -4 | 182.5132 | 75 | 68.18 | 764.6 | 26 | me¦ ms¦ ph¦ pr¦ pc¦ ss¦ sc
0.49034 | 8.732 | 118 | 0 | 224 | 18.6 | 16.8 | 785 | 730 | 3270 | 1738 | 2.9 | 65.1 | 92.8 | -4 | 182.5135 | 75.05 | 68.2 | 764.5 | 26 | me¦ ms¦ ph¦ pr¦ pc¦ ss¦ sc
0.49035 | 8.73 | 118 | 0 | 224 | 18.6 | 16.8 | 783 | 730 | 3262 | 1738 | 3 | 65.1 | 92.7 | -4 | 182.5145 | 75 | 68.22 | 764.8 | 26 | me¦ ms¦ ph¦ pr¦ pc¦ ss¦ sc
0.49036 | 8.73 | 117 | 0 | 224 | 18.6 | 16.8 | 781 | 730 | 3254 | 1738 | 2.9 | 65.2 | 92.6 | -4 | 182.5146 | 75.03 | 68.2 | 764.6 | 27 | me¦ ms¦ ph¦ pr¦ pc¦ ss¦ sc
0.49037 | 8.731 | 117 | 0 | 224 | 18.6 | 16.8 | 777 | 730 | 3237 | 1738 | 2.9 | 65.2 | 92.6 | -4 | 182.5143 | 75.03 | 68.22 | 764.3 | 27 | me¦ ms¦ ph¦ pr¦ pc¦ ss¦ sc
0.49038 | 8.732 | 117 | 0 | 224 | 18.6 | 16.8 | 774 | 730 | 3225 | 1738 | 3 | 65.3 | 92.5 | -4 | 182.5145 | 75 | 68.14 | 764.4 | 27 | me¦ ms¦ ph¦ pr¦ pc¦ ss¦ sc
0.49039 | 8.732 | 117 | 0 | 224 | 18.6 | 16.8 | 769 | 730 | 3204 | 1738 | 2.9 | 65.3 | 92.4 | -4 | 182.5147 | 74.96 | 68.23 | 764.5 | 27 | me¦ ms¦ ph¦ pr¦ pc¦ ss¦ sc
0.49041 | 8.731 | 117 | 0 | 223 | 18.6 | 16.8 | 766 | 730 | 3191 | 1738 | 2.9 | 65.4 | 92.5 | -4 | 182.5144 | 75.08 | 68.19 | 764.4 | 27 | me¦ ms¦ ph¦ pr¦ pc¦ ss¦ sc
0.49042 | 8.733 | 117 | 0 | 223 | 18.6 | 16.8 | 763 | 730 | 3179 | 1738 | 2.9 | 65.4 | 92.6 | -4 | 182.5139 | 75.11 | 68.18 | 764.6 | 26 | me¦ ms¦ ph¦ pr¦ pc¦ ss¦ sc
0.49043 | 8.731 | 117 | 0 | 223 | 18.6 | 16.8 | 758 | 730 | 3158 | 1738 | 2.9 | 65.5 | 92.7 | -4 | 182.5159 | 75.05 | 68.18 | 764.6 | 25 | me¦ ms¦ ph¦ pr¦ pc¦ ss¦ sc
0.49044 | 8.73 | 117 | 0 | 223 | 18.6 | 16.8 | 756 | 730 | 3150 | 1738 | 2.9 | 65.5 | 92.7 | -4 | 182.5165 | 74.97 | 68.15 | 764.5 | 25 | me¦ ms¦ ph¦ pr¦ pc¦ ss¦ sc
0.49045 | 8.73 | 117 | 0 | 223 | 18.6 | 16.8 | 752 | 730 | 3133 | 1738 | 2.9 | 65.6 | 92.7 | -4 | 182.5154 | 74.99 | 68.18 | 764.5 | 26 | me¦ ms¦ ph¦ pr¦ pc¦ ss¦ sc
0.49046 | 8.73 | 117 | 0 | 228 | 18.6 | 16.9 | 750 | 730 | 3125 | 1780 | 3 | 65.6 | 92.7 | -4 | 182.5162 | 75.04 | 68.18 | 764.6 | 27 | me¦ ms¦ ph¦ pr¦ pc¦ ss¦ sc
0.49047 | 8.733 | 116 | 0 | 228 | 18.6 | 16.9 | 747 | 730 | 3112 | 1780 | 2.9 | 65.7 | 92.7 | -4 | 182.5147 | 74.9 | 68.15 | 764.7 | 27 | me¦ ms¦ ph¦ pr¦ pc¦ ss¦ sc
0.49049 | 8.732 | 116 | 0 | 228 | 18.6 | 16.9 | 745 | 730 | 3104 | 1780 | 2.9 | 65.7 | 92.6 | -4 | 182.5149 | 74.96 | 68.15 | 764.4 | 27 | me¦ ms¦ ph¦ pr¦ pc¦ ss¦ sc
0.4905 | 8.734 | 116 | 0 | 227 | 18.6 | 16.9 | 746 | 730 | 3108 | 1780 | 2.9 | 65.8 | 92.5 | -4 | 182.5137 | 75 | 68.18 | 764.4 | 27 | me¦ ms¦ ph¦ pr¦ pc¦ ss¦ sc
0.49051 | 8.734 | 116 | 0 | 227 | 18.7 | 16.9 | 745 | 730 | 3239 | 1780 | 2.9 | 65.8 | 92.4 | -4 | 182.5152 | 75.11 | 68.15 | 764.4 | 27 | me¦ ms¦ ph¦ pr¦ pc¦ ss¦ sc
0.49052 | 8.735 | 116 | 0 | 227 | 18.7 | 16.9 | 745 | 730 | 3239 | 1780 | 2.9 | 65.9 | 92.3 | -4 | 182.5147 | 75.11 | 68.16 | 764.4 | 25 | me¦ ms¦ ph¦ pr¦ pc¦ ss¦ sc
0.49053 | 8.735 | 116 | 0 | 227 | 18.7 | 16.9 | 744 | 730 | 3234 | 1780 | 2.9 | 65.9 | 92.3 | -3 | 182.5163 | 75.24 | 68.15 | 764.2 | 25 | me¦ ms¦ ph¦ pr¦ pc¦ ss¦ sc
0.49054 | 8.736 | 116 | 0 | 227 | 18.7 | 16.9 | 743 | 730 | 3230 | 1780 | 2.9 | 66 | 92.4 | -3 | 182.5165 | 75.1 | 68.11 | 764.3 | 23 | me¦ ms¦ ph¦ pr¦ pc¦ ss¦ sc
0.49056 | 8.734 | 116 | 0 | 227 | 18.7 | 16.9 | 743 | 730 | 3230 | 1780 | 2.9 | 66 | 92.6 | -3 | 182.5168 | 75.23 | 68.19 | 764.9 | 24 | me¦ ms¦ ph¦ pr¦ pc¦ ss¦ sc
0.49057 | 8.732 | 116 | 0 | 226 | 18.6 | 16.9 | 743 | 730 | 3095 | 1780 | 2.9 | 66.1 | 92.7 | -3 | 182.5172 | 75.21 | 68.17 | 765.2 | 23 | me¦ ms¦ ph¦ pr¦ pc¦ ss¦ sc
0.49058 | 8.731 | 116 | 0 | 226 | 18.7 | 16.9 | 745 | 730 | 3239 | 1780 | 2.9 | 66.1 | 92.8 | -3 | 182.5172 | 75.25 | 68.16 | 765.7 | 23 | me¦ ms¦ ph¦ pr¦ pc¦ ss¦ sc
0.49059 | 8.73 | 116 | 0 | 226 | 18.7 | 16.9 | 747 | 730 | 3247 | 1780 | 2.9 | 66.2 | 92.8 | -3 | 182.5172 | 75.21 | 68.12 | 765 | 22 | me¦ ms¦ ph¦ pr¦ pc¦ ss¦ sc
0.4906 | 8.729 | 116 | 0 | 226 | 18.7 | 16.9 | 753 | 730 | 3273 | 1780 | 3 | 66.2 | 92.8 | -3 | 182.5151 | 75.19 | 68.13 | 765.3 | 22 | me¦ ms¦ ph¦ pr¦ pc¦ ss¦ sc
0.49061 | 8.729 | 115 | 0 | 226 | 18.7 | 16.9 | 757 | 730 | 3291 | 1780 | 2.9 | 66.3 | 92.9 | -3 | 182.5171 | 75.17 | 68.12 | 765 | 22 | me¦ ms¦ ph¦ pr¦ pc¦ ss¦ sc
0.49064 | 8.729 | 115 | 0 | 226 | 18.6 | 16.9 | 761 | 730 | 3170 | 1780 | 2.9 | 66.3 | 93 | -3 | 182.5169 | 75.15 | 68.12 | 765 | 23 | me¦ ms¦ ph¦ pr¦ pc¦ ss¦ sc
0.49065 | 8.729 | 115 | 0 | 225 | 18.6 | 16.9 | 765 | 730 | 3187 | 1780 | 3 | 66.4 | 92.9 | -3 | 182.517 | 75.12 | 68.18 | 765 | 24 | me¦ ms¦ ph¦ pr¦ pc¦ ss¦ sc
0.49066 | 8.731 | 115 | 0 | 225 | 18.6 | 16.9 | 769 | 730 | 3204 | 1780 | 2.9 | 66.4 | 92.8 | -3 | 182.5161 | 75.12 | 68.15 | 765 | 24 | me¦ ms¦ ph¦ pr¦ pc¦ ss¦ sc
0.49067 | 8.729 | 115 | 0 | 225 | 18.6 | 16.9 | 774 | 730 | 3225 | 1780 | 2.9 | 66.5 | 92.8 | -3 | 182.5172 | 75.07 | 68.07 | 764.8 | 24 | me¦ ms¦ ph¦ pr¦ pc¦ ss¦ sc
0.49068 | 8.729 | 115 | 0 | 225 | 18.6 | 16.9 | 777 | 730 | 3237 | 1780 | 2.9 | 66.5 | 92.8 | -3 | 182.517 | 75.19 | 68.11 | 765.2 | 24 | me¦ ms¦ ph¦ pr¦ pc¦ ss¦ sc
0.49069 | 8.73 | 115 | 0 | 225 | 18.6 | 16.9 | 780 | 730 | 3250 | 1780 | 2.9 | 66.6 | 92.7 | -3 | 182.5177 | 75.17 | 68.14 | 765 | 23 | me¦ ms¦ ph¦ pr¦ pc¦ ss¦ sc
0.49071 | 8.73 | 115 | 0 | 225 | 18.6 | 16.9 | 780 | 730 | 3250 | 1780 | 2.9 | 66.6 | 92.7 | -3 | 182.519 | 75.18 | 68.09 | 764.9 | 23 | me¦ ms¦ ph¦ pr¦ pc¦ ss¦ sc
0.49072 | 8.731 | 115 | 0 | 224 | 18.6 | 16.9 | 780 | 730 | 3250 | 1780 | 2.9 | 66.7 | 92.6 | -3 | 182.5182 | 75.13 | 68.05 | 765.1 | 23 | me¦ ms¦ ph¦ pr¦ pc¦ ss¦ sc
0.49073 | 8.732 | 115 | 0 | 224 | 18.6 | 16.9 | 781 | 730 | 3254 | 1780 | 2.9 | 66.7 | 92.5 | -3 | 182.5188 | 75.15 | 68.09 | 764.6 | 23 | me¦ ms¦ ph¦ pr¦ pc¦ ss¦ sc
0.49074 | 8.729 | 114 | 0 | 224 | 18.6 | 16.9 | 780 | 731 | 3250 | 1782 | 2.9 | 66.8 | 92.3 | -3 | 182.5176 | 75.11 | 68.08 | 764.6 | 24 | me¦ ms¦ ph¦ pr¦ pc¦ ss¦ sc
0.49075 | 8.731 | 115 | 0 | 224 | 18.6 | 16.9 | 780 | 731 | 3250 | 1782 | 2.9 | 66.8 | 92.4 | -3 | 182.5184 | 75.21 | 68.05 | 764.8 | 23 | me¦ ms¦ ph¦ pr¦ pc¦ ss¦ sc
0.49076 | 8.733 | 114 | 0 | 224 | 18.6 | 16.9 | 780 | 731 | 3250 | 1782 | 3 | 66.9 | 92.5 | -3 | 182.5178 | 75.2 | 68.1 | 764.4 | 23 | me¦ ms¦ ph¦ pr¦ pc¦ ss¦ sc
0.49078 | 8.733 | 114 | 0 | 224 | 18.6 | 16.9 | 782 | 731 | 3258 | 1782 | 2.9 | 66.9 | 92.6 | -3 | 182.5185 | 75.09 | 68.04 | 764.6 | 23 | me¦ ms¦ ph¦ pr¦ pc¦ ss¦ sc
0.49079 | 8.734 | 114 | 0 | 223 | 18.6 | 16.9 | 784 | 731 | 3266 | 1782 | 3 | 67 | 92.5 | -3 | 182.5185 | 75.21 | 68.09 | 764.6 | 23 | me¦ ms¦ ph¦ pr¦ pc¦ ss¦ sc
0.4908 | 8.736 | 114 | 0 | 223 | 18.6 | 16.9 | 788 | 731 | 3283 | 1782 | 2.9 | 67 | 92.5 | -3 | 182.5187 | 75.13 | 68.09 | 764.5 | 24 | me¦ ms¦ ph¦ pr¦ pc¦ ss¦ sc
0.49081 | 8.737 | 114 | 0 | 223 | 18.6 | 16.9 | 791 | 731 | 3295 | 1782 | 2.9 | 67.1 | 92.3 | -3 | 182.5186 | 75.1 | 68.05 | 764.4 | 24 | me¦ ms¦ ph¦ pr¦ pc¦ ss¦ sc
0.49082 | 8.74 | 114 | 0 | 223 | 18.6 | 16.9 | 795 | 731 | 3312 | 1782 | 2.9 | 67.1 | 92.4 | -4 | 182.5194 | 75.1 | 68.1 | 764.5 | 25 | me¦ ms¦ ph¦ pr¦ pc¦ ss¦ sc
0.49083 | 8.742 | 114 | 0 | 223 | 18.7 | 16.9 | 797 | 731 | 3465 | 1782 | 3 | 67.2 | 92.4 | -3 | 182.5179 | 75.16 | 68.05 | 764.7 | 24 | me¦ ms¦ ph¦ pr¦ pc¦ ss¦ sc
0.49084 | 8.743 | 114 | 0 | 223 | 18.7 | 16.9 | 799 | 731 | 3473 | 1782 | 2.9 | 67.2 | 92.4 | -3 | 182.5189 | 75.15 | 68.05 | 764.6 | 23 | me¦ ms¦ ph¦ pr¦ pc¦ ss¦ sc
0.49086 | 8.744 | 114 | 0 | 223 | 18.7 | 16.9 | 800 | 731 | 3478 | 1782 | 2.9 | 67.3 | 92.4 | -4 | 182.5188 | 75.22 | 68.04 | 764.6 | 24 | me¦ ms¦ ph¦ pr¦ pc¦ ss¦ sc
0.49087 | 8.746 | 114 | 0 | 223 | 18.6 | 16.9 | 800 | 731 | 3333 | 1782 | 2.9 | 67.3 | 92.3 | -4 | 182.5191 | 75.07 | 68.06 | 764.7 | 24 | me¦ ms¦ ph¦ pr¦ pc¦ ss¦ sc
0.49088 | 8.748 | 114 | 0 | 222 | 18.6 | 16.9 | 797 | 731 | 3320 | 1782 | 2.9 | 67.4 | 92.4 | -4 | 182.5193 | 75.12 | 68.06 | 764.6 | 24 | me¦ ms¦ ph¦ pr¦ pc¦ ss¦ sc
0.49089 | 8.749 | 114 | 2 | 222 | 18.6 | 16.9 | 797 | 731 | 3320 | 1782 | 2.9 | 67.4 | 92.5 | -4 | 182.5188 | 75.17 | 68.02 | 764.6 | 24 | me¦ ms¦ ph¦ pr¦ pc¦ ss¦ sc
0.4909 | 8.752 | 114 | 2 | 222 | 18.6 | 16.9 | 797 | 731 | 3320 | 1782 | 2.9 | 67.5 | 92.7 | -4 | 182.5204 | 75.11 | 68.05 | 764.8 | 24 | me¦ ms¦ ph¦ pr¦ pc¦ ss¦ sc
0.49091 | 8.75 | 114 | 2 | 222 | 18.6 | 16.9 | 797 | 731 | 3320 | 1782 | 2.9 | 67.5 | 92.8 | -4 | 182.5203 | 75.14 | 68.04 | 764.9 | 23 | me¦ ms¦ ph¦ pr¦ pc¦ ss¦ sc
0.49093 | 8.751 | 113 | 3 | 222 | 18.6 | 16.9 | 800 | 731 | 3333 | 1782 | 2.9 | 67.6 | 92.8 | -4 | 182.5209 | 75.17 | 68.1 | 765 | 23 | me¦ ms¦ ph¦ pr¦ pc¦ ss¦ sc
0.49094 | 8.75 | 113 | 3 | 222 | 18.6 | 16.9 | 802 | 731 | 3341 | 1782 | 2.9 | 67.6 | 92.7 | -4 | 182.5199 | 75.18 | 68.06 | 764.9 | 23 | me¦ ms¦ ph¦ pr¦ pc¦ ss¦ sc
0.49095 | 8.749 | 113 | 3 | 221 | 18.6 | 16.9 | 803 | 731 | 3345 | 1782 | 2.9 | 67.7 | 92.6 | -4 | 182.52 | 75.07 | 68 | 764.6 | 24 | me¦ ms¦ ph¦ pr¦ pc¦ ss¦ sc
0.49096 | 8.751 | 113 | 3 | 221 | 18.6 | 16.9 | 803 | 731 | 3345 | 1782 | 2.9 | 67.7 | 92.5 | -4 | 182.5205 | 75.04 | 67.99 | 764.5 | 25 | me¦ ms¦ ph¦ pr¦ pc¦ ss¦ sc
0.49097 | 8.749 | 113 | 3 | 221 | 18.6 | 16.9 | 801 | 731 | 3337 | 1782 | 3 | 67.8 | 92.5 | -4 | 182.5213 | 75 | 68.05 | 764 | 25 | me¦ ms¦ ph¦ pr¦ pc¦ ss¦ sc
0.49098 | 8.753 | 113 | 4 | 221 | 18.6 | 16.9 | 799 | 731 | 3329 | 1782 | 2.9 | 67.8 | 92.4 | -4 | 182.5196 | 75.05 | 68.02 | 764 | 26 | me¦ ms¦ ph¦ pr¦ pc¦ ss¦ sc
0.491 | 8.753 | 113 | 5 | 221 | 18.6 | 16.9 | 796 | 732 | 3316 | 1785 | 2.9 | 67.9 | 92.3 | -4 | 182.521 | 75.11 | 68.04 | 764 | 25 | me¦ ms¦ ph¦ pr¦ pc¦ ss¦ sc
0.49101 | 8.753 | 113 | 5 | 221 | 18.6 | 16.9 | 793 | 732 | 3304 | 1785 | 2.9 | 67.9 | 92.3 | -4 | 182.5211 | 75.04 | 68.02 | 763.9 | 25 | me¦ ms¦ ph¦ pr¦ pc¦ ss¦ sc
0.49102 | 8.754 | 113 | 6 | 221 | 18.7 | 16.9 | 788 | 732 | 3426 | 1785 | 2.9 | 68 | 92.3 | -4 | 182.52 | 75.06 | 68.03 | 763.9 | 26 | me¦ ms¦ ph¦ pr¦ pc¦ ss¦ sc
0.49103 | 8.755 | 113 | 6 | 221 | 18.7 | 16.9 | 782 | 732 | 3399 | 1785 | 2.9 | 68 | 92.4 | -4 | 182.5215 | 74.99 | 68.04 | 764.1 | 25 | me¦ ms¦ ph¦ pr¦ pc¦ ss¦ sc
0.49104 | 8.754 | 113 | 7 | 220 | 18.7 | 16.9 | 777 | 732 | 3378 | 1785 | 3 | 68.1 | 92.4 | -4 | 182.5229 | 75.02 | 67.98 | 763.6 | 26 | me¦ ms¦ ph¦ pr¦ pc¦ ss¦ sc
0.49105 | 8.757 | 113 | 8 | 220 | 18.7 | 16.9 | 771 | 732 | 3352 | 1785 | 2.9 | 68.1 | 92.3 | -4 | 182.5221 | 74.97 | 67.98 | 764.1 | 25 | me¦ ms¦ ph¦ pr¦ pc¦ ss¦ sc
0.49106 | 8.759 | 113 | 8 | 220 | 18.7 | 16.9 | 769 | 732 | 3343 | 1785 | 2.9 | 68.1 | 92.3 | -4 | 182.5229 | 74.96 | 67.97 | 764.2 | 26 | me¦ ms¦ ph¦ pr¦ pc¦ ss¦ sc
0.49108 | 8.76 | 113 | 8 | 220 | 18.7 | 16.9 | 766 | 732 | 3330 | 1785 | 2.9 | 68.2 | 92.3 | -4 | 182.5226 | 74.94 | 67.94 | 764.2 | 26 | me¦ ms¦ ph¦ pr¦ pc¦ ss¦ sc
0.49109 | 8.758 | 113 | 7 | 220 | 18.6 | 16.9 | 766 | 732 | 3191 | 1785 | 2.9 | 68.2 | 92.4 | -4 | 182.5223 | 74.99 | 67.98 | 764.2 | 26 | me¦ ms¦ ph¦ pr¦ pc¦ ss¦ sc
0.4911 | 8.762 | 112 | 9 | 220 | 18.6 | 16.9 | 768 | 732 | 3200 | 1785 | 2.9 | 68.3 | 92.4 | -3 | 182.5229 | 75 | 67.95 | 764.1 | 26 | me¦ ms¦ ph¦ pr¦ pc¦ ss¦ sc
0.49111 | 8.764 | 112 | 9 | 220 | 18.6 | 16.9 | 771 | 732 | 3212 | 1785 | 3 | 68.3 | 92.3 | -3 | 182.5233 | 74.96 | 67.97 | 763.5 | 26 | me¦ ms¦ ph¦ pr¦ pc¦ ss¦ sc
0.49112 | 8.766 | 112 | 10 | 220 | 18.6 | 16.9 | 776 | 732 | 3233 | 1785 | 2.9 | 68.4 | 92.1 | -3 | 182.523 | 74.91 | 67.95 | 763.5 | 26 | me¦ ms¦ ph¦ pr¦ pc¦ ss¦ sc
0.49113 | 8.768 | 112 | 11 | 220 | 18.7 | 16.9 | 780 | 732 | 3391 | 1785 | 2.9 | 68.4 | 91.9 | -3 | 182.5238 | 74.96 | 67.93 | 763.6 | 27 | me¦ ms¦ ph¦ pr¦ pc¦ ss¦ sc
0.49115 | 8.77 | 112 | 12 | 219 | 18.7 | 16.9 | 782 | 732 | 3399 | 1785 | 2.9 | 68.5 | 91.9 | -3 | 182.5227 | 75.02 | 67.96 | 763.9 | 26 | me¦ ms¦ ph¦ pr¦ pc¦ ss¦ sc
0.49116 | 8.774 | 112 | 13 | 219 | 18.7 | 16.9 | 784 | 732 | 3408 | 1785 | 3 | 68.5 | 91.9 | -3 | 182.5221 | 74.87 | 67.93 | 763.7 | 26 | me¦ ms¦ ph¦ pr¦ pc¦ ss¦ sc
0.49117 | 8.776 | 112 | 12 | 219 | 18.7 | 16.9 | 785 | 732 | 3413 | 1785 | 2.9 | 68.6 | 91.9 | -3 | 182.5235 | 75.02 | 67.94 | 763.5 | 27 | me¦ ms¦ ph¦ pr¦ pc¦ ss¦ sc
0.49118 | 8.775 | 112 | 12 | 219 | 18.7 | 16.9 | 785 | 732 | 3413 | 1785 | 2.9 | 68.6 | 92.1 | -3 | 182.5228 | 74.95 | 67.98 | 763.6 | 26 | me¦ ms¦ ph¦ pr¦ pc¦ ss¦ sc
0.49119 | 8.776 | 112 | 12 | 219 | 18.7 | 16.9 | 787 | 732 | 3421 | 1785 | 2.9 | 68.7 | 92 | -3 | 182.5233 | 74.88 | 67.9 | 763.8 | 27 | me¦ ms¦ ph¦ pr¦ pc¦ ss¦ sc
0.4912 | 8.777 | 112 | 12 | 219 | 18.7 | 16.9 | 788 | 732 | 3426 | 1785 | 2.9 | 68.7 | 91.9 | -4 | 182.5228 | 74.84 | 67.93 | 763.8 | 27 | me¦ ms¦ ph¦ pr¦ pc¦ ss¦ sc
0.49122 | 8.779 | 112 | 13 | 219 | 18.7 | 16.9 | 790 | 732 | 3434 | 1785 | 2.9 | 68.8 | 91.9 | -4 | 182.5224 | 74.96 | 67.95 | 764.4 | 28 | me¦ ms¦ ph¦ pr¦ pc¦ ss¦ sc
0.49123 | 8.782 | 112 | 14 | 219 | 18.6 | 16.9 | 793 | 732 | 3304 | 1785 | 3 | 68.8 | 92 | -3 | 182.524 | 74.96 | 67.86 | 764 | 26 | me¦ ms¦ ph¦ pr¦ pc¦ ss¦ sc
0.49124 | 8.784 | 112 | 14 | 218 | 18.6 | 16.9 | 795 | 732 | 3312 | 1785 | 2.9 | 68.9 | 92 | -3 | 182.5251 | 74.96 | 67.88 | 764 | 26 | me¦ ms¦ ph¦ pr¦ pc¦ ss¦ sc
0.49125 | 8.786 | 112 | 15 | 218 | 18.6 | 16.9 | 797 | 732 | 3320 | 1785 | 2.9 | 68.9 | 91.9 | -3 | 182.5242 | 75.02 | 67.93 | 764.6 | 26 | me¦ ms¦ ph¦ pr¦ pc¦ ss¦ sc
0.49126 | 8.787 | 112 | 16 | 218 | 18.6 | 16.9 | 801 | 732 | 3337 | 1785 | 2.9 | 69 | 91.8 | -4 | 182.5252 | 74.94 | 67.9 | 764.4 | 25 | me¦ ms¦ ph¦ pr¦ pc¦ ss¦ sc
0.49127 | 8.788 | 112 | 17 | 218 | 18.6 | 16.9 | 805 | 732 | 3354 | 1785 | 3 | 69 | 91.9 | -4 | 182.5248 | 74.89 | 67.88 | 764 | 26 | me¦ ms¦ ph¦ pr¦ pc¦ ss¦ sc
0.49128 | 8.788 | 111 | 17 | 218 | 18.6 | 16.9 | 809 | 732 | 3370 | 1785 | 2.9 | 69.1 | 92.1 | -4 | 182.525 | 74.92 | 67.92 | 763.8 | 26 | me¦ ms¦ ph¦ pr¦ pc¦ ss¦ sc
0.4913 | 8.789 | 111 | 18 | 218 | 18.6 | 16.9 | 816 | 733 | 3400 | 1787 | 2.9 | 69.1 | 92 | -4 | 182.5263 | 74.92 | 67.92 | 764.3 | 27 | me¦ ms¦ ph¦ pr¦ pc¦ ss¦ sc
0.49131 | 8.79 | 111 | 18 | 218 | 18.6 | 16.9 | 821 | 733 | 3420 | 1787 | 2.9 | 69.2 | 92 | -4 | 182.5253 | 74.85 | 67.87 | 764.1 | 27 | me¦ ms¦ ph¦ pr¦ pc¦ ss¦ sc
0.49132 | 8.79 | 111 | 18 | 218 | 18.6 | 16.9 | 824 | 733 | 3433 | 1787 | 2.9 | 69.2 | 92.1 | -4 | 182.5257 | 74.94 | 67.87 | 763.8 | 27 | me¦ ms¦ ph¦ pr¦ pc¦ ss¦ sc
0.49133 | 8.793 | 111 | 19 | 217 | 18.6 | 16.9 | 827 | 733 | 3445 | 1787 | 2.9 | 69.3 | 92.1 | -4 | 182.5258 | 74.97 | 67.88 | 764.1 | 27 | me¦ ms¦ ph¦ pr¦ pc¦ ss¦ sc
0.49134 | 8.794 | 111 | 19 | 217 | 18.6 | 16.9 | 828 | 733 | 3450 | 1787 | 2.9 | 69.3 | 92.1 | -3 | 182.5254 | 74.9 | 67.88 | 764.1 | 26 | me¦ ms¦ ph¦ pr¦ pc¦ ss¦ sc
0.49135 | 8.793 | 111 | 19 | 217 | 18.6 | 16.9 | 829 | 733 | 3454 | 1787 | 3 | 69.4 | 92.1 | -3 | 182.5265 | 74.92 | 67.88 | 764.2 | 26 | me¦ ms¦ ph¦ pr¦ pc¦ ss¦ sc
0.49137 | 8.794 | 111 | 19 | 217 | 18.7 | 16.9 | 828 | 733 | 3599 | 1787 | 2.9 | 69.4 | 91.9 | -3 | 182.5254 | 74.94 | 67.87 | 764.1 | 27 | me¦ ms¦ ph¦ pr¦ pc¦ ss¦ sc
0.49138 | 8.793 | 111 | 19 | 217 | 18.7 | 16.9 | 827 | 733 | 3595 | 1787 | 2.9 | 69.5 | 91.9 | -3 | 182.5257 | 74.9 | 67.85 | 764.2 | 27 | me¦ ms¦ ph¦ pr¦ pc¦ ss¦ sc
0.49139 | 8.794 | 111 | 19 | 217 | 18.6 | 16.9 | 825 | 733 | 3437 | 1787 | 2.9 | 69.5 | 91.7 | -2 | 182.5268 | 74.91 | 67.89 | 764.1 | 27 | me¦ ms¦ ph¦ pr¦ pc¦ ss¦ sc
0.4914 | 8.796 | 111 | 19 | 222 | 18.6 | 17 | 824 | 733 | 3433 | 1832 | 2.9 | 69.6 | 91.7 | -2 | 182.527 | 74.86 | 67.88 | 764.1 | 27 | me¦ ms¦ ph¦ pr¦ pc¦ ss¦ sc
0.49141 | 8.8 | 111 | 20 | 222 | 18.6 | 17 | 820 | 733 | 3416 | 1832 | 2.9 | 69.6 | 91.6 | -2 | 182.5253 | 74.93 | 67.85 | 764.4 | 27 | me¦ ms¦ ph¦ pr¦ pc¦ ss¦ sc
0.49142 | 8.801 | 111 | 21 | 222 | 18.6 | 17 | 818 | 733 | 3408 | 1832 | 2.9 | 69.7 | 91.7 | -2 | 182.5264 | 74.84 | 67.83 | 764 | 27 | me¦ ms¦ ph¦ pr¦ pc¦ ss¦ sc
0.49144 | 8.802 | 111 | 21 | 222 | 18.6 | 17 | 816 | 733 | 3400 | 1832 | 2.9 | 69.7 | 91.8 | -2 | 182.5272 | 74.88 | 67.85 | 764 | 27 | me¦ ms¦ ph¦ pr¦ pc¦ ss¦ sc
0.49145 | 8.802 | 110 | 20 | 221 | 18.6 | 17 | 815 | 733 | 3395 | 1832 | 2.9 | 69.8 | 91.8 | -2 | 182.5258 | 74.86 | 67.84 | 764.3 | 27 | me¦ ms¦ ph¦ pr¦ pc¦ ss¦ sc
0.49146 | 8.803 | 110 | 21 | 221 | 18.6 | 17 | 814 | 733 | 3391 | 1832 | 2.9 | 69.8 | 91.7 | -2 | 182.5269 | 74.88 | 67.83 | 764.1 | 27 | me¦ ms¦ ph¦ pr¦ pc¦ ss¦ sc
0.49147 | 8.806 | 110 | 21 | 221 | 18.6 | 17 | 810 | 733 | 3375 | 1832 | 2.9 | 69.9 | 91.7 | -2 | 182.5263 | 74.87 | 67.85 | 763.8 | 26 | me¦ ms¦ ph¦ pr¦ pc¦ ss¦ sc
0.49148 | 8.806 | 110 | 21 | 221 | 18.6 | 17 | 808 | 734 | 3366 | 1835 | 2.9 | 69.9 | 91.7 | -2 | 182.5273 | 74.88 | 67.86 | 763.6 | 27 | me¦ ms¦ ph¦ pr¦ pc¦ ss¦ sc
0.49149 | 8.806 | 110 | 20 | 221 | 18.6 | 17 | 806 | 734 | 3358 | 1835 | 2.9 | 69.9 | 91.7 | -2 | 182.5277 | 74.92 | 67.82 | 763.6 | 27 | me¦ ms¦ ph¦ pr¦ pc¦ ss¦ sc
0.4915 | 8.81 | 110 | 21 | 221 | 18.6 | 17 | 805 | 734 | 3354 | 1835 | 2.9 | 70 | 91.8 | -2 | 182.5272 | 74.88 | 67.8 | 763.7 | 27 | me¦ ms¦ ph¦ pr¦ pc¦ ss¦ sc
0.49152 | 8.813 | 110 | 21 | 221 | 18.6 | 17 | 807 | 734 | 3362 | 1835 | 2.9 | 70 | 91.7 | -2 | 182.5265 | 74.89 | 67.81 | 763.6 | 27 | me¦ ms¦ ph¦ pr¦ pc¦ ss¦ sc
0.49153 | 8.814 | 110 | 21 | 221 | 18.6 | 17 | 810 | 734 | 3375 | 1835 | 2.9 | 70.1 | 91.6 | -2 | 182.527 | 74.9 | 67.81 | 763.4 | 27 | me¦ ms¦ ph¦ pr¦ pc¦ ss¦ sc
0.49154 | 8.814 | 110 | 21 | 221 | 18.6 | 17 | 818 | 734 | 3408 | 1835 | 2.9 | 70.1 | 91.6 | -2 | 182.5271 | 74.97 | 67.85 | 763.4 | 27 | me¦ ms¦ ph¦ pr¦ pc¦ ss¦ sc
0.49155 | 8.815 | 110 | 20 | 221 | 18.6 | 17 | 824 | 734 | 3433 | 1835 | 2.9 | 70.2 | 91.6 | -2 | 182.5266 | 74.88 | 67.83 | 762.9 | 26 | me¦ ms¦ ph¦ pr¦ pc¦ ss¦ sc
0.49156 | 8.815 | 110 | 20 | 221 | 18.5 | 17 | 832 | 734 | 3328 | 1835 | 2.9 | 70.2 | 91.5 | -2 | 182.5279 | 74.86 | 67.81 | 763.2 | 27 | me¦ ms¦ ph¦ pr¦ pc¦ ss¦ sc
0.49157 | 8.816 | 110 | 20 | 220 | 18.5 | 17 | 838 | 734 | 3352 | 1835 | 2.9 | 70.3 | 91.6 | -2 | 182.5278 | 74.82 | 67.8 | 763.1 | 27 | me¦ ms¦ ph¦ pr¦ pc¦ ss¦ sc
0.49159 | 8.818 | 110 | 19 | 220 | 18.5 | 17 | 843 | 734 | 3372 | 1835 | 2.9 | 70.3 | 91.5 | -2 | 182.5272 | 74.9 | 67.78 | 762.9 | 28 | me¦ ms¦ ph¦ pr¦ pc¦ ss¦ sc
0.4916 | 8.821 | 110 | 21 | 220 | 18.5 | 17 | 847 | 734 | 3388 | 1835 | 2.9 | 70.4 | 91.6 | -3 | 182.528 | 74.91 | 67.79 | 763.1 | 27 | me¦ ms¦ ph¦ pr¦ pc¦ ss¦ sc
0.49161 | 8.823 | 110 | 21 | 220 | 18.5 | 17 | 849 | 734 | 3396 | 1835 | 2.9 | 70.4 | 91.5 | -3 | 182.5278 | 74.92 | 67.83 | 763.1 | 27 | me¦ ms¦ ph¦ pr¦ pc¦ ss¦ sc
0.49162 | 8.824 | 110 | 22 | 220 | 18.5 | 17 | 851 | 734 | 3404 | 1835 | 2.9 | 70.5 | 91.5 | -3 | 182.5278 | 74.85 | 67.81 | 762.8 | 27 | me¦ ms¦ ph¦ pr¦ pc¦ ss¦ sc
0.49163 | 8.827 | 110 | 23 | 220 | 18.5 | 17 | 853 | 734 | 3412 | 1835 | 2.9 | 70.5 | 91.5 | -3 | 182.5279 | 74.84 | 67.76 | 762.7 | 28 | me¦ ms¦ ph¦ pr¦ pc¦ ss¦ sc
0.49164 | 8.826 | 110 | 22 | 220 | 18.5 | 17 | 858 | 734 | 3432 | 1835 | 3 | 70.6 | 91.5 | -3 | 182.5282 | 74.87 | 67.8 | 762.9 | 28 | me¦ ms¦ ph¦ pr¦ pc¦ ss¦ sc
0.49166 | 8.83 | 110 | 24 | 220 | 18.6 | 17 | 862 | 735 | 3591 | 1837 | 2.9 | 70.6 | 91.4 | -3 | 182.5274 | 74.92 | 67.82 | 762.4 | 28 | me¦ ms¦ ph¦ pr¦ pc¦ ss¦ sc
0.49167 | 8.829 | 109 | 22 | 219 | 18.6 | 17 | 864 | 735 | 3600 | 1837 | 2.9 | 70.7 | 91.3 | -3 | 182.5277 | 74.9 | 67.76 | 762.7 | 28 | me¦ ms¦ ph¦ pr¦ pc¦ ss¦ sc
0.49168 | 8.829 | 109 | 22 | 219 | 18.6 | 17 | 866 | 735 | 3608 | 1837 | 2.9 | 70.7 | 91.4 | -3 | 182.5293 | 74.88 | 67.79 | 762.5 | 27 | me¦ ms¦ ph¦ pr¦ pc¦ ss¦ sc
0.49169 | 8.831 | 109 | 23 | 219 | 18.6 | 17 | 869 | 735 | 3620 | 1837 | 2.9 | 70.8 | 91.5 | -3 | 182.5291 | 74.79 | 67.82 | 762.3 | 27 | me¦ ms¦ ph¦ pr¦ pc¦ ss¦ sc
0.4917 | 8.83 | 109 | 22 | 219 | 18.6 | 17 | 871 | 735 | 3629 | 1837 | 2.9 | 70.8 | 91.4 | -3 | 182.5298 | 74.89 | 67.78 | 762.7 | 28 | me¦ ms¦ ph¦ pr¦ pc¦ ss¦ sc
0.49171 | 8.831 | 109 | 22 | 219 | 18.5 | 17 | 875 | 735 | 3500 | 1837 | 2.9 | 70.9 | 91.4 | -4 | 182.5288 | 74.9 | 67.8 | 762.5 | 28 | me¦ ms¦ ph¦ pr¦ pc¦ ss¦ sc
0.49172 | 8.831 | 109 | 23 | 219 | 18.6 | 17 | 877 | 735 | 3654 | 1837 | 2.9 | 70.9 | 91.4 | -3 | 182.5297 | 74.9 | 67.77 | 762.7 | 27 | me¦ ms¦ ph¦ pr¦ pc¦ ss¦ sc
0.49174 | 8.833 | 109 | 22 | 218 | 18.6 | 17 | 881 | 735 | 3670 | 1837 | 2.9 | 71 | 91.4 | -3 | 182.5286 | 74.93 | 67.81 | 762.6 | 27 | me¦ ms¦ ph¦ pr¦ pc¦ ss¦ sc
0.49175 | 8.834 | 109 | 22 | 218 | 18.6 | 17 | 883 | 735 | 3679 | 1837 | 2.9 | 71 | 91.5 | -4 | 182.5292 | 74.86 | 67.75 | 762.7 | 27 | me¦ ms¦ ph¦ pr¦ pc¦ ss¦ sc
0.49176 | 8.838 | 109 | 23 | 218 | 18.6 | 17 | 885 | 735 | 3687 | 1837 | 2.9 | 71.1 | 91.4 | -3 | 182.5282 | 74.9 | 67.81 | 762.6 | 28 | me¦ ms¦ ph¦ pr¦ pc¦ ss¦ sc
0.49177 | 8.835 | 109 | 23 | 218 | 18.6 | 17 | 885 | 736 | 3687 | 1840 | 2.9 | 71.1 | 91.4 | -3 | 182.5297 | 74.97 | 67.81 | 762.8 | 28 | me¦ ms¦ ph¦ pr¦ pc¦ ss¦ sc
0.49178 | 8.837 | 109 | 22 | 218 | 18.6 | 17 | 882 | 736 | 3675 | 1840 | 2.9 | 71.2 | 91.2 | -4 | 182.5288 | 74.95 | 67.76 | 762.7 | 27 | me¦ ms¦ ph¦ pr¦ pc¦ ss¦ sc
0.49179 | 8.836 | 109 | 21 | 218 | 18.6 | 17 | 879 | 736 | 3662 | 1840 | 2.9 | 71.2 | 91.1 | -3 | 182.5297 | 74.95 | 67.77 | 762.9 | 26 | me¦ ms¦ ph¦ pr¦ pc¦ ss¦ sc
0.49181 | 8.836 | 109 | 21 | 218 | 18.6 | 17 | 877 | 736 | 3654 | 1840 | 2.9 | 71.3 | 91.1 | -3 | 182.5299 | 74.92 | 67.73 | 762.2 | 26 | me¦ ms¦ ph¦ pr¦ pc¦ ss¦ sc
0.49182 | 8.835 | 109 | 20 | 218 | 18.6 | 17 | 873 | 736 | 3637 | 1840 | 2.9 | 71.3 | 91.1 | -3 | 182.5299 | 74.95 | 67.75 | 762.6 | 27 | me¦ ms¦ ph¦ pr¦ pc¦ ss¦ sc
0.49183 | 8.835 | 108 | 19 | 217 | 18.6 | 17 | 872 | 736 | 3633 | 1840 | 2.9 | 71.4 | 91.1 | -3 | 182.5297 | 74.98 | 67.78 | 762.3 | 26 | me¦ ms¦ ph¦ pr¦ pc¦ ss¦ sc
0.49184 | 8.836 | 108 | 18 | 217 | 18.6 | 17 | 870 | 736 | 3625 | 1840 | 2.9 | 71.4 | 91.2 | -3 | 182.53 | 74.98 | 67.75 | 762.4 | 26 | me¦ ms¦ ph¦ pr¦ pc¦ ss¦ sc
0.49185 | 8.836 | 108 | 18 | 217 | 18.6 | 17 | 866 | 736 | 3608 | 1840 | 2.9 | 71.4 | 91.2 | -3 | 182.5299 | 74.99 | 67.78 | 762 | 26 | me¦ ms¦ ph¦ pr¦ pc¦ ss¦ sc
0.49186 | 8.837 | 108 | 18 | 217 | 18.6 | 17 | 862 | 736 | 3591 | 1840 | 2.9 | 71.5 | 91.3 | -3 | 182.5304 | 75.01 | 67.76 | 762 | 26 | me¦ ms¦ ph¦ pr¦ pc¦ ss¦ sc
0.49188 | 8.837 | 108 | 18 | 217 | 18.7 | 17 | 856 | 736 | 3721 | 1840 | 2.9 | 71.5 | 91.4 | -4 | 182.5305 | 74.96 | 67.74 | 761.9 | 26 | me¦ ms¦ ph¦ pr¦ pc¦ ss¦ sc
0.49189 | 8.838 | 108 | 18 | 217 | 18.7 | 17 | 850 | 736 | 3695 | 1840 | 2.9 | 71.6 | 91.4 | -4 | 182.5308 | 74.98 | 67.73 | 762.3 | 26 | me¦ ms¦ ph¦ pr¦ pc¦ ss¦ sc
0.4919 | 8.84 | 108 | 18 | 217 | 18.7 | 17 | 843 | 737 | 3665 | 1842 | 3 | 71.6 | 91.3 | -4 | 182.5295 | 75 | 67.75 | 762.4 | 26 | me¦ ms¦ ph¦ pr¦ pc¦ ss¦ sc
0.49191 | 8.841 | 108 | 17 | 217 | 18.7 | 17 | 838 | 737 | 3643 | 1842 | 2.9 | 71.7 | 91.1 | -4 | 182.531 | 74.92 | 67.73 | 762 | 26 | me¦ ms¦ ph¦ pr¦ pc¦ ss¦ sc
0.49192 | 8.844 | 108 | 18 | 217 | 18.7 | 17 | 832 | 737 | 3617 | 1842 | 2.9 | 71.7 | 91.2 | -4 | 182.5298 | 75 | 67.71 | 761.9 | 26 | me¦ ms¦ ph¦ pr¦ pc¦ ss¦ sc
0.49194 | 8.843 | 108 | 17 | 216 | 18.7 | 17 | 828 | 737 | 3599 | 1842 | 2.9 | 71.8 | 91.2 | -4 | 182.5308 | 75.05 | 67.77 | 762.4 | 26 | me¦ ms¦ ph¦ pr¦ pc¦ ss¦ sc
0.49196 | 8.842 | 108 | 16 | 216 | 18.7 | 17 | 826 | 737 | 3591 | 1842 | 2.9 | 71.8 | 91.2 | -4 | 182.5306 | 75.03 | 67.76 | 762.1 | 26 | me¦ ms¦ ph¦ pr¦ pc¦ ss¦ sc
0.49197 | 8.843 | 108 | 16 | 216 | 18.7 | 17 | 825 | 737 | 3586 | 1842 | 3 | 71.9 | 91.2 | -3 | 182.5305 | 74.96 | 67.69 | 762 | 26 | me¦ ms¦ ph¦ pr¦ pc¦ ss¦ sc
0.49198 | 8.846 | 108 | 17 | 216 | 18.6 | 17 | 825 | 737 | 3437 | 1842 | 2.9 | 71.9 | 91.2 | -4 | 182.5297 | 75.06 | 67.78 | 761.6 | 26 | me¦ ms¦ ph¦ pr¦ pc¦ ss¦ sc
0.49199 | 8.847 | 108 | 17 | 216 | 18.6 | 17 | 825 | 737 | 3437 | 1842 | 2.9 | 72 | 91.2 | -4 | 182.5312 | 75.05 | 67.78 | 762.3 | 26 | me¦ ms¦ ph¦ pr¦ pc¦ ss¦ sc
0.492 | 8.851 | 108 | 18 | 216 | 18.7 | 17 | 824 | 737 | 3582 | 1842 | 2.9 | 72 | 91.2 | -4 | 182.5314 | 75.03 | 67.75 | 761.8 | 26 | me¦ ms¦ ph¦ pr¦ pc¦ ss¦ sc
0.49201 | 8.85 | 108 | 18 | 216 | 18.7 | 17 | 821 | 737 | 3569 | 1842 | 2.9 | 72.1 | 91.4 | -4 | 182.5318 | 75 | 67.73 | 762 | 25 | me¦ ms¦ ph¦ pr¦ pc¦ ss¦ sc
0.49203 | 8.854 | 108 | 18 | 216 | 18.7 | 17 | 821 | 737 | 3569 | 1842 | 2.9 | 72.1 | 91.4 | -4 | 182.5311 | 74.98 | 67.67 | 762 | 26 | me¦ ms¦ ph¦ pr¦ pc¦ ss¦ sc
0.49204 | 8.857 | 107 | 19 | 215 | 18.7 | 17 | 819 | 737 | 3560 | 1842 | 3 | 72.2 | 91.3 | -4 | 182.5314 | 74.98 | 67.69 | 762 | 26 | me¦ ms¦ ph¦ pr¦ pc¦ ss¦ sc
0.49205 | 8.858 | 107 | 19 | 215 | 18.6 | 17 | 816 | 737 | 3400 | 1842 | 2.9 | 72.3 | 91.3 | -4 | 182.5312 | 75 | 67.68 | 762.2 | 26 | me¦ ms¦ ph¦ pr¦ pc¦ ss¦ sc
0.49206 | 8.859 | 107 | 19 | 215 | 18.7 | 17 | 814 | 737 | 3539 | 1842 | 2.9 | 72.3 | 91.3 | -4 | 182.5316 | 75.01 | 67.72 | 761.6 | 26 | me¦ ms¦ ph¦ pr¦ pc¦ ss¦ sc
0.49207 | 8.86 | 107 | 20 | 215 | 18.7 | 17 | 814 | 737 | 3539 | 1842 | 2.9 | 72.4 | 91.3 | -4 | 182.5316 | 75 | 67.71 | 762 | 26 | me¦ ms¦ ph¦ pr¦ pc¦ ss¦ sc
0.49208 | 8.859 | 107 | 19 | 215 | 18.7 | 17 | 814 | 737 | 3539 | 1842 | 2.9 | 72.4 | 91.2 | -4 | 182.5325 | 75.02 | 67.71 | 761.8 | 26 | me¦ ms¦ ph¦ pr¦ pc¦ ss¦ sc
0.49209 | 8.859 | 107 | 19 | 215 | 18.7 | 17 | 818 | 737 | 3556 | 1842 | 3 | 72.5 | 91.3 | -4 | 182.5324 | 74.92 | 67.65 | 762.2 | 26 | me¦ ms¦ ph¦ pr¦ pc¦ ss¦ sc
0.49211 | 8.86 | 107 | 18 | 215 | 18.7 | 17 | 822 | 737 | 3573 | 1842 | 2.9 | 72.5 | 91.4 | -3 | 182.5323 | 74.98 | 67.67 | 762 | 26 | me¦ ms¦ ph¦ pr¦ pc¦ ss¦ sc
0.49212 | 8.86 | 107 | 17 | 214 | 18.7 | 17 | 828 | 738 | 3599 | 1845 | 3 | 72.6 | 91.4 | -4 | 182.5324 | 74.96 | 67.68 | 762.1 | 26 | me¦ ms¦ ph¦ pr¦ pc¦ ss¦ sc
0.49213 | 8.859 | 107 | 17 | 214 | 18.7 | 17 | 835 | 738 | 3630 | 1845 | 2.9 | 72.6 | 91.5 | -4 | 182.532 | 75.01 | 67.66 | 761.9 | 26 | me¦ ms¦ ph¦ pr¦ pc¦ ss¦ sc
0.49214 | 8.861 | 107 | 17 | 214 | 18.7 | 17 | 843 | 738 | 3665 | 1845 | 2.9 | 72.7 | 91.5 | -4 | 182.5317 | 75.07 | 67.71 | 762.1 | 26 | me¦ ms¦ ph¦ pr¦ pc¦ ss¦ sc
0.49215 | 8.86 | 107 | 17 | 214 | 18.7 | 17 | 849 | 738 | 3691 | 1845 | 2.9 | 72.7 | 91.6 | -4 | 182.5319 | 75 | 67.68 | 762.1 | 25 | me¦ ms¦ ph¦ pr¦ pc¦ ss¦ sc
0.49216 | 8.858 | 107 | 15 | 214 | 18.7 | 17 | 853 | 738 | 3708 | 1845 | 2.9 | 72.8 | 91.6 | -4 | 182.5324 | 75 | 67.71 | 762.5 | 26 | me¦ ms¦ ph¦ pr¦ pc¦ ss¦ sc
0.49218 | 8.86 | 107 | 16 | 214 | 18.7 | 17 | 858 | 738 | 3730 | 1845 | 2.9 | 72.8 | 91.6 | -4 | 182.5322 | 74.98 | 67.69 | 762.1 | 26 | me¦ ms¦ ph¦ pr¦ pc¦ ss¦ sc
0.49219 | 8.859 | 106 | 16 | 213 | 18.7 | 17 | 859 | 738 | 3734 | 1845 | 2.9 | 72.9 | 91.5 | -4 | 182.5317 | 74.97 | 67.69 | 762.5 | 26 | me¦ ms¦ ph¦ pr¦ pc¦ ss¦ sc
0.4922 | 8.861 | 106 | 15 | 213 | 18.7 | 17 | 860 | 738 | 3739 | 1845 | 2.9 | 72.9 | 91.6 | -4 | 182.5325 | 74.97 | 67.66 | 762.2 | 27 | me¦ ms¦ ph¦ pr¦ pc¦ ss¦ sc
0.49221 | 8.865 | 106 | 15 | 213 | 18.7 | 17 | 860 | 738 | 3739 | 1845 | 2.9 | 73 | 91.6 | -4 | 182.5316 | 74.94 | 67.69 | 762 | 27 | me¦ ms¦ ph¦ pr¦ pc¦ ss¦ sc
0.49222 | 8.865 | 106 | 15 | 213 | 18.7 | 17 | 859 | 738 | 3734 | 1845 | 2.9 | 73 | 91.6 | -4 | 182.534 | 74.97 | 67.68 | 762 | 27 | me¦ ms¦ ph¦ pr¦ pc¦ ss¦ sc
0.49223 | 8.865 | 106 | 15 | 213 | 18.7 | 17 | 859 | 738 | 3734 | 1845 | 2.9 | 73.1 | 91.8 | -4 | 182.5331 | 74.94 | 67.7 | 761.9 | 27 | me¦ ms¦ ph¦ pr¦ pc¦ ss¦ sc
0.49225 | 8.866 | 106 | 15 | 213 | 18.7 | 17 | 860 | 738 | 3739 | 1845 | 2.9 | 73.1 | 91.8 | -4 | 182.534 | 74.93 | 67.67 | 762.2 | 27 | me¦ ms¦ ph¦ pr¦ pc¦ ss¦ sc
0.49226 | 8.868 | 106 | 16 | 213 | 18.7 | 17 | 859 | 738 | 3734 | 1845 | 2.9 | 73.2 | 91.8 | -5 | 182.534 | 74.94 | 67.62 | 761.8 | 27 | me¦ ms¦ ph¦ pr¦ pc¦ ss¦ sc
0.49227 | 8.871 | 106 | 16 | 213 | 18.7 | 17 | 858 | 739 | 3730 | 1847 | 2.9 | 73.2 | 91.8 | -4 | 182.5326 | 75.04 | 67.68 | 762.2 | 27 | me¦ ms¦ ph¦ pr¦ pc¦ ss¦ sc
0.49228 | 8.869 | 106 | 15 | 212 | 18.7 | 17 | 856 | 739 | 3721 | 1847 | 2.9 | 73.3 | 91.9 | -5 | 182.5346 | 75.07 | 67.65 | 762 | 25 | me¦ ms¦ ph¦ pr¦ pc¦ ss¦ sc
0.49229 | 8.869 | 106 | 14 | 212 | 18.7 | 17 | 852 | 739 | 3704 | 1847 | 2.9 | 73.3 | 92 | -5 | 182.5332 | 75.02 | 67.66 | 762.4 | 25 | me¦ ms¦ ph¦ pr¦ pc¦ ss¦ sc
0.4923 | 8.869 | 106 | 13 | 212 | 18.7 | 17 | 850 | 739 | 3695 | 1847 | 2.9 | 73.3 | 92 | -5 | 182.5334 | 74.98 | 67.61 | 762 | 25 | me¦ ms¦ ph¦ pr¦ pc¦ ss¦ sc
0.49231 | 8.869 | 106 | 13 | 212 | 18.7 | 17 | 847 | 739 | 3682 | 1847 | 2.9 | 73.4 | 92 | -5 | 182.534 | 75.03 | 67.69 | 762 | 25 | me¦ ms¦ ph¦ pr¦ pc¦ ss¦ sc
0.49233 | 8.87 | 106 | 13 | 212 | 18.7 | 17 | 845 | 739 | 3673 | 1847 | 2.9 | 73.4 | 91.9 | -5 | 182.5342 | 74.97 | 67.64 | 762 | 26 | me¦ ms¦ ph¦ pr¦ pc¦ ss¦ sc
0.49234 | 8.87 | 106 | 13 | 212 | 18.7 | 17 | 840 | 739 | 3652 | 1847 | 2.9 | 73.5 | 91.8 | -5 | 182.5351 | 74.91 | 67.67 | 761.8 | 27 | me¦ ms¦ ph¦ pr¦ pc¦ ss¦ sc
0.49235 | 8.871 | 106 | 12 | 212 | 18.7 | 17 | 835 | 739 | 3630 | 1847 | 2.9 | 73.5 | 91.9 | -5 | 182.5343 | 75.02 | 67.68 | 762 | 27 | me¦ ms¦ ph¦ pr¦ pc¦ ss¦ sc
0.49236 | 8.87 | 106 | 12 | 212 | 18.7 | 17 | 829 | 739 | 3604 | 1847 | 2.9 | 73.6 | 91.9 | -5 | 182.534 | 75.01 | 67.65 | 761.5 | 26 | me¦ ms¦ ph¦ pr¦ pc¦ ss¦ sc
0.49237 | 8.87 | 106 | 12 | 212 | 18.8 | 17 | 827 | 739 | 3759 | 1847 | 2.9 | 73.6 | 91.9 | -5 | 182.5332 | 74.95 | 67.64 | 761.9 | 26 | me¦ ms¦ ph¦ pr¦ pc¦ ss¦ sc
0.49238 | 8.868 | 105 | 11 | 211 | 18.8 | 17 | 824 | 739 | 3745 | 1847 | 2.9 | 73.7 | 91.7 | -5 | 182.5358 | 74.95 | 67.65 | 761.8 | 27 | me¦ ms¦ ph¦ pr¦ pc¦ ss¦ sc
0.4924 | 8.866 | 105 | 10 | 211 | 18.8 | 17 | 819 | 739 | 3722 | 1847 | 2.9 | 73.7 | 91.5 | -5 | 182.5357 | 74.95 | 67.65 | 761.7 | 27 | me¦ ms¦ ph¦ pr¦ pc¦ ss¦ sc
0.49241 | 8.865 | 105 | 10 | 211 | 18.8 | 17 | 814 | 739 | 3700 | 1847 | 2.9 | 73.8 | 91.4 | -4 | 182.5358 | 75.01 | 67.59 | 761.9 | 27 | me¦ ms¦ ph¦ pr¦ pc¦ ss¦ sc
0.49242 | 8.864 | 105 | 9 | 211 | 18.8 | 17 | 807 | 739 | 3668 | 1847 | 2.9 | 73.8 | 91.3 | -4 | 182.5356 | 75.04 | 67.64 | 761.6 | 26 | me¦ ms¦ ph¦ pr¦ pc¦ ss¦ sc
0.49243 | 8.864 | 105 | 9 | 211 | 18.8 | 17 | 802 | 739 | 3645 | 1847 | 2.9 | 73.9 | 91.3 | -4 | 182.5344 | 74.94 | 67.61 | 761.9 | 26 | me¦ ms¦ ph¦ pr¦ pc¦ ss¦ sc
0.49244 | 8.865 | 105 | 9 | 216 | 18.8 | 17.1 | 796 | 739 | 3618 | 1894 | 2.9 | 73.9 | 91.3 | -4 | 182.5355 | 74.95 | 67.64 | 762.2 | 27 | me¦ ms¦ ph¦ pr¦ pc¦ ss¦ sc
0.49245 | 8.865 | 105 | 8 | 216 | 18.8 | 17.1 | 793 | 740 | 3604 | 1897 | 3 | 74 | 91.3 | -4 | 182.5351 | 74.93 | 67.62 | 762.2 | 27 | me¦ ms¦ ph¦ pr¦ pc¦ ss¦ sc
0.49247 | 8.866 | 105 | 9 | 216 | 18.8 | 17.1 | 789 | 740 | 3586 | 1897 | 2.9 | 74 | 91.4 | -4 | 182.5364 | 74.91 | 67.62 | 762 | 27 | me¦ ms¦ ph¦ pr¦ pc¦ ss¦ sc
0.49248 | 8.864 | 105 | 8 | 215 | 18.8 | 17.1 | 784 | 740 | 3563 | 1897 | 2.9 | 74.1 | 91.5 | -4 | 182.5366 | 75.01 | 67.63 | 762 | 27 | me¦ ms¦ ph¦ pr¦ pc¦ ss¦ sc
0.49249 | 8.867 | 105 | 9 | 216 | 18.8 | 17.1 | 782 | 740 | 3554 | 1897 | 2.9 | 74.1 | 91.6 | -5 | 182.5358 | 74.94 | 67.61 | 762.2 | 27 | me¦ ms¦ ph¦ pr¦ pc¦ ss¦ sc
0.4925 | 8.87 | 105 | 10 | 215 | 18.8 | 17.1 | 778 | 740 | 3536 | 1897 | 2.9 | 74.2 | 91.5 | -5 | 182.5355 | 74.98 | 67.59 | 762.2 | 28 | me¦ ms¦ ph¦ pr¦ pc¦ ss¦ sc
0.49251 | 8.872 | 105 | 11 | 215 | 18.8 | 17.1 | 775 | 740 | 3522 | 1897 | 2.9 | 74.2 | 91.5 | -5 | 182.5354 | 74.96 | 67.58 | 762.5 | 27 | me¦ ms¦ ph¦ pr¦ pc¦ ss¦ sc
0.49252 | 8.874 | 105 | 11 | 215 | 18.7 | 17.1 | 771 | 740 | 3352 | 1897 | 2.9 | 74.3 | 91.5 | -5 | 182.5352 | 74.93 | 67.56 | 762.5 | 27 | me¦ ms¦ ph¦ pr¦ pc¦ ss¦ sc
0.49253 | 8.871 | 105 | 10 | 215 | 18.8 | 17.1 | 769 | 740 | 3495 | 1897 | 3 | 74.3 | 91.5 | -4 | 182.5354 | 74.98 | 67.6 | 762.4 | 27 | me¦ ms¦ ph¦ pr¦ pc¦ ss¦ sc
0.49255 | 8.873 | 104 | 11 | 215 | 18.7 | 17.1 | 765 | 740 | 3326 | 1897 | 2.9 | 74.4 | 91.5 | -4 | 182.5352 | 74.95 | 67.57 | 762.8 | 26 | me¦ ms¦ ph¦ pr¦ pc¦ ss¦ sc
0.49256 | 8.872 | 104 | 10 | 215 | 18.7 | 17.1 | 762 | 740 | 3313 | 1897 | 2.9 | 74.4 | 91.3 | -4 | 182.5359 | 74.97 | 67.6 | 762.2 | 27 | me¦ ms¦ ph¦ pr¦ pc¦ ss¦ sc
0.49257 | 8.871 | 104 | 10 | 214 | 18.7 | 17.1 | 761 | 740 | 3308 | 1897 | 2.9 | 74.5 | 91.4 | -4 | 182.536 | 74.97 | 67.62 | 762.8 | 26 | me¦ ms¦ ph¦ pr¦ pc¦ ss¦ sc
0.49258 | 8.872 | 104 | 10 | 214 | 18.7 | 17.1 | 762 | 740 | 3313 | 1897 | 2.9 | 74.5 | 91.4 | -4 | 182.5369 | 75.02 | 67.6 | 762.3 | 27 | me¦ ms¦ ph¦ pr¦ pc¦ ss¦ sc
0.49259 | 8.872 | 104 | 9 | 214 | 18.7 | 17.1 | 763 | 740 | 3317 | 1897 | 2.9 | 74.6 | 91.4 | -4 | 182.5376 | 74.98 | 67.6 | 762.5 | 27 | me¦ ms¦ ph¦ pr¦ pc¦ ss¦ sc
0.4926 | 8.874 | 104 | 9 | 214 | 18.7 | 17.1 | 766 | 740 | 3330 | 1897 | 2.9 | 74.6 | 91.4 | -4 | 182.5368 | 74.97 | 67.58 | 762.5 | 27 | me¦ ms¦ ph¦ pr¦ pc¦ ss¦ sc
0.49262 | 8.874 | 104 | 9 | 214 | 18.7 | 17.1 | 770 | 740 | 3347 | 1897 | 2.9 | 74.7 | 91.5 | -4 | 182.5358 | 75.03 | 67.61 | 762.2 | 26 | me¦ ms¦ ph¦ pr¦ pc¦ ss¦ sc
0.49263 | 8.878 | 104 | 10 | 214 | 18.7 | 17.1 | 775 | 740 | 3369 | 1897 | 2.9 | 74.7 | 91.5 | -4 | 182.5358 | 74.93 | 67.59 | 762.4 | 26 | me¦ ms¦ ph¦ pr¦ pc¦ ss¦ sc
0.49264 | 8.877 | 104 | 10 | 214 | 18.7 | 17.1 | 781 | 740 | 3395 | 1897 | 2.9 | 74.8 | 91.5 | -4 | 182.536 | 74.89 | 67.57 | 762.2 | 27 | me¦ ms¦ ph¦ pr¦ pc¦ ss¦ sc
0.49265 | 8.878 | 104 | 10 | 214 | 18.7 | 17.1 | 787 | 740 | 3421 | 1897 | 2.9 | 74.8 | 91.5 | -4 | 182.5361 | 74.99 | 67.6 | 762.6 | 27 | me¦ ms¦ ph¦ pr¦ pc¦ ss¦ sc
0.49266 | 8.877 | 104 | 9 | 213 | 18.7 | 17.1 | 790 | 740 | 3434 | 1897 | 2.9 | 74.9 | 91.6 | -4 | 182.5371 | 74.93 | 67.54 | 762.5 | 27 | me¦ ms¦ ph¦ pr¦ pc¦ ss¦ sc
0.49267 | 8.879 | 104 | 9 | 213 | 18.7 | 17.1 | 793 | 740 | 3447 | 1897 | 2.9 | 74.9 | 91.7 | -4 | 182.5379 | 74.94 | 67.54 | 762.5 | 27 | me¦ ms¦ ph¦ pr¦ pc¦ ss¦ sc
0.49269 | 8.878 | 104 | 8 | 213 | 18.7 | 17.1 | 795 | 740 | 3456 | 1897 | 2.9 | 75 | 91.8 | -4 | 182.5377 | 74.9 | 67.59 | 762.5 | 28 | me¦ ms¦ ph¦ pr¦ pc¦ ss¦ sc
0.4927 | 8.878 | 104 | 8 | 213 | 18.7 | 17.1 | 795 | 740 | 3456 | 1897 | 2.9 | 75 | 91.8 | -4 | 182.5368 | 74.96 | 67.54 | 762.4 | 28 | me¦ ms¦ ph¦ pr¦ pc¦ ss¦ sc
0.49271 | 8.882 | 104 | 8 | 213 | 18.7 | 17.1 | 795 | 740 | 3456 | 1897 | 2.9 | 75 | 91.8 | -5 | 182.5369 | 74.97 | 67.58 | 762.4 | 27 | me¦ ms¦ ph¦ pr¦ pc¦ ss¦ sc
0.49272 | 8.883 | 104 | 7 | 213 | 18.7 | 17.1 | 795 | 740 | 3456 | 1897 | 2.9 | 75.1 | 91.8 | -4 | 182.5368 | 74.96 | 67.53 | 761.9 | 27 | me¦ ms¦ ph¦ pr¦ pc¦ ss¦ sc
0.49273 | 8.883 | 104 | 7 | 213 | 18.7 | 17.1 | 795 | 740 | 3456 | 1897 | 2.9 | 75.1 | 91.8 | -4 | 182.5377 | 74.89 | 67.57 | 762 | 27 | me¦ ms¦ ph¦ pr¦ pc¦ ss¦ sc
0.49274 | 8.883 | 103 | 7 | 213 | 18.7 | 17.1 | 794 | 740 | 3452 | 1897 | 2.9 | 75.2 | 91.9 | -4 | 182.5377 | 74.94 | 67.57 | 762.3 | 27 | me¦ ms¦ ph¦ pr¦ pc¦ ss¦ sc
0.49275 | 8.882 | 103 | 6 | 213 | 18.7 | 17.1 | 793 | 740 | 3447 | 1897 | 2.9 | 75.2 | 91.9 | -4 | 182.5382 | 74.92 | 67.5 | 761.9 | 28 | me¦ ms¦ ph¦ pr¦ pc¦ ss¦ sc
0.49277 | 8.882 | 103 | 6 | 212 | 18.7 | 17.1 | 791 | 740 | 3439 | 1897 | 2.9 | 75.3 | 91.8 | -4 | 182.5387 | 74.92 | 67.56 | 762.1 | 27 | me¦ ms¦ ph¦ pr¦ pc¦ ss¦ sc
0.49278 | 8.882 | 103 | 6 | 212 | 18.7 | 17.1 | 790 | 740 | 3434 | 1897 | 3 | 75.3 | 91.7 | -4 | 182.5383 | 75.01 | 67.55 | 762.4 | 28 | me¦ ms¦ ph¦ pr¦ pc¦ ss¦ sc
0.49279 | 8.885 | 103 | 7 | 212 | 18.7 | 17.1 | 787 | 740 | 3421 | 1897 | 2.9 | 75.4 | 91.8 | -4 | 182.538 | 74.9 | 67.52 | 762 | 27 | me¦ ms¦ ph¦ pr¦ pc¦ ss¦ sc
0.4928 | 8.885 | 103 | 7 | 212 | 18.7 | 17.1 | 788 | 740 | 3426 | 1897 | 2.9 | 75.4 | 91.7 | -4 | 182.5382 | 74.95 | 67.56 | 762 | 27 | me¦ ms¦ ph¦ pr¦ pc¦ ss¦ sc
0.49281 | 8.882 | 103 | 6 | 212 | 18.7 | 17.1 | 789 | 740 | 3430 | 1897 | 2.9 | 75.5 | 91.7 | -3 | 182.5382 | 74.99 | 67.55 | 761.9 | 27 | me¦ ms¦ ph¦ pr¦ pc¦ ss¦ sc
0.49282 | 8.885 | 103 | 7 | 212 | 18.7 | 17.1 | 790 | 740 | 3434 | 1897 | 2.9 | 75.5 | 91.7 | -3 | 182.5379 | 74.97 | 67.55 | 761.7 | 27 | me¦ ms¦ ph¦ pr¦ pc¦ ss¦ sc
0.49284 | 8.887 | 103 | 8 | 212 | 18.7 | 17.1 | 793 | 740 | 3447 | 1897 | 2.9 | 75.6 | 91.7 | -3 | 182.5378 | 74.98 | 67.56 | 762 | 27 | me¦ ms¦ ph¦ pr¦ pc¦ ss¦ sc
0.49285 | 8.887 | 103 | 8 | 212 | 18.7 | 17.1 | 794 | 740 | 3452 | 1897 | 3 | 75.6 | 91.8 | -3 | 182.539 | 74.99 | 67.57 | 761.6 | 27 | me¦ ms¦ ph¦ pr¦ pc¦ ss¦ sc
0.49286 | 8.886 | 103 | 7 | 211 | 18.7 | 17.1 | 795 | 740 | 3456 | 1897 | 2.9 | 75.7 | 91.6 | -3 | 182.539 | 74.99 | 67.55 | 761.4 | 27 | me¦ ms¦ ph¦ pr¦ pc¦ ss¦ sc
0.49287 | 8.889 | 103 | 9 | 211 | 18.7 | 17.1 | 796 | 741 | 3460 | 1900 | 2.9 | 75.7 | 91.5 | -4 | 182.5379 | 74.97 | 67.53 | 761.6 | 27 | me¦ ms¦ ph¦ pr¦ pc¦ ss¦ sc
0.49288 | 8.891 | 103 | 9 | 211 | 18.7 | 17.1 | 796 | 741 | 3460 | 1900 | 2.9 | 75.8 | 91.4 | -4 | 182.5382 | 74.9 | 67.51 | 761.5 | 27 | me¦ ms¦ ph¦ pr¦ pc¦ ss¦ sc
0.49289 | 8.891 | 103 | 7 | 211 | 18.7 | 17.1 | 796 | 741 | 3460 | 1900 | 2.9 | 75.8 | 91.3 | -4 | 182.5386 | 74.97 | 67.55 | 761.6 | 28 | me¦ ms¦ ph¦ pr¦ pc¦ ss¦ sc
0.49291 | 8.894 | 103 | 8 | 211 | 18.7 | 17.1 | 794 | 741 | 3452 | 1900 | 3 | 75.9 | 91.3 | -4 | 182.5376 | 74.95 | 67.52 | 761.8 | 28 | me¦ ms¦ ph¦ pr¦ pc¦ ss¦ sc
0.49292 | 8.893 | 103 | 8 | 211 | 18.7 | 17.1 | 793 | 741 | 3447 | 1900 | 2.9 | 75.9 | 91.4 | -4 | 182.5384 | 75.02 | 67.52 | 761.7 | 27 | me¦ ms¦ ph¦ pr¦ pc¦ ss¦ sc
0.49293 | 8.893 | 102 | 8 | 211 | 18.7 | 17.1 | 793 | 741 | 3447 | 1900 | 2.9 | 76 | 91.4 | -3 | 182.539 | 74.92 | 67.46 | 761.8 | 26 | me¦ ms¦ ph¦ pr¦ pc¦ ss¦ sc
0.49294 | 8.892 | 102 | 7 | 211 | 18.7 | 17.1 | 793 | 741 | 3447 | 1900 | 2.9 | 76 | 91.3 | -3 | 182.5394 | 75.03 | 67.51 | 761.4 | 27 | me¦ ms¦ ph¦ pr¦ pc¦ ss¦ sc
0.49295 | 8.894 | 102 | 6 | 210 | 18.7 | 17.1 | 793 | 741 | 3447 | 1900 | 3 | 76.1 | 91.3 | -3 | 182.5393 | 74.95 | 67.52 | 761.6 | 27 | me¦ ms¦ ph¦ pr¦ pc¦ ss¦ sc
0.49296 | 8.895 | 102 | 7 | 210 | 18.7 | 17.1 | 793 | 741 | 3447 | 1900 | 2.9 | 76.1 | 91.2 | -3 | 182.5383 | 74.95 | 67.53 | 761.5 | 27 | me¦ ms¦ ph¦ pr¦ pc¦ ss¦ sc
0.49297 | 8.895 | 102 | 7 | 210 | 18.7 | 17.1 | 796 | 741 | 3460 | 1900 | 2.9 | 76.2 | 91.2 | -3 | 182.5395 | 74.88 | 67.53 | 761.7 | 27 | me¦ ms¦ ph¦ pr¦ pc¦ ss¦ sc
0.49299 | 8.893 | 102 | 7 | 210 | 18.7 | 17.1 | 797 | 741 | 3465 | 1900 | 2.9 | 76.2 | 91.1 | -3 | 182.5399 | 74.92 | 67.5 | 761.7 | 28 | me¦ ms¦ ph¦ pr¦ pc¦ ss¦ sc
0.493 | 8.893 | 102 | 7 | 210 | 18.7 | 17.1 | 800 | 741 | 3478 | 1900 | 2.9 | 76.3 | 91.1 | -2 | 182.5395 | 74.9 | 67.54 | 761.6 | 29 | me¦ ms¦ ph¦ pr¦ pc¦ ss¦ sc
0.49301 | 8.894 | 102 | 7 | 210 | 18.7 | 17.1 | 802 | 741 | 3486 | 1900 | 2.9 | 76.3 | 91.2 | -3 | 182.5388 | 74.86 | 67.51 | 761.9 | 28 | me¦ ms¦ ph¦ pr¦ pc¦ ss¦ sc
0.49303 | 8.893 | 102 | 6 | 210 | 18.7 | 17.1 | 803 | 741 | 3491 | 1900 | 2.9 | 76.4 | 91.3 | -3 | 182.5391 | 74.97 | 67.55 | 761.9 | 29 | me¦ ms¦ ph¦ pr¦ pc¦ ss¦ sc
0.49304 | 8.896 | 102 | 7 | 210 | 18.7 | 17.1 | 805 | 741 | 3499 | 1900 | 3 | 76.4 | 91.2 | -3 | 182.5387 | 74.88 | 67.48 | 761.8 | 28 | me¦ ms¦ ph¦ pr¦ pc¦ ss¦ sc
0.49306 | 8.897 | 102 | 8 | 209 | 18.7 | 17.1 | 806 | 741 | 3504 | 1900 | 2.9 | 76.5 | 91.3 | -3 | 182.5384 | 74.92 | 67.49 | 761.2 | 28 | me¦ ms¦ ph¦ pr¦ pc¦ ss¦ sc
0.49307 | 8.897 | 102 | 8 | 209 | 18.7 | 17.1 | 808 | 741 | 3513 | 1900 | 2.9 | 76.5 | 91.2 | -3 | 182.5385 | 74.92 | 67.49 | 761.6 | 28 | me¦ ms¦ ph¦ pr¦ pc¦ ss¦ sc
0.49308 | 8.901 | 102 | 9 | 209 | 18.7 | 17.1 | 810 | 741 | 3521 | 1900 | 2.9 | 76.6 | 91.3 | -3 | 182.5391 | 74.94 | 67.51 | 761.4 | 28 | me¦ ms¦ ph¦ pr¦ pc¦ ss¦ sc
0.49309 | 8.904 | 102 | 11 | 209 | 18.7 | 17.1 | 814 | 741 | 3539 | 1900 | 2.9 | 76.6 | 91.4 | -3 | 182.54 | 74.9 | 67.5 | 761.5 | 28 | me¦ ms¦ ph¦ pr¦ pc¦ ss¦ sc
0.4931 | 8.903 | 102 | 11 | 209 | 18.7 | 17.1 | 814 | 741 | 3539 | 1900 | 2.9 | 76.7 | 91.4 | -3 | 182.5399 | 74.93 | 67.52 | 761.4 | 28 | me¦ ms¦ ph¦ pr¦ pc¦ ss¦ sc
0.49311 | 8.904 | 102 | 12 | 209 | 18.7 | 17.1 | 813 | 741 | 3534 | 1900 | 2.9 | 76.7 | 91.4 | -3 | 182.5405 | 74.93 | 67.48 | 761.2 | 28 | me¦ ms¦ ph¦ pr¦ pc¦ ss¦ sc
0.49312 | 8.905 | 102 | 12 | 209 | 18.7 | 17.1 | 815 | 741 | 3543 | 1900 | 2.9 | 76.7 | 91.5 | -3 | 182.5391 | 74.96 | 67.48 | 761.5 | 28 | me¦ ms¦ ph¦ pr¦ pc¦ ss¦ sc
0.49314 | 8.904 | 102 | 11 | 209 | 18.7 | 17.1 | 814 | 741 | 3539 | 1900 | 2.9 | 76.8 | 91.6 | -3 | 182.5398 | 74.94 | 67.48 | 761.6 | 28 | me¦ ms¦ ph¦ pr¦ pc¦ ss¦ sc
0.49315 | 8.906 | 102 | 12 | 209 | 18.7 | 17.1 | 816 | 741 | 3547 | 1900 | 2.9 | 76.8 | 91.6 | -3 | 182.5394 | 74.95 | 67.49 | 761.6 | 27 | me¦ ms¦ ph¦ pr¦ pc¦ ss¦ sc
0.49316 | 8.907 | 101 | 12 | 209 | 18.6 | 17.1 | 820 | 741 | 3416 | 1900 | 2.9 | 76.9 | 91.5 | -4 | 182.5413 | 74.91 | 67.47 | 761.5 | 28 | me¦ ms¦ ph¦ pr¦ pc¦ ss¦ sc
0.49317 | 8.907 | 101 | 13 | 209 | 18.6 | 17.1 | 824 | 742 | 3433 | 1902 | 2.9 | 76.9 | 91.5 | -4 | 182.5409 | 74.96 | 67.5 | 761.7 | 28 | me¦ ms¦ ph¦ pr¦ pc¦ ss¦ sc
0.49318 | 8.909 | 101 | 12 | 208 | 18.6 | 17.1 | 828 | 742 | 3450 | 1902 | 2.9 | 77 | 91.6 | -4 | 182.5403 | 74.93 | 67.46 | 761.7 | 28 | me¦ ms¦ ph¦ pr¦ pc¦ ss¦ sc
0.49319 | 8.908 | 101 | 11 | 208 | 18.6 | 17.1 | 834 | 742 | 3475 | 1902 | 2.9 | 77 | 91.6 | -4 | 182.5417 | 74.89 | 67.45 | 761.2 | 28 | me¦ ms¦ ph¦ pr¦ pc¦ ss¦ sc
0.49321 | 8.906 | 101 | 10 | 208 | 18.6 | 17.1 | 837 | 742 | 3487 | 1902 | 2.9 | 77.1 | 91.5 | -4 | 182.5418 | 74.95 | 67.49 | 761.2 | 28 | me¦ ms¦ ph¦ pr¦ pc¦ ss¦ sc
0.49322 | 8.905 | 101 | 9 | 208 | 18.6 | 17.1 | 840 | 742 | 3500 | 1902 | 2.9 | 77.1 | 91.5 | -4 | 182.5405 | 74.91 | 67.46 | 761.6 | 27 | me¦ ms¦ ph¦ pr¦ pc¦ ss¦ sc
0.49323 | 8.907 | 101 | 10 | 208 | 18.6 | 17.1 | 841 | 742 | 3504 | 1902 | 2.9 | 77.2 | 91.4 | -4 | 182.541 | 74.99 | 67.47 | 761.5 | 28 | me¦ ms¦ ph¦ pr¦ pc¦ ss¦ sc
0.49324 | 8.906 | 101 | 9 | 208 | 18.6 | 17.1 | 841 | 742 | 3504 | 1902 | 3 | 77.2 | 91.2 | -4 | 182.5413 | 74.97 | 67.49 | 761.1 | 28 | me¦ ms¦ ph¦ pr¦ pc¦ ss¦ sc
0.49325 | 8.904 | 101 | 9 | 207 | 18.7 | 17.1 | 841 | 742 | 3656 | 1902 | 2.9 | 77.3 | 91 | -4 | 182.5403 | 74.94 | 67.47 | 761.5 | 28 | me¦ ms¦ ph¦ pr¦ pc¦ ss¦ sc
0.49326 | 8.903 | 101 | 9 | 207 | 18.7 | 17.1 | 839 | 742 | 3647 | 1902 | 2.9 | 77.4 | 91 | -4 | 182.5398 | 74.99 | 67.5 | 761.1 | 27 | me¦ ms¦ ph¦ pr¦ pc¦ ss¦ sc
0.49328 | 8.901 | 101 | 8 | 207 | 18.7 | 17.1 | 838 | 742 | 3643 | 1902 | 2.9 | 77.4 | 91.1 | -3 | 182.5419 | 75 | 67.46 | 761.1 | 27 | me¦ ms¦ ph¦ pr¦ pc¦ ss¦ sc
0.49329 | 8.901 | 101 | 8 | 207 | 18.7 | 17.1 | 834 | 742 | 3626 | 1902 | 3 | 77.5 | 91.2 | -4 | 182.5413 | 74.96 | 67.42 | 760.8 | 27 | me¦ ms¦ ph¦ pr¦ pc¦ ss¦ sc
0.4933 | 8.904 | 101 | 9 | 207 | 18.7 | 17.1 | 831 | 742 | 3613 | 1902 | 2.9 | 77.5 | 91.3 | -3 | 182.5412 | 74.99 | 67.45 | 761.1 | 27 | me¦ ms¦ ph¦ pr¦ pc¦ ss¦ sc
0.49331 | 8.903 | 100 | 8 | 207 | 18.7 | 17.1 | 826 | 742 | 3591 | 1902 | 2.9 | 77.6 | 91.4 | -3 | 182.541 | 75.04 | 67.47 | 761 | 27 | me¦ ms¦ ph¦ pr¦ pc¦ ss¦ sc
0.49332 | 8.903 | 100 | 7 | 207 | 18.7 | 17.1 | 822 | 742 | 3573 | 1902 | 2.9 | 77.6 | 91.5 | -3 | 182.5402 | 75.04 | 67.47 | 761.1 | 26 | me¦ ms¦ ph¦ pr¦ pc¦ ss¦ sc
0.49333 | 8.903 | 100 | 7 | 206 | 18.7 | 17.1 | 819 | 742 | 3560 | 1902 | 2.9 | 77.7 | 91.5 | -3 | 182.5423 | 74.99 | 67.5 | 760.7 | 26 | me¦ ms¦ ph¦ pr¦ pc¦ ss¦ sc
0.49334 | 8.903 | 100 | 7 | 206 | 18.7 | 17.1 | 813 | 742 | 3534 | 1902 | 3 | 77.7 | 91.4 | -3 | 182.5415 | 74.99 | 67.46 | 760.8 | 27 | me¦ ms¦ ph¦ pr¦ pc¦ ss¦ sc
0.49336 | 8.906 | 100 | 8 | 206 | 18.7 | 17.1 | 808 | 742 | 3513 | 1902 | 3 | 77.8 | 91.4 | -3 | 182.5417 | 75.01 | 67.47 | 760.6 | 27 | me¦ ms¦ ph¦ pr¦ pc¦ ss¦ sc
0.49337 | 8.905 | 100 | 7 | 206 | 18.7 | 17.1 | 802 | 742 | 3486 | 1902 | 2.9 | 77.8 | 91.4 | -2 | 182.5417 | 75.07 | 67.47 | 761.2 | 27 | me¦ ms¦ ph¦ pr¦ pc¦ ss¦ sc
0.49338 | 8.906 | 100 | 8 | 206 | 18.7 | 17.1 | 797 | 743 | 3465 | 1905 | 2.9 | 77.9 | 91.3 | -2 | 182.5415 | 75.01 | 67.46 | 761.1 | 26 | me¦ ms¦ ph¦ pr¦ pc¦ ss¦ sc
0.49339 | 8.908 | 100 | 9 | 206 | 18.7 | 17.1 | 794 | 743 | 3452 | 1905 | 2.9 | 77.9 | 91.2 | -3 | 182.5413 | 74.96 | 67.42 | 761.3 | 27 | me¦ ms¦ ph¦ pr¦ pc¦ ss¦ sc
0.4934 | 8.908 | 100 | 7 | 206 | 18.7 | 17.1 | 793 | 743 | 3447 | 1905 | 2.9 | 78 | 91.2 | -3 | 182.5422 | 75.03 | 67.46 | 761.1 | 27 | me¦ ms¦ ph¦ pr¦ pc¦ ss¦ sc
0.49341 | 8.909 | 100 | 7 | 206 | 18.7 | 17.1 | 793 | 743 | 3447 | 1905 | 2.9 | 78 | 91.3 | -3 | 182.5422 | 75.02 | 67.44 | 760.9 | 26 | me¦ ms¦ ph¦ pr¦ pc¦ ss¦ sc
0.49343 | 8.909 | 100 | 7 | 205 | 18.7 | 17.1 | 793 | 743 | 3447 | 1905 | 2.9 | 78.1 | 91.4 | -3 | 182.5423 | 75 | 67.44 | 761.2 | 27 | me¦ ms¦ ph¦ pr¦ pc¦ ss¦ sc
0.49344 | 8.906 | 100 | 6 | 205 | 18.7 | 17.1 | 795 | 743 | 3456 | 1905 | 2.9 | 78.1 | 91.4 | -3 | 182.5423 | 75.05 | 67.45 | 761 | 26 | me¦ ms¦ ph¦ pr¦ pc¦ ss¦ sc
0.49345 | 8.907 | 100 | 7 | 205 | 18.7 | 17.1 | 797 | 743 | 3465 | 1905 | 2.9 | 78.2 | 91.2 | -3 | 182.5414 | 75.06 | 67.43 | 761 | 26 | me¦ ms¦ ph¦ pr¦ pc¦ ss¦ sc
0.49346 | 8.909 | 100 | 8 | 205 | 18.7 | 17.1 | 800 | 743 | 3478 | 1905 | 2.9 | 78.2 | 91.1 | -3 | 182.5423 | 75.03 | 67.39 | 761.1 | 26 | me¦ ms¦ ph¦ pr¦ pc¦ ss¦ sc
0.49347 | 8.913 | 100 | 9 | 205 | 18.7 | 17.1 | 802 | 743 | 3486 | 1905 | 2.9 | 78.3 | 91 | -3 | 182.5415 | 75.15 | 67.46 | 760.7 | 26 | me¦ ms¦ ph¦ pr¦ pc¦ ss¦ sc
0.49348 | 8.912 | 100 | 8 | 205 | 18.7 | 17.1 | 807 | 743 | 3508 | 1905 | 3 | 78.3 | 90.9 | -3 | 182.5422 | 75.12 | 67.42 | 760.5 | 25 | me¦ ms¦ ph¦ pr¦ pc¦ ss¦ sc
0.4935 | 8.912 | 100 | 8 | 205 | 18.7 | 17.1 | 810 | 743 | 3521 | 1905 | 2.9 | 78.4 | 90.8 | -3 | 182.543 | 75.03 | 67.39 | 760.7 | 25 | me¦ ms¦ ph¦ pr¦ pc¦ ss¦ sc
0.49351 | 8.915 | 100 | 9 | 205 | 18.7 | 17.1 | 814 | 743 | 3539 | 1905 | 2.9 | 78.4 | 90.9 | -3 | 182.5407 | 75.12 | 67.43 | 760.6 | 25 | me¦ ms¦ ph¦ pr¦ pc¦ ss¦ sc
0.49352 | 8.915 | 100 | 9 | 205 | 18.7 | 17.1 | 819 | 743 | 3560 | 1905 | 2.9 | 78.4 | 91 | -2 | 182.5435 | 75.16 | 67.41 | 760.5 | 25 | me¦ ms¦ ph¦ pr¦ pc¦ ss¦ sc
0.49353 | 8.915 | 99 | 8 | 205 | 18.7 | 17.1 | 821 | 743 | 3569 | 1905 | 2.9 | 78.5 | 90.9 | -2 | 182.5426 | 75.2 | 67.41 | 760.5 | 24 | me¦ ms¦ ph¦ pr¦ pc¦ ss¦ sc
0.49354 | 8.916 | 99 | 8 | 205 | 18.7 | 17.1 | 825 | 743 | 3586 | 1905 | 2.9 | 78.5 | 90.8 | -3 | 182.543 | 75.18 | 67.43 | 760.8 | 23 | me¦ ms¦ ph¦ pr¦ pc¦ ss¦ sc
0.49355 | 8.915 | 99 | 8 | 204 | 18.7 | 17.1 | 826 | 743 | 3591 | 1905 | 2.9 | 78.6 | 91 | -3 | 182.5432 | 75.13 | 67.41 | 760.6 | 24 | me¦ ms¦ ph¦ pr¦ pc¦ ss¦ sc
0.49356 | 8.914 | 99 | 7 | 204 | 18.7 | 17.1 | 827 | 743 | 3595 | 1905 | 2.9 | 78.6 | 91 | -3 | 182.5436 | 75.19 | 67.44 | 760.5 | 24 | me¦ ms¦ ph¦ pr¦ pc¦ ss¦ sc
0.49358 | 8.916 | 99 | 7 | 209 | 18.7 | 17.2 | 832 | 743 | 3617 | 1955 | 2.9 | 78.7 | 91 | -3 | 182.5422 | 75.1 | 67.4 | 760.4 | 24 | me¦ ms¦ ph¦ pr¦ pc¦ ss¦ sc
0.49359 | 8.917 | 99 | 7 | 209 | 18.7 | 17.2 | 835 | 743 | 3630 | 1955 | 2.9 | 78.7 | 91.1 | -3 | 182.542 | 75.1 | 67.42 | 760.3 | 24 | me¦ ms¦ ph¦ pr¦ pc¦ ss¦ sc
0.4936 | 8.917 | 99 | 6 | 209 | 18.7 | 17.2 | 838 | 743 | 3643 | 1955 | 2.9 | 78.8 | 91.2 | -4 | 182.5432 | 75.17 | 67.47 | 760.3 | 25 | me¦ ms¦ ph¦ pr¦ pc¦ ss¦ sc
0.49361 | 8.918 | 99 | 7 | 209 | 18.6 | 17.2 | 843 | 743 | 3512 | 1955 | 2.9 | 78.8 | 91.3 | -4 | 182.5433 | 75.21 | 67.41 | 760.4 | 24 | me¦ ms¦ ph¦ pr¦ pc¦ ss¦ sc
0.49362 | 8.92 | 99 | 8 | 209 | 18.6 | 17.2 | 843 | 743 | 3512 | 1955 | 2.9 | 78.9 | 91.4 | -4 | 182.5423 | 75.2 | 67.41 | 760.1 | 23 | me¦ ms¦ ph¦ pr¦ pc¦ ss¦ sc
0.49363 | 8.922 | 99 | 9 | 209 | 18.6 | 17.2 | 844 | 744 | 3516 | 1957 | 2.9 | 78.9 | 91.3 | -4 | 182.5433 | 75.18 | 67.38 | 760.3 | 23 | me¦ ms¦ ph¦ pr¦ pc¦ ss¦ sc
0.49365 | 8.922 | 99 | 8 | 209 | 18.6 | 17.2 | 845 | 744 | 3520 | 1957 | 2.9 | 79 | 91.4 | -4 | 182.5426 | 75.23 | 67.38 | 760.3 | 23 | me¦ ms¦ ph¦ pr¦ pc¦ ss¦ sc
0.49366 | 8.92 | 99 | 7 | 209 | 18.6 | 17.2 | 845 | 744 | 3520 | 1957 | 2.9 | 79 | 91.4 | -4 | 182.5433 | 75.14 | 67.39 | 760.3 | 23 | me¦ ms¦ ph¦ pr¦ pc¦ ss¦ sc
0.49367 | 8.919 | 99 | 7 | 208 | 18.7 | 17.2 | 845 | 744 | 3673 | 1957 | 2.9 | 79.1 | 91.4 | -4 | 182.5442 | 75.2 | 67.41 | 760.2 | 23 | me¦ ms¦ ph¦ pr¦ pc¦ ss¦ sc
0.49368 | 8.922 | 99 | 8 | 208 | 18.7 | 17.2 | 845 | 744 | 3673 | 1957 | 2.9 | 79.1 | 91.3 | -4 | 182.5439 | 75.13 | 67.37 | 760.4 | 23 | me¦ ms¦ ph¦ pr¦ pc¦ ss¦ sc
0.49369 | 8.923 | 99 | 9 | 208 | 18.7 | 17.2 | 844 | 744 | 3669 | 1957 | 2.9 | 79.2 | 91.2 | -4 | 182.5443 | 75.13 | 67.34 | 760.3 | 24 | me¦ ms¦ ph¦ pr¦ pc¦ ss¦ sc
0.4937 | 8.925 | 99 | 9 | 208 | 18.7 | 17.2 | 844 | 744 | 3669 | 1957 | 3 | 79.2 | 91.1 | -4 | 182.543 | 75.16 | 67.38 | 760.6 | 24 | me¦ ms¦ ph¦ pr¦ pc¦ ss¦ sc
0.49372 | 8.922 | 99 | 8 | 208 | 18.7 | 17.2 | 843 | 744 | 3665 | 1957 | 2.9 | 79.3 | 91.2 | -4 | 182.544 | 75.15 | 67.38 | 760 | 24 | me¦ ms¦ ph¦ pr¦ pc¦ ss¦ sc
0.49373 | 8.923 | 99 | 8 | 208 | 18.7 | 17.2 | 844 | 744 | 3669 | 1957 | 2.9 | 79.3 | 91.2 | -3 | 182.5438 | 75.23 | 67.43 | 759.9 | 24 | me¦ ms¦ ph¦ pr¦ pc¦ ss¦ sc
0.49374 | 8.923 | 98 | 7 | 208 | 18.7 | 17.2 | 847 | 744 | 3682 | 1957 | 2.9 | 79.4 | 91.3 | -4 | 182.5448 | 75.2 | 67.39 | 760.5 | 24 | me¦ ms¦ ph¦ pr¦ pc¦ ss¦ sc
0.49375 | 8.924 | 98 | 8 | 208 | 18.7 | 17.2 | 847 | 744 | 3682 | 1957 | 2.9 | 79.4 | 91.3 | -4 | 182.5442 | 75.12 | 67.4 | 760.5 | 23 | me¦ ms¦ ph¦ pr¦ pc¦ ss¦ sc
0.49376 | 8.922 | 98 | 6 | 207 | 18.7 | 17.2 | 850 | 744 | 3695 | 1957 | 2.9 | 79.5 | 91.2 | -4 | 182.5447 | 75.04 | 67.4 | 760.5 | 24 | me¦ ms¦ ph¦ pr¦ pc¦ ss¦ sc
0.49377 | 8.921 | 98 | 5 | 207 | 18.7 | 17.2 | 850 | 744 | 3695 | 1957 | 2.9 | 79.5 | 91.2 | -3 | 182.5439 | 75.03 | 67.41 | 760.5 | 26 | me¦ ms¦ ph¦ pr¦ pc¦ ss¦ sc
0.49378 | 8.92 | 98 | 5 | 207 | 18.7 | 17.2 | 852 | 744 | 3704 | 1957 | 2.9 | 79.6 | 91.2 | -3 | 182.5444 | 75.04 | 67.39 | 760.6 | 26 | me¦ ms¦ ph¦ pr¦ pc¦ ss¦ sc
0.4938 | 8.92 | 98 | 4 | 207 | 18.7 | 17.2 | 850 | 744 | 3695 | 1957 | 2.9 | 79.6 | 91.2 | -3 | 182.5456 | 75.01 | 67.36 | 760.9 | 26 | me¦ ms¦ ph¦ pr¦ pc¦ ss¦ sc
0.49381 | 8.92 | 98 | 4 | 207 | 18.7 | 17.2 | 850 | 744 | 3695 | 1957 | 2.9 | 79.7 | 91.1 | -3 | 182.5449 | 75.02 | 67.39 | 760.8 | 27 | me¦ ms¦ ph¦ pr¦ pc¦ ss¦ sc
0.49382 | 8.919 | 98 | 4 | 207 | 18.7 | 17.2 | 850 | 745 | 3695 | 1960 | 2.9 | 79.7 | 91 | -4 | 182.5452 | 75.05 | 67.36 | 760.7 | 27 | me¦ ms¦ ph¦ pr¦ pc¦ ss¦ sc
0.49383 | 8.918 | 98 | 3 | 207 | 18.7 | 17.2 | 849 | 745 | 3691 | 1960 | 2.9 | 79.8 | 91 | -4 | 182.5457 | 75.03 | 67.35 | 760.8 | 25 | me¦ ms¦ ph¦ pr¦ pc¦ ss¦ sc
0.49384 | 8.921 | 98 | 4 | 207 | 18.7 | 17.2 | 849 | 745 | 3691 | 1960 | 2.9 | 79.8 | 90.9 | -5 | 182.5454 | 75.02 | 67.33 | 760.9 | 26 | me¦ ms¦ ph¦ pr¦ pc¦ ss¦ sc
0.49385 | 8.921 | 98 | 4 | 206 | 18.7 | 17.2 | 847 | 745 | 3682 | 1960 | 2.9 | 79.9 | 90.9 | -4 | 182.5461 | 74.95 | 67.36 | 760.8 | 26 | me¦ ms¦ ph¦ pr¦ pc¦ ss¦ sc
0.49387 | 8.919 | 98 | 3 | 206 | 18.7 | 17.2 | 847 | 745 | 3682 | 1960 | 2.9 | 79.9 | 90.8 | -5 | 182.5462 | 75.04 | 67.36 | 760.9 | 27 | me¦ ms¦ ph¦ pr¦ pc¦ ss¦ sc
0.49388 | 8.915 | 98 | 2 | 206 | 18.7 | 17.2 | 847 | 745 | 3682 | 1960 | 2.9 | 80 | 90.8 | -5 | 182.5462 | 74.97 | 67.31 | 761.1 | 26 | me¦ ms¦ ph¦ pr¦ pc¦ ss¦ sc
0.49389 | 8.915 | 98 | 2 | 206 | 18.7 | 17.2 | 847 | 745 | 3682 | 1960 | 2.9 | 80 | 90.9 | -5 | 182.546 | 74.98 | 67.32 | 761.1 | 27 | me¦ ms¦ ph¦ pr¦ pc¦ ss¦ sc
0.4939 | 8.913 | 98 | 2 | 206 | 18.7 | 17.2 | 849 | 745 | 3691 | 1960 | 2.9 | 80 | 90.9 | -5 | 182.5465 | 74.93 | 67.34 | 760.7 | 26 | me¦ ms¦ ph¦ pr¦ pc¦ ss¦ sc
0.49391 | 8.913 | 97 | 1 | 206 | 18.7 | 17.2 | 850 | 745 | 3695 | 1960 | 3 | 80.1 | 91 | -5 | 182.5472 | 75 | 67.37 | 760.8 | 27 | me¦ ms¦ ph¦ pr¦ pc¦ ss¦ sc
0.49392 | 8.91 | 97 | 1 | 206 | 18.7 | 17.2 | 851 | 745 | 3699 | 1960 | 2.9 | 80.1 | 91 | -5 | 182.5471 | 75.01 | 67.32 | 760.6 | 27 | me¦ ms¦ ph¦ pr¦ pc¦ ss¦ sc
0.49394 | 8.91 | 97 | 1 | 205 | 18.8 | 17.2 | 854 | 745 | 3881 | 1960 | 2.9 | 80.2 | 90.9 | -5 | 182.5476 | 74.98 | 67.34 | 761 | 26 | me¦ ms¦ ph¦ pr¦ pc¦ ss¦ sc
0.49395 | 8.911 | 97 | 2 | 205 | 18.8 | 17.2 | 854 | 745 | 3881 | 1960 | 2.9 | 80.2 | 90.9 | -5 | 182.5462 | 75.05 | 67.4 | 761.2 | 26 | me¦ ms¦ ph¦ pr¦ pc¦ ss¦ sc
0.49396 | 8.908 | 97 | 2 | 205 | 18.8 | 17.2 | 857 | 745 | 3895 | 1960 | 3 | 80.3 | 90.9 | -5 | 182.5463 | 74.99 | 67.34 | 761 | 26 | me¦ ms¦ ph¦ pr¦ pc¦ ss¦ sc
0.49397 | 8.905 | 97 | 1 | 205 | 18.8 | 17.2 | 857 | 745 | 3895 | 1960 | 2.9 | 80.3 | 90.8 | -5 | 182.5481 | 75 | 67.35 | 761.1 | 26 | me¦ ms¦ ph¦ pr¦ pc¦ ss¦ sc
0.49398 | 8.906 | 97 | 0 | 205 | 18.8 | 17.2 | 857 | 745 | 3895 | 1960 | 2.9 | 80.4 | 90.9 | -5 | 182.5462 | 74.95 | 67.37 | 761.4 | 26 | me¦ ms¦ ph¦ pr¦ pc¦ ss¦ sc
0.49399 | 8.905 | 97 | 0 | 205 | 18.8 | 17.2 | 856 | 746 | 3890 | 1963 | 2.9 | 80.4 | 90.9 | -5 | 182.5466 | 75.02 | 67.28 | 761.3 | 27 | me¦ ms¦ ph¦ pr¦ pc¦ ss¦ sc
0.494 | 8.906 | 97 | 0 | 204 | 18.8 | 17.2 | 852 | 746 | 3872 | 1963 | 2.9 | 80.5 | 90.9 | -4 | 182.5475 | 74.96 | 67.32 | 761.5 | 26 | me¦ ms¦ ph¦ pr¦ pc¦ ss¦ sc
0.49402 | 8.905 | 97 | 0 | 204 | 18.8 | 17.2 | 850 | 746 | 3863 | 1963 | 3 | 80.5 | 90.8 | -4 | 182.5477 | 74.92 | 67.31 | 761.3 | 27 | me¦ ms¦ ph¦ pr¦ pc¦ ss¦ sc
0.49403 | 8.908 | 97 | 1 | 204 | 18.8 | 17.2 | 845 | 746 | 3840 | 1963 | 2.9 | 80.6 | 90.9 | -4 | 182.5478 | 75.02 | 67.34 | 761.1 | 27 | me¦ ms¦ ph¦ pr¦ pc¦ ss¦ sc
0.49404 | 8.906 | 97 | 0 | 204 | 18.8 | 17.2 | 839 | 746 | 3813 | 1963 | 2.9 | 80.6 | 90.9 | -4 | 182.5489 | 74.89 | 67.29 | 761.6 | 27 | me¦ ms¦ ph¦ pr¦ pc¦ ss¦ sc
0.49405 | 8.906 | 97 | 0 | 204 | 18.8 | 17.2 | 834 | 746 | 3790 | 1963 | 2.9 | 80.7 | 90.9 | -4 | 182.5491 | 74.9 | 67.28 | 761.1 | 27 | me¦ ms¦ ph¦ pr¦ pc¦ ss¦ sc
0.49406 | 8.908 | 97 | 0 | 204 | 18.8 | 17.2 | 827 | 746 | 3759 | 1963 | 2.9 | 80.7 | 90.9 | -4 | 182.5472 | 74.9 | 67.3 | 761 | 28 | me¦ ms¦ ph¦ pr¦ pc¦ ss¦ sc
0.49407 | 8.908 | 97 | 0 | 204 | 18.9 | 17.2 | 821 | 746 | 3909 | 1963 | 3 | 80.8 | 90.9 | -4 | 182.5479 | 74.99 | 67.33 | 761.2 | 28 | me¦ ms¦ ph¦ pr¦ pc¦ ss¦ sc
0.49409 | 8.908 | 97 | 0 | 204 | 18.9 | 17.2 | 813 | 746 | 3871 | 1963 | 2.9 | 80.8 | 90.7 | -3 | 182.5485 | 74.95 | 67.3 | 761 | 27 | me¦ ms¦ ph¦ pr¦ pc¦ ss¦ sc
0.4941 | 8.909 | 96 | 0 | 204 | 18.9 | 17.2 | 806 | 746 | 3838 | 1963 | 2.9 | 80.9 | 90.7 | -3 | 182.5481 | 75.01 | 67.3 | 761 | 26 | me¦ ms¦ ph¦ pr¦ pc¦ ss¦ sc
0.49411 | 8.91 | 96 | 0 | 204 | 18.9 | 17.2 | 796 | 746 | 3790 | 1963 | 2.9 | 80.9 | 90.5 | -3 | 182.5484 | 74.91 | 67.27 | 761.5 | 26 | me¦ ms¦ ph¦ pr¦ pc¦ ss¦ sc
0.49412 | 8.91 | 96 | 1 | 203 | 18.9 | 17.2 | 787 | 746 | 3747 | 1963 | 2.9 | 81 | 90.3 | -4 | 182.5488 | 74.86 | 67.23 | 761.1 | 27 | me¦ ms¦ ph¦ pr¦ pc¦ ss¦ sc
0.49413 | 8.913 | 96 | 1 | 203 | 18.9 | 17.2 | 782 | 746 | 3723 | 1963 | 2.9 | 81 | 90.2 | -3 | 182.5486 | 74.91 | 67.29 | 761.2 | 27 | me¦ ms¦ ph¦ pr¦ pc¦ ss¦ sc
0.49414 | 8.915 | 96 | 1 | 203 | 18.9 | 17.2 | 775 | 746 | 3690 | 1963 | 2.9 | 81.1 | 90.2 | -4 | 182.5484 | 74.95 | 67.27 | 761.1 | 28 | me¦ ms¦ ph¦ pr¦ pc¦ ss¦ sc
0.49416 | 8.915 | 96 | 0 | 203 | 18.8 | 17.2 | 771 | 746 | 3504 | 1963 | 2.9 | 81.1 | 90.3 | -4 | 182.5499 | 74.91 | 67.25 | 761.3 | 27 | me¦ ms¦ ph¦ pr¦ pc¦ ss¦ sc
0.49417 | 8.917 | 96 | 1 | 203 | 18.8 | 17.2 | 769 | 746 | 3495 | 1963 | 2.9 | 81.2 | 90.3 | -3 | 182.5489 | 74.94 | 67.28 | 760.8 | 27 | me¦ ms¦ ph¦ pr¦ pc¦ ss¦ sc
0.49418 | 8.919 | 96 | 2 | 203 | 18.8 | 17.2 | 768 | 746 | 3490 | 1963 | 2.9 | 81.2 | 90.3 | -3 | 182.5488 | 74.98 | 67.24 | 761 | 27 | me¦ ms¦ ph¦ pr¦ pc¦ ss¦ sc
0.4942 | 8.919 | 96 | 1 | 203 | 18.8 | 17.2 | 768 | 746 | 3490 | 1963 | 2.9 | 81.3 | 90.2 | -3 | 182.5493 | 74.98 | 67.27 | 760.9 | 26 | me¦ ms¦ ph¦ pr¦ pc¦ ss¦ sc
0.49421 | 8.92 | 96 | 1 | 203 | 18.8 | 17.2 | 769 | 746 | 3495 | 1963 | 2.9 | 81.3 | 90.2 | -3 | 182.5485 | 74.97 | 67.29 | 760.5 | 26 | me¦ ms¦ ph¦ pr¦ pc¦ ss¦ sc
0.49422 | 8.919 | 96 | 1 | 202 | 18.8 | 17.2 | 771 | 746 | 3504 | 1963 | 2.9 | 81.4 | 90.3 | -3 | 182.5489 | 75.05 | 67.28 | 760.5 | 26 | me¦ ms¦ ph¦ pr¦ pc¦ ss¦ sc
0.49424 | 8.921 | 96 | 1 | 203 | 18.8 | 17.2 | 772 | 746 | 3509 | 1963 | 2.9 | 81.4 | 90.3 | -3 | 182.55 | 74.98 | 67.24 | 760.5 | 26 | me¦ ms¦ ph¦ pr¦ pc¦ ss¦ sc
0.49425 | 8.923 | 96 | 2 | 202 | 18.8 | 17.2 | 775 | 746 | 3522 | 1963 | 3 | 81.5 | 90.3 | -3 | 182.5498 | 74.95 | 67.2 | 760.5 | 26 | me¦ ms¦ ph¦ pr¦ pc¦ ss¦ sc
0.49426 | 8.923 | 96 | 2 | 202 | 18.8 | 17.2 | 776 | 746 | 3527 | 1963 | 2.9 | 81.5 | 90.4 | -3 | 182.5497 | 74.94 | 67.27 | 759.9 | 26 | me¦ ms¦ ph¦ pr¦ pc¦ ss¦ sc
0.49427 | 8.926 | 96 | 3 | 202 | 18.8 | 17.2 | 776 | 746 | 3527 | 1963 | 2.9 | 81.6 | 90.4 | -3 | 182.55 | 74.96 | 67.24 | 760 | 27 | me¦ ms¦ ph¦ pr¦ pc¦ ss¦ sc
0.49428 | 8.928 | 96 | 3 | 202 | 18.8 | 17.2 | 780 | 746 | 3545 | 1963 | 2.9 | 81.6 | 90.4 | -3 | 182.5501 | 74.99 | 67.25 | 760.3 | 27 | me¦ ms¦ ph¦ pr¦ pc¦ ss¦ sc
0.49429 | 8.93 | 96 | 3 | 202 | 18.7 | 17.2 | 781 | 746 | 3395 | 1963 | 2.9 | 81.7 | 90.3 | -3 | 182.55 | 74.94 | 67.2 | 760.6 | 27 | me¦ ms¦ ph¦ pr¦ pc¦ ss¦ sc
0.49431 | 8.931 | 96 | 3 | 202 | 18.7 | 17.2 | 785 | 746 | 3413 | 1963 | 2.9 | 81.7 | 90.4 | -3 | 182.5499 | 74.95 | 67.24 | 760.4 | 26 | me¦ ms¦ ph¦ pr¦ pc¦ ss¦ sc
0.49432 | 8.929 | 96 | 2 | 202 | 18.7 | 17.2 | 791 | 746 | 3439 | 1963 | 2.9 | 81.7 | 90.3 | -4 | 182.5513 | 74.95 | 67.24 | 760.4 | 27 | me¦ ms¦ ph¦ pr¦ pc¦ ss¦ sc
0.49433 | 8.928 | 96 | 1 | 202 | 18.7 | 17.2 | 796 | 746 | 3460 | 1963 | 2.9 | 81.8 | 90.2 | -3 | 182.5506 | 74.96 | 67.23 | 760 | 26 | me¦ ms¦ ph¦ pr¦ pc¦ ss¦ sc
0.49434 | 8.928 | 96 | 1 | 202 | 18.7 | 17.2 | 802 | 746 | 3486 | 1963 | 2.9 | 81.8 | 90.2 | -4 | 182.5511 | 75.04 | 67.23 | 760.6 | 26 | me¦ ms¦ ph¦ pr¦ pc¦ ss¦ sc
0.49435 | 8.929 | 95 | 2 | 201 | 18.7 | 17.2 | 809 | 746 | 3517 | 1963 | 3 | 81.9 | 90.3 | -4 | 182.5504 | 74.95 | 67.25 | 760.1 | 26 | me¦ ms¦ ph¦ pr¦ pc¦ ss¦ sc
0.49436 | 8.929 | 95 | 3 | 201 | 18.7 | 17.2 | 819 | 746 | 3560 | 1963 | 2.9 | 81.9 | 90.3 | -4 | 182.5504 | 74.91 | 67.21 | 760.2 | 26 | me¦ ms¦ ph¦ pr¦ pc¦ ss¦ sc
0.49438 | 8.928 | 95 | 1 | 201 | 18.7 | 17.2 | 828 | 747 | 3599 | 1965 | 3 | 82 | 90.2 | -4 | 182.5511 | 74.95 | 67.28 | 760 | 27 | me¦ ms¦ ph¦ pr¦ pc¦ ss¦ sc
0.49439 | 8.928 | 95 | 1 | 201 | 18.7 | 17.2 | 835 | 747 | 3630 | 1965 | 2.9 | 82 | 90.3 | -4 | 182.551 | 75 | 67.24 | 760.2 | 27 | me¦ ms¦ ph¦ pr¦ pc¦ ss¦ sc
0.4944 | 8.928 | 95 | 0 | 201 | 18.7 | 17.2 | 845 | 747 | 3673 | 1965 | 2.9 | 82.1 | 90.3 | -4 | 182.5507 | 75.01 | 67.24 | 760.2 | 27 | me¦ ms¦ ph¦ pr¦ pc¦ ss¦ sc
0.49441 | 8.929 | 95 | 2 | 201 | 18.7 | 17.2 | 850 | 747 | 3695 | 1965 | 2.9 | 82.1 | 90.2 | -4 | 182.5516 | 74.92 | 67.24 | 760.4 | 26 | me¦ ms¦ ph¦ pr¦ pc¦ ss¦ sc
0.49442 | 8.93 | 95 | 2 | 201 | 18.7 | 17.2 | 852 | 747 | 3704 | 1965 | 2.9 | 82.2 | 90.2 | -4 | 182.5515 | 74.97 | 67.18 | 760.3 | 27 | me¦ ms¦ ph¦ pr¦ pc¦ ss¦ sc
0.49443 | 8.931 | 95 | 2 | 201 | 18.7 | 17.2 | 853 | 747 | 3708 | 1965 | 2.9 | 82.2 | 90.2 | -5 | 182.5518 | 75.03 | 67.22 | 760.7 | 26 | me¦ ms¦ ph¦ pr¦ pc¦ ss¦ sc
0.49444 | 8.931 | 95 | 2 | 201 | 18.7 | 17.2 | 856 | 747 | 3721 | 1965 | 3 | 82.3 | 90.3 | -4 | 182.5523 | 75.03 | 67.19 | 760.6 | 26 | me¦ ms¦ ph¦ pr¦ pc¦ ss¦ sc
0.49446 | 8.933 | 95 | 3 | 200 | 18.7 | 17.2 | 858 | 747 | 3730 | 1965 | 2.9 | 82.4 | 90.3 | -5 | 182.5519 | 75.06 | 67.24 | 760.6 | 26 | me¦ ms¦ ph¦ pr¦ pc¦ ss¦ sc
0.49447 | 8.934 | 95 | 3 | 200 | 18.7 | 17.2 | 858 | 747 | 3730 | 1965 | 2.9 | 82.4 | 90.4 | -4 | 182.5511 | 74.96 | 67.18 | 761 | 25 | me¦ ms¦ ph¦ pr¦ pc¦ ss¦ sc
0.49448 | 8.935 | 95 | 4 | 200 | 18.7 | 17.2 | 856 | 747 | 3721 | 1965 | 3 | 82.5 | 90.4 | -5 | 182.5519 | 75.08 | 67.23 | 760.6 | 26 | me¦ ms¦ ph¦ pr¦ pc¦ ss¦ sc
0.49449 | 8.937 | 95 | 5 | 200 | 18.7 | 17.2 | 852 | 747 | 3704 | 1965 | 2.9 | 82.5 | 90.4 | -4 | 182.5514 | 75.09 | 67.19 | 760.5 | 25 | me¦ ms¦ ph¦ pr¦ pc¦ ss¦ sc
0.4945 | 8.938 | 95 | 5 | 200 | 18.7 | 17.2 | 850 | 747 | 3695 | 1965 | 2.9 | 82.6 | 90.4 | -4 | 182.552 | 75.08 | 67.21 | 760.3 | 24 | me¦ ms¦ ph¦ pr¦ pc¦ ss¦ sc
0.49451 | 8.938 | 95 | 5 | 200 | 18.7 | 17.2 | 847 | 747 | 3682 | 1965 | 2.9 | 82.6 | 90.3 | -4 | 182.5516 | 75.03 | 67.2 | 760.7 | 25 | me¦ ms¦ ph¦ pr¦ pc¦ ss¦ sc
0.49453 | 8.938 | 95 | 6 | 200 | 18.7 | 17.2 | 844 | 747 | 3669 | 1965 | 3 | 82.7 | 90.2 | -4 | 182.5519 | 75.07 | 67.2 | 760.5 | 24 | me¦ ms¦ ph¦ pr¦ pc¦ ss¦ sc
0.49454 | 8.939 | 95 | 5 | 200 | 18.8 | 17.2 | 841 | 747 | 3822 | 1965 | 2.9 | 82.7 | 90.2 | -4 | 182.5524 | 75 | 67.2 | 760.5 | 26 | me¦ ms¦ ph¦ pr¦ pc¦ ss¦ sc
0.49455 | 8.938 | 94 | 5 | 199 | 18.8 | 17.2 | 837 | 747 | 3804 | 1965 | 2.9 | 82.8 | 90.2 | -4 | 182.5524 | 75.06 | 67.21 | 760.5 | 25 | me¦ ms¦ ph¦ pr¦ pc¦ ss¦ sc
0.49456 | 8.938 | 94 | 5 | 199 | 18.8 | 17.2 | 831 | 747 | 3777 | 1965 | 2.9 | 82.8 | 90.2 | -4 | 182.5531 | 75.07 | 67.21 | 760.6 | 25 | me¦ ms¦ ph¦ pr¦ pc¦ ss¦ sc
0.49457 | 8.937 | 94 | 6 | 199 | 18.8 | 17.2 | 827 | 748 | 3759 | 1968 | 2.9 | 82.9 | 90.3 | -4 | 182.5529 | 75.03 | 67.17 | 760.7 | 25 | me¦ ms¦ ph¦ pr¦ pc¦ ss¦ sc
0.49458 | 8.94 | 94 | 7 | 199 | 18.8 | 17.2 | 824 | 748 | 3745 | 1968 | 2.9 | 82.9 | 90.3 | -4 | 182.553 | 75.04 | 67.21 | 760.8 | 25 | me¦ ms¦ ph¦ pr¦ pc¦ ss¦ sc
0.49459 | 8.942 | 94 | 8 | 199 | 18.8 | 17.2 | 821 | 748 | 3731 | 1968 | 2.9 | 83 | 90.3 | -4 | 182.5531 | 75.02 | 67.19 | 759.8 | 25 | me¦ ms¦ ph¦ pr¦ pc¦ ss¦ sc
0.49461 | 8.942 | 94 | 8 | 199 | 18.8 | 17.2 | 820 | 748 | 3727 | 1968 | 2.9 | 83 | 90.3 | -4 | 182.5521 | 75.04 | 67.18 | 760.4 | 25 | me¦ ms¦ ph¦ pr¦ pc¦ ss¦ sc
0.49462 | 8.943 | 94 | 9 | 199 | 18.8 | 17.2 | 819 | 748 | 3722 | 1968 | 2.9 | 83.1 | 90.3 | -4 | 182.5524 | 75.01 | 67.14 | 760.1 | 25 | me¦ ms¦ ph¦ pr¦ pc¦ ss¦ sc
0.49463 | 8.943 | 94 | 9 | 199 | 18.8 | 17.2 | 820 | 748 | 3727 | 1968 | 3 | 83.1 | 90.3 | -5 | 182.5527 | 75.06 | 67.16 | 759.9 | 25 | me¦ ms¦ ph¦ pr¦ pc¦ ss¦ sc
0.49464 | 8.945 | 94 | 10 | 199 | 18.8 | 17.2 | 818 | 748 | 3718 | 1968 | 2.9 | 83.2 | 90.3 | -5 | 182.5526 | 75 | 67.15 | 760 | 26 | me¦ ms¦ ph¦ pr¦ pc¦ ss¦ sc
0.49465 | 8.946 | 94 | 11 | 199 | 18.8 | 17.2 | 819 | 748 | 3722 | 1968 | 2.9 | 83.2 | 90.3 | -5 | 182.5537 | 74.92 | 67.14 | 759.7 | 26 | me¦ ms¦ ph¦ pr¦ pc¦ ss¦ sc
0.49466 | 8.948 | 94 | 12 | 199 | 18.8 | 17.2 | 818 | 748 | 3718 | 1968 | 2.9 | 83.3 | 90.2 | -5 | 182.5532 | 74.98 | 67.12 | 760.1 | 26 | me¦ ms¦ ph¦ pr¦ pc¦ ss¦ sc
0.49468 | 8.948 | 94 | 12 | 199 | 18.8 | 17.2 | 819 | 748 | 3722 | 1968 | 3 | 83.3 | 90.1 | -4 | 182.5538 | 74.92 | 67.16 | 759.8 | 27 | me¦ ms¦ ph¦ pr¦ pc¦ ss¦ sc
0.49469 | 8.949 | 94 | 13 | 198 | 18.8 | 17.2 | 819 | 748 | 3722 | 1968 | 2.9 | 83.4 | 90 | -4 | 182.5538 | 74.97 | 67.15 | 760.1 | 27 | me¦ ms¦ ph¦ pr¦ pc¦ ss¦ sc
0.4947 | 8.951 | 94 | 13 | 198 | 18.8 | 17.2 | 820 | 748 | 3727 | 1968 | 3 | 83.4 | 90 | -4 | 182.5534 | 74.92 | 67.12 | 760.2 | 27 | me¦ ms¦ ph¦ pr¦ pc¦ ss¦ sc
0.49471 | 8.953 | 94 | 14 | 198 | 18.8 | 17.2 | 825 | 748 | 3750 | 1968 | 2.9 | 83.4 | 90.1 | -4 | 182.5534 | 75 | 67.13 | 759.9 | 27 | me¦ ms¦ ph¦ pr¦ pc¦ ss¦ sc
0.49472 | 8.954 | 94 | 13 | 198 | 18.8 | 17.2 | 832 | 748 | 3781 | 1968 | 2.9 | 83.5 | 90.2 | -3 | 182.5543 | 74.96 | 67.12 | 760 | 26 | me¦ ms¦ ph¦ pr¦ pc¦ ss¦ sc
0.49473 | 8.953 | 94 | 14 | 198 | 18.8 | 17.2 | 839 | 748 | 3813 | 1968 | 2.9 | 83.5 | 90.2 | -4 | 182.5555 | 74.99 | 67.14 | 759.8 | 26 | me¦ ms¦ ph¦ pr¦ pc¦ ss¦ sc
0.49475 | 8.954 | 94 | 14 | 198 | 18.8 | 17.2 | 846 | 748 | 3845 | 1968 | 3 | 83.6 | 90.3 | -4 | 182.555 | 75.05 | 67.15 | 760 | 26 | me¦ ms¦ ph¦ pr¦ pc¦ ss¦ sc
0.49476 | 8.954 | 94 | 13 | 198 | 18.8 | 17.2 | 853 | 748 | 3877 | 1968 | 2.9 | 83.6 | 90.3 | -4 | 182.5542 | 75.04 | 67.15 | 759.8 | 25 | me¦ ms¦ ph¦ pr¦ pc¦ ss¦ sc
0.49477 | 8.957 | 94 | 14 | 198 | 18.8 | 17.2 | 858 | 748 | 3900 | 1968 | 2.9 | 83.7 | 90.3 | -4 | 182.554 | 75.04 | 67.1 | 759.4 | 26 | me¦ ms¦ ph¦ pr¦ pc¦ ss¦ sc
0.49478 | 8.956 | 94 | 14 | 198 | 18.8 | 17.2 | 863 | 748 | 3922 | 1968 | 2.9 | 83.7 | 90.3 | -4 | 182.5542 | 75.03 | 67.15 | 759.9 | 26 | me¦ ms¦ ph¦ pr¦ pc¦ ss¦ sc
0.49479 | 8.958 | 94 | 14 | 198 | 18.8 | 17.2 | 868 | 748 | 3945 | 1968 | 2.9 | 83.8 | 90.3 | -4 | 182.5558 | 74.99 | 67.09 | 759.9 | 25 | me¦ ms¦ ph¦ pr¦ pc¦ ss¦ sc
0.4948 | 8.958 | 94 | 14 | 198 | 18.8 | 17.2 | 869 | 749 | 3950 | 1971 | 2.9 | 83.8 | 90.3 | -4 | 182.5554 | 74.95 | 67.08 | 759.8 | 26 | me¦ ms¦ ph¦ pr¦ pc¦ ss¦ sc
0.49481 | 8.957 | 93 | 14 | 197 | 18.8 | 17.2 | 872 | 749 | 3963 | 1971 | 2.9 | 83.9 | 90.2 | -4 | 182.5557 | 75.04 | 67.1 | 760 | 26 | me¦ ms¦ ph¦ pr¦ pc¦ ss¦ sc
0.49483 | 8.96 | 93 | 14 | 203 | 18.8 | 17.3 | 876 | 749 | 3981 | 2024 | 2.9 | 83.9 | 90.2 | -5 | 182.5543 | 74.96 | 67.14 | 759.9 | 26 | me¦ ms¦ ph¦ pr¦ pc¦ ss¦ sc
0.49484 | 8.96 | 93 | 13 | 202 | 18.8 | 17.3 | 878 | 749 | 3990 | 2024 | 2.9 | 84 | 90.1 | -4 | 182.5549 | 74.94 | 67.07 | 760 | 27 | me¦ ms¦ ph¦ pr¦ pc¦ ss¦ sc
0.49485 | 8.966 | 93 | 15 | 203 | 18.8 | 17.3 | 882 | 749 | 4009 | 2024 | 2.9 | 84 | 90 | -4 | 182.5556 | 74.95 | 67.11 | 759.9 | 27 | me¦ ms¦ ph¦ pr¦ pc¦ ss¦ sc
0.49486 | 8.968 | 93 | 15 | 202 | 18.8 | 17.3 | 881 | 749 | 4004 | 2024 | 2.9 | 84.1 | 90 | -4 | 182.5544 | 74.93 | 67.07 | 759.9 | 27 | me¦ ms¦ ph¦ pr¦ pc¦ ss¦ sc
0.49487 | 8.968 | 93 | 14 | 202 | 18.8 | 17.3 | 882 | 749 | 4009 | 2024 | 2.9 | 84.1 | 90 | -5 | 182.5549 | 74.98 | 67.1 | 760.1 | 27 | me¦ ms¦ ph¦ pr¦ pc¦ ss¦ sc
0.49488 | 8.969 | 93 | 15 | 202 | 18.8 | 17.3 | 878 | 749 | 3990 | 2024 | 2.9 | 84.2 | 90 | -4 | 182.5546 | 74.91 | 67.1 | 759.6 | 26 | me¦ ms¦ ph¦ pr¦ pc¦ ss¦ sc
0.4949 | 8.969 | 93 | 14 | 202 | 18.8 | 17.3 | 877 | 749 | 3986 | 2024 | 2.9 | 84.2 | 89.9 | -4 | 182.5551 | 75.03 | 67.1 | 759.6 | 27 | me¦ ms¦ ph¦ pr¦ pc¦ ss¦ sc
0.49491 | 8.97 | 93 | 15 | 202 | 18.8 | 17.3 | 875 | 749 | 3977 | 2024 | 2.9 | 84.3 | 90 | -4 | 182.5565 | 74.9 | 67.06 | 759.8 | 26 | me¦ ms¦ ph¦ pr¦ pc¦ ss¦ sc
0.49492 | 8.973 | 93 | 15 | 202 | 18.8 | 17.3 | 875 | 749 | 3977 | 2024 | 2.9 | 84.3 | 90 | -4 | 182.5561 | 74.94 | 67.06 | 759.5 | 27 | me¦ ms¦ ph¦ pr¦ pc¦ ss¦ sc
0.49493 | 8.974 | 93 | 15 | 202 | 18.8 | 17.3 | 875 | 749 | 3977 | 2024 | 2.9 | 84.4 | 89.9 | -4 | 182.5567 | 75.03 | 67.08 | 759.4 | 26 | me¦ ms¦ ph¦ pr¦ pc¦ ss¦ sc
0.49494 | 8.975 | 93 | 15 | 202 | 18.8 | 17.3 | 873 | 749 | 3968 | 2024 | 2.9 | 84.4 | 89.9 | -4 | 182.5554 | 75.05 | 67.09 | 759.3 | 26 | me¦ ms¦ ph¦ pr¦ pc¦ ss¦ sc
0.49495 | 8.973 | 93 | 14 | 202 | 18.8 | 17.3 | 875 | 749 | 3977 | 2024 | 2.9 | 84.5 | 89.9 | -4 | 182.5568 | 75.02 | 67.06 | 759.2 | 25 | me¦ ms¦ ph¦ pr¦ pc¦ ss¦ sc
0.49497 | 8.975 | 93 | 14 | 202 | 18.8 | 17.3 | 875 | 750 | 3977 | 2027 | 2.9 | 84.5 | 90 | -4 | 182.556 | 74.95 | 67.1 | 759.6 | 25 | me¦ ms¦ ph¦ pr¦ pc¦ ss¦ sc
0.49498 | 8.975 | 93 | 13 | 201 | 18.8 | 17.3 | 873 | 750 | 3968 | 2027 | 2.9 | 84.6 | 90 | -4 | 182.5568 | 75.04 | 67.11 | 759.5 | 26 | me¦ ms¦ ph¦ pr¦ pc¦ ss¦ sc
0.49499 | 8.975 | 93 | 13 | 201 | 18.8 | 17.3 | 873 | 750 | 3968 | 2027 | 2.9 | 84.6 | 90 | -4 | 182.5569 | 75.05 | 67.08 | 759.3 | 26 | me¦ ms¦ ph¦ pr¦ pc¦ ss¦ sc
0.495 | 8.975 | 93 | 13 | 201 | 18.8 | 17.3 | 871 | 750 | 3959 | 2027 | 2.9 | 84.7 | 89.9 | -4 | 182.5568 | 75.02 | 67.06 | 759 | 25 | me¦ ms¦ ph¦ pr¦ pc¦ ss¦ sc
0.49501 | 8.977 | 93 | 14 | 201 | 18.8 | 17.3 | 869 | 750 | 3950 | 2027 | 2.9 | 84.7 | 89.9 | -4 | 182.5565 | 75.01 | 67.05 | 759.1 | 26 | me¦ ms¦ ph¦ pr¦ pc¦ ss¦ sc
0.49502 | 8.979 | 93 | 15 | 201 | 18.8 | 17.3 | 866 | 750 | 3936 | 2027 | 3 | 84.8 | 89.9 | -4 | 182.5562 | 74.98 | 67.05 | 758.8 | 26 | me¦ ms¦ ph¦ pr¦ pc¦ ss¦ sc
0.49503 | 8.982 | 93 | 15 | 201 | 18.8 | 17.3 | 866 | 750 | 3936 | 2027 | 2.9 | 84.8 | 90 | -4 | 182.5565 | 75.03 | 67.08 | 759 | 26 | me¦ ms¦ ph¦ pr¦ pc¦ ss¦ sc
0.49505 | 8.984 | 93 | 16 | 201 | 18.8 | 17.3 | 866 | 750 | 3936 | 2027 | 2.9 | 84.9 | 90.1 | -4 | 182.5571 | 75.03 | 67.06 | 759 | 26 | me¦ ms¦ ph¦ pr¦ pc¦ ss¦ sc
0.49506 | 8.984 | 93 | 16 | 201 | 18.8 | 17.3 | 865 | 750 | 3931 | 2027 | 2.9 | 84.9 | 90.1 | -4 | 182.5578 | 75.03 | 67.03 | 758.9 | 25 | me¦ ms¦ ph¦ pr¦ pc¦ ss¦ sc
0.49507 | 8.985 | 93 | 17 | 201 | 18.8 | 17.3 | 863 | 750 | 3922 | 2027 | 3 | 85 | 90 | -4 | 182.5578 | 75 | 67.04 | 759 | 25 | me¦ ms¦ ph¦ pr¦ pc¦ ss¦ sc
0.49508 | 8.984 | 93 | 16 | 201 | 18.8 | 17.3 | 860 | 750 | 3909 | 2027 | 2.9 | 85 | 90 | -5 | 182.558 | 75 | 67.06 | 759.1 | 26 | me¦ ms¦ ph¦ pr¦ pc¦ ss¦ sc
0.49509 | 8.985 | 93 | 16 | 201 | 18.8 | 17.3 | 860 | 750 | 3909 | 2027 | 2.9 | 85 | 90.2 | -5 | 182.5571 | 75.03 | 67.08 | 759.1 | 26 | me¦ ms¦ ph¦ pr¦ pc¦ ss¦ sc
0.4951 | 8.985 | 92 | 16 | 200 | 18.8 | 17.3 | 858 | 750 | 3900 | 2027 | 2.9 | 85.1 | 90.1 | -5 | 182.5582 | 75 | 67.02 | 759.3 | 26 | me¦ ms¦ ph¦ pr¦ pc¦ ss¦ sc
0.49512 | 8.985 | 92 | 16 | 200 | 18.8 | 17.3 | 860 | 750 | 3909 | 2027 | 2.9 | 85.1 | 90.2 | -5 | 182.5583 | 75.03 | 67.04 | 759.2 | 26 | me¦ ms¦ ph¦ pr¦ pc¦ ss¦ sc
0.49513 | 8.986 | 92 | 16 | 200 | 18.8 | 17.3 | 862 | 750 | 3918 | 2027 | 2.9 | 85.2 | 90.2 | -5 | 182.5585 | 74.96 | 67.01 | 759.8 | 26 | me¦ ms¦ ph¦ pr¦ pc¦ ss¦ sc
0.49514 | 8.988 | 92 | 16 | 200 | 18.8 | 17.3 | 863 | 751 | 3922 | 2029 | 2.9 | 85.2 | 90.1 | -5 | 182.5577 | 75.01 | 67.04 | 759.4 | 27 | me¦ ms¦ ph¦ pr¦ pc¦ ss¦ sc
0.49515 | 8.987 | 92 | 16 | 200 | 18.8 | 17.3 | 865 | 751 | 3931 | 2029 | 2.9 | 85.3 | 90 | -4 | 182.5589 | 75.01 | 67.05 | 759.1 | 26 | me¦ ms¦ ph¦ pr¦ pc¦ ss¦ sc
0.49516 | 8.987 | 92 | 15 | 200 | 18.8 | 17.3 | 866 | 751 | 3936 | 2029 | 2.9 | 85.3 | 89.9 | -4 | 182.5586 | 74.99 | 67.03 | 759 | 26 | me¦ ms¦ ph¦ pr¦ pc¦ ss¦ sc
0.49517 | 8.991 | 92 | 16 | 200 | 18.8 | 17.3 | 868 | 751 | 3945 | 2029 | 2.9 | 85.4 | 89.9 | -4 | 182.5582 | 74.93 | 67 | 758.7 | 26 | me¦ ms¦ ph¦ pr¦ pc¦ ss¦ sc
0.49519 | 8.99 | 92 | 15 | 200 | 18.8 | 17.3 | 868 | 751 | 3945 | 2029 | 2.9 | 85.4 | 89.9 | -3 | 182.5586 | 75.01 | 67.03 | 758.7 | 27 | me¦ ms¦ ph¦ pr¦ pc¦ ss¦ sc
0.4952 | 8.988 | 92 | 15 | 200 | 18.8 | 17.3 | 868 | 751 | 3945 | 2029 | 2.9 | 85.5 | 89.9 | -3 | 182.5588 | 74.93 | 67 | 758.8 | 26 | me¦ ms¦ ph¦ pr¦ pc¦ ss¦ sc
0.49521 | 8.987 | 92 | 14 | 199 | 18.8 | 17.3 | 865 | 751 | 3931 | 2029 | 2.9 | 85.5 | 89.8 | -3 | 182.5597 | 74.93 | 67 | 758.6 | 26 | me¦ ms¦ ph¦ pr¦ pc¦ ss¦ sc
0.49522 | 8.988 | 92 | 14 | 199 | 18.8 | 17.3 | 862 | 751 | 3918 | 2029 | 2.9 | 85.6 | 89.6 | -3 | 182.5592 | 74.95 | 66.98 | 758.7 | 27 | me¦ ms¦ ph¦ pr¦ pc¦ ss¦ sc
0.49523 | 8.989 | 92 | 15 | 199 | 18.8 | 17.3 | 858 | 751 | 3900 | 2029 | 2.9 | 85.6 | 89.4 | -2 | 182.5597 | 74.91 | 66.97 | 758.4 | 27 | me¦ ms¦ ph¦ pr¦ pc¦ ss¦ sc
0.49525 | 8.99 | 92 | 15 | 199 | 18.8 | 17.3 | 852 | 751 | 3872 | 2029 | 2.9 | 85.7 | 89.4 | -2 | 182.5593 | 74.95 | 66.98 | 758.5 | 27 | me¦ ms¦ ph¦ pr¦ pc¦ ss¦ sc
0.49527 | 8.99 | 92 | 16 | 199 | 18.8 | 17.3 | 850 | 751 | 3863 | 2029 | 2.9 | 85.7 | 89.4 | -2 | 182.5594 | 74.93 | 66.97 | 758.6 | 27 | me¦ ms¦ ph¦ pr¦ pc¦ ss¦ sc
0.49528 | 8.993 | 92 | 16 | 199 | 18.8 | 17.3 | 847 | 751 | 3850 | 2029 | 2.9 | 85.8 | 89.4 | -2 | 182.5586 | 75.02 | 67 | 758.7 | 27 | me¦ ms¦ ph¦ pr¦ pc¦ ss¦ sc
0.49529 | 8.996 | 92 | 16 | 199 | 18.9 | 17.3 | 847 | 751 | 4033 | 2029 | 2.9 | 85.8 | 89.4 | -2 | 182.5592 | 74.91 | 66.99 | 758.6 | 26 | me¦ ms¦ ph¦ pr¦ pc¦ ss¦ sc
0.4953 | 8.999 | 92 | 17 | 199 | 18.9 | 17.3 | 844 | 751 | 4019 | 2029 | 2.9 | 85.9 | 89.5 | -3 | 182.5585 | 74.93 | 66.98 | 758.3 | 27 | me¦ ms¦ ph¦ pr¦ pc¦ ss¦ sc
0.49531 | 8.999 | 92 | 16 | 199 | 18.9 | 17.3 | 841 | 751 | 4004 | 2029 | 2.9 | 85.9 | 89.6 | -3 | 182.5605 | 74.94 | 66.96 | 758.5 | 27 | me¦ ms¦ ph¦ pr¦ pc¦ ss¦ sc
0.49532 | 9.001 | 92 | 17 | 199 | 18.8 | 17.3 | 839 | 751 | 3813 | 2029 | 2.9 | 86 | 89.7 | -3 | 182.5603 | 74.95 | 66.98 | 758.2 | 27 | me¦ ms¦ ph¦ pr¦ pc¦ ss¦ sc
0.49534 | 9.003 | 92 | 17 | 199 | 18.8 | 17.3 | 835 | 751 | 3795 | 2029 | 2.9 | 86 | 89.8 | -4 | 182.5591 | 74.99 | 67 | 758.5 | 27 | me¦ ms¦ ph¦ pr¦ pc¦ ss¦ sc
0.49535 | 9.004 | 92 | 17 | 198 | 18.8 | 17.3 | 833 | 752 | 3786 | 2032 | 2.9 | 86.1 | 89.8 | -4 | 182.5595 | 74.91 | 66.98 | 758.5 | 27 | me¦ ms¦ ph¦ pr¦ pc¦ ss¦ sc
0.49536 | 9.006 | 92 | 17 | 199 | 18.8 | 17.3 | 833 | 752 | 3786 | 2032 | 2.9 | 86.1 | 89.8 | -5 | 182.5586 | 75 | 66.97 | 758.4 | 27 | me¦ ms¦ ph¦ pr¦ pc¦ ss¦ sc
0.49537 | 9.006 | 91 | 17 | 198 | 18.8 | 17.3 | 835 | 752 | 3795 | 2032 | 3 | 86.2 | 90 | -5 | 182.5599 | 74.93 | 66.98 | 758.1 | 27 | me¦ ms¦ ph¦ pr¦ pc¦ ss¦ sc
0.49538 | 9.006 | 91 | 17 | 198 | 18.8 | 17.3 | 839 | 752 | 3813 | 2032 | 2.9 | 86.2 | 90.1 | -5 | 182.5604 | 74.9 | 66.94 | 757.9 | 27 | me¦ ms¦ ph¦ pr¦ pc¦ ss¦ sc
0.49539 | 9.01 | 91 | 17 | 198 | 18.8 | 17.3 | 843 | 752 | 3831 | 2032 | 2.9 | 86.3 | 90.2 | -6 | 182.5604 | 75 | 66.94 | 758.1 | 27 | me¦ ms¦ ph¦ pr¦ pc¦ ss¦ sc
0.49541 | 9.01 | 91 | 17 | 198 | 18.7 | 17.3 | 851 | 752 | 3699 | 2032 | 2.9 | 86.3 | 90.2 | -6 | 182.5609 | 74.93 | 66.96 | 758.4 | 27 | me¦ ms¦ ph¦ pr¦ pc¦ ss¦ sc
0.49542 | 9.011 | 91 | 17 | 198 | 18.7 | 17.3 | 858 | 752 | 3730 | 2032 | 2.9 | 86.4 | 90.2 | -6 | 182.5608 | 74.95 | 66.96 | 758.5 | 27 | me¦ ms¦ ph¦ pr¦ pc¦ ss¦ sc
0.49543 | 9.015 | 91 | 18 | 198 | 18.7 | 17.3 | 870 | 752 | 3782 | 2032 | 2.9 | 86.4 | 90.2 | -6 | 182.5605 | 74.98 | 66.94 | 758.7 | 27 | me¦ ms¦ ph¦ pr¦ pc¦ ss¦ sc
0.49544 | 9.018 | 91 | 19 | 198 | 18.7 | 17.3 | 882 | 752 | 3834 | 2032 | 2.9 | 86.5 | 90.1 | -5 | 182.5605 | 74.91 | 66.94 | 758.5 | 27 | me¦ ms¦ ph¦ pr¦ pc¦ ss¦ sc
0.49545 | 9.018 | 91 | 19 | 198 | 18.7 | 17.3 | 900 | 752 | 3913 | 2032 | 2.9 | 86.5 | 90.1 | -6 | 182.5603 | 74.92 | 66.94 | 758.8 | 27 | me¦ ms¦ ph¦ pr¦ pc¦ ss¦ sc
0.49546 | 9.019 | 91 | 18 | 198 | 18.7 | 17.3 | 909 | 752 | 3952 | 2032 | 2.9 | 86.6 | 90 | -6 | 182.5611 | 74.95 | 66.96 | 758.9 | 27 | me¦ ms¦ ph¦ pr¦ pc¦ ss¦ sc
0.49547 | 9.018 | 91 | 18 | 198 | 18.7 | 17.3 | 919 | 752 | 3995 | 2032 | 2.9 | 86.6 | 90.1 | -6 | 182.5609 | 74.95 | 66.9 | 759 | 27 | me¦ ms¦ ph¦ pr¦ pc¦ ss¦ sc
0.49549 | 9.019 | 91 | 18 | 197 | 18.8 | 17.3 | 923 | 752 | 4195 | 2032 | 2.9 | 86.7 | 90.1 | -6 | 182.5618 | 74.96 | 66.93 | 758.9 | 27 | me¦ ms¦ ph¦ pr¦ pc¦ ss¦ sc
0.4955 | 9.019 | 91 | 18 | 197 | 18.8 | 17.3 | 925 | 752 | 4204 | 2032 | 2.9 | 86.7 | 90 | -5 | 182.5621 | 74.97 | 66.91 | 758.6 | 27 | me¦ ms¦ ph¦ pr¦ pc¦ ss¦ sc
0.49551 | 9.02 | 91 | 19 | 197 | 18.8 | 17.3 | 926 | 753 | 4209 | 2035 | 2.9 | 86.8 | 89.9 | -5 | 182.5616 | 75 | 66.94 | 758.8 | 26 | me¦ ms¦ ph¦ pr¦ pc¦ ss¦ sc
0.49552 | 9.019 | 91 | 17 | 197 | 18.8 | 17.3 | 923 | 753 | 4195 | 2035 | 2.9 | 86.8 | 89.9 | -5 | 182.5615 | 74.99 | 66.96 | 759 | 26 | me¦ ms¦ ph¦ pr¦ pc¦ ss¦ sc
0.49553 | 9.019 | 91 | 17 | 197 | 18.9 | 17.3 | 920 | 753 | 4380 | 2035 | 2.9 | 86.9 | 90 | -5 | 182.5617 | 75.04 | 66.95 | 758.6 | 26 | me¦ ms¦ ph¦ pr¦ pc¦ ss¦ sc
0.49554 | 9.019 | 91 | 16 | 197 | 18.9 | 17.3 | 915 | 753 | 4357 | 2035 | 2.9 | 86.9 | 89.9 | -5 | 182.5625 | 75 | 66.89 | 758.3 | 26 | me¦ ms¦ ph¦ pr¦ pc¦ ss¦ sc
0.49556 | 9.021 | 91 | 16 | 197 | 18.9 | 17.3 | 909 | 753 | 4328 | 2035 | 2.9 | 87 | 89.8 | -5 | 182.5623 | 75.04 | 66.93 | 758.4 | 26 | me¦ ms¦ ph¦ pr¦ pc¦ ss¦ sc
0.49557 | 9.022 | 91 | 16 | 197 | 18.9 | 17.3 | 902 | 753 | 4295 | 2035 | 2.9 | 87 | 89.8 | -5 | 182.5618 | 75.02 | 66.9 | 758.3 | 26 | me¦ ms¦ ph¦ pr¦ pc¦ ss¦ sc
0.49558 | 9.023 | 91 | 16 | 197 | 18.9 | 17.3 | 894 | 753 | 4257 | 2035 | 3 | 87.1 | 89.9 | -5 | 182.5615 | 75.02 | 66.9 | 758.3 | 25 | me¦ ms¦ ph¦ pr¦ pc¦ ss¦ sc
0.49559 | 9.024 | 91 | 16 | 197 | 18.9 | 17.3 | 884 | 753 | 4209 | 2035 | 2.9 | 87.1 | 89.9 | -5 | 182.5611 | 75.03 | 66.91 | 758.3 | 26 | me¦ ms¦ ph¦ pr¦ pc¦ ss¦ sc
0.4956 | 9.024 | 91 | 16 | 196 | 18.9 | 17.3 | 876 | 753 | 4171 | 2035 | 2.9 | 87.2 | 90 | -5 | 182.5613 | 75.02 | 66.89 | 758.4 | 25 | me¦ ms¦ ph¦ pr¦ pc¦ ss¦ sc
0.49561 | 9.024 | 91 | 15 | 196 | 18.9 | 17.3 | 865 | 753 | 4119 | 2035 | 2.9 | 87.2 | 90 | -5 | 182.563 | 75.04 | 66.9 | 758.5 | 25 | me¦ ms¦ ph¦ pr¦ pc¦ ss¦ sc
0.49562 | 9.024 | 90 | 15 | 196 | 18.9 | 17.3 | 857 | 753 | 4080 | 2035 | 3 | 87.3 | 89.9 | -4 | 182.5627 | 75.02 | 66.91 | 758.5 | 25 | me¦ ms¦ ph¦ pr¦ pc¦ ss¦ sc
0.49564 | 9.026 | 90 | 15 | 196 | 18.9 | 17.3 | 847 | 753 | 4033 | 2035 | 2.9 | 87.3 | 89.9 | -5 | 182.5629 | 75.01 | 66.9 | 758.3 | 26 | me¦ ms¦ ph¦ pr¦ pc¦ ss¦ sc
0.49565 | 9.028 | 90 | 16 | 196 | 18.9 | 17.3 | 839 | 753 | 3995 | 2035 | 2.9 | 87.4 | 89.8 | -5 | 182.5622 | 75.07 | 66.9 | 758.3 | 25 | me¦ ms¦ ph¦ pr¦ pc¦ ss¦ sc
0.49566 | 9.029 | 90 | 16 | 196 | 18.9 | 17.3 | 832 | 753 | 3961 | 2035 | 2.9 | 87.4 | 89.8 | -5 | 182.5624 | 75.02 | 66.88 | 758 | 25 | me¦ ms¦ ph¦ pr¦ pc¦ ss¦ sc
0.49567 | 9.031 | 90 | 16 | 196 | 18.9 | 17.3 | 827 | 754 | 3938 | 2037 | 2.9 | 87.5 | 89.7 | -5 | 182.5622 | 75.01 | 66.91 | 758.4 | 26 | me¦ ms¦ ph¦ pr¦ pc¦ ss¦ sc
0.49568 | 9.032 | 90 | 17 | 196 | 18.9 | 17.3 | 824 | 754 | 3923 | 2037 | 2.9 | 87.5 | 89.7 | -5 | 182.5626 | 75.12 | 66.94 | 758.1 | 26 | me¦ ms¦ ph¦ pr¦ pc¦ ss¦ sc
0.49569 | 9.032 | 90 | 17 | 196 | 18.9 | 17.3 | 821 | 754 | 3909 | 2037 | 2.9 | 87.6 | 89.6 | -5 | 182.5625 | 75.04 | 66.93 | 757.9 | 25 | me¦ ms¦ ph¦ pr¦ pc¦ ss¦ sc
0.49571 | 9.033 | 90 | 16 | 196 | 18.8 | 17.3 | 821 | 754 | 3731 | 2037 | 2.9 | 87.6 | 89.7 | -5 | 182.5621 | 75.06 | 66.92 | 757.8 | 26 | me¦ ms¦ ph¦ pr¦ pc¦ ss¦ sc
0.49572 | 9.035 | 90 | 16 | 196 | 18.8 | 17.3 | 824 | 754 | 3745 | 2037 | 2.9 | 87.7 | 89.7 | -4 | 182.5632 | 75.03 | 66.89 | 758.1 | 25 | me¦ ms¦ ph¦ pr¦ pc¦ ss¦ sc
17.3
754
2037
540
1.497
9
90
196
71
0.125
87.7
10062025
36
26.5

## .CSV Wöhler 847
time | mstf(mg) | mst(mg/m3) | mst30(mg/m3) | mst_O2(mg/m3) | O2(%) | O2_avg(%) | COv(ppm) | COv_avg(ppm) | CON(mg/m3) | CON_avg(mg/m3) | Vols(NL/min) | Vol(NL) | TA(°C) | PD(hPa) | f(Hz) | Ts(°C) | Tf(°C) | Pabs(hPa) | PWM(digits) | Status | Column1
0.47433 | -0.002 | #NUM! | 0 | #NUM! | 19.1 | 19.1 | 118 | 118 | 621 | 621 | 2.9 | 0 | 44.5 | -2 | 182.1185 | 75.04 | 73.44 | 894.5 | 28 | me¦ ms¦ ph¦ pr¦ pc¦ ss¦ sc
0.47434 | -0.015 | #NUM! | 0 | #NUM! | 19.1 | 19.1 | 121 | 120 | 636 | 631 | 2.9 | 0 | 45.4 | -2 | 182.1217 | 75.03 | 73.45 | 893.4 | 28 | me¦ ms¦ ph¦ pr¦ pc¦ ss¦ sc
0.47435 | -0.011 | 0 | 0 | 0 | 19 | 19.1 | 125 | 121 | 625 | 636 | 2.9 | 0.1 | 45.8 | -2 | 182.1127 | 75 | 73.39 | 894.2 | 28 | me¦ ms¦ ph¦ pr¦ pc¦ ss¦ sc
0.47436 | 0.004 | 35 | 18 | 140 | 19 | 19 | 128 | 123 | 640 | 615 | 2.9 | 0.1 | 46.2 | -2 | 182.1112 | 75.02 | 73.47 | 893.6 | 29 | me¦ ms¦ ph¦ pr¦ pc¦ ss¦ sc
0.47437 | 0.017 | 74 | 61 | 299 | 19 | 19 | 131 | 125 | 655 | 625 | 2.9 | 0.2 | 46.6 | -2 | 182.1104 | 75.01 | 73.44 | 893.4 | 29 | me¦ ms¦ ph¦ pr¦ pc¦ ss¦ sc
0.47439 | 0.033 | 145 | 100 | 580 | 18.9 | 19 | 134 | 126 | 638 | 630 | 2.9 | 0.2 | 47.1 | -2 | 182.1104 | 75 | 73.4 | 893.6 | 28 | me¦ ms¦ ph¦ pr¦ pc¦ ss¦ sc
0.4744 | 0.047 | 137 | 122 | 551 | 18.9 | 19 | 136 | 128 | 647 | 640 | 2.9 | 0.3 | 47.5 | -2 | 182.1105 | 75.03 | 73.44 | 893.5 | 28 | me¦ ms¦ ph¦ pr¦ pc¦ ss¦ sc
0.47441 | 0.06 | 176 | 136 | 704 | 18.9 | 19 | 137 | 129 | 652 | 645 | 2.9 | 0.3 | 48 | -2 | 182.1101 | 74.97 | 73.39 | 893 | 28 | me¦ ms¦ ph¦ pr¦ pc¦ ss¦ sc
0.47442 | 0.073 | 160 | 147 | 642 | 18.8 | 19 | 139 | 130 | 631 | 650 | 3 | 0.4 | 48.4 | -2 | 182.1101 | 75 | 73.39 | 894.1 | 28 | me¦ ms¦ ph¦ pr¦ pc¦ ss¦ sc
0.47443 | 0.087 | 191 | 157 | 765 | 18.8 | 19 | 142 | 131 | 645 | 655 | 3 | 0.4 | 48.8 | -2 | 182.1105 | 74.99 | 73.35 | 893.4 | 29 | me¦ ms¦ ph¦ pr¦ pc¦ ss¦ sc
0.47444 | 0.1 | 176 | 163 | 670 | 18.8 | 18.9 | 146 | 132 | 663 | 628 | 3 | 0.5 | 49.3 | -2 | 182.1102 | 74.99 | 73.38 | 893.3 | 28 | me¦ ms¦ ph¦ pr¦ pc¦ ss¦ sc
0.47446 | 0.11 | 193 | 165 | 737 | 18.7 | 18.9 | 150 | 134 | 652 | 638 | 2.9 | 0.5 | 49.8 | -2 | 182.1107 | 74.97 | 73.37 | 893.4 | 29 | me¦ ms¦ ph¦ pr¦ pc¦ ss¦ sc
0.47447 | 0.12 | 176 | 166 | 670 | 18.7 | 18.9 | 153 | 135 | 665 | 642 | 2.9 | 0.6 | 50.4 | -2 | 182.1111 | 74.96 | 73.35 | 893.7 | 29 | me¦ ms¦ ph¦ pr¦ pc¦ ss¦ sc
0.47448 | 0.129 | 189 | 166 | 720 | 18.7 | 18.9 | 154 | 137 | 669 | 652 | 2.9 | 0.6 | 50.9 | -2 | 182.1118 | 75 | 73.41 | 892.9 | 29 | me¦ ms¦ ph¦ pr¦ pc¦ ss¦ sc
0.47449 | 0.136 | 170 | 163 | 651 | 18.6 | 18.9 | 155 | 138 | 645 | 657 | 2.9 | 0.7 | 51.3 | -2 | 182.1109 | 74.98 | 73.39 | 893.9 | 28 | me¦ ms¦ ph¦ pr¦ pc¦ ss¦ sc
0.4745 | 0.144 | 181 | 162 | 689 | 18.6 | 18.9 | 155 | 139 | 645 | 661 | 2.9 | 0.7 | 51.7 | -2 | 182.1113 | 74.95 | 73.33 | 893.7 | 28 | me¦ ms¦ ph¦ pr¦ pc¦ ss¦ sc
0.47451 | 0.155 | 170 | 165 | 620 | 18.6 | 18.8 | 157 | 140 | 654 | 636 | 2.9 | 0.8 | 52.1 | -2 | 182.111 | 74.97 | 73.35 | 893.4 | 28 | me¦ ms¦ ph¦ pr¦ pc¦ ss¦ sc
0.47453 | 0.161 | 177 | 161 | 644 | 18.6 | 18.8 | 159 | 141 | 662 | 640 | 2.9 | 0.8 | 52.4 | -2 | 182.1107 | 74.99 | 73.33 | 893.1 | 28 | me¦ ms¦ ph¦ pr¦ pc¦ ss¦ sc
0.47454 | 0.171 | 167 | 162 | 608 | 18.5 | 18.8 | 161 | 142 | 644 | 645 | 2.9 | 0.9 | 52.7 | -2 | 182.1108 | 75 | 73.4 | 893 | 28 | me¦ ms¦ ph¦ pr¦ pc¦ ss¦ sc
0.47455 | 0.178 | 174 | 161 | 632 | 18.5 | 18.8 | 164 | 143 | 656 | 650 | 2.9 | 0.9 | 53.1 | -2 | 182.1106 | 74.98 | 73.35 | 893.5 | 28 | me¦ ms¦ ph¦ pr¦ pc¦ ss¦ sc
0.47456 | 0.19 | 167 | 163 | 608 | 18.5 | 18.8 | 166 | 144 | 664 | 654 | 2.9 | 1 | 53.6 | -2 | 182.1114 | 74.97 | 73.32 | 892.8 | 28 | me¦ ms¦ ph¦ pr¦ pc¦ ss¦ sc
0.47457 | 0.199 | 175 | 163 | 636 | 18.4 | 18.8 | 168 | 145 | 646 | 659 | 2.9 | 1 | 54 | -2 | 182.1112 | 75.01 | 73.35 | 892.6 | 28 | me¦ ms¦ ph¦ pr¦ pc¦ ss¦ sc
0.47458 | 0.206 | 164 | 162 | 573 | 18.4 | 18.7 | 170 | 146 | 653 | 634 | 2.9 | 1.1 | 54.3 | -2 | 182.1118 | 75.02 | 73.32 | 893.3 | 28 | me¦ ms¦ ph¦ pr¦ pc¦ ss¦ sc
0.47459 | 0.212 | 169 | 160 | 589 | 18.4 | 18.7 | 172 | 148 | 661 | 643 | 2.9 | 1.1 | 54.7 | -2 | 182.1116 | 74.96 | 73.35 | 892.4 | 28 | me¦ ms¦ ph¦ pr¦ pc¦ ss¦ sc
0.47461 | 0.215 | 157 | 155 | 548 | 18.4 | 18.7 | 174 | 149 | 669 | 647 | 2.9 | 1.2 | 55.2 | -2 | 182.1115 | 74.98 | 73.35 | 892.8 | 28 | me¦ ms¦ ph¦ pr¦ pc¦ ss¦ sc
0.47462 | 0.22 | 161 | 153 | 561 | 18.3 | 18.7 | 176 | 150 | 651 | 652 | 2.9 | 1.2 | 55.6 | -2 | 182.1102 | 75.02 | 73.4 | 892.9 | 28 | me¦ ms¦ ph¦ pr¦ pc¦ ss¦ sc
0.47463 | 0.227 | 153 | 152 | 534 | 18.3 | 18.7 | 178 | 151 | 659 | 656 | 2.9 | 1.3 | 55.9 | -3 | 182.1105 | 74.96 | 73.36 | 893.2 | 29 | me¦ ms¦ ph¦ pr¦ pc¦ ss¦ sc
0.47464 | 0.235 | 159 | 152 | 553 | 18.3 | 18.7 | 179 | 152 | 662 | 660 | 2.9 | 1.3 | 56.2 | -3 | 182.1107 | 74.99 | 73.29 | 893 | 29 | me¦ ms¦ ph¦ pr¦ pc¦ ss¦ sc
0.47465 | 0.243 | 152 | 152 | 531 | 18.2 | 18.7 | 181 | 153 | 646 | 665 | 2.9 | 1.4 | 56.5 | -2 | 182.1097 | 74.99 | 73.33 | 892.2 | 28 | me¦ ms¦ ph¦ pr¦ pc¦ ss¦ sc
0.47466 | 0.253 | 159 | 153 | 530 | 18.2 | 18.6 | 184 | 154 | 657 | 641 | 2.9 | 1.4 | 56.9 | -2 | 182.1101 | 74.97 | 73.29 | 892.9 | 28 | me¦ ms¦ ph¦ pr¦ pc¦ ss¦ sc
0.47468 | 0.264 | 154 | 154 | 516 | 18.2 | 18.6 | 187 | 155 | 667 | 645 | 2.9 | 1.5 | 57.2 | -2 | 182.109 | 75 | 73.29 | 892.8 | 29 | me¦ ms¦ ph¦ pr¦ pc¦ ss¦ sc
0.47469 | 0.274 | 160 | 155 | 535 | 18.1 | 18.6 | 190 | 156 | 655 | 650 | 2.9 | 1.5 | 57.5 | -2 | 182.109 | 74.95 | 73.28 | 892.5 | 29 | me¦ ms¦ ph¦ pr¦ pc¦ ss¦ sc
0.4747 | 0.282 | 155 | 154 | 517 | 18.1 | 18.6 | 192 | 157 | 662 | 654 | 3 | 1.6 | 57.9 | -3 | 182.1103 | 74.96 | 73.25 | 891.9 | 28 | me¦ ms¦ ph¦ pr¦ pc¦ ss¦ sc
0.47471 | 0.297 | 163 | 158 | 544 | 18.1 | 18.6 | 194 | 158 | 668 | 658 | 3 | 1.6 | 58.4 | -3 | 182.1096 | 75 | 73.28 | 891.3 | 29 | me¦ ms¦ ph¦ pr¦ pc¦ ss¦ sc
0.47472 | 0.306 | 168 | 158 | 561 | 18 | 18.6 | 198 | 159 | 660 | 662 | 2.9 | 1.6 | 58.9 | -2 | 182.1089 | 75 | 73.29 | 891.8 | 29 | me¦ ms¦ ph¦ pr¦ pc¦ ss¦ sc
0.47473 | 0.316 | 163 | 159 | 523 | 18 | 18.5 | 203 | 160 | 676 | 640 | 2.9 | 1.7 | 59.4 | -2 | 182.1086 | 75 | 73.29 | 891.3 | 29 | me¦ ms¦ ph¦ pr¦ pc¦ ss¦ sc
0.47475 | 0.327 | 169 | 160 | 541 | 18 | 18.5 | 208 | 162 | 693 | 648 | 2.9 | 1.7 | 59.8 | -2 | 182.1077 | 74.96 | 73.24 | 891.5 | 28 | me¦ ms¦ ph¦ pr¦ pc¦ ss¦ sc
0.47476 | 0.338 | 165 | 161 | 528 | 17.9 | 18.5 | 213 | 163 | 687 | 652 | 2.9 | 1.8 | 60.3 | -3 | 182.1082 | 75 | 73.28 | 891.6 | 28 | me¦ ms¦ ph¦ pr¦ pc¦ ss¦ sc
0.47477 | 0.351 | 171 | 163 | 549 | 17.9 | 18.5 | 218 | 165 | 703 | 660 | 2.9 | 1.8 | 60.7 | -2 | 182.1071 | 75.02 | 73.26 | 891.3 | 28 | me¦ ms¦ ph¦ pr¦ pc¦ ss¦ sc
0.47478 | 0.358 | 165 | 162 | 530 | 17.9 | 18.5 | 223 | 166 | 719 | 664 | 2.9 | 1.9 | 61.2 | -3 | 182.1075 | 75 | 73.3 | 890.6 | 28 | me¦ ms¦ ph¦ pr¦ pc¦ ss¦ sc
0.47479 | 0.372 | 172 | 164 | 551 | 17.8 | 18.5 | 229 | 168 | 715 | 672 | 2.9 | 1.9 | 61.8 | -3 | 182.1069 | 74.97 | 73.25 | 890.4 | 28 | me¦ ms¦ ph¦ pr¦ pc¦ ss¦ sc
0.4748 | 0.385 | 169 | 166 | 542 | 17.8 | 18.5 | 235 | 169 | 734 | 676 | 2.9 | 2 | 62.5 | -3 | 182.1065 | 74.99 | 73.22 | 890.2 | 28 | me¦ ms¦ ph¦ pr¦ pc¦ ss¦ sc
0.47481 | 0.395 | 173 | 166 | 534 | 17.7 | 18.4 | 241 | 171 | 730 | 657 | 2.9 | 2 | 62.9 | -2 | 182.1066 | 75.04 | 73.29 | 890.6 | 28 | me¦ ms¦ ph¦ pr¦ pc¦ ss¦ sc
0.47483 | 0.405 | 169 | 166 | 522 | 17.7 | 18.4 | 246 | 172 | 745 | 661 | 2.9 | 2.1 | 63.4 | -2 | 182.106 | 75 | 73.27 | 891.5 | 28 | me¦ ms¦ ph¦ pr¦ pc¦ ss¦ sc
0.47484 | 0.416 | 174 | 167 | 536 | 17.6 | 18.4 | 251 | 174 | 738 | 669 | 2.9 | 2.1 | 63.8 | -2 | 182.1056 | 75 | 73.25 | 890.9 | 28 | me¦ ms¦ ph¦ pr¦ pc¦ ss¦ sc
0.47485 | 0.426 | 170 | 167 | 524 | 17.6 | 18.4 | 257 | 176 | 755 | 676 | 2.9 | 2.2 | 64.2 | -2 | 182.1053 | 75.02 | 73.27 | 889.9 | 28 | me¦ ms¦ ph¦ pr¦ pc¦ ss¦ sc
0.47486 | 0.436 | 174 | 168 | 536 | 17.6 | 18.4 | 262 | 178 | 770 | 684 | 2.9 | 2.2 | 64.6 | -2 | 182.1053 | 75.03 | 73.27 | 890.2 | 28 | me¦ ms¦ ph¦ pr¦ pc¦ ss¦ sc
0.47487 | 0.452 | 172 | 170 | 532 | 17.6 | 18.4 | 267 | 180 | 785 | 692 | 2.9 | 2.3 | 65 | -2 | 182.1043 | 74.93 | 73.2 | 889.8 | 28 | me¦ ms¦ ph¦ pr¦ pc¦ ss¦ sc
0.47488 | 0.466 | 178 | 172 | 528 | 17.5 | 18.3 | 273 | 182 | 780 | 674 | 2.9 | 2.3 | 65.4 | -2 | 182.1044 | 74.99 | 73.23 | 890.4 | 29 | me¦ ms¦ ph¦ pr¦ pc¦ ss¦ sc
0.4749 | 0.476 | 174 | 172 | 517 | 17.5 | 18.3 | 279 | 184 | 797 | 681 | 2.9 | 2.4 | 65.8 | -2 | 182.1039 | 75.02 | 73.29 | 889.3 | 28 | me¦ ms¦ ph¦ pr¦ pc¦ ss¦ sc
0.47491 | 0.49 | 179 | 174 | 532 | 17.4 | 18.3 | 283 | 186 | 786 | 688 | 2.9 | 2.4 | 66.2 | -3 | 182.1034 | 74.96 | 73.23 | 889.1 | 28 | me¦ ms¦ ph¦ pr¦ pc¦ ss¦ sc
0.47492 | 0.503 | 177 | 175 | 524 | 17.4 | 18.3 | 289 | 188 | 802 | 696 | 2.9 | 2.5 | 66.9 | -3 | 182.1038 | 74.95 | 73.22 | 889.5 | 29 | me¦ ms¦ ph¦ pr¦ pc¦ ss¦ sc
0.47493 | 0.514 | 180 | 175 | 536 | 17.3 | 18.3 | 292 | 189 | 789 | 700 | 2.9 | 2.5 | 67.4 | -3 | 182.1027 | 74.95 | 73.2 | 888.9 | 29 | me¦ ms¦ ph¦ pr¦ pc¦ ss¦ sc
0.47494 | 0.531 | 179 | 178 | 513 | 17.3 | 18.2 | 297 | 191 | 802 | 682 | 2.9 | 2.6 | 68 | -3 | 182.1025 | 75.02 | 73.22 | 888.7 | 28 | me¦ ms¦ ph¦ pr¦ pc¦ ss¦ sc
0.47495 | 0.543 | 183 | 179 | 525 | 17.3 | 18.2 | 302 | 193 | 816 | 689 | 2.9 | 2.6 | 68.5 | -3 | 182.1024 | 75.01 | 73.24 | 888.4 | 28 | me¦ ms¦ ph¦ pr¦ pc¦ ss¦ sc
0.47497 | 0.558 | 181 | 180 | 519 | 17.2 | 18.2 | 307 | 196 | 807 | 699 | 2.9 | 2.7 | 69 | -3 | 182.1018 | 75.04 | 73.22 | 888.4 | 28 | me¦ ms¦ ph¦ pr¦ pc¦ ss¦ sc
0.47498 | 0.571 | 186 | 181 | 531 | 17.2 | 18.2 | 311 | 198 | 818 | 707 | 2.9 | 2.7 | 69.4 | -3 | 182.102 | 75.07 | 73.21 | 889 | 27 | me¦ ms¦ ph¦ pr¦ pc¦ ss¦ sc
0.47499 | 0.585 | 183 | 183 | 525 | 17.2 | 18.2 | 314 | 200 | 826 | 714 | 2.9 | 2.8 | 70 | -3 | 182.1012 | 75.13 | 73.21 | 888 | 27 | me¦ ms¦ ph¦ pr¦ pc¦ ss¦ sc
0.475 | 0.598 | 187 | 183 | 536 | 17.1 | 18.2 | 318 | 202 | 815 | 721 | 2.9 | 2.8 | 70.4 | -3 | 182.1011 | 75.1 | 73.21 | 888 | 26 | me¦ ms¦ ph¦ pr¦ pc¦ ss¦ sc
0.47502 | 0.614 | 186 | 185 | 513 | 17.1 | 18.1 | 323 | 204 | 828 | 703 | 2.9 | 2.9 | 70.8 | -3 | 182.1005 | 75.15 | 73.21 | 887.9 | 26 | me¦ ms¦ ph¦ pr¦ pc¦ ss¦ sc
0.47503 | 0.629 | 190 | 190 | 526 | 17 | 18.1 | 329 | 206 | 822 | 710 | 2.9 | 2.9 | 71.3 | -3 | 182.1002 | 75.11 | 73.23 | 887.8 | 26 | me¦ ms¦ ph¦ pr¦ pc¦ ss¦ sc
0.47505 | 0.643 | 188 | 194 | 520 | 17 | 18.1 | 335 | 208 | 837 | 717 | 2.9 | 3 | 71.8 | -3 | 182.1002 | 75.15 | 73.22 | 887.4 | 26 | me¦ ms¦ ph¦ pr¦ pc¦ ss¦ sc
0.47506 | 0.657 | 192 | 197 | 531 | 17 | 18.1 | 341 | 210 | 852 | 724 | 2.9 | 3 | 72.2 | -3 | 182.0993 | 75.17 | 73.18 | 887.1 | 26 | me¦ ms¦ ph¦ pr¦ pc¦ ss¦ sc
0.47507 | 0.674 | 197 | 198 | 545 | 16.9 | 18.1 | 346 | 212 | 843 | 731 | 2.9 | 3 | 72.7 | -3 | 182.0995 | 75.12 | 73.15 | 887.2 | 25 | me¦ ms¦ ph¦ pr¦ pc¦ ss¦ sc
0.47508 | 0.687 | 195 | 197 | 520 | 16.9 | 18 | 351 | 214 | 856 | 713 | 2.9 | 3.1 | 73.1 | -3 | 182.0991 | 75.18 | 73.19 | 886.1 | 25 | me¦ ms¦ ph¦ pr¦ pc¦ ss¦ sc
0.47509 | 0.701 | 198 | 197 | 530 | 16.9 | 18 | 356 | 216 | 868 | 720 | 2.9 | 3.1 | 73.6 | -3 | 182.0987 | 75.23 | 73.18 | 886.9 | 25 | me¦ ms¦ ph¦ pr¦ pc¦ ss¦ sc
0.4751 | 0.716 | 196 | 198 | 525 | 16.9 | 18 | 360 | 218 | 878 | 726 | 2.9 | 3.2 | 74 | -3 | 182.0981 | 75.26 | 73.21 | 887 | 24 | me¦ ms¦ ph¦ pr¦ pc¦ ss¦ sc
0.47512 | 0.731 | 201 | 199 | 536 | 16.9 | 18 | 364 | 221 | 887 | 736 | 2.9 | 3.2 | 74.4 | -3 | 182.0976 | 75.33 | 73.21 | 886.5 | 23 | me¦ ms¦ ph¦ pr¦ pc¦ ss¦ sc
0.47513 | 0.746 | 198 | 199 | 530 | 16.8 | 18 | 367 | 223 | 873 | 743 | 2.9 | 3.3 | 74.8 | -2 | 182.0971 | 75.3 | 73.16 | 885.8 | 23 | me¦ ms¦ ph¦ pr¦ pc¦ ss¦ sc
0.47514 | 0.761 | 202 | 200 | 541 | 16.8 | 18 | 369 | 225 | 878 | 750 | 2.9 | 3.3 | 75.2 | -2 | 182.0972 | 75.29 | 73.18 | 885.6 | 23 | me¦ ms¦ ph¦ pr¦ pc¦ ss¦ sc
0.47515 | 0.775 | 200 | 201 | 517 | 16.8 | 17.9 | 373 | 227 | 888 | 732 | 2.9 | 3.4 | 75.5 | -2 | 182.0964 | 75.28 | 73.16 | 886.5 | 22 | me¦ ms¦ ph¦ pr¦ pc¦ ss¦ sc
0.47516 | 0.788 | 203 | 202 | 526 | 16.7 | 17.9 | 376 | 229 | 874 | 738 | 2.9 | 3.4 | 75.9 | -2 | 182.0961 | 75.29 | 73.18 | 885.9 | 23 | me¦ ms¦ ph¦ pr¦ pc¦ ss¦ sc
0.47517 | 0.799 | 200 | 203 | 518 | 16.7 | 17.9 | 381 | 231 | 886 | 745 | 2.9 | 3.5 | 76.3 | -2 | 182.096 | 75.3 | 73.21 | 885 | 23 | me¦ ms¦ ph¦ pr¦ pc¦ ss¦ sc
0.47519 | 0.812 | 204 | 204 | 526 | 16.7 | 17.9 | 386 | 233 | 897 | 751 | 2.9 | 3.5 | 76.8 | -2 | 182.0957 | 75.23 | 73.17 | 885.3 | 23 | me¦ ms¦ ph¦ pr¦ pc¦ ss¦ sc
0.4752 | 0.826 | 201 | 206 | 521 | 16.7 | 17.9 | 392 | 235 | 911 | 758 | 2.9 | 3.6 | 77.1 | -2 | 182.0954 | 75.27 | 73.14 | 885.8 | 23 | me¦ ms¦ ph¦ pr¦ pc¦ ss¦ sc
0.47521 | 0.846 | 206 | 209 | 533 | 16.7 | 17.9 | 394 | 237 | 916 | 764 | 2.9 | 3.6 | 77.6 | -2 | 182.0951 | 75.27 | 73.16 | 885.2 | 24 | me¦ ms¦ ph¦ pr¦ pc¦ ss¦ sc
0.47522 | 0.862 | 205 | 212 | 512 | 16.7 | 17.8 | 399 | 239 | 927 | 746 | 2.9 | 3.7 | 78 | -2 | 182.0944 | 75.25 | 73.15 | 884.7 | 23 | me¦ ms¦ ph¦ pr¦ pc¦ ss¦ sc
0.47523 | 0.875 | 208 | 213 | 520 | 16.6 | 17.8 | 403 | 242 | 915 | 756 | 2.9 | 3.7 | 78.5 | -2 | 182.0944 | 75.19 | 73.15 | 884 | 23 | me¦ ms¦ ph¦ pr¦ pc¦ ss¦ sc
0.47524 | 0.889 | 205 | 215 | 514 | 16.6 | 17.8 | 406 | 244 | 922 | 762 | 2.9 | 3.8 | 78.9 | -3 | 182.0944 | 75.15 | 73.13 | 884.3 | 24 | me¦ ms¦ ph¦ pr¦ pc¦ ss¦ sc
0.47525 | 0.906 | 209 | 217 | 524 | 16.5 | 17.8 | 413 | 246 | 917 | 768 | 2.9 | 3.8 | 79.4 | -3 | 182.0931 | 75.19 | 73.14 | 884.1 | 25 | me¦ ms¦ ph¦ pr¦ pc¦ ss¦ sc
0.47527 | 0.918 | 207 | 217 | 517 | 16.5 | 17.8 | 417 | 248 | 926 | 775 | 2.9 | 3.9 | 79.9 | -3 | 182.0933 | 75.19 | 73.14 | 884.2 | 26 | me¦ ms¦ ph¦ pr¦ pc¦ ss¦ sc
0.47528 | 0.933 | 210 | 220 | 526 | 16.5 | 17.8 | 422 | 250 | 937 | 781 | 2.9 | 3.9 | 80.4 | -3 | 182.093 | 75.14 | 73.08 | 884 | 25 | me¦ ms¦ ph¦ pr¦ pc¦ ss¦ sc
0.47529 | 0.951 | 209 | 223 | 523 | 16.5 | 17.8 | 425 | 252 | 944 | 787 | 2.9 | 4 | 81 | -3 | 182.0924 | 75.15 | 73.11 | 884.1 | 25 | me¦ ms¦ ph¦ pr¦ pc¦ ss¦ sc
0.4753 | 0.965 | 212 | 227 | 514 | 16.4 | 17.7 | 427 | 254 | 928 | 769 | 2.9 | 4 | 81.5 | -3 | 182.0926 | 75.04 | 73.09 | 883.7 | 25 | me¦ ms¦ ph¦ pr¦ pc¦ ss¦ sc
0.47531 | 0.981 | 210 | 230 | 510 | 16.4 | 17.7 | 427 | 256 | 928 | 775 | 2.9 | 4.1 | 82.1 | -3 | 182.0913 | 75.07 | 73.08 | 882.5 | 26 | me¦ ms¦ ph¦ pr¦ pc¦ ss¦ sc
0.47532 | 0.996 | 213 | 233 | 518 | 16.4 | 17.7 | 427 | 258 | 928 | 781 | 2.9 | 4.1 | 82.5 | -3 | 182.0914 | 75.13 | 73.11 | 883 | 27 | me¦ ms¦ ph¦ pr¦ pc¦ ss¦ sc
0.47534 | 1.012 | 212 | 235 | 514 | 16.4 | 17.7 | 427 | 260 | 928 | 787 | 2.9 | 4.2 | 83 | -3 | 182.0911 | 75.09 | 73.11 | 883.5 | 26 | me¦ ms¦ ph¦ pr¦ pc¦ ss¦ sc
0.47535 | 1.024 | 214 | 236 | 520 | 16.4 | 17.7 | 428 | 262 | 930 | 793 | 2.9 | 4.2 | 83.4 | -3 | 182.0915 | 75 | 73.12 | 882.4 | 26 | me¦ ms¦ ph¦ pr¦ pc¦ ss¦ sc
0.47536 | 1.039 | 212 | 238 | 515 | 16.3 | 17.7 | 427 | 264 | 908 | 799 | 2.9 | 4.3 | 83.9 | -3 | 182.0914 | 75.01 | 73.05 | 883.1 | 27 | me¦ ms¦ ph¦ pr¦ pc¦ ss¦ sc
0.47537 | 1.053 | 215 | 239 | 507 | 16.3 | 17.6 | 427 | 266 | 908 | 782 | 2.9 | 4.3 | 84.4 | -3 | 182.0903 | 75.07 | 73.13 | 883 | 27 | me¦ ms¦ ph¦ pr¦ pc¦ ss¦ sc
0.47538 | 1.068 | 213 | 240 | 502 | 16.3 | 17.6 | 424 | 267 | 902 | 785 | 2.9 | 4.4 | 84.8 | -3 | 182.0904 | 75 | 73.07 | 882.2 | 27 | me¦ ms¦ ph¦ pr¦ pc¦ ss¦ sc
0.47539 | 1.082 | 216 | 242 | 509 | 16.2 | 17.6 | 422 | 269 | 879 | 791 | 2.9 | 4.4 | 85.2 | -3 | 182.0901 | 75 | 73.12 | 882.5 | 28 | me¦ ms¦ ph¦ pr¦ pc¦ ss¦ sc
0.47541 | 1.097 | 214 | 242 | 504 | 16.2 | 17.6 | 420 | 271 | 874 | 797 | 2.9 | 4.5 | 85.5 | -3 | 182.0901 | 75.03 | 73.06 | 881.9 | 28 | me¦ ms¦ ph¦ pr¦ pc¦ ss¦ sc
0.47542 | 1.112 | 217 | 244 | 511 | 16.2 | 17.6 | 417 | 272 | 868 | 800 | 2.9 | 4.5 | 85.9 | -3 | 182.09 | 74.99 | 73.08 | 881.4 | 27 | me¦ ms¦ ph¦ pr¦ pc¦ ss¦ sc
0.47543 | 1.124 | 219 | 245 | 517 | 16.1 | 17.6 | 415 | 274 | 846 | 805 | 2.9 | 4.5 | 86.2 | -3 | 182.09 | 74.97 | 73.05 | 881.1 | 28 | me¦ ms¦ ph¦ pr¦ pc¦ ss¦ sc
0.47544 | 1.138 | 217 | 246 | 512 | 16.1 | 17.6 | 411 | 275 | 838 | 808 | 2.9 | 4.6 | 86.6 | -3 | 182.0897 | 74.94 | 73.07 | 881.3 | 28 | me¦ ms¦ ph¦ pr¦ pc¦ ss¦ sc
0.47545 | 1.155 | 220 | 247 | 505 | 16.1 | 17.5 | 409 | 277 | 834 | 791 | 2.9 | 4.6 | 87 | -3 | 182.0895 | 74.9 | 73.05 | 881.2 | 29 | me¦ ms¦ ph¦ pr¦ pc¦ ss¦ sc
0.47546 | 1.168 | 218 | 247 | 499 | 16.1 | 17.5 | 405 | 278 | 826 | 794 | 2.9 | 4.7 | 87.3 | -3 | 182.0896 | 74.86 | 73.08 | 880.5 | 29 | me¦ ms¦ ph¦ pr¦ pc¦ ss¦ sc
0.47547 | 1.179 | 220 | 249 | 504 | 16.1 | 17.5 | 402 | 279 | 820 | 797 | 2.9 | 4.7 | 87.6 | -3 | 182.09 | 74.83 | 73.02 | 880.5 | 29 | me¦ ms¦ ph¦ pr¦ pc¦ ss¦ sc
0.47549 | 1.191 | 218 | 248 | 499 | 16.1 | 17.5 | 399 | 280 | 814 | 800 | 2.9 | 4.8 | 87.9 | -3 | 182.0892 | 74.8 | 73.01 | 880.2 | 30 | me¦ ms¦ ph¦ pr¦ pc¦ ss¦ sc
0.4755 | 1.204 | 220 | 248 | 504 | 16.1 | 17.5 | 395 | 281 | 806 | 802 | 2.9 | 4.8 | 88.3 | -3 | 182.0896 | 74.72 | 72.99 | 879.7 | 31 | me¦ ms¦ ph¦ pr¦ pc¦ ss¦ sc
0.47551 | 1.217 | 218 | 249 | 499 | 16.1 | 17.5 | 391 | 283 | 797 | 808 | 2.9 | 4.9 | 88.6 | -3 | 182.0892 | 74.82 | 73.02 | 880.1 | 31 | me¦ ms¦ ph¦ pr¦ pc¦ ss¦ sc
0.47552 | 1.227 | 220 | 249 | 503 | 16.1 | 17.5 | 389 | 284 | 793 | 811 | 2.9 | 4.9 | 89 | -3 | 182.0892 | 74.85 | 73.03 | 880.3 | 31 | me¦ ms¦ ph¦ pr¦ pc¦ ss¦ sc
0.47553 | 1.238 | 217 | 249 | 484 | 16.1 | 17.4 | 385 | 285 | 785 | 791 | 2.9 | 5 | 89.2 | -3 | 182.0898 | 74.75 | 73.01 | 879.7 | 30 | me¦ ms¦ ph¦ pr¦ pc¦ ss¦ sc
0.47554 | 1.249 | 219 | 249 | 488 | 16.1 | 17.4 | 382 | 285 | 779 | 791 | 2.9 | 5 | 89.5 | -3 | 182.0896 | 74.76 | 73.04 | 879 | 31 | me¦ ms¦ ph¦ pr¦ pc¦ ss¦ sc
0.47556 | 1.261 | 217 | 250 | 483 | 16.1 | 17.4 | 378 | 286 | 771 | 794 | 2.9 | 5.1 | 90 | -3 | 182.09 | 74.72 | 73.04 | 879.6 | 33 | me¦ ms¦ ph¦ pr¦ pc¦ ss¦ sc
0.47557 | 1.269 | 214 | 247 | 477 | 16.2 | 17.4 | 374 | 287 | 779 | 797 | 2.9 | 5.2 | 90.4 | -3 | 182.0903 | 74.71 | 72.99 | 879.4 | 33 | me¦ ms¦ ph¦ pr¦ pc¦ ss¦ sc
0.47558 | 1.284 | 217 | 248 | 482 | 16.2 | 17.4 | 371 | 288 | 772 | 799 | 2.9 | 5.2 | 90.7 | -3 | 182.0889 | 74.69 | 72.97 | 879.3 | 32 | me¦ ms¦ ph¦ pr¦ pc¦ ss¦ sc
0.47559 | 1.294 | 214 | 248 | 477 | 16.2 | 17.4 | 367 | 289 | 764 | 802 | 2.9 | 5.3 | 91.2 | -3 | 182.0892 | 74.68 | 72.99 | 879.3 | 33 | me¦ ms¦ ph¦ pr¦ pc¦ ss¦ sc
0.4756 | 1.306 | 216 | 247 | 481 | 16.2 | 17.4 | 362 | 289 | 754 | 802 | 2.9 | 5.3 | 91.4 | -3 | 182.089 | 74.67 | 72.95 | 878.3 | 33 | me¦ ms¦ ph¦ pr¦ pc¦ ss¦ sc
0.47561 | 1.318 | 214 | 247 | 477 | 16.2 | 17.4 | 359 | 290 | 747 | 805 | 2.9 | 5.4 | 91.7 | -3 | 182.0885 | 74.73 | 73 | 878.1 | 33 | me¦ ms¦ ph¦ pr¦ pc¦ ss¦ sc
0.47563 | 1.33 | 216 | 247 | 481 | 16.2 | 17.4 | 355 | 291 | 739 | 808 | 2.9 | 5.4 | 92 | -3 | 182.0884 | 74.71 | 72.99 | 878.7 | 32 | me¦ ms¦ ph¦ pr¦ pc¦ ss¦ sc
0.47564 | 1.342 | 214 | 246 | 464 | 16.3 | 17.3 | 351 | 291 | 746 | 786 | 2.9 | 5.5 | 92.4 | -3 | 182.0887 | 74.74 | 73 | 878.8 | 33 | me¦ ms¦ ph¦ pr¦ pc¦ ss¦ sc
0.47565 | 1.351 | 216 | 245 | 467 | 16.3 | 17.3 | 347 | 292 | 738 | 789 | 2.9 | 5.5 | 92.6 | -3 | 182.0883 | 74.72 | 72.95 | 878 | 32 | me¦ ms¦ ph¦ pr¦ pc¦ ss¦ sc
0.47566 | 1.362 | 214 | 243 | 462 | 16.3 | 17.3 | 343 | 292 | 729 | 789 | 2.9 | 5.6 | 92.9 | -3 | 182.0884 | 74.7 | 72.99 | 878.8 | 33 | me¦ ms¦ ph¦ pr¦ pc¦ ss¦ sc
0.47567 | 1.373 | 215 | 243 | 466 | 16.4 | 17.3 | 338 | 292 | 734 | 789 | 2.9 | 5.6 | 93.3 | -3 | 182.0886 | 74.66 | 72.91 | 878.3 | 33 | me¦ ms¦ ph¦ pr¦ pc¦ ss¦ sc
0.47568 | 1.387 | 214 | 243 | 462 | 16.4 | 17.3 | 334 | 293 | 726 | 791 | 2.9 | 5.7 | 93.6 | -3 | 182.0882 | 74.76 | 72.96 | 877.6 | 33 | me¦ ms¦ ph¦ pr¦ pc¦ ss¦ sc
0.47569 | 1.398 | 215 | 242 | 466 | 16.4 | 17.3 | 331 | 293 | 719 | 791 | 2.9 | 5.7 | 94 | -3 | 182.0878 | 74.73 | 72.91 | 877.4 | 32 | me¦ ms¦ ph¦ pr¦ pc¦ ss¦ sc
0.47571 | 1.407 | 213 | 240 | 461 | 16.4 | 17.3 | 329 | 293 | 715 | 791 | 2.9 | 5.8 | 94.3 | -3 | 182.088 | 74.73 | 72.93 | 878.4 | 32 | me¦ ms¦ ph¦ pr¦ pc¦ ss¦ sc
0.47572 | 1.418 | 215 | 239 | 465 | 16.4 | 17.3 | 325 | 294 | 706 | 794 | 2.9 | 5.8 | 94.6 | -3 | 182.0874 | 74.77 | 72.95 | 878 | 32 | me¦ ms¦ ph¦ pr¦ pc¦ ss¦ sc
0.47573 | 1.43 | 213 | 238 | 461 | 16.4 | 17.3 | 322 | 294 | 699 | 794 | 2.9 | 5.9 | 94.9 | -3 | 182.0872 | 74.79 | 72.94 | 878 | 31 | me¦ ms¦ ph¦ pr¦ pc¦ ss¦ sc
0.47574 | 1.442 | 215 | 238 | 465 | 16.4 | 17.3 | 319 | 294 | 693 | 794 | 2.9 | 5.9 | 95.2 | -3 | 182.0874 | 74.76 | 72.92 | 877.7 | 31 | me¦ ms¦ ph¦ pr¦ pc¦ ss¦ sc
0.47575 | 1.456 | 217 | 237 | 469 | 16.4 | 17.3 | 317 | 294 | 689 | 794 | 2.9 | 5.9 | 95.5 | -3 | 182.0865 | 74.74 | 72.92 | 877.2 | 31 | me¦ ms¦ ph¦ pr¦ pc¦ ss¦ sc
0.47576 | 1.469 | 215 | 237 | 465 | 16.3 | 17.3 | 316 | 294 | 672 | 794 | 2.9 | 6 | 95.9 | -3 | 182.0866 | 74.77 | 72.91 | 877.2 | 31 | me¦ ms¦ ph¦ pr¦ pc¦ ss¦ sc
0.47578 | 1.483 | 217 | 237 | 457 | 16.3 | 17.2 | 315 | 295 | 670 | 776 | 2.9 | 6 | 96.3 | -3 | 182.0857 | 74.79 | 72.92 | 877.2 | 31 | me¦ ms¦ ph¦ pr¦ pc¦ ss¦ sc
0.47579 | 1.496 | 215 | 236 | 454 | 16.3 | 17.2 | 313 | 295 | 665 | 776 | 2.9 | 6.1 | 96.8 | -3 | 182.086 | 74.77 | 72.9 | 877.4 | 31 | me¦ ms¦ ph¦ pr¦ pc¦ ss¦ sc
0.4758 | 1.509 | 217 | 236 | 458 | 16.3 | 17.2 | 314 | 295 | 668 | 776 | 2.9 | 6.1 | 97.2 | -3 | 182.0856 | 74.79 | 72.87 | 876.4 | 31 | me¦ ms¦ ph¦ pr¦ pc¦ ss¦ sc
0.47581 | 1.524 | 216 | 236 | 455 | 16.3 | 17.2 | 313 | 295 | 665 | 776 | 2.9 | 6.2 | 97.6 | -3 | 182.0849 | 74.8 | 72.9 | 877.1 | 31 | me¦ ms¦ ph¦ pr¦ pc¦ ss¦ sc
0.47582 | 1.536 | 218 | 235 | 458 | 16.2 | 17.2 | 313 | 295 | 652 | 776 | 2.9 | 6.2 | 98 | -3 | 182.0849 | 74.77 | 72.86 | 876.6 | 31 | me¦ ms¦ ph¦ pr¦ pc¦ ss¦ sc
0.47583 | 1.549 | 216 | 234 | 455 | 16.2 | 17.2 | 314 | 295 | 654 | 776 | 2.9 | 6.3 | 98.4 | -3 | 182.0839 | 74.82 | 72.85 | 877.1 | 31 | me¦ ms¦ ph¦ pr¦ pc¦ ss¦ sc
0.47584 | 1.563 | 218 | 235 | 459 | 16.2 | 17.2 | 313 | 295 | 652 | 776 | 2.9 | 6.3 | 98.9 | -3 | 182.0838 | 74.88 | 72.88 | 876.4 | 30 | me¦ ms¦ ph¦ pr¦ pc¦ ss¦ sc
0.47586 | 1.577 | 216 | 235 | 456 | 16.1 | 17.2 | 315 | 296 | 642 | 778 | 3 | 6.4 | 99.3 | -3 | 182.0841 | 74.87 | 72.86 | 876.5 | 30 | me¦ ms¦ ph¦ pr¦ pc¦ ss¦ sc
0.47587 | 1.593 | 219 | 236 | 461 | 16.1 | 17.2 | 316 | 296 | 644 | 778 | 2.9 | 6.4 | 99.7 | -3 | 182.0829 | 74.84 | 72.87 | 876.5 | 30 | me¦ ms¦ ph¦ pr¦ pc¦ ss¦ sc
0.47588 | 1.606 | 217 | 236 | 457 | 16.1 | 17.2 | 316 | 296 | 644 | 778 | 2.9 | 6.5 | 100.2 | -3 | 182.0832 | 74.86 | 72.85 | 876 | 30 | me¦ ms¦ ph¦ pr¦ pc¦ ss¦ sc
0.47589 | 1.63 | 220 | 237 | 464 | 16 | 17.2 | 318 | 296 | 636 | 778 | 2.9 | 6.5 | 100.6 | -3 | 182.0817 | 74.87 | 72.86 | 875.4 | 29 | me¦ ms¦ ph¦ pr¦ pc¦ ss¦ sc
0.4759 | 1.644 | 219 | 237 | 461 | 16 | 17.2 | 317 | 296 | 634 | 778 | 2.9 | 6.6 | 101.1 | -3 | 182.0812 | 74.9 | 72.88 | 875.9 | 30 | me¦ ms¦ ph¦ pr¦ pc¦ ss¦ sc
0.47591 | 1.657 | 220 | 237 | 465 | 15.9 | 17.2 | 317 | 296 | 621 | 778 | 2.9 | 6.6 | 101.6 | -3 | 182.0812 | 74.93 | 72.87 | 875 | 29 | me¦ ms¦ ph¦ pr¦ pc¦ ss¦ sc
0.47593 | 1.674 | 219 | 238 | 451 | 15.9 | 17.1 | 317 | 297 | 621 | 761 | 2.9 | 6.7 | 102.1 | -3 | 182.0808 | 74.86 | 72.84 | 875.1 | 29 | me¦ ms¦ ph¦ pr¦ pc¦ ss¦ sc
0.47594 | 1.688 | 221 | 237 | 454 | 15.8 | 17.1 | 316 | 297 | 607 | 761 | 2.9 | 6.7 | 102.6 | -3 | 182.0803 | 74.89 | 72.84 | 874.6 | 30 | me¦ ms¦ ph¦ pr¦ pc¦ ss¦ sc
0.47595 | 1.704 | 220 | 238 | 452 | 15.8 | 17.1 | 315 | 297 | 605 | 761 | 2.9 | 6.8 | 103.1 | -3 | 182.0784 | 74.99 | 72.87 | 874.6 | 29 | me¦ ms¦ ph¦ pr¦ pc¦ ss¦ sc
0.47596 | 1.718 | 222 | 238 | 456 | 15.7 | 17.1 | 318 | 297 | 599 | 761 | 2.9 | 6.8 | 103.7 | -3 | 182.0798 | 74.98 | 72.83 | 875.1 | 29 | me¦ ms¦ ph¦ pr¦ pc¦ ss¦ sc
0.47597 | 1.735 | 221 | 237 | 453 | 15.7 | 17.1 | 318 | 297 | 599 | 761 | 2.9 | 6.9 | 104.1 | -3 | 182.078 | 74.97 | 72.86 | 874.8 | 28 | me¦ ms¦ ph¦ pr¦ pc¦ ss¦ sc
0.47598 | 1.751 | 223 | 238 | 458 | 15.7 | 17.1 | 322 | 297 | 607 | 761 | 2.9 | 6.9 | 104.5 | -3 | 182.0783 | 75 | 72.87 | 874.4 | 28 | me¦ ms¦ ph¦ pr¦ pc¦ ss¦ sc
0.476 | 1.769 | 222 | 238 | 456 | 15.6 | 17.1 | 326 | 298 | 603 | 764 | 2.9 | 7 | 105 | -3 | 182.0781 | 74.95 | 72.81 | 874.2 | 28 | me¦ ms¦ ph¦ pr¦ pc¦ ss¦ sc
0.47601 | 1.786 | 224 | 239 | 460 | 15.6 | 17.1 | 329 | 298 | 609 | 764 | 2.9 | 7 | 105.6 | -3 | 182.0761 | 74.94 | 72.82 | 874.6 | 28 | me¦ ms¦ ph¦ pr¦ pc¦ ss¦ sc
0.47602 | 1.804 | 223 | 240 | 458 | 15.6 | 17.1 | 330 | 298 | 611 | 764 | 2.9 | 7.1 | 106.1 | -3 | 182.0779 | 75.01 | 72.83 | 873.6 | 28 | me¦ ms¦ ph¦ pr¦ pc¦ ss¦ sc
0.47603 | 1.82 | 225 | 241 | 462 | 15.5 | 17.1 | 333 | 298 | 605 | 764 | 2.9 | 7.1 | 106.5 | -3 | 182.0749 | 75.05 | 72.86 | 874.1 | 27 | me¦ ms¦ ph¦ pr¦ pc¦ ss¦ sc
0.47604 | 1.838 | 224 | 242 | 449 | 15.5 | 17 | 334 | 298 | 607 | 745 | 2.9 | 7.2 | 106.9 | -3 | 182.0738 | 75.11 | 72.85 | 873.2 | 27 | me¦ ms¦ ph¦ pr¦ pc¦ ss¦ sc
0.47605 | 1.854 | 226 | 242 | 453 | 15.4 | 17 | 338 | 299 | 603 | 747 | 2.9 | 7.2 | 107.3 | -3 | 182.0745 | 75.11 | 72.84 | 873.1 | 26 | me¦ ms¦ ph¦ pr¦ pc¦ ss¦ sc
0.47606 | 1.871 | 225 | 243 | 451 | 15.4 | 17 | 342 | 299 | 610 | 747 | 2.9 | 7.3 | 107.8 | -3 | 182.0743 | 75.03 | 72.79 | 873.3 | 26 | me¦ ms¦ ph¦ pr¦ pc¦ ss¦ sc
0.47608 | 1.887 | 227 | 244 | 454 | 15.4 | 17 | 345 | 299 | 616 | 747 | 2.9 | 7.3 | 108.2 | -3 | 182.0745 | 75.03 | 72.84 | 873.2 | 26 | me¦ ms¦ ph¦ pr¦ pc¦ ss¦ sc
0.47609 | 1.903 | 226 | 244 | 452 | 15.3 | 17 | 347 | 300 | 608 | 750 | 2.9 | 7.4 | 108.7 | -3 | 182.0739 | 75.16 | 72.85 | 872.4 | 27 | me¦ ms¦ ph¦ pr¦ pc¦ ss¦ sc
0.4761 | 1.921 | 228 | 245 | 456 | 15.3 | 17 | 349 | 300 | 612 | 750 | 2.9 | 7.4 | 109.3 | -3 | 182.0716 | 75.08 | 72.85 | 872.2 | 26 | me¦ ms¦ ph¦ pr¦ pc¦ ss¦ sc
0.47611 | 1.936 | 230 | 246 | 460 | 15.3 | 17 | 351 | 300 | 615 | 750 | 2.9 | 7.4 | 109.9 | -3 | 182.0735 | 75.11 | 72.8 | 873 | 26 | me¦ ms¦ ph¦ pr¦ pc¦ ss¦ sc
0.47612 | 1.953 | 229 | 247 | 458 | 15.2 | 17 | 351 | 301 | 605 | 752 | 2.9 | 7.5 | 110.3 | -3 | 182.0732 | 75.1 | 72.81 | 872.5 | 26 | me¦ ms¦ ph¦ pr¦ pc¦ ss¦ sc
0.47613 | 1.974 | 231 | 248 | 463 | 15.2 | 17 | 351 | 301 | 605 | 752 | 2.9 | 7.5 | 110.8 | -3 | 182.069 | 75.14 | 72.78 | 872.1 | 26 | me¦ ms¦ ph¦ pr¦ pc¦ ss¦ sc
0.47615 | 1.991 | 230 | 249 | 449 | 15.2 | 16.9 | 351 | 301 | 605 | 734 | 2.9 | 7.6 | 111.3 | -3 | 182.0686 | 75.22 | 72.82 | 871.4 | 25 | me¦ ms¦ ph¦ pr¦ pc¦ ss¦ sc
0.47616 | 2.013 | 233 | 252 | 454 | 15.1 | 16.9 | 351 | 302 | 594 | 736 | 2.9 | 7.6 | 111.9 | -3 | 182.0675 | 75.18 | 72.83 | 871.6 | 24 | me¦ ms¦ ph¦ pr¦ pc¦ ss¦ sc
0.47617 | 2.034 | 232 | 255 | 453 | 15.1 | 16.9 | 352 | 302 | 596 | 736 | 2.9 | 7.7 | 112.4 | -3 | 182.0676 | 75.18 | 72.83 | 871 | 25 | me¦ ms¦ ph¦ pr¦ pc¦ ss¦ sc
0.47618 | 2.054 | 234 | 257 | 458 | 15.1 | 16.9 | 353 | 302 | 598 | 736 | 2.9 | 7.7 | 113 | -3 | 182.0676 | 75.21 | 72.84 | 870.3 | 25 | me¦ ms¦ ph¦ pr¦ pc¦ ss¦ sc
0.47619 | 2.071 | 233 | 258 | 455 | 15 | 16.9 | 352 | 302 | 586 | 736 | 2.9 | 7.8 | 113.5 | -3 | 182.0698 | 75.17 | 72.79 | 871 | 25 | me¦ ms¦ ph¦ pr¦ pc¦ ss¦ sc
0.4762 | 2.084 | 235 | 259 | 458 | 15 | 16.9 | 352 | 303 | 586 | 739 | 2.9 | 7.8 | 114 | -3 | 182.0698 | 75.15 | 72.78 | 871 | 25 | me¦ ms¦ ph¦ pr¦ pc¦ ss¦ sc
0.47622 | 2.102 | 234 | 262 | 456 | 14.9 | 16.9 | 353 | 303 | 578 | 739 | 2.9 | 7.9 | 114.4 | -3 | 182.0664 | 75.2 | 72.82 | 870.3 | 25 | me¦ ms¦ ph¦ pr¦ pc¦ ss¦ sc
0.47623 | 2.125 | 236 | 265 | 461 | 14.9 | 16.9 | 353 | 303 | 578 | 739 | 2.9 | 7.9 | 114.8 | -3 | 182.0651 | 75.21 | 72.83 | 869.8 | 25 | me¦ ms¦ ph¦ pr¦ pc¦ ss¦ sc
0.47624 | 2.144 | 235 | 267 | 449 | 14.8 | 16.8 | 353 | 304 | 569 | 723 | 2.9 | 8 | 115.1 | -3 | 182.0643 | 75.21 | 72.79 | 870.3 | 25 | me¦ ms¦ ph¦ pr¦ pc¦ ss¦ sc
0.47625 | 2.164 | 238 | 271 | 453 | 14.8 | 16.8 | 353 | 304 | 569 | 723 | 2.9 | 8 | 115.6 | -3 | 182.0635 | 75.25 | 72.82 | 870.4 | 25 | me¦ ms¦ ph¦ pr¦ pc¦ ss¦ sc
0.47626 | 2.181 | 236 | 272 | 451 | 14.7 | 16.8 | 352 | 304 | 558 | 723 | 2.9 | 8.1 | 116.2 | -3 | 182.0645 | 75.21 | 72.78 | 869.6 | 25 | me¦ ms¦ ph¦ pr¦ pc¦ ss¦ sc
0.47627 | 2.2 | 239 | 274 | 455 | 14.6 | 16.8 | 350 | 305 | 546 | 726 | 2.9 | 8.1 | 116.7 | -3 | 182.0641 | 75.2 | 72.78 | 869.9 | 25 | me¦ ms¦ ph¦ pr¦ pc¦ ss¦ sc
0.47628 | 2.216 | 237 | 275 | 452 | 14.6 | 16.8 | 346 | 305 | 540 | 726 | 2.9 | 8.2 | 117.2 | -3 | 182.063 | 75.24 | 72.81 | 869.6 | 24 | me¦ ms¦ ph¦ pr¦ pc¦ ss¦ sc
0.4763 | 2.234 | 239 | 277 | 456 | 14.5 | 16.8 | 338 | 305 | 520 | 726 | 2.9 | 8.2 | 118 | -3 | 182.0653 | 75.2 | 72.79 | 868.6 | 24 | me¦ ms¦ ph¦ pr¦ pc¦ ss¦ sc
0.47631 | 2.252 | 238 | 279 | 454 | 14.5 | 16.8 | 334 | 305 | 513 | 726 | 2.9 | 8.3 | 118.4 | -3 | 182.0645 | 75.22 | 72.78 | 868.5 | 25 | me¦ ms¦ ph¦ pr¦ pc¦ ss¦ sc
0.47632 | 2.267 | 240 | 280 | 457 | 14.5 | 16.8 | 329 | 305 | 506 | 726 | 2.9 | 8.3 | 118.9 | -3 | 182.0635 | 75.18 | 72.73 | 869 | 25 | me¦ ms¦ ph¦ pr¦ pc¦ ss¦ sc
0.47633 | 2.288 | 239 | 284 | 445 | 14.5 | 16.7 | 323 | 305 | 496 | 709 | 2.9 | 8.4 | 119.4 | -3 | 182.06 | 75.28 | 72.82 | 868.5 | 24 | me¦ ms¦ ph¦ pr¦ pc¦ ss¦ sc
0.47634 | 2.308 | 241 | 286 | 449 | 14.5 | 16.7 | 318 | 305 | 489 | 709 | 2.9 | 8.4 | 119.9 | -3 | 182.0601 | 75.26 | 72.79 | 867.5 | 24 | me¦ ms¦ ph¦ pr¦ pc¦ ss¦ sc
0.47637 | 2.327 | 240 | 289 | 448 | 14.5 | 16.7 | 312 | 306 | 480 | 711 | 2.9 | 8.5 | 120.4 | -3 | 182.0603 | 75.25 | 72.79 | 867.1 | 24 | me¦ ms¦ ph¦ pr¦ pc¦ ss¦ sc
0.47638 | 2.346 | 242 | 290 | 451 | 14.5 | 16.7 | 308 | 306 | 473 | 711 | 2.9 | 8.5 | 121 | -3 | 182.0591 | 75.25 | 72.79 | 867.2 | 24 | me¦ ms¦ ph¦ pr¦ pc¦ ss¦ sc
0.47639 | 2.366 | 242 | 293 | 450 | 14.5 | 16.7 | 305 | 306 | 469 | 711 | 2.9 | 8.6 | 121.5 | -4 | 182.0597 | 75.29 | 72.81 | 867 | 24 | me¦ ms¦ ph¦ pr¦ pc¦ ss¦ sc
0.4764 | 2.386 | 244 | 296 | 454 | 14.4 | 16.7 | 303 | 306 | 459 | 711 | 2.9 | 8.6 | 122 | -3 | 182.0582 | 75.27 | 72.77 | 867.3 | 23 | me¦ ms¦ ph¦ pr¦ pc¦ ss¦ sc
0.47641 | 2.406 | 243 | 299 | 452 | 14.4 | 16.7 | 302 | 305 | 457 | 709 | 2.9 | 8.7 | 122.5 | -3 | 182.0594 | 75.33 | 72.75 | 866.3 | 23 | me¦ ms¦ ph¦ pr¦ pc¦ ss¦ sc
0.47642 | 2.424 | 245 | 301 | 456 | 14.4 | 16.7 | 304 | 305 | 460 | 709 | 2.9 | 8.7 | 123.1 | -3 | 182.0588 | 75.32 | 72.76 | 866.7 | 23 | me¦ ms¦ ph¦ pr¦ pc¦ ss¦ sc
0.47644 | 2.444 | 244 | 303 | 444 | 14.4 | 16.6 | 306 | 305 | 463 | 693 | 2.9 | 8.8 | 123.5 | -3 | 182.0564 | 75.34 | 72.8 | 865.8 | 22 | me¦ ms¦ ph¦ pr¦ pc¦ ss¦ sc
0.47645 | 2.464 | 246 | 305 | 448 | 14.4 | 16.6 | 308 | 306 | 466 | 695 | 2.9 | 8.8 | 124.1 | -3 | 182.0562 | 75.3 | 72.73 | 865.5 | 22 | me¦ ms¦ ph¦ pr¦ pc¦ ss¦ sc
0.47646 | 2.488 | 248 | 309 | 452 | 14.3 | 16.6 | 309 | 306 | 461 | 695 | 2.9 | 8.8 | 124.8 | -3 | 182.0552 | 75.32 | 72.74 | 865.1 | 23 | me¦ ms¦ ph¦ pr¦ pc¦ ss¦ sc
0.47647 | 2.507 | 247 | 310 | 450 | 14.3 | 16.6 | 311 | 306 | 464 | 695 | 2.9 | 8.9 | 125.3 | -3 | 182.0551 | 75.34 | 72.73 | 865.1 | 22 | me¦ ms¦ ph¦ pr¦ pc¦ ss¦ sc
0.47648 | 2.529 | 250 | 313 | 454 | 14.2 | 16.6 | 312 | 306 | 458 | 695 | 2.9 | 8.9 | 125.8 | -3 | 182.0535 | 75.37 | 72.74 | 865.3 | 22 | me¦ ms¦ ph¦ pr¦ pc¦ ss¦ sc
0.47649 | 2.554 | 249 | 316 | 454 | 14.2 | 16.6 | 313 | 306 | 460 | 695 | 2.9 | 9 | 126.3 | -3 | 182.0521 | 75.39 | 72.77 | 865.3 | 21 | me¦ ms¦ ph¦ pr¦ pc¦ ss¦ sc
0.4765 | 2.579 | 252 | 319 | 458 | 14.2 | 16.6 | 315 | 306 | 463 | 695 | 2.9 | 9 | 126.8 | -3 | 182.052 | 75.35 | 72.75 | 864.5 | 22 | me¦ ms¦ ph¦ pr¦ pc¦ ss¦ sc
0.47652 | 2.605 | 251 | 324 | 458 | 14.1 | 16.6 | 318 | 306 | 460 | 695 | 2.9 | 9.1 | 127.4 | -3 | 182.0507 | 75.38 | 72.76 | 864.1 | 22 | me¦ ms¦ ph¦ pr¦ pc¦ ss¦ sc
0.47653 | 2.629 | 254 | 327 | 451 | 14.1 | 16.5 | 319 | 306 | 462 | 680 | 2.9 | 9.1 | 128.1 | -3 | 182.0492 | 75.33 | 72.72 | 863.5 | 22 | me¦ ms¦ ph¦ pr¦ pc¦ ss¦ sc
0.47654 | 2.653 | 253 | 330 | 451 | 14.1 | 16.5 | 321 | 306 | 465 | 680 | 2.9 | 9.2 | 128.6 | -3 | 182.0497 | 75.29 | 72.71 | 864 | 22 | me¦ ms¦ ph¦ pr¦ pc¦ ss¦ sc
0.47655 | 2.679 | 256 | 334 | 455 | 14 | 16.5 | 323 | 306 | 461 | 680 | 2.9 | 9.2 | 129.2 | -3 | 182.0492 | 75.24 | 72.72 | 863.5 | 22 | me¦ ms¦ ph¦ pr¦ pc¦ ss¦ sc
0.47656 | 2.703 | 255 | 336 | 454 | 14 | 16.5 | 324 | 306 | 462 | 680 | 2.9 | 9.3 | 129.6 | -3 | 182.0488 | 75.22 | 72.73 | 863.1 | 24 | me¦ ms¦ ph¦ pr¦ pc¦ ss¦ sc
0.47657 | 2.727 | 258 | 340 | 458 | 14 | 16.5 | 326 | 306 | 465 | 680 | 2.9 | 9.3 | 130.1 | -3 | 182.0467 | 75.12 | 72.7 | 863 | 24 | me¦ ms¦ ph¦ pr¦ pc¦ ss¦ sc
0.47659 | 2.753 | 257 | 340 | 458 | 13.9 | 16.5 | 326 | 306 | 459 | 680 | 2.9 | 9.4 | 130.6 | -3 | 182.0458 | 75.16 | 72.77 | 862.3 | 25 | me¦ ms¦ ph¦ pr¦ pc¦ ss¦ sc
0.4766 | 2.777 | 259 | 343 | 462 | 13.8 | 16.5 | 326 | 306 | 452 | 680 | 2.9 | 9.4 | 131 | -3 | 182.0451 | 75.07 | 72.65 | 862.5 | 25 | me¦ ms¦ ph¦ pr¦ pc¦ ss¦ sc
0.47661 | 2.806 | 259 | 348 | 452 | 13.8 | 16.4 | 328 | 306 | 455 | 665 | 2.9 | 9.5 | 131.5 | -3 | 182.0445 | 75.06 | 72.66 | 862.3 | 26 | me¦ ms¦ ph¦ pr¦ pc¦ ss¦ sc
0.47662 | 2.846 | 263 | 355 | 458 | 13.7 | 16.4 | 330 | 307 | 452 | 667 | 2.9 | 9.5 | 132 | -3 | 182.0433 | 75.1 | 72.71 | 861.8 | 26 | me¦ ms¦ ph¦ pr¦ pc¦ ss¦ sc
0.47663 | 2.873 | 263 | 359 | 458 | 13.6 | 16.4 | 332 | 307 | 448 | 667 | 2.9 | 9.6 | 132.6 | -3 | 182.0418 | 75.12 | 72.7 | 861.5 | 26 | me¦ ms¦ ph¦ pr¦ pc¦ ss¦ sc
0.47664 | 2.902 | 266 | 363 | 462 | 13.5 | 16.4 | 336 | 307 | 448 | 667 | 2.9 | 9.6 | 133.2 | -3 | 182.0408 | 75.13 | 72.73 | 861.2 | 26 | me¦ ms¦ ph¦ pr¦ pc¦ ss¦ sc
0.47666 | 2.928 | 265 | 367 | 461 | 13.4 | 16.4 | 340 | 307 | 447 | 667 | 2.9 | 9.7 | 133.7 | -3 | 182.0407 | 75.09 | 72.69 | 860.4 | 26 | me¦ ms¦ ph¦ pr¦ pc¦ ss¦ sc
0.47667 | 2.958 | 268 | 371 | 466 | 13.4 | 16.4 | 343 | 307 | 451 | 667 | 2.9 | 9.7 | 134.3 | -3 | 182.0402 | 75.04 | 72.64 | 860 | 25 | me¦ ms¦ ph¦ pr¦ pc¦ ss¦ sc
0.47668 | 2.987 | 268 | 375 | 466 | 13.4 | 16.4 | 346 | 307 | 455 | 667 | 2.9 | 9.8 | 134.8 | -3 | 182.0397 | 75.13 | 72.67 | 859.6 | 26 | me¦ ms¦ ph¦ pr¦ pc¦ ss¦ sc
0.47669 | 3.014 | 270 | 377 | 460 | 13.3 | 16.3 | 348 | 308 | 451 | 655 | 2.9 | 9.8 | 135.4 | -3 | 182.0392 | 75.05 | 72.68 | 859.6 | 26 | me¦ ms¦ ph¦ pr¦ pc¦ ss¦ sc
0.4767 | 3.043 | 270 | 381 | 460 | 13.3 | 16.3 | 348 | 308 | 451 | 655 | 2.9 | 9.9 | 135.9 | -3 | 182.0383 | 75.1 | 72.62 | 859.8 | 26 | me¦ ms¦ ph¦ pr¦ pc¦ ss¦ sc
0.47671 | 3.072 | 273 | 384 | 464 | 13.3 | 16.3 | 350 | 308 | 454 | 655 | 2.9 | 9.9 | 136.5 | -3 | 182.0367 | 75.03 | 72.64 | 859.5 | 26 | me¦ ms¦ ph¦ pr¦ pc¦ ss¦ sc
0.47672 | 3.102 | 272 | 389 | 464 | 13.2 | 16.3 | 351 | 308 | 449 | 655 | 2.9 | 10 | 137 | -3 | 182.0365 | 75.01 | 72.65 | 859.1 | 26 | me¦ ms¦ ph¦ pr¦ pc¦ ss¦ sc
0.47674 | 3.131 | 275 | 392 | 468 | 13.2 | 16.3 | 352 | 308 | 451 | 655 | 2.9 | 10 | 137.6 | -3 | 182.0356 | 75.05 | 72.63 | 858.4 | 26 | me¦ ms¦ ph¦ pr¦ pc¦ ss¦ sc
0.47675 | 3.16 | 275 | 396 | 468 | 13.1 | 16.3 | 355 | 309 | 449 | 657 | 2.9 | 10.1 | 138.2 | -3 | 182.035 | 75.06 | 72.64 | 858.3 | 27 | me¦ ms¦ ph¦ pr¦ pc¦ ss¦ sc
0.47676 | 3.19 | 277 | 400 | 473 | 13 | 16.3 | 360 | 309 | 450 | 657 | 2.9 | 10.1 | 138.8 | -3 | 182.0339 | 75.1 | 72.66 | 858.1 | 26 | me¦ ms¦ ph¦ pr¦ pc¦ ss¦ sc
0.47677 | 3.219 | 277 | 404 | 462 | 13 | 16.2 | 364 | 309 | 455 | 643 | 2.9 | 10.2 | 139.2 | -3 | 182.0335 | 75.04 | 72.61 | 858.1 | 26 | me¦ ms¦ ph¦ pr¦ pc¦ ss¦ sc
0.47678 | 3.246 | 280 | 407 | 466 | 12.9 | 16.2 | 371 | 309 | 458 | 643 | 2.9 | 10.2 | 139.7 | -3 | 182.0324 | 75.11 | 72.66 | 857.2 | 26 | me¦ ms¦ ph¦ pr¦ pc¦ ss¦ sc
0.47679 | 3.279 | 280 | 412 | 466 | 12.8 | 16.2 | 378 | 310 | 460 | 645 | 2.9 | 10.3 | 140.1 | -3 | 182.0312 | 75.11 | 72.59 | 857.1 | 25 | me¦ ms¦ ph¦ pr¦ pc¦ ss¦ sc
0.47681 | 3.307 | 282 | 416 | 470 | 12.8 | 16.2 | 387 | 310 | 471 | 645 | 2.9 | 10.3 | 140.6 | -3 | 182.0311 | 75.13 | 72.64 | 856.2 | 25 | me¦ ms¦ ph¦ pr¦ pc¦ ss¦ sc
0.47682 | 3.335 | 284 | 419 | 474 | 12.8 | 16.2 | 396 | 311 | 482 | 647 | 2.9 | 10.3 | 141.1 | -3 | 182.0305 | 75.08 | 72.61 | 856.6 | 25 | me¦ ms¦ ph¦ pr¦ pc¦ ss¦ sc
0.47683 | 3.363 | 284 | 421 | 474 | 12.8 | 16.2 | 406 | 311 | 495 | 647 | 2.9 | 10.4 | 141.7 | -3 | 182.0298 | 75.05 | 72.59 | 856.6 | 25 | me¦ ms¦ ph¦ pr¦ pc¦ ss¦ sc
0.47684 | 3.39 | 286 | 424 | 468 | 12.8 | 16.1 | 416 | 311 | 507 | 634 | 2.9 | 10.4 | 142.2 | -3 | 182.0289 | 75.1 | 72.63 | 855.8 | 25 | me¦ ms¦ ph¦ pr¦ pc¦ ss¦ sc
0.47685 | 3.417 | 286 | 426 | 467 | 12.7 | 16.1 | 426 | 312 | 513 | 636 | 2.9 | 10.5 | 142.6 | -3 | 182.0275 | 75.12 | 72.65 | 855.4 | 25 | me¦ ms¦ ph¦ pr¦ pc¦ ss¦ sc
0.47686 | 3.445 | 286 | 428 | 466 | 12.7 | 16.1 | 438 | 313 | 527 | 638 | 2.9 | 10.6 | 143.3 | -3 | 182.0274 | 75.11 | 72.59 | 855.7 | 24 | me¦ ms¦ ph¦ pr¦ pc¦ ss¦ sc
0.47687 | 3.474 | 288 | 430 | 470 | 12.6 | 16.1 | 445 | 313 | 529 | 638 | 2.9 | 10.6 | 143.9 | -3 | 182.0268 | 75.12 | 72.61 | 854.8 | 24 | me¦ ms¦ ph¦ pr¦ pc¦ ss¦ sc
0.47689 | 3.501 | 287 | 433 | 470 | 12.5 | 16.1 | 454 | 314 | 534 | 640 | 2.9 | 10.7 | 144.6 | -3 | 182.0259 | 75.17 | 72.62 | 854.8 | 24 | me¦ ms¦ ph¦ pr¦ pc¦ ss¦ sc
0.4769 | 3.531 | 290 | 439 | 474 | 12.5 | 16.1 | 462 | 315 | 543 | 642 | 2.9 | 10.7 | 145.2 | -3 | 182.0258 | 75.08 | 72.6 | 854.5 | 24 | me¦ ms¦ ph¦ pr¦ pc¦ ss¦ sc
0.47691 | 3.557 | 289 | 441 | 463 | 12.5 | 16 | 475 | 315 | 558 | 630 | 2.9 | 10.8 | 145.7 | -3 | 182.0247 | 75.06 | 72.58 | 854.2 | 25 | me¦ ms¦ ph¦ pr¦ pc¦ ss¦ sc
0.47692 | 3.583 | 291 | 442 | 467 | 12.4 | 16 | 492 | 316 | 572 | 632 | 2.9 | 10.8 | 146.5 | -3 | 182.0242 | 75.07 | 72.63 | 853.4 | 25 | me¦ ms¦ ph¦ pr¦ pc¦ ss¦ sc
0.47693 | 3.612 | 291 | 445 | 466 | 12.4 | 16 | 510 | 317 | 593 | 634 | 2.9 | 10.9 | 147.3 | -3 | 182.023 | 75.02 | 72.59 | 853.5 | 26 | me¦ ms¦ ph¦ pr¦ pc¦ ss¦ sc
0.47694 | 3.639 | 293 | 447 | 470 | 12.4 | 16 | 528 | 318 | 613 | 636 | 2.9 | 10.9 | 148.1 | -3 | 182.0229 | 75.01 | 72.59 | 852.8 | 26 | me¦ ms¦ ph¦ pr¦ pc¦ ss¦ sc
0.47696 | 3.668 | 293 | 451 | 469 | 12.4 | 16 | 544 | 319 | 632 | 638 | 2.9 | 11 | 148.8 | -4 | 182.0219 | 74.95 | 72.55 | 852.7 | 27 | me¦ ms¦ ph¦ pr¦ pc¦ ss¦ sc
0.47697 | 3.695 | 295 | 453 | 472 | 12.4 | 16 | 560 | 320 | 651 | 640 | 2.9 | 11 | 149.5 | -4 | 182.022 | 74.9 | 72.56 | 852.2 | 27 | me¦ ms¦ ph¦ pr¦ pc¦ ss¦ sc
0.47698 | 3.721 | 294 | 456 | 471 | 12.4 | 16 | 573 | 321 | 666 | 642 | 2.9 | 11.1 | 150.2 | -4 | 182.0213 | 74.91 | 72.53 | 852.3 | 28 | me¦ ms¦ ph¦ pr¦ pc¦ ss¦ sc
0.47699 | 3.749 | 297 | 459 | 466 | 12.3 | 15.9 | 587 | 322 | 674 | 631 | 2.9 | 11.1 | 150.9 | -4 | 182.0201 | 75 | 72.57 | 851.4 | 27 | me¦ ms¦ ph¦ pr¦ pc¦ ss¦ sc
0.477 | 3.774 | 296 | 461 | 465 | 12.3 | 15.9 | 604 | 323 | 694 | 633 | 2.9 | 11.2 | 151.5 | -4 | 182.0203 | 74.99 | 72.55 | 851.4 | 26 | me¦ ms¦ ph¦ pr¦ pc¦ ss¦ sc
0.47701 | 3.798 | 298 | 464 | 468 | 12.3 | 15.9 | 619 | 325 | 711 | 637 | 2.9 | 11.2 | 152.1 | -4 | 182.02 | 75 | 72.51 | 851.8 | 26 | me¦ ms¦ ph¦ pr¦ pc¦ ss¦ sc
0.47703 | 3.824 | 297 | 466 | 467 | 12.3 | 15.9 | 636 | 326 | 731 | 639 | 2.9 | 11.3 | 152.8 | -4 | 182.0192 | 75.08 | 72.54 | 851.2 | 26 | me¦ ms¦ ph¦ pr¦ pc¦ ss¦ sc
0.47704 | 3.85 | 299 | 467 | 470 | 12.3 | 15.9 | 650 | 327 | 747 | 641 | 2.9 | 11.3 | 153.5 | -3 | 182.0183 | 75.05 | 72.53 | 850.7 | 25 | me¦ ms¦ ph¦ pr¦ pc¦ ss¦ sc
0.47705 | 3.878 | 299 | 470 | 469 | 12.3 | 15.9 | 664 | 329 | 763 | 645 | 2.9 | 11.4 | 154.1 | -4 | 182.0178 | 75.06 | 72.5 | 850.5 | 25 | me¦ ms¦ ph¦ pr¦ pc¦ ss¦ sc
0.47706 | 3.904 | 301 | 472 | 463 | 12.2 | 15.8 | 677 | 330 | 769 | 634 | 2.9 | 11.4 | 154.6 | -4 | 182.0172 | 75.03 | 72.5 | 850.6 | 25 | me¦ ms¦ ph¦ pr¦ pc¦ ss¦ sc
0.47707 | 3.93 | 300 | 474 | 462 | 12.2 | 15.8 | 693 | 332 | 787 | 638 | 2.9 | 11.5 | 155.2 | -3 | 182.0164 | 75.06 | 72.49 | 850 | 25 | me¦ ms¦ ph¦ pr¦ pc¦ ss¦ sc
0.47708 | 3.958 | 302 | 477 | 465 | 12.2 | 15.8 | 703 | 333 | 798 | 640 | 2.9 | 11.5 | 155.7 | -4 | 182.0151 | 75.06 | 72.56 | 849.9 | 25 | me¦ ms¦ ph¦ pr¦ pc¦ ss¦ sc
0.47709 | 3.986 | 302 | 479 | 465 | 12.2 | 15.8 | 711 | 335 | 807 | 644 | 2.9 | 11.6 | 156.3 | -4 | 182.0141 | 75 | 72.47 | 849.2 | 26 | me¦ ms¦ ph¦ pr¦ pc¦ ss¦ sc
0.47711 | 4.015 | 304 | 482 | 468 | 12.2 | 15.8 | 715 | 337 | 812 | 648 | 2.9 | 11.6 | 156.8 | -3 | 182.0134 | 75.04 | 72.49 | 848.5 | 26 | me¦ ms¦ ph¦ pr¦ pc¦ ss¦ sc
0.47712 | 4.043 | 304 | 485 | 467 | 12.2 | 15.8 | 717 | 338 | 814 | 650 | 2.9 | 11.7 | 157.3 | -4 | 182.0135 | 75.01 | 72.43 | 848.5 | 26 | me¦ ms¦ ph¦ pr¦ pc¦ ss¦ sc
0.47713 | 4.073 | 306 | 487 | 471 | 12.3 | 15.8 | 717 | 340 | 824 | 653 | 3 | 11.7 | 157.8 | -3 | 182.0124 | 75.07 | 72.49 | 847.6 | 25 | me¦ ms¦ ph¦ pr¦ pc¦ ss¦ sc
0.47714 | 4.099 | 305 | 488 | 461 | 12.3 | 15.7 | 718 | 341 | 825 | 643 | 2.9 | 11.8 | 158.1 | -3 | 182.0123 | 74.99 | 72.47 | 847.9 | 25 | me¦ ms¦ ph¦ pr¦ pc¦ ss¦ sc
0.47715 | 4.128 | 307 | 491 | 464 | 12.3 | 15.7 | 722 | 343 | 829 | 647 | 2.9 | 11.8 | 158.5 | -3 | 182.011 | 75.02 | 72.47 | 847.5 | 25 | me¦ ms¦ ph¦ pr¦ pc¦ ss¦ sc
0.47716 | 4.156 | 309 | 493 | 467 | 12.3 | 15.7 | 731 | 344 | 840 | 649 | 2.9 | 11.8 | 158.8 | -3 | 182.0097 | 75.01 | 72.46 | 847.2 | 25 | me¦ ms¦ ph¦ pr¦ pc¦ ss¦ sc
0.47718 | 4.183 | 309 | 494 | 466 | 12.3 | 15.7 | 742 | 346 | 852 | 652 | 2.9 | 11.9 | 159.2 | -3 | 182.0104 | 74.96 | 72.41 | 847.3 | 25 | me¦ ms¦ ph¦ pr¦ pc¦ ss¦ sc
0.47719 | 4.208 | 311 | 494 | 469 | 12.3 | 15.7 | 751 | 348 | 863 | 656 | 2.9 | 11.9 | 159.7 | -3 | 182.01 | 74.97 | 72.43 | 847.2 | 26 | me¦ ms¦ ph¦ pr¦ pc¦ ss¦ sc
0.4772 | 4.251 | 311 | 499 | 470 | 12.3 | 15.7 | 755 | 349 | 867 | 658 | 2.9 | 12 | 160.1 | -3 | 182.0093 | 75.06 | 72.43 | 846.9 | 26 | me¦ ms¦ ph¦ pr¦ pc¦ ss¦ sc
0.47721 | 4.264 | 312 | 495 | 471 | 12.3 | 15.7 | 756 | 351 | 868 | 662 | 2.9 | 12 | 160.6 | -4 | 182.0086 | 75.03 | 72.38 | 846.4 | 25 | me¦ ms¦ ph¦ pr¦ pc¦ ss¦ sc
0.47722 | 4.307 | 313 | 501 | 464 | 12.2 | 15.6 | 757 | 353 | 860 | 653 | 2.9 | 12.1 | 161 | -4 | 182.0079 | 75.07 | 72.45 | 846 | 25 | me¦ ms¦ ph¦ pr¦ pc¦ ss¦ sc
0.47723 | 4.333 | 315 | 501 | 466 | 12.1 | 15.6 | 761 | 354 | 855 | 655 | 2.9 | 12.1 | 161.5 | -4 | 182.0073 | 75.07 | 72.41 | 846 | 25 | me¦ ms¦ ph¦ pr¦ pc¦ ss¦ sc
0.47725 | 4.356 | 314 | 501 | 465 | 12.1 | 15.6 | 768 | 356 | 862 | 659 | 2.9 | 12.2 | 161.9 | -4 | 182.0068 | 75.07 | 72.4 | 845.3 | 24 | me¦ ms¦ ph¦ pr¦ pc¦ ss¦ sc
0.47726 | 4.381 | 316 | 501 | 468 | 12.1 | 15.6 | 782 | 358 | 878 | 662 | 2.9 | 12.2 | 162.3 | -4 | 182.0071 | 75.05 | 72.43 | 845.5 | 24 | me¦ ms¦ ph¦ pr¦ pc¦ ss¦ sc
0.47727 | 4.407 | 315 | 501 | 467 | 12.1 | 15.6 | 797 | 359 | 895 | 664 | 2.9 | 12.3 | 162.8 | -4 | 182.0065 | 75.06 | 72.38 | 845.4 | 25 | me¦ ms¦ ph¦ pr¦ pc¦ ss¦ sc
0.47728 | 4.431 | 317 | 501 | 469 | 12.2 | 15.6 | 812 | 361 | 922 | 668 | 3 | 12.3 | 163.3 | -4 | 182.0056 | 74.97 | 72.36 | 844.7 | 25 | me¦ ms¦ ph¦ pr¦ pc¦ ss¦ sc
0.47729 | 4.454 | 316 | 499 | 468 | 12.2 | 15.6 | 821 | 363 | 932 | 672 | 2.9 | 12.4 | 163.9 | -4 | 182.0059 | 74.97 | 72.39 | 844.6 | 25 | me¦ ms¦ ph¦ pr¦ pc¦ ss¦ sc
0.4773 | 4.477 | 317 | 494 | 462 | 12.1 | 15.5 | 829 | 365 | 931 | 663 | 2.9 | 12.4 | 164.5 | -4 | 182.0068 | 74.89 | 72.36 | 844.5 | 26 | me¦ ms¦ ph¦ pr¦ pc¦ ss¦ sc
0.47731 | 4.498 | 316 | 492 | 460 | 12.1 | 15.5 | 833 | 367 | 935 | 667 | 2.9 | 12.5 | 165.2 | -5 | 182.0046 | 74.93 | 72.38 | 844.9 | 27 | me¦ ms¦ ph¦ pr¦ pc¦ ss¦ sc
0.47733 | 4.522 | 318 | 491 | 463 | 12.1 | 15.5 | 837 | 368 | 940 | 669 | 2.9 | 12.5 | 165.8 | -5 | 182.0043 | 74.88 | 72.37 | 844.2 | 27 | me¦ ms¦ ph¦ pr¦ pc¦ ss¦ sc
0.47734 | 4.547 | 317 | 490 | 461 | 12.1 | 15.5 | 840 | 370 | 943 | 672 | 2.9 | 12.6 | 166.6 | -5 | 182.0051 | 74.89 | 72.33 | 844.2 | 28 | me¦ ms¦ ph¦ pr¦ pc¦ ss¦ sc
0.47735 | 4.572 | 319 | 488 | 464 | 12.1 | 15.5 | 841 | 372 | 944 | 676 | 3 | 12.6 | 167.4 | -5 | 182.0037 | 74.87 | 72.32 | 843.3 | 28 | me¦ ms¦ ph¦ pr¦ pc¦ ss¦ sc
0.47736 | 4.595 | 318 | 487 | 463 | 12.1 | 15.5 | 844 | 374 | 948 | 680 | 2.9 | 12.7 | 168.1 | -5 | 182.0042 | 74.9 | 72.36 | 843.1 | 28 | me¦ ms¦ ph¦ pr¦ pc¦ ss¦ sc
0.47737 | 4.616 | 319 | 485 | 465 | 12.1 | 15.5 | 846 | 376 | 950 | 683 | 2.9 | 12.7 | 168.7 | -4 | 182.0019 | 74.94 | 72.33 | 843.4 | 27 | me¦ ms¦ ph¦ pr¦ pc¦ ss¦ sc
0.47738 | 4.639 | 318 | 483 | 463 | 12.1 | 15.5 | 850 | 377 | 955 | 685 | 2.9 | 12.8 | 169.3 | -4 | 182.0026 | 74.9 | 72.34 | 842.5 | 27 | me¦ ms¦ ph¦ pr¦ pc¦ ss¦ sc
0.4774 | 4.665 | 320 | 482 | 458 | 12.1 | 15.4 | 852 | 379 | 957 | 676 | 2.9 | 12.8 | 170.2 | -4 | 182.0014 | 74.86 | 72.31 | 842.8 | 27 | me¦ ms¦ ph¦ pr¦ pc¦ ss¦ sc
0.47741 | 4.688 | 319 | 480 | 456 | 12.2 | 15.4 | 856 | 381 | 972 | 680 | 2.9 | 12.9 | 170.9 | -4 | 182.0009 | 74.88 | 72.33 | 841.7 | 28 | me¦ ms¦ ph¦ pr¦ pc¦ ss¦ sc
0.47742 | 4.712 | 321 | 478 | 459 | 12.2 | 15.4 | 864 | 383 | 981 | 683 | 2.9 | 12.9 | 171.6 | -4 | 181.9998 | 74.91 | 72.33 | 842.3 | 27 | me¦ ms¦ ph¦ pr¦ pc¦ ss¦ sc
0.47744 | 4.737 | 320 | 477 | 458 | 12.3 | 15.4 | 875 | 385 | 1005 | 687 | 3 | 13 | 172.6 | -4 | 181.9982 | 74.89 | 72.29 | 842 | 27 | me¦ ms¦ ph¦ pr¦ pc¦ ss¦ sc
0.47745 | 4.763 | 322 | 476 | 460 | 12.3 | 15.4 | 882 | 387 | 1013 | 691 | 2.9 | 13 | 173.3 | -4 | 181.9977 | 74.94 | 72.32 | 841.8 | 27 | me¦ ms¦ ph¦ pr¦ pc¦ ss¦ sc
0.47747 | 4.784 | 321 | 473 | 459 | 12.3 | 15.4 | 884 | 388 | 1016 | 692 | 3 | 13.1 | 174 | -4 | 181.9977 | 74.89 | 72.31 | 841.9 | 27 | me¦ ms¦ ph¦ pr¦ pc¦ ss¦ sc
0.47748 | 4.813 | 323 | 474 | 461 | 12.3 | 15.4 | 882 | 390 | 1013 | 696 | 2.9 | 13.1 | 174.6 | -4 | 181.9958 | 74.96 | 72.31 | 841.8 | 27 | me¦ ms¦ ph¦ pr¦ pc¦ ss¦ sc
0.47749 | 4.84 | 322 | 472 | 460 | 12.3 | 15.4 | 876 | 392 | 1006 | 700 | 2.9 | 13.2 | 175.4 | -4 | 181.9961 | 74.87 | 72.29 | 841.5 | 26 | me¦ ms¦ ph¦ pr¦ pc¦ ss¦ sc
0.4775 | 4.869 | 324 | 472 | 455 | 12.3 | 15.3 | 870 | 394 | 1000 | 691 | 2.9 | 13.2 | 176.1 | -4 | 181.9949 | 74.94 | 72.27 | 840.9 | 27 | me¦ ms¦ ph¦ pr¦ pc¦ ss¦ sc
0.47751 | 4.895 | 323 | 472 | 454 | 12.3 | 15.3 | 863 | 396 | 991 | 694 | 2.9 | 13.3 | 176.8 | -4 | 181.9949 | 74.98 | 72.28 | 840.8 | 27 | me¦ ms¦ ph¦ pr¦ pc¦ ss¦ sc
0.47752 | 4.923 | 325 | 472 | 457 | 12.3 | 15.3 | 858 | 397 | 986 | 696 | 2.9 | 13.3 | 177.4 | -4 | 181.9926 | 74.97 | 72.24 | 840.7 | 27 | me¦ ms¦ ph¦ pr¦ pc¦ ss¦ sc
0.47753 | 4.951 | 325 | 472 | 456 | 12.2 | 15.3 | 856 | 399 | 972 | 700 | 3 | 13.4 | 177.9 | -5 | 181.9941 | 74.99 | 72.26 | 840.6 | 26 | me¦ ms¦ ph¦ pr¦ pc¦ ss¦ sc
0.47755 | 4.976 | 326 | 471 | 458 | 12.2 | 15.3 | 851 | 401 | 967 | 703 | 2.9 | 13.4 | 178.5 | -4 | 181.994 | 75.08 | 72.26 | 840.1 | 25 | me¦ ms¦ ph¦ pr¦ pc¦ ss¦ sc
0.47756 | 4.999 | 325 | 469 | 457 | 12.1 | 15.3 | 846 | 402 | 950 | 705 | 2.9 | 13.5 | 179.1 | -5 | 181.9936 | 75.13 | 72.28 | 839.4 | 24 | me¦ ms¦ ph¦ pr¦ pc¦ ss¦ sc
0.47757 | 5.024 | 327 | 468 | 459 | 12.1 | 15.3 | 841 | 404 | 944 | 708 | 2.9 | 13.5 | 179.7 | -5 | 181.9926 | 75.2 | 72.25 | 839.7 | 23 | me¦ ms¦ ph¦ pr¦ pc¦ ss¦ sc
0.47758 | 5.048 | 326 | 467 | 458 | 12 | 15.3 | 839 | 405 | 932 | 710 | 2.9 | 13.6 | 180.3 | -5 | 181.9925 | 75.21 | 72.25 | 839.7 | 22 | me¦ ms¦ ph¦ pr¦ pc¦ ss¦ sc
0.47759 | 5.072 | 328 | 466 | 460 | 12 | 15.3 | 840 | 407 | 933 | 714 | 2.9 | 13.6 | 180.9 | -5 | 181.9917 | 75.27 | 72.29 | 839.4 | 22 | me¦ ms¦ ph¦ pr¦ pc¦ ss¦ sc
0.4776 | 5.094 | 329 | 464 | 454 | 11.9 | 15.2 | 847 | 408 | 930 | 703 | 2.9 | 13.6 | 181.5 | -5 | 181.9918 | 75.17 | 72.19 | 839.1 | 21 | me¦ ms¦ ph¦ pr¦ pc¦ ss¦ sc
0.47762 | 5.117 | 328 | 463 | 453 | 11.9 | 15.2 | 857 | 410 | 941 | 706 | 2.9 | 13.7 | 182.1 | -5 | 181.9914 | 75.23 | 72.26 | 838.9 | 21 | me¦ ms¦ ph¦ pr¦ pc¦ ss¦ sc
0.47763 | 5.137 | 329 | 461 | 455 | 11.8 | 15.2 | 868 | 412 | 943 | 710 | 2.9 | 13.7 | 182.8 | -5 | 181.9917 | 75.24 | 72.25 | 838.7 | 21 | me¦ ms¦ ph¦ pr¦ pc¦ ss¦ sc
0.47764 | 5.158 | 328 | 459 | 453 | 11.8 | 15.2 | 875 | 413 | 951 | 712 | 2.9 | 13.8 | 183.4 | -6 | 181.9917 | 75.32 | 72.21 | 838.7 | 21 | me¦ ms¦ ph¦ pr¦ pc¦ ss¦ sc
0.47765 | 5.181 | 330 | 457 | 455 | 11.9 | 15.2 | 879 | 415 | 965 | 715 | 2.9 | 13.8 | 184 | -6 | 181.9911 | 75.31 | 72.2 | 838.5 | 20 | me¦ ms¦ ph¦ pr¦ pc¦ ss¦ sc
0.47766 | 5.203 | 329 | 456 | 454 | 11.9 | 15.2 | 884 | 416 | 971 | 717 | 2.9 | 13.9 | 184.6 | -6 | 181.991 | 75.3 | 72.21 | 838.4 | 20 | me¦ ms¦ ph¦ pr¦ pc¦ ss¦ sc
0.47767 | 5.221 | 330 | 453 | 455 | 11.9 | 15.2 | 889 | 418 | 976 | 720 | 2.9 | 13.9 | 185.3 | -6 | 181.9905 | 75.32 | 72.21 | 838 | 19 | me¦ ms¦ ph¦ pr¦ pc¦ ss¦ sc
0.47769 | 5.246 | 329 | 452 | 454 | 12 | 15.2 | 896 | 420 | 995 | 724 | 2.9 | 14 | 186 | -6 | 181.9893 | 75.35 | 72.2 | 837.9 | 19 | me¦ ms¦ ph¦ pr¦ pc¦ ss¦ sc
0.4777 | 5.268 | 331 | 451 | 456 | 12 | 15.2 | 906 | 421 | 1006 | 725 | 2.9 | 14 | 186.6 | -7 | 181.9886 | 75.35 | 72.18 | 837.3 | 19 | me¦ ms¦ ph¦ pr¦ pc¦ ss¦ sc
0.47771 | 5.291 | 330 | 451 | 447 | 12 | 15.1 | 915 | 423 | 1016 | 716 | 2.9 | 14.1 | 187.2 | -6 | 181.9884 | 75.35 | 72.17 | 837.5 | 19 | me¦ ms¦ ph¦ pr¦ pc¦ ss¦ sc
0.47772 | 5.31 | 331 | 449 | 449 | 12 | 15.1 | 928 | 425 | 1031 | 720 | 2.9 | 14.1 | 187.7 | -6 | 181.9883 | 75.35 | 72.14 | 837.5 | 19 | me¦ ms¦ ph¦ pr¦ pc¦ ss¦ sc
0.47773 | 5.333 | 330 | 448 | 448 | 12.1 | 15.1 | 936 | 427 | 1051 | 723 | 2.9 | 14.2 | 188.3 | -6 | 181.9876 | 75.38 | 72.2 | 836.7 | 19 | me¦ ms¦ ph¦ pr¦ pc¦ ss¦ sc
0.47774 | 5.354 | 331 | 446 | 449 | 12.1 | 15.1 | 944 | 428 | 1060 | 725 | 2.9 | 14.2 | 188.7 | -6 | 181.9879 | 75.37 | 72.17 | 836.8 | 19 | me¦ ms¦ ph¦ pr¦ pc¦ ss¦ sc
0.47775 | 5.372 | 330 | 443 | 448 | 12.2 | 15.1 | 944 | 430 | 1072 | 728 | 2.9 | 14.3 | 189.1 | -6 | 181.9873 | 75.38 | 72.15 | 836.6 | 19 | me¦ ms¦ ph¦ pr¦ pc¦ ss¦ sc
0.47777 | 5.393 | 331 | 442 | 450 | 12.2 | 15.1 | 938 | 432 | 1065 | 732 | 2.9 | 14.3 | 189.5 | -6 | 181.987 | 75.39 | 72.13 | 836.5 | 18 | me¦ ms¦ ph¦ pr¦ pc¦ ss¦ sc
0.47778 | 5.416 | 330 | 440 | 448 | 12.3 | 15.1 | 927 | 434 | 1065 | 735 | 2.9 | 14.4 | 189.8 | -6 | 181.9851 | 75.32 | 72.13 | 836.2 | 18 | me¦ ms¦ ph¦ pr¦ pc¦ ss¦ sc
0.47779 | 5.451 | 333 | 443 | 451 | 12.3 | 15.1 | 910 | 435 | 1045 | 737 | 2.9 | 14.4 | 190.2 | -6 | 181.9852 | 75.29 | 72.12 | 835 | 19 | me¦ ms¦ ph¦ pr¦ pc¦ ss¦ sc
0.4778 | 5.473 | 332 | 440 | 450 | 12.4 | 15.1 | 898 | 437 | 1044 | 740 | 2.9 | 14.5 | 190.6 | -6 | 181.985 | 75.26 | 72.15 | 835.7 | 20 | me¦ ms¦ ph¦ pr¦ pc¦ ss¦ sc
0.47781 | 5.498 | 333 | 439 | 452 | 12.4 | 15.1 | 890 | 438 | 1034 | 742 | 2.9 | 14.5 | 191.1 | -6 | 181.9843 | 75.23 | 72.1 | 835.2 | 20 | me¦ ms¦ ph¦ pr¦ pc¦ ss¦ sc
0.47782 | 5.52 | 332 | 437 | 443 | 12.4 | 15 | 884 | 440 | 1027 | 733 | 2.9 | 14.6 | 191.5 | -6 | 181.9841 | 75.24 | 72.12 | 835.2 | 21 | me¦ ms¦ ph¦ pr¦ pc¦ ss¦ sc
0.47784 | 5.545 | 334 | 437 | 445 | 12.3 | 15 | 884 | 441 | 1016 | 735 | 2.9 | 14.6 | 192.1 | -6 | 181.9826 | 75.3 | 72.1 | 834.5 | 21 | me¦ ms¦ ph¦ pr¦ pc¦ ss¦ sc
0.47785 | 5.569 | 333 | 436 | 444 | 12.3 | 15 | 884 | 443 | 1016 | 738 | 2.9 | 14.7 | 192.4 | -5 | 181.9815 | 75.29 | 72.09 | 834.8 | 21 | me¦ ms¦ ph¦ pr¦ pc¦ ss¦ sc
0.47786 | 5.593 | 334 | 434 | 446 | 12.3 | 15 | 884 | 444 | 1016 | 740 | 2.9 | 14.7 | 192.8 | -5 | 181.9806 | 75.31 | 72.11 | 834.4 | 20 | me¦ ms¦ ph¦ pr¦ pc¦ ss¦ sc
0.47787 | 5.616 | 333 | 433 | 445 | 12.3 | 15 | 878 | 446 | 1009 | 743 | 2.9 | 14.8 | 193 | -5 | 181.9818 | 75.3 | 72.09 | 833.6 | 20 | me¦ ms¦ ph¦ pr¦ pc¦ ss¦ sc
0.47788 | 5.638 | 335 | 432 | 446 | 12.4 | 15 | 869 | 447 | 1010 | 745 | 2.9 | 14.8 | 193.3 | -5 | 181.9802 | 75.32 | 72.11 | 833.9 | 20 | me¦ ms¦ ph¦ pr¦ pc¦ ss¦ sc
0.47789 | 5.664 | 334 | 427 | 446 | 12.4 | 15 | 858 | 448 | 997 | 746 | 2.9 | 14.9 | 193.5 | -5 | 181.9785 | 75.3 | 72.08 | 834 | 19 | me¦ ms¦ ph¦ pr¦ pc¦ ss¦ sc
0.47791 | 5.689 | 335 | 431 | 447 | 12.4 | 15 | 844 | 450 | 981 | 750 | 2.9 | 14.9 | 193.8 | -6 | 181.9792 | 75.17 | 72.08 | 833.9 | 19 | me¦ ms¦ ph¦ pr¦ pc¦ ss¦ sc
0.47792 | 5.714 | 335 | 425 | 446 | 12.3 | 15 | 829 | 451 | 952 | 751 | 2.9 | 15 | 194.2 | -6 | 181.9786 | 75.05 | 72.07 | 833 | 21 | me¦ ms¦ ph¦ pr¦ pc¦ ss¦ sc
0.47793 | 5.734 | 336 | 423 | 448 | 12.3 | 15 | 820 | 452 | 942 | 753 | 2.9 | 15 | 194.7 | -6 | 181.9801 | 75.04 | 72.11 | 832.3 | 23 | me¦ ms¦ ph¦ pr¦ pc¦ ss¦ sc
0.47794 | 5.756 | 335 | 423 | 447 | 12.3 | 15 | 814 | 453 | 935 | 755 | 2.9 | 15.1 | 195.1 | -6 | 181.9787 | 74.95 | 72.04 | 832.4 | 25 | me¦ ms¦ ph¦ pr¦ pc¦ ss¦ sc
0.47795 | 5.781 | 336 | 423 | 441 | 12.3 | 14.9 | 813 | 454 | 934 | 744 | 2.9 | 15.1 | 195.4 | -6 | 181.9781 | 74.94 | 72 | 832.3 | 26 | me¦ ms¦ ph¦ pr¦ pc¦ ss¦ sc
0.47796 | 5.8 | 338 | 421 | 443 | 12.3 | 14.9 | 818 | 456 | 940 | 747 | 2.9 | 15.1 | 195.7 | -6 | 181.9783 | 74.93 | 72.05 | 832.2 | 26 | me¦ ms¦ ph¦ pr¦ pc¦ ss¦ sc
0.47797 | 5.819 | 336 | 419 | 441 | 12.3 | 14.9 | 826 | 457 | 949 | 749 | 2.9 | 15.2 | 196 | -6 | 181.9793 | 74.92 | 72 | 831.7 | 26 | me¦ ms¦ ph¦ pr¦ pc¦ ss¦ sc
0.47799 | 5.838 | 337 | 419 | 443 | 12.2 | 14.9 | 837 | 458 | 951 | 750 | 2.9 | 15.2 | 196.4 | -7 | 181.9791 | 74.92 | 72.04 | 831.6 | 26 | me¦ ms¦ ph¦ pr¦ pc¦ ss¦ sc
0.478 | 5.856 | 336 | 417 | 441 | 12.2 | 14.9 | 845 | 459 | 960 | 752 | 2.9 | 15.3 | 197 | -7 | 181.9788 | 74.91 | 72.01 | 831.3 | 27 | me¦ ms¦ ph¦ pr¦ pc¦ ss¦ sc
0.47801 | 5.87 | 335 | 415 | 439 | 12.2 | 14.9 | 858 | 460 | 975 | 754 | 2.9 | 15.4 | 198.1 | -8 | 181.9813 | 74.85 | 72.02 | 831.1 | 27 | me¦ ms¦ ph¦ pr¦ pc¦ ss¦ sc
0.47802 | 5.888 | 336 | 413 | 441 | 12.2 | 14.9 | 860 | 462 | 977 | 757 | 2.9 | 15.4 | 198.6 | -8 | 181.9807 | 74.81 | 71.99 | 831 | 28 | me¦ ms¦ ph¦ pr¦ pc¦ ss¦ sc
0.47803 | 5.905 | 335 | 411 | 439 | 12.2 | 14.9 | 866 | 463 | 984 | 759 | 2.9 | 15.5 | 199.2 | -9 | 181.9807 | 74.72 | 71.98 | 830.5 | 29 | me¦ ms¦ ph¦ pr¦ pc¦ ss¦ sc
0.47804 | 5.917 | 335 | 407 | 440 | 12.2 | 14.9 | 871 | 464 | 989 | 760 | 2.9 | 15.5 | 199.8 | -9 | 181.9809 | 74.65 | 71.93 | 831 | 30 | me¦ ms¦ ph¦ pr¦ pc¦ ss¦ sc
0.47806 | 5.93 | 334 | 404 | 438 | 12.3 | 14.9 | 871 | 465 | 1001 | 762 | 2.9 | 15.6 | 200.4 | -8 | 181.982 | 74.66 | 71.99 | 830.8 | 31 | me¦ ms¦ ph¦ pr¦ pc¦ ss¦ sc
0.47807 | 5.942 | 335 | 401 | 439 | 12.4 | 14.9 | 873 | 467 | 1015 | 765 | 2.9 | 15.6 | 200.9 | -8 | 181.9808 | 74.64 | 71.95 | 830.4 | 31 | me¦ ms¦ ph¦ pr¦ pc¦ ss¦ sc
0.47808 | 5.959 | 334 | 399 | 438 | 12.4 | 14.9 | 866 | 468 | 1006 | 767 | 2.9 | 15.7 | 201.3 | -8 | 181.9801 | 74.62 | 71.99 | 830.6 | 32 | me¦ ms¦ ph¦ pr¦ pc¦ ss¦ sc
0.47809 | 5.974 | 334 | 396 | 432 | 12.4 | 14.8 | 858 | 469 | 997 | 756 | 2.9 | 15.7 | 201.9 | -8 | 181.9795 | 74.63 | 71.94 | 830.1 | 32 | me¦ ms¦ ph¦ pr¦ pc¦ ss¦ sc
0.4781 | 5.992 | 333 | 395 | 430 | 12.5 | 14.8 | 847 | 470 | 996 | 758 | 2.9 | 15.8 | 202.6 | -9 | 181.9777 | 74.67 | 71.93 | 829.9 | 31 | me¦ ms¦ ph¦ pr¦ pc¦ ss¦ sc
0.47811 | 6.01 | 334 | 393 | 431 | 12.6 | 14.8 | 838 | 471 | 997 | 759 | 2.9 | 15.8 | 203.4 | -9 | 181.9796 | 74.62 | 71.92 | 830 | 31 | me¦ ms¦ ph¦ pr¦ pc¦ ss¦ sc
0.47813 | 6.026 | 333 | 390 | 430 | 12.7 | 14.8 | 829 | 473 | 998 | 762 | 2.9 | 15.9 | 204.1 | -9 | 181.979 | 74.67 | 71.9 | 829.6 | 31 | me¦ ms¦ ph¦ pr¦ pc¦ ss¦ sc
0.47814 | 6.042 | 334 | 387 | 431 | 12.8 | 14.8 | 818 | 474 | 997 | 764 | 2.9 | 15.9 | 204.7 | -9 | 181.9791 | 74.69 | 71.89 | 829.6 | 31 | me¦ ms¦ ph¦ pr¦ pc¦ ss¦ sc
0.47815 | 6.061 | 333 | 387 | 430 | 12.9 | 14.8 | 803 | 475 | 991 | 766 | 2.9 | 16 | 205 | -9 | 181.9794 | 74.6 | 71.87 | 829.4 | 30 | me¦ ms¦ ph¦ pr¦ pc¦ ss¦ sc
0.47816 | 6.077 | 334 | 383 | 431 | 13 | 14.8 | 788 | 476 | 985 | 767 | 2.9 | 16 | 205.4 | -9 | 181.9785 | 74.56 | 71.85 | 829 | 32 | me¦ ms¦ ph¦ pr¦ pc¦ ss¦ sc
0.47817 | 6.096 | 333 | 380 | 429 | 13 | 14.8 | 772 | 476 | 965 | 767 | 2.9 | 16.1 | 205.8 | -9 | 181.9774 | 74.54 | 71.89 | 828.8 | 33 | me¦ ms¦ ph¦ pr¦ pc¦ ss¦ sc
0.47818 | 6.114 | 334 | 377 | 431 | 13.1 | 14.8 | 756 | 477 | 956 | 769 | 2.9 | 16.1 | 206.4 | -9 | 181.9765 | 74.52 | 71.85 | 828 | 33 | me¦ ms¦ ph¦ pr¦ pc¦ ss¦ sc
0.47819 | 6.135 | 333 | 376 | 430 | 13.1 | 14.8 | 743 | 478 | 940 | 770 | 2.9 | 16.2 | 207 | -9 | 181.9778 | 74.57 | 71.89 | 828 | 33 | me¦ ms¦ ph¦ pr¦ pc¦ ss¦ sc
0.47821 | 6.157 | 334 | 374 | 431 | 13.1 | 14.8 | 727 | 479 | 920 | 772 | 2.9 | 16.2 | 207.8 | -9 | 181.9751 | 74.56 | 71.89 | 828 | 33 | me¦ ms¦ ph¦ pr¦ pc¦ ss¦ sc
0.47822 | 6.177 | 333 | 371 | 430 | 13.1 | 14.8 | 711 | 480 | 899 | 774 | 2.9 | 16.3 | 208.6 | -9 | 181.9758 | 74.5 | 71.86 | 827.8 | 33 | me¦ ms¦ ph¦ pr¦ pc¦ ss¦ sc
0.47823 | 6.194 | 334 | 369 | 431 | 13 | 14.8 | 698 | 480 | 872 | 774 | 2.9 | 16.3 | 209.1 | -9 | 181.9764 | 74.44 | 71.83 | 827.6 | 34 | me¦ ms¦ ph¦ pr¦ pc¦ ss¦ sc
0.47824 | 6.214 | 333 | 368 | 430 | 12.9 | 14.8 | 686 | 481 | 846 | 775 | 2.9 | 16.4 | 209.6 | -9 | 181.9744 | 74.5 | 71.84 | 827.5 | 34 | me¦ ms¦ ph¦ pr¦ pc¦ ss¦ sc
0.47825 | 6.232 | 334 | 366 | 431 | 12.9 | 14.8 | 678 | 481 | 837 | 775 | 2.9 | 16.4 | 210.3 | -10 | 181.9746 | 74.56 | 71.84 | 827.3 | 33 | me¦ ms¦ ph¦ pr¦ pc¦ ss¦ sc
0.47826 | 6.252 | 333 | 365 | 430 | 12.9 | 14.8 | 675 | 482 | 833 | 777 | 2.9 | 16.5 | 210.9 | -10 | 181.9738 | 74.58 | 71.85 | 826.7 | 32 | me¦ ms¦ ph¦ pr¦ pc¦ ss¦ sc
0.47828 | 6.271 | 334 | 363 | 431 | 13 | 14.8 | 670 | 483 | 837 | 779 | 2.9 | 16.5 | 211.4 | -10 | 181.9731 | 74.61 | 71.81 | 826.5 | 32 | me¦ ms¦ ph¦ pr¦ pc¦ ss¦ sc
0.47829 | 6.296 | 333 | 364 | 430 | 13 | 14.8 | 669 | 483 | 836 | 779 | 2.9 | 16.6 | 212 | -10 | 181.9715 | 74.67 | 71.8 | 826.6 | 31 | me¦ ms¦ ph¦ pr¦ pc¦ ss¦ sc
0.4783 | 6.32 | 335 | 365 | 425 | 13 | 14.7 | 668 | 484 | 835 | 768 | 2.9 | 16.6 | 212.6 | -10 | 181.9716 | 74.65 | 71.83 | 826.7 | 31 | me¦ ms¦ ph¦ pr¦ pc¦ ss¦ sc
0.47831 | 6.346 | 336 | 366 | 427 | 12.9 | 14.7 | 667 | 484 | 823 | 768 | 2.9 | 16.6 | 213.3 | -9 | 181.969 | 74.63 | 71.77 | 826.1 | 30 | me¦ ms¦ ph¦ pr¦ pc¦ ss¦ sc
0.47832 | 6.379 | 336 | 370 | 426 | 12.9 | 14.7 | 669 | 485 | 825 | 769 | 2.9 | 16.7 | 213.8 | -9 | 181.9699 | 74.63 | 71.84 | 826 | 31 | me¦ ms¦ ph¦ pr¦ pc¦ ss¦ sc
0.47833 | 6.402 | 337 | 370 | 428 | 12.9 | 14.7 | 671 | 485 | 828 | 769 | 2.9 | 16.7 | 214.4 | -9 | 181.9688 | 74.58 | 71.84 | 825.6 | 31 | me¦ ms¦ ph¦ pr¦ pc¦ ss¦ sc
0.47834 | 6.412 | 335 | 366 | 426 | 12.9 | 14.7 | 677 | 486 | 835 | 771 | 2.9 | 16.8 | 214.9 | -9 | 181.9691 | 74.63 | 71.83 | 825.5 | 32 | me¦ ms¦ ph¦ pr¦ pc¦ ss¦ sc
0.47836 | 6.449 | 337 | 372 | 428 | 12.9 | 14.7 | 683 | 486 | 843 | 771 | 2.9 | 16.8 | 215.5 | -9 | 181.9657 | 74.74 | 71.79 | 825 | 31 | me¦ ms¦ ph¦ pr¦ pc¦ ss¦ sc
0.47837 | 6.477 | 337 | 373 | 428 | 12.9 | 14.7 | 689 | 487 | 850 | 773 | 2.9 | 16.9 | 216 | -9 | 181.9663 | 74.75 | 71.77 | 825.1 | 30 | me¦ ms¦ ph¦ pr¦ pc¦ ss¦ sc
0.47838 | 6.488 | 337 | 370 | 428 | 12.9 | 14.7 | 693 | 488 | 855 | 774 | 2.9 | 16.9 | 216.5 | -9 | 181.9647 | 74.81 | 71.8 | 825.1 | 29 | me¦ ms¦ ph¦ pr¦ pc¦ ss¦ sc
0.47839 | 6.533 | 338 | 376 | 429 | 12.9 | 14.7 | 698 | 488 | 861 | 774 | 2.9 | 17 | 216.9 | -9 | 181.9623 | 74.88 | 71.77 | 824.9 | 28 | me¦ ms¦ ph¦ pr¦ pc¦ ss¦ sc
0.4784 | 6.563 | 339 | 380 | 431 | 12.8 | 14.7 | 707 | 489 | 862 | 776 | 2.9 | 17 | 217.4 | -8 | 181.96 | 74.84 | 71.8 | 824.8 | 27 | me¦ ms¦ ph¦ pr¦ pc¦ ss¦ sc
0.47841 | 6.592 | 339 | 382 | 430 | 12.8 | 14.7 | 721 | 489 | 879 | 776 | 2.9 | 17.1 | 217.8 | -8 | 181.9599 | 74.72 | 71.81 | 825.4 | 28 | me¦ ms¦ ph¦ pr¦ pc¦ ss¦ sc
0.47843 | 6.623 | 340 | 385 | 432 | 12.7 | 14.7 | 746 | 490 | 898 | 777 | 2.9 | 17.1 | 218.3 | -8 | 181.9578 | 74.73 | 71.77 | 824.4 | 29 | me¦ ms¦ ph¦ pr¦ pc¦ ss¦ sc
0.47844 | 6.654 | 340 | 389 | 432 | 12.6 | 14.7 | 774 | 491 | 921 | 779 | 2.9 | 17.2 | 218.9 | -9 | 181.9566 | 74.74 | 71.78 | 823.6 | 29 | me¦ ms¦ ph¦ pr¦ pc¦ ss¦ sc
0.47845 | 6.684 | 341 | 391 | 434 | 12.6 | 14.7 | 808 | 492 | 961 | 780 | 2.9 | 17.2 | 219.5 | -9 | 181.9573 | 74.59 | 71.76 | 823.6 | 30 | me¦ ms¦ ph¦ pr¦ pc¦ ss¦ sc
0.47846 | 6.712 | 341 | 393 | 433 | 12.6 | 14.7 | 851 | 493 | 1013 | 782 | 2.9 | 17.3 | 220.1 | -9 | 181.9571 | 74.66 | 71.78 | 823 | 32 | me¦ ms¦ ph¦ pr¦ pc¦ ss¦ sc
0.47847 | 6.741 | 342 | 391 | 435 | 12.6 | 14.7 | 896 | 494 | 1066 | 784 | 2.9 | 17.3 | 220.6 | -8 | 181.9561 | 74.65 | 71.77 | 822.4 | 32 | me¦ ms¦ ph¦ pr¦ pc¦ ss¦ sc
0.47848 | 6.766 | 342 | 392 | 434 | 12.6 | 14.7 | 942 | 495 | 1121 | 785 | 2.9 | 17.4 | 221 | -9 | 181.9567 | 74.67 | 71.76 | 822.3 | 32 | me¦ ms¦ ph¦ pr¦ pc¦ ss¦ sc
0.4785 | 6.794 | 343 | 393 | 436 | 12.5 | 14.7 | 980 | 497 | 1152 | 788 | 2.9 | 17.4 | 221.5 | -9 | 181.9551 | 74.69 | 71.79 | 822.1 | 31 | me¦ ms¦ ph¦ pr¦ pc¦ ss¦ sc
0.47851 | 6.821 | 342 | 394 | 428 | 12.5 | 14.6 | 1008 | 498 | 1185 | 778 | 2.9 | 17.5 | 222 | -9 | 181.9543 | 74.65 | 71.77 | 821.9 | 31 | me¦ ms¦ ph¦ pr¦ pc¦ ss¦ sc
0.47852 | 6.845 | 344 | 394 | 430 | 12.4 | 14.6 | 1025 | 500 | 1191 | 781 | 2.9 | 17.5 | 222.6 | -10 | 181.9555 | 74.66 | 71.76 | 822 | 31 | me¦ ms¦ ph¦ pr¦ pc¦ ss¦ sc
0.47853 | 6.868 | 343 | 394 | 429 | 12.3 | 14.6 | 1039 | 501 | 1194 | 782 | 2.9 | 17.6 | 223.2 | -10 | 181.9545 | 74.57 | 71.72 | 821.8 | 31 | me¦ ms¦ ph¦ pr¦ pc¦ ss¦ sc
0.47854 | 6.891 | 344 | 393 | 430 | 12.2 | 14.6 | 1058 | 503 | 1202 | 785 | 2.9 | 17.6 | 223.8 | -10 | 181.9546 | 74.45 | 71.74 | 821.3 | 33 | me¦ ms¦ ph¦ pr¦ pc¦ ss¦ sc
0.47855 | 6.915 | 343 | 394 | 429 | 12.1 | 14.6 | 1083 | 504 | 1216 | 787 | 2.9 | 17.7 | 224.4 | -10 | 181.9551 | 74.44 | 71.74 | 821.1 | 35 | me¦ ms¦ ph¦ pr¦ pc¦ ss¦ sc
0.47858 | 6.938 | 344 | 394 | 431 | 12.1 | 14.6 | 1120 | 506 | 1258 | 790 | 2.9 | 17.7 | 224.9 | -10 | 181.955 | 74.37 | 71.73 | 821.2 | 36 | me¦ ms¦ ph¦ pr¦ pc¦ ss¦ sc
0.47859 | 6.961 | 344 | 393 | 430 | 12 | 14.6 | 1185 | 508 | 1316 | 793 | 2.9 | 17.8 | 225.8 | -10 | 181.9521 | 74.47 | 71.8 | 821.1 | 37 | me¦ ms¦ ph¦ pr¦ pc¦ ss¦ sc
0.4786 | 6.979 | 345 | 391 | 431 | 12 | 14.6 | 1223 | 510 | 1358 | 796 | 2.9 | 17.8 | 226.3 | -10 | 181.9524 | 74.42 | 71.74 | 821 | 37 | me¦ ms¦ ph¦ pr¦ pc¦ ss¦ sc
0.47861 | 7.001 | 344 | 390 | 430 | 12 | 14.6 | 1253 | 512 | 1392 | 800 | 2.9 | 17.9 | 226.7 | -10 | 181.9526 | 74.56 | 71.73 | 820.8 | 37 | me¦ ms¦ ph¦ pr¦ pc¦ ss¦ sc
0.47862 | 7.026 | 345 | 392 | 431 | 12.1 | 14.6 | 1270 | 514 | 1426 | 803 | 2.9 | 17.9 | 227.1 | -10 | 181.9504 | 74.64 | 71.74 | 820.8 | 35 | me¦ ms¦ ph¦ pr¦ pc¦ ss¦ sc
0.47863 | 7.05 | 344 | 392 | 430 | 12.1 | 14.6 | 1274 | 516 | 1431 | 806 | 2.9 | 18 | 227.7 | -10 | 181.9496 | 74.64 | 71.72 | 820.1 | 33 | me¦ ms¦ ph¦ pr¦ pc¦ ss¦ sc
0.47865 | 7.075 | 345 | 392 | 432 | 12.1 | 14.6 | 1266 | 518 | 1422 | 809 | 2.9 | 18 | 228.3 | -10 | 181.9481 | 74.48 | 71.7 | 819.7 | 33 | me¦ ms¦ ph¦ pr¦ pc¦ ss¦ sc
0.47866 | 7.099 | 345 | 394 | 431 | 12.1 | 14.6 | 1246 | 520 | 1400 | 812 | 2.9 | 18.1 | 228.9 | -10 | 181.948 | 74.41 | 71.73 | 819.6 | 34 | me¦ ms¦ ph¦ pr¦ pc¦ ss¦ sc
0.47867 | 7.126 | 346 | 396 | 433 | 12.2 | 14.6 | 1220 | 522 | 1386 | 815 | 2.9 | 18.1 | 229.4 | -10 | 181.9454 | 74.41 | 71.71 | 819.4 | 37 | me¦ ms¦ ph¦ pr¦ pc¦ ss¦ sc
0.47868 | 7.157 | 347 | 400 | 434 | 12.3 | 14.6 | 1193 | 523 | 1371 | 817 | 2.9 | 18.1 | 229.8 | -9 | 181.9434 | 74.44 | 71.73 | 819 | 38 | me¦ ms¦ ph¦ pr¦ pc¦ ss¦ sc
0.47869 | 7.186 | 347 | 403 | 427 | 12.3 | 14.5 | 1169 | 525 | 1343 | 807 | 2.9 | 18.2 | 230.3 | -9 | 181.9429 | 74.47 | 71.72 | 818.3 | 37 | me¦ ms¦ ph¦ pr¦ pc¦ ss¦ sc
0.4787 | 7.214 | 348 | 407 | 429 | 12.3 | 14.5 | 1151 | 527 | 1322 | 810 | 2.9 | 18.2 | 230.8 | -9 | 181.944 | 74.49 | 71.74 | 818.2 | 37 | me¦ ms¦ ph¦ pr¦ pc¦ ss¦ sc
0.47872 | 7.24 | 348 | 410 | 428 | 12.4 | 14.5 | 1143 | 529 | 1329 | 813 | 2.9 | 18.3 | 231.2 | -10 | 181.9412 | 74.5 | 71.72 | 817.7 | 36 | me¦ ms¦ ph¦ pr¦ pc¦ ss¦ sc
0.47873 | 7.266 | 349 | 412 | 430 | 12.4 | 14.5 | 1136 | 530 | 1320 | 815 | 2.9 | 18.3 | 231.7 | -10 | 181.9425 | 74.51 | 71.7 | 817.3 | 36 | me¦ ms¦ ph¦ pr¦ pc¦ ss¦ sc
0.47874 | 7.293 | 348 | 417 | 429 | 12.3 | 14.5 | 1135 | 532 | 1304 | 818 | 2.9 | 18.4 | 232.1 | -9 | 181.9424 | 74.55 | 71.73 | 817.1 | 36 | me¦ ms¦ ph¦ pr¦ pc¦ ss¦ sc
0.47875 | 7.32 | 350 | 421 | 430 | 12.3 | 14.5 | 1131 | 533 | 1300 | 820 | 2.9 | 18.4 | 232.5 | -9 | 181.9407 | 74.61 | 71.72 | 817 | 35 | me¦ ms¦ ph¦ pr¦ pc¦ ss¦ sc
0.47876 | 7.348 | 349 | 426 | 430 | 12.2 | 14.5 | 1125 | 535 | 1278 | 823 | 2.9 | 18.5 | 232.8 | -9 | 181.9386 | 74.64 | 71.75 | 816.6 | 34 | me¦ ms¦ ph¦ pr¦ pc¦ ss¦ sc
0.47877 | 7.374 | 350 | 429 | 431 | 12.1 | 14.5 | 1119 | 536 | 1257 | 824 | 2.9 | 18.5 | 233.2 | -9 | 181.9386 | 74.66 | 71.71 | 816.2 | 33 | me¦ ms¦ ph¦ pr¦ pc¦ ss¦ sc
0.47878 | 7.404 | 350 | 433 | 431 | 12 | 14.5 | 1116 | 538 | 1240 | 827 | 2.9 | 18.6 | 233.6 | -9 | 181.9378 | 74.7 | 71.72 | 815.9 | 33 | me¦ ms¦ ph¦ pr¦ pc¦ ss¦ sc
0.4788 | 7.431 | 351 | 436 | 432 | 12 | 14.5 | 1121 | 539 | 1245 | 829 | 2.9 | 18.6 | 233.9 | -9 | 181.9353 | 74.67 | 71.74 | 815.6 | 33 | me¦ ms¦ ph¦ pr¦ pc¦ ss¦ sc
0.47881 | 7.459 | 351 | 439 | 432 | 11.9 | 14.5 | 1133 | 541 | 1245 | 832 | 2.9 | 18.7 | 234.3 | -8 | 181.9339 | 74.72 | 71.69 | 815.5 | 33 | me¦ ms¦ ph¦ pr¦ pc¦ ss¦ sc
0.47882 | 7.489 | 352 | 443 | 433 | 11.8 | 14.5 | 1151 | 543 | 1251 | 835 | 2.9 | 18.7 | 234.6 | -8 | 181.9343 | 74.66 | 71.72 | 815.1 | 33 | me¦ ms¦ ph¦ pr¦ pc¦ ss¦ sc
0.47883 | 7.516 | 351 | 447 | 433 | 11.8 | 14.5 | 1172 | 544 | 1273 | 836 | 2.9 | 18.8 | 234.9 | -8 | 181.9329 | 74.63 | 71.75 | 814.9 | 34 | me¦ ms¦ ph¦ pr¦ pc¦ ss¦ sc
0.47884 | 7.542 | 353 | 449 | 434 | 11.8 | 14.5 | 1186 | 546 | 1289 | 840 | 2.9 | 18.8 | 235.4 | -9 | 181.9321 | 74.57 | 71.71 | 814.7 | 34 | me¦ ms¦ ph¦ pr¦ pc¦ ss¦ sc
0.47885 | 7.588 | 353 | 458 | 434 | 11.8 | 14.5 | 1198 | 548 | 1302 | 843 | 2.9 | 18.9 | 235.8 | -9 | 181.9288 | 74.57 | 71.72 | 814 | 35 | me¦ ms¦ ph¦ pr¦ pc¦ ss¦ sc
0.47887 | 7.604 | 354 | 457 | 435 | 11.8 | 14.5 | 1199 | 549 | 1303 | 844 | 2.9 | 18.9 | 236.2 | -8 | 181.9287 | 74.45 | 71.73 | 813.8 | 36 | me¦ ms¦ ph¦ pr¦ pc¦ ss¦ sc
0.47888 | 7.633 | 353 | 460 | 428 | 11.8 | 14.4 | 1189 | 551 | 1292 | 834 | 2.9 | 19 | 236.5 | -8 | 181.9266 | 74.39 | 71.72 | 813.7 | 37 | me¦ ms¦ ph¦ pr¦ pc¦ ss¦ sc
0.47889 | 7.662 | 354 | 463 | 430 | 11.8 | 14.4 | 1172 | 552 | 1273 | 836 | 2.9 | 19 | 236.8 | -8 | 181.9274 | 74.32 | 71.69 | 813 | 39 | me¦ ms¦ ph¦ pr¦ pc¦ ss¦ sc
0.4789 | 7.691 | 354 | 465 | 429 | 11.7 | 14.4 | 1148 | 554 | 1234 | 839 | 2.9 | 19.1 | 237.1 | -8 | 181.9274 | 74.36 | 71.75 | 813.3 | 40 | me¦ ms¦ ph¦ pr¦ pc¦ ss¦ sc
0.47891 | 7.735 | 356 | 472 | 431 | 11.7 | 14.4 | 1130 | 555 | 1215 | 840 | 2.9 | 19.1 | 237.4 | -8 | 181.9245 | 74.32 | 71.69 | 813 | 41 | me¦ ms¦ ph¦ pr¦ pc¦ ss¦ sc
0.47892 | 7.762 | 355 | 475 | 431 | 11.7 | 14.4 | 1113 | 557 | 1196 | 843 | 2.9 | 19.2 | 237.8 | -8 | 181.9249 | 74.42 | 71.73 | 812.8 | 41 | me¦ ms¦ ph¦ pr¦ pc¦ ss¦ sc
0.47894 | 7.792 | 357 | 478 | 432 | 11.7 | 14.4 | 1106 | 558 | 1189 | 845 | 2.9 | 19.2 | 238 | -8 | 181.9228 | 74.49 | 71.75 | 812.3 | 40 | me¦ ms¦ ph¦ pr¦ pc¦ ss¦ sc
0.47895 | 7.823 | 356 | 482 | 432 | 11.6 | 14.4 | 1111 | 560 | 1181 | 848 | 2.9 | 19.3 | 238.3 | -8 | 181.9218 | 74.51 | 71.75 | 811.7 | 39 | me¦ ms¦ ph¦ pr¦ pc¦ ss¦ sc
0.47896 | 7.853 | 358 | 485 | 434 | 11.6 | 14.4 | 1126 | 561 | 1197 | 850 | 2.9 | 19.3 | 238.5 | -8 | 181.9214 | 74.51 | 71.73 | 811.8 | 39 | me¦ ms¦ ph¦ pr¦ pc¦ ss¦ sc
0.47897 | 7.883 | 357 | 489 | 433 | 11.6 | 14.4 | 1157 | 563 | 1230 | 853 | 2.9 | 19.4 | 238.8 | -8 | 181.9188 | 74.56 | 71.69 | 811.1 | 38 | me¦ ms¦ ph¦ pr¦ pc¦ ss¦ sc
0.47898 | 7.912 | 358 | 490 | 435 | 11.6 | 14.4 | 1198 | 564 | 1274 | 854 | 2.9 | 19.4 | 239 | -8 | 181.9189 | 74.64 | 71.74 | 810.6 | 37 | me¦ ms¦ ph¦ pr¦ pc¦ ss¦ sc
0.47899 | 7.939 | 358 | 491 | 434 | 11.5 | 14.4 | 1252 | 566 | 1317 | 857 | 2.9 | 19.5 | 239.3 | -8 | 181.918 | 74.63 | 71.71 | 810.9 | 36 | me¦ ms¦ ph¦ pr¦ pc¦ ss¦ sc
0.479 | 7.966 | 359 | 491 | 435 | 11.5 | 14.4 | 1310 | 568 | 1378 | 860 | 2.9 | 19.5 | 239.6 | -8 | 181.9176 | 74.7 | 71.76 | 810.9 | 35 | me¦ ms¦ ph¦ pr¦ pc¦ ss¦ sc
0.47902 | 7.996 | 359 | 490 | 435 | 11.5 | 14.4 | 1368 | 570 | 1440 | 863 | 2.9 | 19.6 | 239.8 | -8 | 181.9148 | 74.77 | 71.73 | 810 | 34 | me¦ ms¦ ph¦ pr¦ pc¦ ss¦ sc
0.47903 | 8.027 | 360 | 493 | 436 | 11.5 | 14.4 | 1418 | 572 | 1492 | 866 | 2.9 | 19.6 | 240 | -7 | 181.9142 | 74.82 | 71.76 | 810 | 33 | me¦ ms¦ ph¦ pr¦ pc¦ ss¦ sc
0.47904 | 8.056 | 361 | 498 | 431 | 11.5 | 14.3 | 1457 | 574 | 1533 | 856 | 2.9 | 19.6 | 240.2 | -8 | 181.9129 | 74.87 | 71.77 | 809.6 | 33 | me¦ ms¦ ph¦ pr¦ pc¦ ss¦ sc
0.47905 | 8.086 | 361 | 496 | 431 | 11.5 | 14.3 | 1486 | 576 | 1564 | 859 | 2.9 | 19.7 | 240.4 | -8 | 181.9122 | 74.89 | 71.8 | 809.4 | 32 | me¦ ms¦ ph¦ pr¦ pc¦ ss¦ sc
0.47906 | 8.114 | 362 | 496 | 432 | 11.5 | 14.3 | 1509 | 579 | 1588 | 864 | 2.9 | 19.7 | 240.7 | -8 | 181.91 | 74.85 | 71.74 | 809.2 | 32 | me¦ ms¦ ph¦ pr¦ pc¦ ss¦ sc
0.47907 | 8.142 | 361 | 501 | 432 | 11.5 | 14.3 | 1526 | 581 | 1606 | 867 | 2.9 | 19.8 | 241.1 | -8 | 181.9093 | 74.91 | 71.82 | 808.8 | 31 | me¦ ms¦ ph¦ pr¦ pc¦ ss¦ sc
0.47909 | 8.169 | 363 | 496 | 433 | 11.5 | 14.3 | 1540 | 583 | 1621 | 870 | 2.9 | 19.8 | 241.4 | -8 | 181.9082 | 74.94 | 71.77 | 808.5 | 31 | me¦ ms¦ ph¦ pr¦ pc¦ ss¦ sc
0.4791 | 8.197 | 362 | 495 | 432 | 11.5 | 14.3 | 1553 | 586 | 1634 | 874 | 2.9 | 19.9 | 241.7 | -7 | 181.9072 | 74.99 | 71.81 | 808 | 31 | me¦ ms¦ ph¦ pr¦ pc¦ ss¦ sc
0.47911 | 8.228 | 362 | 496 | 432 | 11.5 | 14.3 | 1564 | 588 | 1646 | 877 | 2.9 | 20 | 241.8 | -7 | 181.9058 | 75.01 | 71.77 | 807.4 | 30 | me¦ ms¦ ph¦ pr¦ pc¦ ss¦ sc
0.47912 | 8.254 | 363 | 494 | 433 | 11.5 | 14.3 | 1564 | 590 | 1646 | 880 | 2.9 | 20 | 242 | -7 | 181.9055 | 75.07 | 71.8 | 807.5 | 29 | me¦ ms¦ ph¦ pr¦ pc¦ ss¦ sc
0.47913 | 8.281 | 362 | 493 | 432 | 11.5 | 14.3 | 1561 | 593 | 1643 | 885 | 2.9 | 20.1 | 242.3 | -7 | 181.9045 | 75.13 | 71.81 | 807.1 | 29 | me¦ ms¦ ph¦ pr¦ pc¦ ss¦ sc
0.47914 | 8.31 | 363 | 493 | 434 | 11.5 | 14.3 | 1557 | 595 | 1638 | 888 | 2.9 | 20.1 | 242.7 | -7 | 181.9025 | 75.13 | 71.81 | 806.4 | 28 | me¦ ms¦ ph¦ pr¦ pc¦ ss¦ sc
0.47916 | 8.339 | 363 | 493 | 433 | 11.4 | 14.3 | 1555 | 597 | 1619 | 891 | 2.9 | 20.2 | 242.9 | -7 | 181.9011 | 75.18 | 71.81 | 805.9 | 27 | me¦ ms¦ ph¦ pr¦ pc¦ ss¦ sc
0.47917 | 8.369 | 364 | 494 | 435 | 11.4 | 14.3 | 1556 | 600 | 1620 | 895 | 2.9 | 20.2 | 243.2 | -7 | 181.9001 | 75.2 | 71.77 | 805.7 | 27 | me¦ ms¦ ph¦ pr¦ pc¦ ss¦ sc
0.47918 | 8.399 | 364 | 495 | 434 | 11.4 | 14.3 | 1564 | 602 | 1629 | 898 | 2.9 | 20.3 | 243.4 | -7 | 181.8992 | 75.25 | 71.81 | 805.5 | 26 | me¦ ms¦ ph¦ pr¦ pc¦ ss¦ sc
0.47919 | 8.426 | 365 | 495 | 436 | 11.4 | 14.3 | 1579 | 604 | 1644 | 901 | 2.9 | 20.3 | 243.8 | -7 | 181.899 | 75.29 | 71.86 | 805 | 25 | me¦ ms¦ ph¦ pr¦ pc¦ ss¦ sc
0.4792 | 8.451 | 364 | 494 | 428 | 11.4 | 14.2 | 1601 | 607 | 1667 | 892 | 2.9 | 20.4 | 244.1 | -6 | 181.8984 | 75.21 | 71.81 | 804.5 | 26 | me¦ ms¦ ph¦ pr¦ pc¦ ss¦ sc
0.47921 | 8.477 | 365 | 495 | 430 | 11.3 | 14.2 | 1626 | 609 | 1676 | 895 | 2.9 | 20.4 | 244.5 | -7 | 181.8961 | 75.25 | 71.84 | 804.4 | 26 | me¦ ms¦ ph¦ pr¦ pc¦ ss¦ sc
0.47922 | 8.508 | 365 | 497 | 429 | 11.3 | 14.2 | 1653 | 612 | 1704 | 899 | 2.9 | 20.5 | 245.1 | -7 | 181.8948 | 75.28 | 71.82 | 803.7 | 26 | me¦ ms¦ ph¦ pr¦ pc¦ ss¦ sc
0.47924 | 8.535 | 366 | 498 | 431 | 11.3 | 14.2 | 1677 | 614 | 1728 | 902 | 2.9 | 20.5 | 245.5 | -7 | 181.8924 | 75.29 | 71.79 | 803.1 | 25 | me¦ ms¦ ph¦ pr¦ pc¦ ss¦ sc
0.47925 | 8.562 | 365 | 499 | 430 | 11.3 | 14.2 | 1703 | 617 | 1755 | 907 | 2.9 | 20.6 | 245.9 | -6 | 181.8925 | 75.28 | 71.81 | 802.3 | 25 | me¦ ms¦ ph¦ pr¦ pc¦ ss¦ sc
0.47926 | 8.588 | 366 | 500 | 431 | 11.4 | 14.2 | 1730 | 619 | 1802 | 910 | 2.9 | 20.6 | 246.3 | -7 | 181.8928 | 75.28 | 71.83 | 802.7 | 26 | me¦ ms¦ ph¦ pr¦ pc¦ ss¦ sc
0.47927 | 8.614 | 366 | 501 | 430 | 11.3 | 14.2 | 1756 | 622 | 1810 | 914 | 2.9 | 20.7 | 246.6 | -7 | 181.8918 | 75.27 | 71.85 | 802.5 | 26 | me¦ ms¦ ph¦ pr¦ pc¦ ss¦ sc
0.47928 | 8.639 | 367 | 503 | 432 | 11.3 | 14.2 | 1780 | 625 | 1835 | 919 | 2.9 | 20.7 | 246.9 | -7 | 181.8906 | 75.26 | 71.83 | 802.2 | 26 | me¦ ms¦ ph¦ pr¦ pc¦ ss¦ sc
0.47929 | 8.665 | 366 | 504 | 431 | 11.2 | 14.2 | 1799 | 628 | 1835 | 923 | 2.9 | 20.8 | 247.2 | -7 | 181.8911 | 75.22 | 71.86 | 801.6 | 27 | me¦ ms¦ ph¦ pr¦ pc¦ ss¦ sc
0.47931 | 8.686 | 367 | 503 | 432 | 11.2 | 14.2 | 1813 | 630 | 1849 | 926 | 2.9 | 20.8 | 247.4 | -7 | 181.8913 | 75.25 | 71.84 | 800.9 | 27 | me¦ ms¦ ph¦ pr¦ pc¦ ss¦ sc
0.47932 | 8.713 | 366 | 504 | 431 | 11.2 | 14.2 | 1829 | 633 | 1866 | 930 | 2.9 | 20.9 | 247.9 | -7 | 181.8883 | 75.21 | 71.84 | 800.9 | 27 | me¦ ms¦ ph¦ pr¦ pc¦ ss¦ sc
0.47933 | 8.737 | 367 | 504 | 432 | 11.1 | 14.2 | 1843 | 636 | 1861 | 935 | 2.9 | 20.9 | 248.2 | -7 | 181.8877 | 75.33 | 71.87 | 800.6 | 27 | me¦ ms¦ ph¦ pr¦ pc¦ ss¦ sc
0.47934 | 8.767 | 367 | 506 | 432 | 11.1 | 14.2 | 1854 | 639 | 1872 | 939 | 2.9 | 21 | 248.6 | -7 | 181.8834 | 75.32 | 71.83 | 799.8 | 26 | me¦ ms¦ ph¦ pr¦ pc¦ ss¦ sc
0.47935 | 8.797 | 368 | 507 | 433 | 11.1 | 14.2 | 1865 | 642 | 1883 | 944 | 2.9 | 21 | 249 | -7 | 181.8856 | 75.37 | 71.88 | 799.4 | 26 | me¦ ms¦ ph¦ pr¦ pc¦ ss¦ sc
0.47936 | 8.825 | 369 | 506 | 435 | 11 | 14.2 | 1876 | 644 | 1876 | 947 | 2.9 | 21 | 249.2 | -7 | 181.8847 | 75.37 | 71.88 | 799.1 | 25 | me¦ ms¦ ph¦ pr¦ pc¦ ss¦ sc
0.47937 | 8.853 | 369 | 505 | 428 | 11 | 14.1 | 1889 | 647 | 1889 | 937 | 2.9 | 21.1 | 249.6 | -7 | 181.8821 | 75.38 | 71.83 | 798.6 | 25 | me¦ ms¦ ph¦ pr¦ pc¦ ss¦ sc
0.47939 | 8.881 | 370 | 505 | 429 | 11 | 14.1 | 1905 | 650 | 1905 | 942 | 2.9 | 21.1 | 249.9 | -7 | 181.8813 | 75.4 | 71.84 | 798.2 | 24 | me¦ ms¦ ph¦ pr¦ pc¦ ss¦ sc
0.4794 | 8.911 | 369 | 507 | 428 | 11.1 | 14.1 | 1922 | 653 | 1941 | 946 | 2.9 | 21.2 | 250.3 | -7 | 181.8806 | 75.42 | 71.87 | 797.9 | 24 | me¦ ms¦ ph¦ pr¦ pc¦ ss¦ sc
0.47941 | 8.956 | 371 | 512 | 431 | 11.1 | 14.1 | 1933 | 656 | 1952 | 950 | 2.9 | 21.2 | 250.6 | -8 | 181.8772 | 75.46 | 71.85 | 797.2 | 24 | me¦ ms¦ ph¦ pr¦ pc¦ ss¦ sc
0.47942 | 8.988 | 371 | 514 | 430 | 11.2 | 14.1 | 1935 | 659 | 1974 | 955 | 2.9 | 21.3 | 250.8 | -8 | 181.8764 | 75.43 | 71.86 | 796.9 | 24 | me¦ ms¦ ph¦ pr¦ pc¦ ss¦ sc
0.47943 | 9.019 | 372 | 515 | 432 | 11.2 | 14.1 | 1931 | 662 | 1970 | 959 | 2.9 | 21.3 | 251.2 | -7 | 181.8751 | 75.48 | 71.85 | 796 | 23 | me¦ ms¦ ph¦ pr¦ pc¦ ss¦ sc
0.47944 | 9.048 | 372 | 515 | 431 | 11.1 | 14.1 | 1921 | 665 | 1940 | 963 | 2.9 | 21.4 | 251.5 | -8 | 181.8754 | 75.5 | 71.85 | 795.5 | 23 | me¦ ms¦ ph¦ pr¦ pc¦ ss¦ sc
0.47946 | 9.078 | 373 | 517 | 432 | 11.1 | 14.1 | 1909 | 668 | 1928 | 968 | 2.9 | 21.4 | 251.8 | -8 | 181.8738 | 75.47 | 71.88 | 794.8 | 23 | me¦ ms¦ ph¦ pr¦ pc¦ ss¦ sc
0.47947 | 9.112 | 372 | 518 | 432 | 10.9 | 14.1 | 1904 | 670 | 1885 | 971 | 2.9 | 21.5 | 252.2 | -8 | 181.8687 | 75.46 | 71.89 | 795.4 | 23 | me¦ ms¦ ph¦ pr¦ pc¦ ss¦ sc
0.47948 | 9.145 | 374 | 520 | 433 | 10.9 | 14.1 | 1906 | 673 | 1887 | 975 | 2.9 | 21.5 | 252.4 | -7 | 181.8676 | 75.36 | 71.83 | 794.1 | 23 | me¦ ms¦ ph¦ pr¦ pc¦ ss¦ sc
0.47949 | 9.173 | 373 | 520 | 433 | 10.8 | 14.1 | 1919 | 676 | 1881 | 979 | 2.9 | 21.6 | 252.9 | -7 | 181.8712 | 75.28 | 71.86 | 793.5 | 24 | me¦ ms¦ ph¦ pr¦ pc¦ ss¦ sc
0.4795 | 9.206 | 375 | 521 | 434 | 10.8 | 14.1 | 1941 | 679 | 1902 | 984 | 2.9 | 21.6 | 253.2 | -7 | 181.8693 | 75.29 | 71.88 | 793.3 | 26 | me¦ ms¦ ph¦ pr¦ pc¦ ss¦ sc
0.47951 | 9.23 | 374 | 520 | 433 | 10.8 | 14.1 | 1970 | 682 | 1931 | 988 | 2.9 | 21.7 | 253.5 | -8 | 181.869 | 75.38 | 71.87 | 792.5 | 26 | me¦ ms¦ ph¦ pr¦ pc¦ ss¦ sc
0.47953 | 9.27 | 375 | 524 | 435 | 10.8 | 14.1 | 2001 | 685 | 1961 | 992 | 2.9 | 21.7 | 253.9 | -7 | 181.8638 | 75.37 | 71.85 | 792.5 | 26 | me¦ ms¦ ph¦ pr¦ pc¦ ss¦ sc
0.47954 | 9.298 | 375 | 518 | 428 | 10.7 | 14 | 2033 | 688 | 1973 | 982 | 2.9 | 21.8 | 254.2 | -7 | 181.8641 | 75.39 | 71.85 | 792.2 | 25 | me¦ ms¦ ph¦ pr¦ pc¦ ss¦ sc
0.47955 | 9.323 | 376 | 521 | 430 | 10.7 | 14 | 2067 | 691 | 2006 | 987 | 2.9 | 21.8 | 254.5 | -7 | 181.8735 | 75.39 | 71.89 | 791.7 | 25 | me¦ ms¦ ph¦ pr¦ pc¦ ss¦ sc
0.47957 | 9.354 | 375 | 522 | 429 | 10.6 | 14 | 2110 | 694 | 2028 | 991 | 2.9 | 21.9 | 254.9 | -7 | 181.8576 | 75.29 | 71.85 | 790.6 | 25 | me¦ ms¦ ph¦ pr¦ pc¦ ss¦ sc
0.47958 | 9.383 | 377 | 522 | 430 | 10.6 | 14 | 2152 | 697 | 2069 | 995 | 2.9 | 21.9 | 255.3 | -8 | 181.8707 | 75.33 | 71.87 | 790.6 | 25 | me¦ ms¦ ph¦ pr¦ pc¦ ss¦ sc
0.47959 | 9.417 | 376 | 523 | 430 | 10.5 | 14 | 2193 | 701 | 2088 | 1001 | 2.9 | 22 | 255.8 | -8 | 181.8561 | 75.22 | 71.84 | 790.3 | 26 | me¦ ms¦ ph¦ pr¦ pc¦ ss¦ sc
0.47961 | 9.445 | 377 | 518 | 431 | 10.5 | 14 | 2231 | 704 | 2124 | 1005 | 2.9 | 22 | 256.2 | -7 | 181.8555 | 75.24 | 71.86 | 789.4 | 27 | me¦ ms¦ ph¦ pr¦ pc¦ ss¦ sc
0.47962 | 9.478 | 377 | 520 | 431 | 10.5 | 14 | 2265 | 707 | 2157 | 1010 | 2.9 | 22.1 | 256.7 | -7 | 181.8668 | 75.24 | 71.84 | 788.9 | 27 | me¦ ms¦ ph¦ pr¦ pc¦ ss¦ sc
0.47963 | 9.529 | 379 | 527 | 433 | 10.5 | 14 | 2295 | 711 | 2185 | 1015 | 2.9 | 22.1 | 257.1 | -7 | 181.8493 | 75.22 | 71.87 | 788.2 | 27 | me¦ ms¦ ph¦ pr¦ pc¦ ss¦ sc
0.47964 | 9.543 | 378 | 521 | 432 | 10.5 | 14 | 2317 | 714 | 2206 | 1020 | 2.9 | 22.2 | 257.4 | -7 | 181.8685 | 75.25 | 71.9 | 788.1 | 27 | me¦ ms¦ ph¦ pr¦ pc¦ ss¦ sc
0.47965 | 9.577 | 379 | 523 | 433 | 10.5 | 14 | 2324 | 718 | 2213 | 1025 | 2.9 | 22.2 | 257.9 | -7 | 181.8476 | 75.24 | 71.82 | 787.6 | 27 | me¦ ms¦ ph¦ pr¦ pc¦ ss¦ sc
0.47966 | 9.632 | 380 | 530 | 434 | 10.5 | 14 | 2313 | 721 | 2202 | 1030 | 2.9 | 22.3 | 258.3 | -8 | 181.8435 | 75.23 | 71.87 | 787.2 | 27 | me¦ ms¦ ph¦ pr¦ pc¦ ss¦ sc
0.47968 | 9.683 | 382 | 537 | 436 | 10.5 | 14 | 2273 | 725 | 2164 | 1035 | 2.9 | 22.3 | 258.8 | -8 | 181.8455 | 75.25 | 71.88 | 786.4 | 27 | me¦ ms¦ ph¦ pr¦ pc¦ ss¦ sc
0.47969 | 9.726 | 382 | 542 | 436 | 10.5 | 14 | 2239 | 728 | 2132 | 1040 | 2.9 | 22.4 | 259.2 | -8 | 181.8444 | 75.24 | 71.85 | 786.1 | 27 | me¦ ms¦ ph¦ pr¦ pc¦ ss¦ sc
0.4797 | 9.776 | 384 | 549 | 432 | 10.5 | 13.9 | 2205 | 731 | 2100 | 1029 | 2.9 | 22.4 | 259.6 | -8 | 181.8404 | 75.27 | 71.87 | 785.5 | 26 | me¦ ms¦ ph¦ pr¦ pc¦ ss¦ sc
0.47971 | 9.794 | 383 | 545 | 431 | 10.4 | 13.9 | 2173 | 734 | 2050 | 1033 | 2.9 | 22.5 | 260 | -8 | 181.8611 | 75.3 | 71.81 | 785.5 | 26 | me¦ ms¦ ph¦ pr¦ pc¦ ss¦ sc
0.47972 | 9.806 | 383 | 539 | 432 | 10.4 | 13.9 | 2144 | 738 | 2022 | 1039 | 2.9 | 22.5 | 260.4 | -8 | 181.854 | 75.37 | 71.85 | 785.1 | 25 | me¦ ms¦ ph¦ pr¦ pc¦ ss¦ sc
0.47973 | 9.854 | 385 | 545 | 434 | 10.3 | 13.9 | 2122 | 741 | 1983 | 1043 | 2.9 | 22.5 | 260.6 | -8 | 181.8395 | 75.38 | 71.83 | 784.6 | 24 | me¦ ms¦ ph¦ pr¦ pc¦ ss¦ sc
0.47975 | 9.878 | 384 | 543 | 433 | 10.2 | 13.9 | 2105 | 743 | 1949 | 1046 | 2.9 | 22.6 | 260.9 | -8 | 181.8444 | 75.4 | 71.86 | 784.2 | 24 | me¦ ms¦ ph¦ pr¦ pc¦ ss¦ sc
0.47976 | 9.901 | 385 | 542 | 434 | 10.2 | 13.9 | 2098 | 746 | 1942 | 1050 | 2.9 | 22.6 | 261.2 | -8 | 181.8601 | 75.34 | 71.83 | 783.5 | 23 | me¦ ms¦ ph¦ pr¦ pc¦ ss¦ sc
0.47977 | 9.93 | 384 | 542 | 433 | 10.2 | 13.9 | 2099 | 749 | 1943 | 1054 | 2.9 | 22.7 | 261.5 | -8 | 181.8549 | 75.31 | 71.84 | 783 | 23 | me¦ ms¦ ph¦ pr¦ pc¦ ss¦ sc
0.47978 | 9.957 | 385 | 542 | 434 | 10.2 | 13.9 | 2110 | 752 | 1953 | 1059 | 2.9 | 22.7 | 261.8 | -8 | 181.8571 | 75.35 | 71.86 | 783 | 24 | me¦ ms¦ ph¦ pr¦ pc¦ ss¦ sc
0.47979 | 9.997 | 385 | 546 | 434 | 10.2 | 13.9 | 2133 | 755 | 1975 | 1063 | 2.9 | 22.8 | 262.2 | -8 | 181.8451 | 75.37 | 71.86 | 782 | 23 | me¦ ms¦ ph¦ pr¦ pc¦ ss¦ sc
0.4798 | 10.021 | 386 | 544 | 435 | 10.2 | 13.9 | 2166 | 758 | 2005 | 1067 | 2.9 | 22.8 | 262.5 | -8 | 181.8351 | 75.32 | 71.81 | 782 | 23 | me¦ ms¦ ph¦ pr¦ pc¦ ss¦ sc
0.47981 | 10.066 | 386 | 549 | 435 | 10.1 | 13.9 | 2208 | 761 | 2025 | 1071 | 2.9 | 22.9 | 262.8 | -8 | 181.8384 | 75.29 | 71.84 | 781.4 | 24 | me¦ ms¦ ph¦ pr¦ pc¦ ss¦ sc
0.47983 | 10.086 | 387 | 547 | 436 | 10.1 | 13.9 | 2251 | 764 | 2065 | 1076 | 2.9 | 22.9 | 263.1 | -8 | 181.8485 | 75.27 | 71.83 | 780.5 | 25 | me¦ ms¦ ph¦ pr¦ pc¦ ss¦ sc
0.47984 | 10.093 | 386 | 541 | 429 | 10.1 | 13.8 | 2295 | 768 | 2105 | 1066 | 2.9 | 23 | 263.4 | -8 | 181.8516 | 75.22 | 71.79 | 780.1 | 25 | me¦ ms¦ ph¦ pr¦ pc¦ ss¦ sc
0.47985 | 10.145 | 388 | 548 | 431 | 10.1 | 13.8 | 2340 | 771 | 2146 | 1070 | 2.9 | 23 | 263.7 | -8 | 181.8227 | 75.32 | 71.83 | 780.1 | 25 | me¦ ms¦ ph¦ pr¦ pc¦ ss¦ sc
0.47986 | 10.161 | 387 | 543 | 430 | 10.1 | 13.8 | 2386 | 774 | 2188 | 1075 | 2.9 | 23.1 | 264.1 | -8 | 181.8551 | 75.29 | 71.78 | 779.1 | 24 | me¦ ms¦ ph¦ pr¦ pc¦ ss¦ sc
0.47987 | 10.207 | 388 | 548 | 432 | 10.2 | 13.8 | 2432 | 778 | 2251 | 1080 | 2.9 | 23.1 | 264.6 | -8 | 181.8252 | 75.36 | 71.81 | 778.2 | 24 | me¦ ms¦ ph¦ pr¦ pc¦ ss¦ sc
0.47988 | 10.216 | 387 | 543 | 430 | 10.2 | 13.8 | 2477 | 781 | 2293 | 1084 | 2.9 | 23.2 | 265.1 | -8 | 181.8501 | 75.3 | 71.84 | 778.2 | 24 | me¦ ms¦ ph¦ pr¦ pc¦ ss¦ sc
0.4799 | 10.247 | 388 | 544 | 431 | 10.2 | 13.8 | 2514 | 785 | 2327 | 1090 | 2.9 | 23.2 | 265.5 | -8 | 181.8511 | 75.25 | 71.78 | 777.8 | 24 | me¦ ms¦ ph¦ pr¦ pc¦ ss¦ sc
0.47991 | 10.286 | 388 | 548 | 431 | 10.1 | 13.8 | 2535 | 789 | 2325 | 1095 | 2.9 | 23.3 | 265.9 | -9 | 181.8334 | 75.26 | 71.83 | 777.6 | 25 | me¦ ms¦ ph¦ pr¦ pc¦ ss¦ sc
0.47992 | 10.31 | 389 | 546 | 432 | 10.1 | 13.8 | 2538 | 792 | 2328 | 1100 | 2.9 | 23.3 | 266.3 | -8 | 181.8352 | 75.24 | 71.75 | 777 | 25 | me¦ ms¦ ph¦ pr¦ pc¦ ss¦ sc
0.47993 | 10.332 | 388 | 545 | 431 | 10.1 | 13.8 | 2528 | 796 | 2319 | 1105 | 2.9 | 23.4 | 266.7 | -8 | 181.8459 | 75.27 | 71.75 | 776.6 | 24 | me¦ ms¦ ph¦ pr¦ pc¦ ss¦ sc
0.47994 | 10.378 | 390 | 551 | 433 | 10 | 13.8 | 2513 | 800 | 2284 | 1111 | 2.9 | 23.4 | 267.2 | -8 | 181.8222 | 75.2 | 71.76 | 775.7 | 24 | me¦ ms¦ ph¦ pr¦ pc¦ ss¦ sc
0.47995 | 10.393 | 389 | 547 | 432 | 10 | 13.8 | 2505 | 803 | 2277 | 1115 | 2.9 | 23.5 | 267.6 | -8 | 181.8408 | 75.17 | 71.76 | 775.7 | 25 | me¦ ms¦ ph¦ pr¦ pc¦ ss¦ sc
0.47997 | 10.444 | 391 | 555 | 434 | 10 | 13.8 | 2503 | 807 | 2275 | 1120 | 2.9 | 23.5 | 268 | -8 | 181.8231 | 75.12 | 71.74 | 774.6 | 25 | me¦ ms¦ ph¦ pr¦ pc¦ ss¦ sc
0.47998 | 10.46 | 390 | 552 | 433 | 10 | 13.8 | 2502 | 810 | 2274 | 1125 | 2.9 | 23.6 | 268.4 | -8 | 181.8416 | 75.18 | 71.75 | 774 | 26 | me¦ ms¦ ph¦ pr¦ pc¦ ss¦ sc
0.47999 | 10.474 | 390 | 548 | 428 | 10 | 13.7 | 2500 | 814 | 2272 | 1115 | 2.9 | 23.6 | 268.8 | -8 | 181.8387 | 75.23 | 71.79 | 773.4 | 26 | me¦ ms¦ ph¦ pr¦ pc¦ ss¦ sc
0.48 | 10.495 | 389 | 548 | 427 | 9.9 | 13.7 | 2484 | 817 | 2237 | 1119 | 2.9 | 23.7 | 269.2 | -8 | 181.8347 | 75.17 | 71.77 | 772.8 | 25 | me¦ ms¦ ph¦ pr¦ pc¦ ss¦ sc
0.48001 | 10.53 | 390 | 551 | 428 | 9.9 | 13.7 | 2463 | 820 | 2218 | 1123 | 2.9 | 23.7 | 269.6 | -8 | 181.8206 | 75.18 | 71.73 | 772.7 | 26 | me¦ ms¦ ph¦ pr¦ pc¦ ss¦ sc
0.48002 | 10.559 | 390 | 552 | 427 | 9.9 | 13.7 | 2434 | 824 | 2192 | 1128 | 2.9 | 23.8 | 269.9 | -8 | 181.8341 | 75.17 | 71.75 | 771.2 | 25 | me¦ ms¦ ph¦ pr¦ pc¦ ss¦ sc
0.48003 | 10.605 | 392 | 557 | 429 | 10 | 13.7 | 2400 | 827 | 2181 | 1132 | 2.9 | 23.8 | 270.3 | -8 | 181.8184 | 75.22 | 71.77 | 770.7 | 26 | me¦ ms¦ ph¦ pr¦ pc¦ ss¦ sc
0.48005 | 10.639 | 391 | 558 | 429 | 10 | 13.7 | 2362 | 830 | 2147 | 1136 | 2.9 | 23.9 | 270.8 | -8 | 181.8188 | 75.15 | 71.73 | 770.1 | 25 | me¦ ms¦ ph¦ pr¦ pc¦ ss¦ sc
0.48006 | 10.673 | 392 | 560 | 430 | 10 | 13.7 | 2324 | 833 | 2112 | 1141 | 3 | 23.9 | 271.1 | -8 | 181.82 | 75.13 | 71.71 | 769.6 | 25 | me¦ ms¦ ph¦ pr¦ pc¦ ss¦ sc
0.48007 | 10.704 | 392 | 561 | 430 | 10 | 13.7 | 2293 | 836 | 2084 | 1145 | 2.9 | 24 | 271.4 | -8 | 181.8277 | 75.22 | 71.74 | 768.8 | 25 | me¦ ms¦ ph¦ pr¦ pc¦ ss¦ sc
0.48008 | 10.737 | 393 | 562 | 431 | 9.9 | 13.7 | 2272 | 839 | 2046 | 1149 | 2.9 | 24 | 271.6 | -8 | 181.8284 | 75.16 | 71.74 | 768.4 | 25 | me¦ ms¦ ph¦ pr¦ pc¦ ss¦ sc
0.48009 | 10.774 | 395 | 564 | 432 | 9.9 | 13.7 | 2263 | 842 | 2038 | 1153 | 2.9 | 24 | 271.8 | -8 | 181.8217 | 75.21 | 71.75 | 768.1 | 25 | me¦ ms¦ ph¦ pr¦ pc¦ ss¦ sc
0.4801 | 10.803 | 394 | 560 | 432 | 9.8 | 13.7 | 2265 | 845 | 2022 | 1157 | 2.9 | 24.1 | 272.1 | -8 | 181.8226 | 75.16 | 71.72 | 767.5 | 25 | me¦ ms¦ ph¦ pr¦ pc¦ ss¦ sc
0.48012 | 10.843 | 395 | 562 | 433 | 9.8 | 13.7 | 2280 | 848 | 2035 | 1161 | 2.9 | 24.1 | 272.3 | -8 | 181.8188 | 75.12 | 71.67 | 767.1 | 25 | me¦ ms¦ ph¦ pr¦ pc¦ ss¦ sc
0.48013 | 10.873 | 395 | 562 | 433 | 9.8 | 13.7 | 2304 | 851 | 2057 | 1165 | 2.9 | 24.2 | 272.7 | -8 | 181.8229 | 75.17 | 71.73 | 766.2 | 26 | me¦ ms¦ ph¦ pr¦ pc¦ ss¦ sc
0.48014 | 10.906 | 396 | 563 | 428 | 9.8 | 13.6 | 2334 | 854 | 2083 | 1154 | 2.9 | 24.2 | 273.1 | -8 | 181.8207 | 75.14 | 71.68 | 766.1 | 26 | me¦ ms¦ ph¦ pr¦ pc¦ ss¦ sc
0.48015 | 10.938 | 396 | 564 | 428 | 9.7 | 13.6 | 2365 | 857 | 2092 | 1158 | 2.9 | 24.3 | 273.6 | -9 | 181.8191 | 75.09 | 71.66 | 765.1 | 26 | me¦ ms¦ ph¦ pr¦ pc¦ ss¦ sc
0.48016 | 10.969 | 397 | 563 | 429 | 9.7 | 13.6 | 2393 | 860 | 2117 | 1162 | 2.9 | 24.3 | 273.9 | -9 | 181.8193 | 75.08 | 71.69 | 764.4 | 26 | me¦ ms¦ ph¦ pr¦ pc¦ ss¦ sc
0.48017 | 11.005 | 396 | 564 | 429 | 9.7 | 13.6 | 2414 | 863 | 2136 | 1166 | 2.9 | 24.4 | 274.3 | -9 | 181.8199 | 75.15 | 71.68 | 763.8 | 27 | me¦ ms¦ ph¦ pr¦ pc¦ ss¦ sc
0.48019 | 11.03 | 397 | 563 | 430 | 9.7 | 13.6 | 2433 | 866 | 2153 | 1170 | 2.9 | 24.4 | 274.7 | -9 | 181.8175 | 75.14 | 71.64 | 762.9 | 26 | me¦ ms¦ ph¦ pr¦ pc¦ ss¦ sc
0.4802 | 11.076 | 397 | 567 | 430 | 9.7 | 13.6 | 2447 | 869 | 2165 | 1174 | 2.9 | 24.5 | 275.1 | -9 | 181.8221 | 75.23 | 71.71 | 762 | 25 | me¦ ms¦ ph¦ pr¦ pc¦ ss¦ sc
0.48021 | 11.1 | 398 | 567 | 431 | 9.8 | 13.6 | 2458 | 872 | 2194 | 1178 | 2.9 | 24.5 | 275.7 | -9 | 181.8182 | 75.18 | 71.67 | 762.1 | 25 | me¦ ms¦ ph¦ pr¦ pc¦ ss¦ sc
0.48022 | 11.131 | 398 | 564 | 430 | 9.8 | 13.6 | 2471 | 875 | 2206 | 1182 | 2.9 | 24.6 | 276.2 | -9 | 181.8175 | 75.22 | 71.65 | 760.9 | 24 | me¦ ms¦ ph¦ pr¦ pc¦ ss¦ sc
0.48023 | 11.162 | 399 | 565 | 431 | 9.8 | 13.6 | 2482 | 879 | 2216 | 1187 | 2.9 | 24.6 | 276.7 | -9 | 181.8162 | 75.15 | 71.63 | 760.7 | 24 | me¦ ms¦ ph¦ pr¦ pc¦ ss¦ sc
0.48024 | 11.193 | 398 | 567 | 431 | 9.8 | 13.6 | 2490 | 882 | 2223 | 1191 | 2.9 | 24.7 | 277.2 | -9 | 181.8164 | 75.13 | 71.62 | 760.3 | 24 | me¦ ms¦ ph¦ pr¦ pc¦ ss¦ sc
0.48025 | 11.226 | 399 | 567 | 432 | 9.8 | 13.6 | 2493 | 885 | 2225 | 1195 | 2.9 | 24.7 | 277.6 | -9 | 181.8113 | 75.13 | 71.64 | 759.7 | 25 | me¦ ms¦ ph¦ pr¦ pc¦ ss¦ sc
0.48027 | 11.258 | 399 | 568 | 431 | 9.7 | 13.6 | 2488 | 888 | 2201 | 1199 | 2.9 | 24.8 | 277.9 | -9 | 181.8119 | 75.08 | 71.59 | 759 | 25 | me¦ ms¦ ph¦ pr¦ pc¦ ss¦ sc
0.48028 | 11.297 | 400 | 570 | 433 | 9.7 | 13.6 | 2474 | 891 | 2189 | 1204 | 2.9 | 24.8 | 278.2 | -9 | 181.8096 | 75.06 | 71.59 | 758.4 | 26 | me¦ ms¦ ph¦ pr¦ pc¦ ss¦ sc
0.48029 | 11.329 | 400 | 571 | 427 | 9.7 | 13.5 | 2450 | 894 | 2168 | 1192 | 2.9 | 24.9 | 278.4 | -9 | 181.8067 | 75.03 | 71.66 | 757.5 | 26 | me¦ ms¦ ph¦ pr¦ pc¦ ss¦ sc
0.4803 | 11.364 | 401 | 571 | 428 | 9.8 | 13.5 | 2418 | 897 | 2158 | 1196 | 2.9 | 24.9 | 278.7 | -9 | 181.8083 | 74.94 | 71.56 | 757 | 26 | me¦ ms¦ ph¦ pr¦ pc¦ ss¦ sc
0.48031 | 11.402 | 401 | 568 | 428 | 9.8 | 13.5 | 2376 | 900 | 2121 | 1200 | 2.9 | 25 | 279.1 | -8 | 181.8046 | 74.99 | 71.62 | 756.4 | 27 | me¦ ms¦ ph¦ pr¦ pc¦ ss¦ sc
0.48032 | 11.441 | 402 | 575 | 429 | 9.8 | 13.5 | 2331 | 903 | 2081 | 1204 | 2.9 | 25 | 279.3 | -8 | 181.8036 | 75.02 | 71.6 | 755.1 | 28 | me¦ ms¦ ph¦ pr¦ pc¦ ss¦ sc
0.48034 | 11.481 | 402 | 577 | 429 | 9.9 | 13.5 | 2289 | 906 | 2062 | 1208 | 2.9 | 25.1 | 279.4 | -8 | 181.8028 | 75.01 | 71.61 | 753.9 | 27 | me¦ ms¦ ph¦ pr¦ pc¦ ss¦ sc
0.48035 | 11.52 | 403 | 572 | 430 | 9.9 | 13.5 | 2260 | 908 | 2036 | 1210 | 2.9 | 25.1 | 279.7 | -8 | 181.8024 | 74.97 | 71.58 | 753.3 | 27 | me¦ ms¦ ph¦ pr¦ pc¦ ss¦ sc
0.48036 | 11.562 | 403 | 569 | 430 | 9.9 | 13.5 | 2244 | 911 | 2021 | 1214 | 2.9 | 25.2 | 280.2 | -8 | 181.798 | 75.05 | 71.58 | 752.7 | 27 | me¦ ms¦ ph¦ pr¦ pc¦ ss¦ sc
0.48037 | 11.602 | 405 | 568 | 432 | 9.9 | 13.5 | 2246 | 913 | 2023 | 1217 | 2.9 | 25.2 | 280.6 | -8 | 181.7983 | 75.24 | 71.58 | 751.5 | 26 | me¦ ms¦ ph¦ pr¦ pc¦ ss¦ sc
0.48038 | 11.645 | 405 | 566 | 432 | 9.9 | 13.5 | 2259 | 916 | 2035 | 1221 | 2.9 | 25.3 | 281 | -8 | 181.7971 | 75.19 | 71.52 | 751.2 | 24 | me¦ ms¦ ph¦ pr¦ pc¦ ss¦ sc
0.48039 | 11.686 | 406 | 573 | 433 | 9.8 | 13.5 | 2273 | 919 | 2029 | 1225 | 2.9 | 25.3 | 281.3 | -9 | 181.7965 | 75.21 | 71.53 | 751 | 22 | me¦ ms¦ ph¦ pr¦ pc¦ ss¦ sc
0.48041 | 11.727 | 406 | 582 | 433 | 9.8 | 13.5 | 2290 | 921 | 2044 | 1228 | 2.9 | 25.4 | 281.6 | -8 | 181.7944 | 75.25 | 71.6 | 750.6 | 22 | me¦ ms¦ ph¦ pr¦ pc¦ ss¦ sc
0.48042 | 11.764 | 407 | 579 | 434 | 9.7 | 13.5 | 2307 | 924 | 2041 | 1232 | 2.9 | 25.4 | 282 | -8 | 181.7933 | 75.22 | 71.58 | 748.1 | 21 | me¦ ms¦ ph¦ pr¦ pc¦ ss¦ sc
0.48043 | 11.803 | 407 | 583 | 434 | 9.5 | 13.5 | 2335 | 927 | 2030 | 1236 | 2.9 | 25.5 | 282.8 | -8 | 181.7943 | 75.08 | 71.59 | 746.7 | 24 | me¦ ms¦ ph¦ pr¦ pc¦ ss¦ sc
0.48044 | 11.84 | 408 | 588 | 435 | 9.4 | 13.5 | 2359 | 929 | 2033 | 1238 | 2.9 | 25.5 | 283.2 | -8 | 181.7923 | 75.04 | 71.57 | 746.4 | 25 | me¦ ms¦ ph¦ pr¦ pc¦ ss¦ sc
0.48045 | 11.876 | 408 | 590 | 429 | 9.3 | 13.4 | 2388 | 932 | 2041 | 1226 | 2.9 | 25.6 | 283.6 | -8 | 181.7926 | 75.02 | 71.51 | 745.6 | 26 | me¦ ms¦ ph¦ pr¦ pc¦ ss¦ sc
0.48046 | 11.914 | 409 | 593 | 431 | 9.3 | 13.4 | 2424 | 935 | 2071 | 1230 | 2.9 | 25.6 | 284 | -8 | 181.791 | 75.08 | 71.54 | 745.6 | 26 | me¦ ms¦ ph¦ pr¦ pc¦ ss¦ sc
0.48047 | 11.949 | 409 | 591 | 430 | 9.2 | 13.4 | 2466 | 938 | 2089 | 1234 | 2.9 | 25.7 | 284.4 | -9 | 181.7895 | 75.18 | 71.57 | 745 | 25 | me¦ ms¦ ph¦ pr¦ pc¦ ss¦ sc
0.48049 | 11.982 | 410 | 594 | 431 | 9.2 | 13.4 | 2517 | 941 | 2133 | 1238 | 2.9 | 25.7 | 284.9 | -9 | 181.7912 | 75.12 | 71.51 | 744 | 24 | me¦ ms¦ ph¦ pr¦ pc¦ ss¦ sc
0.4805 | 12.02 | 409 | 592 | 431 | 9.1 | 13.4 | 2571 | 944 | 2160 | 1242 | 2.9 | 25.8 | 285.5 | -9 | 181.7889 | 75.21 | 71.55 | 743.1 | 23 | me¦ ms¦ ph¦ pr¦ pc¦ ss¦ sc
0.48051 | 12.053 | 411 | 596 | 432 | 9.1 | 13.4 | 2612 | 947 | 2194 | 1246 | 2.9 | 25.8 | 286 | -9 | 181.7881 | 75.2 | 71.55 | 743 | 22 | me¦ ms¦ ph¦ pr¦ pc¦ ss¦ sc
0.48052 | 12.088 | 410 | 605 | 432 | 9.1 | 13.4 | 2643 | 950 | 2221 | 1250 | 2.9 | 25.9 | 286.4 | -9 | 181.7868 | 75.14 | 71.48 | 742.8 | 23 | me¦ ms¦ ph¦ pr¦ pc¦ ss¦ sc
0.48053 | 12.123 | 411 | 599 | 433 | 9.1 | 13.4 | 2650 | 953 | 2226 | 1253 | 2.9 | 25.9 | 286.7 | -9 | 181.7874 | 75.08 | 71.52 | 742.3 | 24 | me¦ ms¦ ph¦ pr¦ pc¦ ss¦ sc
0.48054 | 12.159 | 411 | 605 | 433 | 9.1 | 13.4 | 2638 | 957 | 2216 | 1259 | 2.9 | 26 | 287.1 | -10 | 181.7842 | 75.11 | 71.54 | 742.3 | 24 | me¦ ms¦ ph¦ pr¦ pc¦ ss¦ sc
0.48056 | 12.194 | 412 | 602 | 434 | 9.1 | 13.4 | 2616 | 960 | 2198 | 1263 | 2.9 | 26 | 287.7 | -10 | 181.7842 | 75.14 | 71.54 | 741 | 24 | me¦ ms¦ ph¦ pr¦ pc¦ ss¦ sc
0.48057 | 12.228 | 412 | 610 | 433 | 9.2 | 13.4 | 2588 | 963 | 2193 | 1267 | 2.9 | 26.1 | 288.4 | -10 | 181.7836 | 75.08 | 71.5 | 740.1 | 24 | me¦ ms¦ ph¦ pr¦ pc¦ ss¦ sc
0.48058 | 12.264 | 413 | 611 | 435 | 9.2 | 13.4 | 2558 | 966 | 2167 | 1271 | 2.9 | 26.1 | 288.8 | -10 | 181.7806 | 75.1 | 71.45 | 738.7 | 24 | me¦ ms¦ ph¦ pr¦ pc¦ ss¦ sc
0.48059 | 12.301 | 413 | 611 | 434 | 9.2 | 13.4 | 2527 | 969 | 2141 | 1275 | 2.9 | 26.2 | 289.4 | -10 | 181.7811 | 75.14 | 71.52 | 738.6 | 24 | me¦ ms¦ ph¦ pr¦ pc¦ ss¦ sc
0.4806 | 12.338 | 414 | 615 | 430 | 9.3 | 13.3 | 2501 | 971 | 2137 | 1261 | 2.9 | 26.2 | 290 | -10 | 181.7809 | 75.07 | 71.48 | 738 | 24 | me¦ ms¦ ph¦ pr¦ pc¦ ss¦ sc
0.48061 | 12.37 | 413 | 618 | 430 | 9.3 | 13.3 | 2478 | 974 | 2117 | 1264 | 2.9 | 26.3 | 290.5 | -10 | 181.7804 | 75.08 | 71.49 | 737 | 24 | me¦ ms¦ ph¦ pr¦ pc¦ ss¦ sc
0.48063 | 12.407 | 415 | 615 | 431 | 9.3 | 13.3 | 2458 | 977 | 2100 | 1268 | 2.9 | 26.3 | 291.1 | -10 | 181.7779 | 75.14 | 71.48 | 735.9 | 24 | me¦ ms¦ ph¦ pr¦ pc¦ ss¦ sc
0.48064 | 12.461 | 415 | 627 | 431 | 9.3 | 13.3 | 2443 | 980 | 2088 | 1272 | 2.9 | 26.4 | 291.7 | -10 | 181.7759 | 75.09 | 71.49 | 735.4 | 24 | me¦ ms¦ ph¦ pr¦ pc¦ ss¦ sc
0.48065 | 12.497 | 416 | 622 | 432 | 9.2 | 13.3 | 2432 | 982 | 2061 | 1275 | 2.9 | 26.4 | 292.1 | -10 | 181.7764 | 75.11 | 71.48 | 734.1 | 24 | me¦ ms¦ ph¦ pr¦ pc¦ ss¦ sc
0.48066 | 12.534 | 416 | 628 | 432 | 9.2 | 13.3 | 2427 | 985 | 2056 | 1279 | 2.9 | 26.5 | 292.7 | -9 | 181.7742 | 75.13 | 71.47 | 733 | 24 | me¦ ms¦ ph¦ pr¦ pc¦ ss¦ sc
0.48067 | 12.572 | 417 | 636 | 433 | 9.1 | 13.3 | 2430 | 988 | 2042 | 1283 | 2.9 | 26.5 | 293.1 | -9 | 181.7717 | 75.17 | 71.48 | 732.6 | 23 | me¦ ms¦ ph¦ pr¦ pc¦ ss¦ sc
0.48068 | 12.611 | 417 | 641 | 433 | 9.1 | 13.3 | 2438 | 990 | 2048 | 1285 | 2.9 | 26.6 | 293.6 | -9 | 181.7712 | 75.13 | 71.46 | 731.7 | 23 | me¦ ms¦ ph¦ pr¦ pc¦ ss¦ sc
0.48069 | 12.649 | 418 | 642 | 434 | 9.1 | 13.3 | 2446 | 993 | 2055 | 1289 | 2.9 | 26.6 | 293.9 | -9 | 181.7696 | 75.04 | 71.43 | 731.4 | 23 | me¦ ms¦ ph¦ pr¦ pc¦ ss¦ sc
0.48071 | 12.686 | 418 | 645 | 434 | 9 | 13.3 | 2450 | 996 | 2041 | 1293 | 2.9 | 26.7 | 294.3 | -9 | 181.7682 | 75.06 | 71.49 | 730.6 | 24 | me¦ ms¦ ph¦ pr¦ pc¦ ss¦ sc
0.48072 | 12.723 | 419 | 642 | 435 | 9 | 13.3 | 2449 | 998 | 2040 | 1296 | 2.9 | 26.7 | 294.9 | -10 | 181.7682 | 75.04 | 71.42 | 729.8 | 25 | me¦ ms¦ ph¦ pr¦ pc¦ ss¦ sc
0.48073 | 12.763 | 419 | 644 | 435 | 9 | 13.3 | 2451 | 1001 | 2042 | 1300 | 2.9 | 26.8 | 295.3 | -9 | 181.767 | 74.93 | 71.42 | 729.5 | 25 | me¦ ms¦ ph¦ pr¦ pc¦ ss¦ sc
0.48074 | 12.805 | 420 | 646 | 436 | 9 | 13.3 | 2466 | 1004 | 2055 | 1303 | 2.9 | 26.8 | 295.7 | -9 | 181.7643 | 74.95 | 71.47 | 728.6 | 27 | me¦ ms¦ ph¦ pr¦ pc¦ ss¦ sc
0.48075 | 12.849 | 420 | 650 | 431 | 9 | 13.2 | 2492 | 1006 | 2076 | 1289 | 2.9 | 26.9 | 296.2 | -9 | 181.7624 | 74.93 | 71.44 | 727.9 | 27 | me¦ ms¦ ph¦ pr¦ pc¦ ss¦ sc
0.48076 | 12.892 | 421 | 653 | 432 | 8.9 | 13.2 | 2538 | 1009 | 2097 | 1293 | 2.9 | 26.9 | 296.6 | -9 | 181.7607 | 74.78 | 71.43 | 727.3 | 28 | me¦ ms¦ ph¦ pr¦ pc¦ ss¦ sc
0.48078 | 12.936 | 423 | 656 | 434 | 8.9 | 13.2 | 2592 | 1012 | 2142 | 1297 | 2.9 | 26.9 | 296.9 | -9 | 181.759 | 74.74 | 71.42 | 727.5 | 30 | me¦ ms¦ ph¦ pr¦ pc¦ ss¦ sc
0.48079 | 12.979 | 423 | 660 | 433 | 8.9 | 13.2 | 2655 | 1015 | 2194 | 1301 | 2.9 | 27 | 297.3 | -9 | 181.7579 | 74.64 | 71.42 | 727 | 31 | me¦ ms¦ ph¦ pr¦ pc¦ ss¦ sc
0.4808 | 13.023 | 424 | 661 | 435 | 8.9 | 13.2 | 2723 | 1018 | 2250 | 1305 | 2.9 | 27 | 297.6 | -9 | 181.7557 | 74.62 | 71.42 | 726.1 | 32 | me¦ ms¦ ph¦ pr¦ pc¦ ss¦ sc
0.48081 | 13.066 | 424 | 665 | 435 | 8.8 | 13.2 | 2801 | 1021 | 2295 | 1308 | 2.9 | 27.1 | 298 | -9 | 181.7561 | 74.56 | 71.41 | 725.2 | 33 | me¦ ms¦ ph¦ pr¦ pc¦ ss¦ sc
0.48082 | 13.109 | 425 | 668 | 436 | 8.8 | 13.2 | 2888 | 1025 | 2367 | 1314 | 2.9 | 27.1 | 298.2 | -9 | 181.7546 | 74.5 | 71.41 | 724 | 34 | me¦ ms¦ ph¦ pr¦ pc¦ ss¦ sc
0.48084 | 13.153 | 425 | 671 | 436 | 8.7 | 13.2 | 2992 | 1028 | 2432 | 1317 | 3 | 27.2 | 298.6 | -9 | 181.7529 | 74.36 | 71.38 | 724 | 36 | me¦ ms¦ ph¦ pr¦ pc¦ ss¦ sc
0.48086 | 13.192 | 426 | 674 | 437 | 8.7 | 13.2 | 3091 | 1032 | 2513 | 1323 | 2.9 | 27.2 | 299 | -9 | 181.7546 | 74.38 | 71.44 | 722.5 | 37 | me¦ ms¦ ph¦ pr¦ pc¦ ss¦ sc
0.48087 | 13.234 | 426 | 675 | 437 | 8.7 | 13.2 | 3182 | 1036 | 2586 | 1328 | 2.9 | 27.3 | 299.4 | -9 | 181.7522 | 74.41 | 71.39 | 722.3 | 37 | me¦ ms¦ ph¦ pr¦ pc¦ ss¦ sc
0.48088 | 13.273 | 427 | 680 | 438 | 8.7 | 13.2 | 3256 | 1040 | 2647 | 1333 | 2.9 | 27.3 | 299.8 | -9 | 181.7515 | 74.35 | 71.41 | 722.5 | 37 | me¦ ms¦ ph¦ pr¦ pc¦ ss¦ sc
0.48089 | 13.317 | 427 | 679 | 438 | 8.6 | 13.2 | 3301 | 1044 | 2662 | 1338 | 2.9 | 27.4 | 300.2 | -10 | 181.7491 | 74.42 | 71.38 | 721.7 | 37 | me¦ ms¦ ph¦ pr¦ pc¦ ss¦ sc
0.4809 | 13.36 | 429 | 685 | 434 | 8.6 | 13.1 | 3343 | 1048 | 2695 | 1326 | 2.9 | 27.4 | 300.7 | -10 | 181.7482 | 74.38 | 71.36 | 720.6 | 37 | me¦ ms¦ ph¦ pr¦ pc¦ ss¦ sc
0.48091 | 13.4 | 428 | 688 | 434 | 8.5 | 13.1 | 3385 | 1052 | 2708 | 1331 | 2.9 | 27.5 | 301.2 | -10 | 181.748 | 74.38 | 71.39 | 719.8 | 37 | me¦ ms¦ ph¦ pr¦ pc¦ ss¦ sc
0.48093 | 13.442 | 430 | 691 | 435 | 8.5 | 13.1 | 3441 | 1056 | 2752 | 1336 | 2.9 | 27.5 | 301.7 | -9 | 181.7471 | 74.52 | 71.33 | 718.8 | 37 | me¦ ms¦ ph¦ pr¦ pc¦ ss¦ sc
0.48094 | 13.481 | 429 | 693 | 435 | 8.5 | 13.1 | 3508 | 1060 | 2806 | 1341 | 2.9 | 27.6 | 302.1 | -10 | 181.7459 | 74.74 | 71.36 | 718 | 34 | me¦ ms¦ ph¦ pr¦ pc¦ ss¦ sc
0.48095 | 13.52 | 431 | 695 | 436 | 8.4 | 13.1 | 3588 | 1065 | 2847 | 1348 | 2.9 | 27.6 | 302.6 | -10 | 181.7452 | 74.83 | 71.37 | 717.4 | 31 | me¦ ms¦ ph¦ pr¦ pc¦ ss¦ sc
0.48096 | 13.559 | 430 | 697 | 436 | 8.5 | 13.1 | 3673 | 1069 | 2938 | 1353 | 2.9 | 27.7 | 303 | -10 | 181.7457 | 74.82 | 71.36 | 717.1 | 29 | me¦ ms¦ ph¦ pr¦ pc¦ ss¦ sc
0.48097 | 13.599 | 432 | 698 | 437 | 8.4 | 13.1 | 3749 | 1074 | 2975 | 1359 | 2.9 | 27.7 | 303.4 | -10 | 181.7437 | 74.87 | 71.34 | 716.3 | 28 | me¦ ms¦ ph¦ pr¦ pc¦ ss¦ sc
0.48098 | 13.638 | 431 | 700 | 437 | 8.4 | 13.1 | 3815 | 1079 | 3027 | 1365 | 2.9 | 27.8 | 303.8 | -10 | 181.7428 | 74.93 | 71.31 | 715.8 | 27 | me¦ ms¦ ph¦ pr¦ pc¦ ss¦ sc
0.481 | 13.674 | 432 | 700 | 438 | 8.4 | 13.1 | 3851 | 1084 | 3056 | 1372 | 2.9 | 27.8 | 304.3 | -10 | 181.7425 | 74.93 | 71.33 | 714.8 | 27 | me¦ ms¦ ph¦ pr¦ pc¦ ss¦ sc
0.48101 | 13.71 | 432 | 699 | 437 | 8.4 | 13.1 | 3865 | 1089 | 3067 | 1378 | 2.9 | 27.9 | 304.9 | -10 | 181.7415 | 74.94 | 71.32 | 714 | 26 | me¦ ms¦ ph¦ pr¦ pc¦ ss¦ sc
0.48102 | 13.753 | 433 | 700 | 439 | 8.4 | 13.1 | 3877 | 1094 | 3076 | 1384 | 3 | 27.9 | 305.4 | -10 | 181.7386 | 74.96 | 71.28 | 712.9 | 26 | me¦ ms¦ ph¦ pr¦ pc¦ ss¦ sc
0.48103 | 13.791 | 433 | 700 | 438 | 8.4 | 13.1 | 3900 | 1098 | 3095 | 1389 | 2.9 | 28 | 305.9 | -10 | 181.7384 | 75.1 | 71.32 | 711.6 | 25 | me¦ ms¦ ph¦ pr¦ pc¦ ss¦ sc
0.48104 | 13.829 | 434 | 699 | 440 | 8.5 | 13.1 | 3926 | 1103 | 3140 | 1396 | 3 | 28 | 306.4 | -10 | 181.7374 | 75.03 | 71.28 | 711.3 | 23 | me¦ ms¦ ph¦ pr¦ pc¦ ss¦ sc
0.48105 | 13.868 | 434 | 698 | 434 | 8.6 | 13 | 3944 | 1108 | 3180 | 1385 | 2.9 | 28.1 | 306.9 | -10 | 181.7367 | 74.97 | 71.29 | 711.4 | 24 | me¦ ms¦ ph¦ pr¦ pc¦ ss¦ sc
0.48106 | 13.904 | 435 | 697 | 435 | 8.6 | 13 | 3937 | 1113 | 3175 | 1391 | 2.9 | 28.1 | 307.3 | -10 | 181.7363 | 74.98 | 71.32 | 711.2 | 25 | me¦ ms¦ ph¦ pr¦ pc¦ ss¦ sc
0.48108 | 13.943 | 435 | 696 | 435 | 8.6 | 13 | 3878 | 1118 | 3127 | 1397 | 2.9 | 28.2 | 307.9 | -11 | 181.7342 | 75 | 71.31 | 710.2 | 26 | me¦ ms¦ ph¦ pr¦ pc¦ ss¦ sc
0.48109 | 13.98 | 436 | 694 | 436 | 8.6 | 13 | 3829 | 1123 | 3087 | 1403 | 2.9 | 28.2 | 308.5 | -11 | 181.7336 | 74.97 | 71.26 | 710.2 | 26 | me¦ ms¦ ph¦ pr¦ pc¦ ss¦ sc
0.4811 | 14.018 | 435 | 694 | 435 | 8.6 | 13 | 3774 | 1127 | 3043 | 1408 | 2.9 | 28.3 | 309 | -11 | 181.7331 | 75 | 71.31 | 709.5 | 26 | me¦ ms¦ ph¦ pr¦ pc¦ ss¦ sc
0.48111 | 14.055 | 437 | 694 | 437 | 8.6 | 13 | 3716 | 1132 | 2996 | 1415 | 2.9 | 28.3 | 309.5 | -11 | 181.7327 | 74.99 | 71.28 | 708.9 | 26 | me¦ ms¦ ph¦ pr¦ pc¦ ss¦ sc
0.48112 | 14.09 | 436 | 692 | 436 | 8.6 | 13 | 3677 | 1136 | 2965 | 1420 | 2.9 | 28.4 | 310 | -11 | 181.7327 | 74.91 | 71.28 | 707.9 | 27 | me¦ ms¦ ph¦ pr¦ pc¦ ss¦ sc
0.48113 | 14.124 | 437 | 691 | 437 | 8.6 | 13 | 3652 | 1140 | 2945 | 1425 | 2.9 | 28.4 | 310.5 | -11 | 181.7302 | 74.99 | 71.26 | 707.4 | 27 | me¦ ms¦ ph¦ pr¦ pc¦ ss¦ sc
0.48115 | 14.16 | 437 | 691 | 437 | 8.6 | 13 | 3654 | 1145 | 2946 | 1431 | 2.9 | 28.5 | 311 | -12 | 181.729 | 75.01 | 71.29 | 707 | 26 | me¦ ms¦ ph¦ pr¦ pc¦ ss¦ sc
0.48116 | 14.197 | 438 | 691 | 438 | 8.5 | 13 | 3685 | 1149 | 2948 | 1436 | 3 | 28.5 | 311.5 | -12 | 181.7277 | 74.99 | 71.28 | 706.2 | 26 | me¦ ms¦ ph¦ pr¦ pc¦ ss¦ sc
0.48117 | 14.233 | 437 | 691 | 437 | 8.5 | 13 | 3739 | 1153 | 2991 | 1441 | 2.9 | 28.6 | 311.9 | -12 | 181.7268 | 75.02 | 71.29 | 705.5 | 27 | me¦ ms¦ ph¦ pr¦ pc¦ ss¦ sc
0.48118 | 14.269 | 439 | 692 | 439 | 8.5 | 13 | 3803 | 1158 | 3042 | 1447 | 2.9 | 28.6 | 312.2 | -12 | 181.7265 | 74.89 | 71.25 | 705 | 26 | me¦ ms¦ ph¦ pr¦ pc¦ ss¦ sc
0.48119 | 14.307 | 440 | 692 | 440 | 8.5 | 13 | 3876 | 1163 | 3100 | 1453 | 2.9 | 28.6 | 312.8 | -11 | 181.7245 | 74.9 | 71.23 | 704.5 | 27 | me¦ ms¦ ph¦ pr¦ pc¦ ss¦ sc
0.4812 | 14.345 | 439 | 693 | 434 | 8.5 | 12.9 | 3936 | 1167 | 3148 | 1440 | 2.9 | 28.7 | 313.4 | -11 | 181.7237 | 74.91 | 71.24 | 703.8 | 27 | me¦ ms¦ ph¦ pr¦ pc¦ ss¦ sc
0.48122 | 14.382 | 440 | 694 | 435 | 8.5 | 12.9 | 3976 | 1172 | 3180 | 1446 | 2.9 | 28.7 | 313.9 | -11 | 181.7233 | 74.81 | 71.2 | 703.8 | 27 | me¦ ms¦ ph¦ pr¦ pc¦ ss¦ sc
0.48123 | 14.418 | 440 | 694 | 435 | 8.6 | 12.9 | 4007 | 1177 | 3231 | 1453 | 2.9 | 28.8 | 314.1 | -11 | 181.7218 | 75.08 | 71.28 | 703.1 | 29 | me¦ ms¦ ph¦ pr¦ pc¦ ss¦ sc
0.48124 | 14.452 | 441 | 694 | 436 | 8.6 | 12.9 | 4028 | 1182 | 3248 | 1459 | 2.9 | 28.8 | 314.5 | -11 | 181.7198 | 75.24 | 71.22 | 702.9 | 26 | me¦ ms¦ ph¦ pr¦ pc¦ ss¦ sc
0.48125 | 14.498 | 441 | 697 | 436 | 8.6 | 12.9 | 4031 | 1186 | 3250 | 1464 | 2.9 | 28.9 | 314.9 | -11 | 181.7168 | 75.35 | 71.2 | 702.1 | 22 | me¦ ms¦ ph¦ pr¦ pc¦ ss¦ sc
0.48126 | 14.536 | 442 | 698 | 437 | 8.6 | 12.9 | 4016 | 1191 | 3238 | 1470 | 2.9 | 28.9 | 315.3 | -11 | 181.7175 | 75.43 | 71.25 | 702.2 | 20 | me¦ ms¦ ph¦ pr¦ pc¦ ss¦ sc
0.48127 | 14.579 | 442 | 700 | 436 | 8.6 | 12.9 | 3995 | 1196 | 3221 | 1476 | 2.9 | 29 | 315.7 | -10 | 181.7142 | 75.45 | 71.26 | 702 | 18 | me¦ ms¦ ph¦ pr¦ pc¦ ss¦ sc
0.48128 | 14.636 | 444 | 706 | 438 | 8.5 | 12.9 | 3957 | 1201 | 3165 | 1482 | 2.9 | 29 | 316 | -10 | 181.7128 | 75.51 | 71.31 | 701 | 17 | me¦ ms¦ ph¦ pr¦ pc¦ ss¦ sc
0.4813 | 14.659 | 443 | 702 | 437 | 8.5 | 12.9 | 3923 | 1205 | 3138 | 1487 | 2.9 | 29.1 | 316.3 | -10 | 181.7093 | 75.46 | 71.25 | 701.3 | 17 | me¦ ms¦ ph¦ pr¦ pc¦ ss¦ sc
0.48131 | 14.699 | 444 | 704 | 439 | 8.5 | 12.9 | 3907 | 1210 | 3125 | 1493 | 3 | 29.1 | 316.5 | -10 | 181.7105 | 75.44 | 71.28 | 701.2 | 17 | me¦ ms¦ ph¦ pr¦ pc¦ ss¦ sc
0.48132 | 14.737 | 444 | 704 | 438 | 8.4 | 12.9 | 3899 | 1214 | 3094 | 1498 | 3 | 29.2 | 316.8 | -10 | 181.7099 | 75.38 | 71.23 | 701.3 | 18 | me¦ ms¦ ph¦ pr¦ pc¦ ss¦ sc
0.48133 | 14.801 | 446 | 707 | 440 | 8.3 | 12.9 | 3905 | 1219 | 3074 | 1504 | 3 | 29.2 | 317.1 | -10 | 181.706 | 75.43 | 71.24 | 702.1 | 19 | me¦ ms¦ ph¦ pr¦ pc¦ ss¦ sc
0.48134 | 14.844 | 445 | 708 | 440 | 8.3 | 12.9 | 3921 | 1223 | 3087 | 1509 | 3 | 29.3 | 317.4 | -10 | 181.7046 | 75.35 | 71.23 | 701.8 | 19 | me¦ ms¦ ph¦ pr¦ pc¦ ss¦ sc
0.48135 | 14.886 | 447 | 710 | 436 | 8.3 | 12.8 | 3936 | 1228 | 3099 | 1497 | 3 | 29.3 | 317.8 | -10 | 181.7029 | 75.34 | 71.28 | 701.5 | 20 | me¦ ms¦ ph¦ pr¦ pc¦ ss¦ sc
0.48137 | 14.929 | 446 | 711 | 435 | 8.3 | 12.8 | 3948 | 1232 | 3108 | 1502 | 2.9 | 29.4 | 318.2 | -10 | 181.7012 | 75.24 | 71.23 | 701.4 | 20 | me¦ ms¦ ph¦ pr¦ pc¦ ss¦ sc
0.48138 | 14.969 | 448 | 711 | 437 | 8.2 | 12.8 | 3974 | 1237 | 3104 | 1508 | 3 | 29.4 | 318.4 | -10 | 181.6997 | 75.22 | 71.25 | 701.5 | 21 | me¦ ms¦ ph¦ pr¦ pc¦ ss¦ sc
0.48139 | 15.014 | 447 | 713 | 436 | 8.2 | 12.8 | 4005 | 1241 | 3128 | 1513 | 2.9 | 29.5 | 318.5 | -10 | 181.6983 | 75.21 | 71.28 | 701.5 | 22 | me¦ ms¦ ph¦ pr¦ pc¦ ss¦ sc
0.4814 | 15.055 | 449 | 714 | 438 | 8.1 | 12.8 | 4053 | 1246 | 3141 | 1519 | 3 | 29.5 | 318.6 | -10 | 181.698 | 75.12 | 71.27 | 701.8 | 23 | me¦ ms¦ ph¦ pr¦ pc¦ ss¦ sc
0.48141 | 15.093 | 448 | 714 | 437 | 8.1 | 12.8 | 4133 | 1251 | 3203 | 1525 | 2.9 | 29.6 | 318.8 | -10 | 181.6976 | 75.03 | 71.27 | 701.3 | 24 | me¦ ms¦ ph¦ pr¦ pc¦ ss¦ sc
0.48142 | 15.132 | 449 | 713 | 438 | 8.1 | 12.8 | 4248 | 1256 | 3293 | 1531 | 3 | 29.6 | 319 | -10 | 181.6963 | 75.01 | 71.28 | 701.9 | 26 | me¦ ms¦ ph¦ pr¦ pc¦ ss¦ sc
0.48144 | 15.168 | 449 | 711 | 438 | 8.2 | 12.8 | 4395 | 1261 | 3433 | 1537 | 3 | 29.7 | 319.2 | -10 | 181.6959 | 74.91 | 71.25 | 702.2 | 27 | me¦ ms¦ ph¦ pr¦ pc¦ ss¦ sc
0.48145 | 15.202 | 450 | 708 | 439 | 8.2 | 12.8 | 4548 | 1266 | 3553 | 1543 | 3 | 29.7 | 319.3 | -9 | 181.6962 | 74.82 | 71.31 | 701.7 | 28 | me¦ ms¦ ph¦ pr¦ pc¦ ss¦ sc
0.48146 | 15.236 | 449 | 705 | 438 | 8.1 | 12.8 | 4676 | 1272 | 3624 | 1551 | 3 | 29.8 | 319.6 | -9 | 181.6953 | 74.79 | 71.26 | 702 | 29 | me¦ ms¦ ph¦ pr¦ pc¦ ss¦ sc
0.48147 | 15.268 | 450 | 701 | 439 | 8 | 12.8 | 4752 | 1277 | 3655 | 1557 | 2.9 | 29.8 | 319.8 | -9 | 181.6951 | 74.69 | 71.27 | 701.5 | 30 | me¦ ms¦ ph¦ pr¦ pc¦ ss¦ sc
0.48148 | 15.304 | 450 | 699 | 439 | 7.9 | 12.8 | 4771 | 1283 | 3641 | 1564 | 2.9 | 29.9 | 320 | -9 | 181.6933 | 74.67 | 71.23 | 701.5 | 32 | me¦ ms¦ ph¦ pr¦ pc¦ ss¦ sc
0.48149 | 15.335 | 451 | 695 | 440 | 7.9 | 12.8 | 4747 | 1289 | 3623 | 1571 | 3 | 29.9 | 320.1 | -9 | 181.6931 | 74.61 | 71.28 | 700.9 | 33 | me¦ ms¦ ph¦ pr¦ pc¦ ss¦ sc
0.4815 | 15.367 | 450 | 691 | 434 | 7.8 | 12.7 | 4712 | 1294 | 3569 | 1559 | 3 | 30 | 320.3 | -9 | 181.6917 | 74.56 | 71.28 | 700.2 | 33 | me¦ ms¦ ph¦ pr¦ pc¦ ss¦ sc
0.48152 | 15.398 | 451 | 687 | 435 | 7.8 | 12.7 | 4665 | 1300 | 3534 | 1566 | 2.9 | 30 | 320.5 | -9 | 181.691 | 74.52 | 71.29 | 699.8 | 35 | me¦ ms¦ ph¦ pr¦ pc¦ ss¦ sc
0.48153 | 15.431 | 451 | 684 | 434 | 7.8 | 12.7 | 4633 | 1305 | 3509 | 1572 | 2.9 | 30.1 | 320.6 | -10 | 181.6921 | 74.46 | 71.21 | 699.6 | 36 | me¦ ms¦ ph¦ pr¦ pc¦ ss¦ sc
0.48154 | 15.462 | 452 | 682 | 435 | 7.9 | 12.7 | 4599 | 1310 | 3510 | 1578 | 2.9 | 30.1 | 320.8 | -10 | 181.69 | 74.5 | 71.25 | 699.5 | 36 | me¦ ms¦ ph¦ pr¦ pc¦ ss¦ sc
0.48155 | 15.488 | 451 | 677 | 434 | 7.9 | 12.7 | 4576 | 1316 | 3493 | 1585 | 2.9 | 30.2 | 321.1 | -10 | 181.6913 | 74.42 | 71.26 | 698.9 | 37 | me¦ ms¦ ph¦ pr¦ pc¦ ss¦ sc
0.48156 | 15.515 | 452 | 673 | 435 | 8 | 12.7 | 4566 | 1321 | 3512 | 1591 | 3 | 30.2 | 321.4 | -10 | 181.69 | 74.41 | 71.26 | 698.2 | 37 | me¦ ms¦ ph¦ pr¦ pc¦ ss¦ sc
0.48157 | 15.543 | 451 | 668 | 435 | 8 | 12.7 | 4546 | 1326 | 3496 | 1597 | 2.9 | 30.3 | 321.7 | -10 | 181.6904 | 74.25 | 71.2 | 698.1 | 38 | me¦ ms¦ ph¦ pr¦ pc¦ ss¦ sc
0.48159 | 15.569 | 452 | 663 | 435 | 8 | 12.7 | 4525 | 1331 | 3480 | 1603 | 3 | 30.3 | 322 | -10 | 181.6894 | 74.25 | 71.21 | 697.6 | 39 | me¦ ms¦ ph¦ pr¦ pc¦ ss¦ sc
0.4816 | 15.596 | 451 | 659 | 435 | 8 | 12.7 | 4481 | 1336 | 3446 | 1609 | 2.9 | 30.4 | 322.3 | -10 | 181.6894 | 74.28 | 71.22 | 697.2 | 40 | me¦ ms¦ ph¦ pr¦ pc¦ ss¦ sc
0.48161 | 15.624 | 450 | 655 | 434 | 8 | 12.7 | 4373 | 1341 | 3363 | 1615 | 2.9 | 30.5 | 322.8 | -10 | 181.689 | 74.42 | 71.24 | 696.3 | 40 | me¦ ms¦ ph¦ pr¦ pc¦ ss¦ sc
0.48162 | 15.649 | 451 | 651 | 435 | 8 | 12.7 | 4299 | 1346 | 3306 | 1621 | 2.9 | 30.5 | 323.1 | -10 | 181.688 | 74.56 | 71.26 | 696.3 | 38 | me¦ ms¦ ph¦ pr¦ pc¦ ss¦ sc
0.48163 | 15.676 | 450 | 647 | 434 | 8.1 | 12.7 | 4231 | 1351 | 3279 | 1627 | 2.9 | 30.6 | 323.4 | -10 | 181.6867 | 74.55 | 71.2 | 695.6 | 35 | me¦ ms¦ ph¦ pr¦ pc¦ ss¦ sc
0.48164 | 15.702 | 451 | 643 | 435 | 8.1 | 12.7 | 4189 | 1355 | 3247 | 1632 | 2.9 | 30.6 | 323.6 | -10 | 181.6869 | 74.65 | 71.19 | 695.2 | 34 | me¦ ms¦ ph¦ pr¦ pc¦ ss¦ sc
0.48166 | 15.728 | 450 | 639 | 429 | 8.2 | 12.6 | 4163 | 1360 | 3252 | 1619 | 3 | 30.7 | 323.8 | -10 | 181.6854 | 74.73 | 71.25 | 694.2 | 32 | me¦ ms¦ ph¦ pr¦ pc¦ ss¦ sc
0.48167 | 15.755 | 451 | 635 | 430 | 8.2 | 12.6 | 4134 | 1364 | 3229 | 1623 | 2.9 | 30.7 | 324.1 | -10 | 181.6848 | 74.77 | 71.23 | 694.1 | 31 | me¦ ms¦ ph¦ pr¦ pc¦ ss¦ sc
0.48168 | 15.782 | 450 | 632 | 429 | 8.2 | 12.6 | 4092 | 1368 | 3196 | 1628 | 2.9 | 30.8 | 324.3 | -10 | 181.684 | 74.8 | 71.17 | 693.6 | 30 | me¦ ms¦ ph¦ pr¦ pc¦ ss¦ sc
0.48169 | 15.81 | 451 | 629 | 430 | 8.2 | 12.6 | 4032 | 1373 | 3150 | 1634 | 3 | 30.8 | 324.7 | -10 | 181.6826 | 74.8 | 71.16 | 693.6 | 29 | me¦ ms¦ ph¦ pr¦ pc¦ ss¦ sc
0.4817 | 15.837 | 451 | 625 | 429 | 8.3 | 12.6 | 3957 | 1377 | 3115 | 1639 | 2.9 | 30.9 | 324.9 | -10 | 181.6825 | 74.86 | 71.21 | 693.2 | 29 | me¦ ms¦ ph¦ pr¦ pc¦ ss¦ sc
0.48171 | 15.862 | 451 | 621 | 430 | 8.3 | 12.6 | 3877 | 1381 | 3052 | 1644 | 2.9 | 30.9 | 325.1 | -10 | 181.6824 | 74.85 | 71.18 | 692.9 | 29 | me¦ ms¦ ph¦ pr¦ pc¦ ss¦ sc
0.48172 | 15.887 | 452 | 617 | 430 | 8.3 | 12.6 | 3803 | 1384 | 2994 | 1647 | 3 | 30.9 | 325.4 | -10 | 181.6821 | 74.86 | 71.18 | 692.9 | 28 | me¦ ms¦ ph¦ pr¦ pc¦ ss¦ sc
0.48174 | 15.914 | 451 | 614 | 430 | 8.3 | 12.6 | 3727 | 1388 | 2934 | 1652 | 2.9 | 31 | 325.7 | -10 | 181.6794 | 74.89 | 71.16 | 692.5 | 28 | me¦ ms¦ ph¦ pr¦ pc¦ ss¦ sc
0.48175 | 15.942 | 452 | 611 | 430 | 8.3 | 12.6 | 3657 | 1392 | 2879 | 1657 | 2.9 | 31 | 326 | -10 | 181.6783 | 74.94 | 71.14 | 692.5 | 27 | me¦ ms¦ ph¦ pr¦ pc¦ ss¦ sc
0.48176 | 15.972 | 451 | 609 | 430 | 8.3 | 12.6 | 3596 | 1395 | 2831 | 1660 | 2.9 | 31.1 | 326.3 | -9 | 181.6764 | 74.98 | 71.2 | 691.6 | 27 | me¦ ms¦ ph¦ pr¦ pc¦ ss¦ sc
0.48177 | 16.001 | 452 | 606 | 431 | 8.3 | 12.6 | 3555 | 1399 | 2799 | 1665 | 2.9 | 31.1 | 326.5 | -10 | 181.6763 | 74.95 | 71.15 | 691 | 27 | me¦ ms¦ ph¦ pr¦ pc¦ ss¦ sc
0.48178 | 16.031 | 452 | 604 | 430 | 8.2 | 12.6 | 3524 | 1402 | 2753 | 1669 | 2.9 | 31.2 | 326.7 | -10 | 181.6749 | 75.06 | 71.21 | 690.3 | 27 | me¦ ms¦ ph¦ pr¦ pc¦ ss¦ sc
0.48179 | 16.06 | 452 | 601 | 431 | 8.2 | 12.6 | 3510 | 1405 | 2742 | 1672 | 2.9 | 31.2 | 327.1 | -9 | 181.673 | 75.16 | 71.2 | 689.8 | 25 | me¦ ms¦ ph¦ pr¦ pc¦ ss¦ sc
0.48181 | 16.091 | 452 | 600 | 430 | 8.2 | 12.6 | 3504 | 1408 | 2737 | 1676 | 2.9 | 31.3 | 327.5 | -9 | 181.6724 | 75.12 | 71.18 | 689.6 | 24 | me¦ ms¦ ph¦ pr¦ pc¦ ss¦ sc
0.48182 | 16.121 | 453 | 599 | 431 | 8.2 | 12.6 | 3497 | 1412 | 2732 | 1680 | 2.9 | 31.3 | 327.8 | -9 | 181.6717 | 75.15 | 71.19 | 689.1 | 24 | me¦ ms¦ ph¦ pr¦ pc¦ ss¦ sc
0.48183 | 16.152 | 452 | 597 | 426 | 8.2 | 12.5 | 3486 | 1415 | 2723 | 1664 | 2.9 | 31.4 | 328.1 | -9 | 181.6699 | 75.17 | 71.17 | 688.9 | 23 | me¦ ms¦ ph¦ pr¦ pc¦ ss¦ sc
0.48184 | 16.184 | 453 | 596 | 426 | 8.2 | 12.5 | 3460 | 1418 | 2703 | 1668 | 2.9 | 31.4 | 328.3 | -9 | 181.6693 | 75.12 | 71.15 | 688.2 | 24 | me¦ ms¦ ph¦ pr¦ pc¦ ss¦ sc
0.48185 | 16.216 | 453 | 595 | 426 | 8.2 | 12.5 | 3427 | 1421 | 2677 | 1671 | 2.9 | 31.5 | 328.5 | -9 | 181.668 | 75.18 | 71.2 | 688.4 | 24 | me¦ ms¦ ph¦ pr¦ pc¦ ss¦ sc
0.48186 | 16.246 | 453 | 593 | 427 | 8.1 | 12.5 | 3391 | 1424 | 2628 | 1675 | 2.9 | 31.5 | 328.6 | -9 | 181.6666 | 75.13 | 71.2 | 688.3 | 24 | me¦ ms¦ ph¦ pr¦ pc¦ ss¦ sc
0.48187 | 16.277 | 453 | 591 | 426 | 8 | 12.5 | 3377 | 1427 | 2597 | 1678 | 2.9 | 31.6 | 328.8 | -9 | 181.6649 | 75.14 | 71.2 | 688.3 | 24 | me¦ ms¦ ph¦ pr¦ pc¦ ss¦ sc
0.48189 | 16.312 | 454 | 590 | 427 | 8 | 12.5 | 3379 | 1430 | 2599 | 1682 | 2.9 | 31.6 | 328.9 | -9 | 181.6626 | 75.18 | 71.2 | 687.8 | 25 | me¦ ms¦ ph¦ pr¦ pc¦ ss¦ sc
0.4819 | 16.345 | 453 | 589 | 427 | 8 | 12.5 | 3407 | 1433 | 2620 | 1685 | 2.9 | 31.7 | 329.1 | -9 | 181.6618 | 75.14 | 71.18 | 687.9 | 24 | me¦ ms¦ ph¦ pr¦ pc¦ ss¦ sc
0.48191 | 16.375 | 454 | 587 | 427 | 8 | 12.5 | 3447 | 1436 | 2651 | 1689 | 2.9 | 31.7 | 329.3 | -9 | 181.6627 | 75.14 | 71.2 | 687.5 | 24 | me¦ ms¦ ph¦ pr¦ pc¦ ss¦ sc
0.48192 | 16.408 | 454 | 587 | 427 | 8 | 12.5 | 3481 | 1440 | 2677 | 1694 | 2.9 | 31.8 | 329.7 | -9 | 181.6606 | 75.19 | 71.22 | 687.7 | 24 | me¦ ms¦ ph¦ pr¦ pc¦ ss¦ sc
0.48193 | 16.439 | 454 | 582 | 428 | 8 | 12.5 | 3508 | 1443 | 2698 | 1697 | 2.9 | 31.8 | 330.1 | -9 | 181.66 | 75.18 | 71.21 | 687.2 | 24 | me¦ ms¦ ph¦ pr¦ pc¦ ss¦ sc
0.48194 | 16.472 | 454 | 581 | 427 | 7.9 | 12.5 | 3527 | 1446 | 2692 | 1701 | 2.9 | 31.9 | 330.4 | -10 | 181.6592 | 75.19 | 71.19 | 686.7 | 24 | me¦ ms¦ ph¦ pr¦ pc¦ ss¦ sc
0.48196 | 16.52 | 455 | 582 | 428 | 7.9 | 12.5 | 3538 | 1449 | 2700 | 1704 | 2.9 | 31.9 | 330.6 | -9 | 181.6574 | 75.14 | 71.18 | 685.6 | 24 | me¦ ms¦ ph¦ pr¦ pc¦ ss¦ sc
0.48197 | 16.548 | 455 | 574 | 428 | 7.9 | 12.5 | 3550 | 1452 | 2709 | 1708 | 2.9 | 32 | 330.9 | -9 | 181.6563 | 75.16 | 71.22 | 685.8 | 25 | me¦ ms¦ ph¦ pr¦ pc¦ ss¦ sc
0.48198 | 16.579 | 455 | 576 | 429 | 7.9 | 12.5 | 3580 | 1456 | 2732 | 1712 | 2.9 | 32 | 331.1 | -9 | 181.6546 | 75.17 | 71.25 | 685.4 | 25 | me¦ ms¦ ph¦ pr¦ pc¦ ss¦ sc
0.48199 | 16.612 | 455 | 574 | 423 | 7.9 | 12.4 | 3623 | 1459 | 2765 | 1696 | 2.9 | 32.1 | 331.4 | -9 | 181.6537 | 75.08 | 71.19 | 685.3 | 25 | me¦ ms¦ ph¦ pr¦ pc¦ ss¦ sc
0.48201 | 16.643 | 456 | 572 | 424 | 7.9 | 12.4 | 3678 | 1462 | 2807 | 1700 | 2.9 | 32.1 | 331.6 | -10 | 181.6531 | 75.04 | 71.17 | 684.9 | 25 | me¦ ms¦ ph¦ pr¦ pc¦ ss¦ sc
0.48203 | 16.677 | 455 | 564 | 423 | 7.9 | 12.4 | 3750 | 1466 | 2862 | 1704 | 2.9 | 32.2 | 331.9 | -10 | 181.6512 | 75.09 | 71.21 | 684.8 | 26 | me¦ ms¦ ph¦ pr¦ pc¦ ss¦ sc
0.48204 | 16.707 | 456 | 560 | 424 | 7.9 | 12.4 | 3824 | 1469 | 2919 | 1708 | 2.9 | 32.2 | 332.1 | -10 | 181.6513 | 75.13 | 71.21 | 684.4 | 26 | me¦ ms¦ ph¦ pr¦ pc¦ ss¦ sc
0.48205 | 16.743 | 456 | 559 | 424 | 7.9 | 12.4 | 3893 | 1473 | 2971 | 1712 | 2.9 | 32.3 | 332.4 | -10 | 181.6482 | 75.17 | 71.21 | 684.2 | 26 | me¦ ms¦ ph¦ pr¦ pc¦ ss¦ sc
0.48206 | 16.775 | 457 | 556 | 425 | 7.9 | 12.4 | 3960 | 1477 | 3022 | 1717 | 2.9 | 32.3 | 332.6 | -10 | 181.6472 | 75.2 | 71.24 | 684.1 | 25 | me¦ ms¦ ph¦ pr¦ pc¦ ss¦ sc
0.48207 | 16.81 | 456 | 554 | 424 | 7.9 | 12.4 | 4020 | 1481 | 3068 | 1722 | 2.9 | 32.4 | 332.9 | -10 | 181.6467 | 75.16 | 71.21 | 683 | 24 | me¦ ms¦ ph¦ pr¦ pc¦ ss¦ sc
0.48208 | 16.844 | 457 | 551 | 425 | 7.9 | 12.4 | 4077 | 1484 | 3112 | 1725 | 2.9 | 32.4 | 333.1 | -10 | 181.6445 | 75.14 | 71.17 | 683 | 24 | me¦ ms¦ ph¦ pr¦ pc¦ ss¦ sc
0.48209 | 16.879 | 458 | 549 | 426 | 7.9 | 12.4 | 4145 | 1488 | 3164 | 1730 | 2.9 | 32.4 | 333.3 | -10 | 181.6446 | 75.08 | 71.19 | 682.3 | 25 | me¦ ms¦ ph¦ pr¦ pc¦ ss¦ sc
0.48211 | 16.907 | 457 | 546 | 425 | 7.8 | 12.4 | 4209 | 1493 | 3188 | 1736 | 2.9 | 32.5 | 333.5 | -10 | 181.6447 | 75.09 | 71.21 | 682 | 25 | me¦ ms¦ ph¦ pr¦ pc¦ ss¦ sc
0.48212 | 16.938 | 458 | 544 | 426 | 7.8 | 12.4 | 4279 | 1497 | 3241 | 1740 | 2.9 | 32.5 | 333.7 | -10 | 181.6446 | 75.06 | 71.22 | 682 | 26 | me¦ ms¦ ph¦ pr¦ pc¦ ss¦ sc
0.48213 | 16.965 | 457 | 542 | 426 | 7.8 | 12.4 | 4361 | 1501 | 3303 | 1745 | 2.9 | 32.6 | 334 | -10 | 181.6432 | 75.07 | 71.2 | 681.4 | 26 | me¦ ms¦ ph¦ pr¦ pc¦ ss¦ sc
0.48214 | 16.995 | 458 | 541 | 426 | 7.8 | 12.4 | 4472 | 1505 | 3387 | 1750 | 2.9 | 32.6 | 334.3 | -11 | 181.6427 | 75.05 | 71.2 | 681.1 | 27 | me¦ ms¦ ph¦ pr¦ pc¦ ss¦ sc
0.48215 | 17.024 | 458 | 539 | 426 | 7.8 | 12.4 | 4612 | 1510 | 3493 | 1755 | 3 | 32.7 | 334.7 | -11 | 181.643 | 74.99 | 71.17 | 681 | 27 | me¦ ms¦ ph¦ pr¦ pc¦ ss¦ sc
0.48216 | 17.05 | 458 | 538 | 426 | 7.8 | 12.4 | 4769 | 1515 | 3612 | 1761 | 2.9 | 32.7 | 335.2 | -11 | 181.6421 | 74.98 | 71.2 | 681.1 | 28 | me¦ ms¦ ph¦ pr¦ pc¦ ss¦ sc
0.48218 | 17.076 | 458 | 535 | 421 | 7.8 | 12.3 | 4918 | 1520 | 3725 | 1747 | 2.9 | 32.8 | 335.7 | -11 | 181.6432 | 74.89 | 71.17 | 681.1 | 28 | me¦ ms¦ ph¦ pr¦ pc¦ ss¦ sc
0.48219 | 17.101 | 458 | 533 | 421 | 7.7 | 12.3 | 5049 | 1525 | 3796 | 1752 | 2.9 | 32.8 | 336.1 | -11 | 181.6429 | 74.75 | 71.16 | 681.2 | 30 | me¦ ms¦ ph¦ pr¦ pc¦ ss¦ sc
0.4822 | 17.124 | 458 | 531 | 421 | 7.7 | 12.3 | 5162 | 1531 | 3881 | 1759 | 2.9 | 32.9 | 336.4 | -11 | 181.6431 | 74.68 | 71.17 | 679.9 | 32 | me¦ ms¦ ph¦ pr¦ pc¦ ss¦ sc
0.48221 | 17.149 | 458 | 529 | 421 | 7.7 | 12.3 | 5264 | 1536 | 3957 | 1765 | 2.9 | 32.9 | 336.6 | -11 | 181.6407 | 74.68 | 71.16 | 680.4 | 33 | me¦ ms¦ ph¦ pr¦ pc¦ ss¦ sc
0.48222 | 17.178 | 458 | 528 | 421 | 7.8 | 12.3 | 5347 | 1542 | 4050 | 1772 | 2.9 | 33 | 336.8 | -11 | 181.6388 | 74.73 | 71.13 | 680.3 | 33 | me¦ ms¦ ph¦ pr¦ pc¦ ss¦ sc
0.48223 | 17.204 | 458 | 526 | 421 | 7.8 | 12.3 | 5437 | 1548 | 4118 | 1779 | 2.9 | 33 | 336.9 | -11 | 181.6389 | 74.68 | 71.14 | 679.4 | 33 | me¦ ms¦ ph¦ pr¦ pc¦ ss¦ sc
0.48225 | 17.229 | 458 | 526 | 421 | 7.9 | 12.3 | 5531 | 1553 | 4222 | 1785 | 2.9 | 33.1 | 337.1 | -11 | 181.6363 | 74.7 | 71.19 | 679.3 | 33 | me¦ ms¦ ph¦ pr¦ pc¦ ss¦ sc
0.48226 | 17.26 | 458 | 527 | 421 | 8 | 12.3 | 5623 | 1559 | 4325 | 1791 | 2.9 | 33.1 | 337.3 | -11 | 181.6337 | 74.77 | 71.19 | 679.3 | 33 | me¦ ms¦ ph¦ pr¦ pc¦ ss¦ sc
0.48227 | 17.288 | 458 | 527 | 421 | 8 | 12.3 | 5691 | 1566 | 4377 | 1800 | 2.9 | 33.2 | 337.6 | -11 | 181.6347 | 74.73 | 71.16 | 679 | 33 | me¦ ms¦ ph¦ pr¦ pc¦ ss¦ sc
0.48228 | 17.318 | 459 | 528 | 422 | 8 | 12.3 | 5696 | 1572 | 4381 | 1806 | 3 | 33.2 | 338.2 | -11 | 181.6337 | 74.77 | 71.17 | 679.7 | 32 | me¦ ms¦ ph¦ pr¦ pc¦ ss¦ sc
0.48229 | 17.346 | 458 | 529 | 421 | 8 | 12.3 | 5610 | 1577 | 4315 | 1812 | 2.9 | 33.3 | 338.4 | -10 | 181.6335 | 74.67 | 71.17 | 679.2 | 32 | me¦ ms¦ ph¦ pr¦ pc¦ ss¦ sc
0.4823 | 17.373 | 459 | 529 | 422 | 8.1 | 12.3 | 5472 | 1583 | 4241 | 1819 | 2.9 | 33.3 | 338.6 | -10 | 181.633 | 74.69 | 71.18 | 679.7 | 33 | me¦ ms¦ ph¦ pr¦ pc¦ ss¦ sc
0.48231 | 17.403 | 458 | 530 | 421 | 8.1 | 12.3 | 5311 | 1589 | 4117 | 1826 | 3 | 33.4 | 338.8 | -9 | 181.6295 | 74.75 | 71.19 | 679.7 | 33 | me¦ ms¦ ph¦ pr¦ pc¦ ss¦ sc
0.48233 | 17.432 | 459 | 531 | 422 | 8.1 | 12.3 | 5144 | 1594 | 3987 | 1832 | 2.9 | 33.4 | 338.9 | -9 | 181.6283 | 74.76 | 71.22 | 679.7 | 33 | me¦ ms¦ ph¦ pr¦ pc¦ ss¦ sc
0.48234 | 17.462 | 458 | 532 | 421 | 8 | 12.3 | 5020 | 1599 | 3861 | 1837 | 2.9 | 33.5 | 339 | -10 | 181.6275 | 74.7 | 71.18 | 680.1 | 32 | me¦ ms¦ ph¦ pr¦ pc¦ ss¦ sc
0.48235 | 17.494 | 459 | 534 | 417 | 8 | 12.2 | 4939 | 1604 | 3799 | 1822 | 2.9 | 33.5 | 339.2 | -10 | 181.627 | 74.73 | 71.15 | 679.9 | 33 | me¦ ms¦ ph¦ pr¦ pc¦ ss¦ sc
0.48236 | 17.521 | 458 | 534 | 417 | 7.9 | 12.2 | 4923 | 1609 | 3758 | 1828 | 3 | 33.6 | 339.4 | -10 | 181.6278 | 74.69 | 71.18 | 680 | 32 | me¦ ms¦ ph¦ pr¦ pc¦ ss¦ sc
0.48237 | 17.547 | 459 | 533 | 417 | 7.8 | 12.2 | 4975 | 1613 | 3768 | 1832 | 3 | 33.6 | 339.6 | -10 | 181.628 | 74.78 | 71.17 | 680.1 | 32 | me¦ ms¦ ph¦ pr¦ pc¦ ss¦ sc
0.48238 | 17.573 | 458 | 532 | 417 | 7.7 | 12.2 | 5059 | 1618 | 3803 | 1838 | 3 | 33.7 | 340 | -11 | 181.6271 | 74.81 | 71.15 | 681 | 32 | me¦ ms¦ ph¦ pr¦ pc¦ ss¦ sc
0.4824 | 17.596 | 459 | 531 | 417 | 7.7 | 12.2 | 5171 | 1624 | 3887 | 1845 | 3 | 33.7 | 340.3 | -11 | 181.6277 | 74.76 | 71.09 | 681.1 | 31 | me¦ ms¦ ph¦ pr¦ pc¦ ss¦ sc
0.48241 | 17.618 | 458 | 530 | 416 | 7.7 | 12.2 | 5285 | 1629 | 3973 | 1851 | 2.9 | 33.8 | 340.6 | -11 | 181.6289 | 74.78 | 71.17 | 681.2 | 31 | me¦ ms¦ ph¦ pr¦ pc¦ ss¦ sc
0.48242 | 17.635 | 459 | 527 | 417 | 7.8 | 12.2 | 5368 | 1634 | 4066 | 1856 | 2.9 | 33.8 | 340.8 | -12 | 181.6293 | 74.75 | 71.12 | 681.6 | 31 | me¦ ms¦ ph¦ pr¦ pc¦ ss¦ sc
0.48243 | 17.654 | 458 | 525 | 416 | 7.7 | 12.2 | 5431 | 1640 | 4083 | 1863 | 3 | 33.9 | 341.1 | -12 | 181.6297 | 74.81 | 71.13 | 682.4 | 32 | me¦ ms¦ ph¦ pr¦ pc¦ ss¦ sc
0.48244 | 17.671 | 458 | 522 | 417 | 7.7 | 12.2 | 5482 | 1645 | 4121 | 1869 | 2.9 | 33.9 | 341.4 | -12 | 181.6286 | 74.86 | 71.1 | 682.4 | 31 | me¦ ms¦ ph¦ pr¦ pc¦ ss¦ sc
0.48245 | 17.686 | 457 | 517 | 416 | 7.6 | 12.2 | 5514 | 1651 | 4114 | 1876 | 3 | 34 | 341.6 | -12 | 181.6298 | 74.91 | 71.14 | 682.8 | 30 | me¦ ms¦ ph¦ pr¦ pc¦ ss¦ sc
0.48247 | 17.702 | 458 | 513 | 416 | 7.6 | 12.2 | 5543 | 1656 | 4136 | 1881 | 2.9 | 34 | 341.8 | -12 | 181.6281 | 74.93 | 71.14 | 682.6 | 30 | me¦ ms¦ ph¦ pr¦ pc¦ ss¦ sc
0.48248 | 17.719 | 457 | 509 | 415 | 7.7 | 12.2 | 5560 | 1662 | 4180 | 1888 | 2.9 | 34.1 | 341.9 | -12 | 181.6274 | 74.97 | 71.13 | 682.4 | 29 | me¦ ms¦ ph¦ pr¦ pc¦ ss¦ sc
0.48249 | 17.741 | 457 | 507 | 416 | 7.8 | 12.2 | 5555 | 1668 | 4208 | 1895 | 2.9 | 34.1 | 342 | -12 | 181.6255 | 74.95 | 71.17 | 682.2 | 28 | me¦ ms¦ ph¦ pr¦ pc¦ ss¦ sc
0.4825 | 17.761 | 457 | 504 | 415 | 7.9 | 12.2 | 5518 | 1673 | 4212 | 1901 | 2.9 | 34.2 | 342.2 | -12 | 181.6241 | 74.91 | 71.13 | 682.2 | 29 | me¦ ms¦ ph¦ pr¦ pc¦ ss¦ sc
0.48251 | 17.779 | 457 | 500 | 415 | 7.9 | 12.2 | 5437 | 1678 | 4150 | 1906 | 2.9 | 34.2 | 342.5 | -12 | 181.6251 | 74.88 | 71.12 | 682 | 29 | me¦ ms¦ ph¦ pr¦ pc¦ ss¦ sc
0.48252 | 17.797 | 456 | 496 | 415 | 8 | 12.2 | 5317 | 1684 | 4090 | 1913 | 2.9 | 34.3 | 342.6 | -12 | 181.6251 | 74.87 | 71.16 | 682 | 30 | me¦ ms¦ ph¦ pr¦ pc¦ ss¦ sc
0.48253 | 17.815 | 457 | 492 | 410 | 8.1 | 12.1 | 5157 | 1689 | 3997 | 1897 | 3 | 34.3 | 343 | -12 | 181.6227 | 74.93 | 71.17 | 682.2 | 30 | me¦ ms¦ ph¦ pr¦ pc¦ ss¦ sc
0.48255 | 17.835 | 456 | 488 | 410 | 8.3 | 12.1 | 4964 | 1693 | 3908 | 1902 | 3 | 34.4 | 343.3 | -12 | 181.6227 | 74.9 | 71.18 | 682.7 | 30 | me¦ ms¦ ph¦ pr¦ pc¦ ss¦ sc
0.48256 | 17.861 | 456 | 486 | 410 | 8.4 | 12.1 | 4747 | 1698 | 3767 | 1907 | 2.9 | 34.4 | 343.7 | -12 | 181.6221 | 74.93 | 71.13 | 682.2 | 30 | me¦ ms¦ ph¦ pr¦ pc¦ ss¦ sc
0.48257 | 17.882 | 457 | 483 | 411 | 8.4 | 12.1 | 4515 | 1702 | 3583 | 1912 | 3 | 34.4 | 343.8 | -12 | 181.621 | 74.95 | 71.12 | 682.7 | 29 | me¦ ms¦ ph¦ pr¦ pc¦ ss¦ sc
0.48258 | 17.903 | 456 | 479 | 410 | 8.4 | 12.1 | 4284 | 1705 | 3400 | 1915 | 2.9 | 34.5 | 343.9 | -12 | 181.6203 | 74.94 | 71.12 | 683 | 29 | me¦ ms¦ ph¦ pr¦ pc¦ ss¦ sc
0.48259 | 17.921 | 457 | 474 | 410 | 8.4 | 12.1 | 4076 | 1709 | 3234 | 1920 | 2.9 | 34.5 | 344 | -12 | 181.62 | 74.92 | 71.14 | 683.3 | 29 | me¦ ms¦ ph¦ pr¦ pc¦ ss¦ sc
0.4826 | 17.943 | 456 | 472 | 410 | 8.3 | 12.1 | 3914 | 1712 | 3081 | 1923 | 2.9 | 34.6 | 344.2 | -12 | 181.6181 | 75 | 71.15 | 684 | 29 | me¦ ms¦ ph¦ pr¦ pc¦ ss¦ sc
0.48262 | 17.964 | 456 | 468 | 410 | 8.2 | 12.1 | 3810 | 1715 | 2976 | 1926 | 2.9 | 34.6 | 344.3 | -12 | 181.6184 | 74.96 | 71.12 | 683.7 | 29 | me¦ ms¦ ph¦ pr¦ pc¦ ss¦ sc
0.48263 | 17.982 | 456 | 465 | 409 | 8.2 | 12.1 | 3770 | 1717 | 2945 | 1929 | 2.9 | 34.7 | 344.5 | -12 | 181.6181 | 74.95 | 71.14 | 683.8 | 29 | me¦ ms¦ ph¦ pr¦ pc¦ ss¦ sc
0.48264 | 18 | 456 | 460 | 410 | 8.2 | 12.1 | 3768 | 1720 | 2943 | 1932 | 2.9 | 34.7 | 344.7 | -12 | 181.6185 | 75.02 | 71.17 | 684.1 | 29 | me¦ ms¦ ph¦ pr¦ pc¦ ss¦ sc
0.48265 | 18.019 | 455 | 451 | 409 | 8.2 | 12.1 | 3793 | 1723 | 2963 | 1935 | 2.9 | 34.8 | 344.9 | -12 | 181.6165 | 75.03 | 71.13 | 684.3 | 28 | me¦ ms¦ ph¦ pr¦ pc¦ ss¦ sc
0.48266 | 18.04 | 456 | 449 | 410 | 8.2 | 12.1 | 3838 | 1726 | 2998 | 1939 | 2.9 | 34.8 | 345.2 | -12 | 181.6154 | 75.08 | 71.15 | 684.2 | 28 | me¦ ms¦ ph¦ pr¦ pc¦ ss¦ sc
0.48267 | 18.059 | 455 | 446 | 409 | 8.2 | 12.1 | 3881 | 1729 | 3032 | 1942 | 2.9 | 34.9 | 345.6 | -12 | 181.6164 | 75 | 71.1 | 684.6 | 27 | me¦ ms¦ ph¦ pr¦ pc¦ ss¦ sc
0.48269 | 18.077 | 455 | 441 | 409 | 8.2 | 12.1 | 3928 | 1732 | 3068 | 1946 | 2.9 | 34.9 | 345.8 | -12 | 181.6153 | 74.99 | 71.14 | 684.1 | 28 | me¦ ms¦ ph¦ pr¦ pc¦ ss¦ sc
0.4827 | 18.096 | 454 | 437 | 408 | 8.2 | 12.1 | 3974 | 1735 | 3104 | 1949 | 2.9 | 35 | 345.9 | -12 | 181.6148 | 75 | 71.15 | 684.6 | 28 | me¦ ms¦ ph¦ pr¦ pc¦ ss¦ sc
0.48271 | 18.111 | 455 | 431 | 409 | 8.3 | 12.1 | 4010 | 1739 | 3157 | 1953 | 3 | 35 | 346.1 | -11 | 181.614 | 74.98 | 71.16 | 684.9 | 28 | me¦ ms¦ ph¦ pr¦ pc¦ ss¦ sc
0.48272 | 18.134 | 454 | 429 | 408 | 8.3 | 12.1 | 4047 | 1742 | 3186 | 1957 | 2.9 | 35.1 | 346.3 | -11 | 181.6117 | 75.03 | 71.12 | 684.7 | 28 | me¦ ms¦ ph¦ pr¦ pc¦ ss¦ sc
0.48273 | 18.151 | 455 | 423 | 409 | 8.3 | 12.1 | 4088 | 1745 | 3218 | 1960 | 3 | 35.1 | 346.5 | -11 | 181.6111 | 75.11 | 71.18 | 685 | 28 | me¦ ms¦ ph¦ pr¦ pc¦ ss¦ sc
0.48274 | 18.172 | 454 | 420 | 408 | 8.3 | 12.1 | 4136 | 1748 | 3256 | 1964 | 3 | 35.2 | 346.7 | -12 | 181.6106 | 75.1 | 71.11 | 685.2 | 27 | me¦ ms¦ ph¦ pr¦ pc¦ ss¦ sc
0.48275 | 18.192 | 454 | 415 | 404 | 8.3 | 12 | 4168 | 1752 | 3281 | 1946 | 3 | 35.2 | 346.8 | -12 | 181.61 | 75.07 | 71.18 | 685 | 27 | me¦ ms¦ ph¦ pr¦ pc¦ ss¦ sc
0.48277 | 18.213 | 454 | 411 | 403 | 8.3 | 12 | 4177 | 1755 | 3288 | 1950 | 2.9 | 35.3 | 347.1 | -12 | 181.6086 | 75.07 | 71.13 | 685 | 27 | me¦ ms¦ ph¦ pr¦ pc¦ ss¦ sc
0.48278 | 18.237 | 454 | 408 | 404 | 8.3 | 12 | 4152 | 1758 | 3269 | 1953 | 2.9 | 35.3 | 347.3 | -12 | 181.6064 | 75.1 | 71.13 | 685.9 | 27 | me¦ ms¦ ph¦ pr¦ pc¦ ss¦ sc
0.48279 | 18.259 | 453 | 406 | 403 | 8.3 | 12 | 4083 | 1762 | 3214 | 1957 | 3 | 35.4 | 347.5 | -13 | 181.6067 | 75.11 | 71.16 | 685.8 | 26 | me¦ ms¦ ph¦ pr¦ pc¦ ss¦ sc
0.4828 | 18.28 | 454 | 403 | 403 | 8.3 | 12 | 3997 | 1765 | 3147 | 1961 | 2.9 | 35.4 | 347.7 | -13 | 181.6052 | 75.2 | 71.18 | 685.5 | 26 | me¦ ms¦ ph¦ pr¦ pc¦ ss¦ sc
0.48281 | 18.303 | 453 | 402 | 403 | 8.3 | 12 | 3897 | 1768 | 3068 | 1964 | 2.9 | 35.5 | 348 | -13 | 181.6057 | 75.12 | 71.1 | 685.6 | 26 | me¦ ms¦ ph¦ pr¦ pc¦ ss¦ sc
0.48282 | 18.323 | 454 | 399 | 403 | 8.4 | 12 | 3813 | 1770 | 3026 | 1966 | 2.9 | 35.5 | 348.3 | -12 | 181.604 | 75.14 | 71.12 | 685.3 | 25 | me¦ ms¦ ph¦ pr¦ pc¦ ss¦ sc
0.48284 | 18.345 | 453 | 396 | 403 | 8.4 | 12 | 3744 | 1773 | 2971 | 1970 | 2.9 | 35.6 | 348.5 | -12 | 181.6036 | 75.22 | 71.15 | 685.1 | 26 | me¦ ms¦ ph¦ pr¦ pc¦ ss¦ sc
0.48285 | 18.367 | 454 | 395 | 403 | 8.4 | 12 | 3704 | 1776 | 2939 | 1973 | 2.9 | 35.6 | 348.6 | -12 | 181.6025 | 75.18 | 71.15 | 685.5 | 25 | me¦ ms¦ ph¦ pr¦ pc¦ ss¦ sc |  | Spalte1 | Spalte2 | Spalte3 | Spalte4 | Spalte5 | Spalte6 | Spalte7 | Spalte8 | Spalte9 | Spalte10 | Spalte11 | Spalte12 | Spalte13 | Spalte14 | Spalte15 | Spalte16 | Spalte17 | Spalte18 | Spalte19 | Spalte20 | Spalte21 | Spalte22
0.48286 | 18.392 | 453 | 395 | 402 | 8.3 | 12 | 3697 | 1778 | 2911 | 1975 | 2.9 | 35.7 | 348.7 | -12 | 181.5996 | 75.2 | 71.15 | 685.2 | 24 | me¦ ms¦ ph¦ pr¦ pc¦ ss¦ sc |  | 14:02 | 11.547 | 230 | 0 | 147 | 8.5 | 8.5 | 1118 | 1118 | 894 | 894 | 2.9 | 44 | 292.5 | -8 | 183.2593 | 74.78 | 64.96 | 810.5 | 31 | me¦ ms¦ ph¦ pr¦ pc¦ ss¦ sc
0.48287 | 18.416 | 452 | 395 | 402 | 8.3 | 12 | 3723 | 1781 | 2931 | 1978 | 2.9 | 35.8 | 348.8 | -12 | 181.5999 | 75.2 | 71.18 | 685.1 | 25 | me¦ ms¦ ph¦ pr¦ pc¦ ss¦ sc |  | 14:02 | 11.565 | 231 | 163 | 148 | 8.5 | 8.5 | 1151 | 1134 | 920 | 907 | 2.9 | 44 | 293 | -8 | 183.2571 | 74.79 | 64.96 | 810.1 | 30 | me¦ ms¦ ph¦ pr¦ pc¦ ss¦ sc
0.48288 | 18.438 | 453 | 395 | 402 | 8.2 | 12 | 3763 | 1784 | 2939 | 1982 | 2.9 | 35.8 | 349 | -12 | 181.6007 | 75.18 | 71.17 | 684.9 | 25 | me¦ ms¦ ph¦ pr¦ pc¦ ss¦ sc |  | 14:02 | 11.579 | 231 | 194 | 147 | 8.5 | 8.5 | 1211 | 1160 | 968 | 928 | 2.9 | 44.1 | 293.5 | -8 | 183.2576 | 74.73 | 64.99 | 809.1 | 30 | me¦ ms¦ ph¦ pr¦ pc¦ ss¦ sc
0.48289 | 18.459 | 452 | 393 | 402 | 8.2 | 12 | 3817 | 1787 | 2982 | 1985 | 2.9 | 35.9 | 349.1 | -12 | 181.5992 | 75.21 | 71.16 | 685.3 | 25 | me¦ ms¦ ph¦ pr¦ pc¦ ss¦ sc |  | 14:02 | 11.593 | 231 | 209 | 148 | 8.5 | 8.5 | 1296 | 1194 | 1036 | 955 | 2.9 | 44.1 | 293.9 | -8 | 183.2566 | 74.74 | 64.94 | 808.8 | 31 | me¦ ms¦ ph¦ pr¦ pc¦ ss¦ sc
0.48291 | 18.481 | 453 | 391 | 402 | 8.2 | 12 | 3882 | 1789 | 3032 | 1987 | 3 | 35.9 | 349.3 | -12 | 181.598 | 75.18 | 71.15 | 685.1 | 24 | me¦ ms¦ ph¦ pr¦ pc¦ ss¦ sc |  | 14:02 | 11.612 | 231 | 236 | 147 | 8.4 | 8.5 | 1404 | 1236 | 1114 | 988 | 2.9 | 44.2 | 294.2 | -8 | 183.2559 | 74.8 | 64.95 | 808.9 | 31 | me¦ ms¦ ph¦ pr¦ pc¦ ss¦ sc
0.48292 | 18.502 | 452 | 389 | 402 | 8.2 | 12 | 3936 | 1792 | 3075 | 1991 | 3 | 36 | 349.3 | -11 | 181.5985 | 75.26 | 71.19 | 685.4 | 25 | me¦ ms¦ ph¦ pr¦ pc¦ ss¦ sc |  | 14:02 | 11.63 | 231 | 251 | 148 | 8.4 | 8.5 | 1530 | 1285 | 1214 | 1028 | 2.9 | 44.2 | 294.5 | -8 | 183.2538 | 74.92 | 64.96 | 808.8 | 30 | me¦ ms¦ ph¦ pr¦ pc¦ ss¦ sc
0.48293 | 18.521 | 452 | 388 | 402 | 8.2 | 12 | 3988 | 1795 | 3115 | 1994 | 2.9 | 36 | 349.4 | -12 | 181.5978 | 75.2 | 71.15 | 685.5 | 24 | me¦ ms¦ ph¦ pr¦ pc¦ ss¦ sc |  | 14:02 | 11.655 | 231 | 280 | 148 | 8.4 | 8.5 | 1673 | 1340 | 1327 | 1072 | 2.9 | 44.3 | 294.9 | -8 | 183.2517 | 74.94 | 64.92 | 808 | 27 | me¦ ms¦ ph¦ pr¦ pc¦ ss¦ sc
0.48294 | 18.542 | 451 | 385 | 401 | 8.2 | 12 | 4030 | 1798 | 3148 | 1997 | 2.9 | 36.1 | 349.5 | -11 | 181.5972 | 75.14 | 71.11 | 686 | 25 | me¦ ms¦ ph¦ pr¦ pc¦ ss¦ sc |  | 14:02 | 11.676 | 231 | 293 | 147 | 8.4 | 8.4 | 1830 | 1402 | 1452 | 1112 | 2.9 | 44.3 | 295.4 | -8 | 183.2533 | 74.94 | 64.92 | 808 | 27 | me¦ ms¦ ph¦ pr¦ pc¦ ss¦ sc
0.48295 | 18.562 | 452 | 382 | 402 | 8.2 | 12 | 4045 | 1801 | 3160 | 2001 | 2.9 | 36.1 | 349.6 | -11 | 181.5967 | 75.12 | 71.14 | 685.9 | 26 | me¦ ms¦ ph¦ pr¦ pc¦ ss¦ sc |  | 14:02 | 11.698 | 231 | 305 | 148 | 8.5 | 8.5 | 2000 | 1468 | 1600 | 1174 | 2.9 | 44.4 | 295.8 | -8 | 183.25 | 75.01 | 64.97 | 807.3 | 26 | me¦ ms¦ ph¦ pr¦ pc¦ ss¦ sc
0.48296 | 18.584 | 451 | 380 | 401 | 8.2 | 12 | 4048 | 1804 | 3162 | 2004 | 3 | 36.2 | 349.6 | -11 | 181.5959 | 75.12 | 71.2 | 685.9 | 26 | me¦ ms¦ ph¦ pr¦ pc¦ ss¦ sc |  | 14:02 | 11.721 | 232 | 316 | 148 | 8.5 | 8.5 | 2181 | 1539 | 1744 | 1231 | 2.9 | 44.4 | 296.1 | -9 | 183.2476 | 75.08 | 64.97 | 807.4 | 26 | me¦ ms¦ ph¦ pr¦ pc¦ ss¦ sc
0.48297 | 18.602 | 452 | 377 | 397 | 8.1 | 11.9 | 4039 | 1807 | 3131 | 1985 | 3 | 36.2 | 349.8 | -11 | 181.5962 | 75.04 | 71.16 | 686.2 | 27 | me¦ ms¦ ph¦ pr¦ pc¦ ss¦ sc |  | 14:02 | 11.749 | 232 | 334 | 148 | 8.5 | 8.5 | 2366 | 1615 | 1892 | 1292 | 2.9 | 44.5 | 296.3 | -8 | 183.245 | 75.07 | 64.95 | 807.3 | 25 | me¦ ms¦ ph¦ pr¦ pc¦ ss¦ sc
0.48299 | 18.624 | 451 | 375 | 396 | 8.1 | 11.9 | 4026 | 1810 | 3120 | 1989 | 2.9 | 36.3 | 349.9 | -11 | 181.5933 | 75.1 | 71.22 | 686.9 | 27 | me¦ ms¦ ph¦ pr¦ pc¦ ss¦ sc |  | 14:02 | 11.777 | 232 | 348 | 149 | 8.5 | 8.5 | 2560 | 1693 | 2048 | 1354 | 2.9 | 44.5 | 296.6 | -8 | 183.2442 | 75.06 | 64.99 | 807.2 | 25 | me¦ ms¦ ph¦ pr¦ pc¦ ss¦ sc
0.483 | 18.641 | 451 | 371 | 397 | 8.1 | 11.9 | 4022 | 1813 | 3117 | 1992 | 2.9 | 36.3 | 349.9 | -11 | 181.5941 | 74.95 | 71.13 | 686.8 | 28 | me¦ ms¦ ph¦ pr¦ pc¦ ss¦ sc |  | 14:02 | 11.808 | 232 | 365 | 149 | 8.5 | 8.5 | 2757 | 1775 | 2205 | 1420 | 2.9 | 44.6 | 297.1 | -8 | 183.2433 | 75.02 | 64.96 | 807 | 25 | me¦ ms¦ ph¦ pr¦ pc¦ ss¦ sc
0.48301 | 18.662 | 451 | 369 | 396 | 8.1 | 11.9 | 4027 | 1816 | 3121 | 1995 | 2.9 | 36.4 | 350 | -11 | 181.5933 | 74.91 | 71.13 | 686.6 | 29 | me¦ ms¦ ph¦ pr¦ pc¦ ss¦ sc |  | 14:02 | 11.837 | 233 | 377 | 149 | 8.5 | 8.5 | 2958 | 1860 | 2366 | 1488 | 2.9 | 44.6 | 297.6 | -9 | 183.2421 | 74.97 | 64.97 | 806.3 | 25 | me¦ ms¦ ph¦ pr¦ pc¦ ss¦ sc
0.48302 | 18.679 | 451 | 365 | 396 | 8.2 | 11.9 | 4038 | 1819 | 3154 | 1998 | 2.9 | 36.4 | 350 | -11 | 181.5941 | 74.91 | 71.16 | 686.4 | 30 | me¦ ms¦ ph¦ pr¦ pc¦ ss¦ sc |  | 14:02 | 11.869 | 233 | 390 | 149 | 8.5 | 8.5 | 3163 | 1947 | 2530 | 1557 | 2.9 | 44.7 | 298 | -8 | 183.2398 | 74.96 | 64.93 | 806.4 | 26 | me¦ ms¦ ph¦ pr¦ pc¦ ss¦ sc
0.48303 | 18.698 | 452 | 361 | 397 | 8.2 | 11.9 | 4047 | 1822 | 3161 | 2002 | 2.9 | 36.4 | 350 | -11 | 181.5916 | 74.94 | 71.16 | 687.4 | 30 | me¦ ms¦ ph¦ pr¦ pc¦ ss¦ sc |  | 14:02 | 11.899 | 234 | 400 | 149 | 8.5 | 8.5 | 3377 | 2036 | 2701 | 1628 | 2.9 | 44.7 | 298.4 | -9 | 183.2388 | 75.06 | 64.95 | 806.4 | 26 | me¦ ms¦ ph¦ pr¦ pc¦ ss¦ sc
0.48304 | 18.717 | 451 | 359 | 396 | 8.2 | 11.9 | 4046 | 1825 | 3160 | 2005 | 3 | 36.5 | 350.1 | -11 | 181.5923 | 74.95 | 71.15 | 686.4 | 30 | me¦ ms¦ ph¦ pr¦ pc¦ ss¦ sc |  | 14:02 | 11.929 | 234 | 409 | 149 | 8.5 | 8.5 | 3606 | 2128 | 2884 | 1702 | 2.9 | 44.8 | 298.8 | -9 | 183.2367 | 75.1 | 64.99 | 806 | 25 | me¦ ms¦ ph¦ pr¦ pc¦ ss¦ sc
0.48306 | 18.738 | 451 | 357 | 397 | 8.2 | 11.9 | 4033 | 1828 | 3150 | 2008 | 2.9 | 36.5 | 350.1 | -11 | 181.5909 | 75.02 | 71.16 | 686.4 | 30 | me¦ ms¦ ph¦ pr¦ pc¦ ss¦ sc |  | 14:02 | 11.96 | 234 | 417 | 150 | 8.4 | 8.5 | 3843 | 2224 | 3050 | 1779 | 2.9 | 44.8 | 299.2 | -8 | 183.2368 | 75.1 | 64.99 | 805.6 | 24 | me¦ ms¦ ph¦ pr¦ pc¦ ss¦ sc
0.48307 | 18.757 | 450 | 355 | 396 | 8.2 | 11.9 | 4009 | 1831 | 3132 | 2012 | 2.9 | 36.6 | 350.2 | -12 | 181.5901 | 74.98 | 71.18 | 686 | 29 | me¦ ms¦ ph¦ pr¦ pc¦ ss¦ sc |  | 14:02 | 11.99 | 234 | 424 | 150 | 8.4 | 8.5 | 4088 | 2322 | 3244 | 1857 | 2.9 | 44.9 | 299.7 | -8 | 183.2378 | 75.09 | 64.91 | 805 | 24 | me¦ ms¦ ph¦ pr¦ pc¦ ss¦ sc
0.48308 | 18.785 | 451 | 357 | 397 | 8.2 | 11.9 | 3977 | 1834 | 3107 | 2015 | 3 | 36.6 | 350.3 | -11 | 181.5898 | 75 | 71.19 | 686 | 29 | me¦ ms¦ ph¦ pr¦ pc¦ ss¦ sc |  | 14:02 | 12.02 | 235 | 429 | 150 | 8.4 | 8.5 | 4330 | 2422 | 3436 | 1937 | 3 | 44.9 | 299.9 | -8 | 183.2366 | 75.13 | 64.93 | 805.2 | 24 | me¦ ms¦ ph¦ pr¦ pc¦ ss¦ sc
0.48309 | 18.795 | 450 | 353 | 396 | 8.2 | 11.9 | 3949 | 1837 | 3085 | 2018 | 2.9 | 36.7 | 350.4 | -11 | 181.5888 | 74.94 | 71.18 | 686.2 | 29 | me¦ ms¦ ph¦ pr¦ pc¦ ss¦ sc |  | 14:02 | 12.052 | 235 | 437 | 150 | 8.4 | 8.5 | 4565 | 2524 | 3623 | 2019 | 2.9 | 45 | 300.2 | -8 | 183.2347 | 75.18 | 64.95 | 804.6 | 23 | me¦ ms¦ ph¦ pr¦ pc¦ ss¦ sc
0.4831 | 18.814 | 451 | 354 | 396 | 8.2 | 11.9 | 3925 | 1840 | 3066 | 2021 | 2.9 | 36.7 | 350.5 | -10 | 181.5873 | 74.98 | 71.16 | 686.5 | 29 | me¦ ms¦ ph¦ pr¦ pc¦ ss¦ sc |  | 14:02 | 12.085 | 236 | 444 | 151 | 8.3 | 8.5 | 4792 | 2627 | 3773 | 2101 | 2.9 | 45 | 300.4 | -8 | 183.2326 | 75.19 | 64.99 | 804.2 | 22 | me¦ ms¦ ph¦ pr¦ pc¦ ss¦ sc
0.48311 | 18.835 | 450 | 355 | 395 | 8.2 | 11.9 | 3902 | 1842 | 3048 | 2024 | 2.9 | 36.8 | 350.6 | -11 | 181.5872 | 74.99 | 71.2 | 686.4 | 29 | me¦ ms¦ ph¦ pr¦ pc¦ ss¦ sc |  | 14:02 | 12.119 | 236 | 452 | 150 | 8.3 | 8.4 | 5011 | 2731 | 3945 | 2167 | 2.9 | 45.1 | 300.6 | -8 | 183.23 | 75.09 | 64.91 | 804 | 23 | me¦ ms¦ ph¦ pr¦ pc¦ ss¦ sc
0.48313 | 18.853 | 450 | 355 | 396 | 8.3 | 11.9 | 3876 | 1845 | 3051 | 2027 | 3 | 36.8 | 350.8 | -11 | 181.587 | 74.91 | 71.16 | 686.4 | 29 | me¦ ms¦ ph¦ pr¦ pc¦ ss¦ sc |  | 14:02 | 12.152 | 237 | 458 | 150 | 8.2 | 8.4 | 5225 | 2835 | 4082 | 2250 | 2.9 | 45.1 | 300.7 | -8 | 183.23 | 75.17 | 64.97 | 804 | 24 | me¦ ms¦ ph¦ pr¦ pc¦ ss¦ sc
0.48314 | 18.871 | 450 | 356 | 395 | 8.2 | 11.9 | 3829 | 1848 | 2991 | 2030 | 2.9 | 36.9 | 351 | -11 | 181.5869 | 74.93 | 71.17 | 686.2 | 29 | me¦ ms¦ ph¦ pr¦ pc¦ ss¦ sc |  | 14:02 | 12.193 | 237 | 469 | 150 | 8.2 | 8.4 | 5424 | 2938 | 4237 | 2331 | 2.9 | 45.2 | 301.1 | -8 | 183.2263 | 75.18 | 64.95 | 803.6 | 24 | me¦ ms¦ ph¦ pr¦ pc¦ ss¦ sc
0.48315 | 18.892 | 450 | 358 | 396 | 8.2 | 11.9 | 3771 | 1850 | 2946 | 2032 | 2.9 | 36.9 | 351.1 | -11 | 181.5889 | 74.87 | 71.15 | 686.7 | 30 | me¦ ms¦ ph¦ pr¦ pc¦ ss¦ sc |  | 14:02 | 12.226 | 238 | 474 | 151 | 8.2 | 8.4 | 5597 | 3041 | 4372 | 2413 | 2.9 | 45.2 | 301.8 | -8 | 183.2264 | 75.09 | 64.95 | 803.7 | 23 | me¦ ms¦ ph¦ pr¦ pc¦ ss¦ sc
0.48316 | 18.908 | 449 | 357 | 395 | 8.2 | 11.9 | 3710 | 1853 | 2898 | 2036 | 2.9 | 37 | 351 | -11 | 181.5873 | 74.91 | 71.16 | 687.4 | 30 | me¦ ms¦ ph¦ pr¦ pc¦ ss¦ sc |  | 14:02 | 12.257 | 238 | 478 | 151 | 8.2 | 8.4 | 5729 | 3140 | 4475 | 2492 | 2.9 | 45.3 | 302.3 | -8 | 183.2258 | 75.13 | 64.99 | 803.5 | 24 | me¦ ms¦ ph¦ pr¦ pc¦ ss¦ sc
0.48318 | 18.927 | 450 | 356 | 395 | 8.2 | 11.9 | 3660 | 1855 | 2859 | 2038 | 3 | 37 | 351 | -11 | 181.5854 | 74.95 | 71.15 | 687.5 | 30 | me¦ ms¦ ph¦ pr¦ pc¦ ss¦ sc |  | 14:02 | 12.29 | 238 | 482 | 151 | 8.2 | 8.4 | 5811 | 3236 | 4539 | 2568 | 2.9 | 45.3 | 302.5 | -8 | 183.2254 | 75.15 | 64.99 | 802.6 | 24 | me¦ ms¦ ph¦ pr¦ pc¦ ss¦ sc
0.48319 | 18.944 | 449 | 355 | 395 | 8.2 | 11.9 | 3620 | 1857 | 2828 | 2040 | 2.9 | 37.1 | 351 | -11 | 181.5868 | 74.91 | 71.2 | 687.7 | 30 | me¦ ms¦ ph¦ pr¦ pc¦ ss¦ sc |  | 14:02 | 12.321 | 239 | 485 | 151 | 8.2 | 8.4 | 5852 | 3326 | 4571 | 2639 | 2.9 | 45.3 | 302.6 | -8 | 183.2247 | 75.11 | 64.96 | 802.5 | 24 | me¦ ms¦ ph¦ pr¦ pc¦ ss¦ sc
0.48321 | 18.961 | 449 | 355 | 395 | 8.2 | 11.9 | 3608 | 1860 | 2818 | 2043 | 2.9 | 37.1 | 351 | -11 | 181.5863 | 74.78 | 71.16 | 688.3 | 30 | me¦ ms¦ ph¦ pr¦ pc¦ ss¦ sc |  | 14:02 | 12.358 | 239 | 491 | 152 | 8.3 | 8.4 | 5855 | 3410 | 4610 | 2706 | 2.9 | 45.4 | 302.9 | -8 | 183.2189 | 75.15 | 64.97 | 802.2 | 24 | me¦ ms¦ ph¦ pr¦ pc¦ ss¦ sc
0.48322 | 18.978 | 448 | 354 | 394 | 8.2 | 11.9 | 3620 | 1862 | 2828 | 2046 | 3 | 37.2 | 351 | -11 | 181.5855 | 74.78 | 71.12 | 687.5 | 32 | me¦ ms¦ ph¦ pr¦ pc¦ ss¦ sc |  | 14:02 | 12.392 | 240 | 495 | 152 | 8.3 | 8.4 | 5837 | 3488 | 4596 | 2768 | 2.9 | 45.4 | 303.1 | -8 | 183.2226 | 75.11 | 64.95 | 801.6 | 24 | me¦ ms¦ ph¦ pr¦ pc¦ ss¦ sc
0.48323 | 18.995 | 449 | 354 | 390 | 8.2 | 11.8 | 3644 | 1864 | 2846 | 2026 | 3 | 37.2 | 351.1 | -11 | 181.585 | 74.74 | 71.13 | 688 | 32 | me¦ ms¦ ph¦ pr¦ pc¦ ss¦ sc |  | 14:02 | 12.418 | 240 | 495 | 152 | 8.3 | 8.4 | 5813 | 3561 | 4577 | 2826 | 2.9 | 45.5 | 303.4 | -8 | 183.2241 | 75.06 | 64.95 | 801.8 | 25 | me¦ ms¦ ph¦ pr¦ pc¦ ss¦ sc
0.48324 | 19.01 | 448 | 353 | 389 | 8.2 | 11.8 | 3686 | 1867 | 2879 | 2029 | 2.9 | 37.3 | 351.2 | -11 | 181.5856 | 74.7 | 71.14 | 688 | 33 | me¦ ms¦ ph¦ pr¦ pc¦ ss¦ sc |  | 14:02 | 12.454 | 240 | 499 | 152 | 8.3 | 8.4 | 5799 | 3629 | 4566 | 2880 | 2.9 | 45.5 | 303.6 | -8 | 183.2189 | 75.16 | 64.99 | 801.3 | 25 | me¦ ms¦ ph¦ pr¦ pc¦ ss¦ sc
0.48325 | 19.024 | 448 | 349 | 390 | 8.3 | 11.8 | 3718 | 1869 | 2927 | 2031 | 2.9 | 37.3 | 351.2 | -11 | 181.5854 | 74.7 | 71.13 | 688.2 | 34 | me¦ ms¦ ph¦ pr¦ pc¦ ss¦ sc |  | 14:02 | 12.486 | 240 | 502 | 152 | 8.3 | 8.4 | 5811 | 3693 | 4575 | 2930 | 2.9 | 45.6 | 304 | -8 | 183.2144 | 75.18 | 64.98 | 800.9 | 24 | me¦ ms¦ ph¦ pr¦ pc¦ ss¦ sc
0.48326 | 19.036 | 447 | 346 | 389 | 8.3 | 11.8 | 3735 | 1872 | 2940 | 2034 | 2.9 | 37.4 | 351.2 | -11 | 181.5849 | 74.68 | 71.14 | 688.6 | 34 | me¦ ms¦ ph¦ pr¦ pc¦ ss¦ sc |  | 14:02 | 12.521 | 241 | 506 | 153 | 8.2 | 8.4 | 5852 | 3755 | 4571 | 2980 | 2.9 | 45.6 | 304.3 | -8 | 183.2139 | 75.14 | 64.97 | 800.8 | 24 | me¦ ms¦ ph¦ pr¦ pc¦ ss¦ sc
0.48328 | 19.05 | 448 | 345 | 389 | 8.4 | 11.8 | 3726 | 1874 | 2957 | 2036 | 2.9 | 37.4 | 351.2 | -11 | 181.5839 | 74.63 | 71.14 | 688.4 | 34 | me¦ ms¦ ph¦ pr¦ pc¦ ss¦ sc |  | 14:02 | 12.551 | 241 | 507 | 153 | 8.2 | 8.4 | 5914 | 3815 | 4620 | 3027 | 2.9 | 45.7 | 304.4 | -8 | 183.2192 | 75.15 | 64.97 | 800 | 23 | me¦ ms¦ ph¦ pr¦ pc¦ ss¦ sc
0.48329 | 19.065 | 447 | 344 | 389 | 8.5 | 11.8 | 3674 | 1876 | 2939 | 2039 | 2.9 | 37.5 | 351.2 | -11 | 181.5838 | 74.66 | 71.12 | 687.9 | 35 | me¦ ms¦ ph¦ pr¦ pc¦ ss¦ sc |  | 14:02 | 12.586 | 242 | 510 | 153 | 8.2 | 8.4 | 5996 | 3874 | 4684 | 3074 | 2.9 | 45.7 | 304.8 | -8 | 183.2168 | 75.11 | 64.95 | 800.1 | 24 | me¦ ms¦ ph¦ pr¦ pc¦ ss¦ sc
0.4833 | 19.082 | 447 | 342 | 389 | 8.5 | 11.8 | 3594 | 1879 | 2875 | 2042 | 2.9 | 37.5 | 351.2 | -11 | 181.5834 | 74.68 | 71.09 | 687.8 | 34 | me¦ ms¦ ph¦ pr¦ pc¦ ss¦ sc |  | 14:02 | 12.616 | 242 | 511 | 153 | 8.2 | 8.4 | 6090 | 3932 | 4757 | 3120 | 2.9 | 45.8 | 305.2 | -9 | 183.2138 | 75.09 | 64.96 | 800 | 24 | me¦ ms¦ ph¦ pr¦ pc¦ ss¦ sc
0.48331 | 19.097 | 446 | 340 | 388 | 8.5 | 11.8 | 3507 | 1881 | 2805 | 2044 | 3 | 37.6 | 351.2 | -11 | 181.5815 | 74.78 | 71.13 | 687.5 | 34 | me¦ ms¦ ph¦ pr¦ pc¦ ss¦ sc |  | 14:02 | 12.645 | 242 | 512 | 154 | 8.2 | 8.4 | 6192 | 3990 | 4837 | 3166 | 2.9 | 45.8 | 305.5 | -9 | 183.2137 | 75.09 | 64.94 | 799.8 | 25 | me¦ ms¦ ph¦ pr¦ pc¦ ss¦ sc
0.48332 | 19.111 | 447 | 339 | 388 | 8.5 | 11.8 | 3417 | 1883 | 2733 | 2046 | 2.9 | 37.6 | 351.4 | -11 | 181.5828 | 74.76 | 71.14 | 687.8 | 32 | me¦ ms¦ ph¦ pr¦ pc¦ ss¦ sc |  | 14:02 | 12.674 | 242 | 512 | 154 | 8.2 | 8.4 | 6298 | 4048 | 4920 | 3212 | 2.9 | 45.9 | 306 | -9 | 183.2144 | 75.03 | 64.94 | 799.2 | 25 | me¦ ms¦ ph¦ pr¦ pc¦ ss¦ sc
0.48333 | 19.123 | 446 | 337 | 388 | 8.5 | 11.8 | 3341 | 1885 | 2672 | 2048 | 2.9 | 37.7 | 351.5 | -11 | 181.583 | 74.69 | 71.13 | 688 | 33 | me¦ ms¦ ph¦ pr¦ pc¦ ss¦ sc |  | 14:02 | 12.705 | 243 | 513 | 154 | 8.2 | 8.4 | 6393 | 4105 | 4994 | 3257 | 2.9 | 45.9 | 306.2 | -9 | 183.2142 | 75.01 | 64.91 | 799 | 26 | me¦ ms¦ ph¦ pr¦ pc¦ ss¦ sc
0.48334 | 19.134 | 446 | 335 | 388 | 8.5 | 11.8 | 3276 | 1886 | 2620 | 2050 | 3 | 37.7 | 351.5 | -11 | 181.5839 | 74.71 | 71.15 | 688 | 33 | me¦ ms¦ ph¦ pr¦ pc¦ ss¦ sc |  | 14:02 | 12.731 | 243 | 512 | 153 | 8.3 | 8.3 | 6466 | 4161 | 5091 | 3276 | 2.9 | 46 | 306.5 | -9 | 183.2171 | 74.98 | 64.93 | 798.8 | 26 | me¦ ms¦ ph¦ pr¦ pc¦ ss¦ sc
0.48336 | 19.146 | 445 | 332 | 387 | 8.5 | 11.8 | 3209 | 1888 | 2567 | 2052 | 3 | 37.8 | 351.4 | -11 | 181.5824 | 74.7 | 71.14 | 687.9 | 33 | me¦ ms¦ ph¦ pr¦ pc¦ ss¦ sc |  | 14:02 | 12.76 | 244 | 512 | 153 | 8.2 | 8.3 | 6514 | 4216 | 5089 | 3319 | 3 | 46 | 306.8 | -9 | 183.2106 | 75.02 | 64.94 | 798.7 | 26 | me¦ ms¦ ph¦ pr¦ pc¦ ss¦ sc
0.48337 | 19.157 | 445 | 329 | 387 | 8.6 | 11.8 | 3128 | 1890 | 2522 | 2054 | 2.9 | 37.8 | 351.5 | -11 | 181.5831 | 74.73 | 71.1 | 688.9 | 33 | me¦ ms¦ ph¦ pr¦ pc¦ ss¦ sc |  | 14:02 | 12.788 | 244 | 512 | 153 | 8.2 | 8.3 | 6533 | 4268 | 5103 | 3360 | 2.9 | 46.1 | 307 | -9 | 183.2144 | 75.07 | 64.91 | 797.5 | 26 | me¦ ms¦ ph¦ pr¦ pc¦ ss¦ sc
0.48338 | 19.166 | 445 | 327 | 386 | 8.6 | 11.8 | 3033 | 1891 | 2445 | 2055 | 2.9 | 37.9 | 351.4 | -11 | 181.5831 | 74.78 | 71.12 | 688.9 | 33 | me¦ ms¦ ph¦ pr¦ pc¦ ss¦ sc |  | 14:02 | 12.817 | 244 | 513 | 154 | 8.2 | 8.3 | 6528 | 4319 | 5100 | 3400 | 2.9 | 46.1 | 307.3 | -9 | 183.2122 | 74.99 | 64.89 | 798.6 | 25 | me¦ ms¦ ph¦ pr¦ pc¦ ss¦ sc
0.48339 | 19.177 | 445 | 324 | 387 | 8.6 | 11.8 | 2880 | 1892 | 2322 | 2056 | 2.9 | 37.9 | 351.5 | -11 | 181.5825 | 74.83 | 71.12 | 689.5 | 33 | me¦ ms¦ ph¦ pr¦ pc¦ ss¦ sc |  | 14:02 | 12.845 | 244 | 512 | 154 | 8.1 | 8.3 | 6505 | 4366 | 5042 | 3437 | 2.9 | 46.2 | 307.7 | -9 | 183.2134 | 75 | 64.9 | 798.6 | 26 | me¦ ms¦ ph¦ pr¦ pc¦ ss¦ sc
0.4834 | 19.185 | 444 | 322 | 386 | 8.6 | 11.8 | 2789 | 1894 | 2249 | 2058 | 2.9 | 38 | 351.5 | -11 | 181.5831 | 74.91 | 71.15 | 689.5 | 31 | me¦ ms¦ ph¦ pr¦ pc¦ ss¦ sc |  | 14:02 | 12.874 | 245 | 513 | 154 | 8.1 | 8.3 | 6473 | 4411 | 5017 | 3473 | 2.9 | 46.2 | 308 | -9 | 183.2114 | 74.95 | 64.93 | 798.6 | 26 | me¦ ms¦ ph¦ pr¦ pc¦ ss¦ sc
0.48341 | 19.194 | 444 | 318 | 386 | 8.6 | 11.8 | 2718 | 1895 | 2191 | 2059 | 2.9 | 38 | 351.5 | -11 | 181.5831 | 74.82 | 71.07 | 689.9 | 31 | me¦ ms¦ ph¦ pr¦ pc¦ ss¦ sc |  | 14:02 | 12.903 | 245 | 513 | 154 | 8.1 | 8.3 | 6439 | 4453 | 4991 | 3506 | 2.9 | 46.3 | 308.4 | -9 | 183.2043 | 74.94 | 64.92 | 797.9 | 27 | me¦ ms¦ ph¦ pr¦ pc¦ ss¦ sc
0.48343 | 19.204 | 443 | 316 | 385 | 8.6 | 11.8 | 2673 | 1896 | 2155 | 2060 | 3 | 38.1 | 351.4 | -11 | 181.5828 | 74.85 | 71.08 | 690.4 | 31 | me¦ ms¦ ph¦ pr¦ pc¦ ss¦ sc |  | 14:02 | 12.939 | 245 | 516 | 154 | 8.1 | 8.3 | 6404 | 4493 | 4964 | 3537 | 2.9 | 46.3 | 308.9 | -9 | 183.2048 | 74.88 | 64.91 | 797.1 | 27 | me¦ ms¦ ph¦ pr¦ pc¦ ss¦ sc
0.48344 | 19.211 | 443 | 312 | 385 | 8.6 | 11.8 | 2647 | 1897 | 2134 | 2061 | 2.9 | 38.1 | 351.3 | -11 | 181.5838 | 74.88 | 71.08 | 690.3 | 31 | me¦ ms¦ ph¦ pr¦ pc¦ ss¦ sc |  | 14:02 | 12.972 | 246 | 517 | 154 | 8.2 | 8.3 | 6366 | 4531 | 4973 | 3567 | 3 | 46.4 | 309 | -9 | 183.2063 | 74.92 | 64.89 | 796.2 | 28 | me¦ ms¦ ph¦ pr¦ pc¦ ss¦ sc
0.48345 | 19.22 | 442 | 309 | 385 | 8.7 | 11.8 | 2631 | 1898 | 2139 | 2063 | 2.9 | 38.2 | 351.1 | -11 | 181.5827 | 74.92 | 71.13 | 690.1 | 30 | me¦ ms¦ ph¦ pr¦ pc¦ ss¦ sc |  | 14:02 | 13.003 | 246 | 518 | 155 | 8.2 | 8.3 | 6315 | 4566 | 4933 | 3595 | 2.9 | 46.4 | 309.3 | -9 | 183.2022 | 74.87 | 64.89 | 796 | 27 | me¦ ms¦ ph¦ pr¦ pc¦ ss¦ sc
0.48346 | 19.226 | 442 | 304 | 385 | 8.8 | 11.8 | 2613 | 1898 | 2141 | 2063 | 3 | 38.2 | 351.1 | -11 | 181.5833 | 74.92 | 71.12 | 690.3 | 30 | me¦ ms¦ ph¦ pr¦ pc¦ ss¦ sc |  | 14:02 | 13.043 | 246 | 522 | 155 | 8.3 | 8.3 | 6250 | 4598 | 4921 | 3620 | 2.9 | 46.5 | 309.5 | -9 | 183.1999 | 74.79 | 64.84 | 795.4 | 28 | me¦ ms¦ ph¦ pr¦ pc¦ ss¦ sc
0.48347 | 19.232 | 441 | 299 | 384 | 8.8 | 11.8 | 2586 | 1899 | 2119 | 2064 | 2.9 | 38.3 | 351 | -11 | 181.5834 | 74.98 | 71.14 | 689.7 | 29 | me¦ ms¦ ph¦ pr¦ pc¦ ss¦ sc |  | 14:02 | 13.075 | 247 | 523 | 155 | 8.3 | 8.3 | 6174 | 4628 | 4861 | 3644 | 2.9 | 46.5 | 309.7 | -9 | 183.2036 | 74.87 | 64.89 | 795.5 | 29 | me¦ ms¦ ph¦ pr¦ pc¦ ss¦ sc
0.48348 | 19.24 | 442 | 294 | 384 | 8.9 | 11.8 | 2553 | 1900 | 2109 | 2065 | 2.9 | 38.3 | 351 | -11 | 181.5823 | 74.98 | 71.16 | 689.3 | 29 | me¦ ms¦ ph¦ pr¦ pc¦ ss¦ sc |  | 14:02 | 13.104 | 247 | 523 | 155 | 8.4 | 8.3 | 6099 | 4655 | 4840 | 3665 | 2.9 | 46.6 | 309.9 | -9 | 183.204 | 75.03 | 64.93 | 795 | 29 | me¦ ms¦ ph¦ pr¦ pc¦ ss¦ sc
0.4835 | 19.245 | 441 | 290 | 379 | 9 | 11.7 | 2515 | 1901 | 2095 | 2044 | 2.9 | 38.4 | 351 | -11 | 181.5826 | 74.95 | 71.11 | 690 | 29 | me¦ ms¦ ph¦ pr¦ pc¦ ss¦ sc |  | 14:02 | 13.137 | 248 | 525 | 156 | 8.4 | 8.3 | 6043 | 4680 | 4796 | 3685 | 2.9 | 46.6 | 310.2 | -9 | 183.2007 | 75.05 | 64.91 | 795.3 | 26 | me¦ ms¦ ph¦ pr¦ pc¦ ss¦ sc
0.48351 | 19.252 | 441 | 285 | 379 | 9 | 11.7 | 2475 | 1902 | 2062 | 2045 | 3 | 38.4 | 350.9 | -11 | 181.5823 | 75.05 | 71.11 | 690.7 | 29 | me¦ ms¦ ph¦ pr¦ pc¦ ss¦ sc |  | 14:02 | 13.168 | 248 | 526 | 156 | 8.3 | 8.3 | 6012 | 4704 | 4733 | 3703 | 2.9 | 46.7 | 310.3 | -9 | 183.2019 | 74.88 | 64.85 | 794.4 | 26 | me¦ ms¦ ph¦ pr¦ pc¦ ss¦ sc
0.48352 | 19.259 | 440 | 281 | 378 | 9 | 11.7 | 2429 | 1902 | 2024 | 2045 | 2.9 | 38.5 | 350.9 | -11 | 181.5816 | 75.07 | 71.12 | 690.4 | 28 | me¦ ms¦ ph¦ pr¦ pc¦ ss¦ sc |  | 14:02 | 13.198 | 248 | 526 | 156 | 8.3 | 8.3 | 6008 | 4727 | 4730 | 3722 | 2.9 | 46.7 | 310.5 | -9 | 183.2005 | 74.87 | 64.87 | 794.2 | 27 | me¦ ms¦ ph¦ pr¦ pc¦ ss¦ sc
0.48353 | 19.266 | 440 | 276 | 378 | 9.1 | 11.7 | 2375 | 1903 | 1995 | 2046 | 3 | 38.5 | 350.8 | -11 | 181.5815 | 75.06 | 71.12 | 690.3 | 28 | me¦ ms¦ ph¦ pr¦ pc¦ ss¦ sc |  | 14:02 | 13.229 | 248 | 527 | 156 | 8.3 | 8.3 | 6026 | 4749 | 4744 | 3739 | 2.9 | 46.8 | 310.6 | -9 | 183.1982 | 74.75 | 64.86 | 793.5 | 28 | me¦ ms¦ ph¦ pr¦ pc¦ ss¦ sc
0.48354 | 19.272 | 439 | 271 | 377 | 9.2 | 11.7 | 2310 | 1903 | 1957 | 2046 | 2.9 | 38.6 | 350.7 | -11 | 181.5818 | 75.03 | 71.12 | 690.1 | 28 | me¦ ms¦ ph¦ pr¦ pc¦ ss¦ sc |  | 14:03 | 13.258 | 249 | 527 | 157 | 8.3 | 8.3 | 6058 | 4771 | 4770 | 3756 | 2.9 | 46.8 | 310.6 | -9 | 183.1981 | 74.79 | 64.89 | 793 | 30 | me¦ ms¦ ph¦ pr¦ pc¦ ss¦ sc
0.48355 | 19.279 | 439 | 266 | 378 | 9.2 | 11.7 | 2234 | 1904 | 1893 | 2047 | 2.9 | 38.6 | 350.5 | -11 | 181.5823 | 75 | 71.09 | 690.2 | 28 | me¦ ms¦ ph¦ pr¦ pc¦ ss¦ sc |  | 14:03 | 13.289 | 249 | 527 | 157 | 8.3 | 8.3 | 6095 | 4793 | 4799 | 3774 | 2.9 | 46.8 | 310.4 | -8 | 183.195 | 74.87 | 64.87 | 792.5 | 29 | me¦ ms¦ ph¦ pr¦ pc¦ ss¦ sc
0.48356 | 19.285 | 439 | 261 | 378 | 9.3 | 11.7 | 2149 | 1904 | 1836 | 2047 | 2.9 | 38.6 | 350.3 | -10 | 181.5819 | 75.05 | 71.12 | 690.1 | 28 | me¦ ms¦ ph¦ pr¦ pc¦ ss¦ sc |  | 14:03 | 13.317 | 249 | 530 | 157 | 8.2 | 8.3 | 6126 | 4815 | 4785 | 3791 | 2.9 | 46.9 | 310.4 | -8 | 183.1961 | 74.93 | 64.9 | 792.3 | 29 | me¦ ms¦ ph¦ pr¦ pc¦ ss¦ sc
0.48358 | 19.289 | 438 | 255 | 377 | 9.3 | 11.7 | 2057 | 1904 | 1758 | 2047 | 2.9 | 38.7 | 350.3 | -10 | 181.5823 | 75.01 | 71.1 | 690.3 | 28 | me¦ ms¦ ph¦ pr¦ pc¦ ss¦ sc |  | 14:03 | 13.348 | 250 | 535 | 157 | 8.2 | 8.3 | 6135 | 4837 | 4792 | 3808 | 2.9 | 46.9 | 310.4 | -8 | 183.1931 | 74.92 | 64.85 | 791.8 | 28 | me¦ ms¦ ph¦ pr¦ pc¦ ss¦ sc
0.48359 | 19.293 | 438 | 250 | 377 | 9.3 | 11.7 | 1963 | 1904 | 1677 | 2047 | 2.9 | 38.7 | 350.1 | -10 | 181.5819 | 75.04 | 71.1 | 690.3 | 28 | me¦ ms¦ ph¦ pr¦ pc¦ ss¦ sc |  | 14:03 | 13.381 | 250 | 541 | 157 | 8.2 | 8.3 | 6115 | 4857 | 4777 | 3824 | 2.9 | 47 | 310.7 | -8 | 183.1903 | 74.93 | 64.88 | 791.2 | 27 | me¦ ms¦ ph¦ pr¦ pc¦ ss¦ sc
0.4836 | 19.299 | 437 | 245 | 376 | 9.3 | 11.7 | 1873 | 1904 | 1600 | 2047 | 3 | 38.8 | 349.9 | -10 | 181.5822 | 75.08 | 71.12 | 690.4 | 28 | me¦ ms¦ ph¦ pr¦ pc¦ ss¦ sc |  | 14:03 | 13.41 | 251 | 544 | 158 | 8.2 | 8.3 | 6069 | 4876 | 4741 | 3839 | 2.9 | 47 | 310.9 | -8 | 183.1935 | 74.95 | 64.85 | 791.6 | 27 | me¦ ms¦ ph¦ pr¦ pc¦ ss¦ sc
0.48361 | 19.307 | 437 | 241 | 376 | 9.3 | 11.7 | 1792 | 1904 | 1531 | 2047 | 2.9 | 38.8 | 349.7 | -10 | 181.582 | 75.06 | 71.16 | 690.2 | 28 | me¦ ms¦ ph¦ pr¦ pc¦ ss¦ sc |  | 14:03 | 13.441 | 251 | 548 | 158 | 8.2 | 8.3 | 6008 | 4893 | 4693 | 3852 | 2.9 | 47.1 | 311.2 | -8 | 183.1882 | 74.94 | 64.9 | 790.8 | 27 | me¦ ms¦ ph¦ pr¦ pc¦ ss¦ sc
0.48362 | 19.31 | 436 | 237 | 375 | 9.3 | 11.7 | 1720 | 1904 | 1470 | 2047 | 2.9 | 38.9 | 349.6 | -10 | 181.5817 | 75.04 | 71.12 | 689.8 | 28 | me¦ ms¦ ph¦ pr¦ pc¦ ss¦ sc |  | 14:03 | 13.467 | 251 | 548 | 158 | 8.2 | 8.3 | 5942 | 4909 | 4642 | 3865 | 3 | 47.1 | 311.7 | -8 | 183.1885 | 74.89 | 64.87 | 790 | 27 | me¦ ms¦ ph¦ pr¦ pc¦ ss¦ sc
0.48363 | 19.315 | 436 | 232 | 375 | 9.3 | 11.7 | 1660 | 1904 | 1418 | 2047 | 3 | 38.9 | 349.5 | -10 | 181.581 | 75.1 | 71.1 | 690.2 | 28 | me¦ ms¦ ph¦ pr¦ pc¦ ss¦ sc |  | 14:03 | 13.493 | 251 | 550 | 158 | 8.2 | 8.3 | 5876 | 4924 | 4590 | 3877 | 2.9 | 47.2 | 311.7 | -8 | 183.1896 | 74.95 | 64.86 | 790 | 27 | me¦ ms¦ ph¦ pr¦ pc¦ ss¦ sc
0.48365 | 19.318 | 435 | 227 | 374 | 9.3 | 11.7 | 1610 | 1903 | 1376 | 2046 | 2.9 | 39 | 349.4 | -10 | 181.5813 | 75.11 | 71.09 | 690.5 | 28 | me¦ ms¦ ph¦ pr¦ pc¦ ss¦ sc |  | 14:03 | 13.521 | 252 | 551 | 158 | 8.2 | 8.3 | 5814 | 4937 | 4542 | 3887 | 2.9 | 47.2 | 311.9 | -8 | 183.1885 | 74.97 | 64.87 | 789.7 | 27 | me¦ ms¦ ph¦ pr¦ pc¦ ss¦ sc
0.48366 | 19.322 | 435 | 221 | 375 | 9.3 | 11.7 | 1573 | 1903 | 1344 | 2046 | 2.9 | 39 | 349.2 | -10 | 181.5813 | 75.14 | 71.12 | 690.6 | 27 | me¦ ms¦ ph¦ pr¦ pc¦ ss¦ sc |  | 14:03 | 13.548 | 252 | 553 | 158 | 8.2 | 8.3 | 5755 | 4948 | 4496 | 3896 | 2.9 | 47.3 | 312.2 | -9 | 183.1861 | 74.92 | 64.86 | 790 | 26 | me¦ ms¦ ph¦ pr¦ pc¦ ss¦ sc
0.48367 | 19.326 | 434 | 217 | 374 | 9.4 | 11.7 | 1542 | 1903 | 1329 | 2046 | 2.9 | 39.1 | 349.1 | -11 | 181.5815 | 75.21 | 71.13 | 690.5 | 26 | me¦ ms¦ ph¦ pr¦ pc¦ ss¦ sc |  | 14:03 | 13.562 | 252 | 548 | 158 | 8.1 | 8.3 | 5700 | 4959 | 4418 | 3904 | 2.9 | 47.3 | 312.6 | -9 | 183.1943 | 74.89 | 64.84 | 789.1 | 27 | me¦ ms¦ ph¦ pr¦ pc¦ ss¦ sc
0.48368 | 19.329 | 435 | 212 | 374 | 9.4 | 11.7 | 1515 | 1902 | 1306 | 2045 | 2.9 | 39.1 | 349.2 | -10 | 181.5812 | 75.23 | 71.13 | 690.9 | 26 | me¦ ms¦ ph¦ pr¦ pc¦ ss¦ sc |  | 14:03 | 13.583 | 252 | 546 | 158 | 8.2 | 8.3 | 5649 | 4969 | 4413 | 3912 | 2.9 | 47.4 | 312.6 | -9 | 183.1952 | 74.82 | 64.87 | 789.3 | 28 | me¦ ms¦ ph¦ pr¦ pc¦ ss¦ sc
0.48369 | 19.331 | 433 | 207 | 373 | 9.4 | 11.7 | 1489 | 1902 | 1283 | 2045 | 2.9 | 39.2 | 349.1 | -10 | 181.5818 | 75.16 | 71.11 | 690.3 | 25 | me¦ ms¦ ph¦ pr¦ pc¦ ss¦ sc |  | 14:03 | 13.592 | 252 | 540 | 158 | 8.1 | 8.3 | 5605 | 4978 | 4344 | 3919 | 2.9 | 47.4 | 312.8 | -9 | 183.1951 | 74.85 | 64.82 | 789.1 | 29 | me¦ ms¦ ph¦ pr¦ pc¦ ss¦ sc
0.4837 | 19.333 | 434 | 201 | 373 | 9.4 | 11.7 | 1461 | 1901 | 1259 | 2044 | 2.9 | 39.2 | 349 | -10 | 181.5821 | 75.11 | 71.13 | 690.8 | 25 | me¦ ms¦ ph¦ pr¦ pc¦ ss¦ sc |  | 14:03 | 13.616 | 252 | 538 | 158 | 8.1 | 8.3 | 5578 | 4986 | 4324 | 3925 | 3 | 47.5 | 313 | -9 | 183.1951 | 74.87 | 64.88 | 788.8 | 29 | me¦ ms¦ ph¦ pr¦ pc¦ ss¦ sc
0.48372 | 19.333 | 432 | 196 | 372 | 9.4 | 11.7 | 1436 | 1900 | 1237 | 2043 | 2.9 | 39.3 | 348.8 | -10 | 181.5829 | 75.13 | 71.11 | 690.6 | 26 | me¦ ms¦ ph¦ pr¦ pc¦ ss¦ sc |  | 14:03 | 13.632 | 252 | 533 | 159 | 8.1 | 8.3 | 5580 | 4994 | 4325 | 3932 | 2.9 | 47.5 | 313.2 | -9 | 183.1903 | 74.68 | 64.8 | 788.5 | 29 | me¦ ms¦ ph¦ pr¦ pc¦ ss¦ sc
0.48373 | 19.335 | 432 | 191 | 372 | 9.4 | 11.7 | 1418 | 1900 | 1222 | 2043 | 2.9 | 39.3 | 348.6 | -10 | 181.5818 | 75.16 | 71.13 | 690.7 | 26 | me¦ ms¦ ph¦ pr¦ pc¦ ss¦ sc |  | 14:03 | 13.649 | 252 | 529 | 158 | 8.1 | 8.3 | 5619 | 5002 | 4355 | 3938 | 2.9 | 47.6 | 313.2 | -9 | 183.1981 | 74.67 | 64.82 | 788.5 | 31 | me¦ ms¦ ph¦ pr¦ pc¦ ss¦ sc
0.48374 | 19.337 | 431 | 186 | 371 | 9.5 | 11.7 | 1410 | 1899 | 1226 | 2041 | 2.9 | 39.4 | 348.6 | -10 | 181.5813 | 75.11 | 71.11 | 691.1 | 26 | me¦ ms¦ ph¦ pr¦ pc¦ ss¦ sc |  | 14:03 | 13.648 | 252 | 520 | 158 | 8.1 | 8.3 | 5691 | 5011 | 4411 | 3945 | 2.9 | 47.6 | 313.4 | -9 | 183.2019 | 74.73 | 64.81 | 788.4 | 32 | me¦ ms¦ ph¦ pr¦ pc¦ ss¦ sc
0.48375 | 19.337 | 431 | 180 | 371 | 9.5 | 11.7 | 1412 | 1899 | 1227 | 2041 | 2.9 | 39.4 | 348.5 | -10 | 181.5821 | 75.15 | 71.15 | 690.8 | 26 | me¦ ms¦ ph¦ pr¦ pc¦ ss¦ sc |  | 14:03 | 13.65 | 251 | 511 | 158 | 8.1 | 8.3 | 5778 | 5021 | 4479 | 3953 | 2.9 | 47.7 | 313.4 | -9 | 183.2019 | 74.71 | 64.82 | 788.3 | 32 | me¦ ms¦ ph¦ pr¦ pc¦ ss¦ sc
0.48376 | 19.338 | 430 | 174 | 370 | 9.5 | 11.7 | 1420 | 1898 | 1234 | 2040 | 3 | 39.5 | 348.5 | -10 | 181.5824 | 75.09 | 71.13 | 690.7 | 26 | me¦ ms¦ ph¦ pr¦ pc¦ ss¦ sc |  | 14:03 | 13.664 | 252 | 506 | 158 | 8.1 | 8.3 | 5855 | 5032 | 4538 | 3962 | 2.9 | 47.7 | 313.2 | -9 | 183.1928 | 75 | 64.81 | 787.9 | 31 | me¦ ms¦ ph¦ pr¦ pc¦ ss¦ sc
0.48377 | 19.337 | 430 | 165 | 370 | 9.6 | 11.7 | 1431 | 1897 | 1255 | 2039 | 3 | 39.5 | 348.5 | -10 | 181.5837 | 75.02 | 71.09 | 690.6 | 27 | me¦ ms¦ ph¦ pr¦ pc¦ ss¦ sc |  | 14:03 | 13.695 | 252 | 506 | 158 | 8.1 | 8.3 | 5903 | 5043 | 4575 | 3970 | 2.9 | 47.8 | 313.2 | -8 | 183.1808 | 75.13 | 64.8 | 787.6 | 27 | me¦ ms¦ ph¦ pr¦ pc¦ ss¦ sc
0.48378 | 19.339 | 429 | 163 | 369 | 9.6 | 11.7 | 1439 | 1897 | 1262 | 2039 | 2.9 | 39.6 | 348.5 | -11 | 181.5836 | 75.06 | 71.09 | 690.8 | 28 | me¦ ms¦ ph¦ pr¦ pc¦ ss¦ sc |  | 14:03 | 13.724 | 252 | 506 | 159 | 8.2 | 8.3 | 5923 | 5054 | 4627 | 3979 | 2.9 | 47.8 | 313.4 | -8 | 183.1866 | 75.2 | 64.83 | 787.1 | 23 | me¦ ms¦ ph¦ pr¦ pc¦ ss¦ sc
0.4838 | 19.337 | 429 | 157 | 369 | 9.6 | 11.7 | 1440 | 1896 | 1263 | 2038 | 3 | 39.6 | 348.4 | -10 | 181.5843 | 75.02 | 71.12 | 690.7 | 28 | me¦ ms¦ ph¦ pr¦ pc¦ ss¦ sc |  | 14:03 | 13.767 | 252 | 509 | 159 | 8.2 | 8.3 | 5917 | 5065 | 4622 | 3988 | 2.9 | 47.9 | 313.5 | -8 | 183.1753 | 75.28 | 64.83 | 786.6 | 22 | me¦ ms¦ ph¦ pr¦ pc¦ ss¦ sc
0.48381 | 19.336 | 428 | 150 | 368 | 9.6 | 11.7 | 1431 | 1896 | 1255 | 2038 | 2.9 | 39.7 | 348.2 | -10 | 181.5835 | 75.05 | 71.09 | 691.3 | 29 | me¦ ms¦ ph¦ pr¦ pc¦ ss¦ sc |  | 14:03 | 13.784 | 253 | 504 | 159 | 8.3 | 8.3 | 5885 | 5075 | 4633 | 3996 | 2.9 | 47.9 | 313.5 | -8 | 183.1953 | 75.31 | 64.88 | 786.8 | 21 | me¦ ms¦ ph¦ pr¦ pc¦ ss¦ sc
0.48382 | 19.335 | 428 | 144 | 368 | 9.6 | 11.7 | 1413 | 1895 | 1239 | 2037 | 3 | 39.7 | 347.9 | -10 | 181.5836 | 75.03 | 71.1 | 691.2 | 28 | me¦ ms¦ ph¦ pr¦ pc¦ ss¦ sc |  | 14:03 | 13.8 | 253 | 498 | 159 | 8.4 | 8.3 | 5827 | 5084 | 4624 | 4003 | 2.9 | 48 | 313.6 | -8 | 183.2004 | 75.23 | 64.82 | 786 | 20 | me¦ ms¦ ph¦ pr¦ pc¦ ss¦ sc
0.48383 | 19.334 | 427 | 139 | 367 | 9.7 | 11.7 | 1386 | 1895 | 1226 | 2037 | 2.9 | 39.8 | 347.7 | -10 | 181.5848 | 75.04 | 71.1 | 691.4 | 28 | me¦ ms¦ ph¦ pr¦ pc¦ ss¦ sc |  | 14:03 | 13.824 | 253 | 493 | 159 | 8.4 | 8.3 | 5744 | 5092 | 4558 | 4009 | 3 | 48 | 313.7 | -9 | 183.198 | 75.28 | 64.8 | 785.8 | 21 | me¦ ms¦ ph¦ pr¦ pc¦ ss¦ sc
0.48384 | 19.331 | 427 | 131 | 367 | 9.8 | 11.7 | 1349 | 1894 | 1204 | 2036 | 3 | 39.8 | 347.5 | -10 | 181.5842 | 75.04 | 71.12 | 691.4 | 29 | me¦ ms¦ ph¦ pr¦ pc¦ ss¦ sc |  | 14:03 | 13.852 | 253 | 491 | 159 | 8.4 | 8.3 | 5645 | 5098 | 4480 | 4014 | 2.9 | 48.1 | 313.7 | -9 | 183.1911 | 75.28 | 64.76 | 785.5 | 20 | me¦ ms¦ ph¦ pr¦ pc¦ ss¦ sc
0.48385 | 19.331 | 426 | 127 | 366 | 9.8 | 11.7 | 1309 | 1893 | 1168 | 2035 | 2.9 | 39.9 | 347.4 | -10 | 181.5838 | 75.07 | 71.11 | 691.5 | 28 | me¦ ms¦ ph¦ pr¦ pc¦ ss¦ sc |  | 14:03 | 13.867 | 253 | 487 | 159 | 8.4 | 8.3 | 5542 | 5103 | 4398 | 4018 | 2.9 | 48.1 | 313.7 | -8 | 183.1982 | 75.29 | 64.82 | 785.1 | 20 | me¦ ms¦ ph¦ pr¦ pc¦ ss¦ sc
0.48387 | 19.329 | 426 | 120 | 366 | 9.8 | 11.7 | 1270 | 1892 | 1133 | 2034 | 3 | 39.9 | 347.4 | -10 | 181.5846 | 75.02 | 71.07 | 691.3 | 28 | me¦ ms¦ ph¦ pr¦ pc¦ ss¦ sc |  | 14:03 | 13.895 | 253 | 485 | 159 | 8.5 | 8.3 | 5449 | 5107 | 4359 | 4021 | 2.9 | 48.2 | 313.9 | -8 | 183.1914 | 75.27 | 64.79 | 784.6 | 20 | me¦ ms¦ ph¦ pr¦ pc¦ ss¦ sc
0.48388 | 19.326 | 425 | 114 | 365 | 9.8 | 11.7 | 1236 | 1892 | 1103 | 2034 | 2.9 | 40 | 347.3 | -10 | 181.5858 | 75.02 | 71.1 | 691.4 | 28 | me¦ ms¦ ph¦ pr¦ pc¦ ss¦ sc |  | 14:03 | 13.914 | 254 | 482 | 160 | 8.5 | 8.3 | 5367 | 5110 | 4293 | 4023 | 2.9 | 48.2 | 314.2 | -8 | 183.1764 | 75.17 | 64.81 | 784.6 | 21 | me¦ ms¦ ph¦ pr¦ pc¦ ss¦ sc
0.48389 | 19.321 | 425 | 108 | 365 | 9.9 | 11.7 | 1207 | 1891 | 1087 | 2033 | 3 | 40 | 347.2 | -10 | 181.5863 | 75.01 | 71.12 | 691.9 | 29 | me¦ ms¦ ph¦ pr¦ pc¦ ss¦ sc |  | 14:03 | 13.956 | 254 | 483 | 160 | 8.5 | 8.3 | 5292 | 5112 | 4233 | 4025 | 3 | 48.3 | 314.3 | -8 | 183.1705 | 75.13 | 64.78 | 784.5 | 22 | me¦ ms¦ ph¦ pr¦ pc¦ ss¦ sc
0.4839 | 19.317 | 423 | 101 | 364 | 9.9 | 11.7 | 1181 | 1890 | 1063 | 2032 | 2.9 | 40.1 | 347.1 | -10 | 181.5868 | 74.97 | 71.07 | 692.1 | 29 | me¦ ms¦ ph¦ pr¦ pc¦ ss¦ sc |  | 14:03 | 13.993 | 254 | 484 | 160 | 8.4 | 8.3 | 5221 | 5114 | 4143 | 4026 | 2.9 | 48.3 | 314.4 | -8 | 183.1767 | 75.19 | 64.77 | 783.7 | 23 | me¦ ms¦ ph¦ pr¦ pc¦ ss¦ sc
0.48391 | 19.313 | 423 | 95 | 360 | 10 | 11.6 | 1159 | 1889 | 1053 | 2009 | 2.9 | 40.1 | 347 | -10 | 181.5866 | 75.02 | 71.09 | 691.7 | 30 | me¦ ms¦ ph¦ pr¦ pc¦ ss¦ sc |  | 14:03 | 14.002 | 255 | 479 | 160 | 8.4 | 8.3 | 5160 | 5114 | 4095 | 4026 | 2.9 | 48.3 | 314.3 | -9 | 183.19 | 75.19 | 64.82 | 783.6 | 23 | me¦ ms¦ ph¦ pr¦ pc¦ ss¦ sc
0.48392 | 19.309 | 422 | 89 | 359 | 10.1 | 11.6 | 1134 | 1888 | 1040 | 2008 | 2.9 | 40.2 | 346.9 | -10 | 181.5876 | 75 | 71.12 | 691.6 | 29 | me¦ ms¦ ph¦ pr¦ pc¦ ss¦ sc |  | 14:03 | 14.021 | 254 | 473 | 160 | 8.4 | 8.3 | 5110 | 5114 | 4055 | 4026 | 2.9 | 48.4 | 314.4 | -8 | 183.1815 | 75.19 | 64.73 | 783.4 | 23 | me¦ ms¦ ph¦ pr¦ pc¦ ss¦ sc
0.48394 | 19.302 | 422 | 83 | 359 | 10.1 | 11.6 | 1112 | 1887 | 1020 | 2007 | 2.9 | 40.2 | 346.7 | -10 | 181.5873 | 75.01 | 71.11 | 691.4 | 29 | me¦ ms¦ ph¦ pr¦ pc¦ ss¦ sc |  | 14:03 | 14.06 | 255 | 475 | 161 | 8.4 | 8.3 | 5071 | 5114 | 4024 | 4026 | 2.9 | 48.4 | 314.4 | -8 | 183.1676 | 75.04 | 64.79 | 782.4 | 23 | me¦ ms¦ ph¦ pr¦ pc¦ ss¦ sc
0.48395 | 19.297 | 421 | 78 | 358 | 10.1 | 11.6 | 1089 | 1886 | 999 | 2006 | 3 | 40.3 | 346.6 | -10 | 181.5885 | 75 | 71.07 | 691.9 | 29 | me¦ ms¦ ph¦ pr¦ pc¦ ss¦ sc |  | 14:03 | 14.101 | 255 | 477 | 161 | 8.4 | 8.3 | 5041 | 5113 | 4000 | 4025 | 2.9 | 48.5 | 314.5 | -8 | 183.1644 | 75.1 | 64.82 | 782.2 | 24 | me¦ ms¦ ph¦ pr¦ pc¦ ss¦ sc
0.48396 | 19.289 | 421 | 71 | 358 | 10.2 | 11.6 | 1065 | 1885 | 986 | 2005 | 2.9 | 40.3 | 346.5 | -10 | 181.59 | 75.03 | 71.09 | 692 | 29 | me¦ ms¦ ph¦ pr¦ pc¦ ss¦ sc |  | 14:03 | 14.118 | 256 | 473 | 161 | 8.4 | 8.3 | 5009 | 5112 | 3975 | 4025 | 3 | 48.5 | 314.7 | -9 | 183.1908 | 75.13 | 64.78 | 782.6 | 25 | me¦ ms¦ ph¦ pr¦ pc¦ ss¦ sc
0.48397 | 19.283 | 420 | 65 | 357 | 10.2 | 11.6 | 1043 | 1884 | 965 | 2004 | 2.9 | 40.4 | 346.5 | -11 | 181.59 | 74.97 | 71.06 | 692.7 | 28 | me¦ ms¦ ph¦ pr¦ pc¦ ss¦ sc |  | 14:03 | 14.147 | 256 | 471 | 161 | 8.4 | 8.3 | 4976 | 5110 | 3949 | 4023 | 2.9 | 48.6 | 314.9 | -9 | 183.1654 | 75.03 | 64.76 | 782 | 25 | me¦ ms¦ ph¦ pr¦ pc¦ ss¦ sc
0.48398 | 19.277 | 419 | 58 | 357 | 10.2 | 11.6 | 1021 | 1883 | 945 | 2003 | 3 | 40.4 | 346.4 | -11 | 181.5911 | 75 | 71.07 | 692.5 | 29 | me¦ ms¦ ph¦ pr¦ pc¦ ss¦ sc |  | 14:03 | 14.157 | 256 | 465 | 161 | 8.4 | 8.3 | 4946 | 5109 | 3925 | 4022 | 2.9 | 48.6 | 314.8 | -9 | 183.169 | 74.98 | 64.76 | 781.2 | 26 | me¦ ms¦ ph¦ pr¦ pc¦ ss¦ sc
0.48399 | 19.271 | 418 | 52 | 356 | 10.2 | 11.6 | 1005 | 1882 | 930 | 2002 | 2.9 | 40.5 | 346.3 | -10 | 181.5918 | 75 | 71.05 | 692.4 | 29 | me¦ ms¦ ph¦ pr¦ pc¦ ss¦ sc |  | 14:03 | 14.175 | 256 | 462 | 161 | 8.5 | 8.3 | 4927 | 5107 | 3941 | 4021 | 2.9 | 48.7 | 314.9 | -8 | 183.1741 | 74.96 | 64.77 | 781 | 26 | me¦ ms¦ ph¦ pr¦ pc¦ ss¦ sc
0.484 | 19.263 | 418 | 45 | 356 | 10.3 | 11.6 | 988 | 1881 | 923 | 2001 | 2.9 | 40.5 | 346.3 | -11 | 181.5917 | 75.03 | 71.08 | 692.3 | 29 | me¦ ms¦ ph¦ pr¦ pc¦ ss¦ sc |  | 14:03 | 14.192 | 256 | 458 | 161 | 8.5 | 8.3 | 4925 | 5105 | 3940 | 4019 | 2.9 | 48.7 | 315.2 | -9 | 183.1896 | 74.96 | 64.77 | 780.7 | 27 | me¦ ms¦ ph¦ pr¦ pc¦ ss¦ sc
0.48402 | 19.257 | 417 | 40 | 355 | 10.4 | 11.6 | 973 | 1880 | 917 | 2000 | 3 | 40.6 | 346.2 | -10 | 181.591 | 75 | 71.04 | 692.3 | 29 | me¦ ms¦ ph¦ pr¦ pc¦ ss¦ sc |  | 14:03 | 14.221 | 256 | 458 | 161 | 8.6 | 8.3 | 4939 | 5103 | 3983 | 4018 | 2.9 | 48.8 | 315.4 | -9 | 183.1662 | 74.91 | 64.74 | 780 | 27 | me¦ ms¦ ph¦ pr¦ pc¦ ss¦ sc
0.48403 | 19.25 | 417 | 34 | 355 | 10.4 | 11.6 | 958 | 1879 | 903 | 1998 | 2.9 | 40.6 | 346.1 | -10 | 181.5919 | 75.02 | 71.06 | 693 | 28 | me¦ ms¦ ph¦ pr¦ pc¦ ss¦ sc |  | 14:03 | 14.261 | 257 | 462 | 161 | 8.6 | 8.3 | 4957 | 5102 | 3997 | 4017 | 2.9 | 48.8 | 315.6 | -9 | 183.1646 | 74.93 | 64.77 | 779.9 | 28 | me¦ ms¦ ph¦ pr¦ pc¦ ss¦ sc
0.48404 | 19.244 | 416 | 29 | 354 | 10.5 | 11.6 | 922 | 1878 | 878 | 1997 | 3 | 40.7 | 345.9 | -11 | 181.5927 | 74.98 | 71.04 | 693.3 | 29 | me¦ ms¦ ph¦ pr¦ pc¦ ss¦ sc |  | 14:03 | 14.253 | 256 | 451 | 161 | 8.6 | 8.3 | 4962 | 5100 | 4001 | 4015 | 2.9 | 48.9 | 315.7 | -9 | 183.1883 | 74.89 | 64.77 | 779.7 | 28 | me¦ ms¦ ph¦ pr¦ pc¦ ss¦ sc
0.48405 | 19.235 | 415 | 23 | 353 | 10.5 | 11.6 | 889 | 1876 | 846 | 1995 | 2.9 | 40.7 | 345.9 | -11 | 181.5931 | 75 | 71.04 | 693 | 29 | me¦ ms¦ ph¦ pr¦ pc¦ ss¦ sc |  | 14:03 | 14.243 | 256 | 439 | 161 | 8.5 | 8.3 | 4945 | 5099 | 3956 | 4014 | 3 | 48.9 | 315.6 | -9 | 183.1913 | 74.83 | 64.74 | 779 | 29 | me¦ ms¦ ph¦ pr¦ pc¦ ss¦ sc
0.48406 | 19.227 | 414 | 18 | 352 | 10.6 | 11.6 | 853 | 1875 | 820 | 1994 | 2.9 | 40.8 | 346 | -11 | 181.5939 | 75.04 | 71.05 | 693 | 29 | me¦ ms¦ ph¦ pr¦ pc¦ ss¦ sc |  | 14:03 | 14.266 | 256 | 437 | 161 | 8.5 | 8.3 | 4897 | 5097 | 3917 | 4013 | 2.9 | 49 | 315.5 | -9 | 183.1724 | 74.89 | 64.76 | 778.5 | 29 | me¦ ms¦ ph¦ pr¦ pc¦ ss¦ sc
0.48407 | 19.221 | 414 | 13 | 352 | 10.6 | 11.6 | 820 | 1874 | 788 | 1993 | 2.9 | 40.8 | 345.9 | -11 | 181.593 | 75.01 | 71.03 | 692.4 | 28 | me¦ ms¦ ph¦ pr¦ pc¦ ss¦ sc |  | 14:03 | 14.286 | 256 | 435 | 161 | 8.6 | 8.3 | 4825 | 5094 | 3891 | 4011 | 2.9 | 49 | 315.6 | -8 | 183.1764 | 74.97 | 64.74 | 778.5 | 28 | me¦ ms¦ ph¦ pr¦ pc¦ ss¦ sc
0.48409 | 19.214 | 413 | 8 | 351 | 10.7 | 11.6 | 789 | 1873 | 766 | 1992 | 2.9 | 40.9 | 345.7 | -11 | 181.5946 | 75.02 | 71.05 | 693.2 | 29 | me¦ ms¦ ph¦ pr¦ pc¦ ss¦ sc |  | 14:03 | 14.273 | 255 | 422 | 161 | 8.5 | 8.3 | 4735 | 5091 | 3788 | 4008 | 2.9 | 49.1 | 315.7 | -8 | 183.1937 | 74.93 | 64.73 | 777.9 | 27 | me¦ ms¦ ph¦ pr¦ pc¦ ss¦ sc
0.4841 | 19.205 | 413 | 3 | 351 | 10.8 | 11.6 | 766 | 1871 | 750 | 1990 | 2.9 | 40.9 | 345.6 | -11 | 181.5945 | 75 | 71 | 693 | 29 | me¦ ms¦ ph¦ pr¦ pc¦ ss¦ sc |  | 14:03 | 14.296 | 256 | 421 | 161 | 8.5 | 8.3 | 4644 | 5087 | 3715 | 4005 | 2.9 | 49.1 | 315.9 | -8 | 183.1615 | 74.99 | 64.77 | 777.9 | 27 | me¦ ms¦ ph¦ pr¦ pc¦ ss¦ sc
0.48411 | 19.198 | 412 | 0 | 350 | 10.9 | 11.6 | 746 | 1870 | 738 | 1989 | 2.9 | 41 | 345.6 | -11 | 181.5943 | 74.97 | 71.03 | 693.2 | 29 | me¦ ms¦ ph¦ pr¦ pc¦ ss¦ sc |  | 14:03 | 14.316 | 256 | 416 | 161 | 8.5 | 8.3 | 4564 | 5082 | 3651 | 4001 | 2.9 | 49.2 | 315.8 | -8 | 183.1839 | 74.89 | 64.69 | 777.3 | 27 | me¦ ms¦ ph¦ pr¦ pc¦ ss¦ sc
0.48412 | 19.19 | 411 | 0 | 350 | 10.9 | 11.6 | 732 | 1869 | 724 | 1988 | 3 | 41 | 345.5 | -11 | 181.5959 | 75 | 71.03 | 693 | 29 | me¦ ms¦ ph¦ pr¦ pc¦ ss¦ sc |  | 14:03 | 14.323 | 256 | 408 | 161 | 8.6 | 8.3 | 4498 | 5077 | 3627 | 3997 | 2.9 | 49.2 | 315.9 | -8 | 183.1691 | 74.96 | 64.73 | 777.1 | 27 | me¦ ms¦ ph¦ pr¦ pc¦ ss¦ sc
0.48413 | 19.183 | 410 | 0 | 349 | 10.9 | 11.6 | 720 | 1867 | 712 | 1986 | 3 | 41.1 | 345.4 | -11 | 181.5957 | 75.01 | 71.05 | 693.3 | 29 | me¦ ms¦ ph¦ pr¦ pc¦ ss¦ sc |  | 14:03 | 14.343 | 256 | 405 | 161 | 8.5 | 8.3 | 4449 | 5071 | 3559 | 3992 | 2.9 | 49.3 | 315.9 | -8 | 183.1846 | 74.96 | 64.79 | 776.4 | 26 | me¦ ms¦ ph¦ pr¦ pc¦ ss¦ sc
0.48414 | 19.176 | 410 | 0 | 349 | 10.9 | 11.6 | 712 | 1866 | 704 | 1985 | 2.9 | 41.1 | 345.2 | -11 | 181.5968 | 75 | 71.04 | 693.8 | 30 | me¦ ms¦ ph¦ pr¦ pc¦ ss¦ sc |  | 14:03 | 14.364 | 256 | 399 | 161 | 8.5 | 8.3 | 4409 | 5065 | 3527 | 3988 | 2.9 | 49.3 | 315.9 | -8 | 183.1577 | 74.9 | 64.72 | 776.4 | 27 | me¦ ms¦ ph¦ pr¦ pc¦ ss¦ sc
0.48416 | 19.17 | 409 | 0 | 348 | 11 | 11.6 | 705 | 1864 | 705 | 1982 | 2.9 | 41.2 | 345.1 | -11 | 181.5967 | 74.96 | 70.99 | 693.8 | 29 | me¦ ms¦ ph¦ pr¦ pc¦ ss¦ sc |  | 14:03 | 14.383 | 256 | 395 | 161 | 8.5 | 8.3 | 4403 | 5059 | 3522 | 3983 | 2.9 | 49.4 | 316.2 | -8 | 183.1589 | 74.97 | 64.76 | 775.9 | 27 | me¦ ms¦ ph¦ pr¦ pc¦ ss¦ sc
0.48417 | 19.164 | 409 | 0 | 348 | 11 | 11.6 | 693 | 1863 | 693 | 1981 | 2.9 | 41.2 | 345.1 | -11 | 181.5968 | 74.93 | 71.01 | 693.6 | 29 | me¦ ms¦ ph¦ pr¦ pc¦ ss¦ sc |  | 14:03 | 14.405 | 256 | 393 | 161 | 8.5 | 8.3 | 4408 | 5053 | 3526 | 3978 | 2.9 | 49.4 | 316.2 | -8 | 183.1582 | 74.88 | 64.73 | 775.5 | 27 | me¦ ms¦ ph¦ pr¦ pc¦ ss¦ sc
0.48418 | 19.156 | 408 | 0 | 347 | 11.1 | 11.6 | 681 | 1862 | 687 | 1980 | 3 | 41.3 | 345 | -12 | 181.5971 | 74.88 | 70.99 | 693.7 | 30 | me¦ ms¦ ph¦ pr¦ pc¦ ss¦ sc |  | 14:03 | 14.417 | 256 | 387 | 161 | 8.5 | 8.3 | 4406 | 5048 | 3524 | 3974 | 2.9 | 49.5 | 316.4 | -8 | 183.1664 | 74.91 | 64.72 | 774.9 | 28 | me¦ ms¦ ph¦ pr¦ pc¦ ss¦ sc
0.48419 | 19.151 | 408 | 0 | 347 | 11 | 11.6 | 665 | 1860 | 665 | 1978 | 3 | 41.3 | 345 | -11 | 181.5971 | 74.94 | 71.02 | 693.5 | 31 | me¦ ms¦ ph¦ pr¦ pc¦ ss¦ sc |  | 14:03 | 14.426 | 256 | 380 | 161 | 8.6 | 8.3 | 4387 | 5042 | 3537 | 3970 | 2.9 | 49.5 | 316.4 | -8 | 183.184 | 74.94 | 64.76 | 774.5 | 28 | me¦ ms¦ ph¦ pr¦ pc¦ ss¦ sc
0.4842 | 19.145 | 406 | 0 | 346 | 11.1 | 11.6 | 648 | 1859 | 654 | 1977 | 3 | 41.4 | 344.9 | -11 | 181.598 | 74.85 | 70.99 | 693.2 | 31 | me¦ ms¦ ph¦ pr¦ pc¦ ss¦ sc |  | 14:03 | 14.451 | 256 | 378 | 161 | 8.6 | 8.3 | 4348 | 5036 | 3506 | 3965 | 2.9 | 49.6 | 316.5 | -9 | 183.1773 | 74.95 | 64.75 | 774.8 | 28 | me¦ ms¦ ph¦ pr¦ pc¦ ss¦ sc
0.48422 | 19.137 | 406 | 0 | 346 | 11.1 | 11.6 | 631 | 1857 | 637 | 1975 | 3 | 41.4 | 344.9 | -11 | 181.5992 | 74.88 | 70.99 | 693.6 | 31 | me¦ ms¦ ph¦ pr¦ pc¦ ss¦ sc |  | 14:03 | 14.454 | 256 | 370 | 161 | 8.6 | 8.3 | 4296 | 5030 | 3464 | 3960 | 2.9 | 49.6 | 316.7 | -9 | 183.1727 | 74.86 | 64.73 | 774.4 | 28 | me¦ ms¦ ph¦ pr¦ pc¦ ss¦ sc
0.48424 | 19.129 | 405 | 0 | 345 | 11.1 | 11.6 | 614 | 1856 | 620 | 1974 | 2.9 | 41.5 | 344.8 | -11 | 181.5996 | 74.86 | 70.99 | 693.6 | 32 | me¦ ms¦ ph¦ pr¦ pc¦ ss¦ sc |  | 14:04 | 14.484 | 256 | 370 | 161 | 8.6 | 8.3 | 4237 | 5023 | 3416 | 3955 | 2.9 | 49.7 | 316.6 | -9 | 183.1643 | 74.85 | 64.75 | 774.2 | 28 | me¦ ms¦ ph¦ pr¦ pc¦ ss¦ sc
0.48425 | 19.116 | 405 | 0 | 344 | 11.2 | 11.6 | 600 | 1854 | 612 | 1972 | 2.9 | 41.5 | 344.8 | -11 | 181.5994 | 74.87 | 70.99 | 693.8 | 32 | me¦ ms¦ ph¦ pr¦ pc¦ ss¦ sc |  | 14:04 | 14.481 | 256 | 360 | 161 | 8.7 | 8.3 | 4180 | 5016 | 3398 | 3949 | 2.9 | 49.7 | 316.7 | -9 | 183.1825 | 74.88 | 64.72 | 773.7 | 29 | me¦ ms¦ ph¦ pr¦ pc¦ ss¦ sc
0.48426 | 19.113 | 404 | 0 | 344 | 11.2 | 11.6 | 589 | 1853 | 601 | 1971 | 2.9 | 41.6 | 344.8 | -11 | 181.5994 | 74.83 | 70.92 | 693.9 | 32 | me¦ ms¦ ph¦ pr¦ pc¦ ss¦ sc |  | 14:04 | 14.493 | 256 | 355 | 161 | 8.6 | 8.3 | 4126 | 5008 | 3327 | 3943 | 2.9 | 49.8 | 317 | -9 | 183.1614 | 74.92 | 64.72 | 773.9 | 28 | me¦ ms¦ ph¦ pr¦ pc¦ ss¦ sc
0.48427 | 19.106 | 404 | 0 | 343 | 11.3 | 11.6 | 583 | 1851 | 601 | 1969 | 3 | 41.6 | 344.7 | -10 | 181.6008 | 74.84 | 70.99 | 694.2 | 32 | me¦ ms¦ ph¦ pr¦ pc¦ ss¦ sc |  | 14:04 | 14.494 | 256 | 346 | 161 | 8.6 | 8.3 | 4074 | 5001 | 3285 | 3937 | 2.9 | 49.8 | 317.1 | -9 | 183.1692 | 74.89 | 64.7 | 774 | 28 | me¦ ms¦ ph¦ pr¦ pc¦ ss¦ sc
0.48428 | 19.098 | 403 | 0 | 343 | 11.3 | 11.6 | 581 | 1850 | 598 | 1968 | 2.9 | 41.7 | 344.6 | -10 | 181.6016 | 74.82 | 70.98 | 694 | 32 | me¦ ms¦ ph¦ pr¦ pc¦ ss¦ sc |  | 14:04 | 14.521 | 256 | 344 | 162 | 8.6 | 8.4 | 4033 | 4993 | 3252 | 3962 | 2.9 | 49.8 | 317.1 | -9 | 183.1649 | 74.94 | 64.69 | 773.7 | 28 | me¦ ms¦ ph¦ pr¦ pc¦ ss¦ sc
0.48429 | 19.092 | 402 | 0 | 342 | 11.3 | 11.6 | 580 | 1848 | 597 | 1965 | 2.9 | 41.7 | 344.5 | -10 | 181.6011 | 74.8 | 70.95 | 693.3 | 32 | me¦ ms¦ ph¦ pr¦ pc¦ ss¦ sc |  | 14:04 | 14.521 | 256 | 335 | 162 | 8.6 | 8.4 | 3982 | 4984 | 3211 | 3955 | 2.9 | 49.9 | 317.2 | -9 | 183.1803 | 74.93 | 64.71 | 773.1 | 27 | me¦ ms¦ ph¦ pr¦ pc¦ ss¦ sc
0.48431 | 19.086 | 401 | 0 | 341 | 11.3 | 11.6 | 581 | 1847 | 598 | 1964 | 2.9 | 41.8 | 344.4 | -10 | 181.6007 | 74.86 | 70.98 | 693.5 | 32 | me¦ ms¦ ph¦ pr¦ pc¦ ss¦ sc |  | 14:04 | 14.514 | 255 | 324 | 162 | 8.6 | 8.4 | 3920 | 4976 | 3161 | 3949 | 2.9 | 49.9 | 317.3 | -9 | 183.1806 | 74.89 | 64.7 | 773.2 | 27 | me¦ ms¦ ph¦ pr¦ pc¦ ss¦ sc
0.48432 | 19.08 | 401 | 0 | 341 | 11.3 | 11.6 | 582 | 1846 | 600 | 1963 | 3 | 41.8 | 344.4 | -11 | 181.6023 | 74.83 | 70.95 | 693 | 32 | me¦ ms¦ ph¦ pr¦ pc¦ ss¦ sc |  | 14:04 | 14.518 | 255 | 317 | 162 | 8.6 | 8.4 | 3845 | 4967 | 3100 | 3942 | 2.9 | 50 | 317.7 | -9 | 183.1741 | 74.9 | 64.71 | 772.2 | 28 | me¦ ms¦ ph¦ pr¦ pc¦ ss¦ sc
0.48433 | 19.074 | 400 | 0 | 340 | 11.3 | 11.6 | 583 | 1844 | 601 | 1961 | 2.9 | 41.9 | 344.3 | -11 | 181.6015 | 74.79 | 70.96 | 693.2 | 32 | me¦ ms¦ ph¦ pr¦ pc¦ ss¦ sc |  | 14:04 | 14.544 | 255 | 318 | 162 | 8.6 | 8.4 | 3759 | 4957 | 3031 | 3934 | 2.9 | 50 | 317.9 | -8 | 183.1649 | 74.87 | 64.73 | 772.1 | 27 | me¦ ms¦ ph¦ pr¦ pc¦ ss¦ sc
0.48434 | 19.068 | 400 | 0 | 340 | 11.4 | 11.6 | 586 | 1843 | 610 | 1960 | 3 | 41.9 | 344.3 | -11 | 181.6025 | 74.82 | 70.93 | 693.1 | 32 | me¦ ms¦ ph¦ pr¦ pc¦ ss¦ sc |  | 14:04 | 14.543 | 255 | 309 | 162 | 8.6 | 8.4 | 3677 | 4947 | 2965 | 3926 | 2.9 | 50.1 | 317.9 | -9 | 183.1812 | 74.88 | 64.67 | 772.2 | 28 | me¦ ms¦ ph¦ pr¦ pc¦ ss¦ sc
0.48435 | 19.061 | 399 | 0 | 339 | 11.4 | 11.6 | 588 | 1841 | 612 | 1958 | 2.9 | 42 | 344.2 | -11 | 181.6022 | 74.89 | 70.97 | 692.8 | 32 | me¦ ms¦ ph¦ pr¦ pc¦ ss¦ sc |  | 14:04 | 14.553 | 255 | 304 | 162 | 8.7 | 8.4 | 3605 | 4937 | 2930 | 3918 | 2.9 | 50.1 | 318 | -9 | 183.1675 | 74.85 | 64.71 | 772 | 29 | me¦ ms¦ ph¦ pr¦ pc¦ ss¦ sc
0.48436 | 19.055 | 399 | 0 | 339 | 11.5 | 11.6 | 589 | 1840 | 620 | 1957 | 3 | 42 | 344.1 | -11 | 181.603 | 74.88 | 70.95 | 692.8 | 31 | me¦ ms¦ ph¦ pr¦ pc¦ ss¦ sc |  | 14:04 | 14.555 | 255 | 300 | 161 | 8.8 | 8.4 | 3543 | 4926 | 2904 | 3909 | 2.9 | 50.2 | 318.1 | -9 | 183.1824 | 74.74 | 64.69 | 771.6 | 29 | me¦ ms¦ ph¦ pr¦ pc¦ ss¦ sc
0.48438 | 19.052 | 398 | 0 | 338 | 11.5 | 11.6 | 592 | 1838 | 623 | 1955 | 2.9 | 42.1 | 344 | -11 | 181.6024 | 74.89 | 70.95 | 692.4 | 31 | me¦ ms¦ ph¦ pr¦ pc¦ ss¦ sc |  | 14:04 | 14.559 | 255 | 295 | 162 | 8.9 | 8.4 | 3490 | 4915 | 2884 | 3900 | 3 | 50.2 | 318.2 | -9 | 183.1716 | 74.65 | 64.65 | 771.6 | 30 | me¦ ms¦ ph¦ pr¦ pc¦ ss¦ sc
0.48439 | 19.047 | 398 | 0 | 338 | 11.5 | 11.6 | 592 | 1837 | 623 | 1954 | 3 | 42.1 | 343.9 | -11 | 181.602 | 74.89 | 70.94 | 693.1 | 31 | me¦ ms¦ ph¦ pr¦ pc¦ ss¦ sc |  | 14:04 | 14.56 | 254 | 292 | 161 | 9 | 8.4 | 3438 | 4904 | 2865 | 3892 | 2.9 | 50.3 | 318.1 | -9 | 183.1726 | 74.73 | 64.7 | 771.9 | 32 | me¦ ms¦ ph¦ pr¦ pc¦ ss¦ sc
0.4844 | 19.045 | 397 | 0 | 337 | 11.5 | 11.6 | 588 | 1835 | 618 | 1952 | 2.9 | 42.2 | 343.8 | -11 | 181.6024 | 74.95 | 70.93 | 693.4 | 30 | me¦ ms¦ ph¦ pr¦ pc¦ ss¦ sc |  | 14:04 | 14.562 | 254 | 285 | 161 | 9 | 8.4 | 3383 | 4892 | 2819 | 3882 | 3 | 50.3 | 318 | -9 | 183.1774 | 74.74 | 64.67 | 771.2 | 31 | me¦ ms¦ ph¦ pr¦ pc¦ ss¦ sc
0.48441 | 19.041 | 397 | 0 | 337 | 11.5 | 11.6 | 586 | 1834 | 616 | 1951 | 2.9 | 42.2 | 343.8 | -10 | 181.6014 | 74.95 | 70.98 | 693.9 | 30 | me¦ ms¦ ph¦ pr¦ pc¦ ss¦ sc |  | 14:04 | 14.567 | 254 | 282 | 161 | 9.1 | 8.4 | 3328 | 4880 | 2796 | 3873 | 2.9 | 50.4 | 318 | -9 | 183.1735 | 74.79 | 64.72 | 770.7 | 31 | me¦ ms¦ ph¦ pr¦ pc¦ ss¦ sc
0.48442 | 19.04 | 396 | 0 | 337 | 11.5 | 11.6 | 583 | 1832 | 613 | 1948 | 3 | 42.3 | 343.7 | -11 | 181.6016 | 74.98 | 70.97 | 692.9 | 29 | me¦ ms¦ ph¦ pr¦ pc¦ ss¦ sc |  | 14:04 | 14.577 | 254 | 280 | 161 | 9.1 | 8.4 | 3274 | 4868 | 2751 | 3863 | 3 | 50.4 | 318 | -9 | 183.1724 | 74.74 | 64.65 | 770.6 | 30 | me¦ ms¦ ph¦ pr¦ pc¦ ss¦ sc
0.48443 | 19.04 | 396 | 0 | 337 | 11.5 | 11.6 | 582 | 1831 | 612 | 1947 | 2.9 | 42.3 | 343.7 | -11 | 181.6006 | 74.91 | 70.93 | 692.6 | 29 | me¦ ms¦ ph¦ pr¦ pc¦ ss¦ sc |  | 14:04 | 14.579 | 254 | 281 | 161 | 9.1 | 8.4 | 3220 | 4856 | 2705 | 3853 | 3 | 50.5 | 317.8 | -9 | 183.174 | 74.76 | 64.66 | 769.9 | 30 | me¦ ms¦ ph¦ pr¦ pc¦ ss¦ sc
0.48444 | 19.041 | 395 | 0 | 336 | 11.5 | 11.6 | 586 | 1830 | 616 | 1946 | 2.9 | 42.4 | 343.7 | -11 | 181.6015 | 74.96 | 70.93 | 692.3 | 29 | me¦ ms¦ ph¦ pr¦ pc¦ ss¦ sc |  | 14:04 | 14.58 | 254 | 280 | 161 | 9.2 | 8.4 | 3162 | 4844 | 2679 | 3844 | 2.9 | 50.5 | 317.9 | -9 | 183.1785 | 74.77 | 64.63 | 770.3 | 30 | me¦ ms¦ ph¦ pr¦ pc¦ ss¦ sc
0.48446 | 19.042 | 395 | 0 | 336 | 11.6 | 11.6 | 588 | 1828 | 625 | 1944 | 3 | 42.4 | 343.6 | -10 | 181.6009 | 74.95 | 70.92 | 691.8 | 29 | me¦ ms¦ ph¦ pr¦ pc¦ ss¦ sc |  | 14:04 | 14.588 | 253 | 279 | 161 | 9.2 | 8.4 | 3101 | 4831 | 2627 | 3834 | 2.9 | 50.6 | 318 | -9 | 183.1772 | 74.83 | 64.65 | 768.9 | 30 | me¦ ms¦ ph¦ pr¦ pc¦ ss¦ sc
0.48447 | 19.042 | 394 | 0 | 335 | 11.6 | 11.6 | 588 | 1827 | 625 | 1943 | 2.9 | 42.5 | 343.6 | -11 | 181.6008 | 74.91 | 70.92 | 692.2 | 30 | me¦ ms¦ ph¦ pr¦ pc¦ ss¦ sc |  | 14:04 | 14.596 | 253 | 271 | 161 | 9.3 | 8.4 | 3040 | 4818 | 2598 | 3823 | 3 | 50.6 | 318.1 | -9 | 183.173 | 74.83 | 64.66 | 769.6 | 29 | me¦ ms¦ ph¦ pr¦ pc¦ ss¦ sc
0.48448 | 19.041 | 394 | 0 | 335 | 11.6 | 11.6 | 586 | 1825 | 623 | 1941 | 2.9 | 42.5 | 343.5 | -11 | 181.6009 | 74.93 | 70.92 | 693 | 30 | me¦ ms¦ ph¦ pr¦ pc¦ ss¦ sc |  | 14:04 | 14.604 | 253 | 265 | 160 | 9.3 | 8.4 | 2983 | 4805 | 2549 | 3813 | 2.9 | 50.7 | 318.3 | -9 | 183.1722 | 74.89 | 64.65 | 769.6 | 29 | me¦ ms¦ ph¦ pr¦ pc¦ ss¦ sc
0.48449 | 19.045 | 393 | 0 | 334 | 11.6 | 11.6 | 582 | 1824 | 619 | 1940 | 2.9 | 42.6 | 343.4 | -11 | 181.6002 | 74.92 | 70.96 | 693 | 30 | me¦ ms¦ ph¦ pr¦ pc¦ ss¦ sc |  | 14:04 | 14.61 | 253 | 254 | 161 | 9.3 | 8.4 | 2938 | 4791 | 2511 | 3802 | 2.9 | 50.7 | 318.4 | -9 | 183.1714 | 74.85 | 64.66 | 769.8 | 28 | me¦ ms¦ ph¦ pr¦ pc¦ ss¦ sc
0.4845 | 19.044 | 393 | 0 | 334 | 11.6 | 11.6 | 575 | 1822 | 611 | 1938 | 2.9 | 42.6 | 343.4 | -10 | 181.6012 | 74.94 | 70.96 | 693 | 31 | me¦ ms¦ ph¦ pr¦ pc¦ ss¦ sc |  | 14:04 | 14.612 | 253 | 249 | 160 | 9.4 | 8.4 | 2899 | 4778 | 2499 | 3792 | 2.9 | 50.8 | 318.5 | -9 | 183.1704 | 74.85 | 64.63 | 769.9 | 28 | me¦ ms¦ ph¦ pr¦ pc¦ ss¦ sc
0.48451 | 19.042 | 392 | 0 | 333 | 11.6 | 11.6 | 570 | 1821 | 606 | 1937 | 2.9 | 42.7 | 343.3 | -10 | 181.6013 | 74.91 | 70.95 | 693.3 | 31 | me¦ ms¦ ph¦ pr¦ pc¦ ss¦ sc |  | 14:04 | 14.622 | 253 | 248 | 160 | 9.5 | 8.4 | 2861 | 4764 | 2487 | 3780 | 2.9 | 50.8 | 318.5 | -8 | 183.1654 | 74.94 | 64.67 | 769.1 | 29 | me¦ ms¦ ph¦ pr¦ pc¦ ss¦ sc
0.48453 | 19.041 | 392 | 0 | 333 | 11.5 | 11.6 | 567 | 1820 | 596 | 1936 | 3 | 42.7 | 343.2 | -10 | 181.602 | 74.9 | 70.95 | 693 | 31 | me¦ ms¦ ph¦ pr¦ pc¦ ss¦ sc |  | 14:04 | 14.629 | 252 | 243 | 160 | 9.5 | 8.4 | 2817 | 4751 | 2449 | 3770 | 2.9 | 50.9 | 318.5 | -8 | 183.1698 | 74.82 | 64.63 | 769.2 | 28 | me¦ ms¦ ph¦ pr¦ pc¦ ss¦ sc
0.48454 | 19.041 | 391 | 0 | 333 | 11.4 | 11.6 | 569 | 1818 | 592 | 1934 | 2.9 | 42.8 | 343.1 | -10 | 181.6014 | 74.91 | 70.92 | 693.3 | 31 | me¦ ms¦ ph¦ pr¦ pc¦ ss¦ sc |  | 14:04 | 14.635 | 253 | 236 | 161 | 9.5 | 8.5 | 2766 | 4737 | 2405 | 3789 | 3 | 50.9 | 318.5 | -8 | 183.1728 | 74.92 | 64.65 | 768 | 28 | me¦ ms¦ ph¦ pr¦ pc¦ ss¦ sc
0.48455 | 19.041 | 391 | 0 | 333 | 11.4 | 11.6 | 573 | 1817 | 596 | 1932 | 2.9 | 42.8 | 343.1 | -10 | 181.601 | 74.91 | 70.96 | 693.1 | 31 | me¦ ms¦ ph¦ pr¦ pc¦ ss¦ sc |  | 14:04 | 14.638 | 252 | 232 | 161 | 9.5 | 8.5 | 2706 | 4723 | 2353 | 3778 | 3 | 51 | 318.3 | -8 | 183.1751 | 74.87 | 64.64 | 767.5 | 28 | me¦ ms¦ ph¦ pr¦ pc¦ ss¦ sc
0.48456 | 19.039 | 390 | 0 | 332 | 11.4 | 11.6 | 574 | 1815 | 597 | 1930 | 3 | 42.9 | 343.1 | -10 | 181.6016 | 74.9 | 70.94 | 693.3 | 31 | me¦ ms¦ ph¦ pr¦ pc¦ ss¦ sc |  | 14:04 | 14.644 | 252 | 225 | 161 | 9.5 | 8.5 | 2643 | 4709 | 2298 | 3767 | 2.9 | 51 | 318 | -8 | 183.1714 | 74.9 | 64.62 | 767.9 | 28 | me¦ ms¦ ph¦ pr¦ pc¦ ss¦ sc
0.48457 | 19.04 | 390 | 0 | 332 | 11.4 | 11.6 | 571 | 1814 | 594 | 1929 | 2.9 | 42.9 | 343 | -10 | 181.6024 | 74.92 | 70.95 | 693.2 | 31 | me¦ ms¦ ph¦ pr¦ pc¦ ss¦ sc |  | 14:04 | 14.65 | 252 | 222 | 161 | 9.5 | 8.5 | 2582 | 4694 | 2245 | 3755 | 2.9 | 51.1 | 317.8 | -8 | 183.1737 | 74.87 | 64.64 | 767.4 | 28 | me¦ ms¦ ph¦ pr¦ pc¦ ss¦ sc
0.48458 | 19.04 | 389 | 0 | 331 | 11.4 | 11.6 | 567 | 1812 | 590 | 1927 | 3 | 43 | 342.9 | -10 | 181.6009 | 74.94 | 70.97 | 693.6 | 31 | me¦ ms¦ ph¦ pr¦ pc¦ ss¦ sc |  | 14:04 | 14.66 | 252 | 212 | 161 | 9.5 | 8.5 | 2529 | 4680 | 2199 | 3744 | 2.9 | 51.1 | 317.5 | -8 | 183.1716 | 74.87 | 64.62 | 767.5 | 28 | me¦ ms¦ ph¦ pr¦ pc¦ ss¦ sc
0.48459 | 19.038 | 389 | 0 | 331 | 11.4 | 11.6 | 560 | 1811 | 583 | 1926 | 3 | 43 | 342.8 | -10 | 181.602 | 74.9 | 70.93 | 693.4 | 31 | me¦ ms¦ ph¦ pr¦ pc¦ ss¦ sc |  | 14:04 | 14.663 | 252 | 202 | 161 | 9.5 | 8.5 | 2489 | 4665 | 2164 | 3732 | 2.9 | 51.2 | 317.4 | -8 | 183.1727 | 74.82 | 64.63 | 767.1 | 29 | me¦ ms¦ ph¦ pr¦ pc¦ ss¦ sc
0.48461 | 19.036 | 388 | 0 | 330 | 11.4 | 11.6 | 554 | 1810 | 577 | 1925 | 2.9 | 43.1 | 342.7 | -11 | 181.6015 | 74.91 | 70.94 | 693.7 | 31 | me¦ ms¦ ph¦ pr¦ pc¦ ss¦ sc |  | 14:04 | 14.67 | 252 | 201 | 161 | 9.5 | 8.5 | 2457 | 4650 | 2136 | 3720 | 2.9 | 51.2 | 317.3 | -8 | 183.1721 | 74.93 | 64.67 | 766.7 | 29 | me¦ ms¦ ph¦ pr¦ pc¦ ss¦ sc
0.48462 | 19.038 | 388 | 0 | 330 | 11.4 | 11.6 | 548 | 1808 | 570 | 1923 | 2.9 | 43.1 | 342.7 | -11 | 181.6009 | 74.94 | 70.92 | 693.3 | 30 | me¦ ms¦ ph¦ pr¦ pc¦ ss¦ sc |  | 14:04 | 14.678 | 251 | 198 | 161 | 9.5 | 8.5 | 2428 | 4636 | 2111 | 3708 | 2.9 | 51.3 | 317.4 | -8 | 183.1704 | 74.83 | 64.65 | 766.1 | 28 | me¦ ms¦ ph¦ pr¦ pc¦ ss¦ sc
0.48463 | 19.04 | 388 | 0 | 330 | 11.4 | 11.6 | 543 | 1807 | 565 | 1922 | 3 | 43.1 | 342.6 | -11 | 181.601 | 74.89 | 70.9 | 693.4 | 30 | me¦ ms¦ ph¦ pr¦ pc¦ ss¦ sc |  | 14:04 | 14.686 | 251 | 188 | 161 | 9.5 | 8.5 | 2398 | 4621 | 2085 | 3696 | 2.9 | 51.3 | 317.4 | -8 | 183.1758 | 74.83 | 64.63 | 766.8 | 29 | me¦ ms¦ ph¦ pr¦ pc¦ ss¦ sc
0.48464 | 19.038 | 387 | 0 | 330 | 11.5 | 11.6 | 538 | 1805 | 566 | 1920 | 2.9 | 43.2 | 342.5 | -11 | 181.6013 | 74.97 | 70.93 | 693.3 | 30 | me¦ ms¦ ph¦ pr¦ pc¦ ss¦ sc |  | 14:04 | 14.684 | 251 | 175 | 160 | 9.5 | 8.5 | 2366 | 4606 | 2057 | 3684 | 2.9 | 51.4 | 317.3 | -8 | 183.1715 | 74.87 | 64.62 | 766.5 | 29 | me¦ ms¦ ph¦ pr¦ pc¦ ss¦ sc
0.48465 | 19.041 | 387 | 0 | 330 | 11.5 | 11.6 | 535 | 1804 | 563 | 1919 | 2.9 | 43.2 | 342.6 | -11 | 181.5994 | 74.98 | 70.91 | 692.6 | 30 | me¦ ms¦ ph¦ pr¦ pc¦ ss¦ sc |  | 14:04 | 14.701 | 251 | 175 | 161 | 9.6 | 8.5 | 2339 | 4591 | 2051 | 3672 | 2.9 | 51.4 | 317.3 | -8 | 183.1646 | 74.91 | 64.67 | 766.5 | 29 | me¦ ms¦ ph¦ pr¦ pc¦ ss¦ sc
0.48466 | 19.041 | 386 | 0 | 329 | 11.5 | 11.6 | 530 | 1802 | 557 | 1917 | 2.9 | 43.3 | 342.6 | -11 | 181.6012 | 74.98 | 70.94 | 693.3 | 30 | me¦ ms¦ ph¦ pr¦ pc¦ ss¦ sc |  | 14:04 | 14.706 | 251 | 168 | 160 | 9.6 | 8.5 | 2321 | 4577 | 2035 | 3661 | 3 | 51.5 | 317.1 | -7 | 183.1717 | 74.9 | 64.66 | 766.3 | 29 | me¦ ms¦ ph¦ pr¦ pc¦ ss¦ sc
0.48468 | 19.04 | 386 | 0 | 329 | 11.4 | 11.6 | 523 | 1801 | 544 | 1915 | 2.9 | 43.3 | 342.5 | -11 | 181.6016 | 74.97 | 70.96 | 693.6 | 30 | me¦ ms¦ ph¦ pr¦ pc¦ ss¦ sc |  | 14:04 | 14.706 | 251 | 165 | 160 | 9.6 | 8.5 | 2314 | 4562 | 2029 | 3649 | 2.9 | 51.5 | 317 | -7 | 183.178 | 74.91 | 64.63 | 766.3 | 28 | me¦ ms¦ ph¦ pr¦ pc¦ ss¦ sc
0.48469 | 19.039 | 386 | 0 | 328 | 11.5 | 11.6 | 514 | 1799 | 541 | 1913 | 3 | 43.4 | 342.5 | -11 | 181.6014 | 74.95 | 70.91 | 693.2 | 30 | me¦ ms¦ ph¦ pr¦ pc¦ ss¦ sc |  | 14:04 | 14.714 | 250 | 162 | 160 | 9.7 | 8.5 | 2315 | 4548 | 2048 | 3638 | 2.9 | 51.6 | 317.1 | -8 | 183.1712 | 74.94 | 64.63 | 766.5 | 28 | me¦ ms¦ ph¦ pr¦ pc¦ ss¦ sc
0.4847 | 19.039 | 386 | 0 | 328 | 11.5 | 11.6 | 505 | 1798 | 531 | 1912 | 2.9 | 43.4 | 342.6 | -11 | 181.6008 | 74.97 | 70.93 | 693.6 | 30 | me¦ ms¦ ph¦ pr¦ pc¦ ss¦ sc |  | 14:04 | 14.716 | 250 | 158 | 161 | 9.7 | 8.6 | 2319 | 4534 | 2052 | 3656 | 2.9 | 51.6 | 316.9 | -8 | 183.1747 | 74.99 | 64.64 | 766.6 | 28 | me¦ ms¦ ph¦ pr¦ pc¦ ss¦ sc
0.48471 | 19.038 | 385 | 0 | 327 | 11.5 | 11.6 | 494 | 1797 | 520 | 1911 | 2.9 | 43.5 | 342.7 | -11 | 181.6025 | 74.93 | 70.97 | 693.6 | 30 | me¦ ms¦ ph¦ pr¦ pc¦ ss¦ sc |  | 14:04 | 14.706 | 250 | 146 | 161 | 9.7 | 8.6 | 2322 | 4520 | 2054 | 3645 | 2.9 | 51.6 | 317 | -8 | 183.1834 | 74.96 | 64.65 | 765.9 | 27 | me¦ ms¦ ph¦ pr¦ pc¦ ss¦ sc
0.48472 | 19.038 | 385 | 0 | 327 | 11.4 | 11.6 | 487 | 1795 | 507 | 1909 | 2.9 | 43.5 | 342.7 | -11 | 181.6024 | 74.96 | 70.96 | 693.5 | 30 | me¦ ms¦ ph¦ pr¦ pc¦ ss¦ sc |  | 14:04 | 14.692 | 250 | 130 | 161 | 9.7 | 8.6 | 2321 | 4506 | 2053 | 3633 | 2.9 | 51.7 | 317 | -8 | 183.1817 | 74.99 | 64.61 | 765.2 | 27 | me¦ ms¦ ph¦ pr¦ pc¦ ss¦ sc
0.48473 | 19.036 | 384 | 0 | 326 | 11.4 | 11.6 | 482 | 1794 | 502 | 1908 | 3 | 43.6 | 342.6 | -11 | 181.601 | 74.97 | 70.97 | 693.8 | 30 | me¦ ms¦ ph¦ pr¦ pc¦ ss¦ sc |  | 14:04 | 14.698 | 250 | 134 | 161 | 9.7 | 8.6 | 2316 | 4493 | 2049 | 3623 | 2.9 | 51.7 | 317 | -8 | 183.1693 | 75.01 | 64.6 | 766.3 | 27 | me¦ ms¦ ph¦ pr¦ pc¦ ss¦ sc
0.48475 | 19.034 | 384 | 0 | 326 | 11.3 | 11.6 | 481 | 1792 | 495 | 1906 | 2.9 | 43.6 | 342.5 | -11 | 181.6025 | 75.01 | 70.96 | 693.4 | 30 | me¦ ms¦ ph¦ pr¦ pc¦ ss¦ sc |  | 14:04 | 14.685 | 249 | 133 | 160 | 9.7 | 8.6 | 2311 | 4479 | 2045 | 3612 | 3 | 51.8 | 316.9 | -8 | 183.1818 | 75.08 | 64.63 | 766.6 | 27 | me¦ ms¦ ph¦ pr¦ pc¦ ss¦ sc
0.48476 | 19.028 | 383 | 0 | 326 | 11.3 | 11.6 | 479 | 1791 | 493 | 1905 | 3 | 43.7 | 342.4 | -11 | 181.6029 | 74.98 | 70.92 | 693.8 | 30 | me¦ ms¦ ph¦ pr¦ pc¦ ss¦ sc |  | 14:04 | 14.705 | 249 | 132 | 161 | 9.8 | 8.6 | 2304 | 4466 | 2057 | 3601 | 2.9 | 51.8 | 316.8 | -8 | 183.169 | 75.05 | 64.62 | 766.2 | 26 | me¦ ms¦ ph¦ pr¦ pc¦ ss¦ sc
0.48477 | 19.029 | 383 | 0 | 326 | 11.3 | 11.6 | 474 | 1789 | 488 | 1903 | 2.9 | 43.7 | 342.3 | -11 | 181.602 | 74.95 | 70.9 | 693.3 | 30 | me¦ ms¦ ph¦ pr¦ pc¦ ss¦ sc |  | 14:04 | 14.691 | 249 | 122 | 160 | 9.9 | 8.6 | 2290 | 4452 | 2063 | 3590 | 2.9 | 51.9 | 316.8 | -8 | 183.1766 | 75.06 | 64.59 | 766.1 | 26 | me¦ ms¦ ph¦ pr¦ pc¦ ss¦ sc
0.48478 | 19.027 | 382 | 0 | 325 | 11.3 | 11.6 | 470 | 1788 | 484 | 1902 | 2.9 | 43.8 | 342.3 | -11 | 181.604 | 74.92 | 70.89 | 693.4 | 30 | me¦ ms¦ ph¦ pr¦ pc¦ ss¦ sc |  | 14:04 | 14.711 | 249 | 132 | 160 | 9.9 | 8.6 | 2268 | 4439 | 2043 | 3579 | 2.9 | 51.9 | 316.8 | -8 | 183.1676 | 75.14 | 64.63 | 765.4 | 25 | me¦ ms¦ ph¦ pr¦ pc¦ ss¦ sc
0.48479 | 19.027 | 382 | 0 | 325 | 11.3 | 11.6 | 463 | 1786 | 477 | 1900 | 3 | 43.8 | 342.2 | -11 | 181.6039 | 74.99 | 70.93 | 693.9 | 30 | me¦ ms¦ ph¦ pr¦ pc¦ ss¦ sc |  | 14:04 | 14.712 | 248 | 125 | 160 | 10 | 8.6 | 2238 | 4426 | 2034 | 3569 | 3 | 52 | 316.7 | -8 | 183.17 | 75.03 | 64.57 | 764.5 | 25 | me¦ ms¦ ph¦ pr¦ pc¦ ss¦ sc
0.4848 | 19.024 | 381 | 0 | 324 | 11.3 | 11.6 | 459 | 1785 | 473 | 1898 | 2.9 | 43.9 | 342.1 | -11 | 181.6038 | 74.99 | 70.92 | 693.2 | 30 | me¦ ms¦ ph¦ pr¦ pc¦ ss¦ sc |  | 14:04 | 14.71 | 248 | 118 | 160 | 10 | 8.6 | 2202 | 4413 | 2001 | 3558 | 2.9 | 52 | 316.9 | -8 | 183.1736 | 75.14 | 64.62 | 764.5 | 24 | me¦ ms¦ ph¦ pr¦ pc¦ ss¦ sc
0.48481 | 19.018 | 381 | 0 | 324 | 11.3 | 11.6 | 454 | 1783 | 468 | 1896 | 2.9 | 43.9 | 342.1 | -11 | 181.604 | 75.01 | 70.91 | 693.1 | 30 | me¦ ms¦ ph¦ pr¦ pc¦ ss¦ sc |  | 14:04 | 14.711 | 248 | 116 | 160 | 10 | 8.6 | 2164 | 4399 | 1967 | 3547 | 3 | 52.1 | 316.8 | -8 | 183.1704 | 75.03 | 64.57 | 764.1 | 24 | me¦ ms¦ ph¦ pr¦ pc¦ ss¦ sc
0.48483 | 19.016 | 380 | 0 | 323 | 11.4 | 11.6 | 448 | 1782 | 466 | 1895 | 2.9 | 44 | 341.9 | -11 | 181.6032 | 75.01 | 70.93 | 693.1 | 29 | me¦ ms¦ ph¦ pr¦ pc¦ ss¦ sc |  | 14:04 | 14.702 | 248 | 108 | 160 | 10.1 | 8.6 | 2126 | 4386 | 1950 | 3537 | 2.9 | 52.1 | 316.7 | -8 | 183.1819 | 75.09 | 64.64 | 765.1 | 25 | me¦ ms¦ ph¦ pr¦ pc¦ ss¦ sc
0.48484 | 19.015 | 380 | 0 | 323 | 11.4 | 11.6 | 443 | 1780 | 461 | 1893 | 2.9 | 44 | 341.8 | -11 | 181.6029 | 75.05 | 70.97 | 693.1 | 30 | me¦ ms¦ ph¦ pr¦ pc¦ ss¦ sc |  | 14:04 | 14.7 | 247 | 101 | 159 | 10.1 | 8.6 | 2081 | 4372 | 1909 | 3525 | 3 | 52.2 | 316.5 | -8 | 183.1782 | 75.08 | 64.65 | 764.1 | 25 | me¦ ms¦ ph¦ pr¦ pc¦ ss¦ sc
0.48485 | 19.011 | 379 | 0 | 322 | 11.4 | 11.6 | 437 | 1779 | 455 | 1892 | 3 | 44.1 | 341.8 | -11 | 181.6035 | 75.05 | 70.94 | 693.1 | 29 | me¦ ms¦ ph¦ pr¦ pc¦ ss¦ sc |  | 14:04 | 14.694 | 247 | 93 | 161 | 10.2 | 8.7 | 2032 | 4359 | 1881 | 3543 | 2.9 | 52.2 | 316.2 | -8 | 183.184 | 75.12 | 64.6 | 763.7 | 25 | me¦ ms¦ ph¦ pr¦ pc¦ ss¦ sc
0.48486 | 19.007 | 379 | 0 | 322 | 11.5 | 11.6 | 432 | 1777 | 454 | 1890 | 2.9 | 44.1 | 341.7 | -11 | 181.6048 | 75.03 | 70.92 | 693 | 29 | me¦ ms¦ ph¦ pr¦ pc¦ ss¦ sc |  | 14:04 | 14.686 | 247 | 84 | 160 | 10.2 | 8.7 | 1979 | 4345 | 1832 | 3532 | 2.9 | 52.3 | 315.8 | -8 | 183.1817 | 75.01 | 64.61 | 763.6 | 25 | me¦ ms¦ ph¦ pr¦ pc¦ ss¦ sc
0.48487 | 19.004 | 378 | 0 | 322 | 11.5 | 11.6 | 429 | 1776 | 451 | 1889 | 3 | 44.2 | 341.7 | -11 | 181.6044 | 75.07 | 70.93 | 693.3 | 29 | me¦ ms¦ ph¦ pr¦ pc¦ ss¦ sc |  | 14:04 | 14.684 | 247 | 80 | 160 | 10.3 | 8.7 | 1928 | 4331 | 1801 | 3521 | 2.9 | 52.3 | 315.5 | -8 | 183.1768 | 75.1 | 64.63 | 764 | 26 | me¦ ms¦ ph¦ pr¦ pc¦ ss¦ sc
0.48488 | 18.997 | 378 | 0 | 321 | 11.5 | 11.6 | 431 | 1774 | 453 | 1887 | 2.9 | 44.2 | 341.7 | -11 | 181.605 | 75.08 | 70.93 | 693.2 | 29 | me¦ ms¦ ph¦ pr¦ pc¦ ss¦ sc |  | 14:04 | 14.677 | 246 | 75 | 160 | 10.3 | 8.7 | 1880 | 4317 | 1757 | 3509 | 3 | 52.4 | 315.5 | -8 | 183.1761 | 75.11 | 64.63 | 763.7 | 26 | me¦ ms¦ ph¦ pr¦ pc¦ ss¦ sc
0.4849 | 18.991 | 377 | 0 | 321 | 11.5 | 11.6 | 434 | 1773 | 456 | 1886 | 2.9 | 44.3 | 341.6 | -11 | 181.6051 | 75.1 | 70.97 | 692.9 | 28 | me¦ ms¦ ph¦ pr¦ pc¦ ss¦ sc |  | 14:04 | 14.669 | 246 | 65 | 160 | 10.3 | 8.7 | 1838 | 4303 | 1717 | 3498 | 2.9 | 52.4 | 315.5 | -8 | 183.1815 | 75.14 | 64.62 | 763.5 | 26 | me¦ ms¦ ph¦ pr¦ pc¦ ss¦ sc
0.48491 | 18.991 | 377 | 0 | 321 | 11.6 | 11.6 | 439 | 1771 | 467 | 1884 | 2.9 | 44.3 | 341.4 | -11 | 181.6042 | 75.08 | 70.9 | 693 | 28 | me¦ ms¦ ph¦ pr¦ pc¦ ss¦ sc |  | 14:04 | 14.667 | 245 | 64 | 159 | 10.4 | 8.7 | 1800 | 4288 | 1698 | 3486 | 2.9 | 52.5 | 315.5 | -8 | 183.1738 | 75.13 | 64.59 | 763.5 | 25 | me¦ ms¦ ph¦ pr¦ pc¦ ss¦ sc
0.48492 | 18.987 | 376 | 0 | 320 | 11.6 | 11.6 | 445 | 1770 | 473 | 1882 | 2.9 | 44.4 | 341.3 | -11 | 181.6049 | 75.11 | 70.96 | 693.4 | 28 | me¦ ms¦ ph¦ pr¦ pc¦ ss¦ sc |  | 14:04 | 14.659 | 245 | 52 | 159 | 10.4 | 8.7 | 1769 | 4274 | 1668 | 3474 | 2.9 | 52.5 | 315.2 | -8 | 183.1829 | 75.13 | 64.6 | 763.4 | 25 | me¦ ms¦ ph¦ pr¦ pc¦ ss¦ sc
0.48493 | 18.984 | 376 | 0 | 320 | 11.6 | 11.6 | 452 | 1768 | 480 | 1880 | 2.9 | 44.4 | 341.2 | -11 | 181.604 | 75.07 | 70.93 | 693 | 27 | me¦ ms¦ ph¦ pr¦ pc¦ ss¦ sc |  | 14:05 | 14.651 | 245 | 51 | 159 | 10.4 | 8.7 | 1740 | 4260 | 1641 | 3463 | 2.9 | 52.6 | 315 | -8 | 183.1836 | 75.12 | 64.58 | 763.2 | 25 | me¦ ms¦ ph¦ pr¦ pc¦ ss¦ sc
0.48494 | 18.981 | 375 | 0 | 319 | 11.6 | 11.6 | 459 | 1767 | 488 | 1879 | 3 | 44.5 | 341.2 | -11 | 181.6046 | 75.08 | 70.93 | 693.1 | 28 | me¦ ms¦ ph¦ pr¦ pc¦ ss¦ sc |  | 14:05 | 14.652 | 244 | 47 | 159 | 10.5 | 8.7 | 1704 | 4246 | 1622 | 3452 | 2.9 | 52.7 | 315 | -8 | 183.1771 | 75.13 | 64.66 | 763.1 | 25 | me¦ ms¦ ph¦ pr¦ pc¦ ss¦ sc
0.48495 | 18.975 | 375 | 0 | 319 | 11.6 | 11.6 | 465 | 1766 | 494 | 1878 | 2.9 | 44.5 | 341.1 | -11 | 181.6067 | 75.1 | 70.92 | 692.8 | 28 | me¦ ms¦ ph¦ pr¦ pc¦ ss¦ sc |  | 14:05 | 14.642 | 244 | 44 | 159 | 10.5 | 8.7 | 1680 | 4231 | 1600 | 3439 | 2.9 | 52.7 | 315 | -8 | 183.1801 | 75.13 | 64.59 | 763.3 | 25 | me¦ ms¦ ph¦ pr¦ pc¦ ss¦ sc
0.48497 | 18.97 | 374 | 0 | 318 | 11.5 | 11.6 | 468 | 1764 | 492 | 1876 | 2.9 | 44.6 | 341 | -11 | 181.6069 | 75.09 | 70.93 | 692.9 | 28 | me¦ ms¦ ph¦ pr¦ pc¦ ss¦ sc |  | 14:05 | 14.633 | 243 | 33 | 159 | 10.6 | 8.8 | 1658 | 4217 | 1594 | 3456 | 2.9 | 52.8 | 314.8 | -9 | 183.1814 | 75.12 | 64.58 | 763.3 | 25 | me¦ ms¦ ph¦ pr¦ pc¦ ss¦ sc
0.48498 | 18.968 | 374 | 0 | 318 | 11.6 | 11.6 | 468 | 1763 | 497 | 1875 | 2.9 | 44.6 | 340.9 | -10 | 181.6062 | 75.09 | 70.92 | 693.3 | 28 | me¦ ms¦ ph¦ pr¦ pc¦ ss¦ sc |  | 14:05 | 14.626 | 243 | 31 | 159 | 10.6 | 8.8 | 1636 | 4203 | 1573 | 3445 | 2.9 | 52.8 | 314.6 | -9 | 183.1828 | 75.2 | 64.63 | 763.5 | 25 | me¦ ms¦ ph¦ pr¦ pc¦ ss¦ sc
0.48499 | 18.965 | 373 | 0 | 317 | 11.6 | 11.6 | 465 | 1761 | 494 | 1873 | 2.9 | 44.7 | 340.6 | -10 | 181.6069 | 75.07 | 70.9 | 693.5 | 28 | me¦ ms¦ ph¦ pr¦ pc¦ ss¦ sc |  | 14:05 | 14.622 | 243 | 32 | 159 | 10.7 | 8.8 | 1614 | 4189 | 1566 | 3433 | 3 | 52.9 | 314.5 | -9 | 183.1807 | 75.12 | 64.58 | 763.2 | 24 | me¦ ms¦ ph¦ pr¦ pc¦ ss¦ sc
0.485 | 18.961 | 373 | 0 | 317 | 11.7 | 11.6 | 460 | 1760 | 494 | 1872 | 3 | 44.7 | 340.5 | -11 | 181.6062 | 75.11 | 70.91 | 693.4 | 28 | me¦ ms¦ ph¦ pr¦ pc¦ ss¦ sc |  | 14:05 | 14.615 | 243 | 29 | 159 | 10.7 | 8.8 | 1593 | 4175 | 1546 | 3422 | 2.9 | 52.9 | 314.6 | -9 | 183.1845 | 75.1 | 64.6 | 763 | 25 | me¦ ms¦ ph¦ pr¦ pc¦ ss¦ sc
0.48501 | 18.96 | 372 | 0 | 316 | 11.7 | 11.6 | 456 | 1758 | 490 | 1870 | 2.9 | 44.8 | 340.4 | -10 | 181.6052 | 75.16 | 70.93 | 692.8 | 28 | me¦ ms¦ ph¦ pr¦ pc¦ ss¦ sc |  | 14:05 | 14.606 | 242 | 18 | 159 | 10.7 | 8.8 | 1574 | 4161 | 1528 | 3410 | 2.9 | 53 | 314.6 | -9 | 183.1837 | 75.12 | 64.57 | 763.3 | 25 | me¦ ms¦ ph¦ pr¦ pc¦ ss¦ sc
0.48502 | 18.957 | 372 | 0 | 316 | 11.7 | 11.6 | 452 | 1757 | 486 | 1869 | 2.9 | 44.8 | 340.2 | -10 | 181.6052 | 75.17 | 70.93 | 692.1 | 27 | me¦ ms¦ ph¦ pr¦ pc¦ ss¦ sc |  | 14:05 | 14.596 | 242 | 15 | 158 | 10.8 | 8.8 | 1558 | 4147 | 1527 | 3399 | 3 | 53 | 314.7 | -9 | 183.1859 | 75.15 | 64.6 | 763.4 | 25 | me¦ ms¦ ph¦ pr¦ pc¦ ss¦ sc
0.48503 | 18.955 | 371 | 0 | 316 | 11.6 | 11.6 | 451 | 1756 | 479 | 1868 | 2.9 | 44.9 | 340.1 | -10 | 181.6051 | 75.15 | 70.9 | 692.2 | 27 | me¦ ms¦ ph¦ pr¦ pc¦ ss¦ sc |  | 14:05 | 14.582 | 241 | 8 | 158 | 10.8 | 8.8 | 1540 | 4133 | 1509 | 3387 | 2.9 | 53.1 | 314.6 | -9 | 183.1909 | 75.15 | 64.63 | 762.9 | 25 | me¦ ms¦ ph¦ pr¦ pc¦ ss¦ sc
0.48505 | 18.952 | 371 | 0 | 316 | 11.6 | 11.6 | 451 | 1754 | 479 | 1865 | 2.9 | 44.9 | 340 | -10 | 181.6065 | 75.15 | 70.91 | 692.3 | 27 | me¦ ms¦ ph¦ pr¦ pc¦ ss¦ sc |  | 14:05 | 14.577 | 241 | 6 | 158 | 10.8 | 8.8 | 1519 | 4119 | 1489 | 3376 | 2.9 | 53.1 | 314.5 | -9 | 183.1846 | 75.1 | 64.6 | 763.3 | 25 | me¦ ms¦ ph¦ pr¦ pc¦ ss¦ sc
0.48506 | 18.95 | 370 | 0 | 315 | 11.6 | 11.6 | 450 | 1753 | 478 | 1864 | 3 | 45 | 340 | -10 | 181.6063 | 75.13 | 70.9 | 692.4 | 27 | me¦ ms¦ ph¦ pr¦ pc¦ ss¦ sc |  | 14:05 | 14.571 | 241 | 3 | 158 | 10.9 | 8.8 | 1495 | 4105 | 1480 | 3364 | 3 | 53.2 | 314.5 | -9 | 183.1846 | 75.12 | 64.65 | 763 | 25 | me¦ ms¦ ph¦ pr¦ pc¦ ss¦ sc
0.48507 | 18.944 | 370 | 0 | 315 | 11.7 | 11.6 | 449 | 1751 | 482 | 1862 | 2.9 | 45 | 339.9 | -10 | 181.6072 | 75.16 | 70.91 | 692.4 | 27 | me¦ ms¦ ph¦ pr¦ pc¦ ss¦ sc |  | 14:05 | 14.564 | 240 | 1 | 157 | 11 | 8.8 | 1467 | 4091 | 1467 | 3353 | 2.9 | 53.2 | 314.5 | -9 | 183.1828 | 75.07 | 64.6 | 762.5 | 26 | me¦ ms¦ ph¦ pr¦ pc¦ ss¦ sc
0.48508 | 18.937 | 370 | 0 | 315 | 11.8 | 11.6 | 447 | 1750 | 485 | 1861 | 3 | 45 | 339.8 | -11 | 181.6079 | 75.18 | 70.93 | 692.9 | 27 | me¦ ms¦ ph¦ pr¦ pc¦ ss¦ sc |  | 14:05 | 14.561 | 240 | 0 | 158 | 11 | 8.9 | 1439 | 4077 | 1439 | 3369 | 2.9 | 53.3 | 314.3 | -9 | 183.1836 | 75.11 | 64.66 | 762.3 | 26 | me¦ ms¦ ph¦ pr¦ pc¦ ss¦ sc
0.48509 | 18.931 | 369 | 0 | 314 | 11.8 | 11.6 | 440 | 1749 | 478 | 1860 | 2.9 | 45.1 | 339.6 | -11 | 181.6089 | 75.13 | 70.95 | 692.6 | 27 | me¦ ms¦ ph¦ pr¦ pc¦ ss¦ sc |  | 14:05 | 14.551 | 240 | 0 | 158 | 11.1 | 8.9 | 1415 | 4063 | 1429 | 3357 | 2.9 | 53.3 | 314.2 | -9 | 183.1851 | 75.12 | 64.59 | 762.5 | 25 | me¦ ms¦ ph¦ pr¦ pc¦ ss¦ sc
0.4851 | 18.925 | 368 | 0 | 313 | 11.8 | 11.6 | 435 | 1747 | 472 | 1858 | 2.9 | 45.2 | 339.3 | -11 | 181.6082 | 75.09 | 70.84 | 692.7 | 27 | me¦ ms¦ ph¦ pr¦ pc¦ ss¦ sc |  | 14:05 | 14.546 | 239 | 0 | 158 | 11.1 | 8.9 | 1395 | 4049 | 1409 | 3346 | 3 | 53.4 | 314.1 | -9 | 183.1835 | 75.12 | 64.61 | 761.9 | 25 | me¦ ms¦ ph¦ pr¦ pc¦ ss¦ sc
0.48512 | 18.923 | 368 | 0 | 313 | 11.8 | 11.6 | 431 | 1746 | 468 | 1857 | 2.9 | 45.2 | 339.1 | -11 | 181.6085 | 75.16 | 70.92 | 692.6 | 27 | me¦ ms¦ ph¦ pr¦ pc¦ ss¦ sc |  | 14:05 | 14.539 | 239 | 0 | 158 | 11.1 | 8.9 | 1379 | 4036 | 1392 | 3335 | 2.9 | 53.4 | 314.1 | -8 | 183.1832 | 75.08 | 64.58 | 762.1 | 25 | me¦ ms¦ ph¦ pr¦ pc¦ ss¦ sc
0.48513 | 18.92 | 367 | 0 | 312 | 11.8 | 11.6 | 429 | 1744 | 466 | 1855 | 2.9 | 45.3 | 339 | -11 | 181.6084 | 75.18 | 70.95 | 692.4 | 27 | me¦ ms¦ ph¦ pr¦ pc¦ ss¦ sc |  | 14:05 | 14.54 | 239 | 0 | 158 | 11.2 | 8.9 | 1365 | 4022 | 1392 | 3323 | 3 | 53.5 | 314 | -8 | 183.1823 | 75.01 | 64.53 | 761.7 | 26 | me¦ ms¦ ph¦ pr¦ pc¦ ss¦ sc
0.48514 | 18.916 | 367 | 0 | 312 | 11.7 | 11.6 | 429 | 1743 | 461 | 1854 | 2.9 | 45.3 | 338.8 | -11 | 181.6078 | 75.13 | 70.88 | 692.2 | 27 | me¦ ms¦ ph¦ pr¦ pc¦ ss¦ sc |  | 14:05 | 14.532 | 239 | 0 | 158 | 11.2 | 8.9 | 1349 | 4008 | 1376 | 3312 | 2.9 | 53.5 | 313.8 | -8 | 183.1855 | 75.01 | 64.61 | 761.6 | 26 | me¦ ms¦ ph¦ pr¦ pc¦ ss¦ sc
0.48515 | 18.915 | 366 | 0 | 312 | 11.7 | 11.6 | 434 | 1741 | 466 | 1852 | 2.9 | 45.4 | 338.7 | -12 | 181.6083 | 75.14 | 70.91 | 693 | 27 | me¦ ms¦ ph¦ pr¦ pc¦ ss¦ sc |  | 14:05 | 14.525 | 238 | 0 | 157 | 11.2 | 8.9 | 1328 | 3995 | 1355 | 3301 | 2.9 | 53.6 | 313.7 | -9 | 183.1872 | 74.95 | 64.52 | 761.8 | 27 | me¦ ms¦ ph¦ pr¦ pc¦ ss¦ sc
0.48516 | 18.909 | 366 | 0 | 311 | 11.7 | 11.6 | 439 | 1740 | 472 | 1851 | 2.9 | 45.4 | 338.7 | -12 | 181.6102 | 75.13 | 70.9 | 693.4 | 27 | me¦ ms¦ ph¦ pr¦ pc¦ ss¦ sc |  | 14:05 | 14.518 | 238 | 0 | 157 | 11.3 | 8.9 | 1286 | 3981 | 1325 | 3290 | 2.9 | 53.6 | 313.4 | -9 | 183.1868 | 74.98 | 64.57 | 761.5 | 27 | me¦ ms¦ ph¦ pr¦ pc¦ ss¦ sc
0.48517 | 18.901 | 365 | 0 | 311 | 11.7 | 11.6 | 446 | 1739 | 479 | 1850 | 3 | 45.5 | 338.5 | -12 | 181.6108 | 75.13 | 70.93 | 693.1 | 27 | me¦ ms¦ ph¦ pr¦ pc¦ ss¦ sc |  | 14:05 | 14.518 | 238 | 0 | 158 | 11.3 | 9 | 1286 | 3967 | 1325 | 3305 | 2.9 | 53.6 | 313.4 | -9 | 183.1868 | 74.98 | 64.57 | 761.5 | 27 | me¦ ms¦ ph¦ pr¦ pc¦ ss¦ sc
0.48519 | 18.891 | 365 | 0 | 310 | 11.8 | 11.6 | 454 | 1737 | 493 | 1847 | 2.9 | 45.5 | 338.4 | -12 | 181.6132 | 75.13 | 70.92 | 693.2 | 28 | me¦ ms¦ ph¦ pr¦ pc¦ ss¦ sc |  | 14:05 | 14.518 | 238 | 0 | 158 | 11.3 | 9 | 1286 | 3954 | 1325 | 3295 | 2.9 | 53.6 | 313.4 | -9 | 183.1868 | 74.98 | 64.57 | 761.5 | 27 | me¦ ms¦ ph¦ pr¦ pc¦ ss¦ sc
0.4852 | 18.882 | 364 | 0 | 310 | 11.8 | 11.6 | 460 | 1736 | 500 | 1846 | 3 | 45.6 | 338.2 | -12 | 181.6117 | 75.09 | 70.89 | 693.3 | 28 | me¦ ms¦ ph¦ pr¦ pc¦ ss¦ sc |  | 14:05 | 14.482 | 236 | 0 | 157 | 11.3 | 9 | 1197 | 3940 | 1234 | 3283 | 2.9 | 54 | 313.4 | -9 | 183.1874 | 74.93 | 64.57 | 760.9 | 27 | me¦ ms¦ ph¦ pr¦ pc¦ ss¦ sc
0.48521 | 18.873 | 364 | 0 | 309 | 11.9 | 11.6 | 465 | 1735 | 510 | 1845 | 2.9 | 45.6 | 338.1 | -13 | 181.6134 | 75.13 | 70.89 | 693.4 | 28 | me¦ ms¦ ph¦ pr¦ pc¦ ss¦ sc |  | 14:05 | 14.482 | 236 | 0 | 157 | 11.3 | 9 | 1197 | 3927 | 1234 | 3272 | 2.9 | 54 | 313.4 | -9 | 183.1874 | 74.93 | 64.57 | 760.9 | 27 | USB¦me¦ ms¦ ph¦ pr¦ pc¦ ss¦ sc
0.48522 | 18.862 | 363 | 0 | 309 | 11.9 | 11.6 | 466 | 1733 | 512 | 1843 | 2.9 | 45.7 | 338 | -13 | 181.6149 | 75.07 | 70.85 | 693.6 | 27 | me¦ ms¦ ph¦ pr¦ pc¦ ss¦ sc |  | 14:05 | 14.482 | 236 | 0 | 157 | 11.3 | 9 | 1197 | 3913 | 1234 | 3260 | 2.9 | 54 | 313.4 | -9 | 183.1874 | 74.93 | 64.57 | 760.9 | 27 | me¦ ms¦ ph¦ pr¦ pc¦ ss¦ sc
0.48523 | 18.852 | 363 | 0 | 308 | 11.9 | 11.6 | 465 | 1732 | 510 | 1842 | 2.9 | 45.7 | 337.8 | -13 | 181.6152 | 75.07 | 70.85 | 693.7 | 28 | me¦ ms¦ ph¦ pr¦ pc¦ ss¦ sc |  | 14:05 | 14.463 | 235 | 0 | 156 | 11.4 | 9 | 1186 | 3900 | 1235 | 3250 | 2.9 | 54.1 | 313.1 | -9 | 183.1907 | 74.82 | 64.55 | 761 | 30 | me¦ ms¦ ph¦ pr¦ pc¦ ss¦ sc
0.48524 | 18.844 | 362 | 0 | 308 | 11.9 | 11.6 | 463 | 1730 | 508 | 1840 | 2.9 | 45.8 | 337.7 | -12 | 181.6157 | 75.11 | 70.86 | 693.9 | 28 | me¦ ms¦ ph¦ pr¦ pc¦ ss¦ sc |  | 14:05 | 14.441 | 234 | 0 | 156 | 11.4 | 9 | 1172 | 3887 | 1220 | 3239 | 2.9 | 54.2 | 312.6 | -9 | 183.1909 | 74.78 | 64.56 | 760.4 | 31 | me¦ ms¦ ph¦ pr¦ pc¦ ss¦ sc
0.48525 | 18.833 | 361 | 0 | 307 | 11.9 | 11.6 | 459 | 1729 | 504 | 1839 | 3 | 45.8 | 337.6 | -12 | 181.6165 | 75.1 | 70.86 | 694.1 | 28 | me¦ ms¦ ph¦ pr¦ pc¦ ss¦ sc |  | 14:05 | 14.432 | 233 | 0 | 155 | 11.5 | 9 | 1163 | 3873 | 1224 | 3227 | 2.9 | 54.3 | 312.5 | -9 | 183.1905 | 74.74 | 64.56 | 760.3 | 31 | me¦ ms¦ ph¦ pr¦ pc¦ ss¦ sc
0.48527 | 18.825 | 360 | 0 | 307 | 11.9 | 11.6 | 456 | 1728 | 501 | 1838 | 2.9 | 45.9 | 337.6 | -12 | 181.6166 | 75.13 | 70.9 | 694.2 | 28 | me¦ ms¦ ph¦ pr¦ pc¦ ss¦ sc |  | 14:05 | 14.418 | 233 | 0 | 155 | 11.5 | 9 | 1162 | 3860 | 1223 | 3216 | 2.9 | 54.4 | 312.6 | -9 | 183.1927 | 74.7 | 64.54 | 760.8 | 32 | me¦ ms¦ ph¦ pr¦ pc¦ ss¦ sc
0.48528 | 18.812 | 360 | 0 | 306 | 12 | 11.6 | 454 | 1726 | 504 | 1836 | 3 | 45.9 | 337.4 | -12 | 181.6177 | 75.11 | 70.86 | 694.2 | 28 | me¦ ms¦ ph¦ pr¦ pc¦ ss¦ sc |  | 14:05 | 14.397 | 232 | 0 | 156 | 11.5 | 9.1 | 1158 | 3847 | 1218 | 3232 | 2.9 | 54.5 | 312.4 | -9 | 183.1924 | 74.72 | 64.56 | 760.6 | 33 | me¦ ms¦ ph¦ pr¦ pc¦ ss¦ sc
0.48529 | 18.803 | 359 | 0 | 306 | 12.1 | 11.6 | 450 | 1725 | 505 | 1835 | 2.9 | 46 | 337.2 | -11 | 181.6173 | 75.07 | 70.86 | 694 | 27 | me¦ ms¦ ph¦ pr¦ pc¦ ss¦ sc |  | 14:05 | 14.388 | 232 | 0 | 156 | 11.6 | 9.1 | 1153 | 3834 | 1226 | 3221 | 2.9 | 54.5 | 312.1 | -9 | 183.1937 | 74.76 | 64.55 | 760.2 | 32 | me¦ ms¦ ph¦ pr¦ pc¦ ss¦ sc
0.4853 | 18.796 | 359 | 0 | 306 | 12.2 | 11.6 | 447 | 1724 | 507 | 1834 | 2.9 | 46 | 337 | -11 | 181.6161 | 75.12 | 70.85 | 693.7 | 27 | me¦ ms¦ ph¦ pr¦ pc¦ ss¦ sc |  | 14:05 | 14.373 | 231 | 0 | 155 | 11.7 | 9.1 | 1142 | 3822 | 1227 | 3211 | 3 | 54.6 | 312 | -9 | 183.1952 | 74.8 | 64.55 | 760 | 31 | me¦ ms¦ ph¦ pr¦ pc¦ ss¦ sc
0.48531 | 18.786 | 358 | 0 | 305 | 12.4 | 11.6 | 442 | 1722 | 513 | 1831 | 2.9 | 46.1 | 336.8 | -12 | 181.6167 | 75.14 | 70.83 | 693.7 | 27 | me¦ ms¦ ph¦ pr¦ pc¦ ss¦ sc |  | 14:05 | 14.366 | 231 | 0 | 155 | 11.7 | 9.1 | 1131 | 3809 | 1216 | 3200 | 2.9 | 54.7 | 311.6 | -9 | 183.1944 | 74.85 | 64.56 | 759.9 | 30 | me¦ ms¦ ph¦ pr¦ pc¦ ss¦ sc
0.48532 | 18.779 | 358 | 0 | 305 | 12.5 | 11.6 | 436 | 1721 | 512 | 1830 | 2.9 | 46.1 | 336.6 | -11 | 181.6171 | 75.09 | 70.86 | 693.4 | 27 | me¦ ms¦ ph¦ pr¦ pc¦ ss¦ sc |  | 14:05 | 14.354 | 230 | 0 | 155 | 11.7 | 9.1 | 1125 | 3796 | 1209 | 3189 | 3 | 54.7 | 311.4 | -9 | 183.1944 | 74.81 | 64.55 | 760.4 | 29 | me¦ ms¦ ph¦ pr¦ pc¦ ss¦ sc
0.48534 | 18.77 | 357 | 0 | 304 | 12.5 | 11.6 | 430 | 1720 | 505 | 1829 | 2.9 | 46.2 | 336.5 | -12 | 181.6177 | 75.15 | 70.84 | 693.7 | 27 | me¦ ms¦ ph¦ pr¦ pc¦ ss¦ sc |  | 14:05 | 14.351 | 230 | 0 | 154 | 11.8 | 9.1 | 1123 | 3784 | 1220 | 3179 | 2.9 | 54.8 | 311.4 | -9 | 183.1947 | 74.83 | 64.54 | 760.8 | 30 | me¦ ms¦ ph¦ pr¦ pc¦ ss¦ sc
0.48536 | 18.762 | 357 | 0 | 304 | 12.6 | 11.6 | 425 | 1718 | 505 | 1827 | 2.9 | 46.2 | 336.4 | -12 | 181.6187 | 75.09 | 70.83 | 693.2 | 27 | me¦ ms¦ ph¦ pr¦ pc¦ ss¦ sc |  | 14:05 | 14.34 | 230 | 0 | 154 | 11.8 | 9.1 | 1122 | 3771 | 1219 | 3168 | 2.9 | 54.8 | 311.3 | -10 | 183.1935 | 74.88 | 64.55 | 760.5 | 30 | me¦ ms¦ ph¦ pr¦ pc¦ ss¦ sc
0.48537 | 18.754 | 356 | 0 | 303 | 12.7 | 11.6 | 419 | 1717 | 504 | 1826 | 3 | 46.3 | 336.4 | -12 | 181.6191 | 75.09 | 70.83 | 693.3 | 27 | me¦ ms¦ ph¦ pr¦ pc¦ ss¦ sc |  | 14:05 | 14.335 | 229 | 0 | 154 | 11.8 | 9.1 | 1120 | 3759 | 1217 | 3158 | 2.9 | 54.9 | 311.2 | -9 | 183.1938 | 74.86 | 64.52 | 760.6 | 29 | me¦ ms¦ ph¦ pr¦ pc¦ ss¦ sc
0.48538 | 18.748 | 356 | 0 | 303 | 12.7 | 11.6 | 416 | 1715 | 501 | 1824 | 3 | 46.3 | 336.2 | -11 | 181.6196 | 75.09 | 70.81 | 693.2 | 27 | me¦ ms¦ ph¦ pr¦ pc¦ ss¦ sc |  | 14:05 | 14.333 | 229 | 0 | 155 | 11.9 | 9.2 | 1113 | 3747 | 1223 | 3175 | 2.9 | 54.9 | 311.4 | -10 | 183.1931 | 74.77 | 64.47 | 760.2 | 29 | me¦ ms¦ ph¦ pr¦ pc¦ ss¦ sc
0.48539 | 18.741 | 355 | 0 | 302 | 12.7 | 11.6 | 413 | 1714 | 497 | 1823 | 2.9 | 46.4 | 336 | -12 | 181.6193 | 75.07 | 70.84 | 693.1 | 28 | me¦ ms¦ ph¦ pr¦ pc¦ ss¦ sc |  | 14:05 | 14.327 | 229 | 0 | 155 | 11.9 | 9.2 | 1104 | 3734 | 1213 | 3164 | 2.9 | 55 | 311.3 | -10 | 183.1954 | 74.87 | 64.53 | 759.6 | 30 | me¦ ms¦ ph¦ pr¦ pc¦ ss¦ sc
0.48541 | 18.731 | 355 | 0 | 302 | 12.7 | 11.6 | 413 | 1713 | 497 | 1822 | 2.9 | 46.4 | 335.8 | -11 | 181.6215 | 75.06 | 70.78 | 693.3 | 28 | me¦ ms¦ ph¦ pr¦ pc¦ ss¦ sc |  | 14:05 | 14.32 | 229 | 0 | 155 | 12 | 9.2 | 1092 | 3722 | 1213 | 3154 | 2.9 | 55 | 311.3 | -9 | 183.1948 | 74.84 | 64.52 | 760 | 29 | me¦ ms¦ ph¦ pr¦ pc¦ ss¦ sc
0.48542 | 18.723 | 354 | 0 | 301 | 12.7 | 11.6 | 412 | 1711 | 496 | 1820 | 3 | 46.5 | 335.6 | -12 | 181.6206 | 75.1 | 70.81 | 693.2 | 27 | me¦ ms¦ ph¦ pr¦ pc¦ ss¦ sc |  | 14:05 | 14.315 | 228 | 0 | 154 | 12 | 9.2 | 1075 | 3710 | 1194 | 3144 | 2.9 | 55.1 | 311.2 | -9 | 183.1959 | 74.89 | 64.54 | 759.5 | 30 | me¦ ms¦ ph¦ pr¦ pc¦ ss¦ sc
0.48543 | 18.717 | 354 | 0 | 301 | 12.7 | 11.6 | 411 | 1710 | 495 | 1819 | 3 | 46.5 | 335.3 | -12 | 181.6207 | 75.08 | 70.81 | 692.3 | 27 | me¦ ms¦ ph¦ pr¦ pc¦ ss¦ sc |  | 14:05 | 14.308 | 228 | 0 | 154 | 12 | 9.2 | 1055 | 3698 | 1172 | 3133 | 3 | 55.1 | 311.1 | -9 | 183.1961 | 74.91 | 64.51 | 759.7 | 29 | me¦ ms¦ ph¦ pr¦ pc¦ ss¦ sc
0.48544 | 18.71 | 353 | 0 | 300 | 12.6 | 11.6 | 411 | 1709 | 489 | 1818 | 3 | 46.6 | 335.1 | -11 | 181.6213 | 75.13 | 70.82 | 693 | 27 | me¦ ms¦ ph¦ pr¦ pc¦ ss¦ sc |  | 14:05 | 14.297 | 227 | 0 | 154 | 12 | 9.2 | 1035 | 3686 | 1150 | 3123 | 3 | 55.2 | 311 | -9 | 183.1966 | 74.87 | 64.54 | 759.6 | 29 | me¦ ms¦ ph¦ pr¦ pc¦ ss¦ sc
0.48545 | 18.7 | 353 | 0 | 300 | 12.6 | 11.6 | 411 | 1707 | 489 | 1815 | 2.9 | 46.6 | 334.9 | -11 | 181.6213 | 75.05 | 70.79 | 693 | 27 | me¦ ms¦ ph¦ pr¦ pc¦ ss¦ sc |  | 14:05 | 14.292 | 227 | 0 | 154 | 12 | 9.2 | 1017 | 3674 | 1130 | 3113 | 3 | 55.2 | 311 | -9 | 183.1971 | 74.87 | 64.52 | 759.6 | 29 | me¦ ms¦ ph¦ pr¦ pc¦ ss¦ sc
0.48546 | 18.698 | 352 | 0 | 299 | 12.6 | 11.6 | 416 | 1706 | 495 | 1814 | 2.9 | 46.7 | 334.7 | -11 | 181.6225 | 75.07 | 70.75 | 693.2 | 27 | me¦ ms¦ ph¦ pr¦ pc¦ ss¦ sc |  | 14:05 | 14.284 | 227 | 0 | 154 | 12 | 9.2 | 1001 | 3662 | 1112 | 3103 | 2.9 | 55.3 | 310.9 | -9 | 183.1976 | 74.89 | 64.54 | 759.2 | 29 | me¦ ms¦ ph¦ pr¦ pc¦ ss¦ sc
0.48547 | 18.693 | 352 | 0 | 299 | 12.6 | 11.6 | 421 | 1705 | 501 | 1813 | 2.9 | 46.7 | 334.5 | -11 | 181.6223 | 75.07 | 70.74 | 692.9 | 27 | me¦ ms¦ ph¦ pr¦ pc¦ ss¦ sc |  | 14:05 | 14.284 | 227 | 0 | 155 | 12 | 9.3 | 1001 | 3650 | 1112 | 3119 | 2.9 | 55.3 | 310.9 | -9 | 183.1976 | 74.89 | 64.54 | 759.2 | 29 | USB¦me¦ ms¦ ph¦ pr¦ pc¦ ss¦ sc
0.48549 | 18.689 | 351 | 0 | 299 | 12.7 | 11.6 | 427 | 1703 | 514 | 1811 | 2.9 | 46.8 | 334.3 | -11 | 181.6223 | 75.12 | 70.77 | 693 | 27 | me¦ ms¦ ph¦ pr¦ pc¦ ss¦ sc |  | 14:05 | 14.284 | 227 | 0 | 155 | 12 | 9.3 | 1001 | 3638 | 1112 | 3109 | 2.9 | 55.3 | 310.9 | -9 | 183.1976 | 74.89 | 64.54 | 759.2 | 29 | me¦ ms¦ ph¦ pr¦ pc¦ ss¦ sc
0.4855 | 18.681 | 351 | 0 | 298 | 12.7 | 11.6 | 434 | 1702 | 522 | 1810 | 2.9 | 46.8 | 334.1 | -11 | 181.6223 | 75.13 | 70.85 | 693 | 27 | me¦ ms¦ ph¦ pr¦ pc¦ ss¦ sc |  | 14:05 | 14.275 | 226 | 0 | 155 | 12 | 9.3 | 959 | 3627 | 1065 | 3100 | 2.9 | 55.4 | 310.9 | -9 | 183.1973 | 74.86 | 64.49 | 759.3 | 29 | me¦ ms¦ ph¦ pr¦ pc¦ ss¦ sc
0.48551 | 18.676 | 350 | 0 | 298 | 12.8 | 11.6 | 441 | 1701 | 537 | 1809 | 3 | 46.9 | 333.9 | -11 | 181.6221 | 75.12 | 70.81 | 692.7 | 27 | me¦ ms¦ ph¦ pr¦ pc¦ ss¦ sc |  | 14:06 | 14.269 | 226 | 0 | 154 | 12 | 9.3 | 948 | 3615 | 1053 | 3089 | 2.9 | 55.5 | 310.8 | -9 | 183.1984 | 74.86 | 64.51 | 759.7 | 29 | me¦ ms¦ ph¦ pr¦ pc¦ ss¦ sc
0.48552 | 18.67 | 350 | 0 | 298 | 12.8 | 11.6 | 447 | 1699 | 545 | 1807 | 3 | 46.9 | 333.8 | -11 | 181.6233 | 75.05 | 70.77 | 692.4 | 27 | me¦ ms¦ ph¦ pr¦ pc¦ ss¦ sc |  | 14:06 | 14.265 | 226 | 0 | 154 | 12.1 | 9.3 | 941 | 3603 | 1057 | 3079 | 2.9 | 55.5 | 310.7 | -10 | 183.1974 | 74.85 | 64.48 | 759.2 | 29 | me¦ ms¦ ph¦ pr¦ pc¦ ss¦ sc
0.48553 | 18.666 | 350 | 0 | 298 | 12.9 | 11.6 | 451 | 1698 | 556 | 1806 | 2.9 | 46.9 | 333.7 | -11 | 181.623 | 75.13 | 70.78 | 693.1 | 27 | me¦ ms¦ ph¦ pr¦ pc¦ ss¦ sc |  | 14:06 | 14.26 | 226 | 0 | 154 | 12.1 | 9.3 | 934 | 3591 | 1049 | 3069 | 2.9 | 55.5 | 310.7 | -10 | 183.1975 | 74.91 | 64.55 | 759.6 | 29 | me¦ ms¦ ph¦ pr¦ pc¦ ss¦ sc
0.48554 | 18.66 | 349 | 0 | 297 | 12.8 | 11.6 | 453 | 1697 | 552 | 1805 | 3 | 47 | 333.4 | -11 | 181.624 | 75.11 | 70.79 | 692.4 | 27 | me¦ ms¦ ph¦ pr¦ pc¦ ss¦ sc |  | 14:06 | 14.253 | 225 | 0 | 154 | 12.1 | 9.3 | 926 | 3580 | 1040 | 3059 | 3 | 55.6 | 310.9 | -10 | 183.1978 | 74.86 | 64.51 | 759.5 | 29 | me¦ ms¦ ph¦ pr¦ pc¦ ss¦ sc
0.48556 | 18.655 | 349 | 0 | 297 | 12.8 | 11.6 | 453 | 1695 | 552 | 1803 | 2.9 | 47 | 333.2 | -11 | 181.6238 | 75.11 | 70.78 | 693.1 | 27 | me¦ ms¦ ph¦ pr¦ pc¦ ss¦ sc |  | 14:06 | 14.251 | 225 | 0 | 153 | 12.2 | 9.3 | 922 | 3568 | 1047 | 3049 | 3 | 55.7 | 310.9 | -10 | 183.1983 | 74.88 | 64.5 | 759.8 | 29 | me¦ ms¦ ph¦ pr¦ pc¦ ss¦ sc
0.48557 | 18.652 | 348 | 0 | 296 | 12.8 | 11.6 | 450 | 1694 | 548 | 1802 | 3 | 47.1 | 333.1 | -11 | 181.6243 | 75.09 | 70.74 | 692.8 | 27 | me¦ ms¦ ph¦ pr¦ pc¦ ss¦ sc |  | 14:06 | 14.247 | 225 | 0 | 155 | 12.2 | 9.4 | 922 | 3557 | 1047 | 3066 | 2.9 | 55.7 | 310.7 | -9 | 183.1997 | 74.82 | 64.45 | 758.8 | 30 | me¦ ms¦ ph¦ pr¦ pc¦ ss¦ sc
0.48558 | 18.644 | 348 | 0 | 296 | 12.8 | 11.6 | 448 | 1693 | 546 | 1801 | 3 | 47.1 | 333 | -11 | 181.6259 | 75.09 | 70.77 | 692.8 | 27 | me¦ ms¦ ph¦ pr¦ pc¦ ss¦ sc |  | 14:06 | 14.247 | 225 | 0 | 155 | 12.2 | 9.4 | 922 | 3546 | 1047 | 3056 | 2.9 | 55.7 | 310.7 | -9 | 183.1997 | 74.82 | 64.45 | 758.8 | 30 | USB¦me¦ ms¦ ph¦ pr¦ pc¦ ss¦ sc
0.48559 | 18.639 | 347 | 0 | 295 | 12.8 | 11.6 | 445 | 1691 | 542 | 1798 | 2.9 | 47.2 | 332.8 | -11 | 181.626 | 75.06 | 70.73 | 693.5 | 27 | me¦ ms¦ ph¦ pr¦ pc¦ ss¦ sc |  | 14:06 | 14.247 | 225 | 0 | 155 | 12.2 | 9.4 | 922 | 3534 | 1047 | 3046 | 2.9 | 55.7 | 310.7 | -9 | 183.1997 | 74.82 | 64.45 | 758.8 | 30 | me¦ ms¦ ph¦ pr¦ pc¦ ss¦ sc
0.4856 | 18.635 | 347 | 0 | 295 | 12.8 | 11.6 | 442 | 1690 | 539 | 1797 | 3 | 47.2 | 332.6 | -12 | 181.6255 | 75.06 | 70.74 | 693.8 | 27 | me¦ ms¦ ph¦ pr¦ pc¦ ss¦ sc |  | 14:06 | 14.224 | 223 | 0 | 154 | 12.2 | 9.4 | 917 | 3523 | 1042 | 3037 | 2.9 | 55.9 | 310.3 | -9 | 183.2003 | 74.86 | 64.47 | 759 | 30 | me¦ ms¦ ph¦ pr¦ pc¦ ss¦ sc
0.48561 | 18.627 | 346 | 0 | 294 | 12.7 | 11.6 | 440 | 1689 | 530 | 1796 | 2.9 | 47.3 | 332.5 | -12 | 181.6268 | 75.1 | 70.76 | 694.5 | 27 | me¦ ms¦ ph¦ pr¦ pc¦ ss¦ sc |  | 14:06 | 14.217 | 223 | 0 | 154 | 12.2 | 9.4 | 906 | 3512 | 1029 | 3027 | 2.9 | 56 | 310.1 | -9 | 183.1988 | 74.97 | 64.49 | 759 | 29 | me¦ ms¦ ph¦ pr¦ pc¦ ss¦ sc
0.48562 | 18.62 | 346 | 0 | 294 | 12.7 | 11.6 | 438 | 1688 | 527 | 1795 | 2.9 | 47.3 | 332.4 | -11 | 181.6274 | 75.1 | 70.76 | 694.6 | 27 | me¦ ms¦ ph¦ pr¦ pc¦ ss¦ sc |  | 14:06 | 14.205 | 222 | 0 | 153 | 12.2 | 9.4 | 887 | 3501 | 1007 | 3018 | 2.9 | 56.1 | 309.8 | -9 | 183.1995 | 75.07 | 64.54 | 758.3 | 27 | me¦ ms¦ ph¦ pr¦ pc¦ ss¦ sc
0.48564 | 18.612 | 345 | 0 | 294 | 12.8 | 11.6 | 440 | 1686 | 536 | 1793 | 3 | 47.4 | 332.2 | -11 | 181.6277 | 75.1 | 70.78 | 694.9 | 27 | me¦ ms¦ ph¦ pr¦ pc¦ ss¦ sc |  | 14:06 | 14.197 | 222 | 0 | 153 | 12.2 | 9.4 | 872 | 3490 | 990 | 3008 | 2.9 | 56.2 | 309.3 | -9 | 183.1989 | 75.13 | 64.54 | 758.7 | 25 | me¦ ms¦ ph¦ pr¦ pc¦ ss¦ sc
0.48565 | 18.607 | 345 | 0 | 293 | 12.8 | 11.6 | 443 | 1685 | 540 | 1792 | 2.9 | 47.4 | 332.1 | -11 | 181.628 | 75.07 | 70.72 | 695.4 | 27 | me¦ ms¦ ph¦ pr¦ pc¦ ss¦ sc |  | 14:06 | 14.192 | 221 | 0 | 152 | 12.3 | 9.4 | 856 | 3479 | 983 | 2999 | 3 | 56.3 | 308.4 | -9 | 183.1982 | 75.17 | 64.5 | 757.6 | 24 | me¦ ms¦ ph¦ pr¦ pc¦ ss¦ sc
0.48566 | 18.599 | 344 | 0 | 293 | 12.8 | 11.6 | 449 | 1684 | 547 | 1791 | 2.9 | 47.5 | 332.1 | -11 | 181.6276 | 75.08 | 70.73 | 695.4 | 27 | me¦ ms¦ ph¦ pr¦ pc¦ ss¦ sc |  | 14:06 | 14.192 | 221 | 0 | 154 | 12.3 | 9.5 | 851 | 3468 | 978 | 3015 | 2.9 | 56.3 | 308 | -9 | 183.1975 | 75.24 | 64.51 | 757.9 | 24 | me¦ ms¦ ph¦ pr¦ pc¦ ss¦ sc
0.48567 | 18.595 | 344 | 0 | 293 | 12.8 | 11.6 | 456 | 1682 | 556 | 1789 | 2.9 | 47.5 | 332 | -11 | 181.6288 | 75.02 | 70.7 | 695.4 | 27 | me¦ ms¦ ph¦ pr¦ pc¦ ss¦ sc |  | 14:06 | 14.193 | 221 | 0 | 154 | 12.4 | 9.5 | 845 | 3457 | 982 | 3006 | 3 | 56.4 | 307.4 | -9 | 183.1968 | 75.21 | 64.51 | 757.8 | 23 | me¦ ms¦ ph¦ pr¦ pc¦ ss¦ sc
0.48568 | 18.589 | 343 | 0 | 292 | 12.8 | 11.6 | 465 | 1681 | 567 | 1788 | 2.9 | 47.6 | 331.8 | -11 | 181.6294 | 74.95 | 70.67 | 695.6 | 28 | me¦ ms¦ ph¦ pr¦ pc¦ ss¦ sc |  | 14:06 | 14.193 | 221 | 0 | 154 | 12.4 | 9.5 | 845 | 3446 | 982 | 2996 | 3 | 56.4 | 307.4 | -9 | 183.1968 | 75.21 | 64.51 | 757.8 | 23 | USB¦me¦ ms¦ ph¦ pr¦ pc¦ ss¦ sc
0.48569 | 18.582 | 343 | 0 | 292 | 12.8 | 11.6 | 478 | 1680 | 582 | 1787 | 2.9 | 47.6 | 331.6 | -12 | 181.6293 | 75.03 | 70.71 | 695.6 | 28 | me¦ ms¦ ph¦ pr¦ pc¦ ss¦ sc |  | 14:06 | 14.193 | 221 | 0 | 154 | 12.4 | 9.5 | 845 | 3436 | 982 | 2987 | 3 | 56.4 | 307.4 | -9 | 183.1968 | 75.21 | 64.51 | 757.8 | 23 | me¦ ms¦ ph¦ pr¦ pc¦ ss¦ sc
0.48571 | 18.576 | 342 | 0 | 291 | 12.9 | 11.6 | 488 | 1679 | 602 | 1786 | 3 | 47.7 | 331.3 | -11 | 181.6295 | 75.05 | 70.75 | 695.3 | 28 | me¦ ms¦ ph¦ pr¦ pc¦ ss¦ sc |  | 14:06 | 14.195 | 221 | 0 | 153 | 12.4 | 9.5 | 837 | 3425 | 973 | 2978 | 3 | 56.5 | 306.3 | -9 | 183.197 | 75.21 | 64.52 | 757.4 | 23 | me¦ ms¦ ph¦ pr¦ pc¦ ss¦ sc
0.48572 | 18.567 | 342 | 0 | 294 | 13 | 11.7 | 493 | 1678 | 616 | 1804 | 2.9 | 47.7 | 331 | -12 | 181.6304 | 75.04 | 70.73 | 695.6 | 28 | me¦ ms¦ ph¦ pr¦ pc¦ ss¦ sc |  | Spalte1 | Spalte2 | Spalte3 | Spalte4 | Spalte5 | Spalte6 | Spalte7 | Spalte8 | Spalte9 | Spalte10 | Spalte11 | Spalte12 | Spalte13 | Spalte14 | Spalte15 | Spalte16 | Spalte17 | Spalte18 | Spalte19 | Spalte20 | Spalte21 | Spalte22
0.48573 | 18.562 | 341 | 0 | 293 | 13 | 11.7 | 495 | 1676 | 618 | 1802 | 2.9 | 47.8 | 330.7 | -11 | 181.6302 | 75.02 | 70.7 | 695.4 | 28 | me¦ ms¦ ph¦ pr¦ pc¦ ss¦ sc |  | 14:06 | 14.179 | 215 | 0 | 191 | 12 | 12 | 845 | 845 | 938 | 938 | 2.9 | 57.9 | 300.4 | -9 | 183.1993 | 74.85 | 64.48 | 756.2 | 30 | me¦ ms¦ ph¦ pr¦ pc¦ ss¦ sc
0.48574 | 18.555 | 341 | 0 | 293 | 13 | 11.7 | 497 | 1675 | 621 | 1801 | 2.9 | 47.8 | 330.5 | -11 | 181.6306 | 75.01 | 70.71 | 695.5 | 28 | me¦ ms¦ ph¦ pr¦ pc¦ ss¦ sc |  | 14:06 | 14.177 | 215 | 0 | 191 | 12 | 12 | 851 | 848 | 945 | 942 | 2.9 | 57.9 | 300.2 | -9 | 183.1985 | 74.84 | 64.53 | 756.1 | 30 | me¦ ms¦ ph¦ pr¦ pc¦ ss¦ sc
0.48575 | 18.55 | 340 | 0 | 293 | 13.1 | 11.7 | 498 | 1674 | 630 | 1799 | 2.9 | 47.9 | 330.3 | -12 | 181.6322 | 74.97 | 70.67 | 694.9 | 28 | me¦ ms¦ ph¦ pr¦ pc¦ ss¦ sc |  | 14:06 | 14.177 | 215 | 0 | 191 | 11.9 | 12 | 856 | 851 | 940 | 945 | 3 | 58 | 299.9 | -9 | 183.1986 | 74.84 | 64.49 | 756.7 | 31 | me¦ ms¦ ph¦ pr¦ pc¦ ss¦ sc
0.48576 | 18.546 | 340 | 0 | 293 | 13.1 | 11.7 | 501 | 1673 | 634 | 1798 | 2.9 | 47.9 | 330.1 | -12 | 181.6319 | 74.96 | 70.67 | 695.3 | 29 | me¦ ms¦ ph¦ pr¦ pc¦ ss¦ sc |  | 14:06 | 14.177 | 215 | 0 | 191 | 11.9 | 12 | 856 | 852 | 940 | 946 | 2.9 | 58 | 299.7 | -9 | 183.2001 | 74.84 | 64.51 | 756 | 30 | me¦ ms¦ ph¦ pr¦ pc¦ ss¦ sc
0.48578 | 18.54 | 339 | 0 | 292 | 13.1 | 11.7 | 507 | 1672 | 641 | 1797 | 2.9 | 48 | 329.9 | -12 | 181.6316 | 75.04 | 70.69 | 695.1 | 29 | me¦ ms¦ ph¦ pr¦ pc¦ ss¦ sc |  | 14:06 | 14.174 | 214 | 0 | 188 | 11.9 | 11.9 | 854 | 852 | 938 | 936 | 2.9 | 58.1 | 299.5 | -9 | 183.2 | 74.85 | 64.56 | 755.5 | 30 | me¦ ms¦ ph¦ pr¦ pc¦ ss¦ sc
0.48579 | 18.534 | 339 | 0 | 292 | 13.1 | 11.7 | 514 | 1670 | 650 | 1795 | 2.9 | 48 | 329.8 | -12 | 181.6319 | 74.98 | 70.66 | 694.8 | 28 | me¦ ms¦ ph¦ pr¦ pc¦ ss¦ sc |  | 14:06 | 14.173 | 214 | 0 | 188 | 11.9 | 11.9 | 849 | 852 | 932 | 936 | 2.9 | 58.1 | 299.3 | -9 | 183.2005 | 74.83 | 64.46 | 755.5 | 31 | me¦ ms¦ ph¦ pr¦ pc¦ ss¦ sc
0.4858 | 18.529 | 338 | 0 | 291 | 13.1 | 11.7 | 519 | 1669 | 656 | 1794 | 3 | 48.1 | 329.7 | -12 | 181.6335 | 75 | 70.68 | 694.8 | 28 | me¦ ms¦ ph¦ pr¦ pc¦ ss¦ sc |  | 14:06 | 14.171 | 214 | 0 | 188 | 12 | 11.9 | 845 | 851 | 938 | 935 | 2.9 | 58.2 | 299.1 | -10 | 183.1999 | 74.83 | 64.5 | 755.9 | 31 | me¦ ms¦ ph¦ pr¦ pc¦ ss¦ sc
0.48581 | 18.523 | 338 | 0 | 291 | 13.2 | 11.7 | 524 | 1668 | 671 | 1793 | 2.9 | 48.1 | 329.5 | -12 | 181.6343 | 74.98 | 70.64 | 695.7 | 28 | me¦ ms¦ ph¦ pr¦ pc¦ ss¦ sc |  | 14:06 | 14.167 | 213 | 0 | 190 | 12.1 | 12 | 835 | 849 | 938 | 943 | 2.9 | 58.3 | 298.9 | -10 | 183.1978 | 74.82 | 64.49 | 755.3 | 29 | me¦ ms¦ ph¦ pr¦ pc¦ ss¦ sc
0.48582 | 18.516 | 338 | 0 | 290 | 13.2 | 11.7 | 533 | 1667 | 683 | 1792 | 2.9 | 48.2 | 329.4 | -12 | 181.6344 | 74.96 | 70.65 | 695.4 | 29 | me¦ ms¦ ph¦ pr¦ pc¦ ss¦ sc |  | 14:06 | 14.165 | 213 | 0 | 190 | 12.1 | 12 | 829 | 847 | 931 | 941 | 3 | 58.3 | 298.9 | -10 | 183.1999 | 74.82 | 64.49 | 755 | 28 | me¦ ms¦ ph¦ pr¦ pc¦ ss¦ sc
0.48583 | 18.509 | 337 | 0 | 290 | 13.2 | 11.7 | 538 | 1666 | 689 | 1791 | 2.9 | 48.2 | 329.3 | -12 | 181.6347 | 74.99 | 70.66 | 695.7 | 29 | me¦ ms¦ ph¦ pr¦ pc¦ ss¦ sc |  | 14:07 | 14.162 | 213 | 0 | 189 | 12.1 | 12 | 822 | 844 | 923 | 937 | 2.9 | 58.4 | 298.3 | -10 | 183.2018 | 74.77 | 64.43 | 754.4 | 28 | me¦ ms¦ ph¦ pr¦ pc¦ ss¦ sc
0.48584 | 18.503 | 337 | 0 | 289 | 13.2 | 11.7 | 543 | 1665 | 696 | 1790 | 2.9 | 48.3 | 329.2 | -12 | 181.6354 | 74.95 | 70.62 | 695.6 | 29 | me¦ ms¦ ph¦ pr¦ pc¦ ss¦ sc |  | 14:07 | 14.162 | 213 | 0 | 189 | 12.1 | 12 | 822 | 842 | 923 | 935 | 2.9 | 58.4 | 298.3 | -10 | 183.2018 | 74.77 | 64.43 | 754.4 | 28 | me¦ ms¦ ph¦ pr¦ pc¦ ss¦ sc
0.48586 | 18.498 | 337 | 0 | 289 | 13.2 | 11.7 | 545 | 1663 | 698 | 1788 | 2.9 | 48.3 | 329.1 | -11 | 181.6347 | 75.02 | 70.65 | 695.3 | 29 | me¦ ms¦ ph¦ pr¦ pc¦ ss¦ sc |  | 14:07 | 14.164 | 211 | 0 | 188 | 12.2 | 12 | 800 | 839 | 909 | 932 | 2.9 | 58.8 | 296.1 | -9 | 183.1986 | 74.82 | 64.49 | 752.7 | 29 | me¦ ms¦ ph¦ pr¦ pc¦ ss¦ sc
0.48587 | 18.491 | 336 | 0 | 289 | 13.2 | 11.7 | 548 | 1662 | 702 | 1787 | 2.9 | 48.4 | 328.9 | -11 | 181.6355 | 74.96 | 70.62 | 695.2 | 28 | me¦ ms¦ ph¦ pr¦ pc¦ ss¦ sc |  | 14:07 | 14.168 | 212 | 0 | 188 | 12.2 | 12 | 802 | 836 | 911 | 928 | 2.9 | 58.8 | 295.9 | -9 | 183.1967 | 74.82 | 64.49 | 753.4 | 29 | me¦ ms¦ ph¦ pr¦ pc¦ ss¦ sc
0.48588 | 18.485 | 336 | 0 | 289 | 13.2 | 11.7 | 550 | 1661 | 705 | 1786 | 2.9 | 48.4 | 328.7 | -11 | 181.6359 | 74.97 | 70.62 | 695.8 | 29 | me¦ ms¦ ph¦ pr¦ pc¦ ss¦ sc |  | 14:07 | 14.171 | 211 | 0 | 188 | 12.2 | 12 | 808 | 834 | 918 | 926 | 3 | 58.9 | 295.6 | -9 | 183.1965 | 74.82 | 64.49 | 753.7 | 29 | me¦ ms¦ ph¦ pr¦ pc¦ ss¦ sc
0.48589 | 18.482 | 335 | 0 | 288 | 13.2 | 11.7 | 551 | 1660 | 706 | 1784 | 3 | 48.5 | 328.6 | -11 | 181.6356 | 75.01 | 70.64 | 694.9 | 28 | me¦ ms¦ ph¦ pr¦ pc¦ ss¦ sc |  | 14:07 | 14.176 | 210 | 0 | 189 | 12.2 | 12.1 | 834 | 834 | 947 | 937 | 2.9 | 59.2 | 294.4 | -8 | 183.198 | 74.82 | 64.49 | 752 | 29 | me¦ ms¦ ph¦ pr¦ pc¦ ss¦ sc
0.4859 | 18.476 | 335 | 0 | 288 | 13.3 | 11.7 | 552 | 1659 | 716 | 1783 | 2.9 | 48.5 | 328.5 | -11 | 181.6357 | 74.97 | 70.62 | 694.6 | 28 | me¦ ms¦ ph¦ pr¦ pc¦ ss¦ sc |  | 14:07 | 14.178 | 210 | 0 | 189 | 12.1 | 12.1 | 827 | 833 | 929 | 935 | 2.9 | 59.3 | 294.1 | -9 | 183.1979 | 74.82 | 64.49 | 752.2 | 29 | me¦ ms¦ ph¦ pr¦ pc¦ ss¦ sc
0.48591 | 18.469 | 334 | 0 | 287 | 13.3 | 11.7 | 554 | 1658 | 719 | 1782 | 2.9 | 48.6 | 328.4 | -11 | 181.6366 | 75.03 | 70.65 | 694.8 | 28 | me¦ ms¦ ph¦ pr¦ pc¦ ss¦ sc |  | 14:07 | 14.18 | 210 | 1 | 189 | 12.1 | 12.1 | 824 | 833 | 925 | 935 | 2.9 | 59.3 | 294 | -9 | 183.1965 | 74.82 | 64.49 | 752.4 | 29 | me¦ ms¦ ph¦ pr¦ pc¦ ss¦ sc
0.48593 | 18.466 | 334 | 0 | 287 | 13.3 | 11.7 | 555 | 1657 | 720 | 1781 | 2.9 | 48.6 | 328.3 | -11 | 181.6358 | 74.99 | 70.64 | 694.4 | 28 | me¦ ms¦ ph¦ pr¦ pc¦ ss¦ sc |  | 14:07 | 14.18 | 210 | 1 | 188 | 12.1 | 12.1 | 814 | 832 | 914 | 934 | 2.9 | 59.4 | 293.7 | -9 | 183.1965 | 74.82 | 64.49 | 752.4 | 29 | me¦ ms¦ ph¦ pr¦ pc¦ ss¦ sc
0.48594 | 18.46 | 333 | 0 | 286 | 13.4 | 11.7 | 554 | 1656 | 728 | 1780 | 2.9 | 48.7 | 328.1 | -11 | 181.6373 | 74.99 | 70.61 | 694.5 | 28 | me¦ ms¦ ph¦ pr¦ pc¦ ss¦ sc |  | 14:07 | 14.181 | 209 | 1 | 188 | 12 | 12.1 | 809 | 831 | 898 | 933 | 2.9 | 59.5 | 293.7 | -9 | 183.1992 | 74.82 | 64.49 | 751.5 | 29 | me¦ ms¦ ph¦ pr¦ pc¦ ss¦ sc
0.48595 | 18.459 | 333 | 0 | 286 | 13.4 | 11.7 | 551 | 1654 | 725 | 1778 | 2.9 | 48.7 | 327.9 | -11 | 181.6359 | 75 | 70.58 | 694.5 | 28 | me¦ ms¦ ph¦ pr¦ pc¦ ss¦ sc |  | 14:07 | 14.183 | 209 | 3 | 188 | 12 | 12.1 | 805 | 829 | 894 | 931 | 2.9 | 59.5 | 293.8 | -9 | 183.1957 | 74.82 | 64.49 | 751.6 | 29 | me¦ ms¦ ph¦ pr¦ pc¦ ss¦ sc
0.48596 | 18.457 | 332 | 0 | 286 | 13.4 | 11.7 | 548 | 1653 | 721 | 1777 | 3 | 48.8 | 327.6 | -11 | 181.6356 | 75.06 | 70.62 | 694.6 | 28 | me¦ ms¦ ph¦ pr¦ pc¦ ss¦ sc |  | 14:07 | 14.188 | 209 | 7 | 188 | 12.1 | 12.1 | 794 | 828 | 892 | 930 | 2.9 | 59.6 | 293.7 | -9 | 183.1956 | 74.82 | 64.49 | 750.5 | 29 | me¦ ms¦ ph¦ pr¦ pc¦ ss¦ sc
0.48597 | 18.456 | 332 | 0 | 286 | 13.4 | 11.7 | 543 | 1652 | 714 | 1776 | 2.9 | 48.8 | 327.4 | -11 | 181.6371 | 75.02 | 70.61 | 694.5 | 27 | me¦ ms¦ ph¦ pr¦ pc¦ ss¦ sc |  | 14:07 | 14.193 | 209 | 11 | 188 | 12.1 | 12.1 | 790 | 826 | 887 | 928 | 2.9 | 59.6 | 293.8 | -9 | 183.194 | 74.82 | 64.49 | 750.8 | 29 | me¦ ms¦ ph¦ pr¦ pc¦ ss¦ sc
0.48598 | 18.453 | 332 | 0 | 286 | 13.4 | 11.7 | 541 | 1651 | 711 | 1775 | 2.9 | 48.8 | 327.2 | -12 | 181.6364 | 74.99 | 70.59 | 694.6 | 28 | me¦ ms¦ ph¦ pr¦ pc¦ ss¦ sc |  | 14:07 | 14.195 | 209 | 12 | 188 | 12.1 | 12.1 | 785 | 824 | 882 | 925 | 2.9 | 59.6 | 294 | -9 | 183.1972 | 74.82 | 64.49 | 750.8 | 29 | me¦ ms¦ ph¦ pr¦ pc¦ ss¦ sc
0.486 | 18.451 | 332 | 0 | 285 | 13.3 | 11.7 | 542 | 1650 | 703 | 1774 | 3 | 48.9 | 327 | -12 | 181.6377 | 75.02 | 70.6 | 693.8 | 28 | me¦ ms¦ ph¦ pr¦ pc¦ ss¦ sc |  | 14:07 | 14.198 | 209 | 14 | 188 | 12.2 | 12.1 | 780 | 822 | 886 | 923 | 2.9 | 59.7 | 293.5 | -9 | 183.1951 | 74.82 | 64.49 | 750.2 | 29 | me¦ ms¦ ph¦ pr¦ pc¦ ss¦ sc
0.48601 | 18.447 | 331 | 0 | 285 | 13.3 | 11.7 | 544 | 1649 | 706 | 1773 | 3 | 48.9 | 326.8 | -12 | 181.6378 | 75 | 70.6 | 694.1 | 28 | me¦ ms¦ ph¦ pr¦ pc¦ ss¦ sc |  | 14:07 | 14.198 | 209 | 13 | 188 | 12.2 | 12.1 | 780 | 821 | 886 | 922 | 2.9 | 59.7 | 293.5 | -9 | 183.1951 | 74.82 | 64.49 | 750.2 | 29 | USB¦me¦ ms¦ ph¦ pr¦ pc¦ ss¦ sc
0.48602 | 18.446 | 331 | 0 | 284 | 13.3 | 11.7 | 549 | 1648 | 712 | 1772 | 2.9 | 49 | 326.7 | -12 | 181.638 | 75.03 | 70.62 | 694.5 | 28 | me¦ ms¦ ph¦ pr¦ pc¦ ss¦ sc |  | 14:07 | 14.198 | 209 | 13 | 188 | 12.2 | 12.1 | 780 | 819 | 886 | 920 | 2.9 | 59.7 | 293.5 | -9 | 183.1951 | 74.82 | 64.49 | 750.2 | 29 | me¦ ms¦ ph¦ pr¦ pc¦ ss¦ sc
0.48603 | 18.44 | 331 | 0 | 284 | 13.3 | 11.7 | 555 | 1647 | 720 | 1770 | 2.9 | 49 | 326.6 | -12 | 181.6387 | 75 | 70.62 | 694.6 | 28 | me¦ ms¦ ph¦ pr¦ pc¦ ss¦ sc |  | 14:07 | 14.224 | 208 | 30 | 187 | 12.2 | 12.1 | 755 | 817 | 857 | 917 | 2.9 | 60.1 | 292 | -9 | 183.1962 | 74.82 | 64.49 | 749.9 | 29 | me¦ ms¦ ph¦ pr¦ pc¦ ss¦ sc
0.48604 | 18.436 | 330 | 0 | 284 | 13.4 | 11.7 | 562 | 1646 | 739 | 1769 | 2.9 | 49.1 | 326.6 | -12 | 181.6394 | 74.96 | 70.56 | 694.5 | 28 | me¦ ms¦ ph¦ pr¦ pc¦ ss¦ sc |  | 14:07 | 14.229 | 207 | 32 | 186 | 12.2 | 12.1 | 753 | 814 | 855 | 914 | 2.9 | 60.3 | 291.9 | -9 | 183.1962 | 74.82 | 64.49 | 749.4 | 29 | me¦ ms¦ ph¦ pr¦ pc¦ ss¦ sc
0.48605 | 18.433 | 330 | 0 | 284 | 13.4 | 11.7 | 569 | 1645 | 748 | 1768 | 2.9 | 49.1 | 326.5 | -12 | 181.6397 | 74.97 | 70.56 | 694.4 | 29 | me¦ ms¦ ph¦ pr¦ pc¦ ss¦ sc |  | 14:07 | 14.23 | 207 | 31 | 186 | 12.2 | 12.1 | 758 | 812 | 861 | 912 | 3 | 60.4 | 292 | -9 | 183.1969 | 74.82 | 64.49 | 749.5 | 29 | me¦ ms¦ ph¦ pr¦ pc¦ ss¦ sc
0.48606 | 18.428 | 329 | 0 | 283 | 13.4 | 11.7 | 576 | 1644 | 757 | 1767 | 2.9 | 49.2 | 326.3 | -12 | 181.6399 | 74.97 | 70.59 | 693.7 | 29 | me¦ ms¦ ph¦ pr¦ pc¦ ss¦ sc |  | 14:07 | 14.23 | 206 | 30 | 186 | 12.2 | 12.1 | 766 | 811 | 870 | 911 | 2.9 | 60.5 | 291.7 | -9 | 183.1965 | 74.82 | 64.49 | 748.6 | 29 | me¦ ms¦ ph¦ pr¦ pc¦ ss¦ sc
0.48608 | 18.423 | 329 | 0 | 283 | 13.3 | 11.7 | 586 | 1642 | 761 | 1765 | 2.9 | 49.2 | 326.1 | -12 | 181.6406 | 74.97 | 70.59 | 694.5 | 29 | me¦ ms¦ ph¦ pr¦ pc¦ ss¦ sc |  | 14:07 | 14.226 | 206 | 27 | 185 | 12.2 | 12.1 | 770 | 810 | 875 | 910 | 2.9 | 60.5 | 291.6 | -9 | 183.1982 | 74.82 | 64.49 | 749 | 29 | me¦ ms¦ ph¦ pr¦ pc¦ ss¦ sc
0.48609 | 18.417 | 328 | 0 | 282 | 13.3 | 11.7 | 593 | 1641 | 770 | 1764 | 3 | 49.3 | 325.9 | -12 | 181.64 | 74.93 | 70.57 | 694.2 | 29 | me¦ ms¦ ph¦ pr¦ pc¦ ss¦ sc |  | 14:07 | 14.228 | 206 | 27 | 185 | 12.2 | 12.1 | 772 | 808 | 877 | 907 | 2.9 | 60.6 | 291.6 | -9 | 183.195 | 74.82 | 64.49 | 749.3 | 29 | me¦ ms¦ ph¦ pr¦ pc¦ ss¦ sc
0.4861 | 18.414 | 328 | 0 | 282 | 13.3 | 11.7 | 602 | 1640 | 781 | 1763 | 2.9 | 49.3 | 325.7 | -12 | 181.6411 | 74.95 | 70.59 | 694.9 | 29 | me¦ ms¦ ph¦ pr¦ pc¦ ss¦ sc |  | 14:07 | 14.231 | 206 | 28 | 185 | 12.3 | 12.1 | 777 | 807 | 893 | 906 | 3 | 60.7 | 291.6 | -9 | 183.1957 | 74.82 | 64.49 | 748.5 | 29 | me¦ ms¦ ph¦ pr¦ pc¦ ss¦ sc
0.48611 | 18.413 | 328 | 0 | 282 | 13.3 | 11.7 | 611 | 1639 | 793 | 1762 | 2.9 | 49.4 | 325.7 | -12 | 181.64 | 74.93 | 70.55 | 694.5 | 29 | me¦ ms¦ ph¦ pr¦ pc¦ ss¦ sc |  | 14:07 | 14.234 | 206 | 29 | 185 | 12.3 | 12.1 | 777 | 807 | 893 | 906 | 2.9 | 60.7 | 291.5 | -9 | 183.1951 | 74.82 | 64.49 | 748.1 | 29 | me¦ ms¦ ph¦ pr¦ pc¦ ss¦ sc
0.48612 | 18.407 | 327 | 0 | 282 | 13.3 | 11.7 | 619 | 1638 | 803 | 1761 | 2.9 | 49.4 | 325.6 | -12 | 181.6415 | 74.96 | 70.6 | 694.5 | 29 | me¦ ms¦ ph¦ pr¦ pc¦ ss¦ sc |  | 14:07 | 14.238 | 206 | 30 | 185 | 12.3 | 12.1 | 780 | 806 | 896 | 905 | 2.9 | 60.8 | 291.2 | -9 | 183.1954 | 74.82 | 64.49 | 748 | 29 | me¦ ms¦ ph¦ pr¦ pc¦ ss¦ sc
0.48613 | 18.398 | 327 | 0 | 281 | 13.3 | 11.7 | 627 | 1637 | 814 | 1760 | 3 | 49.5 | 325.5 | -11 | 181.642 | 74.93 | 70.58 | 694.5 | 29 | me¦ ms¦ ph¦ pr¦ pc¦ ss¦ sc |  | 14:07 | 14.239 | 205 | 30 | 184 | 12.3 | 12.1 | 780 | 805 | 896 | 904 | 3 | 60.9 | 290.8 | -9 | 183.1948 | 74.82 | 64.49 | 748.2 | 29 | me¦ ms¦ ph¦ pr¦ pc¦ ss¦ sc
0.48615 | 18.393 | 326 | 0 | 281 | 13.3 | 11.7 | 635 | 1636 | 824 | 1759 | 2.9 | 49.5 | 325.3 | -11 | 181.6422 | 74.91 | 70.54 | 694.4 | 29 | me¦ ms¦ ph¦ pr¦ pc¦ ss¦ sc |  | 14:07 | 14.24 | 205 | 29 | 184 | 12.4 | 12.1 | 778 | 804 | 904 | 903 | 2.9 | 60.9 | 290.5 | -9 | 183.1952 | 74.82 | 64.49 | 747.7 | 29 | me¦ ms¦ ph¦ pr¦ pc¦ ss¦ sc
0.48616 | 18.39 | 326 | 0 | 280 | 13.4 | 11.7 | 639 | 1635 | 840 | 1758 | 3 | 49.6 | 325.2 | -11 | 181.643 | 74.93 | 70.55 | 694.4 | 29 | me¦ ms¦ ph¦ pr¦ pc¦ ss¦ sc |  | 14:07 | 14.242 | 205 | 29 | 184 | 12.4 | 12.1 | 775 | 804 | 901 | 903 | 3 | 61 | 290.4 | -9 | 183.1955 | 74.82 | 64.49 | 747.6 | 29 | me¦ ms¦ ph¦ pr¦ pc¦ ss¦ sc
0.48617 | 18.385 | 326 | 0 | 280 | 13.4 | 11.7 | 645 | 1634 | 848 | 1756 | 2.9 | 49.6 | 325 | -12 | 181.6429 | 74.93 | 70.59 | 693.8 | 29 | me¦ ms¦ ph¦ pr¦ pc¦ ss¦ sc |  | 14:07 | 14.237 | 204 | 26 | 183 | 12.4 | 12.1 | 757 | 802 | 880 | 901 | 3 | 61.3 | 290.5 | -8 | 183.1976 | 74.82 | 64.49 | 746.8 | 29 | me¦ ms¦ ph¦ pr¦ pc¦ ss¦ sc
0.48618 | 18.38 | 325 | 0 | 279 | 13.5 | 11.7 | 652 | 1633 | 869 | 1755 | 2.9 | 49.7 | 324.8 | -12 | 181.6443 | 74.88 | 70.51 | 694.5 | 29 | me¦ ms¦ ph¦ pr¦ pc¦ ss¦ sc |  | 14:08 | 14.234 | 204 | 24 | 183 | 12.4 | 12.1 | 757 | 801 | 880 | 900 | 3 | 61.3 | 290.9 | -9 | 183.1988 | 74.82 | 64.49 | 747.1 | 29 | me¦ ms¦ ph¦ pr¦ pc¦ ss¦ sc
0.48619 | 18.375 | 325 | 0 | 279 | 13.5 | 11.7 | 657 | 1632 | 876 | 1754 | 3 | 49.7 | 324.7 | -12 | 181.6448 | 74.91 | 70.56 | 694.8 | 30 | me¦ ms¦ ph¦ pr¦ pc¦ ss¦ sc |  | 14:08 | 14.234 | 204 | 24 | 185 | 12.4 | 12.2 | 759 | 800 | 882 | 909 | 2.9 | 61.4 | 290.6 | -9 | 183.1953 | 74.82 | 64.49 | 747.1 | 29 | me¦ ms¦ ph¦ pr¦ pc¦ ss¦ sc
0.4862 | 18.366 | 324 | 0 | 279 | 13.5 | 11.7 | 663 | 1632 | 884 | 1754 | 2.9 | 49.8 | 324.4 | -11 | 181.6446 | 74.94 | 70.6 | 694.8 | 30 | me¦ ms¦ ph¦ pr¦ pc¦ ss¦ sc |  | 14:08 | 14.232 | 203 | 22 | 185 | 12.5 | 12.2 | 768 | 799 | 903 | 907 | 2.9 | 61.5 | 289.6 | -9 | 183.1985 | 74.82 | 64.49 | 746.9 | 29 | me¦ ms¦ ph¦ pr¦ pc¦ ss¦ sc
0.48622 | 18.361 | 324 | 0 | 279 | 13.5 | 11.7 | 669 | 1631 | 892 | 1753 | 2.9 | 49.8 | 324.1 | -12 | 181.6456 | 74.87 | 70.5 | 695.2 | 30 | me¦ ms¦ ph¦ pr¦ pc¦ ss¦ sc |  | 14:08 | 14.23 | 203 | 21 | 185 | 12.5 | 12.2 | 766 | 799 | 901 | 907 | 3 | 61.5 | 289.1 | -9 | 183.1984 | 74.82 | 64.49 | 746.9 | 29 | me¦ ms¦ ph¦ pr¦ pc¦ ss¦ sc
0.48623 | 18.354 | 323 | 0 | 278 | 13.5 | 11.7 | 674 | 1630 | 898 | 1752 | 2.9 | 49.9 | 323.8 | -12 | 181.6457 | 74.88 | 70.5 | 695.1 | 30 | me¦ ms¦ ph¦ pr¦ pc¦ ss¦ sc |  | 14:08 | 14.23 | 203 | 20 | 185 | 12.5 | 12.2 | 766 | 798 | 901 | 906 | 3 | 61.5 | 289.1 | -9 | 183.1984 | 74.82 | 64.49 | 746.9 | 29 | USB¦me¦ ms¦ ph¦ pr¦ pc¦ ss¦ sc
0.48624 | 18.347 | 323 | 0 | 278 | 13.5 | 11.7 | 681 | 1629 | 908 | 1751 | 2.9 | 49.9 | 323.5 | -12 | 181.6455 | 74.9 | 70.52 | 694.6 | 30 | me¦ ms¦ ph¦ pr¦ pc¦ ss¦ sc |  | 14:08 | 14.23 | 203 | 20 | 185 | 12.5 | 12.2 | 766 | 797 | 901 | 905 | 3 | 61.5 | 289.1 | -9 | 183.1984 | 74.82 | 64.49 | 746.9 | 29 | me¦ ms¦ ph¦ pr¦ pc¦ ss¦ sc
0.48625 | 18.344 | 322 | 0 | 277 | 13.5 | 11.7 | 692 | 1628 | 922 | 1750 | 2.9 | 50 | 323.2 | -12 | 181.6452 | 74.9 | 70.53 | 695 | 30 | me¦ ms¦ ph¦ pr¦ pc¦ ss¦ sc |  | 14:08 | 14.229 | 202 | 19 | 184 | 12.5 | 12.2 | 757 | 796 | 890 | 904 | 2.9 | 61.7 | 288.5 | -9 | 183.1965 | 75.18 | 64.44 | 746.9 | 30 | me¦ ms¦ ph¦ pr¦ pc¦ ss¦ sc
0.48626 | 18.341 | 322 | 0 | 277 | 13.5 | 11.7 | 701 | 1627 | 934 | 1749 | 3 | 50 | 323 | -12 | 181.6448 | 74.95 | 70.53 | 695.1 | 29 | me¦ ms¦ ph¦ pr¦ pc¦ ss¦ sc |  | 14:08 | 14.233 | 202 | 20 | 184 | 12.6 | 12.2 | 755 | 795 | 898 | 903 | 2.9 | 61.7 | 288.5 | -9 | 183.1965 | 75.16 | 64.45 | 746.5 | 29 | me¦ ms¦ ph¦ pr¦ pc¦ ss¦ sc
0.48627 | 18.338 | 322 | 0 | 277 | 13.5 | 11.7 | 714 | 1626 | 952 | 1748 | 2.9 | 50.1 | 322.8 | -12 | 181.6451 | 74.94 | 70.54 | 694.7 | 29 | me¦ ms¦ ph¦ pr¦ pc¦ ss¦ sc |  | 14:08 | 14.239 | 202 | 22 | 184 | 12.6 | 12.2 | 755 | 795 | 898 | 903 | 2.9 | 61.8 | 288.7 | -8 | 183.1956 | 75.09 | 64.44 | 745.9 | 26 | me¦ ms¦ ph¦ pr¦ pc¦ ss¦ sc
0.48628 | 18.331 | 321 | 0 | 276 | 13.6 | 11.7 | 730 | 1625 | 986 | 1747 | 2.9 | 50.1 | 322.6 | -12 | 181.647 | 74.95 | 70.55 | 694.5 | 29 | me¦ ms¦ ph¦ pr¦ pc¦ ss¦ sc |  | 14:08 | 14.241 | 202 | 22 | 184 | 12.6 | 12.2 | 751 | 794 | 894 | 902 | 2.9 | 61.8 | 288.6 | -8 | 183.1943 | 75.09 | 64.44 | 745.5 | 25 | me¦ ms¦ ph¦ pr¦ pc¦ ss¦ sc
0.4863 | 18.327 | 321 | 0 | 276 | 13.6 | 11.7 | 743 | 1624 | 1004 | 1746 | 3 | 50.2 | 322.4 | -12 | 181.6466 | 74.91 | 70.49 | 694.4 | 29 | me¦ ms¦ ph¦ pr¦ pc¦ ss¦ sc |  | 14:08 | 14.243 | 202 | 23 | 184 | 12.6 | 12.2 | 752 | 793 | 895 | 901 | 2.9 | 61.9 | 288.5 | -9 | 183.1962 | 75.09 | 64.44 | 745.5 | 28 | me¦ ms¦ ph¦ pr¦ pc¦ ss¦ sc
0.48631 | 18.323 | 321 | 0 | 276 | 13.7 | 11.7 | 751 | 1623 | 1028 | 1745 | 3 | 50.2 | 322.1 | -12 | 181.647 | 74.93 | 70.51 | 693.8 | 29 | me¦ ms¦ ph¦ pr¦ pc¦ ss¦ sc |  | 14:08 | 14.245 | 202 | 23 | 183 | 12.6 | 12.2 | 753 | 792 | 896 | 900 | 2.9 | 62 | 287.9 | -9 | 183.1972 | 75.53 | 64.51 | 745.2 | 29 | me¦ ms¦ ph¦ pr¦ pc¦ ss¦ sc
0.48632 | 18.32 | 320 | 0 | 275 | 13.8 | 11.7 | 761 | 1623 | 1056 | 1745 | 2.9 | 50.3 | 322 | -12 | 181.648 | 74.9 | 70.48 | 694.1 | 30 | me¦ ms¦ ph¦ pr¦ pc¦ ss¦ sc |  | 14:08 | 14.25 | 201 | 24 | 183 | 12.6 | 12.2 | 752 | 791 | 895 | 898 | 2.9 | 62.1 | 287.9 | -9 | 183.1954 | 75.62 | 64.49 | 745.6 | 26 | me¦ ms¦ ph¦ pr¦ pc¦ ss¦ sc
0.48633 | 18.313 | 320 | 0 | 275 | 13.8 | 11.7 | 768 | 1622 | 1066 | 1744 | 2.9 | 50.3 | 321.8 | -12 | 181.6471 | 74.99 | 70.54 | 694.2 | 29 | me¦ ms¦ ph¦ pr¦ pc¦ ss¦ sc |  | 14:08 | 14.249 | 201 | 23 | 183 | 12.6 | 12.2 | 753 | 791 | 896 | 898 | 2.9 | 62.2 | 287.9 | -9 | 183.1976 | 75.57 | 64.5 | 745.4 | 17 | me¦ ms¦ ph¦ pr¦ pc¦ ss¦ sc
0.48634 | 18.31 | 319 | 0 | 275 | 13.8 | 11.7 | 774 | 1621 | 1075 | 1743 | 2.9 | 50.4 | 321.6 | -12 | 181.6472 | 74.97 | 70.53 | 694.2 | 29 | me¦ ms¦ ph¦ pr¦ pc¦ ss¦ sc |  | 14:08 | 14.253 | 201 | 24 | 185 | 12.5 | 12.3 | 757 | 790 | 890 | 908 | 2.9 | 62.2 | 287.9 | -9 | 183.1957 | 75.57 | 64.5 | 745.1 | 25 | me¦ ms¦ ph¦ pr¦ pc¦ ss¦ sc
0.48635 | 18.307 | 319 | 0 | 274 | 13.8 | 11.7 | 781 | 1620 | 1084 | 1741 | 3 | 50.4 | 321.4 | -12 | 181.6473 | 74.96 | 70.5 | 694.4 | 29 | me¦ ms¦ ph¦ pr¦ pc¦ ss¦ sc |  | 14:08 | 14.255 | 201 | 24 | 185 | 12.4 | 12.3 | 763 | 790 | 887 | 908 | 2.9 | 62.3 | 287.6 | -9 | 183.1959 | 75.55 | 64.49 | 744.7 | 28 | me¦ ms¦ ph¦ pr¦ pc¦ ss¦ sc
0.48637 | 18.305 | 318 | 0 | 274 | 13.8 | 11.7 | 790 | 1619 | 1097 | 1740 | 2.9 | 50.5 | 321.2 | -12 | 181.6471 | 74.98 | 70.5 | 694.3 | 29 | me¦ ms¦ ph¦ pr¦ pc¦ ss¦ sc |  | 14:08 | 14.257 | 201 | 25 | 184 | 12.5 | 12.3 | 766 | 789 | 901 | 906 | 3 | 62.4 | 287.4 | -9 | 183.1955 | 75.59 | 64.46 | 744.9 | 24 | me¦ ms¦ ph¦ pr¦ pc¦ ss¦ sc
0.48638 | 18.3 | 318 | 0 | 274 | 13.8 | 11.7 | 802 | 1619 | 1113 | 1740 | 2.9 | 50.5 | 321.1 | -11 | 181.6484 | 74.94 | 70.52 | 694 | 29 | me¦ ms¦ ph¦ pr¦ pc¦ ss¦ sc |  | 14:08 | 14.257 | 201 | 24 | 184 | 12.5 | 12.3 | 768 | 789 | 903 | 906 | 2.9 | 62.4 | 287.6 | -9 | 183.1959 | 75.61 | 64.5 | 744.6 | 18 | me¦ ms¦ ph¦ pr¦ pc¦ ss¦ sc
0.48639 | 18.295 | 318 | 0 | 273 | 13.7 | 11.7 | 814 | 1618 | 1115 | 1739 | 2.9 | 50.6 | 320.9 | -11 | 181.6486 | 74.98 | 70.53 | 694.2 | 29 | me¦ ms¦ ph¦ pr¦ pc¦ ss¦ sc |  | 14:08 | 14.256 | 200 | 23 | 184 | 12.5 | 12.3 | 768 | 788 | 903 | 905 | 2.9 | 62.5 | 287.9 | -9 | 183.1958 | 75.63 | 64.53 | 744.6 | 17 | me¦ ms¦ ph¦ pr¦ pc¦ ss¦ sc
0.4864 | 18.291 | 318 | 0 | 273 | 13.7 | 11.7 | 827 | 1617 | 1132 | 1738 | 2.9 | 50.6 | 320.7 | -11 | 181.6479 | 74.98 | 70.44 | 694.5 | 29 | me¦ ms¦ ph¦ pr¦ pc¦ ss¦ sc |  | 14:08 | 14.253 | 200 | 22 | 184 | 12.6 | 12.3 | 769 | 788 | 915 | 905 | 2.9 | 62.5 | 287.9 | -9 | 183.1972 | 75.66 | 64.55 | 744.7 | 17 | me¦ ms¦ ph¦ pr¦ pc¦ ss¦ sc
0.48641 | 18.289 | 317 | 0 | 276 | 13.7 | 11.8 | 838 | 1616 | 1147 | 1756 | 3 | 50.7 | 320.5 | -11 | 181.6486 | 75 | 70.47 | 694.3 | 28 | me¦ ms¦ ph¦ pr¦ pc¦ ss¦ sc |  | 14:08 | 14.252 | 200 | 21 | 184 | 12.6 | 12.3 | 770 | 788 | 916 | 905 | 2.9 | 62.6 | 287.8 | -9 | 183.1961 | 75.65 | 64.53 | 744.5 | 16 | me¦ ms¦ ph¦ pr¦ pc¦ ss¦ sc
0.48642 | 18.284 | 317 | 0 | 275 | 13.7 | 11.8 | 850 | 1615 | 1164 | 1755 | 2.9 | 50.7 | 320.3 | -11 | 181.6498 | 75.02 | 70.49 | 694.7 | 28 | me¦ ms¦ ph¦ pr¦ pc¦ ss¦ sc |  | 14:08 | 14.253 | 200 | 22 | 184 | 12.6 | 12.3 | 772 | 787 | 919 | 904 | 3 | 62.6 | 287.7 | -9 | 183.1945 | 75.65 | 64.53 | 744.5 | 23 | me¦ ms¦ ph¦ pr¦ pc¦ ss¦ sc
0.48644 | 18.282 | 316 | 0 | 275 | 13.8 | 11.8 | 870 | 1615 | 1208 | 1755 | 3 | 50.8 | 320.1 | -12 | 181.6501 | 74.95 | 70.44 | 693.8 | 28 | me¦ ms¦ ph¦ pr¦ pc¦ ss¦ sc |  | 14:08 | 14.251 | 200 | 22 | 183 | 12.6 | 12.3 | 774 | 787 | 921 | 904 | 3 | 62.7 | 287.6 | -9 | 183.1954 | 75.65 | 64.53 | 744.6 | 25 | me¦ ms¦ ph¦ pr¦ pc¦ ss¦ sc
0.48645 | 18.28 | 316 | 0 | 275 | 13.8 | 11.8 | 883 | 1614 | 1226 | 1754 | 2.9 | 50.8 | 319.9 | -12 | 181.6496 | 74.95 | 70.46 | 694.3 | 28 | me¦ ms¦ ph¦ pr¦ pc¦ ss¦ sc |  | 14:08 | 14.252 | 200 | 22 | 183 | 12.6 | 12.3 | 777 | 787 | 925 | 904 | 2.9 | 62.7 | 287.5 | -10 | 183.1953 | 75.61 | 64.48 | 744.5 | 25 | me¦ ms¦ ph¦ pr¦ pc¦ ss¦ sc
0.48646 | 18.274 | 315 | 0 | 274 | 13.8 | 11.8 | 896 | 1613 | 1244 | 1753 | 2.9 | 50.9 | 319.8 | -12 | 181.6501 | 74.98 | 70.46 | 694.8 | 28 | me¦ ms¦ ph¦ pr¦ pc¦ ss¦ sc |  | 14:08 | 14.254 | 199 | 24 | 183 | 12.6 | 12.3 | 781 | 787 | 929 | 904 | 2.9 | 62.8 | 287.6 | -10 | 183.1964 | 75.58 | 64.5 | 744.1 | 22 | me¦ ms¦ ph¦ pr¦ pc¦ ss¦ sc
0.48647 | 18.267 | 315 | 0 | 274 | 13.8 | 11.8 | 910 | 1613 | 1263 | 1753 | 2.9 | 50.9 | 319.8 | -12 | 181.6509 | 74.96 | 70.48 | 694.5 | 28 | me¦ ms¦ ph¦ pr¦ pc¦ ss¦ sc |  | 14:08 | 14.252 | 199 | 23 | 183 | 12.7 | 12.3 | 783 | 787 | 943 | 904 | 2.9 | 62.8 | 287.5 | -10 | 183.197 | 75.54 | 64.51 | 744 | 19 | me¦ ms¦ ph¦ pr¦ pc¦ ss¦ sc
0.48648 | 18.26 | 315 | 0 | 273 | 13.8 | 11.8 | 923 | 1612 | 1281 | 1752 | 2.9 | 51 | 319.7 | -12 | 181.6518 | 74.97 | 70.49 | 695 | 29 | me¦ ms¦ ph¦ pr¦ pc¦ ss¦ sc |  | 14:08 | 14.249 | 199 | 23 | 183 | 12.7 | 12.3 | 788 | 787 | 949 | 904 | 2.9 | 62.9 | 287.8 | -10 | 183.1962 | 75.54 | 64.51 | 743.5 | 23 | me¦ ms¦ ph¦ pr¦ pc¦ ss¦ sc
0.48649 | 18.253 | 314 | 0 | 273 | 13.8 | 11.8 | 935 | 1611 | 1298 | 1751 | 2.9 | 51 | 319.5 | -12 | 181.6513 | 74.99 | 70.48 | 695.1 | 29 | me¦ ms¦ ph¦ pr¦ pc¦ ss¦ sc |  | 14:08 | 14.245 | 198 | 23 | 182 | 12.7 | 12.3 | 793 | 787 | 955 | 904 | 3 | 63 | 288 | -10 | 183.1987 | 75.54 | 64.51 | 744.4 | 24 | me¦ ms¦ ph¦ pr¦ pc¦ ss¦ sc
0.4865 | 18.25 | 314 | 0 | 273 | 13.8 | 11.8 | 946 | 1611 | 1313 | 1751 | 2.9 | 51.1 | 319.3 | -12 | 181.6509 | 75.01 | 70.49 | 695 | 29 | me¦ ms¦ ph¦ pr¦ pc¦ ss¦ sc |  | 14:08 | 14.243 | 198 | 23 | 182 | 12.8 | 12.3 | 800 | 787 | 975 | 904 | 2.9 | 63 | 287.8 | -10 | 183.1965 | 75.54 | 64.51 | 744.5 | 24 | me¦ ms¦ ph¦ pr¦ pc¦ ss¦ sc
0.48652 | 18.243 | 314 | 0 | 273 | 13.8 | 11.8 | 954 | 1610 | 1325 | 1750 | 2.9 | 51.1 | 319.1 | -12 | 181.6525 | 74.93 | 70.45 | 694.8 | 29 | me¦ ms¦ ph¦ pr¦ pc¦ ss¦ sc |  | 14:08 | 14.241 | 198 | 23 | 182 | 12.7 | 12.3 | 807 | 788 | 972 | 905 | 2.9 | 63.1 | 287.6 | -10 | 183.1992 | 75.54 | 64.51 | 744.1 | 24 | me¦ ms¦ ph¦ pr¦ pc¦ ss¦ sc
0.48653 | 18.239 | 313 | 0 | 272 | 13.8 | 11.8 | 961 | 1609 | 1334 | 1748 | 2.9 | 51.2 | 319 | -12 | 181.6525 | 74.96 | 70.47 | 695.1 | 29 | me¦ ms¦ ph¦ pr¦ pc¦ ss¦ sc |  | 14:08 | 14.235 | 198 | 21 | 182 | 12.7 | 12.3 | 819 | 788 | 986 | 905 | 3 | 63.2 | 287.5 | -9 | 183.1975 | 75.53 | 64.46 | 744.5 | 24 | me¦ ms¦ ph¦ pr¦ pc¦ ss¦ sc
0.48654 | 18.233 | 313 | 0 | 272 | 13.8 | 11.8 | 969 | 1609 | 1345 | 1748 | 2.9 | 51.2 | 318.9 | -12 | 181.6529 | 74.98 | 70.46 | 695.8 | 29 | me¦ ms¦ ph¦ pr¦ pc¦ ss¦ sc |  | 14:08 | 14.226 | 198 | 18 | 182 | 12.8 | 12.3 | 827 | 789 | 1008 | 906 | 2.9 | 63.2 | 287.4 | -9 | 183.2001 | 75.53 | 64.46 | 745 | 23 | me¦ ms¦ ph¦ pr¦ pc¦ ss¦ sc
0.48656 | 18.228 | 312 | 0 | 271 | 13.8 | 11.8 | 972 | 1608 | 1350 | 1747 | 2.9 | 51.3 | 318.8 | -12 | 181.6526 | 75 | 70.44 | 694.9 | 29 | me¦ ms¦ ph¦ pr¦ pc¦ ss¦ sc |  | 14:08 | 14.221 | 197 | 15 | 181 | 12.8 | 12.3 | 835 | 789 | 1018 | 906 | 2.9 | 63.3 | 287.4 | -10 | 183.2006 | 75.53 | 64.46 | 744.9 | 23 | me¦ ms¦ ph¦ pr¦ pc¦ ss¦ sc
0.48657 | 18.224 | 312 | 0 | 271 | 13.9 | 11.8 | 976 | 1608 | 1374 | 1747 | 2.9 | 51.3 | 318.6 | -12 | 181.6533 | 74.94 | 70.47 | 694.6 | 29 | me¦ ms¦ ph¦ pr¦ pc¦ ss¦ sc |  | 14:08 | 14.22 | 197 | 14 | 183 | 12.8 | 12.4 | 852 | 790 | 1039 | 918 | 2.9 | 63.3 | 287.3 | -9 | 183.1989 | 75.44 | 64.48 | 744.4 | 23 | me¦ ms¦ ph¦ pr¦ pc¦ ss¦ sc
0.48659 | 18.216 | 311 | 0 | 271 | 13.9 | 11.8 | 975 | 1607 | 1373 | 1746 | 2.9 | 51.4 | 318.5 | -12 | 181.6538 | 74.93 | 70.47 | 695.1 | 29 | me¦ ms¦ ph¦ pr¦ pc¦ ss¦ sc |  | 14:08 | 14.22 | 197 | 13 | 183 | 12.8 | 12.4 | 868 | 791 | 1058 | 919 | 3 | 63.4 | 287.4 | -9 | 183.198 | 75.41 | 64.51 | 743.9 | 21 | me¦ ms¦ ph¦ pr¦ pc¦ ss¦ sc
0.4866 | 18.21 | 311 | 0 | 271 | 14 | 11.8 | 971 | 1606 | 1387 | 1745 | 2.9 | 51.4 | 318.2 | -12 | 181.6541 | 74.93 | 70.45 | 695.2 | 29 | me¦ ms¦ ph¦ pr¦ pc¦ ss¦ sc |  | 14:08 | 14.219 | 197 | 12 | 183 | 12.8 | 12.4 | 876 | 792 | 1068 | 920 | 3 | 63.4 | 287.6 | -9 | 183.1982 | 75.41 | 64.47 | 743.7 | 21 | me¦ ms¦ ph¦ pr¦ pc¦ ss¦ sc
0.48661 | 18.205 | 311 | 0 | 270 | 14 | 11.8 | 970 | 1606 | 1385 | 1745 | 2.9 | 51.5 | 318.1 | -12 | 181.6542 | 74.93 | 70.44 | 694.7 | 30 | me¦ ms¦ ph¦ pr¦ pc¦ ss¦ sc |  | 14:08 | 14.218 | 197 | 11 | 183 | 12.9 | 12.4 | 881 | 793 | 1087 | 922 | 3 | 63.5 | 287.5 | -9 | 183.2004 | 75.41 | 64.47 | 743.7 | 22 | me¦ ms¦ ph¦ pr¦ pc¦ ss¦ sc
0.48662 | 18.2 | 310 | 0 | 270 | 14.1 | 11.8 | 967 | 1605 | 1401 | 1744 | 2.9 | 51.5 | 317.9 | -12 | 181.6545 | 74.92 | 70.45 | 695 | 30 | me¦ ms¦ ph¦ pr¦ pc¦ ss¦ sc |  | 14:08 | 14.217 | 197 | 11 | 183 | 12.9 | 12.4 | 887 | 795 | 1095 | 924 | 2.9 | 63.5 | 287.2 | -9 | 183.1989 | 75.41 | 64.47 | 744.1 | 23 | me¦ ms¦ ph¦ pr¦ pc¦ ss¦ sc
0.48663 | 18.196 | 310 | 0 | 269 | 14.1 | 11.8 | 965 | 1605 | 1398 | 1744 | 2.9 | 51.6 | 317.8 | -11 | 181.6539 | 74.91 | 70.41 | 694.8 | 29 | me¦ ms¦ ph¦ pr¦ pc¦ ss¦ sc |  | 14:08 | 14.217 | 196 | 10 | 182 | 12.9 | 12.4 | 894 | 796 | 1103 | 925 | 2.9 | 63.6 | 287 | -9 | 183.1983 | 75.37 | 64.46 | 744.4 | 23 | me¦ ms¦ ph¦ pr¦ pc¦ ss¦ sc
0.48664 | 18.189 | 310 | 0 | 269 | 14.1 | 11.8 | 965 | 1604 | 1398 | 1743 | 2.9 | 51.6 | 317.6 | -12 | 181.6547 | 74.91 | 70.42 | 694.4 | 30 | me¦ ms¦ ph¦ pr¦ pc¦ ss¦ sc |  | 14:08 | 14.216 | 196 | 9 | 182 | 12.9 | 12.4 | 907 | 797 | 1119 | 926 | 2.9 | 63.6 | 286.9 | -9 | 183.1988 | 75.32 | 64.47 | 744 | 22 | me¦ ms¦ ph¦ pr¦ pc¦ ss¦ sc
0.48666 | 18.188 | 309 | 0 | 269 | 14.1 | 11.8 | 970 | 1603 | 1405 | 1742 | 2.9 | 51.7 | 317.5 | -12 | 181.6551 | 74.96 | 70.45 | 694.6 | 30 | me¦ ms¦ ph¦ pr¦ pc¦ ss¦ sc |  | 14:08 | 14.214 | 196 | 7 | 182 | 12.9 | 12.4 | 916 | 799 | 1130 | 929 | 3 | 63.7 | 286.8 | -9 | 183.1992 | 75.32 | 64.47 | 743.5 | 23 | me¦ ms¦ ph¦ pr¦ pc¦ ss¦ sc
0.48667 | 18.182 | 309 | 0 | 269 | 14.1 | 11.8 | 976 | 1603 | 1414 | 1742 | 3 | 51.7 | 317.3 | -12 | 181.654 | 74.94 | 70.45 | 694.5 | 29 | me¦ ms¦ ph¦ pr¦ pc¦ ss¦ sc |  | 14:08 | 14.211 | 196 | 5 | 182 | 12.9 | 12.4 | 925 | 800 | 1141 | 930 | 3 | 63.7 | 286.7 | -9 | 183.2011 | 75.32 | 64.47 | 743.5 | 23 | me¦ ms¦ ph¦ pr¦ pc¦ ss¦ sc
0.48668 | 18.18 | 308 | 0 | 268 | 14.1 | 11.8 | 988 | 1602 | 1431 | 1741 | 2.9 | 51.8 | 317.2 | -11 | 181.6546 | 74.95 | 70.47 | 694.3 | 30 | me¦ ms¦ ph¦ pr¦ pc¦ ss¦ sc |  | 14:08 | 14.213 | 196 | 5 | 182 | 12.9 | 12.4 | 934 | 802 | 1153 | 932 | 3 | 63.8 | 286.7 | -10 | 183.1968 | 75.27 | 64.46 | 743.1 | 23 | me¦ ms¦ ph¦ pr¦ pc¦ ss¦ sc
0.48669 | 18.178 | 308 | 0 | 268 | 14.1 | 11.8 | 1000 | 1602 | 1449 | 1741 | 2.9 | 51.8 | 317.1 | -11 | 181.6543 | 74.92 | 70.44 | 694.7 | 29 | me¦ ms¦ ph¦ pr¦ pc¦ ss¦ sc |  | 14:08 | 14.214 | 196 | 4 | 182 | 12.9 | 12.4 | 944 | 804 | 1165 | 934 | 2.9 | 63.8 | 286.7 | -10 | 183.1987 | 75.24 | 64.44 | 743.2 | 23 | me¦ ms¦ ph¦ pr¦ pc¦ ss¦ sc
0.4867 | 18.174 | 308 | 0 | 267 | 14.1 | 11.8 | 1009 | 1601 | 1462 | 1740 | 2.9 | 51.9 | 317 | -11 | 181.6551 | 74.94 | 70.45 | 694.4 | 30 | me¦ ms¦ ph¦ pr¦ pc¦ ss¦ sc |  | 14:08 | 14.214 | 195 | 4 | 182 | 12.9 | 12.4 | 948 | 805 | 1170 | 936 | 3 | 63.9 | 286.8 | -9 | 183.1985 | 75.33 | 64.47 | 743.7 | 23 | me¦ ms¦ ph¦ pr¦ pc¦ ss¦ sc
0.48671 | 18.171 | 308 | 0 | 267 | 14.1 | 11.8 | 1017 | 1601 | 1473 | 1740 | 2.9 | 51.9 | 316.9 | -11 | 181.6554 | 74.96 | 70.48 | 694 | 30 | me¦ ms¦ ph¦ pr¦ pc¦ ss¦ sc |  | 14:08 | 14.211 | 195 | 3 | 182 | 12.8 | 12.4 | 950 | 807 | 1158 | 938 | 2.9 | 63.9 | 286.7 | -9 | 183.2005 | 75.31 | 64.47 | 743.3 | 22 | me¦ ms¦ ph¦ pr¦ pc¦ ss¦ sc
0.48672 | 18.164 | 307 | 0 | 267 | 14.2 | 11.8 | 1023 | 1600 | 1504 | 1739 | 2.9 | 52 | 316.7 | -11 | 181.6558 | 74.91 | 70.41 | 694.4 | 29 | me¦ ms¦ ph¦ pr¦ pc¦ ss¦ sc |  | 14:08 | 14.209 | 195 | 0 | 181 | 12.8 | 12.4 | 947 | 809 | 1154 | 940 | 2.9 | 64 | 286.6 | -9 | 183.1996 | 75.34 | 64.5 | 742.8 | 22 | me¦ ms¦ ph¦ pr¦ pc¦ ss¦ sc
0.48674 | 18.158 | 307 | 0 | 267 | 14.2 | 11.8 | 1031 | 1599 | 1516 | 1738 | 2.9 | 52 | 316.4 | -11 | 181.6562 | 74.97 | 70.42 | 694.2 | 29 | me¦ ms¦ ph¦ pr¦ pc¦ ss¦ sc |  | 14:08 | 14.211 | 195 | 0 | 181 | 12.8 | 12.4 | 939 | 810 | 1145 | 941 | 2.9 | 64 | 286.4 | -9 | 183.1984 | 75.26 | 64.44 | 743.7 | 22 | me¦ ms¦ ph¦ pr¦ pc¦ ss¦ sc
0.48675 | 18.152 | 306 | 0 | 266 | 14.2 | 11.8 | 1040 | 1599 | 1529 | 1738 | 3 | 52.1 | 316.3 | -11 | 181.6559 | 74.97 | 70.43 | 694.2 | 29 | me¦ ms¦ ph¦ pr¦ pc¦ ss¦ sc |  | 14:08 | 14.211 | 195 | 0 | 181 | 12.8 | 12.4 | 933 | 812 | 1137 | 944 | 2.9 | 64.1 | 286.2 | -10 | 183.1968 | 75.26 | 64.44 | 742.5 | 22 | me¦ ms¦ ph¦ pr¦ pc¦ ss¦ sc
0.48676 | 18.148 | 306 | 0 | 266 | 14.2 | 11.8 | 1055 | 1598 | 1551 | 1736 | 2.9 | 52.1 | 316.2 | -11 | 181.656 | 74.94 | 70.43 | 693.8 | 29 | me¦ ms¦ ph¦ pr¦ pc¦ ss¦ sc |  | 14:08 | 14.213 | 195 | 0 | 181 | 12.7 | 12.4 | 923 | 813 | 1112 | 945 | 2.9 | 64.1 | 285.9 | -9 | 183.1977 | 75.26 | 64.44 | 742.9 | 22 | me¦ ms¦ ph¦ pr¦ pc¦ ss¦ sc
0.48677 | 18.145 | 305 | 0 | 265 | 14.1 | 11.8 | 1068 | 1598 | 1547 | 1736 | 2.9 | 52.2 | 316 | -11 | 181.6572 | 74.93 | 70.41 | 694.6 | 29 | me¦ ms¦ ph¦ pr¦ pc¦ ss¦ sc |  | 14:09 | 14.211 | 194 | 0 | 181 | 12.8 | 12.4 | 902 | 814 | 1100 | 946 | 2.9 | 64.2 | 285.7 | -9 | 183.2002 | 75.26 | 64.44 | 742.6 | 22 | me¦ ms¦ ph¦ pr¦ pc¦ ss¦ sc
0.48678 | 18.141 | 305 | 0 | 265 | 14.1 | 11.8 | 1079 | 1597 | 1563 | 1735 | 2.9 | 52.2 | 315.7 | -12 | 181.6573 | 74.93 | 70.37 | 694.5 | 29 | me¦ ms¦ ph¦ pr¦ pc¦ ss¦ sc |  | 14:09 | 14.209 | 194 | 0 | 183 | 12.8 | 12.5 | 897 | 815 | 1093 | 958 | 2.9 | 64.3 | 285.6 | -9 | 183.1983 | 75.26 | 64.44 | 742.6 | 22 | me¦ ms¦ ph¦ pr¦ pc¦ ss¦ sc
0.48679 | 18.136 | 305 | 0 | 265 | 14.1 | 11.8 | 1089 | 1597 | 1578 | 1735 | 2.9 | 52.3 | 315.5 | -12 | 181.6577 | 74.97 | 70.44 | 694.8 | 29 | me¦ ms¦ ph¦ pr¦ pc¦ ss¦ sc |  | 14:09 | 14.207 | 194 | 0 | 182 | 12.9 | 12.5 | 889 | 816 | 1097 | 960 | 3 | 64.3 | 285.7 | -10 | 183.1995 | 75.26 | 64.44 | 742 | 22 | me¦ ms¦ ph¦ pr¦ pc¦ ss¦ sc
0.48681 | 18.129 | 305 | 0 | 265 | 14.1 | 11.8 | 1099 | 1597 | 1592 | 1735 | 3 | 52.3 | 315.3 | -12 | 181.6596 | 74.96 | 70.38 | 694.7 | 29 | me¦ ms¦ ph¦ pr¦ pc¦ ss¦ sc |  | 14:09 | 14.204 | 194 | 0 | 182 | 12.9 | 12.5 | 885 | 816 | 1092 | 960 | 2.9 | 64.4 | 286.2 | -10 | 183.1998 | 75.26 | 64.44 | 741.8 | 22 | me¦ ms¦ ph¦ pr¦ pc¦ ss¦ sc
0.48682 | 18.123 | 304 | 0 | 264 | 14.1 | 11.8 | 1109 | 1596 | 1607 | 1734 | 2.9 | 52.4 | 315.1 | -12 | 181.659 | 74.96 | 70.43 | 694.7 | 29 | me¦ ms¦ ph¦ pr¦ pc¦ ss¦ sc |  | 14:09 | 14.201 | 193 | 0 | 182 | 12.9 | 12.5 | 883 | 817 | 1090 | 961 | 2.9 | 64.5 | 286.5 | -10 | 183.2006 | 75.26 | 64.44 | 742.6 | 22 | me¦ ms¦ ph¦ pr¦ pc¦ ss¦ sc
0.48683 | 18.12 | 304 | 0 | 264 | 14.1 | 11.8 | 1119 | 1596 | 1621 | 1734 | 2.9 | 52.4 | 314.9 | -12 | 181.6587 | 74.97 | 70.39 | 694.8 | 29 | me¦ ms¦ ph¦ pr¦ pc¦ ss¦ sc |  | 14:09 | 14.198 | 193 | 0 | 182 | 12.8 | 12.5 | 882 | 818 | 1075 | 962 | 3 | 64.5 | 286.7 | -10 | 183.2015 | 75.26 | 64.44 | 742.2 | 22 | me¦ ms¦ ph¦ pr¦ pc¦ ss¦ sc
0.48684 | 18.115 | 303 | 0 | 264 | 14.1 | 11.8 | 1131 | 1595 | 1639 | 1733 | 3 | 52.5 | 314.8 | -13 | 181.6598 | 74.94 | 70.38 | 694.9 | 29 | me¦ ms¦ ph¦ pr¦ pc¦ ss¦ sc |  | 14:09 | 14.193 | 193 | 0 | 181 | 12.7 | 12.5 | 872 | 818 | 1050 | 962 | 3 | 64.6 | 287.2 | -10 | 183.2026 | 75.26 | 64.44 | 742.4 | 21 | me¦ ms¦ ph¦ pr¦ pc¦ ss¦ sc
0.48685 | 18.111 | 303 | 0 | 263 | 14.1 | 11.8 | 1142 | 1595 | 1655 | 1733 | 2.9 | 52.5 | 314.6 | -13 | 181.6594 | 74.98 | 70.43 | 695.2 | 29 | me¦ ms¦ ph¦ pr¦ pc¦ ss¦ sc |  | 14:09 | 14.188 | 193 | 0 | 181 | 12.7 | 12.5 | 868 | 819 | 1045 | 963 | 2.9 | 64.6 | 287.3 | -10 | 183.2031 | 75.26 | 64.44 | 742.5 | 21 | me¦ ms¦ ph¦ pr¦ pc¦ ss¦ sc
0.48686 | 18.104 | 302 | 0 | 263 | 14.1 | 11.8 | 1152 | 1594 | 1669 | 1732 | 2.9 | 52.6 | 314.4 | -13 | 181.66 | 74.96 | 70.35 | 694.6 | 29 | me¦ ms¦ ph¦ pr¦ pc¦ ss¦ sc |  | 14:09 | 14.188 | 193 | 0 | 181 | 12.7 | 12.5 | 868 | 819 | 1045 | 963 | 2.9 | 64.6 | 287.3 | -10 | 183.2031 | 75.26 | 64.44 | 742.5 | 21 | USB¦me¦ ms¦ ph¦ pr¦ pc¦ ss¦ sc
0.48688 | 18.1 | 302 | 0 | 263 | 14.1 | 11.8 | 1162 | 1594 | 1684 | 1732 | 2.9 | 52.6 | 314.2 | -12 | 181.66 | 74.97 | 70.38 | 695.2 | 28 | me¦ ms¦ ph¦ pr¦ pc¦ ss¦ sc |  | 14:09 | 14.188 | 193 | 0 | 181 | 12.7 | 12.5 | 868 | 820 | 1045 | 964 | 2.9 | 64.6 | 287.3 | -10 | 183.2031 | 75.26 | 64.44 | 742.5 | 21 | me¦ ms¦ ph¦ pr¦ pc¦ ss¦ sc
0.48689 | 18.094 | 302 | 0 | 263 | 14.1 | 11.8 | 1172 | 1594 | 1698 | 1732 | 3 | 52.6 | 314.1 | -13 | 181.6604 | 75 | 70.39 | 694.7 | 29 | me¦ ms¦ ph¦ pr¦ pc¦ ss¦ sc |  | 14:09 | 14.185 | 192 | 0 | 181 | 12.8 | 12.5 | 845 | 820 | 1030 | 964 | 2.9 | 64.9 | 288.5 | -10 | 183.2013 | 75.26 | 64.44 | 742.3 | 21 | me¦ ms¦ ph¦ pr¦ pc¦ ss¦ sc
0.4869 | 18.087 | 302 | 0 | 262 | 14.2 | 11.8 | 1184 | 1593 | 1741 | 1731 | 2.9 | 52.7 | 313.9 | -13 | 181.6617 | 74.98 | 70.36 | 695.2 | 29 | me¦ ms¦ ph¦ pr¦ pc¦ ss¦ sc |  | 14:09 | 14.179 | 192 | 0 | 180 | 12.8 | 12.5 | 843 | 820 | 1028 | 964 | 2.9 | 64.9 | 288.6 | -10 | 183.202 | 75.26 | 64.44 | 742.3 | 21 | me¦ ms¦ ph¦ pr¦ pc¦ ss¦ sc
0.48691 | 18.082 | 301 | 0 | 262 | 14.2 | 11.8 | 1194 | 1593 | 1755 | 1731 | 3 | 52.7 | 313.7 | -12 | 181.6605 | 74.99 | 70.41 | 694.5 | 29 | me¦ ms¦ ph¦ pr¦ pc¦ ss¦ sc |  | 14:09 | 14.172 | 191 | 0 | 180 | 12.9 | 12.5 | 840 | 820 | 1037 | 964 | 3 | 65 | 288.6 | -10 | 183.2025 | 75.26 | 64.44 | 741.4 | 21 | me¦ ms¦ ph¦ pr¦ pc¦ ss¦ sc
0.48692 | 18.076 | 301 | 0 | 261 | 14.2 | 11.8 | 1206 | 1592 | 1773 | 1730 | 2.9 | 52.8 | 313.5 | -12 | 181.6608 | 74.98 | 70.37 | 694.7 | 29 | me¦ ms¦ ph¦ pr¦ pc¦ ss¦ sc |  | 14:09 | 14.171 | 191 | 0 | 180 | 12.9 | 12.5 | 835 | 821 | 1030 | 965 | 2.9 | 65.1 | 288.9 | -10 | 183.201 | 75.26 | 64.44 | 742 | 21 | me¦ ms¦ ph¦ pr¦ pc¦ ss¦ sc
0.48693 | 18.071 | 301 | 0 | 261 | 14.3 | 11.8 | 1217 | 1592 | 1816 | 1730 | 2.9 | 52.8 | 313.5 | -12 | 181.6616 | 75 | 70.35 | 694.5 | 28 | me¦ ms¦ ph¦ pr¦ pc¦ ss¦ sc |  | 14:09 | 14.167 | 191 | 0 | 180 | 12.9 | 12.5 | 833 | 821 | 1028 | 965 | 2.9 | 65.1 | 289.1 | -10 | 183.2026 | 75.26 | 64.44 | 742 | 21 | me¦ ms¦ ph¦ pr¦ pc¦ ss¦ sc
0.48694 | 18.066 | 300 | 0 | 261 | 14.3 | 11.8 | 1228 | 1592 | 1832 | 1730 | 2.9 | 52.9 | 313.4 | -12 | 181.6615 | 74.96 | 70.34 | 694.3 | 28 | me¦ ms¦ ph¦ pr¦ pc¦ ss¦ sc |  | 14:09 | 14.16 | 191 | 0 | 179 | 12.9 | 12.5 | 834 | 821 | 1029 | 965 | 3 | 65.2 | 289.1 | -10 | 183.2014 | 75.26 | 64.44 | 741.5 | 21 | me¦ ms¦ ph¦ pr¦ pc¦ ss¦ sc
0.48696 | 18.056 | 300 | 0 | 261 | 14.4 | 11.8 | 1238 | 1591 | 1875 | 1729 | 3 | 52.9 | 313.3 | -12 | 181.6634 | 75.02 | 70.42 | 694.6 | 28 | me¦ ms¦ ph¦ pr¦ pc¦ ss¦ sc |  | 14:09 | 14.159 | 191 | 0 | 179 | 12.9 | 12.5 | 841 | 821 | 1038 | 965 | 3 | 65.2 | 289.5 | -10 | 183.201 | 75.26 | 64.44 | 741 | 21 | me¦ ms¦ ph¦ pr¦ pc¦ ss¦ sc
0.48697 | 18.049 | 299 | 0 | 263 | 14.4 | 11.9 | 1251 | 1591 | 1895 | 1748 | 2.9 | 53 | 313.1 | -11 | 181.663 | 75.01 | 70.39 | 695 | 28 | me¦ ms¦ ph¦ pr¦ pc¦ ss¦ sc |  | 14:09 | 14.157 | 190 | 0 | 179 | 12.9 | 12.5 | 847 | 821 | 1045 | 965 | 2.9 | 65.3 | 289.5 | -10 | 183.2017 | 75.26 | 64.44 | 741.8 | 20 | me¦ ms¦ ph¦ pr¦ pc¦ ss¦ sc
0.48698 | 18.043 | 299 | 0 | 263 | 14.4 | 11.9 | 1261 | 1591 | 1910 | 1748 | 2.9 | 53 | 313 | -12 | 181.6624 | 75 | 70.37 | 695 | 28 | me¦ ms¦ ph¦ pr¦ pc¦ ss¦ sc |  | 14:09 | 14.154 | 190 | 0 | 179 | 12.9 | 12.5 | 858 | 822 | 1059 | 967 | 2.9 | 65.3 | 289.4 | -10 | 183.2025 | 75.26 | 64.44 | 741.5 | 20 | me¦ ms¦ ph¦ pr¦ pc¦ ss¦ sc
0.48699 | 18.038 | 298 | 0 | 262 | 14.4 | 11.9 | 1268 | 1591 | 1921 | 1748 | 2.9 | 53.1 | 312.8 | -12 | 181.6627 | 75.03 | 70.38 | 694.8 | 28 | me¦ ms¦ ph¦ pr¦ pc¦ ss¦ sc |  | 14:09 | 14.153 | 190 | 0 | 179 | 12.9 | 12.5 | 892 | 822 | 1101 | 967 | 2.9 | 65.4 | 289.5 | -10 | 183.201 | 75.26 | 64.44 | 741.4 | 20 | me¦ ms¦ ph¦ pr¦ pc¦ ss¦ sc
0.487 | 18.034 | 298 | 0 | 262 | 14.5 | 11.9 | 1276 | 1590 | 1963 | 1747 | 2.9 | 53.1 | 312.7 | -12 | 181.6629 | 75.03 | 70.35 | 694.9 | 28 | me¦ ms¦ ph¦ pr¦ pc¦ ss¦ sc |  | 14:09 | 14.152 | 190 | 0 | 178 | 12.9 | 12.5 | 908 | 823 | 1120 | 968 | 2.9 | 65.5 | 289.6 | -10 | 183.1993 | 75.26 | 64.44 | 741.4 | 20 | me¦ ms¦ ph¦ pr¦ pc¦ ss¦ sc
0.48701 | 18.029 | 298 | 0 | 262 | 14.5 | 11.9 | 1281 | 1590 | 1970 | 1747 | 2.9 | 53.2 | 312.7 | -12 | 181.6628 | 75.02 | 70.37 | 694.7 | 28 | me¦ ms¦ ph¦ pr¦ pc¦ ss¦ sc |  | 14:09 | 14.151 | 190 | 0 | 178 | 12.9 | 12.5 | 922 | 824 | 1138 | 969 | 2.9 | 65.5 | 289.6 | -10 | 183.1997 | 75.26 | 64.44 | 741.2 | 20 | me¦ ms¦ ph¦ pr¦ pc¦ ss¦ sc
0.48703 | 18.028 | 298 | 0 | 262 | 14.5 | 11.9 | 1289 | 1590 | 1983 | 1747 | 2.9 | 53.2 | 312.5 | -12 | 181.6623 | 75 | 70.34 | 694 | 28 | me¦ ms¦ ph¦ pr¦ pc¦ ss¦ sc |  | 14:09 | 14.151 | 189 | 0 | 178 | 12.9 | 12.5 | 954 | 825 | 1177 | 970 | 2.9 | 65.6 | 289.5 | -10 | 183.2013 | 75.26 | 64.44 | 741.1 | 20 | me¦ ms¦ ph¦ pr¦ pc¦ ss¦ sc
0.48704 | 18.023 | 297 | 0 | 261 | 14.5 | 11.9 | 1305 | 1589 | 2007 | 1746 | 2.9 | 53.3 | 312.2 | -12 | 181.662 | 75.02 | 70.35 | 694.2 | 28 | me¦ ms¦ ph¦ pr¦ pc¦ ss¦ sc |  | 14:09 | 14.151 | 189 | 0 | 178 | 12.9 | 12.5 | 964 | 826 | 1190 | 971 | 2.9 | 65.6 | 289.5 | -10 | 183.1996 | 75.26 | 64.44 | 741.2 | 20 | me¦ ms¦ ph¦ pr¦ pc¦ ss¦ sc
0.48705 | 18.02 | 297 | 0 | 261 | 14.4 | 11.9 | 1318 | 1589 | 1996 | 1746 | 2.9 | 53.3 | 312.1 | -12 | 181.6628 | 75.05 | 70.36 | 693.9 | 28 | me¦ ms¦ ph¦ pr¦ pc¦ ss¦ sc |  | 14:09 | 14.151 | 189 | 0 | 178 | 12.9 | 12.5 | 964 | 828 | 1190 | 974 | 2.9 | 65.6 | 289.5 | -10 | 183.1996 | 75.26 | 64.44 | 741.2 | 20 | USB¦me¦ ms¦ ph¦ pr¦ pc¦ ss¦ sc
0.48706 | 18.016 | 296 | 0 | 261 | 14.4 | 11.9 | 1333 | 1589 | 2019 | 1746 | 2.9 | 53.4 | 311.9 | -12 | 181.6639 | 75.05 | 70.35 | 694.6 | 28 | me¦ ms¦ ph¦ pr¦ pc¦ ss¦ sc |  | 14:09 | 14.151 | 189 | 0 | 178 | 12.9 | 12.5 | 964 | 829 | 1190 | 975 | 2.9 | 65.6 | 289.5 | -10 | 183.1996 | 75.26 | 64.44 | 741.2 | 20 | me¦ ms¦ ph¦ pr¦ pc¦ ss¦ sc
0.48707 | 18.012 | 296 | 0 | 260 | 14.4 | 11.9 | 1348 | 1589 | 2042 | 1746 | 2.9 | 53.4 | 311.8 | -12 | 181.6635 | 75.03 | 70.33 | 694.2 | 28 | me¦ ms¦ ph¦ pr¦ pc¦ ss¦ sc |  | 14:09 | 14.144 | 189 | 0 | 178 | 12.8 | 12.5 | 1017 | 830 | 1240 | 976 | 3 | 65.8 | 289.8 | -9 | 183.2013 | 75.26 | 64.44 | 741.1 | 20 | me¦ ms¦ ph¦ pr¦ pc¦ ss¦ sc
0.48708 | 18.008 | 296 | 0 | 260 | 14.5 | 11.9 | 1361 | 1588 | 2093 | 1745 | 3 | 53.5 | 311.8 | -12 | 181.6643 | 75.03 | 70.32 | 693.9 | 28 | me¦ ms¦ ph¦ pr¦ pc¦ ss¦ sc |  | 14:09 | 14.144 | 189 | 0 | 178 | 12.8 | 12.5 | 1032 | 832 | 1258 | 978 | 2.9 | 65.8 | 289.9 | -9 | 183.2006 | 75.26 | 64.44 | 740.7 | 20 | me¦ ms¦ ph¦ pr¦ pc¦ ss¦ sc
0.48709 | 18.004 | 296 | 0 | 260 | 14.5 | 11.9 | 1375 | 1588 | 2115 | 1745 | 2.9 | 53.5 | 311.8 | -12 | 181.665 | 75.01 | 70.36 | 694 | 28 | me¦ ms¦ ph¦ pr¦ pc¦ ss¦ sc |  | 14:09 | 14.142 | 188 | 0 | 177 | 12.8 | 12.5 | 1044 | 834 | 1273 | 981 | 2.9 | 65.9 | 290.1 | -9 | 183.2007 | 75.26 | 64.44 | 740.4 | 20 | me¦ ms¦ ph¦ pr¦ pc¦ ss¦ sc
0.48711 | 17.999 | 295 | 0 | 259 | 14.5 | 11.9 | 1388 | 1588 | 2135 | 1745 | 2.9 | 53.6 | 311.6 | -12 | 181.6651 | 75.04 | 70.34 | 694 | 28 | me¦ ms¦ ph¦ pr¦ pc¦ ss¦ sc |  | 14:09 | 14.141 | 188 | 0 | 177 | 12.8 | 12.5 | 1063 | 836 | 1296 | 983 | 2.9 | 65.9 | 290.1 | -10 | 183.2031 | 75.27 | 64.46 | 741.1 | 19 | me¦ ms¦ ph¦ pr¦ pc¦ ss¦ sc
0.48712 | 17.996 | 295 | 0 | 259 | 14.5 | 11.9 | 1405 | 1588 | 2161 | 1745 | 3 | 53.6 | 311.4 | -11 | 181.6654 | 75.05 | 70.34 | 693.7 | 28 | me¦ ms¦ ph¦ pr¦ pc¦ ss¦ sc |  | 14:09 | 14.154 | 188 | 0 | 177 | 12.8 | 12.5 | 1076 | 838 | 1312 | 985 | 2.9 | 66 | 290.1 | -10 | 183.2022 | 74.71 | 64.25 | 740.3 | 22 | me¦ ms¦ ph¦ pr¦ pc¦ ss¦ sc
0.48713 | 17.992 | 294 | 0 | 259 | 14.5 | 11.9 | 1428 | 1588 | 2196 | 1745 | 2.9 | 53.7 | 311.2 | -12 | 181.6644 | 75.02 | 70.34 | 694 | 28 | me¦ ms¦ ph¦ pr¦ pc¦ ss¦ sc |  | 14:09 | 14.17 | 188 | 0 | 177 | 12.8 | 12.5 | 1085 | 840 | 1323 | 988 | 3 | 66 | 290.5 | -10 | 183.2025 | 74.69 | 64.23 | 740.2 | 29 | me¦ ms¦ ph¦ pr¦ pc¦ ss¦ sc
0.48714 | 17.99 | 294 | 0 | 259 | 14.4 | 11.9 | 1452 | 1588 | 2200 | 1745 | 2.9 | 53.7 | 311 | -12 | 181.6644 | 75.08 | 70.35 | 693.5 | 28 | me¦ ms¦ ph¦ pr¦ pc¦ ss¦ sc |  | 14:09 | 14.186 | 188 | 0 | 179 | 12.8 | 12.6 | 1094 | 842 | 1334 | 1002 | 2.9 | 66.1 | 290.8 | -10 | 183.2008 | 74.72 | 64.26 | 740.5 | 30 | me¦ ms¦ ph¦ pr¦ pc¦ ss¦ sc
0.48715 | 17.988 | 294 | 0 | 258 | 14.4 | 11.9 | 1481 | 1588 | 2243 | 1745 | 2.9 | 53.8 | 310.9 | -12 | 181.6649 | 75.03 | 70.32 | 693.8 | 28 | me¦ ms¦ ph¦ pr¦ pc¦ ss¦ sc |  | 14:09 | 14.199 | 189 | 0 | 180 | 12.9 | 12.6 | 1105 | 844 | 1364 | 1004 | 2.9 | 66.1 | 291.2 | -10 | 183.2019 | 74.7 | 64.27 | 740.1 | 31 | me¦ ms¦ ph¦ pr¦ pc¦ ss¦ sc
0.48716 | 17.986 | 294 | 0 | 258 | 14.4 | 11.9 | 1505 | 1587 | 2280 | 1743 | 2.9 | 53.8 | 310.8 | -12 | 181.6648 | 75.1 | 70.34 | 693.4 | 28 | me¦ ms¦ ph¦ pr¦ pc¦ ss¦ sc |  | 14:09 | 14.213 | 188 | 0 | 179 | 12.9 | 12.6 | 1117 | 846 | 1379 | 1007 | 3 | 66.2 | 291.2 | -10 | 183.2027 | 74.66 | 64.22 | 739.6 | 31 | me¦ ms¦ ph¦ pr¦ pc¦ ss¦ sc
0.48718 | 17.984 | 293 | 0 | 258 | 14.4 | 11.9 | 1526 | 1587 | 2312 | 1743 | 2.9 | 53.9 | 310.7 | -12 | 181.6644 | 75.06 | 70.38 | 693.7 | 27 | me¦ ms¦ ph¦ pr¦ pc¦ ss¦ sc |  | 14:09 | 14.226 | 189 | 0 | 180 | 12.8 | 12.6 | 1126 | 848 | 1373 | 1009 | 2.9 | 66.2 | 291 | -10 | 183.2032 | 74.66 | 64.24 | 739.9 | 31 | me¦ ms¦ ph¦ pr¦ pc¦ ss¦ sc
0.48719 | 17.979 | 293 | 0 | 258 | 14.4 | 11.9 | 1542 | 1587 | 2336 | 1743 | 2.9 | 53.9 | 310.6 | -12 | 181.6653 | 75.04 | 70.36 | 694 | 27 | me¦ ms¦ ph¦ pr¦ pc¦ ss¦ sc |  | 14:09 | 14.242 | 189 | 0 | 180 | 12.8 | 12.6 | 1134 | 851 | 1382 | 1013 | 2.9 | 66.3 | 291.2 | -10 | 183.2027 | 74.6 | 64.2 | 739.7 | 31 | me¦ ms¦ ph¦ pr¦ pc¦ ss¦ sc
0.4872 | 17.978 | 292 | 0 | 257 | 14.4 | 11.9 | 1549 | 1587 | 2346 | 1743 | 2.9 | 54 | 310.6 | -12 | 181.665 | 75.06 | 70.33 | 694.1 | 27 | me¦ ms¦ ph¦ pr¦ pc¦ ss¦ sc |  | 14:09 | 14.257 | 189 | 4 | 180 | 12.8 | 12.6 | 1136 | 853 | 1385 | 1015 | 2.9 | 66.3 | 290.9 | -10 | 183.202 | 74.64 | 64.21 | 739.6 | 31 | me¦ ms¦ ph¦ pr¦ pc¦ ss¦ sc
0.48721 | 17.977 | 292 | 0 | 257 | 14.4 | 11.9 | 1553 | 1587 | 2353 | 1743 | 2.9 | 54 | 310.5 | -12 | 181.6649 | 75.09 | 70.37 | 694.1 | 27 | me¦ ms¦ ph¦ pr¦ pc¦ ss¦ sc |  | 14:09 | 14.268 | 189 | 8 | 180 | 12.8 | 12.6 | 1138 | 855 | 1387 | 1017 | 2.9 | 66.4 | 290.8 | -10 | 183.2038 | 74.59 | 64.21 | 739.7 | 32 | me¦ ms¦ ph¦ pr¦ pc¦ ss¦ sc
0.48722 | 17.973 | 292 | 0 | 257 | 14.4 | 11.9 | 1553 | 1587 | 2353 | 1743 | 3 | 54.1 | 310.4 | -12 | 181.6655 | 75.02 | 70.26 | 694.2 | 27 | me¦ ms¦ ph¦ pr¦ pc¦ ss¦ sc |  | 14:09 | 14.277 | 189 | 12 | 180 | 12.8 | 12.6 | 1137 | 857 | 1386 | 1020 | 3 | 66.4 | 290.8 | -9 | 183.2053 | 74.56 | 64.22 | 739 | 32 | me¦ ms¦ ph¦ pr¦ pc¦ ss¦ sc
0.48723 | 17.97 | 292 | 0 | 256 | 14.4 | 11.9 | 1547 | 1587 | 2343 | 1743 | 2.9 | 54.1 | 310.4 | -12 | 181.6669 | 75.1 | 70.36 | 693.6 | 27 | me¦ ms¦ ph¦ pr¦ pc¦ ss¦ sc |  | 14:09 | 14.284 | 189 | 17 | 180 | 12.9 | 12.6 | 1138 | 860 | 1404 | 1023 | 2.9 | 66.5 | 290.9 | -10 | 183.2058 | 74.56 | 64.2 | 739 | 32 | me¦ ms¦ ph¦ pr¦ pc¦ ss¦ sc
0.48725 | 17.964 | 291 | 0 | 256 | 14.4 | 11.9 | 1536 | 1587 | 2327 | 1743 | 2.9 | 54.2 | 310.4 | -12 | 181.6662 | 75.06 | 70.35 | 694.3 | 28 | me¦ ms¦ ph¦ pr¦ pc¦ ss¦ sc |  | 14:09 | 14.292 | 189 | 21 | 180 | 12.9 | 12.6 | 1142 | 862 | 1409 | 1026 | 2.9 | 66.5 | 291.2 | -9 | 183.2057 | 74.57 | 64.18 | 739.3 | 32 | me¦ ms¦ ph¦ pr¦ pc¦ ss¦ sc
0.48726 | 17.958 | 291 | 0 | 256 | 14.3 | 11.9 | 1524 | 1587 | 2274 | 1743 | 2.9 | 54.2 | 310.3 | -12 | 181.6673 | 75.04 | 70.34 | 694.7 | 28 | me¦ ms¦ ph¦ pr¦ pc¦ ss¦ sc |  | 14:09 | 14.287 | 188 | 20 | 179 | 12.9 | 12.6 | 1148 | 864 | 1417 | 1028 | 3 | 66.6 | 291.4 | -10 | 183.2046 | 74.57 | 64.18 | 739 | 29 | me¦ ms¦ ph¦ pr¦ pc¦ ss¦ sc
0.48727 | 17.954 | 290 | 0 | 255 | 14.3 | 11.9 | 1512 | 1587 | 2256 | 1743 | 3 | 54.3 | 310.2 | -11 | 181.668 | 75 | 70.28 | 694.3 | 27 | me¦ ms¦ ph¦ pr¦ pc¦ ss¦ sc |  | 14:09 | 14.281 | 188 | 18 | 179 | 12.8 | 12.6 | 1154 | 866 | 1407 | 1030 | 3 | 66.6 | 291.7 | -10 | 183.2056 | 74.57 | 64.18 | 738.5 | 26 | me¦ ms¦ ph¦ pr¦ pc¦ ss¦ sc
0.48728 | 17.95 | 290 | 0 | 255 | 14.3 | 11.9 | 1501 | 1587 | 2240 | 1743 | 2.9 | 54.3 | 310.2 | -11 | 181.6674 | 75.02 | 70.3 | 694.2 | 28 | me¦ ms¦ ph¦ pr¦ pc¦ ss¦ sc |  | 14:09 | 14.276 | 188 | 17 | 179 | 12.9 | 12.6 | 1183 | 868 | 1460 | 1033 | 2.9 | 66.8 | 292 | -10 | 183.205 | 74.57 | 64.18 | 738.3 | 25 | me¦ ms¦ ph¦ pr¦ pc¦ ss¦ sc
0.48729 | 17.945 | 290 | 0 | 255 | 14.2 | 11.9 | 1497 | 1587 | 2201 | 1743 | 2.9 | 54.4 | 310.1 | -12 | 181.668 | 75.08 | 70.31 | 694 | 28 | me¦ ms¦ ph¦ pr¦ pc¦ ss¦ sc |  | 14:09 | 14.27 | 187 | 15 | 178 | 12.9 | 12.6 | 1188 | 871 | 1466 | 1036 | 2.9 | 66.9 | 291.9 | -10 | 183.2055 | 74.57 | 64.18 | 739 | 25 | me¦ ms¦ ph¦ pr¦ pc¦ ss¦ sc
0.4873 | 17.942 | 290 | 0 | 255 | 14.2 | 11.9 | 1499 | 1587 | 2204 | 1743 | 2.9 | 54.4 | 310 | -12 | 181.6672 | 75.06 | 70.33 | 693.9 | 28 | me¦ ms¦ ph¦ pr¦ pc¦ ss¦ sc |  | 14:09 | 14.262 | 187 | 13 | 178 | 12.9 | 12.6 | 1189 | 873 | 1467 | 1039 | 2.9 | 66.9 | 292.2 | -10 | 183.2072 | 74.57 | 64.18 | 738.6 | 25 | me¦ ms¦ ph¦ pr¦ pc¦ ss¦ sc
0.48731 | 17.94 | 289 | 0 | 254 | 14.2 | 11.9 | 1502 | 1587 | 2208 | 1743 | 2.9 | 54.5 | 309.9 | -12 | 181.6678 | 75.06 | 70.33 | 694.1 | 28 | me¦ ms¦ ph¦ pr¦ pc¦ ss¦ sc |  | 14:09 | 14.257 | 187 | 12 | 178 | 13 | 12.6 | 1187 | 875 | 1483 | 1041 | 2.9 | 67 | 292.7 | -10 | 183.2062 | 74.57 | 64.18 | 738.4 | 25 | me¦ ms¦ ph¦ pr¦ pc¦ ss¦ sc
0.48733 | 17.935 | 289 | 0 | 254 | 14.2 | 11.9 | 1511 | 1587 | 2222 | 1743 | 2.9 | 54.5 | 309.8 | -12 | 181.6682 | 75.07 | 70.35 | 693.9 | 28 | me¦ ms¦ ph¦ pr¦ pc¦ ss¦ sc |  | 14:09 | 14.249 | 187 | 9 | 178 | 13 | 12.6 | 1186 | 878 | 1482 | 1045 | 2.9 | 67 | 292.5 | -10 | 183.2074 | 74.57 | 64.18 | 738.4 | 25 | me¦ ms¦ ph¦ pr¦ pc¦ ss¦ sc
0.48734 | 17.932 | 289 | 0 | 254 | 14.2 | 11.9 | 1517 | 1587 | 2230 | 1743 | 2.9 | 54.5 | 309.7 | -12 | 181.6679 | 75.07 | 70.31 | 693.5 | 28 | me¦ ms¦ ph¦ pr¦ pc¦ ss¦ sc |  | 14:09 | 14.242 | 186 | 8 | 177 | 13 | 12.6 | 1185 | 880 | 1481 | 1047 | 2.9 | 67.1 | 292.7 | -10 | 183.2069 | 74.57 | 64.18 | 738.5 | 25 | me¦ ms¦ ph¦ pr¦ pc¦ ss¦ sc
0.48735 | 17.928 | 288 | 0 | 254 | 14.3 | 11.9 | 1519 | 1587 | 2267 | 1743 | 2.9 | 54.6 | 309.5 | -12 | 181.6682 | 75.07 | 70.32 | 692.6 | 27 | me¦ ms¦ ph¦ pr¦ pc¦ ss¦ sc |  | 14:10 | 14.239 | 186 | 8 | 177 | 13 | 12.6 | 1181 | 882 | 1476 | 1050 | 2.9 | 67.2 | 292.3 | -10 | 183.2073 | 74.57 | 64.18 | 738.3 | 25 | me¦ ms¦ ph¦ pr¦ pc¦ ss¦ sc
0.48736 | 17.927 | 288 | 0 | 254 | 14.3 | 11.9 | 1518 | 1587 | 2265 | 1743 | 2.9 | 54.6 | 309.4 | -12 | 181.6679 | 75.06 | 70.35 | 693.2 | 27 | me¦ ms¦ ph¦ pr¦ pc¦ ss¦ sc |  | 14:10 | 14.23 | 186 | 5 | 177 | 13 | 12.6 | 1181 | 884 | 1476 | 1052 | 2.9 | 67.2 | 292.5 | -10 | 183.2077 | 74.57 | 64.18 | 738.3 | 25 | me¦ ms¦ ph¦ pr¦ pc¦ ss¦ sc
0.48737 | 17.925 | 288 | 0 | 253 | 14.3 | 11.9 | 1514 | 1586 | 2259 | 1742 | 2.9 | 54.7 | 309.2 | -11 | 181.668 | 75.02 | 70.28 | 692.6 | 27 | me¦ ms¦ ph¦ pr¦ pc¦ ss¦ sc |  | 14:10 | 14.22 | 185 | 1 | 177 | 13 | 12.6 | 1184 | 886 | 1480 | 1054 | 2.9 | 67.3 | 292.4 | -10 | 183.2091 | 74.57 | 64.18 | 738.1 | 25 | me¦ ms¦ ph¦ pr¦ pc¦ ss¦ sc
0.48738 | 17.923 | 288 | 0 | 253 | 14.4 | 11.9 | 1509 | 1586 | 2286 | 1742 | 2.9 | 54.7 | 309.1 | -11 | 181.6671 | 75.08 | 70.32 | 692.5 | 28 | me¦ ms¦ ph¦ pr¦ pc¦ ss¦ sc |  | 14:10 | 14.212 | 185 | 0 | 176 | 13 | 12.6 | 1197 | 888 | 1496 | 1057 | 2.9 | 67.3 | 292.5 | -10 | 183.2099 | 74.57 | 64.18 | 738 | 25 | me¦ ms¦ ph¦ pr¦ pc¦ ss¦ sc
0.4874 | 17.922 | 287 | 0 | 253 | 14.4 | 11.9 | 1507 | 1586 | 2283 | 1742 | 2.9 | 54.8 | 309 | -12 | 181.6684 | 75.08 | 70.33 | 692.5 | 27 | me¦ ms¦ ph¦ pr¦ pc¦ ss¦ sc |  | 14:10 | 14.204 | 185 | 0 | 176 | 13 | 12.6 | 1204 | 891 | 1505 | 1060 | 2.9 | 67.4 | 292.4 | -10 | 183.2093 | 74.57 | 64.18 | 737.9 | 25 | me¦ ms¦ ph¦ pr¦ pc¦ ss¦ sc
0.48741 | 17.92 | 287 | 0 | 252 | 14.4 | 11.9 | 1509 | 1586 | 2286 | 1742 | 2.9 | 54.8 | 308.9 | -12 | 181.6686 | 75.04 | 70.26 | 692.2 | 27 | me¦ ms¦ ph¦ pr¦ pc¦ ss¦ sc |  | 14:10 | 14.199 | 185 | 0 | 176 | 13 | 12.6 | 1212 | 893 | 1515 | 1063 | 2.9 | 67.4 | 292.5 | -10 | 183.207 | 74.57 | 64.18 | 737.7 | 25 | me¦ ms¦ ph¦ pr¦ pc¦ ss¦ sc
0.48742 | 17.918 | 287 | 0 | 252 | 14.3 | 11.9 | 1509 | 1586 | 2252 | 1742 | 3 | 54.9 | 308.8 | -12 | 181.6688 | 75.08 | 70.26 | 692.6 | 27 | me¦ ms¦ ph¦ pr¦ pc¦ ss¦ sc |  | 14:10 | 14.195 | 185 | 0 | 176 | 13.1 | 12.6 | 1229 | 895 | 1555 | 1065 | 2.9 | 67.5 | 292.4 | -10 | 183.2077 | 74.57 | 64.18 | 737.3 | 25 | me¦ ms¦ ph¦ pr¦ pc¦ ss¦ sc
0.48743 | 17.917 | 287 | 0 | 252 | 14.3 | 11.9 | 1509 | 1586 | 2252 | 1742 | 2.9 | 54.9 | 308.7 | -11 | 181.6695 | 75.1 | 70.3 | 692.7 | 27 | me¦ ms¦ ph¦ pr¦ pc¦ ss¦ sc |  | 14:10 | 14.187 | 184 | 0 | 175 | 13 | 12.6 | 1234 | 897 | 1542 | 1067 | 3 | 67.6 | 292.5 | -10 | 183.2091 | 74.57 | 64.18 | 737 | 25 | me¦ ms¦ ph¦ pr¦ pc¦ ss¦ sc
0.48744 | 17.916 | 286 | 0 | 252 | 14.3 | 11.9 | 1508 | 1586 | 2250 | 1742 | 2.9 | 55 | 308.5 | -11 | 181.6687 | 75.08 | 70.27 | 692.7 | 27 | me¦ ms¦ ph¦ pr¦ pc¦ ss¦ sc |  | 14:10 | 14.182 | 184 | 0 | 175 | 13 | 12.6 | 1234 | 900 | 1542 | 1071 | 2.9 | 67.6 | 292.4 | -10 | 183.2075 | 74.57 | 64.18 | 736.9 | 25 | me¦ ms¦ ph¦ pr¦ pc¦ ss¦ sc
0.48745 | 17.914 | 286 | 0 | 251 | 14.2 | 11.9 | 1502 | 1586 | 2208 | 1742 | 2.9 | 55 | 308.3 | -11 | 181.6694 | 75.1 | 70.29 | 693 | 27 | me¦ ms¦ ph¦ pr¦ pc¦ ss¦ sc |  | 14:10 | 14.175 | 184 | 0 | 175 | 13 | 12.6 | 1237 | 902 | 1546 | 1073 | 2.9 | 67.7 | 292.3 | -10 | 183.2095 | 74.57 | 64.18 | 737 | 25 | me¦ ms¦ ph¦ pr¦ pc¦ ss¦ sc
0.48747 | 17.914 | 286 | 0 | 251 | 14.2 | 11.9 | 1494 | 1586 | 2197 | 1742 | 2.9 | 55.1 | 308.2 | -11 | 181.6689 | 75.09 | 70.27 | 693 | 27 | me¦ ms¦ ph¦ pr¦ pc¦ ss¦ sc |  | 14:10 | 14.171 | 184 | 0 | 175 | 13 | 12.6 | 1235 | 904 | 1543 | 1076 | 2.9 | 67.7 | 292.3 | -9 | 183.2074 | 74.57 | 64.18 | 737 | 25 | me¦ ms¦ ph¦ pr¦ pc¦ ss¦ sc
0.48748 | 17.913 | 286 | 0 | 251 | 14.2 | 11.9 | 1488 | 1586 | 2188 | 1742 | 2.9 | 55.1 | 308.1 | -12 | 181.6684 | 75.13 | 70.33 | 693.2 | 27 | me¦ ms¦ ph¦ pr¦ pc¦ ss¦ sc |  | 14:10 | 14.168 | 183 | 0 | 175 | 13.1 | 12.6 | 1234 | 906 | 1562 | 1078 | 2.9 | 67.8 | 292.3 | -10 | 183.2083 | 74.57 | 64.18 | 736.1 | 25 | me¦ ms¦ ph¦ pr¦ pc¦ ss¦ sc
0.48749 | 17.91 | 285 | 0 | 253 | 14.2 | 12 | 1478 | 1586 | 2173 | 1762 | 3 | 55.2 | 308 | -12 | 181.6697 | 75.12 | 70.34 | 693.1 | 26 | me¦ ms¦ ph¦ pr¦ pc¦ ss¦ sc |  | 14:10 | 14.166 | 183 | 0 | 174 | 13.1 | 12.6 | 1235 | 909 | 1563 | 1082 | 2.9 | 67.9 | 292.8 | -9 | 183.208 | 74.57 | 64.18 | 736.2 | 25 | me¦ ms¦ ph¦ pr¦ pc¦ ss¦ sc
0.4875 | 17.907 | 285 | 0 | 253 | 14.2 | 12 | 1465 | 1586 | 2154 | 1762 | 3 | 55.2 | 307.8 | -11 | 181.6702 | 75.1 | 70.3 | 693.1 | 26 | me¦ ms¦ ph¦ pr¦ pc¦ ss¦ sc |  | 14:10 | 14.166 | 183 | 0 | 174 | 13.1 | 12.6 | 1235 | 911 | 1563 | 1084 | 2.9 | 67.9 | 292.8 | -9 | 183.208 | 74.57 | 64.18 | 736.2 | 25 | USB¦me¦ ms¦ ph¦ pr¦ pc¦ ss¦ sc
0.48751 | 17.905 | 284 | 0 | 253 | 14.2 | 12 | 1455 | 1585 | 2139 | 1761 | 2.9 | 55.3 | 307.6 | -11 | 181.67 | 75.1 | 70.29 | 692.7 | 27 | me¦ ms¦ ph¦ pr¦ pc¦ ss¦ sc |  | 14:10 | 14.166 | 183 | 0 | 174 | 13.1 | 12.6 | 1235 | 913 | 1563 | 1086 | 2.9 | 67.9 | 292.8 | -9 | 183.208 | 74.57 | 64.18 | 736.2 | 25 | me¦ ms¦ ph¦ pr¦ pc¦ ss¦ sc
0.48752 | 17.904 | 284 | 0 | 253 | 14.1 | 12 | 1441 | 1585 | 2088 | 1761 | 2.9 | 55.3 | 307.4 | -11 | 181.6696 | 75.07 | 70.3 | 693 | 27 | me¦ ms¦ ph¦ pr¦ pc¦ ss¦ sc |  | 14:10 | 14.15 | 182 | 0 | 174 | 13 | 12.6 | 1254 | 915 | 1567 | 1089 | 2.9 | 68.1 | 293.4 | -9 | 183.2084 | 74.57 | 64.18 | 736.5 | 25 | me¦ ms¦ ph¦ pr¦ pc¦ ss¦ sc
0.48753 | 17.9 | 284 | 0 | 252 | 14.1 | 12 | 1430 | 1585 | 2072 | 1761 | 3 | 55.4 | 307.3 | -11 | 181.6703 | 75.09 | 70.27 | 692.5 | 27 | me¦ ms¦ ph¦ pr¦ pc¦ ss¦ sc |  | 14:10 | 14.146 | 182 | 0 | 174 | 13 | 12.6 | 1260 | 917 | 1575 | 1091 | 3 | 68.1 | 293.4 | -9 | 183.2094 | 74.57 | 64.18 | 736.7 | 25 | me¦ ms¦ ph¦ pr¦ pc¦ ss¦ sc
0.48755 | 17.901 | 283 | 0 | 252 | 14.1 | 12 | 1419 | 1585 | 2056 | 1761 | 2.9 | 55.5 | 307.1 | -11 | 181.6704 | 75.11 | 70.3 | 692.8 | 27 | me¦ ms¦ ph¦ pr¦ pc¦ ss¦ sc |  | 14:10 | 14.141 | 182 | 0 | 173 | 13 | 12.6 | 1269 | 919 | 1586 | 1094 | 2.9 | 68.2 | 293.4 | -10 | 183.21 | 74.57 | 64.18 | 736.1 | 25 | me¦ ms¦ ph¦ pr¦ pc¦ ss¦ sc
0.48756 | 17.897 | 283 | 0 | 252 | 14.1 | 12 | 1410 | 1585 | 2043 | 1761 | 3 | 55.5 | 306.9 | -11 | 181.6706 | 75.12 | 70.28 | 693.2 | 27 | me¦ ms¦ ph¦ pr¦ pc¦ ss¦ sc |  | 14:10 | 14.139 | 182 | 0 | 173 | 13 | 12.6 | 1288 | 922 | 1610 | 1097 | 2.9 | 68.3 | 293.4 | -10 | 183.2097 | 74.57 | 64.18 | 736 | 25 | me¦ ms¦ ph¦ pr¦ pc¦ ss¦ sc
0.48757 | 17.895 | 283 | 0 | 251 | 14.1 | 12 | 1405 | 1585 | 2036 | 1761 | 2.9 | 55.6 | 306.7 | -11 | 181.6714 | 75.06 | 70.25 | 692.9 | 27 | me¦ ms¦ ph¦ pr¦ pc¦ ss¦ sc |  | 14:10 | 14.136 | 182 | 0 | 173 | 13 | 12.6 | 1295 | 924 | 1618 | 1100 | 2.9 | 68.3 | 293.5 | -10 | 183.2096 | 74.57 | 64.18 | 736.3 | 25 | me¦ ms¦ ph¦ pr¦ pc¦ ss¦ sc
0.48758 | 17.894 | 283 | 0 | 251 | 14.1 | 12 | 1400 | 1585 | 2028 | 1761 | 2.9 | 55.6 | 306.6 | -11 | 181.6698 | 75.08 | 70.29 | 692.6 | 27 | me¦ ms¦ ph¦ pr¦ pc¦ ss¦ sc |  | 14:10 | 14.128 | 181 | 0 | 173 | 13 | 12.6 | 1302 | 927 | 1627 | 1103 | 2.9 | 68.4 | 293.5 | -9 | 183.2104 | 74.57 | 64.18 | 736.5 | 25 | me¦ ms¦ ph¦ pr¦ pc¦ ss¦ sc
0.48759 | 17.891 | 282 | 0 | 251 | 14.1 | 12 | 1394 | 1584 | 2020 | 1760 | 2.9 | 55.7 | 306.7 | -11 | 181.6708 | 75.03 | 70.25 | 692.6 | 27 | me¦ ms¦ ph¦ pr¦ pc¦ ss¦ sc |  | 14:10 | 14.128 | 181 | 0 | 173 | 13 | 12.6 | 1316 | 929 | 1645 | 1105 | 2.9 | 68.4 | 293.1 | -9 | 183.2084 | 74.57 | 64.18 | 736.2 | 25 | me¦ ms¦ ph¦ pr¦ pc¦ ss¦ sc
0.48762 | 17.891 | 282 | 0 | 251 | 14.1 | 12 | 1390 | 1584 | 2014 | 1760 | 3 | 55.7 | 306.6 | -11 | 181.6715 | 75.01 | 70.23 | 692.9 | 28 | me¦ ms¦ ph¦ pr¦ pc¦ ss¦ sc |  | 14:10 | 14.123 | 181 | 0 | 174 | 13.1 | 12.7 | 1322 | 931 | 1673 | 1121 | 3 | 68.5 | 292.9 | -9 | 183.2092 | 74.57 | 64.18 | 736.2 | 25 | me¦ ms¦ ph¦ pr¦ pc¦ ss¦ sc
0.48763 | 17.887 | 282 | 0 | 250 | 14.1 | 12 | 1388 | 1584 | 2011 | 1760 | 2.9 | 55.8 | 306.5 | -11 | 181.6725 | 75.03 | 70.22 | 692.8 | 27 | me¦ ms¦ ph¦ pr¦ pc¦ ss¦ sc |  | 14:10 | 14.121 | 181 | 0 | 174 | 13.1 | 12.7 | 1328 | 934 | 1681 | 1125 | 3 | 68.5 | 292.8 | -9 | 183.209 | 74.57 | 64.18 | 735.9 | 25 | me¦ ms¦ ph¦ pr¦ pc¦ ss¦ sc
0.48764 | 17.887 | 282 | 0 | 250 | 14.1 | 12 | 1385 | 1584 | 2007 | 1760 | 2.9 | 55.8 | 306.5 | -11 | 181.672 | 75.04 | 70.24 | 692.9 | 28 | me¦ ms¦ ph¦ pr¦ pc¦ ss¦ sc |  | 14:10 | 14.119 | 181 | 0 | 174 | 13.1 | 12.7 | 1333 | 936 | 1687 | 1127 | 2.9 | 68.6 | 292.6 | -10 | 183.2099 | 74.52 | 64.16 | 735.7 | 25 | me¦ ms¦ ph¦ pr¦ pc¦ ss¦ sc
0.48765 | 17.884 | 281 | 0 | 250 | 14.1 | 12 | 1385 | 1584 | 2007 | 1760 | 3 | 55.9 | 306.4 | -11 | 181.6721 | 75.06 | 70.24 | 693.1 | 27 | me¦ ms¦ ph¦ pr¦ pc¦ ss¦ sc |  | 14:10 | 14.144 | 181 | 0 | 174 | 13.1 | 12.7 | 1333 | 939 | 1687 | 1131 | 2.9 | 68.7 | 292.5 | -10 | 183.2089 | 74.34 | 63.94 | 735.1 | 31 | me¦ ms¦ ph¦ pr¦ pc¦ ss¦ sc
0.48766 | 17.886 | 281 | 0 | 250 | 14.1 | 12 | 1385 | 1584 | 2007 | 1760 | 2.9 | 55.9 | 306.4 | -11 | 181.6729 | 75.06 | 70.26 | 692.5 | 28 | me¦ ms¦ ph¦ pr¦ pc¦ ss¦ sc |  | 14:10 | 14.188 | 181 | 9 | 175 | 13.1 | 12.7 | 1334 | 941 | 1688 | 1133 | 2.9 | 68.7 | 292.4 | -10 | 183.2096 | 74.36 | 63.97 | 735.5 | 36 | me¦ ms¦ ph¦ pr¦ pc¦ ss¦ sc
0.48767 | 17.882 | 281 | 0 | 249 | 14 | 12 | 1387 | 1583 | 1981 | 1758 | 2.9 | 56 | 306.3 | -11 | 181.6718 | 75.06 | 70.23 | 692.6 | 27 | me¦ ms¦ ph¦ pr¦ pc¦ ss¦ sc |  | 14:10 | 14.211 | 181 | 17 | 175 | 13.1 | 12.7 | 1337 | 943 | 1692 | 1136 | 2.9 | 68.8 | 292.4 | -9 | 183.2099 | 74.36 | 63.93 | 735.6 | 37 | me¦ ms¦ ph¦ pr¦ pc¦ ss¦ sc
0.48769 | 17.882 | 281 | 0 | 249 | 14 | 12 | 1393 | 1583 | 1990 | 1758 | 3 | 56 | 306.1 | -11 | 181.6713 | 75.05 | 70.22 | 692.4 | 27 | me¦ ms¦ ph¦ pr¦ pc¦ ss¦ sc |  | 14:10 | 14.254 | 182 | 30 | 175 | 13.1 | 12.7 | 1343 | 946 | 1699 | 1139 | 2.9 | 68.8 | 292.5 | -9 | 183.208 | 74.35 | 63.95 | 735.7 | 37 | me¦ ms¦ ph¦ pr¦ pc¦ ss¦ sc
0.4877 | 17.883 | 280 | 0 | 249 | 14 | 12 | 1400 | 1583 | 2000 | 1758 | 2.9 | 56.1 | 306 | -11 | 181.6718 | 75.04 | 70.22 | 691.8 | 27 | me¦ ms¦ ph¦ pr¦ pc¦ ss¦ sc |  | 14:10 | 14.281 | 182 | 38 | 175 | 13.1 | 12.7 | 1351 | 948 | 1710 | 1142 | 2.9 | 68.9 | 292.7 | -9 | 183.208 | 74.36 | 63.92 | 735.4 | 37 | me¦ ms¦ ph¦ pr¦ pc¦ ss¦ sc
0.48771 | 17.883 | 280 | 0 | 249 | 14 | 12 | 1408 | 1583 | 2011 | 1758 | 3 | 56.1 | 305.9 | -10 | 181.6728 | 75.06 | 70.24 | 691.9 | 27 | me¦ ms¦ ph¦ pr¦ pc¦ ss¦ sc |  | 14:10 | 14.295 | 182 | 43 | 175 | 13.1 | 12.7 | 1362 | 951 | 1724 | 1145 | 3 | 68.9 | 292.9 | -10 | 183.2106 | 74.35 | 63.98 | 735.3 | 37 | me¦ ms¦ ph¦ pr¦ pc¦ ss¦ sc
0.48772 | 17.88 | 279 | 0 | 248 | 14 | 12 | 1415 | 1583 | 2021 | 1758 | 2.9 | 56.2 | 305.7 | -10 | 181.6719 | 75.01 | 70.25 | 692 | 27 | me¦ ms¦ ph¦ pr¦ pc¦ ss¦ sc |  | 14:10 | 14.319 | 182 | 50 | 176 | 13.1 | 12.7 | 1372 | 953 | 1736 | 1148 | 2.9 | 69 | 293.1 | -10 | 183.2108 | 74.35 | 63.97 | 734.6 | 36 | me¦ ms¦ ph¦ pr¦ pc¦ ss¦ sc
0.48773 | 17.878 | 279 | 0 | 248 | 14.1 | 12 | 1419 | 1583 | 2056 | 1758 | 3 | 56.2 | 305.7 | -11 | 181.6731 | 75.03 | 70.27 | 692 | 27 | me¦ ms¦ ph¦ pr¦ pc¦ ss¦ sc |  | 14:10 | 14.336 | 182 | 55 | 176 | 13.1 | 12.7 | 1379 | 956 | 1745 | 1151 | 2.9 | 69 | 293.2 | -10 | 183.2103 | 74.4 | 63.95 | 734.9 | 37 | me¦ ms¦ ph¦ pr¦ pc¦ ss¦ sc
0.48774 | 17.877 | 279 | 0 | 248 | 14.1 | 12 | 1418 | 1582 | 2055 | 1757 | 2.9 | 56.2 | 305.5 | -11 | 181.6733 | 75.01 | 70.2 | 692.1 | 27 | me¦ ms¦ ph¦ pr¦ pc¦ ss¦ sc |  | 14:10 | 14.356 | 182 | 61 | 176 | 13.1 | 12.7 | 1381 | 958 | 1748 | 1154 | 2.9 | 69.1 | 293.1 | -10 | 183.2093 | 74.37 | 63.93 | 734.6 | 36 | me¦ ms¦ ph¦ pr¦ pc¦ ss¦ sc
0.48775 | 17.872 | 279 | 0 | 248 | 14.1 | 12 | 1413 | 1582 | 2047 | 1757 | 3 | 56.3 | 305.4 | -11 | 181.6754 | 75.07 | 70.24 | 692.5 | 28 | me¦ ms¦ ph¦ pr¦ pc¦ ss¦ sc |  | 14:10 | 14.374 | 183 | 67 | 176 | 13 | 12.7 | 1382 | 960 | 1727 | 1156 | 2.9 | 69.1 | 293.2 | -10 | 183.2091 | 74.38 | 63.9 | 735.3 | 36 | me¦ ms¦ ph¦ pr¦ pc¦ ss¦ sc
0.48777 | 17.868 | 279 | 0 | 248 | 14.1 | 12 | 1406 | 1582 | 2037 | 1757 | 2.9 | 56.3 | 305.4 | -11 | 181.6744 | 75.08 | 70.25 | 691.8 | 27 | me¦ ms¦ ph¦ pr¦ pc¦ ss¦ sc |  | 14:10 | 14.401 | 183 | 77 | 176 | 13 | 12.7 | 1383 | 963 | 1728 | 1160 | 2.9 | 69.2 | 293.3 | -10 | 183.2091 | 74.43 | 63.93 | 734.9 | 36 | me¦ ms¦ ph¦ pr¦ pc¦ ss¦ sc
0.48778 | 17.866 | 278 | 0 | 247 | 14 | 12 | 1398 | 1582 | 1997 | 1757 | 2.9 | 56.4 | 305.3 | -11 | 181.6739 | 75.05 | 70.23 | 692.3 | 27 | me¦ ms¦ ph¦ pr¦ pc¦ ss¦ sc |  | 14:10 | 14.4 | 182 | 77 | 176 | 13.1 | 12.7 | 1389 | 965 | 1758 | 1162 | 2.9 | 69.3 | 293.3 | -10 | 183.2105 | 74.43 | 63.93 | 735 | 34 | me¦ ms¦ ph¦ pr¦ pc¦ ss¦ sc
0.48779 | 17.864 | 278 | 0 | 247 | 14 | 12 | 1392 | 1582 | 1988 | 1757 | 2.9 | 56.4 | 305.2 | -11 | 181.6752 | 75.05 | 70.22 | 692.3 | 27 | me¦ ms¦ ph¦ pr¦ pc¦ ss¦ sc |  | 14:10 | 14.398 | 182 | 77 | 176 | 13.1 | 12.7 | 1403 | 968 | 1775 | 1166 | 2.9 | 69.3 | 293.4 | -10 | 183.2101 | 74.43 | 63.93 | 735.3 | 32 | me¦ ms¦ ph¦ pr¦ pc¦ ss¦ sc
0.4878 | 17.861 | 278 | 0 | 247 | 14 | 12 | 1389 | 1582 | 1984 | 1757 | 2.9 | 56.5 | 305.1 | -11 | 181.6757 | 75.06 | 70.23 | 692.4 | 27 | me¦ ms¦ ph¦ pr¦ pc¦ ss¦ sc |  | 14:10 | 14.403 | 182 | 79 | 176 | 13 | 12.7 | 1441 | 970 | 1801 | 1168 | 3 | 69.4 | 293.2 | -10 | 183.209 | 74.41 | 63.91 | 734 | 32 | me¦ ms¦ ph¦ pr¦ pc¦ ss¦ sc
0.48781 | 17.859 | 278 | 0 | 247 | 14 | 12 | 1386 | 1582 | 1980 | 1757 | 3 | 56.5 | 305 | -11 | 181.6753 | 75.06 | 70.25 | 692.9 | 27 | me¦ ms¦ ph¦ pr¦ pc¦ ss¦ sc |  | 14:10 | 14.411 | 182 | 77 | 175 | 13 | 12.7 | 1468 | 973 | 1835 | 1172 | 3 | 69.5 | 293.1 | -10 | 183.2102 | 74.44 | 63.92 | 734.7 | 34 | me¦ ms¦ ph¦ pr¦ pc¦ ss¦ sc
0.48782 | 17.856 | 277 | 0 | 246 | 13.9 | 12 | 1384 | 1581 | 1949 | 1756 | 3 | 56.6 | 304.9 | -11 | 181.6752 | 75.11 | 70.21 | 693.1 | 27 | me¦ ms¦ ph¦ pr¦ pc¦ ss¦ sc |  | 14:10 | 14.423 | 182 | 76 | 176 | 13 | 12.7 | 1484 | 976 | 1855 | 1175 | 3 | 69.5 | 293.2 | -10 | 183.2095 | 74.41 | 63.89 | 735.1 | 34 | me¦ ms¦ ph¦ pr¦ pc¦ ss¦ sc
0.48784 | 17.857 | 277 | 0 | 246 | 13.9 | 12 | 1386 | 1581 | 1952 | 1756 | 2.9 | 56.6 | 304.7 | -11 | 181.675 | 75.11 | 70.21 | 693 | 27 | me¦ ms¦ ph¦ pr¦ pc¦ ss¦ sc |  | 14:10 | 14.42 | 182 | 70 | 175 | 13.1 | 12.7 | 1503 | 979 | 1902 | 1179 | 2.9 | 69.5 | 293.3 | -10 | 183.2106 | 74.41 | 63.89 | 734.9 | 32 | me¦ ms¦ ph¦ pr¦ pc¦ ss¦ sc
0.48785 | 17.858 | 277 | 0 | 246 | 14 | 12 | 1388 | 1581 | 1982 | 1756 | 3 | 56.7 | 304.6 | -11 | 181.6734 | 75.01 | 70.18 | 692.5 | 26 | me¦ ms¦ ph¦ pr¦ pc¦ ss¦ sc |  | 14:10 | 14.418 | 182 | 65 | 175 | 13.1 | 12.7 | 1520 | 982 | 1924 | 1183 | 2.9 | 69.6 | 293.4 | -10 | 183.2079 | 74.41 | 63.89 | 735.4 | 32 | me¦ ms¦ ph¦ pr¦ pc¦ ss¦ sc
0.48786 | 17.858 | 277 | 0 | 246 | 14 | 12 | 1390 | 1581 | 1985 | 1756 | 3 | 56.7 | 304.4 | -11 | 181.6746 | 75.01 | 70.2 | 692.2 | 27 | me¦ ms¦ ph¦ pr¦ pc¦ ss¦ sc |  | 14:10 | 14.422 | 182 | 62 | 175 | 13.1 | 12.7 | 1541 | 985 | 1950 | 1186 | 2.9 | 69.6 | 293.6 | -10 | 183.2104 | 74.41 | 63.89 | 735.2 | 33 | me¦ ms¦ ph¦ pr¦ pc¦ ss¦ sc
0.48787 | 17.858 | 276 | 0 | 245 | 14.2 | 12 | 1391 | 1581 | 2045 | 1756 | 2.9 | 56.8 | 304.3 | -11 | 181.6759 | 75.02 | 70.18 | 692.6 | 28 | me¦ ms¦ ph¦ pr¦ pc¦ ss¦ sc |  | 14:10 | 14.437 | 182 | 63 | 175 | 13.1 | 12.7 | 1561 | 988 | 1975 | 1190 | 3 | 69.7 | 293.8 | -10 | 183.21 | 74.5 | 63.88 | 734.9 | 33 | me¦ ms¦ ph¦ pr¦ pc¦ ss¦ sc
0.48788 | 17.857 | 276 | 0 | 245 | 14.2 | 12 | 1389 | 1581 | 2042 | 1756 | 2.9 | 56.8 | 304.2 | -11 | 181.6755 | 75.03 | 70.21 | 692.4 | 28 | me¦ ms¦ ph¦ pr¦ pc¦ ss¦ sc |  | 14:10 | 14.452 | 182 | 63 | 175 | 13.1 | 12.7 | 1577 | 991 | 1996 | 1193 | 3 | 69.7 | 294.1 | -11 | 183.2095 | 74.56 | 63.86 | 734.3 | 34 | me¦ ms¦ ph¦ pr¦ pc¦ ss¦ sc
0.48789 | 17.858 | 276 | 0 | 245 | 14.2 | 12 | 1385 | 1580 | 2036 | 1755 | 2.9 | 56.9 | 304 | -12 | 181.6748 | 75.01 | 70.19 | 691.8 | 28 | me¦ ms¦ ph¦ pr¦ pc¦ ss¦ sc |  | 14:10 | 14.467 | 182 | 63 | 175 | 13 | 12.7 | 1593 | 995 | 1991 | 1198 | 2.9 | 69.8 | 294.2 | -11 | 183.2105 | 74.59 | 63.89 | 734.6 | 33 | me¦ ms¦ ph¦ pr¦ pc¦ ss¦ sc
0.48791 | 17.856 | 276 | 0 | 245 | 14.2 | 12 | 1379 | 1580 | 2027 | 1755 | 3 | 56.9 | 304 | -11 | 181.6759 | 75 | 70.18 | 692 | 28 | me¦ ms¦ ph¦ pr¦ pc¦ ss¦ sc |  | 14:10 | 14.483 | 182 | 64 | 175 | 13.1 | 12.7 | 1608 | 998 | 2035 | 1202 | 2.9 | 69.8 | 294.5 | -10 | 183.2087 | 74.66 | 63.94 | 734.4 | 32 | me¦ ms¦ ph¦ pr¦ pc¦ ss¦ sc
0.48792 | 17.855 | 275 | 0 | 245 | 14.1 | 12 | 1372 | 1580 | 1988 | 1755 | 2.9 | 57 | 303.8 | -11 | 181.6771 | 74.99 | 70.18 | 691.8 | 28 | me¦ ms¦ ph¦ pr¦ pc¦ ss¦ sc |  | 14:10 | 14.495 | 182 | 65 | 175 | 13.1 | 12.7 | 1623 | 1001 | 2054 | 1206 | 3 | 69.9 | 294.9 | -10 | 183.2096 | 74.62 | 63.9 | 734 | 32 | me¦ ms¦ ph¦ pr¦ pc¦ ss¦ sc
0.48793 | 17.856 | 275 | 0 | 245 | 14.1 | 12 | 1365 | 1580 | 1978 | 1755 | 3 | 57 | 303.7 | -11 | 181.676 | 75.04 | 70.16 | 691.9 | 28 | me¦ ms¦ ph¦ pr¦ pc¦ ss¦ sc |  | 14:10 | 14.505 | 182 | 66 | 176 | 13.1 | 12.7 | 1633 | 1004 | 2067 | 1209 | 3 | 69.9 | 295 | -10 | 183.2095 | 74.61 | 63.89 | 734.2 | 32 | me¦ ms¦ ph¦ pr¦ pc¦ ss¦ sc
0.48794 | 17.853 | 275 | 0 | 244 | 14.1 | 12 | 1359 | 1580 | 1969 | 1755 | 2.9 | 57.1 | 303.7 | -11 | 181.677 | 74.99 | 70.14 | 692 | 28 | me¦ ms¦ ph¦ pr¦ pc¦ ss¦ sc |  | 14:10 | 14.518 | 182 | 68 | 175 | 13.1 | 12.7 | 1645 | 1008 | 2082 | 1214 | 2.9 | 70 | 295.1 | -10 | 183.2083 | 74.67 | 63.9 | 734.1 | 32 | me¦ ms¦ ph¦ pr¦ pc¦ ss¦ sc
0.48795 | 17.852 | 275 | 0 | 244 | 14 | 12 | 1355 | 1579 | 1935 | 1754 | 2.9 | 57.1 | 303.6 | -11 | 181.6759 | 74.98 | 70.14 | 692 | 28 | me¦ ms¦ ph¦ pr¦ pc¦ ss¦ sc |  | 14:10 | 14.518 | 182 | 69 | 175 | 13.1 | 12.7 | 1657 | 1011 | 2097 | 1218 | 2.9 | 70 | 295.1 | -10 | 183.2089 | 74.67 | 63.9 | 734.2 | 33 | me¦ ms¦ ph¦ pr¦ pc¦ ss¦ sc
0.48796 | 17.853 | 274 | 0 | 244 | 14 | 12 | 1350 | 1579 | 1928 | 1754 | 2.9 | 57.2 | 303.5 | -11 | 181.6762 | 75 | 70.17 | 691.5 | 28 | me¦ ms¦ ph¦ pr¦ pc¦ ss¦ sc |  | 14:11 | 14.517 | 182 | 71 | 175 | 13.2 | 12.7 | 1670 | 1015 | 2141 | 1222 | 2.9 | 70.1 | 295.1 | -10 | 183.2095 | 74.67 | 63.9 | 734.6 | 33 | me¦ ms¦ ph¦ pr¦ pc¦ ss¦ sc
0.48797 | 17.851 | 274 | 0 | 244 | 14 | 12 | 1347 | 1579 | 1924 | 1754 | 2.9 | 57.2 | 303.5 | -11 | 181.6774 | 75 | 70.15 | 691.6 | 28 | me¦ ms¦ ph¦ pr¦ pc¦ ss¦ sc |  | 14:11 | 14.52 | 182 | 73 | 175 | 13.2 | 12.7 | 1690 | 1018 | 2166 | 1226 | 2.9 | 70.1 | 295.1 | -10 | 183.2094 | 74.64 | 63.9 | 733.9 | 33 | me¦ ms¦ ph¦ pr¦ pc¦ ss¦ sc
0.48799 | 17.85 | 274 | 0 | 243 | 14 | 12 | 1349 | 1579 | 1927 | 1754 | 2.9 | 57.3 | 303.4 | -11 | 181.6769 | 74.98 | 70.1 | 691.8 | 28 | me¦ ms¦ ph¦ pr¦ pc¦ ss¦ sc |  | 14:11 | 14.527 | 182 | 77 | 175 | 13.2 | 12.7 | 1706 | 1022 | 2187 | 1231 | 3 | 70.2 | 295.1 | -10 | 183.2093 | 74.68 | 63.88 | 734.3 | 33 | me¦ ms¦ ph¦ pr¦ pc¦ ss¦ sc
0.488 | 17.852 | 274 | 0 | 243 | 14 | 12 | 1352 | 1579 | 1931 | 1754 | 3 | 57.3 | 303.3 | -11 | 181.6762 | 74.99 | 70.13 | 692 | 28 | me¦ ms¦ ph¦ pr¦ pc¦ ss¦ sc |  | 14:11 | 14.532 | 182 | 81 | 175 | 13.2 | 12.7 | 1712 | 1025 | 2194 | 1234 | 3 | 70.2 | 295.1 | -10 | 183.2085 | 74.68 | 63.88 | 734 | 33 | me¦ ms¦ ph¦ pr¦ pc¦ ss¦ sc
0.48801 | 17.851 | 273 | 0 | 243 | 14 | 12 | 1360 | 1578 | 1942 | 1753 | 2.9 | 57.4 | 303.2 | -11 | 181.6781 | 75 | 70.14 | 692.4 | 28 | me¦ ms¦ ph¦ pr¦ pc¦ ss¦ sc |  | 14:11 | 14.532 | 181 | 82 | 175 | 13.2 | 12.7 | 1712 | 1029 | 2194 | 1239 | 3 | 70.3 | 295.1 | -10 | 183.2087 | 74.68 | 63.88 | 734 | 33 | me¦ ms¦ ph¦ pr¦ pc¦ ss¦ sc
0.48802 | 17.847 | 273 | 0 | 243 | 14 | 12 | 1373 | 1578 | 1961 | 1753 | 2.9 | 57.4 | 303.1 | -11 | 181.6785 | 75 | 70.17 | 692.8 | 28 | me¦ ms¦ ph¦ pr¦ pc¦ ss¦ sc |  | 14:11 | 14.534 | 181 | 85 | 175 | 13.2 | 12.7 | 1712 | 1032 | 2194 | 1243 | 3 | 70.4 | 295.1 | -10 | 183.2074 | 74.82 | 63.9 | 734 | 33 | me¦ ms¦ ph¦ pr¦ pc¦ ss¦ sc
0.48803 | 17.847 | 273 | 0 | 242 | 14 | 12 | 1381 | 1578 | 1972 | 1753 | 2.9 | 57.5 | 303 | -11 | 181.6777 | 74.98 | 70.15 | 692.6 | 28 | me¦ ms¦ ph¦ pr¦ pc¦ ss¦ sc |  | 14:11 | 14.547 | 181 | 91 | 175 | 13.2 | 12.7 | 1712 | 1036 | 2194 | 1248 | 3 | 70.5 | 295.1 | -10 | 183.2074 | 74.86 | 63.92 | 734 | 31 | me¦ ms¦ ph¦ pr¦ pc¦ ss¦ sc
0.48804 | 17.844 | 273 | 0 | 242 | 14 | 12 | 1392 | 1578 | 1988 | 1753 | 3 | 57.5 | 303 | -11 | 181.6778 | 74.96 | 70.13 | 692.5 | 28 | me¦ ms¦ ph¦ pr¦ pc¦ ss¦ sc |  | 14:11 | 14.558 | 181 | 95 | 175 | 13.2 | 12.7 | 1712 | 1039 | 2194 | 1251 | 3 | 70.5 | 295.1 | -10 | 183.2075 | 74.85 | 63.89 | 734 | 29 | me¦ ms¦ ph¦ pr¦ pc¦ ss¦ sc
0.48806 | 17.843 | 272 | 0 | 242 | 14 | 12 | 1399 | 1578 | 1998 | 1753 | 2.9 | 57.6 | 303 | -11 | 181.6783 | 74.98 | 70.12 | 692.4 | 28 | me¦ ms¦ ph¦ pr¦ pc¦ ss¦ sc |  | 14:11 | 14.565 | 181 | 100 | 174 | 13.2 | 12.7 | 1712 | 1042 | 2194 | 1255 | 3 | 70.6 | 295.1 | -10 | 183.2083 | 74.85 | 63.89 | 734 | 31 | me¦ ms¦ ph¦ pr¦ pc¦ ss¦ sc
0.48807 | 17.845 | 272 | 0 | 242 | 14.1 | 12 | 1399 | 1578 | 2027 | 1753 | 2.9 | 57.6 | 302.9 | -11 | 181.6778 | 75.02 | 70.16 | 691.8 | 28 | me¦ ms¦ ph¦ pr¦ pc¦ ss¦ sc |  | 14:11 | 14.569 | 181 | 104 | 175 | 13.2 | 12.7 | 1712 | 1046 | 2194 | 1260 | 3 | 70.6 | 295.1 | -10 | 183.2059 | 74.85 | 63.89 | 734 | 33 | me¦ ms¦ ph¦ pr¦ pc¦ ss¦ sc
0.48808 | 17.846 | 272 | 0 | 241 | 14.1 | 12 | 1397 | 1577 | 2024 | 1752 | 2.9 | 57.7 | 302.9 | -11 | 181.677 | 74.97 | 70.12 | 691.7 | 28 | me¦ ms¦ ph¦ pr¦ pc¦ ss¦ sc |  | 14:11 | 14.571 | 181 | 107 | 174 | 13.2 | 12.7 | 1712 | 1049 | 2194 | 1263 | 3 | 70.8 | 295.1 | -10 | 183.2076 | 74.85 | 63.89 | 734 | 34 | me¦ ms¦ ph¦ pr¦ pc¦ ss¦ sc
0.48809 | 17.845 | 272 | 0 | 241 | 14 | 12 | 1396 | 1577 | 1994 | 1752 | 2.9 | 57.7 | 302.8 | -11 | 181.6788 | 74.95 | 70.11 | 692.4 | 28 | me¦ ms¦ ph¦ pr¦ pc¦ ss¦ sc |  | 14:11 | 14.577 | 180 | 111 | 174 | 13.2 | 12.7 | 1712 | 1052 | 2194 | 1267 | 3 | 70.9 | 295.1 | -10 | 183.2062 | 74.85 | 63.89 | 734 | 34 | me¦ ms¦ ph¦ pr¦ pc¦ ss¦ sc
0.4881 | 17.848 | 271 | 0 | 241 | 14 | 12 | 1396 | 1577 | 1994 | 1752 | 2.9 | 57.8 | 302.7 | -11 | 181.6778 | 75.01 | 70.14 | 692.1 | 28 | me¦ ms¦ ph¦ pr¦ pc¦ ss¦ sc |  | 14:11 | 14.579 | 180 | 113 | 174 | 13.2 | 12.7 | 1712 | 1056 | 2194 | 1272 | 3 | 70.9 | 295.1 | -10 | 183.2071 | 74.85 | 63.89 | 734 | 34 | me¦ ms¦ ph¦ pr¦ pc¦ ss¦ sc
0.48811 | 17.846 | 271 | 0 | 241 | 14 | 12 | 1399 | 1577 | 1998 | 1752 | 3 | 57.8 | 302.6 | -10 | 181.6785 | 75 | 70.13 | 691.4 | 28 | me¦ ms¦ ph¦ pr¦ pc¦ ss¦ sc |  | 14:11 | 14.615 | 180 | 125 | 176 | 13.2 | 12.8 | 1712 | 1059 | 2194 | 1291 | 3 | 71.2 | 295.1 | -10 | 183.2063 | 75.28 | 63.99 | 734 | 32 | me¦ ms¦ ph¦ pr¦ pc¦ ss¦ sc
0.48812 | 17.846 | 271 | 0 | 241 | 14 | 12 | 1403 | 1577 | 2004 | 1752 | 2.9 | 57.9 | 302.5 | -10 | 181.6786 | 75 | 70.12 | 692.6 | 28 | me¦ ms¦ ph¦ pr¦ pc¦ ss¦ sc |  | 14:11 | 14.617 | 179 | 128 | 175 | 13.2 | 12.8 | 1712 | 1062 | 2194 | 1295 | 3 | 71.6 | 295.1 | -10 | 183.2065 | 75.28 | 63.96 | 734 | 33 | me¦ ms¦ ph¦ pr¦ pc¦ ss¦ sc
0.48814 | 17.846 | 271 | 0 | 241 | 14.1 | 12 | 1400 | 1577 | 2028 | 1752 | 3 | 57.9 | 302.5 | -11 | 181.6789 | 75.01 | 70.12 | 692.9 | 28 | me¦ ms¦ ph¦ pr¦ pc¦ ss¦ sc |  | 14:11 | 14.622 | 179 | 131 | 175 | 13.2 | 12.8 | 1712 | 1065 | 2194 | 1298 | 3 | 71.6 | 295.1 | -10 | 183.2044 | 75.28 | 63.96 | 734 | 33 | me¦ ms¦ ph¦ pr¦ pc¦ ss¦ sc
0.48815 | 17.846 | 270 | 0 | 243 | 14.1 | 12.1 | 1393 | 1577 | 2018 | 1771 | 2.9 | 58 | 302.3 | -11 | 181.6781 | 75 | 70.11 | 692.5 | 28 | me¦ ms¦ ph¦ pr¦ pc¦ ss¦ sc |  | 14:11 | 14.628 | 179 | 135 | 175 | 13.2 | 12.8 | 1712 | 1068 | 2194 | 1302 | 3 | 71.7 | 295.1 | -10 | 183.2045 | 75.28 | 63.96 | 734 | 34 | me¦ ms¦ ph¦ pr¦ pc¦ ss¦ sc
0.48816 | 17.846 | 270 | 0 | 243 | 14.1 | 12.1 | 1383 | 1576 | 2004 | 1770 | 3 | 58 | 302.2 | -10 | 181.6804 | 75 | 70.1 | 691.9 | 28 | me¦ ms¦ ph¦ pr¦ pc¦ ss¦ sc |  | 14:11 | 14.632 | 179 | 137 | 174 | 13.2 | 12.8 | 1712 | 1071 | 2194 | 1306 | 3 | 71.9 | 295.1 | -10 | 183.2053 | 75.38 | 63.96 | 734 | 33 | me¦ ms¦ ph¦ pr¦ pc¦ ss¦ sc
0.48817 | 17.845 | 270 | 0 | 242 | 14.1 | 12.1 | 1371 | 1576 | 1986 | 1770 | 3 | 58.1 | 302.1 | -10 | 181.6796 | 75.01 | 70.11 | 692.6 | 28 | me¦ ms¦ ph¦ pr¦ pc¦ ss¦ sc |  | 14:11 | 14.642 | 179 | 141 | 174 | 13.2 | 12.8 | 1712 | 1074 | 2194 | 1309 | 3 | 71.9 | 295.1 | -10 | 183.2037 | 75.38 | 63.96 | 734 | 34 | me¦ ms¦ ph¦ pr¦ pc¦ ss¦ sc
0.48818 | 17.844 | 270 | 0 | 242 | 14 | 12.1 | 1362 | 1576 | 1945 | 1770 | 2.9 | 58.1 | 301.9 | -10 | 181.6807 | 75 | 70.07 | 693.2 | 27 | me¦ ms¦ ph¦ pr¦ pc¦ ss¦ sc |  | 14:11 | 14.644 | 178 | 142 | 174 | 13.2 | 12.8 | 1712 | 1077 | 2194 | 1313 | 3 | 72 | 295.1 | -10 | 183.2037 | 75.38 | 63.96 | 734 | 34 | me¦ ms¦ ph¦ pr¦ pc¦ ss¦ sc
0.48819 | 17.842 | 270 | 0 | 242 | 13.9 | 12.1 | 1358 | 1576 | 1912 | 1770 | 3 | 58.1 | 301.7 | -10 | 181.6803 | 75.02 | 70.1 | 693.2 | 28 | me¦ ms¦ ph¦ pr¦ pc¦ ss¦ sc |  | 14:11 | 14.65 | 178 | 144 | 174 | 13.2 | 12.8 | 1712 | 1080 | 2194 | 1317 | 3 | 72.1 | 295.1 | -10 | 183.2033 | 75.52 | 64 | 734 | 31 | me¦ ms¦ ph¦ pr¦ pc¦ ss¦ sc
0.48821 | 17.839 | 269 | 0 | 242 | 13.9 | 12.1 | 1358 | 1576 | 1912 | 1770 | 2.9 | 58.2 | 301.5 | -10 | 181.6798 | 75.03 | 70.11 | 693 | 27 | me¦ ms¦ ph¦ pr¦ pc¦ ss¦ sc |  | 14:11 | 14.653 | 178 | 145 | 174 | 13.2 | 12.8 | 1712 | 1083 | 2194 | 1320 | 3 | 72.1 | 295.1 | -10 | 183.2031 | 75.48 | 64.02 | 734 | 24 | me¦ ms¦ ph¦ pr¦ pc¦ ss¦ sc
0.48822 | 17.839 | 269 | 0 | 242 | 13.9 | 12.1 | 1362 | 1576 | 1918 | 1770 | 2.9 | 58.2 | 301.4 | -10 | 181.6808 | 75.04 | 70.11 | 692.9 | 27 | me¦ ms¦ ph¦ pr¦ pc¦ ss¦ sc |  | 14:11 | 14.655 | 178 | 150 | 174 | 13.2 | 12.8 | 1712 | 1086 | 2194 | 1324 | 3 | 72.2 | 295.1 | -10 | 183.2044 | 75.47 | 64.03 | 734 | 23 | me¦ ms¦ ph¦ pr¦ pc¦ ss¦ sc
0.48823 | 17.838 | 269 | 0 | 242 | 13.9 | 12.1 | 1368 | 1575 | 1926 | 1769 | 2.9 | 58.3 | 301.3 | -10 | 181.6786 | 75.08 | 70.14 | 693 | 27 | me¦ ms¦ ph¦ pr¦ pc¦ ss¦ sc |  | 14:11 | 14.661 | 178 | 153 | 174 | 13.2 | 12.8 | 1712 | 1089 | 2194 | 1328 | 3 | 72.2 | 295.1 | -10 | 183.2032 | 75.47 | 64.03 | 734 | 30 | me¦ ms¦ ph¦ pr¦ pc¦ ss¦ sc
0.48824 | 17.838 | 269 | 0 | 242 | 14 | 12.1 | 1378 | 1575 | 1968 | 1769 | 2.9 | 58.3 | 301.2 | -10 | 181.6801 | 75.03 | 70.08 | 692.8 | 27 | me¦ ms¦ ph¦ pr¦ pc¦ ss¦ sc |  | 14:11 | 14.668 | 178 | 156 | 174 | 13.2 | 12.8 | 1712 | 1092 | 2194 | 1331 | 3 | 72.3 | 295.1 | -10 | 183.2014 | 75.47 | 64.03 | 734 | 32 | me¦ ms¦ ph¦ pr¦ pc¦ ss¦ sc
0.48825 | 17.836 | 268 | 0 | 241 | 14 | 12.1 | 1384 | 1575 | 1977 | 1769 | 2.9 | 58.4 | 301.2 | -11 | 181.6803 | 75.06 | 70.13 | 692.6 | 27 | me¦ ms¦ ph¦ pr¦ pc¦ ss¦ sc |  | 14:11 | 14.687 | 178 | 163 | 173 | 13.2 | 12.8 | 1712 | 1095 | 2194 | 1335 | 3 | 72.6 | 295.1 | -10 | 183.2031 | 75.47 | 64.03 | 734 | 33 | me¦ ms¦ ph¦ pr¦ pc¦ ss¦ sc
0.48826 | 17.836 | 268 | 0 | 241 | 14 | 12.1 | 1389 | 1575 | 1984 | 1769 | 3 | 58.4 | 301.1 | -11 | 181.6809 | 75.01 | 70.11 | 692.1 | 27 | me¦ ms¦ ph¦ pr¦ pc¦ ss¦ sc |  | 14:11 | 14.694 | 177 | 165 | 173 | 13.2 | 12.8 | 1712 | 1098 | 2194 | 1339 | 3 | 72.7 | 295.1 | -10 | 183.2025 | 75.47 | 64.03 | 734 | 33 | me¦ ms¦ ph¦ pr¦ pc¦ ss¦ sc
0.48828 | 17.834 | 268 | 0 | 241 | 14.1 | 12.1 | 1397 | 1575 | 2024 | 1769 | 2.9 | 58.5 | 301.1 | -11 | 181.6818 | 75 | 70.1 | 692.3 | 27 | me¦ ms¦ ph¦ pr¦ pc¦ ss¦ sc |  | 14:11 | 14.695 | 177 | 168 | 173 | 13.2 | 12.8 | 1712 | 1101 | 2194 | 1342 | 3 | 72.7 | 295.1 | -10 | 183.2025 | 75.47 | 64.03 | 734 | 33 | me¦ ms¦ ph¦ pr¦ pc¦ ss¦ sc
0.48829 | 17.831 | 268 | 0 | 241 | 14.1 | 12.1 | 1398 | 1575 | 2026 | 1769 | 3 | 58.5 | 301 | -11 | 181.6821 | 74.98 | 70.05 | 692.5 | 27 | me¦ ms¦ ph¦ pr¦ pc¦ ss¦ sc |  | 14:11 | 14.7 | 177 | 169 | 173 | 13.2 | 12.8 | 1712 | 1103 | 2194 | 1345 | 3 | 72.8 | 295.1 | -10 | 183.2018 | 75.47 | 64.03 | 734 | 33 | me¦ ms¦ ph¦ pr¦ pc¦ ss¦ sc
0.4883 | 17.83 | 267 | 0 | 240 | 14.1 | 12.1 | 1401 | 1574 | 2030 | 1768 | 2.9 | 58.6 | 301 | -11 | 181.6816 | 75 | 70.08 | 692.8 | 27 | me¦ ms¦ ph¦ pr¦ pc¦ ss¦ sc |  | 14:11 | 14.704 | 177 | 172 | 173 | 13.2 | 12.8 | 1712 | 1106 | 2194 | 1348 | 3 | 72.9 | 295.1 | -10 | 183.2022 | 75.47 | 64.03 | 734 | 33 | me¦ ms¦ ph¦ pr¦ pc¦ ss¦ sc
0.48831 | 17.826 | 267 | 0 | 240 | 14.2 | 12.1 | 1405 | 1574 | 2066 | 1768 | 3 | 58.6 | 300.9 | -12 | 181.6828 | 75.03 | 70.09 | 692.8 | 27 | me¦ ms¦ ph¦ pr¦ pc¦ ss¦ sc |  | 14:11 | 14.709 | 177 | 174 | 173 | 13.2 | 12.8 | 1712 | 1109 | 2194 | 1352 | 3 | 72.9 | 295.1 | -10 | 183.2027 | 75.47 | 64.03 | 734 | 33 | me¦ ms¦ ph¦ pr¦ pc¦ ss¦ sc
0.48832 | 17.821 | 267 | 0 | 240 | 14.2 | 12.1 | 1408 | 1574 | 2070 | 1768 | 2.9 | 58.7 | 300.9 | -12 | 181.6832 | 75.01 | 70.05 | 693 | 27 | me¦ ms¦ ph¦ pr¦ pc¦ ss¦ sc |  | 14:12 | 14.713 | 177 | 176 | 172 | 13.2 | 12.8 | 1712 | 1111 | 2194 | 1354 | 3 | 73.1 | 295.1 | -10 | 183.2013 | 75.47 | 64.03 | 734 | 34 | me¦ ms¦ ph¦ pr¦ pc¦ ss¦ sc
0.48833 | 17.819 | 267 | 0 | 240 | 14.1 | 12.1 | 1414 | 1574 | 2049 | 1768 | 3 | 58.7 | 300.9 | -12 | 181.6833 | 75 | 70.05 | 693 | 28 | me¦ ms¦ ph¦ pr¦ pc¦ ss¦ sc |  | 14:12 | 14.715 | 176 | 169 | 172 | 13.2 | 12.8 | 1712 | 1114 | 2194 | 1358 | 3 | 73.2 | 295.1 | -10 | 183.2027 | 75.47 | 64.03 | 734 | 34 | me¦ ms¦ ph¦ pr¦ pc¦ ss¦ sc
0.48834 | 17.815 | 266 | 0 | 239 | 14.1 | 12.1 | 1418 | 1574 | 2055 | 1768 | 2.9 | 58.8 | 300.8 | -11 | 181.6843 | 74.93 | 70.05 | 692.4 | 28 | me¦ ms¦ ph¦ pr¦ pc¦ ss¦ sc |  | 14:12 | 14.723 | 176 | 158 | 172 | 13.2 | 12.8 | 1712 | 1117 | 2194 | 1362 | 3 | 73.2 | 295.1 | -10 | 183.2013 | 75.47 | 64.03 | 734 | 34 | me¦ ms¦ ph¦ pr¦ pc¦ ss¦ sc
0.48836 | 17.815 | 266 | 0 | 239 | 14.1 | 12.1 | 1428 | 1574 | 2069 | 1768 | 3 | 58.8 | 300.8 | -11 | 181.6836 | 74.94 | 70.1 | 692.7 | 29 | me¦ ms¦ ph¦ pr¦ pc¦ ss¦ sc |  | 14:12 | 14.726 | 176 | 152 | 172 | 13.2 | 12.8 | 1712 | 1119 | 2194 | 1364 | 3 | 73.3 | 295.1 | -10 | 183.2012 | 75.47 | 64.03 | 734 | 34 | me¦ ms¦ ph¦ pr¦ pc¦ ss¦ sc
0.48837 | 17.814 | 266 | 0 | 239 | 14 | 12.1 | 1441 | 1574 | 2058 | 1768 | 2.9 | 58.9 | 300.7 | -11 | 181.6835 | 74.91 | 70.05 | 692.5 | 29 | me¦ ms¦ ph¦ pr¦ pc¦ ss¦ sc |  | 14:12 | 14.731 | 176 | 141 | 172 | 13.2 | 12.8 | 1712 | 1122 | 2194 | 1368 | 3 | 73.4 | 295.1 | -10 | 183.2005 | 75.47 | 64.03 | 734 | 34 | me¦ ms¦ ph¦ pr¦ pc¦ ss¦ sc
0.48838 | 17.812 | 266 | 0 | 239 | 14 | 12.1 | 1457 | 1574 | 2081 | 1768 | 3 | 58.9 | 300.5 | -11 | 181.6836 | 74.94 | 70.08 | 692.6 | 29 | me¦ ms¦ ph¦ pr¦ pc¦ ss¦ sc |  | 14:12 | 14.737 | 176 | 135 | 172 | 13.2 | 12.8 | 1712 | 1125 | 2194 | 1371 | 3 | 73.4 | 295.1 | -10 | 183.2001 | 75.47 | 64.03 | 734 | 34 | me¦ ms¦ ph¦ pr¦ pc¦ ss¦ sc
0.48839 | 17.812 | 265 | 0 | 238 | 14 | 12.1 | 1477 | 1573 | 2110 | 1767 | 2.9 | 59 | 300.4 | -11 | 181.6834 | 74.91 | 70.05 | 692.8 | 29 | me¦ ms¦ ph¦ pr¦ pc¦ ss¦ sc |  | 14:12 | 14.742 | 176 | 132 | 172 | 13.2 | 12.8 | 1712 | 1127 | 2194 | 1374 | 3 | 73.5 | 295.1 | -10 | 183.2004 | 75.49 | 64.03 | 734 | 34 | me¦ ms¦ ph¦ pr¦ pc¦ ss¦ sc
0.4884 | 17.811 | 265 | 0 | 238 | 14.1 | 12.1 | 1499 | 1573 | 2172 | 1767 | 3 | 59 | 300.2 | -11 | 181.6838 | 74.88 | 70.05 | 692.5 | 29 | me¦ ms¦ ph¦ pr¦ pc¦ ss¦ sc |  | 14:12 | 14.739 | 176 | 124 | 172 | 13.2 | 12.8 | 1712 | 1130 | 2194 | 1378 | 3 | 73.5 | 295.1 | -10 | 183.201 | 76.24 | 64.15 | 734 | 26 | me¦ ms¦ ph¦ pr¦ pc¦ ss¦ sc
0.48841 | 17.811 | 265 | 0 | 238 | 14.2 | 12.1 | 1520 | 1573 | 2235 | 1767 | 2.9 | 59.1 | 300.1 | -11 | 181.6828 | 74.9 | 70.04 | 692.8 | 29 | me¦ ms¦ ph¦ pr¦ pc¦ ss¦ sc |  | 14:12 | 14.725 | 176 | 115 | 171 | 13.2 | 12.8 | 1712 | 1132 | 2194 | 1380 | 3 | 73.6 | 295.1 | -10 | 183.2009 | 76.3 | 64.2 | 734 | 15 | me¦ ms¦ ph¦ pr¦ pc¦ ss¦ sc
0.48843 | 17.81 | 265 | 0 | 238 | 14.2 | 12.1 | 1539 | 1573 | 2263 | 1767 | 2.9 | 59.1 | 300.1 | -11 | 181.6839 | 74.83 | 70.02 | 692.6 | 30 | me¦ ms¦ ph¦ pr¦ pc¦ ss¦ sc |  | 14:12 | 14.726 | 176 | 109 | 171 | 13.2 | 12.8 | 1712 | 1135 | 2194 | 1384 | 3 | 73.6 | 295.1 | -10 | 183.201 | 76.32 | 64.21 | 734 | 7 | me¦ ms¦ ph¦ pr¦ pc¦ ss¦ sc
0.48844 | 17.807 | 264 | 0 | 237 | 14.3 | 12.1 | 1556 | 1573 | 2322 | 1767 | 2.9 | 59.2 | 300.1 | -11 | 181.6845 | 74.89 | 70.04 | 692.5 | 30 | me¦ ms¦ ph¦ pr¦ pc¦ ss¦ sc |  | 14:12 | 14.732 | 175 | 105 | 171 | 13.2 | 12.8 | 1712 | 1137 | 2194 | 1386 | 3 | 73.7 | 295.1 | -10 | 183.1998 | 76.32 | 64.21 | 734 | 20 | me¦ ms¦ ph¦ pr¦ pc¦ ss¦ sc
0.48845 | 17.802 | 264 | 0 | 237 | 14.3 | 12.1 | 1568 | 1573 | 2340 | 1767 | 2.9 | 59.2 | 299.9 | -11 | 181.6862 | 74.85 | 70.04 | 692.6 | 30 | me¦ ms¦ ph¦ pr¦ pc¦ ss¦ sc |  | 14:12 | 14.735 | 175 | 98 | 171 | 13.2 | 12.8 | 1712 | 1140 | 2194 | 1390 | 3 | 73.8 | 295.1 | -10 | 183.1993 | 76.27 | 64.16 | 734 | 30 | me¦ ms¦ ph¦ pr¦ pc¦ ss¦ sc
0.48846 | 17.8 | 264 | 0 | 237 | 14.3 | 12.1 | 1580 | 1573 | 2358 | 1767 | 2.9 | 59.3 | 299.8 | -12 | 181.6853 | 74.88 | 70.05 | 692.4 | 30 | me¦ ms¦ ph¦ pr¦ pc¦ ss¦ sc |  | 14:12 | 14.736 | 175 | 99 | 171 | 13.2 | 12.8 | 1712 | 1142 | 2194 | 1392 | 3 | 73.8 | 295.1 | -10 | 183.2 | 76.27 | 64.16 | 734 | 25 | me¦ ms¦ ph¦ pr¦ pc¦ ss¦ sc
0.48847 | 17.795 | 264 | 0 | 237 | 14.3 | 12.1 | 1591 | 1573 | 2374 | 1767 | 2.9 | 59.3 | 299.6 | -11 | 181.6854 | 74.88 | 70.05 | 692.4 | 30 | me¦ ms¦ ph¦ pr¦ pc¦ ss¦ sc |  | 14:12 | 14.743 | 175 | 101 | 171 | 13.2 | 12.8 | 1712 | 1145 | 2194 | 1396 | 3 | 73.9 | 295.1 | -10 | 183.1974 | 76.27 | 64.16 | 734 | 29 | me¦ ms¦ ph¦ pr¦ pc¦ ss¦ sc
0.48848 | 17.79 | 263 | 0 | 236 | 14.3 | 12.1 | 1604 | 1573 | 2394 | 1767 | 2.9 | 59.4 | 299.5 | -11 | 181.6854 | 74.87 | 70 | 692.4 | 30 | me¦ ms¦ ph¦ pr¦ pc¦ ss¦ sc |  | 14:12 | 14.747 | 175 | 101 | 171 | 13.2 | 12.8 | 1712 | 1147 | 2194 | 1398 | 3 | 74 | 295.1 | -10 | 183.1997 | 76.34 | 64.19 | 734 | 30 | me¦ ms¦ ph¦ pr¦ pc¦ ss¦ sc
0.4885 | 17.79 | 263 | 0 | 236 | 14.2 | 12.1 | 1620 | 1573 | 2382 | 1767 | 2.9 | 59.4 | 299.6 | -11 | 181.6857 | 74.85 | 69.99 | 692.5 | 30 | me¦ ms¦ ph¦ pr¦ pc¦ ss¦ sc |  | 14:12 | 14.736 | 175 | 95 | 170 | 13.2 | 12.8 | 1712 | 1149 | 2194 | 1401 | 3 | 74 | 295.1 | -10 | 183.1976 | 76.45 | 64.18 | 734 | 15 | me¦ ms¦ ph¦ pr¦ pc¦ ss¦ sc
0.48851 | 17.787 | 263 | 0 | 236 | 14.2 | 12.1 | 1638 | 1573 | 2408 | 1767 | 3 | 59.5 | 299.5 | -11 | 181.687 | 74.91 | 70.04 | 692.6 | 30 | me¦ ms¦ ph¦ pr¦ pc¦ ss¦ sc |  | 14:12 | 14.729 | 174 | 90 | 170 | 13.2 | 12.8 | 1712 | 1152 | 2194 | 1404 | 3 | 74.1 | 295.1 | -10 | 183.2002 | 76.47 | 64.27 | 734 | 5 | me¦ ms¦ ph¦ pr¦ pc¦ ss¦ sc
0.48852 | 17.786 | 263 | 0 | 236 | 14.2 | 12.1 | 1654 | 1574 | 2432 | 1768 | 2.9 | 59.5 | 299.5 | -11 | 181.6862 | 74.89 | 70.04 | 692.8 | 30 | me¦ ms¦ ph¦ pr¦ pc¦ ss¦ sc |  | 14:12 | 14.71 | 174 | 85 | 170 | 13.2 | 12.8 | 1712 | 1154 | 2194 | 1407 | 3 | 74.1 | 295.1 | -10 | 183.1981 | 76.45 | 64.23 | 734 | 3 | me¦ ms¦ ph¦ pr¦ pc¦ ss¦ sc
0.48853 | 17.782 | 262 | 0 | 236 | 14.2 | 12.1 | 1670 | 1574 | 2455 | 1768 | 2.9 | 59.6 | 299.5 | -11 | 181.6876 | 74.87 | 70.01 | 691.9 | 30 | me¦ ms¦ ph¦ pr¦ pc¦ ss¦ sc |  | 14:12 | 14.695 | 174 | 81 | 170 | 13.2 | 12.8 | 1712 | 1156 | 2194 | 1409 | 3 | 74.2 | 295.1 | -10 | 183.1994 | 76.43 | 64.22 | 734 | 2 | me¦ ms¦ ph¦ pr¦ pc¦ ss¦ sc
0.48854 | 17.778 | 262 | 0 | 235 | 14.2 | 12.1 | 1684 | 1574 | 2476 | 1768 | 2.9 | 59.6 | 299.4 | -11 | 181.6887 | 74.86 | 69.95 | 692.3 | 30 | me¦ ms¦ ph¦ pr¦ pc¦ ss¦ sc |  | 14:12 | 14.696 | 174 | 80 | 170 | 13.2 | 12.8 | 1712 | 1159 | 2194 | 1413 | 3 | 74.2 | 295.1 | -10 | 183.1979 | 76.43 | 64.22 | 734 | 7 | me¦ ms¦ ph¦ pr¦ pc¦ ss¦ sc
0.48855 | 17.776 | 262 | 0 | 235 | 14.2 | 12.1 | 1694 | 1574 | 2491 | 1768 | 2.9 | 59.7 | 299.3 | -11 | 181.688 | 74.9 | 70.02 | 692.6 | 30 | me¦ ms¦ ph¦ pr¦ pc¦ ss¦ sc |  | 14:12 | 14.703 | 174 | 78 | 169 | 13.2 | 12.8 | 1712 | 1161 | 2194 | 1415 | 3 | 74.3 | 295.1 | -10 | 183.1984 | 76.43 | 64.22 | 734 | 20 | me¦ ms¦ ph¦ pr¦ pc¦ ss¦ sc
0.48856 | 17.773 | 261 | 0 | 235 | 14.3 | 12.1 | 1699 | 1574 | 2535 | 1768 | 2.9 | 59.7 | 299.2 | -11 | 181.6884 | 74.92 | 69.97 | 692 | 30 | me¦ ms¦ ph¦ pr¦ pc¦ ss¦ sc |  | 14:12 | 14.706 | 173 | 74 | 169 | 13.2 | 12.8 | 1712 | 1163 | 2194 | 1418 | 3 | 74.4 | 295.1 | -10 | 183.1971 | 76.43 | 64.25 | 734 | 24 | me¦ ms¦ ph¦ pr¦ pc¦ ss¦ sc
0.48858 | 17.767 | 261 | 0 | 235 | 14.3 | 12.1 | 1697 | 1574 | 2532 | 1768 | 2.9 | 59.8 | 299 | -11 | 181.6896 | 74.9 | 70.01 | 692 | 29 | me¦ ms¦ ph¦ pr¦ pc¦ ss¦ sc |  | 14:12 | 14.696 | 173 | 67 | 169 | 13.2 | 12.8 | 1712 | 1165 | 2194 | 1420 | 3 | 74.4 | 295.1 | -10 | 183.1992 | 76.41 | 64.22 | 734 | 12 | me¦ ms¦ ph¦ pr¦ pc¦ ss¦ sc
0.48859 | 17.763 | 261 | 0 | 234 | 14.3 | 12.1 | 1692 | 1574 | 2525 | 1768 | 2.9 | 59.8 | 298.9 | -11 | 181.6879 | 74.98 | 70.03 | 692.3 | 29 | me¦ ms¦ ph¦ pr¦ pc¦ ss¦ sc |  | 14:12 | 14.698 | 173 | 63 | 169 | 13.2 | 12.8 | 1712 | 1168 | 2194 | 1424 | 3 | 74.5 | 295.1 | -10 | 183.1987 | 76.41 | 64.22 | 734 | 17 | me¦ ms¦ ph¦ pr¦ pc¦ ss¦ sc
0.4886 | 17.76 | 260 | 0 | 234 | 14.3 | 12.1 | 1685 | 1574 | 2514 | 1768 | 2.9 | 59.9 | 298.8 | -11 | 181.688 | 74.91 | 69.96 | 692.3 | 29 | me¦ ms¦ ph¦ pr¦ pc¦ ss¦ sc |  | 14:12 | 14.701 | 173 | 60 | 169 | 13.2 | 12.8 | 1712 | 1170 | 2194 | 1426 | 3 | 74.5 | 295.1 | -10 | 183.1991 | 76.41 | 64.22 | 734 | 21 | me¦ ms¦ ph¦ pr¦ pc¦ ss¦ sc
0.48861 | 17.756 | 260 | 0 | 234 | 14.4 | 12.1 | 1682 | 1574 | 2548 | 1768 | 2.9 | 59.9 | 298.8 | -11 | 181.6887 | 74.91 | 69.99 | 691.5 | 29 | me¦ ms¦ ph¦ pr¦ pc¦ ss¦ sc |  | 14:12 | 14.705 | 173 | 58 | 169 | 13.2 | 12.8 | 1712 | 1172 | 2194 | 1429 | 3 | 74.7 | 295.1 | -10 | 183.1982 | 76.4 | 64.26 | 734 | 19 | me¦ ms¦ ph¦ pr¦ pc¦ ss¦ sc
0.48862 | 17.754 | 260 | 0 | 234 | 14.4 | 12.1 | 1682 | 1574 | 2548 | 1768 | 2.9 | 60 | 298.6 | -11 | 181.688 | 74.95 | 69.96 | 692.1 | 29 | me¦ ms¦ ph¦ pr¦ pc¦ ss¦ sc |  | 14:12 | 14.702 | 173 | 54 | 168 | 13.2 | 12.8 | 1712 | 1174 | 2194 | 1431 | 3 | 74.7 | 295.1 | -10 | 183.2001 | 76.4 | 64.26 | 734 | 21 | me¦ ms¦ ph¦ pr¦ pc¦ ss¦ sc
0.48863 | 17.751 | 260 | 0 | 234 | 14.4 | 12.1 | 1685 | 1574 | 2553 | 1768 | 2.9 | 60 | 298.5 | -11 | 181.6887 | 74.98 | 69.99 | 691.8 | 28 | me¦ ms¦ ph¦ pr¦ pc¦ ss¦ sc |  | 14:12 | 14.704 | 172 | 54 | 168 | 13.2 | 12.8 | 1712 | 1176 | 2194 | 1434 | 3 | 74.8 | 295.1 | -10 | 183.1992 | 76.4 | 64.26 | 734 | 22 | me¦ ms¦ ph¦ pr¦ pc¦ ss¦ sc
0.48865 | 17.75 | 260 | 0 | 234 | 14.4 | 12.1 | 1690 | 1575 | 2560 | 1769 | 2.9 | 60 | 298.4 | -11 | 181.6886 | 74.99 | 70 | 691.3 | 28 | me¦ ms¦ ph¦ pr¦ pc¦ ss¦ sc |  | 14:12 | 14.703 | 172 | 54 | 168 | 13.2 | 12.8 | 1712 | 1178 | 2194 | 1436 | 3 | 74.9 | 295.1 | -10 | 183.2001 | 76.36 | 64.21 | 734 | 18 | me¦ ms¦ ph¦ pr¦ pc¦ ss¦ sc
0.48866 | 17.751 | 259 | 0 | 233 | 14.4 | 12.1 | 1693 | 1575 | 2565 | 1769 | 2.9 | 60.1 | 298.3 | -11 | 181.6882 | 74.95 | 69.95 | 691 | 28 | me¦ ms¦ ph¦ pr¦ pc¦ ss¦ sc |  | 14:12 | 14.689 | 172 | 49 | 168 | 13.2 | 12.8 | 1712 | 1181 | 2194 | 1440 | 3 | 74.9 | 295.1 | -10 | 183.2007 | 76.32 | 64.3 | 734 | 14 | me¦ ms¦ ph¦ pr¦ pc¦ ss¦ sc
0.48867 | 17.751 | 259 | 0 | 233 | 14.5 | 12.1 | 1696 | 1575 | 2609 | 1769 | 3 | 60.1 | 298.2 | -11 | 181.6886 | 74.99 | 69.96 | 690.8 | 28 | me¦ ms¦ ph¦ pr¦ pc¦ ss¦ sc |  | 14:12 | 14.688 | 172 | 47 | 168 | 13.2 | 12.8 | 1712 | 1183 | 2194 | 1442 | 3 | 75 | 295.1 | -10 | 183.2012 | 76.32 | 64.3 | 734 | 19 | me¦ ms¦ ph¦ pr¦ pc¦ ss¦ sc
0.48868 | 17.747 | 259 | 0 | 233 | 14.5 | 12.1 | 1699 | 1575 | 2613 | 1769 | 2.9 | 60.2 | 298.1 | -11 | 181.6895 | 75.01 | 69.99 | 691.2 | 28 | me¦ ms¦ ph¦ pr¦ pc¦ ss¦ sc |  | 14:12 | 14.687 | 172 | 45 | 168 | 13.2 | 12.8 | 1712 | 1185 | 2194 | 1445 | 3 | 75 | 295.1 | -10 | 183.2013 | 76.32 | 64.3 | 734 | 20 | me¦ ms¦ ph¦ pr¦ pc¦ ss¦ sc
0.48869 | 17.745 | 259 | 0 | 233 | 14.5 | 12.1 | 1701 | 1575 | 2616 | 1769 | 2.9 | 60.2 | 298.1 | -11 | 181.6884 | 74.97 | 70 | 691.5 | 28 | me¦ ms¦ ph¦ pr¦ pc¦ ss¦ sc |  | 14:12 | 14.687 | 172 | 45 | 167 | 13.2 | 12.8 | 1712 | 1187 | 2194 | 1447 | 3 | 75.1 | 295.1 | -10 | 183.2009 | 76.3 | 64.27 | 734 | 20 | me¦ ms¦ ph¦ pr¦ pc¦ ss¦ sc
0.4887 | 17.742 | 258 | 0 | 232 | 14.5 | 12.1 | 1704 | 1575 | 2621 | 1769 | 2.9 | 60.3 | 298.1 | -11 | 181.6899 | 74.94 | 69.97 | 691.5 | 28 | me¦ ms¦ ph¦ pr¦ pc¦ ss¦ sc |  | 14:12 | 14.68 | 172 | 42 | 167 | 13.2 | 12.8 | 1712 | 1189 | 2194 | 1450 | 3 | 75.1 | 295.1 | -10 | 183.2012 | 76.3 | 64.27 | 734 | 17 | me¦ ms¦ ph¦ pr¦ pc¦ ss¦ sc
0.48872 | 17.74 | 258 | 0 | 232 | 14.5 | 12.1 | 1709 | 1575 | 2629 | 1769 | 3 | 60.3 | 298 | -11 | 181.6887 | 74.96 | 69.96 | 691.7 | 28 | me¦ ms¦ ph¦ pr¦ pc¦ ss¦ sc |  | 14:12 | 14.677 | 171 | 38 | 167 | 13.2 | 12.8 | 1712 | 1191 | 2194 | 1452 | 3 | 75.2 | 295.1 | -10 | 183.2017 | 76.3 | 64.27 | 734 | 19 | me¦ ms¦ ph¦ pr¦ pc¦ ss¦ sc
0.48873 | 17.739 | 258 | 0 | 232 | 14.4 | 12.1 | 1717 | 1575 | 2601 | 1769 | 2.9 | 60.4 | 298 | -11 | 181.6898 | 75 | 69.98 | 691.6 | 28 | me¦ ms¦ ph¦ pr¦ pc¦ ss¦ sc |  | 14:12 | 14.676 | 171 | 34 | 167 | 13.2 | 12.8 | 1712 | 1193 | 2194 | 1454 | 3 | 75.2 | 295.1 | -10 | 183.2016 | 76.22 | 64.22 | 734 | 20 | me¦ ms¦ ph¦ pr¦ pc¦ ss¦ sc
0.48874 | 17.737 | 258 | 0 | 232 | 14.4 | 12.1 | 1726 | 1575 | 2615 | 1769 | 2.9 | 60.4 | 297.8 | -11 | 181.6901 | 74.98 | 69.97 | 691.7 | 28 | me¦ ms¦ ph¦ pr¦ pc¦ ss¦ sc |  | 14:12 | 14.662 | 171 | 28 | 167 | 13.2 | 12.8 | 1712 | 1195 | 2194 | 1457 | 3 | 75.3 | 295.1 | -10 | 183.2028 | 76.15 | 64.23 | 734 | 15 | me¦ ms¦ ph¦ pr¦ pc¦ ss¦ sc
0.48875 | 17.73 | 257 | 0 | 231 | 14.4 | 12.1 | 1738 | 1576 | 2633 | 1770 | 2.9 | 60.5 | 297.8 | -11 | 181.6902 | 74.99 | 69.97 | 691.6 | 27 | me¦ ms¦ ph¦ pr¦ pc¦ ss¦ sc |  | 14:12 | 14.646 | 171 | 22 | 166 | 13.2 | 12.8 | 1712 | 1197 | 2194 | 1459 | 3 | 75.3 | 295.1 | -10 | 183.2021 | 76.1 | 64.25 | 734 | 11 | me¦ ms¦ ph¦ pr¦ pc¦ ss¦ sc
0.48876 | 17.727 | 257 | 0 | 231 | 14.3 | 12.1 | 1750 | 1576 | 2611 | 1770 | 2.9 | 60.5 | 297.7 | -11 | 181.6913 | 75.02 | 69.95 | 692 | 27 | me¦ ms¦ ph¦ pr¦ pc¦ ss¦ sc |  | 14:12 | 14.629 | 170 | 17 | 166 | 13.2 | 12.8 | 1712 | 1199 | 2194 | 1462 | 3 | 75.4 | 295.1 | -10 | 183.2029 | 76.08 | 64.25 | 734 | 9 | me¦ ms¦ ph¦ pr¦ pc¦ ss¦ sc
0.48877 | 17.724 | 257 | 0 | 231 | 14.3 | 12.1 | 1764 | 1576 | 2632 | 1770 | 3 | 60.6 | 297.7 | -12 | 181.6917 | 74.99 | 69.95 | 691.9 | 28 | me¦ ms¦ ph¦ pr¦ pc¦ ss¦ sc |  | 14:12 | 14.614 | 170 | 10 | 166 | 13.2 | 12.8 | 1712 | 1201 | 2194 | 1464 | 3 | 75.4 | 295.1 | -10 | 183.2029 | 76.05 | 64.27 | 734 | 9 | me¦ ms¦ ph¦ pr¦ pc¦ ss¦ sc
0.48878 | 17.722 | 256 | 0 | 230 | 14.3 | 12.1 | 1771 | 1576 | 2643 | 1770 | 2.9 | 60.7 | 297.6 | -11 | 181.691 | 75.04 | 69.99 | 691.2 | 27 | me¦ ms¦ ph¦ pr¦ pc¦ ss¦ sc |  | 14:12 | 14.598 | 170 | 5 | 165 | 13.2 | 12.8 | 1712 | 1203 | 2194 | 1467 | 3 | 75.5 | 295.1 | -10 | 183.2037 | 76.07 | 64.3 | 734 | 10 | me¦ ms¦ ph¦ pr¦ pc¦ ss¦ sc
0.4888 | 17.718 | 256 | 0 | 230 | 14.3 | 12.1 | 1778 | 1576 | 2653 | 1770 | 2.9 | 60.7 | 297.5 | -11 | 181.6923 | 75.01 | 69.94 | 691.1 | 27 | me¦ ms¦ ph¦ pr¦ pc¦ ss¦ sc |  | 14:12 | 14.582 | 169 | 0 | 167 | 13.2 | 12.9 | 1712 | 1205 | 2194 | 1487 | 3 | 75.5 | 295.1 | -10 | 183.2019 | 75.98 | 64.27 | 734 | 10 | me¦ ms¦ ph¦ pr¦ pc¦ ss¦ sc
0.48881 | 17.714 | 256 | 0 | 233 | 14.3 | 12.2 | 1782 | 1576 | 2659 | 1790 | 3 | 60.8 | 297.4 | -11 | 181.6926 | 75.01 | 69.98 | 691.5 | 27 | me¦ ms¦ ph¦ pr¦ pc¦ ss¦ sc |  | 14:12 | 14.568 | 169 | 0 | 167 | 13.2 | 12.9 | 1712 | 1207 | 2194 | 1490 | 3 | 75.6 | 295.1 | -10 | 183.204 | 76.01 | 64.25 | 734 | 10 | me¦ ms¦ ph¦ pr¦ pc¦ ss¦ sc
0.48883 | 17.712 | 256 | 0 | 233 | 14.4 | 12.2 | 1787 | 1576 | 2707 | 1790 | 3 | 60.8 | 297.3 | -11 | 181.6917 | 75.03 | 69.98 | 691.5 | 28 | me¦ ms¦ ph¦ pr¦ pc¦ ss¦ sc |  | 14:12 | 14.568 | 169 | 0 | 167 | 13.2 | 12.9 | 1712 | 1209 | 2194 | 1492 | 3 | 75.6 | 295.1 | -10 | 183.204 | 76.01 | 64.25 | 734 | 10 | USB¦me¦ ms¦ ph¦ pr¦ pc¦ ss¦ sc
0.48884 | 17.709 | 255 | 0 | 232 | 14.4 | 12.2 | 1790 | 1577 | 2712 | 1792 | 2.9 | 60.9 | 297.2 | -11 | 181.6925 | 75.09 | 69.97 | 691.6 | 27 | me¦ ms¦ ph¦ pr¦ pc¦ ss¦ sc |  | 14:12 | 14.568 | 169 | 0 | 167 | 13.2 | 12.9 | 1712 | 1210 | 2194 | 1493 | 3 | 75.6 | 295.1 | -10 | 183.204 | 76.01 | 64.25 | 734 | 10 | me¦ ms¦ ph¦ pr¦ pc¦ ss¦ sc
0.48885 | 17.707 | 255 | 0 | 232 | 14.4 | 12.2 | 1792 | 1577 | 2715 | 1792 | 2.9 | 60.9 | 297.2 | -11 | 181.6921 | 75.05 | 69.93 | 691.2 | 27 | me¦ ms¦ ph¦ pr¦ pc¦ ss¦ sc |  | 14:12 | 14.522 | 168 | 0 | 166 | 13.2 | 12.9 | 1712 | 1212 | 2194 | 1496 | 3 | 75.7 | 295.1 | -10 | 183.2045 | 75.95 | 64.26 | 734 | 10 | me¦ ms¦ ph¦ pr¦ pc¦ ss¦ sc
0.48887 | 17.704 | 255 | 0 | 232 | 14.4 | 12.2 | 1788 | 1577 | 2709 | 1792 | 2.9 | 61 | 297.1 | -11 | 181.6923 | 74.99 | 69.9 | 691.2 | 27 | me¦ ms¦ ph¦ pr¦ pc¦ ss¦ sc |  | 14:12 | 14.517 | 168 | 0 | 166 | 13.2 | 12.9 | 1712 | 1214 | 2194 | 1498 | 3 | 75.8 | 295.1 | -10 | 183.2039 | 75.89 | 64.26 | 734 | 11 | me¦ ms¦ ph¦ pr¦ pc¦ ss¦ sc
0.48888 | 17.701 | 255 | 0 | 232 | 14.5 | 12.2 | 1784 | 1577 | 2744 | 1792 | 2.9 | 61 | 296.9 | -11 | 181.692 | 75.02 | 69.96 | 691.6 | 27 | me¦ ms¦ ph¦ pr¦ pc¦ ss¦ sc |  | 14:12 | 14.511 | 168 | 0 | 166 | 13.2 | 12.9 | 1712 | 1216 | 2194 | 1501 | 3 | 75.9 | 295.1 | -10 | 183.2039 | 75.89 | 64.26 | 734 | 14 | me¦ ms¦ ph¦ pr¦ pc¦ ss¦ sc
0.48889 | 17.696 | 254 | 0 | 231 | 14.5 | 12.2 | 1780 | 1577 | 2738 | 1792 | 2.9 | 61.1 | 296.7 | -11 | 181.6931 | 75.02 | 69.93 | 691.6 | 27 | me¦ ms¦ ph¦ pr¦ pc¦ ss¦ sc |  | 14:12 | 14.505 | 168 | 0 | 166 | 13.2 | 12.9 | 1712 | 1218 | 2194 | 1503 | 3 | 75.9 | 295.1 | -10 | 183.2042 | 75.9 | 64.26 | 734 | 14 | me¦ ms¦ ph¦ pr¦ pc¦ ss¦ sc
0.4889 | 17.693 | 254 | 0 | 231 | 14.5 | 12.2 | 1778 | 1577 | 2735 | 1792 | 2.9 | 61.1 | 296.4 | -11 | 181.6922 | 75.04 | 69.93 | 691.6 | 27 | me¦ ms¦ ph¦ pr¦ pc¦ ss¦ sc |  | 14:12 | 14.497 | 167 | 0 | 165 | 13.2 | 12.9 | 1712 | 1220 | 2194 | 1506 | 3 | 76 | 295.1 | -10 | 183.2065 | 75.72 | 64.15 | 734 | 13 | me¦ ms¦ ph¦ pr¦ pc¦ ss¦ sc
0.48891 | 17.689 | 254 | 0 | 231 | 14.5 | 12.2 | 1777 | 1578 | 2733 | 1793 | 2.9 | 61.2 | 296.3 | -11 | 181.6937 | 75 | 69.9 | 691.5 | 27 | me¦ ms¦ ph¦ pr¦ pc¦ ss¦ sc |  | 14:13 | 14.489 | 167 | 0 | 165 | 13.2 | 12.9 | 1712 | 1221 | 2194 | 1507 | 3 | 76 | 295.1 | -10 | 183.2069 | 75.59 | 64.18 | 734 | 14 | me¦ ms¦ ph¦ pr¦ pc¦ ss¦ sc
0.48892 | 17.688 | 254 | 0 | 231 | 14.5 | 12.2 | 1776 | 1578 | 2732 | 1793 | 2.9 | 61.2 | 296.2 | -11 | 181.6936 | 75.08 | 69.97 | 691.4 | 27 | me¦ ms¦ ph¦ pr¦ pc¦ ss¦ sc |  | 14:13 | 14.481 | 167 | 0 | 165 | 13.2 | 12.9 | 1712 | 1223 | 2194 | 1509 | 3 | 76.1 | 295.1 | -10 | 183.2061 | 75.59 | 64.18 | 734 | 16 | me¦ ms¦ ph¦ pr¦ pc¦ ss¦ sc
0.48894 | 17.685 | 253 | 0 | 230 | 14.6 | 12.2 | 1775 | 1578 | 2773 | 1793 | 2.9 | 61.3 | 296.1 | -11 | 181.6934 | 75.04 | 69.94 | 691.5 | 27 | me¦ ms¦ ph¦ pr¦ pc¦ ss¦ sc |  | 14:13 | 14.473 | 167 | 0 | 165 | 13.2 | 12.9 | 1712 | 1225 | 2194 | 1512 | 3 | 76.1 | 295.1 | -10 | 183.2058 | 75.59 | 64.18 | 734 | 14 | me¦ ms¦ ph¦ pr¦ pc¦ ss¦ sc
0.48895 | 17.87 | 256 | 10 | 233 | 14.6 | 12.2 | 1772 | 1578 | 2768 | 1793 | 2.9 | 61.3 | 296 | -11 | 181.5072 | 75.03 | 69.93 | 691.6 | 27 | me¦ ms¦ ph¦ pr¦ pc¦ ss¦ sc |  | 14:13 | 14.469 | 166 | 0 | 164 | 13.2 | 12.9 | 1712 | 1227 | 2194 | 1514 | 3 | 76.4 | 295.1 | -10 | 183.2064 | 75.59 | 64.18 | 734 | 12 | me¦ ms¦ ph¦ pr¦ pc¦ ss¦ sc
0.48896 | 17.854 | 255 | 5 | 232 | 14.5 | 12.2 | 1769 | 1578 | 2721 | 1793 | 3 | 61.4 | 295.9 | -11 | 181.6941 | 75.06 | 69.95 | 691.5 | 27 | me¦ ms¦ ph¦ pr¦ pc¦ ss¦ sc |  | 14:13 | 14.461 | 166 | 0 | 164 | 13.2 | 12.9 | 1712 | 1229 | 2194 | 1517 | 3 | 76.5 | 295.1 | -10 | 183.209 | 75.59 | 64.18 | 734 | 12 | me¦ ms¦ ph¦ pr¦ pc¦ ss¦ sc
0.48897 | 17.838 | 255 | 1 | 232 | 14.5 | 12.2 | 1764 | 1578 | 2713 | 1793 | 2.9 | 61.4 | 295.7 | -11 | 181.6952 | 75.06 | 69.93 | 691 | 27 | me¦ ms¦ ph¦ pr¦ pc¦ ss¦ sc |  | 14:13 | 14.452 | 166 | 0 | 164 | 13.2 | 12.9 | 1712 | 1230 | 2194 | 1518 | 3 | 76.5 | 295.1 | -10 | 183.2084 | 75.59 | 64.18 | 734 | 12 | me¦ ms¦ ph¦ pr¦ pc¦ ss¦ sc
0.48898 | 17.822 | 255 | 0 | 231 | 14.5 | 12.2 | 1762 | 1579 | 2710 | 1794 | 2.9 | 61.5 | 295.5 | -12 | 181.6954 | 75.02 | 69.9 | 691.8 | 27 | me¦ ms¦ ph¦ pr¦ pc¦ ss¦ sc |  | 14:13 | 14.44 | 165 | 0 | 163 | 13.2 | 12.9 | 1712 | 1232 | 2194 | 1520 | 3 | 76.6 | 295.1 | -10 | 183.2079 | 75.55 | 64.18 | 734 | 11 | me¦ ms¦ ph¦ pr¦ pc¦ ss¦ sc
0.48899 | 17.81 | 254 | 0 | 231 | 14.5 | 12.2 | 1758 | 1579 | 2704 | 1794 | 2.9 | 61.5 | 295.3 | -12 | 181.6942 | 75.01 | 69.92 | 691.6 | 28 | me¦ ms¦ ph¦ pr¦ pc¦ ss¦ sc |  | 14:13 | 14.435 | 165 | 0 | 163 | 13.2 | 12.9 | 1712 | 1234 | 2194 | 1523 | 3 | 76.6 | 295.1 | -10 | 183.2094 | 75.11 | 64.08 | 734 | 15 | me¦ ms¦ ph¦ pr¦ pc¦ ss¦ sc
0.489 | 17.797 | 254 | 0 | 231 | 14.5 | 12.2 | 1752 | 1579 | 2695 | 1794 | 2.9 | 61.6 | 295.3 | -12 | 181.6954 | 75.02 | 69.94 | 691.8 | 27 | me¦ ms¦ ph¦ pr¦ pc¦ ss¦ sc |  | 14:13 | 14.434 | 165 | 0 | 163 | 13.2 | 12.9 | 1712 | 1235 | 2194 | 1524 | 3 | 76.7 | 295.1 | -10 | 183.2103 | 75.07 | 64.06 | 734 | 20 | me¦ ms¦ ph¦ pr¦ pc¦ ss¦ sc
0.48902 | 17.788 | 254 | 0 | 231 | 14.5 | 12.2 | 1746 | 1579 | 2686 | 1794 | 2.9 | 61.6 | 295.2 | -12 | 181.6946 | 74.98 | 69.87 | 691.2 | 27 | me¦ ms¦ ph¦ pr¦ pc¦ ss¦ sc |  | 14:13 | 14.432 | 165 | 0 | 163 | 13.2 | 12.9 | 1712 | 1237 | 2194 | 1527 | 3 | 76.7 | 295.1 | -10 | 183.2101 | 75.03 | 64.07 | 734 | 24 | me¦ ms¦ ph¦ pr¦ pc¦ ss¦ sc
0.48903 | 17.78 | 253 | 0 | 230 | 14.4 | 12.2 | 1738 | 1579 | 2633 | 1794 | 2.9 | 61.7 | 295 | -12 | 181.6968 | 75.01 | 69.92 | 691.6 | 28 | me¦ ms¦ ph¦ pr¦ pc¦ ss¦ sc |  | 14:13 | 14.433 | 165 | 0 | 163 | 13.2 | 12.9 | 1712 | 1239 | 2194 | 1529 | 3 | 76.8 | 295.1 | -10 | 183.2109 | 74.93 | 64.03 | 734 | 25 | me¦ ms¦ ph¦ pr¦ pc¦ ss¦ sc
0.48904 | 17.768 | 253 | 0 | 230 | 14.4 | 12.2 | 1733 | 1579 | 2625 | 1794 | 2.9 | 61.7 | 295.1 | -11 | 181.696 | 75.04 | 69.93 | 691.4 | 27 | me¦ ms¦ ph¦ pr¦ pc¦ ss¦ sc |  | 14:13 | 14.433 | 165 | 0 | 163 | 13.2 | 12.9 | 1712 | 1240 | 2194 | 1530 | 3 | 76.8 | 295.1 | -10 | 183.2115 | 74.87 | 64.03 | 734 | 26 | me¦ ms¦ ph¦ pr¦ pc¦ ss¦ sc
0.48905 | 17.758 | 253 | 0 | 230 | 14.4 | 12.2 | 1724 | 1579 | 2612 | 1794 | 2.9 | 61.7 | 295.1 | -11 | 181.6966 | 75.04 | 69.9 | 691.6 | 28 | me¦ ms¦ ph¦ pr¦ pc¦ ss¦ sc |  | 14:13 | 14.433 | 165 | 0 | 163 | 13.2 | 12.9 | 1712 | 1242 | 2194 | 1533 | 3 | 76.9 | 295.1 | -10 | 183.2109 | 74.91 | 64.06 | 734 | 27 | me¦ ms¦ ph¦ pr¦ pc¦ ss¦ sc
0.48906 | 17.748 | 252 | 0 | 229 | 14.5 | 12.2 | 1716 | 1579 | 2640 | 1794 | 2.9 | 61.8 | 295 | -11 | 181.6965 | 75.02 | 69.91 | 691.4 | 28 | me¦ ms¦ ph¦ pr¦ pc¦ ss¦ sc |  | 14:13 | 14.431 | 165 | 0 | 163 | 13.2 | 12.9 | 1712 | 1244 | 2194 | 1535 | 3 | 76.9 | 295.1 | -10 | 183.2115 | 74.92 | 64.08 | 734 | 27 | me¦ ms¦ ph¦ pr¦ pc¦ ss¦ sc
0.48907 | 17.73 | 252 | 0 | 229 | 14.5 | 12.2 | 1705 | 1580 | 2623 | 1795 | 2.9 | 61.8 | 295 | -11 | 181.6966 | 75.01 | 69.91 | 691.4 | 28 | me¦ ms¦ ph¦ pr¦ pc¦ ss¦ sc |  | 14:13 | 14.433 | 164 | 0 | 162 | 13.2 | 12.9 | 1712 | 1245 | 2194 | 1537 | 3 | 77 | 295.1 | -10 | 183.212 | 74.81 | 64.01 | 734 | 27 | me¦ ms¦ ph¦ pr¦ pc¦ ss¦ sc
0.48909 | 17.728 | 252 | 0 | 229 | 14.5 | 12.2 | 1696 | 1580 | 2609 | 1795 | 2.9 | 61.9 | 295 | -11 | 181.6965 | 75.02 | 69.88 | 690.6 | 28 | me¦ ms¦ ph¦ pr¦ pc¦ ss¦ sc |  | 14:13 | 14.434 | 164 | 0 | 162 | 13.2 | 12.9 | 1712 | 1247 | 2194 | 1539 | 3 | 77 | 295.1 | -10 | 183.2127 | 74.79 | 64.05 | 734 | 28 | me¦ ms¦ ph¦ pr¦ pc¦ ss¦ sc
0.4891 | 17.72 | 251 | 0 | 229 | 14.6 | 12.2 | 1691 | 1580 | 2642 | 1795 | 2.9 | 61.9 | 294.9 | -11 | 181.6968 | 75.01 | 69.91 | 691.1 | 27 | me¦ ms¦ ph¦ pr¦ pc¦ ss¦ sc |  | 14:13 | 14.434 | 164 | 0 | 162 | 13.2 | 12.9 | 1712 | 1249 | 2194 | 1541 | 3 | 77.1 | 295.1 | -10 | 183.2131 | 74.72 | 64.03 | 734 | 28 | me¦ ms¦ ph¦ pr¦ pc¦ ss¦ sc
0.48911 | 17.707 | 251 | 0 | 228 | 14.6 | 12.2 | 1691 | 1580 | 2642 | 1795 | 2.9 | 62 | 294.8 | -11 | 181.6971 | 74.95 | 69.9 | 691 | 28 | me¦ ms¦ ph¦ pr¦ pc¦ ss¦ sc |  | 14:13 | 14.436 | 164 | 0 | 162 | 13.2 | 12.9 | 1712 | 1250 | 2194 | 1543 | 3 | 77.2 | 295.1 | -10 | 183.2127 | 74.66 | 63.97 | 734 | 30 | me¦ ms¦ ph¦ pr¦ pc¦ ss¦ sc
0.48912 | 17.698 | 251 | 0 | 228 | 14.6 | 12.2 | 1699 | 1580 | 2654 | 1795 | 2.9 | 62 | 294.7 | -11 | 181.6975 | 75 | 69.88 | 690.2 | 28 | me¦ ms¦ ph¦ pr¦ pc¦ ss¦ sc |  | 14:13 | 14.436 | 164 | 0 | 162 | 13.2 | 12.9 | 1712 | 1252 | 2194 | 1545 | 3 | 77.2 | 295.1 | -10 | 183.2131 | 74.64 | 63.95 | 734 | 30 | me¦ ms¦ ph¦ pr¦ pc¦ ss¦ sc
0.48913 | 17.691 | 250 | 0 | 227 | 14.6 | 12.2 | 1710 | 1580 | 2671 | 1795 | 2.9 | 62.1 | 294.6 | -11 | 181.6983 | 75.01 | 69.86 | 691 | 28 | me¦ ms¦ ph¦ pr¦ pc¦ ss¦ sc |  | 14:13 | 14.438 | 164 | 0 | 162 | 13.2 | 12.9 | 1712 | 1253 | 2194 | 1546 | 3 | 77.3 | 295.1 | -10 | 183.213 | 74.63 | 64 | 734 | 30 | me¦ ms¦ ph¦ pr¦ pc¦ ss¦ sc
0.48914 | 17.683 | 250 | 0 | 227 | 14.6 | 12.2 | 1724 | 1580 | 2693 | 1795 | 3 | 62.1 | 294.5 | -11 | 181.6978 | 75.05 | 69.88 | 690.8 | 27 | me¦ ms¦ ph¦ pr¦ pc¦ ss¦ sc |  | 14:13 | 14.441 | 164 | 0 | 162 | 13.2 | 12.9 | 1712 | 1255 | 2194 | 1549 | 3 | 77.3 | 295.1 | -10 | 183.2135 | 74.58 | 63.93 | 734 | 30 | me¦ ms¦ ph¦ pr¦ pc¦ ss¦ sc
0.48916 | 17.676 | 250 | 0 | 227 | 14.6 | 12.2 | 1741 | 1580 | 2720 | 1795 | 2.9 | 62.2 | 294.3 | -11 | 181.6997 | 74.97 | 69.82 | 690.4 | 27 | me¦ ms¦ ph¦ pr¦ pc¦ ss¦ sc |  | 14:13 | 14.443 | 164 | 0 | 162 | 13.2 | 12.9 | 1712 | 1256 | 2194 | 1550 | 3 | 77.4 | 295.1 | -10 | 183.2148 | 74.61 | 63.94 | 734 | 30 | me¦ ms¦ ph¦ pr¦ pc¦ ss¦ sc
0.48917 | 17.667 | 249 | 0 | 227 | 14.6 | 12.2 | 1756 | 1580 | 2743 | 1795 | 2.9 | 62.2 | 294.2 | -11 | 181.6996 | 75.01 | 69.84 | 690.6 | 28 | me¦ ms¦ ph¦ pr¦ pc¦ ss¦ sc |  | 14:13 | 14.448 | 164 | 0 | 162 | 13.2 | 12.9 | 1712 | 1258 | 2194 | 1553 | 3 | 77.4 | 295.1 | -10 | 183.214 | 74.55 | 63.92 | 734 | 31 | me¦ ms¦ ph¦ pr¦ pc¦ ss¦ sc
0.48918 | 17.659 | 249 | 0 | 226 | 14.6 | 12.2 | 1772 | 1581 | 2768 | 1796 | 2.9 | 62.3 | 294.1 | -12 | 181.6995 | 75.04 | 69.88 | 690.9 | 28 | me¦ ms¦ ph¦ pr¦ pc¦ ss¦ sc |  | 14:13 | 14.45 | 164 | 0 | 162 | 13.2 | 12.9 | 1712 | 1260 | 2194 | 1555 | 3 | 77.5 | 295.1 | -10 | 183.2136 | 74.49 | 63.92 | 734 | 31 | me¦ ms¦ ph¦ pr¦ pc¦ ss¦ sc
0.48919 | 17.652 | 249 | 0 | 226 | 14.6 | 12.2 | 1785 | 1581 | 2789 | 1796 | 2.9 | 62.3 | 293.9 | -12 | 181.6997 | 75 | 69.87 | 690.3 | 28 | me¦ ms¦ ph¦ pr¦ pc¦ ss¦ sc |  | 14:13 | 14.454 | 164 | 0 | 162 | 13.2 | 12.9 | 1712 | 1261 | 2194 | 1556 | 3 | 77.5 | 295.1 | -10 | 183.216 | 74.5 | 63.89 | 734 | 31 | me¦ ms¦ ph¦ pr¦ pc¦ ss¦ sc
0.4892 | 17.644 | 248 | 0 | 226 | 14.7 | 12.2 | 1797 | 1581 | 2852 | 1796 | 2.9 | 62.4 | 293.8 | -12 | 181.7001 | 75.01 | 69.84 | 690.9 | 28 | me¦ ms¦ ph¦ pr¦ pc¦ ss¦ sc |  | 14:13 | 14.456 | 163 | 0 | 161 | 13.2 | 12.9 | 1712 | 1263 | 2194 | 1559 | 3 | 77.6 | 295.1 | -10 | 183.2158 | 74.49 | 63.89 | 734 | 32 | me¦ ms¦ ph¦ pr¦ pc¦ ss¦ sc
0.48921 | 17.637 | 248 | 0 | 226 | 14.7 | 12.2 | 1806 | 1581 | 2866 | 1796 | 2.9 | 62.4 | 293.7 | -12 | 181.7003 | 75.01 | 69.86 | 690.7 | 28 | me¦ ms¦ ph¦ pr¦ pc¦ ss¦ sc |  | 14:13 | 14.461 | 163 | 0 | 161 | 13.2 | 12.9 | 1712 | 1264 | 2194 | 1560 | 3 | 77.6 | 295.1 | -10 | 183.2144 | 74.51 | 63.9 | 734 | 32 | me¦ ms¦ ph¦ pr¦ pc¦ ss¦ sc
0.48922 | 17.632 | 248 | 0 | 225 | 14.7 | 12.2 | 1811 | 1581 | 2874 | 1796 | 2.9 | 62.5 | 293.6 | -11 | 181.7001 | 75.03 | 69.86 | 690.5 | 28 | me¦ ms¦ ph¦ pr¦ pc¦ ss¦ sc |  | 14:13 | 14.464 | 163 | 0 | 161 | 13.2 | 12.9 | 1712 | 1266 | 2194 | 1562 | 3 | 77.7 | 295.1 | -10 | 183.2171 | 74.43 | 63.86 | 734 | 32 | me¦ ms¦ ph¦ pr¦ pc¦ ss¦ sc
0.48924 | 17.627 | 248 | 0 | 225 | 14.8 | 12.2 | 1816 | 1581 | 2929 | 1796 | 3 | 62.5 | 293.5 | -11 | 181.7006 | 75 | 69.83 | 690 | 28 | me¦ ms¦ ph¦ pr¦ pc¦ ss¦ sc |  | 14:13 | 14.466 | 163 | 0 | 161 | 13.2 | 12.9 | 1712 | 1267 | 2194 | 1564 | 3 | 77.7 | 295.1 | -10 | 183.2165 | 74.44 | 63.85 | 734 | 32 | me¦ ms¦ ph¦ pr¦ pc¦ ss¦ sc
0.48925 | 17.623 | 247 | 0 | 225 | 14.8 | 12.2 | 1817 | 1582 | 2930 | 1797 | 2.9 | 62.6 | 293.4 | -11 | 181.7002 | 75.01 | 69.82 | 690.1 | 27 | me¦ ms¦ ph¦ pr¦ pc¦ ss¦ sc |  | 14:13 | 14.47 | 163 | 0 | 161 | 13.2 | 12.9 | 1712 | 1269 | 2194 | 1566 | 3 | 77.8 | 295.1 | -10 | 183.2156 | 74.49 | 63.87 | 734 | 32 | me¦ ms¦ ph¦ pr¦ pc¦ ss¦ sc
0.48926 | 17.619 | 247 | 0 | 225 | 14.7 | 12.2 | 1819 | 1582 | 2887 | 1797 | 2.9 | 62.6 | 293.2 | -10 | 181.6999 | 75.02 | 69.9 | 690.5 | 28 | me¦ ms¦ ph¦ pr¦ pc¦ ss¦ sc |  | 14:13 | 14.475 | 163 | 0 | 161 | 13.2 | 12.9 | 1712 | 1270 | 2194 | 1567 | 3 | 77.8 | 295.1 | -10 | 183.2166 | 74.43 | 63.88 | 734 | 32 | me¦ ms¦ ph¦ pr¦ pc¦ ss¦ sc
0.48927 | 17.615 | 247 | 0 | 224 | 14.7 | 12.2 | 1824 | 1582 | 2895 | 1797 | 2.9 | 62.7 | 293.1 | -11 | 181.6994 | 75.05 | 69.9 | 690.3 | 28 | me¦ ms¦ ph¦ pr¦ pc¦ ss¦ sc |  | 14:13 | 14.478 | 163 | 0 | 161 | 13.2 | 12.9 | 1712 | 1271 | 2194 | 1569 | 3 | 77.9 | 295.1 | -10 | 183.2188 | 74.46 | 63.83 | 734 | 32 | me¦ ms¦ ph¦ pr¦ pc¦ ss¦ sc
0.48928 | 17.61 | 247 | 0 | 224 | 14.8 | 12.2 | 1834 | 1582 | 2958 | 1797 | 2.9 | 62.7 | 293 | -10 | 181.7001 | 75.02 | 69.81 | 690.2 | 27 | me¦ ms¦ ph¦ pr¦ pc¦ ss¦ sc |  | 14:13 | 14.479 | 163 | 0 | 161 | 13.2 | 12.9 | 1712 | 1273 | 2194 | 1571 | 3 | 77.9 | 295.1 | -10 | 183.2192 | 74.45 | 63.82 | 734 | 32 | me¦ ms¦ ph¦ pr¦ pc¦ ss¦ sc
0.48929 | 17.606 | 246 | 0 | 224 | 14.8 | 12.2 | 1848 | 1582 | 2980 | 1797 | 3 | 62.8 | 293 | -11 | 181.7011 | 75.02 | 69.85 | 690 | 27 | me¦ ms¦ ph¦ pr¦ pc¦ ss¦ sc |  | 14:13 | 14.481 | 163 | 0 | 161 | 13.2 | 12.9 | 1712 | 1274 | 2194 | 1572 | 3 | 78 | 295.1 | -10 | 183.2179 | 74.48 | 63.82 | 734 | 32 | me¦ ms¦ ph¦ pr¦ pc¦ ss¦ sc
0.48931 | 17.603 | 246 | 0 | 224 | 14.8 | 12.2 | 1861 | 1583 | 3001 | 1798 | 2.9 | 62.8 | 292.9 | -11 | 181.7001 | 75.02 | 69.84 | 690.1 | 27 | me¦ ms¦ ph¦ pr¦ pc¦ ss¦ sc |  | 14:13 | 14.487 | 163 | 0 | 161 | 13.2 | 12.9 | 1712 | 1276 | 2194 | 1575 | 3 | 78 | 295.1 | -10 | 183.216 | 74.45 | 63.78 | 734 | 31 | me¦ ms¦ ph¦ pr¦ pc¦ ss¦ sc
0.48932 | 17.6 | 246 | 0 | 223 | 14.8 | 12.2 | 1869 | 1583 | 3014 | 1798 | 3 | 62.9 | 292.9 | -11 | 181.7012 | 75.02 | 69.81 | 690.3 | 27 | me¦ ms¦ ph¦ pr¦ pc¦ ss¦ sc |  | 14:13 | 14.495 | 163 | 0 | 161 | 13.2 | 12.9 | 1712 | 1277 | 2194 | 1576 | 3 | 78.1 | 295.1 | -10 | 183.2181 | 74.43 | 63.77 | 734 | 31 | me¦ ms¦ ph¦ pr¦ pc¦ ss¦ sc
0.48933 | 17.599 | 246 | 0 | 223 | 14.8 | 12.2 | 1870 | 1583 | 3016 | 1798 | 2.9 | 62.9 | 292.8 | -11 | 181.6991 | 75.05 | 69.84 | 690 | 27 | me¦ ms¦ ph¦ pr¦ pc¦ ss¦ sc |  | 14:13 | 14.5 | 163 | 0 | 161 | 13.2 | 12.9 | 1712 | 1279 | 2194 | 1579 | 3 | 78.1 | 295.1 | -10 | 183.2188 | 74.45 | 63.78 | 734 | 31 | me¦ ms¦ ph¦ pr¦ pc¦ ss¦ sc
0.48934 | 17.595 | 245 | 0 | 223 | 14.8 | 12.2 | 1865 | 1583 | 3008 | 1798 | 2.9 | 63 | 292.8 | -11 | 181.7007 | 74.99 | 69.83 | 689.5 | 27 | me¦ ms¦ ph¦ pr¦ pc¦ ss¦ sc |  | 14:13 | 14.505 | 163 | 0 | 161 | 13.2 | 12.9 | 1712 | 1280 | 2194 | 1580 | 3 | 78.2 | 295.1 | -10 | 183.2182 | 74.46 | 63.76 | 734 | 31 | me¦ ms¦ ph¦ pr¦ pc¦ ss¦ sc
0.48935 | 17.596 | 245 | 0 | 223 | 14.8 | 12.2 | 1859 | 1583 | 2998 | 1798 | 3 | 63 | 292.6 | -11 | 181.7011 | 75.04 | 69.8 | 689.6 | 27 | me¦ ms¦ ph¦ pr¦ pc¦ ss¦ sc |  | 14:13 | 14.507 | 163 | 0 | 161 | 13.2 | 12.9 | 1712 | 1281 | 2194 | 1581 | 3 | 78.2 | 295.1 | -10 | 183.2194 | 74.45 | 63.74 | 734 | 31 | me¦ ms¦ ph¦ pr¦ pc¦ ss¦ sc
0.48936 | 17.595 | 245 | 0 | 223 | 14.8 | 12.2 | 1850 | 1584 | 2983 | 1800 | 2.9 | 63.1 | 292.4 | -11 | 181.7006 | 75 | 69.8 | 689.9 | 28 | me¦ ms¦ ph¦ pr¦ pc¦ ss¦ sc |  | 14:13 | 14.512 | 163 | 0 | 161 | 13.2 | 12.9 | 1712 | 1283 | 2194 | 1583 | 3 | 78.3 | 295.1 | -10 | 183.22 | 74.45 | 63.73 | 734 | 31 | me¦ ms¦ ph¦ pr¦ pc¦ ss¦ sc
0.48938 | 17.593 | 245 | 0 | 223 | 14.8 | 12.2 | 1848 | 1584 | 2980 | 1800 | 2.9 | 63.1 | 292.3 | -11 | 181.701 | 75.03 | 69.83 | 690.1 | 27 | me¦ ms¦ ph¦ pr¦ pc¦ ss¦ sc |  | 14:13 | 14.514 | 163 | 0 | 161 | 13.2 | 12.9 | 1712 | 1284 | 2194 | 1585 | 3 | 78.3 | 295.1 | -10 | 183.2205 | 74.47 | 63.72 | 734 | 31 | me¦ ms¦ ph¦ pr¦ pc¦ ss¦ sc
0.48939 | 17.589 | 244 | 0 | 222 | 14.7 | 12.2 | 1849 | 1584 | 2934 | 1800 | 2.9 | 63.2 | 292.1 | -11 | 181.7019 | 75.07 | 69.79 | 690 | 27 | me¦ ms¦ ph¦ pr¦ pc¦ ss¦ sc |  | 14:13 | 14.519 | 162 | 0 | 160 | 13.2 | 12.9 | 1712 | 1286 | 2194 | 1587 | 3 | 78.4 | 295.1 | -10 | 183.2193 | 74.57 | 63.8 | 734 | 30 | me¦ ms¦ ph¦ pr¦ pc¦ ss¦ sc
0.4894 | 17.587 | 244 | 0 | 222 | 14.6 | 12.2 | 1856 | 1584 | 2900 | 1800 | 2.9 | 63.2 | 292.1 | -11 | 181.7028 | 75.06 | 69.83 | 689.8 | 27 | me¦ ms¦ ph¦ pr¦ pc¦ ss¦ sc |  | 14:13 | 14.525 | 163 | 0 | 161 | 13.2 | 12.9 | 1712 | 1287 | 2194 | 1588 | 3 | 78.4 | 295.1 | -10 | 183.2195 | 74.61 | 63.79 | 734 | 30 | me¦ ms¦ ph¦ pr¦ pc¦ ss¦ sc
0.48941 | 17.584 | 244 | 0 | 222 | 14.6 | 12.2 | 1863 | 1585 | 2910 | 1801 | 2.9 | 63.3 | 292 | -11 | 181.702 | 75.07 | 69.86 | 689.7 | 27 | me¦ ms¦ ph¦ pr¦ pc¦ ss¦ sc |  | 14:13 | 14.531 | 162 | 0 | 160 | 13.2 | 12.9 | 1712 | 1288 | 2194 | 1590 | 3 | 78.5 | 295.1 | -10 | 183.2179 | 74.59 | 63.75 | 734 | 29 | me¦ ms¦ ph¦ pr¦ pc¦ ss¦ sc
0.48942 | 17.579 | 244 | 0 | 222 | 14.6 | 12.2 | 1872 | 1585 | 2925 | 1801 | 2.9 | 63.3 | 292 | -11 | 181.703 | 75.08 | 69.83 | 689.6 | 27 | me¦ ms¦ ph¦ pr¦ pc¦ ss¦ sc |  | 14:13 | 14.536 | 162 | 0 | 160 | 13.2 | 12.9 | 1712 | 1290 | 2194 | 1592 | 3 | 78.5 | 295.1 | -10 | 183.2184 | 74.59 | 63.76 | 734 | 29 | me¦ ms¦ ph¦ pr¦ pc¦ ss¦ sc
0.48943 | 17.579 | 243 | 0 | 224 | 14.6 | 12.3 | 1881 | 1585 | 2939 | 1821 | 2.9 | 63.4 | 292 | -11 | 181.7029 | 75.01 | 69.78 | 689.4 | 27 | me¦ ms¦ ph¦ pr¦ pc¦ ss¦ sc |  | 14:13 | 14.539 | 162 | 0 | 160 | 13.2 | 12.9 | 1712 | 1291 | 2194 | 1593 | 3 | 78.6 | 295.1 | -10 | 183.2192 | 74.6 | 63.74 | 734 | 29 | me¦ ms¦ ph¦ pr¦ pc¦ ss¦ sc
0.48944 | 17.578 | 243 | 0 | 224 | 14.6 | 12.3 | 1887 | 1585 | 2948 | 1821 | 2.9 | 63.4 | 292 | -11 | 181.703 | 75.01 | 69.82 | 689.3 | 28 | me¦ ms¦ ph¦ pr¦ pc¦ ss¦ sc |  | 14:13 | 14.545 | 162 | 0 | 160 | 13.2 | 12.9 | 1712 | 1292 | 2194 | 1595 | 3 | 78.6 | 295.1 | -10 | 183.2193 | 74.6 | 63.72 | 734 | 29 | me¦ ms¦ ph¦ pr¦ pc¦ ss¦ sc
0.48946 | 17.575 | 243 | 0 | 223 | 14.6 | 12.3 | 1893 | 1585 | 2957 | 1821 | 2.9 | 63.5 | 292 | -11 | 181.7034 | 75 | 69.81 | 689.4 | 27 | me¦ ms¦ ph¦ pr¦ pc¦ ss¦ sc |  | 14:13 | 14.55 | 162 | 0 | 160 | 13.2 | 12.9 | 1712 | 1294 | 2194 | 1597 | 3 | 78.7 | 295.1 | -10 | 183.2185 | 74.67 | 63.73 | 734 | 28 | me¦ ms¦ ph¦ pr¦ pc¦ ss¦ sc
0.48947 | 17.57 | 243 | 0 | 223 | 14.6 | 12.3 | 1896 | 1586 | 2962 | 1822 | 2.9 | 63.5 | 291.9 | -11 | 181.7049 | 75 | 69.8 | 689.2 | 28 | me¦ ms¦ ph¦ pr¦ pc¦ ss¦ sc |  | 14:13 | 14.554 | 162 | 0 | 160 | 13.2 | 12.9 | 1712 | 1295 | 2194 | 1598 | 3 | 78.7 | 295.1 | -10 | 183.2202 | 74.73 | 63.74 | 734 | 28 | me¦ ms¦ ph¦ pr¦ pc¦ ss¦ sc
0.48948 | 17.569 | 243 | 0 | 223 | 14.6 | 12.3 | 1898 | 1586 | 2965 | 1822 | 2.9 | 63.6 | 291.8 | -11 | 181.7034 | 75 | 69.8 | 689.2 | 28 | me¦ ms¦ ph¦ pr¦ pc¦ ss¦ sc |  | 14:13 | 14.557 | 162 | 0 | 160 | 13.2 | 12.9 | 1712 | 1296 | 2194 | 1600 | 3 | 78.8 | 295.1 | -10 | 183.2189 | 74.75 | 63.69 | 734 | 26 | me¦ ms¦ ph¦ pr¦ pc¦ ss¦ sc
0.48949 | 17.564 | 243 | 0 | 223 | 14.7 | 12.3 | 1898 | 1586 | 3012 | 1822 | 2.9 | 63.6 | 291.6 | -11 | 181.7037 | 74.94 | 69.76 | 689.6 | 28 | me¦ ms¦ ph¦ pr¦ pc¦ ss¦ sc |  | 14:13 | 14.567 | 162 | 0 | 160 | 13.2 | 12.9 | 1712 | 1297 | 2194 | 1601 | 3 | 78.8 | 295.1 | -10 | 183.2198 | 74.81 | 63.69 | 734 | 25 | me¦ ms¦ ph¦ pr¦ pc¦ ss¦ sc
0.4895 | 17.563 | 243 | 0 | 223 | 14.7 | 12.3 | 1895 | 1586 | 3007 | 1822 | 2.9 | 63.6 | 291.5 | -11 | 181.7044 | 75.01 | 69.8 | 689.1 | 28 | me¦ ms¦ ph¦ pr¦ pc¦ ss¦ sc |  | 14:13 | 14.571 | 162 | 0 | 160 | 13.2 | 12.9 | 1712 | 1299 | 2194 | 1603 | 3 | 78.9 | 295.1 | -10 | 183.2194 | 74.88 | 63.72 | 734 | 25 | me¦ ms¦ ph¦ pr¦ pc¦ ss¦ sc
0.48951 | 17.558 | 242 | 0 | 223 | 14.7 | 12.3 | 1892 | 1587 | 3003 | 1824 | 2.9 | 63.7 | 291.4 | -11 | 181.7048 | 74.97 | 69.82 | 688.9 | 28 | me¦ ms¦ ph¦ pr¦ pc¦ ss¦ sc |  | 14:13 | 14.576 | 162 | 2 | 160 | 13.2 | 12.9 | 1712 | 1300 | 2194 | 1604 | 3 | 78.9 | 295.1 | -10 | 183.2191 | 74.9 | 63.73 | 734 | 24 | me¦ ms¦ ph¦ pr¦ pc¦ ss¦ sc
0.48953 | 17.552 | 242 | 0 | 222 | 14.7 | 12.3 | 1888 | 1587 | 2996 | 1824 | 2.9 | 63.7 | 291.3 | -11 | 181.7058 | 74.98 | 69.78 | 689.4 | 28 | me¦ ms¦ ph¦ pr¦ pc¦ ss¦ sc |  | 14:13 | 14.576 | 162 | 2 | 160 | 13.2 | 12.9 | 1712 | 1301 | 2194 | 1606 | 3 | 79 | 295.1 | -10 | 183.2194 | 74.86 | 63.64 | 734 | 23 | me¦ ms¦ ph¦ pr¦ pc¦ ss¦ sc
0.48954 | 17.552 | 242 | 0 | 222 | 14.7 | 12.3 | 1884 | 1587 | 2990 | 1824 | 2.9 | 63.8 | 291.1 | -11 | 181.7042 | 74.97 | 69.78 | 689.6 | 28 | me¦ ms¦ ph¦ pr¦ pc¦ ss¦ sc |  | 14:13 | 14.585 | 162 | 18 | 160 | 13.2 | 12.9 | 1712 | 1302 | 2194 | 1607 | 3 | 79 | 295.1 | -10 | 183.2192 | 74.95 | 63.69 | 734 | 23 | me¦ ms¦ ph¦ pr¦ pc¦ ss¦ sc
0.48955 | 17.551 | 242 | 0 | 222 | 14.7 | 12.3 | 1881 | 1587 | 2985 | 1824 | 2.9 | 63.8 | 290.9 | -11 | 181.7046 | 74.92 | 69.77 | 689.3 | 28 | me¦ ms¦ ph¦ pr¦ pc¦ ss¦ sc |  | 14:14 | 14.588 | 162 | 20 | 160 | 13.2 | 12.9 | 1712 | 1304 | 2194 | 1609 | 3 | 79.1 | 295.1 | -10 | 183.2208 | 74.95 | 63.71 | 734 | 23 | me¦ ms¦ ph¦ pr¦ pc¦ ss¦ sc
0.48956 | 17.55 | 241 | 0 | 222 | 14.7 | 12.3 | 1877 | 1588 | 2979 | 1825 | 2.9 | 63.9 | 290.8 | -11 | 181.7049 | 74.92 | 69.76 | 689.3 | 29 | me¦ ms¦ ph¦ pr¦ pc¦ ss¦ sc |  | 14:14 | 14.591 | 162 | 23 | 160 | 13.2 | 12.9 | 1712 | 1305 | 2194 | 1611 | 3 | 79.1 | 295.1 | -10 | 183.2204 | 74.95 | 63.72 | 734 | 23 | me¦ ms¦ ph¦ pr¦ pc¦ ss¦ sc
0.48957 | 17.548 | 241 | 0 | 222 | 14.7 | 12.3 | 1874 | 1588 | 2974 | 1825 | 2.9 | 63.9 | 290.7 | -11 | 181.7044 | 74.93 | 69.77 | 689.4 | 29 | me¦ ms¦ ph¦ pr¦ pc¦ ss¦ sc |  | 14:14 | 14.594 | 162 | 26 | 160 | 13.2 | 12.9 | 1712 | 1306 | 2194 | 1612 | 3 | 79.2 | 295.1 | -10 | 183.2201 | 74.97 | 63.7 | 734 | 23 | me¦ ms¦ ph¦ pr¦ pc¦ ss¦ sc
0.48958 | 17.549 | 241 | 0 | 221 | 14.8 | 12.3 | 1872 | 1588 | 3019 | 1825 | 3 | 64 | 290.6 | -11 | 181.7059 | 74.92 | 69.76 | 688.9 | 29 | me¦ ms¦ ph¦ pr¦ pc¦ ss¦ sc |  | 14:14 | 14.594 | 162 | 28 | 160 | 13.2 | 12.9 | 1712 | 1307 | 2194 | 1613 | 3 | 79.2 | 295.1 | -10 | 183.2204 | 74.97 | 63.71 | 734 | 23 | me¦ ms¦ ph¦ pr¦ pc¦ ss¦ sc
0.48959 | 17.545 | 241 | 0 | 221 | 14.8 | 12.3 | 1869 | 1588 | 3014 | 1825 | 2.9 | 64 | 290.6 | -11 | 181.706 | 74.95 | 69.78 | 689.1 | 29 | me¦ ms¦ ph¦ pr¦ pc¦ ss¦ sc |  | 14:14 | 14.599 | 162 | 32 | 160 | 13.2 | 12.9 | 1712 | 1309 | 2194 | 1616 | 3 | 79.3 | 295.1 | -10 | 183.2201 | 74.95 | 63.69 | 734 | 22 | me¦ ms¦ ph¦ pr¦ pc¦ ss¦ sc
0.48961 | 17.542 | 240 | 0 | 221 | 14.9 | 12.3 | 1866 | 1588 | 3059 | 1825 | 2.9 | 64.1 | 290.5 | -11 | 181.7058 | 74.9 | 69.72 | 689 | 29 | me¦ ms¦ ph¦ pr¦ pc¦ ss¦ sc |  | 14:14 | 14.602 | 162 | 35 | 160 | 13.2 | 12.9 | 1712 | 1310 | 2194 | 1617 | 3 | 79.3 | 295.1 | -10 | 183.221 | 74.99 | 63.69 | 734 | 23 | me¦ ms¦ ph¦ pr¦ pc¦ ss¦ sc
0.48962 | 17.541 | 240 | 0 | 221 | 14.9 | 12.3 | 1861 | 1589 | 3050 | 1826 | 2.9 | 64.1 | 290.4 | -11 | 181.7053 | 74.91 | 69.77 | 689.4 | 29 | me¦ ms¦ ph¦ pr¦ pc¦ ss¦ sc |  | 14:14 | 14.605 | 161 | 38 | 159 | 13.2 | 12.9 | 1712 | 1311 | 2194 | 1618 | 3 | 79.4 | 295.1 | -10 | 183.2194 | 75.04 | 63.7 | 734 | 23 | me¦ ms¦ ph¦ pr¦ pc¦ ss¦ sc
0.48963 | 17.54 | 240 | 0 | 221 | 14.9 | 12.3 | 1856 | 1589 | 3042 | 1826 | 2.9 | 64.2 | 290.2 | -11 | 181.7062 | 74.93 | 69.76 | 689.4 | 29 | me¦ ms¦ ph¦ pr¦ pc¦ ss¦ sc |  | 14:14 | 14.608 | 161 | 40 | 159 | 13.2 | 12.9 | 1712 | 1312 | 2194 | 1619 | 3 | 79.4 | 295.1 | -10 | 183.2192 | 74.97 | 63.64 | 734 | 22 | me¦ ms¦ ph¦ pr¦ pc¦ ss¦ sc
0.48964 | 17.54 | 240 | 0 | 221 | 14.8 | 12.3 | 1852 | 1589 | 2987 | 1826 | 3 | 64.2 | 290.1 | -11 | 181.7063 | 74.92 | 69.76 | 689.2 | 29 | me¦ ms¦ ph¦ pr¦ pc¦ ss¦ sc |  | 14:14 | 14.612 | 161 | 44 | 159 | 13.2 | 12.9 | 1712 | 1313 | 2194 | 1620 | 3 | 79.5 | 295.1 | -10 | 183.2206 | 74.97 | 63.67 | 734 | 23 | me¦ ms¦ ph¦ pr¦ pc¦ ss¦ sc
0.48965 | 17.538 | 240 | 0 | 220 | 14.8 | 12.3 | 1851 | 1589 | 2985 | 1826 | 3 | 64.3 | 290 | -11 | 181.7059 | 74.94 | 69.78 | 689.6 | 29 | me¦ ms¦ ph¦ pr¦ pc¦ ss¦ sc |  | 14:14 | 14.616 | 161 | 48 | 159 | 13.2 | 12.9 | 1712 | 1315 | 2194 | 1623 | 3 | 79.5 | 295.1 | -10 | 183.2211 | 75.04 | 63.69 | 734 | 23 | me¦ ms¦ ph¦ pr¦ pc¦ ss¦ sc
0.48966 | 17.534 | 239 | 0 | 220 | 14.8 | 12.3 | 1855 | 1589 | 2991 | 1826 | 2.9 | 64.3 | 290 | -11 | 181.7068 | 74.95 | 69.76 | 689.9 | 29 | me¦ ms¦ ph¦ pr¦ pc¦ ss¦ sc |  | 14:14 | 14.622 | 161 | 53 | 159 | 13.2 | 12.9 | 1712 | 1316 | 2194 | 1624 | 3 | 79.6 | 295.1 | -10 | 183.2193 | 74.97 | 63.68 | 734 | 23 | me¦ ms¦ ph¦ pr¦ pc¦ ss¦ sc
0.48968 | 17.532 | 239 | 0 | 220 | 14.8 | 12.3 | 1861 | 1590 | 3001 | 1827 | 2.9 | 64.4 | 289.9 | -11 | 181.7075 | 74.91 | 69.76 | 690.1 | 29 | me¦ ms¦ ph¦ pr¦ pc¦ ss¦ sc |  | 14:14 | 14.626 | 161 | 56 | 159 | 13.2 | 12.9 | 1712 | 1317 | 2194 | 1625 | 3 | 79.6 | 295.1 | -10 | 183.2193 | 74.95 | 63.69 | 734 | 23 | me¦ ms¦ ph¦ pr¦ pc¦ ss¦ sc
0.48969 | 17.529 | 239 | 0 | 220 | 14.8 | 12.3 | 1872 | 1590 | 3019 | 1827 | 2.9 | 64.4 | 289.9 | -11 | 181.7075 | 74.91 | 69.72 | 690.1 | 29 | me¦ ms¦ ph¦ pr¦ pc¦ ss¦ sc |  | 14:14 | 14.632 | 161 | 58 | 159 | 13.2 | 12.9 | 1712 | 1318 | 2194 | 1627 | 3 | 79.7 | 295.1 | -10 | 183.2192 | 74.98 | 63.68 | 734 | 24 | me¦ ms¦ ph¦ pr¦ pc¦ ss¦ sc
0.4897 | 17.526 | 239 | 0 | 219 | 14.8 | 12.3 | 1882 | 1590 | 3035 | 1827 | 3 | 64.5 | 289.8 | -11 | 181.7076 | 74.92 | 69.74 | 689.9 | 29 | me¦ ms¦ ph¦ pr¦ pc¦ ss¦ sc |  | 14:14 | 14.635 | 161 | 59 | 159 | 13.2 | 12.9 | 1712 | 1319 | 2194 | 1628 | 3 | 79.7 | 295.1 | -10 | 183.2196 | 74.92 | 63.64 | 734 | 24 | me¦ ms¦ ph¦ pr¦ pc¦ ss¦ sc
0.48971 | 17.525 | 239 | 0 | 219 | 14.8 | 12.3 | 1891 | 1590 | 3050 | 1827 | 2.9 | 64.5 | 289.8 | -11 | 181.7078 | 74.93 | 69.75 | 690.1 | 29 | me¦ ms¦ ph¦ pr¦ pc¦ ss¦ sc |  | 14:14 | 14.641 | 161 | 61 | 159 | 13.2 | 12.9 | 1712 | 1320 | 2194 | 1629 | 3 | 79.8 | 295.1 | -10 | 183.2193 | 74.95 | 63.67 | 734 | 24 | me¦ ms¦ ph¦ pr¦ pc¦ ss¦ sc
0.48972 | 17.523 | 238 | 0 | 219 | 14.8 | 12.3 | 1901 | 1591 | 3066 | 1828 | 2.9 | 64.6 | 289.8 | -11 | 181.7074 | 74.98 | 69.75 | 690.2 | 29 | me¦ ms¦ ph¦ pr¦ pc¦ ss¦ sc |  | 14:14 | 14.644 | 161 | 61 | 159 | 13.2 | 12.9 | 1712 | 1322 | 2194 | 1632 | 3 | 79.8 | 295.1 | -10 | 183.2188 | 74.96 | 63.67 | 734 | 24 | me¦ ms¦ ph¦ pr¦ pc¦ ss¦ sc
0.48973 | 17.524 | 238 | 0 | 219 | 14.8 | 12.3 | 1907 | 1591 | 3075 | 1828 | 3 | 64.6 | 289.8 | -11 | 181.707 | 74.94 | 69.73 | 689.9 | 29 | me¦ ms¦ ph¦ pr¦ pc¦ ss¦ sc |  | 14:14 | 14.648 | 161 | 63 | 159 | 13.2 | 12.9 | 1712 | 1323 | 2194 | 1633 | 3 | 79.9 | 295.1 | -10 | 183.2193 | 74.93 | 63.64 | 734 | 24 | me¦ ms¦ ph¦ pr¦ pc¦ ss¦ sc
0.48975 | 17.522 | 238 | 0 | 219 | 14.8 | 12.3 | 1911 | 1591 | 3082 | 1828 | 2.9 | 64.7 | 289.8 | -11 | 181.7081 | 74.96 | 69.71 | 689.4 | 29 | me¦ ms¦ ph¦ pr¦ pc¦ ss¦ sc |  | 14:14 | 14.65 | 161 | 64 | 159 | 13.2 | 12.9 | 1712 | 1324 | 2194 | 1634 | 3 | 79.9 | 295.1 | -10 | 183.2207 | 74.92 | 63.65 | 734 | 25 | me¦ ms¦ ph¦ pr¦ pc¦ ss¦ sc
0.48976 | 17.524 | 238 | 0 | 219 | 14.8 | 12.3 | 1914 | 1591 | 3087 | 1828 | 2.9 | 64.7 | 289.8 | -11 | 181.7083 | 74.89 | 69.7 | 689.1 | 29 | me¦ ms¦ ph¦ pr¦ pc¦ ss¦ sc |  | 14:14 | 14.655 | 161 | 65 | 159 | 13.2 | 12.9 | 1712 | 1325 | 2194 | 1635 | 3 | 80 | 295.1 | -10 | 183.2204 | 74.9 | 63.65 | 734 | 25 | me¦ ms¦ ph¦ pr¦ pc¦ ss¦ sc
0.48977 | 17.524 | 237 | 0 | 218 | 14.9 | 12.3 | 1915 | 1591 | 3139 | 1828 | 2.9 | 64.8 | 289.9 | -11 | 181.7084 | 74.92 | 69.71 | 688.9 | 29 | me¦ ms¦ ph¦ pr¦ pc¦ ss¦ sc |  | 14:14 | 14.659 | 161 | 66 | 159 | 13.2 | 12.9 | 1712 | 1326 | 2194 | 1637 | 3 | 80 | 295.1 | -10 | 183.2194 | 74.89 | 63.67 | 734 | 25 | me¦ ms¦ ph¦ pr¦ pc¦ ss¦ sc
0.48978 | 17.522 | 237 | 0 | 218 | 14.9 | 12.3 | 1917 | 1592 | 3142 | 1829 | 2.9 | 64.8 | 289.9 | -11 | 181.7087 | 74.98 | 69.76 | 689.3 | 29 | me¦ ms¦ ph¦ pr¦ pc¦ ss¦ sc |  | 14:14 | 14.662 | 161 | 66 | 159 | 13.2 | 12.9 | 1712 | 1327 | 2194 | 1638 | 3 | 80.1 | 295.1 | -10 | 183.2191 | 74.85 | 63.67 | 734 | 25 | me¦ ms¦ ph¦ pr¦ pc¦ ss¦ sc
0.48979 | 17.52 | 237 | 0 | 218 | 14.9 | 12.3 | 1919 | 1592 | 3145 | 1829 | 2.9 | 64.9 | 289.8 | -11 | 181.7079 | 75 | 69.74 | 689.1 | 28 | me¦ ms¦ ph¦ pr¦ pc¦ ss¦ sc |  | 14:14 | 14.665 | 160 | 67 | 158 | 13.2 | 12.9 | 1712 | 1328 | 2194 | 1639 | 3 | 80.2 | 295.1 | -10 | 183.2194 | 74.86 | 63.64 | 734 | 27 | me¦ ms¦ ph¦ pr¦ pc¦ ss¦ sc
0.4898 | 17.518 | 237 | 0 | 218 | 14.9 | 12.3 | 1924 | 1592 | 3154 | 1829 | 2.9 | 64.9 | 289.7 | -11 | 181.7092 | 74.96 | 69.74 | 689.5 | 28 | me¦ ms¦ ph¦ pr¦ pc¦ ss¦ sc |  | 14:14 | 14.666 | 160 | 67 | 158 | 13.2 | 12.9 | 1712 | 1329 | 2194 | 1640 | 3 | 80.2 | 295.1 | -10 | 183.2207 | 74.86 | 63.64 | 734 | 27 | me¦ ms¦ ph¦ pr¦ pc¦ ss¦ sc
0.48981 | 17.516 | 237 | 0 | 218 | 14.9 | 12.3 | 1929 | 1592 | 3162 | 1829 | 2.9 | 65 | 289.6 | -11 | 181.7093 | 74.95 | 69.72 | 689.8 | 28 | me¦ ms¦ ph¦ pr¦ pc¦ ss¦ sc |  | 14:14 | 14.669 | 160 | 67 | 158 | 13.2 | 12.9 | 1712 | 1330 | 2194 | 1641 | 3 | 80.3 | 295.1 | -10 | 183.2215 | 74.86 | 63.62 | 734 | 27 | me¦ ms¦ ph¦ pr¦ pc¦ ss¦ sc
0.48983 | 17.516 | 237 | 0 | 218 | 14.9 | 12.3 | 1935 | 1593 | 3172 | 1831 | 2.9 | 65 | 289.5 | -11 | 181.7082 | 74.95 | 69.68 | 689.7 | 28 | me¦ ms¦ ph¦ pr¦ pc¦ ss¦ sc |  | 14:14 | 14.67 | 160 | 67 | 158 | 13.2 | 12.9 | 1712 | 1332 | 2194 | 1644 | 3 | 80.3 | 295.1 | -10 | 183.2196 | 74.88 | 63.64 | 734 | 26 | me¦ ms¦ ph¦ pr¦ pc¦ ss¦ sc
0.48984 | 17.515 | 236 | 0 | 217 | 14.8 | 12.3 | 1942 | 1593 | 3132 | 1831 | 2.9 | 65.1 | 289.3 | -11 | 181.7085 | 74.98 | 69.71 | 689.7 | 28 | me¦ ms¦ ph¦ pr¦ pc¦ ss¦ sc |  | 14:14 | 14.671 | 160 | 66 | 158 | 13.2 | 12.9 | 1712 | 1333 | 2194 | 1645 | 3 | 80.4 | 295.1 | -10 | 183.2208 | 74.81 | 63.63 | 734 | 27 | me¦ ms¦ ph¦ pr¦ pc¦ ss¦ sc
0.48985 | 17.515 | 236 | 0 | 217 | 14.8 | 12.3 | 1950 | 1593 | 3145 | 1831 | 2.9 | 65.1 | 289.2 | -12 | 181.7093 | 74.99 | 69.72 | 689.3 | 28 | me¦ ms¦ ph¦ pr¦ pc¦ ss¦ sc |  | 14:14 | 14.672 | 160 | 65 | 158 | 13.2 | 12.9 | 1712 | 1334 | 2194 | 1646 | 3 | 80.4 | 295.1 | -10 | 183.2212 | 74.86 | 63.66 | 734 | 27 | me¦ ms¦ ph¦ pr¦ pc¦ ss¦ sc
0.48986 | 17.512 | 236 | 0 | 217 | 14.7 | 12.3 | 1960 | 1594 | 3111 | 1832 | 2.9 | 65.2 | 289 | -11 | 181.7094 | 75.01 | 69.74 | 689.6 | 28 | me¦ ms¦ ph¦ pr¦ pc¦ ss¦ sc |  | 14:14 | 14.671 | 160 | 64 | 158 | 13.2 | 12.9 | 1712 | 1335 | 2194 | 1648 | 3 | 80.5 | 295.1 | -10 | 183.2207 | 74.87 | 63.64 | 734 | 26 | me¦ ms¦ ph¦ pr¦ pc¦ ss¦ sc
0.48987 | 17.512 | 236 | 0 | 217 | 14.7 | 12.3 | 1968 | 1594 | 3123 | 1832 | 2.9 | 65.2 | 288.9 | -11 | 181.7097 | 74.99 | 69.68 | 689 | 28 | me¦ ms¦ ph¦ pr¦ pc¦ ss¦ sc |  | 14:14 | 14.674 | 160 | 64 | 158 | 13.2 | 12.9 | 1712 | 1336 | 2194 | 1649 | 3 | 80.5 | 295.1 | -10 | 183.2192 | 74.81 | 63.61 | 734 | 27 | me¦ ms¦ ph¦ pr¦ pc¦ ss¦ sc
0.48988 | 17.513 | 236 | 0 | 217 | 14.8 | 12.3 | 1974 | 1594 | 3183 | 1832 | 3 | 65.3 | 288.9 | -11 | 181.7098 | 74.97 | 69.7 | 688.7 | 28 | me¦ ms¦ ph¦ pr¦ pc¦ ss¦ sc |  | 14:14 | 14.679 | 160 | 65 | 158 | 13.2 | 12.9 | 1712 | 1337 | 2194 | 1650 | 3 | 80.6 | 295.1 | -10 | 183.2198 | 74.88 | 63.63 | 734 | 27 | me¦ ms¦ ph¦ pr¦ pc¦ ss¦ sc
0.4899 | 17.513 | 236 | 0 | 217 | 14.8 | 12.3 | 1975 | 1594 | 3185 | 1832 | 2.9 | 65.3 | 288.8 | -11 | 181.71 | 74.95 | 69.69 | 688.7 | 28 | me¦ ms¦ ph¦ pr¦ pc¦ ss¦ sc |  | 14:14 | 14.679 | 160 | 63 | 158 | 13.2 | 12.9 | 1712 | 1338 | 2194 | 1651 | 3 | 80.6 | 295.1 | -10 | 183.2207 | 74.82 | 63.61 | 734 | 27 | me¦ ms¦ ph¦ pr¦ pc¦ ss¦ sc
0.48991 | 17.513 | 236 | 0 | 217 | 14.8 | 12.3 | 1974 | 1595 | 3183 | 1833 | 3 | 65.3 | 288.7 | -11 | 181.7103 | 74.99 | 69.68 | 688.5 | 28 | me¦ ms¦ ph¦ pr¦ pc¦ ss¦ sc |  | 14:14 | 14.684 | 160 | 64 | 158 | 13.2 | 12.9 | 1712 | 1339 | 2194 | 1653 | 3 | 80.7 | 295.1 | -10 | 183.2202 | 74.77 | 63.61 | 734 | 27 | me¦ ms¦ ph¦ pr¦ pc¦ ss¦ sc
0.48992 | 17.51 | 235 | 0 | 216 | 14.8 | 12.3 | 1971 | 1595 | 3179 | 1833 | 3 | 65.4 | 288.6 | -11 | 181.7104 | 74.96 | 69.67 | 688.7 | 29 | me¦ ms¦ ph¦ pr¦ pc¦ ss¦ sc |  | 14:14 | 14.687 | 160 | 64 | 158 | 13.2 | 12.9 | 1712 | 1340 | 2194 | 1654 | 3 | 80.7 | 295.1 | -10 | 183.222 | 74.78 | 63.6 | 734 | 28 | me¦ ms¦ ph¦ pr¦ pc¦ ss¦ sc
0.48993 | 17.508 | 235 | 0 | 216 | 14.9 | 12.3 | 1969 | 1595 | 3227 | 1833 | 3 | 65.4 | 288.5 | -11 | 181.7111 | 74.96 | 69.67 | 688.7 | 28 | me¦ ms¦ ph¦ pr¦ pc¦ ss¦ sc |  | 14:14 | 14.691 | 160 | 64 | 158 | 13.2 | 12.9 | 1712 | 1341 | 2194 | 1655 | 3 | 80.8 | 295.1 | -10 | 183.2209 | 74.81 | 63.66 | 734 | 28 | me¦ ms¦ ph¦ pr¦ pc¦ ss¦ sc
0.48994 | 17.506 | 235 | 0 | 216 | 14.9 | 12.3 | 1967 | 1596 | 3224 | 1834 | 2.9 | 65.5 | 288.3 | -11 | 181.712 | 74.95 | 69.64 | 688.4 | 29 | me¦ ms¦ ph¦ pr¦ pc¦ ss¦ sc |  | 14:14 | 14.693 | 160 | 63 | 158 | 13.2 | 12.9 | 1712 | 1342 | 2194 | 1656 | 3 | 80.8 | 295.1 | -10 | 183.2204 | 74.79 | 63.61 | 734 | 28 | me¦ ms¦ ph¦ pr¦ pc¦ ss¦ sc
0.48995 | 17.503 | 235 | 0 | 216 | 14.9 | 12.3 | 1964 | 1596 | 3219 | 1834 | 3 | 65.5 | 288.2 | -11 | 181.7116 | 74.98 | 69.72 | 688.4 | 28 | me¦ ms¦ ph¦ pr¦ pc¦ ss¦ sc |  | 14:14 | 14.697 | 159 | 64 | 157 | 13.2 | 12.9 | 1712 | 1343 | 2194 | 1658 | 3 | 80.9 | 295.1 | -10 | 183.2198 | 74.86 | 63.63 | 734 | 27 | me¦ ms¦ ph¦ pr¦ pc¦ ss¦ sc
0.48997 | 17.5 | 234 | 0 | 215 | 14.9 | 12.3 | 1961 | 1596 | 3214 | 1834 | 2.9 | 65.6 | 288.1 | -11 | 181.711 | 74.99 | 69.69 | 688 | 28 | me¦ ms¦ ph¦ pr¦ pc¦ ss¦ sc |  | 14:14 | 14.7 | 159 | 64 | 157 | 13.2 | 12.9 | 1712 | 1344 | 2194 | 1659 | 3 | 80.9 | 295.1 | -10 | 183.2211 | 74.8 | 63.63 | 734 | 28 | me¦ ms¦ ph¦ pr¦ pc¦ ss¦ sc
0.48998 | 17.5 | 234 | 0 | 215 | 14.9 | 12.3 | 1957 | 1596 | 3208 | 1834 | 2.9 | 65.6 | 288.1 | -11 | 181.7114 | 75.01 | 69.67 | 688.2 | 28 | me¦ ms¦ ph¦ pr¦ pc¦ ss¦ sc |  | 14:14 | 14.702 | 159 | 64 | 157 | 13.2 | 12.9 | 1712 | 1345 | 2194 | 1660 | 3 | 81 | 295.1 | -10 | 183.2201 | 74.76 | 63.6 | 734 | 28 | me¦ ms¦ ph¦ pr¦ pc¦ ss¦ sc
0.49 | 17.497 | 234 | 0 | 215 | 14.9 | 12.3 | 1950 | 1597 | 3196 | 1835 | 2.9 | 65.7 | 288 | -12 | 181.7115 | 75 | 69.62 | 688.3 | 28 | me¦ ms¦ ph¦ pr¦ pc¦ ss¦ sc |  | 14:14 | 14.702 | 159 | 63 | 157 | 13.2 | 12.9 | 1712 | 1346 | 2194 | 1661 | 3 | 81 | 295.1 | -10 | 183.2212 | 74.77 | 63.6 | 734 | 28 | me¦ ms¦ ph¦ pr¦ pc¦ ss¦ sc
0.49001 | 17.497 | 234 | 0 | 215 | 14.9 | 12.3 | 1948 | 1597 | 3193 | 1835 | 2.9 | 65.8 | 287.8 | -11 | 181.7112 | 74.97 | 69.67 | 688 | 28 | me¦ ms¦ ph¦ pr¦ pc¦ ss¦ sc |  | 14:14 | 14.703 | 159 | 61 | 157 | 13.2 | 12.9 | 1712 | 1347 | 2194 | 1662 | 3 | 81.1 | 295.1 | -10 | 183.2223 | 74.82 | 63.62 | 734 | 28 | me¦ ms¦ ph¦ pr¦ pc¦ ss¦ sc
0.49002 | 17.495 | 233 | 0 | 215 | 14.9 | 12.3 | 1948 | 1597 | 3193 | 1835 | 2.9 | 65.8 | 287.7 | -11 | 181.7123 | 75.01 | 69.67 | 688.3 | 28 | me¦ ms¦ ph¦ pr¦ pc¦ ss¦ sc |  | 14:14 | 14.7 | 159 | 58 | 157 | 13.2 | 12.9 | 1712 | 1348 | 2194 | 1664 | 3 | 81.1 | 295.1 | -10 | 183.2227 | 74.8 | 63.59 | 734 | 28 | me¦ ms¦ ph¦ pr¦ pc¦ ss¦ sc
0.49003 | 17.491 | 233 | 0 | 214 | 14.9 | 12.3 | 1948 | 1597 | 3193 | 1835 | 2.9 | 65.9 | 287.5 | -11 | 181.7127 | 74.98 | 69.64 | 687.7 | 28 | me¦ ms¦ ph¦ pr¦ pc¦ ss¦ sc |  | 14:14 | 14.701 | 159 | 57 | 159 | 13.2 | 13 | 1712 | 1349 | 2194 | 1686 | 3 | 81.2 | 295.1 | -10 | 183.2224 | 74.77 | 63.58 | 734 | 28 | me¦ ms¦ ph¦ pr¦ pc¦ ss¦ sc
0.49005 | 17.489 | 233 | 0 | 214 | 14.9 | 12.3 | 1950 | 1598 | 3196 | 1836 | 3 | 65.9 | 287.5 | -12 | 181.7131 | 74.97 | 69.66 | 688 | 28 | me¦ ms¦ ph¦ pr¦ pc¦ ss¦ sc |  | 14:14 | 14.702 | 159 | 57 | 159 | 13.2 | 13 | 1712 | 1350 | 2194 | 1687 | 3 | 81.2 | 295.1 | -10 | 183.2225 | 74.83 | 63.62 | 734 | 28 | me¦ ms¦ ph¦ pr¦ pc¦ ss¦ sc
0.49006 | 17.488 | 233 | 0 | 216 | 14.9 | 12.4 | 1953 | 1598 | 3201 | 1858 | 2.9 | 66 | 287.4 | -12 | 181.7121 | 75.02 | 69.67 | 687.8 | 28 | me¦ ms¦ ph¦ pr¦ pc¦ ss¦ sc |  | 14:14 | 14.706 | 159 | 56 | 159 | 13.2 | 13 | 1712 | 1351 | 2194 | 1688 | 3 | 81.3 | 295.1 | -10 | 183.2222 | 74.84 | 63.6 | 734 | 28 | me¦ ms¦ ph¦ pr¦ pc¦ ss¦ sc
0.49007 | 17.484 | 233 | 0 | 216 | 15 | 12.4 | 1956 | 1598 | 3260 | 1858 | 2.9 | 66 | 287.3 | -11 | 181.7129 | 75.03 | 69.67 | 687.5 | 28 | me¦ ms¦ ph¦ pr¦ pc¦ ss¦ sc |  | 14:14 | 14.708 | 159 | 56 | 159 | 13.2 | 13 | 1712 | 1352 | 2194 | 1690 | 3 | 81.3 | 295.1 | -10 | 183.2212 | 74.88 | 63.63 | 734 | 27 | me¦ ms¦ ph¦ pr¦ pc¦ ss¦ sc
0.49008 | 17.482 | 232 | 0 | 216 | 14.9 | 12.4 | 1961 | 1598 | 3214 | 1858 | 2.9 | 66.1 | 287.1 | -11 | 181.7132 | 75.01 | 69.63 | 687.8 | 28 | me¦ ms¦ ph¦ pr¦ pc¦ ss¦ sc |  | 14:14 | 14.711 | 159 | 56 | 159 | 13.2 | 13 | 1712 | 1353 | 2194 | 1691 | 3 | 81.4 | 295.1 | -10 | 183.2219 | 74.88 | 63.61 | 734 | 27 | me¦ ms¦ ph¦ pr¦ pc¦ ss¦ sc
0.49009 | 17.479 | 232 | 0 | 216 | 14.9 | 12.4 | 1966 | 1599 | 3222 | 1859 | 3 | 66.1 | 287 | -12 | 181.7129 | 74.97 | 69.64 | 686.9 | 28 | me¦ ms¦ ph¦ pr¦ pc¦ ss¦ sc |  | 14:14 | 14.712 | 159 | 54 | 159 | 13.2 | 13 | 1712 | 1354 | 2194 | 1692 | 3 | 81.4 | 295.1 | -10 | 183.2222 | 74.84 | 63.55 | 734 | 27 | me¦ ms¦ ph¦ pr¦ pc¦ ss¦ sc
0.4901 | 17.476 | 232 | 0 | 216 | 14.9 | 12.4 | 1970 | 1599 | 3229 | 1859 | 2.9 | 66.2 | 287.1 | -12 | 181.7135 | 75.01 | 69.66 | 687.2 | 28 | me¦ ms¦ ph¦ pr¦ pc¦ ss¦ sc |  | 14:14 | 14.714 | 158 | 53 | 158 | 13.2 | 13 | 1712 | 1355 | 2194 | 1693 | 3 | 81.5 | 295.1 | -10 | 183.222 | 74.92 | 63.61 | 734 | 27 | me¦ ms¦ ph¦ pr¦ pc¦ ss¦ sc
0.49012 | 17.474 | 232 | 0 | 216 | 14.9 | 12.4 | 1975 | 1599 | 3237 | 1859 | 2.9 | 66.2 | 286.8 | -12 | 181.7132 | 75.01 | 69.63 | 687.1 | 28 | me¦ ms¦ ph¦ pr¦ pc¦ ss¦ sc |  | 14:14 | 14.715 | 158 | 52 | 158 | 13.2 | 13 | 1712 | 1356 | 2194 | 1695 | 3 | 81.5 | 295.1 | -10 | 183.2207 | 74.95 | 63.63 | 734 | 26 | me¦ ms¦ ph¦ pr¦ pc¦ ss¦ sc
0.49013 | 17.471 | 231 | 0 | 215 | 14.9 | 12.4 | 1982 | 1600 | 3249 | 1860 | 2.9 | 66.3 | 286.7 | -12 | 181.7146 | 75.02 | 69.63 | 687.5 | 28 | me¦ ms¦ ph¦ pr¦ pc¦ ss¦ sc |  | 14:14 | 14.715 | 158 | 51 | 158 | 13.2 | 13 | 1712 | 1357 | 2194 | 1696 | 3 | 81.6 | 295.1 | -10 | 183.2216 | 74.92 | 63.58 | 734 | 26 | me¦ ms¦ ph¦ pr¦ pc¦ ss¦ sc
0.49014 | 17.471 | 231 | 0 | 215 | 14.9 | 12.4 | 1993 | 1600 | 3267 | 1860 | 2.9 | 66.3 | 286.5 | -12 | 181.7134 | 75.03 | 69.66 | 687.6 | 28 | me¦ ms¦ ph¦ pr¦ pc¦ ss¦ sc |  | 14:14 | 14.714 | 158 | 49 | 158 | 13.2 | 13 | 1712 | 1358 | 2194 | 1697 | 3 | 81.6 | 295.1 | -10 | 183.2212 | 74.94 | 63.59 | 734 | 26 | me¦ ms¦ ph¦ pr¦ pc¦ ss¦ sc
0.49015 | 17.468 | 231 | 0 | 215 | 14.9 | 12.4 | 2005 | 1600 | 3286 | 1860 | 2.9 | 66.4 | 286.4 | -12 | 181.7137 | 75 | 69.62 | 687.3 | 28 | me¦ ms¦ ph¦ pr¦ pc¦ ss¦ sc |  | 14:14 | 14.716 | 158 | 48 | 158 | 13.2 | 13 | 1712 | 1359 | 2194 | 1698 | 3 | 81.7 | 295.1 | -10 | 183.2206 | 74.87 | 63.57 | 734 | 26 | me¦ ms¦ ph¦ pr¦ pc¦ ss¦ sc
0.49016 | 17.464 | 231 | 0 | 215 | 15 | 12.4 | 2015 | 1600 | 3358 | 1860 | 2.9 | 66.4 | 286.4 | -12 | 181.7141 | 74.99 | 69.63 | 687.3 | 28 | me¦ ms¦ ph¦ pr¦ pc¦ ss¦ sc |  | 14:14 | 14.718 | 158 | 48 | 158 | 13.2 | 13 | 1712 | 1360 | 2194 | 1700 | 3 | 81.7 | 295.1 | -10 | 183.2207 | 74.9 | 63.61 | 734 | 26 | me¦ ms¦ ph¦ pr¦ pc¦ ss¦ sc
0.49017 | 17.463 | 231 | 0 | 214 | 15 | 12.4 | 2025 | 1601 | 3375 | 1861 | 2.9 | 66.5 | 286.3 | -12 | 181.7144 | 74.99 | 69.62 | 687.6 | 28 | me¦ ms¦ ph¦ pr¦ pc¦ ss¦ sc |  | 14:14 | 14.722 | 158 | 48 | 158 | 13.2 | 13 | 1712 | 1361 | 2194 | 1701 | 3 | 81.8 | 295.1 | -10 | 183.221 | 74.85 | 63.58 | 734 | 26 | me¦ ms¦ ph¦ pr¦ pc¦ ss¦ sc
0.49019 | 17.461 | 231 | 0 | 214 | 15 | 12.4 | 2033 | 1601 | 3388 | 1861 | 2.9 | 66.5 | 286.2 | -12 | 181.7143 | 74.99 | 69.61 | 687.4 | 28 | me¦ ms¦ ph¦ pr¦ pc¦ ss¦ sc |  | 14:14 | 14.723 | 158 | 45 | 158 | 13.2 | 13 | 1712 | 1361 | 2194 | 1701 | 3 | 81.8 | 295.1 | -10 | 183.2211 | 74.89 | 63.57 | 734 | 27 | me¦ ms¦ ph¦ pr¦ pc¦ ss¦ sc
0.4902 | 17.465 | 230 | 0 | 214 | 15 | 12.4 | 2042 | 1601 | 3403 | 1861 | 2.9 | 66.6 | 286.1 | -12 | 181.7146 | 74.99 | 69.66 | 687.7 | 28 | me¦ ms¦ ph¦ pr¦ pc¦ ss¦ sc |  | 14:14 | 14.725 | 158 | 45 | 158 | 13.2 | 13 | 1712 | 1362 | 2194 | 1702 | 3 | 81.9 | 295.1 | -10 | 183.2225 | 74.86 | 63.59 | 734 | 27 | me¦ ms¦ ph¦ pr¦ pc¦ ss¦ sc
0.49021 | 17.464 | 230 | 0 | 214 | 15 | 12.4 | 2055 | 1602 | 3425 | 1862 | 2.9 | 66.6 | 286 | -12 | 181.7159 | 74.96 | 69.6 | 687.5 | 29 | me¦ ms¦ ph¦ pr¦ pc¦ ss¦ sc |  | 14:14 | 14.728 | 158 | 44 | 158 | 13.2 | 13 | 1712 | 1363 | 2194 | 1703 | 3 | 81.9 | 295.1 | -10 | 183.221 | 74.92 | 63.57 | 734 | 27 | me¦ ms¦ ph¦ pr¦ pc¦ ss¦ sc
0.49022 | 17.462 | 230 | 0 | 214 | 15 | 12.4 | 2069 | 1602 | 3448 | 1862 | 2.9 | 66.7 | 285.9 | -12 | 181.7153 | 74.97 | 69.63 | 687.7 | 29 | me¦ ms¦ ph¦ pr¦ pc¦ ss¦ sc |  | 14:14 | 14.729 | 158 | 44 | 158 | 13.2 | 13 | 1712 | 1364 | 2194 | 1705 | 3 | 82 | 295.1 | -10 | 183.2216 | 74.88 | 63.54 | 734 | 27 | me¦ ms¦ ph¦ pr¦ pc¦ ss¦ sc
0.49023 | 17.46 | 230 | 0 | 214 | 15 | 12.4 | 2081 | 1602 | 3468 | 1862 | 2.9 | 66.7 | 285.8 | -12 | 181.7155 | 74.97 | 69.6 | 687.6 | 29 | me¦ ms¦ ph¦ pr¦ pc¦ ss¦ sc |  | 14:14 | 14.732 | 158 | 43 | 158 | 13.2 | 13 | 1712 | 1365 | 2194 | 1706 | 3 | 82 | 295.1 | -10 | 183.2221 | 74.87 | 63.56 | 734 | 27 | me¦ ms¦ ph¦ pr¦ pc¦ ss¦ sc
0.49024 | 17.457 | 229 | 0 | 213 | 15 | 12.4 | 2089 | 1603 | 3481 | 1863 | 2.9 | 66.8 | 285.7 | -12 | 181.716 | 74.97 | 69.61 | 687.5 | 29 | me¦ ms¦ ph¦ pr¦ pc¦ ss¦ sc |  | 14:15 | 14.734 | 157 | 42 | 157 | 13.2 | 13 | 1712 | 1366 | 2194 | 1707 | 3 | 82.1 | 295.1 | -10 | 183.2204 | 74.87 | 63.58 | 734 | 27 | me¦ ms¦ ph¦ pr¦ pc¦ ss¦ sc
0.49025 | 17.454 | 229 | 0 | 213 | 15 | 12.4 | 2094 | 1603 | 3490 | 1863 | 2.9 | 66.8 | 285.6 | -12 | 181.7163 | 74.94 | 69.58 | 687.5 | 28 | me¦ ms¦ ph¦ pr¦ pc¦ ss¦ sc |  | 14:15 | 14.737 | 157 | 42 | 157 | 13.2 | 13 | 1712 | 1367 | 2194 | 1708 | 3 | 82.1 | 295.1 | -10 | 183.222 | 74.85 | 63.55 | 734 | 27 | me¦ ms¦ ph¦ pr¦ pc¦ ss¦ sc
0.49027 | 17.448 | 229 | 0 | 213 | 15 | 12.4 | 2095 | 1604 | 3491 | 1865 | 2.9 | 66.9 | 285.7 | -13 | 181.7167 | 74.97 | 69.64 | 687.9 | 29 | me¦ ms¦ ph¦ pr¦ pc¦ ss¦ sc |  | 14:15 | 14.738 | 157 | 42 | 157 | 13.2 | 13 | 1712 | 1368 | 2194 | 1710 | 3 | 82.2 | 295.1 | -10 | 183.2221 | 74.84 | 63.53 | 734 | 28 | me¦ ms¦ ph¦ pr¦ pc¦ ss¦ sc
0.49028 | 17.445 | 229 | 0 | 213 | 14.9 | 12.4 | 2098 | 1604 | 3439 | 1865 | 3 | 66.9 | 285.6 | -13 | 181.7166 | 74.99 | 69.59 | 687.3 | 28 | me¦ ms¦ ph¦ pr¦ pc¦ ss¦ sc |  | 14:15 | 14.739 | 157 | 42 | 157 | 13.2 | 13 | 1712 | 1369 | 2194 | 1711 | 3 | 82.2 | 295.1 | -10 | 183.222 | 74.89 | 63.59 | 734 | 28 | me¦ ms¦ ph¦ pr¦ pc¦ ss¦ sc
0.49029 | 17.441 | 229 | 0 | 213 | 15 | 12.4 | 2100 | 1604 | 3500 | 1865 | 3 | 67 | 285.6 | -13 | 181.7173 | 74.98 | 69.62 | 687.4 | 28 | me¦ ms¦ ph¦ pr¦ pc¦ ss¦ sc |  | 14:15 | 14.739 | 157 | 41 | 157 | 13.2 | 13 | 1712 | 1369 | 2194 | 1711 | 3 | 82.3 | 295.1 | -10 | 183.2219 | 74.88 | 63.57 | 734 | 27 | me¦ ms¦ ph¦ pr¦ pc¦ ss¦ sc
0.4903 | 17.439 | 229 | 0 | 213 | 15 | 12.4 | 2101 | 1605 | 3501 | 1866 | 2.9 | 67 | 285.5 | -13 | 181.7178 | 74.94 | 69.57 | 686.9 | 28 | me¦ ms¦ ph¦ pr¦ pc¦ ss¦ sc |  | 14:15 | 14.741 | 157 | 40 | 157 | 13.2 | 13 | 1712 | 1370 | 2194 | 1712 | 3 | 82.3 | 295.1 | -10 | 183.2217 | 74.88 | 63.56 | 734 | 27 | me¦ ms¦ ph¦ pr¦ pc¦ ss¦ sc
0.49031 | 17.434 | 228 | 0 | 212 | 15 | 12.4 | 2100 | 1605 | 3500 | 1866 | 2.9 | 67.1 | 285.4 | -13 | 181.7179 | 75.02 | 69.62 | 687.1 | 29 | me¦ ms¦ ph¦ pr¦ pc¦ ss¦ sc |  | 14:15 | 14.743 | 157 | 40 | 157 | 13.2 | 13 | 1712 | 1371 | 2194 | 1713 | 3 | 82.4 | 295.1 | -10 | 183.221 | 74.86 | 63.55 | 734 | 27 | me¦ ms¦ ph¦ pr¦ pc¦ ss¦ sc
0.49032 | 17.433 | 228 | 0 | 212 | 15 | 12.4 | 2095 | 1605 | 3491 | 1866 | 2.9 | 67.1 | 285.3 | -13 | 181.7179 | 74.96 | 69.58 | 687 | 28 | me¦ ms¦ ph¦ pr¦ pc¦ ss¦ sc |  | 14:15 | 14.746 | 157 | 40 | 157 | 13.2 | 13 | 1712 | 1372 | 2194 | 1715 | 3 | 82.4 | 295.1 | -10 | 183.2217 | 74.89 | 63.59 | 734 | 27 | me¦ ms¦ ph¦ pr¦ pc¦ ss¦ sc
0.49034 | 17.429 | 228 | 0 | 212 | 15.1 | 12.4 | 2089 | 1606 | 3540 | 1867 | 3 | 67.1 | 285.1 | -13 | 181.7179 | 74.97 | 69.56 | 686.7 | 28 | me¦ ms¦ ph¦ pr¦ pc¦ ss¦ sc |  | 14:15 | 14.748 | 157 | 39 | 157 | 13.2 | 13 | 1712 | 1373 | 2194 | 1716 | 3 | 82.5 | 295.1 | -10 | 183.2218 | 74.88 | 63.56 | 734 | 28 | me¦ ms¦ ph¦ pr¦ pc¦ ss¦ sc
0.49035 | 17.426 | 228 | 0 | 212 | 15.1 | 12.4 | 2079 | 1606 | 3523 | 1867 | 2.9 | 67.2 | 285.1 | -13 | 181.7186 | 74.98 | 69.59 | 687.1 | 28 | me¦ ms¦ ph¦ pr¦ pc¦ ss¦ sc |  | 14:15 | 14.748 | 157 | 38 | 157 | 13.2 | 13 | 1712 | 1374 | 2194 | 1717 | 3 | 82.5 | 295.1 | -10 | 183.2226 | 74.9 | 63.55 | 734 | 28 | me¦ ms¦ ph¦ pr¦ pc¦ ss¦ sc
0.49036 | 17.42 | 228 | 0 | 212 | 15.1 | 12.4 | 2065 | 1606 | 3500 | 1867 | 3 | 67.2 | 285 | -13 | 181.7187 | 75 | 69.61 | 687.1 | 28 | me¦ ms¦ ph¦ pr¦ pc¦ ss¦ sc |  | 14:15 | 14.747 | 157 | 36 | 157 | 13.2 | 13 | 1712 | 1375 | 2194 | 1718 | 3 | 82.6 | 295.1 | -10 | 183.2224 | 74.9 | 63.58 | 734 | 27 | me¦ ms¦ ph¦ pr¦ pc¦ ss¦ sc
0.49037 | 17.415 | 227 | 0 | 211 | 15.1 | 12.4 | 2050 | 1607 | 3474 | 1868 | 2.9 | 67.3 | 284.9 | -13 | 181.7185 | 74.96 | 69.57 | 687.4 | 28 | me¦ ms¦ ph¦ pr¦ pc¦ ss¦ sc |  | 14:15 | 14.749 | 157 | 36 | 157 | 13.2 | 13 | 1712 | 1376 | 2194 | 1720 | 3 | 82.6 | 295.1 | -10 | 183.2204 | 74.89 | 63.54 | 734 | 27 | me¦ ms¦ ph¦ pr¦ pc¦ ss¦ sc
0.49038 | 17.413 | 227 | 0 | 211 | 15.1 | 12.4 | 2033 | 1607 | 3445 | 1868 | 2.9 | 67.3 | 284.8 | -13 | 181.7187 | 75 | 69.59 | 687 | 28 | me¦ ms¦ ph¦ pr¦ pc¦ ss¦ sc |  | 14:15 | 14.751 | 156 | 34 | 156 | 13.2 | 13 | 1712 | 1376 | 2194 | 1720 | 3 | 82.7 | 295.1 | -10 | 183.2215 | 74.86 | 63.52 | 734 | 27 | me¦ ms¦ ph¦ pr¦ pc¦ ss¦ sc
0.49039 | 17.409 | 227 | 0 | 211 | 15.1 | 12.4 | 2021 | 1607 | 3425 | 1868 | 2.9 | 67.4 | 284.6 | -13 | 181.7194 | 75.01 | 69.59 | 686.6 | 28 | me¦ ms¦ ph¦ pr¦ pc¦ ss¦ sc |  | 14:15 | 14.752 | 156 | 34 | 156 | 13.2 | 13 | 1712 | 1377 | 2194 | 1721 | 3 | 82.7 | 295.1 | -10 | 183.222 | 74.89 | 63.57 | 734 | 27 | me¦ ms¦ ph¦ pr¦ pc¦ ss¦ sc
0.49041 | 17.405 | 227 | 0 | 211 | 15.2 | 12.4 | 2012 | 1608 | 3468 | 1869 | 2.9 | 67.4 | 284.4 | -12 | 181.7198 | 74.99 | 69.61 | 686.7 | 28 | me¦ ms¦ ph¦ pr¦ pc¦ ss¦ sc |  | 14:15 | 14.754 | 156 | 33 | 156 | 13.2 | 13 | 1712 | 1378 | 2194 | 1722 | 3 | 82.8 | 295.1 | -10 | 183.2207 | 74.9 | 63.55 | 734 | 28 | me¦ ms¦ ph¦ pr¦ pc¦ ss¦ sc
0.49042 | 17.401 | 226 | 0 | 211 | 15.2 | 12.4 | 2006 | 1608 | 3458 | 1869 | 3 | 67.5 | 284.3 | -12 | 181.7199 | 74.99 | 69.6 | 686.9 | 28 | me¦ ms¦ ph¦ pr¦ pc¦ ss¦ sc |  | 14:15 | 14.755 | 156 | 32 | 156 | 13.2 | 13 | 1712 | 1379 | 2194 | 1723 | 3 | 82.8 | 295.1 | -10 | 183.221 | 74.97 | 63.56 | 734 | 27 | me¦ ms¦ ph¦ pr¦ pc¦ ss¦ sc
0.49043 | 17.401 | 226 | 0 | 211 | 15.2 | 12.4 | 2001 | 1608 | 3449 | 1869 | 2.9 | 67.5 | 284.2 | -12 | 181.7187 | 74.97 | 69.55 | 686.4 | 28 | me¦ ms¦ ph¦ pr¦ pc¦ ss¦ sc |  | 14:15 | 14.754 | 156 | 31 | 156 | 13.2 | 13 | 1712 | 1380 | 2194 | 1725 | 3 | 82.9 | 295.1 | -10 | 183.2217 | 74.91 | 63.6 | 734 | 27 | me¦ ms¦ ph¦ pr¦ pc¦ ss¦ sc
0.49044 | 17.397 | 226 | 0 | 210 | 15.2 | 12.4 | 1997 | 1608 | 3443 | 1869 | 2.9 | 67.6 | 284.1 | -12 | 181.7197 | 75.04 | 69.58 | 686.5 | 28 | me¦ ms¦ ph¦ pr¦ pc¦ ss¦ sc |  | 14:15 | 14.757 | 156 | 31 | 156 | 13.2 | 13 | 1712 | 1381 | 2194 | 1726 | 3 | 83 | 295.1 | -10 | 183.2215 | 74.93 | 63.56 | 734 | 27 | me¦ ms¦ ph¦ pr¦ pc¦ ss¦ sc
0.49045 | 17.396 | 226 | 0 | 210 | 15.2 | 12.4 | 1995 | 1609 | 3439 | 1870 | 2.9 | 67.6 | 284 | -12 | 181.7203 | 74.98 | 69.59 | 686.5 | 28 | me¦ ms¦ ph¦ pr¦ pc¦ ss¦ sc |  | 14:15 | 14.758 | 156 | 30 | 156 | 13.2 | 13 | 1712 | 1381 | 2194 | 1726 | 3 | 83 | 295.1 | -10 | 183.2218 | 74.95 | 63.54 | 734 | 27 | me¦ ms¦ ph¦ pr¦ pc¦ ss¦ sc
0.49046 | 17.394 | 226 | 0 | 210 | 15.2 | 12.4 | 1992 | 1609 | 3434 | 1870 | 2.9 | 67.7 | 283.9 | -12 | 181.7198 | 75.04 | 69.61 | 686.6 | 28 | me¦ ms¦ ph¦ pr¦ pc¦ ss¦ sc |  | 14:15 | 14.757 | 156 | 28 | 156 | 13.2 | 13 | 1712 | 1382 | 2194 | 1727 | 3 | 83.1 | 295.1 | -10 | 183.222 | 74.95 | 63.58 | 734 | 27 | me¦ ms¦ ph¦ pr¦ pc¦ ss¦ sc
0.49047 | 17.393 | 226 | 0 | 210 | 15.3 | 12.4 | 1991 | 1609 | 3492 | 1870 | 3 | 67.7 | 283.9 | -12 | 181.7195 | 74.98 | 69.53 | 686.6 | 28 | me¦ ms¦ ph¦ pr¦ pc¦ ss¦ sc |  | 14:15 | 14.76 | 156 | 28 | 156 | 13.2 | 13 | 1712 | 1383 | 2194 | 1728 | 3 | 83.1 | 295.1 | -10 | 183.2213 | 74.91 | 63.5 | 734 | 27 | me¦ ms¦ ph¦ pr¦ pc¦ ss¦ sc
0.49049 | 17.391 | 225 | 0 | 209 | 15.3 | 12.4 | 1987 | 1610 | 3485 | 1872 | 2.9 | 67.8 | 283.8 | -12 | 181.7198 | 74.96 | 69.59 | 686.7 | 28 | me¦ ms¦ ph¦ pr¦ pc¦ ss¦ sc |  | 14:15 | 14.762 | 156 | 28 | 156 | 13.2 | 13 | 1712 | 1384 | 2194 | 1730 | 3 | 83.2 | 295.1 | -10 | 183.2219 | 74.98 | 63.56 | 734 | 26 | me¦ ms¦ ph¦ pr¦ pc¦ ss¦ sc
0.4905 | 17.391 | 225 | 0 | 209 | 15.3 | 12.4 | 1982 | 1610 | 3477 | 1872 | 2.9 | 67.8 | 283.8 | -12 | 181.72 | 74.98 | 69.53 | 686 | 28 | me¦ ms¦ ph¦ pr¦ pc¦ ss¦ sc |  | 14:15 | 14.762 | 156 | 28 | 156 | 13.2 | 13 | 1712 | 1385 | 2194 | 1731 | 3 | 83.2 | 295.1 | -10 | 183.2224 | 74.93 | 63.54 | 734 | 27 | me¦ ms¦ ph¦ pr¦ pc¦ ss¦ sc
0.49051 | 17.39 | 225 | 0 | 209 | 15.3 | 12.4 | 1974 | 1610 | 3463 | 1872 | 2.9 | 67.9 | 283.8 | -12 | 181.7193 | 74.98 | 69.6 | 686.5 | 28 | me¦ ms¦ ph¦ pr¦ pc¦ ss¦ sc |  | 14:15 | 14.764 | 155 | 27 | 155 | 13.2 | 13 | 1712 | 1385 | 2194 | 1731 | 3 | 83.3 | 295.1 | -10 | 183.2217 | 74.91 | 63.51 | 734 | 27 | me¦ ms¦ ph¦ pr¦ pc¦ ss¦ sc
0.49052 | 17.391 | 225 | 0 | 209 | 15.3 | 12.4 | 1969 | 1610 | 3454 | 1872 | 2.9 | 67.9 | 283.8 | -12 | 181.7192 | 74.98 | 69.58 | 685.7 | 29 | me¦ ms¦ ph¦ pr¦ pc¦ ss¦ sc |  | 14:15 | 14.767 | 156 | 28 | 156 | 13.2 | 13 | 1712 | 1386 | 2194 | 1732 | 3 | 83.3 | 295.1 | -10 | 183.2211 | 74.92 | 63.54 | 734 | 27 | me¦ ms¦ ph¦ pr¦ pc¦ ss¦ sc
0.49053 | 17.391 | 225 | 0 | 209 | 15.3 | 12.4 | 1969 | 1611 | 3454 | 1873 | 2.9 | 68 | 283.7 | -12 | 181.7193 | 74.92 | 69.52 | 685.9 | 29 | me¦ ms¦ ph¦ pr¦ pc¦ ss¦ sc |  | 14:15 | 14.767 | 155 | 28 | 155 | 13.2 | 13 | 1712 | 1387 | 2194 | 1733 | 3 | 83.4 | 295.1 | -10 | 183.2222 | 74.94 | 63.56 | 734 | 27 | me¦ ms¦ ph¦ pr¦ pc¦ ss¦ sc
0.49054 | 17.391 | 225 | 0 | 209 | 15.3 | 12.4 | 1977 | 1611 | 3468 | 1873 | 2.9 | 68 | 283.6 | -12 | 181.72 | 74.94 | 69.55 | 685.8 | 29 | me¦ ms¦ ph¦ pr¦ pc¦ ss¦ sc |  | 14:15 | 14.771 | 155 | 29 | 155 | 13.2 | 13 | 1712 | 1388 | 2194 | 1735 | 3 | 83.4 | 295.1 | -10 | 183.2204 | 74.97 | 63.52 | 734 | 27 | me¦ ms¦ ph¦ pr¦ pc¦ ss¦ sc
0.49056 | 17.39 | 224 | 0 | 209 | 15.2 | 12.4 | 1989 | 1611 | 3429 | 1873 | 2.9 | 68.1 | 283.5 | -12 | 181.7194 | 74.98 | 69.59 | 686 | 29 | me¦ ms¦ ph¦ pr¦ pc¦ ss¦ sc |  | 14:15 | 14.772 | 155 | 29 | 155 | 13.2 | 13 | 1712 | 1389 | 2194 | 1736 | 3 | 83.5 | 295.1 | -10 | 183.2218 | 74.96 | 63.56 | 734 | 26 | me¦ ms¦ ph¦ pr¦ pc¦ ss¦ sc
0.49057 | 17.389 | 224 | 0 | 209 | 15.2 | 12.4 | 2005 | 1611 | 3456 | 1873 | 2.9 | 68.1 | 283.3 | -12 | 181.7195 | 74.98 | 69.57 | 685.1 | 29 | me¦ ms¦ ph¦ pr¦ pc¦ ss¦ sc |  | 14:15 | 14.773 | 155 | 29 | 155 | 13.2 | 13 | 1712 | 1389 | 2194 | 1736 | 3 | 83.5 | 295.1 | -10 | 183.2218 | 74.95 | 63.56 | 734 | 27 | me¦ ms¦ ph¦ pr¦ pc¦ ss¦ sc
0.49058 | 17.39 | 224 | 0 | 208 | 15.2 | 12.4 | 2022 | 1612 | 3486 | 1874 | 2.9 | 68.2 | 283.2 | -12 | 181.72 | 74.94 | 69.57 | 686.2 | 29 | me¦ ms¦ ph¦ pr¦ pc¦ ss¦ sc |  | 14:15 | 14.772 | 155 | 27 | 155 | 13.2 | 13 | 1712 | 1390 | 2194 | 1737 | 3 | 83.6 | 295.1 | -10 | 183.222 | 74.96 | 63.55 | 734 | 27 | me¦ ms¦ ph¦ pr¦ pc¦ ss¦ sc
0.49059 | 17.39 | 224 | 0 | 208 | 15.2 | 12.4 | 2036 | 1612 | 3510 | 1874 | 2.9 | 68.2 | 283.2 | -12 | 181.7196 | 74.95 | 69.55 | 685.6 | 29 | me¦ ms¦ ph¦ pr¦ pc¦ ss¦ sc |  | 14:15 | 14.771 | 155 | 26 | 155 | 13.2 | 13 | 1712 | 1391 | 2194 | 1738 | 3 | 83.6 | 295.1 | -10 | 183.2242 | 74.98 | 63.56 | 734 | 27 | me¦ ms¦ ph¦ pr¦ pc¦ ss¦ sc
0.4906 | 17.391 | 224 | 0 | 208 | 15.2 | 12.4 | 2049 | 1612 | 3532 | 1874 | 2.9 | 68.3 | 283.2 | -12 | 181.7203 | 74.98 | 69.57 | 685.5 | 29 | me¦ ms¦ ph¦ pr¦ pc¦ ss¦ sc |  | 14:15 | 14.769 | 155 | 24 | 155 | 13.2 | 13 | 1712 | 1392 | 2194 | 1740 | 3 | 83.7 | 295.1 | -10 | 183.2223 | 74.97 | 63.56 | 734 | 26 | me¦ ms¦ ph¦ pr¦ pc¦ ss¦ sc
0.49061 | 17.392 | 224 | 0 | 208 | 15.2 | 12.4 | 2061 | 1613 | 3553 | 1875 | 2.9 | 68.3 | 283.2 | -12 | 181.7204 | 74.99 | 69.56 | 685.5 | 29 | me¦ ms¦ ph¦ pr¦ pc¦ ss¦ sc |  | 14:15 | 14.767 | 155 | 23 | 155 | 13.2 | 13 | 1712 | 1392 | 2194 | 1740 | 3 | 83.7 | 295.1 | -10 | 183.2232 | 74.95 | 63.53 | 734 | 27 | me¦ ms¦ ph¦ pr¦ pc¦ ss¦ sc
0.49062 | 17.389 | 223 | 0 | 208 | 15.2 | 12.4 | 2077 | 1613 | 3581 | 1875 | 2.9 | 68.4 | 282.9 | -12 | 181.7209 | 75 | 69.55 | 685.6 | 28 | me¦ ms¦ ph¦ pr¦ pc¦ ss¦ sc |  | 14:15 | 14.768 | 155 | 22 | 155 | 13.2 | 13 | 1712 | 1393 | 2194 | 1741 | 3 | 83.8 | 295.1 | -10 | 183.222 | 74.96 | 63.54 | 734 | 27 | me¦ ms¦ ph¦ pr¦ pc¦ ss¦ sc
0.49064 | 17.389 | 223 | 0 | 208 | 15.1 | 12.4 | 2087 | 1613 | 3537 | 1875 | 2.9 | 68.4 | 282.8 | -12 | 181.7199 | 74.98 | 69.56 | 685.5 | 28 | me¦ ms¦ ph¦ pr¦ pc¦ ss¦ sc |  | 14:15 | 14.768 | 155 | 22 | 155 | 13.2 | 13 | 1712 | 1394 | 2194 | 1742 | 3 | 83.8 | 295.1 | -10 | 183.2227 | 74.89 | 63.52 | 734 | 27 | me¦ ms¦ ph¦ pr¦ pc¦ ss¦ sc
0.49065 | 17.386 | 223 | 0 | 210 | 15.1 | 12.5 | 2094 | 1614 | 3549 | 1898 | 3 | 68.5 | 282.7 | -12 | 181.7234 | 74.96 | 69.53 | 685.8 | 29 | me¦ ms¦ ph¦ pr¦ pc¦ ss¦ sc |  | 14:15 | 14.768 | 154 | 20 | 154 | 13.2 | 13 | 1712 | 1395 | 2194 | 1743 | 3 | 83.9 | 295.1 | -10 | 183.2231 | 74.98 | 63.6 | 734 | 27 | me¦ ms¦ ph¦ pr¦ pc¦ ss¦ sc
0.49066 | 17.385 | 223 | 0 | 210 | 15.2 | 12.5 | 2096 | 1614 | 3613 | 1898 | 3 | 68.5 | 282.6 | -12 | 181.7208 | 75.01 | 69.57 | 685.6 | 29 | me¦ ms¦ ph¦ pr¦ pc¦ ss¦ sc |  | 14:15 | 14.766 | 154 | 19 | 154 | 13.2 | 13 | 1712 | 1395 | 2194 | 1743 | 3 | 83.9 | 295.1 | -10 | 183.2225 | 74.96 | 63.52 | 734 | 27 | me¦ ms¦ ph¦ pr¦ pc¦ ss¦ sc
0.49067 | 17.384 | 223 | 0 | 209 | 15.2 | 12.5 | 2092 | 1614 | 3606 | 1898 | 2.9 | 68.6 | 282.5 | -12 | 181.7213 | 75.01 | 69.58 | 685.8 | 29 | me¦ ms¦ ph¦ pr¦ pc¦ ss¦ sc |  | 14:15 | 14.764 | 154 | 18 | 154 | 13.2 | 13 | 1712 | 1396 | 2194 | 1745 | 3 | 84 | 295.1 | -10 | 183.2237 | 75 | 63.51 | 734 | 27 | me¦ ms¦ ph¦ pr¦ pc¦ ss¦ sc
0.49068 | 17.382 | 222 | 0 | 209 | 15.2 | 12.5 | 2086 | 1615 | 3596 | 1900 | 2.9 | 68.6 | 282.5 | -12 | 181.7205 | 74.94 | 69.51 | 685.6 | 29 | me¦ ms¦ ph¦ pr¦ pc¦ ss¦ sc |  | 14:15 | 14.766 | 154 | 18 | 154 | 13.2 | 13 | 1712 | 1397 | 2194 | 1746 | 3 | 84 | 295.1 | -10 | 183.2229 | 74.98 | 63.52 | 734 | 26 | me¦ ms¦ ph¦ pr¦ pc¦ ss¦ sc
0.49069 | 17.383 | 222 | 0 | 209 | 15.2 | 12.5 | 2076 | 1615 | 3579 | 1900 | 3 | 68.7 | 282.4 | -12 | 181.7207 | 74.95 | 69.54 | 685.7 | 29 | me¦ ms¦ ph¦ pr¦ pc¦ ss¦ sc |  | 14:15 | 14.763 | 154 | 17 | 154 | 13.2 | 13 | 1712 | 1398 | 2194 | 1747 | 3 | 84.1 | 295.1 | -10 | 183.2238 | 74.98 | 63.54 | 734 | 26 | me¦ ms¦ ph¦ pr¦ pc¦ ss¦ sc
0.49071 | 17.385 | 222 | 0 | 209 | 15.2 | 12.5 | 2066 | 1615 | 3562 | 1900 | 2.9 | 68.7 | 282.3 | -12 | 181.7203 | 74.95 | 69.6 | 686 | 29 | me¦ ms¦ ph¦ pr¦ pc¦ ss¦ sc |  | 14:15 | 14.761 | 154 | 17 | 154 | 13.2 | 13 | 1712 | 1398 | 2194 | 1747 | 3 | 84.1 | 295.1 | -10 | 183.224 | 74.97 | 63.55 | 734 | 26 | me¦ ms¦ ph¦ pr¦ pc¦ ss¦ sc
0.49072 | 17.384 | 222 | 0 | 209 | 15.1 | 12.5 | 2059 | 1616 | 3489 | 1901 | 2.9 | 68.8 | 282.3 | -12 | 181.7209 | 74.94 | 69.54 | 685.9 | 29 | me¦ ms¦ ph¦ pr¦ pc¦ ss¦ sc |  | 14:15 | 14.762 | 154 | 17 | 154 | 13.2 | 13 | 1712 | 1399 | 2194 | 1748 | 3 | 84.2 | 295.1 | -10 | 183.2234 | 74.98 | 63.51 | 734 | 27 | me¦ ms¦ ph¦ pr¦ pc¦ ss¦ sc
0.49073 | 17.383 | 222 | 0 | 209 | 15.1 | 12.5 | 2055 | 1616 | 3483 | 1901 | 3 | 68.8 | 282.2 | -12 | 181.7212 | 74.9 | 69.56 | 685.8 | 29 | me¦ ms¦ ph¦ pr¦ pc¦ ss¦ sc |  | 14:15 | 14.762 | 154 | 17 | 154 | 13.2 | 13 | 1712 | 1400 | 2194 | 1750 | 3 | 84.2 | 295.1 | -10 | 183.2234 | 74.96 | 63.5 | 734 | 26 | me¦ ms¦ ph¦ pr¦ pc¦ ss¦ sc
0.49074 | 17.383 | 222 | 0 | 208 | 15.1 | 12.5 | 2055 | 1616 | 3483 | 1901 | 2.9 | 68.9 | 282.2 | -12 | 181.7209 | 74.9 | 69.5 | 685.4 | 30 | me¦ ms¦ ph¦ pr¦ pc¦ ss¦ sc |  | 14:15 | 14.763 | 154 | 16 | 154 | 13.2 | 13 | 1712 | 1401 | 2194 | 1751 | 3 | 84.3 | 295.1 | -10 | 183.2233 | 74.97 | 63.53 | 734 | 27 | me¦ ms¦ ph¦ pr¦ pc¦ ss¦ sc
0.49075 | 17.387 | 222 | 0 | 209 | 15.2 | 12.5 | 2060 | 1617 | 3551 | 1902 | 3 | 68.9 | 282.2 | -12 | 181.7206 | 74.93 | 69.53 | 685.5 | 30 | me¦ ms¦ ph¦ pr¦ pc¦ ss¦ sc |  | 14:15 | 14.762 | 154 | 15 | 154 | 13.2 | 13 | 1712 | 1401 | 2194 | 1751 | 3 | 84.3 | 295.1 | -10 | 183.2233 | 75.02 | 63.53 | 734 | 26 | me¦ ms¦ ph¦ pr¦ pc¦ ss¦ sc
0.49076 | 17.387 | 221 | 0 | 208 | 15.2 | 12.5 | 2071 | 1617 | 3570 | 1902 | 2.9 | 69 | 282.1 | -12 | 181.721 | 74.89 | 69.53 | 685 | 30 | me¦ ms¦ ph¦ pr¦ pc¦ ss¦ sc |  | 14:15 | 14.76 | 153 | 14 | 153 | 13.2 | 13 | 1712 | 1402 | 2194 | 1752 | 3 | 84.4 | 295.1 | -10 | 183.2236 | 75.02 | 63.53 | 734 | 26 | me¦ ms¦ ph¦ pr¦ pc¦ ss¦ sc
0.49078 | 17.385 | 221 | 0 | 208 | 15.3 | 12.5 | 2083 | 1617 | 3654 | 1902 | 2.9 | 69 | 282.1 | -11 | 181.723 | 74.9 | 69.51 | 685.3 | 30 | me¦ ms¦ ph¦ pr¦ pc¦ ss¦ sc |  | 14:15 | 14.759 | 153 | 13 | 153 | 13.2 | 13 | 1712 | 1403 | 2194 | 1753 | 3 | 84.4 | 295.1 | -10 | 183.2236 | 74.95 | 63.49 | 734 | 26 | me¦ ms¦ ph¦ pr¦ pc¦ ss¦ sc
0.49079 | 17.381 | 221 | 0 | 208 | 15.3 | 12.5 | 2095 | 1618 | 3675 | 1903 | 3 | 69.1 | 282 | -12 | 181.7227 | 74.9 | 69.53 | 685.1 | 30 | me¦ ms¦ ph¦ pr¦ pc¦ ss¦ sc |  | 14:15 | 14.759 | 153 | 13 | 153 | 13.2 | 13 | 1712 | 1403 | 2194 | 1753 | 3 | 84.5 | 295.1 | -10 | 183.2237 | 74.98 | 63.51 | 734 | 27 | me¦ ms¦ ph¦ pr¦ pc¦ ss¦ sc
0.4908 | 17.379 | 221 | 0 | 208 | 15.3 | 12.5 | 2102 | 1618 | 3687 | 1903 | 2.9 | 69.1 | 282.1 | -12 | 181.7215 | 74.92 | 69.55 | 685.3 | 30 | me¦ ms¦ ph¦ pr¦ pc¦ ss¦ sc |  | 14:15 | 14.761 | 153 | 13 | 153 | 13.2 | 13 | 1712 | 1404 | 2194 | 1755 | 3 | 84.5 | 295.1 | -10 | 183.2223 | 75.03 | 63.52 | 734 | 26 | me¦ ms¦ ph¦ pr¦ pc¦ ss¦ sc
0.49081 | 17.376 | 220 | 0 | 207 | 15.2 | 12.5 | 2108 | 1618 | 3634 | 1903 | 3 | 69.2 | 282.1 | -12 | 181.7232 | 74.9 | 69.49 | 684.7 | 30 | me¦ ms¦ ph¦ pr¦ pc¦ ss¦ sc |  | 14:15 | 14.761 | 153 | 13 | 153 | 13.2 | 13 | 1712 | 1405 | 2194 | 1756 | 3 | 84.6 | 295.1 | -10 | 183.2227 | 75 | 63.51 | 734 | 26 | me¦ ms¦ ph¦ pr¦ pc¦ ss¦ sc
0.49082 | 17.377 | 220 | 0 | 207 | 15.1 | 12.5 | 2113 | 1619 | 3581 | 1904 | 3 | 69.2 | 282.1 | -12 | 181.7224 | 74.92 | 69.52 | 685.3 | 30 | me¦ ms¦ ph¦ pr¦ pc¦ ss¦ sc |  | 14:15 | 14.76 | 153 | 13 | 153 | 13.2 | 13 | 1712 | 1406 | 2194 | 1757 | 3 | 84.6 | 295.1 | -10 | 183.2233 | 75 | 63.55 | 734 | 26 | me¦ ms¦ ph¦ pr¦ pc¦ ss¦ sc
0.49083 | 17.376 | 220 | 0 | 207 | 15.1 | 12.5 | 2114 | 1619 | 3583 | 1904 | 2.9 | 69.3 | 282 | -12 | 181.7229 | 74.88 | 69.48 | 684.8 | 30 | me¦ ms¦ ph¦ pr¦ pc¦ ss¦ sc |  | 14:15 | 14.761 | 153 | 13 | 153 | 13.2 | 13 | 1712 | 1406 | 2194 | 1757 | 3 | 84.7 | 295.1 | -10 | 183.2227 | 75 | 63.5 | 734 | 26 | me¦ ms¦ ph¦ pr¦ pc¦ ss¦ sc
0.49084 | 17.373 | 220 | 0 | 207 | 15.2 | 12.5 | 2115 | 1619 | 3646 | 1904 | 2.9 | 69.3 | 281.8 | -12 | 181.7227 | 74.94 | 69.54 | 686.1 | 30 | me¦ ms¦ ph¦ pr¦ pc¦ ss¦ sc |  | 14:15 | 14.763 | 153 | 13 | 153 | 13.2 | 13 | 1712 | 1407 | 2194 | 1758 | 3 | 84.7 | 295.1 | -10 | 183.2231 | 74.95 | 63.51 | 734 | 26 | me¦ ms¦ ph¦ pr¦ pc¦ ss¦ sc
0.49086 | 17.373 | 220 | 0 | 207 | 15.2 | 12.5 | 2112 | 1620 | 3641 | 1905 | 2.9 | 69.3 | 281.7 | -12 | 181.723 | 74.88 | 69.49 | 685.7 | 30 | me¦ ms¦ ph¦ pr¦ pc¦ ss¦ sc |  | 14:15 | 14.761 | 153 | 11 | 153 | 13.2 | 13 | 1712 | 1408 | 2194 | 1760 | 3 | 84.8 | 295.1 | -10 | 183.2247 | 74.98 | 63.49 | 734 | 27 | me¦ ms¦ ph¦ pr¦ pc¦ ss¦ sc
0.49087 | 17.369 | 220 | 0 | 207 | 15.1 | 12.5 | 2108 | 1620 | 3572 | 1905 | 2.9 | 69.4 | 281.6 | -11 | 181.7229 | 74.9 | 69.51 | 685.9 | 30 | me¦ ms¦ ph¦ pr¦ pc¦ ss¦ sc |  | 14:15 | 14.762 | 153 | 11 | 153 | 13.2 | 13 | 1712 | 1408 | 2194 | 1760 | 3 | 84.8 | 295.1 | -10 | 183.2235 | 75.04 | 63.51 | 734 | 27 | me¦ ms¦ ph¦ pr¦ pc¦ ss¦ sc
0.49088 | 17.368 | 220 | 0 | 207 | 15.1 | 12.5 | 2104 | 1620 | 3566 | 1905 | 3 | 69.4 | 281.4 | -12 | 181.7224 | 74.89 | 69.48 | 685.6 | 30 | me¦ ms¦ ph¦ pr¦ pc¦ ss¦ sc |  | 14:15 | 14.764 | 153 | 11 | 153 | 13.2 | 13 | 1712 | 1409 | 2194 | 1761 | 3 | 84.9 | 295.1 | -10 | 183.2238 | 75.04 | 63.48 | 734 | 26 | me¦ ms¦ ph¦ pr¦ pc¦ ss¦ sc
0.49089 | 17.367 | 219 | 0 | 206 | 15.2 | 12.5 | 2101 | 1621 | 3622 | 1907 | 3 | 69.5 | 281.5 | -12 | 181.7227 | 74.9 | 69.49 | 685.9 | 30 | me¦ ms¦ ph¦ pr¦ pc¦ ss¦ sc |  | 14:15 | 14.765 | 153 | 10 | 153 | 13.2 | 13 | 1712 | 1410 | 2194 | 1762 | 3 | 84.9 | 295.1 | -10 | 183.2233 | 75.04 | 63.49 | 734 | 26 | me¦ ms¦ ph¦ pr¦ pc¦ ss¦ sc
0.4909 | 17.366 | 219 | 0 | 206 | 15.2 | 12.5 | 2098 | 1621 | 3617 | 1907 | 2.9 | 69.5 | 281.4 | -12 | 181.7236 | 74.92 | 69.5 | 685.8 | 30 | me¦ ms¦ ph¦ pr¦ pc¦ ss¦ sc |  | 14:16 | 14.769 | 152 | 11 | 152 | 13.2 | 13 | 1712 | 1410 | 2194 | 1762 | 3 | 85 | 295.1 | -10 | 183.2227 | 75.06 | 63.5 | 734 | 25 | me¦ ms¦ ph¦ pr¦ pc¦ ss¦ sc
0.49091 | 17.366 | 219 | 0 | 206 | 15.2 | 12.5 | 2093 | 1621 | 3608 | 1907 | 2.9 | 69.6 | 281.4 | -12 | 181.7229 | 74.97 | 69.53 | 686.2 | 30 | me¦ ms¦ ph¦ pr¦ pc¦ ss¦ sc |  | 14:16 | 14.771 | 152 | 11 | 152 | 13.2 | 13 | 1712 | 1411 | 2194 | 1763 | 3 | 85 | 295.1 | -10 | 183.223 | 75.09 | 63.54 | 734 | 25 | me¦ ms¦ ph¦ pr¦ pc¦ ss¦ sc
0.49093 | 17.363 | 219 | 0 | 206 | 15.2 | 12.5 | 2086 | 1622 | 3596 | 1908 | 2.9 | 69.6 | 281.6 | -12 | 181.7239 | 74.91 | 69.49 | 686.1 | 30 | me¦ ms¦ ph¦ pr¦ pc¦ ss¦ sc |  | 14:16 | 14.77 | 152 | 10 | 152 | 13.2 | 13 | 1712 | 1412 | 2194 | 1765 | 3 | 85.1 | 295.1 | -10 | 183.2241 | 75.03 | 63.5 | 734 | 25 | me¦ ms¦ ph¦ pr¦ pc¦ ss¦ sc
0.49094 | 17.361 | 219 | 0 | 206 | 15.2 | 12.5 | 2075 | 1622 | 3577 | 1908 | 2.9 | 69.7 | 281.5 | -13 | 181.7243 | 74.94 | 69.52 | 686.1 | 30 | me¦ ms¦ ph¦ pr¦ pc¦ ss¦ sc |  | 14:16 | 14.771 | 152 | 9 | 152 | 13.2 | 13 | 1712 | 1412 | 2194 | 1765 | 3 | 85.1 | 295.1 | -10 | 183.2229 | 75.09 | 63.54 | 734 | 25 | me¦ ms¦ ph¦ pr¦ pc¦ ss¦ sc
0.49095 | 17.362 | 219 | 0 | 206 | 15.2 | 12.5 | 2064 | 1622 | 3558 | 1908 | 2.9 | 69.7 | 281.5 | -13 | 181.7225 | 74.95 | 69.49 | 686.4 | 30 | me¦ ms¦ ph¦ pr¦ pc¦ ss¦ sc |  | 14:16 | 14.772 | 152 | 9 | 152 | 13.2 | 13 | 1712 | 1413 | 2194 | 1766 | 3 | 85.2 | 295.1 | -10 | 183.2239 | 75.05 | 63.53 | 734 | 25 | me¦ ms¦ ph¦ pr¦ pc¦ ss¦ sc
0.49096 | 17.365 | 218 | 0 | 206 | 15.2 | 12.5 | 2053 | 1623 | 3539 | 1909 | 2.9 | 69.8 | 281.4 | -13 | 181.7192 | 74.93 | 69.49 | 685.5 | 29 | me¦ ms¦ ph¦ pr¦ pc¦ ss¦ sc |  | 14:16 | 14.771 | 152 | 9 | 152 | 13.2 | 13 | 1712 | 1414 | 2194 | 1767 | 3 | 85.2 | 295.1 | -10 | 183.2246 | 75.1 | 63.54 | 734 | 25 | me¦ ms¦ ph¦ pr¦ pc¦ ss¦ sc
0.49097 | 17.361 | 218 | 0 | 206 | 15.2 | 12.5 | 2041 | 1623 | 3518 | 1909 | 2.9 | 69.8 | 281.4 | -12 | 181.7244 | 74.95 | 69.52 | 685.6 | 29 | me¦ ms¦ ph¦ pr¦ pc¦ ss¦ sc |  | 14:16 | 14.769 | 152 | 8 | 152 | 13.2 | 13 | 1712 | 1414 | 2194 | 1767 | 3 | 85.3 | 295.1 | -10 | 183.2244 | 75.09 | 63.54 | 734 | 25 | me¦ ms¦ ph¦ pr¦ pc¦ ss¦ sc
0.49098 | 17.357 | 218 | 0 | 205 | 15.2 | 12.5 | 2031 | 1623 | 3501 | 1909 | 2.9 | 69.9 | 281.3 | -12 | 181.7254 | 74.95 | 69.54 | 685.3 | 29 | me¦ ms¦ ph¦ pr¦ pc¦ ss¦ sc |  | 14:16 | 14.766 | 152 | 7 | 152 | 13.2 | 13 | 1712 | 1415 | 2194 | 1768 | 3 | 85.3 | 295.1 | -10 | 183.2254 | 75.08 | 63.53 | 734 | 25 | me¦ ms¦ ph¦ pr¦ pc¦ ss¦ sc
0.491 | 17.354 | 218 | 0 | 205 | 15.3 | 12.5 | 2021 | 1624 | 3545 | 1910 | 2.9 | 69.9 | 281.2 | -12 | 181.7246 | 74.91 | 69.5 | 685.7 | 29 | me¦ ms¦ ph¦ pr¦ pc¦ ss¦ sc |  | 14:16 | 14.762 | 152 | 5 | 152 | 13.2 | 13 | 1712 | 1416 | 2194 | 1770 | 3 | 85.4 | 295.1 | -10 | 183.225 | 75.07 | 63.55 | 734 | 25 | me¦ ms¦ ph¦ pr¦ pc¦ ss¦ sc
0.49101 | 17.352 | 218 | 0 | 205 | 15.3 | 12.5 | 2013 | 1624 | 3531 | 1910 | 2.9 | 70 | 281.1 | -12 | 181.7251 | 74.94 | 69.48 | 686 | 30 | me¦ ms¦ ph¦ pr¦ pc¦ ss¦ sc |  | 14:16 | 14.758 | 152 | 3 | 152 | 13.2 | 13 | 1712 | 1416 | 2194 | 1770 | 3 | 85.4 | 295.1 | -10 | 183.2251 | 75.14 | 63.54 | 734 | 25 | me¦ ms¦ ph¦ pr¦ pc¦ ss¦ sc
0.49102 | 17.349 | 218 | 0 | 205 | 15.2 | 12.5 | 2009 | 1624 | 3463 | 1910 | 2.9 | 70 | 281.1 | -12 | 181.7251 | 75.02 | 69.48 | 685.6 | 29 | me¦ ms¦ ph¦ pr¦ pc¦ ss¦ sc |  | 14:16 | 14.756 | 151 | 2 | 151 | 13.2 | 13 | 1712 | 1417 | 2194 | 1771 | 3 | 85.5 | 295.1 | -10 | 183.2252 | 75.14 | 63.55 | 734 | 25 | me¦ ms¦ ph¦ pr¦ pc¦ ss¦ sc
0.49103 | 17.35 | 217 | 0 | 204 | 15.2 | 12.5 | 2010 | 1624 | 3465 | 1910 | 2.9 | 70.1 | 281.1 | -12 | 181.7248 | 74.94 | 69.46 | 685.8 | 29 | me¦ ms¦ ph¦ pr¦ pc¦ ss¦ sc |  | 14:16 | 14.753 | 151 | 1 | 151 | 13.2 | 13 | 1712 | 1418 | 2194 | 1772 | 3 | 85.5 | 295.1 | -10 | 183.2253 | 75.09 | 63.53 | 734 | 24 | me¦ ms¦ ph¦ pr¦ pc¦ ss¦ sc
0.49104 | 17.348 | 217 | 0 | 204 | 15.3 | 12.5 | 2016 | 1625 | 3536 | 1911 | 2.9 | 70.1 | 280.9 | -12 | 181.7259 | 74.94 | 69.47 | 685.6 | 29 | me¦ ms¦ ph¦ pr¦ pc¦ ss¦ sc |  | 14:16 | 14.75 | 151 | 0 | 151 | 13.2 | 13 | 1712 | 1418 | 2194 | 1772 | 3 | 85.6 | 295.1 | -10 | 183.2262 | 75.1 | 63.5 | 734 | 24 | me¦ ms¦ ph¦ pr¦ pc¦ ss¦ sc
0.49106 | 17.347 | 217 | 0 | 204 | 15.3 | 12.5 | 2026 | 1625 | 3554 | 1911 | 3 | 70.2 | 280.8 | -12 | 181.7243 | 74.97 | 69.49 | 685.4 | 29 | me¦ ms¦ ph¦ pr¦ pc¦ ss¦ sc |  | 14:16 | 14.749 | 151 | 0 | 151 | 13.2 | 13 | 1712 | 1419 | 2194 | 1773 | 3 | 85.6 | 295.1 | -10 | 183.2246 | 75.14 | 63.54 | 734 | 24 | me¦ ms¦ ph¦ pr¦ pc¦ ss¦ sc
0.49108 | 17.346 | 217 | 0 | 204 | 15.3 | 12.5 | 2039 | 1625 | 3577 | 1911 | 2.9 | 70.3 | 280.7 | -12 | 181.7249 | 75 | 69.5 | 685.6 | 29 | me¦ ms¦ ph¦ pr¦ pc¦ ss¦ sc |  | 14:16 | 14.749 | 151 | 0 | 151 | 13.2 | 13 | 1712 | 1420 | 2194 | 1775 | 3 | 85.7 | 295.1 | -10 | 183.2251 | 75.1 | 63.52 | 734 | 24 | me¦ ms¦ ph¦ pr¦ pc¦ ss¦ sc
0.49109 | 17.347 | 217 | 0 | 204 | 15.3 | 12.5 | 2052 | 1625 | 3600 | 1911 | 2.9 | 70.3 | 280.5 | -12 | 181.7242 | 75.05 | 69.51 | 685.2 | 29 | me¦ ms¦ ph¦ pr¦ pc¦ ss¦ sc |  | 14:16 | 14.745 | 151 | 0 | 151 | 13.2 | 13 | 1712 | 1420 | 2194 | 1775 | 3 | 85.7 | 295.1 | -10 | 183.2254 | 75.11 | 63.51 | 734 | 25 | me¦ ms¦ ph¦ pr¦ pc¦ ss¦ sc
0.4911 | 17.346 | 216 | 0 | 204 | 15.3 | 12.5 | 2068 | 1626 | 3628 | 1912 | 2.9 | 70.4 | 280.5 | -12 | 181.7246 | 75.02 | 69.48 | 685.6 | 28 | me¦ ms¦ ph¦ pr¦ pc¦ ss¦ sc |  | 14:16 | 14.745 | 151 | 0 | 151 | 13.2 | 13 | 1712 | 1421 | 2194 | 1776 | 3 | 85.8 | 295.1 | -10 | 183.2253 | 75.06 | 63.51 | 734 | 25 | me¦ ms¦ ph¦ pr¦ pc¦ ss¦ sc
0.49111 | 17.346 | 216 | 0 | 204 | 15.3 | 12.5 | 2076 | 1626 | 3642 | 1912 | 2.9 | 70.4 | 280.4 | -12 | 181.7259 | 75.02 | 69.49 | 685.3 | 28 | me¦ ms¦ ph¦ pr¦ pc¦ ss¦ sc |  | 14:16 | 14.745 | 151 | 0 | 151 | 13.2 | 13 | 1712 | 1422 | 2194 | 1777 | 3 | 85.9 | 295.1 | -10 | 183.2251 | 75.09 | 63.51 | 734 | 25 | me¦ ms¦ ph¦ pr¦ pc¦ ss¦ sc
0.49112 | 17.343 | 216 | 0 | 203 | 15.3 | 12.5 | 2080 | 1626 | 3649 | 1912 | 2.9 | 70.5 | 280.3 | -11 | 181.725 | 75.02 | 69.48 | 685.2 | 28 | me¦ ms¦ ph¦ pr¦ pc¦ ss¦ sc |  | 14:16 | 14.744 | 151 | 0 | 151 | 13.2 | 13 | 1712 | 1422 | 2194 | 1777 | 3 | 85.9 | 295.1 | -10 | 183.225 | 75.1 | 63.51 | 734 | 25 | me¦ ms¦ ph¦ pr¦ pc¦ ss¦ sc
0.49113 | 17.342 | 216 | 0 | 203 | 15.3 | 12.5 | 2079 | 1627 | 3647 | 1914 | 2.9 | 70.5 | 280.2 | -11 | 181.7252 | 75.01 | 69.5 | 685.9 | 28 | me¦ ms¦ ph¦ pr¦ pc¦ ss¦ sc |  | 14:16 | 14.744 | 150 | 0 | 150 | 13.2 | 13 | 1712 | 1423 | 2194 | 1778 | 3 | 86 | 295.1 | -10 | 183.2258 | 75.1 | 63.5 | 734 | 25 | me¦ ms¦ ph¦ pr¦ pc¦ ss¦ sc
0.49115 | 17.341 | 216 | 0 | 203 | 15.3 | 12.5 | 2077 | 1627 | 3643 | 1914 | 2.9 | 70.6 | 280.1 | -11 | 181.7254 | 75.04 | 69.5 | 685.1 | 28 | me¦ ms¦ ph¦ pr¦ pc¦ ss¦ sc |  | 14:16 | 14.745 | 150 | 0 | 150 | 13.2 | 13 | 1712 | 1423 | 2194 | 1778 | 3 | 86 | 295.1 | -10 | 183.2251 | 75.05 | 63.52 | 734 | 25 | me¦ ms¦ ph¦ pr¦ pc¦ ss¦ sc
0.49116 | 17.339 | 216 | 0 | 203 | 15.3 | 12.5 | 2076 | 1627 | 3642 | 1914 | 2.9 | 70.6 | 280 | -11 | 181.7253 | 75.01 | 69.51 | 685.7 | 28 | me¦ ms¦ ph¦ pr¦ pc¦ ss¦ sc |  | 14:16 | 14.743 | 150 | 0 | 150 | 13.2 | 13 | 1712 | 1424 | 2194 | 1780 | 3 | 86.1 | 295.1 | -10 | 183.2251 | 75.11 | 63.54 | 734 | 25 | me¦ ms¦ ph¦ pr¦ pc¦ ss¦ sc
0.49117 | 17.336 | 215 | 0 | 203 | 15.3 | 12.5 | 2076 | 1628 | 3642 | 1915 | 2.9 | 70.7 | 279.9 | -11 | 181.7259 | 75.02 | 69.48 | 685.3 | 28 | me¦ ms¦ ph¦ pr¦ pc¦ ss¦ sc
0.49118 | 17.335 | 215 | 0 | 203 | 15.3 | 12.5 | 2083 | 1628 | 3654 | 1915 | 2.9 | 70.7 | 279.9 | -11 | 181.7252 | 74.99 | 69.46 | 685.3 | 28 | me¦ ms¦ ph¦ pr¦ pc¦ ss¦ sc
0.49119 | 17.334 | 215 | 0 | 202 | 15.2 | 12.5 | 2092 | 1628 | 3606 | 1915 | 3 | 70.8 | 279.9 | -11 | 181.7259 | 75.01 | 69.47 | 685.3 | 28 | me¦ ms¦ ph¦ pr¦ pc¦ ss¦ sc |  | Spalte3: 13
0.4912 | 17.332 | 215 | 0 | 202 | 15.2 | 12.5 | 2102 | 1629 | 3624 | 1916 | 2.9 | 70.8 | 279.8 | -12 | 181.7262 | 74.98 | 69.47 | 685.2 | 28 | me¦ ms¦ ph¦ pr¦ pc¦ ss¦ sc |  | Spalte3: 1424
0.49122 | 17.331 | 215 | 0 | 202 | 15.2 | 12.5 | 2114 | 1629 | 3644 | 1916 | 2.9 | 70.9 | 279.8 | -12 | 181.7262 | 75.03 | 69.47 | 684.9 | 28 | me¦ ms¦ ph¦ pr¦ pc¦ ss¦ sc |  | Spalte3: 1780
0.49123 | 17.331 | 215 | 0 | 202 | 15.2 | 12.5 | 2124 | 1629 | 3662 | 1916 | 2.9 | 70.9 | 279.7 | -12 | 181.7254 | 75.06 | 69.5 | 685 | 28 | me¦ ms¦ ph¦ pr¦ pc¦ ss¦ sc |  | Spalte3: 356
0.49124 | 17.33 | 214 | 0 | 202 | 15.2 | 12.5 | 2135 | 1630 | 3681 | 1917 | 2.9 | 71 | 279.6 | -12 | 181.7256 | 75.06 | 69.45 | 685.1 | 28 | me¦ ms¦ ph¦ pr¦ pc¦ ss¦ sc | bar: Spalte3
0.49125 | 17.33 | 214 | 0 | 202 | 15.2 | 12.5 | 2147 | 1630 | 3701 | 1917 | 2.9 | 71 | 279.5 | -11 | 181.7262 | 75.04 | 69.47 | 684.9 | 28 | me¦ ms¦ ph¦ pr¦ pc¦ ss¦ sc |  | Spalte3: 15
0.49126 | 17.328 | 214 | 0 | 204 | 15.2 | 12.6 | 2160 | 1630 | 3724 | 1940 | 2.9 | 71 | 279.3 | -11 | 181.7257 | 75.08 | 69.47 | 684.9 | 27 | me¦ ms¦ ph¦ pr¦ pc¦ ss¦ sc |  | Spalte3: 150
0.49127 | 17.329 | 214 | 0 | 204 | 15.2 | 12.6 | 2173 | 1631 | 3746 | 1941 | 2.9 | 71.1 | 279.1 | -11 | 181.7253 | 75.1 | 69.5 | 685.1 | 27 | me¦ ms¦ ph¦ pr¦ pc¦ ss¦ sc |  | Spalte3: 150
0.49128 | 17.328 | 214 | 0 | 204 | 15.2 | 12.6 | 2184 | 1631 | 3765 | 1941 | 2.9 | 71.1 | 279.1 | -12 | 181.7256 | 75.05 | 69.46 | 684.9 | 27 | me¦ ms¦ ph¦ pr¦ pc¦ ss¦ sc |  | Spalte3: 60
0.4913 | 17.331 | 214 | 0 | 204 | 15.2 | 12.6 | 2191 | 1632 | 3777 | 1942 | 2.9 | 71.2 | 279 | -12 | 181.7272 | 75.06 | 69.47 | 685.1 | 28 | me¦ ms¦ ph¦ pr¦ pc¦ ss¦ sc |  | Spalte3: 0
0.49131 | 17.33 | 214 | 0 | 203 | 15.2 | 12.6 | 2192 | 1632 | 3779 | 1942 | 2.9 | 71.2 | 278.9 | -12 | 181.7263 | 75.04 | 69.46 | 684.9 | 28 | me¦ ms¦ ph¦ pr¦ pc¦ ss¦ sc |  | Spalte3: 86
0.49132 | 17.329 | 213 | 0 | 203 | 15.2 | 12.6 | 2189 | 1632 | 3774 | 1942 | 3 | 71.3 | 278.9 | -12 | 181.7276 | 75.07 | 69.48 | 685.2 | 28 | me¦ ms¦ ph¦ pr¦ pc¦ ss¦ sc
0.49133 | 17.328 | 213 | 0 | 203 | 15.2 | 12.6 | 2183 | 1633 | 3763 | 1944 | 2.9 | 71.3 | 278.8 | -12 | 181.7276 | 74.99 | 69.42 | 685 | 28 | me¦ ms¦ ph¦ pr¦ pc¦ ss¦ sc
0.49134 | 17.327 | 213 | 0 | 203 | 15.3 | 12.6 | 2173 | 1633 | 3812 | 1944 | 2.9 | 71.4 | 278.7 | -12 | 181.7272 | 75.08 | 69.45 | 684.6 | 28 | me¦ ms¦ ph¦ pr¦ pc¦ ss¦ sc |  | Spalte3: 7032025
0.49135 | 17.324 | 213 | 0 | 203 | 15.3 | 12.6 | 2162 | 1633 | 3792 | 1944 | 2.9 | 71.4 | 278.8 | -12 | 181.7284 | 75.07 | 69.47 | 685 | 28 | me¦ ms¦ ph¦ pr¦ pc¦ ss¦ sc |  | Spalte3: 40
0.49137 | 17.321 | 213 | 0 | 203 | 15.2 | 12.6 | 2150 | 1634 | 3706 | 1945 | 2.9 | 71.5 | 278.7 | -11 | 181.7274 | 75.07 | 69.47 | 684.9 | 28 | me¦ ms¦ ph¦ pr¦ pc¦ ss¦ sc |  | Spalte3: 20
0.49138 | 17.319 | 213 | 0 | 203 | 15.2 | 12.6 | 2139 | 1634 | 3687 | 1945 | 2.9 | 71.5 | 278.6 | -11 | 181.7281 | 75.07 | 69.42 | 685.1 | 28 | me¦ ms¦ ph¦ pr¦ pc¦ ss¦ sc
0.49139 | 17.32 | 212 | 0 | 202 | 15.1 | 12.6 | 2131 | 1634 | 3611 | 1945 | 2.9 | 71.6 | 278.4 | -11 | 181.7267 | 75.09 | 69.48 | 685 | 27 | me¦ ms¦ ph¦ pr¦ pc¦ ss¦ sc
0.4914 | 17.315 | 212 | 0 | 202 | 15.1 | 12.6 | 2127 | 1635 | 3605 | 1946 | 3 | 71.6 | 278.4 | -11 | 181.7273 | 75.05 | 69.49 | 684.6 | 27 | me¦ ms¦ ph¦ pr¦ pc¦ ss¦ sc
0.49141 | 17.314 | 212 | 0 | 202 | 15.1 | 12.6 | 2123 | 1635 | 3598 | 1946 | 2.9 | 71.7 | 278.3 | -11 | 181.7277 | 75.05 | 69.43 | 684.8 | 27 | me¦ ms¦ ph¦ pr¦ pc¦ ss¦ sc
0.49142 | 17.315 | 212 | 0 | 202 | 15.1 | 12.6 | 2121 | 1635 | 3594 | 1946 | 2.9 | 71.7 | 278.1 | -11 | 181.7274 | 75.06 | 69.45 | 684.3 | 28 | me¦ ms¦ ph¦ pr¦ pc¦ ss¦ sc
0.49144 | 17.315 | 212 | 0 | 202 | 15.2 | 12.6 | 2115 | 1636 | 3646 | 1947 | 3 | 71.8 | 278 | -11 | 181.728 | 75.04 | 69.45 | 684.4 | 28 | me¦ ms¦ ph¦ pr¦ pc¦ ss¦ sc
0.49145 | 17.314 | 212 | 0 | 202 | 15.2 | 12.6 | 2110 | 1636 | 3637 | 1947 | 2.9 | 71.8 | 277.8 | -11 | 181.7281 | 75.04 | 69.44 | 683.8 | 28 | me¦ ms¦ ph¦ pr¦ pc¦ ss¦ sc
0.49146 | 17.314 | 211 | 0 | 201 | 15.2 | 12.6 | 2104 | 1636 | 3627 | 1947 | 2.9 | 71.9 | 277.7 | -11 | 181.7282 | 75.02 | 69.4 | 683.7 | 28 | me¦ ms¦ ph¦ pr¦ pc¦ ss¦ sc
0.49147 | 17.315 | 211 | 0 | 201 | 15.2 | 12.6 | 2100 | 1637 | 3620 | 1948 | 2.9 | 71.9 | 277.6 | -11 | 181.7279 | 75.04 | 69.43 | 683.8 | 28 | me¦ ms¦ ph¦ pr¦ pc¦ ss¦ sc
0.49148 | 17.314 | 211 | 0 | 201 | 15.3 | 12.6 | 2102 | 1637 | 3687 | 1948 | 2.9 | 72 | 277.4 | -11 | 181.7288 | 75.08 | 69.45 | 683.7 | 27 | me¦ ms¦ ph¦ pr¦ pc¦ ss¦ sc
0.49149 | 17.313 | 211 | 0 | 201 | 15.3 | 12.6 | 2110 | 1637 | 3701 | 1948 | 2.9 | 72 | 277.4 | -11 | 181.7286 | 75.07 | 69.42 | 683.1 | 27 | me¦ ms¦ ph¦ pr¦ pc¦ ss¦ sc
0.4915 | 17.313 | 211 | 0 | 201 | 15.2 | 12.6 | 2125 | 1638 | 3663 | 1950 | 2.9 | 72.1 | 277.4 | -11 | 181.7296 | 75.07 | 69.44 | 683.4 | 28 | me¦ ms¦ ph¦ pr¦ pc¦ ss¦ sc
0.49152 | 17.311 | 211 | 0 | 201 | 15.2 | 12.6 | 2144 | 1638 | 3696 | 1950 | 3 | 72.1 | 277.4 | -11 | 181.729 | 75.07 | 69.46 | 683.7 | 28 | me¦ ms¦ ph¦ pr¦ pc¦ ss¦ sc
0.49153 | 17.308 | 210 | 0 | 200 | 15.2 | 12.6 | 2163 | 1638 | 3729 | 1950 | 3 | 72.2 | 277.3 | -11 | 181.7297 | 75.08 | 69.44 | 683.6 | 28 | me¦ ms¦ ph¦ pr¦ pc¦ ss¦ sc
0.49154 | 17.306 | 210 | 0 | 200 | 15.1 | 12.6 | 2177 | 1639 | 3689 | 1951 | 3 | 72.2 | 277.3 | -11 | 181.7285 | 75.09 | 69.47 | 683.3 | 27 | me¦ ms¦ ph¦ pr¦ pc¦ ss¦ sc
0.49155 | 17.307 | 210 | 0 | 200 | 15.1 | 12.6 | 2187 | 1639 | 3706 | 1951 | 2.9 | 72.3 | 277.3 | -11 | 181.7286 | 75.08 | 69.4 | 683.1 | 27 | me¦ ms¦ ph¦ pr¦ pc¦ ss¦ sc
0.49156 | 17.309 | 210 | 0 | 200 | 15.1 | 12.6 | 2189 | 1640 | 3710 | 1952 | 3 | 72.3 | 277.1 | -10 | 181.7277 | 75.08 | 69.42 | 683 | 27 | me¦ ms¦ ph¦ pr¦ pc¦ ss¦ sc
0.49157 | 17.308 | 210 | 0 | 200 | 15.1 | 12.6 | 2186 | 1640 | 3705 | 1952 | 2.9 | 72.4 | 277 | -10 | 181.7296 | 75.14 | 69.5 | 683.4 | 27 | me¦ ms¦ ph¦ pr¦ pc¦ ss¦ sc
0.49159 | 17.307 | 210 | 0 | 200 | 15.2 | 12.6 | 2182 | 1640 | 3762 | 1952 | 3 | 72.4 | 276.9 | -11 | 181.7292 | 75.06 | 69.39 | 683.3 | 27 | me¦ ms¦ ph¦ pr¦ pc¦ ss¦ sc
0.4916 | 17.306 | 210 | 0 | 200 | 15.2 | 12.6 | 2179 | 1641 | 3756 | 1953 | 2.9 | 72.5 | 276.9 | -11 | 181.7296 | 75.01 | 69.41 | 683.6 | 27 | me¦ ms¦ ph¦ pr¦ pc¦ ss¦ sc
0.49161 | 17.304 | 210 | 0 | 200 | 15.2 | 12.6 | 2178 | 1641 | 3755 | 1953 | 3 | 72.5 | 276.9 | -11 | 181.7294 | 75.06 | 69.42 | 683.6 | 28 | me¦ ms¦ ph¦ pr¦ pc¦ ss¦ sc
0.49162 | 17.301 | 209 | 0 | 199 | 15.2 | 12.6 | 2182 | 1641 | 3762 | 1953 | 3 | 72.6 | 276.7 | -11 | 181.7302 | 75.11 | 69.46 | 683.6 | 27 | me¦ ms¦ ph¦ pr¦ pc¦ ss¦ sc
0.49163 | 17.299 | 209 | 0 | 199 | 15.2 | 12.6 | 2188 | 1642 | 3772 | 1954 | 2.9 | 72.6 | 276.6 | -12 | 181.7307 | 75.04 | 69.41 | 683.5 | 27 | me¦ ms¦ ph¦ pr¦ pc¦ ss¦ sc
0.49164 | 17.297 | 209 | 0 | 199 | 15.2 | 12.6 | 2194 | 1642 | 3782 | 1954 | 3 | 72.7 | 276.6 | -11 | 181.7313 | 75.03 | 69.41 | 683.5 | 27 | me¦ ms¦ ph¦ pr¦ pc¦ ss¦ sc
0.49166 | 17.292 | 209 | 0 | 199 | 15.2 | 12.6 | 2202 | 1642 | 3796 | 1954 | 2.9 | 72.7 | 276.5 | -11 | 181.7314 | 75.1 | 69.45 | 683.7 | 28 | me¦ ms¦ ph¦ pr¦ pc¦ ss¦ sc
0.49167 | 17.287 | 208 | 0 | 199 | 15.2 | 12.6 | 2212 | 1643 | 3813 | 1955 | 2.9 | 72.8 | 276.4 | -11 | 181.7317 | 75.08 | 69.41 | 684 | 27 | me¦ ms¦ ph¦ pr¦ pc¦ ss¦ sc
0.49168 | 17.285 | 208 | 0 | 198 | 15.2 | 12.6 | 2222 | 1643 | 3831 | 1955 | 2.9 | 72.8 | 276.3 | -11 | 181.7319 | 75.01 | 69.37 | 683.9 | 27 | me¦ ms¦ ph¦ pr¦ pc¦ ss¦ sc
0.49169 | 17.28 | 208 | 0 | 198 | 15.2 | 12.6 | 2236 | 1644 | 3855 | 1957 | 2.9 | 72.8 | 276.2 | -11 | 181.7324 | 75.03 | 69.38 | 684 | 27 | me¦ ms¦ ph¦ pr¦ pc¦ ss¦ sc
0.4917 | 17.278 | 208 | 0 | 198 | 15.2 | 12.6 | 2247 | 1644 | 3874 | 1957 | 2.9 | 72.9 | 276.2 | -11 | 181.7321 | 75.05 | 69.4 | 684.1 | 28 | me¦ ms¦ ph¦ pr¦ pc¦ ss¦ sc
0.49171 | 17.275 | 208 | 0 | 198 | 15.2 | 12.6 | 2258 | 1644 | 3893 | 1957 | 2.9 | 72.9 | 276.2 | -12 | 181.7322 | 75.04 | 69.4 | 683.6 | 27 | me¦ ms¦ ph¦ pr¦ pc¦ ss¦ sc
0.49172 | 17.275 | 208 | 0 | 198 | 15.2 | 12.6 | 2265 | 1645 | 3905 | 1958 | 2.9 | 73 | 276.2 | -12 | 181.7315 | 75.07 | 69.42 | 683.6 | 28 | me¦ ms¦ ph¦ pr¦ pc¦ ss¦ sc
0.49174 | 17.274 | 208 | 0 | 198 | 15.2 | 12.6 | 2267 | 1645 | 3908 | 1958 | 2.9 | 73 | 276 | -12 | 181.7328 | 75 | 69.34 | 683.5 | 28 | me¦ ms¦ ph¦ pr¦ pc¦ ss¦ sc
0.49175 | 17.271 | 207 | 0 | 198 | 15.2 | 12.6 | 2262 | 1646 | 3899 | 1959 | 2.9 | 73.1 | 275.9 | -12 | 181.7329 | 75.03 | 69.38 | 683.4 | 28 | me¦ ms¦ ph¦ pr¦ pc¦ ss¦ sc
0.49176 | 17.266 | 207 | 0 | 197 | 15.3 | 12.6 | 2253 | 1646 | 3952 | 1959 | 3 | 73.1 | 275.8 | -12 | 181.7327 | 75.04 | 69.37 | 683.2 | 28 | me¦ ms¦ ph¦ pr¦ pc¦ ss¦ sc
0.49177 | 17.264 | 207 | 0 | 197 | 15.3 | 12.6 | 2239 | 1646 | 3928 | 1959 | 2.9 | 73.2 | 275.7 | -12 | 181.7323 | 75.07 | 69.39 | 682.9 | 27 | me¦ ms¦ ph¦ pr¦ pc¦ ss¦ sc
0.49178 | 17.264 | 207 | 0 | 197 | 15.3 | 12.6 | 2222 | 1647 | 3898 | 1960 | 2.9 | 73.2 | 275.7 | -12 | 181.7324 | 75.01 | 69.36 | 683.3 | 27 | me¦ ms¦ ph¦ pr¦ pc¦ ss¦ sc
0.49179 | 17.261 | 207 | 0 | 197 | 15.4 | 12.6 | 2207 | 1647 | 3941 | 1960 | 2.9 | 73.3 | 275.7 | -11 | 181.7333 | 75.1 | 69.4 | 682.8 | 28 | me¦ ms¦ ph¦ pr¦ pc¦ ss¦ sc
0.49181 | 17.26 | 207 | 0 | 197 | 15.4 | 12.6 | 2193 | 1648 | 3916 | 1961 | 2.9 | 73.3 | 275.8 | -11 | 181.7331 | 74.97 | 69.34 | 682.7 | 27 | me¦ ms¦ ph¦ pr¦ pc¦ ss¦ sc
0.49182 | 17.256 | 206 | 0 | 197 | 15.4 | 12.6 | 2181 | 1648 | 3894 | 1961 | 2.9 | 73.4 | 275.7 | -11 | 181.7332 | 75.05 | 69.35 | 682.5 | 28 | me¦ ms¦ ph¦ pr¦ pc¦ ss¦ sc
0.49183 | 17.258 | 206 | 0 | 197 | 15.3 | 12.6 | 2171 | 1648 | 3808 | 1961 | 2.9 | 73.4 | 275.6 | -12 | 181.7341 | 75.04 | 69.37 | 682.9 | 27 | me¦ ms¦ ph¦ pr¦ pc¦ ss¦ sc
0.49184 | 17.254 | 206 | 0 | 196 | 15.3 | 12.6 | 2159 | 1649 | 3787 | 1963 | 2.9 | 73.5 | 275.5 | -12 | 181.7328 | 75.01 | 69.37 | 682.6 | 28 | me¦ ms¦ ph¦ pr¦ pc¦ ss¦ sc
0.49185 | 17.25 | 206 | 0 | 196 | 15.3 | 12.6 | 2147 | 1649 | 3766 | 1963 | 2.9 | 73.5 | 275.4 | -11 | 181.7333 | 75.04 | 69.41 | 683 | 28 | me¦ ms¦ ph¦ pr¦ pc¦ ss¦ sc
0.49186 | 17.25 | 206 | 0 | 196 | 15.3 | 12.6 | 2136 | 1649 | 3747 | 1963 | 2.9 | 73.6 | 275.2 | -11 | 181.7342 | 75.01 | 69.35 | 683 | 27 | me¦ ms¦ ph¦ pr¦ pc¦ ss¦ sc
0.49188 | 17.251 | 206 | 0 | 196 | 15.3 | 12.6 | 2128 | 1650 | 3733 | 1964 | 2.9 | 73.6 | 275.3 | -12 | 181.7337 | 74.97 | 69.32 | 682.7 | 28 | me¦ ms¦ ph¦ pr¦ pc¦ ss¦ sc
0.49189 | 17.25 | 205 | 0 | 196 | 15.3 | 12.6 | 2120 | 1650 | 3719 | 1964 | 2.9 | 73.7 | 275.1 | -12 | 181.7338 | 75.03 | 69.32 | 682.7 | 28 | me¦ ms¦ ph¦ pr¦ pc¦ ss¦ sc
0.4919 | 17.249 | 205 | 0 | 196 | 15.3 | 12.6 | 2118 | 1650 | 3715 | 1964 | 2.9 | 73.7 | 275 | -11 | 181.734 | 75.02 | 69.33 | 682.4 | 28 | me¦ ms¦ ph¦ pr¦ pc¦ ss¦ sc
0.49191 | 17.249 | 205 | 0 | 198 | 15.3 | 12.7 | 2119 | 1651 | 3717 | 1989 | 3 | 73.8 | 275 | -11 | 181.7346 | 75.04 | 69.37 | 682.1 | 28 | me¦ ms¦ ph¦ pr¦ pc¦ ss¦ sc
0.49192 | 17.246 | 205 | 0 | 198 | 15.3 | 12.7 | 2123 | 1651 | 3724 | 1989 | 2.9 | 73.8 | 274.9 | -11 | 181.7353 | 75.04 | 69.36 | 682.5 | 28 | me¦ ms¦ ph¦ pr¦ pc¦ ss¦ sc
0.49193 | 17.244 | 205 | 0 | 197 | 15.3 | 12.7 | 2126 | 1651 | 3729 | 1989 | 2.9 | 73.9 | 274.8 | -12 | 181.7344 | 75.02 | 69.39 | 682.3 | 28 | me¦ ms¦ ph¦ pr¦ pc¦ ss¦ sc
0.49194 | 17.242 | 205 | 0 | 197 | 15.3 | 12.7 | 2129 | 1652 | 3735 | 1990 | 2.9 | 73.9 | 274.8 | -12 | 181.734 | 75.05 | 69.36 | 682.5 | 28 | me¦ ms¦ ph¦ pr¦ pc¦ ss¦ sc
0.49196 | 17.243 | 205 | 0 | 197 | 15.3 | 12.7 | 2127 | 1652 | 3731 | 1990 | 2.9 | 74 | 274.7 | -12 | 181.7349 | 75.02 | 69.35 | 682.7 | 28 | me¦ ms¦ ph¦ pr¦ pc¦ ss¦ sc
0.49197 | 17.242 | 205 | 0 | 197 | 15.3 | 12.7 | 2122 | 1652 | 3722 | 1990 | 3 | 74 | 274.6 | -11 | 181.7358 | 75.02 | 69.35 | 682.7 | 28 | me¦ ms¦ ph¦ pr¦ pc¦ ss¦ sc
0.49198 | 17.24 | 204 | 0 | 197 | 15.3 | 12.7 | 2115 | 1652 | 3710 | 1990 | 2.9 | 74.1 | 274.6 | -12 | 181.7358 | 75.02 | 69.35 | 682.7 | 28 | me¦ ms¦ ph¦ pr¦ pc¦ ss¦ sc
0.49199 | 17.235 | 204 | 0 | 197 | 15.3 | 12.7 | 2108 | 1653 | 3698 | 1991 | 2.9 | 74.1 | 274.6 | -12 | 181.7362 | 75.01 | 69.3 | 683 | 28 | me¦ ms¦ ph¦ pr¦ pc¦ ss¦ sc
0.492 | 17.236 | 204 | 0 | 197 | 15.3 | 12.7 | 2105 | 1653 | 3692 | 1991 | 2.9 | 74.2 | 274.6 | -12 | 181.7356 | 75.03 | 69.34 | 682.7 | 28 | me¦ ms¦ ph¦ pr¦ pc¦ ss¦ sc
0.49201 | 17.234 | 204 | 0 | 197 | 15.3 | 12.7 | 2102 | 1653 | 3687 | 1991 | 2.9 | 74.2 | 274.7 | -12 | 181.7352 | 75.02 | 69.3 | 682.6 | 28 | me¦ ms¦ ph¦ pr¦ pc¦ ss¦ sc
0.49203 | 17.234 | 204 | 0 | 196 | 15.3 | 12.7 | 2103 | 1654 | 3689 | 1992 | 2.9 | 74.3 | 274.7 | -12 | 181.7356 | 75.02 | 69.3 | 682.8 | 27 | me¦ ms¦ ph¦ pr¦ pc¦ ss¦ sc
0.49204 | 17.232 | 204 | 0 | 196 | 15.3 | 12.7 | 2108 | 1654 | 3698 | 1992 | 2.9 | 74.3 | 274.6 | -12 | 181.7364 | 75.06 | 69.33 | 682.7 | 28 | me¦ ms¦ ph¦ pr¦ pc¦ ss¦ sc
0.49205 | 17.233 | 203 | 0 | 196 | 15.3 | 12.7 | 2116 | 1654 | 3712 | 1992 | 2.9 | 74.4 | 274.6 | -12 | 181.7365 | 75.01 | 69.3 | 682.5 | 27 | me¦ ms¦ ph¦ pr¦ pc¦ ss¦ sc
0.49206 | 17.233 | 203 | 0 | 196 | 15.3 | 12.7 | 2131 | 1655 | 3738 | 1993 | 2.9 | 74.4 | 274.4 | -12 | 181.7369 | 75.04 | 69.35 | 682.1 | 28 | me¦ ms¦ ph¦ pr¦ pc¦ ss¦ sc
0.49207 | 17.231 | 203 | 0 | 196 | 15.3 | 12.7 | 2153 | 1655 | 3777 | 1993 | 2.9 | 74.5 | 274.3 | -12 | 181.7375 | 75.04 | 69.31 | 682.1 | 27 | me¦ ms¦ ph¦ pr¦ pc¦ ss¦ sc
0.49208 | 17.229 | 203 | 0 | 196 | 15.3 | 12.7 | 2180 | 1655 | 3824 | 1993 | 2.9 | 74.5 | 274.2 | -11 | 181.7382 | 75.05 | 69.33 | 681.8 | 27 | me¦ ms¦ ph¦ pr¦ pc¦ ss¦ sc
0.49209 | 17.227 | 203 | 0 | 196 | 15.4 | 12.7 | 2207 | 1656 | 3941 | 1995 | 2.9 | 74.5 | 274.1 | -11 | 181.7366 | 75.03 | 69.28 | 682 | 27 | me¦ ms¦ ph¦ pr¦ pc¦ ss¦ sc
0.49211 | 17.223 | 203 | 0 | 195 | 15.4 | 12.7 | 2233 | 1656 | 3987 | 1995 | 2.9 | 74.6 | 274.1 | -12 | 181.7382 | 75 | 69.27 | 682.4 | 28 | me¦ ms¦ ph¦ pr¦ pc¦ ss¦ sc
0.49212 | 17.22 | 203 | 0 | 195 | 15.4 | 12.7 | 2253 | 1656 | 4023 | 1995 | 2.9 | 74.6 | 274.1 | -12 | 181.7379 | 75.09 | 69.35 | 682.3 | 27 | me¦ ms¦ ph¦ pr¦ pc¦ ss¦ sc
0.49213 | 17.218 | 202 | 0 | 195 | 15.4 | 12.7 | 2270 | 1657 | 4053 | 1996 | 3 | 74.7 | 274 | -12 | 181.7367 | 75.09 | 69.32 | 681.7 | 27 | me¦ ms¦ ph¦ pr¦ pc¦ ss¦ sc
0.49214 | 17.218 | 202 | 0 | 195 | 15.4 | 12.7 | 2280 | 1657 | 4071 | 1996 | 2.9 | 74.7 | 274 | -12 | 181.7389 | 75.03 | 69.26 | 681.2 | 27 | me¦ ms¦ ph¦ pr¦ pc¦ ss¦ sc
0.49215 | 17.219 | 202 | 0 | 195 | 15.4 | 12.7 | 2283 | 1658 | 4076 | 1997 | 3 | 74.8 | 273.9 | -12 | 181.7373 | 75 | 69.26 | 681.2 | 27 | me¦ ms¦ ph¦ pr¦ pc¦ ss¦ sc
0.49216 | 17.217 | 202 | 0 | 195 | 15.4 | 12.7 | 2283 | 1658 | 4076 | 1997 | 2.9 | 74.8 | 273.9 | -12 | 181.7381 | 75.04 | 69.29 | 681.5 | 27 | me¦ ms¦ ph¦ pr¦ pc¦ ss¦ sc
0.49218 | 17.219 | 202 | 0 | 194 | 15.4 | 12.7 | 2278 | 1658 | 4067 | 1997 | 2.9 | 74.9 | 273.8 | -13 | 181.7379 | 75.03 | 69.3 | 681.6 | 27 | me¦ ms¦ ph¦ pr¦ pc¦ ss¦ sc
0.49219 | 17.221 | 202 | 0 | 195 | 15.4 | 12.7 | 2270 | 1659 | 4053 | 1998 | 2.9 | 74.9 | 273.8 | -13 | 181.7387 | 75.01 | 69.27 | 681.9 | 27 | me¦ ms¦ ph¦ pr¦ pc¦ ss¦ sc
0.4922 | 17.216 | 202 | 0 | 194 | 15.4 | 12.7 | 2259 | 1659 | 4033 | 1998 | 2.9 | 75 | 273.9 | -13 | 181.7394 | 75.01 | 69.28 | 681.9 | 27 | me¦ ms¦ ph¦ pr¦ pc¦ ss¦ sc
0.49221 | 17.216 | 202 | 0 | 194 | 15.5 | 12.7 | 2247 | 1660 | 4085 | 1999 | 2.9 | 75 | 273.9 | -13 | 181.7387 | 75 | 69.24 | 682 | 27 | me¦ ms¦ ph¦ pr¦ pc¦ ss¦ sc
0.49222 | 17.214 | 201 | 0 | 194 | 15.5 | 12.7 | 2235 | 1660 | 4063 | 1999 | 2.9 | 75.1 | 273.8 | -13 | 181.7386 | 75.04 | 69.28 | 681.8 | 28 | me¦ ms¦ ph¦ pr¦ pc¦ ss¦ sc
0.49223 | 17.213 | 201 | 0 | 194 | 15.5 | 12.7 | 2224 | 1660 | 4043 | 1999 | 2.9 | 75.1 | 273.7 | -13 | 181.7397 | 75.02 | 69.25 | 681.5 | 28 | me¦ ms¦ ph¦ pr¦ pc¦ ss¦ sc
0.49225 | 17.211 | 201 | 0 | 194 | 15.5 | 12.7 | 2215 | 1661 | 4027 | 2001 | 3 | 75.2 | 273.7 | -13 | 181.74 | 75.01 | 69.25 | 681.2 | 27 | me¦ ms¦ ph¦ pr¦ pc¦ ss¦ sc
0.49226 | 17.207 | 201 | 0 | 194 | 15.4 | 12.7 | 2207 | 1661 | 3941 | 2001 | 2.9 | 75.2 | 273.6 | -13 | 181.74 | 75.01 | 69.29 | 681.1 | 27 | me¦ ms¦ ph¦ pr¦ pc¦ ss¦ sc
0.49227 | 17.206 | 201 | 0 | 193 | 15.4 | 12.7 | 2199 | 1661 | 3926 | 2001 | 3 | 75.3 | 273.5 | -13 | 181.7399 | 75 | 69.24 | 680.6 | 27 | me¦ ms¦ ph¦ pr¦ pc¦ ss¦ sc
0.49228 | 17.204 | 201 | 0 | 193 | 15.4 | 12.7 | 2193 | 1662 | 3916 | 2002 | 2.9 | 75.3 | 273.5 | -13 | 181.7405 | 75.02 | 69.24 | 680.6 | 28 | me¦ ms¦ ph¦ pr¦ pc¦ ss¦ sc
0.49229 | 17.201 | 200 | 0 | 193 | 15.4 | 12.7 | 2185 | 1662 | 3901 | 2002 | 2.9 | 75.4 | 273.5 | -12 | 181.7417 | 75.03 | 69.24 | 681.1 | 28 | me¦ ms¦ ph¦ pr¦ pc¦ ss¦ sc
0.4923 | 17.2 | 200 | 0 | 193 | 15.4 | 12.7 | 2184 | 1662 | 3900 | 2002 | 2.9 | 75.4 | 273.5 | -12 | 181.7418 | 74.99 | 69.25 | 681.1 | 28 | me¦ ms¦ ph¦ pr¦ pc¦ ss¦ sc
0.49231 | 17.198 | 200 | 0 | 193 | 15.4 | 12.7 | 2181 | 1663 | 3894 | 2003 | 2.9 | 75.5 | 273.5 | -13 | 181.7419 | 75.01 | 69.25 | 681.2 | 28 | me¦ ms¦ ph¦ pr¦ pc¦ ss¦ sc
0.49233 | 17.197 | 200 | 0 | 193 | 15.4 | 12.7 | 2176 | 1663 | 3885 | 2003 | 2.9 | 75.5 | 273.6 | -13 | 181.7424 | 75.04 | 69.24 | 680.8 | 28 | me¦ ms¦ ph¦ pr¦ pc¦ ss¦ sc
0.49234 | 17.196 | 200 | 0 | 192 | 15.5 | 12.7 | 2169 | 1663 | 3943 | 2003 | 2.9 | 75.6 | 273.7 | -13 | 181.7405 | 75.04 | 69.22 | 681.1 | 28 | me¦ ms¦ ph¦ pr¦ pc¦ ss¦ sc
0.49235 | 17.198 | 200 | 0 | 192 | 15.5 | 12.7 | 2159 | 1664 | 3925 | 2004 | 2.9 | 75.6 | 273.7 | -12 | 181.7407 | 75.06 | 69.22 | 681 | 27 | me¦ ms¦ ph¦ pr¦ pc¦ ss¦ sc
0.49236 | 17.198 | 199 | 0 | 192 | 15.5 | 12.7 | 2146 | 1664 | 3901 | 2004 | 2.9 | 75.7 | 273.7 | -12 | 181.7417 | 75.02 | 69.23 | 681.2 | 27 | me¦ ms¦ ph¦ pr¦ pc¦ ss¦ sc
0.49237 | 17.197 | 199 | 0 | 192 | 15.5 | 12.7 | 2134 | 1664 | 3880 | 2004 | 2.9 | 75.7 | 273.6 | -13 | 181.7416 | 75.03 | 69.22 | 680.7 | 27 | me¦ ms¦ ph¦ pr¦ pc¦ ss¦ sc
0.49238 | 17.197 | 199 | 0 | 192 | 15.5 | 12.7 | 2122 | 1665 | 3858 | 2006 | 2.9 | 75.8 | 273.5 | -12 | 181.7412 | 75.04 | 69.2 | 681 | 27 | me¦ ms¦ ph¦ pr¦ pc¦ ss¦ sc
0.4924 | 17.198 | 199 | 0 | 192 | 15.5 | 12.7 | 2112 | 1665 | 3840 | 2006 | 3 | 75.8 | 273.3 | -12 | 181.7417 | 75.03 | 69.21 | 681 | 27 | me¦ ms¦ ph¦ pr¦ pc¦ ss¦ sc
0.49241 | 17.196 | 199 | 0 | 192 | 15.5 | 12.7 | 2104 | 1665 | 3825 | 2006 | 2.9 | 75.9 | 273.3 | -12 | 181.7425 | 75 | 69.22 | 681.3 | 27 | me¦ ms¦ ph¦ pr¦ pc¦ ss¦ sc
0.49242 | 17.197 | 199 | 0 | 192 | 15.5 | 12.7 | 2096 | 1666 | 3810 | 2007 | 3 | 75.9 | 273.2 | -12 | 181.7421 | 75.02 | 69.17 | 680.6 | 27 | me¦ ms¦ ph¦ pr¦ pc¦ ss¦ sc
0.49243 | 17.197 | 199 | 0 | 191 | 15.5 | 12.7 | 2089 | 1666 | 3798 | 2007 | 2.9 | 76 | 273.1 | -12 | 181.7415 | 75.03 | 69.23 | 680.9 | 27 | me¦ ms¦ ph¦ pr¦ pc¦ ss¦ sc
0.49245 | 17.198 | 199 | 0 | 191 | 15.5 | 12.7 | 2082 | 1666 | 3785 | 2007 | 2.9 | 76 | 273 | -12 | 181.7426 | 75.01 | 69.21 | 680.1 | 28 | me¦ ms¦ ph¦ pr¦ pc¦ ss¦ sc
0.49247 | 17.198 | 198 | 0 | 191 | 15.5 | 12.7 | 2074 | 1666 | 3770 | 2007 | 2.9 | 76.1 | 272.9 | -12 | 181.7424 | 75.02 | 69.21 | 679.8 | 28 | me¦ ms¦ ph¦ pr¦ pc¦ ss¦ sc
0.49248 | 17.196 | 198 | 0 | 191 | 15.5 | 12.7 | 2066 | 1667 | 3756 | 2008 | 3 | 76.1 | 272.8 | -12 | 181.7425 | 74.98 | 69.19 | 679.6 | 28 | me¦ ms¦ ph¦ pr¦ pc¦ ss¦ sc
0.49249 | 17.196 | 198 | 0 | 191 | 15.5 | 12.7 | 2055 | 1667 | 3736 | 2008 | 2.9 | 76.2 | 272.8 | -12 | 181.743 | 74.97 | 69.18 | 679.7 | 28 | me¦ ms¦ ph¦ pr¦ pc¦ ss¦ sc
0.4925 | 17.198 | 198 | 0 | 191 | 15.5 | 12.7 | 2044 | 1667 | 3716 | 2008 | 2.9 | 76.2 | 272.9 | -12 | 181.7437 | 74.99 | 69.16 | 679.3 | 28 | me¦ ms¦ ph¦ pr¦ pc¦ ss¦ sc
0.49251 | 17.198 | 198 | 0 | 191 | 15.5 | 12.7 | 2032 | 1667 | 3694 | 2008 | 2.9 | 76.3 | 273 | -12 | 181.7427 | 74.98 | 69.18 | 679.7 | 28 | me¦ ms¦ ph¦ pr¦ pc¦ ss¦ sc
0.49252 | 17.2 | 198 | 0 | 191 | 15.5 | 12.7 | 2018 | 1668 | 3669 | 2009 | 2.9 | 76.3 | 272.7 | -12 | 181.7434 | 75.06 | 69.21 | 679.5 | 28 | me¦ ms¦ ph¦ pr¦ pc¦ ss¦ sc
0.49253 | 17.199 | 198 | 0 | 190 | 15.5 | 12.7 | 2015 | 1668 | 3663 | 2009 | 2.9 | 76.4 | 272.5 | -12 | 181.744 | 75 | 69.22 | 679.7 | 28 | me¦ ms¦ ph¦ pr¦ pc¦ ss¦ sc
0.49255 | 17.196 | 198 | 0 | 190 | 15.5 | 12.7 | 2017 | 1668 | 3667 | 2009 | 2.9 | 76.4 | 272.5 | -12 | 181.7446 | 75.03 | 69.21 | 680 | 27 | me¦ ms¦ ph¦ pr¦ pc¦ ss¦ sc
0.49256 | 17.195 | 197 | 0 | 190 | 15.5 | 12.7 | 2024 | 1668 | 3680 | 2009 | 2.9 | 76.5 | 272.3 | -12 | 181.7437 | 75.01 | 69.16 | 679.6 | 27 | me¦ ms¦ ph¦ pr¦ pc¦ ss¦ sc
0.49257 | 17.194 | 197 | 0 | 190 | 15.5 | 12.7 | 2034 | 1668 | 3698 | 2009 | 2.9 | 76.5 | 272.2 | -12 | 181.7428 | 74.99 | 69.19 | 679.8 | 27 | me¦ ms¦ ph¦ pr¦ pc¦ ss¦ sc
0.49258 | 17.193 | 197 | 0 | 192 | 15.5 | 12.8 | 2048 | 1669 | 3723 | 2035 | 2.9 | 76.6 | 272.1 | -12 | 181.7438 | 74.99 | 69.16 | 679.6 | 27 | me¦ ms¦ ph¦ pr¦ pc¦ ss¦ sc
0.49259 | 17.195 | 197 | 0 | 192 | 15.4 | 12.8 | 2062 | 1669 | 3682 | 2035 | 2.9 | 76.6 | 272.1 | -12 | 181.743 | 75.04 | 69.19 | 679.9 | 28 | me¦ ms¦ ph¦ pr¦ pc¦ ss¦ sc
0.4926 | 17.196 | 197 | 0 | 192 | 15.4 | 12.8 | 2077 | 1669 | 3708 | 2035 | 2.9 | 76.7 | 271.9 | -12 | 181.7443 | 75.02 | 69.16 | 680 | 27 | me¦ ms¦ ph¦ pr¦ pc¦ ss¦ sc
0.49262 | 17.197 | 197 | 0 | 192 | 15.5 | 12.8 | 2088 | 1669 | 3796 | 2035 | 2.9 | 76.7 | 271.8 | -12 | 181.7443 | 74.97 | 69.14 | 679.6 | 27 | me¦ ms¦ ph¦ pr¦ pc¦ ss¦ sc
0.49263 | 17.198 | 197 | 0 | 192 | 15.5 | 12.8 | 2102 | 1670 | 3821 | 2036 | 2.9 | 76.8 | 271.8 | -12 | 181.7441 | 74.99 | 69.11 | 679.6 | 28 | me¦ ms¦ ph¦ pr¦ pc¦ ss¦ sc
0.49264 | 17.201 | 197 | 0 | 192 | 15.4 | 12.8 | 2110 | 1670 | 3767 | 2036 | 2.9 | 76.8 | 272 | -13 | 181.7441 | 75.01 | 69.18 | 679.5 | 28 | me¦ ms¦ ph¦ pr¦ pc¦ ss¦ sc
0.49265 | 17.198 | 196 | 0 | 192 | 15.5 | 12.8 | 2113 | 1670 | 3841 | 2036 | 2.9 | 76.9 | 272 | -12 | 181.7439 | 75.02 | 69.18 | 679.2 | 27 | me¦ ms¦ ph¦ pr¦ pc¦ ss¦ sc
0.49266 | 17.197 | 196 | 0 | 191 | 15.5 | 12.8 | 2115 | 1671 | 3845 | 2037 | 2.9 | 76.9 | 271.8 | -12 | 181.744 | 75.01 | 69.15 | 679.5 | 27 | me¦ ms¦ ph¦ pr¦ pc¦ ss¦ sc
0.49267 | 17.197 | 196 | 0 | 191 | 15.5 | 12.8 | 2113 | 1671 | 3841 | 2037 | 2.9 | 77 | 271.8 | -12 | 181.7442 | 75 | 69.15 | 679.3 | 28 | me¦ ms¦ ph¦ pr¦ pc¦ ss¦ sc
0.49269 | 17.197 | 196 | 0 | 191 | 15.5 | 12.8 | 2108 | 1671 | 3832 | 2037 | 2.9 | 77 | 271.7 | -12 | 181.7459 | 74.97 | 69.13 | 679.2 | 28 | me¦ ms¦ ph¦ pr¦ pc¦ ss¦ sc
0.4927 | 17.196 | 196 | 0 | 191 | 15.5 | 12.8 | 2102 | 1671 | 3821 | 2037 | 2.9 | 77.1 | 271.7 | -12 | 181.7457 | 74.98 | 69.17 | 679.4 | 28 | me¦ ms¦ ph¦ pr¦ pc¦ ss¦ sc
0.49271 | 17.197 | 196 | 0 | 191 | 15.5 | 12.8 | 2097 | 1672 | 3812 | 2039 | 3 | 77.1 | 271.8 | -12 | 181.7449 | 75 | 69.17 | 680 | 28 | me¦ ms¦ ph¦ pr¦ pc¦ ss¦ sc
0.49272 | 17.196 | 196 | 0 | 191 | 15.4 | 12.8 | 2089 | 1672 | 3730 | 2039 | 2.9 | 77.2 | 271.7 | -12 | 181.7456 | 74.98 | 69.14 | 679.7 | 28 | me¦ ms¦ ph¦ pr¦ pc¦ ss¦ sc
0.49273 | 17.194 | 195 | 0 | 191 | 15.4 | 12.8 | 2078 | 1672 | 3710 | 2039 | 2.9 | 77.2 | 271.7 | -12 | 181.7462 | 74.97 | 69.14 | 679.5 | 28 | me¦ ms¦ ph¦ pr¦ pc¦ ss¦ sc
0.49274 | 17.194 | 195 | 0 | 190 | 15.4 | 12.8 | 2071 | 1672 | 3698 | 2039 | 2.9 | 77.3 | 271.8 | -12 | 181.7459 | 74.98 | 69.14 | 679.8 | 28 | me¦ ms¦ ph¦ pr¦ pc¦ ss¦ sc
0.49275 | 17.195 | 195 | 0 | 190 | 15.4 | 12.8 | 2066 | 1673 | 3689 | 2040 | 2.9 | 77.3 | 271.8 | -12 | 181.7455 | 74.95 | 69.11 | 679.6 | 28 | me¦ ms¦ ph¦ pr¦ pc¦ ss¦ sc
0.49277 | 17.194 | 195 | 0 | 190 | 15.4 | 12.8 | 2066 | 1673 | 3689 | 2040 | 2.9 | 77.4 | 271.7 | -12 | 181.7467 | 74.96 | 69.15 | 679.5 | 28 | me¦ ms¦ ph¦ pr¦ pc¦ ss¦ sc
0.49278 | 17.194 | 195 | 0 | 190 | 15.4 | 12.8 | 2075 | 1673 | 3705 | 2040 | 2.9 | 77.4 | 271.6 | -12 | 181.7461 | 74.98 | 69.16 | 678.5 | 28 | me¦ ms¦ ph¦ pr¦ pc¦ ss¦ sc
0.49279 | 17.193 | 195 | 0 | 190 | 15.4 | 12.8 | 2084 | 1673 | 3721 | 2040 | 2.9 | 77.5 | 271.6 | -12 | 181.7464 | 74.96 | 69.13 | 679.2 | 28 | me¦ ms¦ ph¦ pr¦ pc¦ ss¦ sc
0.4928 | 17.191 | 195 | 0 | 190 | 15.4 | 12.8 | 2092 | 1674 | 3735 | 2041 | 2.9 | 77.5 | 271.5 | -12 | 181.7467 | 74.98 | 69.12 | 679.4 | 28 | me¦ ms¦ ph¦ pr¦ pc¦ ss¦ sc
0.49281 | 17.191 | 194 | 0 | 190 | 15.5 | 12.8 | 2097 | 1674 | 3812 | 2041 | 2.9 | 77.6 | 271.3 | -12 | 181.7457 | 74.97 | 69.08 | 679.1 | 28 | me¦ ms¦ ph¦ pr¦ pc¦ ss¦ sc
0.49282 | 17.194 | 194 | 0 | 190 | 15.5 | 12.8 | 2100 | 1674 | 3818 | 2041 | 2.9 | 77.6 | 271.3 | -12 | 181.7462 | 75.05 | 69.17 | 679.2 | 28 | me¦ ms¦ ph¦ pr¦ pc¦ ss¦ sc
0.49284 | 17.198 | 194 | 0 | 190 | 15.5 | 12.8 | 2101 | 1675 | 3820 | 2042 | 2.9 | 77.7 | 271.4 | -12 | 181.7457 | 75 | 69.09 | 679.3 | 27 | me¦ ms¦ ph¦ pr¦ pc¦ ss¦ sc
0.49285 | 17.198 | 194 | 0 | 190 | 15.5 | 12.8 | 2100 | 1675 | 3818 | 2042 | 2.9 | 77.7 | 271.4 | -12 | 181.7467 | 75 | 69.12 | 678.9 | 28 | me¦ ms¦ ph¦ pr¦ pc¦ ss¦ sc
0.49286 | 17.201 | 194 | 0 | 189 | 15.5 | 12.8 | 2097 | 1675 | 3812 | 2042 | 2.9 | 77.8 | 271.3 | -12 | 181.7462 | 74.97 | 69.11 | 679 | 28 | me¦ ms¦ ph¦ pr¦ pc¦ ss¦ sc
0.49287 | 17.202 | 194 | 0 | 189 | 15.5 | 12.8 | 2089 | 1675 | 3798 | 2042 | 2.9 | 77.8 | 271.3 | -12 | 181.7474 | 75.03 | 69.12 | 679.2 | 28 | me¦ ms¦ ph¦ pr¦ pc¦ ss¦ sc
0.49288 | 17.202 | 194 | 0 | 189 | 15.5 | 12.8 | 2079 | 1676 | 3780 | 2043 | 2.9 | 77.9 | 271.2 | -12 | 181.7467 | 75 | 69.12 | 679 | 28 | me¦ ms¦ ph¦ pr¦ pc¦ ss¦ sc
0.49289 | 17.201 | 194 | 0 | 189 | 15.4 | 12.8 | 2071 | 1676 | 3698 | 2043 | 2.9 | 77.9 | 271.1 | -12 | 181.7467 | 74.98 | 69.09 | 679 | 28 | me¦ ms¦ ph¦ pr¦ pc¦ ss¦ sc
0.49291 | 17.202 | 194 | 0 | 189 | 15.5 | 12.8 | 2061 | 1676 | 3747 | 2043 | 2.9 | 78 | 270.9 | -12 | 181.7468 | 74.98 | 69.1 | 678.4 | 28 | me¦ ms¦ ph¦ pr¦ pc¦ ss¦ sc
0.49292 | 17.204 | 194 | 0 | 189 | 15.5 | 12.8 | 2061 | 1676 | 3747 | 2043 | 2.9 | 78 | 270.7 | -12 | 181.7461 | 74.97 | 69.1 | 679.3 | 28 | me¦ ms¦ ph¦ pr¦ pc¦ ss¦ sc
0.49293 | 17.204 | 193 | 0 | 189 | 15.4 | 12.8 | 2064 | 1677 | 3685 | 2045 | 2.9 | 78.1 | 270.5 | -11 | 181.7485 | 74.95 | 69.06 | 679 | 28 | me¦ ms¦ ph¦ pr¦ pc¦ ss¦ sc
0.49294 | 17.205 | 193 | 0 | 189 | 15.4 | 12.8 | 2073 | 1677 | 3701 | 2045 | 2.9 | 78.1 | 270.3 | -11 | 181.7467 | 75.02 | 69.09 | 678.3 | 28 | me¦ ms¦ ph¦ pr¦ pc¦ ss¦ sc
0.49295 | 17.206 | 193 | 0 | 189 | 15.3 | 12.8 | 2084 | 1677 | 3656 | 2045 | 3 | 78.1 | 270.4 | -11 | 181.7469 | 74.97 | 69.06 | 679.1 | 28 | me¦ ms¦ ph¦ pr¦ pc¦ ss¦ sc
0.49296 | 17.208 | 193 | 0 | 188 | 15.3 | 12.8 | 2102 | 1677 | 3687 | 2045 | 2.9 | 78.2 | 270.3 | -11 | 181.7483 | 74.93 | 69.03 | 679 | 28 | me¦ ms¦ ph¦ pr¦ pc¦ ss¦ sc
0.49297 | 17.211 | 193 | 2 | 188 | 15.3 | 12.8 | 2118 | 1678 | 3715 | 2046 | 2.9 | 78.2 | 270.1 | -11 | 181.7464 | 74.94 | 69.09 | 678.7 | 28 | me¦ ms¦ ph¦ pr¦ pc¦ ss¦ sc
0.49299 | 17.214 | 193 | 3 | 188 | 15.3 | 12.8 | 2129 | 1678 | 3735 | 2046 | 2.9 | 78.3 | 270 | -11 | 181.7454 | 74.97 | 69.07 | 678.5 | 28 | me¦ ms¦ ph¦ pr¦ pc¦ ss¦ sc
0.493 | 17.215 | 193 | 4 | 188 | 15.4 | 12.8 | 2134 | 1678 | 3810 | 2046 | 2.9 | 78.3 | 269.9 | -11 | 181.747 | 75.02 | 69.12 | 678.4 | 28 | me¦ ms¦ ph¦ pr¦ pc¦ ss¦ sc
0.49301 | 17.217 | 193 | 5 | 188 | 15.4 | 12.8 | 2136 | 1678 | 3814 | 2046 | 2.9 | 78.4 | 269.9 | -11 | 181.7474 | 74.97 | 69.08 | 678 | 28 | me¦ ms¦ ph¦ pr¦ pc¦ ss¦ sc
0.49302 | 17.217 | 193 | 6 | 188 | 15.4 | 12.8 | 2133 | 1679 | 3808 | 2047 | 2.9 | 78.4 | 269.8 | -11 | 181.7476 | 74.96 | 69.1 | 678 | 28 | me¦ ms¦ ph¦ pr¦ pc¦ ss¦ sc
0.49303 | 17.218 | 193 | 6 | 188 | 15.3 | 12.8 | 2134 | 1679 | 3743 | 2047 | 2.9 | 78.5 | 269.8 | -11 | 181.7474 | 74.97 | 69.06 | 678.1 | 28 | me¦ ms¦ ph¦ pr¦ pc¦ ss¦ sc
0.49304 | 17.221 | 193 | 6 | 188 | 15.3 | 12.8 | 2133 | 1679 | 3742 | 2047 | 2.9 | 78.5 | 269.8 | -11 | 181.7469 | 74.93 | 69.04 | 678.3 | 28 | me¦ ms¦ ph¦ pr¦ pc¦ ss¦ sc
0.49306 | 17.224 | 192 | 7 | 188 | 15.3 | 12.8 | 2131 | 1680 | 3738 | 2048 | 2.9 | 78.6 | 269.8 | -11 | 181.7474 | 74.97 | 69.06 | 678.1 | 28 | me¦ ms¦ ph¦ pr¦ pc¦ ss¦ sc
0.49307 | 17.226 | 192 | 8 | 188 | 15.3 | 12.8 | 2131 | 1680 | 3738 | 2048 | 2.9 | 78.6 | 269.8 | -11 | 181.7478 | 75 | 69.09 | 677.9 | 28 | me¦ ms¦ ph¦ pr¦ pc¦ ss¦ sc
0.49308 | 17.229 | 192 | 9 | 187 | 15.3 | 12.8 | 2130 | 1680 | 3736 | 2048 | 2.9 | 78.7 | 269.7 | -11 | 181.7469 | 74.98 | 69.07 | 677.6 | 28 | me¦ ms¦ ph¦ pr¦ pc¦ ss¦ sc
0.49309 | 17.229 | 192 | 9 | 187 | 15.3 | 12.8 | 2130 | 1680 | 3736 | 2048 | 2.9 | 78.7 | 269.6 | -11 | 181.7483 | 74.97 | 69.05 | 678.1 | 28 | me¦ ms¦ ph¦ pr¦ pc¦ ss¦ sc
0.4931 | 17.228 | 192 | 9 | 187 | 15.3 | 12.8 | 2134 | 1681 | 3743 | 2050 | 2.9 | 78.8 | 269.5 | -11 | 181.7485 | 74.92 | 69.03 | 677.8 | 28 | me¦ ms¦ ph¦ pr¦ pc¦ ss¦ sc
0.49311 | 17.228 | 192 | 9 | 187 | 15.3 | 12.8 | 2139 | 1681 | 3752 | 2050 | 2.9 | 78.8 | 269.4 | -11 | 181.7471 | 75 | 69.07 | 677.3 | 28 | me¦ ms¦ ph¦ pr¦ pc¦ ss¦ sc
0.49312 | 17.231 | 192 | 10 | 187 | 15.3 | 12.8 | 2148 | 1681 | 3768 | 2050 | 2.9 | 78.9 | 269.3 | -11 | 181.7484 | 75.01 | 69.07 | 677 | 28 | me¦ ms¦ ph¦ pr¦ pc¦ ss¦ sc
0.49314 | 17.232 | 192 | 10 | 187 | 15.3 | 12.8 | 2158 | 1682 | 3785 | 2051 | 2.9 | 78.9 | 269.3 | -11 | 181.7496 | 74.96 | 69.03 | 677.1 | 28 | me¦ ms¦ ph¦ pr¦ pc¦ ss¦ sc
0.49315 | 17.233 | 191 | 10 | 187 | 15.3 | 12.8 | 2170 | 1682 | 3807 | 2051 | 2.9 | 79 | 269.3 | -12 | 181.7483 | 74.95 | 69.02 | 677.5 | 28 | me¦ ms¦ ph¦ pr¦ pc¦ ss¦ sc
0.49316 | 17.232 | 191 | 10 | 187 | 15.4 | 12.8 | 2177 | 1682 | 3887 | 2051 | 2.9 | 79 | 269.4 | -12 | 181.7496 | 74.98 | 69.04 | 677.8 | 28 | me¦ ms¦ ph¦ pr¦ pc¦ ss¦ sc
0.49317 | 17.235 | 191 | 11 | 187 | 15.3 | 12.8 | 2180 | 1683 | 3824 | 2052 | 2.9 | 79.1 | 269.4 | -12 | 181.7489 | 74.99 | 69 | 677.8 | 28 | me¦ ms¦ ph¦ pr¦ pc¦ ss¦ sc
0.49318 | 17.237 | 191 | 11 | 187 | 15.3 | 12.8 | 2176 | 1683 | 3817 | 2052 | 2.9 | 79.1 | 269.5 | -12 | 181.7496 | 74.99 | 69.01 | 678 | 28 | me¦ ms¦ ph¦ pr¦ pc¦ ss¦ sc
0.49319 | 17.234 | 191 | 10 | 186 | 15.3 | 12.8 | 2171 | 1683 | 3808 | 2052 | 2.9 | 79.2 | 269.5 | -12 | 181.7499 | 75.02 | 69.06 | 677.7 | 28 | me¦ ms¦ ph¦ pr¦ pc¦ ss¦ sc
0.49321 | 17.233 | 191 | 10 | 186 | 15.3 | 12.8 | 2164 | 1683 | 3796 | 2052 | 2.9 | 79.2 | 269.4 | -12 | 181.7507 | 75 | 69.03 | 677.8 | 28 | me¦ ms¦ ph¦ pr¦ pc¦ ss¦ sc
0.49322 | 17.232 | 191 | 9 | 186 | 15.3 | 12.8 | 2158 | 1684 | 3785 | 2053 | 3 | 79.3 | 269.4 | -12 | 181.7507 | 74.95 | 69 | 677.5 | 28 | me¦ ms¦ ph¦ pr¦ pc¦ ss¦ sc
0.49323 | 17.232 | 191 | 10 | 186 | 15.3 | 12.8 | 2155 | 1684 | 3780 | 2053 | 2.9 | 79.3 | 269.3 | -12 | 181.7506 | 74.96 | 68.96 | 677.5 | 28 | me¦ ms¦ ph¦ pr¦ pc¦ ss¦ sc
0.49324 | 17.232 | 190 | 11 | 186 | 15.3 | 12.8 | 2150 | 1684 | 3771 | 2053 | 2.9 | 79.4 | 269.2 | -13 | 181.7507 | 74.98 | 69.01 | 677.4 | 28 | me¦ ms¦ ph¦ pr¦ pc¦ ss¦ sc
0.49325 | 17.234 | 191 | 12 | 186 | 15.4 | 12.8 | 2147 | 1685 | 3833 | 2054 | 2.9 | 79.4 | 269.2 | -13 | 181.7507 | 74.95 | 68.99 | 677.6 | 28 | me¦ ms¦ ph¦ pr¦ pc¦ ss¦ sc
0.49326 | 17.237 | 190 | 13 | 186 | 15.4 | 12.8 | 2139 | 1685 | 3819 | 2054 | 2.9 | 79.5 | 269.2 | -12 | 181.7502 | 74.95 | 68.96 | 677.5 | 28 | me¦ ms¦ ph¦ pr¦ pc¦ ss¦ sc
0.49328 | 17.236 | 190 | 12 | 186 | 15.4 | 12.8 | 2126 | 1685 | 3796 | 2054 | 2.9 | 79.5 | 269.1 | -12 | 181.7496 | 74.95 | 69 | 677.7 | 28 | me¦ ms¦ ph¦ pr¦ pc¦ ss¦ sc
0.49329 | 17.238 | 190 | 12 | 188 | 15.4 | 12.9 | 2115 | 1685 | 3776 | 2080 | 2.9 | 79.6 | 269 | -12 | 181.7502 | 74.96 | 69 | 677.5 | 28 | me¦ ms¦ ph¦ pr¦ pc¦ ss¦ sc
0.4933 | 17.238 | 190 | 12 | 188 | 15.4 | 12.9 | 2106 | 1686 | 3760 | 2081 | 3 | 79.6 | 268.9 | -12 | 181.7515 | 74.95 | 69 | 677.4 | 28 | me¦ ms¦ ph¦ pr¦ pc¦ ss¦ sc
0.49331 | 17.237 | 190 | 11 | 187 | 15.4 | 12.9 | 2095 | 1686 | 3741 | 2081 | 2.9 | 79.7 | 268.8 | -11 | 181.7522 | 74.96 | 68.97 | 677.4 | 28 | me¦ ms¦ ph¦ pr¦ pc¦ ss¦ sc
0.49332 | 17.234 | 190 | 9 | 187 | 15.5 | 12.9 | 2087 | 1686 | 3794 | 2081 | 2.9 | 79.7 | 268.8 | -12 | 181.7506 | 74.96 | 69.01 | 677.6 | 28 | me¦ ms¦ ph¦ pr¦ pc¦ ss¦ sc
0.49333 | 17.233 | 190 | 10 | 187 | 15.5 | 12.9 | 2075 | 1686 | 3772 | 2081 | 2.9 | 79.8 | 268.6 | -12 | 181.7514 | 74.94 | 68.96 | 677.7 | 28 | me¦ ms¦ ph¦ pr¦ pc¦ ss¦ sc
0.49334 | 17.236 | 190 | 11 | 187 | 15.5 | 12.9 | 2065 | 1687 | 3754 | 2082 | 2.9 | 79.8 | 268.4 | -12 | 181.752 | 75 | 68.99 | 677.4 | 28 | me¦ ms¦ ph¦ pr¦ pc¦ ss¦ sc
0.49336 | 17.237 | 190 | 12 | 187 | 15.5 | 12.9 | 2058 | 1687 | 3741 | 2082 | 2.9 | 79.8 | 268.3 | -12 | 181.751 | 74.97 | 68.95 | 677.8 | 28 | me¦ ms¦ ph¦ pr¦ pc¦ ss¦ sc
0.49337 | 17.237 | 189 | 12 | 187 | 15.5 | 12.9 | 2054 | 1687 | 3734 | 2082 | 2.9 | 79.9 | 268.2 | -12 | 181.7521 | 75 | 69 | 677.6 | 28 | me¦ ms¦ ph¦ pr¦ pc¦ ss¦ sc
0.49338 | 17.236 | 189 | 12 | 187 | 15.5 | 12.9 | 2053 | 1687 | 3732 | 2082 | 3 | 79.9 | 268.1 | -12 | 181.7511 | 74.98 | 68.97 | 677.7 | 28 | me¦ ms¦ ph¦ pr¦ pc¦ ss¦ sc
0.49339 | 17.237 | 189 | 12 | 187 | 15.5 | 12.9 | 2056 | 1688 | 3738 | 2083 | 2.9 | 80 | 268 | -12 | 181.7512 | 75 | 69.01 | 677.3 | 28 | me¦ ms¦ ph¦ pr¦ pc¦ ss¦ sc
0.4934 | 17.239 | 189 | 13 | 187 | 15.4 | 12.9 | 2064 | 1688 | 3685 | 2083 | 3 | 80 | 267.8 | -12 | 181.7517 | 74.99 | 68.94 | 676.7 | 28 | me¦ ms¦ ph¦ pr¦ pc¦ ss¦ sc
0.49341 | 17.241 | 189 | 14 | 187 | 15.4 | 12.9 | 2071 | 1688 | 3698 | 2083 | 2.9 | 80.1 | 267.7 | -12 | 181.7507 | 75.03 | 68.98 | 676.5 | 28 | me¦ ms¦ ph¦ pr¦ pc¦ ss¦ sc
0.49343 | 17.241 | 189 | 14 | 187 | 15.5 | 12.9 | 2079 | 1688 | 3780 | 2083 | 2.9 | 80.1 | 267.6 | -11 | 181.7511 | 74.95 | 68.94 | 676.2 | 27 | me¦ ms¦ ph¦ pr¦ pc¦ ss¦ sc
0.49344 | 17.244 | 189 | 14 | 186 | 15.5 | 12.9 | 2087 | 1688 | 3794 | 2083 | 2.9 | 80.2 | 267.5 | -11 | 181.7511 | 74.99 | 68.96 | 676.5 | 28 | me¦ ms¦ ph¦ pr¦ pc¦ ss¦ sc
0.49345 | 17.243 | 189 | 14 | 186 | 15.5 | 12.9 | 2090 | 1689 | 3800 | 2085 | 2.9 | 80.2 | 267.4 | -11 | 181.7528 | 75.03 | 68.94 | 675.5 | 28 | me¦ ms¦ ph¦ pr¦ pc¦ ss¦ sc
0.49346 | 17.245 | 188 | 15 | 186 | 15.5 | 12.9 | 2100 | 1689 | 3818 | 2085 | 2.9 | 80.3 | 267.4 | -11 | 181.752 | 75 | 68.94 | 676.5 | 28 | me¦ ms¦ ph¦ pr¦ pc¦ ss¦ sc
0.49347 | 17.246 | 188 | 16 | 186 | 15.5 | 12.9 | 2108 | 1689 | 3832 | 2085 | 2.9 | 80.3 | 267.4 | -11 | 181.7511 | 75.01 | 68.95 | 676.7 | 28 | me¦ ms¦ ph¦ pr¦ pc¦ ss¦ sc
0.49348 | 17.249 | 188 | 17 | 186 | 15.5 | 12.9 | 2117 | 1689 | 3849 | 2085 | 2.9 | 80.4 | 267.4 | -11 | 181.7513 | 75.05 | 68.98 | 676.4 | 28 | me¦ ms¦ ph¦ pr¦ pc¦ ss¦ sc
0.4935 | 17.248 | 188 | 17 | 186 | 15.5 | 12.9 | 2129 | 1690 | 3870 | 2086 | 2.9 | 80.4 | 267.3 | -11 | 181.752 | 75.02 | 68.96 | 676.6 | 27 | me¦ ms¦ ph¦ pr¦ pc¦ ss¦ sc
0.49351 | 17.251 | 188 | 17 | 186 | 15.4 | 12.9 | 2142 | 1690 | 3825 | 2086 | 3 | 80.5 | 267.3 | -11 | 181.751 | 75.03 | 68.95 | 676.6 | 27 | me¦ ms¦ ph¦ pr¦ pc¦ ss¦ sc
0.49352 | 17.252 | 188 | 16 | 186 | 15.4 | 12.9 | 2156 | 1690 | 3850 | 2086 | 2.9 | 80.5 | 267.2 | -12 | 181.7516 | 74.98 | 68.93 | 675.9 | 27 | me¦ ms¦ ph¦ pr¦ pc¦ ss¦ sc
0.49353 | 17.254 | 188 | 16 | 186 | 15.4 | 12.9 | 2172 | 1691 | 3878 | 2087 | 3 | 80.6 | 267.2 | -12 | 181.7519 | 75.04 | 68.96 | 676.4 | 27 | me¦ ms¦ ph¦ pr¦ pc¦ ss¦ sc
0.49354 | 17.255 | 188 | 16 | 186 | 15.4 | 12.9 | 2184 | 1691 | 3900 | 2087 | 2.9 | 80.6 | 267.1 | -11 | 181.7523 | 74.98 | 68.93 | 676.2 | 27 | me¦ ms¦ ph¦ pr¦ pc¦ ss¦ sc
0.49355 | 17.255 | 188 | 16 | 185 | 15.4 | 12.9 | 2190 | 1691 | 3910 | 2087 | 2.9 | 80.7 | 267 | -12 | 181.7526 | 75 | 68.91 | 676.6 | 27 | me¦ ms¦ ph¦ pr¦ pc¦ ss¦ sc
0.49356 | 17.257 | 188 | 16 | 185 | 15.4 | 12.9 | 2193 | 1692 | 3916 | 2088 | 2.9 | 80.7 | 266.9 | -11 | 181.7516 | 75.02 | 68.95 | 676.7 | 27 | me¦ ms¦ ph¦ pr¦ pc¦ ss¦ sc
0.49358 | 17.257 | 187 | 16 | 185 | 15.4 | 12.9 | 2191 | 1692 | 3912 | 2088 | 3 | 80.8 | 266.9 | -12 | 181.7531 | 74.97 | 68.92 | 676.5 | 27 | me¦ ms¦ ph¦ pr¦ pc¦ ss¦ sc
0.49359 | 17.259 | 187 | 17 | 185 | 15.4 | 12.9 | 2183 | 1692 | 3898 | 2088 | 2.9 | 80.8 | 266.9 | -12 | 181.7531 | 75.01 | 68.97 | 676.2 | 28 | me¦ ms¦ ph¦ pr¦ pc¦ ss¦ sc
0.4936 | 17.258 | 187 | 16 | 185 | 15.4 | 12.9 | 2170 | 1692 | 3875 | 2088 | 2.9 | 80.9 | 266.9 | -12 | 181.7531 | 74.97 | 68.93 | 676.4 | 28 | me¦ ms¦ ph¦ pr¦ pc¦ ss¦ sc
0.49361 | 17.255 | 187 | 15 | 185 | 15.4 | 12.9 | 2162 | 1693 | 3860 | 2090 | 2.9 | 80.9 | 266.9 | -12 | 181.7538 | 74.98 | 68.97 | 677.1 | 28 | me¦ ms¦ ph¦ pr¦ pc¦ ss¦ sc
0.49362 | 17.254 | 187 | 14 | 185 | 15.3 | 12.9 | 2152 | 1693 | 3775 | 2090 | 2.9 | 81 | 266.8 | -12 | 181.7535 | 74.96 | 68.9 | 676.1 | 28 | me¦ ms¦ ph¦ pr¦ pc¦ ss¦ sc
0.49363 | 17.253 | 187 | 14 | 185 | 15.3 | 12.9 | 2150 | 1693 | 3771 | 2090 | 2.9 | 81 | 266.9 | -12 | 181.7535 | 74.96 | 68.92 | 677.1 | 28 | me¦ ms¦ ph¦ pr¦ pc¦ ss¦ sc
0.49365 | 17.25 | 187 | 12 | 184 | 15.3 | 12.9 | 2152 | 1694 | 3775 | 2091 | 2.9 | 81.1 | 266.9 | -11 | 181.7543 | 74.96 | 68.9 | 676.8 | 28 | me¦ ms¦ ph¦ pr¦ pc¦ ss¦ sc
0.49366 | 17.25 | 187 | 11 | 184 | 15.3 | 12.9 | 2155 | 1694 | 3780 | 2091 | 2.9 | 81.1 | 266.8 | -12 | 181.7546 | 75.04 | 68.95 | 677 | 28 | me¦ ms¦ ph¦ pr¦ pc¦ ss¦ sc
0.49367 | 17.249 | 186 | 10 | 184 | 15.3 | 12.9 | 2157 | 1694 | 3784 | 2091 | 2.9 | 81.2 | 266.8 | -12 | 181.7549 | 74.96 | 68.88 | 677.2 | 28 | me¦ ms¦ ph¦ pr¦ pc¦ ss¦ sc
0.49368 | 17.247 | 186 | 9 | 184 | 15.3 | 12.9 | 2163 | 1694 | 3794 | 2091 | 2.9 | 81.2 | 266.7 | -12 | 181.7545 | 75.02 | 68.93 | 676.9 | 28 | me¦ ms¦ ph¦ pr¦ pc¦ ss¦ sc
0.49369 | 17.245 | 186 | 8 | 184 | 15.4 | 12.9 | 2168 | 1695 | 3871 | 2092 | 2.9 | 81.3 | 266.8 | -12 | 181.7551 | 75.04 | 68.92 | 676.6 | 27 | me¦ ms¦ ph¦ pr¦ pc¦ ss¦ sc
0.4937 | 17.248 | 186 | 9 | 184 | 15.4 | 12.9 | 2174 | 1695 | 3882 | 2092 | 2.9 | 81.3 | 266.8 | -12 | 181.7551 | 75.04 | 68.86 | 676.5 | 27 | me¦ ms¦ ph¦ pr¦ pc¦ ss¦ sc
0.49372 | 17.247 | 186 | 8 | 184 | 15.5 | 12.9 | 2180 | 1695 | 3963 | 2092 | 2.9 | 81.4 | 266.8 | -12 | 181.7547 | 75.06 | 68.92 | 676.4 | 27 | me¦ ms¦ ph¦ pr¦ pc¦ ss¦ sc
0.49373 | 17.247 | 186 | 7 | 184 | 15.5 | 12.9 | 2184 | 1696 | 3970 | 2093 | 2.9 | 81.4 | 266.8 | -12 | 181.7546 | 75.04 | 68.87 | 676.7 | 27 | me¦ ms¦ ph¦ pr¦ pc¦ ss¦ sc
0.49375 | 17.247 | 186 | 6 | 183 | 15.6 | 12.9 | 2184 | 1696 | 4044 | 2093 | 2.9 | 81.5 | 266.8 | -12 | 181.7556 | 75 | 68.86 | 676.7 | 27 | me¦ ms¦ ph¦ pr¦ pc¦ ss¦ sc
0.49376 | 17.248 | 186 | 6 | 183 | 15.6 | 12.9 | 2184 | 1696 | 4044 | 2093 | 2.9 | 81.5 | 266.7 | -12 | 181.7552 | 75.03 | 68.87 | 676.5 | 27 | me¦ ms¦ ph¦ pr¦ pc¦ ss¦ sc
0.49377 | 17.248 | 186 | 5 | 183 | 15.6 | 12.9 | 2176 | 1696 | 4029 | 2093 | 2.9 | 81.5 | 266.7 | -12 | 181.7556 | 75 | 68.84 | 676.7 | 27 | me¦ ms¦ ph¦ pr¦ pc¦ ss¦ sc
0.49378 | 17.247 | 185 | 5 | 183 | 15.6 | 12.9 | 2170 | 1697 | 4018 | 2095 | 2.9 | 81.6 | 266.6 | -12 | 181.7557 | 75.08 | 68.92 | 676.5 | 27 | me¦ ms¦ ph¦ pr¦ pc¦ ss¦ sc
0.4938 | 17.247 | 185 | 5 | 183 | 15.6 | 12.9 | 2169 | 1697 | 4016 | 2095 | 2.9 | 81.6 | 266.6 | -12 | 181.7552 | 75.05 | 68.91 | 676.3 | 27 | me¦ ms¦ ph¦ pr¦ pc¦ ss¦ sc
0.49381 | 17.244 | 185 | 4 | 183 | 15.6 | 12.9 | 2164 | 1697 | 4007 | 2095 | 3 | 81.7 | 266.4 | -12 | 181.7561 | 75.01 | 68.86 | 676 | 27 | me¦ ms¦ ph¦ pr¦ pc¦ ss¦ sc
0.49382 | 17.246 | 185 | 4 | 183 | 15.6 | 12.9 | 2164 | 1698 | 4007 | 2096 | 2.9 | 81.7 | 266.3 | -12 | 181.7569 | 75.03 | 68.86 | 675.7 | 27 | me¦ ms¦ ph¦ pr¦ pc¦ ss¦ sc
0.49383 | 17.242 | 185 | 3 | 183 | 15.5 | 12.9 | 2167 | 1698 | 3940 | 2096 | 2.9 | 81.8 | 266.2 | -12 | 181.7577 | 75.03 | 68.88 | 675.7 | 27 | me¦ ms¦ ph¦ pr¦ pc¦ ss¦ sc
0.49384 | 17.241 | 185 | 2 | 183 | 15.5 | 12.9 | 2165 | 1698 | 3936 | 2096 | 2.9 | 81.8 | 266.2 | -12 | 181.7566 | 75.02 | 68.87 | 675.5 | 27 | me¦ ms¦ ph¦ pr¦ pc¦ ss¦ sc
0.49385 | 17.24 | 185 | 2 | 182 | 15.5 | 12.9 | 2164 | 1698 | 3934 | 2096 | 2.9 | 81.9 | 266.2 | -13 | 181.7579 | 75.01 | 68.87 | 675.7 | 27 | me¦ ms¦ ph¦ pr¦ pc¦ ss¦ sc
0.49387 | 17.24 | 185 | 1 | 182 | 15.5 | 12.9 | 2168 | 1699 | 3941 | 2097 | 2.9 | 81.9 | 266.2 | -13 | 181.7573 | 75.02 | 68.84 | 675.6 | 28 | me¦ ms¦ ph¦ pr¦ pc¦ ss¦ sc
0.49388 | 17.242 | 185 | 1 | 182 | 15.5 | 12.9 | 2171 | 1699 | 3947 | 2097 | 2.9 | 82 | 266.1 | -13 | 181.7571 | 75.02 | 68.82 | 675.5 | 27 | me¦ ms¦ ph¦ pr¦ pc¦ ss¦ sc
0.49389 | 17.241 | 185 | 2 | 182 | 15.6 | 12.9 | 2176 | 1699 | 4029 | 2097 | 2.9 | 82 | 266.2 | -13 | 181.7578 | 75.01 | 68.84 | 675.7 | 28 | me¦ ms¦ ph¦ pr¦ pc¦ ss¦ sc
0.4939 | 17.24 | 184 | 2 | 182 | 15.6 | 12.9 | 2189 | 1700 | 4053 | 2098 | 2.9 | 82.1 | 266.2 | -14 | 181.7589 | 75.02 | 68.89 | 675.5 | 28 | me¦ ms¦ ph¦ pr¦ pc¦ ss¦ sc
0.49391 | 17.239 | 184 | 2 | 182 | 15.6 | 12.9 | 2201 | 1700 | 4075 | 2098 | 2.9 | 82.1 | 266.2 | -14 | 181.7588 | 74.99 | 68.8 | 675.6 | 27 | me¦ ms¦ ph¦ pr¦ pc¦ ss¦ sc
0.49392 | 17.236 | 184 | 1 | 182 | 15.6 | 12.9 | 2215 | 1700 | 4101 | 2098 | 2.9 | 82.2 | 266.3 | -14 | 181.7591 | 74.98 | 68.86 | 675.7 | 28 | me¦ ms¦ ph¦ pr¦ pc¦ ss¦ sc
0.49394 | 17.234 | 184 | 0 | 182 | 15.6 | 12.9 | 2221 | 1700 | 4112 | 2098 | 2.9 | 82.3 | 266.2 | -13 | 181.759 | 75 | 68.84 | 675.7 | 28 | me¦ ms¦ ph¦ pr¦ pc¦ ss¦ sc
0.49395 | 17.234 | 184 | 0 | 182 | 15.6 | 12.9 | 2228 | 1701 | 4125 | 2100 | 2.9 | 82.3 | 266.3 | -13 | 181.7589 | 75.01 | 68.8 | 675.7 | 28 | me¦ ms¦ ph¦ pr¦ pc¦ ss¦ sc
0.49396 | 17.233 | 184 | 0 | 181 | 15.7 | 12.9 | 2226 | 1701 | 4199 | 2100 | 2.9 | 82.4 | 266.2 | -13 | 181.7593 | 75.04 | 68.82 | 675.4 | 28 | me¦ ms¦ ph¦ pr¦ pc¦ ss¦ sc
0.49397 | 17.233 | 184 | 0 | 181 | 15.7 | 12.9 | 2228 | 1701 | 4203 | 2100 | 2.9 | 82.4 | 266.1 | -13 | 181.759 | 75.01 | 68.82 | 675.5 | 28 | me¦ ms¦ ph¦ pr¦ pc¦ ss¦ sc
0.49398 | 17.234 | 183 | 0 | 181 | 15.7 | 12.9 | 2223 | 1702 | 4194 | 2101 | 3 | 82.5 | 266 | -13 | 181.7591 | 74.99 | 68.83 | 675.4 | 28 | me¦ ms¦ ph¦ pr¦ pc¦ ss¦ sc
0.49399 | 17.231 | 183 | 0 | 181 | 15.7 | 12.9 | 2215 | 1702 | 4179 | 2101 | 2.9 | 82.5 | 265.9 | -14 | 181.7595 | 74.99 | 68.8 | 675.3 | 28 | me¦ ms¦ ph¦ pr¦ pc¦ ss¦ sc
0.494 | 17.232 | 183 | 0 | 181 | 15.7 | 12.9 | 2205 | 1702 | 4160 | 2101 | 3 | 82.6 | 265.9 | -13 | 181.7596 | 74.96 | 68.79 | 674.5 | 28 | me¦ ms¦ ph¦ pr¦ pc¦ ss¦ sc
0.49402 | 17.231 | 183 | 0 | 181 | 15.7 | 12.9 | 2189 | 1703 | 4130 | 2102 | 2.9 | 82.6 | 265.8 | -13 | 181.7602 | 74.97 | 68.83 | 675.3 | 28 | me¦ ms¦ ph¦ pr¦ pc¦ ss¦ sc
0.49403 | 17.231 | 183 | 0 | 181 | 15.7 | 12.9 | 2171 | 1703 | 4096 | 2102 | 2.9 | 82.7 | 265.7 | -12 | 181.7602 | 74.99 | 68.85 | 674.9 | 28 | me¦ ms¦ ph¦ pr¦ pc¦ ss¦ sc
0.49404 | 17.227 | 183 | 0 | 183 | 15.7 | 13 | 2151 | 1703 | 4058 | 2128 | 3 | 82.7 | 265.6 | -12 | 181.7603 | 74.95 | 68.78 | 675.3 | 28 | me¦ ms¦ ph¦ pr¦ pc¦ ss¦ sc
0.49405 | 17.228 | 183 | 0 | 183 | 15.7 | 13 | 2126 | 1703 | 4011 | 2128 | 2.9 | 82.8 | 265.5 | -12 | 181.7603 | 74.97 | 68.8 | 674.7 | 29 | me¦ ms¦ ph¦ pr¦ pc¦ ss¦ sc
0.49406 | 17.23 | 183 | 0 | 183 | 15.7 | 13 | 2108 | 1704 | 3977 | 2130 | 2.9 | 82.8 | 265.4 | -12 | 181.7594 | 74.99 | 68.8 | 675.4 | 28 | me¦ ms¦ ph¦ pr¦ pc¦ ss¦ sc
0.49407 | 17.23 | 182 | 0 | 182 | 15.7 | 13 | 2092 | 1704 | 3947 | 2130 | 2.9 | 82.9 | 265.3 | -12 | 181.76 | 74.97 | 68.77 | 674.9 | 28 | me¦ ms¦ ph¦ pr¦ pc¦ ss¦ sc
0.49409 | 17.229 | 182 | 0 | 182 | 15.7 | 13 | 2083 | 1704 | 3930 | 2130 | 2.9 | 82.9 | 265.3 | -12 | 181.7602 | 74.95 | 68.83 | 675.5 | 28 | me¦ ms¦ ph¦ pr¦ pc¦ ss¦ sc
0.4941 | 17.228 | 182 | 0 | 182 | 15.7 | 13 | 2074 | 1704 | 3913 | 2130 | 3 | 83 | 265.3 | -12 | 181.7607 | 74.97 | 68.81 | 675.3 | 29 | me¦ ms¦ ph¦ pr¦ pc¦ ss¦ sc
0.49411 | 17.227 | 182 | 0 | 182 | 15.7 | 13 | 2072 | 1704 | 3909 | 2130 | 2.9 | 83 | 265.3 | -12 | 181.7601 | 74.98 | 68.8 | 675.1 | 28 | me¦ ms¦ ph¦ pr¦ pc¦ ss¦ sc
0.49412 | 17.229 | 182 | 0 | 182 | 15.7 | 13 | 2067 | 1705 | 3899 | 2131 | 2.9 | 83.1 | 265.2 | -12 | 181.7602 | 74.98 | 68.78 | 674.7 | 28 | me¦ ms¦ ph¦ pr¦ pc¦ ss¦ sc
0.49413 | 17.228 | 182 | 0 | 182 | 15.8 | 13 | 2064 | 1705 | 3969 | 2131 | 2.9 | 83.1 | 265.1 | -11 | 181.7606 | 74.98 | 68.82 | 675.1 | 28 | me¦ ms¦ ph¦ pr¦ pc¦ ss¦ sc
0.49414 | 17.227 | 182 | 0 | 182 | 15.8 | 13 | 2057 | 1705 | 3955 | 2131 | 2.9 | 83.1 | 264.9 | -11 | 181.7606 | 75.01 | 68.82 | 675.4 | 28 | me¦ ms¦ ph¦ pr¦ pc¦ ss¦ sc
0.49416 | 17.228 | 182 | 0 | 182 | 15.8 | 13 | 2052 | 1705 | 3946 | 2131 | 2.9 | 83.2 | 264.9 | -11 | 181.7602 | 74.97 | 68.75 | 675.2 | 28 | me¦ ms¦ ph¦ pr¦ pc¦ ss¦ sc
0.49417 | 17.229 | 182 | 0 | 182 | 15.7 | 13 | 2045 | 1706 | 3858 | 2132 | 3 | 83.2 | 264.9 | -11 | 181.7597 | 74.99 | 68.78 | 674.9 | 28 | me¦ ms¦ ph¦ pr¦ pc¦ ss¦ sc
0.49418 | 17.231 | 182 | 0 | 182 | 15.7 | 13 | 2039 | 1706 | 3847 | 2132 | 2.9 | 83.3 | 264.8 | -11 | 181.7605 | 74.99 | 68.79 | 674.7 | 28 | me¦ ms¦ ph¦ pr¦ pc¦ ss¦ sc
0.49419 | 17.232 | 182 | 0 | 182 | 15.7 | 13 | 2038 | 1706 | 3845 | 2132 | 2.9 | 83.3 | 264.8 | -11 | 181.76 | 74.96 | 68.77 | 674.3 | 28 | me¦ ms¦ ph¦ pr¦ pc¦ ss¦ sc
0.4942 | 17.235 | 181 | 0 | 181 | 15.6 | 13 | 2039 | 1706 | 3775 | 2132 | 2.9 | 83.4 | 264.6 | -11 | 181.7601 | 74.97 | 68.78 | 674.6 | 28 | me¦ ms¦ ph¦ pr¦ pc¦ ss¦ sc
0.49421 | 17.235 | 181 | 0 | 181 | 15.7 | 13 | 2045 | 1706 | 3858 | 2132 | 2.9 | 83.4 | 264.5 | -11 | 181.7613 | 74.99 | 68.77 | 674.5 | 28 | me¦ ms¦ ph¦ pr¦ pc¦ ss¦ sc
0.49422 | 17.241 | 181 | 0 | 181 | 15.7 | 13 | 2049 | 1707 | 3866 | 2133 | 2.9 | 83.5 | 264.5 | -11 | 181.7597 | 74.94 | 68.71 | 674.3 | 28 | me¦ ms¦ ph¦ pr¦ pc¦ ss¦ sc
0.49424 | 17.243 | 181 | 0 | 181 | 15.7 | 13 | 2052 | 1707 | 3871 | 2133 | 2.9 | 83.5 | 264.4 | -11 | 181.7606 | 74.98 | 68.75 | 673.6 | 28 | me¦ ms¦ ph¦ pr¦ pc¦ ss¦ sc
0.49425 | 17.243 | 181 | 0 | 181 | 15.6 | 13 | 2051 | 1707 | 3798 | 2133 | 2.9 | 83.6 | 264.3 | -11 | 181.7609 | 74.93 | 68.75 | 674.1 | 28 | me¦ ms¦ ph¦ pr¦ pc¦ ss¦ sc
0.49426 | 17.244 | 181 | 0 | 181 | 15.6 | 13 | 2054 | 1707 | 3803 | 2133 | 2.9 | 83.6 | 264.3 | -11 | 181.7618 | 74.99 | 68.74 | 674 | 28 | me¦ ms¦ ph¦ pr¦ pc¦ ss¦ sc
0.49427 | 17.245 | 181 | 0 | 181 | 15.6 | 13 | 2059 | 1707 | 3812 | 2133 | 2.9 | 83.7 | 264.3 | -11 | 181.7608 | 74.94 | 68.73 | 674 | 28 | me¦ ms¦ ph¦ pr¦ pc¦ ss¦ sc
0.49428 | 17.247 | 181 | 0 | 181 | 15.5 | 13 | 2066 | 1708 | 3756 | 2135 | 2.9 | 83.7 | 264.3 | -11 | 181.7599 | 75.03 | 68.79 | 673.8 | 28 | me¦ ms¦ ph¦ pr¦ pc¦ ss¦ sc
0.49429 | 17.248 | 181 | 0 | 181 | 15.5 | 13 | 2080 | 1708 | 3781 | 2135 | 2.9 | 83.8 | 264.3 | -11 | 181.7603 | 74.98 | 68.74 | 672.8 | 28 | me¦ ms¦ ph¦ pr¦ pc¦ ss¦ sc
0.49431 | 17.251 | 181 | 0 | 181 | 15.5 | 13 | 2096 | 1708 | 3810 | 2135 | 2.9 | 83.8 | 264.3 | -11 | 181.7604 | 74.98 | 68.73 | 673.1 | 28 | me¦ ms¦ ph¦ pr¦ pc¦ ss¦ sc
0.49432 | 17.253 | 180 | 0 | 180 | 15.5 | 13 | 2115 | 1708 | 3845 | 2135 | 2.9 | 83.9 | 264.3 | -11 | 181.7612 | 74.92 | 68.7 | 672.8 | 28 | me¦ ms¦ ph¦ pr¦ pc¦ ss¦ sc
0.49433 | 17.254 | 180 | 0 | 180 | 15.5 | 13 | 2139 | 1708 | 3889 | 2135 | 2.9 | 83.9 | 264.2 | -11 | 181.7603 | 74.96 | 68.74 | 672.9 | 28 | me¦ ms¦ ph¦ pr¦ pc¦ ss¦ sc
0.49434 | 17.254 | 180 | 1 | 180 | 15.5 | 13 | 2162 | 1709 | 3930 | 2136 | 2.9 | 84 | 264.1 | -12 | 181.7612 | 74.97 | 68.74 | 673.4 | 28 | me¦ ms¦ ph¦ pr¦ pc¦ ss¦ sc
0.49435 | 17.257 | 180 | 2 | 180 | 15.5 | 13 | 2181 | 1709 | 3965 | 2136 | 2.9 | 84 | 264 | -12 | 181.7607 | 74.96 | 68.72 | 673.2 | 28 | me¦ ms¦ ph¦ pr¦ pc¦ ss¦ sc
0.49436 | 17.258 | 180 | 2 | 180 | 15.5 | 13 | 2196 | 1709 | 3992 | 2136 | 2.9 | 84.1 | 264 | -12 | 181.7619 | 74.96 | 68.74 | 672.5 | 28 | me¦ ms¦ ph¦ pr¦ pc¦ ss¦ sc
0.49438 | 17.258 | 180 | 3 | 180 | 15.5 | 13 | 2207 | 1710 | 4012 | 2137 | 3 | 84.1 | 263.8 | -12 | 181.7617 | 74.94 | 68.74 | 673.2 | 28 | me¦ ms¦ ph¦ pr¦ pc¦ ss¦ sc
0.49439 | 17.256 | 180 | 3 | 180 | 15.6 | 13 | 2212 | 1710 | 4096 | 2137 | 2.9 | 84.2 | 263.9 | -12 | 181.7627 | 74.96 | 68.75 | 672.8 | 28 | me¦ ms¦ ph¦ pr¦ pc¦ ss¦ sc
0.4944 | 17.258 | 180 | 3 | 180 | 15.6 | 13 | 2212 | 1710 | 4096 | 2137 | 2.9 | 84.2 | 263.8 | -12 | 181.762 | 75.02 | 68.73 | 673.3 | 28 | me¦ ms¦ ph¦ pr¦ pc¦ ss¦ sc
0.49441 | 17.258 | 180 | 3 | 180 | 15.6 | 13 | 2213 | 1710 | 4098 | 2137 | 3 | 84.3 | 263.7 | -12 | 181.7619 | 74.98 | 68.74 | 673.3 | 28 | me¦ ms¦ ph¦ pr¦ pc¦ ss¦ sc
0.49442 | 17.259 | 180 | 3 | 180 | 15.6 | 13 | 2208 | 1711 | 4088 | 2138 | 2.9 | 84.3 | 263.7 | -13 | 181.7628 | 74.96 | 68.71 | 672.9 | 28 | me¦ ms¦ ph¦ pr¦ pc¦ ss¦ sc
0.49443 | 17.259 | 179 | 3 | 179 | 15.6 | 13 | 2204 | 1711 | 4081 | 2138 | 2.9 | 84.4 | 263.7 | -12 | 181.7631 | 74.97 | 68.75 | 673.1 | 28 | me¦ ms¦ ph¦ pr¦ pc¦ ss¦ sc
0.49444 | 17.258 | 179 | 3 | 179 | 15.6 | 13 | 2199 | 1711 | 4072 | 2138 | 2.9 | 84.4 | 263.6 | -13 | 181.7623 | 74.97 | 68.72 | 672.7 | 28 | me¦ ms¦ ph¦ pr¦ pc¦ ss¦ sc
0.49446 | 17.256 | 179 | 2 | 179 | 15.6 | 13 | 2192 | 1712 | 4059 | 2140 | 2.9 | 84.5 | 263.6 | -12 | 181.7628 | 74.99 | 68.72 | 673.1 | 28 | me¦ ms¦ ph¦ pr¦ pc¦ ss¦ sc
0.49447 | 17.258 | 179 | 3 | 179 | 15.6 | 13 | 2184 | 1712 | 4044 | 2140 | 3 | 84.5 | 263.6 | -12 | 181.7627 | 74.98 | 68.71 | 673.2 | 28 | me¦ ms¦ ph¦ pr¦ pc¦ ss¦ sc
0.49448 | 17.256 | 179 | 2 | 179 | 15.6 | 13 | 2173 | 1712 | 4024 | 2140 | 2.9 | 84.6 | 263.6 | -12 | 181.7636 | 74.97 | 68.71 | 672.2 | 28 | me¦ ms¦ ph¦ pr¦ pc¦ ss¦ sc
0.49449 | 17.252 | 179 | 2 | 179 | 15.6 | 13 | 2161 | 1712 | 4001 | 2140 | 2.9 | 84.6 | 263.5 | -12 | 181.7637 | 74.99 | 68.69 | 672.6 | 28 | me¦ ms¦ ph¦ pr¦ pc¦ ss¦ sc
0.4945 | 17.251 | 179 | 1 | 179 | 15.6 | 13 | 2153 | 1713 | 3987 | 2141 | 2.9 | 84.7 | 263.5 | -12 | 181.7641 | 74.97 | 68.73 | 672.8 | 28 | me¦ ms¦ ph¦ pr¦ pc¦ ss¦ sc
0.49451 | 17.25 | 179 | 2 | 179 | 15.7 | 13 | 2144 | 1713 | 4045 | 2141 | 2.9 | 84.7 | 263.4 | -12 | 181.7636 | 74.98 | 68.72 | 673.2 | 28 | me¦ ms¦ ph¦ pr¦ pc¦ ss¦ sc
0.49453 | 17.249 | 178 | 2 | 178 | 15.7 | 13 | 2138 | 1713 | 4033 | 2141 | 2.9 | 84.8 | 263.4 | -12 | 181.7637 | 75.02 | 68.77 | 672.9 | 28 | me¦ ms¦ ph¦ pr¦ pc¦ ss¦ sc
0.49454 | 17.248 | 178 | 2 | 178 | 15.7 | 13 | 2132 | 1713 | 4022 | 2141 | 2.9 | 84.8 | 263.4 | -12 | 181.7634 | 74.96 | 68.71 | 672.5 | 28 | me¦ ms¦ ph¦ pr¦ pc¦ ss¦ sc
0.49455 | 17.246 | 178 | 1 | 178 | 15.7 | 13 | 2130 | 1714 | 4018 | 2142 | 2.9 | 84.8 | 263.4 | -12 | 181.764 | 74.98 | 68.71 | 672.5 | 28 | me¦ ms¦ ph¦ pr¦ pc¦ ss¦ sc
0.49456 | 17.243 | 178 | 0 | 178 | 15.7 | 13 | 2134 | 1714 | 4026 | 2142 | 2.9 | 84.9 | 263.4 | -12 | 181.7647 | 74.97 | 68.73 | 672.3 | 28 | me¦ ms¦ ph¦ pr¦ pc¦ ss¦ sc
0.49457 | 17.243 | 178 | 0 | 178 | 15.7 | 13 | 2137 | 1714 | 4032 | 2142 | 2.9 | 84.9 | 263.3 | -12 | 181.7641 | 74.98 | 68.7 | 672.5 | 28 | me¦ ms¦ ph¦ pr¦ pc¦ ss¦ sc
0.49458 | 17.245 | 178 | 1 | 178 | 15.7 | 13 | 2145 | 1714 | 4047 | 2142 | 2.9 | 85 | 263.3 | -12 | 181.7636 | 74.96 | 68.69 | 672.6 | 28 | me¦ ms¦ ph¦ pr¦ pc¦ ss¦ sc
0.49459 | 17.244 | 178 | 1 | 178 | 15.7 | 13 | 2149 | 1715 | 4054 | 2143 | 2.9 | 85 | 263.2 | -12 | 181.7636 | 74.96 | 68.69 | 672.8 | 29 | me¦ ms¦ ph¦ pr¦ pc¦ ss¦ sc
0.49461 | 17.245 | 178 | 2 | 178 | 15.8 | 13 | 2152 | 1715 | 4138 | 2143 | 3 | 85.1 | 263.2 | -11 | 181.7641 | 74.97 | 68.69 | 672.5 | 28 | me¦ ms¦ ph¦ pr¦ pc¦ ss¦ sc
0.49462 | 17.245 | 178 | 3 | 178 | 15.8 | 13 | 2156 | 1715 | 4146 | 2143 | 2.9 | 85.1 | 263.3 | -12 | 181.7637 | 74.96 | 68.7 | 672.3 | 28 | me¦ ms¦ ph¦ pr¦ pc¦ ss¦ sc
0.49463 | 17.244 | 178 | 3 | 178 | 15.7 | 13 | 2157 | 1715 | 4069 | 2143 | 2.9 | 85.2 | 263.3 | -12 | 181.7645 | 74.96 | 68.69 | 672.2 | 28 | me¦ ms¦ ph¦ pr¦ pc¦ ss¦ sc
0.49464 | 17.243 | 178 | 3 | 178 | 15.7 | 13 | 2157 | 1716 | 4069 | 2145 | 2.9 | 85.2 | 263.4 | -12 | 181.7647 | 74.95 | 68.68 | 672.3 | 28 | me¦ ms¦ ph¦ pr¦ pc¦ ss¦ sc
0.49465 | 17.246 | 177 | 3 | 177 | 15.7 | 13 | 2164 | 1716 | 4083 | 2145 | 2.9 | 85.3 | 263.4 | -12 | 181.7643 | 74.94 | 68.67 | 672.1 | 29 | me¦ ms¦ ph¦ pr¦ pc¦ ss¦ sc
0.49466 | 17.246 | 177 | 3 | 177 | 15.7 | 13 | 2174 | 1716 | 4101 | 2145 | 2.9 | 85.3 | 263.3 | -12 | 181.765 | 74.94 | 68.65 | 671.8 | 28 | me¦ ms¦ ph¦ pr¦ pc¦ ss¦ sc
0.49468 | 17.247 | 177 | 4 | 177 | 15.7 | 13 | 2188 | 1716 | 4128 | 2145 | 3 | 85.4 | 263.3 | -12 | 181.7656 | 74.97 | 68.72 | 672 | 29 | me¦ ms¦ ph¦ pr¦ pc¦ ss¦ sc
0.49469 | 17.246 | 177 | 4 | 177 | 15.7 | 13 | 2207 | 1717 | 4164 | 2146 | 2.9 | 85.4 | 263.2 | -12 | 181.7655 | 74.94 | 68.68 | 671.5 | 29 | me¦ ms¦ ph¦ pr¦ pc¦ ss¦ sc
0.4947 | 17.245 | 177 | 4 | 177 | 15.7 | 13 | 2223 | 1717 | 4194 | 2146 | 2.9 | 85.5 | 263.2 | -12 | 181.7647 | 74.97 | 68.68 | 671.2 | 29 | me¦ ms¦ ph¦ pr¦ pc¦ ss¦ sc
0.49471 | 17.245 | 177 | 4 | 177 | 15.6 | 13 | 2241 | 1717 | 4150 | 2146 | 2.9 | 85.5 | 263.2 | -12 | 181.7648 | 75.01 | 68.71 | 670.8 | 28 | me¦ ms¦ ph¦ pr¦ pc¦ ss¦ sc
0.49472 | 17.244 | 177 | 5 | 177 | 15.6 | 13 | 2257 | 1718 | 4179 | 2147 | 2.9 | 85.6 | 263.2 | -12 | 181.765 | 74.95 | 68.65 | 671.4 | 28 | me¦ ms¦ ph¦ pr¦ pc¦ ss¦ sc
0.49473 | 17.245 | 177 | 5 | 177 | 15.6 | 13 | 2274 | 1718 | 4211 | 2147 | 3 | 85.6 | 263.2 | -12 | 181.7655 | 74.99 | 68.72 | 671.1 | 28 | me¦ ms¦ ph¦ pr¦ pc¦ ss¦ sc
0.49475 | 17.248 | 177 | 5 | 177 | 15.6 | 13 | 2291 | 1718 | 4242 | 2147 | 2.9 | 85.7 | 263.1 | -12 | 181.7656 | 74.94 | 68.66 | 670.5 | 29 | me¦ ms¦ ph¦ pr¦ pc¦ ss¦ sc
0.49476 | 17.247 | 177 | 5 | 177 | 15.6 | 13 | 2309 | 1719 | 4275 | 2148 | 2.9 | 85.7 | 263 | -12 | 181.7644 | 75.01 | 68.72 | 670.9 | 29 | me¦ ms¦ ph¦ pr¦ pc¦ ss¦ sc
0.49477 | 17.251 | 176 | 6 | 176 | 15.6 | 13 | 2330 | 1719 | 4314 | 2148 | 2.9 | 85.8 | 263 | -12 | 181.7643 | 74.97 | 68.62 | 670.4 | 28 | me¦ ms¦ ph¦ pr¦ pc¦ ss¦ sc
0.49478 | 17.253 | 176 | 7 | 176 | 15.6 | 13 | 2345 | 1719 | 4342 | 2148 | 2.9 | 85.8 | 262.9 | -12 | 181.7651 | 74.96 | 68.67 | 670.6 | 28 | me¦ ms¦ ph¦ pr¦ pc¦ ss¦ sc
0.49479 | 17.254 | 176 | 8 | 178 | 15.6 | 13.1 | 2359 | 1720 | 4368 | 2177 | 3 | 85.9 | 262.8 | -12 | 181.7654 | 74.99 | 68.67 | 670.5 | 28 | me¦ ms¦ ph¦ pr¦ pc¦ ss¦ sc
0.49481 | 17.253 | 176 | 7 | 178 | 15.6 | 13.1 | 2366 | 1720 | 4381 | 2177 | 2.9 | 85.9 | 262.8 | -12 | 181.7658 | 74.96 | 68.64 | 669.8 | 28 | me¦ ms¦ ph¦ pr¦ pc¦ ss¦ sc
0.49483 | 17.255 | 176 | 8 | 178 | 15.7 | 13.1 | 2364 | 1720 | 4460 | 2177 | 2.9 | 86 | 262.8 | -12 | 181.7649 | 75 | 68.66 | 670.1 | 28 | me¦ ms¦ ph¦ pr¦ pc¦ ss¦ sc
0.49484 | 17.258 | 176 | 9 | 178 | 15.6 | 13.1 | 2359 | 1721 | 4368 | 2178 | 2.9 | 86 | 262.7 | -12 | 181.7655 | 74.98 | 68.64 | 669.8 | 28 | me¦ ms¦ ph¦ pr¦ pc¦ ss¦ sc
0.49485 | 17.259 | 176 | 9 | 178 | 15.6 | 13.1 | 2349 | 1721 | 4350 | 2178 | 2.9 | 86.1 | 262.8 | -12 | 181.7651 | 74.94 | 68.63 | 669.8 | 29 | me¦ ms¦ ph¦ pr¦ pc¦ ss¦ sc
0.49486 | 17.26 | 176 | 9 | 178 | 15.6 | 13.1 | 2335 | 1721 | 4324 | 2178 | 2.9 | 86.1 | 262.8 | -12 | 181.7663 | 74.91 | 68.62 | 670.2 | 28 | me¦ ms¦ ph¦ pr¦ pc¦ ss¦ sc
0.49487 | 17.258 | 176 | 8 | 178 | 15.7 | 13.1 | 2322 | 1722 | 4381 | 2179 | 2.9 | 86.2 | 262.8 | -13 | 181.7653 | 74.95 | 68.66 | 670.5 | 29 | me¦ ms¦ ph¦ pr¦ pc¦ ss¦ sc
0.49488 | 17.262 | 176 | 9 | 178 | 15.7 | 13.1 | 2314 | 1722 | 4366 | 2179 | 2.9 | 86.2 | 262.7 | -12 | 181.7653 | 74.88 | 68.61 | 670.3 | 29 | me¦ ms¦ ph¦ pr¦ pc¦ ss¦ sc
0.4949 | 17.263 | 176 | 8 | 178 | 15.6 | 13.1 | 2307 | 1722 | 4272 | 2179 | 3 | 86.3 | 262.8 | -12 | 181.7654 | 74.93 | 68.66 | 670.3 | 30 | me¦ ms¦ ph¦ pr¦ pc¦ ss¦ sc
0.49491 | 17.264 | 176 | 8 | 178 | 15.6 | 13.1 | 2307 | 1723 | 4272 | 2181 | 2.9 | 86.3 | 262.9 | -12 | 181.7657 | 74.9 | 68.62 | 670.1 | 29 | me¦ ms¦ ph¦ pr¦ pc¦ ss¦ sc
0.49492 | 17.264 | 175 | 6 | 178 | 15.6 | 13.1 | 2313 | 1723 | 4283 | 2181 | 2.9 | 86.4 | 262.9 | -12 | 181.7664 | 74.91 | 68.65 | 669.9 | 29 | me¦ ms¦ ph¦ pr¦ pc¦ ss¦ sc
0.49493 | 17.265 | 175 | 6 | 178 | 15.6 | 13.1 | 2321 | 1723 | 4298 | 2181 | 2.9 | 86.4 | 262.8 | -12 | 181.7659 | 74.88 | 68.63 | 669.7 | 29 | me¦ ms¦ ph¦ pr¦ pc¦ ss¦ sc
0.49494 | 17.266 | 175 | 6 | 177 | 15.6 | 13.1 | 2325 | 1724 | 4305 | 2182 | 2.9 | 86.5 | 262.8 | -12 | 181.7664 | 74.93 | 68.62 | 670 | 30 | me¦ ms¦ ph¦ pr¦ pc¦ ss¦ sc
0.49495 | 17.267 | 175 | 6 | 177 | 15.6 | 13.1 | 2322 | 1724 | 4300 | 2182 | 2.9 | 86.5 | 262.7 | -12 | 181.7667 | 74.94 | 68.63 | 670.1 | 29 | me¦ ms¦ ph¦ pr¦ pc¦ ss¦ sc
0.49497 | 17.268 | 175 | 6 | 177 | 15.6 | 13.1 | 2308 | 1725 | 4274 | 2183 | 2.9 | 86.5 | 262.6 | -11 | 181.7667 | 74.96 | 68.66 | 670 | 30 | me¦ ms¦ ph¦ pr¦ pc¦ ss¦ sc
0.49498 | 17.268 | 175 | 6 | 177 | 15.6 | 13.1 | 2289 | 1725 | 4238 | 2183 | 2.9 | 86.6 | 262.6 | -12 | 181.7669 | 74.91 | 68.61 | 669.6 | 29 | me¦ ms¦ ph¦ pr¦ pc¦ ss¦ sc
0.49499 | 17.268 | 175 | 6 | 177 | 15.6 | 13.1 | 2269 | 1725 | 4201 | 2183 | 2.9 | 86.6 | 262.5 | -12 | 181.7665 | 74.94 | 68.64 | 670 | 29 | me¦ ms¦ ph¦ pr¦ pc¦ ss¦ sc
0.495 | 17.268 | 175 | 5 | 177 | 15.6 | 13.1 | 2254 | 1725 | 4174 | 2183 | 2.9 | 86.7 | 262.6 | -12 | 181.767 | 74.93 | 68.62 | 669.5 | 29 | me¦ ms¦ ph¦ pr¦ pc¦ ss¦ sc
0.49501 | 17.268 | 175 | 4 | 177 | 15.6 | 13.1 | 2243 | 1726 | 4153 | 2184 | 2.9 | 86.7 | 262.5 | -12 | 181.7672 | 74.93 | 68.62 | 669.8 | 29 | me¦ ms¦ ph¦ pr¦ pc¦ ss¦ sc
0.49502 | 17.267 | 175 | 3 | 177 | 15.6 | 13.1 | 2236 | 1726 | 4140 | 2184 | 2.9 | 86.8 | 262.5 | -12 | 181.7667 | 74.98 | 68.62 | 669.8 | 29 | me¦ ms¦ ph¦ pr¦ pc¦ ss¦ sc
0.49503 | 17.268 | 174 | 4 | 177 | 15.7 | 13.1 | 2231 | 1726 | 4209 | 2184 | 2.9 | 86.9 | 262.7 | -12 | 181.7671 | 74.97 | 68.61 | 669.5 | 29 | me¦ ms¦ ph¦ pr¦ pc¦ ss¦ sc
0.49505 | 17.269 | 174 | 3 | 177 | 15.7 | 13.1 | 2231 | 1727 | 4209 | 2186 | 2.9 | 86.9 | 262.8 | -12 | 181.7674 | 74.96 | 68.61 | 669.5 | 28 | me¦ ms¦ ph¦ pr¦ pc¦ ss¦ sc
0.49506 | 17.269 | 174 | 3 | 176 | 15.7 | 13.1 | 2234 | 1727 | 4215 | 2186 | 2.9 | 87 | 262.7 | -12 | 181.7679 | 74.99 | 68.61 | 669.5 | 28 | me¦ ms¦ ph¦ pr¦ pc¦ ss¦ sc
0.49507 | 17.267 | 174 | 2 | 176 | 15.7 | 13.1 | 2236 | 1727 | 4218 | 2186 | 2.9 | 87 | 262.6 | -12 | 181.7676 | 74.95 | 68.6 | 669.1 | 28 | me¦ ms¦ ph¦ pr¦ pc¦ ss¦ sc
0.49508 | 17.266 | 174 | 3 | 176 | 15.7 | 13.1 | 2236 | 1727 | 4218 | 2186 | 2.9 | 87.1 | 262.6 | -13 | 181.7678 | 75 | 68.62 | 669 | 29 | me¦ ms¦ ph¦ pr¦ pc¦ ss¦ sc
0.49509 | 17.265 | 174 | 2 | 176 | 15.7 | 13.1 | 2241 | 1728 | 4228 | 2187 | 3 | 87.1 | 262.5 | -13 | 181.7682 | 74.99 | 68.6 | 668.6 | 28 | me¦ ms¦ ph¦ pr¦ pc¦ ss¦ sc
0.4951 | 17.266 | 174 | 2 | 176 | 15.7 | 13.1 | 2244 | 1728 | 4233 | 2187 | 2.9 | 87.2 | 262.5 | -13 | 181.7672 | 74.97 | 68.64 | 668.8 | 29 | me¦ ms¦ ph¦ pr¦ pc¦ ss¦ sc
0.49512 | 17.264 | 174 | 1 | 176 | 15.7 | 13.1 | 2252 | 1728 | 4249 | 2187 | 2.9 | 87.2 | 262.6 | -13 | 181.7676 | 74.96 | 68.64 | 669 | 28 | me¦ ms¦ ph¦ pr¦ pc¦ ss¦ sc
0.49513 | 17.263 | 174 | 1 | 176 | 15.7 | 13.1 | 2263 | 1729 | 4269 | 2188 | 2.9 | 87.3 | 262.8 | -13 | 181.768 | 74.98 | 68.58 | 668.9 | 28 | me¦ ms¦ ph¦ pr¦ pc¦ ss¦ sc
0.49514 | 17.263 | 174 | 1 | 176 | 15.7 | 13.1 | 2270 | 1729 | 4283 | 2188 | 2.9 | 87.3 | 262.8 | -13 | 181.7676 | 75 | 68.63 | 669 | 29 | me¦ ms¦ ph¦ pr¦ pc¦ ss¦ sc
0.49515 | 17.262 | 173 | 1 | 176 | 15.7 | 13.1 | 2273 | 1729 | 4288 | 2188 | 2.9 | 87.4 | 262.8 | -13 | 181.7679 | 74.99 | 68.61 | 669 | 29 | me¦ ms¦ ph¦ pr¦ pc¦ ss¦ sc
0.49516 | 17.263 | 173 | 1 | 176 | 15.7 | 13.1 | 2270 | 1730 | 4283 | 2189 | 2.9 | 87.4 | 262.7 | -12 | 181.7682 | 74.97 | 68.59 | 668.6 | 29 | me¦ ms¦ ph¦ pr¦ pc¦ ss¦ sc
0.49517 | 17.265 | 173 | 2 | 175 | 15.7 | 13.1 | 2257 | 1730 | 4258 | 2189 | 2.9 | 87.5 | 262.6 | -12 | 181.7681 | 75 | 68.62 | 668.7 | 29 | me¦ ms¦ ph¦ pr¦ pc¦ ss¦ sc
0.49519 | 17.266 | 173 | 4 | 175 | 15.7 | 13.1 | 2241 | 1730 | 4228 | 2189 | 2.9 | 87.5 | 262.6 | -12 | 181.7686 | 74.97 | 68.57 | 668.4 | 28 | me¦ ms¦ ph¦ pr¦ pc¦ ss¦ sc
0.4952 | 17.267 | 173 | 4 | 175 | 15.7 | 13.1 | 2223 | 1730 | 4194 | 2189 | 3 | 87.6 | 262.5 | -12 | 181.7683 | 75.01 | 68.61 | 668.2 | 28 | me¦ ms¦ ph¦ pr¦ pc¦ ss¦ sc
0.49521 | 17.266 | 173 | 4 | 175 | 15.7 | 13.1 | 2212 | 1731 | 4173 | 2191 | 2.9 | 87.6 | 262.3 | -11 | 181.7679 | 75 | 68.58 | 668.2 | 28 | me¦ ms¦ ph¦ pr¦ pc¦ ss¦ sc
0.49522 | 17.267 | 173 | 5 | 175 | 15.7 | 13.1 | 2210 | 1731 | 4169 | 2191 | 2.9 | 87.7 | 262.3 | -11 | 181.7677 | 75.02 | 68.61 | 667.7 | 28 | me¦ ms¦ ph¦ pr¦ pc¦ ss¦ sc
0.49523 | 17.267 | 173 | 5 | 175 | 15.7 | 13.1 | 2212 | 1731 | 4173 | 2191 | 2.9 | 87.7 | 262.1 | -11 | 181.7676 | 75.05 | 68.59 | 668 | 28 | me¦ ms¦ ph¦ pr¦ pc¦ ss¦ sc
0.49524 | 17.266 | 173 | 6 | 175 | 15.7 | 13.1 | 2217 | 1731 | 4183 | 2191 | 2.9 | 87.8 | 262 | -10 | 181.7673 | 75.05 | 68.61 | 667.9 | 27 | me¦ ms¦ ph¦ pr¦ pc¦ ss¦ sc
0.49525 | 17.269 | 173 | 7 | 175 | 15.7 | 13.1 | 2227 | 1732 | 4201 | 2192 | 2.9 | 87.8 | 261.9 | -10 | 181.7663 | 75.02 | 68.57 | 668 | 27 | me¦ ms¦ ph¦ pr¦ pc¦ ss¦ sc
0.49527 | 17.273 | 172 | 9 | 175 | 15.7 | 13.1 | 2230 | 1732 | 4207 | 2192 | 2.9 | 87.9 | 261.8 | -10 | 181.7673 | 74.99 | 68.57 | 667.6 | 28 | me¦ ms¦ ph¦ pr¦ pc¦ ss¦ sc
0.49528 | 17.277 | 172 | 9 | 175 | 15.7 | 13.1 | 2232 | 1732 | 4211 | 2192 | 2.9 | 87.9 | 261.7 | -10 | 181.7667 | 75.02 | 68.62 | 667.6 | 28 | me¦ ms¦ ph¦ pr¦ pc¦ ss¦ sc
0.49529 | 17.277 | 172 | 9 | 174 | 15.7 | 13.1 | 2223 | 1733 | 4194 | 2193 | 2.9 | 88 | 261.7 | -11 | 181.7673 | 75.04 | 68.59 | 667.5 | 28 | me¦ ms¦ ph¦ pr¦ pc¦ ss¦ sc
0.4953 | 17.281 | 172 | 10 | 174 | 15.7 | 13.1 | 2213 | 1733 | 4175 | 2193 | 2.9 | 88 | 261.7 | -11 | 181.7661 | 75.06 | 68.63 | 667.2 | 28 | me¦ ms¦ ph¦ pr¦ pc¦ ss¦ sc
0.49531 | 17.282 | 172 | 11 | 174 | 15.7 | 13.1 | 2205 | 1733 | 4160 | 2193 | 3 | 88.1 | 261.7 | -11 | 181.7677 | 75.05 | 68.6 | 667 | 28 | me¦ ms¦ ph¦ pr¦ pc¦ ss¦ sc
0.49532 | 17.283 | 172 | 11 | 174 | 15.7 | 13.1 | 2195 | 1733 | 4141 | 2193 | 2.9 | 88.1 | 261.7 | -12 | 181.7679 | 74.98 | 68.58 | 667.2 | 28 | me¦ ms¦ ph¦ pr¦ pc¦ ss¦ sc
0.49534 | 17.284 | 172 | 12 | 174 | 15.6 | 13.1 | 2197 | 1734 | 4068 | 2194 | 2.9 | 88.2 | 261.7 | -12 | 181.7685 | 74.98 | 68.57 | 666.9 | 28 | me¦ ms¦ ph¦ pr¦ pc¦ ss¦ sc
0.49535 | 17.286 | 172 | 12 | 174 | 15.6 | 13.1 | 2207 | 1734 | 4087 | 2194 | 2.9 | 88.2 | 261.6 | -13 | 181.7687 | 74.96 | 68.53 | 666.9 | 28 | me¦ ms¦ ph¦ pr¦ pc¦ ss¦ sc
0.49536 | 17.283 | 172 | 11 | 174 | 15.6 | 13.1 | 2220 | 1734 | 4111 | 2194 | 2.9 | 88.2 | 261.7 | -13 | 181.7683 | 75 | 68.59 | 667.3 | 28 | me¦ ms¦ ph¦ pr¦ pc¦ ss¦ sc
0.49537 | 17.282 | 172 | 10 | 174 | 15.5 | 13.1 | 2244 | 1734 | 4080 | 2194 | 2.9 | 88.3 | 261.8 | -13 | 181.7688 | 74.97 | 68.58 | 667.6 | 29 | me¦ ms¦ ph¦ pr¦ pc¦ ss¦ sc
0.49538 | 17.28 | 172 | 10 | 174 | 15.5 | 13.1 | 2276 | 1735 | 4138 | 2196 | 2.9 | 88.3 | 261.7 | -13 | 181.7702 | 74.98 | 68.6 | 666.9 | 29 | me¦ ms¦ ph¦ pr¦ pc¦ ss¦ sc
0.49539 | 17.281 | 172 | 10 | 174 | 15.5 | 13.1 | 2310 | 1735 | 4200 | 2196 | 2.9 | 88.4 | 261.6 | -13 | 181.7691 | 74.97 | 68.55 | 667.3 | 28 | me¦ ms¦ ph¦ pr¦ pc¦ ss¦ sc
0.49541 | 17.28 | 172 | 10 | 174 | 15.5 | 13.1 | 2343 | 1735 | 4260 | 2196 | 2.9 | 88.4 | 261.5 | -14 | 181.7703 | 74.98 | 68.54 | 667.5 | 28 | me¦ ms¦ ph¦ pr¦ pc¦ ss¦ sc
0.49542 | 17.278 | 171 | 10 | 173 | 15.5 | 13.1 | 2374 | 1736 | 4316 | 2197 | 2.9 | 88.5 | 261.5 | -14 | 181.7694 | 74.99 | 68.57 | 667.6 | 29 | me¦ ms¦ ph¦ pr¦ pc¦ ss¦ sc
0.49543 | 17.278 | 171 | 9 | 173 | 15.5 | 13.1 | 2401 | 1736 | 4365 | 2197 | 2.9 | 88.5 | 261.5 | -14 | 181.769 | 74.96 | 68.56 | 667.4 | 28 | me¦ ms¦ ph¦ pr¦ pc¦ ss¦ sc
0.49544 | 17.276 | 171 | 8 | 173 | 15.5 | 13.1 | 2419 | 1736 | 4398 | 2197 | 2.9 | 88.6 | 261.4 | -14 | 181.7703 | 74.97 | 68.54 | 668.1 | 29 | me¦ ms¦ ph¦ pr¦ pc¦ ss¦ sc
0.49545 | 17.274 | 171 | 8 | 173 | 15.6 | 13.1 | 2433 | 1737 | 4505 | 2198 | 2.9 | 88.6 | 261.3 | -13 | 181.7706 | 75.04 | 68.58 | 668 | 28 | me¦ ms¦ ph¦ pr¦ pc¦ ss¦ sc
0.49546 | 17.275 | 171 | 7 | 173 | 15.7 | 13.1 | 2436 | 1737 | 4596 | 2198 | 2.9 | 88.7 | 261.2 | -13 | 181.77 | 74.95 | 68.57 | 667.9 | 29 | me¦ ms¦ ph¦ pr¦ pc¦ ss¦ sc
0.49547 | 17.275 | 171 | 6 | 173 | 15.7 | 13.1 | 2429 | 1738 | 4583 | 2199 | 2.9 | 88.7 | 261.1 | -13 | 181.7697 | 74.96 | 68.53 | 667.8 | 29 | me¦ ms¦ ph¦ pr¦ pc¦ ss¦ sc
0.49549 | 17.273 | 171 | 5 | 173 | 15.8 | 13.1 | 2415 | 1738 | 4644 | 2199 | 2.9 | 88.8 | 261 | -13 | 181.7704 | 74.98 | 68.57 | 667.7 | 29 | me¦ ms¦ ph¦ pr¦ pc¦ ss¦ sc
0.4955 | 17.271 | 171 | 5 | 173 | 15.8 | 13.1 | 2398 | 1738 | 4611 | 2199 | 2.9 | 88.8 | 260.9 | -13 | 181.7706 | 75 | 68.59 | 667.8 | 29 | me¦ ms¦ ph¦ pr¦ pc¦ ss¦ sc
0.49551 | 17.271 | 170 | 4 | 173 | 15.8 | 13.1 | 2378 | 1739 | 4573 | 2201 | 2.9 | 88.9 | 260.9 | -13 | 181.7706 | 74.97 | 68.55 | 667.6 | 29 | me¦ ms¦ ph¦ pr¦ pc¦ ss¦ sc
0.49552 | 17.269 | 170 | 3 | 173 | 15.8 | 13.1 | 2361 | 1739 | 4540 | 2201 | 2.9 | 88.9 | 260.9 | -12 | 181.7717 | 74.97 | 68.54 | 667.6 | 29 | me¦ ms¦ ph¦ pr¦ pc¦ ss¦ sc
0.49553 | 17.266 | 170 | 2 | 172 | 15.8 | 13.1 | 2343 | 1739 | 4505 | 2201 | 2.9 | 89 | 260.8 | -13 | 181.7706 | 74.97 | 68.53 | 667.6 | 28 | me¦ ms¦ ph¦ pr¦ pc¦ ss¦ sc
0.49554 | 17.268 | 170 | 2 | 172 | 15.8 | 13.1 | 2325 | 1740 | 4471 | 2202 | 2.9 | 89 | 260.8 | -13 | 181.7691 | 74.98 | 68.54 | 667.5 | 28 | me¦ ms¦ ph¦ pr¦ pc¦ ss¦ sc
0.49556 | 17.266 | 170 | 2 | 172 | 15.8 | 13.1 | 2310 | 1740 | 4442 | 2202 | 2.9 | 89.1 | 260.8 | -13 | 181.7713 | 74.98 | 68.56 | 667.1 | 29 | me¦ ms¦ ph¦ pr¦ pc¦ ss¦ sc
0.49557 | 17.268 | 170 | 1 | 172 | 15.8 | 13.1 | 2288 | 1740 | 4400 | 2202 | 2.9 | 89.1 | 260.7 | -13 | 181.7709 | 74.98 | 68.51 | 666.8 | 28 | me¦ ms¦ ph¦ pr¦ pc¦ ss¦ sc
0.49558 | 17.27 | 170 | 2 | 172 | 15.9 | 13.1 | 2265 | 1741 | 4441 | 2203 | 2.9 | 89.2 | 260.6 | -13 | 181.7708 | 74.97 | 68.52 | 666.6 | 28 | me¦ ms¦ ph¦ pr¦ pc¦ ss¦ sc
0.49559 | 17.27 | 170 | 1 | 172 | 15.8 | 13.1 | 2245 | 1741 | 4317 | 2203 | 2.9 | 89.2 | 260.5 | -13 | 181.7714 | 74.93 | 68.51 | 666.9 | 29 | me¦ ms¦ ph¦ pr¦ pc¦ ss¦ sc
0.4956 | 17.27 | 170 | 1 | 174 | 15.9 | 13.2 | 2228 | 1741 | 4368 | 2232 | 2.9 | 89.3 | 260.4 | -13 | 181.7712 | 74.98 | 68.54 | 666.8 | 28 | me¦ ms¦ ph¦ pr¦ pc¦ ss¦ sc
0.49561 | 17.268 | 170 | 0 | 174 | 15.9 | 13.2 | 2208 | 1741 | 4329 | 2232 | 2.9 | 89.3 | 260.3 | -13 | 181.7716 | 75.03 | 68.57 | 666.6 | 28 | me¦ ms¦ ph¦ pr¦ pc¦ ss¦ sc
0.49562 | 17.267 | 169 | 0 | 174 | 15.9 | 13.2 | 2194 | 1742 | 4301 | 2233 | 2.9 | 89.4 | 260.3 | -12 | 181.7707 | 74.99 | 68.55 | 667 | 28 | me¦ ms¦ ph¦ pr¦ pc¦ ss¦ sc
0.49564 | 17.269 | 169 | 0 | 174 | 15.9 | 13.2 | 2181 | 1742 | 4276 | 2233 | 2.9 | 89.4 | 260.2 | -12 | 181.771 | 74.97 | 68.51 | 666.6 | 28 | me¦ ms¦ ph¦ pr¦ pc¦ ss¦ sc
0.49565 | 17.27 | 169 | 0 | 174 | 15.9 | 13.2 | 2168 | 1742 | 4250 | 2233 | 2.9 | 89.5 | 260.2 | -12 | 181.7707 | 75.02 | 68.56 | 666.7 | 29 | me¦ ms¦ ph¦ pr¦ pc¦ ss¦ sc
0.49566 | 17.272 | 169 | 1 | 174 | 15.9 | 13.2 | 2161 | 1742 | 4237 | 2233 | 2.9 | 89.5 | 260.2 | -12 | 181.7703 | 75.02 | 68.55 | 666.4 | 28 | me¦ ms¦ ph¦ pr¦ pc¦ ss¦ sc
0.49567 | 17.274 | 169 | 1 | 174 | 15.9 | 13.2 | 2161 | 1743 | 4237 | 2234 | 2.9 | 89.6 | 260.2 | -12 | 181.7706 | 75.01 | 68.48 | 666.3 | 28 | me¦ ms¦ ph¦ pr¦ pc¦ ss¦ sc
0.49568 | 17.275 | 169 | 2 | 174 | 15.8 | 13.2 | 2162 | 1743 | 4157 | 2234 | 2.9 | 89.6 | 260.2 | -12 | 181.7703 | 75 | 68.51 | 666.2 | 28 | me¦ ms¦ ph¦ pr¦ pc¦ ss¦ sc
0.49569 | 17.275 | 169 | 2 | 173 | 15.8 | 13.2 | 2175 | 1743 | 4182 | 2234 | 3 | 89.7 | 260.1 | -12 | 181.7707 | 74.99 | 68.51 | 665.2 | 28 | me¦ ms¦ ph¦ pr¦ pc¦ ss¦ sc
13.2
1743
2234
447
1.787
17.3
169
173
69
0.104
89.7
10062025
40
20

## .CSV GPE
Column1 | Column2 | Column3 | Column4 | Column5 | Column6 | Column7 | Column8 | Column9 | Column10 | Column11 | Column12 | Column13 | Column14 | Column15 | Column16 | Column17 | Column18 | Column19 | Column20 | Column21
| OekoSolve | OekoSolve | OekoSolve | OekoSolve | OekoSolve | OekoSolve | OekoSolve | OekoSolve | OekoSolve | OekoSolve | OekoSolve | OekoSolve | OekoSolve | OekoSolve | OekoSolve | OekoSolve | OekoSolve | OekoSolve | OekoSolve | OekoSolve
| EnMeter_Prec1 | EnMeter_Prec1 | EnMeter_Prec1 | EnMeter_Prec1 | EnMeter_Prec1 | EnMeter_Prec1 | EnMeter_Prec1 | EnMeter_Prec1 | EnMeter_Prec1 | EnMeter_Prec1 | EnMeter_Prec2 | EnMeter_Prec2 | EnMeter_Prec2 | EnMeter_Prec2 | EnMeter_Prec2 | EnMeter_Prec2 | EnMeter_Prec2 | EnMeter_Prec2 | EnMeter_Prec2 | EnMeter_Prec2
| Prec1 P:W | Prec1 WTotal:kWh | Prec1 WDay:kWh | Prec1 WMonth:kWh | Prec1 WYear:kWh | Prec1 State:0 no info available¦1 Off¦2 Startup¦3 Ready¦4 On¦5 Charge¦6 Discharge¦7 Batt Low or Full¦8 Batt Full¦9 Batt low¦10 Finished¦11 Island¦12 Waiting¦91 Maintenance¦99 ERROR | Prec1 Spec Signal | Prec1 V:kV | Prec1 I:mA | Prec1 Info:0 Bit0¦1 Bit1¦2 Bit2¦3 Bit3¦4 HS Ein¦5 Freigabe / Abdeckung vorhanden¦6 Temp. FÃ¼hler aktiv¦7 Temp. FÃ¼hler unterbrochen¦8 Bit8¦9 Bit9¦10 Bit10¦11 Bit11¦12 Bit12¦13 Bit13¦14 Bit14¦15 Bit15¦ | Prec2 P:W | Prec2 WTotal:kWh | Prec2 WDay:kWh | Prec2 WMonth:kWh | Prec2 WYear:kWh | Prec2 State:0 no info available¦1 Off¦2 Startup¦3 Ready¦4 On¦5 Charge¦6 Discharge¦7 Batt Low or Full¦8 Batt Full¦9 Batt low¦10 Finished¦11 Island¦12 Waiting¦91 Maintenance¦99 ERROR | Prec2 Spec Signal | Prec2 V:kV | Prec2 I:mA | Prec2 Info:0 Bit0¦1 Bit1¦2 Bit2¦3 Bit3¦4 HS Ein¦5 Freigabe / Abdeckung vorhanden¦6 Temp. FÃ¼hler aktiv¦7 Temp. FÃ¼hler unterbrochen¦8 Bit8¦9 Bit9¦10 Bit10¦11 Bit11¦12 Bit12¦13 Bit13¦14 Bit14¦15 Bit15¦
05.06.2025¦12:01:25.227 | 0 | 0 | 0 | 0 | 0 | 0 | 0 | 0 | 0 | 0 | 0 | 0 | 0 | 0 | 0 | 0 | 0 | 0 | 0 | 0
05.06.2025¦12:01:26.239 | 0 | 0 | 0 | 0 | 0 | 0 | 0 | 0 | 0 | 0 | 0 | 0 | 0 | 0 | 0 | 0 | 0 | 0 | 0 | 0
05.06.2025¦12:01:27.240 | 0 | 0 | 0 | 0 | 0 | 0 | 0 | 0 | 0 | 0 | 0 | 0 | 0 | 0 | 0 | 0 | 0 | 0 | 0 | 0
05.06.2025¦12:01:28.241 | 0 | 0 | 0 | 0 | 0 | 0 | 0 | 0 | 0 | 0 | 0 | 0 | 0 | 0 | 0 | 0 | 0 | 0 | 0 | 0
05.06.2025¦12:01:29.240 | 0 | 0 | 0 | 0 | 0 | 0 | 0 | 0 | 0 | 0 | 0 | 0 | 0 | 0 | 0 | 0 | 0 | 0 | 0 | 0
05.06.2025¦12:01:30.241 | 0 | 0 | 0 | 0 | 0 | 0 | 0 | 0 | 0 | 0 | 0 | 0 | 0 | 0 | 0 | 0 | 0 | 0 | 0 | 0
05.06.2025¦12:01:31.240 | 0 | 0 | 0 | 0 | 0 | 0 | 0 | 0 | 0 | 0 | 0 | 0 | 0 | 0 | 0 | 0 | 0 | 0 | 0 | 0
05.06.2025¦12:01:32.239 | 0 | 0 | 0 | 0 | 0 | 0 | 0 | 0 | 0 | 0 | 0 | 0 | 0 | 0 | 0 | 0 | 0 | 0 | 0 | 0
05.06.2025¦12:01:33.240 | 0 | 0 | 0 | 0 | 0 | 0 | 0 | 0 | 0 | 0 | 0 | 0 | 0 | 0 | 0 | 0 | 0 | 0 | 0 | 0
05.06.2025¦12:01:34.239 | 0 | 0 | 0 | 0 | 0 | 0 | 0 | 0 | 0 | 0 | 0 | 0 | 0 | 0 | 0 | 0 | 0 | 0 | 0 | 0
05.06.2025¦12:01:35.240 | 0 | 0 | 0 | 0 | 0 | 0 | 0 | 0 | 0 | 0 | 0 | 0 | 0 | 0 | 0 | 0 | 0 | 0 | 0 | 0
05.06.2025¦12:01:36.240 | 0 | 0 | 0 | 0 | 0 | 0 | 0 | 0 | 0 | 0 | 0 | 0 | 0 | 0 | 0 | 0 | 0 | 0 | 0 | 0
05.06.2025¦12:01:37.241 | 0 | 0 | 0 | 0 | 0 | 0 | 0 | 0 | 0 | 0 | 0 | 0 | 0 | 0 | 0 | 0 | 0 | 0 | 0 | 0
05.06.2025¦12:01:38.240 | 0 | 0 | 0 | 0 | 0 | 0 | 0 | 0 | 0 | 0 | 0 | 0 | 0 | 0 | 0 | 0 | 0 | 0 | 0 | 0
05.06.2025¦12:01:39.240 | 0 | 0 | 0 | 0 | 0 | 0 | 0 | 0 | 0 | 0 | 0 | 0 | 0 | 0 | 0 | 0 | 0 | 0 | 0 | 0
05.06.2025¦12:01:40.240 | 0 | 0 | 0 | 0 | 0 | 0 | 0 | 0 | 0 | 0 | 0 | 0 | 0 | 0 | 0 | 0 | 0 | 0 | 0 | 0
05.06.2025¦12:01:41.240 | 0 | 0 | 0 | 0 | 0 | 0 | 0 | 0 | 0 | 0 | 0 | 0 | 0 | 0 | 0 | 0 | 0 | 0 | 0 | 0
05.06.2025¦12:01:42.241 | 0 | 0 | 0 | 0 | 0 | 0 | 0 | 0 | 0 | 0 | 0 | 0 | 0 | 0 | 0 | 0 | 0 | 0 | 0 | 0
05.06.2025¦12:01:43.239 | 0 | 0 | 0 | 0 | 0 | 0 | 0 | 0 | 0 | 0 | 0 | 0 | 0 | 0 | 0 | 0 | 0 | 0 | 0 | 0
05.06.2025¦12:01:44.242 | 0 | 0 | 0 | 0 | 0 | 0 | 0 | 0 | 0 | 0 | 0 | 0 | 0 | 0 | 0 | 0 | 0 | 0 | 0 | 0
05.06.2025¦12:01:45.239 | 0 | 0 | 0 | 0 | 0 | 0 | 0 | 0 | 0 | 0 | 0 | 0 | 0 | 0 | 0 | 0 | 0 | 0 | 0 | 0
05.06.2025¦12:01:46.240 | 0 | 0 | 0 | 0 | 0 | 0 | 0 | 0 | 0 | 0 | 0 | 0 | 0 | 0 | 0 | 0 | 0 | 0 | 0 | 0
05.06.2025¦12:01:47.239 | 0 | 0 | 0 | 0 | 0 | 0 | 0 | 0 | 0 | 0 | 0 | 0 | 0 | 0 | 0 | 0 | 0 | 0 | 0 | 0
05.06.2025¦12:01:48.239 | 0 | 0 | 0 | 0 | 0 | 0 | 0 | 0 | 0 | 0 | 0 | 0 | 0 | 0 | 0 | 0 | 0 | 0 | 0 | 0
05.06.2025¦12:01:49.240 | 0 | 0 | 0 | 0 | 0 | 0 | 0 | 0 | 0 | 0 | 0 | 0 | 0 | 0 | 0 | 0 | 0 | 0 | 0 | 0
05.06.2025¦12:01:50.240 | 0 | 0 | 0 | 0 | 0 | 0 | 0 | 0 | 0 | 0 | 0 | 0 | 0 | 0 | 0 | 0 | 0 | 0 | 0 | 0
05.06.2025¦12:01:51.240 | 0 | 0 | 0 | 0 | 0 | 0 | 0 | 0 | 0 | 0 | 0 | 0 | 0 | 0 | 0 | 0 | 0 | 0 | 0 | 0
05.06.2025¦12:01:52.240 | 0 | 0 | 0 | 0 | 0 | 0 | 0 | 0 | 0 | 0 | 0 | 0 | 0 | 0 | 0 | 0 | 0 | 0 | 0 | 0
05.06.2025¦12:01:53.239 | 0 | 0 | 0 | 0 | 0 | 0 | 0 | 0 | 0 | 0 | 0 | 0 | 0 | 0 | 0 | 0 | 0 | 0 | 0 | 0
05.06.2025¦12:01:54.240 | 0 | 0 | 0 | 0 | 0 | 0 | 0 | 0 | 0 | 0 | 0 | 0 | 0 | 0 | 0 | 0 | 0 | 0 | 0 | 0
05.06.2025¦12:01:55.239 | 0 | 0 | 0 | 0 | 0 | 0 | 0 | 0 | 0 | 0 | 0 | 0 | 0 | 0 | 0 | 0 | 0 | 0 | 0 | 0
05.06.2025¦12:01:56.240 | 0 | 0 | 0 | 0 | 0 | 0 | 0 | 0 | 0 | 0 | 0 | 0 | 0 | 0 | 0 | 0 | 0 | 0 | 0 | 0
05.06.2025¦12:01:57.240 | 0 | 0 | 0 | 0 | 0 | 0 | 0 | 0 | 0 | 0 | 0 | 0 | 0 | 0 | 0 | 0 | 0 | 0 | 0 | 0
05.06.2025¦12:01:58.240 | 0 | 0 | 0 | 0 | 0 | 0 | 0 | 0 | 0 | 0 | 0 | 0 | 0 | 0 | 0 | 0 | 0 | 0 | 0 | 0
05.06.2025¦12:01:59.240 | 0 | 0 | 0 | 0 | 0 | 0 | 0 | 0 | 0 | 0 | 0 | 0 | 0 | 0 | 0 | 0 | 0 | 0 | 0 | 0
05.06.2025¦12:02:00.239 | 0 | 0 | 0 | 0 | 0 | 0 | 0 | 0 | 0 | 0 | 0 | 0 | 0 | 0 | 0 | 0 | 0 | 0 | 0 | 0
05.06.2025¦12:02:01.240 | 0 | 0 | 0 | 0 | 0 | 0 | 0 | 0 | 0 | 0 | 0 | 0 | 0 | 0 | 0 | 0 | 0 | 0 | 0 | 0
05.06.2025¦12:02:02.240 | 0 | 0 | 0 | 0 | 0 | 0 | 0 | 0 | 0 | 0 | 0 | 0 | 0 | 0 | 0 | 0 | 0 | 0 | 0 | 0
05.06.2025¦12:02:03.240 | 0 | 0 | 0 | 0 | 0 | 0 | 0 | 0 | 0 | 0 | 0 | 0 | 0 | 0 | 0 | 0 | 0 | 0 | 0 | 0
05.06.2025¦12:02:04.240 | 0 | 0 | 0 | 0 | 0 | 0 | 0 | 0 | 0 | 0 | 0 | 0 | 0 | 0 | 0 | 0 | 0 | 0 | 0 | 0
05.06.2025¦12:02:05.240 | 0 | 0 | 0 | 0 | 0 | 0 | 0 | 0 | 0 | 0 | 0 | 0 | 0 | 0 | 0 | 0 | 0 | 0 | 0 | 0
05.06.2025¦12:02:06.240 | 0 | 0 | 0 | 0 | 0 | 0 | 0 | 0 | 0 | 0 | 0 | 0 | 0 | 0 | 0 | 0 | 0 | 0 | 0 | 0
05.06.2025¦12:02:07.240 | 0 | 0 | 0 | 0 | 0 | 0 | 0 | 0 | 0 | 0 | 0 | 0 | 0 | 0 | 0 | 0 | 0 | 0 | 0 | 0
05.06.2025¦12:02:08.240 | 0 | 0 | 0 | 0 | 0 | 0 | 0 | 0 | 0 | 0 | 0 | 0 | 0 | 0 | 0 | 0 | 0 | 0 | 0 | 0
05.06.2025¦12:02:09.240 | 0 | 0 | 0 | 0 | 0 | 0 | 0 | 0 | 0 | 0 | 0 | 0 | 0 | 0 | 0 | 0 | 0 | 0 | 0 | 0
05.06.2025¦12:02:10.240 | 0 | 0 | 0 | 0 | 0 | 0 | 0 | 0 | 0 | 0 | 0 | 0 | 0 | 0 | 0 | 0 | 0 | 0 | 0 | 0
05.06.2025¦12:02:11.239 | 0 | 0 | 0 | 0 | 0 | 0 | 0 | 0 | 0 | 0 | 0 | 0 | 0 | 0 | 0 | 0 | 0 | 0 | 0 | 0
05.06.2025¦12:02:12.242 | 0 | 0 | 0 | 0 | 0 | 0 | 0 | 0 | 0 | 0 | 0 | 0 | 0 | 0 | 0 | 0 | 0 | 0 | 0 | 0
05.06.2025¦12:02:13.240 | 0 | 0 | 0 | 0 | 0 | 0 | 0 | 0 | 0 | 0 | 0 | 0 | 0 | 0 | 0 | 0 | 0 | 0 | 0 | 0
05.06.2025¦12:02:14.239 | 0 | 0 | 0 | 0 | 0 | 0 | 0 | 0 | 0 | 0 | 0 | 0 | 0 | 0 | 0 | 0 | 0 | 0 | 0 | 0
05.06.2025¦12:02:15.239 | 0 | 0 | 0 | 0 | 0 | 0 | 0 | 0 | 0 | 0 | 0 | 0 | 0 | 0 | 0 | 0 | 0 | 0 | 0 | 0
05.06.2025¦12:02:16.240 | 0 | 0 | 0 | 0 | 0 | 0 | 0 | 0 | 0 | 0 | 0 | 0 | 0 | 0 | 0 | 0 | 0 | 0 | 0 | 0
05.06.2025¦12:02:17.241 | 0 | 0 | 0 | 0 | 0 | 0 | 0 | 0 | 0 | 0 | 0 | 0 | 0 | 0 | 0 | 0 | 0 | 0 | 0 | 0
05.06.2025¦12:02:18.240 | 0 | 0 | 0 | 0 | 0 | 0 | 0 | 0 | 0 | 0 | 0 | 0 | 0 | 0 | 0 | 0 | 0 | 0 | 0 | 0
05.06.2025¦12:02:19.240 | 0 | 0 | 0 | 0 | 0 | 0 | 0 | 0 | 0 | 0 | 0 | 0 | 0 | 0 | 0 | 0 | 0 | 0 | 0 | 0
05.06.2025¦12:02:20.239 | 0 | 0 | 0 | 0 | 0 | 0 | 0 | 0 | 0 | 0 | 0 | 0 | 0 | 0 | 0 | 0 | 0 | 0 | 0 | 0
05.06.2025¦12:02:21.239 | 0 | 0 | 0 | 0 | 0 | 0 | 0 | 0 | 0 | 0 | 0 | 0 | 0 | 0 | 0 | 0 | 0 | 0 | 0 | 0
05.06.2025¦12:02:22.240 | 0 | 0 | 0 | 0 | 0 | 0 | 0 | 0 | 0 | 0 | 0 | 0 | 0 | 0 | 0 | 0 | 0 | 0 | 0 | 0
05.06.2025¦12:02:23.240 | 0 | 0 | 0 | 0 | 0 | 0 | 0 | 0 | 0 | 0 | 0 | 0 | 0 | 0 | 0 | 0 | 0 | 0 | 0 | 0
05.06.2025¦12:02:24.241 | 0 | 0 | 0 | 0 | 0 | 0 | 0 | 0 | 0 | 0 | 0 | 0 | 0 | 0 | 0 | 0 | 0 | 0 | 0 | 0
05.06.2025¦12:02:25.240 | 0 | 0 | 0 | 0 | 0 | 0 | 0 | 0 | 0 | 0 | 0 | 0 | 0 | 0 | 0 | 0 | 0 | 0 | 0 | 0
05.06.2025¦12:02:26.242 | 0 | 0 | 0 | 0 | 0 | 0 | 0 | 0 | 0 | 0 | 0 | 0 | 0 | 0 | 0 | 0 | 0 | 0 | 0 | 0
05.06.2025¦12:02:27.240 | 0 | 0 | 0 | 0 | 0 | 0 | 0 | 0 | 0 | 0 | 0 | 0 | 0 | 0 | 0 | 0 | 0 | 0 | 0 | 0
05.06.2025¦12:02:28.239 | 0 | 0 | 0 | 0 | 0 | 0 | 0 | 0 | 0 | 0 | 0 | 0 | 0 | 0 | 0 | 0 | 0 | 0 | 0 | 0
05.06.2025¦12:02:29.240 | 0 | 0 | 0 | 0 | 0 | 0 | 0 | 0 | 0 | 0 | 0 | 0 | 0 | 0 | 0 | 0 | 0 | 0 | 0 | 0
05.06.2025¦12:02:30.239 | 0 | 0 | 0 | 0 | 0 | 0 | 0 | 0 | 0 | 0 | 0 | 0 | 0 | 0 | 0 | 0 | 0 | 0 | 0 | 0
05.06.2025¦12:02:31.240 | 0 | 0 | 0 | 0 | 0 | 0 | 0 | 0 | 0 | 0 | 0 | 0 | 0 | 0 | 0 | 0 | 0 | 0 | 0 | 0
05.06.2025¦12:02:32.240 | 0 | 0 | 0 | 0 | 0 | 0 | 0 | 0 | 0 | 0 | 0 | 0 | 0 | 0 | 0 | 0 | 0 | 0 | 0 | 0
05.06.2025¦12:02:33.240 | 0 | 0 | 0 | 0 | 0 | 0 | 0 | 0 | 0 | 0 | 0 | 0 | 0 | 0 | 0 | 0 | 0 | 0 | 0 | 0
05.06.2025¦12:02:34.240 | 0 | 0 | 0 | 0 | 0 | 0 | 0 | 0 | 0 | 0 | 0 | 0 | 0 | 0 | 0 | 0 | 0 | 0 | 0 | 0
05.06.2025¦12:02:35.240 | 0 | 0 | 0 | 0 | 0 | 0 | 0 | 0 | 0 | 0 | 0 | 0 | 0 | 0 | 0 | 0 | 0 | 0 | 0 | 0
05.06.2025¦12:02:36.240 | 0 | 0 | 0 | 0 | 0 | 0 | 0 | 0 | 0 | 0 | 0 | 0 | 0 | 0 | 0 | 0 | 0 | 0 | 0 | 0
05.06.2025¦12:02:37.240 | 0 | 0 | 0 | 0 | 0 | 0 | 0 | 0 | 0 | 0 | 0 | 0 | 0 | 0 | 0 | 0 | 0 | 0 | 0 | 0
05.06.2025¦12:02:38.240 | 0 | 0 | 0 | 0 | 0 | 0 | 0 | 0 | 0 | 0 | 0 | 0 | 0 | 0 | 0 | 0 | 0 | 0 | 0 | 0
05.06.2025¦12:02:39.240 | 0 | 0 | 0 | 0 | 0 | 0 | 0 | 0 | 0 | 0 | 0 | 0 | 0 | 0 | 0 | 0 | 0 | 0 | 0 | 0
| OekoSolve | OekoSolve | OekoSolve | OekoSolve | OekoSolve | OekoSolve | OekoSolve | OekoSolve | OekoSolve | OekoSolve | OekoSolve | OekoSolve | OekoSolve | OekoSolve | OekoSolve | OekoSolve | OekoSolve | OekoSolve | OekoSolve | OekoSolve
| EnMeter_Prec1 | EnMeter_Prec1 | EnMeter_Prec1 | EnMeter_Prec1 | EnMeter_Prec1 | EnMeter_Prec1 | EnMeter_Prec1 | EnMeter_Prec1 | EnMeter_Prec1 | EnMeter_Prec1 | EnMeter_Prec2 | EnMeter_Prec2 | EnMeter_Prec2 | EnMeter_Prec2 | EnMeter_Prec2 | EnMeter_Prec2 | EnMeter_Prec2 | EnMeter_Prec2 | EnMeter_Prec2 | EnMeter_Prec2
| Prec1 P:W | Prec1 WTotal:kWh | Prec1 WDay:kWh | Prec1 WMonth:kWh | Prec1 WYear:kWh | Prec1 State:0 no info available¦1 Off¦2 Startup¦3 Ready¦4 On¦5 Charge¦6 Discharge¦7 Batt Low or Full¦8 Batt Full¦9 Batt low¦10 Finished¦11 Island¦12 Waiting¦91 Maintenance¦99 ERROR | Prec1 Spec Signal | Prec1 V:kV | Prec1 I:mA | Prec1 Info:0 Bit0¦1 Bit1¦2 Bit2¦3 Bit3¦4 HS Ein¦5 Freigabe / Abdeckung vorhanden¦6 Temp. FÃ¼hler aktiv¦7 Temp. FÃ¼hler unterbrochen¦8 Bit8¦9 Bit9¦10 Bit10¦11 Bit11¦12 Bit12¦13 Bit13¦14 Bit14¦15 Bit15¦ | Prec2 P:W | Prec2 WTotal:kWh | Prec2 WDay:kWh | Prec2 WMonth:kWh | Prec2 WYear:kWh | Prec2 State:0 no info available¦1 Off¦2 Startup¦3 Ready¦4 On¦5 Charge¦6 Discharge¦7 Batt Low or Full¦8 Batt Full¦9 Batt low¦10 Finished¦11 Island¦12 Waiting¦91 Maintenance¦99 ERROR | Prec2 Spec Signal | Prec2 V:kV | Prec2 I:mA | Prec2 Info:0 Bit0¦1 Bit1¦2 Bit2¦3 Bit3¦4 HS Ein¦5 Freigabe / Abdeckung vorhanden¦6 Temp. FÃ¼hler aktiv¦7 Temp. FÃ¼hler unterbrochen¦8 Bit8¦9 Bit9¦10 Bit10¦11 Bit11¦12 Bit12¦13 Bit13¦14 Bit14¦15 Bit15¦
05.06.2025¦12:02:39.240 | 0 | 0 | 0 | 0 | 0 | 0 | 0 | 0 | 0 | 0 | 0 | 0 | 0 | 0 | 0 | 0 | 0 | 0 | 0 | 0
05.06.2025¦12:02:40.241 | 0 | 0 | 0 | 0 | 0 | 0 | 0 | 0 | 0 | 0 | 0 | 0 | 0 | 0 | 0 | 0 | 0 | 0 | 0 | 0
05.06.2025¦12:02:41.240 | 0 | 0 | 0 | 0 | 0 | 0 | 0 | 0 | 0 | 0 | 0 | 0 | 0 | 0 | 0 | 0 | 0 | 0 | 0 | 0
05.06.2025¦12:02:42.239 | 0 | 0 | 0 | 0 | 0 | 0 | 0 | 0 | 0 | 0 | 0 | 0 | 0 | 0 | 0 | 0 | 0 | 0 | 0 | 0
05.06.2025¦12:02:43.240 | 0 | 0 | 0 | 0 | 0 | 0 | 0 | 0 | 0 | 0 | 0 | 0 | 0 | 0 | 0 | 0 | 0 | 0 | 0 | 0
05.06.2025¦12:02:44.240 | 0 | 0 | 0 | 0 | 0 | 0 | 0 | 0 | 0 | 0 | 0 | 0 | 0 | 0 | 0 | 0 | 0 | 0 | 0 | 0
05.06.2025¦12:02:45.240 | 0 | 0 | 0 | 0 | 0 | 0 | 0 | 0 | 0 | 0 | 0 | 0 | 0 | 0 | 0 | 0 | 0 | 0 | 0 | 0
05.06.2025¦12:02:46.239 | 0 | 0 | 0 | 0 | 0 | 0 | 0 | 0 | 0 | 0 | 0 | 0 | 0 | 0 | 0 | 0 | 0 | 0 | 0 | 0
05.06.2025¦12:02:47.242 | 0 | 0 | 0 | 0 | 0 | 0 | 0 | 0 | 0 | 0 | 0 | 0 | 0 | 0 | 0 | 0 | 0 | 0 | 0 | 0
05.06.2025¦12:02:48.240 | 0 | 0 | 0 | 0 | 0 | 0 | 0 | 0 | 0 | 0 | 0 | 0 | 0 | 0 | 0 | 0 | 0 | 0 | 0 | 0
05.06.2025¦12:02:49.240 | 0 | 0 | 0 | 0 | 0 | 0 | 0 | 0 | 0 | 0 | 0 | 0 | 0 | 0 | 0 | 0 | 0 | 0 | 0 | 0
05.06.2025¦12:02:50.239 | 0 | 0 | 0 | 0 | 0 | 0 | 0 | 0 | 0 | 0 | 0 | 0 | 0 | 0 | 0 | 0 | 0 | 0 | 0 | 0
05.06.2025¦12:02:51.239 | 0 | 0 | 0 | 0 | 0 | 0 | 0 | 0 | 0 | 0 | 0 | 0 | 0 | 0 | 0 | 0 | 0 | 0 | 0 | 0
05.06.2025¦12:02:52.240 | 0 | 0 | 0 | 0 | 0 | 0 | 0 | 0 | 0 | 0 | 0 | 0 | 0 | 0 | 0 | 0 | 0 | 0 | 0 | 0
05.06.2025¦12:02:53.240 | 0 | 0 | 0 | 0 | 0 | 0 | 0 | 0 | 0 | 0 | 0 | 0 | 0 | 0 | 0 | 0 | 0 | 0 | 0 | 0
05.06.2025¦12:02:54.242 | 0 | 0 | 0 | 0 | 0 | 0 | 0 | 0 | 0 | 0 | 0 | 0 | 0 | 0 | 0 | 0 | 0 | 0 | 0 | 0
05.06.2025¦12:02:55.239 | 0 | 0 | 0 | 0 | 0 | 0 | 0 | 0 | 0 | 0 | 0 | 0 | 0 | 0 | 0 | 0 | 0 | 0 | 0 | 0
05.06.2025¦12:02:56.240 | 0 | 0 | 0 | 0 | 0 | 0 | 0 | 0 | 0 | 0 | 0 | 0 | 0 | 0 | 0 | 0 | 0 | 0 | 0 | 0
05.06.2025¦12:02:57.240 | 0 | 0 | 0 | 0 | 0 | 0 | 0 | 0 | 0 | 0 | 0 | 0 | 0 | 0 | 0 | 0 | 0 | 0 | 0 | 0
05.06.2025¦12:02:58.240 | 0 | 0 | 0 | 0 | 0 | 0 | 0 | 0 | 0 | 0 | 0 | 0 | 0 | 0 | 0 | 0 | 0 | 0 | 0 | 0
05.06.2025¦12:02:59.240 | 0 | 0 | 0 | 0 | 0 | 0 | 0 | 0 | 0 | 0 | 0 | 0 | 0 | 0 | 0 | 0 | 0 | 0 | 0 | 0
05.06.2025¦12:03:00.239 | 0 | 0 | 0 | 0 | 0 | 0 | 0 | 0 | 0 | 0 | 0 | 0 | 0 | 0 | 0 | 0 | 0 | 0 | 0 | 0
05.06.2025¦12:03:01.241 | 0 | 0 | 0 | 0 | 0 | 0 | 0 | 0 | 0 | 0 | 0 | 0 | 0 | 0 | 0 | 0 | 0 | 0 | 0 | 0
05.06.2025¦12:03:02.239 | 0 | 0 | 0 | 0 | 0 | 0 | 0 | 0 | 0 | 0 | 0 | 0 | 0 | 0 | 0 | 0 | 0 | 0 | 0 | 0
05.06.2025¦12:03:03.240 | 0 | 0 | 0 | 0 | 0 | 0 | 0 | 0 | 0 | 0 | 0 | 0 | 0 | 0 | 0 | 0 | 0 | 0 | 0 | 0
05.06.2025¦12:03:04.240 | 0 | 0 | 0 | 0 | 0 | 0 | 0 | 0 | 0 | 0 | 0 | 0 | 0 | 0 | 0 | 0 | 0 | 0 | 0 | 0
05.06.2025¦12:03:05.239 | 0 | 0 | 0 | 0 | 0 | 0 | 0 | 0 | 0 | 0 | 0 | 0 | 0 | 0 | 0 | 0 | 0 | 0 | 0 | 0
05.06.2025¦12:03:06.240 | 0 | 0 | 0 | 0 | 0 | 0 | 0 | 0 | 0 | 0 | 0 | 0 | 0 | 0 | 0 | 0 | 0 | 0 | 0 | 0
05.06.2025¦12:03:07.240 | 0 | 0 | 0 | 0 | 0 | 0 | 0 | 0 | 0 | 0 | 0 | 0 | 0 | 0 | 0 | 0 | 0 | 0 | 0 | 0
05.06.2025¦12:03:08.242 | 0 | 0 | 0 | 0 | 0 | 0 | 0 | 0 | 0 | 0 | 0 | 0 | 0 | 0 | 0 | 0 | 0 | 0 | 0 | 0
05.06.2025¦12:03:09.239 | 0 | 0 | 0 | 0 | 0 | 0 | 0 | 0 | 0 | 0 | 0 | 0 | 0 | 0 | 0 | 0 | 0 | 0 | 0 | 0
| OekoSolve | OekoSolve | OekoSolve | OekoSolve | OekoSolve | OekoSolve | OekoSolve | OekoSolve | OekoSolve | OekoSolve | OekoSolve | OekoSolve | OekoSolve | OekoSolve | OekoSolve | OekoSolve | OekoSolve | OekoSolve | OekoSolve | OekoSolve
| EnMeter_Prec1 | EnMeter_Prec1 | EnMeter_Prec1 | EnMeter_Prec1 | EnMeter_Prec1 | EnMeter_Prec1 | EnMeter_Prec1 | EnMeter_Prec1 | EnMeter_Prec1 | EnMeter_Prec1 | EnMeter_Prec2 | EnMeter_Prec2 | EnMeter_Prec2 | EnMeter_Prec2 | EnMeter_Prec2 | EnMeter_Prec2 | EnMeter_Prec2 | EnMeter_Prec2 | EnMeter_Prec2 | EnMeter_Prec2
| Prec1 P:W | Prec1 WTotal:kWh | Prec1 WDay:kWh | Prec1 WMonth:kWh | Prec1 WYear:kWh | Prec1 State:0 no info available¦1 Off¦2 Startup¦3 Ready¦4 On¦5 Charge¦6 Discharge¦7 Batt Low or Full¦8 Batt Full¦9 Batt low¦10 Finished¦11 Island¦12 Waiting¦91 Maintenance¦99 ERROR | Prec1 Spec Signal | Prec1 V:kV | Prec1 I:mA | Prec1 Info:0 Bit0¦1 Bit1¦2 Bit2¦3 Bit3¦4 HS Ein¦5 Freigabe / Abdeckung vorhanden¦6 Temp. FÃ¼hler aktiv¦7 Temp. FÃ¼hler unterbrochen¦8 Bit8¦9 Bit9¦10 Bit10¦11 Bit11¦12 Bit12¦13 Bit13¦14 Bit14¦15 Bit15¦ | Prec2 P:W | Prec2 WTotal:kWh | Prec2 WDay:kWh | Prec2 WMonth:kWh | Prec2 WYear:kWh | Prec2 State:0 no info available¦1 Off¦2 Startup¦3 Ready¦4 On¦5 Charge¦6 Discharge¦7 Batt Low or Full¦8 Batt Full¦9 Batt low¦10 Finished¦11 Island¦12 Waiting¦91 Maintenance¦99 ERROR | Prec2 Spec Signal | Prec2 V:kV | Prec2 I:mA | Prec2 Info:0 Bit0¦1 Bit1¦2 Bit2¦3 Bit3¦4 HS Ein¦5 Freigabe / Abdeckung vorhanden¦6 Temp. FÃ¼hler aktiv¦7 Temp. FÃ¼hler unterbrochen¦8 Bit8¦9 Bit9¦10 Bit10¦11 Bit11¦12 Bit12¦13 Bit13¦14 Bit14¦15 Bit15¦
05.06.2025¦12:03:10.239 | 0 | 0 | 0 | 0 | 0 | 0 | 0 | 0 | 0 | 0 | 0 | 0 | 0 | 0 | 0 | 0 | 0 | 0 | 0 | 0
05.06.2025¦12:03:11.240 | 0 | 0 | 0 | 0 | 0 | 0 | 0 | 0 | 0 | 0 | 0 | 0 | 0 | 0 | 0 | 0 | 0 | 0 | 0 | 0
05.06.2025¦12:03:12.240 | 0 | 0 | 0 | 0 | 0 | 0 | 0 | 0 | 0 | 0 | 0 | 0 | 0 | 0 | 0 | 0 | 0 | 0 | 0 | 0
05.06.2025¦12:03:13.240 | 0 | 0 | 0 | 0 | 0 | 0 | 0 | 0 | 0 | 0 | 0 | 0 | 0 | 0 | 0 | 0 | 0 | 0 | 0 | 0
05.06.2025¦12:03:14.240 | 0 | 0 | 0 | 0 | 0 | 0 | 0 | 0 | 0 | 0 | 0 | 0 | 0 | 0 | 0 | 0 | 0 | 0 | 0 | 0
05.06.2025¦12:03:15.239 | 0 | 0 | 0 | 0 | 0 | 0 | 0 | 0 | 0 | 0 | 0 | 0 | 0 | 0 | 0 | 0 | 0 | 0 | 0 | 0
05.06.2025¦12:03:16.239 | 0 | 0 | 0 | 0 | 0 | 0 | 0 | 0 | 0 | 0 | 0 | 0 | 0 | 0 | 0 | 0 | 0 | 0 | 0 | 0
05.06.2025¦12:03:17.240 | 0 | 0 | 0 | 0 | 0 | 0 | 0 | 0 | 0 | 0 | 0 | 0 | 0 | 0 | 0 | 0 | 0 | 0 | 0 | 0
05.06.2025¦12:03:18.239 | 0 | 0 | 0 | 0 | 0 | 0 | 0 | 0 | 0 | 0 | 0 | 0 | 0 | 0 | 0 | 0 | 0 | 0 | 0 | 0
05.06.2025¦12:03:19.240 | 0 | 0 | 0 | 0 | 0 | 0 | 0 | 0 | 0 | 0 | 0 | 0 | 0 | 0 | 0 | 0 | 0 | 0 | 0 | 0
05.06.2025¦12:03:20.239 | 0 | 0 | 0 | 0 | 0 | 0 | 0 | 0 | 0 | 0 | 0 | 0 | 0 | 0 | 0 | 0 | 0 | 0 | 0 | 0
05.06.2025¦12:03:21.240 | 0 | 0 | 0 | 0 | 0 | 0 | 0 | 0 | 0 | 0 | 0 | 0 | 0 | 0 | 0 | 0 | 0 | 0 | 0 | 0
05.06.2025¦12:03:22.240 | 0 | 0 | 0 | 0 | 0 | 0 | 0 | 0 | 0 | 0 | 0 | 0 | 0 | 0 | 0 | 0 | 0 | 0 | 0 | 0
05.06.2025¦12:03:23.240 | 0 | 0 | 0 | 0 | 0 | 0 | 0 | 0 | 0 | 0 | 0 | 0 | 0 | 0 | 0 | 0 | 0 | 0 | 0 | 0
05.06.2025¦12:03:24.240 | 0 | 0 | 0 | 0 | 0 | 0 | 0 | 0 | 0 | 0 | 0 | 0 | 0 | 0 | 0 | 0 | 0 | 0 | 0 | 0
05.06.2025¦12:03:25.239 | 0 | 0 | 0 | 0 | 0 | 0 | 0 | 0 | 0 | 0 | 0 | 0 | 0 | 0 | 0 | 0 | 0 | 0 | 0 | 0
05.06.2025¦12:03:26.239 | 0 | 0 | 0 | 0 | 0 | 0 | 0 | 0 | 0 | 0 | 0 | 0 | 0 | 0 | 0 | 0 | 0 | 0 | 0 | 0
05.06.2025¦12:03:27.240 | 0 | 0 | 0 | 0 | 0 | 0 | 0 | 0 | 0 | 0 | 0 | 0 | 0 | 0 | 0 | 0 | 0 | 0 | 0 | 0
05.06.2025¦12:03:28.239 | 0 | 0 | 0 | 0 | 0 | 0 | 0 | 0 | 0 | 0 | 0 | 0 | 0 | 0 | 0 | 0 | 0 | 0 | 0 | 0
05.06.2025¦12:03:29.241 | 0 | 0 | 0 | 0 | 0 | 0 | 0 | 0 | 0 | 0 | 0 | 0 | 0 | 0 | 0 | 0 | 0 | 0 | 0 | 0
05.06.2025¦12:03:30.240 | 0 | 0 | 0 | 0 | 0 | 0 | 0 | 0 | 0 | 0 | 0 | 0 | 0 | 0 | 0 | 0 | 0 | 0 | 0 | 0
05.06.2025¦12:03:31.240 | 0 | 0 | 0 | 0 | 0 | 0 | 0 | 0 | 0 | 0 | 0 | 0 | 0 | 0 | 0 | 0 | 0 | 0 | 0 | 0
05.06.2025¦12:03:32.239 | 0 | 0 | 0 | 0 | 0 | 0 | 0 | 0 | 0 | 0 | 0 | 0 | 0 | 0 | 0 | 0 | 0 | 0 | 0 | 0
05.06.2025¦12:03:33.239 | 0 | 0 | 0 | 0 | 0 | 0 | 0 | 0 | 0 | 0 | 0 | 0 | 0 | 0 | 0 | 0 | 0 | 0 | 0 | 0
05.06.2025¦12:03:34.240 | 0 | 0 | 0 | 0 | 0 | 0 | 0 | 0 | 0 | 0 | 0 | 0 | 0 | 0 | 0 | 0 | 0 | 0 | 0 | 0
05.06.2025¦12:03:35.240 | 0 | 0 | 0 | 0 | 0 | 0 | 0 | 0 | 0 | 0 | 0 | 0 | 0 | 0 | 0 | 0 | 0 | 0 | 0 | 0
05.06.2025¦12:03:36.240 | 0 | 0 | 0 | 0 | 0 | 0 | 0 | 0 | 0 | 0 | 0 | 0 | 0 | 0 | 0 | 0 | 0 | 0 | 0 | 0
05.06.2025¦12:03:37.240 | 0 | 0 | 0 | 0 | 0 | 0 | 0 | 0 | 0 | 0 | 0 | 0 | 0 | 0 | 0 | 0 | 0 | 0 | 0 | 0
05.06.2025¦12:03:38.240 | 0 | 0 | 0 | 0 | 0 | 0 | 0 | 0 | 0 | 0 | 0 | 0 | 0 | 0 | 0 | 0 | 0 | 0 | 0 | 0
05.06.2025¦12:03:39.240 | 0 | 0 | 0 | 0 | 0 | 0 | 0 | 0 | 0 | 0 | 0 | 0 | 0 | 0 | 0 | 0 | 0 | 0 | 0 | 0
| OekoSolve | OekoSolve | OekoSolve | OekoSolve | OekoSolve | OekoSolve | OekoSolve | OekoSolve | OekoSolve | OekoSolve | OekoSolve | OekoSolve | OekoSolve | OekoSolve | OekoSolve | OekoSolve | OekoSolve | OekoSolve | OekoSolve | OekoSolve
| EnMeter_Prec1 | EnMeter_Prec1 | EnMeter_Prec1 | EnMeter_Prec1 | EnMeter_Prec1 | EnMeter_Prec1 | EnMeter_Prec1 | EnMeter_Prec1 | EnMeter_Prec1 | EnMeter_Prec1 | EnMeter_Prec2 | EnMeter_Prec2 | EnMeter_Prec2 | EnMeter_Prec2 | EnMeter_Prec2 | EnMeter_Prec2 | EnMeter_Prec2 | EnMeter_Prec2 | EnMeter_Prec2 | EnMeter_Prec2
| Prec1 P:W | Prec1 WTotal:kWh | Prec1 WDay:kWh | Prec1 WMonth:kWh | Prec1 WYear:kWh | Prec1 State:0 no info available¦1 Off¦2 Startup¦3 Ready¦4 On¦5 Charge¦6 Discharge¦7 Batt Low or Full¦8 Batt Full¦9 Batt low¦10 Finished¦11 Island¦12 Waiting¦91 Maintenance¦99 ERROR | Prec1 Spec Signal | Prec1 V:kV | Prec1 I:mA | Prec1 Info:0 Bit0¦1 Bit1¦2 Bit2¦3 Bit3¦4 HS Ein¦5 Freigabe / Abdeckung vorhanden¦6 Temp. FÃ¼hler aktiv¦7 Temp. FÃ¼hler unterbrochen¦8 Bit8¦9 Bit9¦10 Bit10¦11 Bit11¦12 Bit12¦13 Bit13¦14 Bit14¦15 Bit15¦ | Prec2 P:W | Prec2 WTotal:kWh | Prec2 WDay:kWh | Prec2 WMonth:kWh | Prec2 WYear:kWh | Prec2 State:0 no info available¦1 Off¦2 Startup¦3 Ready¦4 On¦5 Charge¦6 Discharge¦7 Batt Low or Full¦8 Batt Full¦9 Batt low¦10 Finished¦11 Island¦12 Waiting¦91 Maintenance¦99 ERROR | Prec2 Spec Signal | Prec2 V:kV | Prec2 I:mA | Prec2 Info:0 Bit0¦1 Bit1¦2 Bit2¦3 Bit3¦4 HS Ein¦5 Freigabe / Abdeckung vorhanden¦6 Temp. FÃ¼hler aktiv¦7 Temp. FÃ¼hler unterbrochen¦8 Bit8¦9 Bit9¦10 Bit10¦11 Bit11¦12 Bit12¦13 Bit13¦14 Bit14¦15 Bit15¦
05.06.2025¦12:03:40.240 | 0 | 0 | 0 | 0 | 0 | 0 | 0 | 0 | 0 | 0 | 0 | 0 | 0 | 0 | 0 | 0 | 0 | 0 | 0 | 0
05.06.2025¦12:03:41.239 | 0 | 0 | 0 | 0 | 0 | 0 | 0 | 0 | 0 | 0 | 0 | 0 | 0 | 0 | 0 | 0 | 0 | 0 | 0 | 0
05.06.2025¦12:03:42.240 | 0 | 0 | 0 | 0 | 0 | 0 | 0 | 0 | 0 | 0 | 0 | 0 | 0 | 0 | 0 | 0 | 0 | 0 | 0 | 0
05.06.2025¦12:03:43.240 | 0 | 0 | 0 | 0 | 0 | 0 | 0 | 0 | 0 | 0 | 0 | 0 | 0 | 0 | 0 | 0 | 0 | 0 | 0 | 0
05.06.2025¦12:03:44.240 | 0 | 0 | 0 | 0 | 0 | 0 | 0 | 0 | 0 | 0 | 0 | 0 | 0 | 0 | 0 | 0 | 0 | 0 | 0 | 0
05.06.2025¦12:03:45.240 | 0 | 0 | 0 | 0 | 0 | 0 | 0 | 0 | 0 | 0 | 0 | 0 | 0 | 0 | 0 | 0 | 0 | 0 | 0 | 0
05.06.2025¦12:03:46.240 | 0 | 0 | 0 | 0 | 0 | 0 | 0 | 0 | 0 | 0 | 0 | 0 | 0 | 0 | 0 | 0 | 0 | 0 | 0 | 0
05.06.2025¦12:03:47.240 | 0 | 0 | 0 | 0 | 0 | 0 | 0 | 0 | 0 | 0 | 0 | 0 | 0 | 0 | 0 | 0 | 0 | 0 | 0 | 0
05.06.2025¦12:03:48.239 | 0 | 0 | 0 | 0 | 0 | 0 | 0 | 0 | 0 | 0 | 0 | 0 | 0 | 0 | 0 | 0 | 0 | 0 | 0 | 0
05.06.2025¦12:03:49.240 | 0 | 0 | 0 | 0 | 0 | 0 | 0 | 0 | 0 | 0 | 0 | 0 | 0 | 0 | 0 | 0 | 0 | 0 | 0 | 0
05.06.2025¦12:03:50.240 | 0 | 0 | 0 | 0 | 0 | 0 | 0 | 0 | 0 | 0 | 0 | 0 | 0 | 0 | 0 | 0 | 0 | 0 | 0 | 0
05.06.2025¦12:03:51.240 | 0 | 0 | 0 | 0 | 0 | 0 | 0 | 0 | 0 | 0 | 0 | 0 | 0 | 0 | 0 | 0 | 0 | 0 | 0 | 0
05.06.2025¦12:03:52.239 | 0 | 0 | 0 | 0 | 0 | 0 | 0 | 0 | 0 | 0 | 0 | 0 | 0 | 0 | 0 | 0 | 0 | 0 | 0 | 0
05.06.2025¦12:03:53.239 | 0 | 0 | 0 | 0 | 0 | 0 | 0 | 0 | 0 | 0 | 0 | 0 | 0 | 0 | 0 | 0 | 0 | 0 | 0 | 0
05.06.2025¦12:03:54.240 | 0 | 0 | 0 | 0 | 0 | 0 | 0 | 0 | 0 | 0 | 0 | 0 | 0 | 0 | 0 | 0 | 0 | 0 | 0 | 0
05.06.2025¦12:03:55.240 | 0 | 0 | 0 | 0 | 0 | 0 | 0 | 0 | 0 | 0 | 0 | 0 | 0 | 0 | 0 | 0 | 0 | 0 | 0 | 0
05.06.2025¦12:03:56.240 | 0 | 0 | 0 | 0 | 0 | 0 | 0 | 0 | 0 | 0 | 0 | 0 | 0 | 0 | 0 | 0 | 0 | 0 | 0 | 0
05.06.2025¦12:03:57.242 | 0 | 0 | 0 | 0 | 0 | 0 | 0 | 0 | 0 | 0 | 0 | 0 | 0 | 0 | 0 | 0 | 0 | 0 | 0 | 0
05.06.2025¦12:03:58.239 | 0 | 0 | 0 | 0 | 0 | 0 | 0 | 0 | 0 | 0 | 0 | 0 | 0 | 0 | 0 | 0 | 0 | 0 | 0 | 0
05.06.2025¦12:03:59.240 | 0 | 0 | 0 | 0 | 0 | 0 | 0 | 0 | 0 | 0 | 0 | 0 | 0 | 0 | 0 | 0 | 0 | 0 | 0 | 0
05.06.2025¦12:04:00.240 | 0 | 0 | 0 | 0 | 0 | 0 | 0 | 0 | 0 | 0 | 0 | 0 | 0 | 0 | 0 | 0 | 0 | 0 | 0 | 0
05.06.2025¦12:04:01.239 | 0 | 0 | 0 | 0 | 0 | 0 | 0 | 0 | 0 | 0 | 0 | 0 | 0 | 0 | 0 | 0 | 0 | 0 | 0 | 0
05.06.2025¦12:04:02.240 | 0 | 0 | 0 | 0 | 0 | 0 | 0 | 0 | 0 | 0 | 0 | 0 | 0 | 0 | 0 | 0 | 0 | 0 | 0 | 0
05.06.2025¦12:04:03.240 | 0 | 0 | 0 | 0 | 0 | 0 | 0 | 0 | 0 | 0 | 0 | 0 | 0 | 0 | 0 | 0 | 0 | 0 | 0 | 0
05.06.2025¦12:04:04.239 | 0 | 0 | 0 | 0 | 0 | 0 | 0 | 0 | 0 | 0 | 0 | 0 | 0 | 0 | 0 | 0 | 0 | 0 | 0 | 0
05.06.2025¦12:04:05.240 | 0 | 0 | 0 | 0 | 0 | 0 | 0 | 0 | 0 | 0 | 0 | 0 | 0 | 0 | 0 | 0 | 0 | 0 | 0 | 0
05.06.2025¦12:04:06.240 | 0 | 0 | 0 | 0 | 0 | 0 | 0 | 0 | 0 | 0 | 0 | 0 | 0 | 0 | 0 | 0 | 0 | 0 | 0 | 0
05.06.2025¦12:04:07.240 | 0 | 0 | 0 | 0 | 0 | 0 | 0 | 0 | 0 | 0 | 0 | 0 | 0 | 0 | 0 | 0 | 0 | 0 | 0 | 0
05.06.2025¦12:04:08.240 | 0 | 0 | 0 | 0 | 0 | 0 | 0 | 0 | 0 | 0 | 0 | 0 | 0 | 0 | 0 | 0 | 0 | 0 | 0 | 0
05.06.2025¦12:04:09.239 | 0 | 0 | 0 | 0 | 0 | 0 | 0 | 0 | 0 | 0 | 0 | 0 | 0 | 0 | 0 | 0 | 0 | 0 | 0 | 0
| OekoSolve | OekoSolve | OekoSolve | OekoSolve | OekoSolve | OekoSolve | OekoSolve | OekoSolve | OekoSolve | OekoSolve | OekoSolve | OekoSolve | OekoSolve | OekoSolve | OekoSolve | OekoSolve | OekoSolve | OekoSolve | OekoSolve | OekoSolve
| EnMeter_Prec1 | EnMeter_Prec1 | EnMeter_Prec1 | EnMeter_Prec1 | EnMeter_Prec1 | EnMeter_Prec1 | EnMeter_Prec1 | EnMeter_Prec1 | EnMeter_Prec1 | EnMeter_Prec1 | EnMeter_Prec2 | EnMeter_Prec2 | EnMeter_Prec2 | EnMeter_Prec2 | EnMeter_Prec2 | EnMeter_Prec2 | EnMeter_Prec2 | EnMeter_Prec2 | EnMeter_Prec2 | EnMeter_Prec2
| Prec1 P:W | Prec1 WTotal:kWh | Prec1 WDay:kWh | Prec1 WMonth:kWh | Prec1 WYear:kWh | Prec1 State:0 no info available¦1 Off¦2 Startup¦3 Ready¦4 On¦5 Charge¦6 Discharge¦7 Batt Low or Full¦8 Batt Full¦9 Batt low¦10 Finished¦11 Island¦12 Waiting¦91 Maintenance¦99 ERROR | Prec1 Spec Signal | Prec1 V:kV | Prec1 I:mA | Prec1 Info:0 Bit0¦1 Bit1¦2 Bit2¦3 Bit3¦4 HS Ein¦5 Freigabe / Abdeckung vorhanden¦6 Temp. FÃ¼hler aktiv¦7 Temp. FÃ¼hler unterbrochen¦8 Bit8¦9 Bit9¦10 Bit10¦11 Bit11¦12 Bit12¦13 Bit13¦14 Bit14¦15 Bit15¦ | Prec2 P:W | Prec2 WTotal:kWh | Prec2 WDay:kWh | Prec2 WMonth:kWh | Prec2 WYear:kWh | Prec2 State:0 no info available¦1 Off¦2 Startup¦3 Ready¦4 On¦5 Charge¦6 Discharge¦7 Batt Low or Full¦8 Batt Full¦9 Batt low¦10 Finished¦11 Island¦12 Waiting¦91 Maintenance¦99 ERROR | Prec2 Spec Signal | Prec2 V:kV | Prec2 I:mA | Prec2 Info:0 Bit0¦1 Bit1¦2 Bit2¦3 Bit3¦4 HS Ein¦5 Freigabe / Abdeckung vorhanden¦6 Temp. FÃ¼hler aktiv¦7 Temp. FÃ¼hler unterbrochen¦8 Bit8¦9 Bit9¦10 Bit10¦11 Bit11¦12 Bit12¦13 Bit13¦14 Bit14¦15 Bit15¦
05.06.2025¦12:04:10.240 | 0 | 0 | 0 | 0 | 0 | 0 | 0 | 0 | 0 | 0 | 0 | 0 | 0 | 0 | 0 | 0 | 0 | 0 | 0 | 0
05.06.2025¦12:04:11.240 | 0 | 0 | 0 | 0 | 0 | 0 | 0 | 0 | 0 | 0 | 0 | 0 | 0 | 0 | 0 | 0 | 0 | 0 | 0 | 0
05.06.2025¦12:04:12.239 | 0 | 0 | 0 | 0 | 0 | 0 | 0 | 0 | 0 | 0 | 0 | 0 | 0 | 0 | 0 | 0 | 0 | 0 | 0 | 0
05.06.2025¦12:04:13.240 | 0 | 0 | 0 | 0 | 0 | 0 | 0 | 0 | 0 | 0 | 0 | 0 | 0 | 0 | 0 | 0 | 0 | 0 | 0 | 0
05.06.2025¦12:04:14.239 | 0 | 0 | 0 | 0 | 0 | 0 | 0 | 0 | 0 | 0 | 0 | 0 | 0 | 0 | 0 | 0 | 0 | 0 | 0 | 0
05.06.2025¦12:04:15.239 | 0 | 0 | 0 | 0 | 0 | 0 | 0 | 0 | 0 | 0 | 0 | 0 | 0 | 0 | 0 | 0 | 0 | 0 | 0 | 0
05.06.2025¦12:04:16.240 | 0 | 0 | 0 | 0 | 0 | 0 | 0 | 0 | 0 | 0 | 0 | 0 | 0 | 0 | 0 | 0 | 0 | 0 | 0 | 0
05.06.2025¦12:04:17.240 | 0 | 0 | 0 | 0 | 0 | 0 | 0 | 0 | 0 | 0 | 0 | 0 | 0 | 0 | 0 | 0 | 0 | 0 | 0 | 0
05.06.2025¦12:04:18.241 | 0 | 0 | 0 | 0 | 0 | 0 | 0 | 0 | 0 | 0 | 0 | 0 | 0 | 0 | 0 | 0 | 0 | 0 | 0 | 0
05.06.2025¦12:04:19.240 | 0 | 0 | 0 | 0 | 0 | 0 | 0 | 0 | 0 | 0 | 0 | 0 | 0 | 0 | 0 | 0 | 0 | 0 | 0 | 0
05.06.2025¦12:04:20.240 | 0 | 0 | 0 | 0 | 0 | 0 | 0 | 0 | 0 | 0 | 0 | 0 | 0 | 0 | 0 | 0 | 0 | 0 | 0 | 0
05.06.2025¦12:04:21.240 | 0 | 0 | 0 | 0 | 0 | 0 | 0 | 0 | 0 | 0 | 0 | 0 | 0 | 0 | 0 | 0 | 0 | 0 | 0 | 0
05.06.2025¦12:04:22.240 | 0 | 0 | 0 | 0 | 0 | 0 | 0 | 0 | 0 | 0 | 0 | 0 | 0 | 0 | 0 | 0 | 0 | 0 | 0 | 0
05.06.2025¦12:04:23.240 | 0 | 0 | 0 | 0 | 0 | 0 | 0 | 0 | 0 | 0 | 0 | 0 | 0 | 0 | 0 | 0 | 0 | 0 | 0 | 0
05.06.2025¦12:04:24.240 | 0 | 0 | 0 | 0 | 0 | 0 | 0 | 0 | 0 | 0 | 0 | 0 | 0 | 0 | 0 | 0 | 0 | 0 | 0 | 0
05.06.2025¦12:04:25.241 | 0 | 0 | 0 | 0 | 0 | 0 | 0 | 0 | 0 | 0 | 0 | 0 | 0 | 0 | 0 | 0 | 0 | 0 | 0 | 0
05.06.2025¦12:04:26.240 | 0 | 0 | 0 | 0 | 0 | 0 | 0 | 0 | 0 | 0 | 0 | 0 | 0 | 0 | 0 | 0 | 0 | 0 | 0 | 0
05.06.2025¦12:04:27.240 | 0 | 0 | 0 | 0 | 0 | 0 | 0 | 0 | 0 | 0 | 0 | 0 | 0 | 0 | 0 | 0 | 0 | 0 | 0 | 0
05.06.2025¦12:04:28.240 | 0 | 0 | 0 | 0 | 0 | 0 | 0 | 0 | 0 | 0 | 0 | 0 | 0 | 0 | 0 | 0 | 0 | 0 | 0 | 0
05.06.2025¦12:04:29.240 | 0 | 0 | 0 | 0 | 0 | 0 | 0 | 0 | 0 | 0 | 0 | 0 | 0 | 0 | 0 | 0 | 0 | 0 | 0 | 0
05.06.2025¦12:04:30.240 | 0 | 0 | 0 | 0 | 0 | 0 | 0 | 0 | 0 | 0 | 0 | 0 | 0 | 0 | 0 | 0 | 0 | 0 | 0 | 0
05.06.2025¦12:04:31.240 | 0 | 0 | 0 | 0 | 0 | 0 | 0 | 0 | 0 | 0 | 0 | 0 | 0 | 0 | 0 | 0 | 0 | 0 | 0 | 0
05.06.2025¦12:04:32.240 | 0 | 0 | 0 | 0 | 0 | 0 | 0 | 0 | 0 | 0 | 0 | 0 | 0 | 0 | 0 | 0 | 0 | 0 | 0 | 0
05.06.2025¦12:04:33.240 | 0 | 0 | 0 | 0 | 0 | 0 | 0 | 0 | 0 | 0 | 0 | 0 | 0 | 0 | 0 | 0 | 0 | 0 | 0 | 0
05.06.2025¦12:04:34.240 | 0 | 0 | 0 | 0 | 0 | 0 | 0 | 0 | 0 | 0 | 0 | 0 | 0 | 0 | 0 | 0 | 0 | 0 | 0 | 0
05.06.2025¦12:04:35.240 | 0 | 0 | 0 | 0 | 0 | 0 | 0 | 0 | 0 | 0 | 0 | 0 | 0 | 0 | 0 | 0 | 0 | 0 | 0 | 0
05.06.2025¦12:04:36.240 | 0 | 0 | 0 | 0 | 0 | 0 | 0 | 0 | 0 | 0 | 0 | 0 | 0 | 0 | 0 | 0 | 0 | 0 | 0 | 0
05.06.2025¦12:04:37.240 | 0 | 0 | 0 | 0 | 0 | 0 | 0 | 0 | 0 | 0 | 0 | 0 | 0 | 0 | 0 | 0 | 0 | 0 | 0 | 0
05.06.2025¦12:04:38.240 | 0 | 0 | 0 | 0 | 0 | 0 | 0 | 0 | 0 | 0 | 0 | 0 | 0 | 0 | 0 | 0 | 0 | 0 | 0 | 0
05.06.2025¦12:04:39.240 | 0 | 0 | 0 | 0 | 0 | 0 | 0 | 0 | 0 | 0 | 0 | 0 | 0 | 0 | 0 | 0 | 0 | 0 | 0 | 0
| OekoSolve | OekoSolve | OekoSolve | OekoSolve | OekoSolve | OekoSolve | OekoSolve | OekoSolve | OekoSolve | OekoSolve | OekoSolve | OekoSolve | OekoSolve | OekoSolve | OekoSolve | OekoSolve | OekoSolve | OekoSolve | OekoSolve | OekoSolve
| EnMeter_Prec1 | EnMeter_Prec1 | EnMeter_Prec1 | EnMeter_Prec1 | EnMeter_Prec1 | EnMeter_Prec1 | EnMeter_Prec1 | EnMeter_Prec1 | EnMeter_Prec1 | EnMeter_Prec1 | EnMeter_Prec2 | EnMeter_Prec2 | EnMeter_Prec2 | EnMeter_Prec2 | EnMeter_Prec2 | EnMeter_Prec2 | EnMeter_Prec2 | EnMeter_Prec2 | EnMeter_Prec2 | EnMeter_Prec2
| Prec1 P:W | Prec1 WTotal:kWh | Prec1 WDay:kWh | Prec1 WMonth:kWh | Prec1 WYear:kWh | Prec1 State:0 no info available¦1 Off¦2 Startup¦3 Ready¦4 On¦5 Charge¦6 Discharge¦7 Batt Low or Full¦8 Batt Full¦9 Batt low¦10 Finished¦11 Island¦12 Waiting¦91 Maintenance¦99 ERROR | Prec1 Spec Signal | Prec1 V:kV | Prec1 I:mA | Prec1 Info:0 Bit0¦1 Bit1¦2 Bit2¦3 Bit3¦4 HS Ein¦5 Freigabe / Abdeckung vorhanden¦6 Temp. FÃ¼hler aktiv¦7 Temp. FÃ¼hler unterbrochen¦8 Bit8¦9 Bit9¦10 Bit10¦11 Bit11¦12 Bit12¦13 Bit13¦14 Bit14¦15 Bit15¦ | Prec2 P:W | Prec2 WTotal:kWh | Prec2 WDay:kWh | Prec2 WMonth:kWh | Prec2 WYear:kWh | Prec2 State:0 no info available¦1 Off¦2 Startup¦3 Ready¦4 On¦5 Charge¦6 Discharge¦7 Batt Low or Full¦8 Batt Full¦9 Batt low¦10 Finished¦11 Island¦12 Waiting¦91 Maintenance¦99 ERROR | Prec2 Spec Signal | Prec2 V:kV | Prec2 I:mA | Prec2 Info:0 Bit0¦1 Bit1¦2 Bit2¦3 Bit3¦4 HS Ein¦5 Freigabe / Abdeckung vorhanden¦6 Temp. FÃ¼hler aktiv¦7 Temp. FÃ¼hler unterbrochen¦8 Bit8¦9 Bit9¦10 Bit10¦11 Bit11¦12 Bit12¦13 Bit13¦14 Bit14¦15 Bit15¦
05.06.2025¦12:04:40.239 | 0 | 0 | 0 | 0 | 0 | 0 | 0 | 0 | 0 | 0 | 0 | 0 | 0 | 0 | 0 | 0 | 0 | 0 | 0 | 0
05.06.2025¦12:04:41.239 | 0 | 0 | 0 | 0 | 0 | 0 | 0 | 0 | 0 | 0 | 0 | 0 | 0 | 0 | 0 | 0 | 0 | 0 | 0 | 0
05.06.2025¦12:04:42.239 | 0 | 0 | 0 | 0 | 0 | 0 | 0 | 0 | 0 | 0 | 0 | 0 | 0 | 0 | 0 | 0 | 0 | 0 | 0 | 0
05.06.2025¦12:04:43.240 | 0 | 0 | 0 | 0 | 0 | 0 | 0 | 0 | 0 | 0 | 0 | 0 | 0 | 0 | 0 | 0 | 0 | 0 | 0 | 0
05.06.2025¦12:04:44.240 | 0 | 0 | 0 | 0 | 0 | 0 | 0 | 0 | 0 | 0 | 0 | 0 | 0 | 0 | 0 | 0 | 0 | 0 | 0 | 0
05.06.2025¦12:04:45.240 | 0 | 0 | 0 | 0 | 0 | 0 | 0 | 0 | 0 | 0 | 0 | 0 | 0 | 0 | 0 | 0 | 0 | 0 | 0 | 0
05.06.2025¦12:04:46.242 | 0 | 0 | 0 | 0 | 0 | 0 | 0 | 0 | 0 | 0 | 0 | 0 | 0 | 0 | 0 | 0 | 0 | 0 | 0 | 0
05.06.2025¦12:04:47.240 | 0 | 0 | 0 | 0 | 0 | 0 | 0 | 0 | 0 | 0 | 0 | 0 | 0 | 0 | 0 | 0 | 0 | 0 | 0 | 0
05.06.2025¦12:04:48.240 | 0 | 0 | 0 | 0 | 0 | 0 | 0 | 0 | 0 | 0 | 0 | 0 | 0 | 0 | 0 | 0 | 0 | 0 | 0 | 0
05.06.2025¦12:04:49.240 | 0 | 0 | 0 | 0 | 0 | 0 | 0 | 0 | 0 | 0 | 0 | 0 | 0 | 0 | 0 | 0 | 0 | 0 | 0 | 0
05.06.2025¦12:04:50.239 | 0 | 0 | 0 | 0 | 0 | 0 | 0 | 0 | 0 | 0 | 0 | 0 | 0 | 0 | 0 | 0 | 0 | 0 | 0 | 0
05.06.2025¦12:04:51.240 | 0 | 0 | 0 | 0 | 0 | 0 | 0 | 0 | 0 | 0 | 0 | 0 | 0 | 0 | 0 | 0 | 0 | 0 | 0 | 0
05.06.2025¦12:04:52.240 | 0 | 0 | 0 | 0 | 0 | 0 | 0 | 0 | 0 | 0 | 0 | 0 | 0 | 0 | 0 | 0 | 0 | 0 | 0 | 0
05.06.2025¦12:04:53.241 | 0 | 0 | 0 | 0 | 0 | 0 | 0 | 0 | 0 | 0 | 0 | 0 | 0 | 0 | 0 | 0 | 0 | 0 | 0 | 0
05.06.2025¦12:04:54.239 | 0 | 0 | 0 | 0 | 0 | 0 | 0 | 0 | 0 | 0 | 0 | 0 | 0 | 0 | 0 | 0 | 0 | 0 | 0 | 0
05.06.2025¦12:04:55.240 | 0 | 0 | 0 | 0 | 0 | 0 | 0 | 0 | 0 | 0 | 0 | 0 | 0 | 0 | 0 | 0 | 0 | 0 | 0 | 0
05.06.2025¦12:04:56.239 | 0 | 0 | 0 | 0 | 0 | 0 | 0 | 0 | 0 | 0 | 0 | 0 | 0 | 0 | 0 | 0 | 0 | 0 | 0 | 0
05.06.2025¦12:04:57.240 | 0 | 0 | 0 | 0 | 0 | 0 | 0 | 0 | 0 | 0 | 0 | 0 | 0 | 0 | 0 | 0 | 0 | 0 | 0 | 0
05.06.2025¦12:04:58.239 | 0 | 0 | 0 | 0 | 0 | 0 | 0 | 0 | 0 | 0 | 0 | 0 | 0 | 0 | 0 | 0 | 0 | 0 | 0 | 0
05.06.2025¦12:04:59.240 | 0 | 0 | 0 | 0 | 0 | 0 | 0 | 0 | 0 | 0 | 0 | 0 | 0 | 0 | 0 | 0 | 0 | 0 | 0 | 0
05.06.2025¦12:05:00.240 | 0 | 0 | 0 | 0 | 0 | 0 | 0 | 0 | 0 | 0 | 0 | 0 | 0 | 0 | 0 | 0 | 0 | 0 | 0 | 0
05.06.2025¦12:05:01.239 | 0 | 0 | 0 | 0 | 0 | 0 | 0 | 0 | 0 | 0 | 0 | 0 | 0 | 0 | 0 | 0 | 0 | 0 | 0 | 0
05.06.2025¦12:05:02.240 | 0 | 0 | 0 | 0 | 0 | 0 | 0 | 0 | 0 | 0 | 0 | 0 | 0 | 0 | 0 | 0 | 0 | 0 | 0 | 0
05.06.2025¦12:05:03.240 | 0 | 0 | 0 | 0 | 0 | 0 | 0 | 0 | 0 | 0 | 0 | 0 | 0 | 0 | 0 | 0 | 0 | 0 | 0 | 0
05.06.2025¦12:05:04.239 | 0 | 0 | 0 | 0 | 0 | 0 | 0 | 0 | 0 | 0 | 0 | 0 | 0 | 0 | 0 | 0 | 0 | 0 | 0 | 0
05.06.2025¦12:05:05.240 | 0 | 0 | 0 | 0 | 0 | 0 | 0 | 0 | 0 | 0 | 0 | 0 | 0 | 0 | 0 | 0 | 0 | 0 | 0 | 0
05.06.2025¦12:05:06.239 | 0 | 0 | 0 | 0 | 0 | 0 | 0 | 0 | 0 | 0 | 0 | 0 | 0 | 0 | 0 | 0 | 0 | 0 | 0 | 0
05.06.2025¦12:05:07.240 | 0 | 0 | 0 | 0 | 0 | 0 | 0 | 0 | 0 | 0 | 0 | 0 | 0 | 0 | 0 | 0 | 0 | 0 | 0 | 0
05.06.2025¦12:05:08.240 | 0 | 0 | 0 | 0 | 0 | 0 | 0 | 0 | 0 | 0 | 0 | 0 | 0 | 0 | 0 | 0 | 0 | 0 | 0 | 0
05.06.2025¦12:05:09.240 | 0 | 0 | 0 | 0 | 0 | 0 | 0 | 0 | 0 | 0 | 0 | 0 | 0 | 0 | 0 | 0 | 0 | 0 | 0 | 0
| OekoSolve | OekoSolve | OekoSolve | OekoSolve | OekoSolve | OekoSolve | OekoSolve | OekoSolve | OekoSolve | OekoSolve | OekoSolve | OekoSolve | OekoSolve | OekoSolve | OekoSolve | OekoSolve | OekoSolve | OekoSolve | OekoSolve | OekoSolve
| EnMeter_Prec1 | EnMeter_Prec1 | EnMeter_Prec1 | EnMeter_Prec1 | EnMeter_Prec1 | EnMeter_Prec1 | EnMeter_Prec1 | EnMeter_Prec1 | EnMeter_Prec1 | EnMeter_Prec1 | EnMeter_Prec2 | EnMeter_Prec2 | EnMeter_Prec2 | EnMeter_Prec2 | EnMeter_Prec2 | EnMeter_Prec2 | EnMeter_Prec2 | EnMeter_Prec2 | EnMeter_Prec2 | EnMeter_Prec2
| Prec1 P:W | Prec1 WTotal:kWh | Prec1 WDay:kWh | Prec1 WMonth:kWh | Prec1 WYear:kWh | Prec1 State:0 no info available¦1 Off¦2 Startup¦3 Ready¦4 On¦5 Charge¦6 Discharge¦7 Batt Low or Full¦8 Batt Full¦9 Batt low¦10 Finished¦11 Island¦12 Waiting¦91 Maintenance¦99 ERROR | Prec1 Spec Signal | Prec1 V:kV | Prec1 I:mA | Prec1 Info:0 Bit0¦1 Bit1¦2 Bit2¦3 Bit3¦4 HS Ein¦5 Freigabe / Abdeckung vorhanden¦6 Temp. FÃ¼hler aktiv¦7 Temp. FÃ¼hler unterbrochen¦8 Bit8¦9 Bit9¦10 Bit10¦11 Bit11¦12 Bit12¦13 Bit13¦14 Bit14¦15 Bit15¦ | Prec2 P:W | Prec2 WTotal:kWh | Prec2 WDay:kWh | Prec2 WMonth:kWh | Prec2 WYear:kWh | Prec2 State:0 no info available¦1 Off¦2 Startup¦3 Ready¦4 On¦5 Charge¦6 Discharge¦7 Batt Low or Full¦8 Batt Full¦9 Batt low¦10 Finished¦11 Island¦12 Waiting¦91 Maintenance¦99 ERROR | Prec2 Spec Signal | Prec2 V:kV | Prec2 I:mA | Prec2 Info:0 Bit0¦1 Bit1¦2 Bit2¦3 Bit3¦4 HS Ein¦5 Freigabe / Abdeckung vorhanden¦6 Temp. FÃ¼hler aktiv¦7 Temp. FÃ¼hler unterbrochen¦8 Bit8¦9 Bit9¦10 Bit10¦11 Bit11¦12 Bit12¦13 Bit13¦14 Bit14¦15 Bit15¦
05.06.2025¦12:05:10.239 | 0 | 0 | 0 | 0 | 0 | 0 | 0 | 0 | 0 | 0 | 0 | 0 | 0 | 0 | 0 | 0 | 0 | 0 | 0 | 0
05.06.2025¦12:05:11.240 | 0 | 0 | 0 | 0 | 0 | 0 | 0 | 0 | 0 | 0 | 0 | 0 | 0 | 0 | 0 | 0 | 0 | 0 | 0 | 0
05.06.2025¦12:05:12.239 | 0 | 0 | 0 | 0 | 0 | 0 | 0 | 0 | 0 | 0 | 0 | 0 | 0 | 0 | 0 | 0 | 0 | 0 | 0 | 0
05.06.2025¦12:05:13.239 | 0 | 0 | 0 | 0 | 0 | 0 | 0 | 0 | 0 | 0 | 0 | 0 | 0 | 0 | 0 | 0 | 0 | 0 | 0 | 0
05.06.2025¦12:05:14.242 | 0 | 0 | 0 | 0 | 0 | 0 | 0 | 0 | 0 | 0 | 0 | 0 | 0 | 0 | 0 | 0 | 0 | 0 | 0 | 0
05.06.2025¦12:05:15.239 | 0 | 0 | 0 | 0 | 0 | 0 | 0 | 0 | 0 | 0 | 0 | 0 | 0 | 0 | 0 | 0 | 0 | 0 | 0 | 0
05.06.2025¦12:05:16.239 | 0 | 0 | 0 | 0 | 0 | 0 | 0 | 0 | 0 | 0 | 0 | 0 | 0 | 0 | 0 | 0 | 0 | 0 | 0 | 0
05.06.2025¦12:05:17.240 | 0 | 0 | 0 | 0 | 0 | 0 | 0 | 0 | 0 | 0 | 0 | 0 | 0 | 0 | 0 | 0 | 0 | 0 | 0 | 0
05.06.2025¦12:05:18.240 | 0 | 0 | 0 | 0 | 0 | 0 | 0 | 0 | 0 | 0 | 0 | 0 | 0 | 0 | 0 | 0 | 0 | 0 | 0 | 0
05.06.2025¦12:05:19.240 | 0 | 0 | 0 | 0 | 0 | 0 | 0 | 0 | 0 | 0 | 0 | 0 | 0 | 0 | 0 | 0 | 0 | 0 | 0 | 0
05.06.2025¦12:05:20.240 | 0 | 0 | 0 | 0 | 0 | 0 | 0 | 0 | 0 | 0 | 0 | 0 | 0 | 0 | 0 | 0 | 0 | 0 | 0 | 0
05.06.2025¦12:05:21.242 | 0 | 0 | 0 | 0 | 0 | 0 | 0 | 0 | 0 | 0 | 0 | 0 | 0 | 0 | 0 | 0 | 0 | 0 | 0 | 0
05.06.2025¦12:05:22.239 | 0 | 0 | 0 | 0 | 0 | 0 | 0 | 0 | 0 | 0 | 0 | 0 | 0 | 0 | 0 | 0 | 0 | 0 | 0 | 0
05.06.2025¦12:05:23.240 | 0 | 0 | 0 | 0 | 0 | 0 | 0 | 0 | 0 | 0 | 0 | 0 | 0 | 0 | 0 | 0 | 0 | 0 | 0 | 0
05.06.2025¦12:05:24.240 | 0 | 0 | 0 | 0 | 0 | 0 | 0 | 0 | 0 | 0 | 0 | 0 | 0 | 0 | 0 | 0 | 0 | 0 | 0 | 0
05.06.2025¦12:05:25.240 | 0 | 0 | 0 | 0 | 0 | 0 | 0 | 0 | 0 | 0 | 0 | 0 | 0 | 0 | 0 | 0 | 0 | 0 | 0 | 0
05.06.2025¦12:05:26.240 | 0 | 0 | 0 | 0 | 0 | 0 | 0 | 0 | 0 | 0 | 0 | 0 | 0 | 0 | 0 | 0 | 0 | 0 | 0 | 0
05.06.2025¦12:05:27.240 | 0 | 0 | 0 | 0 | 0 | 0 | 0 | 0 | 0 | 0 | 0 | 0 | 0 | 0 | 0 | 0 | 0 | 0 | 0 | 0
05.06.2025¦12:05:28.239 | 0 | 0 | 0 | 0 | 0 | 0 | 0 | 0 | 0 | 0 | 0 | 0 | 0 | 0 | 0 | 0 | 0 | 0 | 0 | 0
05.06.2025¦12:05:29.240 | 0 | 0 | 0 | 0 | 0 | 0 | 0 | 0 | 0 | 0 | 0 | 0 | 0 | 0 | 0 | 0 | 0 | 0 | 0 | 0
05.06.2025¦12:05:30.240 | 0 | 0 | 0 | 0 | 0 | 0 | 0 | 0 | 0 | 0 | 0 | 0 | 0 | 0 | 0 | 0 | 0 | 0 | 0 | 0
05.06.2025¦12:05:31.240 | 0 | 0 | 0 | 0 | 0 | 0 | 0 | 0 | 0 | 0 | 0 | 0 | 0 | 0 | 0 | 0 | 0 | 0 | 0 | 0
05.06.2025¦12:05:32.240 | 0 | 0 | 0 | 0 | 0 | 0 | 0 | 0 | 0 | 0 | 0 | 0 | 0 | 0 | 0 | 0 | 0 | 0 | 0 | 0
05.06.2025¦12:05:33.240 | 0 | 0 | 0 | 0 | 0 | 0 | 0 | 0 | 0 | 0 | 0 | 0 | 0 | 0 | 0 | 0 | 0 | 0 | 0 | 0
05.06.2025¦12:05:34.240 | 0 | 0 | 0 | 0 | 0 | 0 | 0 | 0 | 0 | 0 | 0 | 0 | 0 | 0 | 0 | 0 | 0 | 0 | 0 | 0
05.06.2025¦12:05:35.242 | 0 | 0 | 0 | 0 | 0 | 0 | 0 | 0 | 0 | 0 | 0 | 0 | 0 | 0 | 0 | 0 | 0 | 0 | 0 | 0
05.06.2025¦12:05:36.239 | 0 | 0 | 0 | 0 | 0 | 0 | 0 | 0 | 0 | 0 | 0 | 0 | 0 | 0 | 0 | 0 | 0 | 0 | 0 | 0
05.06.2025¦12:05:37.240 | 0 | 0 | 0 | 0 | 0 | 0 | 0 | 0 | 0 | 0 | 0 | 0 | 0 | 0 | 0 | 0 | 0 | 0 | 0 | 0
05.06.2025¦12:05:38.240 | 0 | 0 | 0 | 0 | 0 | 0 | 0 | 0 | 0 | 0 | 0 | 0 | 0 | 0 | 0 | 0 | 0 | 0 | 0 | 0
05.06.2025¦12:05:39.239 | 0 | 0 | 0 | 0 | 0 | 0 | 0 | 0 | 0 | 0 | 0 | 0 | 0 | 0 | 0 | 0 | 0 | 0 | 0 | 0
| OekoSolve | OekoSolve | OekoSolve | OekoSolve | OekoSolve | OekoSolve | OekoSolve | OekoSolve | OekoSolve | OekoSolve | OekoSolve | OekoSolve | OekoSolve | OekoSolve | OekoSolve | OekoSolve | OekoSolve | OekoSolve | OekoSolve | OekoSolve
| EnMeter_Prec1 | EnMeter_Prec1 | EnMeter_Prec1 | EnMeter_Prec1 | EnMeter_Prec1 | EnMeter_Prec1 | EnMeter_Prec1 | EnMeter_Prec1 | EnMeter_Prec1 | EnMeter_Prec1 | EnMeter_Prec2 | EnMeter_Prec2 | EnMeter_Prec2 | EnMeter_Prec2 | EnMeter_Prec2 | EnMeter_Prec2 | EnMeter_Prec2 | EnMeter_Prec2 | EnMeter_Prec2 | EnMeter_Prec2
| Prec1 P:W | Prec1 WTotal:kWh | Prec1 WDay:kWh | Prec1 WMonth:kWh | Prec1 WYear:kWh | Prec1 State:0 no info available¦1 Off¦2 Startup¦3 Ready¦4 On¦5 Charge¦6 Discharge¦7 Batt Low or Full¦8 Batt Full¦9 Batt low¦10 Finished¦11 Island¦12 Waiting¦91 Maintenance¦99 ERROR | Prec1 Spec Signal | Prec1 V:kV | Prec1 I:mA | Prec1 Info:0 Bit0¦1 Bit1¦2 Bit2¦3 Bit3¦4 HS Ein¦5 Freigabe / Abdeckung vorhanden¦6 Temp. FÃ¼hler aktiv¦7 Temp. FÃ¼hler unterbrochen¦8 Bit8¦9 Bit9¦10 Bit10¦11 Bit11¦12 Bit12¦13 Bit13¦14 Bit14¦15 Bit15¦ | Prec2 P:W | Prec2 WTotal:kWh | Prec2 WDay:kWh | Prec2 WMonth:kWh | Prec2 WYear:kWh | Prec2 State:0 no info available¦1 Off¦2 Startup¦3 Ready¦4 On¦5 Charge¦6 Discharge¦7 Batt Low or Full¦8 Batt Full¦9 Batt low¦10 Finished¦11 Island¦12 Waiting¦91 Maintenance¦99 ERROR | Prec2 Spec Signal | Prec2 V:kV | Prec2 I:mA | Prec2 Info:0 Bit0¦1 Bit1¦2 Bit2¦3 Bit3¦4 HS Ein¦5 Freigabe / Abdeckung vorhanden¦6 Temp. FÃ¼hler aktiv¦7 Temp. FÃ¼hler unterbrochen¦8 Bit8¦9 Bit9¦10 Bit10¦11 Bit11¦12 Bit12¦13 Bit13¦14 Bit14¦15 Bit15¦
05.06.2025¦12:05:40.239 | 0 | 0 | 0 | 0 | 0 | 0 | 0 | 0 | 0 | 0 | 0 | 0 | 0 | 0 | 0 | 0 | 0 | 0 | 0 | 0
05.06.2025¦12:05:41.240 | 0 | 0 | 0 | 0 | 0 | 0 | 0 | 0 | 0 | 0 | 0 | 0 | 0 | 0 | 0 | 0 | 0 | 0 | 0 | 0
05.06.2025¦12:05:42.241 | 0 | 0 | 0 | 0 | 0 | 0 | 0 | 0 | 0 | 0 | 0 | 0 | 0 | 0 | 0 | 0 | 0 | 0 | 0 | 0
05.06.2025¦12:05:43.239 | 0 | 0 | 0 | 0 | 0 | 0 | 0 | 0 | 0 | 0 | 0 | 0 | 0 | 0 | 0 | 0 | 0 | 0 | 0 | 0
05.06.2025¦12:05:44.240 | 0 | 0 | 0 | 0 | 0 | 0 | 0 | 0 | 0 | 0 | 0 | 0 | 0 | 0 | 0 | 0 | 0 | 0 | 0 | 0
05.06.2025¦12:05:45.239 | 0 | 0 | 0 | 0 | 0 | 0 | 0 | 0 | 0 | 0 | 0 | 0 | 0 | 0 | 0 | 0 | 0 | 0 | 0 | 0
05.06.2025¦12:05:46.239 | 0 | 0 | 0 | 0 | 0 | 0 | 0 | 0 | 0 | 0 | 0 | 0 | 0 | 0 | 0 | 0 | 0 | 0 | 0 | 0
05.06.2025¦12:05:47.240 | 0 | 0 | 0 | 0 | 0 | 0 | 0 | 0 | 0 | 0 | 0 | 0 | 0 | 0 | 0 | 0 | 0 | 0 | 0 | 0
05.06.2025¦12:05:48.240 | 0 | 0 | 0 | 0 | 0 | 0 | 0 | 0 | 0 | 0 | 0 | 0 | 0 | 0 | 0 | 0 | 0 | 0 | 0 | 0
05.06.2025¦12:05:49.241 | 0 | 0 | 0 | 0 | 0 | 0 | 0 | 0 | 0 | 0 | 0 | 0 | 0 | 0 | 0 | 0 | 0 | 0 | 0 | 0
05.06.2025¦12:05:50.240 | 0 | 0 | 0 | 0 | 0 | 0 | 0 | 0 | 0 | 0 | 0 | 0 | 0 | 0 | 0 | 0 | 0 | 0 | 0 | 0
05.06.2025¦12:05:51.240 | 0 | 0 | 0 | 0 | 0 | 0 | 0 | 0 | 0 | 0 | 0 | 0 | 0 | 0 | 0 | 0 | 0 | 0 | 0 | 0
05.06.2025¦12:05:52.240 | 0 | 0 | 0 | 0 | 0 | 0 | 0 | 0 | 0 | 0 | 0 | 0 | 0 | 0 | 0 | 0 | 0 | 0 | 0 | 0
05.06.2025¦12:05:53.239 | 0 | 0 | 0 | 0 | 0 | 0 | 0 | 0 | 0 | 0 | 0 | 0 | 0 | 0 | 0 | 0 | 0 | 0 | 0 | 0
05.06.2025¦12:05:54.239 | 0 | 0 | 0 | 0 | 0 | 0 | 0 | 0 | 0 | 0 | 0 | 0 | 0 | 0 | 0 | 0 | 0 | 0 | 0 | 0
05.06.2025¦12:05:55.240 | 0 | 0 | 0 | 0 | 0 | 0 | 0 | 0 | 0 | 0 | 0 | 0 | 0 | 0 | 0 | 0 | 0 | 0 | 0 | 0
05.06.2025¦12:05:56.240 | 0 | 0 | 0 | 0 | 0 | 0 | 0 | 0 | 0 | 0 | 0 | 0 | 0 | 0 | 0 | 0 | 0 | 0 | 0 | 0
05.06.2025¦12:05:57.239 | 0 | 0 | 0 | 0 | 0 | 0 | 0 | 0 | 0 | 0 | 0 | 0 | 0 | 0 | 0 | 0 | 0 | 0 | 0 | 0
05.06.2025¦12:05:58.240 | 0 | 0 | 0 | 0 | 0 | 0 | 0 | 0 | 0 | 0 | 0 | 0 | 0 | 0 | 0 | 0 | 0 | 0 | 0 | 0
05.06.2025¦12:05:59.240 | 0 | 0 | 0 | 0 | 0 | 0 | 0 | 0 | 0 | 0 | 0 | 0 | 0 | 0 | 0 | 0 | 0 | 0 | 0 | 0
05.06.2025¦12:06:00.239 | 0 | 0 | 0 | 0 | 0 | 0 | 0 | 0 | 0 | 0 | 0 | 0 | 0 | 0 | 0 | 0 | 0 | 0 | 0 | 0
05.06.2025¦12:06:01.239 | 0 | 0 | 0 | 0 | 0 | 0 | 0 | 0 | 0 | 0 | 0 | 0 | 0 | 0 | 0 | 0 | 0 | 0 | 0 | 0
05.06.2025¦12:06:02.240 | 0 | 0 | 0 | 0 | 0 | 0 | 0 | 0 | 0 | 0 | 0 | 0 | 0 | 0 | 0 | 0 | 0 | 0 | 0 | 0
05.06.2025¦12:06:03.240 | 0 | 0 | 0 | 0 | 0 | 0 | 0 | 0 | 0 | 0 | 0 | 0 | 0 | 0 | 0 | 0 | 0 | 0 | 0 | 0
05.06.2025¦12:06:04.239 | 0 | 0 | 0 | 0 | 0 | 0 | 0 | 0 | 0 | 0 | 0 | 0 | 0 | 0 | 0 | 0 | 0 | 0 | 0 | 0
05.06.2025¦12:06:05.240 | 0 | 0 | 0 | 0 | 0 | 0 | 0 | 0 | 0 | 0 | 0 | 0 | 0 | 0 | 0 | 0 | 0 | 0 | 0 | 0
05.06.2025¦12:06:06.240 | 0 | 0 | 0 | 0 | 0 | 0 | 0 | 0 | 0 | 0 | 0 | 0 | 0 | 0 | 0 | 0 | 0 | 0 | 0 | 0
05.06.2025¦12:06:07.239 | 0 | 0 | 0 | 0 | 0 | 0 | 0 | 0 | 0 | 0 | 0 | 0 | 0 | 0 | 0 | 0 | 0 | 0 | 0 | 0
05.06.2025¦12:06:08.240 | 0 | 0 | 0 | 0 | 0 | 0 | 0 | 0 | 0 | 0 | 0 | 0 | 0 | 0 | 0 | 0 | 0 | 0 | 0 | 0
05.06.2025¦12:06:09.240 | 0 | 0 | 0 | 0 | 0 | 0 | 0 | 0 | 0 | 0 | 0 | 0 | 0 | 0 | 0 | 0 | 0 | 0 | 0 | 0
| OekoSolve | OekoSolve | OekoSolve | OekoSolve | OekoSolve | OekoSolve | OekoSolve | OekoSolve | OekoSolve | OekoSolve | OekoSolve | OekoSolve | OekoSolve | OekoSolve | OekoSolve | OekoSolve | OekoSolve | OekoSolve | OekoSolve | OekoSolve
| EnMeter_Prec1 | EnMeter_Prec1 | EnMeter_Prec1 | EnMeter_Prec1 | EnMeter_Prec1 | EnMeter_Prec1 | EnMeter_Prec1 | EnMeter_Prec1 | EnMeter_Prec1 | EnMeter_Prec1 | EnMeter_Prec2 | EnMeter_Prec2 | EnMeter_Prec2 | EnMeter_Prec2 | EnMeter_Prec2 | EnMeter_Prec2 | EnMeter_Prec2 | EnMeter_Prec2 | EnMeter_Prec2 | EnMeter_Prec2
| Prec1 P:W | Prec1 WTotal:kWh | Prec1 WDay:kWh | Prec1 WMonth:kWh | Prec1 WYear:kWh | Prec1 State:0 no info available¦1 Off¦2 Startup¦3 Ready¦4 On¦5 Charge¦6 Discharge¦7 Batt Low or Full¦8 Batt Full¦9 Batt low¦10 Finished¦11 Island¦12 Waiting¦91 Maintenance¦99 ERROR | Prec1 Spec Signal | Prec1 V:kV | Prec1 I:mA | Prec1 Info:0 Bit0¦1 Bit1¦2 Bit2¦3 Bit3¦4 HS Ein¦5 Freigabe / Abdeckung vorhanden¦6 Temp. FÃ¼hler aktiv¦7 Temp. FÃ¼hler unterbrochen¦8 Bit8¦9 Bit9¦10 Bit10¦11 Bit11¦12 Bit12¦13 Bit13¦14 Bit14¦15 Bit15¦ | Prec2 P:W | Prec2 WTotal:kWh | Prec2 WDay:kWh | Prec2 WMonth:kWh | Prec2 WYear:kWh | Prec2 State:0 no info available¦1 Off¦2 Startup¦3 Ready¦4 On¦5 Charge¦6 Discharge¦7 Batt Low or Full¦8 Batt Full¦9 Batt low¦10 Finished¦11 Island¦12 Waiting¦91 Maintenance¦99 ERROR | Prec2 Spec Signal | Prec2 V:kV | Prec2 I:mA | Prec2 Info:0 Bit0¦1 Bit1¦2 Bit2¦3 Bit3¦4 HS Ein¦5 Freigabe / Abdeckung vorhanden¦6 Temp. FÃ¼hler aktiv¦7 Temp. FÃ¼hler unterbrochen¦8 Bit8¦9 Bit9¦10 Bit10¦11 Bit11¦12 Bit12¦13 Bit13¦14 Bit14¦15 Bit15¦
05.06.2025¦12:06:10.240 | 0 | 0 | 0 | 0 | 0 | 0 | 0 | 0 | 0 | 0 | 0 | 0 | 0 | 0 | 0 | 0 | 0 | 0 | 0 | 0
05.06.2025¦12:06:11.240 | 0 | 0 | 0 | 0 | 0 | 0 | 0 | 0 | 0 | 0 | 0 | 0 | 0 | 0 | 0 | 0 | 0 | 0 | 0 | 0
05.06.2025¦12:06:12.239 | 0 | 0 | 0 | 0 | 0 | 0 | 0 | 0 | 0 | 0 | 0 | 0 | 0 | 0 | 0 | 0 | 0 | 0 | 0 | 0
05.06.2025¦12:06:13.240 | 0 | 0 | 0 | 0 | 0 | 0 | 0 | 0 | 0 | 0 | 0 | 0 | 0 | 0 | 0 | 0 | 0 | 0 | 0 | 0
05.06.2025¦12:06:14.239 | 0 | 0 | 0 | 0 | 0 | 0 | 0 | 0 | 0 | 0 | 0 | 0 | 0 | 0 | 0 | 0 | 0 | 0 | 0 | 0
05.06.2025¦12:06:15.240 | 0 | 0 | 0 | 0 | 0 | 0 | 0 | 0 | 0 | 0 | 0 | 0 | 0 | 0 | 0 | 0 | 0 | 0 | 0 | 0
05.06.2025¦12:06:16.240 | 0 | 0 | 0 | 0 | 0 | 0 | 0 | 0 | 0 | 0 | 0 | 0 | 0 | 0 | 0 | 0 | 0 | 0 | 0 | 0
05.06.2025¦12:06:17.241 | 0 | 0 | 0 | 0 | 0 | 0 | 0 | 0 | 0 | 0 | 0 | 0 | 0 | 0 | 0 | 0 | 0 | 0 | 0 | 0
05.06.2025¦12:06:18.240 | 0 | 0 | 0 | 0 | 0 | 0 | 0 | 0 | 0 | 0 | 0 | 0 | 0 | 0 | 0 | 0 | 0 | 0 | 0 | 0
05.06.2025¦12:06:19.239 | 0 | 0 | 0 | 0 | 0 | 0 | 0 | 0 | 0 | 0 | 0 | 0 | 0 | 0 | 0 | 0 | 0 | 0 | 0 | 0
05.06.2025¦12:06:20.240 | 0 | 0 | 0 | 0 | 0 | 0 | 0 | 0 | 0 | 0 | 0 | 0 | 0 | 0 | 0 | 0 | 0 | 0 | 0 | 0
05.06.2025¦12:06:21.240 | 0 | 0 | 0 | 0 | 0 | 0 | 0 | 0 | 0 | 0 | 0 | 0 | 0 | 0 | 0 | 0 | 0 | 0 | 0 | 0
05.06.2025¦12:06:22.239 | 0 | 0 | 0 | 0 | 0 | 0 | 0 | 0 | 0 | 0 | 0 | 0 | 0 | 0 | 0 | 0 | 0 | 0 | 0 | 0
05.06.2025¦12:06:23.239 | 0 | 0 | 0 | 0 | 0 | 0 | 0 | 0 | 0 | 0 | 0 | 0 | 0 | 0 | 0 | 0 | 0 | 0 | 0 | 0
05.06.2025¦12:06:24.240 | 0 | 0 | 0 | 0 | 0 | 0 | 0 | 0 | 0 | 0 | 0 | 0 | 0 | 0 | 0 | 0 | 0 | 0 | 0 | 0
05.06.2025¦12:06:25.240 | 0 | 0 | 0 | 0 | 0 | 0 | 0 | 0 | 0 | 0 | 0 | 0 | 0 | 0 | 0 | 0 | 0 | 0 | 0 | 0
05.06.2025¦12:06:26.240 | 0 | 0 | 0 | 0 | 0 | 0 | 0 | 0 | 0 | 0 | 0 | 0 | 0 | 0 | 0 | 0 | 0 | 0 | 0 | 0
05.06.2025¦12:06:27.240 | 0 | 0 | 0 | 0 | 0 | 0 | 0 | 0 | 0 | 0 | 0 | 0 | 0 | 0 | 0 | 0 | 0 | 0 | 0 | 0
05.06.2025¦12:06:28.240 | 0 | 0 | 0 | 0 | 0 | 0 | 0 | 0 | 0 | 0 | 0 | 0 | 0 | 0 | 0 | 0 | 0 | 0 | 0 | 0
05.06.2025¦12:06:29.240 | 0 | 0 | 0 | 0 | 0 | 0 | 0 | 0 | 0 | 0 | 0 | 0 | 0 | 0 | 0 | 0 | 0 | 0 | 0 | 0
05.06.2025¦12:06:30.240 | 0 | 0 | 0 | 0 | 0 | 0 | 0 | 0 | 0 | 0 | 0 | 0 | 0 | 0 | 0 | 0 | 0 | 0 | 0 | 0
05.06.2025¦12:06:31.241 | 0 | 0 | 0 | 0 | 0 | 0 | 0 | 0 | 0 | 0 | 0 | 0 | 0 | 0 | 0 | 0 | 0 | 0 | 0 | 0
05.06.2025¦12:06:32.239 | 0 | 0 | 0 | 0 | 0 | 0 | 0 | 0 | 0 | 0 | 0 | 0 | 0 | 0 | 0 | 0 | 0 | 0 | 0 | 0
05.06.2025¦12:06:33.239 | 0 | 0 | 0 | 0 | 0 | 0 | 0 | 0 | 0 | 0 | 0 | 0 | 0 | 0 | 0 | 0 | 0 | 0 | 0 | 0
05.06.2025¦12:06:34.240 | 0 | 0 | 0 | 0 | 0 | 0 | 0 | 0 | 0 | 0 | 0 | 0 | 0 | 0 | 0 | 0 | 0 | 0 | 0 | 0
05.06.2025¦12:06:35.240 | 0 | 0 | 0 | 0 | 0 | 0 | 0 | 0 | 0 | 0 | 0 | 0 | 0 | 0 | 0 | 0 | 0 | 0 | 0 | 0
05.06.2025¦12:06:36.240 | 0 | 0 | 0 | 0 | 0 | 0 | 0 | 0 | 0 | 0 | 0 | 0 | 0 | 0 | 0 | 0 | 0 | 0 | 0 | 0
05.06.2025¦12:06:37.240 | 0 | 0 | 0 | 0 | 0 | 0 | 0 | 0 | 0 | 0 | 0 | 0 | 0 | 0 | 0 | 0 | 0 | 0 | 0 | 0
05.06.2025¦12:06:38.241 | 0 | 0 | 0 | 0 | 0 | 0 | 0 | 0 | 0 | 0 | 0 | 0 | 0 | 0 | 0 | 0 | 0 | 0 | 0 | 0
05.06.2025¦12:06:39.240 | 0 | 0 | 0 | 0 | 0 | 0 | 0 | 0 | 0 | 0 | 0 | 0 | 0 | 0 | 0 | 0 | 0 | 0 | 0 | 0
| OekoSolve | OekoSolve | OekoSolve | OekoSolve | OekoSolve | OekoSolve | OekoSolve | OekoSolve | OekoSolve | OekoSolve | OekoSolve | OekoSolve | OekoSolve | OekoSolve | OekoSolve | OekoSolve | OekoSolve | OekoSolve | OekoSolve | OekoSolve
| EnMeter_Prec1 | EnMeter_Prec1 | EnMeter_Prec1 | EnMeter_Prec1 | EnMeter_Prec1 | EnMeter_Prec1 | EnMeter_Prec1 | EnMeter_Prec1 | EnMeter_Prec1 | EnMeter_Prec1 | EnMeter_Prec2 | EnMeter_Prec2 | EnMeter_Prec2 | EnMeter_Prec2 | EnMeter_Prec2 | EnMeter_Prec2 | EnMeter_Prec2 | EnMeter_Prec2 | EnMeter_Prec2 | EnMeter_Prec2
| Prec1 P:W | Prec1 WTotal:kWh | Prec1 WDay:kWh | Prec1 WMonth:kWh | Prec1 WYear:kWh | Prec1 State:0 no info available¦1 Off¦2 Startup¦3 Ready¦4 On¦5 Charge¦6 Discharge¦7 Batt Low or Full¦8 Batt Full¦9 Batt low¦10 Finished¦11 Island¦12 Waiting¦91 Maintenance¦99 ERROR | Prec1 Spec Signal | Prec1 V:kV | Prec1 I:mA | Prec1 Info:0 Bit0¦1 Bit1¦2 Bit2¦3 Bit3¦4 HS Ein¦5 Freigabe / Abdeckung vorhanden¦6 Temp. FÃ¼hler aktiv¦7 Temp. FÃ¼hler unterbrochen¦8 Bit8¦9 Bit9¦10 Bit10¦11 Bit11¦12 Bit12¦13 Bit13¦14 Bit14¦15 Bit15¦ | Prec2 P:W | Prec2 WTotal:kWh | Prec2 WDay:kWh | Prec2 WMonth:kWh | Prec2 WYear:kWh | Prec2 State:0 no info available¦1 Off¦2 Startup¦3 Ready¦4 On¦5 Charge¦6 Discharge¦7 Batt Low or Full¦8 Batt Full¦9 Batt low¦10 Finished¦11 Island¦12 Waiting¦91 Maintenance¦99 ERROR | Prec2 Spec Signal | Prec2 V:kV | Prec2 I:mA | Prec2 Info:0 Bit0¦1 Bit1¦2 Bit2¦3 Bit3¦4 HS Ein¦5 Freigabe / Abdeckung vorhanden¦6 Temp. FÃ¼hler aktiv¦7 Temp. FÃ¼hler unterbrochen¦8 Bit8¦9 Bit9¦10 Bit10¦11 Bit11¦12 Bit12¦13 Bit13¦14 Bit14¦15 Bit15¦
05.06.2025¦12:06:40.240 | 0 | 0 | 0 | 0 | 0 | 0 | 0 | 0 | 0 | 0 | 0 | 0 | 0 | 0 | 0 | 0 | 0 | 0 | 0 | 0
05.06.2025¦12:06:41.239 | 0 | 0 | 0 | 0 | 0 | 0 | 0 | 0 | 0 | 0 | 0 | 0 | 0 | 0 | 0 | 0 | 0 | 0 | 0 | 0
05.06.2025¦12:06:42.240 | 0 | 0 | 0 | 0 | 0 | 0 | 0 | 0 | 0 | 0 | 0 | 0 | 0 | 0 | 0 | 0 | 0 | 0 | 0 | 0
05.06.2025¦12:06:43.240 | 0 | 0 | 0 | 0 | 0 | 0 | 0 | 0 | 0 | 0 | 0 | 0 | 0 | 0 | 0 | 0 | 0 | 0 | 0 | 0
05.06.2025¦12:06:44.240 | 0 | 0 | 0 | 0 | 0 | 0 | 0 | 0 | 0 | 0 | 0 | 0 | 0 | 0 | 0 | 0 | 0 | 0 | 0 | 0
05.06.2025¦12:06:45.240 | 0 | 0 | 0 | 0 | 0 | 0 | 0 | 0 | 0 | 0 | 0 | 0 | 0 | 0 | 0 | 0 | 0 | 0 | 0 | 0
05.06.2025¦12:06:46.239 | 0 | 0 | 0 | 0 | 0 | 0 | 0 | 0 | 0 | 0 | 0 | 0 | 0 | 0 | 0 | 0 | 0 | 0 | 0 | 0
05.06.2025¦12:06:47.240 | 0 | 0 | 0 | 0 | 0 | 0 | 0 | 0 | 0 | 0 | 0 | 0 | 0 | 0 | 0 | 0 | 0 | 0 | 0 | 0
05.06.2025¦12:06:48.240 | 0 | 0 | 0 | 0 | 0 | 0 | 0 | 0 | 0 | 0 | 0 | 0 | 0 | 0 | 0 | 0 | 0 | 0 | 0 | 0
05.06.2025¦12:06:49.239 | 0 | 0 | 0 | 0 | 0 | 0 | 0 | 0 | 0 | 0 | 0 | 0 | 0 | 0 | 0 | 0 | 0 | 0 | 0 | 0
05.06.2025¦12:06:50.240 | 0 | 0 | 0 | 0 | 0 | 0 | 0 | 0 | 0 | 0 | 0 | 0 | 0 | 0 | 0 | 0 | 0 | 0 | 0 | 0
05.06.2025¦12:06:51.240 | 0 | 0 | 0 | 0 | 0 | 0 | 0 | 0 | 0 | 0 | 0 | 0 | 0 | 0 | 0 | 0 | 0 | 0 | 0 | 0
05.06.2025¦12:06:52.242 | 0 | 0 | 0 | 0 | 0 | 0 | 0 | 0 | 0 | 0 | 0 | 0 | 0 | 0 | 0 | 0 | 0 | 0 | 0 | 0
05.06.2025¦12:06:53.239 | 0 | 0 | 0 | 0 | 0 | 0 | 0 | 0 | 0 | 0 | 0 | 0 | 0 | 0 | 0 | 0 | 0 | 0 | 0 | 0
05.06.2025¦12:06:54.239 | 0 | 0 | 0 | 0 | 0 | 0 | 0 | 0 | 0 | 0 | 0 | 0 | 0 | 0 | 0 | 0 | 0 | 0 | 0 | 0
05.06.2025¦12:06:55.240 | 0 | 0 | 0 | 0 | 0 | 0 | 0 | 0 | 0 | 0 | 0 | 0 | 0 | 0 | 0 | 0 | 0 | 0 | 0 | 0
05.06.2025¦12:06:56.239 | 0 | 0 | 0 | 0 | 0 | 0 | 0 | 0 | 0 | 0 | 0 | 0 | 0 | 0 | 0 | 0 | 0 | 0 | 0 | 0
05.06.2025¦12:06:57.239 | 0 | 0 | 0 | 0 | 0 | 0 | 0 | 0 | 0 | 0 | 0 | 0 | 0 | 0 | 0 | 0 | 0 | 0 | 0 | 0
05.06.2025¦12:06:58.240 | 0 | 0 | 0 | 0 | 0 | 0 | 0 | 0 | 0 | 0 | 0 | 0 | 0 | 0 | 0 | 0 | 0 | 0 | 0 | 0
05.06.2025¦12:06:59.242 | 0 | 0 | 0 | 0 | 0 | 0 | 0 | 0 | 0 | 0 | 0 | 0 | 0 | 0 | 0 | 0 | 0 | 0 | 0 | 0
05.06.2025¦12:07:00.239 | 0 | 0 | 0 | 0 | 0 | 0 | 0 | 0 | 0 | 0 | 0 | 0 | 0 | 0 | 0 | 0 | 0 | 0 | 0 | 0
05.06.2025¦12:07:01.240 | 0 | 0 | 0 | 0 | 0 | 0 | 0 | 0 | 0 | 0 | 0 | 0 | 0 | 0 | 0 | 0 | 0 | 0 | 0 | 0
05.06.2025¦12:07:02.240 | 0 | 0 | 0 | 0 | 0 | 0 | 0 | 0 | 0 | 0 | 0 | 0 | 0 | 0 | 0 | 0 | 0 | 0 | 0 | 0
05.06.2025¦12:07:03.240 | 0 | 0 | 0 | 0 | 0 | 0 | 0 | 0 | 0 | 0 | 0 | 0 | 0 | 0 | 0 | 0 | 0 | 0 | 0 | 0
05.06.2025¦12:07:04.240 | 0 | 0 | 0 | 0 | 0 | 0 | 0 | 0 | 0 | 0 | 0 | 0 | 0 | 0 | 0 | 0 | 0 | 0 | 0 | 0
05.06.2025¦12:07:05.240 | 0 | 0 | 0 | 0 | 0 | 0 | 0 | 0 | 0 | 0 | 0 | 0 | 0 | 0 | 0 | 0 | 0 | 0 | 0 | 0
05.06.2025¦12:07:06.239 | 0 | 0 | 0 | 0 | 0 | 0 | 0 | 0 | 0 | 0 | 0 | 0 | 0 | 0 | 0 | 0 | 0 | 0 | 0 | 0
05.06.2025¦12:07:07.240 | 0 | 0 | 0 | 0 | 0 | 0 | 0 | 0 | 0 | 0 | 0 | 0 | 0 | 0 | 0 | 0 | 0 | 0 | 0 | 0
05.06.2025¦12:07:08.239 | 0 | 0 | 0 | 0 | 0 | 0 | 0 | 0 | 0 | 0 | 0 | 0 | 0 | 0 | 0 | 0 | 0 | 0 | 0 | 0
05.06.2025¦12:07:09.240 | 0 | 0 | 0 | 0 | 0 | 0 | 0 | 0 | 0 | 0 | 0 | 0 | 0 | 0 | 0 | 0 | 0 | 0 | 0 | 0
| OekoSolve | OekoSolve | OekoSolve | OekoSolve | OekoSolve | OekoSolve | OekoSolve | OekoSolve | OekoSolve | OekoSolve | OekoSolve | OekoSolve | OekoSolve | OekoSolve | OekoSolve | OekoSolve | OekoSolve | OekoSolve | OekoSolve | OekoSolve
| EnMeter_Prec1 | EnMeter_Prec1 | EnMeter_Prec1 | EnMeter_Prec1 | EnMeter_Prec1 | EnMeter_Prec1 | EnMeter_Prec1 | EnMeter_Prec1 | EnMeter_Prec1 | EnMeter_Prec1 | EnMeter_Prec2 | EnMeter_Prec2 | EnMeter_Prec2 | EnMeter_Prec2 | EnMeter_Prec2 | EnMeter_Prec2 | EnMeter_Prec2 | EnMeter_Prec2 | EnMeter_Prec2 | EnMeter_Prec2
| Prec1 P:W | Prec1 WTotal:kWh | Prec1 WDay:kWh | Prec1 WMonth:kWh | Prec1 WYear:kWh | Prec1 State:0 no info available¦1 Off¦2 Startup¦3 Ready¦4 On¦5 Charge¦6 Discharge¦7 Batt Low or Full¦8 Batt Full¦9 Batt low¦10 Finished¦11 Island¦12 Waiting¦91 Maintenance¦99 ERROR | Prec1 Spec Signal | Prec1 V:kV | Prec1 I:mA | Prec1 Info:0 Bit0¦1 Bit1¦2 Bit2¦3 Bit3¦4 HS Ein¦5 Freigabe / Abdeckung vorhanden¦6 Temp. FÃ¼hler aktiv¦7 Temp. FÃ¼hler unterbrochen¦8 Bit8¦9 Bit9¦10 Bit10¦11 Bit11¦12 Bit12¦13 Bit13¦14 Bit14¦15 Bit15¦ | Prec2 P:W | Prec2 WTotal:kWh | Prec2 WDay:kWh | Prec2 WMonth:kWh | Prec2 WYear:kWh | Prec2 State:0 no info available¦1 Off¦2 Startup¦3 Ready¦4 On¦5 Charge¦6 Discharge¦7 Batt Low or Full¦8 Batt Full¦9 Batt low¦10 Finished¦11 Island¦12 Waiting¦91 Maintenance¦99 ERROR | Prec2 Spec Signal | Prec2 V:kV | Prec2 I:mA | Prec2 Info:0 Bit0¦1 Bit1¦2 Bit2¦3 Bit3¦4 HS Ein¦5 Freigabe / Abdeckung vorhanden¦6 Temp. FÃ¼hler aktiv¦7 Temp. FÃ¼hler unterbrochen¦8 Bit8¦9 Bit9¦10 Bit10¦11 Bit11¦12 Bit12¦13 Bit13¦14 Bit14¦15 Bit15¦
05.06.2025¦12:07:10.239 | 0 | 0 | 0 | 0 | 0 | 0 | 0 | 0 | 0 | 0 | 0 | 0 | 0 | 0 | 0 | 0 | 0 | 0 | 0 | 0
05.06.2025¦12:07:11.240 | 0 | 0 | 0 | 0 | 0 | 0 | 0 | 0 | 0 | 0 | 0 | 0 | 0 | 0 | 0 | 0 | 0 | 0 | 0 | 0
05.06.2025¦12:07:12.240 | 0 | 0 | 0 | 0 | 0 | 0 | 0 | 0 | 0 | 0 | 0 | 0 | 0 | 0 | 0 | 0 | 0 | 0 | 0 | 0
05.06.2025¦12:07:13.240 | 0 | 0 | 0 | 0 | 0 | 0 | 0 | 0 | 0 | 0 | 0 | 0 | 0 | 0 | 0 | 0 | 0 | 0 | 0 | 0
05.06.2025¦12:07:14.240 | 0 | 0 | 0 | 0 | 0 | 0 | 0 | 0 | 0 | 0 | 0 | 0 | 0 | 0 | 0 | 0 | 0 | 0 | 0 | 0
05.06.2025¦12:07:15.240 | 0 | 0 | 0 | 0 | 0 | 0 | 0 | 0 | 0 | 0 | 0 | 0 | 0 | 0 | 0 | 0 | 0 | 0 | 0 | 0
05.06.2025¦12:07:16.239 | 0 | 0 | 0 | 0 | 0 | 0 | 0 | 0 | 0 | 0 | 0 | 0 | 0 | 0 | 0 | 0 | 0 | 0 | 0 | 0
05.06.2025¦12:07:17.240 | 0 | 0 | 0 | 0 | 0 | 0 | 0 | 0 | 0 | 0 | 0 | 0 | 0 | 0 | 0 | 0 | 0 | 0 | 0 | 0
05.06.2025¦12:07:18.240 | 0 | 0 | 0 | 0 | 0 | 0 | 0 | 0 | 0 | 0 | 0 | 0 | 0 | 0 | 0 | 0 | 0 | 0 | 0 | 0
05.06.2025¦12:07:19.240 | 0 | 0 | 0 | 0 | 0 | 0 | 0 | 0 | 0 | 0 | 0 | 0 | 0 | 0 | 0 | 0 | 0 | 0 | 0 | 0
05.06.2025¦12:07:20.240 | 0 | 0 | 0 | 0 | 0 | 0 | 0 | 0 | 0 | 0 | 0 | 0 | 0 | 0 | 0 | 0 | 0 | 0 | 0 | 0
05.06.2025¦12:07:21.239 | 0 | 0 | 0 | 0 | 0 | 0 | 0 | 0 | 0 | 0 | 0 | 0 | 0 | 0 | 0 | 0 | 0 | 0 | 0 | 0
05.06.2025¦12:07:22.239 | 0 | 0 | 0 | 0 | 0 | 0 | 0 | 0 | 0 | 0 | 0 | 0 | 0 | 0 | 0 | 0 | 0 | 0 | 0 | 0
05.06.2025¦12:07:23.240 | 0 | 0 | 0 | 0 | 0 | 0 | 0 | 0 | 0 | 0 | 0 | 0 | 0 | 0 | 0 | 0 | 0 | 0 | 0 | 0
05.06.2025¦12:07:24.240 | 0 | 0 | 0 | 0 | 0 | 0 | 0 | 0 | 0 | 0 | 0 | 0 | 0 | 0 | 0 | 0 | 0 | 0 | 0 | 0
05.06.2025¦12:07:25.240 | 0 | 0 | 0 | 0 | 0 | 0 | 0 | 0 | 0 | 0 | 0 | 0 | 0 | 0 | 0 | 0 | 0 | 0 | 0 | 0
05.06.2025¦12:07:26.240 | 0 | 0 | 0 | 0 | 0 | 0 | 0 | 0 | 0 | 0 | 0 | 0 | 0 | 0 | 0 | 0 | 0 | 0 | 0 | 0
05.06.2025¦12:07:27.239 | 0 | 0 | 0 | 0 | 0 | 0 | 0 | 0 | 0 | 0 | 0 | 0 | 0 | 0 | 0 | 0 | 0 | 0 | 0 | 0
05.06.2025¦12:07:28.240 | 0 | 0 | 0 | 0 | 0 | 0 | 0 | 0 | 0 | 0 | 0 | 0 | 0 | 0 | 0 | 0 | 0 | 0 | 0 | 0
05.06.2025¦12:07:29.239 | 0 | 0 | 0 | 0 | 0 | 0 | 0 | 0 | 0 | 0 | 0 | 0 | 0 | 0 | 0 | 0 | 0 | 0 | 0 | 0
05.06.2025¦12:07:30.239 | 0 | 0 | 0 | 0 | 0 | 0 | 0 | 0 | 0 | 0 | 0 | 0 | 0 | 0 | 0 | 0 | 0 | 0 | 0 | 0
05.06.2025¦12:07:31.240 | 0 | 0 | 0 | 0 | 0 | 0 | 0 | 0 | 0 | 0 | 0 | 0 | 0 | 0 | 0 | 0 | 0 | 0 | 0 | 0
05.06.2025¦12:07:32.241 | 0 | 0 | 0 | 0 | 0 | 0 | 0 | 0 | 0 | 0 | 0 | 0 | 0 | 0 | 0 | 0 | 0 | 0 | 0 | 0
05.06.2025¦12:07:33.240 | 0 | 0 | 0 | 0 | 0 | 0 | 0 | 0 | 0 | 0 | 0 | 0 | 0 | 0 | 0 | 0 | 0 | 0 | 0 | 0
05.06.2025¦12:07:34.240 | 0 | 0 | 0 | 0 | 0 | 0 | 0 | 0 | 0 | 0 | 0 | 0 | 0 | 0 | 0 | 0 | 0 | 0 | 0 | 0
05.06.2025¦12:07:35.239 | 0 | 0 | 0 | 0 | 0 | 0 | 0 | 0 | 0 | 0 | 0 | 0 | 0 | 0 | 0 | 0 | 0 | 0 | 0 | 0
05.06.2025¦12:07:36.240 | 0 | 0 | 0 | 0 | 0 | 0 | 0 | 0 | 0 | 0 | 0 | 0 | 0 | 0 | 0 | 0 | 0 | 0 | 0 | 0
05.06.2025¦12:07:37.240 | 0 | 0 | 0 | 0 | 0 | 0 | 0 | 0 | 0 | 0 | 0 | 0 | 0 | 0 | 0 | 0 | 0 | 0 | 0 | 0
05.06.2025¦12:07:38.240 | 0 | 0 | 0 | 0 | 0 | 0 | 0 | 0 | 0 | 0 | 0 | 0 | 0 | 0 | 0 | 0 | 0 | 0 | 0 | 0
05.06.2025¦12:07:39.240 | 0 | 0 | 0 | 0 | 0 | 0 | 0 | 0 | 0 | 0 | 0 | 0 | 0 | 0 | 0 | 0 | 0 | 0 | 0 | 0
| OekoSolve | OekoSolve | OekoSolve | OekoSolve | OekoSolve | OekoSolve | OekoSolve | OekoSolve | OekoSolve | OekoSolve | OekoSolve | OekoSolve | OekoSolve | OekoSolve | OekoSolve | OekoSolve | OekoSolve | OekoSolve | OekoSolve | OekoSolve
| EnMeter_Prec1 | EnMeter_Prec1 | EnMeter_Prec1 | EnMeter_Prec1 | EnMeter_Prec1 | EnMeter_Prec1 | EnMeter_Prec1 | EnMeter_Prec1 | EnMeter_Prec1 | EnMeter_Prec1 | EnMeter_Prec2 | EnMeter_Prec2 | EnMeter_Prec2 | EnMeter_Prec2 | EnMeter_Prec2 | EnMeter_Prec2 | EnMeter_Prec2 | EnMeter_Prec2 | EnMeter_Prec2 | EnMeter_Prec2
| Prec1 P:W | Prec1 WTotal:kWh | Prec1 WDay:kWh | Prec1 WMonth:kWh | Prec1 WYear:kWh | Prec1 State:0 no info available¦1 Off¦2 Startup¦3 Ready¦4 On¦5 Charge¦6 Discharge¦7 Batt Low or Full¦8 Batt Full¦9 Batt low¦10 Finished¦11 Island¦12 Waiting¦91 Maintenance¦99 ERROR | Prec1 Spec Signal | Prec1 V:kV | Prec1 I:mA | Prec1 Info:0 Bit0¦1 Bit1¦2 Bit2¦3 Bit3¦4 HS Ein¦5 Freigabe / Abdeckung vorhanden¦6 Temp. FÃ¼hler aktiv¦7 Temp. FÃ¼hler unterbrochen¦8 Bit8¦9 Bit9¦10 Bit10¦11 Bit11¦12 Bit12¦13 Bit13¦14 Bit14¦15 Bit15¦ | Prec2 P:W | Prec2 WTotal:kWh | Prec2 WDay:kWh | Prec2 WMonth:kWh | Prec2 WYear:kWh | Prec2 State:0 no info available¦1 Off¦2 Startup¦3 Ready¦4 On¦5 Charge¦6 Discharge¦7 Batt Low or Full¦8 Batt Full¦9 Batt low¦10 Finished¦11 Island¦12 Waiting¦91 Maintenance¦99 ERROR | Prec2 Spec Signal | Prec2 V:kV | Prec2 I:mA | Prec2 Info:0 Bit0¦1 Bit1¦2 Bit2¦3 Bit3¦4 HS Ein¦5 Freigabe / Abdeckung vorhanden¦6 Temp. FÃ¼hler aktiv¦7 Temp. FÃ¼hler unterbrochen¦8 Bit8¦9 Bit9¦10 Bit10¦11 Bit11¦12 Bit12¦13 Bit13¦14 Bit14¦15 Bit15¦
05.06.2025¦12:07:40.239 | 0 | 0 | 0 | 0 | 0 | 0 | 0 | 0 | 0 | 0 | 0 | 0 | 0 | 0 | 0 | 0 | 0 | 0 | 0 | 0
05.06.2025¦12:07:41.240 | 0 | 0 | 0 | 0 | 0 | 0 | 0 | 0 | 0 | 0 | 0 | 0 | 0 | 0 | 0 | 0 | 0 | 0 | 0 | 0
05.06.2025¦12:07:42.239 | 0 | 0 | 0 | 0 | 0 | 0 | 0 | 0 | 0 | 0 | 0 | 0 | 0 | 0 | 0 | 0 | 0 | 0 | 0 | 0
05.06.2025¦12:07:43.239 | 0 | 0 | 0 | 0 | 0 | 0 | 0 | 0 | 0 | 0 | 0 | 0 | 0 | 0 | 0 | 0 | 0 | 0 | 0 | 0
05.06.2025¦12:07:44.239 | 0 | 0 | 0 | 0 | 0 | 0 | 0 | 0 | 0 | 0 | 0 | 0 | 0 | 0 | 0 | 0 | 0 | 0 | 0 | 0
05.06.2025¦12:07:45.240 | 0 | 0 | 0 | 0 | 0 | 0 | 0 | 0 | 0 | 0 | 0 | 0 | 0 | 0 | 0 | 0 | 0 | 0 | 0 | 0
05.06.2025¦12:07:46.240 | 0 | 0 | 0 | 0 | 0 | 0 | 0 | 0 | 0 | 0 | 0 | 0 | 0 | 0 | 0 | 0 | 0 | 0 | 0 | 0
05.06.2025¦12:07:47.240 | 0 | 0 | 0 | 0 | 0 | 0 | 0 | 0 | 0 | 0 | 0 | 0 | 0 | 0 | 0 | 0 | 0 | 0 | 0 | 0
05.06.2025¦12:07:48.240 | 0 | 0 | 0 | 0 | 0 | 0 | 0 | 0 | 0 | 0 | 0 | 0 | 0 | 0 | 0 | 0 | 0 | 0 | 0 | 0
05.06.2025¦12:07:49.240 | 0 | 0 | 0 | 0 | 0 | 0 | 0 | 0 | 0 | 0 | 0 | 0 | 0 | 0 | 0 | 0 | 0 | 0 | 0 | 0
05.06.2025¦12:07:50.240 | 0 | 0 | 0 | 0 | 0 | 0 | 0 | 0 | 0 | 0 | 0 | 0 | 0 | 0 | 0 | 0 | 0 | 0 | 0 | 0
05.06.2025¦12:07:51.239 | 0 | 0 | 0 | 0 | 0 | 0 | 0 | 0 | 0 | 0 | 0 | 0 | 0 | 0 | 0 | 0 | 0 | 0 | 0 | 0
05.06.2025¦12:07:52.240 | 0 | 0 | 0 | 0 | 0 | 0 | 0 | 0 | 0 | 0 | 0 | 0 | 0 | 0 | 0 | 0 | 0 | 0 | 0 | 0
05.06.2025¦12:07:53.240 | 0 | 0 | 0 | 0 | 0 | 0 | 0 | 0 | 0 | 0 | 0 | 0 | 0 | 0 | 0 | 0 | 0 | 0 | 0 | 0
05.06.2025¦12:07:54.240 | 0 | 0 | 0 | 0 | 0 | 0 | 0 | 0 | 0 | 0 | 0 | 0 | 0 | 0 | 0 | 0 | 0 | 0 | 0 | 0
05.06.2025¦12:07:55.241 | 0 | 0 | 0 | 0 | 0 | 0 | 0 | 0 | 0 | 0 | 0 | 0 | 0 | 0 | 0 | 0 | 0 | 0 | 0 | 0
05.06.2025¦12:07:56.239 | 0 | 0 | 0 | 0 | 0 | 0 | 0 | 0 | 0 | 0 | 0 | 0 | 0 | 0 | 0 | 0 | 0 | 0 | 0 | 0
05.06.2025¦12:07:57.240 | 0 | 0 | 0 | 0 | 0 | 0 | 0 | 0 | 0 | 0 | 0 | 0 | 0 | 0 | 0 | 0 | 0 | 0 | 0 | 0
05.06.2025¦12:07:58.240 | 0 | 0 | 0 | 0 | 0 | 0 | 0 | 0 | 0 | 0 | 0 | 0 | 0 | 0 | 0 | 0 | 0 | 0 | 0 | 0
05.06.2025¦12:07:59.239 | 0 | 0 | 0 | 0 | 0 | 0 | 0 | 0 | 0 | 0 | 0 | 0 | 0 | 0 | 0 | 0 | 0 | 0 | 0 | 0
05.06.2025¦12:08:00.240 | 0 | 0 | 0 | 0 | 0 | 0 | 0 | 0 | 0 | 0 | 0 | 0 | 0 | 0 | 0 | 0 | 0 | 0 | 0 | 0
05.06.2025¦12:08:01.240 | 0 | 0 | 0 | 0 | 0 | 0 | 0 | 0 | 0 | 0 | 0 | 0 | 0 | 0 | 0 | 0 | 0 | 0 | 0 | 0
05.06.2025¦12:08:02.241 | 0 | 0 | 0 | 0 | 0 | 0 | 0 | 0 | 0 | 0 | 0 | 0 | 0 | 0 | 0 | 0 | 0 | 0 | 0 | 0
05.06.2025¦12:08:03.240 | 0 | 0 | 0 | 0 | 0 | 0 | 0 | 0 | 0 | 0 | 0 | 0 | 0 | 0 | 0 | 0 | 0 | 0 | 0 | 0
05.06.2025¦12:08:04.240 | 0 | 0 | 0 | 0 | 0 | 0 | 0 | 0 | 0 | 0 | 0 | 0 | 0 | 0 | 0 | 0 | 0 | 0 | 0 | 0
05.06.2025¦12:08:05.239 | 0 | 0 | 0 | 0 | 0 | 0 | 0 | 0 | 0 | 0 | 0 | 0 | 0 | 0 | 0 | 0 | 0 | 0 | 0 | 0
05.06.2025¦12:08:06.240 | 0 | 0 | 0 | 0 | 0 | 0 | 0 | 0 | 0 | 0 | 0 | 0 | 0 | 0 | 0 | 0 | 0 | 0 | 0 | 0
05.06.2025¦12:08:07.239 | 0 | 0 | 0 | 0 | 0 | 0 | 0 | 0 | 0 | 0 | 0 | 0 | 0 | 0 | 0 | 0 | 0 | 0 | 0 | 0
05.06.2025¦12:08:08.239 | 0 | 0 | 0 | 0 | 0 | 0 | 0 | 0 | 0 | 0 | 0 | 0 | 0 | 0 | 0 | 0 | 0 | 0 | 0 | 0
05.06.2025¦12:08:09.241 | 0 | 0 | 0 | 0 | 0 | 0 | 0 | 0 | 0 | 0 | 0 | 0 | 0 | 0 | 0 | 0 | 0 | 0 | 0 | 0
| OekoSolve | OekoSolve | OekoSolve | OekoSolve | OekoSolve | OekoSolve | OekoSolve | OekoSolve | OekoSolve | OekoSolve | OekoSolve | OekoSolve | OekoSolve | OekoSolve | OekoSolve | OekoSolve | OekoSolve | OekoSolve | OekoSolve | OekoSolve
| EnMeter_Prec1 | EnMeter_Prec1 | EnMeter_Prec1 | EnMeter_Prec1 | EnMeter_Prec1 | EnMeter_Prec1 | EnMeter_Prec1 | EnMeter_Prec1 | EnMeter_Prec1 | EnMeter_Prec1 | EnMeter_Prec2 | EnMeter_Prec2 | EnMeter_Prec2 | EnMeter_Prec2 | EnMeter_Prec2 | EnMeter_Prec2 | EnMeter_Prec2 | EnMeter_Prec2 | EnMeter_Prec2 | EnMeter_Prec2
| Prec1 P:W | Prec1 WTotal:kWh | Prec1 WDay:kWh | Prec1 WMonth:kWh | Prec1 WYear:kWh | Prec1 State:0 no info available¦1 Off¦2 Startup¦3 Ready¦4 On¦5 Charge¦6 Discharge¦7 Batt Low or Full¦8 Batt Full¦9 Batt low¦10 Finished¦11 Island¦12 Waiting¦91 Maintenance¦99 ERROR | Prec1 Spec Signal | Prec1 V:kV | Prec1 I:mA | Prec1 Info:0 Bit0¦1 Bit1¦2 Bit2¦3 Bit3¦4 HS Ein¦5 Freigabe / Abdeckung vorhanden¦6 Temp. FÃ¼hler aktiv¦7 Temp. FÃ¼hler unterbrochen¦8 Bit8¦9 Bit9¦10 Bit10¦11 Bit11¦12 Bit12¦13 Bit13¦14 Bit14¦15 Bit15¦ | Prec2 P:W | Prec2 WTotal:kWh | Prec2 WDay:kWh | Prec2 WMonth:kWh | Prec2 WYear:kWh | Prec2 State:0 no info available¦1 Off¦2 Startup¦3 Ready¦4 On¦5 Charge¦6 Discharge¦7 Batt Low or Full¦8 Batt Full¦9 Batt low¦10 Finished¦11 Island¦12 Waiting¦91 Maintenance¦99 ERROR | Prec2 Spec Signal | Prec2 V:kV | Prec2 I:mA | Prec2 Info:0 Bit0¦1 Bit1¦2 Bit2¦3 Bit3¦4 HS Ein¦5 Freigabe / Abdeckung vorhanden¦6 Temp. FÃ¼hler aktiv¦7 Temp. FÃ¼hler unterbrochen¦8 Bit8¦9 Bit9¦10 Bit10¦11 Bit11¦12 Bit12¦13 Bit13¦14 Bit14¦15 Bit15¦
05.06.2025¦12:08:10.239 | 0 | 0 | 0 | 0 | 0 | 0 | 0 | 0 | 0 | 0 | 0 | 0 | 0 | 0 | 0 | 0 | 0 | 0 | 0 | 0
05.06.2025¦12:08:11.240 | 0 | 0 | 0 | 0 | 0 | 0 | 0 | 0 | 0 | 0 | 0 | 0 | 0 | 0 | 0 | 0 | 0 | 0 | 0 | 0
05.06.2025¦12:08:12.240 | 0 | 0 | 0 | 0 | 0 | 0 | 0 | 0 | 0 | 0 | 0 | 0 | 0 | 0 | 0 | 0 | 0 | 0 | 0 | 0
05.06.2025¦12:08:13.240 | 0 | 0 | 0 | 0 | 0 | 0 | 0 | 0 | 0 | 0 | 0 | 0 | 0 | 0 | 0 | 0 | 0 | 0 | 0 | 0
05.06.2025¦12:08:14.240 | 0 | 0 | 0 | 0 | 0 | 0 | 0 | 0 | 0 | 0 | 0 | 0 | 0 | 0 | 0 | 0 | 0 | 0 | 0 | 0
05.06.2025¦12:08:15.240 | 0 | 0 | 0 | 0 | 0 | 0 | 0 | 0 | 0 | 0 | 0 | 0 | 0 | 0 | 0 | 0 | 0 | 0 | 0 | 0
05.06.2025¦12:08:16.241 | 0 | 0 | 0 | 0 | 0 | 0 | 0 | 0 | 0 | 0 | 0 | 0 | 0 | 0 | 0 | 0 | 0 | 0 | 0 | 0
05.06.2025¦12:08:17.239 | 0 | 0 | 0 | 0 | 0 | 0 | 0 | 0 | 0 | 0 | 0 | 0 | 0 | 0 | 0 | 0 | 0 | 0 | 0 | 0
05.06.2025¦12:08:18.239 | 0 | 0 | 0 | 0 | 0 | 0 | 0 | 0 | 0 | 0 | 0 | 0 | 0 | 0 | 0 | 0 | 0 | 0 | 0 | 0
05.06.2025¦12:08:19.240 | 0 | 0 | 0 | 0 | 0 | 0 | 0 | 0 | 0 | 0 | 0 | 0 | 0 | 0 | 0 | 0 | 0 | 0 | 0 | 0
05.06.2025¦12:08:20.240 | 0 | 0 | 0 | 0 | 0 | 0 | 0 | 0 | 0 | 0 | 0 | 0 | 0 | 0 | 0 | 0 | 0 | 0 | 0 | 0
05.06.2025¦12:08:21.240 | 0 | 0 | 0 | 0 | 0 | 0 | 0 | 0 | 0 | 0 | 0 | 0 | 0 | 0 | 0 | 0 | 0 | 0 | 0 | 0
05.06.2025¦12:08:22.239 | 0 | 0 | 0 | 0 | 0 | 0 | 0 | 0 | 0 | 0 | 0 | 0 | 0 | 0 | 0 | 0 | 0 | 0 | 0 | 0
05.06.2025¦12:08:23.241 | 0 | 0 | 0 | 0 | 0 | 0 | 0 | 0 | 0 | 0 | 0 | 0 | 0 | 0 | 0 | 0 | 0 | 0 | 0 | 0
05.06.2025¦12:08:24.240 | 0 | 0 | 0 | 0 | 0 | 0 | 0 | 0 | 0 | 0 | 0 | 0 | 0 | 0 | 0 | 0 | 0 | 0 | 0 | 0
05.06.2025¦12:08:25.239 | 0 | 0 | 0 | 0 | 0 | 0 | 0 | 0 | 0 | 0 | 0 | 0 | 0 | 0 | 0 | 0 | 0 | 0 | 0 | 0
05.06.2025¦12:08:26.239 | 0 | 0 | 0 | 0 | 0 | 0 | 0 | 0 | 0 | 0 | 0 | 0 | 0 | 0 | 0 | 0 | 0 | 0 | 0 | 0
05.06.2025¦12:08:27.240 | 0 | 0 | 0 | 0 | 0 | 0 | 0 | 0 | 0 | 0 | 0 | 0 | 0 | 0 | 0 | 0 | 0 | 0 | 0 | 0
05.06.2025¦12:08:28.239 | 0 | 0 | 0 | 0 | 0 | 0 | 0 | 0 | 0 | 0 | 0 | 0 | 0 | 0 | 0 | 0 | 0 | 0 | 0 | 0
05.06.2025¦12:08:29.240 | 0 | 0 | 0 | 0 | 0 | 0 | 0 | 0 | 0 | 0 | 0 | 0 | 0 | 0 | 0 | 0 | 0 | 0 | 0 | 0
05.06.2025¦12:08:30.240 | 0 | 0 | 0 | 0 | 0 | 0 | 0 | 0 | 0 | 0 | 0 | 0 | 0 | 0 | 0 | 0 | 0 | 0 | 0 | 0
05.06.2025¦12:08:31.240 | 0 | 0 | 0 | 0 | 0 | 0 | 0 | 0 | 0 | 0 | 0 | 0 | 0 | 0 | 0 | 0 | 0 | 0 | 0 | 0
05.06.2025¦12:08:32.240 | 0 | 0 | 0 | 0 | 0 | 0 | 0 | 0 | 0 | 0 | 0 | 0 | 0 | 0 | 0 | 0 | 0 | 0 | 0 | 0
05.06.2025¦12:08:33.240 | 0 | 0 | 0 | 0 | 0 | 0 | 0 | 0 | 0 | 0 | 0 | 0 | 0 | 0 | 0 | 0 | 0 | 0 | 0 | 0
05.06.2025¦12:08:34.239 | 0 | 0 | 0 | 0 | 0 | 0 | 0 | 0 | 0 | 0 | 0 | 0 | 0 | 0 | 0 | 0 | 0 | 0 | 0 | 0
05.06.2025¦12:08:35.240 | 0 | 0 | 0 | 0 | 0 | 0 | 0 | 0 | 0 | 0 | 0 | 0 | 0 | 0 | 0 | 0 | 0 | 0 | 0 | 0
05.06.2025¦12:08:36.240 | 0 | 0 | 0 | 0 | 0 | 0 | 0 | 0 | 0 | 0 | 0 | 0 | 0 | 0 | 0 | 0 | 0 | 0 | 0 | 0
05.06.2025¦12:08:37.241 | 0 | 0 | 0 | 0 | 0 | 0 | 0 | 0 | 0 | 0 | 0 | 0 | 0 | 0 | 0 | 0 | 0 | 0 | 0 | 0
05.06.2025¦12:08:38.239 | 0 | 0 | 0 | 0 | 0 | 0 | 0 | 0 | 0 | 0 | 0 | 0 | 0 | 0 | 0 | 0 | 0 | 0 | 0 | 0
05.06.2025¦12:08:39.240 | 0 | 0 | 0 | 0 | 0 | 0 | 0 | 0 | 0 | 0 | 0 | 0 | 0 | 0 | 0 | 0 | 0 | 0 | 0 | 0
| OekoSolve | OekoSolve | OekoSolve | OekoSolve | OekoSolve | OekoSolve | OekoSolve | OekoSolve | OekoSolve | OekoSolve | OekoSolve | OekoSolve | OekoSolve | OekoSolve | OekoSolve | OekoSolve | OekoSolve | OekoSolve | OekoSolve | OekoSolve
| EnMeter_Prec1 | EnMeter_Prec1 | EnMeter_Prec1 | EnMeter_Prec1 | EnMeter_Prec1 | EnMeter_Prec1 | EnMeter_Prec1 | EnMeter_Prec1 | EnMeter_Prec1 | EnMeter_Prec1 | EnMeter_Prec2 | EnMeter_Prec2 | EnMeter_Prec2 | EnMeter_Prec2 | EnMeter_Prec2 | EnMeter_Prec2 | EnMeter_Prec2 | EnMeter_Prec2 | EnMeter_Prec2 | EnMeter_Prec2
| Prec1 P:W | Prec1 WTotal:kWh | Prec1 WDay:kWh | Prec1 WMonth:kWh | Prec1 WYear:kWh | Prec1 State:0 no info available¦1 Off¦2 Startup¦3 Ready¦4 On¦5 Charge¦6 Discharge¦7 Batt Low or Full¦8 Batt Full¦9 Batt low¦10 Finished¦11 Island¦12 Waiting¦91 Maintenance¦99 ERROR | Prec1 Spec Signal | Prec1 V:kV | Prec1 I:mA | Prec1 Info:0 Bit0¦1 Bit1¦2 Bit2¦3 Bit3¦4 HS Ein¦5 Freigabe / Abdeckung vorhanden¦6 Temp. FÃ¼hler aktiv¦7 Temp. FÃ¼hler unterbrochen¦8 Bit8¦9 Bit9¦10 Bit10¦11 Bit11¦12 Bit12¦13 Bit13¦14 Bit14¦15 Bit15¦ | Prec2 P:W | Prec2 WTotal:kWh | Prec2 WDay:kWh | Prec2 WMonth:kWh | Prec2 WYear:kWh | Prec2 State:0 no info available¦1 Off¦2 Startup¦3 Ready¦4 On¦5 Charge¦6 Discharge¦7 Batt Low or Full¦8 Batt Full¦9 Batt low¦10 Finished¦11 Island¦12 Waiting¦91 Maintenance¦99 ERROR | Prec2 Spec Signal | Prec2 V:kV | Prec2 I:mA | Prec2 Info:0 Bit0¦1 Bit1¦2 Bit2¦3 Bit3¦4 HS Ein¦5 Freigabe / Abdeckung vorhanden¦6 Temp. FÃ¼hler aktiv¦7 Temp. FÃ¼hler unterbrochen¦8 Bit8¦9 Bit9¦10 Bit10¦11 Bit11¦12 Bit12¦13 Bit13¦14 Bit14¦15 Bit15¦
05.06.2025¦12:08:40.239 | 0 | 0 | 0 | 0 | 0 | 0 | 0 | 0 | 0 | 0 | 0 | 0 | 0 | 0 | 0 | 0 | 0 | 0 | 0 | 0
05.06.2025¦12:08:41.240 | 0 | 0 | 0 | 0 | 0 | 0 | 0 | 0 | 0 | 0 | 0 | 0 | 0 | 0 | 0 | 0 | 0 | 0 | 0 | 0
05.06.2025¦12:08:42.240 | 0 | 0 | 0 | 0 | 0 | 0 | 0 | 0 | 0 | 0 | 0 | 0 | 0 | 0 | 0 | 0 | 0 | 0 | 0 | 0
05.06.2025¦12:08:43.240 | 0 | 0 | 0 | 0 | 0 | 0 | 0 | 0 | 0 | 0 | 0 | 0 | 0 | 0 | 0 | 0 | 0 | 0 | 0 | 0
05.06.2025¦12:08:44.239 | 0 | 0 | 0 | 0 | 0 | 0 | 0 | 0 | 0 | 0 | 0 | 0 | 0 | 0 | 0 | 0 | 0 | 0 | 0 | 0
05.06.2025¦12:08:45.240 | 0 | 0 | 0 | 0 | 0 | 0 | 0 | 0 | 0 | 0 | 0 | 0 | 0 | 0 | 0 | 0 | 0 | 0 | 0 | 0
05.06.2025¦12:08:46.240 | 0 | 0 | 0 | 0 | 0 | 0 | 0 | 0 | 0 | 0 | 0 | 0 | 0 | 0 | 0 | 0 | 0 | 0 | 0 | 0
05.06.2025¦12:08:47.240 | 0 | 0 | 0 | 0 | 0 | 0 | 0 | 0 | 0 | 0 | 0 | 0 | 0 | 0 | 0 | 0 | 0 | 0 | 0 | 0
05.06.2025¦12:08:48.240 | 0 | 0 | 0 | 0 | 0 | 0 | 0 | 0 | 0 | 0 | 0 | 0 | 0 | 0 | 0 | 0 | 0 | 0 | 0 | 0
05.06.2025¦12:08:49.240 | 0 | 0 | 0 | 0 | 0 | 0 | 0 | 0 | 0 | 0 | 0 | 0 | 0 | 0 | 0 | 0 | 0 | 0 | 0 | 0
05.06.2025¦12:08:50.240 | 0 | 0 | 0 | 0 | 0 | 0 | 0 | 0 | 0 | 0 | 0 | 0 | 0 | 0 | 0 | 0 | 0 | 0 | 0 | 0
05.06.2025¦12:08:51.239 | 0 | 0 | 0 | 0 | 0 | 0 | 0 | 0 | 0 | 0 | 0 | 0 | 0 | 0 | 0 | 0 | 0 | 0 | 0 | 0
05.06.2025¦12:08:52.240 | 0 | 0 | 0 | 0 | 0 | 0 | 0 | 0 | 0 | 0 | 0 | 0 | 0 | 0 | 0 | 0 | 0 | 0 | 0 | 0
05.06.2025¦12:08:53.239 | 0 | 0 | 0 | 0 | 0 | 0 | 0 | 0 | 0 | 0 | 0 | 0 | 0 | 0 | 0 | 0 | 0 | 0 | 0 | 0
05.06.2025¦12:08:54.239 | 0 | 0 | 0 | 0 | 0 | 0 | 0 | 0 | 0 | 0 | 0 | 0 | 0 | 0 | 0 | 0 | 0 | 0 | 0 | 0
05.06.2025¦12:08:55.240 | 0 | 0 | 0 | 0 | 0 | 0 | 0 | 0 | 0 | 0 | 0 | 0 | 0 | 0 | 0 | 0 | 0 | 0 | 0 | 0
05.06.2025¦12:08:56.239 | 0 | 0 | 0 | 0 | 0 | 0 | 0 | 0 | 0 | 0 | 0 | 0 | 0 | 0 | 0 | 0 | 0 | 0 | 0 | 0
05.06.2025¦12:08:57.239 | 0 | 0 | 0 | 0 | 0 | 0 | 0 | 0 | 0 | 0 | 0 | 0 | 0 | 0 | 0 | 0 | 0 | 0 | 0 | 0
05.06.2025¦12:08:58.242 | 0 | 0 | 0 | 0 | 0 | 0 | 0 | 0 | 0 | 0 | 0 | 0 | 0 | 0 | 0 | 0 | 0 | 0 | 0 | 0
05.06.2025¦12:08:59.240 | 0 | 0 | 0 | 0 | 0 | 0 | 0 | 0 | 0 | 0 | 0 | 0 | 0 | 0 | 0 | 0 | 0 | 0 | 0 | 0
05.06.2025¦12:09:00.239 | 0 | 0 | 0 | 0 | 0 | 0 | 0 | 0 | 0 | 0 | 0 | 0 | 0 | 0 | 0 | 0 | 0 | 0 | 0 | 0
05.06.2025¦12:09:01.240 | 0 | 0 | 0 | 0 | 0 | 0 | 0 | 0 | 0 | 0 | 0 | 0 | 0 | 0 | 0 | 0 | 0 | 0 | 0 | 0
05.06.2025¦12:09:02.240 | 0 | 0 | 0 | 0 | 0 | 0 | 0 | 0 | 0 | 0 | 0 | 0 | 0 | 0 | 0 | 0 | 0 | 0 | 0 | 0
05.06.2025¦12:09:03.240 | 0 | 0 | 0 | 0 | 0 | 0 | 0 | 0 | 0 | 0 | 0 | 0 | 0 | 0 | 0 | 0 | 0 | 0 | 0 | 0
05.06.2025¦12:09:04.240 | 0 | 0 | 0 | 0 | 0 | 0 | 0 | 0 | 0 | 0 | 0 | 0 | 0 | 0 | 0 | 0 | 0 | 0 | 0 | 0
05.06.2025¦12:09:05.240 | 0 | 0 | 0 | 0 | 0 | 0 | 0 | 0 | 0 | 0 | 0 | 0 | 0 | 0 | 0 | 0 | 0 | 0 | 0 | 0
05.06.2025¦12:09:06.240 | 0 | 0 | 0 | 0 | 0 | 0 | 0 | 0 | 0 | 0 | 0 | 0 | 0 | 0 | 0 | 0 | 0 | 0 | 0 | 0
05.06.2025¦12:09:07.239 | 0 | 0 | 0 | 0 | 0 | 0 | 0 | 0 | 0 | 0 | 0 | 0 | 0 | 0 | 0 | 0 | 0 | 0 | 0 | 0
05.06.2025¦12:09:08.240 | 0 | 0 | 0 | 0 | 0 | 0 | 0 | 0 | 0 | 0 | 0 | 0 | 0 | 0 | 0 | 0 | 0 | 0 | 0 | 0
05.06.2025¦12:09:09.239 | 0 | 0 | 0 | 0 | 0 | 0 | 0 | 0 | 0 | 0 | 0 | 0 | 0 | 0 | 0 | 0 | 0 | 0 | 0 | 0
| OekoSolve | OekoSolve | OekoSolve | OekoSolve | OekoSolve | OekoSolve | OekoSolve | OekoSolve | OekoSolve | OekoSolve | OekoSolve | OekoSolve | OekoSolve | OekoSolve | OekoSolve | OekoSolve | OekoSolve | OekoSolve | OekoSolve | OekoSolve
| EnMeter_Prec1 | EnMeter_Prec1 | EnMeter_Prec1 | EnMeter_Prec1 | EnMeter_Prec1 | EnMeter_Prec1 | EnMeter_Prec1 | EnMeter_Prec1 | EnMeter_Prec1 | EnMeter_Prec1 | EnMeter_Prec2 | EnMeter_Prec2 | EnMeter_Prec2 | EnMeter_Prec2 | EnMeter_Prec2 | EnMeter_Prec2 | EnMeter_Prec2 | EnMeter_Prec2 | EnMeter_Prec2 | EnMeter_Prec2
| Prec1 P:W | Prec1 WTotal:kWh | Prec1 WDay:kWh | Prec1 WMonth:kWh | Prec1 WYear:kWh | Prec1 State:0 no info available¦1 Off¦2 Startup¦3 Ready¦4 On¦5 Charge¦6 Discharge¦7 Batt Low or Full¦8 Batt Full¦9 Batt low¦10 Finished¦11 Island¦12 Waiting¦91 Maintenance¦99 ERROR | Prec1 Spec Signal | Prec1 V:kV | Prec1 I:mA | Prec1 Info:0 Bit0¦1 Bit1¦2 Bit2¦3 Bit3¦4 HS Ein¦5 Freigabe / Abdeckung vorhanden¦6 Temp. FÃ¼hler aktiv¦7 Temp. FÃ¼hler unterbrochen¦8 Bit8¦9 Bit9¦10 Bit10¦11 Bit11¦12 Bit12¦13 Bit13¦14 Bit14¦15 Bit15¦ | Prec2 P:W | Prec2 WTotal:kWh | Prec2 WDay:kWh | Prec2 WMonth:kWh | Prec2 WYear:kWh | Prec2 State:0 no info available¦1 Off¦2 Startup¦3 Ready¦4 On¦5 Charge¦6 Discharge¦7 Batt Low or Full¦8 Batt Full¦9 Batt low¦10 Finished¦11 Island¦12 Waiting¦91 Maintenance¦99 ERROR | Prec2 Spec Signal | Prec2 V:kV | Prec2 I:mA | Prec2 Info:0 Bit0¦1 Bit1¦2 Bit2¦3 Bit3¦4 HS Ein¦5 Freigabe / Abdeckung vorhanden¦6 Temp. FÃ¼hler aktiv¦7 Temp. FÃ¼hler unterbrochen¦8 Bit8¦9 Bit9¦10 Bit10¦11 Bit11¦12 Bit12¦13 Bit13¦14 Bit14¦15 Bit15¦
05.06.2025¦12:09:10.239 | 0 | 0 | 0 | 0 | 0 | 0 | 0 | 0 | 0 | 0 | 0 | 0 | 0 | 0 | 0 | 0 | 0 | 0 | 0 | 0
05.06.2025¦12:09:11.239 | 0 | 0 | 0 | 0 | 0 | 0 | 0 | 0 | 0 | 0 | 0 | 0 | 0 | 0 | 0 | 0 | 0 | 0 | 0 | 0
05.06.2025¦12:09:12.241 | 0 | 0 | 0 | 0 | 0 | 0 | 0 | 0 | 0 | 0 | 0 | 0 | 0 | 0 | 0 | 0 | 0 | 0 | 0 | 0
05.06.2025¦12:09:13.240 | 0 | 0 | 0 | 0 | 0 | 0 | 0 | 0 | 0 | 0 | 0 | 0 | 0 | 0 | 0 | 0 | 0 | 0 | 0 | 0
05.06.2025¦12:09:14.240 | 0 | 0 | 0 | 0 | 0 | 0 | 0 | 0 | 0 | 0 | 0 | 0 | 0 | 0 | 0 | 0 | 0 | 0 | 0 | 0
05.06.2025¦12:09:15.240 | 0 | 0 | 0 | 0 | 0 | 0 | 0 | 0 | 0 | 0 | 0 | 0 | 0 | 0 | 0 | 0 | 0 | 0 | 0 | 0
05.06.2025¦12:09:16.240 | 0 | 0 | 0 | 0 | 0 | 0 | 0 | 0 | 0 | 0 | 0 | 0 | 0 | 0 | 0 | 0 | 0 | 0 | 0 | 0
05.06.2025¦12:09:17.240 | 0 | 0 | 0 | 0 | 0 | 0 | 0 | 0 | 0 | 0 | 0 | 0 | 0 | 0 | 0 | 0 | 0 | 0 | 0 | 0
05.06.2025¦12:09:18.240 | 0 | 0 | 0 | 0 | 0 | 0 | 0 | 0 | 0 | 0 | 0 | 0 | 0 | 0 | 0 | 0 | 0 | 0 | 0 | 0
05.06.2025¦12:09:19.241 | 0 | 0 | 0 | 0 | 0 | 0 | 0 | 0 | 0 | 0 | 0 | 0 | 0 | 0 | 0 | 0 | 0 | 0 | 0 | 0
05.06.2025¦12:09:20.239 | 0 | 0 | 0 | 0 | 0 | 0 | 0 | 0 | 0 | 0 | 0 | 0 | 0 | 0 | 0 | 0 | 0 | 0 | 0 | 0
05.06.2025¦12:09:21.239 | 0 | 0 | 0 | 0 | 0 | 0 | 0 | 0 | 0 | 0 | 0 | 0 | 0 | 0 | 0 | 0 | 0 | 0 | 0 | 0
05.06.2025¦12:09:22.239 | 0 | 0 | 0 | 0 | 0 | 0 | 0 | 0 | 0 | 0 | 0 | 0 | 0 | 0 | 0 | 0 | 0 | 0 | 0 | 0
05.06.2025¦12:09:23.239 | 0 | 0 | 0 | 0 | 0 | 0 | 0 | 0 | 0 | 0 | 0 | 0 | 0 | 0 | 0 | 0 | 0 | 0 | 0 | 0
05.06.2025¦12:09:24.240 | 0 | 0 | 0 | 0 | 0 | 0 | 0 | 0 | 0 | 0 | 0 | 0 | 0 | 0 | 0 | 0 | 0 | 0 | 0 | 0
05.06.2025¦12:09:25.240 | 0 | 0 | 0 | 0 | 0 | 0 | 0 | 0 | 0 | 0 | 0 | 0 | 0 | 0 | 0 | 0 | 0 | 0 | 0 | 0
05.06.2025¦12:09:26.239 | 0 | 0 | 0 | 0 | 0 | 0 | 0 | 0 | 0 | 0 | 0 | 0 | 0 | 0 | 0 | 0 | 0 | 0 | 0 | 0
05.06.2025¦12:09:27.239 | 0 | 0 | 0 | 0 | 0 | 0 | 0 | 0 | 0 | 0 | 0 | 0 | 0 | 0 | 0 | 0 | 0 | 0 | 0 | 0
05.06.2025¦12:09:28.239 | 0 | 0 | 0 | 0 | 0 | 0 | 0 | 0 | 0 | 0 | 0 | 0 | 0 | 0 | 0 | 0 | 0 | 0 | 0 | 0
05.06.2025¦12:09:29.240 | 0 | 0 | 0 | 0 | 0 | 0 | 0 | 0 | 0 | 0 | 0 | 0 | 0 | 0 | 0 | 0 | 0 | 0 | 0 | 0
05.06.2025¦12:09:30.240 | 0 | 0 | 0 | 0 | 0 | 0 | 0 | 0 | 0 | 0 | 0 | 0 | 0 | 0 | 0 | 0 | 0 | 0 | 0 | 0
05.06.2025¦12:09:31.240 | 0 | 0 | 0 | 0 | 0 | 0 | 0 | 0 | 0 | 0 | 0 | 0 | 0 | 0 | 0 | 0 | 0 | 0 | 0 | 0
05.06.2025¦12:09:32.239 | 0 | 0 | 0 | 0 | 0 | 0 | 0 | 0 | 0 | 0 | 0 | 0 | 0 | 0 | 0 | 0 | 0 | 0 | 0 | 0
05.06.2025¦12:09:33.240 | 0 | 0 | 0 | 0 | 0 | 0 | 0 | 0 | 0 | 0 | 0 | 0 | 0 | 0 | 0 | 0 | 0 | 0 | 0 | 0
05.06.2025¦12:09:34.240 | 0 | 0 | 0 | 0 | 0 | 0 | 0 | 0 | 0 | 0 | 0 | 0 | 0 | 0 | 0 | 0 | 0 | 0 | 0 | 0
05.06.2025¦12:09:35.240 | 0 | 0 | 0 | 0 | 0 | 0 | 0 | 0 | 0 | 0 | 0 | 0 | 0 | 0 | 0 | 0 | 0 | 0 | 0 | 0
05.06.2025¦12:09:36.240 | 0 | 0 | 0 | 0 | 0 | 0 | 0 | 0 | 0 | 0 | 0 | 0 | 0 | 0 | 0 | 0 | 0 | 0 | 0 | 0
05.06.2025¦12:09:37.240 | 0 | 0 | 0 | 0 | 0 | 0 | 0 | 0 | 0 | 0 | 0 | 0 | 0 | 0 | 0 | 0 | 0 | 0 | 0 | 0
05.06.2025¦12:09:38.240 | 0 | 0 | 0 | 0 | 0 | 0 | 0 | 0 | 0 | 0 | 0 | 0 | 0 | 0 | 0 | 0 | 0 | 0 | 0 | 0
05.06.2025¦12:09:39.239 | 0 | 0 | 0 | 0 | 0 | 0 | 0 | 0 | 0 | 0 | 0 | 0 | 0 | 0 | 0 | 0 | 0 | 0 | 0 | 0
| OekoSolve | OekoSolve | OekoSolve | OekoSolve | OekoSolve | OekoSolve | OekoSolve | OekoSolve | OekoSolve | OekoSolve | OekoSolve | OekoSolve | OekoSolve | OekoSolve | OekoSolve | OekoSolve | OekoSolve | OekoSolve | OekoSolve | OekoSolve
| EnMeter_Prec1 | EnMeter_Prec1 | EnMeter_Prec1 | EnMeter_Prec1 | EnMeter_Prec1 | EnMeter_Prec1 | EnMeter_Prec1 | EnMeter_Prec1 | EnMeter_Prec1 | EnMeter_Prec1 | EnMeter_Prec2 | EnMeter_Prec2 | EnMeter_Prec2 | EnMeter_Prec2 | EnMeter_Prec2 | EnMeter_Prec2 | EnMeter_Prec2 | EnMeter_Prec2 | EnMeter_Prec2 | EnMeter_Prec2
| Prec1 P:W | Prec1 WTotal:kWh | Prec1 WDay:kWh | Prec1 WMonth:kWh | Prec1 WYear:kWh | Prec1 State:0 no info available¦1 Off¦2 Startup¦3 Ready¦4 On¦5 Charge¦6 Discharge¦7 Batt Low or Full¦8 Batt Full¦9 Batt low¦10 Finished¦11 Island¦12 Waiting¦91 Maintenance¦99 ERROR | Prec1 Spec Signal | Prec1 V:kV | Prec1 I:mA | Prec1 Info:0 Bit0¦1 Bit1¦2 Bit2¦3 Bit3¦4 HS Ein¦5 Freigabe / Abdeckung vorhanden¦6 Temp. FÃ¼hler aktiv¦7 Temp. FÃ¼hler unterbrochen¦8 Bit8¦9 Bit9¦10 Bit10¦11 Bit11¦12 Bit12¦13 Bit13¦14 Bit14¦15 Bit15¦ | Prec2 P:W | Prec2 WTotal:kWh | Prec2 WDay:kWh | Prec2 WMonth:kWh | Prec2 WYear:kWh | Prec2 State:0 no info available¦1 Off¦2 Startup¦3 Ready¦4 On¦5 Charge¦6 Discharge¦7 Batt Low or Full¦8 Batt Full¦9 Batt low¦10 Finished¦11 Island¦12 Waiting¦91 Maintenance¦99 ERROR | Prec2 Spec Signal | Prec2 V:kV | Prec2 I:mA | Prec2 Info:0 Bit0¦1 Bit1¦2 Bit2¦3 Bit3¦4 HS Ein¦5 Freigabe / Abdeckung vorhanden¦6 Temp. FÃ¼hler aktiv¦7 Temp. FÃ¼hler unterbrochen¦8 Bit8¦9 Bit9¦10 Bit10¦11 Bit11¦12 Bit12¦13 Bit13¦14 Bit14¦15 Bit15¦
05.06.2025¦12:09:40.240 | 0 | 0 | 0 | 0 | 0 | 0 | 0 | 0 | 0 | 0 | 0 | 0 | 0 | 0 | 0 | 0 | 0 | 0 | 0 | 0
05.06.2025¦12:09:41.240 | 0 | 0 | 0 | 0 | 0 | 0 | 0 | 0 | 0 | 0 | 0 | 0 | 0 | 0 | 0 | 0 | 0 | 0 | 0 | 0
05.06.2025¦12:09:42.239 | 0 | 0 | 0 | 0 | 0 | 0 | 0 | 0 | 0 | 0 | 0 | 0 | 0 | 0 | 0 | 0 | 0 | 0 | 0 | 0
05.06.2025¦12:09:43.239 | 0 | 0 | 0 | 0 | 0 | 0 | 0 | 0 | 0 | 0 | 0 | 0 | 0 | 0 | 0 | 0 | 0 | 0 | 0 | 0
05.06.2025¦12:09:44.239 | 0 | 0 | 0 | 0 | 0 | 0 | 0 | 0 | 0 | 0 | 0 | 0 | 0 | 0 | 0 | 0 | 0 | 0 | 0 | 0
05.06.2025¦12:09:45.240 | 0 | 0 | 0 | 0 | 0 | 0 | 0 | 0 | 0 | 0 | 0 | 0 | 0 | 0 | 0 | 0 | 0 | 0 | 0 | 0
05.06.2025¦12:09:46.240 | 0 | 0 | 0 | 0 | 0 | 0 | 0 | 0 | 0 | 0 | 0 | 0 | 0 | 0 | 0 | 0 | 0 | 0 | 0 | 0
05.06.2025¦12:09:47.240 | 0 | 0 | 0 | 0 | 0 | 0 | 0 | 0 | 0 | 0 | 0 | 0 | 0 | 0 | 0 | 0 | 0 | 0 | 0 | 0
05.06.2025¦12:09:48.240 | 0 | 0 | 0 | 0 | 0 | 0 | 0 | 0 | 0 | 0 | 0 | 0 | 0 | 0 | 0 | 0 | 0 | 0 | 0 | 0
05.06.2025¦12:09:49.240 | 0 | 0 | 0 | 0 | 0 | 0 | 0 | 0 | 0 | 0 | 0 | 0 | 0 | 0 | 0 | 0 | 0 | 0 | 0 | 0
05.06.2025¦12:09:50.240 | 0 | 0 | 0 | 0 | 0 | 0 | 0 | 0 | 0 | 0 | 0 | 0 | 0 | 0 | 0 | 0 | 0 | 0 | 0 | 0
05.06.2025¦12:09:51.240 | 0 | 0 | 0 | 0 | 0 | 0 | 0 | 0 | 0 | 0 | 0 | 0 | 0 | 0 | 0 | 0 | 0 | 0 | 0 | 0
05.06.2025¦12:09:52.240 | 0 | 0 | 0 | 0 | 0 | 0 | 0 | 0 | 0 | 0 | 0 | 0 | 0 | 0 | 0 | 0 | 0 | 0 | 0 | 0
05.06.2025¦12:09:53.239 | 0 | 0 | 0 | 0 | 0 | 0 | 0 | 0 | 0 | 0 | 0 | 0 | 0 | 0 | 0 | 0 | 0 | 0 | 0 | 0
05.06.2025¦12:09:54.241 | 0 | 0 | 0 | 0 | 0 | 0 | 0 | 0 | 0 | 0 | 0 | 0 | 0 | 0 | 0 | 0 | 0 | 0 | 0 | 0
05.06.2025¦12:09:55.239 | 0 | 0 | 0 | 0 | 0 | 0 | 0 | 0 | 0 | 0 | 0 | 0 | 0 | 0 | 0 | 0 | 0 | 0 | 0 | 0
05.06.2025¦12:09:56.239 | 0 | 0 | 0 | 0 | 0 | 0 | 0 | 0 | 0 | 0 | 0 | 0 | 0 | 0 | 0 | 0 | 0 | 0 | 0 | 0
05.06.2025¦12:09:57.240 | 0 | 0 | 0 | 0 | 0 | 0 | 0 | 0 | 0 | 0 | 0 | 0 | 0 | 0 | 0 | 0 | 0 | 0 | 0 | 0
05.06.2025¦12:09:58.239 | 0 | 0 | 0 | 0 | 0 | 0 | 0 | 0 | 0 | 0 | 0 | 0 | 0 | 0 | 0 | 0 | 0 | 0 | 0 | 0
05.06.2025¦12:09:59.240 | 0 | 0 | 0 | 0 | 0 | 0 | 0 | 0 | 0 | 0 | 0 | 0 | 0 | 0 | 0 | 0 | 0 | 0 | 0 | 0
05.06.2025¦12:10:00.240 | 0 | 0 | 0 | 0 | 0 | 0 | 0 | 0 | 0 | 0 | 0 | 0 | 0 | 0 | 0 | 0 | 0 | 0 | 0 | 0
05.06.2025¦12:10:01.240 | 0 | 0 | 0 | 0 | 0 | 0 | 0 | 0 | 0 | 0 | 0 | 0 | 0 | 0 | 0 | 0 | 0 | 0 | 0 | 0
05.06.2025¦12:10:02.240 | 0 | 0 | 0 | 0 | 0 | 0 | 0 | 0 | 0 | 0 | 0 | 0 | 0 | 0 | 0 | 0 | 0 | 0 | 0 | 0
05.06.2025¦12:10:03.240 | 0 | 0 | 0 | 0 | 0 | 0 | 0 | 0 | 0 | 0 | 0 | 0 | 0 | 0 | 0 | 0 | 0 | 0 | 0 | 0
05.06.2025¦12:10:04.240 | 0 | 0 | 0 | 0 | 0 | 0 | 0 | 0 | 0 | 0 | 0 | 0 | 0 | 0 | 0 | 0 | 0 | 0 | 0 | 0
05.06.2025¦12:10:05.240 | 0 | 0 | 0 | 0 | 0 | 0 | 0 | 0 | 0 | 0 | 0 | 0 | 0 | 0 | 0 | 0 | 0 | 0 | 0 | 0
05.06.2025¦12:10:06.240 | 0 | 0 | 0 | 0 | 0 | 0 | 0 | 0 | 0 | 0 | 0 | 0 | 0 | 0 | 0 | 0 | 0 | 0 | 0 | 0
05.06.2025¦12:10:07.240 | 0 | 0 | 0 | 0 | 0 | 0 | 0 | 0 | 0 | 0 | 0 | 0 | 0 | 0 | 0 | 0 | 0 | 0 | 0 | 0
05.06.2025¦12:10:08.241 | 0 | 0 | 0 | 0 | 0 | 0 | 0 | 0 | 0 | 0 | 0 | 0 | 0 | 0 | 0 | 0 | 0 | 0 | 0 | 0
05.06.2025¦12:10:09.240 | 0 | 0 | 0 | 0 | 0 | 0 | 0 | 0 | 0 | 0 | 0 | 0 | 0 | 0 | 0 | 0 | 0 | 0 | 0 | 0
| OekoSolve | OekoSolve | OekoSolve | OekoSolve | OekoSolve | OekoSolve | OekoSolve | OekoSolve | OekoSolve | OekoSolve | OekoSolve | OekoSolve | OekoSolve | OekoSolve | OekoSolve | OekoSolve | OekoSolve | OekoSolve | OekoSolve | OekoSolve
| EnMeter_Prec1 | EnMeter_Prec1 | EnMeter_Prec1 | EnMeter_Prec1 | EnMeter_Prec1 | EnMeter_Prec1 | EnMeter_Prec1 | EnMeter_Prec1 | EnMeter_Prec1 | EnMeter_Prec1 | EnMeter_Prec2 | EnMeter_Prec2 | EnMeter_Prec2 | EnMeter_Prec2 | EnMeter_Prec2 | EnMeter_Prec2 | EnMeter_Prec2 | EnMeter_Prec2 | EnMeter_Prec2 | EnMeter_Prec2
| Prec1 P:W | Prec1 WTotal:kWh | Prec1 WDay:kWh | Prec1 WMonth:kWh | Prec1 WYear:kWh | Prec1 State:0 no info available¦1 Off¦2 Startup¦3 Ready¦4 On¦5 Charge¦6 Discharge¦7 Batt Low or Full¦8 Batt Full¦9 Batt low¦10 Finished¦11 Island¦12 Waiting¦91 Maintenance¦99 ERROR | Prec1 Spec Signal | Prec1 V:kV | Prec1 I:mA | Prec1 Info:0 Bit0¦1 Bit1¦2 Bit2¦3 Bit3¦4 HS Ein¦5 Freigabe / Abdeckung vorhanden¦6 Temp. FÃ¼hler aktiv¦7 Temp. FÃ¼hler unterbrochen¦8 Bit8¦9 Bit9¦10 Bit10¦11 Bit11¦12 Bit12¦13 Bit13¦14 Bit14¦15 Bit15¦ | Prec2 P:W | Prec2 WTotal:kWh | Prec2 WDay:kWh | Prec2 WMonth:kWh | Prec2 WYear:kWh | Prec2 State:0 no info available¦1 Off¦2 Startup¦3 Ready¦4 On¦5 Charge¦6 Discharge¦7 Batt Low or Full¦8 Batt Full¦9 Batt low¦10 Finished¦11 Island¦12 Waiting¦91 Maintenance¦99 ERROR | Prec2 Spec Signal | Prec2 V:kV | Prec2 I:mA | Prec2 Info:0 Bit0¦1 Bit1¦2 Bit2¦3 Bit3¦4 HS Ein¦5 Freigabe / Abdeckung vorhanden¦6 Temp. FÃ¼hler aktiv¦7 Temp. FÃ¼hler unterbrochen¦8 Bit8¦9 Bit9¦10 Bit10¦11 Bit11¦12 Bit12¦13 Bit13¦14 Bit14¦15 Bit15¦
05.06.2025¦12:10:10.239 | 0 | 0 | 0 | 0 | 0 | 0 | 0 | 0 | 0 | 0 | 0 | 0 | 0 | 0 | 0 | 0 | 0 | 0 | 0 | 0
05.06.2025¦12:10:11.240 | 0 | 0 | 0 | 0 | 0 | 0 | 0 | 0 | 0 | 0 | 0 | 0 | 0 | 0 | 0 | 0 | 0 | 0 | 0 | 0
05.06.2025¦12:10:12.240 | 0 | 0 | 0 | 0 | 0 | 0 | 0 | 0 | 0 | 0 | 0 | 0 | 0 | 0 | 0 | 0 | 0 | 0 | 0 | 0
05.06.2025¦12:10:13.240 | 0 | 0 | 0 | 0 | 0 | 0 | 0 | 0 | 0 | 0 | 0 | 0 | 0 | 0 | 0 | 0 | 0 | 0 | 0 | 0
05.06.2025¦12:10:14.240 | 0 | 0 | 0 | 0 | 0 | 0 | 0 | 0 | 0 | 0 | 0 | 0 | 0 | 0 | 0 | 0 | 0 | 0 | 0 | 0
05.06.2025¦12:10:15.240 | 0 | 0 | 0 | 0 | 0 | 0 | 0 | 0 | 0 | 0 | 0 | 0 | 0 | 0 | 0 | 0 | 0 | 0 | 0 | 0
05.06.2025¦12:10:16.239 | 0 | 0 | 0 | 0 | 0 | 0 | 0 | 0 | 0 | 0 | 0 | 0 | 0 | 0 | 0 | 0 | 0 | 0 | 0 | 0
05.06.2025¦12:10:17.239 | 0 | 0 | 0 | 0 | 0 | 0 | 0 | 0 | 0 | 0 | 0 | 0 | 0 | 0 | 0 | 0 | 0 | 0 | 0 | 0
05.06.2025¦12:10:18.240 | 0 | 0 | 0 | 0 | 0 | 0 | 0 | 0 | 0 | 0 | 0 | 0 | 0 | 0 | 0 | 0 | 0 | 0 | 0 | 0
05.06.2025¦12:10:19.239 | 0 | 0 | 0 | 0 | 0 | 0 | 0 | 0 | 0 | 0 | 0 | 0 | 0 | 0 | 0 | 0 | 0 | 0 | 0 | 0
05.06.2025¦12:10:20.240 | 0 | 0 | 0 | 0 | 0 | 0 | 0 | 0 | 0 | 0 | 0 | 0 | 0 | 0 | 0 | 0 | 0 | 0 | 0 | 0
05.06.2025¦12:10:21.239 | 0 | 0 | 0 | 0 | 0 | 0 | 0 | 0 | 0 | 0 | 0 | 0 | 0 | 0 | 0 | 0 | 0 | 0 | 0 | 0
05.06.2025¦12:10:22.239 | 0 | 0 | 0 | 0 | 0 | 0 | 0 | 0 | 0 | 0 | 0 | 0 | 0 | 0 | 0 | 0 | 0 | 0 | 0 | 0
05.06.2025¦12:10:23.240 | 0 | 0 | 0 | 0 | 0 | 0 | 0 | 0 | 0 | 0 | 0 | 0 | 0 | 0 | 0 | 0 | 0 | 0 | 0 | 0
05.06.2025¦12:10:24.239 | 0 | 0 | 0 | 0 | 0 | 0 | 0 | 0 | 0 | 0 | 0 | 0 | 0 | 0 | 0 | 0 | 0 | 0 | 0 | 0
05.06.2025¦12:10:25.239 | 0 | 0 | 0 | 0 | 0 | 0 | 0 | 0 | 0 | 0 | 0 | 0 | 0 | 0 | 0 | 0 | 0 | 0 | 0 | 0
05.06.2025¦12:10:26.240 | 0 | 0 | 0 | 0 | 0 | 0 | 0 | 0 | 0 | 0 | 0 | 0 | 0 | 0 | 0 | 0 | 0 | 0 | 0 | 0
05.06.2025¦12:10:27.241 | 0 | 0 | 0 | 0 | 0 | 0 | 0 | 0 | 0 | 0 | 0 | 0 | 0 | 0 | 0 | 0 | 0 | 0 | 0 | 0
05.06.2025¦12:10:28.240 | 0 | 0 | 0 | 0 | 0 | 0 | 0 | 0 | 0 | 0 | 0 | 0 | 0 | 0 | 0 | 0 | 0 | 0 | 0 | 0
05.06.2025¦12:10:29.242 | 0 | 0 | 0 | 0 | 0 | 0 | 0 | 0 | 0 | 0 | 0 | 0 | 0 | 0 | 0 | 0 | 0 | 0 | 0 | 0
05.06.2025¦12:10:30.241 | 0 | 0 | 0 | 0 | 0 | 0 | 0 | 0 | 0 | 0 | 0 | 0 | 0 | 0 | 0 | 0 | 0 | 0 | 0 | 0
05.06.2025¦12:10:31.240 | 0 | 0 | 0 | 0 | 0 | 0 | 0 | 0 | 0 | 0 | 0 | 0 | 0 | 0 | 0 | 0 | 0 | 0 | 0 | 0
05.06.2025¦12:10:32.239 | 0 | 0 | 0 | 0 | 0 | 0 | 0 | 0 | 0 | 0 | 0 | 0 | 0 | 0 | 0 | 0 | 0 | 0 | 0 | 0
05.06.2025¦12:10:33.239 | 0 | 0 | 0 | 0 | 0 | 0 | 0 | 0 | 0 | 0 | 0 | 0 | 0 | 0 | 0 | 0 | 0 | 0 | 0 | 0
05.06.2025¦12:10:34.241 | 0 | 0 | 0 | 0 | 0 | 0 | 0 | 0 | 0 | 0 | 0 | 0 | 0 | 0 | 0 | 0 | 0 | 0 | 0 | 0
05.06.2025¦12:10:35.240 | 0 | 0 | 0 | 0 | 0 | 0 | 0 | 0 | 0 | 0 | 0 | 0 | 0 | 0 | 0 | 0 | 0 | 0 | 0 | 0
05.06.2025¦12:10:36.242 | 0 | 0 | 0 | 0 | 0 | 0 | 0 | 0 | 0 | 0 | 0 | 0 | 0 | 0 | 0 | 0 | 0 | 0 | 0 | 0
05.06.2025¦12:10:37.240 | 0 | 0 | 0 | 0 | 0 | 0 | 0 | 0 | 0 | 0 | 0 | 0 | 0 | 0 | 0 | 0 | 0 | 0 | 0 | 0
05.06.2025¦12:10:38.239 | 0 | 0 | 0 | 0 | 0 | 0 | 0 | 0 | 0 | 0 | 0 | 0 | 0 | 0 | 0 | 0 | 0 | 0 | 0 | 0
05.06.2025¦12:10:39.240 | 0 | 0 | 0 | 0 | 0 | 0 | 0 | 0 | 0 | 0 | 0 | 0 | 0 | 0 | 0 | 0 | 0 | 0 | 0 | 0
| OekoSolve | OekoSolve | OekoSolve | OekoSolve | OekoSolve | OekoSolve | OekoSolve | OekoSolve | OekoSolve | OekoSolve | OekoSolve | OekoSolve | OekoSolve | OekoSolve | OekoSolve | OekoSolve | OekoSolve | OekoSolve | OekoSolve | OekoSolve
| EnMeter_Prec1 | EnMeter_Prec1 | EnMeter_Prec1 | EnMeter_Prec1 | EnMeter_Prec1 | EnMeter_Prec1 | EnMeter_Prec1 | EnMeter_Prec1 | EnMeter_Prec1 | EnMeter_Prec1 | EnMeter_Prec2 | EnMeter_Prec2 | EnMeter_Prec2 | EnMeter_Prec2 | EnMeter_Prec2 | EnMeter_Prec2 | EnMeter_Prec2 | EnMeter_Prec2 | EnMeter_Prec2 | EnMeter_Prec2
| Prec1 P:W | Prec1 WTotal:kWh | Prec1 WDay:kWh | Prec1 WMonth:kWh | Prec1 WYear:kWh | Prec1 State:0 no info available¦1 Off¦2 Startup¦3 Ready¦4 On¦5 Charge¦6 Discharge¦7 Batt Low or Full¦8 Batt Full¦9 Batt low¦10 Finished¦11 Island¦12 Waiting¦91 Maintenance¦99 ERROR | Prec1 Spec Signal | Prec1 V:kV | Prec1 I:mA | Prec1 Info:0 Bit0¦1 Bit1¦2 Bit2¦3 Bit3¦4 HS Ein¦5 Freigabe / Abdeckung vorhanden¦6 Temp. FÃ¼hler aktiv¦7 Temp. FÃ¼hler unterbrochen¦8 Bit8¦9 Bit9¦10 Bit10¦11 Bit11¦12 Bit12¦13 Bit13¦14 Bit14¦15 Bit15¦ | Prec2 P:W | Prec2 WTotal:kWh | Prec2 WDay:kWh | Prec2 WMonth:kWh | Prec2 WYear:kWh | Prec2 State:0 no info available¦1 Off¦2 Startup¦3 Ready¦4 On¦5 Charge¦6 Discharge¦7 Batt Low or Full¦8 Batt Full¦9 Batt low¦10 Finished¦11 Island¦12 Waiting¦91 Maintenance¦99 ERROR | Prec2 Spec Signal | Prec2 V:kV | Prec2 I:mA | Prec2 Info:0 Bit0¦1 Bit1¦2 Bit2¦3 Bit3¦4 HS Ein¦5 Freigabe / Abdeckung vorhanden¦6 Temp. FÃ¼hler aktiv¦7 Temp. FÃ¼hler unterbrochen¦8 Bit8¦9 Bit9¦10 Bit10¦11 Bit11¦12 Bit12¦13 Bit13¦14 Bit14¦15 Bit15¦
05.06.2025¦12:10:40.239 | 0 | 0 | 0 | 0 | 0 | 0 | 0 | 0 | 0 | 0 | 0 | 0 | 0 | 0 | 0 | 0 | 0 | 0 | 0 | 0
05.06.2025¦12:10:41.240 | 0 | 0 | 0 | 0 | 0 | 0 | 0 | 0 | 0 | 0 | 0 | 0 | 0 | 0 | 0 | 0 | 0 | 0 | 0 | 0
05.06.2025¦12:10:42.240 | 0 | 0 | 0 | 0 | 0 | 0 | 0 | 0 | 0 | 0 | 0 | 0 | 0 | 0 | 0 | 0 | 0 | 0 | 0 | 0
05.06.2025¦12:10:43.242 | 0 | 0 | 0 | 0 | 0 | 0 | 0 | 0 | 0 | 0 | 0 | 0 | 0 | 0 | 0 | 0 | 0 | 0 | 0 | 0
05.06.2025¦12:10:44.239 | 0 | 0 | 0 | 0 | 0 | 0 | 0 | 0 | 0 | 0 | 0 | 0 | 0 | 0 | 0 | 0 | 0 | 0 | 0 | 0
05.06.2025¦12:10:45.240 | 0 | 0 | 0 | 0 | 0 | 0 | 0 | 0 | 0 | 0 | 0 | 0 | 0 | 0 | 0 | 0 | 0 | 0 | 0 | 0
05.06.2025¦12:10:46.240 | 0 | 0 | 0 | 0 | 0 | 0 | 0 | 0 | 0 | 0 | 0 | 0 | 0 | 0 | 0 | 0 | 0 | 0 | 0 | 0
05.06.2025¦12:10:47.240 | 0 | 0 | 0 | 0 | 0 | 0 | 0 | 0 | 0 | 0 | 0 | 0 | 0 | 0 | 0 | 0 | 0 | 0 | 0 | 0
05.06.2025¦12:10:48.240 | 0 | 0 | 0 | 0 | 0 | 0 | 0 | 0 | 0 | 0 | 0 | 0 | 0 | 0 | 0 | 0 | 0 | 0 | 0 | 0
05.06.2025¦12:10:49.240 | 0 | 0 | 0 | 0 | 0 | 0 | 0 | 0 | 0 | 0 | 0 | 0 | 0 | 0 | 0 | 0 | 0 | 0 | 0 | 0
05.06.2025¦12:10:50.241 | 0 | 0 | 0 | 0 | 0 | 0 | 0 | 0 | 0 | 0 | 0 | 0 | 0 | 0 | 0 | 0 | 0 | 0 | 0 | 0
05.06.2025¦12:10:51.239 | 0 | 0 | 0 | 0 | 0 | 0 | 0 | 0 | 0 | 0 | 0 | 0 | 0 | 0 | 0 | 0 | 0 | 0 | 0 | 0
05.06.2025¦12:10:52.240 | 0 | 0 | 0 | 0 | 0 | 0 | 0 | 0 | 0 | 0 | 0 | 0 | 0 | 0 | 0 | 0 | 0 | 0 | 0 | 0
05.06.2025¦12:10:53.239 | 0 | 0 | 0 | 0 | 0 | 0 | 0 | 0 | 0 | 0 | 0 | 0 | 0 | 0 | 0 | 0 | 0 | 0 | 0 | 0
05.06.2025¦12:10:54.240 | 0 | 0 | 0 | 0 | 0 | 0 | 0 | 0 | 0 | 0 | 0 | 0 | 0 | 0 | 0 | 0 | 0 | 0 | 0 | 0
05.06.2025¦12:10:55.239 | 0 | 0 | 0 | 0 | 0 | 0 | 0 | 0 | 0 | 0 | 0 | 0 | 0 | 0 | 0 | 0 | 0 | 0 | 0 | 0
05.06.2025¦12:10:56.240 | 0 | 0 | 0 | 0 | 0 | 0 | 0 | 0 | 0 | 0 | 0 | 0 | 0 | 0 | 0 | 0 | 0 | 0 | 0 | 0
05.06.2025¦12:10:57.240 | 0 | 0 | 0 | 0 | 0 | 0 | 0 | 0 | 0 | 0 | 0 | 0 | 0 | 0 | 0 | 0 | 0 | 0 | 0 | 0
05.06.2025¦12:10:58.240 | 0 | 0 | 0 | 0 | 0 | 0 | 0 | 0 | 0 | 0 | 0 | 0 | 0 | 0 | 0 | 0 | 0 | 0 | 0 | 0
05.06.2025¦12:10:59.239 | 0 | 0 | 0 | 0 | 0 | 0 | 0 | 0 | 0 | 0 | 0 | 0 | 0 | 0 | 0 | 0 | 0 | 0 | 0 | 0
05.06.2025¦12:11:00.240 | 0 | 0 | 0 | 0 | 0 | 0 | 0 | 0 | 0 | 0 | 0 | 0 | 0 | 0 | 0 | 0 | 0 | 0 | 0 | 0
05.06.2025¦12:11:01.240 | 0 | 0 | 0 | 0 | 0 | 0 | 0 | 0 | 0 | 0 | 0 | 0 | 0 | 0 | 0 | 0 | 0 | 0 | 0 | 0
05.06.2025¦12:11:02.240 | 0 | 0 | 0 | 0 | 0 | 0 | 0 | 0 | 0 | 0 | 0 | 0 | 0 | 0 | 0 | 0 | 0 | 0 | 0 | 0
05.06.2025¦12:11:03.239 | 0 | 0 | 0 | 0 | 0 | 0 | 0 | 0 | 0 | 0 | 0 | 0 | 0 | 0 | 0 | 0 | 0 | 0 | 0 | 0
05.06.2025¦12:11:04.240 | 0 | 0 | 0 | 0 | 0 | 0 | 0 | 0 | 0 | 0 | 0 | 0 | 0 | 0 | 0 | 0 | 0 | 0 | 0 | 0
05.06.2025¦12:11:05.240 | 0 | 0 | 0 | 0 | 0 | 0 | 0 | 0 | 0 | 0 | 0 | 0 | 0 | 0 | 0 | 0 | 0 | 0 | 0 | 0
05.06.2025¦12:11:06.240 | 0 | 0 | 0 | 0 | 0 | 0 | 0 | 0 | 0 | 0 | 0 | 0 | 0 | 0 | 0 | 0 | 0 | 0 | 0 | 0
05.06.2025¦12:11:07.240 | 0 | 0 | 0 | 0 | 0 | 0 | 0 | 0 | 0 | 0 | 0 | 0 | 0 | 0 | 0 | 0 | 0 | 0 | 0 | 0
05.06.2025¦12:11:08.239 | 0 | 0 | 0 | 0 | 0 | 0 | 0 | 0 | 0 | 0 | 0 | 0 | 0 | 0 | 0 | 0 | 0 | 0 | 0 | 0
05.06.2025¦12:11:09.240 | 0 | 0 | 0 | 0 | 0 | 0 | 0 | 0 | 0 | 0 | 0 | 0 | 0 | 0 | 0 | 0 | 0 | 0 | 0 | 0
05.06.2025¦12:11:10.239 | 0 | 0 | 0 | 0 | 0 | 0 | 0 | 0 | 0 | 0 | 0 | 0 | 0 | 0 | 0 | 0 | 0 | 0 | 0 | 0
| OekoSolve | OekoSolve | OekoSolve | OekoSolve | OekoSolve | OekoSolve | OekoSolve | OekoSolve | OekoSolve | OekoSolve | OekoSolve | OekoSolve | OekoSolve | OekoSolve | OekoSolve | OekoSolve | OekoSolve | OekoSolve | OekoSolve | OekoSolve
| EnMeter_Prec1 | EnMeter_Prec1 | EnMeter_Prec1 | EnMeter_Prec1 | EnMeter_Prec1 | EnMeter_Prec1 | EnMeter_Prec1 | EnMeter_Prec1 | EnMeter_Prec1 | EnMeter_Prec1 | EnMeter_Prec2 | EnMeter_Prec2 | EnMeter_Prec2 | EnMeter_Prec2 | EnMeter_Prec2 | EnMeter_Prec2 | EnMeter_Prec2 | EnMeter_Prec2 | EnMeter_Prec2 | EnMeter_Prec2
| Prec1 P:W | Prec1 WTotal:kWh | Prec1 WDay:kWh | Prec1 WMonth:kWh | Prec1 WYear:kWh | Prec1 State:0 no info available¦1 Off¦2 Startup¦3 Ready¦4 On¦5 Charge¦6 Discharge¦7 Batt Low or Full¦8 Batt Full¦9 Batt low¦10 Finished¦11 Island¦12 Waiting¦91 Maintenance¦99 ERROR | Prec1 Spec Signal | Prec1 V:kV | Prec1 I:mA | Prec1 Info:0 Bit0¦1 Bit1¦2 Bit2¦3 Bit3¦4 HS Ein¦5 Freigabe / Abdeckung vorhanden¦6 Temp. FÃ¼hler aktiv¦7 Temp. FÃ¼hler unterbrochen¦8 Bit8¦9 Bit9¦10 Bit10¦11 Bit11¦12 Bit12¦13 Bit13¦14 Bit14¦15 Bit15¦ | Prec2 P:W | Prec2 WTotal:kWh | Prec2 WDay:kWh | Prec2 WMonth:kWh | Prec2 WYear:kWh | Prec2 State:0 no info available¦1 Off¦2 Startup¦3 Ready¦4 On¦5 Charge¦6 Discharge¦7 Batt Low or Full¦8 Batt Full¦9 Batt low¦10 Finished¦11 Island¦12 Waiting¦91 Maintenance¦99 ERROR | Prec2 Spec Signal | Prec2 V:kV | Prec2 I:mA | Prec2 Info:0 Bit0¦1 Bit1¦2 Bit2¦3 Bit3¦4 HS Ein¦5 Freigabe / Abdeckung vorhanden¦6 Temp. FÃ¼hler aktiv¦7 Temp. FÃ¼hler unterbrochen¦8 Bit8¦9 Bit9¦10 Bit10¦11 Bit11¦12 Bit12¦13 Bit13¦14 Bit14¦15 Bit15¦
05.06.2025¦12:11:11.241 | 0 | 0 | 0 | 0 | 0 | 0 | 0 | 0 | 0 | 0 | 0 | 0 | 0 | 0 | 0 | 0 | 0 | 0 | 0 | 0
05.06.2025¦12:11:12.240 | 0 | 0 | 0 | 0 | 0 | 0 | 0 | 0 | 0 | 0 | 0 | 0 | 0 | 0 | 0 | 0 | 0 | 0 | 0 | 0
05.06.2025¦12:11:13.240 | 0 | 0 | 0 | 0 | 0 | 0 | 0 | 0 | 0 | 0 | 0 | 0 | 0 | 0 | 0 | 0 | 0 | 0 | 0 | 0
05.06.2025¦12:11:14.240 | 0 | 0 | 0 | 0 | 0 | 0 | 0 | 0 | 0 | 0 | 0 | 0 | 0 | 0 | 0 | 0 | 0 | 0 | 0 | 0
05.06.2025¦12:11:15.240 | 0 | 0 | 0 | 0 | 0 | 0 | 0 | 0 | 0 | 0 | 0 | 0 | 0 | 0 | 0 | 0 | 0 | 0 | 0 | 0
05.06.2025¦12:11:16.240 | 0 | 0 | 0 | 0 | 0 | 0 | 0 | 0 | 0 | 0 | 0 | 0 | 0 | 0 | 0 | 0 | 0 | 0 | 0 | 0
05.06.2025¦12:11:17.240 | 0 | 0 | 0 | 0 | 0 | 0 | 0 | 0 | 0 | 0 | 0 | 0 | 0 | 0 | 0 | 0 | 0 | 0 | 0 | 0
05.06.2025¦12:11:18.242 | 0 | 0 | 0 | 0 | 0 | 0 | 0 | 0 | 0 | 0 | 0 | 0 | 0 | 0 | 0 | 0 | 0 | 0 | 0 | 0
05.06.2025¦12:11:19.240 | 0 | 0 | 0 | 0 | 0 | 0 | 0 | 0 | 0 | 0 | 0 | 0 | 0 | 0 | 0 | 0 | 0 | 0 | 0 | 0
05.06.2025¦12:11:20.240 | 0 | 0 | 0 | 0 | 0 | 0 | 0 | 0 | 0 | 0 | 0 | 0 | 0 | 0 | 0 | 0 | 0 | 0 | 0 | 0
05.06.2025¦12:11:21.240 | 0 | 0 | 0 | 0 | 0 | 0 | 0 | 0 | 0 | 0 | 0 | 0 | 0 | 0 | 0 | 0 | 0 | 0 | 0 | 0
05.06.2025¦12:11:22.240 | 0 | 0 | 0 | 0 | 0 | 0 | 0 | 0 | 0 | 0 | 0 | 0 | 0 | 0 | 0 | 0 | 0 | 0 | 0 | 0
05.06.2025¦12:11:23.240 | 0 | 0 | 0 | 0 | 0 | 0 | 0 | 0 | 0 | 0 | 0 | 0 | 0 | 0 | 0 | 0 | 0 | 0 | 0 | 0
05.06.2025¦12:11:24.240 | 0 | 0 | 0 | 0 | 0 | 0 | 0 | 0 | 0 | 0 | 0 | 0 | 0 | 0 | 0 | 0 | 0 | 0 | 0 | 0
05.06.2025¦12:11:25.241 | 0 | 0 | 0 | 0 | 0 | 0 | 0 | 0 | 0 | 0 | 0 | 0 | 0 | 0 | 0 | 0 | 0 | 0 | 0 | 0
05.06.2025¦12:11:26.239 | 0 | 0 | 0 | 0 | 0 | 0 | 0 | 0 | 0 | 0 | 0 | 0 | 0 | 0 | 0 | 0 | 0 | 0 | 0 | 0
05.06.2025¦12:11:27.239 | 0 | 0 | 0 | 0 | 0 | 0 | 0 | 0 | 0 | 0 | 0 | 0 | 0 | 0 | 0 | 0 | 0 | 0 | 0 | 0
05.06.2025¦12:11:28.240 | 0 | 0 | 0 | 0 | 0 | 0 | 0 | 0 | 0 | 0 | 0 | 0 | 0 | 0 | 0 | 0 | 0 | 0 | 0 | 0
05.06.2025¦12:11:29.240 | 0 | 0 | 0 | 0 | 0 | 0 | 0 | 0 | 0 | 0 | 0 | 0 | 0 | 0 | 0 | 0 | 0 | 0 | 0 | 0
05.06.2025¦12:11:30.240 | 0 | 0 | 0 | 0 | 0 | 0 | 0 | 0 | 0 | 0 | 0 | 0 | 0 | 0 | 0 | 0 | 0 | 0 | 0 | 0
05.06.2025¦12:11:31.240 | 0 | 0 | 0 | 0 | 0 | 0 | 0 | 0 | 0 | 0 | 0 | 0 | 0 | 0 | 0 | 0 | 0 | 0 | 0 | 0
05.06.2025¦12:11:32.239 | 0 | 0 | 0 | 0 | 0 | 0 | 0 | 0 | 0 | 0 | 0 | 0 | 0 | 0 | 0 | 0 | 0 | 0 | 0 | 0
05.06.2025¦12:11:33.240 | 0 | 0 | 0 | 0 | 0 | 0 | 0 | 0 | 0 | 0 | 0 | 0 | 0 | 0 | 0 | 0 | 0 | 0 | 0 | 0
05.06.2025¦12:11:34.240 | 0 | 0 | 0 | 0 | 0 | 0 | 0 | 0 | 0 | 0 | 0 | 0 | 0 | 0 | 0 | 0 | 0 | 0 | 0 | 0
05.06.2025¦12:11:35.239 | 0 | 0 | 0 | 0 | 0 | 0 | 0 | 0 | 0 | 0 | 0 | 0 | 0 | 0 | 0 | 0 | 0 | 0 | 0 | 0
05.06.2025¦12:11:36.240 | 0 | 0 | 0 | 0 | 0 | 0 | 0 | 0 | 0 | 0 | 0 | 0 | 0 | 0 | 0 | 0 | 0 | 0 | 0 | 0
05.06.2025¦12:11:37.240 | 0 | 0 | 0 | 0 | 0 | 0 | 0 | 0 | 0 | 0 | 0 | 0 | 0 | 0 | 0 | 0 | 0 | 0 | 0 | 0
05.06.2025¦12:11:38.240 | 0 | 0 | 0 | 0 | 0 | 0 | 0 | 0 | 0 | 0 | 0 | 0 | 0 | 0 | 0 | 0 | 0 | 0 | 0 | 0
05.06.2025¦12:11:39.240 | 0 | 0 | 0 | 0 | 0 | 0 | 0 | 0 | 0 | 0 | 0 | 0 | 0 | 0 | 0 | 0 | 0 | 0 | 0 | 0
05.06.2025¦12:11:40.240 | 0 | 0 | 0 | 0 | 0 | 0 | 0 | 0 | 0 | 0 | 0 | 0 | 0 | 0 | 0 | 0 | 0 | 0 | 0 | 0
| OekoSolve | OekoSolve | OekoSolve | OekoSolve | OekoSolve | OekoSolve | OekoSolve | OekoSolve | OekoSolve | OekoSolve | OekoSolve | OekoSolve | OekoSolve | OekoSolve | OekoSolve | OekoSolve | OekoSolve | OekoSolve | OekoSolve | OekoSolve
| EnMeter_Prec1 | EnMeter_Prec1 | EnMeter_Prec1 | EnMeter_Prec1 | EnMeter_Prec1 | EnMeter_Prec1 | EnMeter_Prec1 | EnMeter_Prec1 | EnMeter_Prec1 | EnMeter_Prec1 | EnMeter_Prec2 | EnMeter_Prec2 | EnMeter_Prec2 | EnMeter_Prec2 | EnMeter_Prec2 | EnMeter_Prec2 | EnMeter_Prec2 | EnMeter_Prec2 | EnMeter_Prec2 | EnMeter_Prec2
| Prec1 P:W | Prec1 WTotal:kWh | Prec1 WDay:kWh | Prec1 WMonth:kWh | Prec1 WYear:kWh | Prec1 State:0 no info available¦1 Off¦2 Startup¦3 Ready¦4 On¦5 Charge¦6 Discharge¦7 Batt Low or Full¦8 Batt Full¦9 Batt low¦10 Finished¦11 Island¦12 Waiting¦91 Maintenance¦99 ERROR | Prec1 Spec Signal | Prec1 V:kV | Prec1 I:mA | Prec1 Info:0 Bit0¦1 Bit1¦2 Bit2¦3 Bit3¦4 HS Ein¦5 Freigabe / Abdeckung vorhanden¦6 Temp. FÃ¼hler aktiv¦7 Temp. FÃ¼hler unterbrochen¦8 Bit8¦9 Bit9¦10 Bit10¦11 Bit11¦12 Bit12¦13 Bit13¦14 Bit14¦15 Bit15¦ | Prec2 P:W | Prec2 WTotal:kWh | Prec2 WDay:kWh | Prec2 WMonth:kWh | Prec2 WYear:kWh | Prec2 State:0 no info available¦1 Off¦2 Startup¦3 Ready¦4 On¦5 Charge¦6 Discharge¦7 Batt Low or Full¦8 Batt Full¦9 Batt low¦10 Finished¦11 Island¦12 Waiting¦91 Maintenance¦99 ERROR | Prec2 Spec Signal | Prec2 V:kV | Prec2 I:mA | Prec2 Info:0 Bit0¦1 Bit1¦2 Bit2¦3 Bit3¦4 HS Ein¦5 Freigabe / Abdeckung vorhanden¦6 Temp. FÃ¼hler aktiv¦7 Temp. FÃ¼hler unterbrochen¦8 Bit8¦9 Bit9¦10 Bit10¦11 Bit11¦12 Bit12¦13 Bit13¦14 Bit14¦15 Bit15¦
05.06.2025¦12:11:41.239 | 0 | 0 | 0 | 0 | 0 | 0 | 0 | 0 | 0 | 0 | 0 | 0 | 0 | 0 | 0 | 0 | 0 | 0 | 0 | 0
05.06.2025¦12:11:42.240 | 0 | 0 | 0 | 0 | 0 | 0 | 0 | 0 | 0 | 0 | 0 | 0 | 0 | 0 | 0 | 0 | 0 | 0 | 0 | 0
05.06.2025¦12:11:43.239 | 0 | 0 | 0 | 0 | 0 | 0 | 0 | 0 | 0 | 0 | 0 | 0 | 0 | 0 | 0 | 0 | 0 | 0 | 0 | 0
05.06.2025¦12:11:44.240 | 0 | 0 | 0 | 0 | 0 | 0 | 0 | 0 | 0 | 0 | 0 | 0 | 0 | 0 | 0 | 0 | 0 | 0 | 0 | 0
05.06.2025¦12:11:45.240 | 0 | 0 | 0 | 0 | 0 | 0 | 0 | 0 | 0 | 0 | 0 | 0 | 0 | 0 | 0 | 0 | 0 | 0 | 0 | 0
05.06.2025¦12:11:46.241 | 0 | 0 | 0 | 0 | 0 | 0 | 0 | 0 | 0 | 0 | 0 | 0 | 0 | 0 | 0 | 0 | 0 | 0 | 0 | 0
05.06.2025¦12:11:47.240 | 0 | 0 | 0 | 0 | 0 | 0 | 0 | 0 | 0 | 0 | 0 | 0 | 0 | 0 | 0 | 0 | 0 | 0 | 0 | 0
05.06.2025¦12:11:48.240 | 0 | 0 | 0 | 0 | 0 | 0 | 0 | 0 | 0 | 0 | 0 | 0 | 0 | 0 | 0 | 0 | 0 | 0 | 0 | 0
05.06.2025¦12:11:49.239 | 0 | 0 | 0 | 0 | 0 | 0 | 0 | 0 | 0 | 0 | 0 | 0 | 0 | 0 | 0 | 0 | 0 | 0 | 0 | 0
05.06.2025¦12:11:50.239 | 0 | 0 | 0 | 0 | 0 | 0 | 0 | 0 | 0 | 0 | 0 | 0 | 0 | 0 | 0 | 0 | 0 | 0 | 0 | 0
05.06.2025¦12:11:51.240 | 0 | 0 | 0 | 0 | 0 | 0 | 0 | 0 | 0 | 0 | 0 | 0 | 0 | 0 | 0 | 0 | 0 | 0 | 0 | 0
05.06.2025¦12:11:52.239 | 0 | 0 | 0 | 0 | 0 | 0 | 0 | 0 | 0 | 0 | 0 | 0 | 0 | 0 | 0 | 0 | 0 | 0 | 0 | 0
05.06.2025¦12:11:53.241 | 0 | 0 | 0 | 0 | 0 | 0 | 0 | 0 | 0 | 0 | 0 | 0 | 0 | 0 | 0 | 0 | 0 | 0 | 0 | 0
05.06.2025¦12:11:54.239 | 0 | 0 | 0 | 0 | 0 | 0 | 0 | 0 | 0 | 0 | 0 | 0 | 0 | 0 | 0 | 0 | 0 | 0 | 0 | 0
05.06.2025¦12:11:55.240 | 0 | 0 | 0 | 0 | 0 | 0 | 0 | 0 | 0 | 0 | 0 | 0 | 0 | 0 | 0 | 0 | 0 | 0 | 0 | 0
05.06.2025¦12:11:56.239 | 0 | 0 | 0 | 0 | 0 | 0 | 0 | 0 | 0 | 0 | 0 | 0 | 0 | 0 | 0 | 0 | 0 | 0 | 0 | 0
05.06.2025¦12:11:57.240 | 0 | 0 | 0 | 0 | 0 | 0 | 0 | 0 | 0 | 0 | 0 | 0 | 0 | 0 | 0 | 0 | 0 | 0 | 0 | 0
05.06.2025¦12:11:58.240 | 0 | 0 | 0 | 0 | 0 | 0 | 0 | 0 | 0 | 0 | 0 | 0 | 0 | 0 | 0 | 0 | 0 | 0 | 0 | 0
05.06.2025¦12:11:59.239 | 0 | 0 | 0 | 0 | 0 | 0 | 0 | 0 | 0 | 0 | 0 | 0 | 0 | 0 | 0 | 0 | 0 | 0 | 0 | 0
05.06.2025¦12:12:00.240 | 0 | 0 | 0 | 0 | 0 | 0 | 0 | 0 | 0 | 0 | 0 | 0 | 0 | 0 | 0 | 0 | 0 | 0 | 0 | 0
05.06.2025¦12:12:01.240 | 0 | 0 | 0 | 0 | 0 | 0 | 0 | 0 | 0 | 0 | 0 | 0 | 0 | 0 | 0 | 0 | 0 | 0 | 0 | 0
05.06.2025¦12:12:02.240 | 0 | 0 | 0 | 0 | 0 | 0 | 0 | 0 | 0 | 0 | 0 | 0 | 0 | 0 | 0 | 0 | 0 | 0 | 0 | 0
05.06.2025¦12:12:03.240 | 0 | 0 | 0 | 0 | 0 | 0 | 0 | 0 | 0 | 0 | 0 | 0 | 0 | 0 | 0 | 0 | 0 | 0 | 0 | 0
05.06.2025¦12:12:04.240 | 0 | 0 | 0 | 0 | 0 | 0 | 0 | 0 | 0 | 0 | 0 | 0 | 0 | 0 | 0 | 0 | 0 | 0 | 0 | 0
05.06.2025¦12:12:05.240 | 0 | 0 | 0 | 0 | 0 | 0 | 0 | 0 | 0 | 0 | 0 | 0 | 0 | 0 | 0 | 0 | 0 | 0 | 0 | 0
05.06.2025¦12:12:06.240 | 0 | 0 | 0 | 0 | 0 | 0 | 0 | 0 | 0 | 0 | 0 | 0 | 0 | 0 | 0 | 0 | 0 | 0 | 0 | 0
05.06.2025¦12:12:07.241 | 0 | 0 | 0 | 0 | 0 | 0 | 0 | 0 | 0 | 0 | 0 | 0 | 0 | 0 | 0 | 0 | 0 | 0 | 0 | 0
05.06.2025¦12:12:08.239 | 0 | 0 | 0 | 0 | 0 | 0 | 0 | 0 | 0 | 0 | 0 | 0 | 0 | 0 | 0 | 0 | 0 | 0 | 0 | 0
05.06.2025¦12:12:09.240 | 0 | 0 | 0 | 0 | 0 | 0 | 0 | 0 | 0 | 0 | 0 | 0 | 0 | 0 | 0 | 0 | 0 | 0 | 0 | 0
05.06.2025¦12:12:10.240 | 0 | 0 | 0 | 0 | 0 | 0 | 0 | 0 | 0 | 0 | 0 | 0 | 0 | 0 | 0 | 0 | 0 | 0 | 0 | 0
| OekoSolve | OekoSolve | OekoSolve | OekoSolve | OekoSolve | OekoSolve | OekoSolve | OekoSolve | OekoSolve | OekoSolve | OekoSolve | OekoSolve | OekoSolve | OekoSolve | OekoSolve | OekoSolve | OekoSolve | OekoSolve | OekoSolve | OekoSolve
| EnMeter_Prec1 | EnMeter_Prec1 | EnMeter_Prec1 | EnMeter_Prec1 | EnMeter_Prec1 | EnMeter_Prec1 | EnMeter_Prec1 | EnMeter_Prec1 | EnMeter_Prec1 | EnMeter_Prec1 | EnMeter_Prec2 | EnMeter_Prec2 | EnMeter_Prec2 | EnMeter_Prec2 | EnMeter_Prec2 | EnMeter_Prec2 | EnMeter_Prec2 | EnMeter_Prec2 | EnMeter_Prec2 | EnMeter_Prec2
| Prec1 P:W | Prec1 WTotal:kWh | Prec1 WDay:kWh | Prec1 WMonth:kWh | Prec1 WYear:kWh | Prec1 State:0 no info available¦1 Off¦2 Startup¦3 Ready¦4 On¦5 Charge¦6 Discharge¦7 Batt Low or Full¦8 Batt Full¦9 Batt low¦10 Finished¦11 Island¦12 Waiting¦91 Maintenance¦99 ERROR | Prec1 Spec Signal | Prec1 V:kV | Prec1 I:mA | Prec1 Info:0 Bit0¦1 Bit1¦2 Bit2¦3 Bit3¦4 HS Ein¦5 Freigabe / Abdeckung vorhanden¦6 Temp. FÃ¼hler aktiv¦7 Temp. FÃ¼hler unterbrochen¦8 Bit8¦9 Bit9¦10 Bit10¦11 Bit11¦12 Bit12¦13 Bit13¦14 Bit14¦15 Bit15¦ | Prec2 P:W | Prec2 WTotal:kWh | Prec2 WDay:kWh | Prec2 WMonth:kWh | Prec2 WYear:kWh | Prec2 State:0 no info available¦1 Off¦2 Startup¦3 Ready¦4 On¦5 Charge¦6 Discharge¦7 Batt Low or Full¦8 Batt Full¦9 Batt low¦10 Finished¦11 Island¦12 Waiting¦91 Maintenance¦99 ERROR | Prec2 Spec Signal | Prec2 V:kV | Prec2 I:mA | Prec2 Info:0 Bit0¦1 Bit1¦2 Bit2¦3 Bit3¦4 HS Ein¦5 Freigabe / Abdeckung vorhanden¦6 Temp. FÃ¼hler aktiv¦7 Temp. FÃ¼hler unterbrochen¦8 Bit8¦9 Bit9¦10 Bit10¦11 Bit11¦12 Bit12¦13 Bit13¦14 Bit14¦15 Bit15¦
05.06.2025¦12:12:11.240 | 0 | 0 | 0 | 0 | 0 | 0 | 0 | 0 | 0 | 0 | 0 | 0 | 0 | 0 | 0 | 0 | 0 | 0 | 0 | 0
05.06.2025¦12:12:12.240 | 0 | 0 | 0 | 0 | 0 | 0 | 0 | 0 | 0 | 0 | 0 | 0 | 0 | 0 | 0 | 0 | 0 | 0 | 0 | 0
05.06.2025¦12:12:13.240 | 0 | 0 | 0 | 0 | 0 | 0 | 0 | 0 | 0 | 0 | 0 | 0 | 0 | 0 | 0 | 0 | 0 | 0 | 0 | 0
05.06.2025¦12:12:14.240 | 0 | 0 | 0 | 0 | 0 | 0 | 0 | 0 | 0 | 0 | 0 | 0 | 0 | 0 | 0 | 0 | 0 | 0 | 0 | 0
05.06.2025¦12:12:15.239 | 0 | 0 | 0 | 0 | 0 | 0 | 0 | 0 | 0 | 0 | 0 | 0 | 0 | 0 | 0 | 0 | 0 | 0 | 0 | 0
05.06.2025¦12:12:16.239 | 0 | 0 | 0 | 0 | 0 | 0 | 0 | 0 | 0 | 0 | 0 | 0 | 0 | 0 | 0 | 0 | 0 | 0 | 0 | 0
05.06.2025¦12:12:17.240 | 0 | 0 | 0 | 0 | 0 | 0 | 0 | 0 | 0 | 0 | 0 | 0 | 0 | 0 | 0 | 0 | 0 | 0 | 0 | 0
05.06.2025¦12:12:18.240 | 0 | 0 | 0 | 0 | 0 | 0 | 0 | 0 | 0 | 0 | 0 | 0 | 0 | 0 | 0 | 0 | 0 | 0 | 0 | 0
05.06.2025¦12:12:19.240 | 0 | 0 | 0 | 0 | 0 | 0 | 0 | 0 | 0 | 0 | 0 | 0 | 0 | 0 | 0 | 0 | 0 | 0 | 0 | 0
05.06.2025¦12:12:20.240 | 0 | 0 | 0 | 0 | 0 | 0 | 0 | 0 | 0 | 0 | 0 | 0 | 0 | 0 | 0 | 0 | 0 | 0 | 0 | 0
05.06.2025¦12:12:21.240 | 0 | 0 | 0 | 0 | 0 | 0 | 0 | 0 | 0 | 0 | 0 | 0 | 0 | 0 | 0 | 0 | 0 | 0 | 0 | 0
05.06.2025¦12:12:22.240 | 0 | 0 | 0 | 0 | 0 | 0 | 0 | 0 | 0 | 0 | 0 | 0 | 0 | 0 | 0 | 0 | 0 | 0 | 0 | 0
05.06.2025¦12:12:23.240 | 0 | 0 | 0 | 0 | 0 | 0 | 0 | 0 | 0 | 0 | 0 | 0 | 0 | 0 | 0 | 0 | 0 | 0 | 0 | 0
05.06.2025¦12:12:24.239 | 0 | 0 | 0 | 0 | 0 | 0 | 0 | 0 | 0 | 0 | 0 | 0 | 0 | 0 | 0 | 0 | 0 | 0 | 0 | 0
05.06.2025¦12:12:25.240 | 0 | 0 | 0 | 0 | 0 | 0 | 0 | 0 | 0 | 0 | 0 | 0 | 0 | 0 | 0 | 0 | 0 | 0 | 0 | 0
05.06.2025¦12:12:26.240 | 0 | 0 | 0 | 0 | 0 | 0 | 0 | 0 | 0 | 0 | 0 | 0 | 0 | 0 | 0 | 0 | 0 | 0 | 0 | 0
05.06.2025¦12:12:27.240 | 0 | 0 | 0 | 0 | 0 | 0 | 0 | 0 | 0 | 0 | 0 | 0 | 0 | 0 | 0 | 0 | 0 | 0 | 0 | 0
05.06.2025¦12:12:28.241 | 0 | 0 | 0 | 0 | 0 | 0 | 0 | 0 | 0 | 0 | 0 | 0 | 0 | 0 | 0 | 0 | 0 | 0 | 0 | 0
05.06.2025¦12:12:29.239 | 0 | 0 | 0 | 0 | 0 | 0 | 0 | 0 | 0 | 0 | 0 | 0 | 0 | 0 | 0 | 0 | 0 | 0 | 0 | 0
05.06.2025¦12:12:30.240 | 0 | 0 | 0 | 0 | 0 | 0 | 0 | 0 | 0 | 0 | 0 | 0 | 0 | 0 | 0 | 0 | 0 | 0 | 0 | 0
05.06.2025¦12:12:31.240 | 0 | 0 | 0 | 0 | 0 | 0 | 0 | 0 | 0 | 0 | 0 | 0 | 0 | 0 | 0 | 0 | 0 | 0 | 0 | 0
05.06.2025¦12:12:32.239 | 0 | 0 | 0 | 0 | 0 | 0 | 0 | 0 | 0 | 0 | 0 | 0 | 0 | 0 | 0 | 0 | 0 | 0 | 0 | 0
05.06.2025¦12:12:33.239 | 0 | 0 | 0 | 0 | 0 | 0 | 0 | 0 | 0 | 0 | 0 | 0 | 0 | 0 | 0 | 0 | 0 | 0 | 0 | 0
05.06.2025¦12:12:34.239 | 0 | 0 | 0 | 0 | 0 | 0 | 0 | 0 | 0 | 0 | 0 | 0 | 0 | 0 | 0 | 0 | 0 | 0 | 0 | 0
05.06.2025¦12:12:35.241 | 0 | 0 | 0 | 0 | 0 | 0 | 0 | 0 | 0 | 0 | 0 | 0 | 0 | 0 | 0 | 0 | 0 | 0 | 0 | 0
05.06.2025¦12:12:36.240 | 0 | 0 | 0 | 0 | 0 | 0 | 0 | 0 | 0 | 0 | 0 | 0 | 0 | 0 | 0 | 0 | 0 | 0 | 0 | 0
05.06.2025¦12:12:37.240 | 0 | 0 | 0 | 0 | 0 | 0 | 0 | 0 | 0 | 0 | 0 | 0 | 0 | 0 | 0 | 0 | 0 | 0 | 0 | 0
05.06.2025¦12:12:38.239 | 0 | 0 | 0 | 0 | 0 | 0 | 0 | 0 | 0 | 0 | 0 | 0 | 0 | 0 | 0 | 0 | 0 | 0 | 0 | 0
05.06.2025¦12:12:39.240 | 0 | 0 | 0 | 0 | 0 | 0 | 0 | 0 | 0 | 0 | 0 | 0 | 0 | 0 | 0 | 0 | 0 | 0 | 0 | 0
05.06.2025¦12:12:40.240 | 0 | 0 | 0 | 0 | 0 | 0 | 0 | 0 | 0 | 0 | 0 | 0 | 0 | 0 | 0 | 0 | 0 | 0 | 0 | 0
| OekoSolve | OekoSolve | OekoSolve | OekoSolve | OekoSolve | OekoSolve | OekoSolve | OekoSolve | OekoSolve | OekoSolve | OekoSolve | OekoSolve | OekoSolve | OekoSolve | OekoSolve | OekoSolve | OekoSolve | OekoSolve | OekoSolve | OekoSolve
| EnMeter_Prec1 | EnMeter_Prec1 | EnMeter_Prec1 | EnMeter_Prec1 | EnMeter_Prec1 | EnMeter_Prec1 | EnMeter_Prec1 | EnMeter_Prec1 | EnMeter_Prec1 | EnMeter_Prec1 | EnMeter_Prec2 | EnMeter_Prec2 | EnMeter_Prec2 | EnMeter_Prec2 | EnMeter_Prec2 | EnMeter_Prec2 | EnMeter_Prec2 | EnMeter_Prec2 | EnMeter_Prec2 | EnMeter_Prec2
| Prec1 P:W | Prec1 WTotal:kWh | Prec1 WDay:kWh | Prec1 WMonth:kWh | Prec1 WYear:kWh | Prec1 State:0 no info available¦1 Off¦2 Startup¦3 Ready¦4 On¦5 Charge¦6 Discharge¦7 Batt Low or Full¦8 Batt Full¦9 Batt low¦10 Finished¦11 Island¦12 Waiting¦91 Maintenance¦99 ERROR | Prec1 Spec Signal | Prec1 V:kV | Prec1 I:mA | Prec1 Info:0 Bit0¦1 Bit1¦2 Bit2¦3 Bit3¦4 HS Ein¦5 Freigabe / Abdeckung vorhanden¦6 Temp. FÃ¼hler aktiv¦7 Temp. FÃ¼hler unterbrochen¦8 Bit8¦9 Bit9¦10 Bit10¦11 Bit11¦12 Bit12¦13 Bit13¦14 Bit14¦15 Bit15¦ | Prec2 P:W | Prec2 WTotal:kWh | Prec2 WDay:kWh | Prec2 WMonth:kWh | Prec2 WYear:kWh | Prec2 State:0 no info available¦1 Off¦2 Startup¦3 Ready¦4 On¦5 Charge¦6 Discharge¦7 Batt Low or Full¦8 Batt Full¦9 Batt low¦10 Finished¦11 Island¦12 Waiting¦91 Maintenance¦99 ERROR | Prec2 Spec Signal | Prec2 V:kV | Prec2 I:mA | Prec2 Info:0 Bit0¦1 Bit1¦2 Bit2¦3 Bit3¦4 HS Ein¦5 Freigabe / Abdeckung vorhanden¦6 Temp. FÃ¼hler aktiv¦7 Temp. FÃ¼hler unterbrochen¦8 Bit8¦9 Bit9¦10 Bit10¦11 Bit11¦12 Bit12¦13 Bit13¦14 Bit14¦15 Bit15¦
05.06.2025¦12:12:41.239 | 0 | 0 | 0 | 0 | 0 | 0 | 0 | 0 | 0 | 0 | 0 | 0 | 0 | 0 | 0 | 0 | 0 | 0 | 0 | 0
05.06.2025¦12:12:42.241 | 0 | 0 | 0 | 0 | 0 | 0 | 0 | 0 | 0 | 0 | 0 | 0 | 0 | 0 | 0 | 0 | 0 | 0 | 0 | 0
05.06.2025¦12:12:43.240 | 0 | 0 | 0 | 0 | 0 | 0 | 0 | 0 | 0 | 0 | 0 | 0 | 0 | 0 | 0 | 0 | 0 | 0 | 0 | 0
05.06.2025¦12:12:44.240 | 0 | 0 | 0 | 0 | 0 | 0 | 0 | 0 | 0 | 0 | 0 | 0 | 0 | 0 | 0 | 0 | 0 | 0 | 0 | 0
05.06.2025¦12:12:45.240 | 0 | 0 | 0 | 0 | 0 | 0 | 0 | 0 | 0 | 0 | 0 | 0 | 0 | 0 | 0 | 0 | 0 | 0 | 0 | 0
05.06.2025¦12:12:46.239 | 0 | 0 | 0 | 0 | 0 | 0 | 0 | 0 | 0 | 0 | 0 | 0 | 0 | 0 | 0 | 0 | 0 | 0 | 0 | 0
05.06.2025¦12:12:47.240 | 0 | 0 | 0 | 0 | 0 | 0 | 0 | 0 | 0 | 0 | 0 | 0 | 0 | 0 | 0 | 0 | 0 | 0 | 0 | 0
05.06.2025¦12:12:48.240 | 0 | 0 | 0 | 0 | 0 | 0 | 0 | 0 | 0 | 0 | 0 | 0 | 0 | 0 | 0 | 0 | 0 | 0 | 0 | 0
05.06.2025¦12:12:49.240 | 0 | 0 | 0 | 0 | 0 | 0 | 0 | 0 | 0 | 0 | 0 | 0 | 0 | 0 | 0 | 0 | 0 | 0 | 0 | 0
05.06.2025¦12:12:50.240 | 0 | 0 | 0 | 0 | 0 | 0 | 0 | 0 | 0 | 0 | 0 | 0 | 0 | 0 | 0 | 0 | 0 | 0 | 0 | 0
05.06.2025¦12:12:51.240 | 0 | 0 | 0 | 0 | 0 | 0 | 0 | 0 | 0 | 0 | 0 | 0 | 0 | 0 | 0 | 0 | 0 | 0 | 0 | 0
05.06.2025¦12:12:52.240 | 0 | 0 | 0 | 0 | 0 | 0 | 0 | 0 | 0 | 0 | 0 | 0 | 0 | 0 | 0 | 0 | 0 | 0 | 0 | 0
05.06.2025¦12:12:53.239 | 0 | 0 | 0 | 0 | 0 | 0 | 0 | 0 | 0 | 0 | 0 | 0 | 0 | 0 | 0 | 0 | 0 | 0 | 0 | 0
05.06.2025¦12:12:54.240 | 0 | 0 | 0 | 0 | 0 | 0 | 0 | 0 | 0 | 0 | 0 | 0 | 0 | 0 | 0 | 0 | 0 | 0 | 0 | 0
05.06.2025¦12:12:55.239 | 0 | 0 | 0 | 0 | 0 | 0 | 0 | 0 | 0 | 0 | 0 | 0 | 0 | 0 | 0 | 0 | 0 | 0 | 0 | 0
05.06.2025¦12:12:56.242 | 0 | 0 | 0 | 0 | 0 | 0 | 0 | 0 | 0 | 0 | 0 | 0 | 0 | 0 | 0 | 0 | 0 | 0 | 0 | 0
05.06.2025¦12:12:57.240 | 0 | 0 | 0 | 0 | 0 | 0 | 0 | 0 | 0 | 0 | 0 | 0 | 0 | 0 | 0 | 0 | 0 | 0 | 0 | 0
05.06.2025¦12:12:58.239 | 0 | 0 | 0 | 0 | 0 | 0 | 0 | 0 | 0 | 0 | 0 | 0 | 0 | 0 | 0 | 0 | 0 | 0 | 0 | 0
05.06.2025¦12:12:59.239 | 0 | 0 | 0 | 0 | 0 | 0 | 0 | 0 | 0 | 0 | 0 | 0 | 0 | 0 | 0 | 0 | 0 | 0 | 0 | 0
05.06.2025¦12:13:00.240 | 0 | 0 | 0 | 0 | 0 | 0 | 0 | 0 | 0 | 0 | 0 | 0 | 0 | 0 | 0 | 0 | 0 | 0 | 0 | 0
05.06.2025¦12:13:01.240 | 0 | 0 | 0 | 0 | 0 | 0 | 0 | 0 | 0 | 0 | 0 | 0 | 0 | 0 | 0 | 0 | 0 | 0 | 0 | 0
05.06.2025¦12:13:02.240 | 0 | 0 | 0 | 0 | 0 | 0 | 0 | 0 | 0 | 0 | 0 | 0 | 0 | 0 | 0 | 0 | 0 | 0 | 0 | 0
05.06.2025¦12:13:03.241 | 0 | 0 | 0 | 0 | 0 | 0 | 0 | 0 | 0 | 0 | 0 | 0 | 0 | 0 | 0 | 0 | 0 | 0 | 0 | 0
05.06.2025¦12:13:04.240 | 0 | 0 | 0 | 0 | 0 | 0 | 0 | 0 | 0 | 0 | 0 | 0 | 0 | 0 | 0 | 0 | 0 | 0 | 0 | 0
05.06.2025¦12:13:05.240 | 0 | 0 | 0 | 0 | 0 | 0 | 0 | 0 | 0 | 0 | 0 | 0 | 0 | 0 | 0 | 0 | 0 | 0 | 0 | 0
05.06.2025¦12:13:06.239 | 0 | 0 | 0 | 0 | 0 | 0 | 0 | 0 | 0 | 0 | 0 | 0 | 0 | 0 | 0 | 0 | 0 | 0 | 0 | 0
05.06.2025¦12:13:07.240 | 0 | 0 | 0 | 0 | 0 | 0 | 0 | 0 | 0 | 0 | 0 | 0 | 0 | 0 | 0 | 0 | 0 | 0 | 0 | 0
05.06.2025¦12:13:08.240 | 0 | 0 | 0 | 0 | 0 | 0 | 0 | 0 | 0 | 0 | 0 | 0 | 0 | 0 | 0 | 0 | 0 | 0 | 0 | 0
05.06.2025¦12:13:09.240 | 0 | 0 | 0 | 0 | 0 | 0 | 0 | 0 | 0 | 0 | 0 | 0 | 0 | 0 | 0 | 0 | 0 | 0 | 0 | 0
05.06.2025¦12:13:10.240 | 0 | 0 | 0 | 0 | 0 | 0 | 0 | 0 | 0 | 0 | 0 | 0 | 0 | 0 | 0 | 0 | 0 | 0 | 0 | 0
| OekoSolve | OekoSolve | OekoSolve | OekoSolve | OekoSolve | OekoSolve | OekoSolve | OekoSolve | OekoSolve | OekoSolve | OekoSolve | OekoSolve | OekoSolve | OekoSolve | OekoSolve | OekoSolve | OekoSolve | OekoSolve | OekoSolve | OekoSolve
| EnMeter_Prec1 | EnMeter_Prec1 | EnMeter_Prec1 | EnMeter_Prec1 | EnMeter_Prec1 | EnMeter_Prec1 | EnMeter_Prec1 | EnMeter_Prec1 | EnMeter_Prec1 | EnMeter_Prec1 | EnMeter_Prec2 | EnMeter_Prec2 | EnMeter_Prec2 | EnMeter_Prec2 | EnMeter_Prec2 | EnMeter_Prec2 | EnMeter_Prec2 | EnMeter_Prec2 | EnMeter_Prec2 | EnMeter_Prec2
| Prec1 P:W | Prec1 WTotal:kWh | Prec1 WDay:kWh | Prec1 WMonth:kWh | Prec1 WYear:kWh | Prec1 State:0 no info available¦1 Off¦2 Startup¦3 Ready¦4 On¦5 Charge¦6 Discharge¦7 Batt Low or Full¦8 Batt Full¦9 Batt low¦10 Finished¦11 Island¦12 Waiting¦91 Maintenance¦99 ERROR | Prec1 Spec Signal | Prec1 V:kV | Prec1 I:mA | Prec1 Info:0 Bit0¦1 Bit1¦2 Bit2¦3 Bit3¦4 HS Ein¦5 Freigabe / Abdeckung vorhanden¦6 Temp. FÃ¼hler aktiv¦7 Temp. FÃ¼hler unterbrochen¦8 Bit8¦9 Bit9¦10 Bit10¦11 Bit11¦12 Bit12¦13 Bit13¦14 Bit14¦15 Bit15¦ | Prec2 P:W | Prec2 WTotal:kWh | Prec2 WDay:kWh | Prec2 WMonth:kWh | Prec2 WYear:kWh | Prec2 State:0 no info available¦1 Off¦2 Startup¦3 Ready¦4 On¦5 Charge¦6 Discharge¦7 Batt Low or Full¦8 Batt Full¦9 Batt low¦10 Finished¦11 Island¦12 Waiting¦91 Maintenance¦99 ERROR | Prec2 Spec Signal | Prec2 V:kV | Prec2 I:mA | Prec2 Info:0 Bit0¦1 Bit1¦2 Bit2¦3 Bit3¦4 HS Ein¦5 Freigabe / Abdeckung vorhanden¦6 Temp. FÃ¼hler aktiv¦7 Temp. FÃ¼hler unterbrochen¦8 Bit8¦9 Bit9¦10 Bit10¦11 Bit11¦12 Bit12¦13 Bit13¦14 Bit14¦15 Bit15¦
05.06.2025¦12:13:11.240 | 0 | 0 | 0 | 0 | 0 | 0 | 0 | 0 | 0 | 0 | 0 | 0 | 0 | 0 | 0 | 0 | 0 | 0 | 0 | 0
05.06.2025¦12:13:12.240 | 0 | 0 | 0 | 0 | 0 | 0 | 0 | 0 | 0 | 0 | 0 | 0 | 0 | 0 | 0 | 0 | 0 | 0 | 0 | 0
05.06.2025¦12:13:13.239 | 0 | 0 | 0 | 0 | 0 | 0 | 0 | 0 | 0 | 0 | 0 | 0 | 0 | 0 | 0 | 0 | 0 | 0 | 0 | 0
05.06.2025¦12:13:14.239 | 0 | 0 | 0 | 0 | 0 | 0 | 0 | 0 | 0 | 0 | 0 | 0 | 0 | 0 | 0 | 0 | 0 | 0 | 0 | 0
05.06.2025¦12:13:15.240 | 0 | 0 | 0 | 0 | 0 | 0 | 0 | 0 | 0 | 0 | 0 | 0 | 0 | 0 | 0 | 0 | 0 | 0 | 0 | 0
05.06.2025¦12:13:16.240 | 0 | 0 | 0 | 0 | 0 | 0 | 0 | 0 | 0 | 0 | 0 | 0 | 0 | 0 | 0 | 0 | 0 | 0 | 0 | 0
05.06.2025¦12:13:17.240 | 0 | 0 | 0 | 0 | 0 | 0 | 0 | 0 | 0 | 0 | 0 | 0 | 0 | 0 | 0 | 0 | 0 | 0 | 0 | 0
05.06.2025¦12:13:18.240 | 0 | 0 | 0 | 0 | 0 | 0 | 0 | 0 | 0 | 0 | 0 | 0 | 0 | 0 | 0 | 0 | 0 | 0 | 0 | 0
05.06.2025¦12:13:19.240 | 0 | 0 | 0 | 0 | 0 | 0 | 0 | 0 | 0 | 0 | 0 | 0 | 0 | 0 | 0 | 0 | 0 | 0 | 0 | 0
05.06.2025¦12:13:20.239 | 0 | 0 | 0 | 0 | 0 | 0 | 0 | 0 | 0 | 0 | 0 | 0 | 0 | 0 | 0 | 0 | 0 | 0 | 0 | 0
05.06.2025¦12:13:21.240 | 0 | 0 | 0 | 0 | 0 | 0 | 0 | 0 | 0 | 0 | 0 | 0 | 0 | 0 | 0 | 0 | 0 | 0 | 0 | 0
05.06.2025¦12:13:22.240 | 0 | 0 | 0 | 0 | 0 | 0 | 0 | 0 | 0 | 0 | 0 | 0 | 0 | 0 | 0 | 0 | 0 | 0 | 0 | 0
05.06.2025¦12:13:23.240 | 0 | 0 | 0 | 0 | 0 | 0 | 0 | 0 | 0 | 0 | 0 | 0 | 0 | 0 | 0 | 0 | 0 | 0 | 0 | 0
05.06.2025¦12:13:24.240 | 0 | 0 | 0 | 0 | 0 | 0 | 0 | 0 | 0 | 0 | 0 | 0 | 0 | 0 | 0 | 0 | 0 | 0 | 0 | 0
05.06.2025¦12:13:25.240 | 0 | 0 | 0 | 0 | 0 | 0 | 0 | 0 | 0 | 0 | 0 | 0 | 0 | 0 | 0 | 0 | 0 | 0 | 0 | 0
05.06.2025¦12:13:26.239 | 0 | 0 | 0 | 0 | 0 | 0 | 0 | 0 | 0 | 0 | 0 | 0 | 0 | 0 | 0 | 0 | 0 | 0 | 0 | 0
05.06.2025¦12:13:27.239 | 0 | 0 | 0 | 0 | 0 | 0 | 0 | 0 | 0 | 0 | 0 | 0 | 0 | 0 | 0 | 0 | 0 | 0 | 0 | 0
05.06.2025¦12:13:28.240 | 0 | 0 | 0 | 0 | 0 | 0 | 0 | 0 | 0 | 0 | 0 | 0 | 0 | 0 | 0 | 0 | 0 | 0 | 0 | 0
05.06.2025¦12:13:29.240 | 0 | 0 | 0 | 0 | 0 | 0 | 0 | 0 | 0 | 0 | 0 | 0 | 0 | 0 | 0 | 0 | 0 | 0 | 0 | 0
05.06.2025¦12:13:30.240 | 0 | 0 | 0 | 0 | 0 | 0 | 0 | 0 | 0 | 0 | 0 | 0 | 0 | 0 | 0 | 0 | 0 | 0 | 0 | 0
05.06.2025¦12:13:31.242 | 0 | 0 | 0 | 0 | 0 | 0 | 0 | 0 | 0 | 0 | 0 | 0 | 0 | 0 | 0 | 0 | 0 | 0 | 0 | 0
05.06.2025¦12:13:32.240 | 0 | 0 | 0 | 0 | 0 | 0 | 0 | 0 | 0 | 0 | 0 | 0 | 0 | 0 | 0 | 0 | 0 | 0 | 0 | 0
05.06.2025¦12:13:33.240 | 0 | 0 | 0 | 0 | 0 | 0 | 0 | 0 | 0 | 0 | 0 | 0 | 0 | 0 | 0 | 0 | 0 | 0 | 0 | 0
05.06.2025¦12:13:34.240 | 0 | 0 | 0 | 0 | 0 | 0 | 0 | 0 | 0 | 0 | 0 | 0 | 0 | 0 | 0 | 0 | 0 | 0 | 0 | 0
05.06.2025¦12:13:35.239 | 0 | 0 | 0 | 0 | 0 | 0 | 0 | 0 | 0 | 0 | 0 | 0 | 0 | 0 | 0 | 0 | 0 | 0 | 0 | 0
05.06.2025¦12:13:36.240 | 0 | 0 | 0 | 0 | 0 | 0 | 0 | 0 | 0 | 0 | 0 | 0 | 0 | 0 | 0 | 0 | 0 | 0 | 0 | 0
05.06.2025¦12:13:37.240 | 0 | 0 | 0 | 0 | 0 | 0 | 0 | 0 | 0 | 0 | 0 | 0 | 0 | 0 | 0 | 0 | 0 | 0 | 0 | 0
05.06.2025¦12:13:38.240 | 0 | 0 | 0 | 0 | 0 | 0 | 0 | 0 | 0 | 0 | 0 | 0 | 0 | 0 | 0 | 0 | 0 | 0 | 0 | 0
05.06.2025¦12:13:39.240 | 0 | 0 | 0 | 0 | 0 | 0 | 0 | 0 | 0 | 0 | 0 | 0 | 0 | 0 | 0 | 0 | 0 | 0 | 0 | 0
05.06.2025¦12:13:40.240 | 0 | 0 | 0 | 0 | 0 | 0 | 0 | 0 | 0 | 0 | 0 | 0 | 0 | 0 | 0 | 0 | 0 | 0 | 0 | 0
| OekoSolve | OekoSolve | OekoSolve | OekoSolve | OekoSolve | OekoSolve | OekoSolve | OekoSolve | OekoSolve | OekoSolve | OekoSolve | OekoSolve | OekoSolve | OekoSolve | OekoSolve | OekoSolve | OekoSolve | OekoSolve | OekoSolve | OekoSolve
| EnMeter_Prec1 | EnMeter_Prec1 | EnMeter_Prec1 | EnMeter_Prec1 | EnMeter_Prec1 | EnMeter_Prec1 | EnMeter_Prec1 | EnMeter_Prec1 | EnMeter_Prec1 | EnMeter_Prec1 | EnMeter_Prec2 | EnMeter_Prec2 | EnMeter_Prec2 | EnMeter_Prec2 | EnMeter_Prec2 | EnMeter_Prec2 | EnMeter_Prec2 | EnMeter_Prec2 | EnMeter_Prec2 | EnMeter_Prec2
| Prec1 P:W | Prec1 WTotal:kWh | Prec1 WDay:kWh | Prec1 WMonth:kWh | Prec1 WYear:kWh | Prec1 State:0 no info available¦1 Off¦2 Startup¦3 Ready¦4 On¦5 Charge¦6 Discharge¦7 Batt Low or Full¦8 Batt Full¦9 Batt low¦10 Finished¦11 Island¦12 Waiting¦91 Maintenance¦99 ERROR | Prec1 Spec Signal | Prec1 V:kV | Prec1 I:mA | Prec1 Info:0 Bit0¦1 Bit1¦2 Bit2¦3 Bit3¦4 HS Ein¦5 Freigabe / Abdeckung vorhanden¦6 Temp. FÃ¼hler aktiv¦7 Temp. FÃ¼hler unterbrochen¦8 Bit8¦9 Bit9¦10 Bit10¦11 Bit11¦12 Bit12¦13 Bit13¦14 Bit14¦15 Bit15¦ | Prec2 P:W | Prec2 WTotal:kWh | Prec2 WDay:kWh | Prec2 WMonth:kWh | Prec2 WYear:kWh | Prec2 State:0 no info available¦1 Off¦2 Startup¦3 Ready¦4 On¦5 Charge¦6 Discharge¦7 Batt Low or Full¦8 Batt Full¦9 Batt low¦10 Finished¦11 Island¦12 Waiting¦91 Maintenance¦99 ERROR | Prec2 Spec Signal | Prec2 V:kV | Prec2 I:mA | Prec2 Info:0 Bit0¦1 Bit1¦2 Bit2¦3 Bit3¦4 HS Ein¦5 Freigabe / Abdeckung vorhanden¦6 Temp. FÃ¼hler aktiv¦7 Temp. FÃ¼hler unterbrochen¦8 Bit8¦9 Bit9¦10 Bit10¦11 Bit11¦12 Bit12¦13 Bit13¦14 Bit14¦15 Bit15¦
05.06.2025¦12:13:41.240 | 0 | 0 | 0 | 0 | 0 | 0 | 0 | 0 | 0 | 0 | 0 | 0 | 0 | 0 | 0 | 0 | 0 | 0 | 0 | 0
05.06.2025¦12:13:42.240 | 0 | 0 | 0 | 0 | 0 | 0 | 0 | 0 | 0 | 0 | 0 | 0 | 0 | 0 | 0 | 0 | 0 | 0 | 0 | 0
05.06.2025¦12:13:43.240 | 0 | 0 | 0 | 0 | 0 | 0 | 0 | 0 | 0 | 0 | 0 | 0 | 0 | 0 | 0 | 0 | 0 | 0 | 0 | 0
05.06.2025¦12:13:44.240 | 0 | 0 | 0 | 0 | 0 | 0 | 0 | 0 | 0 | 0 | 0 | 0 | 0 | 0 | 0 | 0 | 0 | 0 | 0 | 0
05.06.2025¦12:13:45.240 | 0 | 0 | 0 | 0 | 0 | 0 | 0 | 0 | 0 | 0 | 0 | 0 | 0 | 0 | 0 | 0 | 0 | 0 | 0 | 0
05.06.2025¦12:13:46.240 | 0 | 0 | 0 | 0 | 0 | 0 | 0 | 0 | 0 | 0 | 0 | 0 | 0 | 0 | 0 | 0 | 0 | 0 | 0 | 0
05.06.2025¦12:13:47.240 | 0 | 0 | 0 | 0 | 0 | 0 | 0 | 0 | 0 | 0 | 0 | 0 | 0 | 0 | 0 | 0 | 0 | 0 | 0 | 0
05.06.2025¦12:13:48.240 | 0 | 0 | 0 | 0 | 0 | 0 | 0 | 0 | 0 | 0 | 0 | 0 | 0 | 0 | 0 | 0 | 0 | 0 | 0 | 0
05.06.2025¦12:13:49.240 | 0 | 0 | 0 | 0 | 0 | 0 | 0 | 0 | 0 | 0 | 0 | 0 | 0 | 0 | 0 | 0 | 0 | 0 | 0 | 0
05.06.2025¦12:13:50.240 | 0 | 0 | 0 | 0 | 0 | 0 | 0 | 0 | 0 | 0 | 0 | 0 | 0 | 0 | 0 | 0 | 0 | 0 | 0 | 0
05.06.2025¦12:13:51.239 | 0 | 0 | 0 | 0 | 0 | 0 | 0 | 0 | 0 | 0 | 0 | 0 | 0 | 0 | 0 | 0 | 0 | 0 | 0 | 0
05.06.2025¦12:13:52.241 | 0 | 0 | 0 | 0 | 0 | 0 | 0 | 0 | 0 | 0 | 0 | 0 | 0 | 0 | 0 | 0 | 0 | 0 | 0 | 0
05.06.2025¦12:13:53.239 | 0 | 0 | 0 | 0 | 0 | 0 | 0 | 0 | 0 | 0 | 0 | 0 | 0 | 0 | 0 | 0 | 0 | 0 | 0 | 0
05.06.2025¦12:13:54.239 | 0 | 0 | 0 | 0 | 0 | 0 | 0 | 0 | 0 | 0 | 0 | 0 | 0 | 0 | 0 | 0 | 0 | 0 | 0 | 0
05.06.2025¦12:13:55.240 | 0 | 0 | 0 | 0 | 0 | 0 | 0 | 0 | 0 | 0 | 0 | 0 | 0 | 0 | 0 | 0 | 0 | 0 | 0 | 0
05.06.2025¦12:13:56.240 | 0 | 0 | 0 | 0 | 0 | 0 | 0 | 0 | 0 | 0 | 0 | 0 | 0 | 0 | 0 | 0 | 0 | 0 | 0 | 0
05.06.2025¦12:13:57.240 | 0 | 0 | 0 | 0 | 0 | 0 | 0 | 0 | 0 | 0 | 0 | 0 | 0 | 0 | 0 | 0 | 0 | 0 | 0 | 0
05.06.2025¦12:13:58.240 | 0 | 0 | 0 | 0 | 0 | 0 | 0 | 0 | 0 | 0 | 0 | 0 | 0 | 0 | 0 | 0 | 0 | 0 | 0 | 0
05.06.2025¦12:13:59.240 | 0 | 0 | 0 | 0 | 0 | 0 | 0 | 0 | 0 | 0 | 0 | 0 | 0 | 0 | 0 | 0 | 0 | 0 | 0 | 0
05.06.2025¦12:14:00.239 | 0 | 0 | 0 | 0 | 0 | 0 | 0 | 0 | 0 | 0 | 0 | 0 | 0 | 0 | 0 | 0 | 0 | 0 | 0 | 0
05.06.2025¦12:14:01.240 | 0 | 0 | 0 | 0 | 0 | 0 | 0 | 0 | 0 | 0 | 0 | 0 | 0 | 0 | 0 | 0 | 0 | 0 | 0 | 0
05.06.2025¦12:14:02.240 | 0 | 0 | 0 | 0 | 0 | 0 | 0 | 0 | 0 | 0 | 0 | 0 | 0 | 0 | 0 | 0 | 0 | 0 | 0 | 0
05.06.2025¦12:14:03.240 | 0 | 0 | 0 | 0 | 0 | 0 | 0 | 0 | 0 | 0 | 0 | 0 | 0 | 0 | 0 | 0 | 0 | 0 | 0 | 0
05.06.2025¦12:14:04.239 | 0 | 0 | 0 | 0 | 0 | 0 | 0 | 0 | 0 | 0 | 0 | 0 | 0 | 0 | 0 | 0 | 0 | 0 | 0 | 0
05.06.2025¦12:14:05.240 | 0 | 0 | 0 | 0 | 0 | 0 | 0 | 0 | 0 | 0 | 0 | 0 | 0 | 0 | 0 | 0 | 0 | 0 | 0 | 0
05.06.2025¦12:14:06.241 | 0 | 0 | 0 | 0 | 0 | 0 | 0 | 0 | 0 | 0 | 0 | 0 | 0 | 0 | 0 | 0 | 0 | 0 | 0 | 0
05.06.2025¦12:14:07.239 | 0 | 0 | 0 | 0 | 0 | 0 | 0 | 0 | 0 | 0 | 0 | 0 | 0 | 0 | 0 | 0 | 0 | 0 | 0 | 0
05.06.2025¦12:14:08.240 | 0 | 0 | 0 | 0 | 0 | 0 | 0 | 0 | 0 | 0 | 0 | 0 | 0 | 0 | 0 | 0 | 0 | 0 | 0 | 0
05.06.2025¦12:14:09.239 | 0 | 0 | 0 | 0 | 0 | 0 | 0 | 0 | 0 | 0 | 0 | 0 | 0 | 0 | 0 | 0 | 0 | 0 | 0 | 0
05.06.2025¦12:14:10.240 | 0 | 0 | 0 | 0 | 0 | 0 | 0 | 0 | 0 | 0 | 0 | 0 | 0 | 0 | 0 | 0 | 0 | 0 | 0 | 0
| OekoSolve | OekoSolve | OekoSolve | OekoSolve | OekoSolve | OekoSolve | OekoSolve | OekoSolve | OekoSolve | OekoSolve | OekoSolve | OekoSolve | OekoSolve | OekoSolve | OekoSolve | OekoSolve | OekoSolve | OekoSolve | OekoSolve | OekoSolve
| EnMeter_Prec1 | EnMeter_Prec1 | EnMeter_Prec1 | EnMeter_Prec1 | EnMeter_Prec1 | EnMeter_Prec1 | EnMeter_Prec1 | EnMeter_Prec1 | EnMeter_Prec1 | EnMeter_Prec1 | EnMeter_Prec2 | EnMeter_Prec2 | EnMeter_Prec2 | EnMeter_Prec2 | EnMeter_Prec2 | EnMeter_Prec2 | EnMeter_Prec2 | EnMeter_Prec2 | EnMeter_Prec2 | EnMeter_Prec2
| Prec1 P:W | Prec1 WTotal:kWh | Prec1 WDay:kWh | Prec1 WMonth:kWh | Prec1 WYear:kWh | Prec1 State:0 no info available¦1 Off¦2 Startup¦3 Ready¦4 On¦5 Charge¦6 Discharge¦7 Batt Low or Full¦8 Batt Full¦9 Batt low¦10 Finished¦11 Island¦12 Waiting¦91 Maintenance¦99 ERROR | Prec1 Spec Signal | Prec1 V:kV | Prec1 I:mA | Prec1 Info:0 Bit0¦1 Bit1¦2 Bit2¦3 Bit3¦4 HS Ein¦5 Freigabe / Abdeckung vorhanden¦6 Temp. FÃ¼hler aktiv¦7 Temp. FÃ¼hler unterbrochen¦8 Bit8¦9 Bit9¦10 Bit10¦11 Bit11¦12 Bit12¦13 Bit13¦14 Bit14¦15 Bit15¦ | Prec2 P:W | Prec2 WTotal:kWh | Prec2 WDay:kWh | Prec2 WMonth:kWh | Prec2 WYear:kWh | Prec2 State:0 no info available¦1 Off¦2 Startup¦3 Ready¦4 On¦5 Charge¦6 Discharge¦7 Batt Low or Full¦8 Batt Full¦9 Batt low¦10 Finished¦11 Island¦12 Waiting¦91 Maintenance¦99 ERROR | Prec2 Spec Signal | Prec2 V:kV | Prec2 I:mA | Prec2 Info:0 Bit0¦1 Bit1¦2 Bit2¦3 Bit3¦4 HS Ein¦5 Freigabe / Abdeckung vorhanden¦6 Temp. FÃ¼hler aktiv¦7 Temp. FÃ¼hler unterbrochen¦8 Bit8¦9 Bit9¦10 Bit10¦11 Bit11¦12 Bit12¦13 Bit13¦14 Bit14¦15 Bit15¦
05.06.2025¦12:14:11.240 | 0 | 0 | 0 | 0 | 0 | 0 | 0 | 0 | 0 | 0 | 0 | 0 | 0 | 0 | 0 | 0 | 0 | 0 | 0 | 0
05.06.2025¦12:14:12.240 | 0 | 0 | 0 | 0 | 0 | 0 | 0 | 0 | 0 | 0 | 0 | 0 | 0 | 0 | 0 | 0 | 0 | 0 | 0 | 0
05.06.2025¦12:14:13.241 | 0 | 0 | 0 | 0 | 0 | 0 | 0 | 0 | 0 | 0 | 0 | 0 | 0 | 0 | 0 | 0 | 0 | 0 | 0 | 0
05.06.2025¦12:14:14.240 | 0 | 0 | 0 | 0 | 0 | 0 | 0 | 0 | 0 | 0 | 0 | 0 | 0 | 0 | 0 | 0 | 0 | 0 | 0 | 0
05.06.2025¦12:14:15.239 | 0 | 0 | 0 | 0 | 0 | 0 | 0 | 0 | 0 | 0 | 0 | 0 | 0 | 0 | 0 | 0 | 0 | 0 | 0 | 0
05.06.2025¦12:14:16.239 | 0 | 0 | 0 | 0 | 0 | 0 | 0 | 0 | 0 | 0 | 0 | 0 | 0 | 0 | 0 | 0 | 0 | 0 | 0 | 0
05.06.2025¦12:14:17.239 | 0 | 0 | 0 | 0 | 0 | 0 | 0 | 0 | 0 | 0 | 0 | 0 | 0 | 0 | 0 | 0 | 0 | 0 | 0 | 0
05.06.2025¦12:14:18.241 | 0 | 0 | 0 | 0 | 0 | 0 | 0 | 0 | 0 | 0 | 0 | 0 | 0 | 0 | 0 | 0 | 0 | 0 | 0 | 0
05.06.2025¦12:14:19.240 | 0 | 0 | 0 | 0 | 0 | 0 | 0 | 0 | 0 | 0 | 0 | 0 | 0 | 0 | 0 | 0 | 0 | 0 | 0 | 0
05.06.2025¦12:14:20.239 | 0 | 0 | 0 | 0 | 0 | 0 | 0 | 0 | 0 | 0 | 0 | 0 | 0 | 0 | 0 | 0 | 0 | 0 | 0 | 0
05.06.2025¦12:14:21.240 | 0 | 0 | 0 | 0 | 0 | 0 | 0 | 0 | 0 | 0 | 0 | 0 | 0 | 0 | 0 | 0 | 0 | 0 | 0 | 0
05.06.2025¦12:14:22.240 | 0 | 0 | 0 | 0 | 0 | 0 | 0 | 0 | 0 | 0 | 0 | 0 | 0 | 0 | 0 | 0 | 0 | 0 | 0 | 0
05.06.2025¦12:14:23.240 | 0 | 0 | 0 | 0 | 0 | 0 | 0 | 0 | 0 | 0 | 0 | 0 | 0 | 0 | 0 | 0 | 0 | 0 | 0 | 0
05.06.2025¦12:14:24.239 | 0 | 0 | 0 | 0 | 0 | 0 | 0 | 0 | 0 | 0 | 0 | 0 | 0 | 0 | 0 | 0 | 0 | 0 | 0 | 0
05.06.2025¦12:14:25.240 | 0 | 0 | 0 | 0 | 0 | 0 | 0 | 0 | 0 | 0 | 0 | 0 | 0 | 0 | 0 | 0 | 0 | 0 | 0 | 0
05.06.2025¦12:14:26.239 | 0 | 0 | 0 | 0 | 0 | 0 | 0 | 0 | 0 | 0 | 0 | 0 | 0 | 0 | 0 | 0 | 0 | 0 | 0 | 0
05.06.2025¦12:14:27.240 | 0 | 0 | 0 | 0 | 0 | 0 | 0 | 0 | 0 | 0 | 0 | 0 | 0 | 0 | 0 | 0 | 0 | 0 | 0 | 0
05.06.2025¦12:14:28.240 | 0 | 0 | 0 | 0 | 0 | 0 | 0 | 0 | 0 | 0 | 0 | 0 | 0 | 0 | 0 | 0 | 0 | 0 | 0 | 0
05.06.2025¦12:14:29.240 | 0 | 0 | 0 | 0 | 0 | 0 | 0 | 0 | 0 | 0 | 0 | 0 | 0 | 0 | 0 | 0 | 0 | 0 | 0 | 0
05.06.2025¦12:14:30.239 | 0 | 0 | 0 | 0 | 0 | 0 | 0 | 0 | 0 | 0 | 0 | 0 | 0 | 0 | 0 | 0 | 0 | 0 | 0 | 0
05.06.2025¦12:14:31.240 | 0 | 0 | 0 | 0 | 0 | 0 | 0 | 0 | 0 | 0 | 0 | 0 | 0 | 0 | 0 | 0 | 0 | 0 | 0 | 0
05.06.2025¦12:14:32.240 | 0 | 0 | 0 | 0 | 0 | 0 | 0 | 0 | 0 | 0 | 0 | 0 | 0 | 0 | 0 | 0 | 0 | 0 | 0 | 0
05.06.2025¦12:14:33.240 | 0 | 0 | 0 | 0 | 0 | 0 | 0 | 0 | 0 | 0 | 0 | 0 | 0 | 0 | 0 | 0 | 0 | 0 | 0 | 0
05.06.2025¦12:14:34.240 | 0 | 0 | 0 | 0 | 0 | 0 | 0 | 0 | 0 | 0 | 0 | 0 | 0 | 0 | 0 | 0 | 0 | 0 | 0 | 0
05.06.2025¦12:14:35.239 | 0 | 0 | 0 | 0 | 0 | 0 | 0 | 0 | 0 | 0 | 0 | 0 | 0 | 0 | 0 | 0 | 0 | 0 | 0 | 0
05.06.2025¦12:14:36.239 | 0 | 0 | 0 | 0 | 0 | 0 | 0 | 0 | 0 | 0 | 0 | 0 | 0 | 0 | 0 | 0 | 0 | 0 | 0 | 0
05.06.2025¦12:14:37.239 | 0 | 0 | 0 | 0 | 0 | 0 | 0 | 0 | 0 | 0 | 0 | 0 | 0 | 0 | 0 | 0 | 0 | 0 | 0 | 0
05.06.2025¦12:14:38.239 | 0 | 0 | 0 | 0 | 0 | 0 | 0 | 0 | 0 | 0 | 0 | 0 | 0 | 0 | 0 | 0 | 0 | 0 | 0 | 0
05.06.2025¦12:14:39.240 | 0 | 0 | 0 | 0 | 0 | 0 | 0 | 0 | 0 | 0 | 0 | 0 | 0 | 0 | 0 | 0 | 0 | 0 | 0 | 0
05.06.2025¦12:14:40.240 | 0 | 0 | 0 | 0 | 0 | 0 | 0 | 0 | 0 | 0 | 0 | 0 | 0 | 0 | 0 | 0 | 0 | 0 | 0 | 0
| OekoSolve | OekoSolve | OekoSolve | OekoSolve | OekoSolve | OekoSolve | OekoSolve | OekoSolve | OekoSolve | OekoSolve | OekoSolve | OekoSolve | OekoSolve | OekoSolve | OekoSolve | OekoSolve | OekoSolve | OekoSolve | OekoSolve | OekoSolve
| EnMeter_Prec1 | EnMeter_Prec1 | EnMeter_Prec1 | EnMeter_Prec1 | EnMeter_Prec1 | EnMeter_Prec1 | EnMeter_Prec1 | EnMeter_Prec1 | EnMeter_Prec1 | EnMeter_Prec1 | EnMeter_Prec2 | EnMeter_Prec2 | EnMeter_Prec2 | EnMeter_Prec2 | EnMeter_Prec2 | EnMeter_Prec2 | EnMeter_Prec2 | EnMeter_Prec2 | EnMeter_Prec2 | EnMeter_Prec2
| Prec1 P:W | Prec1 WTotal:kWh | Prec1 WDay:kWh | Prec1 WMonth:kWh | Prec1 WYear:kWh | Prec1 State:0 no info available¦1 Off¦2 Startup¦3 Ready¦4 On¦5 Charge¦6 Discharge¦7 Batt Low or Full¦8 Batt Full¦9 Batt low¦10 Finished¦11 Island¦12 Waiting¦91 Maintenance¦99 ERROR | Prec1 Spec Signal | Prec1 V:kV | Prec1 I:mA | Prec1 Info:0 Bit0¦1 Bit1¦2 Bit2¦3 Bit3¦4 HS Ein¦5 Freigabe / Abdeckung vorhanden¦6 Temp. FÃ¼hler aktiv¦7 Temp. FÃ¼hler unterbrochen¦8 Bit8¦9 Bit9¦10 Bit10¦11 Bit11¦12 Bit12¦13 Bit13¦14 Bit14¦15 Bit15¦ | Prec2 P:W | Prec2 WTotal:kWh | Prec2 WDay:kWh | Prec2 WMonth:kWh | Prec2 WYear:kWh | Prec2 State:0 no info available¦1 Off¦2 Startup¦3 Ready¦4 On¦5 Charge¦6 Discharge¦7 Batt Low or Full¦8 Batt Full¦9 Batt low¦10 Finished¦11 Island¦12 Waiting¦91 Maintenance¦99 ERROR | Prec2 Spec Signal | Prec2 V:kV | Prec2 I:mA | Prec2 Info:0 Bit0¦1 Bit1¦2 Bit2¦3 Bit3¦4 HS Ein¦5 Freigabe / Abdeckung vorhanden¦6 Temp. FÃ¼hler aktiv¦7 Temp. FÃ¼hler unterbrochen¦8 Bit8¦9 Bit9¦10 Bit10¦11 Bit11¦12 Bit12¦13 Bit13¦14 Bit14¦15 Bit15¦
05.06.2025¦12:14:41.241 | 0 | 0 | 0 | 0 | 0 | 0 | 0 | 0 | 0 | 0 | 0 | 0 | 0 | 0 | 0 | 0 | 0 | 0 | 0 | 0
05.06.2025¦12:14:42.240 | 0 | 0 | 0 | 0 | 0 | 0 | 0 | 0 | 0 | 0 | 0 | 0 | 0 | 0 | 0 | 0 | 0 | 0 | 0 | 0
05.06.2025¦12:14:43.239 | 0 | 0 | 0 | 0 | 0 | 0 | 0 | 0 | 0 | 0 | 0 | 0 | 0 | 0 | 0 | 0 | 0 | 0 | 0 | 0
05.06.2025¦12:14:44.240 | 0 | 0 | 0 | 0 | 0 | 0 | 0 | 0 | 0 | 0 | 0 | 0 | 0 | 0 | 0 | 0 | 0 | 0 | 0 | 0
05.06.2025¦12:14:45.239 | 0 | 0 | 0 | 0 | 0 | 0 | 0 | 0 | 0 | 0 | 0 | 0 | 0 | 0 | 0 | 0 | 0 | 0 | 0 | 0
05.06.2025¦12:14:46.240 | 0 | 0 | 0 | 0 | 0 | 0 | 0 | 0 | 0 | 0 | 0 | 0 | 0 | 0 | 0 | 0 | 0 | 0 | 0 | 0
05.06.2025¦12:14:47.240 | 0 | 0 | 0 | 0 | 0 | 0 | 0 | 0 | 0 | 0 | 0 | 0 | 0 | 0 | 0 | 0 | 0 | 0 | 0 | 0
05.06.2025¦12:14:48.241 | 0 | 0 | 0 | 0 | 0 | 0 | 0 | 0 | 0 | 0 | 0 | 0 | 0 | 0 | 0 | 0 | 0 | 0 | 0 | 0
05.06.2025¦12:14:49.239 | 0 | 0 | 0 | 0 | 0 | 0 | 0 | 0 | 0 | 0 | 0 | 0 | 0 | 0 | 0 | 0 | 0 | 0 | 0 | 0
05.06.2025¦12:14:50.240 | 0 | 0 | 0 | 0 | 0 | 0 | 0 | 0 | 0 | 0 | 0 | 0 | 0 | 0 | 0 | 0 | 0 | 0 | 0 | 0
05.06.2025¦12:14:51.240 | 0 | 0 | 0 | 0 | 0 | 0 | 0 | 0 | 0 | 0 | 0 | 0 | 0 | 0 | 0 | 0 | 0 | 0 | 0 | 0
05.06.2025¦12:14:52.240 | 0 | 0 | 0 | 0 | 0 | 0 | 0 | 0 | 0 | 0 | 0 | 0 | 0 | 0 | 0 | 0 | 0 | 0 | 0 | 0
05.06.2025¦12:14:53.239 | 0 | 0 | 0 | 0 | 0 | 0 | 0 | 0 | 0 | 0 | 0 | 0 | 0 | 0 | 0 | 0 | 0 | 0 | 0 | 0
05.06.2025¦12:14:54.239 | 0 | 0 | 0 | 0 | 0 | 0 | 0 | 0 | 0 | 0 | 0 | 0 | 0 | 0 | 0 | 0 | 0 | 0 | 0 | 0
05.06.2025¦12:14:55.241 | 0 | 0 | 0 | 0 | 0 | 0 | 0 | 0 | 0 | 0 | 0 | 0 | 0 | 0 | 0 | 0 | 0 | 0 | 0 | 0
05.06.2025¦12:14:56.239 | 0 | 0 | 0 | 0 | 0 | 0 | 0 | 0 | 0 | 0 | 0 | 0 | 0 | 0 | 0 | 0 | 0 | 0 | 0 | 0
05.06.2025¦12:14:57.240 | 0 | 0 | 0 | 0 | 0 | 0 | 0 | 0 | 0 | 0 | 0 | 0 | 0 | 0 | 0 | 0 | 0 | 0 | 0 | 0
05.06.2025¦12:14:58.240 | 0 | 0 | 0 | 0 | 0 | 0 | 0 | 0 | 0 | 0 | 0 | 0 | 0 | 0 | 0 | 0 | 0 | 0 | 0 | 0
05.06.2025¦12:14:59.240 | 0 | 0 | 0 | 0 | 0 | 0 | 0 | 0 | 0 | 0 | 0 | 0 | 0 | 0 | 0 | 0 | 0 | 0 | 0 | 0
05.06.2025¦12:15:00.240 | 0 | 0 | 0 | 0 | 0 | 0 | 0 | 0 | 0 | 0 | 0 | 0 | 0 | 0 | 0 | 0 | 0 | 0 | 0 | 0
05.06.2025¦12:15:01.240 | 0 | 0 | 0 | 0 | 0 | 0 | 0 | 0 | 0 | 0 | 0 | 0 | 0 | 0 | 0 | 0 | 0 | 0 | 0 | 0
05.06.2025¦12:15:02.239 | 0 | 0 | 0 | 0 | 0 | 0 | 0 | 0 | 0 | 0 | 0 | 0 | 0 | 0 | 0 | 0 | 0 | 0 | 0 | 0
05.06.2025¦12:15:03.240 | 0 | 0 | 0 | 0 | 0 | 0 | 0 | 0 | 0 | 0 | 0 | 0 | 0 | 0 | 0 | 0 | 0 | 0 | 0 | 0
05.06.2025¦12:15:04.239 | 0 | 0 | 0 | 0 | 0 | 0 | 0 | 0 | 0 | 0 | 0 | 0 | 0 | 0 | 0 | 0 | 0 | 0 | 0 | 0
05.06.2025¦12:15:05.240 | 0 | 0 | 0 | 0 | 0 | 0 | 0 | 0 | 0 | 0 | 0 | 0 | 0 | 0 | 0 | 0 | 0 | 0 | 0 | 0
05.06.2025¦12:15:06.240 | 0 | 0 | 0 | 0 | 0 | 0 | 0 | 0 | 0 | 0 | 0 | 0 | 0 | 0 | 0 | 0 | 0 | 0 | 0 | 0
05.06.2025¦12:15:07.239 | 0 | 0 | 0 | 0 | 0 | 0 | 0 | 0 | 0 | 0 | 0 | 0 | 0 | 0 | 0 | 0 | 0 | 0 | 0 | 0
05.06.2025¦12:15:08.239 | 0 | 0 | 0 | 0 | 0 | 0 | 0 | 0 | 0 | 0 | 0 | 0 | 0 | 0 | 0 | 0 | 0 | 0 | 0 | 0
05.06.2025¦12:15:09.241 | 0 | 0 | 0 | 0 | 0 | 0 | 0 | 0 | 0 | 0 | 0 | 0 | 0 | 0 | 0 | 0 | 0 | 0 | 0 | 0
05.06.2025¦12:15:10.240 | 0 | 0 | 0 | 0 | 0 | 0 | 0 | 0 | 0 | 0 | 0 | 0 | 0 | 0 | 0 | 0 | 0 | 0 | 0 | 0
| OekoSolve | OekoSolve | OekoSolve | OekoSolve | OekoSolve | OekoSolve | OekoSolve | OekoSolve | OekoSolve | OekoSolve | OekoSolve | OekoSolve | OekoSolve | OekoSolve | OekoSolve | OekoSolve | OekoSolve | OekoSolve | OekoSolve | OekoSolve
| EnMeter_Prec1 | EnMeter_Prec1 | EnMeter_Prec1 | EnMeter_Prec1 | EnMeter_Prec1 | EnMeter_Prec1 | EnMeter_Prec1 | EnMeter_Prec1 | EnMeter_Prec1 | EnMeter_Prec1 | EnMeter_Prec2 | EnMeter_Prec2 | EnMeter_Prec2 | EnMeter_Prec2 | EnMeter_Prec2 | EnMeter_Prec2 | EnMeter_Prec2 | EnMeter_Prec2 | EnMeter_Prec2 | EnMeter_Prec2
| Prec1 P:W | Prec1 WTotal:kWh | Prec1 WDay:kWh | Prec1 WMonth:kWh | Prec1 WYear:kWh | Prec1 State:0 no info available¦1 Off¦2 Startup¦3 Ready¦4 On¦5 Charge¦6 Discharge¦7 Batt Low or Full¦8 Batt Full¦9 Batt low¦10 Finished¦11 Island¦12 Waiting¦91 Maintenance¦99 ERROR | Prec1 Spec Signal | Prec1 V:kV | Prec1 I:mA | Prec1 Info:0 Bit0¦1 Bit1¦2 Bit2¦3 Bit3¦4 HS Ein¦5 Freigabe / Abdeckung vorhanden¦6 Temp. FÃ¼hler aktiv¦7 Temp. FÃ¼hler unterbrochen¦8 Bit8¦9 Bit9¦10 Bit10¦11 Bit11¦12 Bit12¦13 Bit13¦14 Bit14¦15 Bit15¦ | Prec2 P:W | Prec2 WTotal:kWh | Prec2 WDay:kWh | Prec2 WMonth:kWh | Prec2 WYear:kWh | Prec2 State:0 no info available¦1 Off¦2 Startup¦3 Ready¦4 On¦5 Charge¦6 Discharge¦7 Batt Low or Full¦8 Batt Full¦9 Batt low¦10 Finished¦11 Island¦12 Waiting¦91 Maintenance¦99 ERROR | Prec2 Spec Signal | Prec2 V:kV | Prec2 I:mA | Prec2 Info:0 Bit0¦1 Bit1¦2 Bit2¦3 Bit3¦4 HS Ein¦5 Freigabe / Abdeckung vorhanden¦6 Temp. FÃ¼hler aktiv¦7 Temp. FÃ¼hler unterbrochen¦8 Bit8¦9 Bit9¦10 Bit10¦11 Bit11¦12 Bit12¦13 Bit13¦14 Bit14¦15 Bit15¦
05.06.2025¦12:15:11.239 | 0 | 0 | 0 | 0 | 0 | 0 | 0 | 0 | 0 | 0 | 0 | 0 | 0 | 0 | 0 | 0 | 0 | 0 | 0 | 0
05.06.2025¦12:15:12.240 | 0 | 0 | 0 | 0 | 0 | 0 | 0 | 0 | 0 | 0 | 0 | 0 | 0 | 0 | 0 | 0 | 0 | 0 | 0 | 0
05.06.2025¦12:15:13.240 | 0 | 0 | 0 | 0 | 0 | 0 | 0 | 0 | 0 | 0 | 0 | 0 | 0 | 0 | 0 | 0 | 0 | 0 | 0 | 0
05.06.2025¦12:15:14.240 | 0 | 0 | 0 | 0 | 0 | 0 | 0 | 0 | 0 | 0 | 0 | 0 | 0 | 0 | 0 | 0 | 0 | 0 | 0 | 0
05.06.2025¦12:15:15.240 | 0 | 0 | 0 | 0 | 0 | 0 | 0 | 0 | 0 | 0 | 0 | 0 | 0 | 0 | 0 | 0 | 0 | 0 | 0 | 0
05.06.2025¦12:15:16.241 | 0 | 0 | 0 | 0 | 0 | 0 | 0 | 0 | 0 | 0 | 0 | 0 | 0 | 0 | 0 | 0 | 0 | 0 | 0 | 0
05.06.2025¦12:15:17.239 | 0 | 0 | 0 | 0 | 0 | 0 | 0 | 0 | 0 | 0 | 0 | 0 | 0 | 0 | 0 | 0 | 0 | 0 | 0 | 0
05.06.2025¦12:15:18.240 | 0 | 0 | 0 | 0 | 0 | 0 | 0 | 0 | 0 | 0 | 0 | 0 | 0 | 0 | 0 | 0 | 0 | 0 | 0 | 0
05.06.2025¦12:15:19.240 | 0 | 0 | 0 | 0 | 0 | 0 | 0 | 0 | 0 | 0 | 0 | 0 | 0 | 0 | 0 | 0 | 0 | 0 | 0 | 0
05.06.2025¦12:15:20.240 | 0 | 0 | 0 | 0 | 0 | 0 | 0 | 0 | 0 | 0 | 0 | 0 | 0 | 0 | 0 | 0 | 0 | 0 | 0 | 0
05.06.2025¦12:15:21.239 | 0 | 0 | 0 | 0 | 0 | 0 | 0 | 0 | 0 | 0 | 0 | 0 | 0 | 0 | 0 | 0 | 0 | 0 | 0 | 0
05.06.2025¦12:15:22.240 | 0 | 0 | 0 | 0 | 0 | 0 | 0 | 0 | 0 | 0 | 0 | 0 | 0 | 0 | 0 | 0 | 0 | 0 | 0 | 0
05.06.2025¦12:15:23.241 | 0 | 0 | 0 | 0 | 0 | 0 | 0 | 0 | 0 | 0 | 0 | 0 | 0 | 0 | 0 | 0 | 0 | 0 | 0 | 0
05.06.2025¦12:15:24.239 | 0 | 0 | 0 | 0 | 0 | 0 | 0 | 0 | 0 | 0 | 0 | 0 | 0 | 0 | 0 | 0 | 0 | 0 | 0 | 0
05.06.2025¦12:15:25.240 | 0 | 0 | 0 | 0 | 0 | 0 | 0 | 0 | 0 | 0 | 0 | 0 | 0 | 0 | 0 | 0 | 0 | 0 | 0 | 0
05.06.2025¦12:15:26.240 | 0 | 0 | 0 | 0 | 0 | 0 | 0 | 0 | 0 | 0 | 0 | 0 | 0 | 0 | 0 | 0 | 0 | 0 | 0 | 0
05.06.2025¦12:15:27.239 | 0 | 0 | 0 | 0 | 0 | 0 | 0 | 0 | 0 | 0 | 0 | 0 | 0 | 0 | 0 | 0 | 0 | 0 | 0 | 0
05.06.2025¦12:15:28.240 | 0 | 0 | 0 | 0 | 0 | 0 | 0 | 0 | 0 | 0 | 0 | 0 | 0 | 0 | 0 | 0 | 0 | 0 | 0 | 0
05.06.2025¦12:15:29.240 | 0 | 0 | 0 | 0 | 0 | 0 | 0 | 0 | 0 | 0 | 0 | 0 | 0 | 0 | 0 | 0 | 0 | 0 | 0 | 0
05.06.2025¦12:15:30.241 | 0 | 0 | 0 | 0 | 0 | 0 | 0 | 0 | 0 | 0 | 0 | 0 | 0 | 0 | 0 | 0 | 0 | 0 | 0 | 0
05.06.2025¦12:15:31.240 | 0 | 0 | 0 | 0 | 0 | 0 | 0 | 0 | 0 | 0 | 0 | 0 | 0 | 0 | 0 | 0 | 0 | 0 | 0 | 0
05.06.2025¦12:15:32.239 | 0 | 0 | 0 | 0 | 0 | 0 | 0 | 0 | 0 | 0 | 0 | 0 | 0 | 0 | 0 | 0 | 0 | 0 | 0 | 0
05.06.2025¦12:15:33.240 | 0 | 0 | 0 | 0 | 0 | 0 | 0 | 0 | 0 | 0 | 0 | 0 | 0 | 0 | 0 | 0 | 0 | 0 | 0 | 0
05.06.2025¦12:15:34.240 | 0 | 0 | 0 | 0 | 0 | 0 | 0 | 0 | 0 | 0 | 0 | 0 | 0 | 0 | 0 | 0 | 0 | 0 | 0 | 0
05.06.2025¦12:15:35.239 | 0 | 0 | 0 | 0 | 0 | 0 | 0 | 0 | 0 | 0 | 0 | 0 | 0 | 0 | 0 | 0 | 0 | 0 | 0 | 0
05.06.2025¦12:15:36.240 | 0 | 0 | 0 | 0 | 0 | 0 | 0 | 0 | 0 | 0 | 0 | 0 | 0 | 0 | 0 | 0 | 0 | 0 | 0 | 0
05.06.2025¦12:15:37.242 | 0 | 0 | 0 | 0 | 0 | 0 | 0 | 0 | 0 | 0 | 0 | 0 | 0 | 0 | 0 | 0 | 0 | 0 | 0 | 0
05.06.2025¦12:15:38.240 | 0 | 0 | 0 | 0 | 0 | 0 | 0 | 0 | 0 | 0 | 0 | 0 | 0 | 0 | 0 | 0 | 0 | 0 | 0 | 0
05.06.2025¦12:15:39.240 | 0 | 0 | 0 | 0 | 0 | 0 | 0 | 0 | 0 | 0 | 0 | 0 | 0 | 0 | 0 | 0 | 0 | 0 | 0 | 0
05.06.2025¦12:15:40.240 | 0 | 0 | 0 | 0 | 0 | 0 | 0 | 0 | 0 | 0 | 0 | 0 | 0 | 0 | 0 | 0 | 0 | 0 | 0 | 0
| OekoSolve | OekoSolve | OekoSolve | OekoSolve | OekoSolve | OekoSolve | OekoSolve | OekoSolve | OekoSolve | OekoSolve | OekoSolve | OekoSolve | OekoSolve | OekoSolve | OekoSolve | OekoSolve | OekoSolve | OekoSolve | OekoSolve | OekoSolve
| EnMeter_Prec1 | EnMeter_Prec1 | EnMeter_Prec1 | EnMeter_Prec1 | EnMeter_Prec1 | EnMeter_Prec1 | EnMeter_Prec1 | EnMeter_Prec1 | EnMeter_Prec1 | EnMeter_Prec1 | EnMeter_Prec2 | EnMeter_Prec2 | EnMeter_Prec2 | EnMeter_Prec2 | EnMeter_Prec2 | EnMeter_Prec2 | EnMeter_Prec2 | EnMeter_Prec2 | EnMeter_Prec2 | EnMeter_Prec2
| Prec1 P:W | Prec1 WTotal:kWh | Prec1 WDay:kWh | Prec1 WMonth:kWh | Prec1 WYear:kWh | Prec1 State:0 no info available¦1 Off¦2 Startup¦3 Ready¦4 On¦5 Charge¦6 Discharge¦7 Batt Low or Full¦8 Batt Full¦9 Batt low¦10 Finished¦11 Island¦12 Waiting¦91 Maintenance¦99 ERROR | Prec1 Spec Signal | Prec1 V:kV | Prec1 I:mA | Prec1 Info:0 Bit0¦1 Bit1¦2 Bit2¦3 Bit3¦4 HS Ein¦5 Freigabe / Abdeckung vorhanden¦6 Temp. FÃ¼hler aktiv¦7 Temp. FÃ¼hler unterbrochen¦8 Bit8¦9 Bit9¦10 Bit10¦11 Bit11¦12 Bit12¦13 Bit13¦14 Bit14¦15 Bit15¦ | Prec2 P:W | Prec2 WTotal:kWh | Prec2 WDay:kWh | Prec2 WMonth:kWh | Prec2 WYear:kWh | Prec2 State:0 no info available¦1 Off¦2 Startup¦3 Ready¦4 On¦5 Charge¦6 Discharge¦7 Batt Low or Full¦8 Batt Full¦9 Batt low¦10 Finished¦11 Island¦12 Waiting¦91 Maintenance¦99 ERROR | Prec2 Spec Signal | Prec2 V:kV | Prec2 I:mA | Prec2 Info:0 Bit0¦1 Bit1¦2 Bit2¦3 Bit3¦4 HS Ein¦5 Freigabe / Abdeckung vorhanden¦6 Temp. FÃ¼hler aktiv¦7 Temp. FÃ¼hler unterbrochen¦8 Bit8¦9 Bit9¦10 Bit10¦11 Bit11¦12 Bit12¦13 Bit13¦14 Bit14¦15 Bit15¦
05.06.2025¦12:15:41.240 | 0 | 0 | 0 | 0 | 0 | 0 | 0 | 0 | 0 | 0 | 0 | 0 | 0 | 0 | 0 | 0 | 0 | 0 | 0 | 0
05.06.2025¦12:15:42.240 | 0 | 0 | 0 | 0 | 0 | 0 | 0 | 0 | 0 | 0 | 0 | 0 | 0 | 0 | 0 | 0 | 0 | 0 | 0 | 0
05.06.2025¦12:15:43.239 | 0 | 0 | 0 | 0 | 0 | 0 | 0 | 0 | 0 | 0 | 0 | 0 | 0 | 0 | 0 | 0 | 0 | 0 | 0 | 0
05.06.2025¦12:15:44.242 | 0 | 0 | 0 | 0 | 0 | 0 | 0 | 0 | 0 | 0 | 0 | 0 | 0 | 0 | 0 | 0 | 0 | 0 | 0 | 0
05.06.2025¦12:15:45.240 | 0 | 0 | 0 | 0 | 0 | 0 | 0 | 0 | 0 | 0 | 0 | 0 | 0 | 0 | 0 | 0 | 0 | 0 | 0 | 0
05.06.2025¦12:15:46.240 | 0 | 0 | 0 | 0 | 0 | 0 | 0 | 0 | 0 | 0 | 0 | 0 | 0 | 0 | 0 | 0 | 0 | 0 | 0 | 0
05.06.2025¦12:15:47.240 | 0 | 0 | 0 | 0 | 0 | 0 | 0 | 0 | 0 | 0 | 0 | 0 | 0 | 0 | 0 | 0 | 0 | 0 | 0 | 0
05.06.2025¦12:15:48.240 | 0 | 0 | 0 | 0 | 0 | 0 | 0 | 0 | 0 | 0 | 0 | 0 | 0 | 0 | 0 | 0 | 0 | 0 | 0 | 0
05.06.2025¦12:15:49.240 | 0 | 0 | 0 | 0 | 0 | 0 | 0 | 0 | 0 | 0 | 0 | 0 | 0 | 0 | 0 | 0 | 0 | 0 | 0 | 0
05.06.2025¦12:15:50.240 | 0 | 0 | 0 | 0 | 0 | 0 | 0 | 0 | 0 | 0 | 0 | 0 | 0 | 0 | 0 | 0 | 0 | 0 | 0 | 0
05.06.2025¦12:15:51.242 | 0 | 0 | 0 | 0 | 0 | 0 | 0 | 0 | 0 | 0 | 0 | 0 | 0 | 0 | 0 | 0 | 0 | 0 | 0 | 0
05.06.2025¦12:15:52.239 | 0 | 0 | 0 | 0 | 0 | 0 | 0 | 0 | 0 | 0 | 0 | 0 | 0 | 0 | 0 | 0 | 0 | 0 | 0 | 0
05.06.2025¦12:15:53.240 | 0 | 0 | 0 | 0 | 0 | 0 | 0 | 0 | 0 | 0 | 0 | 0 | 0 | 0 | 0 | 0 | 0 | 0 | 0 | 0
05.06.2025¦12:15:54.239 | 0 | 0 | 0 | 0 | 0 | 0 | 0 | 0 | 0 | 0 | 0 | 0 | 0 | 0 | 0 | 0 | 0 | 0 | 0 | 0
05.06.2025¦12:15:55.240 | 0 | 0 | 0 | 0 | 0 | 0 | 0 | 0 | 0 | 0 | 0 | 0 | 0 | 0 | 0 | 0 | 0 | 0 | 0 | 0
05.06.2025¦12:15:56.240 | 0 | 0 | 0 | 0 | 0 | 0 | 0 | 0 | 0 | 0 | 0 | 0 | 0 | 0 | 0 | 0 | 0 | 0 | 0 | 0
05.06.2025¦12:15:57.239 | 0 | 0 | 0 | 0 | 0 | 0 | 0 | 0 | 0 | 0 | 0 | 0 | 0 | 0 | 0 | 0 | 0 | 0 | 0 | 0
05.06.2025¦12:15:58.242 | 0 | 0 | 0 | 0 | 0 | 0 | 0 | 0 | 0 | 0 | 0 | 0 | 0 | 0 | 0 | 0 | 0 | 0 | 0 | 0
05.06.2025¦12:15:59.239 | 0 | 0 | 0 | 0 | 0 | 0 | 0 | 0 | 0 | 0 | 0 | 0 | 0 | 0 | 0 | 0 | 0 | 0 | 0 | 0
05.06.2025¦12:16:00.239 | 0 | 0 | 0 | 0 | 0 | 0 | 0 | 0 | 0 | 0 | 0 | 0 | 0 | 0 | 0 | 0 | 0 | 0 | 0 | 0
05.06.2025¦12:16:01.240 | 0 | 0 | 0 | 0 | 0 | 0 | 0 | 0 | 0 | 0 | 0 | 0 | 0 | 0 | 0 | 0 | 0 | 0 | 0 | 0
05.06.2025¦12:16:02.239 | 0 | 0 | 0 | 0 | 0 | 0 | 0 | 0 | 0 | 0 | 0 | 0 | 0 | 0 | 0 | 0 | 0 | 0 | 0 | 0
05.06.2025¦12:16:03.240 | 0 | 0 | 0 | 0 | 0 | 0 | 0 | 0 | 0 | 0 | 0 | 0 | 0 | 0 | 0 | 0 | 0 | 0 | 0 | 0
05.06.2025¦12:16:04.239 | 0 | 0 | 0 | 0 | 0 | 0 | 0 | 0 | 0 | 0 | 0 | 0 | 0 | 0 | 0 | 0 | 0 | 0 | 0 | 0
05.06.2025¦12:16:05.241 | 0 | 0 | 0 | 0 | 0 | 0 | 0 | 0 | 0 | 0 | 0 | 0 | 0 | 0 | 0 | 0 | 0 | 0 | 0 | 0
05.06.2025¦12:16:06.239 | 0 | 0 | 0 | 0 | 0 | 0 | 0 | 0 | 0 | 0 | 0 | 0 | 0 | 0 | 0 | 0 | 0 | 0 | 0 | 0
05.06.2025¦12:16:07.240 | 0 | 0 | 0 | 0 | 0 | 0 | 0 | 0 | 0 | 0 | 0 | 0 | 0 | 0 | 0 | 0 | 0 | 0 | 0 | 0
05.06.2025¦12:16:08.239 | 0 | 0 | 0 | 0 | 0 | 0 | 0 | 0 | 0 | 0 | 0 | 0 | 0 | 0 | 0 | 0 | 0 | 0 | 0 | 0
05.06.2025¦12:16:09.239 | 0 | 0 | 0 | 0 | 0 | 0 | 0 | 0 | 0 | 0 | 0 | 0 | 0 | 0 | 0 | 0 | 0 | 0 | 0 | 0
05.06.2025¦12:16:10.240 | 0 | 0 | 0 | 0 | 0 | 0 | 0 | 0 | 0 | 0 | 0 | 0 | 0 | 0 | 0 | 0 | 0 | 0 | 0 | 0
| OekoSolve | OekoSolve | OekoSolve | OekoSolve | OekoSolve | OekoSolve | OekoSolve | OekoSolve | OekoSolve | OekoSolve | OekoSolve | OekoSolve | OekoSolve | OekoSolve | OekoSolve | OekoSolve | OekoSolve | OekoSolve | OekoSolve | OekoSolve
| EnMeter_Prec1 | EnMeter_Prec1 | EnMeter_Prec1 | EnMeter_Prec1 | EnMeter_Prec1 | EnMeter_Prec1 | EnMeter_Prec1 | EnMeter_Prec1 | EnMeter_Prec1 | EnMeter_Prec1 | EnMeter_Prec2 | EnMeter_Prec2 | EnMeter_Prec2 | EnMeter_Prec2 | EnMeter_Prec2 | EnMeter_Prec2 | EnMeter_Prec2 | EnMeter_Prec2 | EnMeter_Prec2 | EnMeter_Prec2
| Prec1 P:W | Prec1 WTotal:kWh | Prec1 WDay:kWh | Prec1 WMonth:kWh | Prec1 WYear:kWh | Prec1 State:0 no info available¦1 Off¦2 Startup¦3 Ready¦4 On¦5 Charge¦6 Discharge¦7 Batt Low or Full¦8 Batt Full¦9 Batt low¦10 Finished¦11 Island¦12 Waiting¦91 Maintenance¦99 ERROR | Prec1 Spec Signal | Prec1 V:kV | Prec1 I:mA | Prec1 Info:0 Bit0¦1 Bit1¦2 Bit2¦3 Bit3¦4 HS Ein¦5 Freigabe / Abdeckung vorhanden¦6 Temp. FÃ¼hler aktiv¦7 Temp. FÃ¼hler unterbrochen¦8 Bit8¦9 Bit9¦10 Bit10¦11 Bit11¦12 Bit12¦13 Bit13¦14 Bit14¦15 Bit15¦ | Prec2 P:W | Prec2 WTotal:kWh | Prec2 WDay:kWh | Prec2 WMonth:kWh | Prec2 WYear:kWh | Prec2 State:0 no info available¦1 Off¦2 Startup¦3 Ready¦4 On¦5 Charge¦6 Discharge¦7 Batt Low or Full¦8 Batt Full¦9 Batt low¦10 Finished¦11 Island¦12 Waiting¦91 Maintenance¦99 ERROR | Prec2 Spec Signal | Prec2 V:kV | Prec2 I:mA | Prec2 Info:0 Bit0¦1 Bit1¦2 Bit2¦3 Bit3¦4 HS Ein¦5 Freigabe / Abdeckung vorhanden¦6 Temp. FÃ¼hler aktiv¦7 Temp. FÃ¼hler unterbrochen¦8 Bit8¦9 Bit9¦10 Bit10¦11 Bit11¦12 Bit12¦13 Bit13¦14 Bit14¦15 Bit15¦
05.06.2025¦12:16:11.239 | 0 | 0 | 0 | 0 | 0 | 0 | 0 | 0 | 0 | 0 | 0 | 0 | 0 | 0 | 0 | 0 | 0 | 0 | 0 | 0
05.06.2025¦12:16:12.239 | 0 | 0 | 0 | 0 | 0 | 0 | 0 | 0 | 0 | 0 | 0 | 0 | 0 | 0 | 0 | 0 | 0 | 0 | 0 | 0
05.06.2025¦12:16:13.240 | 0 | 0 | 0 | 0 | 0 | 0 | 0 | 0 | 0 | 0 | 0 | 0 | 0 | 0 | 0 | 0 | 0 | 0 | 0 | 0
05.06.2025¦12:16:14.240 | 0 | 0 | 0 | 0 | 0 | 0 | 0 | 0 | 0 | 0 | 0 | 0 | 0 | 0 | 0 | 0 | 0 | 0 | 0 | 0
05.06.2025¦12:16:15.239 | 0 | 0 | 0 | 0 | 0 | 0 | 0 | 0 | 0 | 0 | 0 | 0 | 0 | 0 | 0 | 0 | 0 | 0 | 0 | 0
05.06.2025¦12:16:16.239 | 0 | 0 | 0 | 0 | 0 | 0 | 0 | 0 | 0 | 0 | 0 | 0 | 0 | 0 | 0 | 0 | 0 | 0 | 0 | 0
05.06.2025¦12:16:17.240 | 0 | 0 | 0 | 0 | 0 | 0 | 0 | 0 | 0 | 0 | 0 | 0 | 0 | 0 | 0 | 0 | 0 | 0 | 0 | 0
05.06.2025¦12:16:18.240 | 0 | 0 | 0 | 0 | 0 | 0 | 0 | 0 | 0 | 0 | 0 | 0 | 0 | 0 | 0 | 0 | 0 | 0 | 0 | 0
05.06.2025¦12:16:19.240 | 0 | 0 | 0 | 0 | 0 | 0 | 0 | 0 | 0 | 0 | 0 | 0 | 0 | 0 | 0 | 0 | 0 | 0 | 0 | 0
05.06.2025¦12:16:20.239 | 0 | 0 | 0 | 0 | 0 | 0 | 0 | 0 | 0 | 0 | 0 | 0 | 0 | 0 | 0 | 0 | 0 | 0 | 0 | 0
05.06.2025¦12:16:21.240 | 0 | 0 | 0 | 0 | 0 | 0 | 0 | 0 | 0 | 0 | 0 | 0 | 0 | 0 | 0 | 0 | 0 | 0 | 0 | 0
05.06.2025¦12:16:22.240 | 0 | 0 | 0 | 0 | 0 | 0 | 0 | 0 | 0 | 0 | 0 | 0 | 0 | 0 | 0 | 0 | 0 | 0 | 0 | 0
05.06.2025¦12:16:23.239 | 0 | 0 | 0 | 0 | 0 | 0 | 0 | 0 | 0 | 0 | 0 | 0 | 0 | 0 | 0 | 0 | 0 | 0 | 0 | 0
05.06.2025¦12:16:24.240 | 0 | 0 | 0 | 0 | 0 | 0 | 0 | 0 | 0 | 0 | 0 | 0 | 0 | 0 | 0 | 0 | 0 | 0 | 0 | 0
05.06.2025¦12:16:25.240 | 0 | 0 | 0 | 0 | 0 | 0 | 0 | 0 | 0 | 0 | 0 | 0 | 0 | 0 | 0 | 0 | 0 | 0 | 0 | 0
05.06.2025¦12:16:26.241 | 0 | 0 | 0 | 0 | 0 | 0 | 0 | 0 | 0 | 0 | 0 | 0 | 0 | 0 | 0 | 0 | 0 | 0 | 0 | 0
05.06.2025¦12:16:27.240 | 0 | 0 | 0 | 0 | 0 | 0 | 0 | 0 | 0 | 0 | 0 | 0 | 0 | 0 | 0 | 0 | 0 | 0 | 0 | 0
05.06.2025¦12:16:28.240 | 0 | 0 | 0 | 0 | 0 | 0 | 0 | 0 | 0 | 0 | 0 | 0 | 0 | 0 | 0 | 0 | 0 | 0 | 0 | 0
05.06.2025¦12:16:29.239 | 0 | 0 | 0 | 0 | 0 | 0 | 0 | 0 | 0 | 0 | 0 | 0 | 0 | 0 | 0 | 0 | 0 | 0 | 0 | 0
05.06.2025¦12:16:30.240 | 0 | 0 | 0 | 0 | 0 | 0 | 0 | 0 | 0 | 0 | 0 | 0 | 0 | 0 | 0 | 0 | 0 | 0 | 0 | 0
05.06.2025¦12:16:31.240 | 0 | 0 | 0 | 0 | 0 | 0 | 0 | 0 | 0 | 0 | 0 | 0 | 0 | 0 | 0 | 0 | 0 | 0 | 0 | 0
05.06.2025¦12:16:32.239 | 0 | 0 | 0 | 0 | 0 | 0 | 0 | 0 | 0 | 0 | 0 | 0 | 0 | 0 | 0 | 0 | 0 | 0 | 0 | 0
05.06.2025¦12:16:33.241 | 0 | 0 | 0 | 0 | 0 | 0 | 0 | 0 | 0 | 0 | 0 | 0 | 0 | 0 | 0 | 0 | 0 | 0 | 0 | 0
05.06.2025¦12:16:34.240 | 0 | 0 | 0 | 0 | 0 | 0 | 0 | 0 | 0 | 0 | 0 | 0 | 0 | 0 | 0 | 0 | 0 | 0 | 0 | 0
05.06.2025¦12:16:35.240 | 0 | 0 | 0 | 0 | 0 | 0 | 0 | 0 | 0 | 0 | 0 | 0 | 0 | 0 | 0 | 0 | 0 | 0 | 0 | 0
05.06.2025¦12:16:36.239 | 0 | 0 | 0 | 0 | 0 | 0 | 0 | 0 | 0 | 0 | 0 | 0 | 0 | 0 | 0 | 0 | 0 | 0 | 0 | 0
05.06.2025¦12:16:37.240 | 0 | 0 | 0 | 0 | 0 | 0 | 0 | 0 | 0 | 0 | 0 | 0 | 0 | 0 | 0 | 0 | 0 | 0 | 0 | 0
05.06.2025¦12:16:38.240 | 0 | 0 | 0 | 0 | 0 | 0 | 0 | 0 | 0 | 0 | 0 | 0 | 0 | 0 | 0 | 0 | 0 | 0 | 0 | 0
05.06.2025¦12:16:39.240 | 0 | 0 | 0 | 0 | 0 | 0 | 0 | 0 | 0 | 0 | 0 | 0 | 0 | 0 | 0 | 0 | 0 | 0 | 0 | 0
05.06.2025¦12:16:40.240 | 0 | 0 | 0 | 0 | 0 | 0 | 0 | 0 | 0 | 0 | 0 | 0 | 0 | 0 | 0 | 0 | 0 | 0 | 0 | 0
| OekoSolve | OekoSolve | OekoSolve | OekoSolve | OekoSolve | OekoSolve | OekoSolve | OekoSolve | OekoSolve | OekoSolve | OekoSolve | OekoSolve | OekoSolve | OekoSolve | OekoSolve | OekoSolve | OekoSolve | OekoSolve | OekoSolve | OekoSolve
| EnMeter_Prec1 | EnMeter_Prec1 | EnMeter_Prec1 | EnMeter_Prec1 | EnMeter_Prec1 | EnMeter_Prec1 | EnMeter_Prec1 | EnMeter_Prec1 | EnMeter_Prec1 | EnMeter_Prec1 | EnMeter_Prec2 | EnMeter_Prec2 | EnMeter_Prec2 | EnMeter_Prec2 | EnMeter_Prec2 | EnMeter_Prec2 | EnMeter_Prec2 | EnMeter_Prec2 | EnMeter_Prec2 | EnMeter_Prec2
| Prec1 P:W | Prec1 WTotal:kWh | Prec1 WDay:kWh | Prec1 WMonth:kWh | Prec1 WYear:kWh | Prec1 State:0 no info available¦1 Off¦2 Startup¦3 Ready¦4 On¦5 Charge¦6 Discharge¦7 Batt Low or Full¦8 Batt Full¦9 Batt low¦10 Finished¦11 Island¦12 Waiting¦91 Maintenance¦99 ERROR | Prec1 Spec Signal | Prec1 V:kV | Prec1 I:mA | Prec1 Info:0 Bit0¦1 Bit1¦2 Bit2¦3 Bit3¦4 HS Ein¦5 Freigabe / Abdeckung vorhanden¦6 Temp. FÃ¼hler aktiv¦7 Temp. FÃ¼hler unterbrochen¦8 Bit8¦9 Bit9¦10 Bit10¦11 Bit11¦12 Bit12¦13 Bit13¦14 Bit14¦15 Bit15¦ | Prec2 P:W | Prec2 WTotal:kWh | Prec2 WDay:kWh | Prec2 WMonth:kWh | Prec2 WYear:kWh | Prec2 State:0 no info available¦1 Off¦2 Startup¦3 Ready¦4 On¦5 Charge¦6 Discharge¦7 Batt Low or Full¦8 Batt Full¦9 Batt low¦10 Finished¦11 Island¦12 Waiting¦91 Maintenance¦99 ERROR | Prec2 Spec Signal | Prec2 V:kV | Prec2 I:mA | Prec2 Info:0 Bit0¦1 Bit1¦2 Bit2¦3 Bit3¦4 HS Ein¦5 Freigabe / Abdeckung vorhanden¦6 Temp. FÃ¼hler aktiv¦7 Temp. FÃ¼hler unterbrochen¦8 Bit8¦9 Bit9¦10 Bit10¦11 Bit11¦12 Bit12¦13 Bit13¦14 Bit14¦15 Bit15¦
05.06.2025¦12:16:41.239 | 0 | 0 | 0 | 0 | 0 | 0 | 0 | 0 | 0 | 0 | 0 | 0 | 0 | 0 | 0 | 0 | 0 | 0 | 0 | 0
05.06.2025¦12:16:42.240 | 0 | 0 | 0 | 0 | 0 | 0 | 0 | 0 | 0 | 0 | 0 | 0 | 0 | 0 | 0 | 0 | 0 | 0 | 0 | 0
05.06.2025¦12:16:43.240 | 0 | 0 | 0 | 0 | 0 | 0 | 0 | 0 | 0 | 0 | 0 | 0 | 0 | 0 | 0 | 0 | 0 | 0 | 0 | 0
05.06.2025¦12:16:44.240 | 0 | 0 | 0 | 0 | 0 | 0 | 0 | 0 | 0 | 0 | 0 | 0 | 0 | 0 | 0 | 0 | 0 | 0 | 0 | 0
05.06.2025¦12:16:45.240 | 0 | 0 | 0 | 0 | 0 | 0 | 0 | 0 | 0 | 0 | 0 | 0 | 0 | 0 | 0 | 0 | 0 | 0 | 0 | 0
05.06.2025¦12:16:46.240 | 0 | 0 | 0 | 0 | 0 | 0 | 0 | 0 | 0 | 0 | 0 | 0 | 0 | 0 | 0 | 0 | 0 | 0 | 0 | 0
05.06.2025¦12:16:47.242 | 0 | 0 | 0 | 0 | 0 | 0 | 0 | 0 | 0 | 0 | 0 | 0 | 0 | 0 | 0 | 0 | 0 | 0 | 0 | 0
05.06.2025¦12:16:48.240 | 0 | 0 | 0 | 0 | 0 | 0 | 0 | 0 | 0 | 0 | 0 | 0 | 0 | 0 | 0 | 0 | 0 | 0 | 0 | 0
05.06.2025¦12:16:49.239 | 0 | 0 | 0 | 0 | 0 | 0 | 0 | 0 | 0 | 0 | 0 | 0 | 0 | 0 | 0 | 0 | 0 | 0 | 0 | 0
05.06.2025¦12:16:50.240 | 0 | 0 | 0 | 0 | 0 | 0 | 0 | 0 | 0 | 0 | 0 | 0 | 0 | 0 | 0 | 0 | 0 | 0 | 0 | 0
05.06.2025¦12:16:51.240 | 0 | 0 | 0 | 0 | 0 | 0 | 0 | 0 | 0 | 0 | 0 | 0 | 0 | 0 | 0 | 0 | 0 | 0 | 0 | 0
05.06.2025¦12:16:52.240 | 0 | 0 | 0 | 0 | 0 | 0 | 0 | 0 | 0 | 0 | 0 | 0 | 0 | 0 | 0 | 0 | 0 | 0 | 0 | 0
05.06.2025¦12:16:53.240 | 0 | 0 | 0 | 0 | 0 | 0 | 0 | 0 | 0 | 0 | 0 | 0 | 0 | 0 | 0 | 0 | 0 | 0 | 0 | 0
05.06.2025¦12:16:54.241 | 0 | 0 | 0 | 0 | 0 | 0 | 0 | 0 | 0 | 0 | 0 | 0 | 0 | 0 | 0 | 0 | 0 | 0 | 0 | 0
05.06.2025¦12:16:55.240 | 0 | 0 | 0 | 0 | 0 | 0 | 0 | 0 | 0 | 0 | 0 | 0 | 0 | 0 | 0 | 0 | 0 | 0 | 0 | 0
05.06.2025¦12:16:56.240 | 0 | 0 | 0 | 0 | 0 | 0 | 0 | 0 | 0 | 0 | 0 | 0 | 0 | 0 | 0 | 0 | 0 | 0 | 0 | 0
05.06.2025¦12:16:57.240 | 0 | 0 | 0 | 0 | 0 | 0 | 0 | 0 | 0 | 0 | 0 | 0 | 0 | 0 | 0 | 0 | 0 | 0 | 0 | 0
05.06.2025¦12:16:58.240 | 0 | 0 | 0 | 0 | 0 | 0 | 0 | 0 | 0 | 0 | 0 | 0 | 0 | 0 | 0 | 0 | 0 | 0 | 0 | 0
05.06.2025¦12:16:59.239 | 0 | 0 | 0 | 0 | 0 | 0 | 0 | 0 | 0 | 0 | 0 | 0 | 0 | 0 | 0 | 0 | 0 | 0 | 0 | 0
05.06.2025¦12:17:00.240 | 0 | 0 | 0 | 0 | 0 | 0 | 0 | 0 | 0 | 0 | 0 | 0 | 0 | 0 | 0 | 0 | 0 | 0 | 0 | 0
05.06.2025¦12:17:01.240 | 0 | 0 | 0 | 0 | 0 | 0 | 0 | 0 | 0 | 0 | 0 | 0 | 0 | 0 | 0 | 0 | 0 | 0 | 0 | 0
05.06.2025¦12:17:02.240 | 0 | 0 | 0 | 0 | 0 | 0 | 0 | 0 | 0 | 0 | 0 | 0 | 0 | 0 | 0 | 0 | 0 | 0 | 0 | 0
05.06.2025¦12:17:03.240 | 0 | 0 | 0 | 0 | 0 | 0 | 0 | 0 | 0 | 0 | 0 | 0 | 0 | 0 | 0 | 0 | 0 | 0 | 0 | 0
05.06.2025¦12:17:04.239 | 0 | 0 | 0 | 0 | 0 | 0 | 0 | 0 | 0 | 0 | 0 | 0 | 0 | 0 | 0 | 0 | 0 | 0 | 0 | 0
05.06.2025¦12:17:05.240 | 0 | 0 | 0 | 0 | 0 | 0 | 0 | 0 | 0 | 0 | 0 | 0 | 0 | 0 | 0 | 0 | 0 | 0 | 0 | 0
05.06.2025¦12:17:06.240 | 0 | 0 | 0 | 0 | 0 | 0 | 0 | 0 | 0 | 0 | 0 | 0 | 0 | 0 | 0 | 0 | 0 | 0 | 0 | 0
05.06.2025¦12:17:07.240 | 0 | 0 | 0 | 0 | 0 | 0 | 0 | 0 | 0 | 0 | 0 | 0 | 0 | 0 | 0 | 0 | 0 | 0 | 0 | 0
05.06.2025¦12:17:08.240 | 0 | 0 | 0 | 0 | 0 | 0 | 0 | 0 | 0 | 0 | 0 | 0 | 0 | 0 | 0 | 0 | 0 | 0 | 0 | 0
05.06.2025¦12:17:09.239 | 0 | 0 | 0 | 0 | 0 | 0 | 0 | 0 | 0 | 0 | 0 | 0 | 0 | 0 | 0 | 0 | 0 | 0 | 0 | 0
05.06.2025¦12:17:10.240 | 0 | 0 | 0 | 0 | 0 | 0 | 0 | 0 | 0 | 0 | 0 | 0 | 0 | 0 | 0 | 0 | 0 | 0 | 0 | 0
| OekoSolve | OekoSolve | OekoSolve | OekoSolve | OekoSolve | OekoSolve | OekoSolve | OekoSolve | OekoSolve | OekoSolve | OekoSolve | OekoSolve | OekoSolve | OekoSolve | OekoSolve | OekoSolve | OekoSolve | OekoSolve | OekoSolve | OekoSolve
| EnMeter_Prec1 | EnMeter_Prec1 | EnMeter_Prec1 | EnMeter_Prec1 | EnMeter_Prec1 | EnMeter_Prec1 | EnMeter_Prec1 | EnMeter_Prec1 | EnMeter_Prec1 | EnMeter_Prec1 | EnMeter_Prec2 | EnMeter_Prec2 | EnMeter_Prec2 | EnMeter_Prec2 | EnMeter_Prec2 | EnMeter_Prec2 | EnMeter_Prec2 | EnMeter_Prec2 | EnMeter_Prec2 | EnMeter_Prec2
| Prec1 P:W | Prec1 WTotal:kWh | Prec1 WDay:kWh | Prec1 WMonth:kWh | Prec1 WYear:kWh | Prec1 State:0 no info available¦1 Off¦2 Startup¦3 Ready¦4 On¦5 Charge¦6 Discharge¦7 Batt Low or Full¦8 Batt Full¦9 Batt low¦10 Finished¦11 Island¦12 Waiting¦91 Maintenance¦99 ERROR | Prec1 Spec Signal | Prec1 V:kV | Prec1 I:mA | Prec1 Info:0 Bit0¦1 Bit1¦2 Bit2¦3 Bit3¦4 HS Ein¦5 Freigabe / Abdeckung vorhanden¦6 Temp. FÃ¼hler aktiv¦7 Temp. FÃ¼hler unterbrochen¦8 Bit8¦9 Bit9¦10 Bit10¦11 Bit11¦12 Bit12¦13 Bit13¦14 Bit14¦15 Bit15¦ | Prec2 P:W | Prec2 WTotal:kWh | Prec2 WDay:kWh | Prec2 WMonth:kWh | Prec2 WYear:kWh | Prec2 State:0 no info available¦1 Off¦2 Startup¦3 Ready¦4 On¦5 Charge¦6 Discharge¦7 Batt Low or Full¦8 Batt Full¦9 Batt low¦10 Finished¦11 Island¦12 Waiting¦91 Maintenance¦99 ERROR | Prec2 Spec Signal | Prec2 V:kV | Prec2 I:mA | Prec2 Info:0 Bit0¦1 Bit1¦2 Bit2¦3 Bit3¦4 HS Ein¦5 Freigabe / Abdeckung vorhanden¦6 Temp. FÃ¼hler aktiv¦7 Temp. FÃ¼hler unterbrochen¦8 Bit8¦9 Bit9¦10 Bit10¦11 Bit11¦12 Bit12¦13 Bit13¦14 Bit14¦15 Bit15¦
05.06.2025¦12:17:11.239 | 0 | 0 | 0 | 0 | 0 | 0 | 0 | 0 | 0 | 0 | 0 | 0 | 0 | 0 | 0 | 0 | 0 | 0 | 0 | 0
05.06.2025¦12:17:12.240 | 0 | 0 | 0 | 0 | 0 | 0 | 0 | 0 | 0 | 0 | 0 | 0 | 0 | 0 | 0 | 0 | 0 | 0 | 0 | 0
05.06.2025¦12:17:13.240 | 0 | 0 | 0 | 0 | 0 | 0 | 0 | 0 | 0 | 0 | 0 | 0 | 0 | 0 | 0 | 0 | 0 | 0 | 0 | 0
05.06.2025¦12:17:14.239 | 0 | 0 | 0 | 0 | 0 | 0 | 0 | 0 | 0 | 0 | 0 | 0 | 0 | 0 | 0 | 0 | 0 | 0 | 0 | 0
05.06.2025¦12:17:15.239 | 0 | 0 | 0 | 0 | 0 | 0 | 0 | 0 | 0 | 0 | 0 | 0 | 0 | 0 | 0 | 0 | 0 | 0 | 0 | 0
05.06.2025¦12:17:16.240 | 0 | 0 | 0 | 0 | 0 | 0 | 0 | 0 | 0 | 0 | 0 | 0 | 0 | 0 | 0 | 0 | 0 | 0 | 0 | 0
05.06.2025¦12:17:17.240 | 0 | 0 | 0 | 0 | 0 | 0 | 0 | 0 | 0 | 0 | 0 | 0 | 0 | 0 | 0 | 0 | 0 | 0 | 0 | 0
05.06.2025¦12:17:18.240 | 0 | 0 | 0 | 0 | 0 | 0 | 0 | 0 | 0 | 0 | 0 | 0 | 0 | 0 | 0 | 0 | 0 | 0 | 0 | 0
05.06.2025¦12:17:19.240 | 0 | 0 | 0 | 0 | 0 | 0 | 0 | 0 | 0 | 0 | 0 | 0 | 0 | 0 | 0 | 0 | 0 | 0 | 0 | 0
05.06.2025¦12:17:20.239 | 0 | 0 | 0 | 0 | 0 | 0 | 0 | 0 | 0 | 0 | 0 | 0 | 0 | 0 | 0 | 0 | 0 | 0 | 0 | 0
05.06.2025¦12:17:21.240 | 0 | 0 | 0 | 0 | 0 | 0 | 0 | 0 | 0 | 0 | 0 | 0 | 0 | 0 | 0 | 0 | 0 | 0 | 0 | 0
05.06.2025¦12:17:22.240 | 0 | 0 | 0 | 0 | 0 | 0 | 0 | 0 | 0 | 0 | 0 | 0 | 0 | 0 | 0 | 0 | 0 | 0 | 0 | 0
05.06.2025¦12:17:23.240 | 0 | 0 | 0 | 0 | 0 | 0 | 0 | 0 | 0 | 0 | 0 | 0 | 0 | 0 | 0 | 0 | 0 | 0 | 0 | 0
05.06.2025¦12:17:24.239 | 0 | 0 | 0 | 0 | 0 | 0 | 0 | 0 | 0 | 0 | 0 | 0 | 0 | 0 | 0 | 0 | 0 | 0 | 0 | 0
05.06.2025¦12:17:25.240 | 0 | 0 | 0 | 0 | 0 | 0 | 0 | 0 | 0 | 0 | 0 | 0 | 0 | 0 | 0 | 0 | 0 | 0 | 0 | 0
05.06.2025¦12:17:26.240 | 0 | 0 | 0 | 0 | 0 | 0 | 0 | 0 | 0 | 0 | 0 | 0 | 0 | 0 | 0 | 0 | 0 | 0 | 0 | 0
05.06.2025¦12:17:27.240 | 0 | 0 | 0 | 0 | 0 | 0 | 0 | 0 | 0 | 0 | 0 | 0 | 0 | 0 | 0 | 0 | 0 | 0 | 0 | 0
05.06.2025¦12:17:28.240 | 0 | 0 | 0 | 0 | 0 | 0 | 0 | 0 | 0 | 0 | 0 | 0 | 0 | 0 | 0 | 0 | 0 | 0 | 0 | 0
05.06.2025¦12:17:29.240 | 0 | 0 | 0 | 0 | 0 | 0 | 0 | 0 | 0 | 0 | 0 | 0 | 0 | 0 | 0 | 0 | 0 | 0 | 0 | 0
05.06.2025¦12:17:30.240 | 0 | 0 | 0 | 0 | 0 | 0 | 0 | 0 | 0 | 0 | 0 | 0 | 0 | 0 | 0 | 0 | 0 | 0 | 0 | 0
05.06.2025¦12:17:31.240 | 0 | 0 | 0 | 0 | 0 | 0 | 0 | 0 | 0 | 0 | 0 | 0 | 0 | 0 | 0 | 0 | 0 | 0 | 0 | 0
05.06.2025¦12:17:32.239 | 0 | 0 | 0 | 0 | 0 | 0 | 0 | 0 | 0 | 0 | 0 | 0 | 0 | 0 | 0 | 0 | 0 | 0 | 0 | 0
05.06.2025¦12:17:33.240 | 0 | 0 | 0 | 0 | 0 | 0 | 0 | 0 | 0 | 0 | 0 | 0 | 0 | 0 | 0 | 0 | 0 | 0 | 0 | 0
05.06.2025¦12:17:34.240 | 0 | 0 | 0 | 0 | 0 | 0 | 0 | 0 | 0 | 0 | 0 | 0 | 0 | 0 | 0 | 0 | 0 | 0 | 0 | 0
05.06.2025¦12:17:35.240 | 0 | 0 | 0 | 0 | 0 | 0 | 0 | 0 | 0 | 0 | 0 | 0 | 0 | 0 | 0 | 0 | 0 | 0 | 0 | 0
05.06.2025¦12:17:36.241 | 0 | 0 | 0 | 0 | 0 | 0 | 0 | 0 | 0 | 0 | 0 | 0 | 0 | 0 | 0 | 0 | 0 | 0 | 0 | 0
05.06.2025¦12:17:37.239 | 0 | 0 | 0 | 0 | 0 | 0 | 0 | 0 | 0 | 0 | 0 | 0 | 0 | 0 | 0 | 0 | 0 | 0 | 0 | 0
05.06.2025¦12:17:38.240 | 0 | 0 | 0 | 0 | 0 | 0 | 0 | 0 | 0 | 0 | 0 | 0 | 0 | 0 | 0 | 0 | 0 | 0 | 0 | 0
05.06.2025¦12:17:39.239 | 0 | 0 | 0 | 0 | 0 | 0 | 0 | 0 | 0 | 0 | 0 | 0 | 0 | 0 | 0 | 0 | 0 | 0 | 0 | 0
05.06.2025¦12:17:40.239 | 0 | 0 | 0 | 0 | 0 | 0 | 0 | 0 | 0 | 0 | 0 | 0 | 0 | 0 | 0 | 0 | 0 | 0 | 0 | 0
| OekoSolve | OekoSolve | OekoSolve | OekoSolve | OekoSolve | OekoSolve | OekoSolve | OekoSolve | OekoSolve | OekoSolve | OekoSolve | OekoSolve | OekoSolve | OekoSolve | OekoSolve | OekoSolve | OekoSolve | OekoSolve | OekoSolve | OekoSolve
| EnMeter_Prec1 | EnMeter_Prec1 | EnMeter_Prec1 | EnMeter_Prec1 | EnMeter_Prec1 | EnMeter_Prec1 | EnMeter_Prec1 | EnMeter_Prec1 | EnMeter_Prec1 | EnMeter_Prec1 | EnMeter_Prec2 | EnMeter_Prec2 | EnMeter_Prec2 | EnMeter_Prec2 | EnMeter_Prec2 | EnMeter_Prec2 | EnMeter_Prec2 | EnMeter_Prec2 | EnMeter_Prec2 | EnMeter_Prec2
| Prec1 P:W | Prec1 WTotal:kWh | Prec1 WDay:kWh | Prec1 WMonth:kWh | Prec1 WYear:kWh | Prec1 State:0 no info available¦1 Off¦2 Startup¦3 Ready¦4 On¦5 Charge¦6 Discharge¦7 Batt Low or Full¦8 Batt Full¦9 Batt low¦10 Finished¦11 Island¦12 Waiting¦91 Maintenance¦99 ERROR | Prec1 Spec Signal | Prec1 V:kV | Prec1 I:mA | Prec1 Info:0 Bit0¦1 Bit1¦2 Bit2¦3 Bit3¦4 HS Ein¦5 Freigabe / Abdeckung vorhanden¦6 Temp. FÃ¼hler aktiv¦7 Temp. FÃ¼hler unterbrochen¦8 Bit8¦9 Bit9¦10 Bit10¦11 Bit11¦12 Bit12¦13 Bit13¦14 Bit14¦15 Bit15¦ | Prec2 P:W | Prec2 WTotal:kWh | Prec2 WDay:kWh | Prec2 WMonth:kWh | Prec2 WYear:kWh | Prec2 State:0 no info available¦1 Off¦2 Startup¦3 Ready¦4 On¦5 Charge¦6 Discharge¦7 Batt Low or Full¦8 Batt Full¦9 Batt low¦10 Finished¦11 Island¦12 Waiting¦91 Maintenance¦99 ERROR | Prec2 Spec Signal | Prec2 V:kV | Prec2 I:mA | Prec2 Info:0 Bit0¦1 Bit1¦2 Bit2¦3 Bit3¦4 HS Ein¦5 Freigabe / Abdeckung vorhanden¦6 Temp. FÃ¼hler aktiv¦7 Temp. FÃ¼hler unterbrochen¦8 Bit8¦9 Bit9¦10 Bit10¦11 Bit11¦12 Bit12¦13 Bit13¦14 Bit14¦15 Bit15¦
05.06.2025¦12:17:41.240 | 0 | 0 | 0 | 0 | 0 | 0 | 0 | 0 | 0 | 0 | 0 | 0 | 0 | 0 | 0 | 0 | 0 | 0 | 0 | 0
05.06.2025¦12:17:42.240 | 0 | 0 | 0 | 0 | 0 | 0 | 0 | 0 | 0 | 0 | 0 | 0 | 0 | 0 | 0 | 0 | 0 | 0 | 0 | 0
05.06.2025¦12:17:43.239 | 0 | 0 | 0 | 0 | 0 | 0 | 0 | 0 | 0 | 0 | 0 | 0 | 0 | 0 | 0 | 0 | 0 | 0 | 0 | 0
05.06.2025¦12:17:44.240 | 0 | 0 | 0 | 0 | 0 | 0 | 0 | 0 | 0 | 0 | 0 | 0 | 0 | 0 | 0 | 0 | 0 | 0 | 0 | 0
05.06.2025¦12:17:45.239 | 0 | 0 | 0 | 0 | 0 | 0 | 0 | 0 | 0 | 0 | 0 | 0 | 0 | 0 | 0 | 0 | 0 | 0 | 0 | 0
05.06.2025¦12:17:46.240 | 0 | 0 | 0 | 0 | 0 | 0 | 0 | 0 | 0 | 0 | 0 | 0 | 0 | 0 | 0 | 0 | 0 | 0 | 0 | 0
05.06.2025¦12:17:47.240 | 0 | 0 | 0 | 0 | 0 | 0 | 0 | 0 | 0 | 0 | 0 | 0 | 0 | 0 | 0 | 0 | 0 | 0 | 0 | 0
05.06.2025¦12:17:48.240 | 0 | 0 | 0 | 0 | 0 | 0 | 0 | 0 | 0 | 0 | 0 | 0 | 0 | 0 | 0 | 0 | 0 | 0 | 0 | 0
05.06.2025¦12:17:49.240 | 0 | 0 | 0 | 0 | 0 | 0 | 0 | 0 | 0 | 0 | 0 | 0 | 0 | 0 | 0 | 0 | 0 | 0 | 0 | 0
05.06.2025¦12:17:50.240 | 0 | 0 | 0 | 0 | 0 | 0 | 0 | 0 | 0 | 0 | 0 | 0 | 0 | 0 | 0 | 0 | 0 | 0 | 0 | 0
05.06.2025¦12:17:51.240 | 0 | 0 | 0 | 0 | 0 | 0 | 0 | 0 | 0 | 0 | 0 | 0 | 0 | 0 | 0 | 0 | 0 | 0 | 0 | 0
05.06.2025¦12:17:52.240 | 0 | 0 | 0 | 0 | 0 | 0 | 0 | 0 | 0 | 0 | 0 | 0 | 0 | 0 | 0 | 0 | 0 | 0 | 0 | 0
05.06.2025¦12:17:53.239 | 0 | 0 | 0 | 0 | 0 | 0 | 0 | 0 | 0 | 0 | 0 | 0 | 0 | 0 | 0 | 0 | 0 | 0 | 0 | 0
05.06.2025¦12:17:54.240 | 0 | 0 | 0 | 0 | 0 | 0 | 0 | 0 | 0 | 0 | 0 | 0 | 0 | 0 | 0 | 0 | 0 | 0 | 0 | 0
05.06.2025¦12:17:55.240 | 0 | 0 | 0 | 0 | 0 | 0 | 0 | 0 | 0 | 0 | 0 | 0 | 0 | 0 | 0 | 0 | 0 | 0 | 0 | 0
05.06.2025¦12:17:56.240 | 0 | 0 | 0 | 0 | 0 | 0 | 0 | 0 | 0 | 0 | 0 | 0 | 0 | 0 | 0 | 0 | 0 | 0 | 0 | 0
05.06.2025¦12:17:57.240 | 0 | 0 | 0 | 0 | 0 | 0 | 0 | 0 | 0 | 0 | 0 | 0 | 0 | 0 | 0 | 0 | 0 | 0 | 0 | 0
05.06.2025¦12:17:58.240 | 0 | 0 | 0 | 0 | 0 | 0 | 0 | 0 | 0 | 0 | 0 | 0 | 0 | 0 | 0 | 0 | 0 | 0 | 0 | 0
05.06.2025¦12:17:59.240 | 0 | 0 | 0 | 0 | 0 | 0 | 0 | 0 | 0 | 0 | 0 | 0 | 0 | 0 | 0 | 0 | 0 | 0 | 0 | 0
05.06.2025¦12:18:00.240 | 0 | 0 | 0 | 0 | 0 | 0 | 0 | 0 | 0 | 0 | 0 | 0 | 0 | 0 | 0 | 0 | 0 | 0 | 0 | 0
05.06.2025¦12:18:01.239 | 0 | 0 | 0 | 0 | 0 | 0 | 0 | 0 | 0 | 0 | 0 | 0 | 0 | 0 | 0 | 0 | 0 | 0 | 0 | 0
05.06.2025¦12:18:02.239 | 0 | 0 | 0 | 0 | 0 | 0 | 0 | 0 | 0 | 0 | 0 | 0 | 0 | 0 | 0 | 0 | 0 | 0 | 0 | 0
05.06.2025¦12:18:03.240 | 0 | 0 | 0 | 0 | 0 | 0 | 0 | 0 | 0 | 0 | 0 | 0 | 0 | 0 | 0 | 0 | 0 | 0 | 0 | 0
05.06.2025¦12:18:04.240 | 0 | 0 | 0 | 0 | 0 | 0 | 0 | 0 | 0 | 0 | 0 | 0 | 0 | 0 | 0 | 0 | 0 | 0 | 0 | 0
05.06.2025¦12:18:05.239 | 0 | 0 | 0 | 0 | 0 | 0 | 0 | 0 | 0 | 0 | 0 | 0 | 0 | 0 | 0 | 0 | 0 | 0 | 0 | 0
05.06.2025¦12:18:06.239 | 0 | 0 | 0 | 0 | 0 | 0 | 0 | 0 | 0 | 0 | 0 | 0 | 0 | 0 | 0 | 0 | 0 | 0 | 0 | 0
05.06.2025¦12:18:07.240 | 0 | 0 | 0 | 0 | 0 | 0 | 0 | 0 | 0 | 0 | 0 | 0 | 0 | 0 | 0 | 0 | 0 | 0 | 0 | 0
05.06.2025¦12:18:08.240 | 0 | 0 | 0 | 0 | 0 | 0 | 0 | 0 | 0 | 0 | 0 | 0 | 0 | 0 | 0 | 0 | 0 | 0 | 0 | 0
05.06.2025¦12:18:09.240 | 0 | 0 | 0 | 0 | 0 | 0 | 0 | 0 | 0 | 0 | 0 | 0 | 0 | 0 | 0 | 0 | 0 | 0 | 0 | 0
05.06.2025¦12:18:10.240 | 0 | 0 | 0 | 0 | 0 | 0 | 0 | 0 | 0 | 0 | 0 | 0 | 0 | 0 | 0 | 0 | 0 | 0 | 0 | 0
| OekoSolve | OekoSolve | OekoSolve | OekoSolve | OekoSolve | OekoSolve | OekoSolve | OekoSolve | OekoSolve | OekoSolve | OekoSolve | OekoSolve | OekoSolve | OekoSolve | OekoSolve | OekoSolve | OekoSolve | OekoSolve | OekoSolve | OekoSolve
| EnMeter_Prec1 | EnMeter_Prec1 | EnMeter_Prec1 | EnMeter_Prec1 | EnMeter_Prec1 | EnMeter_Prec1 | EnMeter_Prec1 | EnMeter_Prec1 | EnMeter_Prec1 | EnMeter_Prec1 | EnMeter_Prec2 | EnMeter_Prec2 | EnMeter_Prec2 | EnMeter_Prec2 | EnMeter_Prec2 | EnMeter_Prec2 | EnMeter_Prec2 | EnMeter_Prec2 | EnMeter_Prec2 | EnMeter_Prec2
| Prec1 P:W | Prec1 WTotal:kWh | Prec1 WDay:kWh | Prec1 WMonth:kWh | Prec1 WYear:kWh | Prec1 State:0 no info available¦1 Off¦2 Startup¦3 Ready¦4 On¦5 Charge¦6 Discharge¦7 Batt Low or Full¦8 Batt Full¦9 Batt low¦10 Finished¦11 Island¦12 Waiting¦91 Maintenance¦99 ERROR | Prec1 Spec Signal | Prec1 V:kV | Prec1 I:mA | Prec1 Info:0 Bit0¦1 Bit1¦2 Bit2¦3 Bit3¦4 HS Ein¦5 Freigabe / Abdeckung vorhanden¦6 Temp. FÃ¼hler aktiv¦7 Temp. FÃ¼hler unterbrochen¦8 Bit8¦9 Bit9¦10 Bit10¦11 Bit11¦12 Bit12¦13 Bit13¦14 Bit14¦15 Bit15¦ | Prec2 P:W | Prec2 WTotal:kWh | Prec2 WDay:kWh | Prec2 WMonth:kWh | Prec2 WYear:kWh | Prec2 State:0 no info available¦1 Off¦2 Startup¦3 Ready¦4 On¦5 Charge¦6 Discharge¦7 Batt Low or Full¦8 Batt Full¦9 Batt low¦10 Finished¦11 Island¦12 Waiting¦91 Maintenance¦99 ERROR | Prec2 Spec Signal | Prec2 V:kV | Prec2 I:mA | Prec2 Info:0 Bit0¦1 Bit1¦2 Bit2¦3 Bit3¦4 HS Ein¦5 Freigabe / Abdeckung vorhanden¦6 Temp. FÃ¼hler aktiv¦7 Temp. FÃ¼hler unterbrochen¦8 Bit8¦9 Bit9¦10 Bit10¦11 Bit11¦12 Bit12¦13 Bit13¦14 Bit14¦15 Bit15¦
05.06.2025¦12:18:11.241 | 0 | 0 | 0 | 0 | 0 | 0 | 0 | 0 | 0 | 0 | 0 | 0 | 0 | 0 | 0 | 0 | 0 | 0 | 0 | 0
05.06.2025¦12:18:12.239 | 0 | 0 | 0 | 0 | 0 | 0 | 0 | 0 | 0 | 0 | 0 | 0 | 0 | 0 | 0 | 0 | 0 | 0 | 0 | 0
05.06.2025¦12:18:13.240 | 0 | 0 | 0 | 0 | 0 | 0 | 0 | 0 | 0 | 0 | 0 | 0 | 0 | 0 | 0 | 0 | 0 | 0 | 0 | 0
05.06.2025¦12:18:14.240 | 0 | 0 | 0 | 0 | 0 | 0 | 0 | 0 | 0 | 0 | 0 | 0 | 0 | 0 | 0 | 0 | 0 | 0 | 0 | 0
05.06.2025¦12:18:15.240 | 0 | 0 | 0 | 0 | 0 | 0 | 0 | 0 | 0 | 0 | 0 | 0 | 0 | 0 | 0 | 0 | 0 | 0 | 0 | 0
05.06.2025¦12:18:16.239 | 0 | 0 | 0 | 0 | 0 | 0 | 0 | 0 | 0 | 0 | 0 | 0 | 0 | 0 | 0 | 0 | 0 | 0 | 0 | 0
05.06.2025¦12:18:17.240 | 0 | 0 | 0 | 0 | 0 | 0 | 0 | 0 | 0 | 0 | 0 | 0 | 0 | 0 | 0 | 0 | 0 | 0 | 0 | 0
05.06.2025¦12:18:18.239 | 0 | 0 | 0 | 0 | 0 | 0 | 0 | 0 | 0 | 0 | 0 | 0 | 0 | 0 | 0 | 0 | 0 | 0 | 0 | 0
05.06.2025¦12:18:19.240 | 0 | 0 | 0 | 0 | 0 | 0 | 0 | 0 | 0 | 0 | 0 | 0 | 0 | 0 | 0 | 0 | 0 | 0 | 0 | 0
05.06.2025¦12:18:20.239 | 0 | 0 | 0 | 0 | 0 | 0 | 0 | 0 | 0 | 0 | 0 | 0 | 0 | 0 | 0 | 0 | 0 | 0 | 0 | 0
05.06.2025¦12:18:21.239 | 0 | 0 | 0 | 0 | 0 | 0 | 0 | 0 | 0 | 0 | 0 | 0 | 0 | 0 | 0 | 0 | 0 | 0 | 0 | 0
05.06.2025¦12:18:22.240 | 0 | 0 | 0 | 0 | 0 | 0 | 0 | 0 | 0 | 0 | 0 | 0 | 0 | 0 | 0 | 0 | 0 | 0 | 0 | 0
05.06.2025¦12:18:23.240 | 0 | 0 | 0 | 0 | 0 | 0 | 0 | 0 | 0 | 0 | 0 | 0 | 0 | 0 | 0 | 0 | 0 | 0 | 0 | 0
05.06.2025¦12:18:24.239 | 0 | 0 | 0 | 0 | 0 | 0 | 0 | 0 | 0 | 0 | 0 | 0 | 0 | 0 | 0 | 0 | 0 | 0 | 0 | 0
05.06.2025¦12:18:25.241 | 0 | 0 | 0 | 0 | 0 | 0 | 0 | 0 | 0 | 0 | 0 | 0 | 0 | 0 | 0 | 0 | 0 | 0 | 0 | 0
05.06.2025¦12:18:26.239 | 0 | 0 | 0 | 0 | 0 | 0 | 0 | 0 | 0 | 0 | 0 | 0 | 0 | 0 | 0 | 0 | 0 | 0 | 0 | 0
05.06.2025¦12:18:27.239 | 0 | 0 | 0 | 0 | 0 | 0 | 0 | 0 | 0 | 0 | 0 | 0 | 0 | 0 | 0 | 0 | 0 | 0 | 0 | 0
05.06.2025¦12:18:28.239 | 0 | 0 | 0 | 0 | 0 | 0 | 0 | 0 | 0 | 0 | 0 | 0 | 0 | 0 | 0 | 0 | 0 | 0 | 0 | 0
05.06.2025¦12:18:29.240 | 0 | 0 | 0 | 0 | 0 | 0 | 0 | 0 | 0 | 0 | 0 | 0 | 0 | 0 | 0 | 0 | 0 | 0 | 0 | 0
05.06.2025¦12:18:30.240 | 0 | 0 | 0 | 0 | 0 | 0 | 0 | 0 | 0 | 0 | 0 | 0 | 0 | 0 | 0 | 0 | 0 | 0 | 0 | 0
05.06.2025¦12:18:31.239 | 0 | 0 | 0 | 0 | 0 | 0 | 0 | 0 | 0 | 0 | 0 | 0 | 0 | 0 | 0 | 0 | 0 | 0 | 0 | 0
05.06.2025¦12:18:32.241 | 0 | 0 | 0 | 0 | 0 | 0 | 0 | 0 | 0 | 0 | 0 | 0 | 0 | 0 | 0 | 0 | 0 | 0 | 0 | 0
05.06.2025¦12:18:33.240 | 0 | 0 | 0 | 0 | 0 | 0 | 0 | 0 | 0 | 0 | 0 | 0 | 0 | 0 | 0 | 0 | 0 | 0 | 0 | 0
05.06.2025¦12:18:34.240 | 0 | 0 | 0 | 0 | 0 | 0 | 0 | 0 | 0 | 0 | 0 | 0 | 0 | 0 | 0 | 0 | 0 | 0 | 0 | 0
05.06.2025¦12:18:35.240 | 0 | 0 | 0 | 0 | 0 | 0 | 0 | 0 | 0 | 0 | 0 | 0 | 0 | 0 | 0 | 0 | 0 | 0 | 0 | 0
05.06.2025¦12:18:36.240 | 0 | 0 | 0 | 0 | 0 | 0 | 0 | 0 | 0 | 0 | 0 | 0 | 0 | 0 | 0 | 0 | 0 | 0 | 0 | 0
05.06.2025¦12:18:37.240 | 0 | 0 | 0 | 0 | 0 | 0 | 0 | 0 | 0 | 0 | 0 | 0 | 0 | 0 | 0 | 0 | 0 | 0 | 0 | 0
05.06.2025¦12:18:38.240 | 0 | 0 | 0 | 0 | 0 | 0 | 0 | 0 | 0 | 0 | 0 | 0 | 0 | 0 | 0 | 0 | 0 | 0 | 0 | 0
05.06.2025¦12:18:39.241 | 0 | 0 | 0 | 0 | 0 | 0 | 0 | 0 | 0 | 0 | 0 | 0 | 0 | 0 | 0 | 0 | 0 | 0 | 0 | 0
05.06.2025¦12:18:40.239 | 0 | 0 | 0 | 0 | 0 | 0 | 0 | 0 | 0 | 0 | 0 | 0 | 0 | 0 | 0 | 0 | 0 | 0 | 0 | 0
| OekoSolve | OekoSolve | OekoSolve | OekoSolve | OekoSolve | OekoSolve | OekoSolve | OekoSolve | OekoSolve | OekoSolve | OekoSolve | OekoSolve | OekoSolve | OekoSolve | OekoSolve | OekoSolve | OekoSolve | OekoSolve | OekoSolve | OekoSolve
| EnMeter_Prec1 | EnMeter_Prec1 | EnMeter_Prec1 | EnMeter_Prec1 | EnMeter_Prec1 | EnMeter_Prec1 | EnMeter_Prec1 | EnMeter_Prec1 | EnMeter_Prec1 | EnMeter_Prec1 | EnMeter_Prec2 | EnMeter_Prec2 | EnMeter_Prec2 | EnMeter_Prec2 | EnMeter_Prec2 | EnMeter_Prec2 | EnMeter_Prec2 | EnMeter_Prec2 | EnMeter_Prec2 | EnMeter_Prec2
| Prec1 P:W | Prec1 WTotal:kWh | Prec1 WDay:kWh | Prec1 WMonth:kWh | Prec1 WYear:kWh | Prec1 State:0 no info available¦1 Off¦2 Startup¦3 Ready¦4 On¦5 Charge¦6 Discharge¦7 Batt Low or Full¦8 Batt Full¦9 Batt low¦10 Finished¦11 Island¦12 Waiting¦91 Maintenance¦99 ERROR | Prec1 Spec Signal | Prec1 V:kV | Prec1 I:mA | Prec1 Info:0 Bit0¦1 Bit1¦2 Bit2¦3 Bit3¦4 HS Ein¦5 Freigabe / Abdeckung vorhanden¦6 Temp. FÃ¼hler aktiv¦7 Temp. FÃ¼hler unterbrochen¦8 Bit8¦9 Bit9¦10 Bit10¦11 Bit11¦12 Bit12¦13 Bit13¦14 Bit14¦15 Bit15¦ | Prec2 P:W | Prec2 WTotal:kWh | Prec2 WDay:kWh | Prec2 WMonth:kWh | Prec2 WYear:kWh | Prec2 State:0 no info available¦1 Off¦2 Startup¦3 Ready¦4 On¦5 Charge¦6 Discharge¦7 Batt Low or Full¦8 Batt Full¦9 Batt low¦10 Finished¦11 Island¦12 Waiting¦91 Maintenance¦99 ERROR | Prec2 Spec Signal | Prec2 V:kV | Prec2 I:mA | Prec2 Info:0 Bit0¦1 Bit1¦2 Bit2¦3 Bit3¦4 HS Ein¦5 Freigabe / Abdeckung vorhanden¦6 Temp. FÃ¼hler aktiv¦7 Temp. FÃ¼hler unterbrochen¦8 Bit8¦9 Bit9¦10 Bit10¦11 Bit11¦12 Bit12¦13 Bit13¦14 Bit14¦15 Bit15¦
05.06.2025¦12:18:41.239 | 0 | 0 | 0 | 0 | 0 | 0 | 0 | 0 | 0 | 0 | 0 | 0 | 0 | 0 | 0 | 0 | 0 | 0 | 0 | 0
05.06.2025¦12:18:42.240 | 0 | 0 | 0 | 0 | 0 | 0 | 0 | 0 | 0 | 0 | 0 | 0 | 0 | 0 | 0 | 0 | 0 | 0 | 0 | 0
05.06.2025¦12:18:43.240 | 0 | 0 | 0 | 0 | 0 | 0 | 0 | 0 | 0 | 0 | 0 | 0 | 0 | 0 | 0 | 0 | 0 | 0 | 0 | 0
05.06.2025¦12:18:44.241 | 0 | 0 | 0 | 0 | 0 | 0 | 0 | 0 | 0 | 0 | 0 | 0 | 0 | 0 | 0 | 0 | 0 | 0 | 0 | 0
05.06.2025¦12:18:45.240 | 0 | 0 | 0 | 0 | 0 | 0 | 0 | 0 | 0 | 0 | 0 | 0 | 0 | 0 | 0 | 0 | 0 | 0 | 0 | 0
05.06.2025¦12:18:46.242 | 0 | 0 | 0 | 0 | 0 | 0 | 0 | 0 | 0 | 0 | 0 | 0 | 0 | 0 | 0 | 0 | 0 | 0 | 0 | 0
05.06.2025¦12:18:47.239 | 0 | 0 | 0 | 0 | 0 | 0 | 0 | 0 | 0 | 0 | 0 | 0 | 0 | 0 | 0 | 0 | 0 | 0 | 0 | 0
05.06.2025¦12:18:48.240 | 0 | 0 | 0 | 0 | 0 | 0 | 0 | 0 | 0 | 0 | 0 | 0 | 0 | 0 | 0 | 0 | 0 | 0 | 0 | 0
05.06.2025¦12:18:49.240 | 0 | 0 | 0 | 0 | 0 | 0 | 0 | 0 | 0 | 0 | 0 | 0 | 0 | 0 | 0 | 0 | 0 | 0 | 0 | 0
05.06.2025¦12:18:50.240 | 0 | 0 | 0 | 0 | 0 | 0 | 0 | 0 | 0 | 0 | 0 | 0 | 0 | 0 | 0 | 0 | 0 | 0 | 0 | 0
05.06.2025¦12:18:51.240 | 0 | 0 | 0 | 0 | 0 | 0 | 0 | 0 | 0 | 0 | 0 | 0 | 0 | 0 | 0 | 0 | 0 | 0 | 0 | 0
05.06.2025¦12:18:52.240 | 0 | 0 | 0 | 0 | 0 | 0 | 0 | 0 | 0 | 0 | 0 | 0 | 0 | 0 | 0 | 0 | 0 | 0 | 0 | 0
05.06.2025¦12:18:53.241 | 0 | 0 | 0 | 0 | 0 | 0 | 0 | 0 | 0 | 0 | 0 | 0 | 0 | 0 | 0 | 0 | 0 | 0 | 0 | 0
05.06.2025¦12:18:54.240 | 0 | 0 | 0 | 0 | 0 | 0 | 0 | 0 | 0 | 0 | 0 | 0 | 0 | 0 | 0 | 0 | 0 | 0 | 0 | 0
05.06.2025¦12:18:55.240 | 0 | 0 | 0 | 0 | 0 | 0 | 0 | 0 | 0 | 0 | 0 | 0 | 0 | 0 | 0 | 0 | 0 | 0 | 0 | 0
05.06.2025¦12:18:56.241 | 0 | 0 | 0 | 0 | 0 | 0 | 0 | 0 | 0 | 0 | 0 | 0 | 0 | 0 | 0 | 0 | 0 | 0 | 0 | 0
05.06.2025¦12:18:57.239 | 0 | 0 | 0 | 0 | 0 | 0 | 0 | 0 | 0 | 0 | 0 | 0 | 0 | 0 | 0 | 0 | 0 | 0 | 0 | 0
05.06.2025¦12:18:58.239 | 0 | 0 | 0 | 0 | 0 | 0 | 0 | 0 | 0 | 0 | 0 | 0 | 0 | 0 | 0 | 0 | 0 | 0 | 0 | 0
05.06.2025¦12:18:59.240 | 0 | 0 | 0 | 0 | 0 | 0 | 0 | 0 | 0 | 0 | 0 | 0 | 0 | 0 | 0 | 0 | 0 | 0 | 0 | 0
05.06.2025¦12:19:00.240 | 0 | 0 | 0 | 0 | 0 | 0 | 0 | 0 | 0 | 0 | 0 | 0 | 0 | 0 | 0 | 0 | 0 | 0 | 0 | 0
05.06.2025¦12:19:01.240 | 0 | 0 | 0 | 0 | 0 | 0 | 0 | 0 | 0 | 0 | 0 | 0 | 0 | 0 | 0 | 0 | 0 | 0 | 0 | 0
05.06.2025¦12:19:02.240 | 0 | 0 | 0 | 0 | 0 | 0 | 0 | 0 | 0 | 0 | 0 | 0 | 0 | 0 | 0 | 0 | 0 | 0 | 0 | 0
05.06.2025¦12:19:03.239 | 0 | 0 | 0 | 0 | 0 | 0 | 0 | 0 | 0 | 0 | 0 | 0 | 0 | 0 | 0 | 0 | 0 | 0 | 0 | 0
05.06.2025¦12:19:04.240 | 0 | 0 | 0 | 0 | 0 | 0 | 0 | 0 | 0 | 0 | 0 | 0 | 0 | 0 | 0 | 0 | 0 | 0 | 0 | 0
05.06.2025¦12:19:05.240 | 0 | 0 | 0 | 0 | 0 | 0 | 0 | 0 | 0 | 0 | 0 | 0 | 0 | 0 | 0 | 0 | 0 | 0 | 0 | 0
05.06.2025¦12:19:06.239 | 0 | 0 | 0 | 0 | 0 | 0 | 0 | 0 | 0 | 0 | 0 | 0 | 0 | 0 | 0 | 0 | 0 | 0 | 0 | 0
05.06.2025¦12:19:07.242 | 0 | 0 | 0 | 0 | 0 | 0 | 0 | 0 | 0 | 0 | 0 | 0 | 0 | 0 | 0 | 0 | 0 | 0 | 0 | 0
05.06.2025¦12:19:08.240 | 0 | 0 | 0 | 0 | 0 | 0 | 0 | 0 | 0 | 0 | 0 | 0 | 0 | 0 | 0 | 0 | 0 | 0 | 0 | 0
05.06.2025¦12:19:09.239 | 0 | 0 | 0 | 0 | 0 | 0 | 0 | 0 | 0 | 0 | 0 | 0 | 0 | 0 | 0 | 0 | 0 | 0 | 0 | 0
05.06.2025¦12:19:10.239 | 0 | 0 | 0 | 0 | 0 | 0 | 0 | 0 | 0 | 0 | 0 | 0 | 0 | 0 | 0 | 0 | 0 | 0 | 0 | 0
| OekoSolve | OekoSolve | OekoSolve | OekoSolve | OekoSolve | OekoSolve | OekoSolve | OekoSolve | OekoSolve | OekoSolve | OekoSolve | OekoSolve | OekoSolve | OekoSolve | OekoSolve | OekoSolve | OekoSolve | OekoSolve | OekoSolve | OekoSolve
| EnMeter_Prec1 | EnMeter_Prec1 | EnMeter_Prec1 | EnMeter_Prec1 | EnMeter_Prec1 | EnMeter_Prec1 | EnMeter_Prec1 | EnMeter_Prec1 | EnMeter_Prec1 | EnMeter_Prec1 | EnMeter_Prec2 | EnMeter_Prec2 | EnMeter_Prec2 | EnMeter_Prec2 | EnMeter_Prec2 | EnMeter_Prec2 | EnMeter_Prec2 | EnMeter_Prec2 | EnMeter_Prec2 | EnMeter_Prec2
| Prec1 P:W | Prec1 WTotal:kWh | Prec1 WDay:kWh | Prec1 WMonth:kWh | Prec1 WYear:kWh | Prec1 State:0 no info available¦1 Off¦2 Startup¦3 Ready¦4 On¦5 Charge¦6 Discharge¦7 Batt Low or Full¦8 Batt Full¦9 Batt low¦10 Finished¦11 Island¦12 Waiting¦91 Maintenance¦99 ERROR | Prec1 Spec Signal | Prec1 V:kV | Prec1 I:mA | Prec1 Info:0 Bit0¦1 Bit1¦2 Bit2¦3 Bit3¦4 HS Ein¦5 Freigabe / Abdeckung vorhanden¦6 Temp. FÃ¼hler aktiv¦7 Temp. FÃ¼hler unterbrochen¦8 Bit8¦9 Bit9¦10 Bit10¦11 Bit11¦12 Bit12¦13 Bit13¦14 Bit14¦15 Bit15¦ | Prec2 P:W | Prec2 WTotal:kWh | Prec2 WDay:kWh | Prec2 WMonth:kWh | Prec2 WYear:kWh | Prec2 State:0 no info available¦1 Off¦2 Startup¦3 Ready¦4 On¦5 Charge¦6 Discharge¦7 Batt Low or Full¦8 Batt Full¦9 Batt low¦10 Finished¦11 Island¦12 Waiting¦91 Maintenance¦99 ERROR | Prec2 Spec Signal | Prec2 V:kV | Prec2 I:mA | Prec2 Info:0 Bit0¦1 Bit1¦2 Bit2¦3 Bit3¦4 HS Ein¦5 Freigabe / Abdeckung vorhanden¦6 Temp. FÃ¼hler aktiv¦7 Temp. FÃ¼hler unterbrochen¦8 Bit8¦9 Bit9¦10 Bit10¦11 Bit11¦12 Bit12¦13 Bit13¦14 Bit14¦15 Bit15¦
05.06.2025¦12:19:11.239 | 0 | 0 | 0 | 0 | 0 | 0 | 0 | 0 | 0 | 0 | 0 | 0 | 0 | 0 | 0 | 0 | 0 | 0 | 0 | 0
05.06.2025¦12:19:12.240 | 0 | 0 | 0 | 0 | 0 | 0 | 0 | 0 | 0 | 0 | 0 | 0 | 0 | 0 | 0 | 0 | 0 | 0 | 0 | 0
05.06.2025¦12:19:13.239 | 0 | 0 | 0 | 0 | 0 | 0 | 0 | 0 | 0 | 0 | 0 | 0 | 0 | 0 | 0 | 0 | 0 | 0 | 0 | 0
05.06.2025¦12:19:14.241 | 0 | 0 | 0 | 0 | 0 | 0 | 0 | 0 | 0 | 0 | 0 | 0 | 0 | 0 | 0 | 0 | 0 | 0 | 0 | 0
05.06.2025¦12:19:15.240 | 0 | 0 | 0 | 0 | 0 | 0 | 0 | 0 | 0 | 0 | 0 | 0 | 0 | 0 | 0 | 0 | 0 | 0 | 0 | 0
05.06.2025¦12:19:16.239 | 0 | 0 | 0 | 0 | 0 | 0 | 0 | 0 | 0 | 0 | 0 | 0 | 0 | 0 | 0 | 0 | 0 | 0 | 0 | 0
05.06.2025¦12:19:17.239 | 0 | 0 | 0 | 0 | 0 | 0 | 0 | 0 | 0 | 0 | 0 | 0 | 0 | 0 | 0 | 0 | 0 | 0 | 0 | 0
05.06.2025¦12:19:18.240 | 0 | 0 | 0 | 0 | 0 | 0 | 0 | 0 | 0 | 0 | 0 | 0 | 0 | 0 | 0 | 0 | 0 | 0 | 0 | 0
05.06.2025¦12:19:19.240 | 0 | 0 | 0 | 0 | 0 | 0 | 0 | 0 | 0 | 0 | 0 | 0 | 0 | 0 | 0 | 0 | 0 | 0 | 0 | 0
05.06.2025¦12:19:20.240 | 0 | 0 | 0 | 0 | 0 | 0 | 0 | 0 | 0 | 0 | 0 | 0 | 0 | 0 | 0 | 0 | 0 | 0 | 0 | 0
05.06.2025¦12:19:21.240 | 0 | 0 | 0 | 0 | 0 | 0 | 0 | 0 | 0 | 0 | 0 | 0 | 0 | 0 | 0 | 0 | 0 | 0 | 0 | 0
05.06.2025¦12:19:22.239 | 0 | 0 | 0 | 0 | 0 | 0 | 0 | 0 | 0 | 0 | 0 | 0 | 0 | 0 | 0 | 0 | 0 | 0 | 0 | 0
05.06.2025¦12:19:23.240 | 0 | 0 | 0 | 0 | 0 | 0 | 0 | 0 | 0 | 0 | 0 | 0 | 0 | 0 | 0 | 0 | 0 | 0 | 0 | 0
05.06.2025¦12:19:24.240 | 0 | 0 | 0 | 0 | 0 | 0 | 0 | 0 | 0 | 0 | 0 | 0 | 0 | 0 | 0 | 0 | 0 | 0 | 0 | 0
05.06.2025¦12:19:25.240 | 0 | 0 | 0 | 0 | 0 | 0 | 0 | 0 | 0 | 0 | 0 | 0 | 0 | 0 | 0 | 0 | 0 | 0 | 0 | 0
05.06.2025¦12:19:26.240 | 0 | 0 | 0 | 0 | 0 | 0 | 0 | 0 | 0 | 0 | 0 | 0 | 0 | 0 | 0 | 0 | 0 | 0 | 0 | 0
05.06.2025¦12:19:27.240 | 0 | 0 | 0 | 0 | 0 | 0 | 0 | 0 | 0 | 0 | 0 | 0 | 0 | 0 | 0 | 0 | 0 | 0 | 0 | 0
05.06.2025¦12:19:28.240 | 0 | 0 | 0 | 0 | 0 | 0 | 0 | 0 | 0 | 0 | 0 | 0 | 0 | 0 | 0 | 0 | 0 | 0 | 0 | 0
05.06.2025¦12:19:29.239 | 0 | 0 | 0 | 0 | 0 | 0 | 0 | 0 | 0 | 0 | 0 | 0 | 0 | 0 | 0 | 0 | 0 | 0 | 0 | 0
05.06.2025¦12:19:30.240 | 0 | 0 | 0 | 0 | 0 | 0 | 0 | 0 | 0 | 0 | 0 | 0 | 0 | 0 | 0 | 0 | 0 | 0 | 0 | 0
05.06.2025¦12:19:31.239 | 0 | 0 | 0 | 0 | 0 | 0 | 0 | 0 | 0 | 0 | 0 | 0 | 0 | 0 | 0 | 0 | 0 | 0 | 0 | 0
05.06.2025¦12:19:32.240 | 0 | 0 | 0 | 0 | 0 | 0 | 0 | 0 | 0 | 0 | 0 | 0 | 0 | 0 | 0 | 0 | 0 | 0 | 0 | 0
05.06.2025¦12:19:33.240 | 0 | 0 | 0 | 0 | 0 | 0 | 0 | 0 | 0 | 0 | 0 | 0 | 0 | 0 | 0 | 0 | 0 | 0 | 0 | 0
05.06.2025¦12:19:34.239 | 0 | 0 | 0 | 0 | 0 | 0 | 0 | 0 | 0 | 0 | 0 | 0 | 0 | 0 | 0 | 0 | 0 | 0 | 0 | 0
05.06.2025¦12:19:35.240 | 0 | 0 | 0 | 0 | 0 | 0 | 0 | 0 | 0 | 0 | 0 | 0 | 0 | 0 | 0 | 0 | 0 | 0 | 0 | 0
05.06.2025¦12:19:36.240 | 0 | 0 | 0 | 0 | 0 | 0 | 0 | 0 | 0 | 0 | 0 | 0 | 0 | 0 | 0 | 0 | 0 | 0 | 0 | 0
05.06.2025¦12:19:37.240 | 0 | 0 | 0 | 0 | 0 | 0 | 0 | 0 | 0 | 0 | 0 | 0 | 0 | 0 | 0 | 0 | 0 | 0 | 0 | 0
05.06.2025¦12:19:38.239 | 0 | 0 | 0 | 0 | 0 | 0 | 0 | 0 | 0 | 0 | 0 | 0 | 0 | 0 | 0 | 0 | 0 | 0 | 0 | 0
05.06.2025¦12:19:39.239 | 0 | 0 | 0 | 0 | 0 | 0 | 0 | 0 | 0 | 0 | 0 | 0 | 0 | 0 | 0 | 0 | 0 | 0 | 0 | 0
05.06.2025¦12:19:40.240 | 0 | 0 | 0 | 0 | 0 | 0 | 0 | 0 | 0 | 0 | 0 | 0 | 0 | 0 | 0 | 0 | 0 | 0 | 0 | 0
| OekoSolve | OekoSolve | OekoSolve | OekoSolve | OekoSolve | OekoSolve | OekoSolve | OekoSolve | OekoSolve | OekoSolve | OekoSolve | OekoSolve | OekoSolve | OekoSolve | OekoSolve | OekoSolve | OekoSolve | OekoSolve | OekoSolve | OekoSolve
| EnMeter_Prec1 | EnMeter_Prec1 | EnMeter_Prec1 | EnMeter_Prec1 | EnMeter_Prec1 | EnMeter_Prec1 | EnMeter_Prec1 | EnMeter_Prec1 | EnMeter_Prec1 | EnMeter_Prec1 | EnMeter_Prec2 | EnMeter_Prec2 | EnMeter_Prec2 | EnMeter_Prec2 | EnMeter_Prec2 | EnMeter_Prec2 | EnMeter_Prec2 | EnMeter_Prec2 | EnMeter_Prec2 | EnMeter_Prec2
| Prec1 P:W | Prec1 WTotal:kWh | Prec1 WDay:kWh | Prec1 WMonth:kWh | Prec1 WYear:kWh | Prec1 State:0 no info available¦1 Off¦2 Startup¦3 Ready¦4 On¦5 Charge¦6 Discharge¦7 Batt Low or Full¦8 Batt Full¦9 Batt low¦10 Finished¦11 Island¦12 Waiting¦91 Maintenance¦99 ERROR | Prec1 Spec Signal | Prec1 V:kV | Prec1 I:mA | Prec1 Info:0 Bit0¦1 Bit1¦2 Bit2¦3 Bit3¦4 HS Ein¦5 Freigabe / Abdeckung vorhanden¦6 Temp. FÃ¼hler aktiv¦7 Temp. FÃ¼hler unterbrochen¦8 Bit8¦9 Bit9¦10 Bit10¦11 Bit11¦12 Bit12¦13 Bit13¦14 Bit14¦15 Bit15¦ | Prec2 P:W | Prec2 WTotal:kWh | Prec2 WDay:kWh | Prec2 WMonth:kWh | Prec2 WYear:kWh | Prec2 State:0 no info available¦1 Off¦2 Startup¦3 Ready¦4 On¦5 Charge¦6 Discharge¦7 Batt Low or Full¦8 Batt Full¦9 Batt low¦10 Finished¦11 Island¦12 Waiting¦91 Maintenance¦99 ERROR | Prec2 Spec Signal | Prec2 V:kV | Prec2 I:mA | Prec2 Info:0 Bit0¦1 Bit1¦2 Bit2¦3 Bit3¦4 HS Ein¦5 Freigabe / Abdeckung vorhanden¦6 Temp. FÃ¼hler aktiv¦7 Temp. FÃ¼hler unterbrochen¦8 Bit8¦9 Bit9¦10 Bit10¦11 Bit11¦12 Bit12¦13 Bit13¦14 Bit14¦15 Bit15¦
05.06.2025¦12:19:41.239 | 0 | 0 | 0 | 0 | 0 | 0 | 0 | 0 | 0 | 0 | 0 | 0 | 0 | 0 | 0 | 0 | 0 | 0 | 0 | 0
05.06.2025¦12:19:42.239 | 0 | 0 | 0 | 0 | 0 | 0 | 0 | 0 | 0 | 0 | 0 | 0 | 0 | 0 | 0 | 0 | 0 | 0 | 0 | 0
05.06.2025¦12:19:43.240 | 0 | 0 | 0 | 0 | 0 | 0 | 0 | 0 | 0 | 0 | 0 | 0 | 0 | 0 | 0 | 0 | 0 | 0 | 0 | 0
05.06.2025¦12:19:44.239 | 0 | 0 | 0 | 0 | 0 | 0 | 0 | 0 | 0 | 0 | 0 | 0 | 0 | 0 | 0 | 0 | 0 | 0 | 0 | 0
05.06.2025¦12:19:45.239 | 0 | 0 | 0 | 0 | 0 | 0 | 0 | 0 | 0 | 0 | 0 | 0 | 0 | 0 | 0 | 0 | 0 | 0 | 0 | 0
05.06.2025¦12:19:46.240 | 0 | 0 | 0 | 0 | 0 | 0 | 0 | 0 | 0 | 0 | 0 | 0 | 0 | 0 | 0 | 0 | 0 | 0 | 0 | 0
05.06.2025¦12:19:47.240 | 0 | 0 | 0 | 0 | 0 | 0 | 0 | 0 | 0 | 0 | 0 | 0 | 0 | 0 | 0 | 0 | 0 | 0 | 0 | 0
05.06.2025¦12:19:48.239 | 0 | 0 | 0 | 0 | 0 | 0 | 0 | 0 | 0 | 0 | 0 | 0 | 0 | 0 | 0 | 0 | 0 | 0 | 0 | 0
05.06.2025¦12:19:49.242 | 0 | 0 | 0 | 0 | 0 | 0 | 0 | 0 | 0 | 0 | 0 | 0 | 0 | 0 | 0 | 0 | 0 | 0 | 0 | 0
05.06.2025¦12:19:50.239 | 0 | 0 | 0 | 0 | 0 | 0 | 0 | 0 | 0 | 0 | 0 | 0 | 0 | 0 | 0 | 0 | 0 | 0 | 0 | 0
05.06.2025¦12:19:51.240 | 0 | 0 | 0 | 0 | 0 | 0 | 0 | 0 | 0 | 0 | 0 | 0 | 0 | 0 | 0 | 0 | 0 | 0 | 0 | 0
05.06.2025¦12:19:52.240 | 0 | 0 | 0 | 0 | 0 | 0 | 0 | 0 | 0 | 0 | 0 | 0 | 0 | 0 | 0 | 0 | 0 | 0 | 0 | 0
05.06.2025¦12:19:53.240 | 0 | 0 | 0 | 0 | 0 | 0 | 0 | 0 | 0 | 0 | 0 | 0 | 0 | 0 | 0 | 0 | 0 | 0 | 0 | 0
05.06.2025¦12:19:54.240 | 0 | 0 | 0 | 0 | 0 | 0 | 0 | 0 | 0 | 0 | 0 | 0 | 0 | 0 | 0 | 0 | 0 | 0 | 0 | 0
05.06.2025¦12:19:55.239 | 0 | 0 | 0 | 0 | 0 | 0 | 0 | 0 | 0 | 0 | 0 | 0 | 0 | 0 | 0 | 0 | 0 | 0 | 0 | 0
05.06.2025¦12:19:56.239 | 0 | 0 | 0 | 0 | 0 | 0 | 0 | 0 | 0 | 0 | 0 | 0 | 0 | 0 | 0 | 0 | 0 | 0 | 0 | 0
05.06.2025¦12:19:57.240 | 0 | 0 | 0 | 0 | 0 | 0 | 0 | 0 | 0 | 0 | 0 | 0 | 0 | 0 | 0 | 0 | 0 | 0 | 0 | 0
05.06.2025¦12:19:58.239 | 0 | 0 | 0 | 0 | 0 | 0 | 0 | 0 | 0 | 0 | 0 | 0 | 0 | 0 | 0 | 0 | 0 | 0 | 0 | 0
05.06.2025¦12:19:59.240 | 0 | 0 | 0 | 0 | 0 | 0 | 0 | 0 | 0 | 0 | 0 | 0 | 0 | 0 | 0 | 0 | 0 | 0 | 0 | 0
05.06.2025¦12:20:00.240 | 0 | 0 | 0 | 0 | 0 | 0 | 0 | 0 | 0 | 0 | 0 | 0 | 0 | 0 | 0 | 0 | 0 | 0 | 0 | 0
05.06.2025¦12:20:01.240 | 0 | 0 | 0 | 0 | 0 | 0 | 0 | 0 | 0 | 0 | 0 | 0 | 0 | 0 | 0 | 0 | 0 | 0 | 0 | 0
05.06.2025¦12:20:02.240 | 0 | 0 | 0 | 0 | 0 | 0 | 0 | 0 | 0 | 0 | 0 | 0 | 0 | 0 | 0 | 0 | 0 | 0 | 0 | 0
05.06.2025¦12:20:03.240 | 0 | 0 | 0 | 0 | 0 | 0 | 0 | 0 | 0 | 0 | 0 | 0 | 0 | 0 | 0 | 0 | 0 | 0 | 0 | 0
05.06.2025¦12:20:04.239 | 0 | 0 | 0 | 0 | 0 | 0 | 0 | 0 | 0 | 0 | 0 | 0 | 0 | 0 | 0 | 0 | 0 | 0 | 0 | 0
05.06.2025¦12:20:05.240 | 0 | 0 | 0 | 0 | 0 | 0 | 0 | 0 | 0 | 0 | 0 | 0 | 0 | 0 | 0 | 0 | 0 | 0 | 0 | 0
05.06.2025¦12:20:06.240 | 0 | 0 | 0 | 0 | 0 | 0 | 0 | 0 | 0 | 0 | 0 | 0 | 0 | 0 | 0 | 0 | 0 | 0 | 0 | 0
05.06.2025¦12:20:07.240 | 0 | 0 | 0 | 0 | 0 | 0 | 0 | 0 | 0 | 0 | 0 | 0 | 0 | 0 | 0 | 0 | 0 | 0 | 0 | 0
05.06.2025¦12:20:08.239 | 0 | 0 | 0 | 0 | 0 | 0 | 0 | 0 | 0 | 0 | 0 | 0 | 0 | 0 | 0 | 0 | 0 | 0 | 0 | 0
05.06.2025¦12:20:09.240 | 0 | 0 | 0 | 0 | 0 | 0 | 0 | 0 | 0 | 0 | 0 | 0 | 0 | 0 | 0 | 0 | 0 | 0 | 0 | 0
05.06.2025¦12:20:10.243 | 0 | 0 | 0 | 0 | 0 | 0 | 0 | 0 | 0 | 0 | 0 | 0 | 0 | 0 | 0 | 0 | 0 | 0 | 0 | 0
| OekoSolve | OekoSolve | OekoSolve | OekoSolve | OekoSolve | OekoSolve | OekoSolve | OekoSolve | OekoSolve | OekoSolve | OekoSolve | OekoSolve | OekoSolve | OekoSolve | OekoSolve | OekoSolve | OekoSolve | OekoSolve | OekoSolve | OekoSolve
| EnMeter_Prec1 | EnMeter_Prec1 | EnMeter_Prec1 | EnMeter_Prec1 | EnMeter_Prec1 | EnMeter_Prec1 | EnMeter_Prec1 | EnMeter_Prec1 | EnMeter_Prec1 | EnMeter_Prec1 | EnMeter_Prec2 | EnMeter_Prec2 | EnMeter_Prec2 | EnMeter_Prec2 | EnMeter_Prec2 | EnMeter_Prec2 | EnMeter_Prec2 | EnMeter_Prec2 | EnMeter_Prec2 | EnMeter_Prec2
| Prec1 P:W | Prec1 WTotal:kWh | Prec1 WDay:kWh | Prec1 WMonth:kWh | Prec1 WYear:kWh | Prec1 State:0 no info available¦1 Off¦2 Startup¦3 Ready¦4 On¦5 Charge¦6 Discharge¦7 Batt Low or Full¦8 Batt Full¦9 Batt low¦10 Finished¦11 Island¦12 Waiting¦91 Maintenance¦99 ERROR | Prec1 Spec Signal | Prec1 V:kV | Prec1 I:mA | Prec1 Info:0 Bit0¦1 Bit1¦2 Bit2¦3 Bit3¦4 HS Ein¦5 Freigabe / Abdeckung vorhanden¦6 Temp. FÃ¼hler aktiv¦7 Temp. FÃ¼hler unterbrochen¦8 Bit8¦9 Bit9¦10 Bit10¦11 Bit11¦12 Bit12¦13 Bit13¦14 Bit14¦15 Bit15¦ | Prec2 P:W | Prec2 WTotal:kWh | Prec2 WDay:kWh | Prec2 WMonth:kWh | Prec2 WYear:kWh | Prec2 State:0 no info available¦1 Off¦2 Startup¦3 Ready¦4 On¦5 Charge¦6 Discharge¦7 Batt Low or Full¦8 Batt Full¦9 Batt low¦10 Finished¦11 Island¦12 Waiting¦91 Maintenance¦99 ERROR | Prec2 Spec Signal | Prec2 V:kV | Prec2 I:mA | Prec2 Info:0 Bit0¦1 Bit1¦2 Bit2¦3 Bit3¦4 HS Ein¦5 Freigabe / Abdeckung vorhanden¦6 Temp. FÃ¼hler aktiv¦7 Temp. FÃ¼hler unterbrochen¦8 Bit8¦9 Bit9¦10 Bit10¦11 Bit11¦12 Bit12¦13 Bit13¦14 Bit14¦15 Bit15¦
05.06.2025¦12:20:11.239 | 0 | 0 | 0 | 0 | 0 | 0 | 0 | 0 | 0 | 0 | 0 | 0 | 0 | 0 | 0 | 0 | 0 | 0 | 0 | 0
05.06.2025¦12:20:12.240 | 0 | 0 | 0 | 0 | 0 | 0 | 0 | 0 | 0 | 0 | 0 | 0 | 0 | 0 | 0 | 0 | 0 | 0 | 0 | 0
05.06.2025¦12:20:13.240 | 0 | 0 | 0 | 0 | 0 | 0 | 0 | 0 | 0 | 0 | 0 | 0 | 0 | 0 | 0 | 0 | 0 | 0 | 0 | 0
05.06.2025¦12:20:14.239 | 0 | 0 | 0 | 0 | 0 | 0 | 0 | 0 | 0 | 0 | 0 | 0 | 0 | 0 | 0 | 0 | 0 | 0 | 0 | 0
05.06.2025¦12:20:15.239 | 0 | 0 | 0 | 0 | 0 | 0 | 0 | 0 | 0 | 0 | 0 | 0 | 0 | 0 | 0 | 0 | 0 | 0 | 0 | 0
05.06.2025¦12:20:16.240 | 0 | 0 | 0 | 0 | 0 | 0 | 0 | 0 | 0 | 0 | 0 | 0 | 0 | 0 | 0 | 0 | 0 | 0 | 0 | 0
05.06.2025¦12:20:17.239 | 0 | 0 | 0 | 0 | 0 | 0 | 0 | 0 | 0 | 0 | 0 | 0 | 0 | 0 | 0 | 0 | 0 | 0 | 0 | 0
05.06.2025¦12:20:18.240 | 0 | 0 | 0 | 0 | 0 | 0 | 0 | 0 | 0 | 0 | 0 | 0 | 0 | 0 | 0 | 0 | 0 | 0 | 0 | 0
05.06.2025¦12:20:19.240 | 0 | 0 | 0 | 0 | 0 | 0 | 0 | 0 | 0 | 0 | 0 | 0 | 0 | 0 | 0 | 0 | 0 | 0 | 0 | 0
05.06.2025¦12:20:20.239 | 0 | 0 | 0 | 0 | 0 | 0 | 0 | 0 | 0 | 0 | 0 | 0 | 0 | 0 | 0 | 0 | 0 | 0 | 0 | 0
05.06.2025¦12:20:21.240 | 0 | 0 | 0 | 0 | 0 | 0 | 0 | 0 | 0 | 0 | 0 | 0 | 0 | 0 | 0 | 0 | 0 | 0 | 0 | 0
05.06.2025¦12:20:22.239 | 0 | 0 | 0 | 0 | 0 | 0 | 0 | 0 | 0 | 0 | 0 | 0 | 0 | 0 | 0 | 0 | 0 | 0 | 0 | 0
05.06.2025¦12:20:23.239 | 0 | 0 | 0 | 0 | 0 | 0 | 0 | 0 | 0 | 0 | 0 | 0 | 0 | 0 | 0 | 0 | 0 | 0 | 0 | 0
05.06.2025¦12:20:24.241 | 0 | 0 | 0 | 0 | 0 | 0 | 0 | 0 | 0 | 0 | 0 | 0 | 0 | 0 | 0 | 0 | 0 | 0 | 0 | 0
05.06.2025¦12:20:25.240 | 0 | 0 | 0 | 0 | 0 | 0 | 0 | 0 | 0 | 0 | 0 | 0 | 0 | 0 | 0 | 0 | 0 | 0 | 0 | 0
05.06.2025¦12:20:26.240 | 0 | 0 | 0 | 0 | 0 | 0 | 0 | 0 | 0 | 0 | 0 | 0 | 0 | 0 | 0 | 0 | 0 | 0 | 0 | 0
05.06.2025¦12:20:27.239 | 0 | 0 | 0 | 0 | 0 | 0 | 0 | 0 | 0 | 0 | 0 | 0 | 0 | 0 | 0 | 0 | 0 | 0 | 0 | 0
05.06.2025¦12:20:28.240 | 0 | 0 | 0 | 0 | 0 | 0 | 0 | 0 | 0 | 0 | 0 | 0 | 0 | 0 | 0 | 0 | 0 | 0 | 0 | 0
05.06.2025¦12:20:29.240 | 0 | 0 | 0 | 0 | 0 | 0 | 0 | 0 | 0 | 0 | 0 | 0 | 0 | 0 | 0 | 0 | 0 | 0 | 0 | 0
05.06.2025¦12:20:30.239 | 0 | 0 | 0 | 0 | 0 | 0 | 0 | 0 | 0 | 0 | 0 | 0 | 0 | 0 | 0 | 0 | 0 | 0 | 0 | 0
05.06.2025¦12:20:31.240 | 0 | 0 | 0 | 0 | 0 | 0 | 0 | 0 | 0 | 0 | 0 | 0 | 0 | 0 | 0 | 0 | 0 | 0 | 0 | 0
05.06.2025¦12:20:32.240 | 0 | 0 | 0 | 0 | 0 | 0 | 0 | 0 | 0 | 0 | 0 | 0 | 0 | 0 | 0 | 0 | 0 | 0 | 0 | 0
05.06.2025¦12:20:33.239 | 0 | 0 | 0 | 0 | 0 | 0 | 0 | 0 | 0 | 0 | 0 | 0 | 0 | 0 | 0 | 0 | 0 | 0 | 0 | 0
05.06.2025¦12:20:34.240 | 0 | 0 | 0 | 0 | 0 | 0 | 0 | 0 | 0 | 0 | 0 | 0 | 0 | 0 | 0 | 0 | 0 | 0 | 0 | 0
05.06.2025¦12:20:35.239 | 0 | 0 | 0 | 0 | 0 | 0 | 0 | 0 | 0 | 0 | 0 | 0 | 0 | 0 | 0 | 0 | 0 | 0 | 0 | 0
05.06.2025¦12:20:36.240 | 0 | 0 | 0 | 0 | 0 | 0 | 0 | 0 | 0 | 0 | 0 | 0 | 0 | 0 | 0 | 0 | 0 | 0 | 0 | 0
05.06.2025¦12:20:37.240 | 0 | 0 | 0 | 0 | 0 | 0 | 0 | 0 | 0 | 0 | 0 | 0 | 0 | 0 | 0 | 0 | 0 | 0 | 0 | 0
05.06.2025¦12:20:38.239 | 0 | 0 | 0 | 0 | 0 | 0 | 0 | 0 | 0 | 0 | 0 | 0 | 0 | 0 | 0 | 0 | 0 | 0 | 0 | 0
05.06.2025¦12:20:39.240 | 0 | 0 | 0 | 0 | 0 | 0 | 0 | 0 | 0 | 0 | 0 | 0 | 0 | 0 | 0 | 0 | 0 | 0 | 0 | 0
05.06.2025¦12:20:40.239 | 0 | 0 | 0 | 0 | 0 | 0 | 0 | 0 | 0 | 0 | 0 | 0 | 0 | 0 | 0 | 0 | 0 | 0 | 0 | 0
| OekoSolve | OekoSolve | OekoSolve | OekoSolve | OekoSolve | OekoSolve | OekoSolve | OekoSolve | OekoSolve | OekoSolve | OekoSolve | OekoSolve | OekoSolve | OekoSolve | OekoSolve | OekoSolve | OekoSolve | OekoSolve | OekoSolve | OekoSolve
| EnMeter_Prec1 | EnMeter_Prec1 | EnMeter_Prec1 | EnMeter_Prec1 | EnMeter_Prec1 | EnMeter_Prec1 | EnMeter_Prec1 | EnMeter_Prec1 | EnMeter_Prec1 | EnMeter_Prec1 | EnMeter_Prec2 | EnMeter_Prec2 | EnMeter_Prec2 | EnMeter_Prec2 | EnMeter_Prec2 | EnMeter_Prec2 | EnMeter_Prec2 | EnMeter_Prec2 | EnMeter_Prec2 | EnMeter_Prec2
| Prec1 P:W | Prec1 WTotal:kWh | Prec1 WDay:kWh | Prec1 WMonth:kWh | Prec1 WYear:kWh | Prec1 State:0 no info available¦1 Off¦2 Startup¦3 Ready¦4 On¦5 Charge¦6 Discharge¦7 Batt Low or Full¦8 Batt Full¦9 Batt low¦10 Finished¦11 Island¦12 Waiting¦91 Maintenance¦99 ERROR | Prec1 Spec Signal | Prec1 V:kV | Prec1 I:mA | Prec1 Info:0 Bit0¦1 Bit1¦2 Bit2¦3 Bit3¦4 HS Ein¦5 Freigabe / Abdeckung vorhanden¦6 Temp. FÃ¼hler aktiv¦7 Temp. FÃ¼hler unterbrochen¦8 Bit8¦9 Bit9¦10 Bit10¦11 Bit11¦12 Bit12¦13 Bit13¦14 Bit14¦15 Bit15¦ | Prec2 P:W | Prec2 WTotal:kWh | Prec2 WDay:kWh | Prec2 WMonth:kWh | Prec2 WYear:kWh | Prec2 State:0 no info available¦1 Off¦2 Startup¦3 Ready¦4 On¦5 Charge¦6 Discharge¦7 Batt Low or Full¦8 Batt Full¦9 Batt low¦10 Finished¦11 Island¦12 Waiting¦91 Maintenance¦99 ERROR | Prec2 Spec Signal | Prec2 V:kV | Prec2 I:mA | Prec2 Info:0 Bit0¦1 Bit1¦2 Bit2¦3 Bit3¦4 HS Ein¦5 Freigabe / Abdeckung vorhanden¦6 Temp. FÃ¼hler aktiv¦7 Temp. FÃ¼hler unterbrochen¦8 Bit8¦9 Bit9¦10 Bit10¦11 Bit11¦12 Bit12¦13 Bit13¦14 Bit14¦15 Bit15¦
05.06.2025¦12:20:41.239 | 0 | 0 | 0 | 0 | 0 | 0 | 0 | 0 | 0 | 0 | 0 | 0 | 0 | 0 | 0 | 0 | 0 | 0 | 0 | 0
05.06.2025¦12:20:42.239 | 0 | 0 | 0 | 0 | 0 | 0 | 0 | 0 | 0 | 0 | 0 | 0 | 0 | 0 | 0 | 0 | 0 | 0 | 0 | 0
05.06.2025¦12:20:43.240 | 0 | 0 | 0 | 0 | 0 | 0 | 0 | 0 | 0 | 0 | 0 | 0 | 0 | 0 | 0 | 0 | 0 | 0 | 0 | 0
05.06.2025¦12:20:44.239 | 0 | 0 | 0 | 0 | 0 | 0 | 0 | 0 | 0 | 0 | 0 | 0 | 0 | 0 | 0 | 0 | 0 | 0 | 0 | 0
05.06.2025¦12:20:45.240 | 0 | 0 | 0 | 0 | 0 | 0 | 0 | 0 | 0 | 0 | 0 | 0 | 0 | 0 | 0 | 0 | 0 | 0 | 0 | 0
05.06.2025¦12:20:46.239 | 0 | 0 | 0 | 0 | 0 | 0 | 0 | 0 | 0 | 0 | 0 | 0 | 0 | 0 | 0 | 0 | 0 | 0 | 0 | 0
05.06.2025¦12:20:47.239 | 0 | 0 | 0 | 0 | 0 | 0 | 0 | 0 | 0 | 0 | 0 | 0 | 0 | 0 | 0 | 0 | 0 | 0 | 0 | 0
05.06.2025¦12:20:48.239 | 0 | 0 | 0 | 0 | 0 | 0 | 0 | 0 | 0 | 0 | 0 | 0 | 0 | 0 | 0 | 0 | 0 | 0 | 0 | 0
05.06.2025¦12:20:49.240 | 0 | 0 | 0 | 0 | 0 | 0 | 0 | 0 | 0 | 0 | 0 | 0 | 0 | 0 | 0 | 0 | 0 | 0 | 0 | 0
05.06.2025¦12:20:50.240 | 0 | 0 | 0 | 0 | 0 | 0 | 0 | 0 | 0 | 0 | 0 | 0 | 0 | 0 | 0 | 0 | 0 | 0 | 0 | 0
05.06.2025¦12:20:51.240 | 0 | 0 | 0 | 0 | 0 | 0 | 0 | 0 | 0 | 0 | 0 | 0 | 0 | 0 | 0 | 0 | 0 | 0 | 0 | 0
05.06.2025¦12:20:52.241 | 0 | 0 | 0 | 0 | 0 | 0 | 0 | 0 | 0 | 0 | 0 | 0 | 0 | 0 | 0 | 0 | 0 | 0 | 0 | 0
05.06.2025¦12:20:53.240 | 0 | 0 | 0 | 0 | 0 | 0 | 0 | 0 | 0 | 0 | 0 | 0 | 0 | 0 | 0 | 0 | 0 | 0 | 0 | 0
05.06.2025¦12:20:54.239 | 0 | 0 | 0 | 0 | 0 | 0 | 0 | 0 | 0 | 0 | 0 | 0 | 0 | 0 | 0 | 0 | 0 | 0 | 0 | 0
05.06.2025¦12:20:55.240 | 0 | 0 | 0 | 0 | 0 | 0 | 0 | 0 | 0 | 0 | 0 | 0 | 0 | 0 | 0 | 0 | 0 | 0 | 0 | 0
05.06.2025¦12:20:56.239 | 0 | 0 | 0 | 0 | 0 | 0 | 0 | 0 | 0 | 0 | 0 | 0 | 0 | 0 | 0 | 0 | 0 | 0 | 0 | 0
05.06.2025¦12:20:57.240 | 0 | 0 | 0 | 0 | 0 | 0 | 0 | 0 | 0 | 0 | 0 | 0 | 0 | 0 | 0 | 0 | 0 | 0 | 0 | 0
05.06.2025¦12:20:58.239 | 0 | 0 | 0 | 0 | 0 | 0 | 0 | 0 | 0 | 0 | 0 | 0 | 0 | 0 | 0 | 0 | 0 | 0 | 0 | 0
05.06.2025¦12:20:59.239 | 0 | 0 | 0 | 0 | 0 | 0 | 0 | 0 | 0 | 0 | 0 | 0 | 0 | 0 | 0 | 0 | 0 | 0 | 0 | 0
05.06.2025¦12:21:00.239 | 0 | 0 | 0 | 0 | 0 | 0 | 0 | 0 | 0 | 0 | 0 | 0 | 0 | 0 | 0 | 0 | 0 | 0 | 0 | 0
05.06.2025¦12:21:01.239 | 0 | 0 | 0 | 0 | 0 | 0 | 0 | 0 | 0 | 0 | 0 | 0 | 0 | 0 | 0 | 0 | 0 | 0 | 0 | 0
05.06.2025¦12:21:02.240 | 0 | 0 | 0 | 0 | 0 | 0 | 0 | 0 | 0 | 0 | 0 | 0 | 0 | 0 | 0 | 0 | 0 | 0 | 0 | 0
05.06.2025¦12:21:03.240 | 0 | 0 | 0 | 0 | 0 | 0 | 0 | 0 | 0 | 0 | 0 | 0 | 0 | 0 | 0 | 0 | 0 | 0 | 0 | 0
05.06.2025¦12:21:04.240 | 0 | 0 | 0 | 0 | 0 | 0 | 0 | 0 | 0 | 0 | 0 | 0 | 0 | 0 | 0 | 0 | 0 | 0 | 0 | 0
05.06.2025¦12:21:05.239 | 0 | 0 | 0 | 0 | 0 | 0 | 0 | 0 | 0 | 0 | 0 | 0 | 0 | 0 | 0 | 0 | 0 | 0 | 0 | 0
05.06.2025¦12:21:06.241 | 0 | 0 | 0 | 0 | 0 | 0 | 0 | 0 | 0 | 0 | 0 | 0 | 0 | 0 | 0 | 0 | 0 | 0 | 0 | 0
05.06.2025¦12:21:07.239 | 0 | 0 | 0 | 0 | 0 | 0 | 0 | 0 | 0 | 0 | 0 | 0 | 0 | 0 | 0 | 0 | 0 | 0 | 0 | 0
05.06.2025¦12:21:08.239 | 0 | 0 | 0 | 0 | 0 | 0 | 0 | 0 | 0 | 0 | 0 | 0 | 0 | 0 | 0 | 0 | 0 | 0 | 0 | 0
05.06.2025¦12:21:09.240 | 0 | 0 | 0 | 0 | 0 | 0 | 0 | 0 | 0 | 0 | 0 | 0 | 0 | 0 | 0 | 0 | 0 | 0 | 0 | 0
05.06.2025¦12:21:10.240 | 0 | 0 | 0 | 0 | 0 | 0 | 0 | 0 | 0 | 0 | 0 | 0 | 0 | 0 | 0 | 0 | 0 | 0 | 0 | 0
05.06.2025¦12:21:11.240 | 0 | 0 | 0 | 0 | 0 | 0 | 0 | 0 | 0 | 0 | 0 | 0 | 0 | 0 | 0 | 0 | 0 | 0 | 0 | 0
| OekoSolve | OekoSolve | OekoSolve | OekoSolve | OekoSolve | OekoSolve | OekoSolve | OekoSolve | OekoSolve | OekoSolve | OekoSolve | OekoSolve | OekoSolve | OekoSolve | OekoSolve | OekoSolve | OekoSolve | OekoSolve | OekoSolve | OekoSolve
| EnMeter_Prec1 | EnMeter_Prec1 | EnMeter_Prec1 | EnMeter_Prec1 | EnMeter_Prec1 | EnMeter_Prec1 | EnMeter_Prec1 | EnMeter_Prec1 | EnMeter_Prec1 | EnMeter_Prec1 | EnMeter_Prec2 | EnMeter_Prec2 | EnMeter_Prec2 | EnMeter_Prec2 | EnMeter_Prec2 | EnMeter_Prec2 | EnMeter_Prec2 | EnMeter_Prec2 | EnMeter_Prec2 | EnMeter_Prec2
| Prec1 P:W | Prec1 WTotal:kWh | Prec1 WDay:kWh | Prec1 WMonth:kWh | Prec1 WYear:kWh | Prec1 State:0 no info available¦1 Off¦2 Startup¦3 Ready¦4 On¦5 Charge¦6 Discharge¦7 Batt Low or Full¦8 Batt Full¦9 Batt low¦10 Finished¦11 Island¦12 Waiting¦91 Maintenance¦99 ERROR | Prec1 Spec Signal | Prec1 V:kV | Prec1 I:mA | Prec1 Info:0 Bit0¦1 Bit1¦2 Bit2¦3 Bit3¦4 HS Ein¦5 Freigabe / Abdeckung vorhanden¦6 Temp. FÃ¼hler aktiv¦7 Temp. FÃ¼hler unterbrochen¦8 Bit8¦9 Bit9¦10 Bit10¦11 Bit11¦12 Bit12¦13 Bit13¦14 Bit14¦15 Bit15¦ | Prec2 P:W | Prec2 WTotal:kWh | Prec2 WDay:kWh | Prec2 WMonth:kWh | Prec2 WYear:kWh | Prec2 State:0 no info available¦1 Off¦2 Startup¦3 Ready¦4 On¦5 Charge¦6 Discharge¦7 Batt Low or Full¦8 Batt Full¦9 Batt low¦10 Finished¦11 Island¦12 Waiting¦91 Maintenance¦99 ERROR | Prec2 Spec Signal | Prec2 V:kV | Prec2 I:mA | Prec2 Info:0 Bit0¦1 Bit1¦2 Bit2¦3 Bit3¦4 HS Ein¦5 Freigabe / Abdeckung vorhanden¦6 Temp. FÃ¼hler aktiv¦7 Temp. FÃ¼hler unterbrochen¦8 Bit8¦9 Bit9¦10 Bit10¦11 Bit11¦12 Bit12¦13 Bit13¦14 Bit14¦15 Bit15¦
05.06.2025¦12:21:12.239 | 0 | 0 | 0 | 0 | 0 | 0 | 0 | 0 | 0 | 0 | 0 | 0 | 0 | 0 | 0 | 0 | 0 | 0 | 0 | 0
05.06.2025¦12:21:13.240 | 0 | 0 | 0 | 0 | 0 | 0 | 0 | 0 | 0 | 0 | 0 | 0 | 0 | 0 | 0 | 0 | 0 | 0 | 0 | 0
05.06.2025¦12:21:14.240 | 0 | 0 | 0 | 0 | 0 | 0 | 0 | 0 | 0 | 0 | 0 | 0 | 0 | 0 | 0 | 0 | 0 | 0 | 0 | 0
05.06.2025¦12:21:15.240 | 0 | 0 | 0 | 0 | 0 | 0 | 0 | 0 | 0 | 0 | 0 | 0 | 0 | 0 | 0 | 0 | 0 | 0 | 0 | 0
05.06.2025¦12:21:16.240 | 0 | 0 | 0 | 0 | 0 | 0 | 0 | 0 | 0 | 0 | 0 | 0 | 0 | 0 | 0 | 0 | 0 | 0 | 0 | 0
05.06.2025¦12:21:17.240 | 0 | 0 | 0 | 0 | 0 | 0 | 0 | 0 | 0 | 0 | 0 | 0 | 0 | 0 | 0 | 0 | 0 | 0 | 0 | 0
05.06.2025¦12:21:18.240 | 0 | 0 | 0 | 0 | 0 | 0 | 0 | 0 | 0 | 0 | 0 | 0 | 0 | 0 | 0 | 0 | 0 | 0 | 0 | 0
05.06.2025¦12:21:19.240 | 0 | 0 | 0 | 0 | 0 | 0 | 0 | 0 | 0 | 0 | 0 | 0 | 0 | 0 | 0 | 0 | 0 | 0 | 0 | 0
05.06.2025¦12:21:20.240 | 0 | 0 | 0 | 0 | 0 | 0 | 0 | 0 | 0 | 0 | 0 | 0 | 0 | 0 | 0 | 0 | 0 | 0 | 0 | 0
05.06.2025¦12:21:21.239 | 0 | 0 | 0 | 0 | 0 | 0 | 0 | 0 | 0 | 0 | 0 | 0 | 0 | 0 | 0 | 0 | 0 | 0 | 0 | 0
05.06.2025¦12:21:22.240 | 0 | 0 | 0 | 0 | 0 | 0 | 0 | 0 | 0 | 0 | 0 | 0 | 0 | 0 | 0 | 0 | 0 | 0 | 0 | 0
05.06.2025¦12:21:23.239 | 0 | 0 | 0 | 0 | 0 | 0 | 0 | 0 | 0 | 0 | 0 | 0 | 0 | 0 | 0 | 0 | 0 | 0 | 0 | 0
05.06.2025¦12:21:24.240 | 0 | 0 | 0 | 0 | 0 | 0 | 0 | 0 | 0 | 0 | 0 | 0 | 0 | 0 | 0 | 0 | 0 | 0 | 0 | 0
05.06.2025¦12:21:25.240 | 0 | 0 | 0 | 0 | 0 | 0 | 0 | 0 | 0 | 0 | 0 | 0 | 0 | 0 | 0 | 0 | 0 | 0 | 0 | 0
05.06.2025¦12:21:26.240 | 0 | 0 | 0 | 0 | 0 | 0 | 0 | 0 | 0 | 0 | 0 | 0 | 0 | 0 | 0 | 0 | 0 | 0 | 0 | 0
05.06.2025¦12:21:27.241 | 0 | 0 | 0 | 0 | 0 | 0 | 0 | 0 | 0 | 0 | 0 | 0 | 0 | 0 | 0 | 0 | 0 | 0 | 0 | 0
05.06.2025¦12:21:28.239 | 0 | 0 | 0 | 0 | 0 | 0 | 0 | 0 | 0 | 0 | 0 | 0 | 0 | 0 | 0 | 0 | 0 | 0 | 0 | 0
05.06.2025¦12:21:29.240 | 0 | 0 | 0 | 0 | 0 | 0 | 0 | 0 | 0 | 0 | 0 | 0 | 0 | 0 | 0 | 0 | 0 | 0 | 0 | 0
05.06.2025¦12:21:30.240 | 0 | 0 | 0 | 0 | 0 | 0 | 0 | 0 | 0 | 0 | 0 | 0 | 0 | 0 | 0 | 0 | 0 | 0 | 0 | 0
05.06.2025¦12:21:31.239 | 0 | 0 | 0 | 0 | 0 | 0 | 0 | 0 | 0 | 0 | 0 | 0 | 0 | 0 | 0 | 0 | 0 | 0 | 0 | 0
05.06.2025¦12:21:32.240 | 0 | 0 | 0 | 0 | 0 | 0 | 0 | 0 | 0 | 0 | 0 | 0 | 0 | 0 | 0 | 0 | 0 | 0 | 0 | 0
05.06.2025¦12:21:33.240 | 0 | 0 | 0 | 0 | 0 | 0 | 0 | 0 | 0 | 0 | 0 | 0 | 0 | 0 | 0 | 0 | 0 | 0 | 0 | 0
05.06.2025¦12:21:34.240 | 0 | 0 | 0 | 0 | 0 | 0 | 0 | 0 | 0 | 0 | 0 | 0 | 0 | 0 | 0 | 0 | 0 | 0 | 0 | 0
05.06.2025¦12:21:35.239 | 0 | 0 | 0 | 0 | 0 | 0 | 0 | 0 | 0 | 0 | 0 | 0 | 0 | 0 | 0 | 0 | 0 | 0 | 0 | 0
05.06.2025¦12:21:36.239 | 0 | 0 | 0 | 0 | 0 | 0 | 0 | 0 | 0 | 0 | 0 | 0 | 0 | 0 | 0 | 0 | 0 | 0 | 0 | 0
05.06.2025¦12:21:37.239 | 0 | 0 | 0 | 0 | 0 | 0 | 0 | 0 | 0 | 0 | 0 | 0 | 0 | 0 | 0 | 0 | 0 | 0 | 0 | 0
05.06.2025¦12:21:38.239 | 0 | 0 | 0 | 0 | 0 | 0 | 0 | 0 | 0 | 0 | 0 | 0 | 0 | 0 | 0 | 0 | 0 | 0 | 0 | 0
05.06.2025¦12:21:39.240 | 0 | 0 | 0 | 0 | 0 | 0 | 0 | 0 | 0 | 0 | 0 | 0 | 0 | 0 | 0 | 0 | 0 | 0 | 0 | 0
05.06.2025¦12:21:40.239 | 0 | 0 | 0 | 0 | 0 | 0 | 0 | 0 | 0 | 0 | 0 | 0 | 0 | 0 | 0 | 0 | 0 | 0 | 0 | 0
05.06.2025¦12:21:41.240 | 0 | 0 | 0 | 0 | 0 | 0 | 0 | 0 | 0 | 0 | 0 | 0 | 0 | 0 | 0 | 0 | 0 | 0 | 0 | 0
| OekoSolve | OekoSolve | OekoSolve | OekoSolve | OekoSolve | OekoSolve | OekoSolve | OekoSolve | OekoSolve | OekoSolve | OekoSolve | OekoSolve | OekoSolve | OekoSolve | OekoSolve | OekoSolve | OekoSolve | OekoSolve | OekoSolve | OekoSolve
| EnMeter_Prec1 | EnMeter_Prec1 | EnMeter_Prec1 | EnMeter_Prec1 | EnMeter_Prec1 | EnMeter_Prec1 | EnMeter_Prec1 | EnMeter_Prec1 | EnMeter_Prec1 | EnMeter_Prec1 | EnMeter_Prec2 | EnMeter_Prec2 | EnMeter_Prec2 | EnMeter_Prec2 | EnMeter_Prec2 | EnMeter_Prec2 | EnMeter_Prec2 | EnMeter_Prec2 | EnMeter_Prec2 | EnMeter_Prec2
| Prec1 P:W | Prec1 WTotal:kWh | Prec1 WDay:kWh | Prec1 WMonth:kWh | Prec1 WYear:kWh | Prec1 State:0 no info available¦1 Off¦2 Startup¦3 Ready¦4 On¦5 Charge¦6 Discharge¦7 Batt Low or Full¦8 Batt Full¦9 Batt low¦10 Finished¦11 Island¦12 Waiting¦91 Maintenance¦99 ERROR | Prec1 Spec Signal | Prec1 V:kV | Prec1 I:mA | Prec1 Info:0 Bit0¦1 Bit1¦2 Bit2¦3 Bit3¦4 HS Ein¦5 Freigabe / Abdeckung vorhanden¦6 Temp. FÃ¼hler aktiv¦7 Temp. FÃ¼hler unterbrochen¦8 Bit8¦9 Bit9¦10 Bit10¦11 Bit11¦12 Bit12¦13 Bit13¦14 Bit14¦15 Bit15¦ | Prec2 P:W | Prec2 WTotal:kWh | Prec2 WDay:kWh | Prec2 WMonth:kWh | Prec2 WYear:kWh | Prec2 State:0 no info available¦1 Off¦2 Startup¦3 Ready¦4 On¦5 Charge¦6 Discharge¦7 Batt Low or Full¦8 Batt Full¦9 Batt low¦10 Finished¦11 Island¦12 Waiting¦91 Maintenance¦99 ERROR | Prec2 Spec Signal | Prec2 V:kV | Prec2 I:mA | Prec2 Info:0 Bit0¦1 Bit1¦2 Bit2¦3 Bit3¦4 HS Ein¦5 Freigabe / Abdeckung vorhanden¦6 Temp. FÃ¼hler aktiv¦7 Temp. FÃ¼hler unterbrochen¦8 Bit8¦9 Bit9¦10 Bit10¦11 Bit11¦12 Bit12¦13 Bit13¦14 Bit14¦15 Bit15¦
05.06.2025¦12:21:42.240 | 0 | 0 | 0 | 0 | 0 | 0 | 0 | 0 | 0 | 0 | 0 | 0 | 0 | 0 | 0 | 0 | 0 | 0 | 0 | 0
05.06.2025¦12:21:43.239 | 0 | 0 | 0 | 0 | 0 | 0 | 0 | 0 | 0 | 0 | 0 | 0 | 0 | 0 | 0 | 0 | 0 | 0 | 0 | 0
05.06.2025¦12:21:44.240 | 0 | 0 | 0 | 0 | 0 | 0 | 0 | 0 | 0 | 0 | 0 | 0 | 0 | 0 | 0 | 0 | 0 | 0 | 0 | 0
05.06.2025¦12:21:45.239 | 0 | 0 | 0 | 0 | 0 | 0 | 0 | 0 | 0 | 0 | 0 | 0 | 0 | 0 | 0 | 0 | 0 | 0 | 0 | 0
05.06.2025¦12:21:46.240 | 0 | 0 | 0 | 0 | 0 | 0 | 0 | 0 | 0 | 0 | 0 | 0 | 0 | 0 | 0 | 0 | 0 | 0 | 0 | 0
05.06.2025¦12:21:47.240 | 0 | 0 | 0 | 0 | 0 | 0 | 0 | 0 | 0 | 0 | 0 | 0 | 0 | 0 | 0 | 0 | 0 | 0 | 0 | 0
05.06.2025¦12:21:48.240 | 0 | 0 | 0 | 0 | 0 | 0 | 0 | 0 | 0 | 0 | 0 | 0 | 0 | 0 | 0 | 0 | 0 | 0 | 0 | 0
05.06.2025¦12:21:49.240 | 0 | 0 | 0 | 0 | 0 | 0 | 0 | 0 | 0 | 0 | 0 | 0 | 0 | 0 | 0 | 0 | 0 | 0 | 0 | 0
05.06.2025¦12:21:50.239 | 0 | 0 | 0 | 0 | 0 | 0 | 0 | 0 | 0 | 0 | 0 | 0 | 0 | 0 | 0 | 0 | 0 | 0 | 0 | 0
05.06.2025¦12:21:51.240 | 0 | 0 | 0 | 0 | 0 | 0 | 0 | 0 | 0 | 0 | 0 | 0 | 0 | 0 | 0 | 0 | 0 | 0 | 0 | 0
05.06.2025¦12:21:52.240 | 0 | 0 | 0 | 0 | 0 | 0 | 0 | 0 | 0 | 0 | 0 | 0 | 0 | 0 | 0 | 0 | 0 | 0 | 0 | 0
05.06.2025¦12:21:53.240 | 0 | 0 | 0 | 0 | 0 | 0 | 0 | 0 | 0 | 0 | 0 | 0 | 0 | 0 | 0 | 0 | 0 | 0 | 0 | 0
05.06.2025¦12:21:54.240 | 0 | 0 | 0 | 0 | 0 | 0 | 0 | 0 | 0 | 0 | 0 | 0 | 0 | 0 | 0 | 0 | 0 | 0 | 0 | 0
05.06.2025¦12:21:55.240 | 0 | 0 | 0 | 0 | 0 | 0 | 0 | 0 | 0 | 0 | 0 | 0 | 0 | 0 | 0 | 0 | 0 | 0 | 0 | 0
05.06.2025¦12:21:56.239 | 0 | 0 | 0 | 0 | 0 | 0 | 0 | 0 | 0 | 0 | 0 | 0 | 0 | 0 | 0 | 0 | 0 | 0 | 0 | 0
05.06.2025¦12:21:57.239 | 0 | 0 | 0 | 0 | 0 | 0 | 0 | 0 | 0 | 0 | 0 | 0 | 0 | 0 | 0 | 0 | 0 | 0 | 0 | 0
05.06.2025¦12:21:58.239 | 0 | 0 | 0 | 0 | 0 | 0 | 0 | 0 | 0 | 0 | 0 | 0 | 0 | 0 | 0 | 0 | 0 | 0 | 0 | 0
05.06.2025¦12:21:59.240 | 0 | 0 | 0 | 0 | 0 | 0 | 0 | 0 | 0 | 0 | 0 | 0 | 0 | 0 | 0 | 0 | 0 | 0 | 0 | 0
05.06.2025¦12:22:00.240 | 0 | 0 | 0 | 0 | 0 | 0 | 0 | 0 | 0 | 0 | 0 | 0 | 0 | 0 | 0 | 0 | 0 | 0 | 0 | 0
05.06.2025¦12:22:01.240 | 0 | 0 | 0 | 0 | 0 | 0 | 0 | 0 | 0 | 0 | 0 | 0 | 0 | 0 | 0 | 0 | 0 | 0 | 0 | 0
05.06.2025¦12:22:02.240 | 0 | 0 | 0 | 0 | 0 | 0 | 0 | 0 | 0 | 0 | 0 | 0 | 0 | 0 | 0 | 0 | 0 | 0 | 0 | 0
05.06.2025¦12:22:03.240 | 0 | 0 | 0 | 0 | 0 | 0 | 0 | 0 | 0 | 0 | 0 | 0 | 0 | 0 | 0 | 0 | 0 | 0 | 0 | 0
05.06.2025¦12:22:04.240 | 0 | 0 | 0 | 0 | 0 | 0 | 0 | 0 | 0 | 0 | 0 | 0 | 0 | 0 | 0 | 0 | 0 | 0 | 0 | 0
05.06.2025¦12:22:05.240 | 0 | 0 | 0 | 0 | 0 | 0 | 0 | 0 | 0 | 0 | 0 | 0 | 0 | 0 | 0 | 0 | 0 | 0 | 0 | 0
05.06.2025¦12:22:06.240 | 0 | 0 | 0 | 0 | 0 | 0 | 0 | 0 | 0 | 0 | 0 | 0 | 0 | 0 | 0 | 0 | 0 | 0 | 0 | 0
05.06.2025¦12:22:07.240 | 0 | 0 | 0 | 0 | 0 | 0 | 0 | 0 | 0 | 0 | 0 | 0 | 0 | 0 | 0 | 0 | 0 | 0 | 0 | 0
05.06.2025¦12:22:08.240 | 0 | 0 | 0 | 0 | 0 | 0 | 0 | 0 | 0 | 0 | 0 | 0 | 0 | 0 | 0 | 0 | 0 | 0 | 0 | 0
05.06.2025¦12:22:09.239 | 0 | 0 | 0 | 0 | 0 | 0 | 0 | 0 | 0 | 0 | 0 | 0 | 0 | 0 | 0 | 0 | 0 | 0 | 0 | 0
05.06.2025¦12:22:10.240 | 0 | 0 | 0 | 0 | 0 | 0 | 0 | 0 | 0 | 0 | 0 | 0 | 0 | 0 | 0 | 0 | 0 | 0 | 0 | 0
05.06.2025¦12:22:11.240 | 0 | 0 | 0 | 0 | 0 | 0 | 0 | 0 | 0 | 0 | 0 | 0 | 0 | 0 | 0 | 0 | 0 | 0 | 0 | 0
| OekoSolve | OekoSolve | OekoSolve | OekoSolve | OekoSolve | OekoSolve | OekoSolve | OekoSolve | OekoSolve | OekoSolve | OekoSolve | OekoSolve | OekoSolve | OekoSolve | OekoSolve | OekoSolve | OekoSolve | OekoSolve | OekoSolve | OekoSolve
| EnMeter_Prec1 | EnMeter_Prec1 | EnMeter_Prec1 | EnMeter_Prec1 | EnMeter_Prec1 | EnMeter_Prec1 | EnMeter_Prec1 | EnMeter_Prec1 | EnMeter_Prec1 | EnMeter_Prec1 | EnMeter_Prec2 | EnMeter_Prec2 | EnMeter_Prec2 | EnMeter_Prec2 | EnMeter_Prec2 | EnMeter_Prec2 | EnMeter_Prec2 | EnMeter_Prec2 | EnMeter_Prec2 | EnMeter_Prec2
| Prec1 P:W | Prec1 WTotal:kWh | Prec1 WDay:kWh | Prec1 WMonth:kWh | Prec1 WYear:kWh | Prec1 State:0 no info available¦1 Off¦2 Startup¦3 Ready¦4 On¦5 Charge¦6 Discharge¦7 Batt Low or Full¦8 Batt Full¦9 Batt low¦10 Finished¦11 Island¦12 Waiting¦91 Maintenance¦99 ERROR | Prec1 Spec Signal | Prec1 V:kV | Prec1 I:mA | Prec1 Info:0 Bit0¦1 Bit1¦2 Bit2¦3 Bit3¦4 HS Ein¦5 Freigabe / Abdeckung vorhanden¦6 Temp. FÃ¼hler aktiv¦7 Temp. FÃ¼hler unterbrochen¦8 Bit8¦9 Bit9¦10 Bit10¦11 Bit11¦12 Bit12¦13 Bit13¦14 Bit14¦15 Bit15¦ | Prec2 P:W | Prec2 WTotal:kWh | Prec2 WDay:kWh | Prec2 WMonth:kWh | Prec2 WYear:kWh | Prec2 State:0 no info available¦1 Off¦2 Startup¦3 Ready¦4 On¦5 Charge¦6 Discharge¦7 Batt Low or Full¦8 Batt Full¦9 Batt low¦10 Finished¦11 Island¦12 Waiting¦91 Maintenance¦99 ERROR | Prec2 Spec Signal | Prec2 V:kV | Prec2 I:mA | Prec2 Info:0 Bit0¦1 Bit1¦2 Bit2¦3 Bit3¦4 HS Ein¦5 Freigabe / Abdeckung vorhanden¦6 Temp. FÃ¼hler aktiv¦7 Temp. FÃ¼hler unterbrochen¦8 Bit8¦9 Bit9¦10 Bit10¦11 Bit11¦12 Bit12¦13 Bit13¦14 Bit14¦15 Bit15¦
05.06.2025¦12:22:12.240 | 0 | 0 | 0 | 0 | 0 | 0 | 0 | 0 | 0 | 0 | 0 | 0 | 0 | 0 | 0 | 0 | 0 | 0 | 0 | 0
05.06.2025¦12:22:13.239 | 0 | 0 | 0 | 0 | 0 | 0 | 0 | 0 | 0 | 0 | 0 | 0 | 0 | 0 | 0 | 0 | 0 | 0 | 0 | 0
05.06.2025¦12:22:14.239 | 0 | 0 | 0 | 0 | 0 | 0 | 0 | 0 | 0 | 0 | 0 | 0 | 0 | 0 | 0 | 0 | 0 | 0 | 0 | 0
05.06.2025¦12:22:15.240 | 0 | 0 | 0 | 0 | 0 | 0 | 0 | 0 | 0 | 0 | 0 | 0 | 0 | 0 | 0 | 0 | 0 | 0 | 0 | 0
05.06.2025¦12:22:16.240 | 0 | 0 | 0 | 0 | 0 | 0 | 0 | 0 | 0 | 0 | 0 | 0 | 0 | 0 | 0 | 0 | 0 | 0 | 0 | 0
05.06.2025¦12:22:17.239 | 0 | 0 | 0 | 0 | 0 | 0 | 0 | 0 | 0 | 0 | 0 | 0 | 0 | 0 | 0 | 0 | 0 | 0 | 0 | 0
05.06.2025¦12:22:18.240 | 0 | 0 | 0 | 0 | 0 | 0 | 0 | 0 | 0 | 0 | 0 | 0 | 0 | 0 | 0 | 0 | 0 | 0 | 0 | 0
05.06.2025¦12:22:19.240 | 0 | 0 | 0 | 0 | 0 | 0 | 0 | 0 | 0 | 0 | 0 | 0 | 0 | 0 | 0 | 0 | 0 | 0 | 0 | 0
05.06.2025¦12:22:20.240 | 0 | 0 | 0 | 0 | 0 | 0 | 0 | 0 | 0 | 0 | 0 | 0 | 0 | 0 | 0 | 0 | 0 | 0 | 0 | 0
05.06.2025¦12:22:21.239 | 0 | 0 | 0 | 0 | 0 | 0 | 0 | 0 | 0 | 0 | 0 | 0 | 0 | 0 | 0 | 0 | 0 | 0 | 0 | 0
05.06.2025¦12:22:22.239 | 0 | 0 | 0 | 0 | 0 | 0 | 0 | 0 | 0 | 0 | 0 | 0 | 0 | 0 | 0 | 0 | 0 | 0 | 0 | 0
05.06.2025¦12:22:23.242 | 0 | 0 | 0 | 0 | 0 | 0 | 0 | 0 | 0 | 0 | 0 | 0 | 0 | 0 | 0 | 0 | 0 | 0 | 0 | 0
05.06.2025¦12:22:24.240 | 0 | 0 | 0 | 0 | 0 | 0 | 0 | 0 | 0 | 0 | 0 | 0 | 0 | 0 | 0 | 0 | 0 | 0 | 0 | 0
05.06.2025¦12:22:25.240 | 0 | 0 | 0 | 0 | 0 | 0 | 0 | 0 | 0 | 0 | 0 | 0 | 0 | 0 | 0 | 0 | 0 | 0 | 0 | 0
05.06.2025¦12:22:26.240 | 0 | 0 | 0 | 0 | 0 | 0 | 0 | 0 | 0 | 0 | 0 | 0 | 0 | 0 | 0 | 0 | 0 | 0 | 0 | 0
05.06.2025¦12:22:27.239 | 0 | 0 | 0 | 0 | 0 | 0 | 0 | 0 | 0 | 0 | 0 | 0 | 0 | 0 | 0 | 0 | 0 | 0 | 0 | 0
05.06.2025¦12:22:28.239 | 0 | 0 | 0 | 0 | 0 | 0 | 0 | 0 | 0 | 0 | 0 | 0 | 0 | 0 | 0 | 0 | 0 | 0 | 0 | 0
05.06.2025¦12:22:29.240 | 0 | 0 | 0 | 0 | 0 | 0 | 0 | 0 | 0 | 0 | 0 | 0 | 0 | 0 | 0 | 0 | 0 | 0 | 0 | 0
05.06.2025¦12:22:30.241 | 0 | 0 | 0 | 0 | 0 | 0 | 0 | 0 | 0 | 0 | 0 | 0 | 0 | 0 | 0 | 0 | 0 | 0 | 0 | 0
05.06.2025¦12:22:31.239 | 0 | 0 | 0 | 0 | 0 | 0 | 0 | 0 | 0 | 0 | 0 | 0 | 0 | 0 | 0 | 0 | 0 | 0 | 0 | 0
05.06.2025¦12:22:32.240 | 0 | 0 | 0 | 0 | 0 | 0 | 0 | 0 | 0 | 0 | 0 | 0 | 0 | 0 | 0 | 0 | 0 | 0 | 0 | 0
05.06.2025¦12:22:33.240 | 0 | 0 | 0 | 0 | 0 | 0 | 0 | 0 | 0 | 0 | 0 | 0 | 0 | 0 | 0 | 0 | 0 | 0 | 0 | 0
05.06.2025¦12:22:34.240 | 0 | 0 | 0 | 0 | 0 | 0 | 0 | 0 | 0 | 0 | 0 | 0 | 0 | 0 | 0 | 0 | 0 | 0 | 0 | 0
05.06.2025¦12:22:35.239 | 0 | 0 | 0 | 0 | 0 | 0 | 0 | 0 | 0 | 0 | 0 | 0 | 0 | 0 | 0 | 0 | 0 | 0 | 0 | 0
05.06.2025¦12:22:36.240 | 0 | 0 | 0 | 0 | 0 | 0 | 0 | 0 | 0 | 0 | 0 | 0 | 0 | 0 | 0 | 0 | 0 | 0 | 0 | 0
05.06.2025¦12:22:37.239 | 0 | 0 | 0 | 0 | 0 | 0 | 0 | 0 | 0 | 0 | 0 | 0 | 0 | 0 | 0 | 0 | 0 | 0 | 0 | 0
05.06.2025¦12:22:38.240 | 0 | 0 | 0 | 0 | 0 | 0 | 0 | 0 | 0 | 0 | 0 | 0 | 0 | 0 | 0 | 0 | 0 | 0 | 0 | 0
05.06.2025¦12:22:39.239 | 0 | 0 | 0 | 0 | 0 | 0 | 0 | 0 | 0 | 0 | 0 | 0 | 0 | 0 | 0 | 0 | 0 | 0 | 0 | 0
05.06.2025¦12:22:40.240 | 0 | 0 | 0 | 0 | 0 | 0 | 0 | 0 | 0 | 0 | 0 | 0 | 0 | 0 | 0 | 0 | 0 | 0 | 0 | 0
05.06.2025¦12:22:41.240 | 0 | 0 | 0 | 0 | 0 | 0 | 0 | 0 | 0 | 0 | 0 | 0 | 0 | 0 | 0 | 0 | 0 | 0 | 0 | 0
| OekoSolve | OekoSolve | OekoSolve | OekoSolve | OekoSolve | OekoSolve | OekoSolve | OekoSolve | OekoSolve | OekoSolve | OekoSolve | OekoSolve | OekoSolve | OekoSolve | OekoSolve | OekoSolve | OekoSolve | OekoSolve | OekoSolve | OekoSolve
| EnMeter_Prec1 | EnMeter_Prec1 | EnMeter_Prec1 | EnMeter_Prec1 | EnMeter_Prec1 | EnMeter_Prec1 | EnMeter_Prec1 | EnMeter_Prec1 | EnMeter_Prec1 | EnMeter_Prec1 | EnMeter_Prec2 | EnMeter_Prec2 | EnMeter_Prec2 | EnMeter_Prec2 | EnMeter_Prec2 | EnMeter_Prec2 | EnMeter_Prec2 | EnMeter_Prec2 | EnMeter_Prec2 | EnMeter_Prec2
| Prec1 P:W | Prec1 WTotal:kWh | Prec1 WDay:kWh | Prec1 WMonth:kWh | Prec1 WYear:kWh | Prec1 State:0 no info available¦1 Off¦2 Startup¦3 Ready¦4 On¦5 Charge¦6 Discharge¦7 Batt Low or Full¦8 Batt Full¦9 Batt low¦10 Finished¦11 Island¦12 Waiting¦91 Maintenance¦99 ERROR | Prec1 Spec Signal | Prec1 V:kV | Prec1 I:mA | Prec1 Info:0 Bit0¦1 Bit1¦2 Bit2¦3 Bit3¦4 HS Ein¦5 Freigabe / Abdeckung vorhanden¦6 Temp. FÃ¼hler aktiv¦7 Temp. FÃ¼hler unterbrochen¦8 Bit8¦9 Bit9¦10 Bit10¦11 Bit11¦12 Bit12¦13 Bit13¦14 Bit14¦15 Bit15¦ | Prec2 P:W | Prec2 WTotal:kWh | Prec2 WDay:kWh | Prec2 WMonth:kWh | Prec2 WYear:kWh | Prec2 State:0 no info available¦1 Off¦2 Startup¦3 Ready¦4 On¦5 Charge¦6 Discharge¦7 Batt Low or Full¦8 Batt Full¦9 Batt low¦10 Finished¦11 Island¦12 Waiting¦91 Maintenance¦99 ERROR | Prec2 Spec Signal | Prec2 V:kV | Prec2 I:mA | Prec2 Info:0 Bit0¦1 Bit1¦2 Bit2¦3 Bit3¦4 HS Ein¦5 Freigabe / Abdeckung vorhanden¦6 Temp. FÃ¼hler aktiv¦7 Temp. FÃ¼hler unterbrochen¦8 Bit8¦9 Bit9¦10 Bit10¦11 Bit11¦12 Bit12¦13 Bit13¦14 Bit14¦15 Bit15¦
05.06.2025¦12:22:42.240 | 0 | 0 | 0 | 0 | 0 | 0 | 0 | 0 | 0 | 0 | 0 | 0 | 0 | 0 | 0 | 0 | 0 | 0 | 0 | 0
05.06.2025¦12:22:43.240 | 0 | 0 | 0 | 0 | 0 | 0 | 0 | 0 | 0 | 0 | 0 | 0 | 0 | 0 | 0 | 0 | 0 | 0 | 0 | 0
05.06.2025¦12:22:44.241 | 0 | 0 | 0 | 0 | 0 | 0 | 0 | 0 | 0 | 0 | 0 | 0 | 0 | 0 | 0 | 0 | 0 | 0 | 0 | 0
05.06.2025¦12:22:45.240 | 0 | 0 | 0 | 0 | 0 | 0 | 0 | 0 | 0 | 0 | 0 | 0 | 0 | 0 | 0 | 0 | 0 | 0 | 0 | 0
05.06.2025¦12:22:46.240 | 0 | 0 | 0 | 0 | 0 | 0 | 0 | 0 | 0 | 0 | 0 | 0 | 0 | 0 | 0 | 0 | 0 | 0 | 0 | 0
05.06.2025¦12:22:47.240 | 0 | 0 | 0 | 0 | 0 | 0 | 0 | 0 | 0 | 0 | 0 | 0 | 0 | 0 | 0 | 0 | 0 | 0 | 0 | 0
05.06.2025¦12:22:48.239 | 0 | 0 | 0 | 0 | 0 | 0 | 0 | 0 | 0 | 0 | 0 | 0 | 0 | 0 | 0 | 0 | 0 | 0 | 0 | 0
05.06.2025¦12:22:49.240 | 0 | 0 | 0 | 0 | 0 | 0 | 0 | 0 | 0 | 0 | 0 | 0 | 0 | 0 | 0 | 0 | 0 | 0 | 0 | 0
05.06.2025¦12:22:50.240 | 0 | 0 | 0 | 0 | 0 | 0 | 0 | 0 | 0 | 0 | 0 | 0 | 0 | 0 | 0 | 0 | 0 | 0 | 0 | 0
05.06.2025¦12:22:51.240 | 0 | 0 | 0 | 0 | 0 | 0 | 0 | 0 | 0 | 0 | 0 | 0 | 0 | 0 | 0 | 0 | 0 | 0 | 0 | 0
05.06.2025¦12:22:52.240 | 0 | 0 | 0 | 0 | 0 | 0 | 0 | 0 | 0 | 0 | 0 | 0 | 0 | 0 | 0 | 0 | 0 | 0 | 0 | 0
05.06.2025¦12:22:53.239 | 0 | 0 | 0 | 0 | 0 | 0 | 0 | 0 | 0 | 0 | 0 | 0 | 0 | 0 | 0 | 0 | 0 | 0 | 0 | 0
05.06.2025¦12:22:54.240 | 0 | 0 | 0 | 0 | 0 | 0 | 0 | 0 | 0 | 0 | 0 | 0 | 0 | 0 | 0 | 0 | 0 | 0 | 0 | 0
05.06.2025¦12:22:55.240 | 0 | 0 | 0 | 0 | 0 | 0 | 0 | 0 | 0 | 0 | 0 | 0 | 0 | 0 | 0 | 0 | 0 | 0 | 0 | 0
05.06.2025¦12:22:56.239 | 0 | 0 | 0 | 0 | 0 | 0 | 0 | 0 | 0 | 0 | 0 | 0 | 0 | 0 | 0 | 0 | 0 | 0 | 0 | 0
05.06.2025¦12:22:57.239 | 0 | 0 | 0 | 0 | 0 | 0 | 0 | 0 | 0 | 0 | 0 | 0 | 0 | 0 | 0 | 0 | 0 | 0 | 0 | 0
05.06.2025¦12:22:58.240 | 0 | 0 | 0 | 0 | 0 | 0 | 0 | 0 | 0 | 0 | 0 | 0 | 0 | 0 | 0 | 0 | 0 | 0 | 0 | 0
05.06.2025¦12:22:59.240 | 0 | 0 | 0 | 0 | 0 | 0 | 0 | 0 | 0 | 0 | 0 | 0 | 0 | 0 | 0 | 0 | 0 | 0 | 0 | 0
05.06.2025¦12:23:00.240 | 0 | 0 | 0 | 0 | 0 | 0 | 0 | 0 | 0 | 0 | 0 | 0 | 0 | 0 | 0 | 0 | 0 | 0 | 0 | 0
05.06.2025¦12:23:01.239 | 0 | 0 | 0 | 0 | 0 | 0 | 0 | 0 | 0 | 0 | 0 | 0 | 0 | 0 | 0 | 0 | 0 | 0 | 0 | 0
05.06.2025¦12:23:02.240 | 0 | 0 | 0 | 0 | 0 | 0 | 0 | 0 | 0 | 0 | 0 | 0 | 0 | 0 | 0 | 0 | 0 | 0 | 0 | 0
05.06.2025¦12:23:03.240 | 0 | 0 | 0 | 0 | 0 | 0 | 0 | 0 | 0 | 0 | 0 | 0 | 0 | 0 | 0 | 0 | 0 | 0 | 0 | 0
05.06.2025¦12:23:04.240 | 0 | 0 | 0 | 0 | 0 | 0 | 0 | 0 | 0 | 0 | 0 | 0 | 0 | 0 | 0 | 0 | 0 | 0 | 0 | 0
05.06.2025¦12:23:05.239 | 0 | 0 | 0 | 0 | 0 | 0 | 0 | 0 | 0 | 0 | 0 | 0 | 0 | 0 | 0 | 0 | 0 | 0 | 0 | 0
05.06.2025¦12:23:06.239 | 0 | 0 | 0 | 0 | 0 | 0 | 0 | 0 | 0 | 0 | 0 | 0 | 0 | 0 | 0 | 0 | 0 | 0 | 0 | 0
05.06.2025¦12:23:07.240 | 0 | 0 | 0 | 0 | 0 | 0 | 0 | 0 | 0 | 0 | 0 | 0 | 0 | 0 | 0 | 0 | 0 | 0 | 0 | 0
05.06.2025¦12:23:08.239 | 0 | 0 | 0 | 0 | 0 | 0 | 0 | 0 | 0 | 0 | 0 | 0 | 0 | 0 | 0 | 0 | 0 | 0 | 0 | 0
05.06.2025¦12:23:09.239 | 0 | 0 | 0 | 0 | 0 | 0 | 0 | 0 | 0 | 0 | 0 | 0 | 0 | 0 | 0 | 0 | 0 | 0 | 0 | 0
05.06.2025¦12:23:10.240 | 0 | 0 | 0 | 0 | 0 | 0 | 0 | 0 | 0 | 0 | 0 | 0 | 0 | 0 | 0 | 0 | 0 | 0 | 0 | 0
05.06.2025¦12:23:11.240 | 0 | 0 | 0 | 0 | 0 | 0 | 0 | 0 | 0 | 0 | 0 | 0 | 0 | 0 | 0 | 0 | 0 | 0 | 0 | 0
| OekoSolve | OekoSolve | OekoSolve | OekoSolve | OekoSolve | OekoSolve | OekoSolve | OekoSolve | OekoSolve | OekoSolve | OekoSolve | OekoSolve | OekoSolve | OekoSolve | OekoSolve | OekoSolve | OekoSolve | OekoSolve | OekoSolve | OekoSolve
| EnMeter_Prec1 | EnMeter_Prec1 | EnMeter_Prec1 | EnMeter_Prec1 | EnMeter_Prec1 | EnMeter_Prec1 | EnMeter_Prec1 | EnMeter_Prec1 | EnMeter_Prec1 | EnMeter_Prec1 | EnMeter_Prec2 | EnMeter_Prec2 | EnMeter_Prec2 | EnMeter_Prec2 | EnMeter_Prec2 | EnMeter_Prec2 | EnMeter_Prec2 | EnMeter_Prec2 | EnMeter_Prec2 | EnMeter_Prec2
| Prec1 P:W | Prec1 WTotal:kWh | Prec1 WDay:kWh | Prec1 WMonth:kWh | Prec1 WYear:kWh | Prec1 State:0 no info available¦1 Off¦2 Startup¦3 Ready¦4 On¦5 Charge¦6 Discharge¦7 Batt Low or Full¦8 Batt Full¦9 Batt low¦10 Finished¦11 Island¦12 Waiting¦91 Maintenance¦99 ERROR | Prec1 Spec Signal | Prec1 V:kV | Prec1 I:mA | Prec1 Info:0 Bit0¦1 Bit1¦2 Bit2¦3 Bit3¦4 HS Ein¦5 Freigabe / Abdeckung vorhanden¦6 Temp. FÃ¼hler aktiv¦7 Temp. FÃ¼hler unterbrochen¦8 Bit8¦9 Bit9¦10 Bit10¦11 Bit11¦12 Bit12¦13 Bit13¦14 Bit14¦15 Bit15¦ | Prec2 P:W | Prec2 WTotal:kWh | Prec2 WDay:kWh | Prec2 WMonth:kWh | Prec2 WYear:kWh | Prec2 State:0 no info available¦1 Off¦2 Startup¦3 Ready¦4 On¦5 Charge¦6 Discharge¦7 Batt Low or Full¦8 Batt Full¦9 Batt low¦10 Finished¦11 Island¦12 Waiting¦91 Maintenance¦99 ERROR | Prec2 Spec Signal | Prec2 V:kV | Prec2 I:mA | Prec2 Info:0 Bit0¦1 Bit1¦2 Bit2¦3 Bit3¦4 HS Ein¦5 Freigabe / Abdeckung vorhanden¦6 Temp. FÃ¼hler aktiv¦7 Temp. FÃ¼hler unterbrochen¦8 Bit8¦9 Bit9¦10 Bit10¦11 Bit11¦12 Bit12¦13 Bit13¦14 Bit14¦15 Bit15¦
05.06.2025¦12:23:12.240 | 0 | 0 | 0 | 0 | 0 | 0 | 0 | 0 | 0 | 0 | 0 | 0 | 0 | 0 | 0 | 0 | 0 | 0 | 0 | 0
05.06.2025¦12:23:13.240 | 0 | 0 | 0 | 0 | 0 | 0 | 0 | 0 | 0 | 0 | 0 | 0 | 0 | 0 | 0 | 0 | 0 | 0 | 0 | 0
05.06.2025¦12:23:14.240 | 0 | 0 | 0 | 0 | 0 | 0 | 0 | 0 | 0 | 0 | 0 | 0 | 0 | 0 | 0 | 0 | 0 | 0 | 0 | 0
05.06.2025¦12:23:15.240 | 0 | 0 | 0 | 0 | 0 | 0 | 0 | 0 | 0 | 0 | 0 | 0 | 0 | 0 | 0 | 0 | 0 | 0 | 0 | 0
05.06.2025¦12:23:16.240 | 0 | 0 | 0 | 0 | 0 | 0 | 0 | 0 | 0 | 0 | 0 | 0 | 0 | 0 | 0 | 0 | 0 | 0 | 0 | 0
05.06.2025¦12:23:17.240 | 0 | 0 | 0 | 0 | 0 | 0 | 0 | 0 | 0 | 0 | 0 | 0 | 0 | 0 | 0 | 0 | 0 | 0 | 0 | 0
05.06.2025¦12:23:18.240 | 0 | 0 | 0 | 0 | 0 | 0 | 0 | 0 | 0 | 0 | 0 | 0 | 0 | 0 | 0 | 0 | 0 | 0 | 0 | 0
05.06.2025¦12:23:19.242 | 0 | 0 | 0 | 0 | 0 | 0 | 0 | 0 | 0 | 0 | 0 | 0 | 0 | 0 | 0 | 0 | 0 | 0 | 0 | 0
05.06.2025¦12:23:20.240 | 0 | 0 | 0 | 0 | 0 | 0 | 0 | 0 | 0 | 0 | 0 | 0 | 0 | 0 | 0 | 0 | 0 | 0 | 0 | 0
05.06.2025¦12:23:21.239 | 0 | 0 | 0 | 0 | 0 | 0 | 0 | 0 | 0 | 0 | 0 | 0 | 0 | 0 | 0 | 0 | 0 | 0 | 0 | 0
05.06.2025¦12:23:22.239 | 0 | 0 | 0 | 0 | 0 | 0 | 0 | 0 | 0 | 0 | 0 | 0 | 0 | 0 | 0 | 0 | 0 | 0 | 0 | 0
05.06.2025¦12:23:23.240 | 0 | 0 | 0 | 0 | 0 | 0 | 0 | 0 | 0 | 0 | 0 | 0 | 0 | 0 | 0 | 0 | 0 | 0 | 0 | 0
05.06.2025¦12:23:24.240 | 0 | 0 | 0 | 0 | 0 | 0 | 0 | 0 | 0 | 0 | 0 | 0 | 0 | 0 | 0 | 0 | 0 | 0 | 0 | 0
05.06.2025¦12:23:25.240 | 0 | 0 | 0 | 0 | 0 | 0 | 0 | 0 | 0 | 0 | 0 | 0 | 0 | 0 | 0 | 0 | 0 | 0 | 0 | 0
05.06.2025¦12:23:26.241 | 0 | 0 | 0 | 0 | 0 | 0 | 0 | 0 | 0 | 0 | 0 | 0 | 0 | 0 | 0 | 0 | 0 | 0 | 0 | 0
05.06.2025¦12:23:27.240 | 0 | 0 | 0 | 0 | 0 | 0 | 0 | 0 | 0 | 0 | 0 | 0 | 0 | 0 | 0 | 0 | 0 | 0 | 0 | 0
05.06.2025¦12:23:28.239 | 0 | 0 | 0 | 0 | 0 | 0 | 0 | 0 | 0 | 0 | 0 | 0 | 0 | 0 | 0 | 0 | 0 | 0 | 0 | 0
05.06.2025¦12:23:29.240 | 0 | 0 | 0 | 0 | 0 | 0 | 0 | 0 | 0 | 0 | 0 | 0 | 0 | 0 | 0 | 0 | 0 | 0 | 0 | 0
05.06.2025¦12:23:30.239 | 0 | 0 | 0 | 0 | 0 | 0 | 0 | 0 | 0 | 0 | 0 | 0 | 0 | 0 | 0 | 0 | 0 | 0 | 0 | 0
05.06.2025¦12:23:31.240 | 0 | 0 | 0 | 0 | 0 | 0 | 0 | 0 | 0 | 0 | 0 | 0 | 0 | 0 | 0 | 0 | 0 | 0 | 0 | 0
05.06.2025¦12:23:32.240 | 0 | 0 | 0 | 0 | 0 | 0 | 0 | 0 | 0 | 0 | 0 | 0 | 0 | 0 | 0 | 0 | 0 | 0 | 0 | 0
05.06.2025¦12:23:33.239 | 0 | 0 | 0 | 0 | 0 | 0 | 0 | 0 | 0 | 0 | 0 | 0 | 0 | 0 | 0 | 0 | 0 | 0 | 0 | 0
05.06.2025¦12:23:34.239 | 0 | 0 | 0 | 0 | 0 | 0 | 0 | 0 | 0 | 0 | 0 | 0 | 0 | 0 | 0 | 0 | 0 | 0 | 0 | 0
05.06.2025¦12:23:35.239 | 0 | 0 | 0 | 0 | 0 | 0 | 0 | 0 | 0 | 0 | 0 | 0 | 0 | 0 | 0 | 0 | 0 | 0 | 0 | 0
05.06.2025¦12:23:36.239 | 0 | 0 | 0 | 0 | 0 | 0 | 0 | 0 | 0 | 0 | 0 | 0 | 0 | 0 | 0 | 0 | 0 | 0 | 0 | 0
05.06.2025¦12:23:37.239 | 0 | 0 | 0 | 0 | 0 | 0 | 0 | 0 | 0 | 0 | 0 | 0 | 0 | 0 | 0 | 0 | 0 | 0 | 0 | 0
05.06.2025¦12:23:38.239 | 0 | 0 | 0 | 0 | 0 | 0 | 0 | 0 | 0 | 0 | 0 | 0 | 0 | 0 | 0 | 0 | 0 | 0 | 0 | 0
05.06.2025¦12:23:39.240 | 0 | 0 | 0 | 0 | 0 | 0 | 0 | 0 | 0 | 0 | 0 | 0 | 0 | 0 | 0 | 0 | 0 | 0 | 0 | 0
05.06.2025¦12:23:40.240 | 0 | 0 | 0 | 0 | 0 | 0 | 0 | 0 | 0 | 0 | 0 | 0 | 0 | 0 | 0 | 0 | 0 | 0 | 0 | 0
05.06.2025¦12:23:41.239 | 0 | 0 | 0 | 0 | 0 | 0 | 0 | 0 | 0 | 0 | 0 | 0 | 0 | 0 | 0 | 0 | 0 | 0 | 0 | 0
| OekoSolve | OekoSolve | OekoSolve | OekoSolve | OekoSolve | OekoSolve | OekoSolve | OekoSolve | OekoSolve | OekoSolve | OekoSolve | OekoSolve | OekoSolve | OekoSolve | OekoSolve | OekoSolve | OekoSolve | OekoSolve | OekoSolve | OekoSolve
| EnMeter_Prec1 | EnMeter_Prec1 | EnMeter_Prec1 | EnMeter_Prec1 | EnMeter_Prec1 | EnMeter_Prec1 | EnMeter_Prec1 | EnMeter_Prec1 | EnMeter_Prec1 | EnMeter_Prec1 | EnMeter_Prec2 | EnMeter_Prec2 | EnMeter_Prec2 | EnMeter_Prec2 | EnMeter_Prec2 | EnMeter_Prec2 | EnMeter_Prec2 | EnMeter_Prec2 | EnMeter_Prec2 | EnMeter_Prec2
| Prec1 P:W | Prec1 WTotal:kWh | Prec1 WDay:kWh | Prec1 WMonth:kWh | Prec1 WYear:kWh | Prec1 State:0 no info available¦1 Off¦2 Startup¦3 Ready¦4 On¦5 Charge¦6 Discharge¦7 Batt Low or Full¦8 Batt Full¦9 Batt low¦10 Finished¦11 Island¦12 Waiting¦91 Maintenance¦99 ERROR | Prec1 Spec Signal | Prec1 V:kV | Prec1 I:mA | Prec1 Info:0 Bit0¦1 Bit1¦2 Bit2¦3 Bit3¦4 HS Ein¦5 Freigabe / Abdeckung vorhanden¦6 Temp. FÃ¼hler aktiv¦7 Temp. FÃ¼hler unterbrochen¦8 Bit8¦9 Bit9¦10 Bit10¦11 Bit11¦12 Bit12¦13 Bit13¦14 Bit14¦15 Bit15¦ | Prec2 P:W | Prec2 WTotal:kWh | Prec2 WDay:kWh | Prec2 WMonth:kWh | Prec2 WYear:kWh | Prec2 State:0 no info available¦1 Off¦2 Startup¦3 Ready¦4 On¦5 Charge¦6 Discharge¦7 Batt Low or Full¦8 Batt Full¦9 Batt low¦10 Finished¦11 Island¦12 Waiting¦91 Maintenance¦99 ERROR | Prec2 Spec Signal | Prec2 V:kV | Prec2 I:mA | Prec2 Info:0 Bit0¦1 Bit1¦2 Bit2¦3 Bit3¦4 HS Ein¦5 Freigabe / Abdeckung vorhanden¦6 Temp. FÃ¼hler aktiv¦7 Temp. FÃ¼hler unterbrochen¦8 Bit8¦9 Bit9¦10 Bit10¦11 Bit11¦12 Bit12¦13 Bit13¦14 Bit14¦15 Bit15¦
05.06.2025¦12:23:42.239 | 0 | 0 | 0 | 0 | 0 | 0 | 0 | 0 | 0 | 0 | 0 | 0 | 0 | 0 | 0 | 0 | 0 | 0 | 0 | 0
05.06.2025¦12:23:43.240 | 0 | 0 | 0 | 0 | 0 | 0 | 0 | 0 | 0 | 0 | 0 | 0 | 0 | 0 | 0 | 0 | 0 | 0 | 0 | 0
05.06.2025¦12:23:44.240 | 0 | 0 | 0 | 0 | 0 | 0 | 0 | 0 | 0 | 0 | 0 | 0 | 0 | 0 | 0 | 0 | 0 | 0 | 0 | 0
05.06.2025¦12:23:45.240 | 0 | 0 | 0 | 0 | 0 | 0 | 0 | 0 | 0 | 0 | 0 | 0 | 0 | 0 | 0 | 0 | 0 | 0 | 0 | 0
05.06.2025¦12:23:46.240 | 0 | 0 | 0 | 0 | 0 | 0 | 0 | 0 | 0 | 0 | 0 | 0 | 0 | 0 | 0 | 0 | 0 | 0 | 0 | 0
05.06.2025¦12:23:47.239 | 0 | 0 | 0 | 0 | 0 | 0 | 0 | 0 | 0 | 0 | 0 | 0 | 0 | 0 | 0 | 0 | 0 | 0 | 0 | 0
05.06.2025¦12:23:48.240 | 0 | 0 | 0 | 0 | 0 | 0 | 0 | 0 | 0 | 0 | 0 | 0 | 0 | 0 | 0 | 0 | 0 | 0 | 0 | 0
05.06.2025¦12:23:49.240 | 0 | 0 | 0 | 0 | 0 | 0 | 0 | 0 | 0 | 0 | 0 | 0 | 0 | 0 | 0 | 0 | 0 | 0 | 0 | 0
05.06.2025¦12:23:50.240 | 0 | 0 | 0 | 0 | 0 | 0 | 0 | 0 | 0 | 0 | 0 | 0 | 0 | 0 | 0 | 0 | 0 | 0 | 0 | 0
05.06.2025¦12:23:51.240 | 0 | 0 | 0 | 0 | 0 | 0 | 0 | 0 | 0 | 0 | 0 | 0 | 0 | 0 | 0 | 0 | 0 | 0 | 0 | 0
05.06.2025¦12:23:52.240 | 0 | 0 | 0 | 0 | 0 | 0 | 0 | 0 | 0 | 0 | 0 | 0 | 0 | 0 | 0 | 0 | 0 | 0 | 0 | 0
05.06.2025¦12:23:53.239 | 0 | 0 | 0 | 0 | 0 | 0 | 0 | 0 | 0 | 0 | 0 | 0 | 0 | 0 | 0 | 0 | 0 | 0 | 0 | 0
05.06.2025¦12:23:54.240 | 0 | 0 | 0 | 0 | 0 | 0 | 0 | 0 | 0 | 0 | 0 | 0 | 0 | 0 | 0 | 0 | 0 | 0 | 0 | 0
05.06.2025¦12:23:55.240 | 0 | 0 | 0 | 0 | 0 | 0 | 0 | 0 | 0 | 0 | 0 | 0 | 0 | 0 | 0 | 0 | 0 | 0 | 0 | 0
05.06.2025¦12:23:56.240 | 0 | 0 | 0 | 0 | 0 | 0 | 0 | 0 | 0 | 0 | 0 | 0 | 0 | 0 | 0 | 0 | 0 | 0 | 0 | 0
05.06.2025¦12:23:57.240 | 0 | 0 | 0 | 0 | 0 | 0 | 0 | 0 | 0 | 0 | 0 | 0 | 0 | 0 | 0 | 0 | 0 | 0 | 0 | 0
05.06.2025¦12:23:58.240 | 0 | 0 | 0 | 0 | 0 | 0 | 0 | 0 | 0 | 0 | 0 | 0 | 0 | 0 | 0 | 0 | 0 | 0 | 0 | 0
05.06.2025¦12:23:59.240 | 0 | 0 | 0 | 0 | 0 | 0 | 0 | 0 | 0 | 0 | 0 | 0 | 0 | 0 | 0 | 0 | 0 | 0 | 0 | 0
05.06.2025¦12:24:00.239 | 0 | 0 | 0 | 0 | 0 | 0 | 0 | 0 | 0 | 0 | 0 | 0 | 0 | 0 | 0 | 0 | 0 | 0 | 0 | 0
05.06.2025¦12:24:01.241 | 0 | 0 | 0 | 0 | 0 | 0 | 0 | 0 | 0 | 0 | 0 | 0 | 0 | 0 | 0 | 0 | 0 | 0 | 0 | 0
05.06.2025¦12:24:02.239 | 0 | 0 | 0 | 0 | 0 | 0 | 0 | 0 | 0 | 0 | 0 | 0 | 0 | 0 | 0 | 0 | 0 | 0 | 0 | 0
05.06.2025¦12:24:03.240 | 0 | 0 | 0 | 0 | 0 | 0 | 0 | 0 | 0 | 0 | 0 | 0 | 0 | 0 | 0 | 0 | 0 | 0 | 0 | 0
05.06.2025¦12:24:04.240 | 0 | 0 | 0 | 0 | 0 | 0 | 0 | 0 | 0 | 0 | 0 | 0 | 0 | 0 | 0 | 0 | 0 | 0 | 0 | 0
05.06.2025¦12:24:05.240 | 0 | 0 | 0 | 0 | 0 | 0 | 0 | 0 | 0 | 0 | 0 | 0 | 0 | 0 | 0 | 0 | 0 | 0 | 0 | 0
05.06.2025¦12:24:06.240 | 0 | 0 | 0 | 0 | 0 | 0 | 0 | 0 | 0 | 0 | 0 | 0 | 0 | 0 | 0 | 0 | 0 | 0 | 0 | 0
05.06.2025¦12:24:07.240 | 0 | 0 | 0 | 0 | 0 | 0 | 0 | 0 | 0 | 0 | 0 | 0 | 0 | 0 | 0 | 0 | 0 | 0 | 0 | 0
05.06.2025¦12:24:08.240 | 0 | 0 | 0 | 0 | 0 | 0 | 0 | 0 | 0 | 0 | 0 | 0 | 0 | 0 | 0 | 0 | 0 | 0 | 0 | 0
05.06.2025¦12:24:09.239 | 0 | 0 | 0 | 0 | 0 | 0 | 0 | 0 | 0 | 0 | 0 | 0 | 0 | 0 | 0 | 0 | 0 | 0 | 0 | 0
05.06.2025¦12:24:10.240 | 0 | 0 | 0 | 0 | 0 | 0 | 0 | 0 | 0 | 0 | 0 | 0 | 0 | 0 | 0 | 0 | 0 | 0 | 0 | 0
05.06.2025¦12:24:11.240 | 0 | 0 | 0 | 0 | 0 | 0 | 0 | 0 | 0 | 0 | 0 | 0 | 0 | 0 | 0 | 0 | 0 | 0 | 0 | 0
| OekoSolve | OekoSolve | OekoSolve | OekoSolve | OekoSolve | OekoSolve | OekoSolve | OekoSolve | OekoSolve | OekoSolve | OekoSolve | OekoSolve | OekoSolve | OekoSolve | OekoSolve | OekoSolve | OekoSolve | OekoSolve | OekoSolve | OekoSolve
| EnMeter_Prec1 | EnMeter_Prec1 | EnMeter_Prec1 | EnMeter_Prec1 | EnMeter_Prec1 | EnMeter_Prec1 | EnMeter_Prec1 | EnMeter_Prec1 | EnMeter_Prec1 | EnMeter_Prec1 | EnMeter_Prec2 | EnMeter_Prec2 | EnMeter_Prec2 | EnMeter_Prec2 | EnMeter_Prec2 | EnMeter_Prec2 | EnMeter_Prec2 | EnMeter_Prec2 | EnMeter_Prec2 | EnMeter_Prec2
| Prec1 P:W | Prec1 WTotal:kWh | Prec1 WDay:kWh | Prec1 WMonth:kWh | Prec1 WYear:kWh | Prec1 State:0 no info available¦1 Off¦2 Startup¦3 Ready¦4 On¦5 Charge¦6 Discharge¦7 Batt Low or Full¦8 Batt Full¦9 Batt low¦10 Finished¦11 Island¦12 Waiting¦91 Maintenance¦99 ERROR | Prec1 Spec Signal | Prec1 V:kV | Prec1 I:mA | Prec1 Info:0 Bit0¦1 Bit1¦2 Bit2¦3 Bit3¦4 HS Ein¦5 Freigabe / Abdeckung vorhanden¦6 Temp. FÃ¼hler aktiv¦7 Temp. FÃ¼hler unterbrochen¦8 Bit8¦9 Bit9¦10 Bit10¦11 Bit11¦12 Bit12¦13 Bit13¦14 Bit14¦15 Bit15¦ | Prec2 P:W | Prec2 WTotal:kWh | Prec2 WDay:kWh | Prec2 WMonth:kWh | Prec2 WYear:kWh | Prec2 State:0 no info available¦1 Off¦2 Startup¦3 Ready¦4 On¦5 Charge¦6 Discharge¦7 Batt Low or Full¦8 Batt Full¦9 Batt low¦10 Finished¦11 Island¦12 Waiting¦91 Maintenance¦99 ERROR | Prec2 Spec Signal | Prec2 V:kV | Prec2 I:mA | Prec2 Info:0 Bit0¦1 Bit1¦2 Bit2¦3 Bit3¦4 HS Ein¦5 Freigabe / Abdeckung vorhanden¦6 Temp. FÃ¼hler aktiv¦7 Temp. FÃ¼hler unterbrochen¦8 Bit8¦9 Bit9¦10 Bit10¦11 Bit11¦12 Bit12¦13 Bit13¦14 Bit14¦15 Bit15¦
05.06.2025¦12:24:12.240 | 0 | 0 | 0 | 0 | 0 | 0 | 0 | 0 | 0 | 0 | 0 | 0 | 0 | 0 | 0 | 0 | 0 | 0 | 0 | 0
05.06.2025¦12:24:13.240 | 0 | 0 | 0 | 0 | 0 | 0 | 0 | 0 | 0 | 0 | 0 | 0 | 0 | 0 | 0 | 0 | 0 | 0 | 0 | 0
05.06.2025¦12:24:14.240 | 0 | 0 | 0 | 0 | 0 | 0 | 0 | 0 | 0 | 0 | 0 | 0 | 0 | 0 | 0 | 0 | 0 | 0 | 0 | 0
05.06.2025¦12:24:15.240 | 0 | 0 | 0 | 0 | 0 | 0 | 0 | 0 | 0 | 0 | 0 | 0 | 0 | 0 | 0 | 0 | 0 | 0 | 0 | 0
05.06.2025¦12:24:16.240 | 0 | 0 | 0 | 0 | 0 | 0 | 0 | 0 | 0 | 0 | 0 | 0 | 0 | 0 | 0 | 0 | 0 | 0 | 0 | 0
05.06.2025¦12:24:17.240 | 0 | 0 | 0 | 0 | 0 | 0 | 0 | 0 | 0 | 0 | 0 | 0 | 0 | 0 | 0 | 0 | 0 | 0 | 0 | 0
05.06.2025¦12:24:18.239 | 0 | 0 | 0 | 0 | 0 | 0 | 0 | 0 | 0 | 0 | 0 | 0 | 0 | 0 | 0 | 0 | 0 | 0 | 0 | 0
05.06.2025¦12:24:19.240 | 0 | 0 | 0 | 0 | 0 | 0 | 0 | 0 | 0 | 0 | 0 | 0 | 0 | 0 | 0 | 0 | 0 | 0 | 0 | 0
05.06.2025¦12:24:20.240 | 0 | 0 | 0 | 0 | 0 | 0 | 0 | 0 | 0 | 0 | 0 | 0 | 0 | 0 | 0 | 0 | 0 | 0 | 0 | 0
05.06.2025¦12:24:21.239 | 0 | 0 | 0 | 0 | 0 | 0 | 0 | 0 | 0 | 0 | 0 | 0 | 0 | 0 | 0 | 0 | 0 | 0 | 0 | 0
05.06.2025¦12:24:22.242 | 0 | 0 | 0 | 0 | 0 | 0 | 0 | 0 | 0 | 0 | 0 | 0 | 0 | 0 | 0 | 0 | 0 | 0 | 0 | 0
05.06.2025¦12:24:23.240 | 0 | 0 | 0 | 0 | 0 | 0 | 0 | 0 | 0 | 0 | 0 | 0 | 0 | 0 | 0 | 0 | 0 | 0 | 0 | 0
05.06.2025¦12:24:24.240 | 0 | 0 | 0 | 0 | 0 | 0 | 0 | 0 | 0 | 0 | 0 | 0 | 0 | 0 | 0 | 0 | 0 | 0 | 0 | 0
05.06.2025¦12:24:25.240 | 0 | 0 | 0 | 0 | 0 | 0 | 0 | 0 | 0 | 0 | 0 | 0 | 0 | 0 | 0 | 0 | 0 | 0 | 0 | 0
05.06.2025¦12:24:26.240 | 0 | 0 | 0 | 0 | 0 | 0 | 0 | 0 | 0 | 0 | 0 | 0 | 0 | 0 | 0 | 0 | 0 | 0 | 0 | 0
05.06.2025¦12:24:27.240 | 0 | 0 | 0 | 0 | 0 | 0 | 0 | 0 | 0 | 0 | 0 | 0 | 0 | 0 | 0 | 0 | 0 | 0 | 0 | 0
05.06.2025¦12:24:28.240 | 0 | 0 | 0 | 0 | 0 | 0 | 0 | 0 | 0 | 0 | 0 | 0 | 0 | 0 | 0 | 0 | 0 | 0 | 0 | 0
05.06.2025¦12:24:29.241 | 0 | 0 | 0 | 0 | 0 | 0 | 0 | 0 | 0 | 0 | 0 | 0 | 0 | 0 | 0 | 0 | 0 | 0 | 0 | 0
05.06.2025¦12:24:30.240 | 0 | 0 | 0 | 0 | 0 | 0 | 0 | 0 | 0 | 0 | 0 | 0 | 0 | 0 | 0 | 0 | 0 | 0 | 0 | 0
05.06.2025¦12:24:31.240 | 0 | 0 | 0 | 0 | 0 | 0 | 0 | 0 | 0 | 0 | 0 | 0 | 0 | 0 | 0 | 0 | 0 | 0 | 0 | 0
05.06.2025¦12:24:32.239 | 0 | 0 | 0 | 0 | 0 | 0 | 0 | 0 | 0 | 0 | 0 | 0 | 0 | 0 | 0 | 0 | 0 | 0 | 0 | 0
05.06.2025¦12:24:33.240 | 0 | 0 | 0 | 0 | 0 | 0 | 0 | 0 | 0 | 0 | 0 | 0 | 0 | 0 | 0 | 0 | 0 | 0 | 0 | 0
05.06.2025¦12:24:34.240 | 0 | 0 | 0 | 0 | 0 | 0 | 0 | 0 | 0 | 0 | 0 | 0 | 0 | 0 | 0 | 0 | 0 | 0 | 0 | 0
05.06.2025¦12:24:35.239 | 0 | 0 | 0 | 0 | 0 | 0 | 0 | 0 | 0 | 0 | 0 | 0 | 0 | 0 | 0 | 0 | 0 | 0 | 0 | 0
05.06.2025¦12:24:36.240 | 0 | 0 | 0 | 0 | 0 | 0 | 0 | 0 | 0 | 0 | 0 | 0 | 0 | 0 | 0 | 0 | 0 | 0 | 0 | 0
05.06.2025¦12:24:37.239 | 0 | 0 | 0 | 0 | 0 | 0 | 0 | 0 | 0 | 0 | 0 | 0 | 0 | 0 | 0 | 0 | 0 | 0 | 0 | 0
05.06.2025¦12:24:38.239 | 0 | 0 | 0 | 0 | 0 | 0 | 0 | 0 | 0 | 0 | 0 | 0 | 0 | 0 | 0 | 0 | 0 | 0 | 0 | 0
05.06.2025¦12:24:39.240 | 0 | 0 | 0 | 0 | 0 | 0 | 0 | 0 | 0 | 0 | 0 | 0 | 0 | 0 | 0 | 0 | 0 | 0 | 0 | 0
05.06.2025¦12:24:40.240 | 0 | 0 | 0 | 0 | 0 | 0 | 0 | 0 | 0 | 0 | 0 | 0 | 0 | 0 | 0 | 0 | 0 | 0 | 0 | 0
05.06.2025¦12:24:41.240 | 0 | 0 | 0 | 0 | 0 | 0 | 0 | 0 | 0 | 0 | 0 | 0 | 0 | 0 | 0 | 0 | 0 | 0 | 0 | 0
| OekoSolve | OekoSolve | OekoSolve | OekoSolve | OekoSolve | OekoSolve | OekoSolve | OekoSolve | OekoSolve | OekoSolve | OekoSolve | OekoSolve | OekoSolve | OekoSolve | OekoSolve | OekoSolve | OekoSolve | OekoSolve | OekoSolve | OekoSolve
| EnMeter_Prec1 | EnMeter_Prec1 | EnMeter_Prec1 | EnMeter_Prec1 | EnMeter_Prec1 | EnMeter_Prec1 | EnMeter_Prec1 | EnMeter_Prec1 | EnMeter_Prec1 | EnMeter_Prec1 | EnMeter_Prec2 | EnMeter_Prec2 | EnMeter_Prec2 | EnMeter_Prec2 | EnMeter_Prec2 | EnMeter_Prec2 | EnMeter_Prec2 | EnMeter_Prec2 | EnMeter_Prec2 | EnMeter_Prec2
| Prec1 P:W | Prec1 WTotal:kWh | Prec1 WDay:kWh | Prec1 WMonth:kWh | Prec1 WYear:kWh | Prec1 State:0 no info available¦1 Off¦2 Startup¦3 Ready¦4 On¦5 Charge¦6 Discharge¦7 Batt Low or Full¦8 Batt Full¦9 Batt low¦10 Finished¦11 Island¦12 Waiting¦91 Maintenance¦99 ERROR | Prec1 Spec Signal | Prec1 V:kV | Prec1 I:mA | Prec1 Info:0 Bit0¦1 Bit1¦2 Bit2¦3 Bit3¦4 HS Ein¦5 Freigabe / Abdeckung vorhanden¦6 Temp. FÃ¼hler aktiv¦7 Temp. FÃ¼hler unterbrochen¦8 Bit8¦9 Bit9¦10 Bit10¦11 Bit11¦12 Bit12¦13 Bit13¦14 Bit14¦15 Bit15¦ | Prec2 P:W | Prec2 WTotal:kWh | Prec2 WDay:kWh | Prec2 WMonth:kWh | Prec2 WYear:kWh | Prec2 State:0 no info available¦1 Off¦2 Startup¦3 Ready¦4 On¦5 Charge¦6 Discharge¦7 Batt Low or Full¦8 Batt Full¦9 Batt low¦10 Finished¦11 Island¦12 Waiting¦91 Maintenance¦99 ERROR | Prec2 Spec Signal | Prec2 V:kV | Prec2 I:mA | Prec2 Info:0 Bit0¦1 Bit1¦2 Bit2¦3 Bit3¦4 HS Ein¦5 Freigabe / Abdeckung vorhanden¦6 Temp. FÃ¼hler aktiv¦7 Temp. FÃ¼hler unterbrochen¦8 Bit8¦9 Bit9¦10 Bit10¦11 Bit11¦12 Bit12¦13 Bit13¦14 Bit14¦15 Bit15¦
05.06.2025¦12:24:42.239 | 0 | 0 | 0 | 0 | 0 | 0 | 0 | 0 | 0 | 0 | 0 | 0 | 0 | 0 | 0 | 0 | 0 | 0 | 0 | 0
05.06.2025¦12:24:43.241 | 0 | 0 | 0 | 0 | 0 | 0 | 0 | 0 | 0 | 0 | 0 | 0 | 0 | 0 | 0 | 0 | 0 | 0 | 0 | 0
05.06.2025¦12:24:44.239 | 0 | 0 | 0 | 0 | 0 | 0 | 0 | 0 | 0 | 0 | 0 | 0 | 0 | 0 | 0 | 0 | 0 | 0 | 0 | 0
05.06.2025¦12:24:45.240 | 0 | 0 | 0 | 0 | 0 | 0 | 0 | 0 | 0 | 0 | 0 | 0 | 0 | 0 | 0 | 0 | 0 | 0 | 0 | 0
05.06.2025¦12:24:46.240 | 0 | 0 | 0 | 0 | 0 | 0 | 0 | 0 | 0 | 0 | 0 | 0 | 0 | 0 | 0 | 0 | 0 | 0 | 0 | 0
05.06.2025¦12:24:47.239 | 0 | 0 | 0 | 0 | 0 | 0 | 0 | 0 | 0 | 0 | 0 | 0 | 0 | 0 | 0 | 0 | 0 | 0 | 0 | 0
05.06.2025¦12:24:48.240 | 0 | 0 | 0 | 0 | 0 | 0 | 0 | 0 | 0 | 0 | 0 | 0 | 0 | 0 | 0 | 0 | 0 | 0 | 0 | 0
05.06.2025¦12:24:49.240 | 0 | 0 | 0 | 0 | 0 | 0 | 0 | 0 | 0 | 0 | 0 | 0 | 0 | 0 | 0 | 0 | 0 | 0 | 0 | 0
05.06.2025¦12:24:50.239 | 0 | 0 | 0 | 0 | 0 | 0 | 0 | 0 | 0 | 0 | 0 | 0 | 0 | 0 | 0 | 0 | 0 | 0 | 0 | 0
05.06.2025¦12:24:51.240 | 0 | 0 | 0 | 0 | 0 | 0 | 0 | 0 | 0 | 0 | 0 | 0 | 0 | 0 | 0 | 0 | 0 | 0 | 0 | 0
05.06.2025¦12:24:52.239 | 0 | 0 | 0 | 0 | 0 | 0 | 0 | 0 | 0 | 0 | 0 | 0 | 0 | 0 | 0 | 0 | 0 | 0 | 0 | 0
05.06.2025¦12:24:53.240 | 0 | 0 | 0 | 0 | 0 | 0 | 0 | 0 | 0 | 0 | 0 | 0 | 0 | 0 | 0 | 0 | 0 | 0 | 0 | 0
05.06.2025¦12:24:54.239 | 0 | 0 | 0 | 0 | 0 | 0 | 0 | 0 | 0 | 0 | 0 | 0 | 0 | 0 | 0 | 0 | 0 | 0 | 0 | 0
05.06.2025¦12:24:55.240 | 0 | 0 | 0 | 0 | 0 | 0 | 0 | 0 | 0 | 0 | 0 | 0 | 0 | 0 | 0 | 0 | 0 | 0 | 0 | 0
05.06.2025¦12:24:56.239 | 0 | 0 | 0 | 0 | 0 | 0 | 0 | 0 | 0 | 0 | 0 | 0 | 0 | 0 | 0 | 0 | 0 | 0 | 0 | 0
05.06.2025¦12:24:57.242 | 0 | 0 | 0 | 0 | 0 | 0 | 0 | 0 | 0 | 0 | 0 | 0 | 0 | 0 | 0 | 0 | 0 | 0 | 0 | 0
05.06.2025¦12:24:58.239 | 0 | 0 | 0 | 0 | 0 | 0 | 0 | 0 | 0 | 0 | 0 | 0 | 0 | 0 | 0 | 0 | 0 | 0 | 0 | 0
05.06.2025¦12:24:59.240 | 0 | 0 | 0 | 0 | 0 | 0 | 0 | 0 | 0 | 0 | 0 | 0 | 0 | 0 | 0 | 0 | 0 | 0 | 0 | 0
05.06.2025¦12:25:00.239 | 0 | 0 | 0 | 0 | 0 | 0 | 0 | 0 | 0 | 0 | 0 | 0 | 0 | 0 | 0 | 0 | 0 | 0 | 0 | 0
05.06.2025¦12:25:01.240 | 0 | 0 | 0 | 0 | 0 | 0 | 0 | 0 | 0 | 0 | 0 | 0 | 0 | 0 | 0 | 0 | 0 | 0 | 0 | 0
05.06.2025¦12:25:02.240 | 0 | 0 | 0 | 0 | 0 | 0 | 0 | 0 | 0 | 0 | 0 | 0 | 0 | 0 | 0 | 0 | 0 | 0 | 0 | 0
05.06.2025¦12:25:03.240 | 0 | 0 | 0 | 0 | 0 | 0 | 0 | 0 | 0 | 0 | 0 | 0 | 0 | 0 | 0 | 0 | 0 | 0 | 0 | 0
05.06.2025¦12:25:04.240 | 0 | 0 | 0 | 0 | 0 | 0 | 0 | 0 | 0 | 0 | 0 | 0 | 0 | 0 | 0 | 0 | 0 | 0 | 0 | 0
05.06.2025¦12:25:05.239 | 0 | 0 | 0 | 0 | 0 | 0 | 0 | 0 | 0 | 0 | 0 | 0 | 0 | 0 | 0 | 0 | 0 | 0 | 0 | 0
05.06.2025¦12:25:06.240 | 0 | 0 | 0 | 0 | 0 | 0 | 0 | 0 | 0 | 0 | 0 | 0 | 0 | 0 | 0 | 0 | 0 | 0 | 0 | 0
05.06.2025¦12:25:07.240 | 0 | 0 | 0 | 0 | 0 | 0 | 0 | 0 | 0 | 0 | 0 | 0 | 0 | 0 | 0 | 0 | 0 | 0 | 0 | 0
05.06.2025¦12:25:08.239 | 0 | 0 | 0 | 0 | 0 | 0 | 0 | 0 | 0 | 0 | 0 | 0 | 0 | 0 | 0 | 0 | 0 | 0 | 0 | 0
05.06.2025¦12:25:09.240 | 0 | 0 | 0 | 0 | 0 | 0 | 0 | 0 | 0 | 0 | 0 | 0 | 0 | 0 | 0 | 0 | 0 | 0 | 0 | 0
05.06.2025¦12:25:10.240 | 0 | 0 | 0 | 0 | 0 | 0 | 0 | 0 | 0 | 0 | 0 | 0 | 0 | 0 | 0 | 0 | 0 | 0 | 0 | 0
05.06.2025¦12:25:11.241 | 0 | 0 | 0 | 0 | 0 | 0 | 0 | 0 | 0 | 0 | 0 | 0 | 0 | 0 | 0 | 0 | 0 | 0 | 0 | 0
| OekoSolve | OekoSolve | OekoSolve | OekoSolve | OekoSolve | OekoSolve | OekoSolve | OekoSolve | OekoSolve | OekoSolve | OekoSolve | OekoSolve | OekoSolve | OekoSolve | OekoSolve | OekoSolve | OekoSolve | OekoSolve | OekoSolve | OekoSolve
| EnMeter_Prec1 | EnMeter_Prec1 | EnMeter_Prec1 | EnMeter_Prec1 | EnMeter_Prec1 | EnMeter_Prec1 | EnMeter_Prec1 | EnMeter_Prec1 | EnMeter_Prec1 | EnMeter_Prec1 | EnMeter_Prec2 | EnMeter_Prec2 | EnMeter_Prec2 | EnMeter_Prec2 | EnMeter_Prec2 | EnMeter_Prec2 | EnMeter_Prec2 | EnMeter_Prec2 | EnMeter_Prec2 | EnMeter_Prec2
| Prec1 P:W | Prec1 WTotal:kWh | Prec1 WDay:kWh | Prec1 WMonth:kWh | Prec1 WYear:kWh | Prec1 State:0 no info available¦1 Off¦2 Startup¦3 Ready¦4 On¦5 Charge¦6 Discharge¦7 Batt Low or Full¦8 Batt Full¦9 Batt low¦10 Finished¦11 Island¦12 Waiting¦91 Maintenance¦99 ERROR | Prec1 Spec Signal | Prec1 V:kV | Prec1 I:mA | Prec1 Info:0 Bit0¦1 Bit1¦2 Bit2¦3 Bit3¦4 HS Ein¦5 Freigabe / Abdeckung vorhanden¦6 Temp. FÃ¼hler aktiv¦7 Temp. FÃ¼hler unterbrochen¦8 Bit8¦9 Bit9¦10 Bit10¦11 Bit11¦12 Bit12¦13 Bit13¦14 Bit14¦15 Bit15¦ | Prec2 P:W | Prec2 WTotal:kWh | Prec2 WDay:kWh | Prec2 WMonth:kWh | Prec2 WYear:kWh | Prec2 State:0 no info available¦1 Off¦2 Startup¦3 Ready¦4 On¦5 Charge¦6 Discharge¦7 Batt Low or Full¦8 Batt Full¦9 Batt low¦10 Finished¦11 Island¦12 Waiting¦91 Maintenance¦99 ERROR | Prec2 Spec Signal | Prec2 V:kV | Prec2 I:mA | Prec2 Info:0 Bit0¦1 Bit1¦2 Bit2¦3 Bit3¦4 HS Ein¦5 Freigabe / Abdeckung vorhanden¦6 Temp. FÃ¼hler aktiv¦7 Temp. FÃ¼hler unterbrochen¦8 Bit8¦9 Bit9¦10 Bit10¦11 Bit11¦12 Bit12¦13 Bit13¦14 Bit14¦15 Bit15¦
05.06.2025¦12:25:12.240 | 0 | 0 | 0 | 0 | 0 | 0 | 0 | 0 | 0 | 0 | 0 | 0 | 0 | 0 | 0 | 0 | 0 | 0 | 0 | 0
05.06.2025¦12:25:13.239 | 0 | 0 | 0 | 0 | 0 | 0 | 0 | 0 | 0 | 0 | 0 | 0 | 0 | 0 | 0 | 0 | 0 | 0 | 0 | 0
05.06.2025¦12:25:14.240 | 0 | 0 | 0 | 0 | 0 | 0 | 0 | 0 | 0 | 0 | 0 | 0 | 0 | 0 | 0 | 0 | 0 | 0 | 0 | 0
05.06.2025¦12:25:15.240 | 0 | 0 | 0 | 0 | 0 | 0 | 0 | 0 | 0 | 0 | 0 | 0 | 0 | 0 | 0 | 0 | 0 | 0 | 0 | 0
05.06.2025¦12:25:16.240 | 0 | 0 | 0 | 0 | 0 | 0 | 0 | 0 | 0 | 0 | 0 | 0 | 0 | 0 | 0 | 0 | 0 | 0 | 0 | 0
05.06.2025¦12:25:17.240 | 0 | 0 | 0 | 0 | 0 | 0 | 0 | 0 | 0 | 0 | 0 | 0 | 0 | 0 | 0 | 0 | 0 | 0 | 0 | 0
05.06.2025¦12:25:18.241 | 0 | 0 | 0 | 0 | 0 | 0 | 0 | 0 | 0 | 0 | 0 | 0 | 0 | 0 | 0 | 0 | 0 | 0 | 0 | 0
05.06.2025¦12:25:19.239 | 0 | 0 | 0 | 0 | 0 | 0 | 0 | 0 | 0 | 0 | 0 | 0 | 0 | 0 | 0 | 0 | 0 | 0 | 0 | 0
05.06.2025¦12:25:20.240 | 0 | 0 | 0 | 0 | 0 | 0 | 0 | 0 | 0 | 0 | 0 | 0 | 0 | 0 | 0 | 0 | 0 | 0 | 0 | 0
05.06.2025¦12:25:21.239 | 0 | 0 | 0 | 0 | 0 | 0 | 0 | 0 | 0 | 0 | 0 | 0 | 0 | 0 | 0 | 0 | 0 | 0 | 0 | 0
05.06.2025¦12:25:22.240 | 0 | 0 | 0 | 0 | 0 | 0 | 0 | 0 | 0 | 0 | 0 | 0 | 0 | 0 | 0 | 0 | 0 | 0 | 0 | 0
05.06.2025¦12:25:23.240 | 0 | 0 | 0 | 0 | 0 | 0 | 0 | 0 | 0 | 0 | 0 | 0 | 0 | 0 | 0 | 0 | 0 | 0 | 0 | 0
05.06.2025¦12:25:24.240 | 0 | 0 | 0 | 0 | 0 | 0 | 0 | 0 | 0 | 0 | 0 | 0 | 0 | 0 | 0 | 0 | 0 | 0 | 0 | 0
05.06.2025¦12:25:25.241 | 0 | 0 | 0 | 0 | 0 | 0 | 0 | 0 | 0 | 0 | 0 | 0 | 0 | 0 | 0 | 0 | 0 | 0 | 0 | 0
05.06.2025¦12:25:26.239 | 0 | 0 | 0 | 0 | 0 | 0 | 0 | 0 | 0 | 0 | 0 | 0 | 0 | 0 | 0 | 0 | 0 | 0 | 0 | 0
05.06.2025¦12:25:27.240 | 0 | 0 | 0 | 0 | 0 | 0 | 0 | 0 | 0 | 0 | 0 | 0 | 0 | 0 | 0 | 0 | 0 | 0 | 0 | 0
05.06.2025¦12:25:28.239 | 0 | 0 | 0 | 0 | 0 | 0 | 0 | 0 | 0 | 0 | 0 | 0 | 0 | 0 | 0 | 0 | 0 | 0 | 0 | 0
05.06.2025¦12:25:29.240 | 0 | 0 | 0 | 0 | 0 | 0 | 0 | 0 | 0 | 0 | 0 | 0 | 0 | 0 | 0 | 0 | 0 | 0 | 0 | 0
05.06.2025¦12:25:30.240 | 0 | 0 | 0 | 0 | 0 | 0 | 0 | 0 | 0 | 0 | 0 | 0 | 0 | 0 | 0 | 0 | 0 | 0 | 0 | 0
05.06.2025¦12:25:31.240 | 0 | 0 | 0 | 0 | 0 | 0 | 0 | 0 | 0 | 0 | 0 | 0 | 0 | 0 | 0 | 0 | 0 | 0 | 0 | 0
05.06.2025¦12:25:32.239 | 0 | 0 | 0 | 0 | 0 | 0 | 0 | 0 | 0 | 0 | 0 | 0 | 0 | 0 | 0 | 0 | 0 | 0 | 0 | 0
05.06.2025¦12:25:33.239 | 0 | 0 | 0 | 0 | 0 | 0 | 0 | 0 | 0 | 0 | 0 | 0 | 0 | 0 | 0 | 0 | 0 | 0 | 0 | 0
05.06.2025¦12:25:34.239 | 0 | 0 | 0 | 0 | 0 | 0 | 0 | 0 | 0 | 0 | 0 | 0 | 0 | 0 | 0 | 0 | 0 | 0 | 0 | 0
05.06.2025¦12:25:35.239 | 0 | 0 | 0 | 0 | 0 | 0 | 0 | 0 | 0 | 0 | 0 | 0 | 0 | 0 | 0 | 0 | 0 | 0 | 0 | 0
05.06.2025¦12:25:36.240 | 0 | 0 | 0 | 0 | 0 | 0 | 0 | 0 | 0 | 0 | 0 | 0 | 0 | 0 | 0 | 0 | 0 | 0 | 0 | 0
05.06.2025¦12:25:37.240 | 0 | 0 | 0 | 0 | 0 | 0 | 0 | 0 | 0 | 0 | 0 | 0 | 0 | 0 | 0 | 0 | 0 | 0 | 0 | 0
05.06.2025¦12:25:38.240 | 0 | 0 | 0 | 0 | 0 | 0 | 0 | 0 | 0 | 0 | 0 | 0 | 0 | 0 | 0 | 0 | 0 | 0 | 0 | 0
05.06.2025¦12:25:39.240 | 0 | 0 | 0 | 0 | 0 | 0 | 0 | 0 | 0 | 0 | 0 | 0 | 0 | 0 | 0 | 0 | 0 | 0 | 0 | 0
05.06.2025¦12:25:40.240 | 0 | 0 | 0 | 0 | 0 | 0 | 0 | 0 | 0 | 0 | 0 | 0 | 0 | 0 | 0 | 0 | 0 | 0 | 0 | 0
05.06.2025¦12:25:41.239 | 0 | 0 | 0 | 0 | 0 | 0 | 0 | 0 | 0 | 0 | 0 | 0 | 0 | 0 | 0 | 0 | 0 | 0 | 0 | 0
| OekoSolve | OekoSolve | OekoSolve | OekoSolve | OekoSolve | OekoSolve | OekoSolve | OekoSolve | OekoSolve | OekoSolve | OekoSolve | OekoSolve | OekoSolve | OekoSolve | OekoSolve | OekoSolve | OekoSolve | OekoSolve | OekoSolve | OekoSolve
| EnMeter_Prec1 | EnMeter_Prec1 | EnMeter_Prec1 | EnMeter_Prec1 | EnMeter_Prec1 | EnMeter_Prec1 | EnMeter_Prec1 | EnMeter_Prec1 | EnMeter_Prec1 | EnMeter_Prec1 | EnMeter_Prec2 | EnMeter_Prec2 | EnMeter_Prec2 | EnMeter_Prec2 | EnMeter_Prec2 | EnMeter_Prec2 | EnMeter_Prec2 | EnMeter_Prec2 | EnMeter_Prec2 | EnMeter_Prec2
| Prec1 P:W | Prec1 WTotal:kWh | Prec1 WDay:kWh | Prec1 WMonth:kWh | Prec1 WYear:kWh | Prec1 State:0 no info available¦1 Off¦2 Startup¦3 Ready¦4 On¦5 Charge¦6 Discharge¦7 Batt Low or Full¦8 Batt Full¦9 Batt low¦10 Finished¦11 Island¦12 Waiting¦91 Maintenance¦99 ERROR | Prec1 Spec Signal | Prec1 V:kV | Prec1 I:mA | Prec1 Info:0 Bit0¦1 Bit1¦2 Bit2¦3 Bit3¦4 HS Ein¦5 Freigabe / Abdeckung vorhanden¦6 Temp. FÃ¼hler aktiv¦7 Temp. FÃ¼hler unterbrochen¦8 Bit8¦9 Bit9¦10 Bit10¦11 Bit11¦12 Bit12¦13 Bit13¦14 Bit14¦15 Bit15¦ | Prec2 P:W | Prec2 WTotal:kWh | Prec2 WDay:kWh | Prec2 WMonth:kWh | Prec2 WYear:kWh | Prec2 State:0 no info available¦1 Off¦2 Startup¦3 Ready¦4 On¦5 Charge¦6 Discharge¦7 Batt Low or Full¦8 Batt Full¦9 Batt low¦10 Finished¦11 Island¦12 Waiting¦91 Maintenance¦99 ERROR | Prec2 Spec Signal | Prec2 V:kV | Prec2 I:mA | Prec2 Info:0 Bit0¦1 Bit1¦2 Bit2¦3 Bit3¦4 HS Ein¦5 Freigabe / Abdeckung vorhanden¦6 Temp. FÃ¼hler aktiv¦7 Temp. FÃ¼hler unterbrochen¦8 Bit8¦9 Bit9¦10 Bit10¦11 Bit11¦12 Bit12¦13 Bit13¦14 Bit14¦15 Bit15¦
05.06.2025¦12:25:42.240 | 0 | 0 | 0 | 0 | 0 | 0 | 0 | 0 | 0 | 0 | 0 | 0 | 0 | 0 | 0 | 0 | 0 | 0 | 0 | 0
05.06.2025¦12:25:43.240 | 0 | 0 | 0 | 0 | 0 | 0 | 0 | 0 | 0 | 0 | 0 | 0 | 0 | 0 | 0 | 0 | 0 | 0 | 0 | 0
05.06.2025¦12:25:44.240 | 0 | 0 | 0 | 0 | 0 | 0 | 0 | 0 | 0 | 0 | 0 | 0 | 0 | 0 | 0 | 0 | 0 | 0 | 0 | 0
05.06.2025¦12:25:45.239 | 0 | 0 | 0 | 0 | 0 | 0 | 0 | 0 | 0 | 0 | 0 | 0 | 0 | 0 | 0 | 0 | 0 | 0 | 0 | 0
05.06.2025¦12:25:46.240 | 0 | 0 | 0 | 0 | 0 | 0 | 0 | 0 | 0 | 0 | 0 | 0 | 0 | 0 | 0 | 0 | 0 | 0 | 0 | 0
05.06.2025¦12:25:47.240 | 0 | 0 | 0 | 0 | 0 | 0 | 0 | 0 | 0 | 0 | 0 | 0 | 0 | 0 | 0 | 0 | 0 | 0 | 0 | 0
05.06.2025¦12:25:48.240 | 0 | 0 | 0 | 0 | 0 | 0 | 0 | 0 | 0 | 0 | 0 | 0 | 0 | 0 | 0 | 0 | 0 | 0 | 0 | 0
05.06.2025¦12:25:49.241 | 0 | 0 | 0 | 0 | 0 | 0 | 0 | 0 | 0 | 0 | 0 | 0 | 0 | 0 | 0 | 0 | 0 | 0 | 0 | 0
05.06.2025¦12:25:50.240 | 0 | 0 | 0 | 0 | 0 | 0 | 0 | 0 | 0 | 0 | 0 | 0 | 0 | 0 | 0 | 0 | 0 | 0 | 0 | 0
05.06.2025¦12:25:51.240 | 0 | 0 | 0 | 0 | 0 | 0 | 0 | 0 | 0 | 0 | 0 | 0 | 0 | 0 | 0 | 0 | 0 | 0 | 0 | 0
05.06.2025¦12:25:52.240 | 0 | 0 | 0 | 0 | 0 | 0 | 0 | 0 | 0 | 0 | 0 | 0 | 0 | 0 | 0 | 0 | 0 | 0 | 0 | 0
05.06.2025¦12:25:53.240 | 0 | 0 | 0 | 0 | 0 | 0 | 0 | 0 | 0 | 0 | 0 | 0 | 0 | 0 | 0 | 0 | 0 | 0 | 0 | 0
05.06.2025¦12:25:54.239 | 0 | 0 | 0 | 0 | 0 | 0 | 0 | 0 | 0 | 0 | 0 | 0 | 0 | 0 | 0 | 0 | 0 | 0 | 0 | 0
05.06.2025¦12:25:55.240 | 0 | 0 | 0 | 0 | 0 | 0 | 0 | 0 | 0 | 0 | 0 | 0 | 0 | 0 | 0 | 0 | 0 | 0 | 0 | 0
05.06.2025¦12:25:56.240 | 0 | 0 | 0 | 0 | 0 | 0 | 0 | 0 | 0 | 0 | 0 | 0 | 0 | 0 | 0 | 0 | 0 | 0 | 0 | 0
05.06.2025¦12:25:57.240 | 0 | 0 | 0 | 0 | 0 | 0 | 0 | 0 | 0 | 0 | 0 | 0 | 0 | 0 | 0 | 0 | 0 | 0 | 0 | 0
05.06.2025¦12:25:58.240 | 0 | 0 | 0 | 0 | 0 | 0 | 0 | 0 | 0 | 0 | 0 | 0 | 0 | 0 | 0 | 0 | 0 | 0 | 0 | 0
05.06.2025¦12:25:59.240 | 0 | 0 | 0 | 0 | 0 | 0 | 0 | 0 | 0 | 0 | 0 | 0 | 0 | 0 | 0 | 0 | 0 | 0 | 0 | 0
05.06.2025¦12:26:00.239 | 0 | 0 | 0 | 0 | 0 | 0 | 0 | 0 | 0 | 0 | 0 | 0 | 0 | 0 | 0 | 0 | 0 | 0 | 0 | 0
05.06.2025¦12:26:01.239 | 0 | 0 | 0 | 0 | 0 | 0 | 0 | 0 | 0 | 0 | 0 | 0 | 0 | 0 | 0 | 0 | 0 | 0 | 0 | 0
05.06.2025¦12:26:02.240 | 0 | 0 | 0 | 0 | 0 | 0 | 0 | 0 | 0 | 0 | 0 | 0 | 0 | 0 | 0 | 0 | 0 | 0 | 0 | 0
05.06.2025¦12:26:03.240 | 0 | 0 | 0 | 0 | 0 | 0 | 0 | 0 | 0 | 0 | 0 | 0 | 0 | 0 | 0 | 0 | 0 | 0 | 0 | 0
05.06.2025¦12:26:04.239 | 0 | 0 | 0 | 0 | 0 | 0 | 0 | 0 | 0 | 0 | 0 | 0 | 0 | 0 | 0 | 0 | 0 | 0 | 0 | 0
05.06.2025¦12:26:05.240 | 0 | 0 | 0 | 0 | 0 | 0 | 0 | 0 | 0 | 0 | 0 | 0 | 0 | 0 | 0 | 0 | 0 | 0 | 0 | 0
05.06.2025¦12:26:06.239 | 0 | 0 | 0 | 0 | 0 | 0 | 0 | 0 | 0 | 0 | 0 | 0 | 0 | 0 | 0 | 0 | 0 | 0 | 0 | 0
05.06.2025¦12:26:07.241 | 0 | 0 | 0 | 0 | 0 | 0 | 0 | 0 | 0 | 0 | 0 | 0 | 0 | 0 | 0 | 0 | 0 | 0 | 0 | 0
05.06.2025¦12:26:08.239 | 0 | 0 | 0 | 0 | 0 | 0 | 0 | 0 | 0 | 0 | 0 | 0 | 0 | 0 | 0 | 0 | 0 | 0 | 0 | 0
05.06.2025¦12:26:09.240 | 0 | 0 | 0 | 0 | 0 | 0 | 0 | 0 | 0 | 0 | 0 | 0 | 0 | 0 | 0 | 0 | 0 | 0 | 0 | 0
05.06.2025¦12:26:10.240 | 0 | 0 | 0 | 0 | 0 | 0 | 0 | 0 | 0 | 0 | 0 | 0 | 0 | 0 | 0 | 0 | 0 | 0 | 0 | 0
05.06.2025¦12:26:11.239 | 0 | 0 | 0 | 0 | 0 | 0 | 0 | 0 | 0 | 0 | 0 | 0 | 0 | 0 | 0 | 0 | 0 | 0 | 0 | 0
| OekoSolve | OekoSolve | OekoSolve | OekoSolve | OekoSolve | OekoSolve | OekoSolve | OekoSolve | OekoSolve | OekoSolve | OekoSolve | OekoSolve | OekoSolve | OekoSolve | OekoSolve | OekoSolve | OekoSolve | OekoSolve | OekoSolve | OekoSolve
| EnMeter_Prec1 | EnMeter_Prec1 | EnMeter_Prec1 | EnMeter_Prec1 | EnMeter_Prec1 | EnMeter_Prec1 | EnMeter_Prec1 | EnMeter_Prec1 | EnMeter_Prec1 | EnMeter_Prec1 | EnMeter_Prec2 | EnMeter_Prec2 | EnMeter_Prec2 | EnMeter_Prec2 | EnMeter_Prec2 | EnMeter_Prec2 | EnMeter_Prec2 | EnMeter_Prec2 | EnMeter_Prec2 | EnMeter_Prec2
| Prec1 P:W | Prec1 WTotal:kWh | Prec1 WDay:kWh | Prec1 WMonth:kWh | Prec1 WYear:kWh | Prec1 State:0 no info available¦1 Off¦2 Startup¦3 Ready¦4 On¦5 Charge¦6 Discharge¦7 Batt Low or Full¦8 Batt Full¦9 Batt low¦10 Finished¦11 Island¦12 Waiting¦91 Maintenance¦99 ERROR | Prec1 Spec Signal | Prec1 V:kV | Prec1 I:mA | Prec1 Info:0 Bit0¦1 Bit1¦2 Bit2¦3 Bit3¦4 HS Ein¦5 Freigabe / Abdeckung vorhanden¦6 Temp. FÃ¼hler aktiv¦7 Temp. FÃ¼hler unterbrochen¦8 Bit8¦9 Bit9¦10 Bit10¦11 Bit11¦12 Bit12¦13 Bit13¦14 Bit14¦15 Bit15¦ | Prec2 P:W | Prec2 WTotal:kWh | Prec2 WDay:kWh | Prec2 WMonth:kWh | Prec2 WYear:kWh | Prec2 State:0 no info available¦1 Off¦2 Startup¦3 Ready¦4 On¦5 Charge¦6 Discharge¦7 Batt Low or Full¦8 Batt Full¦9 Batt low¦10 Finished¦11 Island¦12 Waiting¦91 Maintenance¦99 ERROR | Prec2 Spec Signal | Prec2 V:kV | Prec2 I:mA | Prec2 Info:0 Bit0¦1 Bit1¦2 Bit2¦3 Bit3¦4 HS Ein¦5 Freigabe / Abdeckung vorhanden¦6 Temp. FÃ¼hler aktiv¦7 Temp. FÃ¼hler unterbrochen¦8 Bit8¦9 Bit9¦10 Bit10¦11 Bit11¦12 Bit12¦13 Bit13¦14 Bit14¦15 Bit15¦
05.06.2025¦12:26:12.240 | 0 | 0 | 0 | 0 | 0 | 0 | 0 | 0 | 0 | 0 | 0 | 0 | 0 | 0 | 0 | 0 | 0 | 0 | 0 | 0
05.06.2025¦12:26:13.239 | 0 | 0 | 0 | 0 | 0 | 0 | 0 | 0 | 0 | 0 | 0 | 0 | 0 | 0 | 0 | 0 | 0 | 0 | 0 | 0
05.06.2025¦12:26:14.241 | 0 | 0 | 0 | 0 | 0 | 0 | 0 | 0 | 0 | 0 | 0 | 0 | 0 | 0 | 0 | 0 | 0 | 0 | 0 | 0
05.06.2025¦12:26:15.239 | 0 | 0 | 0 | 0 | 0 | 0 | 0 | 0 | 0 | 0 | 0 | 0 | 0 | 0 | 0 | 0 | 0 | 0 | 0 | 0
05.06.2025¦12:26:16.240 | 0 | 0 | 0 | 0 | 0 | 0 | 0 | 0 | 0 | 0 | 0 | 0 | 0 | 0 | 0 | 0 | 0 | 0 | 0 | 0
05.06.2025¦12:26:17.239 | 0 | 0 | 0 | 0 | 0 | 0 | 0 | 0 | 0 | 0 | 0 | 0 | 0 | 0 | 0 | 0 | 0 | 0 | 0 | 0
05.06.2025¦12:26:18.240 | 0 | 0 | 0 | 0 | 0 | 0 | 0 | 0 | 0 | 0 | 0 | 0 | 0 | 0 | 0 | 0 | 0 | 0 | 0 | 0
05.06.2025¦12:26:19.240 | 0 | 0 | 0 | 0 | 0 | 0 | 0 | 0 | 0 | 0 | 0 | 0 | 0 | 0 | 0 | 0 | 0 | 0 | 0 | 0
05.06.2025¦12:26:20.240 | 0 | 0 | 0 | 0 | 0 | 0 | 0 | 0 | 0 | 0 | 0 | 0 | 0 | 0 | 0 | 0 | 0 | 0 | 0 | 0
05.06.2025¦12:26:21.241 | 0 | 0 | 0 | 0 | 0 | 0 | 0 | 0 | 0 | 0 | 0 | 0 | 0 | 0 | 0 | 0 | 0 | 0 | 0 | 0
05.06.2025¦12:26:22.239 | 0 | 0 | 0 | 0 | 0 | 0 | 0 | 0 | 0 | 0 | 0 | 0 | 0 | 0 | 0 | 0 | 0 | 0 | 0 | 0
05.06.2025¦12:26:23.240 | 0 | 0 | 0 | 0 | 0 | 0 | 0 | 0 | 0 | 0 | 0 | 0 | 0 | 0 | 0 | 0 | 0 | 0 | 0 | 0
05.06.2025¦12:26:24.240 | 0 | 0 | 0 | 0 | 0 | 0 | 0 | 0 | 0 | 0 | 0 | 0 | 0 | 0 | 0 | 0 | 0 | 0 | 0 | 0
05.06.2025¦12:26:25.240 | 0 | 0 | 0 | 0 | 0 | 0 | 0 | 0 | 0 | 0 | 0 | 0 | 0 | 0 | 0 | 0 | 0 | 0 | 0 | 0
05.06.2025¦12:26:26.240 | 0 | 0 | 0 | 0 | 0 | 0 | 0 | 0 | 0 | 0 | 0 | 0 | 0 | 0 | 0 | 0 | 0 | 0 | 0 | 0
05.06.2025¦12:26:27.239 | 0 | 0 | 0 | 0 | 0 | 0 | 0 | 0 | 0 | 0 | 0 | 0 | 0 | 0 | 0 | 0 | 0 | 0 | 0 | 0
05.06.2025¦12:26:28.241 | 0 | 0 | 0 | 0 | 0 | 0 | 0 | 0 | 0 | 0 | 0 | 0 | 0 | 0 | 0 | 0 | 0 | 0 | 0 | 0
05.06.2025¦12:26:29.239 | 0 | 0 | 0 | 0 | 0 | 0 | 0 | 0 | 0 | 0 | 0 | 0 | 0 | 0 | 0 | 0 | 0 | 0 | 0 | 0
05.06.2025¦12:26:30.240 | 0 | 0 | 0 | 0 | 0 | 0 | 0 | 0 | 0 | 0 | 0 | 0 | 0 | 0 | 0 | 0 | 0 | 0 | 0 | 0
05.06.2025¦12:26:31.240 | 0 | 0 | 0 | 0 | 0 | 0 | 0 | 0 | 0 | 0 | 0 | 0 | 0 | 0 | 0 | 0 | 0 | 0 | 0 | 0
05.06.2025¦12:26:32.240 | 0 | 0 | 0 | 0 | 0 | 0 | 0 | 0 | 0 | 0 | 0 | 0 | 0 | 0 | 0 | 0 | 0 | 0 | 0 | 0
05.06.2025¦12:26:33.239 | 0 | 0 | 0 | 0 | 0 | 0 | 0 | 0 | 0 | 0 | 0 | 0 | 0 | 0 | 0 | 0 | 0 | 0 | 0 | 0
05.06.2025¦12:26:34.240 | 0 | 0 | 0 | 0 | 0 | 0 | 0 | 0 | 0 | 0 | 0 | 0 | 0 | 0 | 0 | 0 | 0 | 0 | 0 | 0
05.06.2025¦12:26:35.240 | 0 | 0 | 0 | 0 | 0 | 0 | 0 | 0 | 0 | 0 | 0 | 0 | 0 | 0 | 0 | 0 | 0 | 0 | 0 | 0
05.06.2025¦12:26:36.239 | 0 | 0 | 0 | 0 | 0 | 0 | 0 | 0 | 0 | 0 | 0 | 0 | 0 | 0 | 0 | 0 | 0 | 0 | 0 | 0
05.06.2025¦12:26:37.240 | 0 | 0 | 0 | 0 | 0 | 0 | 0 | 0 | 0 | 0 | 0 | 0 | 0 | 0 | 0 | 0 | 0 | 0 | 0 | 0
05.06.2025¦12:26:38.239 | 0 | 0 | 0 | 0 | 0 | 0 | 0 | 0 | 0 | 0 | 0 | 0 | 0 | 0 | 0 | 0 | 0 | 0 | 0 | 0
05.06.2025¦12:26:39.240 | 0 | 0 | 0 | 0 | 0 | 0 | 0 | 0 | 0 | 0 | 0 | 0 | 0 | 0 | 0 | 0 | 0 | 0 | 0 | 0
05.06.2025¦12:26:40.240 | 0 | 0 | 0 | 0 | 0 | 0 | 0 | 0 | 0 | 0 | 0 | 0 | 0 | 0 | 0 | 0 | 0 | 0 | 0 | 0
05.06.2025¦12:26:41.240 | 0 | 0 | 0 | 0 | 0 | 0 | 0 | 0 | 0 | 0 | 0 | 0 | 0 | 0 | 0 | 0 | 0 | 0 | 0 | 0
| OekoSolve | OekoSolve | OekoSolve | OekoSolve | OekoSolve | OekoSolve | OekoSolve | OekoSolve | OekoSolve | OekoSolve | OekoSolve | OekoSolve | OekoSolve | OekoSolve | OekoSolve | OekoSolve | OekoSolve | OekoSolve | OekoSolve | OekoSolve
| EnMeter_Prec1 | EnMeter_Prec1 | EnMeter_Prec1 | EnMeter_Prec1 | EnMeter_Prec1 | EnMeter_Prec1 | EnMeter_Prec1 | EnMeter_Prec1 | EnMeter_Prec1 | EnMeter_Prec1 | EnMeter_Prec2 | EnMeter_Prec2 | EnMeter_Prec2 | EnMeter_Prec2 | EnMeter_Prec2 | EnMeter_Prec2 | EnMeter_Prec2 | EnMeter_Prec2 | EnMeter_Prec2 | EnMeter_Prec2
| Prec1 P:W | Prec1 WTotal:kWh | Prec1 WDay:kWh | Prec1 WMonth:kWh | Prec1 WYear:kWh | Prec1 State:0 no info available¦1 Off¦2 Startup¦3 Ready¦4 On¦5 Charge¦6 Discharge¦7 Batt Low or Full¦8 Batt Full¦9 Batt low¦10 Finished¦11 Island¦12 Waiting¦91 Maintenance¦99 ERROR | Prec1 Spec Signal | Prec1 V:kV | Prec1 I:mA | Prec1 Info:0 Bit0¦1 Bit1¦2 Bit2¦3 Bit3¦4 HS Ein¦5 Freigabe / Abdeckung vorhanden¦6 Temp. FÃ¼hler aktiv¦7 Temp. FÃ¼hler unterbrochen¦8 Bit8¦9 Bit9¦10 Bit10¦11 Bit11¦12 Bit12¦13 Bit13¦14 Bit14¦15 Bit15¦ | Prec2 P:W | Prec2 WTotal:kWh | Prec2 WDay:kWh | Prec2 WMonth:kWh | Prec2 WYear:kWh | Prec2 State:0 no info available¦1 Off¦2 Startup¦3 Ready¦4 On¦5 Charge¦6 Discharge¦7 Batt Low or Full¦8 Batt Full¦9 Batt low¦10 Finished¦11 Island¦12 Waiting¦91 Maintenance¦99 ERROR | Prec2 Spec Signal | Prec2 V:kV | Prec2 I:mA | Prec2 Info:0 Bit0¦1 Bit1¦2 Bit2¦3 Bit3¦4 HS Ein¦5 Freigabe / Abdeckung vorhanden¦6 Temp. FÃ¼hler aktiv¦7 Temp. FÃ¼hler unterbrochen¦8 Bit8¦9 Bit9¦10 Bit10¦11 Bit11¦12 Bit12¦13 Bit13¦14 Bit14¦15 Bit15¦
05.06.2025¦12:26:42.239 | 0 | 0 | 0 | 0 | 0 | 0 | 0 | 0 | 0 | 0 | 0 | 0 | 0 | 0 | 0 | 0 | 0 | 0 | 0 | 0
05.06.2025¦12:26:43.239 | 0 | 0 | 0 | 0 | 0 | 0 | 0 | 0 | 0 | 0 | 0 | 0 | 0 | 0 | 0 | 0 | 0 | 0 | 0 | 0
05.06.2025¦12:26:44.239 | 0 | 0 | 0 | 0 | 0 | 0 | 0 | 0 | 0 | 0 | 0 | 0 | 0 | 0 | 0 | 0 | 0 | 0 | 0 | 0
05.06.2025¦12:26:45.239 | 0 | 0 | 0 | 0 | 0 | 0 | 0 | 0 | 0 | 0 | 0 | 0 | 0 | 0 | 0 | 0 | 0 | 0 | 0 | 0
05.06.2025¦12:26:46.240 | 0 | 0 | 0 | 0 | 0 | 0 | 0 | 0 | 0 | 0 | 0 | 0 | 0 | 0 | 0 | 0 | 0 | 0 | 0 | 0
05.06.2025¦12:26:47.240 | 0 | 0 | 0 | 0 | 0 | 0 | 0 | 0 | 0 | 0 | 0 | 0 | 0 | 0 | 0 | 0 | 0 | 0 | 0 | 0
05.06.2025¦12:26:48.240 | 0 | 0 | 0 | 0 | 0 | 0 | 0 | 0 | 0 | 0 | 0 | 0 | 0 | 0 | 0 | 0 | 0 | 0 | 0 | 0
05.06.2025¦12:26:49.240 | 0 | 0 | 0 | 0 | 0 | 0 | 0 | 0 | 0 | 0 | 0 | 0 | 0 | 0 | 0 | 0 | 0 | 0 | 0 | 0
05.06.2025¦12:26:50.241 | 0 | 0 | 0 | 0 | 0 | 0 | 0 | 0 | 0 | 0 | 0 | 0 | 0 | 0 | 0 | 0 | 0 | 0 | 0 | 0
05.06.2025¦12:26:51.239 | 0 | 0 | 0 | 0 | 0 | 0 | 0 | 0 | 0 | 0 | 0 | 0 | 0 | 0 | 0 | 0 | 0 | 0 | 0 | 0
05.06.2025¦12:26:52.239 | 0 | 0 | 0 | 0 | 0 | 0 | 0 | 0 | 0 | 0 | 0 | 0 | 0 | 0 | 0 | 0 | 0 | 0 | 0 | 0
05.06.2025¦12:26:53.239 | 0 | 0 | 0 | 0 | 0 | 0 | 0 | 0 | 0 | 0 | 0 | 0 | 0 | 0 | 0 | 0 | 0 | 0 | 0 | 0
05.06.2025¦12:26:54.240 | 0 | 0 | 0 | 0 | 0 | 0 | 0 | 0 | 0 | 0 | 0 | 0 | 0 | 0 | 0 | 0 | 0 | 0 | 0 | 0
05.06.2025¦12:26:55.240 | 0 | 0 | 0 | 0 | 0 | 0 | 0 | 0 | 0 | 0 | 0 | 0 | 0 | 0 | 0 | 0 | 0 | 0 | 0 | 0
05.06.2025¦12:26:56.241 | 0 | 0 | 0 | 0 | 0 | 0 | 0 | 0 | 0 | 0 | 0 | 0 | 0 | 0 | 0 | 0 | 0 | 0 | 0 | 0
05.06.2025¦12:26:57.239 | 0 | 0 | 0 | 0 | 0 | 0 | 0 | 0 | 0 | 0 | 0 | 0 | 0 | 0 | 0 | 0 | 0 | 0 | 0 | 0
05.06.2025¦12:26:58.239 | 0 | 0 | 0 | 0 | 0 | 0 | 0 | 0 | 0 | 0 | 0 | 0 | 0 | 0 | 0 | 0 | 0 | 0 | 0 | 0
05.06.2025¦12:26:59.239 | 0 | 0 | 0 | 0 | 0 | 0 | 0 | 0 | 0 | 0 | 0 | 0 | 0 | 0 | 0 | 0 | 0 | 0 | 0 | 0
05.06.2025¦12:27:00.240 | 0 | 0 | 0 | 0 | 0 | 0 | 0 | 0 | 0 | 0 | 0 | 0 | 0 | 0 | 0 | 0 | 0 | 0 | 0 | 0
05.06.2025¦12:27:01.239 | 0 | 0 | 0 | 0 | 0 | 0 | 0 | 0 | 0 | 0 | 0 | 0 | 0 | 0 | 0 | 0 | 0 | 0 | 0 | 0
05.06.2025¦12:27:02.240 | 0 | 0 | 0 | 0 | 0 | 0 | 0 | 0 | 0 | 0 | 0 | 0 | 0 | 0 | 0 | 0 | 0 | 0 | 0 | 0
05.06.2025¦12:27:03.241 | 0 | 0 | 0 | 0 | 0 | 0 | 0 | 0 | 0 | 0 | 0 | 0 | 0 | 0 | 0 | 0 | 0 | 0 | 0 | 0
05.06.2025¦12:27:04.240 | 0 | 0 | 0 | 0 | 0 | 0 | 0 | 0 | 0 | 0 | 0 | 0 | 0 | 0 | 0 | 0 | 0 | 0 | 0 | 0
05.06.2025¦12:27:05.240 | 0 | 0 | 0 | 0 | 0 | 0 | 0 | 0 | 0 | 0 | 0 | 0 | 0 | 0 | 0 | 0 | 0 | 0 | 0 | 0
05.06.2025¦12:27:06.240 | 0 | 0 | 0 | 0 | 0 | 0 | 0 | 0 | 0 | 0 | 0 | 0 | 0 | 0 | 0 | 0 | 0 | 0 | 0 | 0
05.06.2025¦12:27:07.240 | 0 | 0 | 0 | 0 | 0 | 0 | 0 | 0 | 0 | 0 | 0 | 0 | 0 | 0 | 0 | 0 | 0 | 0 | 0 | 0
05.06.2025¦12:27:08.240 | 0 | 0 | 0 | 0 | 0 | 0 | 0 | 0 | 0 | 0 | 0 | 0 | 0 | 0 | 0 | 0 | 0 | 0 | 0 | 0
05.06.2025¦12:27:09.240 | 0 | 0 | 0 | 0 | 0 | 0 | 0 | 0 | 0 | 0 | 0 | 0 | 0 | 0 | 0 | 0 | 0 | 0 | 0 | 0
05.06.2025¦12:27:10.242 | 0 | 0 | 0 | 0 | 0 | 0 | 0 | 0 | 0 | 0 | 0 | 0 | 0 | 0 | 0 | 0 | 0 | 0 | 0 | 0
05.06.2025¦12:27:11.240 | 0 | 0 | 0 | 0 | 0 | 0 | 0 | 0 | 0 | 0 | 0 | 0 | 0 | 0 | 0 | 0 | 0 | 0 | 0 | 0
| OekoSolve | OekoSolve | OekoSolve | OekoSolve | OekoSolve | OekoSolve | OekoSolve | OekoSolve | OekoSolve | OekoSolve | OekoSolve | OekoSolve | OekoSolve | OekoSolve | OekoSolve | OekoSolve | OekoSolve | OekoSolve | OekoSolve | OekoSolve
| EnMeter_Prec1 | EnMeter_Prec1 | EnMeter_Prec1 | EnMeter_Prec1 | EnMeter_Prec1 | EnMeter_Prec1 | EnMeter_Prec1 | EnMeter_Prec1 | EnMeter_Prec1 | EnMeter_Prec1 | EnMeter_Prec2 | EnMeter_Prec2 | EnMeter_Prec2 | EnMeter_Prec2 | EnMeter_Prec2 | EnMeter_Prec2 | EnMeter_Prec2 | EnMeter_Prec2 | EnMeter_Prec2 | EnMeter_Prec2
| Prec1 P:W | Prec1 WTotal:kWh | Prec1 WDay:kWh | Prec1 WMonth:kWh | Prec1 WYear:kWh | Prec1 State:0 no info available¦1 Off¦2 Startup¦3 Ready¦4 On¦5 Charge¦6 Discharge¦7 Batt Low or Full¦8 Batt Full¦9 Batt low¦10 Finished¦11 Island¦12 Waiting¦91 Maintenance¦99 ERROR | Prec1 Spec Signal | Prec1 V:kV | Prec1 I:mA | Prec1 Info:0 Bit0¦1 Bit1¦2 Bit2¦3 Bit3¦4 HS Ein¦5 Freigabe / Abdeckung vorhanden¦6 Temp. FÃ¼hler aktiv¦7 Temp. FÃ¼hler unterbrochen¦8 Bit8¦9 Bit9¦10 Bit10¦11 Bit11¦12 Bit12¦13 Bit13¦14 Bit14¦15 Bit15¦ | Prec2 P:W | Prec2 WTotal:kWh | Prec2 WDay:kWh | Prec2 WMonth:kWh | Prec2 WYear:kWh | Prec2 State:0 no info available¦1 Off¦2 Startup¦3 Ready¦4 On¦5 Charge¦6 Discharge¦7 Batt Low or Full¦8 Batt Full¦9 Batt low¦10 Finished¦11 Island¦12 Waiting¦91 Maintenance¦99 ERROR | Prec2 Spec Signal | Prec2 V:kV | Prec2 I:mA | Prec2 Info:0 Bit0¦1 Bit1¦2 Bit2¦3 Bit3¦4 HS Ein¦5 Freigabe / Abdeckung vorhanden¦6 Temp. FÃ¼hler aktiv¦7 Temp. FÃ¼hler unterbrochen¦8 Bit8¦9 Bit9¦10 Bit10¦11 Bit11¦12 Bit12¦13 Bit13¦14 Bit14¦15 Bit15¦
05.06.2025¦12:27:12.240 | 0 | 0 | 0 | 0 | 0 | 0 | 0 | 0 | 0 | 0 | 0 | 0 | 0 | 0 | 0 | 0 | 0 | 0 | 0 | 0
05.06.2025¦12:27:13.240 | 0 | 0 | 0 | 0 | 0 | 0 | 0 | 0 | 0 | 0 | 0 | 0 | 0 | 0 | 0 | 0 | 0 | 0 | 0 | 0
05.06.2025¦12:27:14.239 | 0 | 0 | 0 | 0 | 0 | 0 | 0 | 0 | 0 | 0 | 0 | 0 | 0 | 0 | 0 | 0 | 0 | 0 | 0 | 0
05.06.2025¦12:27:15.240 | 0 | 0 | 0 | 0 | 0 | 0 | 0 | 0 | 0 | 0 | 0 | 0 | 0 | 0 | 0 | 0 | 0 | 0 | 0 | 0
05.06.2025¦12:27:16.240 | 0 | 0 | 0 | 0 | 0 | 0 | 0 | 0 | 0 | 0 | 0 | 0 | 0 | 0 | 0 | 0 | 0 | 0 | 0 | 0
05.06.2025¦12:27:17.241 | 0 | 0 | 0 | 0 | 0 | 0 | 0 | 0 | 0 | 0 | 0 | 0 | 0 | 0 | 0 | 0 | 0 | 0 | 0 | 0
05.06.2025¦12:27:18.240 | 0 | 0 | 0 | 0 | 0 | 0 | 0 | 0 | 0 | 0 | 0 | 0 | 0 | 0 | 0 | 0 | 0 | 0 | 0 | 0
05.06.2025¦12:27:19.240 | 0 | 0 | 0 | 0 | 0 | 0 | 0 | 0 | 0 | 0 | 0 | 0 | 0 | 0 | 0 | 0 | 0 | 0 | 0 | 0
05.06.2025¦12:27:20.240 | 0 | 0 | 0 | 0 | 0 | 0 | 0 | 0 | 0 | 0 | 0 | 0 | 0 | 0 | 0 | 0 | 0 | 0 | 0 | 0
05.06.2025¦12:27:21.240 | 0 | 0 | 0 | 0 | 0 | 0 | 0 | 0 | 0 | 0 | 0 | 0 | 0 | 0 | 0 | 0 | 0 | 0 | 0 | 0
05.06.2025¦12:27:22.239 | 0 | 0 | 0 | 0 | 0 | 0 | 0 | 0 | 0 | 0 | 0 | 0 | 0 | 0 | 0 | 0 | 0 | 0 | 0 | 0
05.06.2025¦12:27:23.239 | 0 | 0 | 0 | 0 | 0 | 0 | 0 | 0 | 0 | 0 | 0 | 0 | 0 | 0 | 0 | 0 | 0 | 0 | 0 | 0
05.06.2025¦12:27:24.242 | 0 | 0 | 0 | 0 | 0 | 0 | 0 | 0 | 0 | 0 | 0 | 0 | 0 | 0 | 0 | 0 | 0 | 0 | 0 | 0
05.06.2025¦12:27:25.240 | 0 | 0 | 0 | 0 | 0 | 0 | 0 | 0 | 0 | 0 | 0 | 0 | 0 | 0 | 0 | 0 | 0 | 0 | 0 | 0
05.06.2025¦12:27:26.240 | 0 | 0 | 0 | 0 | 0 | 0 | 0 | 0 | 0 | 0 | 0 | 0 | 0 | 0 | 0 | 0 | 0 | 0 | 0 | 0
05.06.2025¦12:27:27.240 | 0 | 0 | 0 | 0 | 0 | 0 | 0 | 0 | 0 | 0 | 0 | 0 | 0 | 0 | 0 | 0 | 0 | 0 | 0 | 0
05.06.2025¦12:27:28.240 | 0 | 0 | 0 | 0 | 0 | 0 | 0 | 0 | 0 | 0 | 0 | 0 | 0 | 0 | 0 | 0 | 0 | 0 | 0 | 0
05.06.2025¦12:27:29.240 | 0 | 0 | 0 | 0 | 0 | 0 | 0 | 0 | 0 | 0 | 0 | 0 | 0 | 0 | 0 | 0 | 0 | 0 | 0 | 0
05.06.2025¦12:27:30.240 | 0 | 0 | 0 | 0 | 0 | 0 | 0 | 0 | 0 | 0 | 0 | 0 | 0 | 0 | 0 | 0 | 0 | 0 | 0 | 0
05.06.2025¦12:27:31.240 | 0 | 0 | 0 | 0 | 0 | 0 | 0 | 0 | 0 | 0 | 0 | 0 | 0 | 0 | 0 | 0 | 0 | 0 | 0 | 0
05.06.2025¦12:27:32.240 | 0 | 0 | 0 | 0 | 0 | 0 | 0 | 0 | 0 | 0 | 0 | 0 | 0 | 0 | 0 | 0 | 0 | 0 | 0 | 0
05.06.2025¦12:27:33.240 | 0 | 0 | 0 | 0 | 0 | 0 | 0 | 0 | 0 | 0 | 0 | 0 | 0 | 0 | 0 | 0 | 0 | 0 | 0 | 0
05.06.2025¦12:27:34.240 | 0 | 0 | 0 | 0 | 0 | 0 | 0 | 0 | 0 | 0 | 0 | 0 | 0 | 0 | 0 | 0 | 0 | 0 | 0 | 0
05.06.2025¦12:27:35.240 | 0 | 0 | 0 | 0 | 0 | 0 | 0 | 0 | 0 | 0 | 0 | 0 | 0 | 0 | 0 | 0 | 0 | 0 | 0 | 0
05.06.2025¦12:27:36.240 | 0 | 0 | 0 | 0 | 0 | 0 | 0 | 0 | 0 | 0 | 0 | 0 | 0 | 0 | 0 | 0 | 0 | 0 | 0 | 0
05.06.2025¦12:27:37.240 | 0 | 0 | 0 | 0 | 0 | 0 | 0 | 0 | 0 | 0 | 0 | 0 | 0 | 0 | 0 | 0 | 0 | 0 | 0 | 0
05.06.2025¦12:27:38.240 | 0 | 0 | 0 | 0 | 0 | 0 | 0 | 0 | 0 | 0 | 0 | 0 | 0 | 0 | 0 | 0 | 0 | 0 | 0 | 0
05.06.2025¦12:27:39.239 | 0 | 0 | 0 | 0 | 0 | 0 | 0 | 0 | 0 | 0 | 0 | 0 | 0 | 0 | 0 | 0 | 0 | 0 | 0 | 0
05.06.2025¦12:27:40.239 | 0 | 0 | 0 | 0 | 0 | 0 | 0 | 0 | 0 | 0 | 0 | 0 | 0 | 0 | 0 | 0 | 0 | 0 | 0 | 0
05.06.2025¦12:27:41.240 | 0 | 0 | 0 | 0 | 0 | 0 | 0 | 0 | 0 | 0 | 0 | 0 | 0 | 0 | 0 | 0 | 0 | 0 | 0 | 0
| OekoSolve | OekoSolve | OekoSolve | OekoSolve | OekoSolve | OekoSolve | OekoSolve | OekoSolve | OekoSolve | OekoSolve | OekoSolve | OekoSolve | OekoSolve | OekoSolve | OekoSolve | OekoSolve | OekoSolve | OekoSolve | OekoSolve | OekoSolve
| EnMeter_Prec1 | EnMeter_Prec1 | EnMeter_Prec1 | EnMeter_Prec1 | EnMeter_Prec1 | EnMeter_Prec1 | EnMeter_Prec1 | EnMeter_Prec1 | EnMeter_Prec1 | EnMeter_Prec1 | EnMeter_Prec2 | EnMeter_Prec2 | EnMeter_Prec2 | EnMeter_Prec2 | EnMeter_Prec2 | EnMeter_Prec2 | EnMeter_Prec2 | EnMeter_Prec2 | EnMeter_Prec2 | EnMeter_Prec2
| Prec1 P:W | Prec1 WTotal:kWh | Prec1 WDay:kWh | Prec1 WMonth:kWh | Prec1 WYear:kWh | Prec1 State:0 no info available¦1 Off¦2 Startup¦3 Ready¦4 On¦5 Charge¦6 Discharge¦7 Batt Low or Full¦8 Batt Full¦9 Batt low¦10 Finished¦11 Island¦12 Waiting¦91 Maintenance¦99 ERROR | Prec1 Spec Signal | Prec1 V:kV | Prec1 I:mA | Prec1 Info:0 Bit0¦1 Bit1¦2 Bit2¦3 Bit3¦4 HS Ein¦5 Freigabe / Abdeckung vorhanden¦6 Temp. FÃ¼hler aktiv¦7 Temp. FÃ¼hler unterbrochen¦8 Bit8¦9 Bit9¦10 Bit10¦11 Bit11¦12 Bit12¦13 Bit13¦14 Bit14¦15 Bit15¦ | Prec2 P:W | Prec2 WTotal:kWh | Prec2 WDay:kWh | Prec2 WMonth:kWh | Prec2 WYear:kWh | Prec2 State:0 no info available¦1 Off¦2 Startup¦3 Ready¦4 On¦5 Charge¦6 Discharge¦7 Batt Low or Full¦8 Batt Full¦9 Batt low¦10 Finished¦11 Island¦12 Waiting¦91 Maintenance¦99 ERROR | Prec2 Spec Signal | Prec2 V:kV | Prec2 I:mA | Prec2 Info:0 Bit0¦1 Bit1¦2 Bit2¦3 Bit3¦4 HS Ein¦5 Freigabe / Abdeckung vorhanden¦6 Temp. FÃ¼hler aktiv¦7 Temp. FÃ¼hler unterbrochen¦8 Bit8¦9 Bit9¦10 Bit10¦11 Bit11¦12 Bit12¦13 Bit13¦14 Bit14¦15 Bit15¦
05.06.2025¦12:27:42.239 | 0 | 0 | 0 | 0 | 0 | 0 | 0 | 0 | 0 | 0 | 0 | 0 | 0 | 0 | 0 | 0 | 0 | 0 | 0 | 0
05.06.2025¦12:27:43.240 | 0 | 0 | 0 | 0 | 0 | 0 | 0 | 0 | 0 | 0 | 0 | 0 | 0 | 0 | 0 | 0 | 0 | 0 | 0 | 0
05.06.2025¦12:27:44.240 | 0 | 0 | 0 | 0 | 0 | 0 | 0 | 0 | 0 | 0 | 0 | 0 | 0 | 0 | 0 | 0 | 0 | 0 | 0 | 0
05.06.2025¦12:27:45.241 | 0 | 0 | 0 | 0 | 0 | 0 | 0 | 0 | 0 | 0 | 0 | 0 | 0 | 0 | 0 | 0 | 0 | 0 | 0 | 0
05.06.2025¦12:27:46.239 | 0 | 0 | 0 | 0 | 0 | 0 | 0 | 0 | 0 | 0 | 0 | 0 | 0 | 0 | 0 | 0 | 0 | 0 | 0 | 0
05.06.2025¦12:27:47.240 | 0 | 0 | 0 | 0 | 0 | 0 | 0 | 0 | 0 | 0 | 0 | 0 | 0 | 0 | 0 | 0 | 0 | 0 | 0 | 0
05.06.2025¦12:27:48.239 | 0 | 0 | 0 | 0 | 0 | 0 | 0 | 0 | 0 | 0 | 0 | 0 | 0 | 0 | 0 | 0 | 0 | 0 | 0 | 0
05.06.2025¦12:27:49.240 | 0 | 0 | 0 | 0 | 0 | 0 | 0 | 0 | 0 | 0 | 0 | 0 | 0 | 0 | 0 | 0 | 0 | 0 | 0 | 0
05.06.2025¦12:27:50.240 | 0 | 0 | 0 | 0 | 0 | 0 | 0 | 0 | 0 | 0 | 0 | 0 | 0 | 0 | 0 | 0 | 0 | 0 | 0 | 0
05.06.2025¦12:27:51.240 | 0 | 0 | 0 | 0 | 0 | 0 | 0 | 0 | 0 | 0 | 0 | 0 | 0 | 0 | 0 | 0 | 0 | 0 | 0 | 0
05.06.2025¦12:27:52.239 | 0 | 0 | 0 | 0 | 0 | 0 | 0 | 0 | 0 | 0 | 0 | 0 | 0 | 0 | 0 | 0 | 0 | 0 | 0 | 0
05.06.2025¦12:27:53.239 | 0 | 0 | 0 | 0 | 0 | 0 | 0 | 0 | 0 | 0 | 0 | 0 | 0 | 0 | 0 | 0 | 0 | 0 | 0 | 0
05.06.2025¦12:27:54.240 | 0 | 0 | 0 | 0 | 0 | 0 | 0 | 0 | 0 | 0 | 0 | 0 | 0 | 0 | 0 | 0 | 0 | 0 | 0 | 0
05.06.2025¦12:27:55.240 | 0 | 0 | 0 | 0 | 0 | 0 | 0 | 0 | 0 | 0 | 0 | 0 | 0 | 0 | 0 | 0 | 0 | 0 | 0 | 0
05.06.2025¦12:27:56.240 | 0 | 0 | 0 | 0 | 0 | 0 | 0 | 0 | 0 | 0 | 0 | 0 | 0 | 0 | 0 | 0 | 0 | 0 | 0 | 0
05.06.2025¦12:27:57.240 | 0 | 0 | 0 | 0 | 0 | 0 | 0 | 0 | 0 | 0 | 0 | 0 | 0 | 0 | 0 | 0 | 0 | 0 | 0 | 0
05.06.2025¦12:27:58.240 | 0 | 0 | 0 | 0 | 0 | 0 | 0 | 0 | 0 | 0 | 0 | 0 | 0 | 0 | 0 | 0 | 0 | 0 | 0 | 0
05.06.2025¦12:27:59.241 | 0 | 0 | 0 | 0 | 0 | 0 | 0 | 0 | 0 | 0 | 0 | 0 | 0 | 0 | 0 | 0 | 0 | 0 | 0 | 0
05.06.2025¦12:28:00.240 | 0 | 0 | 0 | 0 | 0 | 0 | 0 | 0 | 0 | 0 | 0 | 0 | 0 | 0 | 0 | 0 | 0 | 0 | 0 | 0
05.06.2025¦12:28:01.240 | 0 | 0 | 0 | 0 | 0 | 0 | 0 | 0 | 0 | 0 | 0 | 0 | 0 | 0 | 0 | 0 | 0 | 0 | 0 | 0
05.06.2025¦12:28:02.240 | 0 | 0 | 0 | 0 | 0 | 0 | 0 | 0 | 0 | 0 | 0 | 0 | 0 | 0 | 0 | 0 | 0 | 0 | 0 | 0
05.06.2025¦12:28:03.240 | 0 | 0 | 0 | 0 | 0 | 0 | 0 | 0 | 0 | 0 | 0 | 0 | 0 | 0 | 0 | 0 | 0 | 0 | 0 | 0
05.06.2025¦12:28:04.240 | 0 | 0 | 0 | 0 | 0 | 0 | 0 | 0 | 0 | 0 | 0 | 0 | 0 | 0 | 0 | 0 | 0 | 0 | 0 | 0
05.06.2025¦12:28:05.240 | 0 | 0 | 0 | 0 | 0 | 0 | 0 | 0 | 0 | 0 | 0 | 0 | 0 | 0 | 0 | 0 | 0 | 0 | 0 | 0
05.06.2025¦12:28:06.239 | 0 | 0 | 0 | 0 | 0 | 0 | 0 | 0 | 0 | 0 | 0 | 0 | 0 | 0 | 0 | 0 | 0 | 0 | 0 | 0
05.06.2025¦12:28:07.239 | 0 | 0 | 0 | 0 | 0 | 0 | 0 | 0 | 0 | 0 | 0 | 0 | 0 | 0 | 0 | 0 | 0 | 0 | 0 | 0
05.06.2025¦12:28:08.240 | 0 | 0 | 0 | 0 | 0 | 0 | 0 | 0 | 0 | 0 | 0 | 0 | 0 | 0 | 0 | 0 | 0 | 0 | 0 | 0
05.06.2025¦12:28:09.239 | 0 | 0 | 0 | 0 | 0 | 0 | 0 | 0 | 0 | 0 | 0 | 0 | 0 | 0 | 0 | 0 | 0 | 0 | 0 | 0
05.06.2025¦12:28:10.240 | 0 | 0 | 0 | 0 | 0 | 0 | 0 | 0 | 0 | 0 | 0 | 0 | 0 | 0 | 0 | 0 | 0 | 0 | 0 | 0
05.06.2025¦12:28:11.240 | 0 | 0 | 0 | 0 | 0 | 0 | 0 | 0 | 0 | 0 | 0 | 0 | 0 | 0 | 0 | 0 | 0 | 0 | 0 | 0
| OekoSolve | OekoSolve | OekoSolve | OekoSolve | OekoSolve | OekoSolve | OekoSolve | OekoSolve | OekoSolve | OekoSolve | OekoSolve | OekoSolve | OekoSolve | OekoSolve | OekoSolve | OekoSolve | OekoSolve | OekoSolve | OekoSolve | OekoSolve
| EnMeter_Prec1 | EnMeter_Prec1 | EnMeter_Prec1 | EnMeter_Prec1 | EnMeter_Prec1 | EnMeter_Prec1 | EnMeter_Prec1 | EnMeter_Prec1 | EnMeter_Prec1 | EnMeter_Prec1 | EnMeter_Prec2 | EnMeter_Prec2 | EnMeter_Prec2 | EnMeter_Prec2 | EnMeter_Prec2 | EnMeter_Prec2 | EnMeter_Prec2 | EnMeter_Prec2 | EnMeter_Prec2 | EnMeter_Prec2
| Prec1 P:W | Prec1 WTotal:kWh | Prec1 WDay:kWh | Prec1 WMonth:kWh | Prec1 WYear:kWh | Prec1 State:0 no info available¦1 Off¦2 Startup¦3 Ready¦4 On¦5 Charge¦6 Discharge¦7 Batt Low or Full¦8 Batt Full¦9 Batt low¦10 Finished¦11 Island¦12 Waiting¦91 Maintenance¦99 ERROR | Prec1 Spec Signal | Prec1 V:kV | Prec1 I:mA | Prec1 Info:0 Bit0¦1 Bit1¦2 Bit2¦3 Bit3¦4 HS Ein¦5 Freigabe / Abdeckung vorhanden¦6 Temp. FÃ¼hler aktiv¦7 Temp. FÃ¼hler unterbrochen¦8 Bit8¦9 Bit9¦10 Bit10¦11 Bit11¦12 Bit12¦13 Bit13¦14 Bit14¦15 Bit15¦ | Prec2 P:W | Prec2 WTotal:kWh | Prec2 WDay:kWh | Prec2 WMonth:kWh | Prec2 WYear:kWh | Prec2 State:0 no info available¦1 Off¦2 Startup¦3 Ready¦4 On¦5 Charge¦6 Discharge¦7 Batt Low or Full¦8 Batt Full¦9 Batt low¦10 Finished¦11 Island¦12 Waiting¦91 Maintenance¦99 ERROR | Prec2 Spec Signal | Prec2 V:kV | Prec2 I:mA | Prec2 Info:0 Bit0¦1 Bit1¦2 Bit2¦3 Bit3¦4 HS Ein¦5 Freigabe / Abdeckung vorhanden¦6 Temp. FÃ¼hler aktiv¦7 Temp. FÃ¼hler unterbrochen¦8 Bit8¦9 Bit9¦10 Bit10¦11 Bit11¦12 Bit12¦13 Bit13¦14 Bit14¦15 Bit15¦
05.06.2025¦12:28:12.239 | 0 | 0 | 0 | 0 | 0 | 0 | 0 | 0 | 0 | 0 | 0 | 0 | 0 | 0 | 0 | 0 | 0 | 0 | 0 | 0
05.06.2025¦12:28:13.241 | 0 | 0 | 0 | 0 | 0 | 0 | 0 | 0 | 0 | 0 | 0 | 0 | 0 | 0 | 0 | 0 | 0 | 0 | 0 | 0
05.06.2025¦12:28:14.240 | 0 | 0 | 0 | 0 | 0 | 0 | 0 | 0 | 0 | 0 | 0 | 0 | 0 | 0 | 0 | 0 | 0 | 0 | 0 | 0
05.06.2025¦12:28:15.239 | 0 | 0 | 0 | 0 | 0 | 0 | 0 | 0 | 0 | 0 | 0 | 0 | 0 | 0 | 0 | 0 | 0 | 0 | 0 | 0
05.06.2025¦12:28:16.240 | 0 | 0 | 0 | 0 | 0 | 0 | 0 | 0 | 0 | 0 | 0 | 0 | 0 | 0 | 0 | 0 | 0 | 0 | 0 | 0
05.06.2025¦12:28:17.240 | 0 | 0 | 0 | 0 | 0 | 0 | 0 | 0 | 0 | 0 | 0 | 0 | 0 | 0 | 0 | 0 | 0 | 0 | 0 | 0
05.06.2025¦12:28:18.240 | 0 | 0 | 0 | 0 | 0 | 0 | 0 | 0 | 0 | 0 | 0 | 0 | 0 | 0 | 0 | 0 | 0 | 0 | 0 | 0
05.06.2025¦12:28:19.240 | 0 | 0 | 0 | 0 | 0 | 0 | 0 | 0 | 0 | 0 | 0 | 0 | 0 | 0 | 0 | 0 | 0 | 0 | 0 | 0
05.06.2025¦12:28:20.240 | 0 | 0 | 0 | 0 | 0 | 0 | 0 | 0 | 0 | 0 | 0 | 0 | 0 | 0 | 0 | 0 | 0 | 0 | 0 | 0
05.06.2025¦12:28:21.240 | 0 | 0 | 0 | 0 | 0 | 0 | 0 | 0 | 0 | 0 | 0 | 0 | 0 | 0 | 0 | 0 | 0 | 0 | 0 | 0
05.06.2025¦12:28:22.240 | 0 | 0 | 0 | 0 | 0 | 0 | 0 | 0 | 0 | 0 | 0 | 0 | 0 | 0 | 0 | 0 | 0 | 0 | 0 | 0
05.06.2025¦12:28:23.239 | 0 | 0 | 0 | 0 | 0 | 0 | 0 | 0 | 0 | 0 | 0 | 0 | 0 | 0 | 0 | 0 | 0 | 0 | 0 | 0
05.06.2025¦12:28:24.240 | 0 | 0 | 0 | 0 | 0 | 0 | 0 | 0 | 0 | 0 | 0 | 0 | 0 | 0 | 0 | 0 | 0 | 0 | 0 | 0
05.06.2025¦12:28:25.240 | 0 | 0 | 0 | 0 | 0 | 0 | 0 | 0 | 0 | 0 | 0 | 0 | 0 | 0 | 0 | 0 | 0 | 0 | 0 | 0
05.06.2025¦12:28:26.240 | 0 | 0 | 0 | 0 | 0 | 0 | 0 | 0 | 0 | 0 | 0 | 0 | 0 | 0 | 0 | 0 | 0 | 0 | 0 | 0
05.06.2025¦12:28:27.240 | 0 | 0 | 0 | 0 | 0 | 0 | 0 | 0 | 0 | 0 | 0 | 0 | 0 | 0 | 0 | 0 | 0 | 0 | 0 | 0
05.06.2025¦12:28:28.240 | 0 | 0 | 0 | 0 | 0 | 0 | 0 | 0 | 0 | 0 | 0 | 0 | 0 | 0 | 0 | 0 | 0 | 0 | 0 | 0
05.06.2025¦12:28:29.240 | 0 | 0 | 0 | 0 | 0 | 0 | 0 | 0 | 0 | 0 | 0 | 0 | 0 | 0 | 0 | 0 | 0 | 0 | 0 | 0
05.06.2025¦12:28:30.240 | 0 | 0 | 0 | 0 | 0 | 0 | 0 | 0 | 0 | 0 | 0 | 0 | 0 | 0 | 0 | 0 | 0 | 0 | 0 | 0
05.06.2025¦12:28:31.239 | 0 | 0 | 0 | 0 | 0 | 0 | 0 | 0 | 0 | 0 | 0 | 0 | 0 | 0 | 0 | 0 | 0 | 0 | 0 | 0
05.06.2025¦12:28:32.240 | 0 | 0 | 0 | 0 | 0 | 0 | 0 | 0 | 0 | 0 | 0 | 0 | 0 | 0 | 0 | 0 | 0 | 0 | 0 | 0
05.06.2025¦12:28:33.240 | 0 | 0 | 0 | 0 | 0 | 0 | 0 | 0 | 0 | 0 | 0 | 0 | 0 | 0 | 0 | 0 | 0 | 0 | 0 | 0
05.06.2025¦12:28:34.241 | 0 | 0 | 0 | 0 | 0 | 0 | 0 | 0 | 0 | 0 | 0 | 0 | 0 | 0 | 0 | 0 | 0 | 0 | 0 | 0
05.06.2025¦12:28:35.239 | 0 | 0 | 0 | 0 | 0 | 0 | 0 | 0 | 0 | 0 | 0 | 0 | 0 | 0 | 0 | 0 | 0 | 0 | 0 | 0
05.06.2025¦12:28:36.240 | 0 | 0 | 0 | 0 | 0 | 0 | 0 | 0 | 0 | 0 | 0 | 0 | 0 | 0 | 0 | 0 | 0 | 0 | 0 | 0
05.06.2025¦12:28:37.239 | 0 | 0 | 0 | 0 | 0 | 0 | 0 | 0 | 0 | 0 | 0 | 0 | 0 | 0 | 0 | 0 | 0 | 0 | 0 | 0
05.06.2025¦12:28:38.239 | 0 | 0 | 0 | 0 | 0 | 0 | 0 | 0 | 0 | 0 | 0 | 0 | 0 | 0 | 0 | 0 | 0 | 0 | 0 | 0
05.06.2025¦12:28:39.240 | 0 | 0 | 0 | 0 | 0 | 0 | 0 | 0 | 0 | 0 | 0 | 0 | 0 | 0 | 0 | 0 | 0 | 0 | 0 | 0
05.06.2025¦12:28:40.240 | 0 | 0 | 0 | 0 | 0 | 0 | 0 | 0 | 0 | 0 | 0 | 0 | 0 | 0 | 0 | 0 | 0 | 0 | 0 | 0
05.06.2025¦12:28:41.239 | 0 | 0 | 0 | 0 | 0 | 0 | 0 | 0 | 0 | 0 | 0 | 0 | 0 | 0 | 0 | 0 | 0 | 0 | 0 | 0
| OekoSolve | OekoSolve | OekoSolve | OekoSolve | OekoSolve | OekoSolve | OekoSolve | OekoSolve | OekoSolve | OekoSolve | OekoSolve | OekoSolve | OekoSolve | OekoSolve | OekoSolve | OekoSolve | OekoSolve | OekoSolve | OekoSolve | OekoSolve
| EnMeter_Prec1 | EnMeter_Prec1 | EnMeter_Prec1 | EnMeter_Prec1 | EnMeter_Prec1 | EnMeter_Prec1 | EnMeter_Prec1 | EnMeter_Prec1 | EnMeter_Prec1 | EnMeter_Prec1 | EnMeter_Prec2 | EnMeter_Prec2 | EnMeter_Prec2 | EnMeter_Prec2 | EnMeter_Prec2 | EnMeter_Prec2 | EnMeter_Prec2 | EnMeter_Prec2 | EnMeter_Prec2 | EnMeter_Prec2
| Prec1 P:W | Prec1 WTotal:kWh | Prec1 WDay:kWh | Prec1 WMonth:kWh | Prec1 WYear:kWh | Prec1 State:0 no info available¦1 Off¦2 Startup¦3 Ready¦4 On¦5 Charge¦6 Discharge¦7 Batt Low or Full¦8 Batt Full¦9 Batt low¦10 Finished¦11 Island¦12 Waiting¦91 Maintenance¦99 ERROR | Prec1 Spec Signal | Prec1 V:kV | Prec1 I:mA | Prec1 Info:0 Bit0¦1 Bit1¦2 Bit2¦3 Bit3¦4 HS Ein¦5 Freigabe / Abdeckung vorhanden¦6 Temp. FÃ¼hler aktiv¦7 Temp. FÃ¼hler unterbrochen¦8 Bit8¦9 Bit9¦10 Bit10¦11 Bit11¦12 Bit12¦13 Bit13¦14 Bit14¦15 Bit15¦ | Prec2 P:W | Prec2 WTotal:kWh | Prec2 WDay:kWh | Prec2 WMonth:kWh | Prec2 WYear:kWh | Prec2 State:0 no info available¦1 Off¦2 Startup¦3 Ready¦4 On¦5 Charge¦6 Discharge¦7 Batt Low or Full¦8 Batt Full¦9 Batt low¦10 Finished¦11 Island¦12 Waiting¦91 Maintenance¦99 ERROR | Prec2 Spec Signal | Prec2 V:kV | Prec2 I:mA | Prec2 Info:0 Bit0¦1 Bit1¦2 Bit2¦3 Bit3¦4 HS Ein¦5 Freigabe / Abdeckung vorhanden¦6 Temp. FÃ¼hler aktiv¦7 Temp. FÃ¼hler unterbrochen¦8 Bit8¦9 Bit9¦10 Bit10¦11 Bit11¦12 Bit12¦13 Bit13¦14 Bit14¦15 Bit15¦
05.06.2025¦12:28:42.239 | 0 | 0 | 0 | 0 | 0 | 0 | 0 | 0 | 0 | 0 | 0 | 0 | 0 | 0 | 0 | 0 | 0 | 0 | 0 | 0
05.06.2025¦12:28:43.240 | 0 | 0 | 0 | 0 | 0 | 0 | 0 | 0 | 0 | 0 | 0 | 0 | 0 | 0 | 0 | 0 | 0 | 0 | 0 | 0
05.06.2025¦12:28:44.240 | 0 | 0 | 0 | 0 | 0 | 0 | 0 | 0 | 0 | 0 | 0 | 0 | 0 | 0 | 0 | 0 | 0 | 0 | 0 | 0
05.06.2025¦12:28:45.240 | 0 | 0 | 0 | 0 | 0 | 0 | 0 | 0 | 0 | 0 | 0 | 0 | 0 | 0 | 0 | 0 | 0 | 0 | 0 | 0
05.06.2025¦12:28:46.239 | 0 | 0 | 0 | 0 | 0 | 0 | 0 | 0 | 0 | 0 | 0 | 0 | 0 | 0 | 0 | 0 | 0 | 0 | 0 | 0
05.06.2025¦12:28:47.239 | 0 | 0 | 0 | 0 | 0 | 0 | 0 | 0 | 0 | 0 | 0 | 0 | 0 | 0 | 0 | 0 | 0 | 0 | 0 | 0
05.06.2025¦12:28:48.240 | 0 | 0 | 0 | 0 | 0 | 0 | 0 | 0 | 0 | 0 | 0 | 0 | 0 | 0 | 0 | 0 | 0 | 0 | 0 | 0
05.06.2025¦12:28:49.239 | 0 | 0 | 0 | 0 | 0 | 0 | 0 | 0 | 0 | 0 | 0 | 0 | 0 | 0 | 0 | 0 | 0 | 0 | 0 | 0
05.06.2025¦12:28:50.239 | 0 | 0 | 0 | 0 | 0 | 0 | 0 | 0 | 0 | 0 | 0 | 0 | 0 | 0 | 0 | 0 | 0 | 0 | 0 | 0
05.06.2025¦12:28:51.240 | 0 | 0 | 0 | 0 | 0 | 0 | 0 | 0 | 0 | 0 | 0 | 0 | 0 | 0 | 0 | 0 | 0 | 0 | 0 | 0
05.06.2025¦12:28:52.239 | 0 | 0 | 0 | 0 | 0 | 0 | 0 | 0 | 0 | 0 | 0 | 0 | 0 | 0 | 0 | 0 | 0 | 0 | 0 | 0
05.06.2025¦12:28:53.240 | 0 | 0 | 0 | 0 | 0 | 0 | 0 | 0 | 0 | 0 | 0 | 0 | 0 | 0 | 0 | 0 | 0 | 0 | 0 | 0
05.06.2025¦12:28:54.239 | 0 | 0 | 0 | 0 | 0 | 0 | 0 | 0 | 0 | 0 | 0 | 0 | 0 | 0 | 0 | 0 | 0 | 0 | 0 | 0
05.06.2025¦12:28:55.240 | 0 | 0 | 0 | 0 | 0 | 0 | 0 | 0 | 0 | 0 | 0 | 0 | 0 | 0 | 0 | 0 | 0 | 0 | 0 | 0
05.06.2025¦12:28:56.240 | 0 | 0 | 0 | 0 | 0 | 0 | 0 | 0 | 0 | 0 | 0 | 0 | 0 | 0 | 0 | 0 | 0 | 0 | 0 | 0
05.06.2025¦12:28:57.240 | 0 | 0 | 0 | 0 | 0 | 0 | 0 | 0 | 0 | 0 | 0 | 0 | 0 | 0 | 0 | 0 | 0 | 0 | 0 | 0
05.06.2025¦12:28:58.239 | 0 | 0 | 0 | 0 | 0 | 0 | 0 | 0 | 0 | 0 | 0 | 0 | 0 | 0 | 0 | 0 | 0 | 0 | 0 | 0
05.06.2025¦12:28:59.239 | 0 | 0 | 0 | 0 | 0 | 0 | 0 | 0 | 0 | 0 | 0 | 0 | 0 | 0 | 0 | 0 | 0 | 0 | 0 | 0
05.06.2025¦12:29:00.240 | 0 | 0 | 0 | 0 | 0 | 0 | 0 | 0 | 0 | 0 | 0 | 0 | 0 | 0 | 0 | 0 | 0 | 0 | 0 | 0
05.06.2025¦12:29:01.239 | 0 | 0 | 0 | 0 | 0 | 0 | 0 | 0 | 0 | 0 | 0 | 0 | 0 | 0 | 0 | 0 | 0 | 0 | 0 | 0
05.06.2025¦12:29:02.240 | 0 | 0 | 0 | 0 | 0 | 0 | 0 | 0 | 0 | 0 | 0 | 0 | 0 | 0 | 0 | 0 | 0 | 0 | 0 | 0
05.06.2025¦12:29:03.240 | 0 | 0 | 0 | 0 | 0 | 0 | 0 | 0 | 0 | 0 | 0 | 0 | 0 | 0 | 0 | 0 | 0 | 0 | 0 | 0
05.06.2025¦12:29:04.240 | 0 | 0 | 0 | 0 | 0 | 0 | 0 | 0 | 0 | 0 | 0 | 0 | 0 | 0 | 0 | 0 | 0 | 0 | 0 | 0
05.06.2025¦12:29:05.240 | 0 | 0 | 0 | 0 | 0 | 0 | 0 | 0 | 0 | 0 | 0 | 0 | 0 | 0 | 0 | 0 | 0 | 0 | 0 | 0
05.06.2025¦12:29:06.240 | 0 | 0 | 0 | 0 | 0 | 0 | 0 | 0 | 0 | 0 | 0 | 0 | 0 | 0 | 0 | 0 | 0 | 0 | 0 | 0
05.06.2025¦12:29:07.240 | 0 | 0 | 0 | 0 | 0 | 0 | 0 | 0 | 0 | 0 | 0 | 0 | 0 | 0 | 0 | 0 | 0 | 0 | 0 | 0
05.06.2025¦12:29:08.240 | 0 | 0 | 0 | 0 | 0 | 0 | 0 | 0 | 0 | 0 | 0 | 0 | 0 | 0 | 0 | 0 | 0 | 0 | 0 | 0
05.06.2025¦12:29:09.241 | 0 | 0 | 0 | 0 | 0 | 0 | 0 | 0 | 0 | 0 | 0 | 0 | 0 | 0 | 0 | 0 | 0 | 0 | 0 | 0
05.06.2025¦12:29:10.240 | 0 | 0 | 0 | 0 | 0 | 0 | 0 | 0 | 0 | 0 | 0 | 0 | 0 | 0 | 0 | 0 | 0 | 0 | 0 | 0
05.06.2025¦12:29:11.240 | 0 | 0 | 0 | 0 | 0 | 0 | 0 | 0 | 0 | 0 | 0 | 0 | 0 | 0 | 0 | 0 | 0 | 0 | 0 | 0
| OekoSolve | OekoSolve | OekoSolve | OekoSolve | OekoSolve | OekoSolve | OekoSolve | OekoSolve | OekoSolve | OekoSolve | OekoSolve | OekoSolve | OekoSolve | OekoSolve | OekoSolve | OekoSolve | OekoSolve | OekoSolve | OekoSolve | OekoSolve
| EnMeter_Prec1 | EnMeter_Prec1 | EnMeter_Prec1 | EnMeter_Prec1 | EnMeter_Prec1 | EnMeter_Prec1 | EnMeter_Prec1 | EnMeter_Prec1 | EnMeter_Prec1 | EnMeter_Prec1 | EnMeter_Prec2 | EnMeter_Prec2 | EnMeter_Prec2 | EnMeter_Prec2 | EnMeter_Prec2 | EnMeter_Prec2 | EnMeter_Prec2 | EnMeter_Prec2 | EnMeter_Prec2 | EnMeter_Prec2
| Prec1 P:W | Prec1 WTotal:kWh | Prec1 WDay:kWh | Prec1 WMonth:kWh | Prec1 WYear:kWh | Prec1 State:0 no info available¦1 Off¦2 Startup¦3 Ready¦4 On¦5 Charge¦6 Discharge¦7 Batt Low or Full¦8 Batt Full¦9 Batt low¦10 Finished¦11 Island¦12 Waiting¦91 Maintenance¦99 ERROR | Prec1 Spec Signal | Prec1 V:kV | Prec1 I:mA | Prec1 Info:0 Bit0¦1 Bit1¦2 Bit2¦3 Bit3¦4 HS Ein¦5 Freigabe / Abdeckung vorhanden¦6 Temp. FÃ¼hler aktiv¦7 Temp. FÃ¼hler unterbrochen¦8 Bit8¦9 Bit9¦10 Bit10¦11 Bit11¦12 Bit12¦13 Bit13¦14 Bit14¦15 Bit15¦ | Prec2 P:W | Prec2 WTotal:kWh | Prec2 WDay:kWh | Prec2 WMonth:kWh | Prec2 WYear:kWh | Prec2 State:0 no info available¦1 Off¦2 Startup¦3 Ready¦4 On¦5 Charge¦6 Discharge¦7 Batt Low or Full¦8 Batt Full¦9 Batt low¦10 Finished¦11 Island¦12 Waiting¦91 Maintenance¦99 ERROR | Prec2 Spec Signal | Prec2 V:kV | Prec2 I:mA | Prec2 Info:0 Bit0¦1 Bit1¦2 Bit2¦3 Bit3¦4 HS Ein¦5 Freigabe / Abdeckung vorhanden¦6 Temp. FÃ¼hler aktiv¦7 Temp. FÃ¼hler unterbrochen¦8 Bit8¦9 Bit9¦10 Bit10¦11 Bit11¦12 Bit12¦13 Bit13¦14 Bit14¦15 Bit15¦
05.06.2025¦12:29:12.239 | 0 | 0 | 0 | 0 | 0 | 0 | 0 | 0 | 0 | 0 | 0 | 0 | 0 | 0 | 0 | 0 | 0 | 0 | 0 | 0
05.06.2025¦12:29:13.240 | 0 | 0 | 0 | 0 | 0 | 0 | 0 | 0 | 0 | 0 | 0 | 0 | 0 | 0 | 0 | 0 | 0 | 0 | 0 | 0
05.06.2025¦12:29:14.240 | 0 | 0 | 0 | 0 | 0 | 0 | 0 | 0 | 0 | 0 | 0 | 0 | 0 | 0 | 0 | 0 | 0 | 0 | 0 | 0
05.06.2025¦12:29:15.240 | 0 | 0 | 0 | 0 | 0 | 0 | 0 | 0 | 0 | 0 | 0 | 0 | 0 | 0 | 0 | 0 | 0 | 0 | 0 | 0
05.06.2025¦12:29:16.240 | 0 | 0 | 0 | 0 | 0 | 0 | 0 | 0 | 0 | 0 | 0 | 0 | 0 | 0 | 0 | 0 | 0 | 0 | 0 | 0
05.06.2025¦12:29:17.240 | 0 | 0 | 0 | 0 | 0 | 0 | 0 | 0 | 0 | 0 | 0 | 0 | 0 | 0 | 0 | 0 | 0 | 0 | 0 | 0
05.06.2025¦12:29:18.240 | 0 | 0 | 0 | 0 | 0 | 0 | 0 | 0 | 0 | 0 | 0 | 0 | 0 | 0 | 0 | 0 | 0 | 0 | 0 | 0
05.06.2025¦12:29:19.240 | 0 | 0 | 0 | 0 | 0 | 0 | 0 | 0 | 0 | 0 | 0 | 0 | 0 | 0 | 0 | 0 | 0 | 0 | 0 | 0
05.06.2025¦12:29:20.240 | 0 | 0 | 0 | 0 | 0 | 0 | 0 | 0 | 0 | 0 | 0 | 0 | 0 | 0 | 0 | 0 | 0 | 0 | 0 | 0
05.06.2025¦12:29:21.240 | 0 | 0 | 0 | 0 | 0 | 0 | 0 | 0 | 0 | 0 | 0 | 0 | 0 | 0 | 0 | 0 | 0 | 0 | 0 | 0
05.06.2025¦12:29:22.240 | 0 | 0 | 0 | 0 | 0 | 0 | 0 | 0 | 0 | 0 | 0 | 0 | 0 | 0 | 0 | 0 | 0 | 0 | 0 | 0
05.06.2025¦12:29:23.241 | 0 | 0 | 0 | 0 | 0 | 0 | 0 | 0 | 0 | 0 | 0 | 0 | 0 | 0 | 0 | 0 | 0 | 0 | 0 | 0
05.06.2025¦12:29:24.240 | 0 | 0 | 0 | 0 | 0 | 0 | 0 | 0 | 0 | 0 | 0 | 0 | 0 | 0 | 0 | 0 | 0 | 0 | 0 | 0
05.06.2025¦12:29:25.240 | 0 | 0 | 0 | 0 | 0 | 0 | 0 | 0 | 0 | 0 | 0 | 0 | 0 | 0 | 0 | 0 | 0 | 0 | 0 | 0
05.06.2025¦12:29:26.239 | 0 | 0 | 0 | 0 | 0 | 0 | 0 | 0 | 0 | 0 | 0 | 0 | 0 | 0 | 0 | 0 | 0 | 0 | 0 | 0
05.06.2025¦12:29:27.240 | 0 | 0 | 0 | 0 | 0 | 0 | 0 | 0 | 0 | 0 | 0 | 0 | 0 | 0 | 0 | 0 | 0 | 0 | 0 | 0
05.06.2025¦12:29:28.240 | 0 | 0 | 0 | 0 | 0 | 0 | 0 | 0 | 0 | 0 | 0 | 0 | 0 | 0 | 0 | 0 | 0 | 0 | 0 | 0
05.06.2025¦12:29:29.240 | 0 | 0 | 0 | 0 | 0 | 0 | 0 | 0 | 0 | 0 | 0 | 0 | 0 | 0 | 0 | 0 | 0 | 0 | 0 | 0
05.06.2025¦12:29:30.241 | 0 | 0 | 0 | 0 | 0 | 0 | 0 | 0 | 0 | 0 | 0 | 0 | 0 | 0 | 0 | 0 | 0 | 0 | 0 | 0
05.06.2025¦12:29:31.239 | 0 | 0 | 0 | 0 | 0 | 0 | 0 | 0 | 0 | 0 | 0 | 0 | 0 | 0 | 0 | 0 | 0 | 0 | 0 | 0
05.06.2025¦12:29:32.240 | 0 | 0 | 0 | 0 | 0 | 0 | 0 | 0 | 0 | 0 | 0 | 0 | 0 | 0 | 0 | 0 | 0 | 0 | 0 | 0
05.06.2025¦12:29:33.240 | 0 | 0 | 0 | 0 | 0 | 0 | 0 | 0 | 0 | 0 | 0 | 0 | 0 | 0 | 0 | 0 | 0 | 0 | 0 | 0
05.06.2025¦12:29:34.239 | 0 | 0 | 0 | 0 | 0 | 0 | 0 | 0 | 0 | 0 | 0 | 0 | 0 | 0 | 0 | 0 | 0 | 0 | 0 | 0
05.06.2025¦12:29:35.239 | 0 | 0 | 0 | 0 | 0 | 0 | 0 | 0 | 0 | 0 | 0 | 0 | 0 | 0 | 0 | 0 | 0 | 0 | 0 | 0
05.06.2025¦12:29:36.240 | 0 | 0 | 0 | 0 | 0 | 0 | 0 | 0 | 0 | 0 | 0 | 0 | 0 | 0 | 0 | 0 | 0 | 0 | 0 | 0
05.06.2025¦12:29:37.242 | 0 | 0 | 0 | 0 | 0 | 0 | 0 | 0 | 0 | 0 | 0 | 0 | 0 | 0 | 0 | 0 | 0 | 0 | 0 | 0
05.06.2025¦12:29:38.239 | 0 | 0 | 0 | 0 | 0 | 0 | 0 | 0 | 0 | 0 | 0 | 0 | 0 | 0 | 0 | 0 | 0 | 0 | 0 | 0
05.06.2025¦12:29:39.240 | 0 | 0 | 0 | 0 | 0 | 0 | 0 | 0 | 0 | 0 | 0 | 0 | 0 | 0 | 0 | 0 | 0 | 0 | 0 | 0
05.06.2025¦12:29:40.240 | 0 | 0 | 0 | 0 | 0 | 0 | 0 | 0 | 0 | 0 | 0 | 0 | 0 | 0 | 0 | 0 | 0 | 0 | 0 | 0
05.06.2025¦12:29:41.240 | 0 | 0 | 0 | 0 | 0 | 0 | 0 | 0 | 0 | 0 | 0 | 0 | 0 | 0 | 0 | 0 | 0 | 0 | 0 | 0
| OekoSolve | OekoSolve | OekoSolve | OekoSolve | OekoSolve | OekoSolve | OekoSolve | OekoSolve | OekoSolve | OekoSolve | OekoSolve | OekoSolve | OekoSolve | OekoSolve | OekoSolve | OekoSolve | OekoSolve | OekoSolve | OekoSolve | OekoSolve
| EnMeter_Prec1 | EnMeter_Prec1 | EnMeter_Prec1 | EnMeter_Prec1 | EnMeter_Prec1 | EnMeter_Prec1 | EnMeter_Prec1 | EnMeter_Prec1 | EnMeter_Prec1 | EnMeter_Prec1 | EnMeter_Prec2 | EnMeter_Prec2 | EnMeter_Prec2 | EnMeter_Prec2 | EnMeter_Prec2 | EnMeter_Prec2 | EnMeter_Prec2 | EnMeter_Prec2 | EnMeter_Prec2 | EnMeter_Prec2
| Prec1 P:W | Prec1 WTotal:kWh | Prec1 WDay:kWh | Prec1 WMonth:kWh | Prec1 WYear:kWh | Prec1 State:0 no info available¦1 Off¦2 Startup¦3 Ready¦4 On¦5 Charge¦6 Discharge¦7 Batt Low or Full¦8 Batt Full¦9 Batt low¦10 Finished¦11 Island¦12 Waiting¦91 Maintenance¦99 ERROR | Prec1 Spec Signal | Prec1 V:kV | Prec1 I:mA | Prec1 Info:0 Bit0¦1 Bit1¦2 Bit2¦3 Bit3¦4 HS Ein¦5 Freigabe / Abdeckung vorhanden¦6 Temp. FÃ¼hler aktiv¦7 Temp. FÃ¼hler unterbrochen¦8 Bit8¦9 Bit9¦10 Bit10¦11 Bit11¦12 Bit12¦13 Bit13¦14 Bit14¦15 Bit15¦ | Prec2 P:W | Prec2 WTotal:kWh | Prec2 WDay:kWh | Prec2 WMonth:kWh | Prec2 WYear:kWh | Prec2 State:0 no info available¦1 Off¦2 Startup¦3 Ready¦4 On¦5 Charge¦6 Discharge¦7 Batt Low or Full¦8 Batt Full¦9 Batt low¦10 Finished¦11 Island¦12 Waiting¦91 Maintenance¦99 ERROR | Prec2 Spec Signal | Prec2 V:kV | Prec2 I:mA | Prec2 Info:0 Bit0¦1 Bit1¦2 Bit2¦3 Bit3¦4 HS Ein¦5 Freigabe / Abdeckung vorhanden¦6 Temp. FÃ¼hler aktiv¦7 Temp. FÃ¼hler unterbrochen¦8 Bit8¦9 Bit9¦10 Bit10¦11 Bit11¦12 Bit12¦13 Bit13¦14 Bit14¦15 Bit15¦
05.06.2025¦12:29:42.239 | 0 | 0 | 0 | 0 | 0 | 0 | 0 | 0 | 0 | 0 | 0 | 0 | 0 | 0 | 0 | 0 | 0 | 0 | 0 | 0
05.06.2025¦12:29:43.239 | 0 | 0 | 0 | 0 | 0 | 0 | 0 | 0 | 0 | 0 | 0 | 0 | 0 | 0 | 0 | 0 | 0 | 0 | 0 | 0
05.06.2025¦12:29:44.242 | 0 | 0 | 0 | 0 | 0 | 0 | 0 | 0 | 0 | 0 | 0 | 0 | 0 | 0 | 0 | 0 | 0 | 0 | 0 | 0
05.06.2025¦12:29:45.240 | 0 | 0 | 0 | 0 | 0 | 0 | 0 | 0 | 0 | 0 | 0 | 0 | 0 | 0 | 0 | 0 | 0 | 0 | 0 | 0
05.06.2025¦12:29:46.240 | 0 | 0 | 0 | 0 | 0 | 0 | 0 | 0 | 0 | 0 | 0 | 0 | 0 | 0 | 0 | 0 | 0 | 0 | 0 | 0
05.06.2025¦12:29:47.239 | 0 | 0 | 0 | 0 | 0 | 0 | 0 | 0 | 0 | 0 | 0 | 0 | 0 | 0 | 0 | 0 | 0 | 0 | 0 | 0
05.06.2025¦12:29:48.239 | 0 | 0 | 0 | 0 | 0 | 0 | 0 | 0 | 0 | 0 | 0 | 0 | 0 | 0 | 0 | 0 | 0 | 0 | 0 | 0
05.06.2025¦12:29:49.240 | 0 | 0 | 0 | 0 | 0 | 0 | 0 | 0 | 0 | 0 | 0 | 0 | 0 | 0 | 0 | 0 | 0 | 0 | 0 | 0
05.06.2025¦12:29:50.240 | 0 | 0 | 0 | 0 | 0 | 0 | 0 | 0 | 0 | 0 | 0 | 0 | 0 | 0 | 0 | 0 | 0 | 0 | 0 | 0
05.06.2025¦12:29:51.241 | 0 | 0 | 0 | 0 | 0 | 0 | 0 | 0 | 0 | 0 | 0 | 0 | 0 | 0 | 0 | 0 | 0 | 0 | 0 | 0
05.06.2025¦12:29:52.239 | 0 | 0 | 0 | 0 | 0 | 0 | 0 | 0 | 0 | 0 | 0 | 0 | 0 | 0 | 0 | 0 | 0 | 0 | 0 | 0
05.06.2025¦12:29:53.239 | 0 | 0 | 0 | 0 | 0 | 0 | 0 | 0 | 0 | 0 | 0 | 0 | 0 | 0 | 0 | 0 | 0 | 0 | 0 | 0
05.06.2025¦12:29:54.239 | 0 | 0 | 0 | 0 | 0 | 0 | 0 | 0 | 0 | 0 | 0 | 0 | 0 | 0 | 0 | 0 | 0 | 0 | 0 | 0
05.06.2025¦12:29:55.239 | 0 | 0 | 0 | 0 | 0 | 0 | 0 | 0 | 0 | 0 | 0 | 0 | 0 | 0 | 0 | 0 | 0 | 0 | 0 | 0
05.06.2025¦12:29:56.240 | 0 | 0 | 0 | 0 | 0 | 0 | 0 | 0 | 0 | 0 | 0 | 0 | 0 | 0 | 0 | 0 | 0 | 0 | 0 | 0
05.06.2025¦12:29:57.240 | 0 | 0 | 0 | 0 | 0 | 0 | 0 | 0 | 0 | 0 | 0 | 0 | 0 | 0 | 0 | 0 | 0 | 0 | 0 | 0
05.06.2025¦12:29:58.240 | 0 | 0 | 0 | 0 | 0 | 0 | 0 | 0 | 0 | 0 | 0 | 0 | 0 | 0 | 0 | 0 | 0 | 0 | 0 | 0
05.06.2025¦12:29:59.240 | 0 | 0 | 0 | 0 | 0 | 0 | 0 | 0 | 0 | 0 | 0 | 0 | 0 | 0 | 0 | 0 | 0 | 0 | 0 | 0
05.06.2025¦12:30:00.240 | 0 | 0 | 0 | 0 | 0 | 0 | 0 | 0 | 0 | 0 | 0 | 0 | 0 | 0 | 0 | 0 | 0 | 0 | 0 | 0
05.06.2025¦12:30:01.240 | 0 | 0 | 0 | 0 | 0 | 0 | 0 | 0 | 0 | 0 | 0 | 0 | 0 | 0 | 0 | 0 | 0 | 0 | 0 | 0
05.06.2025¦12:30:02.240 | 0 | 0 | 0 | 0 | 0 | 0 | 0 | 0 | 0 | 0 | 0 | 0 | 0 | 0 | 0 | 0 | 0 | 0 | 0 | 0
05.06.2025¦12:30:03.240 | 0 | 0 | 0 | 0 | 0 | 0 | 0 | 0 | 0 | 0 | 0 | 0 | 0 | 0 | 0 | 0 | 0 | 0 | 0 | 0
05.06.2025¦12:30:04.240 | 0 | 0 | 0 | 0 | 0 | 0 | 0 | 0 | 0 | 0 | 0 | 0 | 0 | 0 | 0 | 0 | 0 | 0 | 0 | 0
05.06.2025¦12:30:05.241 | 0 | 0 | 0 | 0 | 0 | 0 | 0 | 0 | 0 | 0 | 0 | 0 | 0 | 0 | 0 | 0 | 0 | 0 | 0 | 0
05.06.2025¦12:30:06.239 | 0 | 0 | 0 | 0 | 0 | 0 | 0 | 0 | 0 | 0 | 0 | 0 | 0 | 0 | 0 | 0 | 0 | 0 | 0 | 0
05.06.2025¦12:30:07.240 | 0 | 0 | 0 | 0 | 0 | 0 | 0 | 0 | 0 | 0 | 0 | 0 | 0 | 0 | 0 | 0 | 0 | 0 | 0 | 0
05.06.2025¦12:30:08.240 | 0 | 0 | 0 | 0 | 0 | 0 | 0 | 0 | 0 | 0 | 0 | 0 | 0 | 0 | 0 | 0 | 0 | 0 | 0 | 0
05.06.2025¦12:30:09.240 | 0 | 0 | 0 | 0 | 0 | 0 | 0 | 0 | 0 | 0 | 0 | 0 | 0 | 0 | 0 | 0 | 0 | 0 | 0 | 0
05.06.2025¦12:30:10.240 | 0 | 0 | 0 | 0 | 0 | 0 | 0 | 0 | 0 | 0 | 0 | 0 | 0 | 0 | 0 | 0 | 0 | 0 | 0 | 0
05.06.2025¦12:30:11.240 | 0 | 0 | 0 | 0 | 0 | 0 | 0 | 0 | 0 | 0 | 0 | 0 | 0 | 0 | 0 | 0 | 0 | 0 | 0 | 0
05.06.2025¦12:30:12.239 | 0 | 0 | 0 | 0 | 0 | 0 | 0 | 0 | 0 | 0 | 0 | 0 | 0 | 0 | 0 | 0 | 0 | 0 | 0 | 0
| OekoSolve | OekoSolve | OekoSolve | OekoSolve | OekoSolve | OekoSolve | OekoSolve | OekoSolve | OekoSolve | OekoSolve | OekoSolve | OekoSolve | OekoSolve | OekoSolve | OekoSolve | OekoSolve | OekoSolve | OekoSolve | OekoSolve | OekoSolve
| EnMeter_Prec1 | EnMeter_Prec1 | EnMeter_Prec1 | EnMeter_Prec1 | EnMeter_Prec1 | EnMeter_Prec1 | EnMeter_Prec1 | EnMeter_Prec1 | EnMeter_Prec1 | EnMeter_Prec1 | EnMeter_Prec2 | EnMeter_Prec2 | EnMeter_Prec2 | EnMeter_Prec2 | EnMeter_Prec2 | EnMeter_Prec2 | EnMeter_Prec2 | EnMeter_Prec2 | EnMeter_Prec2 | EnMeter_Prec2
| Prec1 P:W | Prec1 WTotal:kWh | Prec1 WDay:kWh | Prec1 WMonth:kWh | Prec1 WYear:kWh | Prec1 State:0 no info available¦1 Off¦2 Startup¦3 Ready¦4 On¦5 Charge¦6 Discharge¦7 Batt Low or Full¦8 Batt Full¦9 Batt low¦10 Finished¦11 Island¦12 Waiting¦91 Maintenance¦99 ERROR | Prec1 Spec Signal | Prec1 V:kV | Prec1 I:mA | Prec1 Info:0 Bit0¦1 Bit1¦2 Bit2¦3 Bit3¦4 HS Ein¦5 Freigabe / Abdeckung vorhanden¦6 Temp. FÃ¼hler aktiv¦7 Temp. FÃ¼hler unterbrochen¦8 Bit8¦9 Bit9¦10 Bit10¦11 Bit11¦12 Bit12¦13 Bit13¦14 Bit14¦15 Bit15¦ | Prec2 P:W | Prec2 WTotal:kWh | Prec2 WDay:kWh | Prec2 WMonth:kWh | Prec2 WYear:kWh | Prec2 State:0 no info available¦1 Off¦2 Startup¦3 Ready¦4 On¦5 Charge¦6 Discharge¦7 Batt Low or Full¦8 Batt Full¦9 Batt low¦10 Finished¦11 Island¦12 Waiting¦91 Maintenance¦99 ERROR | Prec2 Spec Signal | Prec2 V:kV | Prec2 I:mA | Prec2 Info:0 Bit0¦1 Bit1¦2 Bit2¦3 Bit3¦4 HS Ein¦5 Freigabe / Abdeckung vorhanden¦6 Temp. FÃ¼hler aktiv¦7 Temp. FÃ¼hler unterbrochen¦8 Bit8¦9 Bit9¦10 Bit10¦11 Bit11¦12 Bit12¦13 Bit13¦14 Bit14¦15 Bit15¦
05.06.2025¦12:30:13.241 | 0 | 0 | 0 | 0 | 0 | 0 | 0 | 0 | 0 | 0 | 0 | 0 | 0 | 0 | 0 | 0 | 0 | 0 | 0 | 0
05.06.2025¦12:30:14.239 | 0 | 0 | 0 | 0 | 0 | 0 | 0 | 0 | 0 | 0 | 0 | 0 | 0 | 0 | 0 | 0 | 0 | 0 | 0 | 0
05.06.2025¦12:30:15.239 | 0 | 0 | 0 | 0 | 0 | 0 | 0 | 0 | 0 | 0 | 0 | 0 | 0 | 0 | 0 | 0 | 0 | 0 | 0 | 0
05.06.2025¦12:30:16.240 | 0 | 0 | 0 | 0 | 0 | 0 | 0 | 0 | 0 | 0 | 0 | 0 | 0 | 0 | 0 | 0 | 0 | 0 | 0 | 0
05.06.2025¦12:30:17.240 | 0 | 0 | 0 | 0 | 0 | 0 | 0 | 0 | 0 | 0 | 0 | 0 | 0 | 0 | 0 | 0 | 0 | 0 | 0 | 0
05.06.2025¦12:30:18.239 | 0 | 0 | 0 | 0 | 0 | 0 | 0 | 0 | 0 | 0 | 0 | 0 | 0 | 0 | 0 | 0 | 0 | 0 | 0 | 0
05.06.2025¦12:30:19.241 | 0 | 0 | 0 | 0 | 0 | 0 | 0 | 0 | 0 | 0 | 0 | 0 | 0 | 0 | 0 | 0 | 0 | 0 | 0 | 0
05.06.2025¦12:30:20.239 | 0 | 0 | 0 | 0 | 0 | 0 | 0 | 0 | 0 | 0 | 0 | 0 | 0 | 0 | 0 | 0 | 0 | 0 | 0 | 0
05.06.2025¦12:30:21.240 | 0 | 0 | 0 | 0 | 0 | 0 | 0 | 0 | 0 | 0 | 0 | 0 | 0 | 0 | 0 | 0 | 0 | 0 | 0 | 0
05.06.2025¦12:30:22.240 | 0 | 0 | 0 | 0 | 0 | 0 | 0 | 0 | 0 | 0 | 0 | 0 | 0 | 0 | 0 | 0 | 0 | 0 | 0 | 0
05.06.2025¦12:30:23.240 | 0 | 0 | 0 | 0 | 0 | 0 | 0 | 0 | 0 | 0 | 0 | 0 | 0 | 0 | 0 | 0 | 0 | 0 | 0 | 0
05.06.2025¦12:30:24.239 | 0 | 0 | 0 | 0 | 0 | 0 | 0 | 0 | 0 | 0 | 0 | 0 | 0 | 0 | 0 | 0 | 0 | 0 | 0 | 0
05.06.2025¦12:30:25.240 | 0 | 0 | 0 | 0 | 0 | 0 | 0 | 0 | 0 | 0 | 0 | 0 | 0 | 0 | 0 | 0 | 0 | 0 | 0 | 0
05.06.2025¦12:30:26.241 | 0 | 0 | 0 | 0 | 0 | 0 | 0 | 0 | 0 | 0 | 0 | 0 | 0 | 0 | 0 | 0 | 0 | 0 | 0 | 0
05.06.2025¦12:30:27.240 | 0 | 0 | 0 | 0 | 0 | 0 | 0 | 0 | 0 | 0 | 0 | 0 | 0 | 0 | 0 | 0 | 0 | 0 | 0 | 0
05.06.2025¦12:30:28.240 | 0 | 0 | 0 | 0 | 0 | 0 | 0 | 0 | 0 | 0 | 0 | 0 | 0 | 0 | 0 | 0 | 0 | 0 | 0 | 0
05.06.2025¦12:30:29.240 | 0 | 0 | 0 | 0 | 0 | 0 | 0 | 0 | 0 | 0 | 0 | 0 | 0 | 0 | 0 | 0 | 0 | 0 | 0 | 0
05.06.2025¦12:30:30.239 | 0 | 0 | 0 | 0 | 0 | 0 | 0 | 0 | 0 | 0 | 0 | 0 | 0 | 0 | 0 | 0 | 0 | 0 | 0 | 0
05.06.2025¦12:30:31.240 | 0 | 0 | 0 | 0 | 0 | 0 | 0 | 0 | 0 | 0 | 0 | 0 | 0 | 0 | 0 | 0 | 0 | 0 | 0 | 0
05.06.2025¦12:30:32.240 | 0 | 0 | 0 | 0 | 0 | 0 | 0 | 0 | 0 | 0 | 0 | 0 | 0 | 0 | 0 | 0 | 0 | 0 | 0 | 0
05.06.2025¦12:30:33.239 | 0 | 0 | 0 | 0 | 0 | 0 | 0 | 0 | 0 | 0 | 0 | 0 | 0 | 0 | 0 | 0 | 0 | 0 | 0 | 0
05.06.2025¦12:30:34.240 | 0 | 0 | 0 | 0 | 0 | 0 | 0 | 0 | 0 | 0 | 0 | 0 | 0 | 0 | 0 | 0 | 0 | 0 | 0 | 0
05.06.2025¦12:30:35.240 | 0 | 0 | 0 | 0 | 0 | 0 | 0 | 0 | 0 | 0 | 0 | 0 | 0 | 0 | 0 | 0 | 0 | 0 | 0 | 0
05.06.2025¦12:30:36.239 | 0 | 0 | 0 | 0 | 0 | 0 | 0 | 0 | 0 | 0 | 0 | 0 | 0 | 0 | 0 | 0 | 0 | 0 | 0 | 0
05.06.2025¦12:30:37.240 | 0 | 0 | 0 | 0 | 0 | 0 | 0 | 0 | 0 | 0 | 0 | 0 | 0 | 0 | 0 | 0 | 0 | 0 | 0 | 0
05.06.2025¦12:30:38.239 | 0 | 0 | 0 | 0 | 0 | 0 | 0 | 0 | 0 | 0 | 0 | 0 | 0 | 0 | 0 | 0 | 0 | 0 | 0 | 0
05.06.2025¦12:30:39.240 | 0 | 0 | 0 | 0 | 0 | 0 | 0 | 0 | 0 | 0 | 0 | 0 | 0 | 0 | 0 | 0 | 0 | 0 | 0 | 0
05.06.2025¦12:30:40.240 | 0 | 0 | 0 | 0 | 0 | 0 | 0 | 0 | 0 | 0 | 0 | 0 | 0 | 0 | 0 | 0 | 0 | 0 | 0 | 0
05.06.2025¦12:30:41.240 | 0 | 0 | 0 | 0 | 0 | 0 | 0 | 0 | 0 | 0 | 0 | 0 | 0 | 0 | 0 | 0 | 0 | 0 | 0 | 0
05.06.2025¦12:30:42.239 | 0 | 0 | 0 | 0 | 0 | 0 | 0 | 0 | 0 | 0 | 0 | 0 | 0 | 0 | 0 | 0 | 0 | 0 | 0 | 0
| OekoSolve | OekoSolve | OekoSolve | OekoSolve | OekoSolve | OekoSolve | OekoSolve | OekoSolve | OekoSolve | OekoSolve | OekoSolve | OekoSolve | OekoSolve | OekoSolve | OekoSolve | OekoSolve | OekoSolve | OekoSolve | OekoSolve | OekoSolve
| EnMeter_Prec1 | EnMeter_Prec1 | EnMeter_Prec1 | EnMeter_Prec1 | EnMeter_Prec1 | EnMeter_Prec1 | EnMeter_Prec1 | EnMeter_Prec1 | EnMeter_Prec1 | EnMeter_Prec1 | EnMeter_Prec2 | EnMeter_Prec2 | EnMeter_Prec2 | EnMeter_Prec2 | EnMeter_Prec2 | EnMeter_Prec2 | EnMeter_Prec2 | EnMeter_Prec2 | EnMeter_Prec2 | EnMeter_Prec2
| Prec1 P:W | Prec1 WTotal:kWh | Prec1 WDay:kWh | Prec1 WMonth:kWh | Prec1 WYear:kWh | Prec1 State:0 no info available¦1 Off¦2 Startup¦3 Ready¦4 On¦5 Charge¦6 Discharge¦7 Batt Low or Full¦8 Batt Full¦9 Batt low¦10 Finished¦11 Island¦12 Waiting¦91 Maintenance¦99 ERROR | Prec1 Spec Signal | Prec1 V:kV | Prec1 I:mA | Prec1 Info:0 Bit0¦1 Bit1¦2 Bit2¦3 Bit3¦4 HS Ein¦5 Freigabe / Abdeckung vorhanden¦6 Temp. FÃ¼hler aktiv¦7 Temp. FÃ¼hler unterbrochen¦8 Bit8¦9 Bit9¦10 Bit10¦11 Bit11¦12 Bit12¦13 Bit13¦14 Bit14¦15 Bit15¦ | Prec2 P:W | Prec2 WTotal:kWh | Prec2 WDay:kWh | Prec2 WMonth:kWh | Prec2 WYear:kWh | Prec2 State:0 no info available¦1 Off¦2 Startup¦3 Ready¦4 On¦5 Charge¦6 Discharge¦7 Batt Low or Full¦8 Batt Full¦9 Batt low¦10 Finished¦11 Island¦12 Waiting¦91 Maintenance¦99 ERROR | Prec2 Spec Signal | Prec2 V:kV | Prec2 I:mA | Prec2 Info:0 Bit0¦1 Bit1¦2 Bit2¦3 Bit3¦4 HS Ein¦5 Freigabe / Abdeckung vorhanden¦6 Temp. FÃ¼hler aktiv¦7 Temp. FÃ¼hler unterbrochen¦8 Bit8¦9 Bit9¦10 Bit10¦11 Bit11¦12 Bit12¦13 Bit13¦14 Bit14¦15 Bit15¦
05.06.2025¦12:30:43.239 | 0 | 0 | 0 | 0 | 0 | 0 | 0 | 0 | 0 | 0 | 0 | 0 | 0 | 0 | 0 | 0 | 0 | 0 | 0 | 0
05.06.2025¦12:30:44.240 | 0 | 0 | 0 | 0 | 0 | 0 | 0 | 0 | 0 | 0 | 0 | 0 | 0 | 0 | 0 | 0 | 0 | 0 | 0 | 0
05.06.2025¦12:30:45.240 | 0 | 0 | 0 | 0 | 0 | 0 | 0 | 0 | 0 | 0 | 0 | 0 | 0 | 0 | 0 | 0 | 0 | 0 | 0 | 0
05.06.2025¦12:30:46.240 | 0 | 0 | 0 | 0 | 0 | 0 | 0 | 0 | 0 | 0 | 0 | 0 | 0 | 0 | 0 | 0 | 0 | 0 | 0 | 0
05.06.2025¦12:30:47.240 | 0 | 0 | 0 | 0 | 0 | 0 | 0 | 0 | 0 | 0 | 0 | 0 | 0 | 0 | 0 | 0 | 0 | 0 | 0 | 0
05.06.2025¦12:30:48.240 | 0 | 0 | 0 | 0 | 0 | 0 | 0 | 0 | 0 | 0 | 0 | 0 | 0 | 0 | 0 | 0 | 0 | 0 | 0 | 0
05.06.2025¦12:30:49.240 | 0 | 0 | 0 | 0 | 0 | 0 | 0 | 0 | 0 | 0 | 0 | 0 | 0 | 0 | 0 | 0 | 0 | 0 | 0 | 0
05.06.2025¦12:30:50.240 | 0 | 0 | 0 | 0 | 0 | 0 | 0 | 0 | 0 | 0 | 0 | 0 | 0 | 0 | 0 | 0 | 0 | 0 | 0 | 0
05.06.2025¦12:30:51.240 | 0 | 0 | 0 | 0 | 0 | 0 | 0 | 0 | 0 | 0 | 0 | 0 | 0 | 0 | 0 | 0 | 0 | 0 | 0 | 0
05.06.2025¦12:30:52.240 | 0 | 0 | 0 | 0 | 0 | 0 | 0 | 0 | 0 | 0 | 0 | 0 | 0 | 0 | 0 | 0 | 0 | 0 | 0 | 0
05.06.2025¦12:30:53.239 | 0 | 0 | 0 | 0 | 0 | 0 | 0 | 0 | 0 | 0 | 0 | 0 | 0 | 0 | 0 | 0 | 0 | 0 | 0 | 0
05.06.2025¦12:30:54.242 | 0 | 0 | 0 | 0 | 0 | 0 | 0 | 0 | 0 | 0 | 0 | 0 | 0 | 0 | 0 | 0 | 0 | 0 | 0 | 0
05.06.2025¦12:30:55.239 | 0 | 0 | 0 | 0 | 0 | 0 | 0 | 0 | 0 | 0 | 0 | 0 | 0 | 0 | 0 | 0 | 0 | 0 | 0 | 0
05.06.2025¦12:30:56.240 | 0 | 0 | 0 | 0 | 0 | 0 | 0 | 0 | 0 | 0 | 0 | 0 | 0 | 0 | 0 | 0 | 0 | 0 | 0 | 0
05.06.2025¦12:30:57.240 | 0 | 0 | 0 | 0 | 0 | 0 | 0 | 0 | 0 | 0 | 0 | 0 | 0 | 0 | 0 | 0 | 0 | 0 | 0 | 0
05.06.2025¦12:30:58.240 | 0 | 0 | 0 | 0 | 0 | 0 | 0 | 0 | 0 | 0 | 0 | 0 | 0 | 0 | 0 | 0 | 0 | 0 | 0 | 0
05.06.2025¦12:30:59.239 | 0 | 0 | 0 | 0 | 0 | 0 | 0 | 0 | 0 | 0 | 0 | 0 | 0 | 0 | 0 | 0 | 0 | 0 | 0 | 0
05.06.2025¦12:31:00.239 | 0 | 0 | 0 | 0 | 0 | 0 | 0 | 0 | 0 | 0 | 0 | 0 | 0 | 0 | 0 | 0 | 0 | 0 | 0 | 0
05.06.2025¦12:31:01.240 | 0 | 0 | 0 | 0 | 0 | 0 | 0 | 0 | 0 | 0 | 0 | 0 | 0 | 0 | 0 | 0 | 0 | 0 | 0 | 0
05.06.2025¦12:31:02.240 | 0 | 0 | 0 | 0 | 0 | 0 | 0 | 0 | 0 | 0 | 0 | 0 | 0 | 0 | 0 | 0 | 0 | 0 | 0 | 0
05.06.2025¦12:31:03.240 | 0 | 0 | 0 | 0 | 0 | 0 | 0 | 0 | 0 | 0 | 0 | 0 | 0 | 0 | 0 | 0 | 0 | 0 | 0 | 0
05.06.2025¦12:31:04.240 | 0 | 0 | 0 | 0 | 0 | 0 | 0 | 0 | 0 | 0 | 0 | 0 | 0 | 0 | 0 | 0 | 0 | 0 | 0 | 0
05.06.2025¦12:31:05.240 | 0 | 0 | 0 | 0 | 0 | 0 | 0 | 0 | 0 | 0 | 0 | 0 | 0 | 0 | 0 | 0 | 0 | 0 | 0 | 0
05.06.2025¦12:31:06.240 | 0 | 0 | 0 | 0 | 0 | 0 | 0 | 0 | 0 | 0 | 0 | 0 | 0 | 0 | 0 | 0 | 0 | 0 | 0 | 0
05.06.2025¦12:31:07.240 | 0 | 0 | 0 | 0 | 0 | 0 | 0 | 0 | 0 | 0 | 0 | 0 | 0 | 0 | 0 | 0 | 0 | 0 | 0 | 0
05.06.2025¦12:31:08.239 | 0 | 0 | 0 | 0 | 0 | 0 | 0 | 0 | 0 | 0 | 0 | 0 | 0 | 0 | 0 | 0 | 0 | 0 | 0 | 0
05.06.2025¦12:31:09.240 | 0 | 0 | 0 | 0 | 0 | 0 | 0 | 0 | 0 | 0 | 0 | 0 | 0 | 0 | 0 | 0 | 0 | 0 | 0 | 0
05.06.2025¦12:31:10.240 | 0 | 0 | 0 | 0 | 0 | 0 | 0 | 0 | 0 | 0 | 0 | 0 | 0 | 0 | 0 | 0 | 0 | 0 | 0 | 0
05.06.2025¦12:31:11.240 | 0 | 0 | 0 | 0 | 0 | 0 | 0 | 0 | 0 | 0 | 0 | 0 | 0 | 0 | 0 | 0 | 0 | 0 | 0 | 0
05.06.2025¦12:31:12.239 | 0 | 0 | 0 | 0 | 0 | 0 | 0 | 0 | 0 | 0 | 0 | 0 | 0 | 0 | 0 | 0 | 0 | 0 | 0 | 0
| OekoSolve | OekoSolve | OekoSolve | OekoSolve | OekoSolve | OekoSolve | OekoSolve | OekoSolve | OekoSolve | OekoSolve | OekoSolve | OekoSolve | OekoSolve | OekoSolve | OekoSolve | OekoSolve | OekoSolve | OekoSolve | OekoSolve | OekoSolve
| EnMeter_Prec1 | EnMeter_Prec1 | EnMeter_Prec1 | EnMeter_Prec1 | EnMeter_Prec1 | EnMeter_Prec1 | EnMeter_Prec1 | EnMeter_Prec1 | EnMeter_Prec1 | EnMeter_Prec1 | EnMeter_Prec2 | EnMeter_Prec2 | EnMeter_Prec2 | EnMeter_Prec2 | EnMeter_Prec2 | EnMeter_Prec2 | EnMeter_Prec2 | EnMeter_Prec2 | EnMeter_Prec2 | EnMeter_Prec2
| Prec1 P:W | Prec1 WTotal:kWh | Prec1 WDay:kWh | Prec1 WMonth:kWh | Prec1 WYear:kWh | Prec1 State:0 no info available¦1 Off¦2 Startup¦3 Ready¦4 On¦5 Charge¦6 Discharge¦7 Batt Low or Full¦8 Batt Full¦9 Batt low¦10 Finished¦11 Island¦12 Waiting¦91 Maintenance¦99 ERROR | Prec1 Spec Signal | Prec1 V:kV | Prec1 I:mA | Prec1 Info:0 Bit0¦1 Bit1¦2 Bit2¦3 Bit3¦4 HS Ein¦5 Freigabe / Abdeckung vorhanden¦6 Temp. FÃ¼hler aktiv¦7 Temp. FÃ¼hler unterbrochen¦8 Bit8¦9 Bit9¦10 Bit10¦11 Bit11¦12 Bit12¦13 Bit13¦14 Bit14¦15 Bit15¦ | Prec2 P:W | Prec2 WTotal:kWh | Prec2 WDay:kWh | Prec2 WMonth:kWh | Prec2 WYear:kWh | Prec2 State:0 no info available¦1 Off¦2 Startup¦3 Ready¦4 On¦5 Charge¦6 Discharge¦7 Batt Low or Full¦8 Batt Full¦9 Batt low¦10 Finished¦11 Island¦12 Waiting¦91 Maintenance¦99 ERROR | Prec2 Spec Signal | Prec2 V:kV | Prec2 I:mA | Prec2 Info:0 Bit0¦1 Bit1¦2 Bit2¦3 Bit3¦4 HS Ein¦5 Freigabe / Abdeckung vorhanden¦6 Temp. FÃ¼hler aktiv¦7 Temp. FÃ¼hler unterbrochen¦8 Bit8¦9 Bit9¦10 Bit10¦11 Bit11¦12 Bit12¦13 Bit13¦14 Bit14¦15 Bit15¦
05.06.2025¦12:31:13.240 | 0 | 0 | 0 | 0 | 0 | 0 | 0 | 0 | 0 | 0 | 0 | 0 | 0 | 0 | 0 | 0 | 0 | 0 | 0 | 0
05.06.2025¦12:31:14.240 | 0 | 0 | 0 | 0 | 0 | 0 | 0 | 0 | 0 | 0 | 0 | 0 | 0 | 0 | 0 | 0 | 0 | 0 | 0 | 0
05.06.2025¦12:31:15.239 | 0 | 0 | 0 | 0 | 0 | 0 | 0 | 0 | 0 | 0 | 0 | 0 | 0 | 0 | 0 | 0 | 0 | 0 | 0 | 0
05.06.2025¦12:31:16.240 | 0 | 0 | 0 | 0 | 0 | 0 | 0 | 0 | 0 | 0 | 0 | 0 | 0 | 0 | 0 | 0 | 0 | 0 | 0 | 0
05.06.2025¦12:31:17.239 | 0 | 0 | 0 | 0 | 0 | 0 | 0 | 0 | 0 | 0 | 0 | 0 | 0 | 0 | 0 | 0 | 0 | 0 | 0 | 0
05.06.2025¦12:31:18.240 | 0 | 0 | 0 | 0 | 0 | 0 | 0 | 0 | 0 | 0 | 0 | 0 | 0 | 0 | 0 | 0 | 0 | 0 | 0 | 0
05.06.2025¦12:31:19.240 | 0 | 0 | 0 | 0 | 0 | 0 | 0 | 0 | 0 | 0 | 0 | 0 | 0 | 0 | 0 | 0 | 0 | 0 | 0 | 0
05.06.2025¦12:31:20.240 | 0 | 0 | 0 | 0 | 0 | 0 | 0 | 0 | 0 | 0 | 0 | 0 | 0 | 0 | 0 | 0 | 0 | 0 | 0 | 0
05.06.2025¦12:31:21.239 | 0 | 0 | 0 | 0 | 0 | 0 | 0 | 0 | 0 | 0 | 0 | 0 | 0 | 0 | 0 | 0 | 0 | 0 | 0 | 0
05.06.2025¦12:31:22.241 | 0 | 0 | 0 | 0 | 0 | 0 | 0 | 0 | 0 | 0 | 0 | 0 | 0 | 0 | 0 | 0 | 0 | 0 | 0 | 0
05.06.2025¦12:31:23.239 | 0 | 0 | 0 | 0 | 0 | 0 | 0 | 0 | 0 | 0 | 0 | 0 | 0 | 0 | 0 | 0 | 0 | 0 | 0 | 0
05.06.2025¦12:31:24.239 | 0 | 0 | 0 | 0 | 0 | 0 | 0 | 0 | 0 | 0 | 0 | 0 | 0 | 0 | 0 | 0 | 0 | 0 | 0 | 0
05.06.2025¦12:31:25.239 | 0 | 0 | 0 | 0 | 0 | 0 | 0 | 0 | 0 | 0 | 0 | 0 | 0 | 0 | 0 | 0 | 0 | 0 | 0 | 0
05.06.2025¦12:31:26.240 | 0 | 0 | 0 | 0 | 0 | 0 | 0 | 0 | 0 | 0 | 0 | 0 | 0 | 0 | 0 | 0 | 0 | 0 | 0 | 0
05.06.2025¦12:31:27.239 | 0 | 0 | 0 | 0 | 0 | 0 | 0 | 0 | 0 | 0 | 0 | 0 | 0 | 0 | 0 | 0 | 0 | 0 | 0 | 0
05.06.2025¦12:31:28.240 | 0 | 0 | 0 | 0 | 0 | 0 | 0 | 0 | 0 | 0 | 0 | 0 | 0 | 0 | 0 | 0 | 0 | 0 | 0 | 0
05.06.2025¦12:31:29.241 | 0 | 0 | 0 | 0 | 0 | 0 | 0 | 0 | 0 | 0 | 0 | 0 | 0 | 0 | 0 | 0 | 0 | 0 | 0 | 0
05.06.2025¦12:31:30.239 | 0 | 0 | 0 | 0 | 0 | 0 | 0 | 0 | 0 | 0 | 0 | 0 | 0 | 0 | 0 | 0 | 0 | 0 | 0 | 0
05.06.2025¦12:31:31.240 | 0 | 0 | 0 | 0 | 0 | 0 | 0 | 0 | 0 | 0 | 0 | 0 | 0 | 0 | 0 | 0 | 0 | 0 | 0 | 0
05.06.2025¦12:31:32.240 | 0 | 0 | 0 | 0 | 0 | 0 | 0 | 0 | 0 | 0 | 0 | 0 | 0 | 0 | 0 | 0 | 0 | 0 | 0 | 0
05.06.2025¦12:31:33.240 | 0 | 0 | 0 | 0 | 0 | 0 | 0 | 0 | 0 | 0 | 0 | 0 | 0 | 0 | 0 | 0 | 0 | 0 | 0 | 0
05.06.2025¦12:31:34.240 | 0 | 0 | 0 | 0 | 0 | 0 | 0 | 0 | 0 | 0 | 0 | 0 | 0 | 0 | 0 | 0 | 0 | 0 | 0 | 0
05.06.2025¦12:31:35.239 | 0 | 0 | 0 | 0 | 0 | 0 | 0 | 0 | 0 | 0 | 0 | 0 | 0 | 0 | 0 | 0 | 0 | 0 | 0 | 0
05.06.2025¦12:31:36.239 | 0 | 0 | 0 | 0 | 0 | 0 | 0 | 0 | 0 | 0 | 0 | 0 | 0 | 0 | 0 | 0 | 0 | 0 | 0 | 0
05.06.2025¦12:31:37.239 | 0 | 0 | 0 | 0 | 0 | 0 | 0 | 0 | 0 | 0 | 0 | 0 | 0 | 0 | 0 | 0 | 0 | 0 | 0 | 0
05.06.2025¦12:31:38.239 | 0 | 0 | 0 | 0 | 0 | 0 | 0 | 0 | 0 | 0 | 0 | 0 | 0 | 0 | 0 | 0 | 0 | 0 | 0 | 0
05.06.2025¦12:31:39.240 | 0 | 0 | 0 | 0 | 0 | 0 | 0 | 0 | 0 | 0 | 0 | 0 | 0 | 0 | 0 | 0 | 0 | 0 | 0 | 0
05.06.2025¦12:31:40.240 | 0 | 0 | 0 | 0 | 0 | 0 | 0 | 0 | 0 | 0 | 0 | 0 | 0 | 0 | 0 | 0 | 0 | 0 | 0 | 0
05.06.2025¦12:31:41.240 | 0 | 0 | 0 | 0 | 0 | 0 | 0 | 0 | 0 | 0 | 0 | 0 | 0 | 0 | 0 | 0 | 0 | 0 | 0 | 0
05.06.2025¦12:31:42.240 | 0 | 0 | 0 | 0 | 0 | 0 | 0 | 0 | 0 | 0 | 0 | 0 | 0 | 0 | 0 | 0 | 0 | 0 | 0 | 0
| OekoSolve | OekoSolve | OekoSolve | OekoSolve | OekoSolve | OekoSolve | OekoSolve | OekoSolve | OekoSolve | OekoSolve | OekoSolve | OekoSolve | OekoSolve | OekoSolve | OekoSolve | OekoSolve | OekoSolve | OekoSolve | OekoSolve | OekoSolve
| EnMeter_Prec1 | EnMeter_Prec1 | EnMeter_Prec1 | EnMeter_Prec1 | EnMeter_Prec1 | EnMeter_Prec1 | EnMeter_Prec1 | EnMeter_Prec1 | EnMeter_Prec1 | EnMeter_Prec1 | EnMeter_Prec2 | EnMeter_Prec2 | EnMeter_Prec2 | EnMeter_Prec2 | EnMeter_Prec2 | EnMeter_Prec2 | EnMeter_Prec2 | EnMeter_Prec2 | EnMeter_Prec2 | EnMeter_Prec2
| Prec1 P:W | Prec1 WTotal:kWh | Prec1 WDay:kWh | Prec1 WMonth:kWh | Prec1 WYear:kWh | Prec1 State:0 no info available¦1 Off¦2 Startup¦3 Ready¦4 On¦5 Charge¦6 Discharge¦7 Batt Low or Full¦8 Batt Full¦9 Batt low¦10 Finished¦11 Island¦12 Waiting¦91 Maintenance¦99 ERROR | Prec1 Spec Signal | Prec1 V:kV | Prec1 I:mA | Prec1 Info:0 Bit0¦1 Bit1¦2 Bit2¦3 Bit3¦4 HS Ein¦5 Freigabe / Abdeckung vorhanden¦6 Temp. FÃ¼hler aktiv¦7 Temp. FÃ¼hler unterbrochen¦8 Bit8¦9 Bit9¦10 Bit10¦11 Bit11¦12 Bit12¦13 Bit13¦14 Bit14¦15 Bit15¦ | Prec2 P:W | Prec2 WTotal:kWh | Prec2 WDay:kWh | Prec2 WMonth:kWh | Prec2 WYear:kWh | Prec2 State:0 no info available¦1 Off¦2 Startup¦3 Ready¦4 On¦5 Charge¦6 Discharge¦7 Batt Low or Full¦8 Batt Full¦9 Batt low¦10 Finished¦11 Island¦12 Waiting¦91 Maintenance¦99 ERROR | Prec2 Spec Signal | Prec2 V:kV | Prec2 I:mA | Prec2 Info:0 Bit0¦1 Bit1¦2 Bit2¦3 Bit3¦4 HS Ein¦5 Freigabe / Abdeckung vorhanden¦6 Temp. FÃ¼hler aktiv¦7 Temp. FÃ¼hler unterbrochen¦8 Bit8¦9 Bit9¦10 Bit10¦11 Bit11¦12 Bit12¦13 Bit13¦14 Bit14¦15 Bit15¦
05.06.2025¦12:31:43.239 | 0 | 0 | 0 | 0 | 0 | 0 | 0 | 0 | 0 | 0 | 0 | 0 | 0 | 0 | 0 | 0 | 0 | 0 | 0 | 0
05.06.2025¦12:31:44.240 | 0 | 0 | 0 | 0 | 0 | 0 | 0 | 0 | 0 | 0 | 0 | 0 | 0 | 0 | 0 | 0 | 0 | 0 | 0 | 0
05.06.2025¦12:31:45.240 | 0 | 0 | 0 | 0 | 0 | 0 | 0 | 0 | 0 | 0 | 0 | 0 | 0 | 0 | 0 | 0 | 0 | 0 | 0 | 0
05.06.2025¦12:31:46.240 | 0 | 0 | 0 | 0 | 0 | 0 | 0 | 0 | 0 | 0 | 0 | 0 | 0 | 0 | 0 | 0 | 0 | 0 | 0 | 0
05.06.2025¦12:31:47.240 | 0 | 0 | 0 | 0 | 0 | 0 | 0 | 0 | 0 | 0 | 0 | 0 | 0 | 0 | 0 | 0 | 0 | 0 | 0 | 0
05.06.2025¦12:31:48.240 | 0 | 0 | 0 | 0 | 0 | 0 | 0 | 0 | 0 | 0 | 0 | 0 | 0 | 0 | 0 | 0 | 0 | 0 | 0 | 0
05.06.2025¦12:31:49.240 | 0 | 0 | 0 | 0 | 0 | 0 | 0 | 0 | 0 | 0 | 0 | 0 | 0 | 0 | 0 | 0 | 0 | 0 | 0 | 0
05.06.2025¦12:31:50.239 | 0 | 0 | 0 | 0 | 0 | 0 | 0 | 0 | 0 | 0 | 0 | 0 | 0 | 0 | 0 | 0 | 0 | 0 | 0 | 0
05.06.2025¦12:31:51.240 | 0 | 0 | 0 | 0 | 0 | 0 | 0 | 0 | 0 | 0 | 0 | 0 | 0 | 0 | 0 | 0 | 0 | 0 | 0 | 0
05.06.2025¦12:31:52.240 | 0 | 0 | 0 | 0 | 0 | 0 | 0 | 0 | 0 | 0 | 0 | 0 | 0 | 0 | 0 | 0 | 0 | 0 | 0 | 0
05.06.2025¦12:31:53.239 | 0 | 0 | 0 | 0 | 0 | 0 | 0 | 0 | 0 | 0 | 0 | 0 | 0 | 0 | 0 | 0 | 0 | 0 | 0 | 0
05.06.2025¦12:31:54.240 | 0 | 0 | 0 | 0 | 0 | 0 | 0 | 0 | 0 | 0 | 0 | 0 | 0 | 0 | 0 | 0 | 0 | 0 | 0 | 0
05.06.2025¦12:31:55.239 | 0 | 0 | 0 | 0 | 0 | 0 | 0 | 0 | 0 | 0 | 0 | 0 | 0 | 0 | 0 | 0 | 0 | 0 | 0 | 0
05.06.2025¦12:31:56.240 | 0 | 0 | 0 | 0 | 0 | 0 | 0 | 0 | 0 | 0 | 0 | 0 | 0 | 0 | 0 | 0 | 0 | 0 | 0 | 0
05.06.2025¦12:31:57.240 | 0 | 0 | 0 | 0 | 0 | 0 | 0 | 0 | 0 | 0 | 0 | 0 | 0 | 0 | 0 | 0 | 0 | 0 | 0 | 0
05.06.2025¦12:31:58.239 | 0 | 0 | 0 | 0 | 0 | 0 | 0 | 0 | 0 | 0 | 0 | 0 | 0 | 0 | 0 | 0 | 0 | 0 | 0 | 0
05.06.2025¦12:31:59.240 | 0 | 0 | 0 | 0 | 0 | 0 | 0 | 0 | 0 | 0 | 0 | 0 | 0 | 0 | 0 | 0 | 0 | 0 | 0 | 0
05.06.2025¦12:32:00.239 | 0 | 0 | 0 | 0 | 0 | 0 | 0 | 0 | 0 | 0 | 0 | 0 | 0 | 0 | 0 | 0 | 0 | 0 | 0 | 0
05.06.2025¦12:32:01.240 | 0 | 0 | 0 | 0 | 0 | 0 | 0 | 0 | 0 | 0 | 0 | 0 | 0 | 0 | 0 | 0 | 0 | 0 | 0 | 0
05.06.2025¦12:32:02.241 | 0 | 0 | 0 | 0 | 0 | 0 | 0 | 0 | 0 | 0 | 0 | 0 | 0 | 0 | 0 | 0 | 0 | 0 | 0 | 0
05.06.2025¦12:32:03.240 | 0 | 0 | 0 | 0 | 0 | 0 | 0 | 0 | 0 | 0 | 0 | 0 | 0 | 0 | 0 | 0 | 0 | 0 | 0 | 0
05.06.2025¦12:32:04.241 | 0 | 0 | 0 | 0 | 0 | 0 | 0 | 0 | 0 | 0 | 0 | 0 | 0 | 0 | 0 | 0 | 0 | 0 | 0 | 0
05.06.2025¦12:32:05.240 | 0 | 0 | 0 | 0 | 0 | 0 | 0 | 0 | 0 | 0 | 0 | 0 | 0 | 0 | 0 | 0 | 0 | 0 | 0 | 0
05.06.2025¦12:32:06.239 | 0 | 0 | 0 | 0 | 0 | 0 | 0 | 0 | 0 | 0 | 0 | 0 | 0 | 0 | 0 | 0 | 0 | 0 | 0 | 0
05.06.2025¦12:32:07.239 | 0 | 0 | 0 | 0 | 0 | 0 | 0 | 0 | 0 | 0 | 0 | 0 | 0 | 0 | 0 | 0 | 0 | 0 | 0 | 0
05.06.2025¦12:32:08.240 | 0 | 0 | 0 | 0 | 0 | 0 | 0 | 0 | 0 | 0 | 0 | 0 | 0 | 0 | 0 | 0 | 0 | 0 | 0 | 0
05.06.2025¦12:32:09.239 | 0 | 0 | 0 | 0 | 0 | 0 | 0 | 0 | 0 | 0 | 0 | 0 | 0 | 0 | 0 | 0 | 0 | 0 | 0 | 0
05.06.2025¦12:32:10.239 | 0 | 0 | 0 | 0 | 0 | 0 | 0 | 0 | 0 | 0 | 0 | 0 | 0 | 0 | 0 | 0 | 0 | 0 | 0 | 0
05.06.2025¦12:32:11.242 | 0 | 0 | 0 | 0 | 0 | 0 | 0 | 0 | 0 | 0 | 0 | 0 | 0 | 0 | 0 | 0 | 0 | 0 | 0 | 0
05.06.2025¦12:32:12.240 | 0 | 0 | 0 | 0 | 0 | 0 | 0 | 0 | 0 | 0 | 0 | 0 | 0 | 0 | 0 | 0 | 0 | 0 | 0 | 0
| OekoSolve | OekoSolve | OekoSolve | OekoSolve | OekoSolve | OekoSolve | OekoSolve | OekoSolve | OekoSolve | OekoSolve | OekoSolve | OekoSolve | OekoSolve | OekoSolve | OekoSolve | OekoSolve | OekoSolve | OekoSolve | OekoSolve | OekoSolve
| EnMeter_Prec1 | EnMeter_Prec1 | EnMeter_Prec1 | EnMeter_Prec1 | EnMeter_Prec1 | EnMeter_Prec1 | EnMeter_Prec1 | EnMeter_Prec1 | EnMeter_Prec1 | EnMeter_Prec1 | EnMeter_Prec2 | EnMeter_Prec2 | EnMeter_Prec2 | EnMeter_Prec2 | EnMeter_Prec2 | EnMeter_Prec2 | EnMeter_Prec2 | EnMeter_Prec2 | EnMeter_Prec2 | EnMeter_Prec2
| Prec1 P:W | Prec1 WTotal:kWh | Prec1 WDay:kWh | Prec1 WMonth:kWh | Prec1 WYear:kWh | Prec1 State:0 no info available¦1 Off¦2 Startup¦3 Ready¦4 On¦5 Charge¦6 Discharge¦7 Batt Low or Full¦8 Batt Full¦9 Batt low¦10 Finished¦11 Island¦12 Waiting¦91 Maintenance¦99 ERROR | Prec1 Spec Signal | Prec1 V:kV | Prec1 I:mA | Prec1 Info:0 Bit0¦1 Bit1¦2 Bit2¦3 Bit3¦4 HS Ein¦5 Freigabe / Abdeckung vorhanden¦6 Temp. FÃ¼hler aktiv¦7 Temp. FÃ¼hler unterbrochen¦8 Bit8¦9 Bit9¦10 Bit10¦11 Bit11¦12 Bit12¦13 Bit13¦14 Bit14¦15 Bit15¦ | Prec2 P:W | Prec2 WTotal:kWh | Prec2 WDay:kWh | Prec2 WMonth:kWh | Prec2 WYear:kWh | Prec2 State:0 no info available¦1 Off¦2 Startup¦3 Ready¦4 On¦5 Charge¦6 Discharge¦7 Batt Low or Full¦8 Batt Full¦9 Batt low¦10 Finished¦11 Island¦12 Waiting¦91 Maintenance¦99 ERROR | Prec2 Spec Signal | Prec2 V:kV | Prec2 I:mA | Prec2 Info:0 Bit0¦1 Bit1¦2 Bit2¦3 Bit3¦4 HS Ein¦5 Freigabe / Abdeckung vorhanden¦6 Temp. FÃ¼hler aktiv¦7 Temp. FÃ¼hler unterbrochen¦8 Bit8¦9 Bit9¦10 Bit10¦11 Bit11¦12 Bit12¦13 Bit13¦14 Bit14¦15 Bit15¦
05.06.2025¦12:32:13.239 | 0 | 0 | 0 | 0 | 0 | 0 | 0 | 0 | 0 | 0 | 0 | 0 | 0 | 0 | 0 | 0 | 0 | 0 | 0 | 0
05.06.2025¦12:32:14.240 | 0 | 0 | 0 | 0 | 0 | 0 | 0 | 0 | 0 | 0 | 0 | 0 | 0 | 0 | 0 | 0 | 0 | 0 | 0 | 0
05.06.2025¦12:32:15.240 | 0 | 0 | 0 | 0 | 0 | 0 | 0 | 0 | 0 | 0 | 0 | 0 | 0 | 0 | 0 | 0 | 0 | 0 | 0 | 0
05.06.2025¦12:32:16.240 | 0 | 0 | 0 | 0 | 0 | 0 | 0 | 0 | 0 | 0 | 0 | 0 | 0 | 0 | 0 | 0 | 0 | 0 | 0 | 0
05.06.2025¦12:32:17.240 | 0 | 0 | 0 | 0 | 0 | 0 | 0 | 0 | 0 | 0 | 0 | 0 | 0 | 0 | 0 | 0 | 0 | 0 | 0 | 0
05.06.2025¦12:32:18.241 | 0 | 0 | 0 | 0 | 0 | 0 | 0 | 0 | 0 | 0 | 0 | 0 | 0 | 0 | 0 | 0 | 0 | 0 | 0 | 0
05.06.2025¦12:32:19.240 | 0 | 0 | 0 | 0 | 0 | 0 | 0 | 0 | 0 | 0 | 0 | 0 | 0 | 0 | 0 | 0 | 0 | 0 | 0 | 0
05.06.2025¦12:32:20.240 | 0 | 0 | 0 | 0 | 0 | 0 | 0 | 0 | 0 | 0 | 0 | 0 | 0 | 0 | 0 | 0 | 0 | 0 | 0 | 0
05.06.2025¦12:32:21.239 | 0 | 0 | 0 | 0 | 0 | 0 | 0 | 0 | 0 | 0 | 0 | 0 | 0 | 0 | 0 | 0 | 0 | 0 | 0 | 0
05.06.2025¦12:32:22.240 | 0 | 0 | 0 | 0 | 0 | 0 | 0 | 0 | 0 | 0 | 0 | 0 | 0 | 0 | 0 | 0 | 0 | 0 | 0 | 0
05.06.2025¦12:32:23.240 | 0 | 0 | 0 | 0 | 0 | 0 | 0 | 0 | 0 | 0 | 0 | 0 | 0 | 0 | 0 | 0 | 0 | 0 | 0 | 0
05.06.2025¦12:32:24.240 | 0 | 0 | 0 | 0 | 0 | 0 | 0 | 0 | 0 | 0 | 0 | 0 | 0 | 0 | 0 | 0 | 0 | 0 | 0 | 0
05.06.2025¦12:32:25.240 | 0 | 0 | 0 | 0 | 0 | 0 | 0 | 0 | 0 | 0 | 0 | 0 | 0 | 0 | 0 | 0 | 0 | 0 | 0 | 0
05.06.2025¦12:32:26.240 | 0 | 0 | 0 | 0 | 0 | 0 | 0 | 0 | 0 | 0 | 0 | 0 | 0 | 0 | 0 | 0 | 0 | 0 | 0 | 0
05.06.2025¦12:32:27.240 | 0 | 0 | 0 | 0 | 0 | 0 | 0 | 0 | 0 | 0 | 0 | 0 | 0 | 0 | 0 | 0 | 0 | 0 | 0 | 0
05.06.2025¦12:32:28.239 | 0 | 0 | 0 | 0 | 0 | 0 | 0 | 0 | 0 | 0 | 0 | 0 | 0 | 0 | 0 | 0 | 0 | 0 | 0 | 0
05.06.2025¦12:32:29.239 | 0 | 0 | 0 | 0 | 0 | 0 | 0 | 0 | 0 | 0 | 0 | 0 | 0 | 0 | 0 | 0 | 0 | 0 | 0 | 0
05.06.2025¦12:32:30.240 | 0 | 0 | 0 | 0 | 0 | 0 | 0 | 0 | 0 | 0 | 0 | 0 | 0 | 0 | 0 | 0 | 0 | 0 | 0 | 0
05.06.2025¦12:32:31.239 | 0 | 0 | 0 | 0 | 0 | 0 | 0 | 0 | 0 | 0 | 0 | 0 | 0 | 0 | 0 | 0 | 0 | 0 | 0 | 0
05.06.2025¦12:32:32.240 | 0 | 0 | 0 | 0 | 0 | 0 | 0 | 0 | 0 | 0 | 0 | 0 | 0 | 0 | 0 | 0 | 0 | 0 | 0 | 0
05.06.2025¦12:32:33.239 | 0 | 0 | 0 | 0 | 0 | 0 | 0 | 0 | 0 | 0 | 0 | 0 | 0 | 0 | 0 | 0 | 0 | 0 | 0 | 0
05.06.2025¦12:32:34.240 | 0 | 0 | 0 | 0 | 0 | 0 | 0 | 0 | 0 | 0 | 0 | 0 | 0 | 0 | 0 | 0 | 0 | 0 | 0 | 0
05.06.2025¦12:32:35.239 | 0 | 0 | 0 | 0 | 0 | 0 | 0 | 0 | 0 | 0 | 0 | 0 | 0 | 0 | 0 | 0 | 0 | 0 | 0 | 0
05.06.2025¦12:32:36.240 | 0 | 0 | 0 | 0 | 0 | 0 | 0 | 0 | 0 | 0 | 0 | 0 | 0 | 0 | 0 | 0 | 0 | 0 | 0 | 0
05.06.2025¦12:32:37.240 | 0 | 0 | 0 | 0 | 0 | 0 | 0 | 0 | 0 | 0 | 0 | 0 | 0 | 0 | 0 | 0 | 0 | 0 | 0 | 0
05.06.2025¦12:32:38.239 | 0 | 0 | 0 | 0 | 0 | 0 | 0 | 0 | 0 | 0 | 0 | 0 | 0 | 0 | 0 | 0 | 0 | 0 | 0 | 0
05.06.2025¦12:32:39.241 | 0 | 0 | 0 | 0 | 0 | 0 | 0 | 0 | 0 | 0 | 0 | 0 | 0 | 0 | 0 | 0 | 0 | 0 | 0 | 0
05.06.2025¦12:32:40.240 | 0 | 0 | 0 | 0 | 0 | 0 | 0 | 0 | 0 | 0 | 0 | 0 | 0 | 0 | 0 | 0 | 0 | 0 | 0 | 0
05.06.2025¦12:32:41.240 | 0 | 0 | 0 | 0 | 0 | 0 | 0 | 0 | 0 | 0 | 0 | 0 | 0 | 0 | 0 | 0 | 0 | 0 | 0 | 0
05.06.2025¦12:32:42.240 | 0 | 0 | 0 | 0 | 0 | 0 | 0 | 0 | 0 | 0 | 0 | 0 | 0 | 0 | 0 | 0 | 0 | 0 | 0 | 0
| OekoSolve | OekoSolve | OekoSolve | OekoSolve | OekoSolve | OekoSolve | OekoSolve | OekoSolve | OekoSolve | OekoSolve | OekoSolve | OekoSolve | OekoSolve | OekoSolve | OekoSolve | OekoSolve | OekoSolve | OekoSolve | OekoSolve | OekoSolve
| EnMeter_Prec1 | EnMeter_Prec1 | EnMeter_Prec1 | EnMeter_Prec1 | EnMeter_Prec1 | EnMeter_Prec1 | EnMeter_Prec1 | EnMeter_Prec1 | EnMeter_Prec1 | EnMeter_Prec1 | EnMeter_Prec2 | EnMeter_Prec2 | EnMeter_Prec2 | EnMeter_Prec2 | EnMeter_Prec2 | EnMeter_Prec2 | EnMeter_Prec2 | EnMeter_Prec2 | EnMeter_Prec2 | EnMeter_Prec2
| Prec1 P:W | Prec1 WTotal:kWh | Prec1 WDay:kWh | Prec1 WMonth:kWh | Prec1 WYear:kWh | Prec1 State:0 no info available¦1 Off¦2 Startup¦3 Ready¦4 On¦5 Charge¦6 Discharge¦7 Batt Low or Full¦8 Batt Full¦9 Batt low¦10 Finished¦11 Island¦12 Waiting¦91 Maintenance¦99 ERROR | Prec1 Spec Signal | Prec1 V:kV | Prec1 I:mA | Prec1 Info:0 Bit0¦1 Bit1¦2 Bit2¦3 Bit3¦4 HS Ein¦5 Freigabe / Abdeckung vorhanden¦6 Temp. FÃ¼hler aktiv¦7 Temp. FÃ¼hler unterbrochen¦8 Bit8¦9 Bit9¦10 Bit10¦11 Bit11¦12 Bit12¦13 Bit13¦14 Bit14¦15 Bit15¦ | Prec2 P:W | Prec2 WTotal:kWh | Prec2 WDay:kWh | Prec2 WMonth:kWh | Prec2 WYear:kWh | Prec2 State:0 no info available¦1 Off¦2 Startup¦3 Ready¦4 On¦5 Charge¦6 Discharge¦7 Batt Low or Full¦8 Batt Full¦9 Batt low¦10 Finished¦11 Island¦12 Waiting¦91 Maintenance¦99 ERROR | Prec2 Spec Signal | Prec2 V:kV | Prec2 I:mA | Prec2 Info:0 Bit0¦1 Bit1¦2 Bit2¦3 Bit3¦4 HS Ein¦5 Freigabe / Abdeckung vorhanden¦6 Temp. FÃ¼hler aktiv¦7 Temp. FÃ¼hler unterbrochen¦8 Bit8¦9 Bit9¦10 Bit10¦11 Bit11¦12 Bit12¦13 Bit13¦14 Bit14¦15 Bit15¦
05.06.2025¦12:32:43.240 | 0 | 0 | 0 | 0 | 0 | 0 | 0 | 0 | 0 | 0 | 0 | 0 | 0 | 0 | 0 | 0 | 0 | 0 | 0 | 0
05.06.2025¦12:32:44.240 | 0 | 0 | 0 | 0 | 0 | 0 | 0 | 0 | 0 | 0 | 0 | 0 | 0 | 0 | 0 | 0 | 0 | 0 | 0 | 0
05.06.2025¦12:32:45.240 | 0 | 0 | 0 | 0 | 0 | 0 | 0 | 0 | 0 | 0 | 0 | 0 | 0 | 0 | 0 | 0 | 0 | 0 | 0 | 0
05.06.2025¦12:32:46.240 | 0 | 0 | 0 | 0 | 0 | 0 | 0 | 0 | 0 | 0 | 0 | 0 | 0 | 0 | 0 | 0 | 0 | 0 | 0 | 0
05.06.2025¦12:32:47.240 | 0 | 0 | 0 | 0 | 0 | 0 | 0 | 0 | 0 | 0 | 0 | 0 | 0 | 0 | 0 | 0 | 0 | 0 | 0 | 0
05.06.2025¦12:32:48.240 | 0 | 0 | 0 | 0 | 0 | 0 | 0 | 0 | 0 | 0 | 0 | 0 | 0 | 0 | 0 | 0 | 0 | 0 | 0 | 0
05.06.2025¦12:32:49.240 | 0 | 0 | 0 | 0 | 0 | 0 | 0 | 0 | 0 | 0 | 0 | 0 | 0 | 0 | 0 | 0 | 0 | 0 | 0 | 0
05.06.2025¦12:32:50.240 | 0 | 0 | 0 | 0 | 0 | 0 | 0 | 0 | 0 | 0 | 0 | 0 | 0 | 0 | 0 | 0 | 0 | 0 | 0 | 0
05.06.2025¦12:32:51.240 | 0 | 0 | 0 | 0 | 0 | 0 | 0 | 0 | 0 | 0 | 0 | 0 | 0 | 0 | 0 | 0 | 0 | 0 | 0 | 0
05.06.2025¦12:32:52.239 | 0 | 0 | 0 | 0 | 0 | 0 | 0 | 0 | 0 | 0 | 0 | 0 | 0 | 0 | 0 | 0 | 0 | 0 | 0 | 0
05.06.2025¦12:32:53.240 | 0 | 0 | 0 | 0 | 0 | 0 | 0 | 0 | 0 | 0 | 0 | 0 | 0 | 0 | 0 | 0 | 0 | 0 | 0 | 0
05.06.2025¦12:32:54.240 | 0 | 0 | 0 | 0 | 0 | 0 | 0 | 0 | 0 | 0 | 0 | 0 | 0 | 0 | 0 | 0 | 0 | 0 | 0 | 0
05.06.2025¦12:32:55.240 | 0 | 0 | 0 | 0 | 0 | 0 | 0 | 0 | 0 | 0 | 0 | 0 | 0 | 0 | 0 | 0 | 0 | 0 | 0 | 0
05.06.2025¦12:32:56.239 | 0 | 0 | 0 | 0 | 0 | 0 | 0 | 0 | 0 | 0 | 0 | 0 | 0 | 0 | 0 | 0 | 0 | 0 | 0 | 0
05.06.2025¦12:32:57.240 | 0 | 0 | 0 | 0 | 0 | 0 | 0 | 0 | 0 | 0 | 0 | 0 | 0 | 0 | 0 | 0 | 0 | 0 | 0 | 0
05.06.2025¦12:32:58.240 | 0 | 0 | 0 | 0 | 0 | 0 | 0 | 0 | 0 | 0 | 0 | 0 | 0 | 0 | 0 | 0 | 0 | 0 | 0 | 0
05.06.2025¦12:32:59.240 | 0 | 0 | 0 | 0 | 0 | 0 | 0 | 0 | 0 | 0 | 0 | 0 | 0 | 0 | 0 | 0 | 0 | 0 | 0 | 0
05.06.2025¦12:33:00.240 | 0 | 0 | 0 | 0 | 0 | 0 | 0 | 0 | 0 | 0 | 0 | 0 | 0 | 0 | 0 | 0 | 0 | 0 | 0 | 0
05.06.2025¦12:33:01.240 | 0 | 0 | 0 | 0 | 0 | 0 | 0 | 0 | 0 | 0 | 0 | 0 | 0 | 0 | 0 | 0 | 0 | 0 | 0 | 0
05.06.2025¦12:33:02.240 | 0 | 0 | 0 | 0 | 0 | 0 | 0 | 0 | 0 | 0 | 0 | 0 | 0 | 0 | 0 | 0 | 0 | 0 | 0 | 0
05.06.2025¦12:33:03.240 | 0 | 0 | 0 | 0 | 0 | 0 | 0 | 0 | 0 | 0 | 0 | 0 | 0 | 0 | 0 | 0 | 0 | 0 | 0 | 0
05.06.2025¦12:33:04.240 | 0 | 0 | 0 | 0 | 0 | 0 | 0 | 0 | 0 | 0 | 0 | 0 | 0 | 0 | 0 | 0 | 0 | 0 | 0 | 0
05.06.2025¦12:33:05.240 | 0 | 0 | 0 | 0 | 0 | 0 | 0 | 0 | 0 | 0 | 0 | 0 | 0 | 0 | 0 | 0 | 0 | 0 | 0 | 0
05.06.2025¦12:33:06.240 | 0 | 0 | 0 | 0 | 0 | 0 | 0 | 0 | 0 | 0 | 0 | 0 | 0 | 0 | 0 | 0 | 0 | 0 | 0 | 0
05.06.2025¦12:33:07.240 | 0 | 0 | 0 | 0 | 0 | 0 | 0 | 0 | 0 | 0 | 0 | 0 | 0 | 0 | 0 | 0 | 0 | 0 | 0 | 0
05.06.2025¦12:33:08.240 | 0 | 0 | 0 | 0 | 0 | 0 | 0 | 0 | 0 | 0 | 0 | 0 | 0 | 0 | 0 | 0 | 0 | 0 | 0 | 0
05.06.2025¦12:33:09.240 | 0 | 0 | 0 | 0 | 0 | 0 | 0 | 0 | 0 | 0 | 0 | 0 | 0 | 0 | 0 | 0 | 0 | 0 | 0 | 0
05.06.2025¦12:33:10.239 | 0 | 0 | 0 | 0 | 0 | 0 | 0 | 0 | 0 | 0 | 0 | 0 | 0 | 0 | 0 | 0 | 0 | 0 | 0 | 0
05.06.2025¦12:33:11.239 | 0 | 0 | 0 | 0 | 0 | 0 | 0 | 0 | 0 | 0 | 0 | 0 | 0 | 0 | 0 | 0 | 0 | 0 | 0 | 0
05.06.2025¦12:33:12.240 | 0 | 0 | 0 | 0 | 0 | 0 | 0 | 0 | 0 | 0 | 0 | 0 | 0 | 0 | 0 | 0 | 0 | 0 | 0 | 0
| OekoSolve | OekoSolve | OekoSolve | OekoSolve | OekoSolve | OekoSolve | OekoSolve | OekoSolve | OekoSolve | OekoSolve | OekoSolve | OekoSolve | OekoSolve | OekoSolve | OekoSolve | OekoSolve | OekoSolve | OekoSolve | OekoSolve | OekoSolve
| EnMeter_Prec1 | EnMeter_Prec1 | EnMeter_Prec1 | EnMeter_Prec1 | EnMeter_Prec1 | EnMeter_Prec1 | EnMeter_Prec1 | EnMeter_Prec1 | EnMeter_Prec1 | EnMeter_Prec1 | EnMeter_Prec2 | EnMeter_Prec2 | EnMeter_Prec2 | EnMeter_Prec2 | EnMeter_Prec2 | EnMeter_Prec2 | EnMeter_Prec2 | EnMeter_Prec2 | EnMeter_Prec2 | EnMeter_Prec2
| Prec1 P:W | Prec1 WTotal:kWh | Prec1 WDay:kWh | Prec1 WMonth:kWh | Prec1 WYear:kWh | Prec1 State:0 no info available¦1 Off¦2 Startup¦3 Ready¦4 On¦5 Charge¦6 Discharge¦7 Batt Low or Full¦8 Batt Full¦9 Batt low¦10 Finished¦11 Island¦12 Waiting¦91 Maintenance¦99 ERROR | Prec1 Spec Signal | Prec1 V:kV | Prec1 I:mA | Prec1 Info:0 Bit0¦1 Bit1¦2 Bit2¦3 Bit3¦4 HS Ein¦5 Freigabe / Abdeckung vorhanden¦6 Temp. FÃ¼hler aktiv¦7 Temp. FÃ¼hler unterbrochen¦8 Bit8¦9 Bit9¦10 Bit10¦11 Bit11¦12 Bit12¦13 Bit13¦14 Bit14¦15 Bit15¦ | Prec2 P:W | Prec2 WTotal:kWh | Prec2 WDay:kWh | Prec2 WMonth:kWh | Prec2 WYear:kWh | Prec2 State:0 no info available¦1 Off¦2 Startup¦3 Ready¦4 On¦5 Charge¦6 Discharge¦7 Batt Low or Full¦8 Batt Full¦9 Batt low¦10 Finished¦11 Island¦12 Waiting¦91 Maintenance¦99 ERROR | Prec2 Spec Signal | Prec2 V:kV | Prec2 I:mA | Prec2 Info:0 Bit0¦1 Bit1¦2 Bit2¦3 Bit3¦4 HS Ein¦5 Freigabe / Abdeckung vorhanden¦6 Temp. FÃ¼hler aktiv¦7 Temp. FÃ¼hler unterbrochen¦8 Bit8¦9 Bit9¦10 Bit10¦11 Bit11¦12 Bit12¦13 Bit13¦14 Bit14¦15 Bit15¦
05.06.2025¦12:33:13.239 | 0 | 0 | 0 | 0 | 0 | 0 | 0 | 0 | 0 | 0 | 0 | 0 | 0 | 0 | 0 | 0 | 0 | 0 | 0 | 0
05.06.2025¦12:33:14.241 | 0 | 0 | 0 | 0 | 0 | 0 | 0 | 0 | 0 | 0 | 0 | 0 | 0 | 0 | 0 | 0 | 0 | 0 | 0 | 0
05.06.2025¦12:33:15.239 | 0 | 0 | 0 | 0 | 0 | 0 | 0 | 0 | 0 | 0 | 0 | 0 | 0 | 0 | 0 | 0 | 0 | 0 | 0 | 0
05.06.2025¦12:33:16.240 | 0 | 0 | 0 | 0 | 0 | 0 | 0 | 0 | 0 | 0 | 0 | 0 | 0 | 0 | 0 | 0 | 0 | 0 | 0 | 0
05.06.2025¦12:33:17.240 | 0 | 0 | 0 | 0 | 0 | 0 | 0 | 0 | 0 | 0 | 0 | 0 | 0 | 0 | 0 | 0 | 0 | 0 | 0 | 0
05.06.2025¦12:33:18.240 | 0 | 0 | 0 | 0 | 0 | 0 | 0 | 0 | 0 | 0 | 0 | 0 | 0 | 0 | 0 | 0 | 0 | 0 | 0 | 0
05.06.2025¦12:33:19.239 | 0 | 0 | 0 | 0 | 0 | 0 | 0 | 0 | 0 | 0 | 0 | 0 | 0 | 0 | 0 | 0 | 0 | 0 | 0 | 0
05.06.2025¦12:33:20.240 | 0 | 0 | 0 | 0 | 0 | 0 | 0 | 0 | 0 | 0 | 0 | 0 | 0 | 0 | 0 | 0 | 0 | 0 | 0 | 0
05.06.2025¦12:33:21.240 | 0 | 0 | 0 | 0 | 0 | 0 | 0 | 0 | 0 | 0 | 0 | 0 | 0 | 0 | 0 | 0 | 0 | 0 | 0 | 0
05.06.2025¦12:33:22.239 | 0 | 0 | 0 | 0 | 0 | 0 | 0 | 0 | 0 | 0 | 0 | 0 | 0 | 0 | 0 | 0 | 0 | 0 | 0 | 0
05.06.2025¦12:33:23.240 | 0 | 0 | 0 | 0 | 0 | 0 | 0 | 0 | 0 | 0 | 0 | 0 | 0 | 0 | 0 | 0 | 0 | 0 | 0 | 0
05.06.2025¦12:33:24.240 | 0 | 0 | 0 | 0 | 0 | 0 | 0 | 0 | 0 | 0 | 0 | 0 | 0 | 0 | 0 | 0 | 0 | 0 | 0 | 0
05.06.2025¦12:33:25.240 | 0 | 0 | 0 | 0 | 0 | 0 | 0 | 0 | 0 | 0 | 0 | 0 | 0 | 0 | 0 | 0 | 0 | 0 | 0 | 0
05.06.2025¦12:33:26.240 | 0 | 0 | 0 | 0 | 0 | 0 | 0 | 0 | 0 | 0 | 0 | 0 | 0 | 0 | 0 | 0 | 0 | 0 | 0 | 0
05.06.2025¦12:33:27.239 | 0 | 0 | 0 | 0 | 0 | 0 | 0 | 0 | 0 | 0 | 0 | 0 | 0 | 0 | 0 | 0 | 0 | 0 | 0 | 0
05.06.2025¦12:33:28.242 | 0 | 0 | 0 | 0 | 0 | 0 | 0 | 0 | 0 | 0 | 0 | 0 | 0 | 0 | 0 | 0 | 0 | 0 | 0 | 0
05.06.2025¦12:33:29.240 | 0 | 0 | 0 | 0 | 0 | 0 | 0 | 0 | 0 | 0 | 0 | 0 | 0 | 0 | 0 | 0 | 0 | 0 | 0 | 0
05.06.2025¦12:33:30.239 | 0 | 0 | 0 | 0 | 0 | 0 | 0 | 0 | 0 | 0 | 0 | 0 | 0 | 0 | 0 | 0 | 0 | 0 | 0 | 0
05.06.2025¦12:33:31.240 | 0 | 0 | 0 | 0 | 0 | 0 | 0 | 0 | 0 | 0 | 0 | 0 | 0 | 0 | 0 | 0 | 0 | 0 | 0 | 0
05.06.2025¦12:33:32.239 | 0 | 0 | 0 | 0 | 0 | 0 | 0 | 0 | 0 | 0 | 0 | 0 | 0 | 0 | 0 | 0 | 0 | 0 | 0 | 0
05.06.2025¦12:33:33.240 | 0 | 0 | 0 | 0 | 0 | 0 | 0 | 0 | 0 | 0 | 0 | 0 | 0 | 0 | 0 | 0 | 0 | 0 | 0 | 0
05.06.2025¦12:33:34.240 | 0 | 0 | 0 | 0 | 0 | 0 | 0 | 0 | 0 | 0 | 0 | 0 | 0 | 0 | 0 | 0 | 0 | 0 | 0 | 0
05.06.2025¦12:33:35.240 | 0 | 0 | 0 | 0 | 0 | 0 | 0 | 0 | 0 | 0 | 0 | 0 | 0 | 0 | 0 | 0 | 0 | 0 | 0 | 0
05.06.2025¦12:33:36.240 | 0 | 0 | 0 | 0 | 0 | 0 | 0 | 0 | 0 | 0 | 0 | 0 | 0 | 0 | 0 | 0 | 0 | 0 | 0 | 0
05.06.2025¦12:33:37.239 | 0 | 0 | 0 | 0 | 0 | 0 | 0 | 0 | 0 | 0 | 0 | 0 | 0 | 0 | 0 | 0 | 0 | 0 | 0 | 0
05.06.2025¦12:33:38.239 | 0 | 0 | 0 | 0 | 0 | 0 | 0 | 0 | 0 | 0 | 0 | 0 | 0 | 0 | 0 | 0 | 0 | 0 | 0 | 0
05.06.2025¦12:33:39.240 | 0 | 0 | 0 | 0 | 0 | 0 | 0 | 0 | 0 | 0 | 0 | 0 | 0 | 0 | 0 | 0 | 0 | 0 | 0 | 0
05.06.2025¦12:33:40.240 | 0 | 0 | 0 | 0 | 0 | 0 | 0 | 0 | 0 | 0 | 0 | 0 | 0 | 0 | 0 | 0 | 0 | 0 | 0 | 0
05.06.2025¦12:33:41.240 | 0 | 0 | 0 | 0 | 0 | 0 | 0 | 0 | 0 | 0 | 0 | 0 | 0 | 0 | 0 | 0 | 0 | 0 | 0 | 0
05.06.2025¦12:33:42.240 | 0 | 0 | 0 | 0 | 0 | 0 | 0 | 0 | 0 | 0 | 0 | 0 | 0 | 0 | 0 | 0 | 0 | 0 | 0 | 0
| OekoSolve | OekoSolve | OekoSolve | OekoSolve | OekoSolve | OekoSolve | OekoSolve | OekoSolve | OekoSolve | OekoSolve | OekoSolve | OekoSolve | OekoSolve | OekoSolve | OekoSolve | OekoSolve | OekoSolve | OekoSolve | OekoSolve | OekoSolve
| EnMeter_Prec1 | EnMeter_Prec1 | EnMeter_Prec1 | EnMeter_Prec1 | EnMeter_Prec1 | EnMeter_Prec1 | EnMeter_Prec1 | EnMeter_Prec1 | EnMeter_Prec1 | EnMeter_Prec1 | EnMeter_Prec2 | EnMeter_Prec2 | EnMeter_Prec2 | EnMeter_Prec2 | EnMeter_Prec2 | EnMeter_Prec2 | EnMeter_Prec2 | EnMeter_Prec2 | EnMeter_Prec2 | EnMeter_Prec2
| Prec1 P:W | Prec1 WTotal:kWh | Prec1 WDay:kWh | Prec1 WMonth:kWh | Prec1 WYear:kWh | Prec1 State:0 no info available¦1 Off¦2 Startup¦3 Ready¦4 On¦5 Charge¦6 Discharge¦7 Batt Low or Full¦8 Batt Full¦9 Batt low¦10 Finished¦11 Island¦12 Waiting¦91 Maintenance¦99 ERROR | Prec1 Spec Signal | Prec1 V:kV | Prec1 I:mA | Prec1 Info:0 Bit0¦1 Bit1¦2 Bit2¦3 Bit3¦4 HS Ein¦5 Freigabe / Abdeckung vorhanden¦6 Temp. FÃ¼hler aktiv¦7 Temp. FÃ¼hler unterbrochen¦8 Bit8¦9 Bit9¦10 Bit10¦11 Bit11¦12 Bit12¦13 Bit13¦14 Bit14¦15 Bit15¦ | Prec2 P:W | Prec2 WTotal:kWh | Prec2 WDay:kWh | Prec2 WMonth:kWh | Prec2 WYear:kWh | Prec2 State:0 no info available¦1 Off¦2 Startup¦3 Ready¦4 On¦5 Charge¦6 Discharge¦7 Batt Low or Full¦8 Batt Full¦9 Batt low¦10 Finished¦11 Island¦12 Waiting¦91 Maintenance¦99 ERROR | Prec2 Spec Signal | Prec2 V:kV | Prec2 I:mA | Prec2 Info:0 Bit0¦1 Bit1¦2 Bit2¦3 Bit3¦4 HS Ein¦5 Freigabe / Abdeckung vorhanden¦6 Temp. FÃ¼hler aktiv¦7 Temp. FÃ¼hler unterbrochen¦8 Bit8¦9 Bit9¦10 Bit10¦11 Bit11¦12 Bit12¦13 Bit13¦14 Bit14¦15 Bit15¦
05.06.2025¦12:33:43.240 | 0 | 0 | 0 | 0 | 0 | 0 | 0 | 0 | 0 | 0 | 0 | 0 | 0 | 0 | 0 | 0 | 0 | 0 | 0 | 0
05.06.2025¦12:33:44.240 | 0 | 0 | 0 | 0 | 0 | 0 | 0 | 0 | 0 | 0 | 0 | 0 | 0 | 0 | 0 | 0 | 0 | 0 | 0 | 0
05.06.2025¦12:33:45.239 | 0 | 0 | 0 | 0 | 0 | 0 | 0 | 0 | 0 | 0 | 0 | 0 | 0 | 0 | 0 | 0 | 0 | 0 | 0 | 0
05.06.2025¦12:33:46.239 | 0 | 0 | 0 | 0 | 0 | 0 | 0 | 0 | 0 | 0 | 0 | 0 | 0 | 0 | 0 | 0 | 0 | 0 | 0 | 0
05.06.2025¦12:33:47.240 | 0 | 0 | 0 | 0 | 0 | 0 | 0 | 0 | 0 | 0 | 0 | 0 | 0 | 0 | 0 | 0 | 0 | 0 | 0 | 0
05.06.2025¦12:33:48.240 | 0 | 0 | 0 | 0 | 0 | 0 | 0 | 0 | 0 | 0 | 0 | 0 | 0 | 0 | 0 | 0 | 0 | 0 | 0 | 0
05.06.2025¦12:33:49.241 | 0 | 0 | 0 | 0 | 0 | 0 | 0 | 0 | 0 | 0 | 0 | 0 | 0 | 0 | 0 | 0 | 0 | 0 | 0 | 0
05.06.2025¦12:33:50.239 | 0 | 0 | 0 | 0 | 0 | 0 | 0 | 0 | 0 | 0 | 0 | 0 | 0 | 0 | 0 | 0 | 0 | 0 | 0 | 0
05.06.2025¦12:33:51.240 | 0 | 0 | 0 | 0 | 0 | 0 | 0 | 0 | 0 | 0 | 0 | 0 | 0 | 0 | 0 | 0 | 0 | 0 | 0 | 0
05.06.2025¦12:33:52.240 | 0 | 0 | 0 | 0 | 0 | 0 | 0 | 0 | 0 | 0 | 0 | 0 | 0 | 0 | 0 | 0 | 0 | 0 | 0 | 0
05.06.2025¦12:33:53.239 | 0 | 0 | 0 | 0 | 0 | 0 | 0 | 0 | 0 | 0 | 0 | 0 | 0 | 0 | 0 | 0 | 0 | 0 | 0 | 0
05.06.2025¦12:33:54.240 | 0 | 0 | 0 | 0 | 0 | 0 | 0 | 0 | 0 | 0 | 0 | 0 | 0 | 0 | 0 | 0 | 0 | 0 | 0 | 0
05.06.2025¦12:33:55.240 | 0 | 0 | 0 | 0 | 0 | 0 | 0 | 0 | 0 | 0 | 0 | 0 | 0 | 0 | 0 | 0 | 0 | 0 | 0 | 0
05.06.2025¦12:33:56.240 | 0 | 0 | 0 | 0 | 0 | 0 | 0 | 0 | 0 | 0 | 0 | 0 | 0 | 0 | 0 | 0 | 0 | 0 | 0 | 0
05.06.2025¦12:33:57.240 | 0 | 0 | 0 | 0 | 0 | 0 | 0 | 0 | 0 | 0 | 0 | 0 | 0 | 0 | 0 | 0 | 0 | 0 | 0 | 0
05.06.2025¦12:33:58.240 | 0 | 0 | 0 | 0 | 0 | 0 | 0 | 0 | 0 | 0 | 0 | 0 | 0 | 0 | 0 | 0 | 0 | 0 | 0 | 0
05.06.2025¦12:33:59.239 | 0 | 0 | 0 | 0 | 0 | 0 | 0 | 0 | 0 | 0 | 0 | 0 | 0 | 0 | 0 | 0 | 0 | 0 | 0 | 0
05.06.2025¦12:34:00.240 | 0 | 0 | 0 | 0 | 0 | 0 | 0 | 0 | 0 | 0 | 0 | 0 | 0 | 0 | 0 | 0 | 0 | 0 | 0 | 0
05.06.2025¦12:34:01.240 | 0 | 0 | 0 | 0 | 0 | 0 | 0 | 0 | 0 | 0 | 0 | 0 | 0 | 0 | 0 | 0 | 0 | 0 | 0 | 0
05.06.2025¦12:34:02.239 | 0 | 0 | 0 | 0 | 0 | 0 | 0 | 0 | 0 | 0 | 0 | 0 | 0 | 0 | 0 | 0 | 0 | 0 | 0 | 0
05.06.2025¦12:34:03.242 | 0 | 0 | 0 | 0 | 0 | 0 | 0 | 0 | 0 | 0 | 0 | 0 | 0 | 0 | 0 | 0 | 0 | 0 | 0 | 0
05.06.2025¦12:34:04.239 | 0 | 0 | 0 | 0 | 0 | 0 | 0 | 0 | 0 | 0 | 0 | 0 | 0 | 0 | 0 | 0 | 0 | 0 | 0 | 0
05.06.2025¦12:34:05.239 | 0 | 0 | 0 | 0 | 0 | 0 | 0 | 0 | 0 | 0 | 0 | 0 | 0 | 0 | 0 | 0 | 0 | 0 | 0 | 0
05.06.2025¦12:34:06.240 | 0 | 0 | 0 | 0 | 0 | 0 | 0 | 0 | 0 | 0 | 0 | 0 | 0 | 0 | 0 | 0 | 0 | 0 | 0 | 0
05.06.2025¦12:34:07.240 | 0 | 0 | 0 | 0 | 0 | 0 | 0 | 0 | 0 | 0 | 0 | 0 | 0 | 0 | 0 | 0 | 0 | 0 | 0 | 0
05.06.2025¦12:34:08.239 | 0 | 0 | 0 | 0 | 0 | 0 | 0 | 0 | 0 | 0 | 0 | 0 | 0 | 0 | 0 | 0 | 0 | 0 | 0 | 0
05.06.2025¦12:34:09.240 | 0 | 0 | 0 | 0 | 0 | 0 | 0 | 0 | 0 | 0 | 0 | 0 | 0 | 0 | 0 | 0 | 0 | 0 | 0 | 0
05.06.2025¦12:34:10.240 | 0 | 0 | 0 | 0 | 0 | 0 | 0 | 0 | 0 | 0 | 0 | 0 | 0 | 0 | 0 | 0 | 0 | 0 | 0 | 0
05.06.2025¦12:34:11.239 | 0 | 0 | 0 | 0 | 0 | 0 | 0 | 0 | 0 | 0 | 0 | 0 | 0 | 0 | 0 | 0 | 0 | 0 | 0 | 0
05.06.2025¦12:34:12.240 | 0 | 0 | 0 | 0 | 0 | 0 | 0 | 0 | 0 | 0 | 0 | 0 | 0 | 0 | 0 | 0 | 0 | 0 | 0 | 0
| OekoSolve | OekoSolve | OekoSolve | OekoSolve | OekoSolve | OekoSolve | OekoSolve | OekoSolve | OekoSolve | OekoSolve | OekoSolve | OekoSolve | OekoSolve | OekoSolve | OekoSolve | OekoSolve | OekoSolve | OekoSolve | OekoSolve | OekoSolve
| EnMeter_Prec1 | EnMeter_Prec1 | EnMeter_Prec1 | EnMeter_Prec1 | EnMeter_Prec1 | EnMeter_Prec1 | EnMeter_Prec1 | EnMeter_Prec1 | EnMeter_Prec1 | EnMeter_Prec1 | EnMeter_Prec2 | EnMeter_Prec2 | EnMeter_Prec2 | EnMeter_Prec2 | EnMeter_Prec2 | EnMeter_Prec2 | EnMeter_Prec2 | EnMeter_Prec2 | EnMeter_Prec2 | EnMeter_Prec2
| Prec1 P:W | Prec1 WTotal:kWh | Prec1 WDay:kWh | Prec1 WMonth:kWh | Prec1 WYear:kWh | Prec1 State:0 no info available¦1 Off¦2 Startup¦3 Ready¦4 On¦5 Charge¦6 Discharge¦7 Batt Low or Full¦8 Batt Full¦9 Batt low¦10 Finished¦11 Island¦12 Waiting¦91 Maintenance¦99 ERROR | Prec1 Spec Signal | Prec1 V:kV | Prec1 I:mA | Prec1 Info:0 Bit0¦1 Bit1¦2 Bit2¦3 Bit3¦4 HS Ein¦5 Freigabe / Abdeckung vorhanden¦6 Temp. FÃ¼hler aktiv¦7 Temp. FÃ¼hler unterbrochen¦8 Bit8¦9 Bit9¦10 Bit10¦11 Bit11¦12 Bit12¦13 Bit13¦14 Bit14¦15 Bit15¦ | Prec2 P:W | Prec2 WTotal:kWh | Prec2 WDay:kWh | Prec2 WMonth:kWh | Prec2 WYear:kWh | Prec2 State:0 no info available¦1 Off¦2 Startup¦3 Ready¦4 On¦5 Charge¦6 Discharge¦7 Batt Low or Full¦8 Batt Full¦9 Batt low¦10 Finished¦11 Island¦12 Waiting¦91 Maintenance¦99 ERROR | Prec2 Spec Signal | Prec2 V:kV | Prec2 I:mA | Prec2 Info:0 Bit0¦1 Bit1¦2 Bit2¦3 Bit3¦4 HS Ein¦5 Freigabe / Abdeckung vorhanden¦6 Temp. FÃ¼hler aktiv¦7 Temp. FÃ¼hler unterbrochen¦8 Bit8¦9 Bit9¦10 Bit10¦11 Bit11¦12 Bit12¦13 Bit13¦14 Bit14¦15 Bit15¦
05.06.2025¦12:34:13.239 | 0 | 0 | 0 | 0 | 0 | 0 | 0 | 0 | 0 | 0 | 0 | 0 | 0 | 0 | 0 | 0 | 0 | 0 | 0 | 0
05.06.2025¦12:34:14.240 | 0 | 0 | 0 | 0 | 0 | 0 | 0 | 0 | 0 | 0 | 0 | 0 | 0 | 0 | 0 | 0 | 0 | 0 | 0 | 0
05.06.2025¦12:34:15.240 | 0 | 0 | 0 | 0 | 0 | 0 | 0 | 0 | 0 | 0 | 0 | 0 | 0 | 0 | 0 | 0 | 0 | 0 | 0 | 0
05.06.2025¦12:34:16.240 | 0 | 0 | 0 | 0 | 0 | 0 | 0 | 0 | 0 | 0 | 0 | 0 | 0 | 0 | 0 | 0 | 0 | 0 | 0 | 0
05.06.2025¦12:34:17.240 | 0 | 0 | 0 | 0 | 0 | 0 | 0 | 0 | 0 | 0 | 0 | 0 | 0 | 0 | 0 | 0 | 0 | 0 | 0 | 0
05.06.2025¦12:34:18.240 | 0 | 0 | 0 | 0 | 0 | 0 | 0 | 0 | 0 | 0 | 0 | 0 | 0 | 0 | 0 | 0 | 0 | 0 | 0 | 0
05.06.2025¦12:34:19.239 | 0 | 0 | 0 | 0 | 0 | 0 | 0 | 0 | 0 | 0 | 0 | 0 | 0 | 0 | 0 | 0 | 0 | 0 | 0 | 0
05.06.2025¦12:34:20.239 | 0 | 0 | 0 | 0 | 0 | 0 | 0 | 0 | 0 | 0 | 0 | 0 | 0 | 0 | 0 | 0 | 0 | 0 | 0 | 0
05.06.2025¦12:34:21.240 | 0 | 0 | 0 | 0 | 0 | 0 | 0 | 0 | 0 | 0 | 0 | 0 | 0 | 0 | 0 | 0 | 0 | 0 | 0 | 0
05.06.2025¦12:34:22.240 | 0 | 0 | 0 | 0 | 0 | 0 | 0 | 0 | 0 | 0 | 0 | 0 | 0 | 0 | 0 | 0 | 0 | 0 | 0 | 0
05.06.2025¦12:34:23.240 | 0 | 0 | 0 | 0 | 0 | 0 | 0 | 0 | 0 | 0 | 0 | 0 | 0 | 0 | 0 | 0 | 0 | 0 | 0 | 0
05.06.2025¦12:34:24.240 | 0 | 0 | 0 | 0 | 0 | 0 | 0 | 0 | 0 | 0 | 0 | 0 | 0 | 0 | 0 | 0 | 0 | 0 | 0 | 0
05.06.2025¦12:34:25.240 | 0 | 0 | 0 | 0 | 0 | 0 | 0 | 0 | 0 | 0 | 0 | 0 | 0 | 0 | 0 | 0 | 0 | 0 | 0 | 0
05.06.2025¦12:34:26.240 | 0 | 0 | 0 | 0 | 0 | 0 | 0 | 0 | 0 | 0 | 0 | 0 | 0 | 0 | 0 | 0 | 0 | 0 | 0 | 0
05.06.2025¦12:34:27.240 | 0 | 0 | 0 | 0 | 0 | 0 | 0 | 0 | 0 | 0 | 0 | 0 | 0 | 0 | 0 | 0 | 0 | 0 | 0 | 0
05.06.2025¦12:34:28.240 | 0 | 0 | 0 | 0 | 0 | 0 | 0 | 0 | 0 | 0 | 0 | 0 | 0 | 0 | 0 | 0 | 0 | 0 | 0 | 0
05.06.2025¦12:34:29.240 | 0 | 0 | 0 | 0 | 0 | 0 | 0 | 0 | 0 | 0 | 0 | 0 | 0 | 0 | 0 | 0 | 0 | 0 | 0 | 0
05.06.2025¦12:34:30.240 | 0 | 0 | 0 | 0 | 0 | 0 | 0 | 0 | 0 | 0 | 0 | 0 | 0 | 0 | 0 | 0 | 0 | 0 | 0 | 0
05.06.2025¦12:34:31.241 | 0 | 0 | 0 | 0 | 0 | 0 | 0 | 0 | 0 | 0 | 0 | 0 | 0 | 0 | 0 | 0 | 0 | 0 | 0 | 0
05.06.2025¦12:34:32.239 | 0 | 0 | 0 | 0 | 0 | 0 | 0 | 0 | 0 | 0 | 0 | 0 | 0 | 0 | 0 | 0 | 0 | 0 | 0 | 0
05.06.2025¦12:34:33.240 | 0 | 0 | 0 | 0 | 0 | 0 | 0 | 0 | 0 | 0 | 0 | 0 | 0 | 0 | 0 | 0 | 0 | 0 | 0 | 0
05.06.2025¦12:34:34.240 | 0 | 0 | 0 | 0 | 0 | 0 | 0 | 0 | 0 | 0 | 0 | 0 | 0 | 0 | 0 | 0 | 0 | 0 | 0 | 0
05.06.2025¦12:34:35.240 | 0 | 0 | 0 | 0 | 0 | 0 | 0 | 0 | 0 | 0 | 0 | 0 | 0 | 0 | 0 | 0 | 0 | 0 | 0 | 0
05.06.2025¦12:34:36.240 | 0 | 0 | 0 | 0 | 0 | 0 | 0 | 0 | 0 | 0 | 0 | 0 | 0 | 0 | 0 | 0 | 0 | 0 | 0 | 0
05.06.2025¦12:34:37.240 | 0 | 0 | 0 | 0 | 0 | 0 | 0 | 0 | 0 | 0 | 0 | 0 | 0 | 0 | 0 | 0 | 0 | 0 | 0 | 0
05.06.2025¦12:34:38.240 | 0 | 0 | 0 | 0 | 0 | 0 | 0 | 0 | 0 | 0 | 0 | 0 | 0 | 0 | 0 | 0 | 0 | 0 | 0 | 0
05.06.2025¦12:34:39.240 | 0 | 0 | 0 | 0 | 0 | 0 | 0 | 0 | 0 | 0 | 0 | 0 | 0 | 0 | 0 | 0 | 0 | 0 | 0 | 0
05.06.2025¦12:34:40.240 | 0 | 0 | 0 | 0 | 0 | 0 | 0 | 0 | 0 | 0 | 0 | 0 | 0 | 0 | 0 | 0 | 0 | 0 | 0 | 0
05.06.2025¦12:34:41.240 | 0 | 0 | 0 | 0 | 0 | 0 | 0 | 0 | 0 | 0 | 0 | 0 | 0 | 0 | 0 | 0 | 0 | 0 | 0 | 0
05.06.2025¦12:34:42.239 | 0 | 0 | 0 | 0 | 0 | 0 | 0 | 0 | 0 | 0 | 0 | 0 | 0 | 0 | 0 | 0 | 0 | 0 | 0 | 0
| OekoSolve | OekoSolve | OekoSolve | OekoSolve | OekoSolve | OekoSolve | OekoSolve | OekoSolve | OekoSolve | OekoSolve | OekoSolve | OekoSolve | OekoSolve | OekoSolve | OekoSolve | OekoSolve | OekoSolve | OekoSolve | OekoSolve | OekoSolve
| EnMeter_Prec1 | EnMeter_Prec1 | EnMeter_Prec1 | EnMeter_Prec1 | EnMeter_Prec1 | EnMeter_Prec1 | EnMeter_Prec1 | EnMeter_Prec1 | EnMeter_Prec1 | EnMeter_Prec1 | EnMeter_Prec2 | EnMeter_Prec2 | EnMeter_Prec2 | EnMeter_Prec2 | EnMeter_Prec2 | EnMeter_Prec2 | EnMeter_Prec2 | EnMeter_Prec2 | EnMeter_Prec2 | EnMeter_Prec2
| Prec1 P:W | Prec1 WTotal:kWh | Prec1 WDay:kWh | Prec1 WMonth:kWh | Prec1 WYear:kWh | Prec1 State:0 no info available¦1 Off¦2 Startup¦3 Ready¦4 On¦5 Charge¦6 Discharge¦7 Batt Low or Full¦8 Batt Full¦9 Batt low¦10 Finished¦11 Island¦12 Waiting¦91 Maintenance¦99 ERROR | Prec1 Spec Signal | Prec1 V:kV | Prec1 I:mA | Prec1 Info:0 Bit0¦1 Bit1¦2 Bit2¦3 Bit3¦4 HS Ein¦5 Freigabe / Abdeckung vorhanden¦6 Temp. FÃ¼hler aktiv¦7 Temp. FÃ¼hler unterbrochen¦8 Bit8¦9 Bit9¦10 Bit10¦11 Bit11¦12 Bit12¦13 Bit13¦14 Bit14¦15 Bit15¦ | Prec2 P:W | Prec2 WTotal:kWh | Prec2 WDay:kWh | Prec2 WMonth:kWh | Prec2 WYear:kWh | Prec2 State:0 no info available¦1 Off¦2 Startup¦3 Ready¦4 On¦5 Charge¦6 Discharge¦7 Batt Low or Full¦8 Batt Full¦9 Batt low¦10 Finished¦11 Island¦12 Waiting¦91 Maintenance¦99 ERROR | Prec2 Spec Signal | Prec2 V:kV | Prec2 I:mA | Prec2 Info:0 Bit0¦1 Bit1¦2 Bit2¦3 Bit3¦4 HS Ein¦5 Freigabe / Abdeckung vorhanden¦6 Temp. FÃ¼hler aktiv¦7 Temp. FÃ¼hler unterbrochen¦8 Bit8¦9 Bit9¦10 Bit10¦11 Bit11¦12 Bit12¦13 Bit13¦14 Bit14¦15 Bit15¦
05.06.2025¦12:34:43.239 | 0 | 0 | 0 | 0 | 0 | 0 | 0 | 0 | 0 | 0 | 0 | 0 | 0 | 0 | 0 | 0 | 0 | 0 | 0 | 0
05.06.2025¦12:34:44.240 | 0 | 0 | 0 | 0 | 0 | 0 | 0 | 0 | 0 | 0 | 0 | 0 | 0 | 0 | 0 | 0 | 0 | 0 | 0 | 0
05.06.2025¦12:34:45.240 | 0 | 0 | 0 | 0 | 0 | 0 | 0 | 0 | 0 | 0 | 0 | 0 | 0 | 0 | 0 | 0 | 0 | 0 | 0 | 0
05.06.2025¦12:34:46.240 | 0 | 0 | 0 | 0 | 0 | 1 | 0 | 0 | 0 | 20 | 0 | 0 | 0 | 0 | 0 | 1 | 0 | 0 | 0 | 20
05.06.2025¦12:34:47.240 | 0 | 0 | 0 | 0 | 0 | 1 | 0 | 0 | 0 | 20 | 0 | 0 | 0 | 0 | 0 | 1 | 0 | 0 | 0 | 20
05.06.2025¦12:34:48.240 | 0 | 0 | 0 | 0 | 0 | 1 | 0 | 0 | 0 | 20 | 0 | 0 | 0 | 0 | 0 | 1 | 0 | 0 | 0 | 20
05.06.2025¦12:34:49.240 | 0 | 0 | 0 | 0 | 0 | 1 | 0 | 0 | 0 | 20 | 0 | 0 | 0 | 0 | 0 | 1 | 0 | 0 | 0 | 20
05.06.2025¦12:34:50.240 | 0 | 0 | 0 | 0 | 0 | 1 | 0 | 0 | 0 | 20 | 0 | 0 | 0 | 0 | 0 | 1 | 0 | 0 | 0 | 20
05.06.2025¦12:34:51.240 | 0 | 0 | 0 | 0 | 0 | 1 | 0 | 0 | 0 | 20 | 0 | 0 | 0 | 0 | 0 | 1 | 0 | 0 | 0 | 20
05.06.2025¦12:34:52.239 | 0 | 0 | 0 | 0 | 0 | 1 | 0 | 0 | 0 | 20 | 0 | 0 | 0 | 0 | 0 | 1 | 0 | 0 | 0 | 20
05.06.2025¦12:34:53.240 | 0 | 0 | 0 | 0 | 0 | 1 | 0 | 0 | 0 | 20 | 0 | 0 | 0 | 0 | 0 | 1 | 0 | 0 | 0 | 20
05.06.2025¦12:34:54.239 | 0 | 0 | 0 | 0 | 0 | 1 | 0 | 0 | 0 | 20 | 0 | 0 | 0 | 0 | 0 | 1 | 0 | 0 | 0 | 20
05.06.2025¦12:34:55.240 | 0 | 0 | 0 | 0 | 0 | 4 | 7.7262 | 7.7262 | 0 | 30 | 0 | 0 | 0 | 0 | 0 | 1 | 0 | 0 | 0 | 20
05.06.2025¦12:34:56.240 | 0 | 0 | 0 | 0 | 0 | 4 | 11.5182 | 11.5182 | 0 | 30 | 0 | 0 | 0 | 0 | 0 | 1 | 0 | 0 | 0 | 30
05.06.2025¦12:34:57.240 | 0 | 0 | 0 | 0 | 0 | 4 | 16.5426 | 16.5426 | 0.0946 | 30 | 0 | 0 | 0 | 0 | 0 | 4 | 16.59 | 16.59 | 0 | 30
05.06.2025¦12:34:58.239 | 0 | 0 | 0 | 0 | 0 | 4 | 21.5196 | 21.5196 | 0.3698 | 30 | 0 | 0 | 0 | 0 | 0 | 4 | 21.2826 | 21.2826 | 0 | 30
05.06.2025¦12:34:59.240 | 0 | 0 | 0 | 0 | 0 | 4 | 21.5196 | 21.5196 | 0.3698 | 30 | 0 | 0 | 0 | 0 | 0 | 4 | 21.2826 | 21.2826 | 0 | 30
05.06.2025¦12:35:00.239 | 0 | 0 | 0 | 0 | 0 | 4 | 26.3544 | 26.3544 | 1.4104 | 30 | 0 | 0 | 0 | 0 | 0 | 4 | 25.9752 | 25.9752 | 0 | 30
05.06.2025¦12:35:01.240 | 0 | 0 | 0 | 0 | 0 | 4 | 8.058 | 8.058 | 0 | 30 | 0 | 0 | 0 | 0 | 0 | 4 | 8.0106 | 8.0106 | 0 | 30
05.06.2025¦12:35:02.239 | 0 | 0 | 0 | 0 | 0 | 4 | 8.058 | 8.058 | 0 | 30 | 0 | 0 | 0 | 0 | 0 | 4 | 8.0106 | 8.0106 | 0 | 30
05.06.2025¦12:35:03.239 | 0 | 0 | 0 | 0 | 0 | 4 | 10.2858 | 10.2858 | 0 | 30 | 0 | 0 | 0 | 0 | 0 | 4 | 9.954 | 9.954 | 0 | 30
05.06.2025¦12:35:04.240 | 0 | 0 | 0 | 0 | 0 | 4 | 19.8132 | 19.8132 | 0 | 30 | 0 | 0 | 0 | 0 | 0 | 4 | 19.7184 | 19.7184 | 0.2752 | 30
05.06.2025¦12:35:05.240 | 0 | 0 | 0 | 0 | 0 | 4 | 24.9798 | 24.9798 | 0 | 30 | 0 | 0 | 0 | 0 | 0 | 4 | 24.6006 | 24.6006 | 0.7611 | 30
05.06.2025¦12:35:06.240 | 0 | 0 | 0 | 0 | 0 | 4 | 24.9798 | 24.9798 | 0 | 30 | 0 | 0 | 0 | 0 | 0 | 4 | 24.6006 | 24.6006 | 0.7611 | 30
05.06.2025¦12:35:07.240 | 0 | 0 | 0 | 0 | 0 | 99 | 0 | 0 | 0 | 30 | 0 | 0 | 0 | 0 | 0 | 99 | 0 | 0 | 0 | 30
05.06.2025¦12:35:08.239 | 0 | 0 | 0 | 0 | 0 | 99 | 0 | 0 | 0 | 30 | 0 | 0 | 0 | 0 | 0 | 99 | 0 | 0 | 0 | 30
05.06.2025¦12:35:09.239 | 0 | 0 | 0 | 0 | 0 | 4 | 8.058 | 8.058 | 0 | 30 | 0 | 0 | 0 | 0 | 0 | 4 | 8.0106 | 8.0106 | 0 | 30
05.06.2025¦12:35:10.240 | 0 | 0 | 0 | 0 | 0 | 4 | 13.1772 | 13.1772 | 0 | 30 | 0 | 0 | 0 | 0 | 0 | 4 | 13.5564 | 13.5564 | 0.0215 | 30
05.06.2025¦12:35:11.239 | 0 | 0 | 0 | 0 | 0 | 4 | 20.8086 | 20.8086 | 0 | 30 | 0 | 0 | 0 | 0 | 0 | 4 | 20.9508 | 20.9508 | 0.2881 | 30
05.06.2025¦12:35:12.239 | 0 | 0 | 0 | 0 | 0 | 4 | 25.7856 | 25.7856 | 0 | 30 | 0 | 0 | 0 | 0 | 0 | 4 | 24.885 | 24.885 | 0.6536 | 30
| OekoSolve | OekoSolve | OekoSolve | OekoSolve | OekoSolve | OekoSolve | OekoSolve | OekoSolve | OekoSolve | OekoSolve | OekoSolve | OekoSolve | OekoSolve | OekoSolve | OekoSolve | OekoSolve | OekoSolve | OekoSolve | OekoSolve | OekoSolve
| EnMeter_Prec1 | EnMeter_Prec1 | EnMeter_Prec1 | EnMeter_Prec1 | EnMeter_Prec1 | EnMeter_Prec1 | EnMeter_Prec1 | EnMeter_Prec1 | EnMeter_Prec1 | EnMeter_Prec1 | EnMeter_Prec2 | EnMeter_Prec2 | EnMeter_Prec2 | EnMeter_Prec2 | EnMeter_Prec2 | EnMeter_Prec2 | EnMeter_Prec2 | EnMeter_Prec2 | EnMeter_Prec2 | EnMeter_Prec2
| Prec1 P:W | Prec1 WTotal:kWh | Prec1 WDay:kWh | Prec1 WMonth:kWh | Prec1 WYear:kWh | Prec1 State:0 no info available¦1 Off¦2 Startup¦3 Ready¦4 On¦5 Charge¦6 Discharge¦7 Batt Low or Full¦8 Batt Full¦9 Batt low¦10 Finished¦11 Island¦12 Waiting¦91 Maintenance¦99 ERROR | Prec1 Spec Signal | Prec1 V:kV | Prec1 I:mA | Prec1 Info:0 Bit0¦1 Bit1¦2 Bit2¦3 Bit3¦4 HS Ein¦5 Freigabe / Abdeckung vorhanden¦6 Temp. FÃ¼hler aktiv¦7 Temp. FÃ¼hler unterbrochen¦8 Bit8¦9 Bit9¦10 Bit10¦11 Bit11¦12 Bit12¦13 Bit13¦14 Bit14¦15 Bit15¦ | Prec2 P:W | Prec2 WTotal:kWh | Prec2 WDay:kWh | Prec2 WMonth:kWh | Prec2 WYear:kWh | Prec2 State:0 no info available¦1 Off¦2 Startup¦3 Ready¦4 On¦5 Charge¦6 Discharge¦7 Batt Low or Full¦8 Batt Full¦9 Batt low¦10 Finished¦11 Island¦12 Waiting¦91 Maintenance¦99 ERROR | Prec2 Spec Signal | Prec2 V:kV | Prec2 I:mA | Prec2 Info:0 Bit0¦1 Bit1¦2 Bit2¦3 Bit3¦4 HS Ein¦5 Freigabe / Abdeckung vorhanden¦6 Temp. FÃ¼hler aktiv¦7 Temp. FÃ¼hler unterbrochen¦8 Bit8¦9 Bit9¦10 Bit10¦11 Bit11¦12 Bit12¦13 Bit13¦14 Bit14¦15 Bit15¦
05.06.2025¦12:35:13.239 | 0 | 0 | 0 | 0 | 0 | 4 | 25.6908 | 25.6908 | 0 | 30 | 0 | 0 | 0 | 0 | 0 | 4 | 24.9798 | 24.9798 | 0.6106 | 30
05.06.2025¦12:35:14.240 | 0 | 0 | 0 | 0 | 0 | 4 | 25.6908 | 25.6908 | 0 | 30 | 0 | 0 | 0 | 0 | 0 | 4 | 24.9798 | 24.9798 | 0.5934 | 30
05.06.2025¦12:35:15.240 | 0 | 0 | 0 | 0 | 0 | 4 | 25.6908 | 25.6908 | 0 | 30 | 0 | 0 | 0 | 0 | 0 | 4 | 24.9324 | 24.9324 | 0.5762 | 30
05.06.2025¦12:35:16.239 | 0 | 0 | 0 | 0 | 0 | 4 | 25.6908 | 25.6908 | 0 | 30 | 0 | 0 | 0 | 0 | 0 | 4 | 24.9798 | 24.9798 | 0.5676 | 30
05.06.2025¦12:35:17.240 | 0 | 0 | 0 | 0 | 0 | 4 | 25.6908 | 25.6908 | 0 | 30 | 0 | 0 | 0 | 0 | 0 | 4 | 24.9798 | 24.9798 | 0.5461 | 30
05.06.2025¦12:35:18.240 | 0 | 0 | 0 | 0 | 0 | 4 | 25.6908 | 25.6908 | 0 | 30 | 0 | 0 | 0 | 0 | 0 | 4 | 24.9324 | 24.9324 | 0.5332 | 30
05.06.2025¦12:35:19.240 | 0 | 0 | 0 | 0 | 0 | 4 | 25.7856 | 25.7856 | 0 | 30 | 0 | 0 | 0 | 0 | 0 | 4 | 24.9798 | 24.9798 | 0.5289 | 30
05.06.2025¦12:35:20.241 | 0 | 0 | 0 | 0 | 0 | 4 | 25.6908 | 25.6908 | 0 | 30 | 0 | 0 | 0 | 0 | 0 | 4 | 24.9798 | 24.9798 | 0.5203 | 30
05.06.2025¦12:35:21.240 | 0 | 0 | 0 | 0 | 0 | 4 | 25.7856 | 25.7856 | 0 | 30 | 0 | 0 | 0 | 0 | 0 | 4 | 24.9324 | 24.9324 | 0.5203 | 30
05.06.2025¦12:35:22.239 | 0 | 0 | 0 | 0 | 0 | 4 | 25.7856 | 25.7856 | 0 | 30 | 0 | 0 | 0 | 0 | 0 | 4 | 24.9324 | 24.9324 | 0.5203 | 30
05.06.2025¦12:35:23.239 | 0 | 0 | 0 | 0 | 0 | 4 | 25.7856 | 25.7856 | 0 | 30 | 0 | 0 | 0 | 0 | 0 | 4 | 24.9798 | 24.9798 | 0.516 | 30
05.06.2025¦12:35:24.240 | 0 | 0 | 0 | 0 | 0 | 4 | 25.7856 | 25.7856 | 0 | 30 | 0 | 0 | 0 | 0 | 0 | 4 | 24.9324 | 24.9324 | 0.5375 | 30
05.06.2025¦12:35:25.240 | 0 | 0 | 0 | 0 | 0 | 4 | 25.6908 | 25.6908 | 0 | 30 | 0 | 0 | 0 | 0 | 0 | 4 | 25.122 | 25.122 | 0.3784 | 30
05.06.2025¦12:35:26.240 | 0 | 0 | 0 | 0 | 0 | 4 | 25.9752 | 25.9752 | 0.5203 | 30 | 0 | 0 | 0 | 0 | 0 | 4 | 25.122 | 25.122 | 0 | 30
05.06.2025¦12:35:27.241 | 0 | 0 | 0 | 0 | 0 | 4 | 26.4966 | 26.4966 | 0 | 30 | 0 | 0 | 0 | 0 | 0 | 4 | 25.9752 | 25.9752 | 0.6579 | 30
05.06.2025¦12:35:28.240 | 0 | 0 | 0 | 0 | 0 | 4 | 26.7336 | 26.7336 | 0 | 30 | 0 | 0 | 0 | 0 | 0 | 4 | 25.9752 | 25.9752 | 0.645 | 30
05.06.2025¦12:35:29.239 | 0 | 0 | 0 | 0 | 0 | 4 | 26.7336 | 26.7336 | 0 | 30 | 0 | 0 | 0 | 0 | 0 | 4 | 25.9752 | 25.9752 | 0.645 | 30
05.06.2025¦12:35:30.240 | 0 | 0 | 0 | 0 | 0 | 4 | 26.7336 | 26.7336 | 0 | 30 | 0 | 0 | 0 | 0 | 0 | 4 | 25.8804 | 25.8804 | 0.6536 | 30
05.06.2025¦12:35:31.239 | 0 | 0 | 0 | 0 | 0 | 4 | 26.7336 | 26.7336 | 0 | 30 | 0 | 0 | 0 | 0 | 0 | 4 | 25.8804 | 25.8804 | 0.6536 | 30
05.06.2025¦12:35:32.240 | 0 | 0 | 0 | 0 | 0 | 4 | 26.7336 | 26.7336 | 0 | 30 | 0 | 0 | 0 | 0 | 0 | 4 | 25.9278 | 25.9278 | 0.6321 | 30
05.06.2025¦12:35:33.239 | 0 | 0 | 0 | 0 | 0 | 4 | 26.6862 | 26.6862 | 0 | 30 | 0 | 0 | 0 | 0 | 0 | 4 | 25.9278 | 25.9278 | 0.6106 | 30
05.06.2025¦12:35:34.240 | 0 | 0 | 0 | 0 | 0 | 4 | 26.7336 | 26.7336 | 0 | 30 | 0 | 0 | 0 | 0 | 0 | 4 | 25.9752 | 25.9752 | 0.6192 | 30
05.06.2025¦12:35:35.241 | 0 | 0 | 0 | 0 | 0 | 4 | 26.7336 | 26.7336 | 0 | 30 | 0 | 0 | 0 | 0 | 0 | 4 | 25.9752 | 25.9752 | 0.5934 | 30
05.06.2025¦12:35:36.239 | 0 | 0 | 0 | 0 | 0 | 4 | 26.7336 | 26.7336 | 0 | 30 | 0 | 0 | 0 | 0 | 0 | 4 | 25.9752 | 25.9752 | 0.5934 | 30
05.06.2025¦12:35:37.240 | 0 | 0 | 0 | 0 | 0 | 4 | 26.6862 | 26.6862 | 0 | 30 | 0 | 0 | 0 | 0 | 0 | 4 | 25.8804 | 25.8804 | 0.5805 | 30
05.06.2025¦12:35:38.240 | 0 | 0 | 0 | 0 | 0 | 4 | 26.7336 | 26.7336 | 0 | 30 | 0 | 0 | 0 | 0 | 0 | 4 | 25.9752 | 25.9752 | 0.5676 | 30
05.06.2025¦12:35:39.240 | 0 | 0 | 0 | 0 | 0 | 4 | 26.9232 | 26.9232 | 0.5633 | 30 | 0 | 0 | 0 | 0 | 0 | 4 | 26.0226 | 26.0226 | 0 | 30
05.06.2025¦12:35:40.240 | 0 | 0 | 0 | 0 | 0 | 4 | 26.9232 | 26.9232 | 0.5633 | 30 | 0 | 0 | 0 | 0 | 0 | 4 | 26.0226 | 26.0226 | 0 | 30
05.06.2025¦12:35:41.240 | 0 | 0 | 0 | 0 | 0 | 4 | 27.729 | 27.729 | 0 | 30 | 0 | 0 | 0 | 0 | 0 | 4 | 26.9232 | 26.9232 | 0.7138 | 30
05.06.2025¦12:35:42.239 | 0 | 0 | 0 | 0 | 0 | 4 | 27.729 | 27.729 | 0 | 30 | 0 | 0 | 0 | 0 | 0 | 4 | 26.9232 | 26.9232 | 0.7138 | 30
| OekoSolve | OekoSolve | OekoSolve | OekoSolve | OekoSolve | OekoSolve | OekoSolve | OekoSolve | OekoSolve | OekoSolve | OekoSolve | OekoSolve | OekoSolve | OekoSolve | OekoSolve | OekoSolve | OekoSolve | OekoSolve | OekoSolve | OekoSolve
| EnMeter_Prec1 | EnMeter_Prec1 | EnMeter_Prec1 | EnMeter_Prec1 | EnMeter_Prec1 | EnMeter_Prec1 | EnMeter_Prec1 | EnMeter_Prec1 | EnMeter_Prec1 | EnMeter_Prec1 | EnMeter_Prec2 | EnMeter_Prec2 | EnMeter_Prec2 | EnMeter_Prec2 | EnMeter_Prec2 | EnMeter_Prec2 | EnMeter_Prec2 | EnMeter_Prec2 | EnMeter_Prec2 | EnMeter_Prec2
| Prec1 P:W | Prec1 WTotal:kWh | Prec1 WDay:kWh | Prec1 WMonth:kWh | Prec1 WYear:kWh | Prec1 State:0 no info available¦1 Off¦2 Startup¦3 Ready¦4 On¦5 Charge¦6 Discharge¦7 Batt Low or Full¦8 Batt Full¦9 Batt low¦10 Finished¦11 Island¦12 Waiting¦91 Maintenance¦99 ERROR | Prec1 Spec Signal | Prec1 V:kV | Prec1 I:mA | Prec1 Info:0 Bit0¦1 Bit1¦2 Bit2¦3 Bit3¦4 HS Ein¦5 Freigabe / Abdeckung vorhanden¦6 Temp. FÃ¼hler aktiv¦7 Temp. FÃ¼hler unterbrochen¦8 Bit8¦9 Bit9¦10 Bit10¦11 Bit11¦12 Bit12¦13 Bit13¦14 Bit14¦15 Bit15¦ | Prec2 P:W | Prec2 WTotal:kWh | Prec2 WDay:kWh | Prec2 WMonth:kWh | Prec2 WYear:kWh | Prec2 State:0 no info available¦1 Off¦2 Startup¦3 Ready¦4 On¦5 Charge¦6 Discharge¦7 Batt Low or Full¦8 Batt Full¦9 Batt low¦10 Finished¦11 Island¦12 Waiting¦91 Maintenance¦99 ERROR | Prec2 Spec Signal | Prec2 V:kV | Prec2 I:mA | Prec2 Info:0 Bit0¦1 Bit1¦2 Bit2¦3 Bit3¦4 HS Ein¦5 Freigabe / Abdeckung vorhanden¦6 Temp. FÃ¼hler aktiv¦7 Temp. FÃ¼hler unterbrochen¦8 Bit8¦9 Bit9¦10 Bit10¦11 Bit11¦12 Bit12¦13 Bit13¦14 Bit14¦15 Bit15¦
05.06.2025¦12:35:43.239 | 0 | 0 | 0 | 0 | 0 | 4 | 27.729 | 27.729 | 0 | 30 | 0 | 0 | 0 | 0 | 0 | 4 | 27.018 | 27.018 | 0.6837 | 30
05.06.2025¦12:35:44.239 | 0 | 0 | 0 | 0 | 0 | 4 | 27.729 | 27.729 | 0 | 30 | 0 | 0 | 0 | 0 | 0 | 4 | 26.9706 | 26.9706 | 0.6708 | 30
05.06.2025¦12:35:45.241 | 0 | 0 | 0 | 0 | 0 | 4 | 27.7764 | 27.7764 | 0 | 30 | 0 | 0 | 0 | 0 | 0 | 4 | 26.9232 | 26.9232 | 0.6665 | 30
05.06.2025¦12:35:46.240 | 0 | 0 | 0 | 0 | 0 | 4 | 27.7764 | 27.7764 | 0 | 30 | 0 | 0 | 0 | 0 | 0 | 4 | 26.9232 | 26.9232 | 0.6665 | 30
05.06.2025¦12:35:47.240 | 0 | 0 | 0 | 0 | 0 | 4 | 27.729 | 27.729 | 0 | 30 | 0 | 0 | 0 | 0 | 0 | 4 | 26.9706 | 26.9706 | 0.6837 | 30
05.06.2025¦12:35:48.240 | 0 | 0 | 0 | 0 | 0 | 4 | 27.729 | 27.729 | 0 | 30 | 0 | 0 | 0 | 0 | 0 | 4 | 26.9706 | 26.9706 | 0.6837 | 30
05.06.2025¦12:35:49.239 | 0 | 0 | 0 | 0 | 0 | 4 | 27.729 | 27.729 | 0 | 30 | 0 | 0 | 0 | 0 | 0 | 4 | 26.9706 | 26.9706 | 0.6794 | 30
05.06.2025¦12:35:50.239 | 0 | 0 | 0 | 0 | 0 | 4 | 27.729 | 27.729 | 0 | 30 | 0 | 0 | 0 | 0 | 0 | 4 | 27.018 | 27.018 | 0.7224 | 30
05.06.2025¦12:35:51.240 | 0 | 0 | 0 | 0 | 0 | 4 | 28.0134 | 28.0134 | 0.7181 | 30 | 0 | 0 | 0 | 0 | 0 | 4 | 26.9706 | 26.9706 | 0 | 30
05.06.2025¦12:35:52.239 | 0 | 0 | 0 | 0 | 0 | 4 | 28.0134 | 28.0134 | 0.7181 | 30 | 0 | 0 | 0 | 0 | 0 | 4 | 26.9706 | 26.9706 | 0 | 30
05.06.2025¦12:35:53.240 | 0 | 0 | 0 | 0 | 0 | 4 | 28.7244 | 28.7244 | 0 | 30 | 0 | 0 | 0 | 0 | 0 | 4 | 27.966 | 27.966 | 0.8729 | 30
05.06.2025¦12:35:54.240 | 0 | 0 | 0 | 0 | 0 | 4 | 28.7244 | 28.7244 | 0 | 30 | 0 | 0 | 0 | 0 | 0 | 4 | 28.0134 | 28.0134 | 0.8643 | 30
05.06.2025¦12:35:55.240 | 0 | 0 | 0 | 0 | 0 | 4 | 28.7718 | 28.7718 | 0 | 30 | 0 | 0 | 0 | 0 | 0 | 4 | 28.0134 | 28.0134 | 0.8428 | 30
05.06.2025¦12:35:56.240 | 0 | 0 | 0 | 0 | 0 | 4 | 28.7718 | 28.7718 | 0 | 30 | 0 | 0 | 0 | 0 | 0 | 4 | 27.966 | 27.966 | 0.8213 | 30
05.06.2025¦12:35:57.240 | 0 | 0 | 0 | 0 | 0 | 4 | 28.8192 | 28.8192 | 0 | 30 | 0 | 0 | 0 | 0 | 0 | 4 | 27.966 | 27.966 | 0.8385 | 30
05.06.2025¦12:35:58.240 | 0 | 0 | 0 | 0 | 0 | 4 | 28.8192 | 28.8192 | 0 | 30 | 0 | 0 | 0 | 0 | 0 | 4 | 27.966 | 27.966 | 0.8385 | 30
05.06.2025¦12:35:59.239 | 0 | 0 | 0 | 0 | 0 | 4 | 28.7718 | 28.7718 | 0 | 30 | 0 | 0 | 0 | 0 | 0 | 4 | 27.966 | 27.966 | 0.8256 | 30
05.06.2025¦12:36:00.240 | 0 | 0 | 0 | 0 | 0 | 4 | 28.7718 | 28.7718 | 0 | 30 | 0 | 0 | 0 | 0 | 0 | 4 | 27.9186 | 27.9186 | 0.8729 | 30
05.06.2025¦12:36:01.240 | 0 | 0 | 0 | 0 | 0 | 4 | 28.7718 | 28.7718 | 0 | 30 | 0 | 0 | 0 | 0 | 0 | 4 | 27.9186 | 27.9186 | 0.8299 | 30
05.06.2025¦12:36:02.240 | 0 | 0 | 0 | 0 | 0 | 4 | 29.0088 | 29.0088 | 0.602 | 30 | 0 | 0 | 0 | 0 | 0 | 4 | 27.966 | 27.966 | 0.3268 | 30
05.06.2025¦12:36:03.239 | 0 | 0 | 0 | 0 | 0 | 4 | 29.0088 | 29.0088 | 0.602 | 30 | 0 | 0 | 0 | 0 | 0 | 4 | 27.966 | 27.966 | 0.3268 | 30
05.06.2025¦12:36:04.240 | 0 | 0 | 0 | 0 | 0 | 4 | 29.7672 | 29.7672 | 0 | 30 | 0 | 0 | 0 | 0 | 0 | 4 | 28.9614 | 28.9614 | 1.1008 | 30
05.06.2025¦12:36:05.240 | 0 | 0 | 0 | 0 | 0 | 4 | 29.8146 | 29.8146 | 0 | 30 | 0 | 0 | 0 | 0 | 0 | 4 | 28.914 | 28.914 | 1.0621 | 30
05.06.2025¦12:36:06.240 | 0 | 0 | 0 | 0 | 0 | 4 | 29.8146 | 29.8146 | 0 | 30 | 0 | 0 | 0 | 0 | 0 | 4 | 28.914 | 28.914 | 1.0621 | 30
05.06.2025¦12:36:07.240 | 0 | 0 | 0 | 0 | 0 | 4 | 29.8146 | 29.8146 | 0 | 30 | 0 | 0 | 0 | 0 | 0 | 4 | 28.9614 | 28.9614 | 1.0449 | 30
05.06.2025¦12:36:08.240 | 0 | 0 | 0 | 0 | 0 | 4 | 29.7672 | 29.7672 | 0 | 30 | 0 | 0 | 0 | 0 | 0 | 4 | 28.9614 | 28.9614 | 1.1309 | 30
05.06.2025¦12:36:09.240 | 0 | 0 | 0 | 0 | 0 | 4 | 29.7672 | 29.7672 | 0 | 30 | 0 | 0 | 0 | 0 | 0 | 4 | 28.9614 | 28.9614 | 1.1309 | 30
05.06.2025¦12:36:10.240 | 0 | 0 | 0 | 0 | 0 | 4 | 29.8146 | 29.8146 | 0 | 30 | 0 | 0 | 0 | 0 | 0 | 4 | 28.9614 | 28.9614 | 1.032 | 30
05.06.2025¦12:36:11.239 | 0 | 0 | 0 | 0 | 0 | 4 | 29.8146 | 29.8146 | 0 | 30 | 0 | 0 | 0 | 0 | 0 | 4 | 28.9614 | 28.9614 | 1.032 | 30
05.06.2025¦12:36:12.240 | 0 | 0 | 0 | 0 | 0 | 4 | 29.8146 | 29.8146 | 0 | 30 | 0 | 0 | 0 | 0 | 0 | 4 | 28.9614 | 28.9614 | 0.9847 | 30
| OekoSolve | OekoSolve | OekoSolve | OekoSolve | OekoSolve | OekoSolve | OekoSolve | OekoSolve | OekoSolve | OekoSolve | OekoSolve | OekoSolve | OekoSolve | OekoSolve | OekoSolve | OekoSolve | OekoSolve | OekoSolve | OekoSolve | OekoSolve
| EnMeter_Prec1 | EnMeter_Prec1 | EnMeter_Prec1 | EnMeter_Prec1 | EnMeter_Prec1 | EnMeter_Prec1 | EnMeter_Prec1 | EnMeter_Prec1 | EnMeter_Prec1 | EnMeter_Prec1 | EnMeter_Prec2 | EnMeter_Prec2 | EnMeter_Prec2 | EnMeter_Prec2 | EnMeter_Prec2 | EnMeter_Prec2 | EnMeter_Prec2 | EnMeter_Prec2 | EnMeter_Prec2 | EnMeter_Prec2
| Prec1 P:W | Prec1 WTotal:kWh | Prec1 WDay:kWh | Prec1 WMonth:kWh | Prec1 WYear:kWh | Prec1 State:0 no info available¦1 Off¦2 Startup¦3 Ready¦4 On¦5 Charge¦6 Discharge¦7 Batt Low or Full¦8 Batt Full¦9 Batt low¦10 Finished¦11 Island¦12 Waiting¦91 Maintenance¦99 ERROR | Prec1 Spec Signal | Prec1 V:kV | Prec1 I:mA | Prec1 Info:0 Bit0¦1 Bit1¦2 Bit2¦3 Bit3¦4 HS Ein¦5 Freigabe / Abdeckung vorhanden¦6 Temp. FÃ¼hler aktiv¦7 Temp. FÃ¼hler unterbrochen¦8 Bit8¦9 Bit9¦10 Bit10¦11 Bit11¦12 Bit12¦13 Bit13¦14 Bit14¦15 Bit15¦ | Prec2 P:W | Prec2 WTotal:kWh | Prec2 WDay:kWh | Prec2 WMonth:kWh | Prec2 WYear:kWh | Prec2 State:0 no info available¦1 Off¦2 Startup¦3 Ready¦4 On¦5 Charge¦6 Discharge¦7 Batt Low or Full¦8 Batt Full¦9 Batt low¦10 Finished¦11 Island¦12 Waiting¦91 Maintenance¦99 ERROR | Prec2 Spec Signal | Prec2 V:kV | Prec2 I:mA | Prec2 Info:0 Bit0¦1 Bit1¦2 Bit2¦3 Bit3¦4 HS Ein¦5 Freigabe / Abdeckung vorhanden¦6 Temp. FÃ¼hler aktiv¦7 Temp. FÃ¼hler unterbrochen¦8 Bit8¦9 Bit9¦10 Bit10¦11 Bit11¦12 Bit12¦13 Bit13¦14 Bit14¦15 Bit15¦
05.06.2025¦12:36:13.239 | 0 | 0 | 0 | 0 | 0 | 4 | 29.8146 | 29.8146 | 0 | 30 | 0 | 0 | 0 | 0 | 0 | 4 | 28.9614 | 28.9614 | 0.9847 | 30
05.06.2025¦12:36:14.240 | 0 | 0 | 0 | 0 | 0 | 4 | 29.9568 | 29.9568 | 0 | 30 | 0 | 0 | 0 | 0 | 0 | 4 | 28.9614 | 28.9614 | 1.0492 | 30
05.06.2025¦12:36:15.239 | 0 | 0 | 0 | 0 | 0 | 4 | 29.9568 | 29.9568 | 0 | 30 | 0 | 0 | 0 | 0 | 0 | 4 | 28.9614 | 28.9614 | 1.0492 | 30
05.06.2025¦12:36:16.242 | 0 | 0 | 0 | 0 | 0 | 4 | 29.8146 | 29.8146 | 0 | 30 | 0 | 0 | 0 | 0 | 0 | 4 | 28.9614 | 28.9614 | 1.1094 | 30
05.06.2025¦12:36:17.239 | 0 | 0 | 0 | 0 | 0 | 4 | 29.8146 | 29.8146 | 0 | 30 | 0 | 0 | 0 | 0 | 0 | 4 | 28.9614 | 28.9614 | 1.1094 | 30
05.06.2025¦12:36:18.240 | 0 | 0 | 0 | 0 | 0 | 4 | 29.8146 | 29.8146 | 0 | 30 | 0 | 0 | 0 | 0 | 0 | 4 | 28.9614 | 28.9614 | 1.075 | 30
05.06.2025¦12:36:19.239 | 0 | 0 | 0 | 0 | 0 | 4 | 29.8146 | 29.8146 | 0 | 30 | 0 | 0 | 0 | 0 | 0 | 4 | 28.9614 | 28.9614 | 1.075 | 30
05.06.2025¦12:36:20.240 | 0 | 0 | 0 | 0 | 0 | 4 | 29.7672 | 29.7672 | 0 | 30 | 0 | 0 | 0 | 0 | 0 | 4 | 28.9614 | 28.9614 | 1.1137 | 30
05.06.2025¦12:36:21.240 | 0 | 0 | 0 | 0 | 0 | 4 | 29.8146 | 29.8146 | 0 | 30 | 0 | 0 | 0 | 0 | 0 | 4 | 28.9614 | 28.9614 | 1.118 | 30
05.06.2025¦12:36:22.240 | 0 | 0 | 0 | 0 | 0 | 4 | 29.7672 | 29.7672 | 0 | 30 | 0 | 0 | 0 | 0 | 0 | 4 | 28.914 | 28.914 | 1.1911 | 30
05.06.2025¦12:36:23.241 | 0 | 0 | 0 | 0 | 0 | 4 | 29.8146 | 29.8146 | 0 | 30 | 0 | 0 | 0 | 0 | 0 | 4 | 28.914 | 28.914 | 1.1309 | 30
05.06.2025¦12:36:24.239 | 0 | 0 | 0 | 0 | 0 | 4 | 29.8146 | 29.8146 | 0 | 30 | 0 | 0 | 0 | 0 | 0 | 4 | 28.914 | 28.914 | 1.1309 | 30
05.06.2025¦12:36:25.240 | 0 | 0 | 0 | 0 | 0 | 4 | 29.7198 | 29.7198 | 0 | 30 | 0 | 0 | 0 | 0 | 0 | 4 | 28.9614 | 28.9614 | 1.1911 | 30
05.06.2025¦12:36:26.240 | 0 | 0 | 0 | 0 | 0 | 4 | 29.7672 | 29.7672 | 0 | 30 | 0 | 0 | 0 | 0 | 0 | 4 | 28.914 | 28.914 | 1.1438 | 30
05.06.2025¦12:36:27.240 | 0 | 0 | 0 | 0 | 0 | 4 | 29.7672 | 29.7672 | 0 | 30 | 0 | 0 | 0 | 0 | 0 | 4 | 28.9614 | 28.9614 | 1.1739 | 30
05.06.2025¦12:36:28.240 | 0 | 0 | 0 | 0 | 0 | 4 | 29.8146 | 29.8146 | 0 | 30 | 0 | 0 | 0 | 0 | 0 | 4 | 28.9614 | 28.9614 | 1.1481 | 30
05.06.2025¦12:36:29.239 | 0 | 0 | 0 | 0 | 0 | 4 | 29.8146 | 29.8146 | 0 | 30 | 0 | 0 | 0 | 0 | 0 | 4 | 28.9614 | 28.9614 | 1.1481 | 30
05.06.2025¦12:36:30.239 | 0 | 0 | 0 | 0 | 0 | 4 | 29.8146 | 29.8146 | 0 | 30 | 0 | 0 | 0 | 0 | 0 | 4 | 28.914 | 28.914 | 1.1954 | 30
05.06.2025¦12:36:31.239 | 0 | 0 | 0 | 0 | 0 | 4 | 29.7672 | 29.7672 | 0 | 30 | 0 | 0 | 0 | 0 | 0 | 4 | 28.9614 | 28.9614 | 1.1395 | 30
05.06.2025¦12:36:32.240 | 0 | 0 | 0 | 0 | 0 | 4 | 29.8146 | 29.8146 | 0 | 30 | 0 | 0 | 0 | 0 | 0 | 4 | 28.914 | 28.914 | 1.0879 | 30
05.06.2025¦12:36:33.239 | 0 | 0 | 0 | 0 | 0 | 4 | 29.8146 | 29.8146 | 0 | 30 | 0 | 0 | 0 | 0 | 0 | 4 | 28.914 | 28.914 | 1.0879 | 30
05.06.2025¦12:36:34.240 | 0 | 0 | 0 | 0 | 0 | 4 | 29.8146 | 29.8146 | 0 | 30 | 0 | 0 | 0 | 0 | 0 | 4 | 28.914 | 28.914 | 1.1352 | 30
05.06.2025¦12:36:35.240 | 0 | 0 | 0 | 0 | 0 | 4 | 29.8146 | 29.8146 | 0 | 30 | 0 | 0 | 0 | 0 | 0 | 4 | 28.914 | 28.914 | 1.1352 | 30
05.06.2025¦12:36:36.239 | 0 | 0 | 0 | 0 | 0 | 4 | 29.8146 | 29.8146 | 0 | 30 | 0 | 0 | 0 | 0 | 0 | 4 | 28.914 | 28.914 | 1.0793 | 30
05.06.2025¦12:36:37.240 | 0 | 0 | 0 | 0 | 0 | 4 | 29.862 | 29.862 | 0 | 30 | 0 | 0 | 0 | 0 | 0 | 4 | 28.914 | 28.914 | 1.1223 | 30
05.06.2025¦12:36:38.239 | 0 | 0 | 0 | 0 | 0 | 4 | 29.8146 | 29.8146 | 0 | 30 | 0 | 0 | 0 | 0 | 0 | 4 | 28.9614 | 28.9614 | 1.1782 | 30
05.06.2025¦12:36:39.240 | 0 | 0 | 0 | 0 | 0 | 4 | 29.8146 | 29.8146 | 0 | 30 | 0 | 0 | 0 | 0 | 0 | 4 | 28.914 | 28.914 | 1.0879 | 30
05.06.2025¦12:36:40.240 | 0 | 0 | 0 | 0 | 0 | 4 | 29.7672 | 29.7672 | 0 | 30 | 0 | 0 | 0 | 0 | 0 | 4 | 29.0088 | 29.0088 | 1.075 | 30
05.06.2025¦12:36:41.240 | 0 | 0 | 0 | 0 | 0 | 4 | 29.8146 | 29.8146 | 0 | 30 | 0 | 0 | 0 | 0 | 0 | 4 | 28.9614 | 28.9614 | 1.0578 | 30
05.06.2025¦12:36:42.240 | 0 | 0 | 0 | 0 | 0 | 4 | 29.8146 | 29.8146 | 0 | 30 | 0 | 0 | 0 | 0 | 0 | 4 | 28.914 | 28.914 | 1.0664 | 30
| OekoSolve | OekoSolve | OekoSolve | OekoSolve | OekoSolve | OekoSolve | OekoSolve | OekoSolve | OekoSolve | OekoSolve | OekoSolve | OekoSolve | OekoSolve | OekoSolve | OekoSolve | OekoSolve | OekoSolve | OekoSolve | OekoSolve | OekoSolve
| EnMeter_Prec1 | EnMeter_Prec1 | EnMeter_Prec1 | EnMeter_Prec1 | EnMeter_Prec1 | EnMeter_Prec1 | EnMeter_Prec1 | EnMeter_Prec1 | EnMeter_Prec1 | EnMeter_Prec1 | EnMeter_Prec2 | EnMeter_Prec2 | EnMeter_Prec2 | EnMeter_Prec2 | EnMeter_Prec2 | EnMeter_Prec2 | EnMeter_Prec2 | EnMeter_Prec2 | EnMeter_Prec2 | EnMeter_Prec2
| Prec1 P:W | Prec1 WTotal:kWh | Prec1 WDay:kWh | Prec1 WMonth:kWh | Prec1 WYear:kWh | Prec1 State:0 no info available¦1 Off¦2 Startup¦3 Ready¦4 On¦5 Charge¦6 Discharge¦7 Batt Low or Full¦8 Batt Full¦9 Batt low¦10 Finished¦11 Island¦12 Waiting¦91 Maintenance¦99 ERROR | Prec1 Spec Signal | Prec1 V:kV | Prec1 I:mA | Prec1 Info:0 Bit0¦1 Bit1¦2 Bit2¦3 Bit3¦4 HS Ein¦5 Freigabe / Abdeckung vorhanden¦6 Temp. FÃ¼hler aktiv¦7 Temp. FÃ¼hler unterbrochen¦8 Bit8¦9 Bit9¦10 Bit10¦11 Bit11¦12 Bit12¦13 Bit13¦14 Bit14¦15 Bit15¦ | Prec2 P:W | Prec2 WTotal:kWh | Prec2 WDay:kWh | Prec2 WMonth:kWh | Prec2 WYear:kWh | Prec2 State:0 no info available¦1 Off¦2 Startup¦3 Ready¦4 On¦5 Charge¦6 Discharge¦7 Batt Low or Full¦8 Batt Full¦9 Batt low¦10 Finished¦11 Island¦12 Waiting¦91 Maintenance¦99 ERROR | Prec2 Spec Signal | Prec2 V:kV | Prec2 I:mA | Prec2 Info:0 Bit0¦1 Bit1¦2 Bit2¦3 Bit3¦4 HS Ein¦5 Freigabe / Abdeckung vorhanden¦6 Temp. FÃ¼hler aktiv¦7 Temp. FÃ¼hler unterbrochen¦8 Bit8¦9 Bit9¦10 Bit10¦11 Bit11¦12 Bit12¦13 Bit13¦14 Bit14¦15 Bit15¦
05.06.2025¦12:36:43.239 | 0 | 0 | 0 | 0 | 0 | 4 | 29.8146 | 29.8146 | 0 | 30 | 0 | 0 | 0 | 0 | 0 | 4 | 28.914 | 28.914 | 1.0664 | 30
05.06.2025¦12:36:44.241 | 0 | 0 | 0 | 0 | 0 | 4 | 29.8146 | 29.8146 | 0 | 30 | 0 | 0 | 0 | 0 | 0 | 4 | 28.9614 | 28.9614 | 1.1008 | 30
05.06.2025¦12:36:45.240 | 0 | 0 | 0 | 0 | 0 | 4 | 29.8146 | 29.8146 | 0 | 30 | 0 | 0 | 0 | 0 | 0 | 4 | 28.9614 | 28.9614 | 1.075 | 30
05.06.2025¦12:36:46.239 | 0 | 0 | 0 | 0 | 0 | 4 | 29.8146 | 29.8146 | 0 | 30 | 0 | 0 | 0 | 0 | 0 | 4 | 28.9614 | 28.9614 | 1.075 | 30
05.06.2025¦12:36:47.240 | 0 | 0 | 0 | 0 | 0 | 4 | 29.8146 | 29.8146 | 0 | 30 | 0 | 0 | 0 | 0 | 0 | 4 | 28.9614 | 28.9614 | 1.1008 | 30
05.06.2025¦12:36:48.239 | 0 | 0 | 0 | 0 | 0 | 4 | 29.8146 | 29.8146 | 0 | 30 | 0 | 0 | 0 | 0 | 0 | 4 | 28.9614 | 28.9614 | 1.1008 | 30
05.06.2025¦12:36:49.240 | 0 | 0 | 0 | 0 | 0 | 4 | 29.7198 | 29.7198 | 0 | 30 | 0 | 0 | 0 | 0 | 0 | 4 | 28.914 | 28.914 | 1.1137 | 30
05.06.2025¦12:36:50.240 | 0 | 0 | 0 | 0 | 0 | 4 | 29.8146 | 29.8146 | 0 | 30 | 0 | 0 | 0 | 0 | 0 | 4 | 29.0088 | 29.0088 | 1.0922 | 30
05.06.2025¦12:36:51.240 | 0 | 0 | 0 | 0 | 0 | 4 | 29.8146 | 29.8146 | 0 | 30 | 0 | 0 | 0 | 0 | 0 | 4 | 28.9614 | 28.9614 | 1.0879 | 30
05.06.2025¦12:36:52.239 | 0 | 0 | 0 | 0 | 0 | 4 | 29.8146 | 29.8146 | 0 | 30 | 0 | 0 | 0 | 0 | 0 | 4 | 28.9614 | 28.9614 | 1.0879 | 30
05.06.2025¦12:36:53.240 | 0 | 0 | 0 | 0 | 0 | 4 | 29.8146 | 29.8146 | 0 | 30 | 0 | 0 | 0 | 0 | 0 | 4 | 28.9614 | 28.9614 | 1.1008 | 30
05.06.2025¦12:36:54.240 | 0 | 0 | 0 | 0 | 0 | 4 | 29.8146 | 29.8146 | 0 | 30 | 0 | 0 | 0 | 0 | 0 | 4 | 28.9614 | 28.9614 | 1.1008 | 30
05.06.2025¦12:36:55.239 | 0 | 0 | 0 | 0 | 0 | 4 | 29.8146 | 29.8146 | 0 | 30 | 0 | 0 | 0 | 0 | 0 | 4 | 29.0088 | 29.0088 | 1.0492 | 30
05.06.2025¦12:36:56.240 | 0 | 0 | 0 | 0 | 0 | 4 | 29.8146 | 29.8146 | 0 | 30 | 0 | 0 | 0 | 0 | 0 | 4 | 29.0088 | 29.0088 | 1.1008 | 30
05.06.2025¦12:36:57.239 | 0 | 0 | 0 | 0 | 0 | 4 | 29.8146 | 29.8146 | 0 | 30 | 0 | 0 | 0 | 0 | 0 | 4 | 29.0088 | 29.0088 | 1.1008 | 30
05.06.2025¦12:36:58.241 | 0 | 0 | 0 | 0 | 0 | 4 | 29.7672 | 29.7672 | 0 | 30 | 0 | 0 | 0 | 0 | 0 | 4 | 28.9614 | 28.9614 | 1.0879 | 30
05.06.2025¦12:36:59.240 | 0 | 0 | 0 | 0 | 0 | 4 | 29.8146 | 29.8146 | 0 | 30 | 0 | 0 | 0 | 0 | 0 | 4 | 28.9614 | 28.9614 | 1.0664 | 30
05.06.2025¦12:37:00.240 | 0 | 0 | 0 | 0 | 0 | 4 | 29.8146 | 29.8146 | 0 | 30 | 0 | 0 | 0 | 0 | 0 | 4 | 28.9614 | 28.9614 | 1.0707 | 30
05.06.2025¦12:37:01.239 | 0 | 0 | 0 | 0 | 0 | 4 | 29.8146 | 29.8146 | 0 | 30 | 0 | 0 | 0 | 0 | 0 | 4 | 28.9614 | 28.9614 | 1.0707 | 30
05.06.2025¦12:37:02.239 | 0 | 0 | 0 | 0 | 0 | 4 | 29.7672 | 29.7672 | 0 | 30 | 0 | 0 | 0 | 0 | 0 | 4 | 28.9614 | 28.9614 | 1.1438 | 30
05.06.2025¦12:37:03.240 | 0 | 0 | 0 | 0 | 0 | 4 | 29.7672 | 29.7672 | 0 | 30 | 0 | 0 | 0 | 0 | 0 | 4 | 29.0088 | 29.0088 | 1.1696 | 30
05.06.2025¦12:37:04.239 | 0 | 0 | 0 | 0 | 0 | 4 | 29.7672 | 29.7672 | 0 | 30 | 0 | 0 | 0 | 0 | 0 | 4 | 29.0088 | 29.0088 | 1.1696 | 30
05.06.2025¦12:37:05.240 | 0 | 0 | 0 | 0 | 0 | 4 | 20.382 | 20.382 | 0 | 30 | 0 | 0 | 0 | 0 | 0 | 4 | 20.0028 | 20.0028 | 0.1849 | 30
05.06.2025¦12:37:06.240 | 0 | 0 | 0 | 0 | 0 | 4 | 20.382 | 20.382 | 0 | 30 | 0 | 0 | 0 | 0 | 0 | 4 | 20.0028 | 20.0028 | 0.1763 | 30
05.06.2025¦12:37:07.240 | 0 | 0 | 0 | 0 | 0 | 4 | 20.4294 | 20.4294 | 0 | 30 | 0 | 0 | 0 | 0 | 0 | 4 | 19.9554 | 19.9554 | 0.172 | 30
05.06.2025¦12:37:08.240 | 0 | 0 | 0 | 0 | 0 | 4 | 20.4294 | 20.4294 | 0 | 30 | 0 | 0 | 0 | 0 | 0 | 4 | 19.908 | 19.908 | 0.172 | 30
05.06.2025¦12:37:09.240 | 0 | 0 | 0 | 0 | 0 | 4 | 20.4294 | 20.4294 | 0 | 30 | 0 | 0 | 0 | 0 | 0 | 4 | 19.908 | 19.908 | 0.172 | 30
05.06.2025¦12:37:10.239 | 0 | 0 | 0 | 0 | 0 | 4 | 20.4294 | 20.4294 | 0 | 30 | 0 | 0 | 0 | 0 | 0 | 4 | 19.908 | 19.908 | 0.172 | 30
05.06.2025¦12:37:11.240 | 0 | 0 | 0 | 0 | 0 | 4 | 20.4294 | 20.4294 | 0 | 30 | 0 | 0 | 0 | 0 | 0 | 4 | 20.0028 | 20.0028 | 0.1763 | 30
05.06.2025¦12:37:12.240 | 0 | 0 | 0 | 0 | 0 | 4 | 20.382 | 20.382 | 0 | 30 | 0 | 0 | 0 | 0 | 0 | 4 | 19.9554 | 19.9554 | 0.172 | 30
| OekoSolve | OekoSolve | OekoSolve | OekoSolve | OekoSolve | OekoSolve | OekoSolve | OekoSolve | OekoSolve | OekoSolve | OekoSolve | OekoSolve | OekoSolve | OekoSolve | OekoSolve | OekoSolve | OekoSolve | OekoSolve | OekoSolve | OekoSolve
| EnMeter_Prec1 | EnMeter_Prec1 | EnMeter_Prec1 | EnMeter_Prec1 | EnMeter_Prec1 | EnMeter_Prec1 | EnMeter_Prec1 | EnMeter_Prec1 | EnMeter_Prec1 | EnMeter_Prec1 | EnMeter_Prec2 | EnMeter_Prec2 | EnMeter_Prec2 | EnMeter_Prec2 | EnMeter_Prec2 | EnMeter_Prec2 | EnMeter_Prec2 | EnMeter_Prec2 | EnMeter_Prec2 | EnMeter_Prec2
| Prec1 P:W | Prec1 WTotal:kWh | Prec1 WDay:kWh | Prec1 WMonth:kWh | Prec1 WYear:kWh | Prec1 State:0 no info available¦1 Off¦2 Startup¦3 Ready¦4 On¦5 Charge¦6 Discharge¦7 Batt Low or Full¦8 Batt Full¦9 Batt low¦10 Finished¦11 Island¦12 Waiting¦91 Maintenance¦99 ERROR | Prec1 Spec Signal | Prec1 V:kV | Prec1 I:mA | Prec1 Info:0 Bit0¦1 Bit1¦2 Bit2¦3 Bit3¦4 HS Ein¦5 Freigabe / Abdeckung vorhanden¦6 Temp. FÃ¼hler aktiv¦7 Temp. FÃ¼hler unterbrochen¦8 Bit8¦9 Bit9¦10 Bit10¦11 Bit11¦12 Bit12¦13 Bit13¦14 Bit14¦15 Bit15¦ | Prec2 P:W | Prec2 WTotal:kWh | Prec2 WDay:kWh | Prec2 WMonth:kWh | Prec2 WYear:kWh | Prec2 State:0 no info available¦1 Off¦2 Startup¦3 Ready¦4 On¦5 Charge¦6 Discharge¦7 Batt Low or Full¦8 Batt Full¦9 Batt low¦10 Finished¦11 Island¦12 Waiting¦91 Maintenance¦99 ERROR | Prec2 Spec Signal | Prec2 V:kV | Prec2 I:mA | Prec2 Info:0 Bit0¦1 Bit1¦2 Bit2¦3 Bit3¦4 HS Ein¦5 Freigabe / Abdeckung vorhanden¦6 Temp. FÃ¼hler aktiv¦7 Temp. FÃ¼hler unterbrochen¦8 Bit8¦9 Bit9¦10 Bit10¦11 Bit11¦12 Bit12¦13 Bit13¦14 Bit14¦15 Bit15¦
05.06.2025¦12:37:13.239 | 0 | 0 | 0 | 0 | 0 | 4 | 20.382 | 20.382 | 0 | 30 | 0 | 0 | 0 | 0 | 0 | 4 | 19.9554 | 19.9554 | 0.172 | 30
05.06.2025¦12:37:14.240 | 0 | 0 | 0 | 0 | 0 | 4 | 20.382 | 20.382 | 0 | 30 | 0 | 0 | 0 | 0 | 0 | 4 | 19.9554 | 19.9554 | 0.1763 | 30
05.06.2025¦12:37:15.241 | 0 | 0 | 0 | 0 | 0 | 4 | 20.4294 | 20.4294 | 0 | 30 | 0 | 0 | 0 | 0 | 0 | 4 | 19.9554 | 19.9554 | 0.1677 | 30
05.06.2025¦12:37:16.239 | 0 | 0 | 0 | 0 | 0 | 4 | 20.4294 | 20.4294 | 0 | 30 | 0 | 0 | 0 | 0 | 0 | 4 | 19.9554 | 19.9554 | 0.1677 | 30
05.06.2025¦12:37:17.240 | 0 | 0 | 0 | 0 | 0 | 4 | 20.382 | 20.382 | 0 | 30 | 0 | 0 | 0 | 0 | 0 | 4 | 19.9554 | 19.9554 | 0.1677 | 30
05.06.2025¦12:37:18.240 | 0 | 0 | 0 | 0 | 0 | 1 | 0 | 0 | 0 | 20 | 0 | 0 | 0 | 0 | 0 | 4 | 19.908 | 19.908 | 0.1677 | 30
05.06.2025¦12:37:19.241 | 0 | 0 | 0 | 0 | 0 | 1 | 0 | 0 | 0 | 20 | 0 | 0 | 0 | 0 | 0 | 4 | 20.0028 | 20.0028 | 0.1677 | 30
05.06.2025¦12:37:20.240 | 0 | 0 | 0 | 0 | 0 | 1 | 0 | 0 | 0 | 20 | 0 | 0 | 0 | 0 | 0 | 1 | 0 | 0 | 0 | 20
05.06.2025¦12:37:21.240 | 0 | 0 | 0 | 0 | 0 | 1 | 0 | 0 | 0 | 20 | 0 | 0 | 0 | 0 | 0 | 1 | 0 | 0 | 0 | 20
05.06.2025¦12:37:22.239 | 0 | 0 | 0 | 0 | 0 | 1 | 0 | 0 | 0 | 20 | 0 | 0 | 0 | 0 | 0 | 1 | 0 | 0 | 0 | 20
05.06.2025¦12:37:23.240 | 0 | 0 | 0 | 0 | 0 | 1 | 0 | 0 | 0 | 20 | 0 | 0 | 0 | 0 | 0 | 1 | 0 | 0 | 0 | 20
05.06.2025¦12:37:24.240 | 0 | 0 | 0 | 0 | 0 | 1 | 0 | 0 | 0 | 20 | 0 | 0 | 0 | 0 | 0 | 1 | 0 | 0 | 0 | 20
05.06.2025¦12:37:25.239 | 0 | 0 | 0 | 0 | 0 | 1 | 0 | 0 | 0 | 20 | 0 | 0 | 0 | 0 | 0 | 1 | 0 | 0 | 0 | 20
05.06.2025¦12:37:26.241 | 0 | 0 | 0 | 0 | 0 | 1 | 0 | 0 | 0 | 20 | 0 | 0 | 0 | 0 | 0 | 1 | 0 | 0 | 0 | 20
05.06.2025¦12:37:27.241 | 0 | 0 | 0 | 0 | 0 | 1 | 0 | 0 | 0 | 20 | 0 | 0 | 0 | 0 | 0 | 1 | 0 | 0 | 0 | 20
05.06.2025¦12:37:28.240 | 0 | 0 | 0 | 0 | 0 | 0 | 0 | 0 | 0 | 0 | 0 | 0 | 0 | 0 | 0 | 0 | 0 | 0 | 0 | 0
05.06.2025¦12:37:29.241 | 0 | 0 | 0 | 0 | 0 | 0 | 0 | 0 | 0 | 0 | 0 | 0 | 0 | 0 | 0 | 0 | 0 | 0 | 0 | 0
05.06.2025¦12:37:30.240 | 0 | 0 | 0 | 0 | 0 | 0 | 0 | 0 | 0 | 0 | 0 | 0 | 0 | 0 | 0 | 0 | 0 | 0 | 0 | 0
05.06.2025¦12:37:31.240 | 0 | 0 | 0 | 0 | 0 | 0 | 0 | 0 | 0 | 0 | 0 | 0 | 0 | 0 | 0 | 0 | 0 | 0 | 0 | 0
05.06.2025¦12:37:32.239 | 0 | 0 | 0 | 0 | 0 | 0 | 0 | 0 | 0 | 0 | 0 | 0 | 0 | 0 | 0 | 0 | 0 | 0 | 0 | 0
05.06.2025¦12:37:33.240 | 0 | 0 | 0 | 0 | 0 | 0 | 0 | 0 | 0 | 0 | 0 | 0 | 0 | 0 | 0 | 0 | 0 | 0 | 0 | 0
05.06.2025¦12:37:34.240 | 0 | 0 | 0 | 0 | 0 | 0 | 0 | 0 | 0 | 0 | 0 | 0 | 0 | 0 | 0 | 0 | 0 | 0 | 0 | 0
05.06.2025¦12:37:35.240 | 0 | 0 | 0 | 0 | 0 | 0 | 0 | 0 | 0 | 0 | 0 | 0 | 0 | 0 | 0 | 0 | 0 | 0 | 0 | 0
05.06.2025¦12:37:36.240 | 0 | 0 | 0 | 0 | 0 | 0 | 0 | 0 | 0 | 0 | 0 | 0 | 0 | 0 | 0 | 0 | 0 | 0 | 0 | 0
05.06.2025¦12:37:37.240 | 0 | 0 | 0 | 0 | 0 | 0 | 0 | 0 | 0 | 0 | 0 | 0 | 0 | 0 | 0 | 0 | 0 | 0 | 0 | 0
05.06.2025¦12:37:38.240 | 0 | 0 | 0 | 0 | 0 | 0 | 0 | 0 | 0 | 0 | 0 | 0 | 0 | 0 | 0 | 0 | 0 | 0 | 0 | 0
05.06.2025¦12:37:39.240 | 0 | 0 | 0 | 0 | 0 | 0 | 0 | 0 | 0 | 0 | 0 | 0 | 0 | 0 | 0 | 0 | 0 | 0 | 0 | 0
05.06.2025¦12:37:40.241 | 0 | 0 | 0 | 0 | 0 | 0 | 0 | 0 | 0 | 0 | 0 | 0 | 0 | 0 | 0 | 0 | 0 | 0 | 0 | 0
05.06.2025¦12:37:41.239 | 0 | 0 | 0 | 0 | 0 | 0 | 0 | 0 | 0 | 0 | 0 | 0 | 0 | 0 | 0 | 0 | 0 | 0 | 0 | 0
05.06.2025¦12:37:42.240 | 0 | 0 | 0 | 0 | 0 | 0 | 0 | 0 | 0 | 0 | 0 | 0 | 0 | 0 | 0 | 0 | 0 | 0 | 0 | 0
| OekoSolve | OekoSolve | OekoSolve | OekoSolve | OekoSolve | OekoSolve | OekoSolve | OekoSolve | OekoSolve | OekoSolve | OekoSolve | OekoSolve | OekoSolve | OekoSolve | OekoSolve | OekoSolve | OekoSolve | OekoSolve | OekoSolve | OekoSolve
| EnMeter_Prec1 | EnMeter_Prec1 | EnMeter_Prec1 | EnMeter_Prec1 | EnMeter_Prec1 | EnMeter_Prec1 | EnMeter_Prec1 | EnMeter_Prec1 | EnMeter_Prec1 | EnMeter_Prec1 | EnMeter_Prec2 | EnMeter_Prec2 | EnMeter_Prec2 | EnMeter_Prec2 | EnMeter_Prec2 | EnMeter_Prec2 | EnMeter_Prec2 | EnMeter_Prec2 | EnMeter_Prec2 | EnMeter_Prec2
| Prec1 P:W | Prec1 WTotal:kWh | Prec1 WDay:kWh | Prec1 WMonth:kWh | Prec1 WYear:kWh | Prec1 State:0 no info available¦1 Off¦2 Startup¦3 Ready¦4 On¦5 Charge¦6 Discharge¦7 Batt Low or Full¦8 Batt Full¦9 Batt low¦10 Finished¦11 Island¦12 Waiting¦91 Maintenance¦99 ERROR | Prec1 Spec Signal | Prec1 V:kV | Prec1 I:mA | Prec1 Info:0 Bit0¦1 Bit1¦2 Bit2¦3 Bit3¦4 HS Ein¦5 Freigabe / Abdeckung vorhanden¦6 Temp. FÃ¼hler aktiv¦7 Temp. FÃ¼hler unterbrochen¦8 Bit8¦9 Bit9¦10 Bit10¦11 Bit11¦12 Bit12¦13 Bit13¦14 Bit14¦15 Bit15¦ | Prec2 P:W | Prec2 WTotal:kWh | Prec2 WDay:kWh | Prec2 WMonth:kWh | Prec2 WYear:kWh | Prec2 State:0 no info available¦1 Off¦2 Startup¦3 Ready¦4 On¦5 Charge¦6 Discharge¦7 Batt Low or Full¦8 Batt Full¦9 Batt low¦10 Finished¦11 Island¦12 Waiting¦91 Maintenance¦99 ERROR | Prec2 Spec Signal | Prec2 V:kV | Prec2 I:mA | Prec2 Info:0 Bit0¦1 Bit1¦2 Bit2¦3 Bit3¦4 HS Ein¦5 Freigabe / Abdeckung vorhanden¦6 Temp. FÃ¼hler aktiv¦7 Temp. FÃ¼hler unterbrochen¦8 Bit8¦9 Bit9¦10 Bit10¦11 Bit11¦12 Bit12¦13 Bit13¦14 Bit14¦15 Bit15¦
05.06.2025¦12:37:43.239 | 0 | 0 | 0 | 0 | 0 | 0 | 0 | 0 | 0 | 0 | 0 | 0 | 0 | 0 | 0 | 0 | 0 | 0 | 0 | 0
05.06.2025¦12:37:44.240 | 0 | 0 | 0 | 0 | 0 | 0 | 0 | 0 | 0 | 0 | 0 | 0 | 0 | 0 | 0 | 0 | 0 | 0 | 0 | 0
05.06.2025¦12:37:45.240 | 0 | 0 | 0 | 0 | 0 | 0 | 0 | 0 | 0 | 0 | 0 | 0 | 0 | 0 | 0 | 0 | 0 | 0 | 0 | 0
05.06.2025¦12:37:46.240 | 0 | 0 | 0 | 0 | 0 | 0 | 0 | 0 | 0 | 0 | 0 | 0 | 0 | 0 | 0 | 0 | 0 | 0 | 0 | 0
05.06.2025¦12:37:47.241 | 0 | 0 | 0 | 0 | 0 | 0 | 0 | 0 | 0 | 0 | 0 | 0 | 0 | 0 | 0 | 0 | 0 | 0 | 0 | 0
05.06.2025¦12:37:48.241 | 0 | 0 | 0 | 0 | 0 | 0 | 0 | 0 | 0 | 0 | 0 | 0 | 0 | 0 | 0 | 0 | 0 | 0 | 0 | 0
05.06.2025¦12:37:49.239 | 0 | 0 | 0 | 0 | 0 | 0 | 0 | 0 | 0 | 0 | 0 | 0 | 0 | 0 | 0 | 0 | 0 | 0 | 0 | 0
05.06.2025¦12:37:50.240 | 0 | 0 | 0 | 0 | 0 | 0 | 0 | 0 | 0 | 0 | 0 | 0 | 0 | 0 | 0 | 0 | 0 | 0 | 0 | 0
05.06.2025¦12:37:51.240 | 0 | 0 | 0 | 0 | 0 | 0 | 0 | 0 | 0 | 0 | 0 | 0 | 0 | 0 | 0 | 0 | 0 | 0 | 0 | 0
05.06.2025¦12:37:52.240 | 0 | 0 | 0 | 0 | 0 | 0 | 0 | 0 | 0 | 0 | 0 | 0 | 0 | 0 | 0 | 0 | 0 | 0 | 0 | 0
05.06.2025¦12:37:53.240 | 0 | 0 | 0 | 0 | 0 | 0 | 0 | 0 | 0 | 0 | 0 | 0 | 0 | 0 | 0 | 0 | 0 | 0 | 0 | 0
05.06.2025¦12:37:54.241 | 0 | 0 | 0 | 0 | 0 | 0 | 0 | 0 | 0 | 0 | 0 | 0 | 0 | 0 | 0 | 0 | 0 | 0 | 0 | 0
05.06.2025¦12:37:55.239 | 0 | 0 | 0 | 0 | 0 | 0 | 0 | 0 | 0 | 0 | 0 | 0 | 0 | 0 | 0 | 0 | 0 | 0 | 0 | 0
05.06.2025¦12:37:56.239 | 0 | 0 | 0 | 0 | 0 | 0 | 0 | 0 | 0 | 0 | 0 | 0 | 0 | 0 | 0 | 0 | 0 | 0 | 0 | 0
05.06.2025¦12:37:57.240 | 0 | 0 | 0 | 0 | 0 | 0 | 0 | 0 | 0 | 0 | 0 | 0 | 0 | 0 | 0 | 0 | 0 | 0 | 0 | 0
05.06.2025¦12:37:58.240 | 0 | 0 | 0 | 0 | 0 | 0 | 0 | 0 | 0 | 0 | 0 | 0 | 0 | 0 | 0 | 0 | 0 | 0 | 0 | 0
05.06.2025¦12:37:59.239 | 0 | 0 | 0 | 0 | 0 | 0 | 0 | 0 | 0 | 0 | 0 | 0 | 0 | 0 | 0 | 0 | 0 | 0 | 0 | 0
05.06.2025¦12:38:00.239 | 0 | 0 | 0 | 0 | 0 | 0 | 0 | 0 | 0 | 0 | 0 | 0 | 0 | 0 | 0 | 0 | 0 | 0 | 0 | 0
05.06.2025¦12:38:01.239 | 0 | 0 | 0 | 0 | 0 | 0 | 0 | 0 | 0 | 0 | 0 | 0 | 0 | 0 | 0 | 0 | 0 | 0 | 0 | 0
05.06.2025¦12:38:02.239 | 0 | 0 | 0 | 0 | 0 | 0 | 0 | 0 | 0 | 0 | 0 | 0 | 0 | 0 | 0 | 0 | 0 | 0 | 0 | 0
05.06.2025¦12:38:03.240 | 0 | 0 | 0 | 0 | 0 | 0 | 0 | 0 | 0 | 0 | 0 | 0 | 0 | 0 | 0 | 0 | 0 | 0 | 0 | 0
05.06.2025¦12:38:04.239 | 0 | 0 | 0 | 0 | 0 | 0 | 0 | 0 | 0 | 0 | 0 | 0 | 0 | 0 | 0 | 0 | 0 | 0 | 0 | 0
05.06.2025¦12:38:05.239 | 0 | 0 | 0 | 0 | 0 | 0 | 0 | 0 | 0 | 0 | 0 | 0 | 0 | 0 | 0 | 0 | 0 | 0 | 0 | 0
05.06.2025¦12:38:06.240 | 0 | 0 | 0 | 0 | 0 | 0 | 0 | 0 | 0 | 0 | 0 | 0 | 0 | 0 | 0 | 0 | 0 | 0 | 0 | 0
05.06.2025¦12:38:07.240 | 0 | 0 | 0 | 0 | 0 | 0 | 0 | 0 | 0 | 0 | 0 | 0 | 0 | 0 | 0 | 0 | 0 | 0 | 0 | 0
05.06.2025¦12:38:08.239 | 0 | 0 | 0 | 0 | 0 | 0 | 0 | 0 | 0 | 0 | 0 | 0 | 0 | 0 | 0 | 0 | 0 | 0 | 0 | 0
05.06.2025¦12:38:09.239 | 0 | 0 | 0 | 0 | 0 | 0 | 0 | 0 | 0 | 0 | 0 | 0 | 0 | 0 | 0 | 0 | 0 | 0 | 0 | 0
05.06.2025¦12:38:10.239 | 0 | 0 | 0 | 0 | 0 | 0 | 0 | 0 | 0 | 0 | 0 | 0 | 0 | 0 | 0 | 0 | 0 | 0 | 0 | 0
05.06.2025¦12:38:11.240 | 0 | 0 | 0 | 0 | 0 | 0 | 0 | 0 | 0 | 0 | 0 | 0 | 0 | 0 | 0 | 0 | 0 | 0 | 0 | 0
05.06.2025¦12:38:12.240 | 0 | 0 | 0 | 0 | 0 | 0 | 0 | 0 | 0 | 0 | 0 | 0 | 0 | 0 | 0 | 0 | 0 | 0 | 0 | 0
| OekoSolve | OekoSolve | OekoSolve | OekoSolve | OekoSolve | OekoSolve | OekoSolve | OekoSolve | OekoSolve | OekoSolve | OekoSolve | OekoSolve | OekoSolve | OekoSolve | OekoSolve | OekoSolve | OekoSolve | OekoSolve | OekoSolve | OekoSolve
| EnMeter_Prec1 | EnMeter_Prec1 | EnMeter_Prec1 | EnMeter_Prec1 | EnMeter_Prec1 | EnMeter_Prec1 | EnMeter_Prec1 | EnMeter_Prec1 | EnMeter_Prec1 | EnMeter_Prec1 | EnMeter_Prec2 | EnMeter_Prec2 | EnMeter_Prec2 | EnMeter_Prec2 | EnMeter_Prec2 | EnMeter_Prec2 | EnMeter_Prec2 | EnMeter_Prec2 | EnMeter_Prec2 | EnMeter_Prec2
| Prec1 P:W | Prec1 WTotal:kWh | Prec1 WDay:kWh | Prec1 WMonth:kWh | Prec1 WYear:kWh | Prec1 State:0 no info available¦1 Off¦2 Startup¦3 Ready¦4 On¦5 Charge¦6 Discharge¦7 Batt Low or Full¦8 Batt Full¦9 Batt low¦10 Finished¦11 Island¦12 Waiting¦91 Maintenance¦99 ERROR | Prec1 Spec Signal | Prec1 V:kV | Prec1 I:mA | Prec1 Info:0 Bit0¦1 Bit1¦2 Bit2¦3 Bit3¦4 HS Ein¦5 Freigabe / Abdeckung vorhanden¦6 Temp. FÃ¼hler aktiv¦7 Temp. FÃ¼hler unterbrochen¦8 Bit8¦9 Bit9¦10 Bit10¦11 Bit11¦12 Bit12¦13 Bit13¦14 Bit14¦15 Bit15¦ | Prec2 P:W | Prec2 WTotal:kWh | Prec2 WDay:kWh | Prec2 WMonth:kWh | Prec2 WYear:kWh | Prec2 State:0 no info available¦1 Off¦2 Startup¦3 Ready¦4 On¦5 Charge¦6 Discharge¦7 Batt Low or Full¦8 Batt Full¦9 Batt low¦10 Finished¦11 Island¦12 Waiting¦91 Maintenance¦99 ERROR | Prec2 Spec Signal | Prec2 V:kV | Prec2 I:mA | Prec2 Info:0 Bit0¦1 Bit1¦2 Bit2¦3 Bit3¦4 HS Ein¦5 Freigabe / Abdeckung vorhanden¦6 Temp. FÃ¼hler aktiv¦7 Temp. FÃ¼hler unterbrochen¦8 Bit8¦9 Bit9¦10 Bit10¦11 Bit11¦12 Bit12¦13 Bit13¦14 Bit14¦15 Bit15¦
05.06.2025¦12:38:13.239 | 0 | 0 | 0 | 0 | 0 | 0 | 0 | 0 | 0 | 0 | 0 | 0 | 0 | 0 | 0 | 0 | 0 | 0 | 0 | 0
05.06.2025¦12:38:14.240 | 0 | 0 | 0 | 0 | 0 | 0 | 0 | 0 | 0 | 0 | 0 | 0 | 0 | 0 | 0 | 0 | 0 | 0 | 0 | 0
05.06.2025¦12:38:15.241 | 0 | 0 | 0 | 0 | 0 | 0 | 0 | 0 | 0 | 0 | 0 | 0 | 0 | 0 | 0 | 0 | 0 | 0 | 0 | 0
05.06.2025¦12:38:16.239 | 0 | 0 | 0 | 0 | 0 | 0 | 0 | 0 | 0 | 0 | 0 | 0 | 0 | 0 | 0 | 0 | 0 | 0 | 0 | 0
05.06.2025¦12:38:17.240 | 0 | 0 | 0 | 0 | 0 | 0 | 0 | 0 | 0 | 0 | 0 | 0 | 0 | 0 | 0 | 0 | 0 | 0 | 0 | 0
05.06.2025¦12:38:18.240 | 0 | 0 | 0 | 0 | 0 | 0 | 0 | 0 | 0 | 0 | 0 | 0 | 0 | 0 | 0 | 0 | 0 | 0 | 0 | 0
05.06.2025¦12:38:19.240 | 0 | 0 | 0 | 0 | 0 | 0 | 0 | 0 | 0 | 0 | 0 | 0 | 0 | 0 | 0 | 0 | 0 | 0 | 0 | 0
05.06.2025¦12:38:20.240 | 0 | 0 | 0 | 0 | 0 | 0 | 0 | 0 | 0 | 0 | 0 | 0 | 0 | 0 | 0 | 0 | 0 | 0 | 0 | 0
05.06.2025¦12:38:21.240 | 0 | 0 | 0 | 0 | 0 | 0 | 0 | 0 | 0 | 0 | 0 | 0 | 0 | 0 | 0 | 0 | 0 | 0 | 0 | 0
05.06.2025¦12:38:22.241 | 0 | 0 | 0 | 0 | 0 | 0 | 0 | 0 | 0 | 0 | 0 | 0 | 0 | 0 | 0 | 0 | 0 | 0 | 0 | 0
05.06.2025¦12:38:23.240 | 0 | 0 | 0 | 0 | 0 | 0 | 0 | 0 | 0 | 0 | 0 | 0 | 0 | 0 | 0 | 0 | 0 | 0 | 0 | 0
05.06.2025¦12:38:24.239 | 0 | 0 | 0 | 0 | 0 | 0 | 0 | 0 | 0 | 0 | 0 | 0 | 0 | 0 | 0 | 0 | 0 | 0 | 0 | 0
05.06.2025¦12:38:25.239 | 0 | 0 | 0 | 0 | 0 | 0 | 0 | 0 | 0 | 0 | 0 | 0 | 0 | 0 | 0 | 0 | 0 | 0 | 0 | 0
05.06.2025¦12:38:26.239 | 0 | 0 | 0 | 0 | 0 | 0 | 0 | 0 | 0 | 0 | 0 | 0 | 0 | 0 | 0 | 0 | 0 | 0 | 0 | 0
05.06.2025¦12:38:27.239 | 0 | 0 | 0 | 0 | 0 | 0 | 0 | 0 | 0 | 0 | 0 | 0 | 0 | 0 | 0 | 0 | 0 | 0 | 0 | 0
05.06.2025¦12:38:28.239 | 0 | 0 | 0 | 0 | 0 | 0 | 0 | 0 | 0 | 0 | 0 | 0 | 0 | 0 | 0 | 0 | 0 | 0 | 0 | 0
05.06.2025¦12:38:29.240 | 0 | 0 | 0 | 0 | 0 | 0 | 0 | 0 | 0 | 0 | 0 | 0 | 0 | 0 | 0 | 0 | 0 | 0 | 0 | 0
05.06.2025¦12:38:30.239 | 0 | 0 | 0 | 0 | 0 | 0 | 0 | 0 | 0 | 0 | 0 | 0 | 0 | 0 | 0 | 0 | 0 | 0 | 0 | 0
05.06.2025¦12:38:31.240 | 0 | 0 | 0 | 0 | 0 | 0 | 0 | 0 | 0 | 0 | 0 | 0 | 0 | 0 | 0 | 0 | 0 | 0 | 0 | 0
05.06.2025¦12:38:32.239 | 0 | 0 | 0 | 0 | 0 | 0 | 0 | 0 | 0 | 0 | 0 | 0 | 0 | 0 | 0 | 0 | 0 | 0 | 0 | 0
05.06.2025¦12:38:33.239 | 0 | 0 | 0 | 0 | 0 | 0 | 0 | 0 | 0 | 0 | 0 | 0 | 0 | 0 | 0 | 0 | 0 | 0 | 0 | 0
05.06.2025¦12:38:34.239 | 0 | 0 | 0 | 0 | 0 | 0 | 0 | 0 | 0 | 0 | 0 | 0 | 0 | 0 | 0 | 0 | 0 | 0 | 0 | 0
05.06.2025¦12:38:35.240 | 0 | 0 | 0 | 0 | 0 | 0 | 0 | 0 | 0 | 0 | 0 | 0 | 0 | 0 | 0 | 0 | 0 | 0 | 0 | 0
05.06.2025¦12:38:36.241 | 0 | 0 | 0 | 0 | 0 | 0 | 0 | 0 | 0 | 0 | 0 | 0 | 0 | 0 | 0 | 0 | 0 | 0 | 0 | 0
05.06.2025¦12:38:37.240 | 0 | 0 | 0 | 0 | 0 | 0 | 0 | 0 | 0 | 0 | 0 | 0 | 0 | 0 | 0 | 0 | 0 | 0 | 0 | 0
05.06.2025¦12:38:38.239 | 0 | 0 | 0 | 0 | 0 | 0 | 0 | 0 | 0 | 0 | 0 | 0 | 0 | 0 | 0 | 0 | 0 | 0 | 0 | 0
05.06.2025¦12:38:39.239 | 0 | 0 | 0 | 0 | 0 | 0 | 0 | 0 | 0 | 0 | 0 | 0 | 0 | 0 | 0 | 0 | 0 | 0 | 0 | 0
05.06.2025¦12:38:40.239 | 0 | 0 | 0 | 0 | 0 | 0 | 0 | 0 | 0 | 0 | 0 | 0 | 0 | 0 | 0 | 0 | 0 | 0 | 0 | 0
05.06.2025¦12:38:41.240 | 0 | 0 | 0 | 0 | 0 | 0 | 0 | 0 | 0 | 0 | 0 | 0 | 0 | 0 | 0 | 0 | 0 | 0 | 0 | 0
05.06.2025¦12:38:42.240 | 0 | 0 | 0 | 0 | 0 | 0 | 0 | 0 | 0 | 0 | 0 | 0 | 0 | 0 | 0 | 0 | 0 | 0 | 0 | 0
| OekoSolve | OekoSolve | OekoSolve | OekoSolve | OekoSolve | OekoSolve | OekoSolve | OekoSolve | OekoSolve | OekoSolve | OekoSolve | OekoSolve | OekoSolve | OekoSolve | OekoSolve | OekoSolve | OekoSolve | OekoSolve | OekoSolve | OekoSolve
| EnMeter_Prec1 | EnMeter_Prec1 | EnMeter_Prec1 | EnMeter_Prec1 | EnMeter_Prec1 | EnMeter_Prec1 | EnMeter_Prec1 | EnMeter_Prec1 | EnMeter_Prec1 | EnMeter_Prec1 | EnMeter_Prec2 | EnMeter_Prec2 | EnMeter_Prec2 | EnMeter_Prec2 | EnMeter_Prec2 | EnMeter_Prec2 | EnMeter_Prec2 | EnMeter_Prec2 | EnMeter_Prec2 | EnMeter_Prec2
| Prec1 P:W | Prec1 WTotal:kWh | Prec1 WDay:kWh | Prec1 WMonth:kWh | Prec1 WYear:kWh | Prec1 State:0 no info available¦1 Off¦2 Startup¦3 Ready¦4 On¦5 Charge¦6 Discharge¦7 Batt Low or Full¦8 Batt Full¦9 Batt low¦10 Finished¦11 Island¦12 Waiting¦91 Maintenance¦99 ERROR | Prec1 Spec Signal | Prec1 V:kV | Prec1 I:mA | Prec1 Info:0 Bit0¦1 Bit1¦2 Bit2¦3 Bit3¦4 HS Ein¦5 Freigabe / Abdeckung vorhanden¦6 Temp. FÃ¼hler aktiv¦7 Temp. FÃ¼hler unterbrochen¦8 Bit8¦9 Bit9¦10 Bit10¦11 Bit11¦12 Bit12¦13 Bit13¦14 Bit14¦15 Bit15¦ | Prec2 P:W | Prec2 WTotal:kWh | Prec2 WDay:kWh | Prec2 WMonth:kWh | Prec2 WYear:kWh | Prec2 State:0 no info available¦1 Off¦2 Startup¦3 Ready¦4 On¦5 Charge¦6 Discharge¦7 Batt Low or Full¦8 Batt Full¦9 Batt low¦10 Finished¦11 Island¦12 Waiting¦91 Maintenance¦99 ERROR | Prec2 Spec Signal | Prec2 V:kV | Prec2 I:mA | Prec2 Info:0 Bit0¦1 Bit1¦2 Bit2¦3 Bit3¦4 HS Ein¦5 Freigabe / Abdeckung vorhanden¦6 Temp. FÃ¼hler aktiv¦7 Temp. FÃ¼hler unterbrochen¦8 Bit8¦9 Bit9¦10 Bit10¦11 Bit11¦12 Bit12¦13 Bit13¦14 Bit14¦15 Bit15¦
05.06.2025¦12:38:43.240 | 0 | 0 | 0 | 0 | 0 | 0 | 0 | 0 | 0 | 0 | 0 | 0 | 0 | 0 | 0 | 0 | 0 | 0 | 0 | 0
05.06.2025¦12:38:44.240 | 0 | 0 | 0 | 0 | 0 | 0 | 0 | 0 | 0 | 0 | 0 | 0 | 0 | 0 | 0 | 0 | 0 | 0 | 0 | 0
05.06.2025¦12:38:45.240 | 0 | 0 | 0 | 0 | 0 | 0 | 0 | 0 | 0 | 0 | 0 | 0 | 0 | 0 | 0 | 0 | 0 | 0 | 0 | 0
05.06.2025¦12:38:46.240 | 0 | 0 | 0 | 0 | 0 | 0 | 0 | 0 | 0 | 0 | 0 | 0 | 0 | 0 | 0 | 0 | 0 | 0 | 0 | 0
05.06.2025¦12:38:47.240 | 0 | 0 | 0 | 0 | 0 | 0 | 0 | 0 | 0 | 0 | 0 | 0 | 0 | 0 | 0 | 0 | 0 | 0 | 0 | 0
05.06.2025¦12:38:48.240 | 0 | 0 | 0 | 0 | 0 | 0 | 0 | 0 | 0 | 0 | 0 | 0 | 0 | 0 | 0 | 0 | 0 | 0 | 0 | 0
05.06.2025¦12:38:49.240 | 0 | 0 | 0 | 0 | 0 | 0 | 0 | 0 | 0 | 0 | 0 | 0 | 0 | 0 | 0 | 0 | 0 | 0 | 0 | 0
05.06.2025¦12:38:50.241 | 0 | 0 | 0 | 0 | 0 | 0 | 0 | 0 | 0 | 0 | 0 | 0 | 0 | 0 | 0 | 0 | 0 | 0 | 0 | 0
05.06.2025¦12:38:51.239 | 0 | 0 | 0 | 0 | 0 | 0 | 0 | 0 | 0 | 0 | 0 | 0 | 0 | 0 | 0 | 0 | 0 | 0 | 0 | 0
05.06.2025¦12:38:52.240 | 0 | 0 | 0 | 0 | 0 | 0 | 0 | 0 | 0 | 0 | 0 | 0 | 0 | 0 | 0 | 0 | 0 | 0 | 0 | 0
05.06.2025¦12:38:53.240 | 0 | 0 | 0 | 0 | 0 | 0 | 0 | 0 | 0 | 0 | 0 | 0 | 0 | 0 | 0 | 0 | 0 | 0 | 0 | 0
05.06.2025¦12:38:54.239 | 0 | 0 | 0 | 0 | 0 | 0 | 0 | 0 | 0 | 0 | 0 | 0 | 0 | 0 | 0 | 0 | 0 | 0 | 0 | 0
05.06.2025¦12:38:55.240 | 0 | 0 | 0 | 0 | 0 | 0 | 0 | 0 | 0 | 0 | 0 | 0 | 0 | 0 | 0 | 0 | 0 | 0 | 0 | 0
05.06.2025¦12:38:56.239 | 0 | 0 | 0 | 0 | 0 | 0 | 0 | 0 | 0 | 0 | 0 | 0 | 0 | 0 | 0 | 0 | 0 | 0 | 0 | 0
05.06.2025¦12:38:57.240 | 0 | 0 | 0 | 0 | 0 | 0 | 0 | 0 | 0 | 0 | 0 | 0 | 0 | 0 | 0 | 0 | 0 | 0 | 0 | 0
05.06.2025¦12:38:58.240 | 0 | 0 | 0 | 0 | 0 | 0 | 0 | 0 | 0 | 0 | 0 | 0 | 0 | 0 | 0 | 0 | 0 | 0 | 0 | 0
05.06.2025¦12:38:59.240 | 0 | 0 | 0 | 0 | 0 | 0 | 0 | 0 | 0 | 0 | 0 | 0 | 0 | 0 | 0 | 0 | 0 | 0 | 0 | 0
05.06.2025¦12:39:00.240 | 0 | 0 | 0 | 0 | 0 | 0 | 0 | 0 | 0 | 0 | 0 | 0 | 0 | 0 | 0 | 0 | 0 | 0 | 0 | 0
05.06.2025¦12:39:01.240 | 0 | 0 | 0 | 0 | 0 | 0 | 0 | 0 | 0 | 0 | 0 | 0 | 0 | 0 | 0 | 0 | 0 | 0 | 0 | 0
05.06.2025¦12:39:02.239 | 0 | 0 | 0 | 0 | 0 | 0 | 0 | 0 | 0 | 0 | 0 | 0 | 0 | 0 | 0 | 0 | 0 | 0 | 0 | 0
05.06.2025¦12:39:03.240 | 0 | 0 | 0 | 0 | 0 | 0 | 0 | 0 | 0 | 0 | 0 | 0 | 0 | 0 | 0 | 0 | 0 | 0 | 0 | 0
05.06.2025¦12:39:04.241 | 0 | 0 | 0 | 0 | 0 | 0 | 0 | 0 | 0 | 0 | 0 | 0 | 0 | 0 | 0 | 0 | 0 | 0 | 0 | 0
05.06.2025¦12:39:05.239 | 0 | 0 | 0 | 0 | 0 | 0 | 0 | 0 | 0 | 0 | 0 | 0 | 0 | 0 | 0 | 0 | 0 | 0 | 0 | 0
05.06.2025¦12:39:06.239 | 0 | 0 | 0 | 0 | 0 | 0 | 0 | 0 | 0 | 0 | 0 | 0 | 0 | 0 | 0 | 0 | 0 | 0 | 0 | 0
05.06.2025¦12:39:07.240 | 0 | 0 | 0 | 0 | 0 | 0 | 0 | 0 | 0 | 0 | 0 | 0 | 0 | 0 | 0 | 0 | 0 | 0 | 0 | 0
05.06.2025¦12:39:08.240 | 0 | 0 | 0 | 0 | 0 | 0 | 0 | 0 | 0 | 0 | 0 | 0 | 0 | 0 | 0 | 0 | 0 | 0 | 0 | 0
05.06.2025¦12:39:09.240 | 0 | 0 | 0 | 0 | 0 | 0 | 0 | 0 | 0 | 0 | 0 | 0 | 0 | 0 | 0 | 0 | 0 | 0 | 0 | 0
05.06.2025¦12:39:10.240 | 0 | 0 | 0 | 0 | 0 | 0 | 0 | 0 | 0 | 0 | 0 | 0 | 0 | 0 | 0 | 0 | 0 | 0 | 0 | 0
05.06.2025¦12:39:11.240 | 0 | 0 | 0 | 0 | 0 | 0 | 0 | 0 | 0 | 0 | 0 | 0 | 0 | 0 | 0 | 0 | 0 | 0 | 0 | 0
05.06.2025¦12:39:12.240 | 0 | 0 | 0 | 0 | 0 | 0 | 0 | 0 | 0 | 0 | 0 | 0 | 0 | 0 | 0 | 0 | 0 | 0 | 0 | 0
| OekoSolve | OekoSolve | OekoSolve | OekoSolve | OekoSolve | OekoSolve | OekoSolve | OekoSolve | OekoSolve | OekoSolve | OekoSolve | OekoSolve | OekoSolve | OekoSolve | OekoSolve | OekoSolve | OekoSolve | OekoSolve | OekoSolve | OekoSolve
| EnMeter_Prec1 | EnMeter_Prec1 | EnMeter_Prec1 | EnMeter_Prec1 | EnMeter_Prec1 | EnMeter_Prec1 | EnMeter_Prec1 | EnMeter_Prec1 | EnMeter_Prec1 | EnMeter_Prec1 | EnMeter_Prec2 | EnMeter_Prec2 | EnMeter_Prec2 | EnMeter_Prec2 | EnMeter_Prec2 | EnMeter_Prec2 | EnMeter_Prec2 | EnMeter_Prec2 | EnMeter_Prec2 | EnMeter_Prec2
| Prec1 P:W | Prec1 WTotal:kWh | Prec1 WDay:kWh | Prec1 WMonth:kWh | Prec1 WYear:kWh | Prec1 State:0 no info available¦1 Off¦2 Startup¦3 Ready¦4 On¦5 Charge¦6 Discharge¦7 Batt Low or Full¦8 Batt Full¦9 Batt low¦10 Finished¦11 Island¦12 Waiting¦91 Maintenance¦99 ERROR | Prec1 Spec Signal | Prec1 V:kV | Prec1 I:mA | Prec1 Info:0 Bit0¦1 Bit1¦2 Bit2¦3 Bit3¦4 HS Ein¦5 Freigabe / Abdeckung vorhanden¦6 Temp. FÃ¼hler aktiv¦7 Temp. FÃ¼hler unterbrochen¦8 Bit8¦9 Bit9¦10 Bit10¦11 Bit11¦12 Bit12¦13 Bit13¦14 Bit14¦15 Bit15¦ | Prec2 P:W | Prec2 WTotal:kWh | Prec2 WDay:kWh | Prec2 WMonth:kWh | Prec2 WYear:kWh | Prec2 State:0 no info available¦1 Off¦2 Startup¦3 Ready¦4 On¦5 Charge¦6 Discharge¦7 Batt Low or Full¦8 Batt Full¦9 Batt low¦10 Finished¦11 Island¦12 Waiting¦91 Maintenance¦99 ERROR | Prec2 Spec Signal | Prec2 V:kV | Prec2 I:mA | Prec2 Info:0 Bit0¦1 Bit1¦2 Bit2¦3 Bit3¦4 HS Ein¦5 Freigabe / Abdeckung vorhanden¦6 Temp. FÃ¼hler aktiv¦7 Temp. FÃ¼hler unterbrochen¦8 Bit8¦9 Bit9¦10 Bit10¦11 Bit11¦12 Bit12¦13 Bit13¦14 Bit14¦15 Bit15¦
05.06.2025¦12:39:13.239 | 0 | 0 | 0 | 0 | 0 | 0 | 0 | 0 | 0 | 0 | 0 | 0 | 0 | 0 | 0 | 0 | 0 | 0 | 0 | 0
05.06.2025¦12:39:14.240 | 0 | 0 | 0 | 0 | 0 | 0 | 0 | 0 | 0 | 0 | 0 | 0 | 0 | 0 | 0 | 0 | 0 | 0 | 0 | 0
05.06.2025¦12:39:15.239 | 0 | 0 | 0 | 0 | 0 | 0 | 0 | 0 | 0 | 0 | 0 | 0 | 0 | 0 | 0 | 0 | 0 | 0 | 0 | 0
05.06.2025¦12:39:16.240 | 0 | 0 | 0 | 0 | 0 | 0 | 0 | 0 | 0 | 0 | 0 | 0 | 0 | 0 | 0 | 0 | 0 | 0 | 0 | 0
05.06.2025¦12:39:17.239 | 0 | 0 | 0 | 0 | 0 | 0 | 0 | 0 | 0 | 0 | 0 | 0 | 0 | 0 | 0 | 0 | 0 | 0 | 0 | 0
05.06.2025¦12:39:18.239 | 0 | 0 | 0 | 0 | 0 | 0 | 0 | 0 | 0 | 0 | 0 | 0 | 0 | 0 | 0 | 0 | 0 | 0 | 0 | 0
05.06.2025¦12:39:19.240 | 0 | 0 | 0 | 0 | 0 | 0 | 0 | 0 | 0 | 0 | 0 | 0 | 0 | 0 | 0 | 0 | 0 | 0 | 0 | 0
05.06.2025¦12:39:20.239 | 0 | 0 | 0 | 0 | 0 | 0 | 0 | 0 | 0 | 0 | 0 | 0 | 0 | 0 | 0 | 0 | 0 | 0 | 0 | 0
05.06.2025¦12:39:21.240 | 0 | 0 | 0 | 0 | 0 | 0 | 0 | 0 | 0 | 0 | 0 | 0 | 0 | 0 | 0 | 0 | 0 | 0 | 0 | 0
05.06.2025¦12:39:22.240 | 0 | 0 | 0 | 0 | 0 | 0 | 0 | 0 | 0 | 0 | 0 | 0 | 0 | 0 | 0 | 0 | 0 | 0 | 0 | 0
05.06.2025¦12:39:23.240 | 0 | 0 | 0 | 0 | 0 | 0 | 0 | 0 | 0 | 0 | 0 | 0 | 0 | 0 | 0 | 0 | 0 | 0 | 0 | 0
05.06.2025¦12:39:24.239 | 0 | 0 | 0 | 0 | 0 | 0 | 0 | 0 | 0 | 0 | 0 | 0 | 0 | 0 | 0 | 0 | 0 | 0 | 0 | 0
05.06.2025¦12:39:25.241 | 0 | 0 | 0 | 0 | 0 | 0 | 0 | 0 | 0 | 0 | 0 | 0 | 0 | 0 | 0 | 0 | 0 | 0 | 0 | 0
05.06.2025¦12:39:26.240 | 0 | 0 | 0 | 0 | 0 | 0 | 0 | 0 | 0 | 0 | 0 | 0 | 0 | 0 | 0 | 0 | 0 | 0 | 0 | 0
05.06.2025¦12:39:27.240 | 0 | 0 | 0 | 0 | 0 | 0 | 0 | 0 | 0 | 0 | 0 | 0 | 0 | 0 | 0 | 0 | 0 | 0 | 0 | 0
05.06.2025¦12:39:28.239 | 0 | 0 | 0 | 0 | 0 | 0 | 0 | 0 | 0 | 0 | 0 | 0 | 0 | 0 | 0 | 0 | 0 | 0 | 0 | 0
05.06.2025¦12:39:29.239 | 0 | 0 | 0 | 0 | 0 | 0 | 0 | 0 | 0 | 0 | 0 | 0 | 0 | 0 | 0 | 0 | 0 | 0 | 0 | 0
05.06.2025¦12:39:30.239 | 0 | 0 | 0 | 0 | 0 | 0 | 0 | 0 | 0 | 0 | 0 | 0 | 0 | 0 | 0 | 0 | 0 | 0 | 0 | 0
05.06.2025¦12:39:31.240 | 0 | 0 | 0 | 0 | 0 | 0 | 0 | 0 | 0 | 0 | 0 | 0 | 0 | 0 | 0 | 0 | 0 | 0 | 0 | 0
05.06.2025¦12:39:32.242 | 0 | 0 | 0 | 0 | 0 | 0 | 0 | 0 | 0 | 0 | 0 | 0 | 0 | 0 | 0 | 0 | 0 | 0 | 0 | 0
05.06.2025¦12:39:33.240 | 0 | 0 | 0 | 0 | 0 | 0 | 0 | 0 | 0 | 0 | 0 | 0 | 0 | 0 | 0 | 0 | 0 | 0 | 0 | 0
05.06.2025¦12:39:34.240 | 0 | 0 | 0 | 0 | 0 | 0 | 0 | 0 | 0 | 0 | 0 | 0 | 0 | 0 | 0 | 0 | 0 | 0 | 0 | 0
05.06.2025¦12:39:35.240 | 0 | 0 | 0 | 0 | 0 | 0 | 0 | 0 | 0 | 0 | 0 | 0 | 0 | 0 | 0 | 0 | 0 | 0 | 0 | 0
05.06.2025¦12:39:36.239 | 0 | 0 | 0 | 0 | 0 | 0 | 0 | 0 | 0 | 0 | 0 | 0 | 0 | 0 | 0 | 0 | 0 | 0 | 0 | 0
05.06.2025¦12:39:37.240 | 0 | 0 | 0 | 0 | 0 | 0 | 0 | 0 | 0 | 0 | 0 | 0 | 0 | 0 | 0 | 0 | 0 | 0 | 0 | 0
05.06.2025¦12:39:38.240 | 0 | 0 | 0 | 0 | 0 | 0 | 0 | 0 | 0 | 0 | 0 | 0 | 0 | 0 | 0 | 0 | 0 | 0 | 0 | 0
05.06.2025¦12:39:39.240 | 0 | 0 | 0 | 0 | 0 | 0 | 0 | 0 | 0 | 0 | 0 | 0 | 0 | 0 | 0 | 0 | 0 | 0 | 0 | 0
05.06.2025¦12:39:40.239 | 0 | 0 | 0 | 0 | 0 | 0 | 0 | 0 | 0 | 0 | 0 | 0 | 0 | 0 | 0 | 0 | 0 | 0 | 0 | 0
05.06.2025¦12:39:41.239 | 0 | 0 | 0 | 0 | 0 | 0 | 0 | 0 | 0 | 0 | 0 | 0 | 0 | 0 | 0 | 0 | 0 | 0 | 0 | 0
05.06.2025¦12:39:42.239 | 0 | 0 | 0 | 0 | 0 | 0 | 0 | 0 | 0 | 0 | 0 | 0 | 0 | 0 | 0 | 0 | 0 | 0 | 0 | 0
| OekoSolve | OekoSolve | OekoSolve | OekoSolve | OekoSolve | OekoSolve | OekoSolve | OekoSolve | OekoSolve | OekoSolve | OekoSolve | OekoSolve | OekoSolve | OekoSolve | OekoSolve | OekoSolve | OekoSolve | OekoSolve | OekoSolve | OekoSolve
| EnMeter_Prec1 | EnMeter_Prec1 | EnMeter_Prec1 | EnMeter_Prec1 | EnMeter_Prec1 | EnMeter_Prec1 | EnMeter_Prec1 | EnMeter_Prec1 | EnMeter_Prec1 | EnMeter_Prec1 | EnMeter_Prec2 | EnMeter_Prec2 | EnMeter_Prec2 | EnMeter_Prec2 | EnMeter_Prec2 | EnMeter_Prec2 | EnMeter_Prec2 | EnMeter_Prec2 | EnMeter_Prec2 | EnMeter_Prec2
| Prec1 P:W | Prec1 WTotal:kWh | Prec1 WDay:kWh | Prec1 WMonth:kWh | Prec1 WYear:kWh | Prec1 State:0 no info available¦1 Off¦2 Startup¦3 Ready¦4 On¦5 Charge¦6 Discharge¦7 Batt Low or Full¦8 Batt Full¦9 Batt low¦10 Finished¦11 Island¦12 Waiting¦91 Maintenance¦99 ERROR | Prec1 Spec Signal | Prec1 V:kV | Prec1 I:mA | Prec1 Info:0 Bit0¦1 Bit1¦2 Bit2¦3 Bit3¦4 HS Ein¦5 Freigabe / Abdeckung vorhanden¦6 Temp. FÃ¼hler aktiv¦7 Temp. FÃ¼hler unterbrochen¦8 Bit8¦9 Bit9¦10 Bit10¦11 Bit11¦12 Bit12¦13 Bit13¦14 Bit14¦15 Bit15¦ | Prec2 P:W | Prec2 WTotal:kWh | Prec2 WDay:kWh | Prec2 WMonth:kWh | Prec2 WYear:kWh | Prec2 State:0 no info available¦1 Off¦2 Startup¦3 Ready¦4 On¦5 Charge¦6 Discharge¦7 Batt Low or Full¦8 Batt Full¦9 Batt low¦10 Finished¦11 Island¦12 Waiting¦91 Maintenance¦99 ERROR | Prec2 Spec Signal | Prec2 V:kV | Prec2 I:mA | Prec2 Info:0 Bit0¦1 Bit1¦2 Bit2¦3 Bit3¦4 HS Ein¦5 Freigabe / Abdeckung vorhanden¦6 Temp. FÃ¼hler aktiv¦7 Temp. FÃ¼hler unterbrochen¦8 Bit8¦9 Bit9¦10 Bit10¦11 Bit11¦12 Bit12¦13 Bit13¦14 Bit14¦15 Bit15¦
05.06.2025¦12:39:43.239 | 0 | 0 | 0 | 0 | 0 | 0 | 0 | 0 | 0 | 0 | 0 | 0 | 0 | 0 | 0 | 0 | 0 | 0 | 0 | 0
05.06.2025¦12:39:44.240 | 0 | 0 | 0 | 0 | 0 | 0 | 0 | 0 | 0 | 0 | 0 | 0 | 0 | 0 | 0 | 0 | 0 | 0 | 0 | 0
05.06.2025¦12:39:45.240 | 0 | 0 | 0 | 0 | 0 | 0 | 0 | 0 | 0 | 0 | 0 | 0 | 0 | 0 | 0 | 0 | 0 | 0 | 0 | 0
05.06.2025¦12:39:46.240 | 0 | 0 | 0 | 0 | 0 | 0 | 0 | 0 | 0 | 0 | 0 | 0 | 0 | 0 | 0 | 0 | 0 | 0 | 0 | 0
05.06.2025¦12:39:47.240 | 0 | 0 | 0 | 0 | 0 | 0 | 0 | 0 | 0 | 0 | 0 | 0 | 0 | 0 | 0 | 0 | 0 | 0 | 0 | 0
05.06.2025¦12:39:48.240 | 0 | 0 | 0 | 0 | 0 | 0 | 0 | 0 | 0 | 0 | 0 | 0 | 0 | 0 | 0 | 0 | 0 | 0 | 0 | 0
05.06.2025¦12:39:49.239 | 0 | 0 | 0 | 0 | 0 | 0 | 0 | 0 | 0 | 0 | 0 | 0 | 0 | 0 | 0 | 0 | 0 | 0 | 0 | 0
05.06.2025¦12:39:50.240 | 0 | 0 | 0 | 0 | 0 | 0 | 0 | 0 | 0 | 0 | 0 | 0 | 0 | 0 | 0 | 0 | 0 | 0 | 0 | 0
05.06.2025¦12:39:51.240 | 0 | 0 | 0 | 0 | 0 | 0 | 0 | 0 | 0 | 0 | 0 | 0 | 0 | 0 | 0 | 0 | 0 | 0 | 0 | 0
05.06.2025¦12:39:52.239 | 0 | 0 | 0 | 0 | 0 | 0 | 0 | 0 | 0 | 0 | 0 | 0 | 0 | 0 | 0 | 0 | 0 | 0 | 0 | 0
05.06.2025¦12:39:53.240 | 0 | 0 | 0 | 0 | 0 | 0 | 0 | 0 | 0 | 0 | 0 | 0 | 0 | 0 | 0 | 0 | 0 | 0 | 0 | 0
05.06.2025¦12:39:54.239 | 0 | 0 | 0 | 0 | 0 | 0 | 0 | 0 | 0 | 0 | 0 | 0 | 0 | 0 | 0 | 0 | 0 | 0 | 0 | 0
05.06.2025¦12:39:55.241 | 0 | 0 | 0 | 0 | 0 | 0 | 0 | 0 | 0 | 0 | 0 | 0 | 0 | 0 | 0 | 0 | 0 | 0 | 0 | 0
05.06.2025¦12:39:56.240 | 0 | 0 | 0 | 0 | 0 | 0 | 0 | 0 | 0 | 0 | 0 | 0 | 0 | 0 | 0 | 0 | 0 | 0 | 0 | 0
05.06.2025¦12:39:57.240 | 0 | 0 | 0 | 0 | 0 | 0 | 0 | 0 | 0 | 0 | 0 | 0 | 0 | 0 | 0 | 0 | 0 | 0 | 0 | 0
05.06.2025¦12:39:58.240 | 0 | 0 | 0 | 0 | 0 | 0 | 0 | 0 | 0 | 0 | 0 | 0 | 0 | 0 | 0 | 0 | 0 | 0 | 0 | 0
05.06.2025¦12:39:59.240 | 0 | 0 | 0 | 0 | 0 | 0 | 0 | 0 | 0 | 0 | 0 | 0 | 0 | 0 | 0 | 0 | 0 | 0 | 0 | 0
05.06.2025¦12:40:00.241 | 0 | 0 | 0 | 0 | 0 | 0 | 0 | 0 | 0 | 0 | 0 | 0 | 0 | 0 | 0 | 0 | 0 | 0 | 0 | 0
05.06.2025¦12:40:01.240 | 0 | 0 | 0 | 0 | 0 | 0 | 0 | 0 | 0 | 0 | 0 | 0 | 0 | 0 | 0 | 0 | 0 | 0 | 0 | 0
05.06.2025¦12:40:02.239 | 0 | 0 | 0 | 0 | 0 | 0 | 0 | 0 | 0 | 0 | 0 | 0 | 0 | 0 | 0 | 0 | 0 | 0 | 0 | 0
05.06.2025¦12:40:03.240 | 0 | 0 | 0 | 0 | 0 | 0 | 0 | 0 | 0 | 0 | 0 | 0 | 0 | 0 | 0 | 0 | 0 | 0 | 0 | 0
05.06.2025¦12:40:04.240 | 0 | 0 | 0 | 0 | 0 | 0 | 0 | 0 | 0 | 0 | 0 | 0 | 0 | 0 | 0 | 0 | 0 | 0 | 0 | 0
05.06.2025¦12:40:05.240 | 0 | 0 | 0 | 0 | 0 | 0 | 0 | 0 | 0 | 0 | 0 | 0 | 0 | 0 | 0 | 0 | 0 | 0 | 0 | 0
05.06.2025¦12:40:06.240 | 0 | 0 | 0 | 0 | 0 | 0 | 0 | 0 | 0 | 0 | 0 | 0 | 0 | 0 | 0 | 0 | 0 | 0 | 0 | 0
05.06.2025¦12:40:07.240 | 0 | 0 | 0 | 0 | 0 | 0 | 0 | 0 | 0 | 0 | 0 | 0 | 0 | 0 | 0 | 0 | 0 | 0 | 0 | 0
05.06.2025¦12:40:08.240 | 0 | 0 | 0 | 0 | 0 | 0 | 0 | 0 | 0 | 0 | 0 | 0 | 0 | 0 | 0 | 0 | 0 | 0 | 0 | 0
05.06.2025¦12:40:09.239 | 0 | 0 | 0 | 0 | 0 | 0 | 0 | 0 | 0 | 0 | 0 | 0 | 0 | 0 | 0 | 0 | 0 | 0 | 0 | 0
05.06.2025¦12:40:10.240 | 0 | 0 | 0 | 0 | 0 | 0 | 0 | 0 | 0 | 0 | 0 | 0 | 0 | 0 | 0 | 0 | 0 | 0 | 0 | 0
05.06.2025¦12:40:11.240 | 0 | 0 | 0 | 0 | 0 | 0 | 0 | 0 | 0 | 0 | 0 | 0 | 0 | 0 | 0 | 0 | 0 | 0 | 0 | 0
05.06.2025¦12:40:12.240 | 0 | 0 | 0 | 0 | 0 | 0 | 0 | 0 | 0 | 0 | 0 | 0 | 0 | 0 | 0 | 0 | 0 | 0 | 0 | 0
05.06.2025¦12:40:13.240 | 0 | 0 | 0 | 0 | 0 | 0 | 0 | 0 | 0 | 0 | 0 | 0 | 0 | 0 | 0 | 0 | 0 | 0 | 0 | 0
| OekoSolve | OekoSolve | OekoSolve | OekoSolve | OekoSolve | OekoSolve | OekoSolve | OekoSolve | OekoSolve | OekoSolve | OekoSolve | OekoSolve | OekoSolve | OekoSolve | OekoSolve | OekoSolve | OekoSolve | OekoSolve | OekoSolve | OekoSolve
| EnMeter_Prec1 | EnMeter_Prec1 | EnMeter_Prec1 | EnMeter_Prec1 | EnMeter_Prec1 | EnMeter_Prec1 | EnMeter_Prec1 | EnMeter_Prec1 | EnMeter_Prec1 | EnMeter_Prec1 | EnMeter_Prec2 | EnMeter_Prec2 | EnMeter_Prec2 | EnMeter_Prec2 | EnMeter_Prec2 | EnMeter_Prec2 | EnMeter_Prec2 | EnMeter_Prec2 | EnMeter_Prec2 | EnMeter_Prec2
| Prec1 P:W | Prec1 WTotal:kWh | Prec1 WDay:kWh | Prec1 WMonth:kWh | Prec1 WYear:kWh | Prec1 State:0 no info available¦1 Off¦2 Startup¦3 Ready¦4 On¦5 Charge¦6 Discharge¦7 Batt Low or Full¦8 Batt Full¦9 Batt low¦10 Finished¦11 Island¦12 Waiting¦91 Maintenance¦99 ERROR | Prec1 Spec Signal | Prec1 V:kV | Prec1 I:mA | Prec1 Info:0 Bit0¦1 Bit1¦2 Bit2¦3 Bit3¦4 HS Ein¦5 Freigabe / Abdeckung vorhanden¦6 Temp. FÃ¼hler aktiv¦7 Temp. FÃ¼hler unterbrochen¦8 Bit8¦9 Bit9¦10 Bit10¦11 Bit11¦12 Bit12¦13 Bit13¦14 Bit14¦15 Bit15¦ | Prec2 P:W | Prec2 WTotal:kWh | Prec2 WDay:kWh | Prec2 WMonth:kWh | Prec2 WYear:kWh | Prec2 State:0 no info available¦1 Off¦2 Startup¦3 Ready¦4 On¦5 Charge¦6 Discharge¦7 Batt Low or Full¦8 Batt Full¦9 Batt low¦10 Finished¦11 Island¦12 Waiting¦91 Maintenance¦99 ERROR | Prec2 Spec Signal | Prec2 V:kV | Prec2 I:mA | Prec2 Info:0 Bit0¦1 Bit1¦2 Bit2¦3 Bit3¦4 HS Ein¦5 Freigabe / Abdeckung vorhanden¦6 Temp. FÃ¼hler aktiv¦7 Temp. FÃ¼hler unterbrochen¦8 Bit8¦9 Bit9¦10 Bit10¦11 Bit11¦12 Bit12¦13 Bit13¦14 Bit14¦15 Bit15¦
05.06.2025¦12:40:14.241 | 0 | 0 | 0 | 0 | 0 | 0 | 0 | 0 | 0 | 0 | 0 | 0 | 0 | 0 | 0 | 0 | 0 | 0 | 0 | 0
05.06.2025¦12:40:15.240 | 0 | 0 | 0 | 0 | 0 | 0 | 0 | 0 | 0 | 0 | 0 | 0 | 0 | 0 | 0 | 0 | 0 | 0 | 0 | 0
05.06.2025¦12:40:16.240 | 0 | 0 | 0 | 0 | 0 | 0 | 0 | 0 | 0 | 0 | 0 | 0 | 0 | 0 | 0 | 0 | 0 | 0 | 0 | 0
05.06.2025¦12:40:17.240 | 0 | 0 | 0 | 0 | 0 | 0 | 0 | 0 | 0 | 0 | 0 | 0 | 0 | 0 | 0 | 0 | 0 | 0 | 0 | 0
05.06.2025¦12:40:18.240 | 0 | 0 | 0 | 0 | 0 | 0 | 0 | 0 | 0 | 0 | 0 | 0 | 0 | 0 | 0 | 0 | 0 | 0 | 0 | 0
05.06.2025¦12:40:19.240 | 0 | 0 | 0 | 0 | 0 | 0 | 0 | 0 | 0 | 0 | 0 | 0 | 0 | 0 | 0 | 0 | 0 | 0 | 0 | 0
05.06.2025¦12:40:20.240 | 0 | 0 | 0 | 0 | 0 | 0 | 0 | 0 | 0 | 0 | 0 | 0 | 0 | 0 | 0 | 0 | 0 | 0 | 0 | 0
05.06.2025¦12:40:21.240 | 0 | 0 | 0 | 0 | 0 | 0 | 0 | 0 | 0 | 0 | 0 | 0 | 0 | 0 | 0 | 0 | 0 | 0 | 0 | 0
05.06.2025¦12:40:22.240 | 0 | 0 | 0 | 0 | 0 | 0 | 0 | 0 | 0 | 0 | 0 | 0 | 0 | 0 | 0 | 0 | 0 | 0 | 0 | 0
05.06.2025¦12:40:23.240 | 0 | 0 | 0 | 0 | 0 | 0 | 0 | 0 | 0 | 0 | 0 | 0 | 0 | 0 | 0 | 0 | 0 | 0 | 0 | 0
05.06.2025¦12:40:24.240 | 0 | 0 | 0 | 0 | 0 | 0 | 0 | 0 | 0 | 0 | 0 | 0 | 0 | 0 | 0 | 0 | 0 | 0 | 0 | 0
05.06.2025¦12:40:25.239 | 0 | 0 | 0 | 0 | 0 | 0 | 0 | 0 | 0 | 0 | 0 | 0 | 0 | 0 | 0 | 0 | 0 | 0 | 0 | 0
05.06.2025¦12:40:26.240 | 0 | 0 | 0 | 0 | 0 | 0 | 0 | 0 | 0 | 0 | 0 | 0 | 0 | 0 | 0 | 0 | 0 | 0 | 0 | 0
05.06.2025¦12:40:27.240 | 0 | 0 | 0 | 0 | 0 | 0 | 0 | 0 | 0 | 0 | 0 | 0 | 0 | 0 | 0 | 0 | 0 | 0 | 0 | 0
05.06.2025¦12:40:28.240 | 0 | 0 | 0 | 0 | 0 | 0 | 0 | 0 | 0 | 0 | 0 | 0 | 0 | 0 | 0 | 0 | 0 | 0 | 0 | 0
05.06.2025¦12:40:29.240 | 0 | 0 | 0 | 0 | 0 | 0 | 0 | 0 | 0 | 0 | 0 | 0 | 0 | 0 | 0 | 0 | 0 | 0 | 0 | 0
05.06.2025¦12:40:30.240 | 0 | 0 | 0 | 0 | 0 | 0 | 0 | 0 | 0 | 0 | 0 | 0 | 0 | 0 | 0 | 0 | 0 | 0 | 0 | 0
05.06.2025¦12:40:31.240 | 0 | 0 | 0 | 0 | 0 | 0 | 0 | 0 | 0 | 0 | 0 | 0 | 0 | 0 | 0 | 0 | 0 | 0 | 0 | 0
05.06.2025¦12:40:32.239 | 0 | 0 | 0 | 0 | 0 | 0 | 0 | 0 | 0 | 0 | 0 | 0 | 0 | 0 | 0 | 0 | 0 | 0 | 0 | 0
05.06.2025¦12:40:33.240 | 0 | 0 | 0 | 0 | 0 | 0 | 0 | 0 | 0 | 0 | 0 | 0 | 0 | 0 | 0 | 0 | 0 | 0 | 0 | 0
05.06.2025¦12:40:34.239 | 0 | 0 | 0 | 0 | 0 | 0 | 0 | 0 | 0 | 0 | 0 | 0 | 0 | 0 | 0 | 0 | 0 | 0 | 0 | 0
05.06.2025¦12:40:35.240 | 0 | 0 | 0 | 0 | 0 | 0 | 0 | 0 | 0 | 0 | 0 | 0 | 0 | 0 | 0 | 0 | 0 | 0 | 0 | 0
05.06.2025¦12:40:36.239 | 0 | 0 | 0 | 0 | 0 | 0 | 0 | 0 | 0 | 0 | 0 | 0 | 0 | 0 | 0 | 0 | 0 | 0 | 0 | 0
05.06.2025¦12:40:37.239 | 0 | 0 | 0 | 0 | 0 | 0 | 0 | 0 | 0 | 0 | 0 | 0 | 0 | 0 | 0 | 0 | 0 | 0 | 0 | 0
05.06.2025¦12:40:38.240 | 0 | 0 | 0 | 0 | 0 | 0 | 0 | 0 | 0 | 0 | 0 | 0 | 0 | 0 | 0 | 0 | 0 | 0 | 0 | 0
05.06.2025¦12:40:39.240 | 0 | 0 | 0 | 0 | 0 | 0 | 0 | 0 | 0 | 0 | 0 | 0 | 0 | 0 | 0 | 0 | 0 | 0 | 0 | 0
05.06.2025¦12:40:40.240 | 0 | 0 | 0 | 0 | 0 | 0 | 0 | 0 | 0 | 0 | 0 | 0 | 0 | 0 | 0 | 0 | 0 | 0 | 0 | 0
05.06.2025¦12:40:41.240 | 0 | 0 | 0 | 0 | 0 | 0 | 0 | 0 | 0 | 0 | 0 | 0 | 0 | 0 | 0 | 0 | 0 | 0 | 0 | 0
05.06.2025¦12:40:42.241 | 0 | 0 | 0 | 0 | 0 | 0 | 0 | 0 | 0 | 0 | 0 | 0 | 0 | 0 | 0 | 0 | 0 | 0 | 0 | 0
05.06.2025¦12:40:43.239 | 0 | 0 | 0 | 0 | 0 | 0 | 0 | 0 | 0 | 0 | 0 | 0 | 0 | 0 | 0 | 0 | 0 | 0 | 0 | 0
| OekoSolve | OekoSolve | OekoSolve | OekoSolve | OekoSolve | OekoSolve | OekoSolve | OekoSolve | OekoSolve | OekoSolve | OekoSolve | OekoSolve | OekoSolve | OekoSolve | OekoSolve | OekoSolve | OekoSolve | OekoSolve | OekoSolve | OekoSolve
| EnMeter_Prec1 | EnMeter_Prec1 | EnMeter_Prec1 | EnMeter_Prec1 | EnMeter_Prec1 | EnMeter_Prec1 | EnMeter_Prec1 | EnMeter_Prec1 | EnMeter_Prec1 | EnMeter_Prec1 | EnMeter_Prec2 | EnMeter_Prec2 | EnMeter_Prec2 | EnMeter_Prec2 | EnMeter_Prec2 | EnMeter_Prec2 | EnMeter_Prec2 | EnMeter_Prec2 | EnMeter_Prec2 | EnMeter_Prec2
| Prec1 P:W | Prec1 WTotal:kWh | Prec1 WDay:kWh | Prec1 WMonth:kWh | Prec1 WYear:kWh | Prec1 State:0 no info available¦1 Off¦2 Startup¦3 Ready¦4 On¦5 Charge¦6 Discharge¦7 Batt Low or Full¦8 Batt Full¦9 Batt low¦10 Finished¦11 Island¦12 Waiting¦91 Maintenance¦99 ERROR | Prec1 Spec Signal | Prec1 V:kV | Prec1 I:mA | Prec1 Info:0 Bit0¦1 Bit1¦2 Bit2¦3 Bit3¦4 HS Ein¦5 Freigabe / Abdeckung vorhanden¦6 Temp. FÃ¼hler aktiv¦7 Temp. FÃ¼hler unterbrochen¦8 Bit8¦9 Bit9¦10 Bit10¦11 Bit11¦12 Bit12¦13 Bit13¦14 Bit14¦15 Bit15¦ | Prec2 P:W | Prec2 WTotal:kWh | Prec2 WDay:kWh | Prec2 WMonth:kWh | Prec2 WYear:kWh | Prec2 State:0 no info available¦1 Off¦2 Startup¦3 Ready¦4 On¦5 Charge¦6 Discharge¦7 Batt Low or Full¦8 Batt Full¦9 Batt low¦10 Finished¦11 Island¦12 Waiting¦91 Maintenance¦99 ERROR | Prec2 Spec Signal | Prec2 V:kV | Prec2 I:mA | Prec2 Info:0 Bit0¦1 Bit1¦2 Bit2¦3 Bit3¦4 HS Ein¦5 Freigabe / Abdeckung vorhanden¦6 Temp. FÃ¼hler aktiv¦7 Temp. FÃ¼hler unterbrochen¦8 Bit8¦9 Bit9¦10 Bit10¦11 Bit11¦12 Bit12¦13 Bit13¦14 Bit14¦15 Bit15¦
05.06.2025¦12:40:44.240 | 0 | 0 | 0 | 0 | 0 | 0 | 0 | 0 | 0 | 0 | 0 | 0 | 0 | 0 | 0 | 0 | 0 | 0 | 0 | 0
05.06.2025¦12:40:45.239 | 0 | 0 | 0 | 0 | 0 | 0 | 0 | 0 | 0 | 0 | 0 | 0 | 0 | 0 | 0 | 0 | 0 | 0 | 0 | 0
05.06.2025¦12:40:46.240 | 0 | 0 | 0 | 0 | 0 | 0 | 0 | 0 | 0 | 0 | 0 | 0 | 0 | 0 | 0 | 0 | 0 | 0 | 0 | 0
05.06.2025¦12:40:47.240 | 0 | 0 | 0 | 0 | 0 | 0 | 0 | 0 | 0 | 0 | 0 | 0 | 0 | 0 | 0 | 0 | 0 | 0 | 0 | 0
05.06.2025¦12:40:48.240 | 0 | 0 | 0 | 0 | 0 | 0 | 0 | 0 | 0 | 0 | 0 | 0 | 0 | 0 | 0 | 0 | 0 | 0 | 0 | 0
05.06.2025¦12:40:49.240 | 0 | 0 | 0 | 0 | 0 | 0 | 0 | 0 | 0 | 0 | 0 | 0 | 0 | 0 | 0 | 0 | 0 | 0 | 0 | 0
05.06.2025¦12:40:50.240 | 0 | 0 | 0 | 0 | 0 | 0 | 0 | 0 | 0 | 0 | 0 | 0 | 0 | 0 | 0 | 0 | 0 | 0 | 0 | 0
05.06.2025¦12:40:51.240 | 0 | 0 | 0 | 0 | 0 | 0 | 0 | 0 | 0 | 0 | 0 | 0 | 0 | 0 | 0 | 0 | 0 | 0 | 0 | 0
05.06.2025¦12:40:52.239 | 0 | 0 | 0 | 0 | 0 | 0 | 0 | 0 | 0 | 0 | 0 | 0 | 0 | 0 | 0 | 0 | 0 | 0 | 0 | 0
05.06.2025¦12:40:53.240 | 0 | 0 | 0 | 0 | 0 | 0 | 0 | 0 | 0 | 0 | 0 | 0 | 0 | 0 | 0 | 0 | 0 | 0 | 0 | 0
05.06.2025¦12:40:54.240 | 0 | 0 | 0 | 0 | 0 | 0 | 0 | 0 | 0 | 0 | 0 | 0 | 0 | 0 | 0 | 0 | 0 | 0 | 0 | 0
05.06.2025¦12:40:55.239 | 0 | 0 | 0 | 0 | 0 | 0 | 0 | 0 | 0 | 0 | 0 | 0 | 0 | 0 | 0 | 0 | 0 | 0 | 0 | 0
05.06.2025¦12:40:56.239 | 0 | 0 | 0 | 0 | 0 | 0 | 0 | 0 | 0 | 0 | 0 | 0 | 0 | 0 | 0 | 0 | 0 | 0 | 0 | 0
05.06.2025¦12:40:57.239 | 0 | 0 | 0 | 0 | 0 | 0 | 0 | 0 | 0 | 0 | 0 | 0 | 0 | 0 | 0 | 0 | 0 | 0 | 0 | 0
05.06.2025¦12:40:58.240 | 0 | 0 | 0 | 0 | 0 | 0 | 0 | 0 | 0 | 0 | 0 | 0 | 0 | 0 | 0 | 0 | 0 | 0 | 0 | 0
05.06.2025¦12:40:59.239 | 0 | 0 | 0 | 0 | 0 | 0 | 0 | 0 | 0 | 0 | 0 | 0 | 0 | 0 | 0 | 0 | 0 | 0 | 0 | 0
05.06.2025¦12:41:00.240 | 0 | 0 | 0 | 0 | 0 | 0 | 0 | 0 | 0 | 0 | 0 | 0 | 0 | 0 | 0 | 0 | 0 | 0 | 0 | 0
05.06.2025¦12:41:01.240 | 0 | 0 | 0 | 0 | 0 | 0 | 0 | 0 | 0 | 0 | 0 | 0 | 0 | 0 | 0 | 0 | 0 | 0 | 0 | 0
05.06.2025¦12:41:02.240 | 0 | 0 | 0 | 0 | 0 | 0 | 0 | 0 | 0 | 0 | 0 | 0 | 0 | 0 | 0 | 0 | 0 | 0 | 0 | 0
05.06.2025¦12:41:03.240 | 0 | 0 | 0 | 0 | 0 | 0 | 0 | 0 | 0 | 0 | 0 | 0 | 0 | 0 | 0 | 0 | 0 | 0 | 0 | 0
05.06.2025¦12:41:04.240 | 0 | 0 | 0 | 0 | 0 | 0 | 0 | 0 | 0 | 0 | 0 | 0 | 0 | 0 | 0 | 0 | 0 | 0 | 0 | 0
05.06.2025¦12:41:05.239 | 0 | 0 | 0 | 0 | 0 | 0 | 0 | 0 | 0 | 0 | 0 | 0 | 0 | 0 | 0 | 0 | 0 | 0 | 0 | 0
05.06.2025¦12:41:06.240 | 0 | 0 | 0 | 0 | 0 | 0 | 0 | 0 | 0 | 0 | 0 | 0 | 0 | 0 | 0 | 0 | 0 | 0 | 0 | 0
05.06.2025¦12:41:07.239 | 0 | 0 | 0 | 0 | 0 | 0 | 0 | 0 | 0 | 0 | 0 | 0 | 0 | 0 | 0 | 0 | 0 | 0 | 0 | 0
05.06.2025¦12:41:08.240 | 0 | 0 | 0 | 0 | 0 | 0 | 0 | 0 | 0 | 0 | 0 | 0 | 0 | 0 | 0 | 0 | 0 | 0 | 0 | 0
05.06.2025¦12:41:09.240 | 0 | 0 | 0 | 0 | 0 | 0 | 0 | 0 | 0 | 0 | 0 | 0 | 0 | 0 | 0 | 0 | 0 | 0 | 0 | 0
05.06.2025¦12:41:10.240 | 0 | 0 | 0 | 0 | 0 | 0 | 0 | 0 | 0 | 0 | 0 | 0 | 0 | 0 | 0 | 0 | 0 | 0 | 0 | 0
05.06.2025¦12:41:11.239 | 0 | 0 | 0 | 0 | 0 | 0 | 0 | 0 | 0 | 0 | 0 | 0 | 0 | 0 | 0 | 0 | 0 | 0 | 0 | 0
05.06.2025¦12:41:12.240 | 0 | 0 | 0 | 0 | 0 | 0 | 0 | 0 | 0 | 0 | 0 | 0 | 0 | 0 | 0 | 0 | 0 | 0 | 0 | 0
05.06.2025¦12:41:13.240 | 0 | 0 | 0 | 0 | 0 | 0 | 0 | 0 | 0 | 0 | 0 | 0 | 0 | 0 | 0 | 0 | 0 | 0 | 0 | 0
| OekoSolve | OekoSolve | OekoSolve | OekoSolve | OekoSolve | OekoSolve | OekoSolve | OekoSolve | OekoSolve | OekoSolve | OekoSolve | OekoSolve | OekoSolve | OekoSolve | OekoSolve | OekoSolve | OekoSolve | OekoSolve | OekoSolve | OekoSolve
| EnMeter_Prec1 | EnMeter_Prec1 | EnMeter_Prec1 | EnMeter_Prec1 | EnMeter_Prec1 | EnMeter_Prec1 | EnMeter_Prec1 | EnMeter_Prec1 | EnMeter_Prec1 | EnMeter_Prec1 | EnMeter_Prec2 | EnMeter_Prec2 | EnMeter_Prec2 | EnMeter_Prec2 | EnMeter_Prec2 | EnMeter_Prec2 | EnMeter_Prec2 | EnMeter_Prec2 | EnMeter_Prec2 | EnMeter_Prec2
| Prec1 P:W | Prec1 WTotal:kWh | Prec1 WDay:kWh | Prec1 WMonth:kWh | Prec1 WYear:kWh | Prec1 State:0 no info available¦1 Off¦2 Startup¦3 Ready¦4 On¦5 Charge¦6 Discharge¦7 Batt Low or Full¦8 Batt Full¦9 Batt low¦10 Finished¦11 Island¦12 Waiting¦91 Maintenance¦99 ERROR | Prec1 Spec Signal | Prec1 V:kV | Prec1 I:mA | Prec1 Info:0 Bit0¦1 Bit1¦2 Bit2¦3 Bit3¦4 HS Ein¦5 Freigabe / Abdeckung vorhanden¦6 Temp. FÃ¼hler aktiv¦7 Temp. FÃ¼hler unterbrochen¦8 Bit8¦9 Bit9¦10 Bit10¦11 Bit11¦12 Bit12¦13 Bit13¦14 Bit14¦15 Bit15¦ | Prec2 P:W | Prec2 WTotal:kWh | Prec2 WDay:kWh | Prec2 WMonth:kWh | Prec2 WYear:kWh | Prec2 State:0 no info available¦1 Off¦2 Startup¦3 Ready¦4 On¦5 Charge¦6 Discharge¦7 Batt Low or Full¦8 Batt Full¦9 Batt low¦10 Finished¦11 Island¦12 Waiting¦91 Maintenance¦99 ERROR | Prec2 Spec Signal | Prec2 V:kV | Prec2 I:mA | Prec2 Info:0 Bit0¦1 Bit1¦2 Bit2¦3 Bit3¦4 HS Ein¦5 Freigabe / Abdeckung vorhanden¦6 Temp. FÃ¼hler aktiv¦7 Temp. FÃ¼hler unterbrochen¦8 Bit8¦9 Bit9¦10 Bit10¦11 Bit11¦12 Bit12¦13 Bit13¦14 Bit14¦15 Bit15¦
05.06.2025¦12:41:14.240 | 0 | 0 | 0 | 0 | 0 | 0 | 0 | 0 | 0 | 0 | 0 | 0 | 0 | 0 | 0 | 0 | 0 | 0 | 0 | 0
05.06.2025¦12:41:15.240 | 0 | 0 | 0 | 0 | 0 | 0 | 0 | 0 | 0 | 0 | 0 | 0 | 0 | 0 | 0 | 0 | 0 | 0 | 0 | 0
05.06.2025¦12:41:16.240 | 0 | 0 | 0 | 0 | 0 | 0 | 0 | 0 | 0 | 0 | 0 | 0 | 0 | 0 | 0 | 0 | 0 | 0 | 0 | 0
05.06.2025¦12:41:17.240 | 0 | 0 | 0 | 0 | 0 | 0 | 0 | 0 | 0 | 0 | 0 | 0 | 0 | 0 | 0 | 0 | 0 | 0 | 0 | 0
05.06.2025¦12:41:18.239 | 0 | 0 | 0 | 0 | 0 | 0 | 0 | 0 | 0 | 0 | 0 | 0 | 0 | 0 | 0 | 0 | 0 | 0 | 0 | 0
05.06.2025¦12:41:19.240 | 0 | 0 | 0 | 0 | 0 | 0 | 0 | 0 | 0 | 0 | 0 | 0 | 0 | 0 | 0 | 0 | 0 | 0 | 0 | 0
05.06.2025¦12:41:20.240 | 0 | 0 | 0 | 0 | 0 | 0 | 0 | 0 | 0 | 0 | 0 | 0 | 0 | 0 | 0 | 0 | 0 | 0 | 0 | 0
05.06.2025¦12:41:21.240 | 0 | 0 | 0 | 0 | 0 | 0 | 0 | 0 | 0 | 0 | 0 | 0 | 0 | 0 | 0 | 0 | 0 | 0 | 0 | 0
05.06.2025¦12:41:22.240 | 0 | 0 | 0 | 0 | 0 | 0 | 0 | 0 | 0 | 0 | 0 | 0 | 0 | 0 | 0 | 0 | 0 | 0 | 0 | 0
05.06.2025¦12:41:23.239 | 0 | 0 | 0 | 0 | 0 | 0 | 0 | 0 | 0 | 0 | 0 | 0 | 0 | 0 | 0 | 0 | 0 | 0 | 0 | 0
05.06.2025¦12:41:24.240 | 0 | 0 | 0 | 0 | 0 | 0 | 0 | 0 | 0 | 0 | 0 | 0 | 0 | 0 | 0 | 0 | 0 | 0 | 0 | 0
05.06.2025¦12:41:25.240 | 0 | 0 | 0 | 0 | 0 | 0 | 0 | 0 | 0 | 0 | 0 | 0 | 0 | 0 | 0 | 0 | 0 | 0 | 0 | 0
05.06.2025¦12:41:26.239 | 0 | 0 | 0 | 0 | 0 | 0 | 0 | 0 | 0 | 0 | 0 | 0 | 0 | 0 | 0 | 0 | 0 | 0 | 0 | 0
05.06.2025¦12:41:27.239 | 0 | 0 | 0 | 0 | 0 | 0 | 0 | 0 | 0 | 0 | 0 | 0 | 0 | 0 | 0 | 0 | 0 | 0 | 0 | 0
05.06.2025¦12:41:28.240 | 0 | 0 | 0 | 0 | 0 | 0 | 0 | 0 | 0 | 0 | 0 | 0 | 0 | 0 | 0 | 0 | 0 | 0 | 0 | 0
05.06.2025¦12:41:29.240 | 0 | 0 | 0 | 0 | 0 | 0 | 0 | 0 | 0 | 0 | 0 | 0 | 0 | 0 | 0 | 0 | 0 | 0 | 0 | 0
05.06.2025¦12:41:30.239 | 0 | 0 | 0 | 0 | 0 | 0 | 0 | 0 | 0 | 0 | 0 | 0 | 0 | 0 | 0 | 0 | 0 | 0 | 0 | 0
05.06.2025¦12:41:31.241 | 0 | 0 | 0 | 0 | 0 | 0 | 0 | 0 | 0 | 0 | 0 | 0 | 0 | 0 | 0 | 0 | 0 | 0 | 0 | 0
05.06.2025¦12:41:32.239 | 0 | 0 | 0 | 0 | 0 | 0 | 0 | 0 | 0 | 0 | 0 | 0 | 0 | 0 | 0 | 0 | 0 | 0 | 0 | 0
05.06.2025¦12:41:33.240 | 0 | 0 | 0 | 0 | 0 | 0 | 0 | 0 | 0 | 0 | 0 | 0 | 0 | 0 | 0 | 0 | 0 | 0 | 0 | 0
05.06.2025¦12:41:34.240 | 0 | 0 | 0 | 0 | 0 | 0 | 0 | 0 | 0 | 0 | 0 | 0 | 0 | 0 | 0 | 0 | 0 | 0 | 0 | 0
05.06.2025¦12:41:35.240 | 0 | 0 | 0 | 0 | 0 | 0 | 0 | 0 | 0 | 0 | 0 | 0 | 0 | 0 | 0 | 0 | 0 | 0 | 0 | 0
05.06.2025¦12:41:36.240 | 0 | 0 | 0 | 0 | 0 | 0 | 0 | 0 | 0 | 0 | 0 | 0 | 0 | 0 | 0 | 0 | 0 | 0 | 0 | 0
05.06.2025¦12:41:37.240 | 0 | 0 | 0 | 0 | 0 | 0 | 0 | 0 | 0 | 0 | 0 | 0 | 0 | 0 | 0 | 0 | 0 | 0 | 0 | 0
05.06.2025¦12:41:38.241 | 0 | 0 | 0 | 0 | 0 | 0 | 0 | 0 | 0 | 0 | 0 | 0 | 0 | 0 | 0 | 0 | 0 | 0 | 0 | 0
05.06.2025¦12:41:39.240 | 0 | 0 | 0 | 0 | 0 | 0 | 0 | 0 | 0 | 0 | 0 | 0 | 0 | 0 | 0 | 0 | 0 | 0 | 0 | 0
05.06.2025¦12:41:40.240 | 0 | 0 | 0 | 0 | 0 | 0 | 0 | 0 | 0 | 0 | 0 | 0 | 0 | 0 | 0 | 0 | 0 | 0 | 0 | 0
05.06.2025¦12:41:41.239 | 0 | 0 | 0 | 0 | 0 | 0 | 0 | 0 | 0 | 0 | 0 | 0 | 0 | 0 | 0 | 0 | 0 | 0 | 0 | 0
05.06.2025¦12:41:42.240 | 0 | 0 | 0 | 0 | 0 | 0 | 0 | 0 | 0 | 0 | 0 | 0 | 0 | 0 | 0 | 0 | 0 | 0 | 0 | 0
05.06.2025¦12:41:43.240 | 0 | 0 | 0 | 0 | 0 | 0 | 0 | 0 | 0 | 0 | 0 | 0 | 0 | 0 | 0 | 0 | 0 | 0 | 0 | 0
| OekoSolve | OekoSolve | OekoSolve | OekoSolve | OekoSolve | OekoSolve | OekoSolve | OekoSolve | OekoSolve | OekoSolve | OekoSolve | OekoSolve | OekoSolve | OekoSolve | OekoSolve | OekoSolve | OekoSolve | OekoSolve | OekoSolve | OekoSolve
| EnMeter_Prec1 | EnMeter_Prec1 | EnMeter_Prec1 | EnMeter_Prec1 | EnMeter_Prec1 | EnMeter_Prec1 | EnMeter_Prec1 | EnMeter_Prec1 | EnMeter_Prec1 | EnMeter_Prec1 | EnMeter_Prec2 | EnMeter_Prec2 | EnMeter_Prec2 | EnMeter_Prec2 | EnMeter_Prec2 | EnMeter_Prec2 | EnMeter_Prec2 | EnMeter_Prec2 | EnMeter_Prec2 | EnMeter_Prec2
| Prec1 P:W | Prec1 WTotal:kWh | Prec1 WDay:kWh | Prec1 WMonth:kWh | Prec1 WYear:kWh | Prec1 State:0 no info available¦1 Off¦2 Startup¦3 Ready¦4 On¦5 Charge¦6 Discharge¦7 Batt Low or Full¦8 Batt Full¦9 Batt low¦10 Finished¦11 Island¦12 Waiting¦91 Maintenance¦99 ERROR | Prec1 Spec Signal | Prec1 V:kV | Prec1 I:mA | Prec1 Info:0 Bit0¦1 Bit1¦2 Bit2¦3 Bit3¦4 HS Ein¦5 Freigabe / Abdeckung vorhanden¦6 Temp. FÃ¼hler aktiv¦7 Temp. FÃ¼hler unterbrochen¦8 Bit8¦9 Bit9¦10 Bit10¦11 Bit11¦12 Bit12¦13 Bit13¦14 Bit14¦15 Bit15¦ | Prec2 P:W | Prec2 WTotal:kWh | Prec2 WDay:kWh | Prec2 WMonth:kWh | Prec2 WYear:kWh | Prec2 State:0 no info available¦1 Off¦2 Startup¦3 Ready¦4 On¦5 Charge¦6 Discharge¦7 Batt Low or Full¦8 Batt Full¦9 Batt low¦10 Finished¦11 Island¦12 Waiting¦91 Maintenance¦99 ERROR | Prec2 Spec Signal | Prec2 V:kV | Prec2 I:mA | Prec2 Info:0 Bit0¦1 Bit1¦2 Bit2¦3 Bit3¦4 HS Ein¦5 Freigabe / Abdeckung vorhanden¦6 Temp. FÃ¼hler aktiv¦7 Temp. FÃ¼hler unterbrochen¦8 Bit8¦9 Bit9¦10 Bit10¦11 Bit11¦12 Bit12¦13 Bit13¦14 Bit14¦15 Bit15¦
05.06.2025¦12:41:44.240 | 0 | 0 | 0 | 0 | 0 | 0 | 0 | 0 | 0 | 0 | 0 | 0 | 0 | 0 | 0 | 0 | 0 | 0 | 0 | 0
05.06.2025¦12:41:45.239 | 0 | 0 | 0 | 0 | 0 | 0 | 0 | 0 | 0 | 0 | 0 | 0 | 0 | 0 | 0 | 0 | 0 | 0 | 0 | 0
05.06.2025¦12:41:46.239 | 0 | 0 | 0 | 0 | 0 | 0 | 0 | 0 | 0 | 0 | 0 | 0 | 0 | 0 | 0 | 0 | 0 | 0 | 0 | 0
05.06.2025¦12:41:47.240 | 0 | 0 | 0 | 0 | 0 | 0 | 0 | 0 | 0 | 0 | 0 | 0 | 0 | 0 | 0 | 0 | 0 | 0 | 0 | 0
05.06.2025¦12:41:48.239 | 0 | 0 | 0 | 0 | 0 | 0 | 0 | 0 | 0 | 0 | 0 | 0 | 0 | 0 | 0 | 0 | 0 | 0 | 0 | 0
05.06.2025¦12:41:49.239 | 0 | 0 | 0 | 0 | 0 | 0 | 0 | 0 | 0 | 0 | 0 | 0 | 0 | 0 | 0 | 0 | 0 | 0 | 0 | 0
05.06.2025¦12:41:50.240 | 0 | 0 | 0 | 0 | 0 | 0 | 0 | 0 | 0 | 0 | 0 | 0 | 0 | 0 | 0 | 0 | 0 | 0 | 0 | 0
05.06.2025¦12:41:51.240 | 0 | 0 | 0 | 0 | 0 | 0 | 0 | 0 | 0 | 0 | 0 | 0 | 0 | 0 | 0 | 0 | 0 | 0 | 0 | 0
05.06.2025¦12:41:52.241 | 0 | 0 | 0 | 0 | 0 | 0 | 0 | 0 | 0 | 0 | 0 | 0 | 0 | 0 | 0 | 0 | 0 | 0 | 0 | 0
05.06.2025¦12:41:53.240 | 0 | 0 | 0 | 0 | 0 | 0 | 0 | 0 | 0 | 0 | 0 | 0 | 0 | 0 | 0 | 0 | 0 | 0 | 0 | 0
05.06.2025¦12:41:54.239 | 0 | 0 | 0 | 0 | 0 | 0 | 0 | 0 | 0 | 0 | 0 | 0 | 0 | 0 | 0 | 0 | 0 | 0 | 0 | 0
05.06.2025¦12:41:55.240 | 0 | 0 | 0 | 0 | 0 | 0 | 0 | 0 | 0 | 0 | 0 | 0 | 0 | 0 | 0 | 0 | 0 | 0 | 0 | 0
05.06.2025¦12:41:56.240 | 0 | 0 | 0 | 0 | 0 | 0 | 0 | 0 | 0 | 0 | 0 | 0 | 0 | 0 | 0 | 0 | 0 | 0 | 0 | 0
05.06.2025¦12:41:57.240 | 0 | 0 | 0 | 0 | 0 | 0 | 0 | 0 | 0 | 0 | 0 | 0 | 0 | 0 | 0 | 0 | 0 | 0 | 0 | 0
05.06.2025¦12:41:58.240 | 0 | 0 | 0 | 0 | 0 | 0 | 0 | 0 | 0 | 0 | 0 | 0 | 0 | 0 | 0 | 0 | 0 | 0 | 0 | 0
05.06.2025¦12:41:59.242 | 0 | 0 | 0 | 0 | 0 | 0 | 0 | 0 | 0 | 0 | 0 | 0 | 0 | 0 | 0 | 0 | 0 | 0 | 0 | 0
05.06.2025¦12:42:00.239 | 0 | 0 | 0 | 0 | 0 | 0 | 0 | 0 | 0 | 0 | 0 | 0 | 0 | 0 | 0 | 0 | 0 | 0 | 0 | 0
05.06.2025¦12:42:01.240 | 0 | 0 | 0 | 0 | 0 | 0 | 0 | 0 | 0 | 0 | 0 | 0 | 0 | 0 | 0 | 0 | 0 | 0 | 0 | 0
05.06.2025¦12:42:02.240 | 0 | 0 | 0 | 0 | 0 | 0 | 0 | 0 | 0 | 0 | 0 | 0 | 0 | 0 | 0 | 0 | 0 | 0 | 0 | 0
05.06.2025¦12:42:03.240 | 0 | 0 | 0 | 0 | 0 | 0 | 0 | 0 | 0 | 0 | 0 | 0 | 0 | 0 | 0 | 0 | 0 | 0 | 0 | 0
05.06.2025¦12:42:04.239 | 0 | 0 | 0 | 0 | 0 | 0 | 0 | 0 | 0 | 0 | 0 | 0 | 0 | 0 | 0 | 0 | 0 | 0 | 0 | 0
05.06.2025¦12:42:05.239 | 0 | 0 | 0 | 0 | 0 | 0 | 0 | 0 | 0 | 0 | 0 | 0 | 0 | 0 | 0 | 0 | 0 | 0 | 0 | 0
05.06.2025¦12:42:06.240 | 0 | 0 | 0 | 0 | 0 | 0 | 0 | 0 | 0 | 0 | 0 | 0 | 0 | 0 | 0 | 0 | 0 | 0 | 0 | 0
05.06.2025¦12:42:07.240 | 0 | 0 | 0 | 0 | 0 | 0 | 0 | 0 | 0 | 0 | 0 | 0 | 0 | 0 | 0 | 0 | 0 | 0 | 0 | 0
05.06.2025¦12:42:08.239 | 0 | 0 | 0 | 0 | 0 | 0 | 0 | 0 | 0 | 0 | 0 | 0 | 0 | 0 | 0 | 0 | 0 | 0 | 0 | 0
05.06.2025¦12:42:09.240 | 0 | 0 | 0 | 0 | 0 | 0 | 0 | 0 | 0 | 0 | 0 | 0 | 0 | 0 | 0 | 0 | 0 | 0 | 0 | 0
05.06.2025¦12:42:10.239 | 0 | 0 | 0 | 0 | 0 | 0 | 0 | 0 | 0 | 0 | 0 | 0 | 0 | 0 | 0 | 0 | 0 | 0 | 0 | 0
05.06.2025¦12:42:11.240 | 0 | 0 | 0 | 0 | 0 | 0 | 0 | 0 | 0 | 0 | 0 | 0 | 0 | 0 | 0 | 0 | 0 | 0 | 0 | 0
05.06.2025¦12:42:12.240 | 0 | 0 | 0 | 0 | 0 | 0 | 0 | 0 | 0 | 0 | 0 | 0 | 0 | 0 | 0 | 0 | 0 | 0 | 0 | 0
05.06.2025¦12:42:13.241 | 0 | 0 | 0 | 0 | 0 | 0 | 0 | 0 | 0 | 0 | 0 | 0 | 0 | 0 | 0 | 0 | 0 | 0 | 0 | 0
| OekoSolve | OekoSolve | OekoSolve | OekoSolve | OekoSolve | OekoSolve | OekoSolve | OekoSolve | OekoSolve | OekoSolve | OekoSolve | OekoSolve | OekoSolve | OekoSolve | OekoSolve | OekoSolve | OekoSolve | OekoSolve | OekoSolve | OekoSolve
| EnMeter_Prec1 | EnMeter_Prec1 | EnMeter_Prec1 | EnMeter_Prec1 | EnMeter_Prec1 | EnMeter_Prec1 | EnMeter_Prec1 | EnMeter_Prec1 | EnMeter_Prec1 | EnMeter_Prec1 | EnMeter_Prec2 | EnMeter_Prec2 | EnMeter_Prec2 | EnMeter_Prec2 | EnMeter_Prec2 | EnMeter_Prec2 | EnMeter_Prec2 | EnMeter_Prec2 | EnMeter_Prec2 | EnMeter_Prec2
| Prec1 P:W | Prec1 WTotal:kWh | Prec1 WDay:kWh | Prec1 WMonth:kWh | Prec1 WYear:kWh | Prec1 State:0 no info available¦1 Off¦2 Startup¦3 Ready¦4 On¦5 Charge¦6 Discharge¦7 Batt Low or Full¦8 Batt Full¦9 Batt low¦10 Finished¦11 Island¦12 Waiting¦91 Maintenance¦99 ERROR | Prec1 Spec Signal | Prec1 V:kV | Prec1 I:mA | Prec1 Info:0 Bit0¦1 Bit1¦2 Bit2¦3 Bit3¦4 HS Ein¦5 Freigabe / Abdeckung vorhanden¦6 Temp. FÃ¼hler aktiv¦7 Temp. FÃ¼hler unterbrochen¦8 Bit8¦9 Bit9¦10 Bit10¦11 Bit11¦12 Bit12¦13 Bit13¦14 Bit14¦15 Bit15¦ | Prec2 P:W | Prec2 WTotal:kWh | Prec2 WDay:kWh | Prec2 WMonth:kWh | Prec2 WYear:kWh | Prec2 State:0 no info available¦1 Off¦2 Startup¦3 Ready¦4 On¦5 Charge¦6 Discharge¦7 Batt Low or Full¦8 Batt Full¦9 Batt low¦10 Finished¦11 Island¦12 Waiting¦91 Maintenance¦99 ERROR | Prec2 Spec Signal | Prec2 V:kV | Prec2 I:mA | Prec2 Info:0 Bit0¦1 Bit1¦2 Bit2¦3 Bit3¦4 HS Ein¦5 Freigabe / Abdeckung vorhanden¦6 Temp. FÃ¼hler aktiv¦7 Temp. FÃ¼hler unterbrochen¦8 Bit8¦9 Bit9¦10 Bit10¦11 Bit11¦12 Bit12¦13 Bit13¦14 Bit14¦15 Bit15¦
05.06.2025¦12:42:14.240 | 0 | 0 | 0 | 0 | 0 | 0 | 0 | 0 | 0 | 0 | 0 | 0 | 0 | 0 | 0 | 0 | 0 | 0 | 0 | 0
05.06.2025¦12:42:15.239 | 0 | 0 | 0 | 0 | 0 | 0 | 0 | 0 | 0 | 0 | 0 | 0 | 0 | 0 | 0 | 0 | 0 | 0 | 0 | 0
05.06.2025¦12:42:16.239 | 0 | 0 | 0 | 0 | 0 | 0 | 0 | 0 | 0 | 0 | 0 | 0 | 0 | 0 | 0 | 0 | 0 | 0 | 0 | 0
05.06.2025¦12:42:17.240 | 0 | 0 | 0 | 0 | 0 | 0 | 0 | 0 | 0 | 0 | 0 | 0 | 0 | 0 | 0 | 0 | 0 | 0 | 0 | 0
05.06.2025¦12:42:18.240 | 0 | 0 | 0 | 0 | 0 | 0 | 0 | 0 | 0 | 0 | 0 | 0 | 0 | 0 | 0 | 0 | 0 | 0 | 0 | 0
05.06.2025¦12:42:19.240 | 0 | 0 | 0 | 0 | 0 | 0 | 0 | 0 | 0 | 0 | 0 | 0 | 0 | 0 | 0 | 0 | 0 | 0 | 0 | 0
05.06.2025¦12:42:20.242 | 0 | 0 | 0 | 0 | 0 | 0 | 0 | 0 | 0 | 0 | 0 | 0 | 0 | 0 | 0 | 0 | 0 | 0 | 0 | 0
05.06.2025¦12:42:21.239 | 0 | 0 | 0 | 0 | 0 | 0 | 0 | 0 | 0 | 0 | 0 | 0 | 0 | 0 | 0 | 0 | 0 | 0 | 0 | 0
05.06.2025¦12:42:22.240 | 0 | 0 | 0 | 0 | 0 | 0 | 0 | 0 | 0 | 0 | 0 | 0 | 0 | 0 | 0 | 0 | 0 | 0 | 0 | 0
05.06.2025¦12:42:23.240 | 0 | 0 | 0 | 0 | 0 | 0 | 0 | 0 | 0 | 0 | 0 | 0 | 0 | 0 | 0 | 0 | 0 | 0 | 0 | 0
05.06.2025¦12:42:24.239 | 0 | 0 | 0 | 0 | 0 | 0 | 0 | 0 | 0 | 0 | 0 | 0 | 0 | 0 | 0 | 0 | 0 | 0 | 0 | 0
05.06.2025¦12:42:25.240 | 0 | 0 | 0 | 0 | 0 | 0 | 0 | 0 | 0 | 0 | 0 | 0 | 0 | 0 | 0 | 0 | 0 | 0 | 0 | 0
05.06.2025¦12:42:26.240 | 0 | 0 | 0 | 0 | 0 | 0 | 0 | 0 | 0 | 0 | 0 | 0 | 0 | 0 | 0 | 0 | 0 | 0 | 0 | 0
05.06.2025¦12:42:27.240 | 0 | 0 | 0 | 0 | 0 | 0 | 0 | 0 | 0 | 0 | 0 | 0 | 0 | 0 | 0 | 0 | 0 | 0 | 0 | 0
05.06.2025¦12:42:28.240 | 0 | 0 | 0 | 0 | 0 | 0 | 0 | 0 | 0 | 0 | 0 | 0 | 0 | 0 | 0 | 0 | 0 | 0 | 0 | 0
05.06.2025¦12:42:29.240 | 0 | 0 | 0 | 0 | 0 | 0 | 0 | 0 | 0 | 0 | 0 | 0 | 0 | 0 | 0 | 0 | 0 | 0 | 0 | 0
05.06.2025¦12:42:30.240 | 0 | 0 | 0 | 0 | 0 | 0 | 0 | 0 | 0 | 0 | 0 | 0 | 0 | 0 | 0 | 0 | 0 | 0 | 0 | 0
05.06.2025¦12:42:31.240 | 0 | 0 | 0 | 0 | 0 | 0 | 0 | 0 | 0 | 0 | 0 | 0 | 0 | 0 | 0 | 0 | 0 | 0 | 0 | 0
05.06.2025¦12:42:32.239 | 0 | 0 | 0 | 0 | 0 | 0 | 0 | 0 | 0 | 0 | 0 | 0 | 0 | 0 | 0 | 0 | 0 | 0 | 0 | 0
05.06.2025¦12:42:33.240 | 0 | 0 | 0 | 0 | 0 | 0 | 0 | 0 | 0 | 0 | 0 | 0 | 0 | 0 | 0 | 0 | 0 | 0 | 0 | 0
05.06.2025¦12:42:34.240 | 0 | 0 | 0 | 0 | 0 | 0 | 0 | 0 | 0 | 0 | 0 | 0 | 0 | 0 | 0 | 0 | 0 | 0 | 0 | 0
05.06.2025¦12:42:35.240 | 0 | 0 | 0 | 0 | 0 | 0 | 0 | 0 | 0 | 0 | 0 | 0 | 0 | 0 | 0 | 0 | 0 | 0 | 0 | 0
05.06.2025¦12:42:36.240 | 0 | 0 | 0 | 0 | 0 | 0 | 0 | 0 | 0 | 0 | 0 | 0 | 0 | 0 | 0 | 0 | 0 | 0 | 0 | 0
05.06.2025¦12:42:37.240 | 0 | 0 | 0 | 0 | 0 | 0 | 0 | 0 | 0 | 0 | 0 | 0 | 0 | 0 | 0 | 0 | 0 | 0 | 0 | 0
05.06.2025¦12:42:38.240 | 0 | 0 | 0 | 0 | 0 | 0 | 0 | 0 | 0 | 0 | 0 | 0 | 0 | 0 | 0 | 0 | 0 | 0 | 0 | 0
05.06.2025¦12:42:39.240 | 0 | 0 | 0 | 0 | 0 | 0 | 0 | 0 | 0 | 0 | 0 | 0 | 0 | 0 | 0 | 0 | 0 | 0 | 0 | 0
05.06.2025¦12:42:40.240 | 0 | 0 | 0 | 0 | 0 | 0 | 0 | 0 | 0 | 0 | 0 | 0 | 0 | 0 | 0 | 0 | 0 | 0 | 0 | 0
05.06.2025¦12:42:41.240 | 0 | 0 | 0 | 0 | 0 | 0 | 0 | 0 | 0 | 0 | 0 | 0 | 0 | 0 | 0 | 0 | 0 | 0 | 0 | 0
05.06.2025¦12:42:42.240 | 0 | 0 | 0 | 0 | 0 | 0 | 0 | 0 | 0 | 0 | 0 | 0 | 0 | 0 | 0 | 0 | 0 | 0 | 0 | 0
05.06.2025¦12:42:43.240 | 0 | 0 | 0 | 0 | 0 | 0 | 0 | 0 | 0 | 0 | 0 | 0 | 0 | 0 | 0 | 0 | 0 | 0 | 0 | 0
| OekoSolve | OekoSolve | OekoSolve | OekoSolve | OekoSolve | OekoSolve | OekoSolve | OekoSolve | OekoSolve | OekoSolve | OekoSolve | OekoSolve | OekoSolve | OekoSolve | OekoSolve | OekoSolve | OekoSolve | OekoSolve | OekoSolve | OekoSolve
| EnMeter_Prec1 | EnMeter_Prec1 | EnMeter_Prec1 | EnMeter_Prec1 | EnMeter_Prec1 | EnMeter_Prec1 | EnMeter_Prec1 | EnMeter_Prec1 | EnMeter_Prec1 | EnMeter_Prec1 | EnMeter_Prec2 | EnMeter_Prec2 | EnMeter_Prec2 | EnMeter_Prec2 | EnMeter_Prec2 | EnMeter_Prec2 | EnMeter_Prec2 | EnMeter_Prec2 | EnMeter_Prec2 | EnMeter_Prec2
| Prec1 P:W | Prec1 WTotal:kWh | Prec1 WDay:kWh | Prec1 WMonth:kWh | Prec1 WYear:kWh | Prec1 State:0 no info available¦1 Off¦2 Startup¦3 Ready¦4 On¦5 Charge¦6 Discharge¦7 Batt Low or Full¦8 Batt Full¦9 Batt low¦10 Finished¦11 Island¦12 Waiting¦91 Maintenance¦99 ERROR | Prec1 Spec Signal | Prec1 V:kV | Prec1 I:mA | Prec1 Info:0 Bit0¦1 Bit1¦2 Bit2¦3 Bit3¦4 HS Ein¦5 Freigabe / Abdeckung vorhanden¦6 Temp. FÃ¼hler aktiv¦7 Temp. FÃ¼hler unterbrochen¦8 Bit8¦9 Bit9¦10 Bit10¦11 Bit11¦12 Bit12¦13 Bit13¦14 Bit14¦15 Bit15¦ | Prec2 P:W | Prec2 WTotal:kWh | Prec2 WDay:kWh | Prec2 WMonth:kWh | Prec2 WYear:kWh | Prec2 State:0 no info available¦1 Off¦2 Startup¦3 Ready¦4 On¦5 Charge¦6 Discharge¦7 Batt Low or Full¦8 Batt Full¦9 Batt low¦10 Finished¦11 Island¦12 Waiting¦91 Maintenance¦99 ERROR | Prec2 Spec Signal | Prec2 V:kV | Prec2 I:mA | Prec2 Info:0 Bit0¦1 Bit1¦2 Bit2¦3 Bit3¦4 HS Ein¦5 Freigabe / Abdeckung vorhanden¦6 Temp. FÃ¼hler aktiv¦7 Temp. FÃ¼hler unterbrochen¦8 Bit8¦9 Bit9¦10 Bit10¦11 Bit11¦12 Bit12¦13 Bit13¦14 Bit14¦15 Bit15¦
05.06.2025¦12:42:44.239 | 0 | 0 | 0 | 0 | 0 | 0 | 0 | 0 | 0 | 0 | 0 | 0 | 0 | 0 | 0 | 0 | 0 | 0 | 0 | 0
05.06.2025¦12:42:45.240 | 0 | 0 | 0 | 0 | 0 | 0 | 0 | 0 | 0 | 0 | 0 | 0 | 0 | 0 | 0 | 0 | 0 | 0 | 0 | 0
05.06.2025¦12:42:46.240 | 0 | 0 | 0 | 0 | 0 | 0 | 0 | 0 | 0 | 0 | 0 | 0 | 0 | 0 | 0 | 0 | 0 | 0 | 0 | 0
05.06.2025¦12:42:47.239 | 0 | 0 | 0 | 0 | 0 | 0 | 0 | 0 | 0 | 0 | 0 | 0 | 0 | 0 | 0 | 0 | 0 | 0 | 0 | 0
05.06.2025¦12:42:48.240 | 0 | 0 | 0 | 0 | 0 | 0 | 0 | 0 | 0 | 0 | 0 | 0 | 0 | 0 | 0 | 0 | 0 | 0 | 0 | 0
05.06.2025¦12:42:49.239 | 0 | 0 | 0 | 0 | 0 | 0 | 0 | 0 | 0 | 0 | 0 | 0 | 0 | 0 | 0 | 0 | 0 | 0 | 0 | 0
05.06.2025¦12:42:50.240 | 0 | 0 | 0 | 0 | 0 | 0 | 0 | 0 | 0 | 0 | 0 | 0 | 0 | 0 | 0 | 0 | 0 | 0 | 0 | 0
05.06.2025¦12:42:51.240 | 0 | 0 | 0 | 0 | 0 | 0 | 0 | 0 | 0 | 0 | 0 | 0 | 0 | 0 | 0 | 0 | 0 | 0 | 0 | 0
05.06.2025¦12:42:52.240 | 0 | 0 | 0 | 0 | 0 | 0 | 0 | 0 | 0 | 0 | 0 | 0 | 0 | 0 | 0 | 0 | 0 | 0 | 0 | 0
05.06.2025¦12:42:53.240 | 0 | 0 | 0 | 0 | 0 | 0 | 0 | 0 | 0 | 0 | 0 | 0 | 0 | 0 | 0 | 0 | 0 | 0 | 0 | 0
05.06.2025¦12:42:54.240 | 0 | 0 | 0 | 0 | 0 | 0 | 0 | 0 | 0 | 0 | 0 | 0 | 0 | 0 | 0 | 0 | 0 | 0 | 0 | 0
05.06.2025¦12:42:55.240 | 0 | 0 | 0 | 0 | 0 | 0 | 0 | 0 | 0 | 0 | 0 | 0 | 0 | 0 | 0 | 0 | 0 | 0 | 0 | 0
05.06.2025¦12:42:56.240 | 0 | 0 | 0 | 0 | 0 | 0 | 0 | 0 | 0 | 0 | 0 | 0 | 0 | 0 | 0 | 0 | 0 | 0 | 0 | 0
05.06.2025¦12:42:57.240 | 0 | 0 | 0 | 0 | 0 | 0 | 0 | 0 | 0 | 0 | 0 | 0 | 0 | 0 | 0 | 0 | 0 | 0 | 0 | 0
05.06.2025¦12:42:58.239 | 0 | 0 | 0 | 0 | 0 | 0 | 0 | 0 | 0 | 0 | 0 | 0 | 0 | 0 | 0 | 0 | 0 | 0 | 0 | 0
05.06.2025¦12:42:59.240 | 0 | 0 | 0 | 0 | 0 | 0 | 0 | 0 | 0 | 0 | 0 | 0 | 0 | 0 | 0 | 0 | 0 | 0 | 0 | 0
05.06.2025¦12:43:00.240 | 0 | 0 | 0 | 0 | 0 | 0 | 0 | 0 | 0 | 0 | 0 | 0 | 0 | 0 | 0 | 0 | 0 | 0 | 0 | 0
05.06.2025¦12:43:01.240 | 0 | 0 | 0 | 0 | 0 | 0 | 0 | 0 | 0 | 0 | 0 | 0 | 0 | 0 | 0 | 0 | 0 | 0 | 0 | 0
05.06.2025¦12:43:02.242 | 0 | 0 | 0 | 0 | 0 | 0 | 0 | 0 | 0 | 0 | 0 | 0 | 0 | 0 | 0 | 0 | 0 | 0 | 0 | 0
05.06.2025¦12:43:03.240 | 0 | 0 | 0 | 0 | 0 | 0 | 0 | 0 | 0 | 0 | 0 | 0 | 0 | 0 | 0 | 0 | 0 | 0 | 0 | 0
05.06.2025¦12:43:04.240 | 0 | 0 | 0 | 0 | 0 | 0 | 0 | 0 | 0 | 0 | 0 | 0 | 0 | 0 | 0 | 0 | 0 | 0 | 0 | 0
05.06.2025¦12:43:05.240 | 0 | 0 | 0 | 0 | 0 | 0 | 0 | 0 | 0 | 0 | 0 | 0 | 0 | 0 | 0 | 0 | 0 | 0 | 0 | 0
05.06.2025¦12:43:06.239 | 0 | 0 | 0 | 0 | 0 | 0 | 0 | 0 | 0 | 0 | 0 | 0 | 0 | 0 | 0 | 0 | 0 | 0 | 0 | 0
05.06.2025¦12:43:07.240 | 0 | 0 | 0 | 0 | 0 | 0 | 0 | 0 | 0 | 0 | 0 | 0 | 0 | 0 | 0 | 0 | 0 | 0 | 0 | 0
05.06.2025¦12:43:08.240 | 0 | 0 | 0 | 0 | 0 | 0 | 0 | 0 | 0 | 0 | 0 | 0 | 0 | 0 | 0 | 0 | 0 | 0 | 0 | 0
05.06.2025¦12:43:09.241 | 0 | 0 | 0 | 0 | 0 | 0 | 0 | 0 | 0 | 0 | 0 | 0 | 0 | 0 | 0 | 0 | 0 | 0 | 0 | 0
05.06.2025¦12:43:10.240 | 0 | 0 | 0 | 0 | 0 | 0 | 0 | 0 | 0 | 0 | 0 | 0 | 0 | 0 | 0 | 0 | 0 | 0 | 0 | 0
05.06.2025¦12:43:11.240 | 0 | 0 | 0 | 0 | 0 | 0 | 0 | 0 | 0 | 0 | 0 | 0 | 0 | 0 | 0 | 0 | 0 | 0 | 0 | 0
05.06.2025¦12:43:12.240 | 0 | 0 | 0 | 0 | 0 | 0 | 0 | 0 | 0 | 0 | 0 | 0 | 0 | 0 | 0 | 0 | 0 | 0 | 0 | 0
05.06.2025¦12:43:13.240 | 0 | 0 | 0 | 0 | 0 | 0 | 0 | 0 | 0 | 0 | 0 | 0 | 0 | 0 | 0 | 0 | 0 | 0 | 0 | 0
| OekoSolve | OekoSolve | OekoSolve | OekoSolve | OekoSolve | OekoSolve | OekoSolve | OekoSolve | OekoSolve | OekoSolve | OekoSolve | OekoSolve | OekoSolve | OekoSolve | OekoSolve | OekoSolve | OekoSolve | OekoSolve | OekoSolve | OekoSolve
| EnMeter_Prec1 | EnMeter_Prec1 | EnMeter_Prec1 | EnMeter_Prec1 | EnMeter_Prec1 | EnMeter_Prec1 | EnMeter_Prec1 | EnMeter_Prec1 | EnMeter_Prec1 | EnMeter_Prec1 | EnMeter_Prec2 | EnMeter_Prec2 | EnMeter_Prec2 | EnMeter_Prec2 | EnMeter_Prec2 | EnMeter_Prec2 | EnMeter_Prec2 | EnMeter_Prec2 | EnMeter_Prec2 | EnMeter_Prec2
| Prec1 P:W | Prec1 WTotal:kWh | Prec1 WDay:kWh | Prec1 WMonth:kWh | Prec1 WYear:kWh | Prec1 State:0 no info available¦1 Off¦2 Startup¦3 Ready¦4 On¦5 Charge¦6 Discharge¦7 Batt Low or Full¦8 Batt Full¦9 Batt low¦10 Finished¦11 Island¦12 Waiting¦91 Maintenance¦99 ERROR | Prec1 Spec Signal | Prec1 V:kV | Prec1 I:mA | Prec1 Info:0 Bit0¦1 Bit1¦2 Bit2¦3 Bit3¦4 HS Ein¦5 Freigabe / Abdeckung vorhanden¦6 Temp. FÃ¼hler aktiv¦7 Temp. FÃ¼hler unterbrochen¦8 Bit8¦9 Bit9¦10 Bit10¦11 Bit11¦12 Bit12¦13 Bit13¦14 Bit14¦15 Bit15¦ | Prec2 P:W | Prec2 WTotal:kWh | Prec2 WDay:kWh | Prec2 WMonth:kWh | Prec2 WYear:kWh | Prec2 State:0 no info available¦1 Off¦2 Startup¦3 Ready¦4 On¦5 Charge¦6 Discharge¦7 Batt Low or Full¦8 Batt Full¦9 Batt low¦10 Finished¦11 Island¦12 Waiting¦91 Maintenance¦99 ERROR | Prec2 Spec Signal | Prec2 V:kV | Prec2 I:mA | Prec2 Info:0 Bit0¦1 Bit1¦2 Bit2¦3 Bit3¦4 HS Ein¦5 Freigabe / Abdeckung vorhanden¦6 Temp. FÃ¼hler aktiv¦7 Temp. FÃ¼hler unterbrochen¦8 Bit8¦9 Bit9¦10 Bit10¦11 Bit11¦12 Bit12¦13 Bit13¦14 Bit14¦15 Bit15¦
05.06.2025¦12:43:14.239 | 0 | 0 | 0 | 0 | 0 | 0 | 0 | 0 | 0 | 0 | 0 | 0 | 0 | 0 | 0 | 0 | 0 | 0 | 0 | 0
05.06.2025¦12:43:15.239 | 0 | 0 | 0 | 0 | 0 | 0 | 0 | 0 | 0 | 0 | 0 | 0 | 0 | 0 | 0 | 0 | 0 | 0 | 0 | 0
05.06.2025¦12:43:16.241 | 0 | 0 | 0 | 0 | 0 | 0 | 0 | 0 | 0 | 0 | 0 | 0 | 0 | 0 | 0 | 0 | 0 | 0 | 0 | 0
05.06.2025¦12:43:17.240 | 0 | 0 | 0 | 0 | 0 | 0 | 0 | 0 | 0 | 0 | 0 | 0 | 0 | 0 | 0 | 0 | 0 | 0 | 0 | 0
05.06.2025¦12:43:18.240 | 0 | 0 | 0 | 0 | 0 | 0 | 0 | 0 | 0 | 0 | 0 | 0 | 0 | 0 | 0 | 0 | 0 | 0 | 0 | 0
05.06.2025¦12:43:19.239 | 0 | 0 | 0 | 0 | 0 | 0 | 0 | 0 | 0 | 0 | 0 | 0 | 0 | 0 | 0 | 0 | 0 | 0 | 0 | 0
05.06.2025¦12:43:20.239 | 0 | 0 | 0 | 0 | 0 | 0 | 0 | 0 | 0 | 0 | 0 | 0 | 0 | 0 | 0 | 0 | 0 | 0 | 0 | 0
05.06.2025¦12:43:21.240 | 0 | 0 | 0 | 0 | 0 | 0 | 0 | 0 | 0 | 0 | 0 | 0 | 0 | 0 | 0 | 0 | 0 | 0 | 0 | 0
05.06.2025¦12:43:22.239 | 0 | 0 | 0 | 0 | 0 | 0 | 0 | 0 | 0 | 0 | 0 | 0 | 0 | 0 | 0 | 0 | 0 | 0 | 0 | 0
05.06.2025¦12:43:23.242 | 0 | 0 | 0 | 0 | 0 | 0 | 0 | 0 | 0 | 0 | 0 | 0 | 0 | 0 | 0 | 0 | 0 | 0 | 0 | 0
05.06.2025¦12:43:24.240 | 0 | 0 | 0 | 0 | 0 | 0 | 0 | 0 | 0 | 0 | 0 | 0 | 0 | 0 | 0 | 0 | 0 | 0 | 0 | 0
05.06.2025¦12:43:25.240 | 0 | 0 | 0 | 0 | 0 | 0 | 0 | 0 | 0 | 0 | 0 | 0 | 0 | 0 | 0 | 0 | 0 | 0 | 0 | 0
05.06.2025¦12:43:26.239 | 0 | 0 | 0 | 0 | 0 | 0 | 0 | 0 | 0 | 0 | 0 | 0 | 0 | 0 | 0 | 0 | 0 | 0 | 0 | 0
05.06.2025¦12:43:27.240 | 0 | 0 | 0 | 0 | 0 | 0 | 0 | 0 | 0 | 0 | 0 | 0 | 0 | 0 | 0 | 0 | 0 | 0 | 0 | 0
05.06.2025¦12:43:28.239 | 0 | 0 | 0 | 0 | 0 | 0 | 0 | 0 | 0 | 0 | 0 | 0 | 0 | 0 | 0 | 0 | 0 | 0 | 0 | 0
05.06.2025¦12:43:29.240 | 0 | 0 | 0 | 0 | 0 | 0 | 0 | 0 | 0 | 0 | 0 | 0 | 0 | 0 | 0 | 0 | 0 | 0 | 0 | 0
05.06.2025¦12:43:30.241 | 0 | 0 | 0 | 0 | 0 | 0 | 0 | 0 | 0 | 0 | 0 | 0 | 0 | 0 | 0 | 0 | 0 | 0 | 0 | 0
05.06.2025¦12:43:31.240 | 0 | 0 | 0 | 0 | 0 | 0 | 0 | 0 | 0 | 0 | 0 | 0 | 0 | 0 | 0 | 0 | 0 | 0 | 0 | 0
05.06.2025¦12:43:32.240 | 0 | 0 | 0 | 0 | 0 | 0 | 0 | 0 | 0 | 0 | 0 | 0 | 0 | 0 | 0 | 0 | 0 | 0 | 0 | 0
05.06.2025¦12:43:33.240 | 0 | 0 | 0 | 0 | 0 | 0 | 0 | 0 | 0 | 0 | 0 | 0 | 0 | 0 | 0 | 0 | 0 | 0 | 0 | 0
05.06.2025¦12:43:34.240 | 0 | 0 | 0 | 0 | 0 | 0 | 0 | 0 | 0 | 0 | 0 | 0 | 0 | 0 | 0 | 0 | 0 | 0 | 0 | 0
05.06.2025¦12:43:35.240 | 0 | 0 | 0 | 0 | 0 | 0 | 0 | 0 | 0 | 0 | 0 | 0 | 0 | 0 | 0 | 0 | 0 | 0 | 0 | 0
05.06.2025¦12:43:36.240 | 0 | 0 | 0 | 0 | 0 | 0 | 0 | 0 | 0 | 0 | 0 | 0 | 0 | 0 | 0 | 0 | 0 | 0 | 0 | 0
05.06.2025¦12:43:37.240 | 0 | 0 | 0 | 0 | 0 | 0 | 0 | 0 | 0 | 0 | 0 | 0 | 0 | 0 | 0 | 0 | 0 | 0 | 0 | 0
05.06.2025¦12:43:38.240 | 0 | 0 | 0 | 0 | 0 | 0 | 0 | 0 | 0 | 0 | 0 | 0 | 0 | 0 | 0 | 0 | 0 | 0 | 0 | 0
05.06.2025¦12:43:39.240 | 0 | 0 | 0 | 0 | 0 | 0 | 0 | 0 | 0 | 0 | 0 | 0 | 0 | 0 | 0 | 0 | 0 | 0 | 0 | 0
05.06.2025¦12:43:40.239 | 0 | 0 | 0 | 0 | 0 | 0 | 0 | 0 | 0 | 0 | 0 | 0 | 0 | 0 | 0 | 0 | 0 | 0 | 0 | 0
05.06.2025¦12:43:41.240 | 0 | 0 | 0 | 0 | 0 | 0 | 0 | 0 | 0 | 0 | 0 | 0 | 0 | 0 | 0 | 0 | 0 | 0 | 0 | 0
05.06.2025¦12:43:42.240 | 0 | 0 | 0 | 0 | 0 | 0 | 0 | 0 | 0 | 0 | 0 | 0 | 0 | 0 | 0 | 0 | 0 | 0 | 0 | 0
05.06.2025¦12:43:43.240 | 0 | 0 | 0 | 0 | 0 | 0 | 0 | 0 | 0 | 0 | 0 | 0 | 0 | 0 | 0 | 0 | 0 | 0 | 0 | 0
| OekoSolve | OekoSolve | OekoSolve | OekoSolve | OekoSolve | OekoSolve | OekoSolve | OekoSolve | OekoSolve | OekoSolve | OekoSolve | OekoSolve | OekoSolve | OekoSolve | OekoSolve | OekoSolve | OekoSolve | OekoSolve | OekoSolve | OekoSolve
| EnMeter_Prec1 | EnMeter_Prec1 | EnMeter_Prec1 | EnMeter_Prec1 | EnMeter_Prec1 | EnMeter_Prec1 | EnMeter_Prec1 | EnMeter_Prec1 | EnMeter_Prec1 | EnMeter_Prec1 | EnMeter_Prec2 | EnMeter_Prec2 | EnMeter_Prec2 | EnMeter_Prec2 | EnMeter_Prec2 | EnMeter_Prec2 | EnMeter_Prec2 | EnMeter_Prec2 | EnMeter_Prec2 | EnMeter_Prec2
| Prec1 P:W | Prec1 WTotal:kWh | Prec1 WDay:kWh | Prec1 WMonth:kWh | Prec1 WYear:kWh | Prec1 State:0 no info available¦1 Off¦2 Startup¦3 Ready¦4 On¦5 Charge¦6 Discharge¦7 Batt Low or Full¦8 Batt Full¦9 Batt low¦10 Finished¦11 Island¦12 Waiting¦91 Maintenance¦99 ERROR | Prec1 Spec Signal | Prec1 V:kV | Prec1 I:mA | Prec1 Info:0 Bit0¦1 Bit1¦2 Bit2¦3 Bit3¦4 HS Ein¦5 Freigabe / Abdeckung vorhanden¦6 Temp. FÃ¼hler aktiv¦7 Temp. FÃ¼hler unterbrochen¦8 Bit8¦9 Bit9¦10 Bit10¦11 Bit11¦12 Bit12¦13 Bit13¦14 Bit14¦15 Bit15¦ | Prec2 P:W | Prec2 WTotal:kWh | Prec2 WDay:kWh | Prec2 WMonth:kWh | Prec2 WYear:kWh | Prec2 State:0 no info available¦1 Off¦2 Startup¦3 Ready¦4 On¦5 Charge¦6 Discharge¦7 Batt Low or Full¦8 Batt Full¦9 Batt low¦10 Finished¦11 Island¦12 Waiting¦91 Maintenance¦99 ERROR | Prec2 Spec Signal | Prec2 V:kV | Prec2 I:mA | Prec2 Info:0 Bit0¦1 Bit1¦2 Bit2¦3 Bit3¦4 HS Ein¦5 Freigabe / Abdeckung vorhanden¦6 Temp. FÃ¼hler aktiv¦7 Temp. FÃ¼hler unterbrochen¦8 Bit8¦9 Bit9¦10 Bit10¦11 Bit11¦12 Bit12¦13 Bit13¦14 Bit14¦15 Bit15¦
05.06.2025¦12:43:44.239 | 0 | 0 | 0 | 0 | 0 | 0 | 0 | 0 | 0 | 0 | 0 | 0 | 0 | 0 | 0 | 0 | 0 | 0 | 0 | 0
05.06.2025¦12:43:45.240 | 0 | 0 | 0 | 0 | 0 | 0 | 0 | 0 | 0 | 0 | 0 | 0 | 0 | 0 | 0 | 0 | 0 | 0 | 0 | 0
05.06.2025¦12:43:46.240 | 0 | 0 | 0 | 0 | 0 | 0 | 0 | 0 | 0 | 0 | 0 | 0 | 0 | 0 | 0 | 0 | 0 | 0 | 0 | 0
05.06.2025¦12:43:47.239 | 0 | 0 | 0 | 0 | 0 | 0 | 0 | 0 | 0 | 0 | 0 | 0 | 0 | 0 | 0 | 0 | 0 | 0 | 0 | 0
05.06.2025¦12:43:48.240 | 0 | 0 | 0 | 0 | 0 | 0 | 0 | 0 | 0 | 0 | 0 | 0 | 0 | 0 | 0 | 0 | 0 | 0 | 0 | 0
05.06.2025¦12:43:49.240 | 0 | 0 | 0 | 0 | 0 | 0 | 0 | 0 | 0 | 0 | 0 | 0 | 0 | 0 | 0 | 0 | 0 | 0 | 0 | 0
05.06.2025¦12:43:50.240 | 0 | 0 | 0 | 0 | 0 | 0 | 0 | 0 | 0 | 0 | 0 | 0 | 0 | 0 | 0 | 0 | 0 | 0 | 0 | 0
05.06.2025¦12:43:51.241 | 0 | 0 | 0 | 0 | 0 | 0 | 0 | 0 | 0 | 0 | 0 | 0 | 0 | 0 | 0 | 0 | 0 | 0 | 0 | 0
05.06.2025¦12:43:52.240 | 0 | 0 | 0 | 0 | 0 | 0 | 0 | 0 | 0 | 0 | 0 | 0 | 0 | 0 | 0 | 0 | 0 | 0 | 0 | 0
05.06.2025¦12:43:53.240 | 0 | 0 | 0 | 0 | 0 | 0 | 0 | 0 | 0 | 0 | 0 | 0 | 0 | 0 | 0 | 0 | 0 | 0 | 0 | 0
05.06.2025¦12:43:54.240 | 0 | 0 | 0 | 0 | 0 | 0 | 0 | 0 | 0 | 0 | 0 | 0 | 0 | 0 | 0 | 0 | 0 | 0 | 0 | 0
05.06.2025¦12:43:55.240 | 0 | 0 | 0 | 0 | 0 | 0 | 0 | 0 | 0 | 0 | 0 | 0 | 0 | 0 | 0 | 0 | 0 | 0 | 0 | 0
05.06.2025¦12:43:56.239 | 0 | 0 | 0 | 0 | 0 | 0 | 0 | 0 | 0 | 0 | 0 | 0 | 0 | 0 | 0 | 0 | 0 | 0 | 0 | 0
05.06.2025¦12:43:57.240 | 0 | 0 | 0 | 0 | 0 | 0 | 0 | 0 | 0 | 0 | 0 | 0 | 0 | 0 | 0 | 0 | 0 | 0 | 0 | 0
05.06.2025¦12:43:58.240 | 0 | 0 | 0 | 0 | 0 | 0 | 0 | 0 | 0 | 0 | 0 | 0 | 0 | 0 | 0 | 0 | 0 | 0 | 0 | 0
05.06.2025¦12:43:59.239 | 0 | 0 | 0 | 0 | 0 | 0 | 0 | 0 | 0 | 0 | 0 | 0 | 0 | 0 | 0 | 0 | 0 | 0 | 0 | 0
05.06.2025¦12:44:00.240 | 0 | 0 | 0 | 0 | 0 | 0 | 0 | 0 | 0 | 0 | 0 | 0 | 0 | 0 | 0 | 0 | 0 | 0 | 0 | 0
05.06.2025¦12:44:01.240 | 0 | 0 | 0 | 0 | 0 | 0 | 0 | 0 | 0 | 0 | 0 | 0 | 0 | 0 | 0 | 0 | 0 | 0 | 0 | 0
05.06.2025¦12:44:02.240 | 0 | 0 | 0 | 0 | 0 | 0 | 0 | 0 | 0 | 0 | 0 | 0 | 0 | 0 | 0 | 0 | 0 | 0 | 0 | 0
05.06.2025¦12:44:03.240 | 0 | 0 | 0 | 0 | 0 | 0 | 0 | 0 | 0 | 0 | 0 | 0 | 0 | 0 | 0 | 0 | 0 | 0 | 0 | 0
05.06.2025¦12:44:04.240 | 0 | 0 | 0 | 0 | 0 | 0 | 0 | 0 | 0 | 0 | 0 | 0 | 0 | 0 | 0 | 0 | 0 | 0 | 0 | 0
05.06.2025¦12:44:05.240 | 0 | 0 | 0 | 0 | 0 | 0 | 0 | 0 | 0 | 0 | 0 | 0 | 0 | 0 | 0 | 0 | 0 | 0 | 0 | 0
05.06.2025¦12:44:06.240 | 0 | 0 | 0 | 0 | 0 | 0 | 0 | 0 | 0 | 0 | 0 | 0 | 0 | 0 | 0 | 0 | 0 | 0 | 0 | 0
05.06.2025¦12:44:07.240 | 0 | 0 | 0 | 0 | 0 | 0 | 0 | 0 | 0 | 0 | 0 | 0 | 0 | 0 | 0 | 0 | 0 | 0 | 0 | 0
05.06.2025¦12:44:08.239 | 0 | 0 | 0 | 0 | 0 | 0 | 0 | 0 | 0 | 0 | 0 | 0 | 0 | 0 | 0 | 0 | 0 | 0 | 0 | 0
05.06.2025¦12:44:09.239 | 0 | 0 | 0 | 0 | 0 | 0 | 0 | 0 | 0 | 0 | 0 | 0 | 0 | 0 | 0 | 0 | 0 | 0 | 0 | 0
05.06.2025¦12:44:10.240 | 0 | 0 | 0 | 0 | 0 | 0 | 0 | 0 | 0 | 0 | 0 | 0 | 0 | 0 | 0 | 0 | 0 | 0 | 0 | 0
05.06.2025¦12:44:11.240 | 0 | 0 | 0 | 0 | 0 | 0 | 0 | 0 | 0 | 0 | 0 | 0 | 0 | 0 | 0 | 0 | 0 | 0 | 0 | 0
05.06.2025¦12:44:12.240 | 0 | 0 | 0 | 0 | 0 | 0 | 0 | 0 | 0 | 0 | 0 | 0 | 0 | 0 | 0 | 0 | 0 | 0 | 0 | 0
05.06.2025¦12:44:13.240 | 0 | 0 | 0 | 0 | 0 | 0 | 0 | 0 | 0 | 0 | 0 | 0 | 0 | 0 | 0 | 0 | 0 | 0 | 0 | 0
| OekoSolve | OekoSolve | OekoSolve | OekoSolve | OekoSolve | OekoSolve | OekoSolve | OekoSolve | OekoSolve | OekoSolve | OekoSolve | OekoSolve | OekoSolve | OekoSolve | OekoSolve | OekoSolve | OekoSolve | OekoSolve | OekoSolve | OekoSolve
| EnMeter_Prec1 | EnMeter_Prec1 | EnMeter_Prec1 | EnMeter_Prec1 | EnMeter_Prec1 | EnMeter_Prec1 | EnMeter_Prec1 | EnMeter_Prec1 | EnMeter_Prec1 | EnMeter_Prec1 | EnMeter_Prec2 | EnMeter_Prec2 | EnMeter_Prec2 | EnMeter_Prec2 | EnMeter_Prec2 | EnMeter_Prec2 | EnMeter_Prec2 | EnMeter_Prec2 | EnMeter_Prec2 | EnMeter_Prec2
| Prec1 P:W | Prec1 WTotal:kWh | Prec1 WDay:kWh | Prec1 WMonth:kWh | Prec1 WYear:kWh | Prec1 State:0 no info available¦1 Off¦2 Startup¦3 Ready¦4 On¦5 Charge¦6 Discharge¦7 Batt Low or Full¦8 Batt Full¦9 Batt low¦10 Finished¦11 Island¦12 Waiting¦91 Maintenance¦99 ERROR | Prec1 Spec Signal | Prec1 V:kV | Prec1 I:mA | Prec1 Info:0 Bit0¦1 Bit1¦2 Bit2¦3 Bit3¦4 HS Ein¦5 Freigabe / Abdeckung vorhanden¦6 Temp. FÃ¼hler aktiv¦7 Temp. FÃ¼hler unterbrochen¦8 Bit8¦9 Bit9¦10 Bit10¦11 Bit11¦12 Bit12¦13 Bit13¦14 Bit14¦15 Bit15¦ | Prec2 P:W | Prec2 WTotal:kWh | Prec2 WDay:kWh | Prec2 WMonth:kWh | Prec2 WYear:kWh | Prec2 State:0 no info available¦1 Off¦2 Startup¦3 Ready¦4 On¦5 Charge¦6 Discharge¦7 Batt Low or Full¦8 Batt Full¦9 Batt low¦10 Finished¦11 Island¦12 Waiting¦91 Maintenance¦99 ERROR | Prec2 Spec Signal | Prec2 V:kV | Prec2 I:mA | Prec2 Info:0 Bit0¦1 Bit1¦2 Bit2¦3 Bit3¦4 HS Ein¦5 Freigabe / Abdeckung vorhanden¦6 Temp. FÃ¼hler aktiv¦7 Temp. FÃ¼hler unterbrochen¦8 Bit8¦9 Bit9¦10 Bit10¦11 Bit11¦12 Bit12¦13 Bit13¦14 Bit14¦15 Bit15¦
05.06.2025¦12:44:14.240 | 0 | 0 | 0 | 0 | 0 | 0 | 0 | 0 | 0 | 0 | 0 | 0 | 0 | 0 | 0 | 0 | 0 | 0 | 0 | 0
05.06.2025¦12:44:15.239 | 0 | 0 | 0 | 0 | 0 | 0 | 0 | 0 | 0 | 0 | 0 | 0 | 0 | 0 | 0 | 0 | 0 | 0 | 0 | 0
05.06.2025¦12:44:16.239 | 0 | 0 | 0 | 0 | 0 | 0 | 0 | 0 | 0 | 0 | 0 | 0 | 0 | 0 | 0 | 0 | 0 | 0 | 0 | 0
05.06.2025¦12:44:17.240 | 0 | 0 | 0 | 0 | 0 | 0 | 0 | 0 | 0 | 0 | 0 | 0 | 0 | 0 | 0 | 0 | 0 | 0 | 0 | 0
05.06.2025¦12:44:18.240 | 0 | 0 | 0 | 0 | 0 | 0 | 0 | 0 | 0 | 0 | 0 | 0 | 0 | 0 | 0 | 0 | 0 | 0 | 0 | 0
05.06.2025¦12:44:19.239 | 0 | 0 | 0 | 0 | 0 | 0 | 0 | 0 | 0 | 0 | 0 | 0 | 0 | 0 | 0 | 0 | 0 | 0 | 0 | 0
05.06.2025¦12:44:20.239 | 0 | 0 | 0 | 0 | 0 | 0 | 0 | 0 | 0 | 0 | 0 | 0 | 0 | 0 | 0 | 0 | 0 | 0 | 0 | 0
05.06.2025¦12:44:21.240 | 0 | 0 | 0 | 0 | 0 | 0 | 0 | 0 | 0 | 0 | 0 | 0 | 0 | 0 | 0 | 0 | 0 | 0 | 0 | 0
05.06.2025¦12:44:22.240 | 0 | 0 | 0 | 0 | 0 | 0 | 0 | 0 | 0 | 0 | 0 | 0 | 0 | 0 | 0 | 0 | 0 | 0 | 0 | 0
05.06.2025¦12:44:23.240 | 0 | 0 | 0 | 0 | 0 | 0 | 0 | 0 | 0 | 0 | 0 | 0 | 0 | 0 | 0 | 0 | 0 | 0 | 0 | 0
05.06.2025¦12:44:24.240 | 0 | 0 | 0 | 0 | 0 | 0 | 0 | 0 | 0 | 0 | 0 | 0 | 0 | 0 | 0 | 0 | 0 | 0 | 0 | 0
05.06.2025¦12:44:25.240 | 0 | 0 | 0 | 0 | 0 | 0 | 0 | 0 | 0 | 0 | 0 | 0 | 0 | 0 | 0 | 0 | 0 | 0 | 0 | 0
05.06.2025¦12:44:26.241 | 0 | 0 | 0 | 0 | 0 | 0 | 0 | 0 | 0 | 0 | 0 | 0 | 0 | 0 | 0 | 0 | 0 | 0 | 0 | 0
05.06.2025¦12:44:27.239 | 0 | 0 | 0 | 0 | 0 | 0 | 0 | 0 | 0 | 0 | 0 | 0 | 0 | 0 | 0 | 0 | 0 | 0 | 0 | 0
05.06.2025¦12:44:28.240 | 0 | 0 | 0 | 0 | 0 | 0 | 0 | 0 | 0 | 0 | 0 | 0 | 0 | 0 | 0 | 0 | 0 | 0 | 0 | 0
05.06.2025¦12:44:29.239 | 0 | 0 | 0 | 0 | 0 | 0 | 0 | 0 | 0 | 0 | 0 | 0 | 0 | 0 | 0 | 0 | 0 | 0 | 0 | 0
05.06.2025¦12:44:30.239 | 0 | 0 | 0 | 0 | 0 | 0 | 0 | 0 | 0 | 0 | 0 | 0 | 0 | 0 | 0 | 0 | 0 | 0 | 0 | 0
05.06.2025¦12:44:31.240 | 0 | 0 | 0 | 0 | 0 | 0 | 0 | 0 | 0 | 0 | 0 | 0 | 0 | 0 | 0 | 0 | 0 | 0 | 0 | 0
05.06.2025¦12:44:32.239 | 0 | 0 | 0 | 0 | 0 | 0 | 0 | 0 | 0 | 0 | 0 | 0 | 0 | 0 | 0 | 0 | 0 | 0 | 0 | 0
05.06.2025¦12:44:33.242 | 0 | 0 | 0 | 0 | 0 | 0 | 0 | 0 | 0 | 0 | 0 | 0 | 0 | 0 | 0 | 0 | 0 | 0 | 0 | 0
05.06.2025¦12:44:34.240 | 0 | 0 | 0 | 0 | 0 | 0 | 0 | 0 | 0 | 0 | 0 | 0 | 0 | 0 | 0 | 0 | 0 | 0 | 0 | 0
05.06.2025¦12:44:35.240 | 0 | 0 | 0 | 0 | 0 | 0 | 0 | 0 | 0 | 0 | 0 | 0 | 0 | 0 | 0 | 0 | 0 | 0 | 0 | 0
05.06.2025¦12:44:36.240 | 0 | 0 | 0 | 0 | 0 | 0 | 0 | 0 | 0 | 0 | 0 | 0 | 0 | 0 | 0 | 0 | 0 | 0 | 0 | 0
05.06.2025¦12:44:37.240 | 0 | 0 | 0 | 0 | 0 | 0 | 0 | 0 | 0 | 0 | 0 | 0 | 0 | 0 | 0 | 0 | 0 | 0 | 0 | 0
05.06.2025¦12:44:38.240 | 0 | 0 | 0 | 0 | 0 | 0 | 0 | 0 | 0 | 0 | 0 | 0 | 0 | 0 | 0 | 0 | 0 | 0 | 0 | 0
05.06.2025¦12:44:39.239 | 0 | 0 | 0 | 0 | 0 | 0 | 0 | 0 | 0 | 0 | 0 | 0 | 0 | 0 | 0 | 0 | 0 | 0 | 0 | 0
05.06.2025¦12:44:40.241 | 0 | 0 | 0 | 0 | 0 | 0 | 0 | 0 | 0 | 0 | 0 | 0 | 0 | 0 | 0 | 0 | 0 | 0 | 0 | 0
05.06.2025¦12:44:41.239 | 0 | 0 | 0 | 0 | 0 | 0 | 0 | 0 | 0 | 0 | 0 | 0 | 0 | 0 | 0 | 0 | 0 | 0 | 0 | 0
05.06.2025¦12:44:42.240 | 0 | 0 | 0 | 0 | 0 | 0 | 0 | 0 | 0 | 0 | 0 | 0 | 0 | 0 | 0 | 0 | 0 | 0 | 0 | 0
05.06.2025¦12:44:43.239 | 0 | 0 | 0 | 0 | 0 | 0 | 0 | 0 | 0 | 0 | 0 | 0 | 0 | 0 | 0 | 0 | 0 | 0 | 0 | 0
| OekoSolve | OekoSolve | OekoSolve | OekoSolve | OekoSolve | OekoSolve | OekoSolve | OekoSolve | OekoSolve | OekoSolve | OekoSolve | OekoSolve | OekoSolve | OekoSolve | OekoSolve | OekoSolve | OekoSolve | OekoSolve | OekoSolve | OekoSolve
| EnMeter_Prec1 | EnMeter_Prec1 | EnMeter_Prec1 | EnMeter_Prec1 | EnMeter_Prec1 | EnMeter_Prec1 | EnMeter_Prec1 | EnMeter_Prec1 | EnMeter_Prec1 | EnMeter_Prec1 | EnMeter_Prec2 | EnMeter_Prec2 | EnMeter_Prec2 | EnMeter_Prec2 | EnMeter_Prec2 | EnMeter_Prec2 | EnMeter_Prec2 | EnMeter_Prec2 | EnMeter_Prec2 | EnMeter_Prec2
| Prec1 P:W | Prec1 WTotal:kWh | Prec1 WDay:kWh | Prec1 WMonth:kWh | Prec1 WYear:kWh | Prec1 State:0 no info available¦1 Off¦2 Startup¦3 Ready¦4 On¦5 Charge¦6 Discharge¦7 Batt Low or Full¦8 Batt Full¦9 Batt low¦10 Finished¦11 Island¦12 Waiting¦91 Maintenance¦99 ERROR | Prec1 Spec Signal | Prec1 V:kV | Prec1 I:mA | Prec1 Info:0 Bit0¦1 Bit1¦2 Bit2¦3 Bit3¦4 HS Ein¦5 Freigabe / Abdeckung vorhanden¦6 Temp. FÃ¼hler aktiv¦7 Temp. FÃ¼hler unterbrochen¦8 Bit8¦9 Bit9¦10 Bit10¦11 Bit11¦12 Bit12¦13 Bit13¦14 Bit14¦15 Bit15¦ | Prec2 P:W | Prec2 WTotal:kWh | Prec2 WDay:kWh | Prec2 WMonth:kWh | Prec2 WYear:kWh | Prec2 State:0 no info available¦1 Off¦2 Startup¦3 Ready¦4 On¦5 Charge¦6 Discharge¦7 Batt Low or Full¦8 Batt Full¦9 Batt low¦10 Finished¦11 Island¦12 Waiting¦91 Maintenance¦99 ERROR | Prec2 Spec Signal | Prec2 V:kV | Prec2 I:mA | Prec2 Info:0 Bit0¦1 Bit1¦2 Bit2¦3 Bit3¦4 HS Ein¦5 Freigabe / Abdeckung vorhanden¦6 Temp. FÃ¼hler aktiv¦7 Temp. FÃ¼hler unterbrochen¦8 Bit8¦9 Bit9¦10 Bit10¦11 Bit11¦12 Bit12¦13 Bit13¦14 Bit14¦15 Bit15¦
05.06.2025¦12:44:44.240 | 0 | 0 | 0 | 0 | 0 | 0 | 0 | 0 | 0 | 0 | 0 | 0 | 0 | 0 | 0 | 0 | 0 | 0 | 0 | 0
05.06.2025¦12:44:45.240 | 0 | 0 | 0 | 0 | 0 | 0 | 0 | 0 | 0 | 0 | 0 | 0 | 0 | 0 | 0 | 0 | 0 | 0 | 0 | 0
05.06.2025¦12:44:46.239 | 0 | 0 | 0 | 0 | 0 | 0 | 0 | 0 | 0 | 0 | 0 | 0 | 0 | 0 | 0 | 0 | 0 | 0 | 0 | 0
05.06.2025¦12:44:47.241 | 0 | 0 | 0 | 0 | 0 | 0 | 0 | 0 | 0 | 0 | 0 | 0 | 0 | 0 | 0 | 0 | 0 | 0 | 0 | 0
05.06.2025¦12:44:48.239 | 0 | 0 | 0 | 0 | 0 | 0 | 0 | 0 | 0 | 0 | 0 | 0 | 0 | 0 | 0 | 0 | 0 | 0 | 0 | 0
05.06.2025¦12:44:49.240 | 0 | 0 | 0 | 0 | 0 | 0 | 0 | 0 | 0 | 0 | 0 | 0 | 0 | 0 | 0 | 0 | 0 | 0 | 0 | 0
05.06.2025¦12:44:50.240 | 0 | 0 | 0 | 0 | 0 | 0 | 0 | 0 | 0 | 0 | 0 | 0 | 0 | 0 | 0 | 0 | 0 | 0 | 0 | 0
05.06.2025¦12:44:51.240 | 0 | 0 | 0 | 0 | 0 | 0 | 0 | 0 | 0 | 0 | 0 | 0 | 0 | 0 | 0 | 0 | 0 | 0 | 0 | 0
05.06.2025¦12:44:52.239 | 0 | 0 | 0 | 0 | 0 | 0 | 0 | 0 | 0 | 0 | 0 | 0 | 0 | 0 | 0 | 0 | 0 | 0 | 0 | 0
05.06.2025¦12:44:53.240 | 0 | 0 | 0 | 0 | 0 | 0 | 0 | 0 | 0 | 0 | 0 | 0 | 0 | 0 | 0 | 0 | 0 | 0 | 0 | 0
05.06.2025¦12:44:54.242 | 0 | 0 | 0 | 0 | 0 | 0 | 0 | 0 | 0 | 0 | 0 | 0 | 0 | 0 | 0 | 0 | 0 | 0 | 0 | 0
05.06.2025¦12:44:55.240 | 0 | 0 | 0 | 0 | 0 | 0 | 0 | 0 | 0 | 0 | 0 | 0 | 0 | 0 | 0 | 0 | 0 | 0 | 0 | 0
05.06.2025¦12:44:56.239 | 0 | 0 | 0 | 0 | 0 | 0 | 0 | 0 | 0 | 0 | 0 | 0 | 0 | 0 | 0 | 0 | 0 | 0 | 0 | 0
05.06.2025¦12:44:57.241 | 0 | 0 | 0 | 0 | 0 | 0 | 0 | 0 | 0 | 0 | 0 | 0 | 0 | 0 | 0 | 0 | 0 | 0 | 0 | 0
05.06.2025¦12:44:58.240 | 0 | 0 | 0 | 0 | 0 | 0 | 0 | 0 | 0 | 0 | 0 | 0 | 0 | 0 | 0 | 0 | 0 | 0 | 0 | 0
05.06.2025¦12:44:59.240 | 0 | 0 | 0 | 0 | 0 | 0 | 0 | 0 | 0 | 0 | 0 | 0 | 0 | 0 | 0 | 0 | 0 | 0 | 0 | 0
05.06.2025¦12:45:00.239 | 0 | 0 | 0 | 0 | 0 | 0 | 0 | 0 | 0 | 0 | 0 | 0 | 0 | 0 | 0 | 0 | 0 | 0 | 0 | 0
05.06.2025¦12:45:01.242 | 0 | 0 | 0 | 0 | 0 | 0 | 0 | 0 | 0 | 0 | 0 | 0 | 0 | 0 | 0 | 0 | 0 | 0 | 0 | 0
05.06.2025¦12:45:02.240 | 0 | 0 | 0 | 0 | 0 | 0 | 0 | 0 | 0 | 0 | 0 | 0 | 0 | 0 | 0 | 0 | 0 | 0 | 0 | 0
05.06.2025¦12:45:03.240 | 0 | 0 | 0 | 0 | 0 | 0 | 0 | 0 | 0 | 0 | 0 | 0 | 0 | 0 | 0 | 0 | 0 | 0 | 0 | 0
05.06.2025¦12:45:04.240 | 0 | 0 | 0 | 0 | 0 | 0 | 0 | 0 | 0 | 0 | 0 | 0 | 0 | 0 | 0 | 0 | 0 | 0 | 0 | 0
05.06.2025¦12:45:05.240 | 0 | 0 | 0 | 0 | 0 | 0 | 0 | 0 | 0 | 0 | 0 | 0 | 0 | 0 | 0 | 0 | 0 | 0 | 0 | 0
05.06.2025¦12:45:06.240 | 0 | 0 | 0 | 0 | 0 | 0 | 0 | 0 | 0 | 0 | 0 | 0 | 0 | 0 | 0 | 0 | 0 | 0 | 0 | 0
05.06.2025¦12:45:07.240 | 0 | 0 | 0 | 0 | 0 | 0 | 0 | 0 | 0 | 0 | 0 | 0 | 0 | 0 | 0 | 0 | 0 | 0 | 0 | 0
05.06.2025¦12:45:08.240 | 0 | 0 | 0 | 0 | 0 | 0 | 0 | 0 | 0 | 0 | 0 | 0 | 0 | 0 | 0 | 0 | 0 | 0 | 0 | 0
05.06.2025¦12:45:09.240 | 0 | 0 | 0 | 0 | 0 | 0 | 0 | 0 | 0 | 0 | 0 | 0 | 0 | 0 | 0 | 0 | 0 | 0 | 0 | 0
05.06.2025¦12:45:10.240 | 0 | 0 | 0 | 0 | 0 | 0 | 0 | 0 | 0 | 0 | 0 | 0 | 0 | 0 | 0 | 0 | 0 | 0 | 0 | 0
05.06.2025¦12:45:11.240 | 0 | 0 | 0 | 0 | 0 | 0 | 0 | 0 | 0 | 0 | 0 | 0 | 0 | 0 | 0 | 0 | 0 | 0 | 0 | 0
05.06.2025¦12:45:12.240 | 0 | 0 | 0 | 0 | 0 | 0 | 0 | 0 | 0 | 0 | 0 | 0 | 0 | 0 | 0 | 0 | 0 | 0 | 0 | 0
05.06.2025¦12:45:13.240 | 0 | 0 | 0 | 0 | 0 | 0 | 0 | 0 | 0 | 0 | 0 | 0 | 0 | 0 | 0 | 0 | 0 | 0 | 0 | 0
| OekoSolve | OekoSolve | OekoSolve | OekoSolve | OekoSolve | OekoSolve | OekoSolve | OekoSolve | OekoSolve | OekoSolve | OekoSolve | OekoSolve | OekoSolve | OekoSolve | OekoSolve | OekoSolve | OekoSolve | OekoSolve | OekoSolve | OekoSolve
| EnMeter_Prec1 | EnMeter_Prec1 | EnMeter_Prec1 | EnMeter_Prec1 | EnMeter_Prec1 | EnMeter_Prec1 | EnMeter_Prec1 | EnMeter_Prec1 | EnMeter_Prec1 | EnMeter_Prec1 | EnMeter_Prec2 | EnMeter_Prec2 | EnMeter_Prec2 | EnMeter_Prec2 | EnMeter_Prec2 | EnMeter_Prec2 | EnMeter_Prec2 | EnMeter_Prec2 | EnMeter_Prec2 | EnMeter_Prec2
| Prec1 P:W | Prec1 WTotal:kWh | Prec1 WDay:kWh | Prec1 WMonth:kWh | Prec1 WYear:kWh | Prec1 State:0 no info available¦1 Off¦2 Startup¦3 Ready¦4 On¦5 Charge¦6 Discharge¦7 Batt Low or Full¦8 Batt Full¦9 Batt low¦10 Finished¦11 Island¦12 Waiting¦91 Maintenance¦99 ERROR | Prec1 Spec Signal | Prec1 V:kV | Prec1 I:mA | Prec1 Info:0 Bit0¦1 Bit1¦2 Bit2¦3 Bit3¦4 HS Ein¦5 Freigabe / Abdeckung vorhanden¦6 Temp. FÃ¼hler aktiv¦7 Temp. FÃ¼hler unterbrochen¦8 Bit8¦9 Bit9¦10 Bit10¦11 Bit11¦12 Bit12¦13 Bit13¦14 Bit14¦15 Bit15¦ | Prec2 P:W | Prec2 WTotal:kWh | Prec2 WDay:kWh | Prec2 WMonth:kWh | Prec2 WYear:kWh | Prec2 State:0 no info available¦1 Off¦2 Startup¦3 Ready¦4 On¦5 Charge¦6 Discharge¦7 Batt Low or Full¦8 Batt Full¦9 Batt low¦10 Finished¦11 Island¦12 Waiting¦91 Maintenance¦99 ERROR | Prec2 Spec Signal | Prec2 V:kV | Prec2 I:mA | Prec2 Info:0 Bit0¦1 Bit1¦2 Bit2¦3 Bit3¦4 HS Ein¦5 Freigabe / Abdeckung vorhanden¦6 Temp. FÃ¼hler aktiv¦7 Temp. FÃ¼hler unterbrochen¦8 Bit8¦9 Bit9¦10 Bit10¦11 Bit11¦12 Bit12¦13 Bit13¦14 Bit14¦15 Bit15¦
05.06.2025¦12:45:14.240 | 0 | 0 | 0 | 0 | 0 | 0 | 0 | 0 | 0 | 0 | 0 | 0 | 0 | 0 | 0 | 0 | 0 | 0 | 0 | 0
05.06.2025¦12:45:15.242 | 0 | 0 | 0 | 0 | 0 | 0 | 0 | 0 | 0 | 0 | 0 | 0 | 0 | 0 | 0 | 0 | 0 | 0 | 0 | 0
05.06.2025¦12:45:16.240 | 0 | 0 | 0 | 0 | 0 | 0 | 0 | 0 | 0 | 0 | 0 | 0 | 0 | 0 | 0 | 0 | 0 | 0 | 0 | 0
05.06.2025¦12:45:17.239 | 0 | 0 | 0 | 0 | 0 | 0 | 0 | 0 | 0 | 0 | 0 | 0 | 0 | 0 | 0 | 0 | 0 | 0 | 0 | 0
05.06.2025¦12:45:18.240 | 0 | 0 | 0 | 0 | 0 | 0 | 0 | 0 | 0 | 0 | 0 | 0 | 0 | 0 | 0 | 0 | 0 | 0 | 0 | 0
05.06.2025¦12:45:19.240 | 0 | 0 | 0 | 0 | 0 | 0 | 0 | 0 | 0 | 0 | 0 | 0 | 0 | 0 | 0 | 0 | 0 | 0 | 0 | 0
05.06.2025¦12:45:20.239 | 0 | 0 | 0 | 0 | 0 | 0 | 0 | 0 | 0 | 0 | 0 | 0 | 0 | 0 | 0 | 0 | 0 | 0 | 0 | 0
05.06.2025¦12:45:21.239 | 0 | 0 | 0 | 0 | 0 | 0 | 0 | 0 | 0 | 0 | 0 | 0 | 0 | 0 | 0 | 0 | 0 | 0 | 0 | 0
05.06.2025¦12:45:22.241 | 0 | 0 | 0 | 0 | 0 | 0 | 0 | 0 | 0 | 0 | 0 | 0 | 0 | 0 | 0 | 0 | 0 | 0 | 0 | 0
05.06.2025¦12:45:23.239 | 0 | 0 | 0 | 0 | 0 | 0 | 0 | 0 | 0 | 0 | 0 | 0 | 0 | 0 | 0 | 0 | 0 | 0 | 0 | 0
05.06.2025¦12:45:24.240 | 0 | 0 | 0 | 0 | 0 | 0 | 0 | 0 | 0 | 0 | 0 | 0 | 0 | 0 | 0 | 0 | 0 | 0 | 0 | 0
05.06.2025¦12:45:25.240 | 0 | 0 | 0 | 0 | 0 | 0 | 0 | 0 | 0 | 0 | 0 | 0 | 0 | 0 | 0 | 0 | 0 | 0 | 0 | 0
05.06.2025¦12:45:26.239 | 0 | 0 | 0 | 0 | 0 | 0 | 0 | 0 | 0 | 0 | 0 | 0 | 0 | 0 | 0 | 0 | 0 | 0 | 0 | 0
05.06.2025¦12:45:27.239 | 0 | 0 | 0 | 0 | 0 | 0 | 0 | 0 | 0 | 0 | 0 | 0 | 0 | 0 | 0 | 0 | 0 | 0 | 0 | 0
05.06.2025¦12:45:28.240 | 0 | 0 | 0 | 0 | 0 | 0 | 0 | 0 | 0 | 0 | 0 | 0 | 0 | 0 | 0 | 0 | 0 | 0 | 0 | 0
05.06.2025¦12:45:29.240 | 0 | 0 | 0 | 0 | 0 | 0 | 0 | 0 | 0 | 0 | 0 | 0 | 0 | 0 | 0 | 0 | 0 | 0 | 0 | 0
05.06.2025¦12:45:30.241 | 0 | 0 | 0 | 0 | 0 | 0 | 0 | 0 | 0 | 0 | 0 | 0 | 0 | 0 | 0 | 0 | 0 | 0 | 0 | 0
05.06.2025¦12:45:31.240 | 0 | 0 | 0 | 0 | 0 | 0 | 0 | 0 | 0 | 0 | 0 | 0 | 0 | 0 | 0 | 0 | 0 | 0 | 0 | 0
05.06.2025¦12:45:32.239 | 0 | 0 | 0 | 0 | 0 | 0 | 0 | 0 | 0 | 0 | 0 | 0 | 0 | 0 | 0 | 0 | 0 | 0 | 0 | 0
05.06.2025¦12:45:33.240 | 0 | 0 | 0 | 0 | 0 | 0 | 0 | 0 | 0 | 0 | 0 | 0 | 0 | 0 | 0 | 0 | 0 | 0 | 0 | 0
05.06.2025¦12:45:34.240 | 0 | 0 | 0 | 0 | 0 | 0 | 0 | 0 | 0 | 0 | 0 | 0 | 0 | 0 | 0 | 0 | 0 | 0 | 0 | 0
05.06.2025¦12:45:35.240 | 0 | 0 | 0 | 0 | 0 | 0 | 0 | 0 | 0 | 0 | 0 | 0 | 0 | 0 | 0 | 0 | 0 | 0 | 0 | 0
05.06.2025¦12:45:36.240 | 0 | 0 | 0 | 0 | 0 | 0 | 0 | 0 | 0 | 0 | 0 | 0 | 0 | 0 | 0 | 0 | 0 | 0 | 0 | 0
05.06.2025¦12:45:37.240 | 0 | 0 | 0 | 0 | 0 | 0 | 0 | 0 | 0 | 0 | 0 | 0 | 0 | 0 | 0 | 0 | 0 | 0 | 0 | 0
05.06.2025¦12:45:38.239 | 0 | 0 | 0 | 0 | 0 | 0 | 0 | 0 | 0 | 0 | 0 | 0 | 0 | 0 | 0 | 0 | 0 | 0 | 0 | 0
05.06.2025¦12:45:39.240 | 0 | 0 | 0 | 0 | 0 | 0 | 0 | 0 | 0 | 0 | 0 | 0 | 0 | 0 | 0 | 0 | 0 | 0 | 0 | 0
05.06.2025¦12:45:40.240 | 0 | 0 | 0 | 0 | 0 | 0 | 0 | 0 | 0 | 0 | 0 | 0 | 0 | 0 | 0 | 0 | 0 | 0 | 0 | 0
05.06.2025¦12:45:41.240 | 0 | 0 | 0 | 0 | 0 | 0 | 0 | 0 | 0 | 0 | 0 | 0 | 0 | 0 | 0 | 0 | 0 | 0 | 0 | 0
05.06.2025¦12:45:42.240 | 0 | 0 | 0 | 0 | 0 | 0 | 0 | 0 | 0 | 0 | 0 | 0 | 0 | 0 | 0 | 0 | 0 | 0 | 0 | 0
05.06.2025¦12:45:43.241 | 0 | 0 | 0 | 0 | 0 | 0 | 0 | 0 | 0 | 0 | 0 | 0 | 0 | 0 | 0 | 0 | 0 | 0 | 0 | 0
| OekoSolve | OekoSolve | OekoSolve | OekoSolve | OekoSolve | OekoSolve | OekoSolve | OekoSolve | OekoSolve | OekoSolve | OekoSolve | OekoSolve | OekoSolve | OekoSolve | OekoSolve | OekoSolve | OekoSolve | OekoSolve | OekoSolve | OekoSolve
| EnMeter_Prec1 | EnMeter_Prec1 | EnMeter_Prec1 | EnMeter_Prec1 | EnMeter_Prec1 | EnMeter_Prec1 | EnMeter_Prec1 | EnMeter_Prec1 | EnMeter_Prec1 | EnMeter_Prec1 | EnMeter_Prec2 | EnMeter_Prec2 | EnMeter_Prec2 | EnMeter_Prec2 | EnMeter_Prec2 | EnMeter_Prec2 | EnMeter_Prec2 | EnMeter_Prec2 | EnMeter_Prec2 | EnMeter_Prec2
| Prec1 P:W | Prec1 WTotal:kWh | Prec1 WDay:kWh | Prec1 WMonth:kWh | Prec1 WYear:kWh | Prec1 State:0 no info available¦1 Off¦2 Startup¦3 Ready¦4 On¦5 Charge¦6 Discharge¦7 Batt Low or Full¦8 Batt Full¦9 Batt low¦10 Finished¦11 Island¦12 Waiting¦91 Maintenance¦99 ERROR | Prec1 Spec Signal | Prec1 V:kV | Prec1 I:mA | Prec1 Info:0 Bit0¦1 Bit1¦2 Bit2¦3 Bit3¦4 HS Ein¦5 Freigabe / Abdeckung vorhanden¦6 Temp. FÃ¼hler aktiv¦7 Temp. FÃ¼hler unterbrochen¦8 Bit8¦9 Bit9¦10 Bit10¦11 Bit11¦12 Bit12¦13 Bit13¦14 Bit14¦15 Bit15¦ | Prec2 P:W | Prec2 WTotal:kWh | Prec2 WDay:kWh | Prec2 WMonth:kWh | Prec2 WYear:kWh | Prec2 State:0 no info available¦1 Off¦2 Startup¦3 Ready¦4 On¦5 Charge¦6 Discharge¦7 Batt Low or Full¦8 Batt Full¦9 Batt low¦10 Finished¦11 Island¦12 Waiting¦91 Maintenance¦99 ERROR | Prec2 Spec Signal | Prec2 V:kV | Prec2 I:mA | Prec2 Info:0 Bit0¦1 Bit1¦2 Bit2¦3 Bit3¦4 HS Ein¦5 Freigabe / Abdeckung vorhanden¦6 Temp. FÃ¼hler aktiv¦7 Temp. FÃ¼hler unterbrochen¦8 Bit8¦9 Bit9¦10 Bit10¦11 Bit11¦12 Bit12¦13 Bit13¦14 Bit14¦15 Bit15¦
05.06.2025¦12:45:44.239 | 0 | 0 | 0 | 0 | 0 | 0 | 0 | 0 | 0 | 0 | 0 | 0 | 0 | 0 | 0 | 0 | 0 | 0 | 0 | 0
05.06.2025¦12:45:45.240 | 0 | 0 | 0 | 0 | 0 | 0 | 0 | 0 | 0 | 0 | 0 | 0 | 0 | 0 | 0 | 0 | 0 | 0 | 0 | 0
05.06.2025¦12:45:46.240 | 0 | 0 | 0 | 0 | 0 | 0 | 0 | 0 | 0 | 0 | 0 | 0 | 0 | 0 | 0 | 0 | 0 | 0 | 0 | 0
05.06.2025¦12:45:47.239 | 0 | 0 | 0 | 0 | 0 | 0 | 0 | 0 | 0 | 0 | 0 | 0 | 0 | 0 | 0 | 0 | 0 | 0 | 0 | 0
05.06.2025¦12:45:48.240 | 0 | 0 | 0 | 0 | 0 | 0 | 0 | 0 | 0 | 0 | 0 | 0 | 0 | 0 | 0 | 0 | 0 | 0 | 0 | 0
05.06.2025¦12:45:49.239 | 0 | 0 | 0 | 0 | 0 | 0 | 0 | 0 | 0 | 0 | 0 | 0 | 0 | 0 | 0 | 0 | 0 | 0 | 0 | 0
05.06.2025¦12:45:50.240 | 0 | 0 | 0 | 0 | 0 | 0 | 0 | 0 | 0 | 0 | 0 | 0 | 0 | 0 | 0 | 0 | 0 | 0 | 0 | 0
05.06.2025¦12:45:51.240 | 0 | 0 | 0 | 0 | 0 | 0 | 0 | 0 | 0 | 0 | 0 | 0 | 0 | 0 | 0 | 0 | 0 | 0 | 0 | 0
05.06.2025¦12:45:52.239 | 0 | 0 | 0 | 0 | 0 | 0 | 0 | 0 | 0 | 0 | 0 | 0 | 0 | 0 | 0 | 0 | 0 | 0 | 0 | 0
05.06.2025¦12:45:53.239 | 0 | 0 | 0 | 0 | 0 | 0 | 0 | 0 | 0 | 0 | 0 | 0 | 0 | 0 | 0 | 0 | 0 | 0 | 0 | 0
05.06.2025¦12:45:54.240 | 0 | 0 | 0 | 0 | 0 | 0 | 0 | 0 | 0 | 0 | 0 | 0 | 0 | 0 | 0 | 0 | 0 | 0 | 0 | 0
05.06.2025¦12:45:55.240 | 0 | 0 | 0 | 0 | 0 | 0 | 0 | 0 | 0 | 0 | 0 | 0 | 0 | 0 | 0 | 0 | 0 | 0 | 0 | 0
05.06.2025¦12:45:56.240 | 0 | 0 | 0 | 0 | 0 | 0 | 0 | 0 | 0 | 0 | 0 | 0 | 0 | 0 | 0 | 0 | 0 | 0 | 0 | 0
05.06.2025¦12:45:57.241 | 0 | 0 | 0 | 0 | 0 | 0 | 0 | 0 | 0 | 0 | 0 | 0 | 0 | 0 | 0 | 0 | 0 | 0 | 0 | 0
05.06.2025¦12:45:58.239 | 0 | 0 | 0 | 0 | 0 | 0 | 0 | 0 | 0 | 0 | 0 | 0 | 0 | 0 | 0 | 0 | 0 | 0 | 0 | 0
05.06.2025¦12:45:59.239 | 0 | 0 | 0 | 0 | 0 | 0 | 0 | 0 | 0 | 0 | 0 | 0 | 0 | 0 | 0 | 0 | 0 | 0 | 0 | 0
05.06.2025¦12:46:00.240 | 0 | 0 | 0 | 0 | 0 | 0 | 0 | 0 | 0 | 0 | 0 | 0 | 0 | 0 | 0 | 0 | 0 | 0 | 0 | 0
05.06.2025¦12:46:01.240 | 0 | 0 | 0 | 0 | 0 | 0 | 0 | 0 | 0 | 0 | 0 | 0 | 0 | 0 | 0 | 0 | 0 | 0 | 0 | 0
05.06.2025¦12:46:02.239 | 0 | 0 | 0 | 0 | 0 | 0 | 0 | 0 | 0 | 0 | 0 | 0 | 0 | 0 | 0 | 0 | 0 | 0 | 0 | 0
05.06.2025¦12:46:03.240 | 0 | 0 | 0 | 0 | 0 | 0 | 0 | 0 | 0 | 0 | 0 | 0 | 0 | 0 | 0 | 0 | 0 | 0 | 0 | 0
05.06.2025¦12:46:04.241 | 0 | 0 | 0 | 0 | 0 | 0 | 0 | 0 | 0 | 0 | 0 | 0 | 0 | 0 | 0 | 0 | 0 | 0 | 0 | 0
05.06.2025¦12:46:05.240 | 0 | 0 | 0 | 0 | 0 | 0 | 0 | 0 | 0 | 0 | 0 | 0 | 0 | 0 | 0 | 0 | 0 | 0 | 0 | 0
05.06.2025¦12:46:06.240 | 0 | 0 | 0 | 0 | 0 | 0 | 0 | 0 | 0 | 0 | 0 | 0 | 0 | 0 | 0 | 0 | 0 | 0 | 0 | 0
05.06.2025¦12:46:07.240 | 0 | 0 | 0 | 0 | 0 | 0 | 0 | 0 | 0 | 0 | 0 | 0 | 0 | 0 | 0 | 0 | 0 | 0 | 0 | 0
05.06.2025¦12:46:08.240 | 0 | 0 | 0 | 0 | 0 | 0 | 0 | 0 | 0 | 0 | 0 | 0 | 0 | 0 | 0 | 0 | 0 | 0 | 0 | 0
05.06.2025¦12:46:09.239 | 0 | 0 | 0 | 0 | 0 | 0 | 0 | 0 | 0 | 0 | 0 | 0 | 0 | 0 | 0 | 0 | 0 | 0 | 0 | 0
05.06.2025¦12:46:10.240 | 0 | 0 | 0 | 0 | 0 | 0 | 0 | 0 | 0 | 0 | 0 | 0 | 0 | 0 | 0 | 0 | 0 | 0 | 0 | 0
05.06.2025¦12:46:11.240 | 0 | 0 | 0 | 0 | 0 | 0 | 0 | 0 | 0 | 0 | 0 | 0 | 0 | 0 | 0 | 0 | 0 | 0 | 0 | 0
05.06.2025¦12:46:12.240 | 0 | 0 | 0 | 0 | 0 | 0 | 0 | 0 | 0 | 0 | 0 | 0 | 0 | 0 | 0 | 0 | 0 | 0 | 0 | 0
05.06.2025¦12:46:13.240 | 0 | 0 | 0 | 0 | 0 | 0 | 0 | 0 | 0 | 0 | 0 | 0 | 0 | 0 | 0 | 0 | 0 | 0 | 0 | 0
| OekoSolve | OekoSolve | OekoSolve | OekoSolve | OekoSolve | OekoSolve | OekoSolve | OekoSolve | OekoSolve | OekoSolve | OekoSolve | OekoSolve | OekoSolve | OekoSolve | OekoSolve | OekoSolve | OekoSolve | OekoSolve | OekoSolve | OekoSolve
| EnMeter_Prec1 | EnMeter_Prec1 | EnMeter_Prec1 | EnMeter_Prec1 | EnMeter_Prec1 | EnMeter_Prec1 | EnMeter_Prec1 | EnMeter_Prec1 | EnMeter_Prec1 | EnMeter_Prec1 | EnMeter_Prec2 | EnMeter_Prec2 | EnMeter_Prec2 | EnMeter_Prec2 | EnMeter_Prec2 | EnMeter_Prec2 | EnMeter_Prec2 | EnMeter_Prec2 | EnMeter_Prec2 | EnMeter_Prec2
| Prec1 P:W | Prec1 WTotal:kWh | Prec1 WDay:kWh | Prec1 WMonth:kWh | Prec1 WYear:kWh | Prec1 State:0 no info available¦1 Off¦2 Startup¦3 Ready¦4 On¦5 Charge¦6 Discharge¦7 Batt Low or Full¦8 Batt Full¦9 Batt low¦10 Finished¦11 Island¦12 Waiting¦91 Maintenance¦99 ERROR | Prec1 Spec Signal | Prec1 V:kV | Prec1 I:mA | Prec1 Info:0 Bit0¦1 Bit1¦2 Bit2¦3 Bit3¦4 HS Ein¦5 Freigabe / Abdeckung vorhanden¦6 Temp. FÃ¼hler aktiv¦7 Temp. FÃ¼hler unterbrochen¦8 Bit8¦9 Bit9¦10 Bit10¦11 Bit11¦12 Bit12¦13 Bit13¦14 Bit14¦15 Bit15¦ | Prec2 P:W | Prec2 WTotal:kWh | Prec2 WDay:kWh | Prec2 WMonth:kWh | Prec2 WYear:kWh | Prec2 State:0 no info available¦1 Off¦2 Startup¦3 Ready¦4 On¦5 Charge¦6 Discharge¦7 Batt Low or Full¦8 Batt Full¦9 Batt low¦10 Finished¦11 Island¦12 Waiting¦91 Maintenance¦99 ERROR | Prec2 Spec Signal | Prec2 V:kV | Prec2 I:mA | Prec2 Info:0 Bit0¦1 Bit1¦2 Bit2¦3 Bit3¦4 HS Ein¦5 Freigabe / Abdeckung vorhanden¦6 Temp. FÃ¼hler aktiv¦7 Temp. FÃ¼hler unterbrochen¦8 Bit8¦9 Bit9¦10 Bit10¦11 Bit11¦12 Bit12¦13 Bit13¦14 Bit14¦15 Bit15¦
05.06.2025¦12:46:14.240 | 0 | 0 | 0 | 0 | 0 | 0 | 0 | 0 | 0 | 0 | 0 | 0 | 0 | 0 | 0 | 0 | 0 | 0 | 0 | 0
05.06.2025¦12:46:15.240 | 0 | 0 | 0 | 0 | 0 | 0 | 0 | 0 | 0 | 0 | 0 | 0 | 0 | 0 | 0 | 0 | 0 | 0 | 0 | 0
05.06.2025¦12:46:16.240 | 0 | 0 | 0 | 0 | 0 | 0 | 0 | 0 | 0 | 0 | 0 | 0 | 0 | 0 | 0 | 0 | 0 | 0 | 0 | 0
05.06.2025¦12:46:17.239 | 0 | 0 | 0 | 0 | 0 | 0 | 0 | 0 | 0 | 0 | 0 | 0 | 0 | 0 | 0 | 0 | 0 | 0 | 0 | 0
05.06.2025¦12:46:18.240 | 0 | 0 | 0 | 0 | 0 | 0 | 0 | 0 | 0 | 0 | 0 | 0 | 0 | 0 | 0 | 0 | 0 | 0 | 0 | 0
05.06.2025¦12:46:19.240 | 0 | 0 | 0 | 0 | 0 | 0 | 0 | 0 | 0 | 0 | 0 | 0 | 0 | 0 | 0 | 0 | 0 | 0 | 0 | 0
05.06.2025¦12:46:20.240 | 0 | 0 | 0 | 0 | 0 | 0 | 0 | 0 | 0 | 0 | 0 | 0 | 0 | 0 | 0 | 0 | 0 | 0 | 0 | 0
05.06.2025¦12:46:21.240 | 0 | 0 | 0 | 0 | 0 | 0 | 0 | 0 | 0 | 0 | 0 | 0 | 0 | 0 | 0 | 0 | 0 | 0 | 0 | 0
05.06.2025¦12:46:22.240 | 0 | 0 | 0 | 0 | 0 | 0 | 0 | 0 | 0 | 0 | 0 | 0 | 0 | 0 | 0 | 0 | 0 | 0 | 0 | 0
05.06.2025¦12:46:23.240 | 0 | 0 | 0 | 0 | 0 | 0 | 0 | 0 | 0 | 0 | 0 | 0 | 0 | 0 | 0 | 0 | 0 | 0 | 0 | 0
05.06.2025¦12:46:24.240 | 0 | 0 | 0 | 0 | 0 | 0 | 0 | 0 | 0 | 0 | 0 | 0 | 0 | 0 | 0 | 0 | 0 | 0 | 0 | 0
05.06.2025¦12:46:25.240 | 0 | 0 | 0 | 0 | 0 | 0 | 0 | 0 | 0 | 0 | 0 | 0 | 0 | 0 | 0 | 0 | 0 | 0 | 0 | 0
05.06.2025¦12:46:26.240 | 0 | 0 | 0 | 0 | 0 | 0 | 0 | 0 | 0 | 0 | 0 | 0 | 0 | 0 | 0 | 0 | 0 | 0 | 0 | 0
05.06.2025¦12:46:27.240 | 0 | 0 | 0 | 0 | 0 | 0 | 0 | 0 | 0 | 0 | 0 | 0 | 0 | 0 | 0 | 0 | 0 | 0 | 0 | 0
05.06.2025¦12:46:28.239 | 0 | 0 | 0 | 0 | 0 | 0 | 0 | 0 | 0 | 0 | 0 | 0 | 0 | 0 | 0 | 0 | 0 | 0 | 0 | 0
05.06.2025¦12:46:29.240 | 0 | 0 | 0 | 0 | 0 | 0 | 0 | 0 | 0 | 0 | 0 | 0 | 0 | 0 | 0 | 0 | 0 | 0 | 0 | 0
05.06.2025¦12:46:30.240 | 0 | 0 | 0 | 0 | 0 | 0 | 0 | 0 | 0 | 0 | 0 | 0 | 0 | 0 | 0 | 0 | 0 | 0 | 0 | 0
05.06.2025¦12:46:31.239 | 0 | 0 | 0 | 0 | 0 | 0 | 0 | 0 | 0 | 0 | 0 | 0 | 0 | 0 | 0 | 0 | 0 | 0 | 0 | 0
05.06.2025¦12:46:32.241 | 0 | 0 | 0 | 0 | 0 | 0 | 0 | 0 | 0 | 0 | 0 | 0 | 0 | 0 | 0 | 0 | 0 | 0 | 0 | 0
05.06.2025¦12:46:33.240 | 0 | 0 | 0 | 0 | 0 | 0 | 0 | 0 | 0 | 0 | 0 | 0 | 0 | 0 | 0 | 0 | 0 | 0 | 0 | 0
05.06.2025¦12:46:34.240 | 0 | 0 | 0 | 0 | 0 | 0 | 0 | 0 | 0 | 0 | 0 | 0 | 0 | 0 | 0 | 0 | 0 | 0 | 0 | 0
05.06.2025¦12:46:35.240 | 0 | 0 | 0 | 0 | 0 | 0 | 0 | 0 | 0 | 0 | 0 | 0 | 0 | 0 | 0 | 0 | 0 | 0 | 0 | 0
05.06.2025¦12:46:36.240 | 0 | 0 | 0 | 0 | 0 | 0 | 0 | 0 | 0 | 0 | 0 | 0 | 0 | 0 | 0 | 0 | 0 | 0 | 0 | 0
05.06.2025¦12:46:37.240 | 0 | 0 | 0 | 0 | 0 | 0 | 0 | 0 | 0 | 0 | 0 | 0 | 0 | 0 | 0 | 0 | 0 | 0 | 0 | 0
05.06.2025¦12:46:38.240 | 0 | 0 | 0 | 0 | 0 | 0 | 0 | 0 | 0 | 0 | 0 | 0 | 0 | 0 | 0 | 0 | 0 | 0 | 0 | 0
05.06.2025¦12:46:39.242 | 0 | 0 | 0 | 0 | 0 | 0 | 0 | 0 | 0 | 0 | 0 | 0 | 0 | 0 | 0 | 0 | 0 | 0 | 0 | 0
05.06.2025¦12:46:40.240 | 0 | 0 | 0 | 0 | 0 | 0 | 0 | 0 | 0 | 0 | 0 | 0 | 0 | 0 | 0 | 0 | 0 | 0 | 0 | 0
05.06.2025¦12:46:41.239 | 0 | 0 | 0 | 0 | 0 | 0 | 0 | 0 | 0 | 0 | 0 | 0 | 0 | 0 | 0 | 0 | 0 | 0 | 0 | 0
05.06.2025¦12:46:42.239 | 0 | 0 | 0 | 0 | 0 | 0 | 0 | 0 | 0 | 0 | 0 | 0 | 0 | 0 | 0 | 0 | 0 | 0 | 0 | 0
05.06.2025¦12:46:43.240 | 0 | 0 | 0 | 0 | 0 | 0 | 0 | 0 | 0 | 0 | 0 | 0 | 0 | 0 | 0 | 0 | 0 | 0 | 0 | 0
| OekoSolve | OekoSolve | OekoSolve | OekoSolve | OekoSolve | OekoSolve | OekoSolve | OekoSolve | OekoSolve | OekoSolve | OekoSolve | OekoSolve | OekoSolve | OekoSolve | OekoSolve | OekoSolve | OekoSolve | OekoSolve | OekoSolve | OekoSolve
| EnMeter_Prec1 | EnMeter_Prec1 | EnMeter_Prec1 | EnMeter_Prec1 | EnMeter_Prec1 | EnMeter_Prec1 | EnMeter_Prec1 | EnMeter_Prec1 | EnMeter_Prec1 | EnMeter_Prec1 | EnMeter_Prec2 | EnMeter_Prec2 | EnMeter_Prec2 | EnMeter_Prec2 | EnMeter_Prec2 | EnMeter_Prec2 | EnMeter_Prec2 | EnMeter_Prec2 | EnMeter_Prec2 | EnMeter_Prec2
| Prec1 P:W | Prec1 WTotal:kWh | Prec1 WDay:kWh | Prec1 WMonth:kWh | Prec1 WYear:kWh | Prec1 State:0 no info available¦1 Off¦2 Startup¦3 Ready¦4 On¦5 Charge¦6 Discharge¦7 Batt Low or Full¦8 Batt Full¦9 Batt low¦10 Finished¦11 Island¦12 Waiting¦91 Maintenance¦99 ERROR | Prec1 Spec Signal | Prec1 V:kV | Prec1 I:mA | Prec1 Info:0 Bit0¦1 Bit1¦2 Bit2¦3 Bit3¦4 HS Ein¦5 Freigabe / Abdeckung vorhanden¦6 Temp. FÃ¼hler aktiv¦7 Temp. FÃ¼hler unterbrochen¦8 Bit8¦9 Bit9¦10 Bit10¦11 Bit11¦12 Bit12¦13 Bit13¦14 Bit14¦15 Bit15¦ | Prec2 P:W | Prec2 WTotal:kWh | Prec2 WDay:kWh | Prec2 WMonth:kWh | Prec2 WYear:kWh | Prec2 State:0 no info available¦1 Off¦2 Startup¦3 Ready¦4 On¦5 Charge¦6 Discharge¦7 Batt Low or Full¦8 Batt Full¦9 Batt low¦10 Finished¦11 Island¦12 Waiting¦91 Maintenance¦99 ERROR | Prec2 Spec Signal | Prec2 V:kV | Prec2 I:mA | Prec2 Info:0 Bit0¦1 Bit1¦2 Bit2¦3 Bit3¦4 HS Ein¦5 Freigabe / Abdeckung vorhanden¦6 Temp. FÃ¼hler aktiv¦7 Temp. FÃ¼hler unterbrochen¦8 Bit8¦9 Bit9¦10 Bit10¦11 Bit11¦12 Bit12¦13 Bit13¦14 Bit14¦15 Bit15¦
05.06.2025¦12:46:44.240 | 0 | 0 | 0 | 0 | 0 | 0 | 0 | 0 | 0 | 0 | 0 | 0 | 0 | 0 | 0 | 0 | 0 | 0 | 0 | 0
05.06.2025¦12:46:45.239 | 0 | 0 | 0 | 0 | 0 | 0 | 0 | 0 | 0 | 0 | 0 | 0 | 0 | 0 | 0 | 0 | 0 | 0 | 0 | 0
05.06.2025¦12:46:46.240 | 0 | 0 | 0 | 0 | 0 | 0 | 0 | 0 | 0 | 0 | 0 | 0 | 0 | 0 | 0 | 0 | 0 | 0 | 0 | 0
05.06.2025¦12:46:47.239 | 0 | 0 | 0 | 0 | 0 | 0 | 0 | 0 | 0 | 0 | 0 | 0 | 0 | 0 | 0 | 0 | 0 | 0 | 0 | 0
05.06.2025¦12:46:48.240 | 0 | 0 | 0 | 0 | 0 | 0 | 0 | 0 | 0 | 0 | 0 | 0 | 0 | 0 | 0 | 0 | 0 | 0 | 0 | 0
05.06.2025¦12:46:49.240 | 0 | 0 | 0 | 0 | 0 | 0 | 0 | 0 | 0 | 0 | 0 | 0 | 0 | 0 | 0 | 0 | 0 | 0 | 0 | 0
05.06.2025¦12:46:50.240 | 0 | 0 | 0 | 0 | 0 | 0 | 0 | 0 | 0 | 0 | 0 | 0 | 0 | 0 | 0 | 0 | 0 | 0 | 0 | 0
05.06.2025¦12:46:51.240 | 0 | 0 | 0 | 0 | 0 | 0 | 0 | 0 | 0 | 0 | 0 | 0 | 0 | 0 | 0 | 0 | 0 | 0 | 0 | 0
05.06.2025¦12:46:52.240 | 0 | 0 | 0 | 0 | 0 | 0 | 0 | 0 | 0 | 0 | 0 | 0 | 0 | 0 | 0 | 0 | 0 | 0 | 0 | 0
05.06.2025¦12:46:53.239 | 0 | 0 | 0 | 0 | 0 | 0 | 0 | 0 | 0 | 0 | 0 | 0 | 0 | 0 | 0 | 0 | 0 | 0 | 0 | 0
05.06.2025¦12:46:54.240 | 0 | 0 | 0 | 0 | 0 | 0 | 0 | 0 | 0 | 0 | 0 | 0 | 0 | 0 | 0 | 0 | 0 | 0 | 0 | 0
05.06.2025¦12:46:55.240 | 0 | 0 | 0 | 0 | 0 | 0 | 0 | 0 | 0 | 0 | 0 | 0 | 0 | 0 | 0 | 0 | 0 | 0 | 0 | 0
05.06.2025¦12:46:56.239 | 0 | 0 | 0 | 0 | 0 | 0 | 0 | 0 | 0 | 0 | 0 | 0 | 0 | 0 | 0 | 0 | 0 | 0 | 0 | 0
05.06.2025¦12:46:57.240 | 0 | 0 | 0 | 0 | 0 | 0 | 0 | 0 | 0 | 0 | 0 | 0 | 0 | 0 | 0 | 0 | 0 | 0 | 0 | 0
05.06.2025¦12:46:58.240 | 0 | 0 | 0 | 0 | 0 | 0 | 0 | 0 | 0 | 0 | 0 | 0 | 0 | 0 | 0 | 0 | 0 | 0 | 0 | 0
05.06.2025¦12:46:59.240 | 0 | 0 | 0 | 0 | 0 | 0 | 0 | 0 | 0 | 0 | 0 | 0 | 0 | 0 | 0 | 0 | 0 | 0 | 0 | 0
05.06.2025¦12:47:00.240 | 0 | 0 | 0 | 0 | 0 | 0 | 0 | 0 | 0 | 0 | 0 | 0 | 0 | 0 | 0 | 0 | 0 | 0 | 0 | 0
05.06.2025¦12:47:01.240 | 0 | 0 | 0 | 0 | 0 | 0 | 0 | 0 | 0 | 0 | 0 | 0 | 0 | 0 | 0 | 0 | 0 | 0 | 0 | 0
05.06.2025¦12:47:02.241 | 0 | 0 | 0 | 0 | 0 | 0 | 0 | 0 | 0 | 0 | 0 | 0 | 0 | 0 | 0 | 0 | 0 | 0 | 0 | 0
05.06.2025¦12:47:03.241 | 0 | 0 | 0 | 0 | 0 | 0 | 0 | 0 | 0 | 0 | 0 | 0 | 0 | 0 | 0 | 0 | 0 | 0 | 0 | 0
05.06.2025¦12:47:04.240 | 0 | 0 | 0 | 0 | 0 | 0 | 0 | 0 | 0 | 0 | 0 | 0 | 0 | 0 | 0 | 0 | 0 | 0 | 0 | 0
05.06.2025¦12:47:05.240 | 0 | 0 | 0 | 0 | 0 | 0 | 0 | 0 | 0 | 0 | 0 | 0 | 0 | 0 | 0 | 0 | 0 | 0 | 0 | 0
05.06.2025¦12:47:06.239 | 0 | 0 | 0 | 0 | 0 | 0 | 0 | 0 | 0 | 0 | 0 | 0 | 0 | 0 | 0 | 0 | 0 | 0 | 0 | 0
05.06.2025¦12:47:07.240 | 0 | 0 | 0 | 0 | 0 | 0 | 0 | 0 | 0 | 0 | 0 | 0 | 0 | 0 | 0 | 0 | 0 | 0 | 0 | 0
05.06.2025¦12:47:08.239 | 0 | 0 | 0 | 0 | 0 | 0 | 0 | 0 | 0 | 0 | 0 | 0 | 0 | 0 | 0 | 0 | 0 | 0 | 0 | 0
05.06.2025¦12:47:09.240 | 0 | 0 | 0 | 0 | 0 | 0 | 0 | 0 | 0 | 0 | 0 | 0 | 0 | 0 | 0 | 0 | 0 | 0 | 0 | 0
05.06.2025¦12:47:10.240 | 0 | 0 | 0 | 0 | 0 | 0 | 0 | 0 | 0 | 0 | 0 | 0 | 0 | 0 | 0 | 0 | 0 | 0 | 0 | 0
05.06.2025¦12:47:11.240 | 0 | 0 | 0 | 0 | 0 | 0 | 0 | 0 | 0 | 0 | 0 | 0 | 0 | 0 | 0 | 0 | 0 | 0 | 0 | 0
05.06.2025¦12:47:12.241 | 0 | 0 | 0 | 0 | 0 | 0 | 0 | 0 | 0 | 0 | 0 | 0 | 0 | 0 | 0 | 0 | 0 | 0 | 0 | 0
05.06.2025¦12:47:13.240 | 0 | 0 | 0 | 0 | 0 | 0 | 0 | 0 | 0 | 0 | 0 | 0 | 0 | 0 | 0 | 0 | 0 | 0 | 0 | 0
| OekoSolve | OekoSolve | OekoSolve | OekoSolve | OekoSolve | OekoSolve | OekoSolve | OekoSolve | OekoSolve | OekoSolve | OekoSolve | OekoSolve | OekoSolve | OekoSolve | OekoSolve | OekoSolve | OekoSolve | OekoSolve | OekoSolve | OekoSolve
| EnMeter_Prec1 | EnMeter_Prec1 | EnMeter_Prec1 | EnMeter_Prec1 | EnMeter_Prec1 | EnMeter_Prec1 | EnMeter_Prec1 | EnMeter_Prec1 | EnMeter_Prec1 | EnMeter_Prec1 | EnMeter_Prec2 | EnMeter_Prec2 | EnMeter_Prec2 | EnMeter_Prec2 | EnMeter_Prec2 | EnMeter_Prec2 | EnMeter_Prec2 | EnMeter_Prec2 | EnMeter_Prec2 | EnMeter_Prec2
| Prec1 P:W | Prec1 WTotal:kWh | Prec1 WDay:kWh | Prec1 WMonth:kWh | Prec1 WYear:kWh | Prec1 State:0 no info available¦1 Off¦2 Startup¦3 Ready¦4 On¦5 Charge¦6 Discharge¦7 Batt Low or Full¦8 Batt Full¦9 Batt low¦10 Finished¦11 Island¦12 Waiting¦91 Maintenance¦99 ERROR | Prec1 Spec Signal | Prec1 V:kV | Prec1 I:mA | Prec1 Info:0 Bit0¦1 Bit1¦2 Bit2¦3 Bit3¦4 HS Ein¦5 Freigabe / Abdeckung vorhanden¦6 Temp. FÃ¼hler aktiv¦7 Temp. FÃ¼hler unterbrochen¦8 Bit8¦9 Bit9¦10 Bit10¦11 Bit11¦12 Bit12¦13 Bit13¦14 Bit14¦15 Bit15¦ | Prec2 P:W | Prec2 WTotal:kWh | Prec2 WDay:kWh | Prec2 WMonth:kWh | Prec2 WYear:kWh | Prec2 State:0 no info available¦1 Off¦2 Startup¦3 Ready¦4 On¦5 Charge¦6 Discharge¦7 Batt Low or Full¦8 Batt Full¦9 Batt low¦10 Finished¦11 Island¦12 Waiting¦91 Maintenance¦99 ERROR | Prec2 Spec Signal | Prec2 V:kV | Prec2 I:mA | Prec2 Info:0 Bit0¦1 Bit1¦2 Bit2¦3 Bit3¦4 HS Ein¦5 Freigabe / Abdeckung vorhanden¦6 Temp. FÃ¼hler aktiv¦7 Temp. FÃ¼hler unterbrochen¦8 Bit8¦9 Bit9¦10 Bit10¦11 Bit11¦12 Bit12¦13 Bit13¦14 Bit14¦15 Bit15¦
05.06.2025¦12:47:14.239 | 0 | 0 | 0 | 0 | 0 | 0 | 0 | 0 | 0 | 0 | 0 | 0 | 0 | 0 | 0 | 0 | 0 | 0 | 0 | 0
05.06.2025¦12:47:15.240 | 0 | 0 | 0 | 0 | 0 | 0 | 0 | 0 | 0 | 0 | 0 | 0 | 0 | 0 | 0 | 0 | 0 | 0 | 0 | 0
05.06.2025¦12:47:16.239 | 0 | 0 | 0 | 0 | 0 | 0 | 0 | 0 | 0 | 0 | 0 | 0 | 0 | 0 | 0 | 0 | 0 | 0 | 0 | 0
05.06.2025¦12:47:17.240 | 0 | 0 | 0 | 0 | 0 | 0 | 0 | 0 | 0 | 0 | 0 | 0 | 0 | 0 | 0 | 0 | 0 | 0 | 0 | 0
05.06.2025¦12:47:18.240 | 0 | 0 | 0 | 0 | 0 | 0 | 0 | 0 | 0 | 0 | 0 | 0 | 0 | 0 | 0 | 0 | 0 | 0 | 0 | 0
05.06.2025¦12:47:19.239 | 0 | 0 | 0 | 0 | 0 | 0 | 0 | 0 | 0 | 0 | 0 | 0 | 0 | 0 | 0 | 0 | 0 | 0 | 0 | 0
05.06.2025¦12:47:20.239 | 0 | 0 | 0 | 0 | 0 | 0 | 0 | 0 | 0 | 0 | 0 | 0 | 0 | 0 | 0 | 0 | 0 | 0 | 0 | 0
05.06.2025¦12:47:21.241 | 0 | 0 | 0 | 0 | 0 | 0 | 0 | 0 | 0 | 0 | 0 | 0 | 0 | 0 | 0 | 0 | 0 | 0 | 0 | 0
05.06.2025¦12:47:22.240 | 0 | 0 | 0 | 0 | 0 | 0 | 0 | 0 | 0 | 0 | 0 | 0 | 0 | 0 | 0 | 0 | 0 | 0 | 0 | 0
05.06.2025¦12:47:23.239 | 0 | 0 | 0 | 0 | 0 | 0 | 0 | 0 | 0 | 0 | 0 | 0 | 0 | 0 | 0 | 0 | 0 | 0 | 0 | 0
05.06.2025¦12:47:24.240 | 0 | 0 | 0 | 0 | 0 | 0 | 0 | 0 | 0 | 0 | 0 | 0 | 0 | 0 | 0 | 0 | 0 | 0 | 0 | 0
05.06.2025¦12:47:25.240 | 0 | 0 | 0 | 0 | 0 | 0 | 0 | 0 | 0 | 0 | 0 | 0 | 0 | 0 | 0 | 0 | 0 | 0 | 0 | 0
05.06.2025¦12:47:26.240 | 0 | 0 | 0 | 0 | 0 | 0 | 0 | 0 | 0 | 0 | 0 | 0 | 0 | 0 | 0 | 0 | 0 | 0 | 0 | 0
05.06.2025¦12:47:27.240 | 0 | 0 | 0 | 0 | 0 | 0 | 0 | 0 | 0 | 0 | 0 | 0 | 0 | 0 | 0 | 0 | 0 | 0 | 0 | 0
05.06.2025¦12:47:28.242 | 0 | 0 | 0 | 0 | 0 | 0 | 0 | 0 | 0 | 0 | 0 | 0 | 0 | 0 | 0 | 0 | 0 | 0 | 0 | 0
05.06.2025¦12:47:29.240 | 0 | 0 | 0 | 0 | 0 | 0 | 0 | 0 | 0 | 0 | 0 | 0 | 0 | 0 | 0 | 0 | 0 | 0 | 0 | 0
05.06.2025¦12:47:30.240 | 0 | 0 | 0 | 0 | 0 | 0 | 0 | 0 | 0 | 0 | 0 | 0 | 0 | 0 | 0 | 0 | 0 | 0 | 0 | 0
05.06.2025¦12:47:31.240 | 0 | 0 | 0 | 0 | 0 | 0 | 0 | 0 | 0 | 0 | 0 | 0 | 0 | 0 | 0 | 0 | 0 | 0 | 0 | 0
05.06.2025¦12:47:32.240 | 0 | 0 | 0 | 0 | 0 | 0 | 0 | 0 | 0 | 0 | 0 | 0 | 0 | 0 | 0 | 0 | 0 | 0 | 0 | 0
05.06.2025¦12:47:33.240 | 0 | 0 | 0 | 0 | 0 | 0 | 0 | 0 | 0 | 0 | 0 | 0 | 0 | 0 | 0 | 0 | 0 | 0 | 0 | 0
05.06.2025¦12:47:34.239 | 0 | 0 | 0 | 0 | 0 | 0 | 0 | 0 | 0 | 0 | 0 | 0 | 0 | 0 | 0 | 0 | 0 | 0 | 0 | 0
05.06.2025¦12:47:35.240 | 0 | 0 | 0 | 0 | 0 | 0 | 0 | 0 | 0 | 0 | 0 | 0 | 0 | 0 | 0 | 0 | 0 | 0 | 0 | 0
05.06.2025¦12:47:36.240 | 0 | 0 | 0 | 0 | 0 | 0 | 0 | 0 | 0 | 0 | 0 | 0 | 0 | 0 | 0 | 0 | 0 | 0 | 0 | 0
05.06.2025¦12:47:37.239 | 0 | 0 | 0 | 0 | 0 | 0 | 0 | 0 | 0 | 0 | 0 | 0 | 0 | 0 | 0 | 0 | 0 | 0 | 0 | 0
05.06.2025¦12:47:38.240 | 0 | 0 | 0 | 0 | 0 | 0 | 0 | 0 | 0 | 0 | 0 | 0 | 0 | 0 | 0 | 0 | 0 | 0 | 0 | 0
05.06.2025¦12:47:39.240 | 0 | 0 | 0 | 0 | 0 | 0 | 0 | 0 | 0 | 0 | 0 | 0 | 0 | 0 | 0 | 0 | 0 | 0 | 0 | 0
05.06.2025¦12:47:40.240 | 0 | 0 | 0 | 0 | 0 | 0 | 0 | 0 | 0 | 0 | 0 | 0 | 0 | 0 | 0 | 0 | 0 | 0 | 0 | 0
05.06.2025¦12:47:41.240 | 0 | 0 | 0 | 0 | 0 | 0 | 0 | 0 | 0 | 0 | 0 | 0 | 0 | 0 | 0 | 0 | 0 | 0 | 0 | 0
05.06.2025¦12:47:42.241 | 0 | 0 | 0 | 0 | 0 | 0 | 0 | 0 | 0 | 0 | 0 | 0 | 0 | 0 | 0 | 0 | 0 | 0 | 0 | 0
05.06.2025¦12:47:43.239 | 0 | 0 | 0 | 0 | 0 | 0 | 0 | 0 | 0 | 0 | 0 | 0 | 0 | 0 | 0 | 0 | 0 | 0 | 0 | 0
| OekoSolve | OekoSolve | OekoSolve | OekoSolve | OekoSolve | OekoSolve | OekoSolve | OekoSolve | OekoSolve | OekoSolve | OekoSolve | OekoSolve | OekoSolve | OekoSolve | OekoSolve | OekoSolve | OekoSolve | OekoSolve | OekoSolve | OekoSolve
| EnMeter_Prec1 | EnMeter_Prec1 | EnMeter_Prec1 | EnMeter_Prec1 | EnMeter_Prec1 | EnMeter_Prec1 | EnMeter_Prec1 | EnMeter_Prec1 | EnMeter_Prec1 | EnMeter_Prec1 | EnMeter_Prec2 | EnMeter_Prec2 | EnMeter_Prec2 | EnMeter_Prec2 | EnMeter_Prec2 | EnMeter_Prec2 | EnMeter_Prec2 | EnMeter_Prec2 | EnMeter_Prec2 | EnMeter_Prec2
| Prec1 P:W | Prec1 WTotal:kWh | Prec1 WDay:kWh | Prec1 WMonth:kWh | Prec1 WYear:kWh | Prec1 State:0 no info available¦1 Off¦2 Startup¦3 Ready¦4 On¦5 Charge¦6 Discharge¦7 Batt Low or Full¦8 Batt Full¦9 Batt low¦10 Finished¦11 Island¦12 Waiting¦91 Maintenance¦99 ERROR | Prec1 Spec Signal | Prec1 V:kV | Prec1 I:mA | Prec1 Info:0 Bit0¦1 Bit1¦2 Bit2¦3 Bit3¦4 HS Ein¦5 Freigabe / Abdeckung vorhanden¦6 Temp. FÃ¼hler aktiv¦7 Temp. FÃ¼hler unterbrochen¦8 Bit8¦9 Bit9¦10 Bit10¦11 Bit11¦12 Bit12¦13 Bit13¦14 Bit14¦15 Bit15¦ | Prec2 P:W | Prec2 WTotal:kWh | Prec2 WDay:kWh | Prec2 WMonth:kWh | Prec2 WYear:kWh | Prec2 State:0 no info available¦1 Off¦2 Startup¦3 Ready¦4 On¦5 Charge¦6 Discharge¦7 Batt Low or Full¦8 Batt Full¦9 Batt low¦10 Finished¦11 Island¦12 Waiting¦91 Maintenance¦99 ERROR | Prec2 Spec Signal | Prec2 V:kV | Prec2 I:mA | Prec2 Info:0 Bit0¦1 Bit1¦2 Bit2¦3 Bit3¦4 HS Ein¦5 Freigabe / Abdeckung vorhanden¦6 Temp. FÃ¼hler aktiv¦7 Temp. FÃ¼hler unterbrochen¦8 Bit8¦9 Bit9¦10 Bit10¦11 Bit11¦12 Bit12¦13 Bit13¦14 Bit14¦15 Bit15¦
05.06.2025¦12:47:44.239 | 0 | 0 | 0 | 0 | 0 | 0 | 0 | 0 | 0 | 0 | 0 | 0 | 0 | 0 | 0 | 0 | 0 | 0 | 0 | 0
05.06.2025¦12:47:45.240 | 0 | 0 | 0 | 0 | 0 | 0 | 0 | 0 | 0 | 0 | 0 | 0 | 0 | 0 | 0 | 0 | 0 | 0 | 0 | 0
05.06.2025¦12:47:46.240 | 0 | 0 | 0 | 0 | 0 | 0 | 0 | 0 | 0 | 0 | 0 | 0 | 0 | 0 | 0 | 0 | 0 | 0 | 0 | 0
05.06.2025¦12:47:47.240 | 0 | 0 | 0 | 0 | 0 | 0 | 0 | 0 | 0 | 0 | 0 | 0 | 0 | 0 | 0 | 0 | 0 | 0 | 0 | 0
05.06.2025¦12:47:48.240 | 0 | 0 | 0 | 0 | 0 | 0 | 0 | 0 | 0 | 0 | 0 | 0 | 0 | 0 | 0 | 0 | 0 | 0 | 0 | 0
05.06.2025¦12:47:49.240 | 0 | 0 | 0 | 0 | 0 | 0 | 0 | 0 | 0 | 0 | 0 | 0 | 0 | 0 | 0 | 0 | 0 | 0 | 0 | 0
05.06.2025¦12:47:50.240 | 0 | 0 | 0 | 0 | 0 | 0 | 0 | 0 | 0 | 0 | 0 | 0 | 0 | 0 | 0 | 0 | 0 | 0 | 0 | 0
05.06.2025¦12:47:51.239 | 0 | 0 | 0 | 0 | 0 | 0 | 0 | 0 | 0 | 0 | 0 | 0 | 0 | 0 | 0 | 0 | 0 | 0 | 0 | 0
05.06.2025¦12:47:52.240 | 0 | 0 | 0 | 0 | 0 | 0 | 0 | 0 | 0 | 0 | 0 | 0 | 0 | 0 | 0 | 0 | 0 | 0 | 0 | 0
05.06.2025¦12:47:53.240 | 0 | 0 | 0 | 0 | 0 | 0 | 0 | 0 | 0 | 0 | 0 | 0 | 0 | 0 | 0 | 0 | 0 | 0 | 0 | 0
05.06.2025¦12:47:54.240 | 0 | 0 | 0 | 0 | 0 | 0 | 0 | 0 | 0 | 0 | 0 | 0 | 0 | 0 | 0 | 0 | 0 | 0 | 0 | 0
05.06.2025¦12:47:55.240 | 0 | 0 | 0 | 0 | 0 | 0 | 0 | 0 | 0 | 0 | 0 | 0 | 0 | 0 | 0 | 0 | 0 | 0 | 0 | 0
05.06.2025¦12:47:56.240 | 0 | 0 | 0 | 0 | 0 | 0 | 0 | 0 | 0 | 0 | 0 | 0 | 0 | 0 | 0 | 0 | 0 | 0 | 0 | 0
05.06.2025¦12:47:57.240 | 0 | 0 | 0 | 0 | 0 | 0 | 0 | 0 | 0 | 0 | 0 | 0 | 0 | 0 | 0 | 0 | 0 | 0 | 0 | 0
05.06.2025¦12:47:58.240 | 0 | 0 | 0 | 0 | 0 | 0 | 0 | 0 | 0 | 0 | 0 | 0 | 0 | 0 | 0 | 0 | 0 | 0 | 0 | 0
05.06.2025¦12:47:59.240 | 0 | 0 | 0 | 0 | 0 | 0 | 0 | 0 | 0 | 0 | 0 | 0 | 0 | 0 | 0 | 0 | 0 | 0 | 0 | 0
05.06.2025¦12:48:00.240 | 0 | 0 | 0 | 0 | 0 | 0 | 0 | 0 | 0 | 0 | 0 | 0 | 0 | 0 | 0 | 0 | 0 | 0 | 0 | 0
05.06.2025¦12:48:01.239 | 0 | 0 | 0 | 0 | 0 | 0 | 0 | 0 | 0 | 0 | 0 | 0 | 0 | 0 | 0 | 0 | 0 | 0 | 0 | 0
05.06.2025¦12:48:02.239 | 0 | 0 | 0 | 0 | 0 | 0 | 0 | 0 | 0 | 0 | 0 | 0 | 0 | 0 | 0 | 0 | 0 | 0 | 0 | 0
05.06.2025¦12:48:03.241 | 0 | 0 | 0 | 0 | 0 | 0 | 0 | 0 | 0 | 0 | 0 | 0 | 0 | 0 | 0 | 0 | 0 | 0 | 0 | 0
05.06.2025¦12:48:04.239 | 0 | 0 | 0 | 0 | 0 | 0 | 0 | 0 | 0 | 0 | 0 | 0 | 0 | 0 | 0 | 0 | 0 | 0 | 0 | 0
05.06.2025¦12:48:05.239 | 0 | 0 | 0 | 0 | 0 | 0 | 0 | 0 | 0 | 0 | 0 | 0 | 0 | 0 | 0 | 0 | 0 | 0 | 0 | 0
05.06.2025¦12:48:06.239 | 0 | 0 | 0 | 0 | 0 | 0 | 0 | 0 | 0 | 0 | 0 | 0 | 0 | 0 | 0 | 0 | 0 | 0 | 0 | 0
05.06.2025¦12:48:07.240 | 0 | 0 | 0 | 0 | 0 | 0 | 0 | 0 | 0 | 0 | 0 | 0 | 0 | 0 | 0 | 0 | 0 | 0 | 0 | 0
05.06.2025¦12:48:08.240 | 0 | 0 | 0 | 0 | 0 | 0 | 0 | 0 | 0 | 0 | 0 | 0 | 0 | 0 | 0 | 0 | 0 | 0 | 0 | 0
05.06.2025¦12:48:09.240 | 0 | 0 | 0 | 0 | 0 | 0 | 0 | 0 | 0 | 0 | 0 | 0 | 0 | 0 | 0 | 0 | 0 | 0 | 0 | 0
05.06.2025¦12:48:10.240 | 0 | 0 | 0 | 0 | 0 | 0 | 0 | 0 | 0 | 0 | 0 | 0 | 0 | 0 | 0 | 0 | 0 | 0 | 0 | 0
05.06.2025¦12:48:11.240 | 0 | 0 | 0 | 0 | 0 | 0 | 0 | 0 | 0 | 0 | 0 | 0 | 0 | 0 | 0 | 0 | 0 | 0 | 0 | 0
05.06.2025¦12:48:12.240 | 0 | 0 | 0 | 0 | 0 | 0 | 0 | 0 | 0 | 0 | 0 | 0 | 0 | 0 | 0 | 0 | 0 | 0 | 0 | 0
05.06.2025¦12:48:13.240 | 0 | 0 | 0 | 0 | 0 | 0 | 0 | 0 | 0 | 0 | 0 | 0 | 0 | 0 | 0 | 0 | 0 | 0 | 0 | 0
| OekoSolve | OekoSolve | OekoSolve | OekoSolve | OekoSolve | OekoSolve | OekoSolve | OekoSolve | OekoSolve | OekoSolve | OekoSolve | OekoSolve | OekoSolve | OekoSolve | OekoSolve | OekoSolve | OekoSolve | OekoSolve | OekoSolve | OekoSolve
| EnMeter_Prec1 | EnMeter_Prec1 | EnMeter_Prec1 | EnMeter_Prec1 | EnMeter_Prec1 | EnMeter_Prec1 | EnMeter_Prec1 | EnMeter_Prec1 | EnMeter_Prec1 | EnMeter_Prec1 | EnMeter_Prec2 | EnMeter_Prec2 | EnMeter_Prec2 | EnMeter_Prec2 | EnMeter_Prec2 | EnMeter_Prec2 | EnMeter_Prec2 | EnMeter_Prec2 | EnMeter_Prec2 | EnMeter_Prec2
| Prec1 P:W | Prec1 WTotal:kWh | Prec1 WDay:kWh | Prec1 WMonth:kWh | Prec1 WYear:kWh | Prec1 State:0 no info available¦1 Off¦2 Startup¦3 Ready¦4 On¦5 Charge¦6 Discharge¦7 Batt Low or Full¦8 Batt Full¦9 Batt low¦10 Finished¦11 Island¦12 Waiting¦91 Maintenance¦99 ERROR | Prec1 Spec Signal | Prec1 V:kV | Prec1 I:mA | Prec1 Info:0 Bit0¦1 Bit1¦2 Bit2¦3 Bit3¦4 HS Ein¦5 Freigabe / Abdeckung vorhanden¦6 Temp. FÃ¼hler aktiv¦7 Temp. FÃ¼hler unterbrochen¦8 Bit8¦9 Bit9¦10 Bit10¦11 Bit11¦12 Bit12¦13 Bit13¦14 Bit14¦15 Bit15¦ | Prec2 P:W | Prec2 WTotal:kWh | Prec2 WDay:kWh | Prec2 WMonth:kWh | Prec2 WYear:kWh | Prec2 State:0 no info available¦1 Off¦2 Startup¦3 Ready¦4 On¦5 Charge¦6 Discharge¦7 Batt Low or Full¦8 Batt Full¦9 Batt low¦10 Finished¦11 Island¦12 Waiting¦91 Maintenance¦99 ERROR | Prec2 Spec Signal | Prec2 V:kV | Prec2 I:mA | Prec2 Info:0 Bit0¦1 Bit1¦2 Bit2¦3 Bit3¦4 HS Ein¦5 Freigabe / Abdeckung vorhanden¦6 Temp. FÃ¼hler aktiv¦7 Temp. FÃ¼hler unterbrochen¦8 Bit8¦9 Bit9¦10 Bit10¦11 Bit11¦12 Bit12¦13 Bit13¦14 Bit14¦15 Bit15¦
05.06.2025¦12:48:14.239 | 0 | 0 | 0 | 0 | 0 | 0 | 0 | 0 | 0 | 0 | 0 | 0 | 0 | 0 | 0 | 0 | 0 | 0 | 0 | 0
05.06.2025¦12:48:15.240 | 0 | 0 | 0 | 0 | 0 | 0 | 0 | 0 | 0 | 0 | 0 | 0 | 0 | 0 | 0 | 0 | 0 | 0 | 0 | 0
05.06.2025¦12:48:16.239 | 0 | 0 | 0 | 0 | 0 | 0 | 0 | 0 | 0 | 0 | 0 | 0 | 0 | 0 | 0 | 0 | 0 | 0 | 0 | 0
05.06.2025¦12:48:17.239 | 0 | 0 | 0 | 0 | 0 | 0 | 0 | 0 | 0 | 0 | 0 | 0 | 0 | 0 | 0 | 0 | 0 | 0 | 0 | 0
05.06.2025¦12:48:18.239 | 0 | 0 | 0 | 0 | 0 | 0 | 0 | 0 | 0 | 0 | 0 | 0 | 0 | 0 | 0 | 0 | 0 | 0 | 0 | 0
05.06.2025¦12:48:19.239 | 0 | 0 | 0 | 0 | 0 | 0 | 0 | 0 | 0 | 0 | 0 | 0 | 0 | 0 | 0 | 0 | 0 | 0 | 0 | 0
05.06.2025¦12:48:20.240 | 0 | 0 | 0 | 0 | 0 | 0 | 0 | 0 | 0 | 0 | 0 | 0 | 0 | 0 | 0 | 0 | 0 | 0 | 0 | 0
05.06.2025¦12:48:21.239 | 0 | 0 | 0 | 0 | 0 | 0 | 0 | 0 | 0 | 0 | 0 | 0 | 0 | 0 | 0 | 0 | 0 | 0 | 0 | 0
05.06.2025¦12:48:22.240 | 0 | 0 | 0 | 0 | 0 | 0 | 0 | 0 | 0 | 0 | 0 | 0 | 0 | 0 | 0 | 0 | 0 | 0 | 0 | 0
05.06.2025¦12:48:23.240 | 0 | 0 | 0 | 0 | 0 | 0 | 0 | 0 | 0 | 0 | 0 | 0 | 0 | 0 | 0 | 0 | 0 | 0 | 0 | 0
05.06.2025¦12:48:24.241 | 0 | 0 | 0 | 0 | 0 | 0 | 0 | 0 | 0 | 0 | 0 | 0 | 0 | 0 | 0 | 0 | 0 | 0 | 0 | 0
05.06.2025¦12:48:25.239 | 0 | 0 | 0 | 0 | 0 | 0 | 0 | 0 | 0 | 0 | 0 | 0 | 0 | 0 | 0 | 0 | 0 | 0 | 0 | 0
05.06.2025¦12:48:26.240 | 0 | 0 | 0 | 0 | 0 | 0 | 0 | 0 | 0 | 0 | 0 | 0 | 0 | 0 | 0 | 0 | 0 | 0 | 0 | 0
05.06.2025¦12:48:27.240 | 0 | 0 | 0 | 0 | 0 | 0 | 0 | 0 | 0 | 0 | 0 | 0 | 0 | 0 | 0 | 0 | 0 | 0 | 0 | 0
05.06.2025¦12:48:28.240 | 0 | 0 | 0 | 0 | 0 | 0 | 0 | 0 | 0 | 0 | 0 | 0 | 0 | 0 | 0 | 0 | 0 | 0 | 0 | 0
05.06.2025¦12:48:29.240 | 0 | 0 | 0 | 0 | 0 | 0 | 0 | 0 | 0 | 0 | 0 | 0 | 0 | 0 | 0 | 0 | 0 | 0 | 0 | 0
05.06.2025¦12:48:30.240 | 0 | 0 | 0 | 0 | 0 | 0 | 0 | 0 | 0 | 0 | 0 | 0 | 0 | 0 | 0 | 0 | 0 | 0 | 0 | 0
05.06.2025¦12:48:31.239 | 0 | 0 | 0 | 0 | 0 | 0 | 0 | 0 | 0 | 0 | 0 | 0 | 0 | 0 | 0 | 0 | 0 | 0 | 0 | 0
05.06.2025¦12:48:32.240 | 0 | 0 | 0 | 0 | 0 | 0 | 0 | 0 | 0 | 0 | 0 | 0 | 0 | 0 | 0 | 0 | 0 | 0 | 0 | 0
05.06.2025¦12:48:33.239 | 0 | 0 | 0 | 0 | 0 | 0 | 0 | 0 | 0 | 0 | 0 | 0 | 0 | 0 | 0 | 0 | 0 | 0 | 0 | 0
05.06.2025¦12:48:34.239 | 0 | 0 | 0 | 0 | 0 | 0 | 0 | 0 | 0 | 0 | 0 | 0 | 0 | 0 | 0 | 0 | 0 | 0 | 0 | 0
05.06.2025¦12:48:35.239 | 0 | 0 | 0 | 0 | 0 | 0 | 0 | 0 | 0 | 0 | 0 | 0 | 0 | 0 | 0 | 0 | 0 | 0 | 0 | 0
05.06.2025¦12:48:36.239 | 0 | 0 | 0 | 0 | 0 | 0 | 0 | 0 | 0 | 0 | 0 | 0 | 0 | 0 | 0 | 0 | 0 | 0 | 0 | 0
05.06.2025¦12:48:37.239 | 0 | 0 | 0 | 0 | 0 | 0 | 0 | 0 | 0 | 0 | 0 | 0 | 0 | 0 | 0 | 0 | 0 | 0 | 0 | 0
05.06.2025¦12:48:38.241 | 0 | 0 | 0 | 0 | 0 | 0 | 0 | 0 | 0 | 0 | 0 | 0 | 0 | 0 | 0 | 0 | 0 | 0 | 0 | 0
05.06.2025¦12:48:39.240 | 0 | 0 | 0 | 0 | 0 | 0 | 0 | 0 | 0 | 0 | 0 | 0 | 0 | 0 | 0 | 0 | 0 | 0 | 0 | 0
05.06.2025¦12:48:40.240 | 0 | 0 | 0 | 0 | 0 | 0 | 0 | 0 | 0 | 0 | 0 | 0 | 0 | 0 | 0 | 0 | 0 | 0 | 0 | 0
05.06.2025¦12:48:41.239 | 0 | 0 | 0 | 0 | 0 | 0 | 0 | 0 | 0 | 0 | 0 | 0 | 0 | 0 | 0 | 0 | 0 | 0 | 0 | 0
05.06.2025¦12:48:42.239 | 0 | 0 | 0 | 0 | 0 | 0 | 0 | 0 | 0 | 0 | 0 | 0 | 0 | 0 | 0 | 0 | 0 | 0 | 0 | 0
05.06.2025¦12:48:43.240 | 0 | 0 | 0 | 0 | 0 | 0 | 0 | 0 | 0 | 0 | 0 | 0 | 0 | 0 | 0 | 0 | 0 | 0 | 0 | 0
05.06.2025¦12:48:44.240 | 0 | 0 | 0 | 0 | 0 | 0 | 0 | 0 | 0 | 0 | 0 | 0 | 0 | 0 | 0 | 0 | 0 | 0 | 0 | 0
| OekoSolve | OekoSolve | OekoSolve | OekoSolve | OekoSolve | OekoSolve | OekoSolve | OekoSolve | OekoSolve | OekoSolve | OekoSolve | OekoSolve | OekoSolve | OekoSolve | OekoSolve | OekoSolve | OekoSolve | OekoSolve | OekoSolve | OekoSolve
| EnMeter_Prec1 | EnMeter_Prec1 | EnMeter_Prec1 | EnMeter_Prec1 | EnMeter_Prec1 | EnMeter_Prec1 | EnMeter_Prec1 | EnMeter_Prec1 | EnMeter_Prec1 | EnMeter_Prec1 | EnMeter_Prec2 | EnMeter_Prec2 | EnMeter_Prec2 | EnMeter_Prec2 | EnMeter_Prec2 | EnMeter_Prec2 | EnMeter_Prec2 | EnMeter_Prec2 | EnMeter_Prec2 | EnMeter_Prec2
| Prec1 P:W | Prec1 WTotal:kWh | Prec1 WDay:kWh | Prec1 WMonth:kWh | Prec1 WYear:kWh | Prec1 State:0 no info available¦1 Off¦2 Startup¦3 Ready¦4 On¦5 Charge¦6 Discharge¦7 Batt Low or Full¦8 Batt Full¦9 Batt low¦10 Finished¦11 Island¦12 Waiting¦91 Maintenance¦99 ERROR | Prec1 Spec Signal | Prec1 V:kV | Prec1 I:mA | Prec1 Info:0 Bit0¦1 Bit1¦2 Bit2¦3 Bit3¦4 HS Ein¦5 Freigabe / Abdeckung vorhanden¦6 Temp. FÃ¼hler aktiv¦7 Temp. FÃ¼hler unterbrochen¦8 Bit8¦9 Bit9¦10 Bit10¦11 Bit11¦12 Bit12¦13 Bit13¦14 Bit14¦15 Bit15¦ | Prec2 P:W | Prec2 WTotal:kWh | Prec2 WDay:kWh | Prec2 WMonth:kWh | Prec2 WYear:kWh | Prec2 State:0 no info available¦1 Off¦2 Startup¦3 Ready¦4 On¦5 Charge¦6 Discharge¦7 Batt Low or Full¦8 Batt Full¦9 Batt low¦10 Finished¦11 Island¦12 Waiting¦91 Maintenance¦99 ERROR | Prec2 Spec Signal | Prec2 V:kV | Prec2 I:mA | Prec2 Info:0 Bit0¦1 Bit1¦2 Bit2¦3 Bit3¦4 HS Ein¦5 Freigabe / Abdeckung vorhanden¦6 Temp. FÃ¼hler aktiv¦7 Temp. FÃ¼hler unterbrochen¦8 Bit8¦9 Bit9¦10 Bit10¦11 Bit11¦12 Bit12¦13 Bit13¦14 Bit14¦15 Bit15¦
05.06.2025¦12:48:45.241 | 0 | 0 | 0 | 0 | 0 | 0 | 0 | 0 | 0 | 0 | 0 | 0 | 0 | 0 | 0 | 0 | 0 | 0 | 0 | 0
05.06.2025¦12:48:46.239 | 0 | 0 | 0 | 0 | 0 | 0 | 0 | 0 | 0 | 0 | 0 | 0 | 0 | 0 | 0 | 0 | 0 | 0 | 0 | 0
05.06.2025¦12:48:47.240 | 0 | 0 | 0 | 0 | 0 | 0 | 0 | 0 | 0 | 0 | 0 | 0 | 0 | 0 | 0 | 0 | 0 | 0 | 0 | 0
05.06.2025¦12:48:48.240 | 0 | 0 | 0 | 0 | 0 | 0 | 0 | 0 | 0 | 0 | 0 | 0 | 0 | 0 | 0 | 0 | 0 | 0 | 0 | 0
05.06.2025¦12:48:49.240 | 0 | 0 | 0 | 0 | 0 | 0 | 0 | 0 | 0 | 0 | 0 | 0 | 0 | 0 | 0 | 0 | 0 | 0 | 0 | 0
05.06.2025¦12:48:50.240 | 0 | 0 | 0 | 0 | 0 | 0 | 0 | 0 | 0 | 0 | 0 | 0 | 0 | 0 | 0 | 0 | 0 | 0 | 0 | 0
05.06.2025¦12:48:51.239 | 0 | 0 | 0 | 0 | 0 | 0 | 0 | 0 | 0 | 0 | 0 | 0 | 0 | 0 | 0 | 0 | 0 | 0 | 0 | 0
05.06.2025¦12:48:52.241 | 0 | 0 | 0 | 0 | 0 | 0 | 0 | 0 | 0 | 0 | 0 | 0 | 0 | 0 | 0 | 0 | 0 | 0 | 0 | 0
05.06.2025¦12:48:53.240 | 0 | 0 | 0 | 0 | 0 | 0 | 0 | 0 | 0 | 0 | 0 | 0 | 0 | 0 | 0 | 0 | 0 | 0 | 0 | 0
05.06.2025¦12:48:54.239 | 0 | 0 | 0 | 0 | 0 | 0 | 0 | 0 | 0 | 0 | 0 | 0 | 0 | 0 | 0 | 0 | 0 | 0 | 0 | 0
05.06.2025¦12:48:55.240 | 0 | 0 | 0 | 0 | 0 | 0 | 0 | 0 | 0 | 0 | 0 | 0 | 0 | 0 | 0 | 0 | 0 | 0 | 0 | 0
05.06.2025¦12:48:56.240 | 0 | 0 | 0 | 0 | 0 | 0 | 0 | 0 | 0 | 0 | 0 | 0 | 0 | 0 | 0 | 0 | 0 | 0 | 0 | 0
05.06.2025¦12:48:57.240 | 0 | 0 | 0 | 0 | 0 | 0 | 0 | 0 | 0 | 0 | 0 | 0 | 0 | 0 | 0 | 0 | 0 | 0 | 0 | 0
05.06.2025¦12:48:58.240 | 0 | 0 | 0 | 0 | 0 | 0 | 0 | 0 | 0 | 0 | 0 | 0 | 0 | 0 | 0 | 0 | 0 | 0 | 0 | 0
05.06.2025¦12:48:59.241 | 0 | 0 | 0 | 0 | 0 | 0 | 0 | 0 | 0 | 0 | 0 | 0 | 0 | 0 | 0 | 0 | 0 | 0 | 0 | 0
05.06.2025¦12:49:00.239 | 0 | 0 | 0 | 0 | 0 | 0 | 0 | 0 | 0 | 0 | 0 | 0 | 0 | 0 | 0 | 0 | 0 | 0 | 0 | 0
05.06.2025¦12:49:01.240 | 0 | 0 | 0 | 0 | 0 | 0 | 0 | 0 | 0 | 0 | 0 | 0 | 0 | 0 | 0 | 0 | 0 | 0 | 0 | 0
05.06.2025¦12:49:02.240 | 0 | 0 | 0 | 0 | 0 | 0 | 0 | 0 | 0 | 0 | 0 | 0 | 0 | 0 | 0 | 0 | 0 | 0 | 0 | 0
05.06.2025¦12:49:03.240 | 0 | 0 | 0 | 0 | 0 | 0 | 0 | 0 | 0 | 0 | 0 | 0 | 0 | 0 | 0 | 0 | 0 | 0 | 0 | 0
05.06.2025¦12:49:04.241 | 0 | 0 | 0 | 0 | 0 | 0 | 0 | 0 | 0 | 0 | 0 | 0 | 0 | 0 | 0 | 0 | 0 | 0 | 0 | 0
05.06.2025¦12:49:05.239 | 0 | 0 | 0 | 0 | 0 | 0 | 0 | 0 | 0 | 0 | 0 | 0 | 0 | 0 | 0 | 0 | 0 | 0 | 0 | 0
05.06.2025¦12:49:06.241 | 0 | 0 | 0 | 0 | 0 | 0 | 0 | 0 | 0 | 0 | 0 | 0 | 0 | 0 | 0 | 0 | 0 | 0 | 0 | 0
05.06.2025¦12:49:07.240 | 0 | 0 | 0 | 0 | 0 | 0 | 0 | 0 | 0 | 0 | 0 | 0 | 0 | 0 | 0 | 0 | 0 | 0 | 0 | 0
05.06.2025¦12:49:08.239 | 0 | 0 | 0 | 0 | 0 | 0 | 0 | 0 | 0 | 0 | 0 | 0 | 0 | 0 | 0 | 0 | 0 | 0 | 0 | 0
05.06.2025¦12:49:09.240 | 0 | 0 | 0 | 0 | 0 | 0 | 0 | 0 | 0 | 0 | 0 | 0 | 0 | 0 | 0 | 0 | 0 | 0 | 0 | 0
05.06.2025¦12:49:10.240 | 0 | 0 | 0 | 0 | 0 | 0 | 0 | 0 | 0 | 0 | 0 | 0 | 0 | 0 | 0 | 0 | 0 | 0 | 0 | 0
05.06.2025¦12:49:11.240 | 0 | 0 | 0 | 0 | 0 | 0 | 0 | 0 | 0 | 0 | 0 | 0 | 0 | 0 | 0 | 0 | 0 | 0 | 0 | 0
05.06.2025¦12:49:12.240 | 0 | 0 | 0 | 0 | 0 | 0 | 0 | 0 | 0 | 0 | 0 | 0 | 0 | 0 | 0 | 0 | 0 | 0 | 0 | 0
05.06.2025¦12:49:13.240 | 0 | 0 | 0 | 0 | 0 | 0 | 0 | 0 | 0 | 0 | 0 | 0 | 0 | 0 | 0 | 0 | 0 | 0 | 0 | 0
05.06.2025¦12:49:14.240 | 0 | 0 | 0 | 0 | 0 | 0 | 0 | 0 | 0 | 0 | 0 | 0 | 0 | 0 | 0 | 0 | 0 | 0 | 0 | 0
05.06.2025¦12:49:15.239 | 0 | 0 | 0 | 0 | 0 | 0 | 0 | 0 | 0 | 0 | 0 | 0 | 0 | 0 | 0 | 0 | 0 | 0 | 0 | 0
| OekoSolve | OekoSolve | OekoSolve | OekoSolve | OekoSolve | OekoSolve | OekoSolve | OekoSolve | OekoSolve | OekoSolve | OekoSolve | OekoSolve | OekoSolve | OekoSolve | OekoSolve | OekoSolve | OekoSolve | OekoSolve | OekoSolve | OekoSolve
| EnMeter_Prec1 | EnMeter_Prec1 | EnMeter_Prec1 | EnMeter_Prec1 | EnMeter_Prec1 | EnMeter_Prec1 | EnMeter_Prec1 | EnMeter_Prec1 | EnMeter_Prec1 | EnMeter_Prec1 | EnMeter_Prec2 | EnMeter_Prec2 | EnMeter_Prec2 | EnMeter_Prec2 | EnMeter_Prec2 | EnMeter_Prec2 | EnMeter_Prec2 | EnMeter_Prec2 | EnMeter_Prec2 | EnMeter_Prec2
| Prec1 P:W | Prec1 WTotal:kWh | Prec1 WDay:kWh | Prec1 WMonth:kWh | Prec1 WYear:kWh | Prec1 State:0 no info available¦1 Off¦2 Startup¦3 Ready¦4 On¦5 Charge¦6 Discharge¦7 Batt Low or Full¦8 Batt Full¦9 Batt low¦10 Finished¦11 Island¦12 Waiting¦91 Maintenance¦99 ERROR | Prec1 Spec Signal | Prec1 V:kV | Prec1 I:mA | Prec1 Info:0 Bit0¦1 Bit1¦2 Bit2¦3 Bit3¦4 HS Ein¦5 Freigabe / Abdeckung vorhanden¦6 Temp. FÃ¼hler aktiv¦7 Temp. FÃ¼hler unterbrochen¦8 Bit8¦9 Bit9¦10 Bit10¦11 Bit11¦12 Bit12¦13 Bit13¦14 Bit14¦15 Bit15¦ | Prec2 P:W | Prec2 WTotal:kWh | Prec2 WDay:kWh | Prec2 WMonth:kWh | Prec2 WYear:kWh | Prec2 State:0 no info available¦1 Off¦2 Startup¦3 Ready¦4 On¦5 Charge¦6 Discharge¦7 Batt Low or Full¦8 Batt Full¦9 Batt low¦10 Finished¦11 Island¦12 Waiting¦91 Maintenance¦99 ERROR | Prec2 Spec Signal | Prec2 V:kV | Prec2 I:mA | Prec2 Info:0 Bit0¦1 Bit1¦2 Bit2¦3 Bit3¦4 HS Ein¦5 Freigabe / Abdeckung vorhanden¦6 Temp. FÃ¼hler aktiv¦7 Temp. FÃ¼hler unterbrochen¦8 Bit8¦9 Bit9¦10 Bit10¦11 Bit11¦12 Bit12¦13 Bit13¦14 Bit14¦15 Bit15¦
05.06.2025¦12:49:16.239 | 0 | 0 | 0 | 0 | 0 | 0 | 0 | 0 | 0 | 0 | 0 | 0 | 0 | 0 | 0 | 0 | 0 | 0 | 0 | 0
05.06.2025¦12:49:17.239 | 0 | 0 | 0 | 0 | 0 | 0 | 0 | 0 | 0 | 0 | 0 | 0 | 0 | 0 | 0 | 0 | 0 | 0 | 0 | 0
05.06.2025¦12:49:18.240 | 0 | 0 | 0 | 0 | 0 | 0 | 0 | 0 | 0 | 0 | 0 | 0 | 0 | 0 | 0 | 0 | 0 | 0 | 0 | 0
05.06.2025¦12:49:19.240 | 0 | 0 | 0 | 0 | 0 | 0 | 0 | 0 | 0 | 0 | 0 | 0 | 0 | 0 | 0 | 0 | 0 | 0 | 0 | 0
05.06.2025¦12:49:20.242 | 0 | 0 | 0 | 0 | 0 | 0 | 0 | 0 | 0 | 0 | 0 | 0 | 0 | 0 | 0 | 0 | 0 | 0 | 0 | 0
05.06.2025¦12:49:21.240 | 0 | 0 | 0 | 0 | 0 | 0 | 0 | 0 | 0 | 0 | 0 | 0 | 0 | 0 | 0 | 0 | 0 | 0 | 0 | 0
05.06.2025¦12:49:22.239 | 0 | 0 | 0 | 0 | 0 | 0 | 0 | 0 | 0 | 0 | 0 | 0 | 0 | 0 | 0 | 0 | 0 | 0 | 0 | 0
05.06.2025¦12:49:23.239 | 0 | 0 | 0 | 0 | 0 | 0 | 0 | 0 | 0 | 0 | 0 | 0 | 0 | 0 | 0 | 0 | 0 | 0 | 0 | 0
05.06.2025¦12:49:24.240 | 0 | 0 | 0 | 0 | 0 | 0 | 0 | 0 | 0 | 0 | 0 | 0 | 0 | 0 | 0 | 0 | 0 | 0 | 0 | 0
05.06.2025¦12:49:25.239 | 0 | 0 | 0 | 0 | 0 | 0 | 0 | 0 | 0 | 0 | 0 | 0 | 0 | 0 | 0 | 0 | 0 | 0 | 0 | 0
05.06.2025¦12:49:26.240 | 0 | 0 | 0 | 0 | 0 | 0 | 0 | 0 | 0 | 0 | 0 | 0 | 0 | 0 | 0 | 0 | 0 | 0 | 0 | 0
05.06.2025¦12:49:27.241 | 0 | 0 | 0 | 0 | 0 | 0 | 0 | 0 | 0 | 0 | 0 | 0 | 0 | 0 | 0 | 0 | 0 | 0 | 0 | 0
05.06.2025¦12:49:28.239 | 0 | 0 | 0 | 0 | 0 | 0 | 0 | 0 | 0 | 0 | 0 | 0 | 0 | 0 | 0 | 0 | 0 | 0 | 0 | 0
05.06.2025¦12:49:29.239 | 0 | 0 | 0 | 0 | 0 | 0 | 0 | 0 | 0 | 0 | 0 | 0 | 0 | 0 | 0 | 0 | 0 | 0 | 0 | 0
05.06.2025¦12:49:30.240 | 0 | 0 | 0 | 0 | 0 | 0 | 0 | 0 | 0 | 0 | 0 | 0 | 0 | 0 | 0 | 0 | 0 | 0 | 0 | 0
05.06.2025¦12:49:31.240 | 0 | 0 | 0 | 0 | 0 | 0 | 0 | 0 | 0 | 0 | 0 | 0 | 0 | 0 | 0 | 0 | 0 | 0 | 0 | 0
05.06.2025¦12:49:32.240 | 0 | 0 | 0 | 0 | 0 | 0 | 0 | 0 | 0 | 0 | 0 | 0 | 0 | 0 | 0 | 0 | 0 | 0 | 0 | 0
05.06.2025¦12:49:33.240 | 0 | 0 | 0 | 0 | 0 | 0 | 0 | 0 | 0 | 0 | 0 | 0 | 0 | 0 | 0 | 0 | 0 | 0 | 0 | 0
05.06.2025¦12:49:34.241 | 0 | 0 | 0 | 0 | 0 | 0 | 0 | 0 | 0 | 0 | 0 | 0 | 0 | 0 | 0 | 0 | 0 | 0 | 0 | 0
05.06.2025¦12:49:35.239 | 0 | 0 | 0 | 0 | 0 | 0 | 0 | 0 | 0 | 0 | 0 | 0 | 0 | 0 | 0 | 0 | 0 | 0 | 0 | 0
05.06.2025¦12:49:36.239 | 0 | 0 | 0 | 0 | 0 | 0 | 0 | 0 | 0 | 0 | 0 | 0 | 0 | 0 | 0 | 0 | 0 | 0 | 0 | 0
05.06.2025¦12:49:37.240 | 0 | 0 | 0 | 0 | 0 | 0 | 0 | 0 | 0 | 0 | 0 | 0 | 0 | 0 | 0 | 0 | 0 | 0 | 0 | 0
05.06.2025¦12:49:38.240 | 0 | 0 | 0 | 0 | 0 | 0 | 0 | 0 | 0 | 0 | 0 | 0 | 0 | 0 | 0 | 0 | 0 | 0 | 0 | 0
05.06.2025¦12:49:39.240 | 0 | 0 | 0 | 0 | 0 | 0 | 0 | 0 | 0 | 0 | 0 | 0 | 0 | 0 | 0 | 0 | 0 | 0 | 0 | 0
05.06.2025¦12:49:40.240 | 0 | 0 | 0 | 0 | 0 | 0 | 0 | 0 | 0 | 0 | 0 | 0 | 0 | 0 | 0 | 0 | 0 | 0 | 0 | 0
05.06.2025¦12:49:41.241 | 0 | 0 | 0 | 0 | 0 | 0 | 0 | 0 | 0 | 0 | 0 | 0 | 0 | 0 | 0 | 0 | 0 | 0 | 0 | 0
05.06.2025¦12:49:42.239 | 0 | 0 | 0 | 0 | 0 | 0 | 0 | 0 | 0 | 0 | 0 | 0 | 0 | 0 | 0 | 0 | 0 | 0 | 0 | 0
05.06.2025¦12:49:43.240 | 0 | 0 | 0 | 0 | 0 | 0 | 0 | 0 | 0 | 0 | 0 | 0 | 0 | 0 | 0 | 0 | 0 | 0 | 0 | 0
05.06.2025¦12:49:44.239 | 0 | 0 | 0 | 0 | 0 | 0 | 0 | 0 | 0 | 0 | 0 | 0 | 0 | 0 | 0 | 0 | 0 | 0 | 0 | 0
05.06.2025¦12:49:45.240 | 0 | 0 | 0 | 0 | 0 | 0 | 0 | 0 | 0 | 0 | 0 | 0 | 0 | 0 | 0 | 0 | 0 | 0 | 0 | 0
| OekoSolve | OekoSolve | OekoSolve | OekoSolve | OekoSolve | OekoSolve | OekoSolve | OekoSolve | OekoSolve | OekoSolve | OekoSolve | OekoSolve | OekoSolve | OekoSolve | OekoSolve | OekoSolve | OekoSolve | OekoSolve | OekoSolve | OekoSolve
| EnMeter_Prec1 | EnMeter_Prec1 | EnMeter_Prec1 | EnMeter_Prec1 | EnMeter_Prec1 | EnMeter_Prec1 | EnMeter_Prec1 | EnMeter_Prec1 | EnMeter_Prec1 | EnMeter_Prec1 | EnMeter_Prec2 | EnMeter_Prec2 | EnMeter_Prec2 | EnMeter_Prec2 | EnMeter_Prec2 | EnMeter_Prec2 | EnMeter_Prec2 | EnMeter_Prec2 | EnMeter_Prec2 | EnMeter_Prec2
| Prec1 P:W | Prec1 WTotal:kWh | Prec1 WDay:kWh | Prec1 WMonth:kWh | Prec1 WYear:kWh | Prec1 State:0 no info available¦1 Off¦2 Startup¦3 Ready¦4 On¦5 Charge¦6 Discharge¦7 Batt Low or Full¦8 Batt Full¦9 Batt low¦10 Finished¦11 Island¦12 Waiting¦91 Maintenance¦99 ERROR | Prec1 Spec Signal | Prec1 V:kV | Prec1 I:mA | Prec1 Info:0 Bit0¦1 Bit1¦2 Bit2¦3 Bit3¦4 HS Ein¦5 Freigabe / Abdeckung vorhanden¦6 Temp. FÃ¼hler aktiv¦7 Temp. FÃ¼hler unterbrochen¦8 Bit8¦9 Bit9¦10 Bit10¦11 Bit11¦12 Bit12¦13 Bit13¦14 Bit14¦15 Bit15¦ | Prec2 P:W | Prec2 WTotal:kWh | Prec2 WDay:kWh | Prec2 WMonth:kWh | Prec2 WYear:kWh | Prec2 State:0 no info available¦1 Off¦2 Startup¦3 Ready¦4 On¦5 Charge¦6 Discharge¦7 Batt Low or Full¦8 Batt Full¦9 Batt low¦10 Finished¦11 Island¦12 Waiting¦91 Maintenance¦99 ERROR | Prec2 Spec Signal | Prec2 V:kV | Prec2 I:mA | Prec2 Info:0 Bit0¦1 Bit1¦2 Bit2¦3 Bit3¦4 HS Ein¦5 Freigabe / Abdeckung vorhanden¦6 Temp. FÃ¼hler aktiv¦7 Temp. FÃ¼hler unterbrochen¦8 Bit8¦9 Bit9¦10 Bit10¦11 Bit11¦12 Bit12¦13 Bit13¦14 Bit14¦15 Bit15¦
05.06.2025¦12:49:46.239 | 0 | 0 | 0 | 0 | 0 | 0 | 0 | 0 | 0 | 0 | 0 | 0 | 0 | 0 | 0 | 0 | 0 | 0 | 0 | 0
05.06.2025¦12:49:47.240 | 0 | 0 | 0 | 0 | 0 | 0 | 0 | 0 | 0 | 0 | 0 | 0 | 0 | 0 | 0 | 0 | 0 | 0 | 0 | 0
05.06.2025¦12:49:48.241 | 0 | 0 | 0 | 0 | 0 | 0 | 0 | 0 | 0 | 0 | 0 | 0 | 0 | 0 | 0 | 0 | 0 | 0 | 0 | 0
05.06.2025¦12:49:49.239 | 0 | 0 | 0 | 0 | 0 | 0 | 0 | 0 | 0 | 0 | 0 | 0 | 0 | 0 | 0 | 0 | 0 | 0 | 0 | 0
05.06.2025¦12:49:50.240 | 0 | 0 | 0 | 0 | 0 | 0 | 0 | 0 | 0 | 0 | 0 | 0 | 0 | 0 | 0 | 0 | 0 | 0 | 0 | 0
05.06.2025¦12:49:51.239 | 0 | 0 | 0 | 0 | 0 | 0 | 0 | 0 | 0 | 0 | 0 | 0 | 0 | 0 | 0 | 0 | 0 | 0 | 0 | 0
05.06.2025¦12:49:52.240 | 0 | 0 | 0 | 0 | 0 | 0 | 0 | 0 | 0 | 0 | 0 | 0 | 0 | 0 | 0 | 0 | 0 | 0 | 0 | 0
05.06.2025¦12:49:53.240 | 0 | 0 | 0 | 0 | 0 | 0 | 0 | 0 | 0 | 0 | 0 | 0 | 0 | 0 | 0 | 0 | 0 | 0 | 0 | 0
05.06.2025¦12:49:54.240 | 0 | 0 | 0 | 0 | 0 | 0 | 0 | 0 | 0 | 0 | 0 | 0 | 0 | 0 | 0 | 0 | 0 | 0 | 0 | 0
05.06.2025¦12:49:55.241 | 0 | 0 | 0 | 0 | 0 | 0 | 0 | 0 | 0 | 0 | 0 | 0 | 0 | 0 | 0 | 0 | 0 | 0 | 0 | 0
05.06.2025¦12:49:56.240 | 0 | 0 | 0 | 0 | 0 | 0 | 0 | 0 | 0 | 0 | 0 | 0 | 0 | 0 | 0 | 0 | 0 | 0 | 0 | 0
05.06.2025¦12:49:57.240 | 0 | 0 | 0 | 0 | 0 | 0 | 0 | 0 | 0 | 0 | 0 | 0 | 0 | 0 | 0 | 0 | 0 | 0 | 0 | 0
05.06.2025¦12:49:58.240 | 0 | 0 | 0 | 0 | 0 | 0 | 0 | 0 | 0 | 0 | 0 | 0 | 0 | 0 | 0 | 0 | 0 | 0 | 0 | 0
05.06.2025¦12:49:59.239 | 0 | 0 | 0 | 0 | 0 | 0 | 0 | 0 | 0 | 0 | 0 | 0 | 0 | 0 | 0 | 0 | 0 | 0 | 0 | 0
05.06.2025¦12:50:00.240 | 0 | 0 | 0 | 0 | 0 | 0 | 0 | 0 | 0 | 0 | 0 | 0 | 0 | 0 | 0 | 0 | 0 | 0 | 0 | 0
05.06.2025¦12:50:01.240 | 0 | 0 | 0 | 0 | 0 | 0 | 0 | 0 | 0 | 0 | 0 | 0 | 0 | 0 | 0 | 0 | 0 | 0 | 0 | 0
05.06.2025¦12:50:02.242 | 0 | 0 | 0 | 0 | 0 | 0 | 0 | 0 | 0 | 0 | 0 | 0 | 0 | 0 | 0 | 0 | 0 | 0 | 0 | 0
05.06.2025¦12:50:03.240 | 0 | 0 | 0 | 0 | 0 | 0 | 0 | 0 | 0 | 0 | 0 | 0 | 0 | 0 | 0 | 0 | 0 | 0 | 0 | 0
05.06.2025¦12:50:04.240 | 0 | 0 | 0 | 0 | 0 | 0 | 0 | 0 | 0 | 0 | 0 | 0 | 0 | 0 | 0 | 0 | 0 | 0 | 0 | 0
05.06.2025¦12:50:05.239 | 0 | 0 | 0 | 0 | 0 | 0 | 0 | 0 | 0 | 0 | 0 | 0 | 0 | 0 | 0 | 0 | 0 | 0 | 0 | 0
05.06.2025¦12:50:06.240 | 0 | 0 | 0 | 0 | 0 | 0 | 0 | 0 | 0 | 0 | 0 | 0 | 0 | 0 | 0 | 0 | 0 | 0 | 0 | 0
05.06.2025¦12:50:07.240 | 0 | 0 | 0 | 0 | 0 | 0 | 0 | 0 | 0 | 0 | 0 | 0 | 0 | 0 | 0 | 0 | 0 | 0 | 0 | 0
05.06.2025¦12:50:08.240 | 0 | 0 | 0 | 0 | 0 | 0 | 0 | 0 | 0 | 0 | 0 | 0 | 0 | 0 | 0 | 0 | 0 | 0 | 0 | 0
05.06.2025¦12:50:09.242 | 0 | 0 | 0 | 0 | 0 | 0 | 0 | 0 | 0 | 0 | 0 | 0 | 0 | 0 | 0 | 0 | 0 | 0 | 0 | 0
05.06.2025¦12:50:10.240 | 0 | 0 | 0 | 0 | 0 | 0 | 0 | 0 | 0 | 0 | 0 | 0 | 0 | 0 | 0 | 0 | 0 | 0 | 0 | 0
05.06.2025¦12:50:11.239 | 0 | 0 | 0 | 0 | 0 | 0 | 0 | 0 | 0 | 0 | 0 | 0 | 0 | 0 | 0 | 0 | 0 | 0 | 0 | 0
05.06.2025¦12:50:12.240 | 0 | 0 | 0 | 0 | 0 | 0 | 0 | 0 | 0 | 0 | 0 | 0 | 0 | 0 | 0 | 0 | 0 | 0 | 0 | 0
05.06.2025¦12:50:13.240 | 0 | 0 | 0 | 0 | 0 | 0 | 0 | 0 | 0 | 0 | 0 | 0 | 0 | 0 | 0 | 0 | 0 | 0 | 0 | 0
05.06.2025¦12:50:14.239 | 0 | 0 | 0 | 0 | 0 | 0 | 0 | 0 | 0 | 0 | 0 | 0 | 0 | 0 | 0 | 0 | 0 | 0 | 0 | 0
05.06.2025¦12:50:15.239 | 0 | 0 | 0 | 0 | 0 | 0 | 0 | 0 | 0 | 0 | 0 | 0 | 0 | 0 | 0 | 0 | 0 | 0 | 0 | 0
| OekoSolve | OekoSolve | OekoSolve | OekoSolve | OekoSolve | OekoSolve | OekoSolve | OekoSolve | OekoSolve | OekoSolve | OekoSolve | OekoSolve | OekoSolve | OekoSolve | OekoSolve | OekoSolve | OekoSolve | OekoSolve | OekoSolve | OekoSolve
| EnMeter_Prec1 | EnMeter_Prec1 | EnMeter_Prec1 | EnMeter_Prec1 | EnMeter_Prec1 | EnMeter_Prec1 | EnMeter_Prec1 | EnMeter_Prec1 | EnMeter_Prec1 | EnMeter_Prec1 | EnMeter_Prec2 | EnMeter_Prec2 | EnMeter_Prec2 | EnMeter_Prec2 | EnMeter_Prec2 | EnMeter_Prec2 | EnMeter_Prec2 | EnMeter_Prec2 | EnMeter_Prec2 | EnMeter_Prec2
| Prec1 P:W | Prec1 WTotal:kWh | Prec1 WDay:kWh | Prec1 WMonth:kWh | Prec1 WYear:kWh | Prec1 State:0 no info available¦1 Off¦2 Startup¦3 Ready¦4 On¦5 Charge¦6 Discharge¦7 Batt Low or Full¦8 Batt Full¦9 Batt low¦10 Finished¦11 Island¦12 Waiting¦91 Maintenance¦99 ERROR | Prec1 Spec Signal | Prec1 V:kV | Prec1 I:mA | Prec1 Info:0 Bit0¦1 Bit1¦2 Bit2¦3 Bit3¦4 HS Ein¦5 Freigabe / Abdeckung vorhanden¦6 Temp. FÃ¼hler aktiv¦7 Temp. FÃ¼hler unterbrochen¦8 Bit8¦9 Bit9¦10 Bit10¦11 Bit11¦12 Bit12¦13 Bit13¦14 Bit14¦15 Bit15¦ | Prec2 P:W | Prec2 WTotal:kWh | Prec2 WDay:kWh | Prec2 WMonth:kWh | Prec2 WYear:kWh | Prec2 State:0 no info available¦1 Off¦2 Startup¦3 Ready¦4 On¦5 Charge¦6 Discharge¦7 Batt Low or Full¦8 Batt Full¦9 Batt low¦10 Finished¦11 Island¦12 Waiting¦91 Maintenance¦99 ERROR | Prec2 Spec Signal | Prec2 V:kV | Prec2 I:mA | Prec2 Info:0 Bit0¦1 Bit1¦2 Bit2¦3 Bit3¦4 HS Ein¦5 Freigabe / Abdeckung vorhanden¦6 Temp. FÃ¼hler aktiv¦7 Temp. FÃ¼hler unterbrochen¦8 Bit8¦9 Bit9¦10 Bit10¦11 Bit11¦12 Bit12¦13 Bit13¦14 Bit14¦15 Bit15¦
05.06.2025¦12:50:16.239 | 0 | 0 | 0 | 0 | 0 | 0 | 0 | 0 | 0 | 0 | 0 | 0 | 0 | 0 | 0 | 0 | 0 | 0 | 0 | 0
05.06.2025¦12:50:17.240 | 0 | 0 | 0 | 0 | 0 | 0 | 0 | 0 | 0 | 0 | 0 | 0 | 0 | 0 | 0 | 0 | 0 | 0 | 0 | 0
05.06.2025¦12:50:18.239 | 0 | 0 | 0 | 0 | 0 | 0 | 0 | 0 | 0 | 0 | 0 | 0 | 0 | 0 | 0 | 0 | 0 | 0 | 0 | 0
05.06.2025¦12:50:19.240 | 0 | 0 | 0 | 0 | 0 | 0 | 0 | 0 | 0 | 0 | 0 | 0 | 0 | 0 | 0 | 0 | 0 | 0 | 0 | 0
05.06.2025¦12:50:20.239 | 0 | 0 | 0 | 0 | 0 | 0 | 0 | 0 | 0 | 0 | 0 | 0 | 0 | 0 | 0 | 0 | 0 | 0 | 0 | 0
05.06.2025¦12:50:21.240 | 0 | 0 | 0 | 0 | 0 | 0 | 0 | 0 | 0 | 0 | 0 | 0 | 0 | 0 | 0 | 0 | 0 | 0 | 0 | 0
05.06.2025¦12:50:22.240 | 0 | 0 | 0 | 0 | 0 | 1 | 0 | 0 | 0 | 20 | 0 | 0 | 0 | 0 | 0 | 1 | 0 | 0 | 0 | 20
05.06.2025¦12:50:23.241 | 0 | 0 | 0 | 0 | 0 | 1 | 0 | 0 | 0 | 20 | 0 | 0 | 0 | 0 | 0 | 1 | 0 | 0 | 0 | 20
05.06.2025¦12:50:24.240 | 0 | 0 | 0 | 0 | 0 | 1 | 0 | 0 | 0 | 20 | 0 | 0 | 0 | 0 | 0 | 1 | 0 | 0 | 0 | 20
05.06.2025¦12:50:25.240 | 0 | 0 | 0 | 0 | 0 | 1 | 0 | 0 | 0 | 20 | 0 | 0 | 0 | 0 | 0 | 1 | 0 | 0 | 0 | 20
05.06.2025¦12:50:26.239 | 0 | 0 | 0 | 0 | 0 | 1 | 0 | 0 | 0 | 20 | 0 | 0 | 0 | 0 | 0 | 1 | 0 | 0 | 0 | 20
05.06.2025¦12:50:27.240 | 0 | 0 | 0 | 0 | 0 | 1 | 0 | 0 | 0 | 20 | 0 | 0 | 0 | 0 | 0 | 1 | 0 | 0 | 0 | 20
05.06.2025¦12:50:28.240 | 0 | 0 | 0 | 0 | 0 | 1 | 0 | 0 | 0 | 20 | 0 | 0 | 0 | 0 | 0 | 1 | 0 | 0 | 0 | 20
05.06.2025¦12:50:29.240 | 0 | 0 | 0 | 0 | 0 | 1 | 0 | 0 | 0 | 20 | 0 | 0 | 0 | 0 | 0 | 1 | 0 | 0 | 0 | 20
05.06.2025¦12:50:30.242 | 0 | 0 | 0 | 0 | 0 | 1 | 0 | 0 | 0 | 20 | 0 | 0 | 0 | 0 | 0 | 1 | 0 | 0 | 0 | 20
05.06.2025¦12:50:31.239 | 0 | 0 | 0 | 0 | 0 | 1 | 0 | 0 | 0 | 20 | 0 | 0 | 0 | 0 | 0 | 1 | 0 | 0 | 0 | 20
05.06.2025¦12:50:32.239 | 0 | 0 | 0 | 0 | 0 | 1 | 0 | 0 | 0 | 20 | 0 | 0 | 0 | 0 | 0 | 1 | 0 | 0 | 0 | 20
05.06.2025¦12:50:33.240 | 0 | 0 | 0 | 0 | 0 | 1 | 0 | 0 | 0 | 20 | 0 | 0 | 0 | 0 | 0 | 1 | 0 | 0 | 0 | 20
05.06.2025¦12:50:34.240 | 0 | 0 | 0 | 0 | 0 | 1 | 0 | 0 | 0 | 20 | 0 | 0 | 0 | 0 | 0 | 1 | 0 | 0 | 0 | 20
05.06.2025¦12:50:35.239 | 0 | 0 | 0 | 0 | 0 | 1 | 0 | 0 | 0 | 20 | 0 | 0 | 0 | 0 | 0 | 1 | 0 | 0 | 0 | 20
05.06.2025¦12:50:36.239 | 0 | 0 | 0 | 0 | 0 | 1 | 0 | 0 | 0 | 20 | 0 | 0 | 0 | 0 | 0 | 1 | 0 | 0 | 0 | 20
05.06.2025¦12:50:37.240 | 0 | 0 | 0 | 0 | 0 | 1 | 0 | 0 | 0 | 20 | 0 | 0 | 0 | 0 | 0 | 1 | 0 | 0 | 0 | 20
05.06.2025¦12:50:38.240 | 0 | 0 | 0 | 0 | 0 | 1 | 0 | 0 | 0 | 20 | 0 | 0 | 0 | 0 | 0 | 1 | 0 | 0 | 0 | 20
05.06.2025¦12:50:39.240 | 0 | 0 | 0 | 0 | 0 | 1 | 0 | 0 | 0 | 20 | 0 | 0 | 0 | 0 | 0 | 1 | 0 | 0 | 0 | 20
05.06.2025¦12:50:40.240 | 0 | 0 | 0 | 0 | 0 | 1 | 0 | 0 | 0 | 20 | 0 | 0 | 0 | 0 | 0 | 1 | 0 | 0 | 0 | 20
05.06.2025¦12:50:41.239 | 0 | 0 | 0 | 0 | 0 | 1 | 0 | 0 | 0 | 20 | 0 | 0 | 0 | 0 | 0 | 1 | 0 | 0 | 0 | 20
05.06.2025¦12:50:42.240 | 0 | 0 | 0 | 0 | 0 | 1 | 0 | 0 | 0 | 20 | 0 | 0 | 0 | 0 | 0 | 1 | 0 | 0 | 0 | 20
05.06.2025¦12:50:43.239 | 0 | 0 | 0 | 0 | 0 | 1 | 0 | 0 | 0 | 20 | 0 | 0 | 0 | 0 | 0 | 1 | 0 | 0 | 0 | 20
05.06.2025¦12:50:44.242 | 0 | 0 | 0 | 0 | 0 | 1 | 0 | 0 | 0 | 20 | 0 | 0 | 0 | 0 | 0 | 1 | 0 | 0 | 0 | 20
05.06.2025¦12:50:45.239 | 0 | 0 | 0 | 0 | 0 | 1 | 0 | 0 | 0 | 20 | 0 | 0 | 0 | 0 | 0 | 1 | 0 | 0 | 0 | 20
| OekoSolve | OekoSolve | OekoSolve | OekoSolve | OekoSolve | OekoSolve | OekoSolve | OekoSolve | OekoSolve | OekoSolve | OekoSolve | OekoSolve | OekoSolve | OekoSolve | OekoSolve | OekoSolve | OekoSolve | OekoSolve | OekoSolve | OekoSolve
| EnMeter_Prec1 | EnMeter_Prec1 | EnMeter_Prec1 | EnMeter_Prec1 | EnMeter_Prec1 | EnMeter_Prec1 | EnMeter_Prec1 | EnMeter_Prec1 | EnMeter_Prec1 | EnMeter_Prec1 | EnMeter_Prec2 | EnMeter_Prec2 | EnMeter_Prec2 | EnMeter_Prec2 | EnMeter_Prec2 | EnMeter_Prec2 | EnMeter_Prec2 | EnMeter_Prec2 | EnMeter_Prec2 | EnMeter_Prec2
| Prec1 P:W | Prec1 WTotal:kWh | Prec1 WDay:kWh | Prec1 WMonth:kWh | Prec1 WYear:kWh | Prec1 State:0 no info available¦1 Off¦2 Startup¦3 Ready¦4 On¦5 Charge¦6 Discharge¦7 Batt Low or Full¦8 Batt Full¦9 Batt low¦10 Finished¦11 Island¦12 Waiting¦91 Maintenance¦99 ERROR | Prec1 Spec Signal | Prec1 V:kV | Prec1 I:mA | Prec1 Info:0 Bit0¦1 Bit1¦2 Bit2¦3 Bit3¦4 HS Ein¦5 Freigabe / Abdeckung vorhanden¦6 Temp. FÃ¼hler aktiv¦7 Temp. FÃ¼hler unterbrochen¦8 Bit8¦9 Bit9¦10 Bit10¦11 Bit11¦12 Bit12¦13 Bit13¦14 Bit14¦15 Bit15¦ | Prec2 P:W | Prec2 WTotal:kWh | Prec2 WDay:kWh | Prec2 WMonth:kWh | Prec2 WYear:kWh | Prec2 State:0 no info available¦1 Off¦2 Startup¦3 Ready¦4 On¦5 Charge¦6 Discharge¦7 Batt Low or Full¦8 Batt Full¦9 Batt low¦10 Finished¦11 Island¦12 Waiting¦91 Maintenance¦99 ERROR | Prec2 Spec Signal | Prec2 V:kV | Prec2 I:mA | Prec2 Info:0 Bit0¦1 Bit1¦2 Bit2¦3 Bit3¦4 HS Ein¦5 Freigabe / Abdeckung vorhanden¦6 Temp. FÃ¼hler aktiv¦7 Temp. FÃ¼hler unterbrochen¦8 Bit8¦9 Bit9¦10 Bit10¦11 Bit11¦12 Bit12¦13 Bit13¦14 Bit14¦15 Bit15¦
05.06.2025¦12:50:46.239 | 0 | 0 | 0 | 0 | 0 | 1 | 0 | 0 | 0 | 20 | 0 | 0 | 0 | 0 | 0 | 1 | 0 | 0 | 0 | 20
05.06.2025¦12:50:47.240 | 0 | 0 | 0 | 0 | 0 | 1 | 0 | 0 | 0 | 20 | 0 | 0 | 0 | 0 | 0 | 1 | 0 | 0 | 0 | 20
05.06.2025¦12:50:48.240 | 0 | 0 | 0 | 0 | 0 | 1 | 0 | 0 | 0 | 20 | 0 | 0 | 0 | 0 | 0 | 1 | 0 | 0 | 0 | 20
05.06.2025¦12:50:49.240 | 0 | 0 | 0 | 0 | 0 | 1 | 0 | 0 | 0 | 20 | 0 | 0 | 0 | 0 | 0 | 1 | 0 | 0 | 0 | 20
05.06.2025¦12:50:50.240 | 0 | 0 | 0 | 0 | 0 | 1 | 0 | 0 | 0 | 20 | 0 | 0 | 0 | 0 | 0 | 1 | 0 | 0 | 0 | 20
05.06.2025¦12:50:51.241 | 0 | 0 | 0 | 0 | 0 | 1 | 0 | 0 | 0 | 20 | 0 | 0 | 0 | 0 | 0 | 1 | 0 | 0 | 0 | 20
05.06.2025¦12:50:52.240 | 0 | 0 | 0 | 0 | 0 | 1 | 0 | 0 | 0 | 20 | 0 | 0 | 0 | 0 | 0 | 1 | 0 | 0 | 0 | 20
05.06.2025¦12:50:53.240 | 0 | 0 | 0 | 0 | 0 | 1 | 0 | 0 | 0 | 20 | 0 | 0 | 0 | 0 | 0 | 1 | 0 | 0 | 0 | 20
05.06.2025¦12:50:54.241 | 0 | 0 | 0 | 0 | 0 | 1 | 0 | 0 | 0 | 20 | 0 | 0 | 0 | 0 | 0 | 1 | 0 | 0 | 0 | 20
05.06.2025¦12:50:55.240 | 0 | 0 | 0 | 0 | 0 | 1 | 0 | 0 | 0 | 20 | 0 | 0 | 0 | 0 | 0 | 1 | 0 | 0 | 0 | 20
05.06.2025¦12:50:56.240 | 0 | 0 | 0 | 0 | 0 | 1 | 0 | 0 | 0 | 20 | 0 | 0 | 0 | 0 | 0 | 1 | 0 | 0 | 0 | 20
05.06.2025¦12:50:57.240 | 0 | 0 | 0 | 0 | 0 | 1 | 0 | 0 | 0 | 20 | 0 | 0 | 0 | 0 | 0 | 1 | 0 | 0 | 0 | 20
05.06.2025¦12:50:58.239 | 0 | 0 | 0 | 0 | 0 | 1 | 0 | 0 | 0 | 20 | 0 | 0 | 0 | 0 | 0 | 1 | 0 | 0 | 0 | 20
05.06.2025¦12:50:59.240 | 0 | 0 | 0 | 0 | 0 | 1 | 0 | 0 | 0 | 20 | 0 | 0 | 0 | 0 | 0 | 1 | 0 | 0 | 0 | 20
05.06.2025¦12:51:00.240 | 0 | 0 | 0 | 0 | 0 | 1 | 0 | 0 | 0 | 20 | 0 | 0 | 0 | 0 | 0 | 1 | 0 | 0 | 0 | 20
05.06.2025¦12:51:01.239 | 0 | 0 | 0 | 0 | 0 | 1 | 0 | 0 | 0 | 20 | 0 | 0 | 0 | 0 | 0 | 1 | 0 | 0 | 0 | 20
05.06.2025¦12:51:02.240 | 0 | 0 | 0 | 0 | 0 | 1 | 0 | 0 | 0 | 20 | 0 | 0 | 0 | 0 | 0 | 1 | 0 | 0 | 0 | 20
05.06.2025¦12:51:03.240 | 0 | 0 | 0 | 0 | 0 | 1 | 0 | 0 | 0 | 20 | 0 | 0 | 0 | 0 | 0 | 1 | 0 | 0 | 0 | 20
05.06.2025¦12:51:04.240 | 0 | 0 | 0 | 0 | 0 | 1 | 0 | 0 | 0 | 20 | 0 | 0 | 0 | 0 | 0 | 1 | 0 | 0 | 0 | 20
05.06.2025¦12:51:05.241 | 0 | 0 | 0 | 0 | 0 | 1 | 0 | 0 | 0 | 20 | 0 | 0 | 0 | 0 | 0 | 1 | 0 | 0 | 0 | 20
05.06.2025¦12:51:06.239 | 0 | 0 | 0 | 0 | 0 | 1 | 0 | 0 | 0 | 20 | 0 | 0 | 0 | 0 | 0 | 1 | 0 | 0 | 0 | 20
05.06.2025¦12:51:07.240 | 0 | 0 | 0 | 0 | 0 | 1 | 0 | 0 | 0 | 20 | 0 | 0 | 0 | 0 | 0 | 1 | 0 | 0 | 0 | 20
05.06.2025¦12:51:08.239 | 0 | 0 | 0 | 0 | 0 | 1 | 0 | 0 | 0 | 20 | 0 | 0 | 0 | 0 | 0 | 1 | 0 | 0 | 0 | 20
05.06.2025¦12:51:09.239 | 0 | 0 | 0 | 0 | 0 | 1 | 0 | 0 | 0 | 20 | 0 | 0 | 0 | 0 | 0 | 1 | 0 | 0 | 0 | 20
05.06.2025¦12:51:10.240 | 0 | 0 | 0 | 0 | 0 | 1 | 0 | 0 | 0 | 20 | 0 | 0 | 0 | 0 | 0 | 1 | 0 | 0 | 0 | 20
05.06.2025¦12:51:11.239 | 0 | 0 | 0 | 0 | 0 | 1 | 0 | 0 | 0 | 20 | 0 | 0 | 0 | 0 | 0 | 1 | 0 | 0 | 0 | 20
05.06.2025¦12:51:12.241 | 0 | 0 | 0 | 0 | 0 | 1 | 0 | 0 | 0 | 20 | 0 | 0 | 0 | 0 | 0 | 1 | 0 | 0 | 0 | 20
05.06.2025¦12:51:13.239 | 0 | 0 | 0 | 0 | 0 | 1 | 0 | 0 | 0 | 20 | 0 | 0 | 0 | 0 | 0 | 1 | 0 | 0 | 0 | 20
05.06.2025¦12:51:14.240 | 0 | 0 | 0 | 0 | 0 | 1 | 0 | 0 | 0 | 20 | 0 | 0 | 0 | 0 | 0 | 1 | 0 | 0 | 0 | 20
05.06.2025¦12:51:15.240 | 0 | 0 | 0 | 0 | 0 | 1 | 0 | 0 | 0 | 20 | 0 | 0 | 0 | 0 | 0 | 1 | 0 | 0 | 0 | 20
| OekoSolve | OekoSolve | OekoSolve | OekoSolve | OekoSolve | OekoSolve | OekoSolve | OekoSolve | OekoSolve | OekoSolve | OekoSolve | OekoSolve | OekoSolve | OekoSolve | OekoSolve | OekoSolve | OekoSolve | OekoSolve | OekoSolve | OekoSolve
| EnMeter_Prec1 | EnMeter_Prec1 | EnMeter_Prec1 | EnMeter_Prec1 | EnMeter_Prec1 | EnMeter_Prec1 | EnMeter_Prec1 | EnMeter_Prec1 | EnMeter_Prec1 | EnMeter_Prec1 | EnMeter_Prec2 | EnMeter_Prec2 | EnMeter_Prec2 | EnMeter_Prec2 | EnMeter_Prec2 | EnMeter_Prec2 | EnMeter_Prec2 | EnMeter_Prec2 | EnMeter_Prec2 | EnMeter_Prec2
| Prec1 P:W | Prec1 WTotal:kWh | Prec1 WDay:kWh | Prec1 WMonth:kWh | Prec1 WYear:kWh | Prec1 State:0 no info available¦1 Off¦2 Startup¦3 Ready¦4 On¦5 Charge¦6 Discharge¦7 Batt Low or Full¦8 Batt Full¦9 Batt low¦10 Finished¦11 Island¦12 Waiting¦91 Maintenance¦99 ERROR | Prec1 Spec Signal | Prec1 V:kV | Prec1 I:mA | Prec1 Info:0 Bit0¦1 Bit1¦2 Bit2¦3 Bit3¦4 HS Ein¦5 Freigabe / Abdeckung vorhanden¦6 Temp. FÃ¼hler aktiv¦7 Temp. FÃ¼hler unterbrochen¦8 Bit8¦9 Bit9¦10 Bit10¦11 Bit11¦12 Bit12¦13 Bit13¦14 Bit14¦15 Bit15¦ | Prec2 P:W | Prec2 WTotal:kWh | Prec2 WDay:kWh | Prec2 WMonth:kWh | Prec2 WYear:kWh | Prec2 State:0 no info available¦1 Off¦2 Startup¦3 Ready¦4 On¦5 Charge¦6 Discharge¦7 Batt Low or Full¦8 Batt Full¦9 Batt low¦10 Finished¦11 Island¦12 Waiting¦91 Maintenance¦99 ERROR | Prec2 Spec Signal | Prec2 V:kV | Prec2 I:mA | Prec2 Info:0 Bit0¦1 Bit1¦2 Bit2¦3 Bit3¦4 HS Ein¦5 Freigabe / Abdeckung vorhanden¦6 Temp. FÃ¼hler aktiv¦7 Temp. FÃ¼hler unterbrochen¦8 Bit8¦9 Bit9¦10 Bit10¦11 Bit11¦12 Bit12¦13 Bit13¦14 Bit14¦15 Bit15¦
05.06.2025¦12:51:16.239 | 0 | 0 | 0 | 0 | 0 | 1 | 0 | 0 | 0 | 20 | 0 | 0 | 0 | 0 | 0 | 1 | 0 | 0 | 0 | 20
05.06.2025¦12:51:17.240 | 0 | 0 | 0 | 0 | 0 | 1 | 0 | 0 | 0 | 20 | 0 | 0 | 0 | 0 | 0 | 1 | 0 | 0 | 0 | 20
05.06.2025¦12:51:18.240 | 0 | 0 | 0 | 0 | 0 | 1 | 0 | 0 | 0 | 20 | 0 | 0 | 0 | 0 | 0 | 1 | 0 | 0 | 0 | 20
05.06.2025¦12:51:19.240 | 0 | 0 | 0 | 0 | 0 | 1 | 0 | 0 | 0 | 20 | 0 | 0 | 0 | 0 | 0 | 1 | 0 | 0 | 0 | 20
05.06.2025¦12:51:20.240 | 0 | 0 | 0 | 0 | 0 | 1 | 0 | 0 | 0 | 20 | 0 | 0 | 0 | 0 | 0 | 1 | 0 | 0 | 0 | 20
05.06.2025¦12:51:21.240 | 0 | 0 | 0 | 0 | 0 | 1 | 0 | 0 | 0 | 20 | 0 | 0 | 0 | 0 | 0 | 1 | 0 | 0 | 0 | 20
05.06.2025¦12:51:22.240 | 0 | 0 | 0 | 0 | 0 | 1 | 0 | 0 | 0 | 20 | 0 | 0 | 0 | 0 | 0 | 1 | 0 | 0 | 0 | 20
05.06.2025¦12:51:23.239 | 0 | 0 | 0 | 0 | 0 | 1 | 0 | 0 | 0 | 20 | 0 | 0 | 0 | 0 | 0 | 1 | 0 | 0 | 0 | 20
05.06.2025¦12:51:24.240 | 0 | 0 | 0 | 0 | 0 | 1 | 0 | 0 | 0 | 20 | 0 | 0 | 0 | 0 | 0 | 1 | 0 | 0 | 0 | 20
05.06.2025¦12:51:25.240 | 0 | 0 | 0 | 0 | 0 | 1 | 0 | 0 | 0 | 20 | 0 | 0 | 0 | 0 | 0 | 1 | 0 | 0 | 0 | 20
05.06.2025¦12:51:26.241 | 0 | 0 | 0 | 0 | 0 | 1 | 0 | 0 | 0 | 20 | 0 | 0 | 0 | 0 | 0 | 1 | 0 | 0 | 0 | 20
05.06.2025¦12:51:27.239 | 0 | 0 | 0 | 0 | 0 | 1 | 0 | 0 | 0 | 20 | 0 | 0 | 0 | 0 | 0 | 1 | 0 | 0 | 0 | 20
05.06.2025¦12:51:28.239 | 0 | 0 | 0 | 0 | 0 | 1 | 0 | 0 | 0 | 20 | 0 | 0 | 0 | 0 | 0 | 1 | 0 | 0 | 0 | 20
05.06.2025¦12:51:29.240 | 0 | 0 | 0 | 0 | 0 | 1 | 0 | 0 | 0 | 20 | 0 | 0 | 0 | 0 | 0 | 1 | 0 | 0 | 0 | 20
05.06.2025¦12:51:30.240 | 0 | 0 | 0 | 0 | 0 | 1 | 0 | 0 | 0 | 20 | 0 | 0 | 0 | 0 | 0 | 1 | 0 | 0 | 0 | 20
05.06.2025¦12:51:31.240 | 0 | 0 | 0 | 0 | 0 | 1 | 0 | 0 | 0 | 20 | 0 | 0 | 0 | 0 | 0 | 1 | 0 | 0 | 0 | 20
05.06.2025¦12:51:32.240 | 0 | 0 | 0 | 0 | 0 | 1 | 0 | 0 | 0 | 20 | 0 | 0 | 0 | 0 | 0 | 1 | 0 | 0 | 0 | 20
05.06.2025¦12:51:33.240 | 0 | 0 | 0 | 0 | 0 | 1 | 0 | 0 | 0 | 20 | 0 | 0 | 0 | 0 | 0 | 1 | 0 | 0 | 0 | 20
05.06.2025¦12:51:34.240 | 0 | 0 | 0 | 0 | 0 | 1 | 0 | 0 | 0 | 20 | 0 | 0 | 0 | 0 | 0 | 1 | 0 | 0 | 0 | 20
05.06.2025¦12:51:35.240 | 0 | 0 | 0 | 0 | 0 | 1 | 0 | 0 | 0 | 20 | 0 | 0 | 0 | 0 | 0 | 1 | 0 | 0 | 0 | 20
05.06.2025¦12:51:36.239 | 0 | 0 | 0 | 0 | 0 | 1 | 0 | 0 | 0 | 20 | 0 | 0 | 0 | 0 | 0 | 1 | 0 | 0 | 0 | 20
05.06.2025¦12:51:37.239 | 0 | 0 | 0 | 0 | 0 | 1 | 0 | 0 | 0 | 20 | 0 | 0 | 0 | 0 | 0 | 1 | 0 | 0 | 0 | 20
05.06.2025¦12:51:38.240 | 0 | 0 | 0 | 0 | 0 | 1 | 0 | 0 | 0 | 20 | 0 | 0 | 0 | 0 | 0 | 1 | 0 | 0 | 0 | 20
05.06.2025¦12:51:39.240 | 0 | 0 | 0 | 0 | 0 | 1 | 0 | 0 | 0 | 20 | 0 | 0 | 0 | 0 | 0 | 1 | 0 | 0 | 0 | 20
05.06.2025¦12:51:40.242 | 0 | 0 | 0 | 0 | 0 | 1 | 0 | 0 | 0 | 20 | 0 | 0 | 0 | 0 | 0 | 1 | 0 | 0 | 0 | 20
05.06.2025¦12:51:41.240 | 0 | 0 | 0 | 0 | 0 | 1 | 0 | 0 | 0 | 20 | 0 | 0 | 0 | 0 | 0 | 1 | 0 | 0 | 0 | 20
05.06.2025¦12:51:42.240 | 0 | 0 | 0 | 0 | 0 | 1 | 0 | 0 | 0 | 20 | 0 | 0 | 0 | 0 | 0 | 1 | 0 | 0 | 0 | 20
05.06.2025¦12:51:43.240 | 0 | 0 | 0 | 0 | 0 | 1 | 0 | 0 | 0 | 20 | 0 | 0 | 0 | 0 | 0 | 1 | 0 | 0 | 0 | 20
05.06.2025¦12:51:44.240 | 0 | 0 | 0 | 0 | 0 | 1 | 0 | 0 | 0 | 20 | 0 | 0 | 0 | 0 | 0 | 1 | 0 | 0 | 0 | 20
05.06.2025¦12:51:45.240 | 0 | 0 | 0 | 0 | 0 | 1 | 0 | 0 | 0 | 20 | 0 | 0 | 0 | 0 | 0 | 1 | 0 | 0 | 0 | 20
| OekoSolve | OekoSolve | OekoSolve | OekoSolve | OekoSolve | OekoSolve | OekoSolve | OekoSolve | OekoSolve | OekoSolve | OekoSolve | OekoSolve | OekoSolve | OekoSolve | OekoSolve | OekoSolve | OekoSolve | OekoSolve | OekoSolve | OekoSolve
| EnMeter_Prec1 | EnMeter_Prec1 | EnMeter_Prec1 | EnMeter_Prec1 | EnMeter_Prec1 | EnMeter_Prec1 | EnMeter_Prec1 | EnMeter_Prec1 | EnMeter_Prec1 | EnMeter_Prec1 | EnMeter_Prec2 | EnMeter_Prec2 | EnMeter_Prec2 | EnMeter_Prec2 | EnMeter_Prec2 | EnMeter_Prec2 | EnMeter_Prec2 | EnMeter_Prec2 | EnMeter_Prec2 | EnMeter_Prec2
| Prec1 P:W | Prec1 WTotal:kWh | Prec1 WDay:kWh | Prec1 WMonth:kWh | Prec1 WYear:kWh | Prec1 State:0 no info available¦1 Off¦2 Startup¦3 Ready¦4 On¦5 Charge¦6 Discharge¦7 Batt Low or Full¦8 Batt Full¦9 Batt low¦10 Finished¦11 Island¦12 Waiting¦91 Maintenance¦99 ERROR | Prec1 Spec Signal | Prec1 V:kV | Prec1 I:mA | Prec1 Info:0 Bit0¦1 Bit1¦2 Bit2¦3 Bit3¦4 HS Ein¦5 Freigabe / Abdeckung vorhanden¦6 Temp. FÃ¼hler aktiv¦7 Temp. FÃ¼hler unterbrochen¦8 Bit8¦9 Bit9¦10 Bit10¦11 Bit11¦12 Bit12¦13 Bit13¦14 Bit14¦15 Bit15¦ | Prec2 P:W | Prec2 WTotal:kWh | Prec2 WDay:kWh | Prec2 WMonth:kWh | Prec2 WYear:kWh | Prec2 State:0 no info available¦1 Off¦2 Startup¦3 Ready¦4 On¦5 Charge¦6 Discharge¦7 Batt Low or Full¦8 Batt Full¦9 Batt low¦10 Finished¦11 Island¦12 Waiting¦91 Maintenance¦99 ERROR | Prec2 Spec Signal | Prec2 V:kV | Prec2 I:mA | Prec2 Info:0 Bit0¦1 Bit1¦2 Bit2¦3 Bit3¦4 HS Ein¦5 Freigabe / Abdeckung vorhanden¦6 Temp. FÃ¼hler aktiv¦7 Temp. FÃ¼hler unterbrochen¦8 Bit8¦9 Bit9¦10 Bit10¦11 Bit11¦12 Bit12¦13 Bit13¦14 Bit14¦15 Bit15¦
05.06.2025¦12:51:46.240 | 0 | 0 | 0 | 0 | 0 | 1 | 0 | 0 | 0 | 20 | 0 | 0 | 0 | 0 | 0 | 1 | 0 | 0 | 0 | 20
05.06.2025¦12:51:47.241 | 0 | 0 | 0 | 0 | 0 | 1 | 0 | 0 | 0 | 20 | 0 | 0 | 0 | 0 | 0 | 1 | 0 | 0 | 0 | 20
05.06.2025¦12:51:48.239 | 0 | 0 | 0 | 0 | 0 | 1 | 0 | 0 | 0 | 20 | 0 | 0 | 0 | 0 | 0 | 1 | 0 | 0 | 0 | 20
05.06.2025¦12:51:49.240 | 0 | 0 | 0 | 0 | 0 | 1 | 0 | 0 | 0 | 20 | 0 | 0 | 0 | 0 | 0 | 1 | 0 | 0 | 0 | 20
05.06.2025¦12:51:50.240 | 0 | 0 | 0 | 0 | 0 | 1 | 0 | 0 | 0 | 20 | 0 | 0 | 0 | 0 | 0 | 1 | 0 | 0 | 0 | 20
05.06.2025¦12:51:51.240 | 0 | 0 | 0 | 0 | 0 | 1 | 0 | 0 | 0 | 20 | 0 | 0 | 0 | 0 | 0 | 1 | 0 | 0 | 0 | 20
05.06.2025¦12:51:52.240 | 0 | 0 | 0 | 0 | 0 | 1 | 0 | 0 | 0 | 20 | 0 | 0 | 0 | 0 | 0 | 1 | 0 | 0 | 0 | 20
05.06.2025¦12:51:53.239 | 0 | 0 | 0 | 0 | 0 | 1 | 0 | 0 | 0 | 20 | 0 | 0 | 0 | 0 | 0 | 1 | 0 | 0 | 0 | 20
05.06.2025¦12:51:54.240 | 0 | 0 | 0 | 0 | 0 | 1 | 0 | 0 | 0 | 20 | 0 | 0 | 0 | 0 | 0 | 1 | 0 | 0 | 0 | 20
05.06.2025¦12:51:55.240 | 0 | 0 | 0 | 0 | 0 | 1 | 0 | 0 | 0 | 20 | 0 | 0 | 0 | 0 | 0 | 1 | 0 | 0 | 0 | 20
05.06.2025¦12:51:56.240 | 0 | 0 | 0 | 0 | 0 | 1 | 0 | 0 | 0 | 20 | 0 | 0 | 0 | 0 | 0 | 1 | 0 | 0 | 0 | 20
05.06.2025¦12:51:57.240 | 0 | 0 | 0 | 0 | 0 | 1 | 0 | 0 | 0 | 20 | 0 | 0 | 0 | 0 | 0 | 1 | 0 | 0 | 0 | 20
05.06.2025¦12:51:58.240 | 0 | 0 | 0 | 0 | 0 | 1 | 0 | 0 | 0 | 20 | 0 | 0 | 0 | 0 | 0 | 1 | 0 | 0 | 0 | 20
05.06.2025¦12:51:59.240 | 0 | 0 | 0 | 0 | 0 | 1 | 0 | 0 | 0 | 20 | 0 | 0 | 0 | 0 | 0 | 1 | 0 | 0 | 0 | 20
05.06.2025¦12:52:00.240 | 0 | 0 | 0 | 0 | 0 | 1 | 0 | 0 | 0 | 20 | 0 | 0 | 0 | 0 | 0 | 1 | 0 | 0 | 0 | 20
05.06.2025¦12:52:01.241 | 0 | 0 | 0 | 0 | 0 | 1 | 0 | 0 | 0 | 20 | 0 | 0 | 0 | 0 | 0 | 1 | 0 | 0 | 0 | 20
05.06.2025¦12:52:02.240 | 0 | 0 | 0 | 0 | 0 | 1 | 0 | 0 | 0 | 20 | 0 | 0 | 0 | 0 | 0 | 1 | 0 | 0 | 0 | 20
05.06.2025¦12:52:03.240 | 0 | 0 | 0 | 0 | 0 | 1 | 0 | 0 | 0 | 20 | 0 | 0 | 0 | 0 | 0 | 1 | 0 | 0 | 0 | 20
05.06.2025¦12:52:04.239 | 0 | 0 | 0 | 0 | 0 | 1 | 0 | 0 | 0 | 20 | 0 | 0 | 0 | 0 | 0 | 1 | 0 | 0 | 0 | 20
05.06.2025¦12:52:05.240 | 0 | 0 | 0 | 0 | 0 | 1 | 0 | 0 | 0 | 20 | 0 | 0 | 0 | 0 | 0 | 1 | 0 | 0 | 0 | 20
05.06.2025¦12:52:06.239 | 0 | 0 | 0 | 0 | 0 | 1 | 0 | 0 | 0 | 20 | 0 | 0 | 0 | 0 | 0 | 1 | 0 | 0 | 0 | 20
05.06.2025¦12:52:07.240 | 0 | 0 | 0 | 0 | 0 | 1 | 0 | 0 | 0 | 20 | 0 | 0 | 0 | 0 | 0 | 1 | 0 | 0 | 0 | 20
05.06.2025¦12:52:08.240 | 0 | 0 | 0 | 0 | 0 | 1 | 0 | 0 | 0 | 20 | 0 | 0 | 0 | 0 | 0 | 1 | 0 | 0 | 0 | 20
05.06.2025¦12:52:09.240 | 0 | 0 | 0 | 0 | 0 | 1 | 0 | 0 | 0 | 20 | 0 | 0 | 0 | 0 | 0 | 1 | 0 | 0 | 0 | 20
05.06.2025¦12:52:10.240 | 0 | 0 | 0 | 0 | 0 | 1 | 0 | 0 | 0 | 20 | 0 | 0 | 0 | 0 | 0 | 1 | 0 | 0 | 0 | 20
05.06.2025¦12:52:11.240 | 0 | 0 | 0 | 0 | 0 | 1 | 0 | 0 | 0 | 20 | 0 | 0 | 0 | 0 | 0 | 1 | 0 | 0 | 0 | 20
05.06.2025¦12:52:12.240 | 0 | 0 | 0 | 0 | 0 | 1 | 0 | 0 | 0 | 20 | 0 | 0 | 0 | 0 | 0 | 1 | 0 | 0 | 0 | 20
05.06.2025¦12:52:13.240 | 0 | 0 | 0 | 0 | 0 | 1 | 0 | 0 | 0 | 20 | 0 | 0 | 0 | 0 | 0 | 1 | 0 | 0 | 0 | 20
05.06.2025¦12:52:14.240 | 0 | 0 | 0 | 0 | 0 | 1 | 0 | 0 | 0 | 20 | 0 | 0 | 0 | 0 | 0 | 1 | 0 | 0 | 0 | 20
05.06.2025¦12:52:15.241 | 0 | 0 | 0 | 0 | 0 | 1 | 0 | 0 | 0 | 20 | 0 | 0 | 0 | 0 | 0 | 1 | 0 | 0 | 0 | 20
| OekoSolve | OekoSolve | OekoSolve | OekoSolve | OekoSolve | OekoSolve | OekoSolve | OekoSolve | OekoSolve | OekoSolve | OekoSolve | OekoSolve | OekoSolve | OekoSolve | OekoSolve | OekoSolve | OekoSolve | OekoSolve | OekoSolve | OekoSolve
| EnMeter_Prec1 | EnMeter_Prec1 | EnMeter_Prec1 | EnMeter_Prec1 | EnMeter_Prec1 | EnMeter_Prec1 | EnMeter_Prec1 | EnMeter_Prec1 | EnMeter_Prec1 | EnMeter_Prec1 | EnMeter_Prec2 | EnMeter_Prec2 | EnMeter_Prec2 | EnMeter_Prec2 | EnMeter_Prec2 | EnMeter_Prec2 | EnMeter_Prec2 | EnMeter_Prec2 | EnMeter_Prec2 | EnMeter_Prec2
| Prec1 P:W | Prec1 WTotal:kWh | Prec1 WDay:kWh | Prec1 WMonth:kWh | Prec1 WYear:kWh | Prec1 State:0 no info available¦1 Off¦2 Startup¦3 Ready¦4 On¦5 Charge¦6 Discharge¦7 Batt Low or Full¦8 Batt Full¦9 Batt low¦10 Finished¦11 Island¦12 Waiting¦91 Maintenance¦99 ERROR | Prec1 Spec Signal | Prec1 V:kV | Prec1 I:mA | Prec1 Info:0 Bit0¦1 Bit1¦2 Bit2¦3 Bit3¦4 HS Ein¦5 Freigabe / Abdeckung vorhanden¦6 Temp. FÃ¼hler aktiv¦7 Temp. FÃ¼hler unterbrochen¦8 Bit8¦9 Bit9¦10 Bit10¦11 Bit11¦12 Bit12¦13 Bit13¦14 Bit14¦15 Bit15¦ | Prec2 P:W | Prec2 WTotal:kWh | Prec2 WDay:kWh | Prec2 WMonth:kWh | Prec2 WYear:kWh | Prec2 State:0 no info available¦1 Off¦2 Startup¦3 Ready¦4 On¦5 Charge¦6 Discharge¦7 Batt Low or Full¦8 Batt Full¦9 Batt low¦10 Finished¦11 Island¦12 Waiting¦91 Maintenance¦99 ERROR | Prec2 Spec Signal | Prec2 V:kV | Prec2 I:mA | Prec2 Info:0 Bit0¦1 Bit1¦2 Bit2¦3 Bit3¦4 HS Ein¦5 Freigabe / Abdeckung vorhanden¦6 Temp. FÃ¼hler aktiv¦7 Temp. FÃ¼hler unterbrochen¦8 Bit8¦9 Bit9¦10 Bit10¦11 Bit11¦12 Bit12¦13 Bit13¦14 Bit14¦15 Bit15¦
05.06.2025¦12:52:16.239 | 0 | 0 | 0 | 0 | 0 | 1 | 0 | 0 | 0 | 20 | 0 | 0 | 0 | 0 | 0 | 1 | 0 | 0 | 0 | 20
05.06.2025¦12:52:17.240 | 0 | 0 | 0 | 0 | 0 | 1 | 0 | 0 | 0 | 20 | 0 | 0 | 0 | 0 | 0 | 1 | 0 | 0 | 0 | 20
05.06.2025¦12:52:18.239 | 0 | 0 | 0 | 0 | 0 | 1 | 0 | 0 | 0 | 20 | 0 | 0 | 0 | 0 | 0 | 1 | 0 | 0 | 0 | 20
05.06.2025¦12:52:19.239 | 0 | 0 | 0 | 0 | 0 | 1 | 0 | 0 | 0 | 20 | 0 | 0 | 0 | 0 | 0 | 1 | 0 | 0 | 0 | 20
05.06.2025¦12:52:20.240 | 0 | 0 | 0 | 0 | 0 | 1 | 0 | 0 | 0 | 20 | 0 | 0 | 0 | 0 | 0 | 1 | 0 | 0 | 0 | 20
05.06.2025¦12:52:21.239 | 0 | 0 | 0 | 0 | 0 | 1 | 0 | 0 | 0 | 20 | 0 | 0 | 0 | 0 | 0 | 1 | 0 | 0 | 0 | 20
05.06.2025¦12:52:22.240 | 0 | 0 | 0 | 0 | 0 | 1 | 0 | 0 | 0 | 20 | 0 | 0 | 0 | 0 | 0 | 1 | 0 | 0 | 0 | 20
05.06.2025¦12:52:23.239 | 0 | 0 | 0 | 0 | 0 | 1 | 0 | 0 | 0 | 20 | 0 | 0 | 0 | 0 | 0 | 1 | 0 | 0 | 0 | 20
05.06.2025¦12:52:24.239 | 0 | 0 | 0 | 0 | 0 | 1 | 0 | 0 | 0 | 20 | 0 | 0 | 0 | 0 | 0 | 1 | 0 | 0 | 0 | 20
05.06.2025¦12:52:25.240 | 0 | 0 | 0 | 0 | 0 | 1 | 0 | 0 | 0 | 20 | 0 | 0 | 0 | 0 | 0 | 1 | 0 | 0 | 0 | 20
05.06.2025¦12:52:26.240 | 0 | 0 | 0 | 0 | 0 | 1 | 0 | 0 | 0 | 20 | 0 | 0 | 0 | 0 | 0 | 1 | 0 | 0 | 0 | 20
05.06.2025¦12:52:27.240 | 0 | 0 | 0 | 0 | 0 | 4 | 7.7262 | 7.7262 | 0 | 30 | 0 | 0 | 0 | 0 | 0 | 1 | 0 | 0 | 0 | 20
05.06.2025¦12:52:28.240 | 0 | 0 | 0 | 0 | 0 | 4 | 13.0824 | 13.0824 | 0 | 30 | 0 | 0 | 0 | 0 | 0 | 1 | 0 | 0 | 0 | 30
05.06.2025¦12:52:29.241 | 0 | 0 | 0 | 0 | 0 | 4 | 20.5716 | 20.5716 | 0.1333 | 30 | 0 | 0 | 0 | 0 | 0 | 4 | 20.5242 | 20.5242 | 0 | 30
05.06.2025¦12:52:30.240 | 0 | 0 | 0 | 0 | 0 | 4 | 25.9752 | 25.9752 | 0.5418 | 30 | 0 | 0 | 0 | 0 | 0 | 4 | 25.3116 | 25.3116 | 0 | 30
05.06.2025¦12:52:31.240 | 0 | 0 | 0 | 0 | 0 | 4 | 29.9094 | 29.9094 | 1.0234 | 30 | 0 | 0 | 0 | 0 | 0 | 4 | 28.8192 | 28.8192 | 0 | 30
05.06.2025¦12:52:32.240 | 0 | 0 | 0 | 0 | 0 | 4 | 29.9568 | 29.9568 | 1.0105 | 30 | 0 | 0 | 0 | 0 | 0 | 4 | 28.7718 | 28.7718 | 0 | 30
05.06.2025¦12:52:33.240 | 0 | 0 | 0 | 0 | 0 | 99 | 0 | 0 | 0 | 30 | 0 | 0 | 0 | 0 | 0 | 99 | 0 | 0 | 0 | 30
05.06.2025¦12:52:34.239 | 0 | 0 | 0 | 0 | 0 | 99 | 0 | 0 | 0 | 30 | 0 | 0 | 0 | 0 | 0 | 99 | 0 | 0 | 0 | 30
05.06.2025¦12:52:35.240 | 0 | 0 | 0 | 0 | 0 | 4 | 8.058 | 8.058 | 0 | 30 | 0 | 0 | 0 | 0 | 0 | 4 | 8.0106 | 8.0106 | 0 | 30
05.06.2025¦12:52:36.240 | 0 | 0 | 0 | 0 | 0 | 4 | 8.058 | 8.058 | 0 | 30 | 0 | 0 | 0 | 0 | 0 | 4 | 8.0106 | 8.0106 | 0 | 30
05.06.2025¦12:52:37.240 | 0 | 0 | 0 | 0 | 0 | 4 | 17.6328 | 17.6328 | 0 | 30 | 0 | 0 | 0 | 0 | 0 | 4 | 17.538 | 17.538 | 0.0473 | 30
05.06.2025¦12:52:38.239 | 0 | 0 | 0 | 0 | 0 | 4 | 17.6328 | 17.6328 | 0 | 30 | 0 | 0 | 0 | 0 | 0 | 4 | 17.538 | 17.538 | 0.0473 | 30
05.06.2025¦12:52:39.239 | 0 | 0 | 0 | 0 | 0 | 4 | 22.7994 | 22.7994 | 0 | 30 | 0 | 0 | 0 | 0 | 0 | 4 | 22.4676 | 22.4676 | 0.215 | 30
05.06.2025¦12:52:40.239 | 0 | 0 | 0 | 0 | 0 | 4 | 27.966 | 27.966 | 0 | 30 | 0 | 0 | 0 | 0 | 0 | 4 | 27.5394 | 27.5394 | 0.6106 | 30
05.06.2025¦12:52:41.240 | 0 | 0 | 0 | 0 | 0 | 99 | 0 | 0 | 0 | 30 | 0 | 0 | 0 | 0 | 0 | 99 | 0 | 0 | 0 | 30
05.06.2025¦12:52:42.240 | 0 | 0 | 0 | 0 | 0 | 4 | 10.2384 | 10.2384 | 0 | 30 | 0 | 0 | 0 | 0 | 0 | 4 | 10.4754 | 10.4754 | 0 | 30
05.06.2025¦12:52:43.240 | 0 | 0 | 0 | 0 | 0 | 4 | 15.4524 | 15.4524 | 0 | 30 | 0 | 0 | 0 | 0 | 0 | 4 | 15.5472 | 15.5472 | 0.0172 | 30
05.06.2025¦12:52:44.239 | 0 | 0 | 0 | 0 | 0 | 4 | 15.4524 | 15.4524 | 0 | 30 | 0 | 0 | 0 | 0 | 0 | 4 | 15.5472 | 15.5472 | 0.0172 | 30
05.06.2025¦12:52:45.240 | 0 | 0 | 0 | 0 | 0 | 4 | 25.7856 | 25.7856 | 0 | 30 | 0 | 0 | 0 | 0 | 0 | 4 | 25.5486 | 25.5486 | 0.4601 | 30
| OekoSolve | OekoSolve | OekoSolve | OekoSolve | OekoSolve | OekoSolve | OekoSolve | OekoSolve | OekoSolve | OekoSolve | OekoSolve | OekoSolve | OekoSolve | OekoSolve | OekoSolve | OekoSolve | OekoSolve | OekoSolve | OekoSolve | OekoSolve
| EnMeter_Prec1 | EnMeter_Prec1 | EnMeter_Prec1 | EnMeter_Prec1 | EnMeter_Prec1 | EnMeter_Prec1 | EnMeter_Prec1 | EnMeter_Prec1 | EnMeter_Prec1 | EnMeter_Prec1 | EnMeter_Prec2 | EnMeter_Prec2 | EnMeter_Prec2 | EnMeter_Prec2 | EnMeter_Prec2 | EnMeter_Prec2 | EnMeter_Prec2 | EnMeter_Prec2 | EnMeter_Prec2 | EnMeter_Prec2
| Prec1 P:W | Prec1 WTotal:kWh | Prec1 WDay:kWh | Prec1 WMonth:kWh | Prec1 WYear:kWh | Prec1 State:0 no info available¦1 Off¦2 Startup¦3 Ready¦4 On¦5 Charge¦6 Discharge¦7 Batt Low or Full¦8 Batt Full¦9 Batt low¦10 Finished¦11 Island¦12 Waiting¦91 Maintenance¦99 ERROR | Prec1 Spec Signal | Prec1 V:kV | Prec1 I:mA | Prec1 Info:0 Bit0¦1 Bit1¦2 Bit2¦3 Bit3¦4 HS Ein¦5 Freigabe / Abdeckung vorhanden¦6 Temp. FÃ¼hler aktiv¦7 Temp. FÃ¼hler unterbrochen¦8 Bit8¦9 Bit9¦10 Bit10¦11 Bit11¦12 Bit12¦13 Bit13¦14 Bit14¦15 Bit15¦ | Prec2 P:W | Prec2 WTotal:kWh | Prec2 WDay:kWh | Prec2 WMonth:kWh | Prec2 WYear:kWh | Prec2 State:0 no info available¦1 Off¦2 Startup¦3 Ready¦4 On¦5 Charge¦6 Discharge¦7 Batt Low or Full¦8 Batt Full¦9 Batt low¦10 Finished¦11 Island¦12 Waiting¦91 Maintenance¦99 ERROR | Prec2 Spec Signal | Prec2 V:kV | Prec2 I:mA | Prec2 Info:0 Bit0¦1 Bit1¦2 Bit2¦3 Bit3¦4 HS Ein¦5 Freigabe / Abdeckung vorhanden¦6 Temp. FÃ¼hler aktiv¦7 Temp. FÃ¼hler unterbrochen¦8 Bit8¦9 Bit9¦10 Bit10¦11 Bit11¦12 Bit12¦13 Bit13¦14 Bit14¦15 Bit15¦
05.06.2025¦12:52:46.240 | 0 | 0 | 0 | 0 | 0 | 4 | 25.7856 | 25.7856 | 0 | 30 | 0 | 0 | 0 | 0 | 0 | 4 | 25.5486 | 25.5486 | 0.4601 | 30
05.06.2025¦12:52:47.239 | 0 | 0 | 0 | 0 | 0 | 4 | 30.8574 | 30.8574 | 0 | 30 | 0 | 0 | 0 | 0 | 0 | 4 | 29.9568 | 29.9568 | 1.1137 | 30
05.06.2025¦12:52:48.240 | 0 | 0 | 0 | 0 | 0 | 4 | 8.058 | 8.058 | 0 | 30 | 0 | 0 | 0 | 0 | 0 | 4 | 8.0106 | 8.0106 | 0 | 30
05.06.2025¦12:52:49.240 | 0 | 0 | 0 | 0 | 0 | 4 | 10.5228 | 10.5228 | 0 | 30 | 0 | 0 | 0 | 0 | 0 | 4 | 11.0442 | 11.0442 | 0 | 30
05.06.2025¦12:52:50.240 | 0 | 0 | 0 | 0 | 0 | 4 | 15.879 | 15.879 | 0 | 30 | 0 | 0 | 0 | 0 | 0 | 4 | 15.9738 | 15.9738 | 0.0215 | 30
05.06.2025¦12:52:51.240 | 0 | 0 | 0 | 0 | 0 | 4 | 21.0456 | 21.0456 | 0 | 30 | 0 | 0 | 0 | 0 | 0 | 4 | 20.9982 | 20.9982 | 0.1462 | 30
05.06.2025¦12:52:52.239 | 0 | 0 | 0 | 0 | 0 | 4 | 21.0456 | 21.0456 | 0 | 30 | 0 | 0 | 0 | 0 | 0 | 4 | 20.9982 | 20.9982 | 0.1462 | 30
05.06.2025¦12:52:53.240 | 0 | 0 | 0 | 0 | 0 | 4 | 30.81 | 30.81 | 0 | 30 | 0 | 0 | 0 | 0 | 0 | 4 | 29.9094 | 29.9094 | 1.1137 | 30
05.06.2025¦12:52:54.240 | 0 | 0 | 0 | 0 | 0 | 4 | 30.81 | 30.81 | 0 | 30 | 0 | 0 | 0 | 0 | 0 | 4 | 30.0042 | 30.0042 | 1.0492 | 30
05.06.2025¦12:52:55.240 | 0 | 0 | 0 | 0 | 0 | 4 | 30.336 | 30.336 | 0 | 30 | 0 | 0 | 0 | 0 | 0 | 4 | 30.0042 | 30.0042 | 1.2728 | 30
05.06.2025¦12:52:56.240 | 0 | 0 | 0 | 0 | 0 | 4 | 28.8192 | 28.8192 | 0 | 30 | 0 | 0 | 0 | 0 | 0 | 4 | 30.0042 | 30.0042 | 1.2728 | 30
05.06.2025¦12:52:57.242 | 0 | 0 | 0 | 0 | 0 | 4 | 28.7244 | 28.7244 | 0 | 30 | 0 | 0 | 0 | 0 | 0 | 4 | 27.8712 | 27.8712 | 1.032 | 30
05.06.2025¦12:52:58.240 | 0 | 0 | 0 | 0 | 0 | 4 | 28.7244 | 28.7244 | 0 | 30 | 0 | 0 | 0 | 0 | 0 | 4 | 27.966 | 27.966 | 1.0836 | 30
05.06.2025¦12:52:59.240 | 0 | 0 | 0 | 0 | 0 | 4 | 28.7244 | 28.7244 | 0 | 30 | 0 | 0 | 0 | 0 | 0 | 4 | 28.0134 | 28.0134 | 1.2298 | 30
05.06.2025¦12:53:00.240 | 0 | 0 | 0 | 0 | 0 | 4 | 28.677 | 28.677 | 0 | 30 | 0 | 0 | 0 | 0 | 0 | 4 | 28.0134 | 28.0134 | 1.2212 | 30
05.06.2025¦12:53:01.239 | 0 | 0 | 0 | 0 | 0 | 4 | 28.677 | 28.677 | 0 | 30 | 0 | 0 | 0 | 0 | 0 | 4 | 28.0134 | 28.0134 | 1.2212 | 30
05.06.2025¦12:53:02.240 | 0 | 0 | 0 | 0 | 0 | 4 | 28.7244 | 28.7244 | 0 | 30 | 0 | 0 | 0 | 0 | 0 | 4 | 27.966 | 27.966 | 1.1739 | 30
05.06.2025¦12:53:03.239 | 0 | 0 | 0 | 0 | 0 | 4 | 28.7244 | 28.7244 | 0 | 30 | 0 | 0 | 0 | 0 | 0 | 4 | 27.966 | 27.966 | 1.1739 | 30
05.06.2025¦12:53:04.241 | 0 | 0 | 0 | 0 | 0 | 4 | 28.7244 | 28.7244 | 0 | 30 | 0 | 0 | 0 | 0 | 0 | 4 | 27.966 | 27.966 | 1.0836 | 30
05.06.2025¦12:53:05.240 | 0 | 0 | 0 | 0 | 0 | 4 | 28.7244 | 28.7244 | 0 | 30 | 0 | 0 | 0 | 0 | 0 | 4 | 27.966 | 27.966 | 1.0406 | 30
05.06.2025¦12:53:06.239 | 0 | 0 | 0 | 0 | 0 | 4 | 28.7244 | 28.7244 | 0 | 30 | 0 | 0 | 0 | 0 | 0 | 4 | 27.966 | 27.966 | 1.0406 | 30
05.06.2025¦12:53:07.239 | 0 | 0 | 0 | 0 | 0 | 4 | 28.677 | 28.677 | 0 | 30 | 0 | 0 | 0 | 0 | 0 | 4 | 27.966 | 27.966 | 1.0492 | 30
05.06.2025¦12:53:08.240 | 0 | 0 | 0 | 0 | 0 | 4 | 28.7244 | 28.7244 | 0 | 30 | 0 | 0 | 0 | 0 | 0 | 4 | 27.966 | 27.966 | 1.0105 | 30
05.06.2025¦12:53:09.240 | 0 | 0 | 0 | 0 | 0 | 4 | 28.7718 | 28.7718 | 0 | 30 | 0 | 0 | 0 | 0 | 0 | 4 | 27.9186 | 27.9186 | 1.0019 | 30
05.06.2025¦12:53:10.239 | 0 | 0 | 0 | 0 | 0 | 4 | 28.7718 | 28.7718 | 0 | 30 | 0 | 0 | 0 | 0 | 0 | 4 | 27.9186 | 27.9186 | 1.0019 | 30
05.06.2025¦12:53:11.241 | 0 | 0 | 0 | 0 | 0 | 4 | 28.7244 | 28.7244 | 0 | 30 | 0 | 0 | 0 | 0 | 0 | 4 | 27.9186 | 27.9186 | 1.0578 | 30
05.06.2025¦12:53:12.241 | 0 | 0 | 0 | 0 | 0 | 4 | 28.7244 | 28.7244 | 0 | 30 | 0 | 0 | 0 | 0 | 0 | 4 | 27.9186 | 27.9186 | 1.0062 | 30
05.06.2025¦12:53:13.240 | 0 | 0 | 0 | 0 | 0 | 4 | 28.7244 | 28.7244 | 0 | 30 | 0 | 0 | 0 | 0 | 0 | 4 | 27.9186 | 27.9186 | 1.0062 | 30
05.06.2025¦12:53:14.240 | 0 | 0 | 0 | 0 | 0 | 4 | 28.7244 | 28.7244 | 0 | 30 | 0 | 0 | 0 | 0 | 0 | 4 | 27.966 | 27.966 | 0.9718 | 30
05.06.2025¦12:53:15.239 | 0 | 0 | 0 | 0 | 0 | 4 | 28.7244 | 28.7244 | 0 | 30 | 0 | 0 | 0 | 0 | 0 | 4 | 27.966 | 27.966 | 0.9718 | 30
| OekoSolve | OekoSolve | OekoSolve | OekoSolve | OekoSolve | OekoSolve | OekoSolve | OekoSolve | OekoSolve | OekoSolve | OekoSolve | OekoSolve | OekoSolve | OekoSolve | OekoSolve | OekoSolve | OekoSolve | OekoSolve | OekoSolve | OekoSolve
| EnMeter_Prec1 | EnMeter_Prec1 | EnMeter_Prec1 | EnMeter_Prec1 | EnMeter_Prec1 | EnMeter_Prec1 | EnMeter_Prec1 | EnMeter_Prec1 | EnMeter_Prec1 | EnMeter_Prec1 | EnMeter_Prec2 | EnMeter_Prec2 | EnMeter_Prec2 | EnMeter_Prec2 | EnMeter_Prec2 | EnMeter_Prec2 | EnMeter_Prec2 | EnMeter_Prec2 | EnMeter_Prec2 | EnMeter_Prec2
| Prec1 P:W | Prec1 WTotal:kWh | Prec1 WDay:kWh | Prec1 WMonth:kWh | Prec1 WYear:kWh | Prec1 State:0 no info available¦1 Off¦2 Startup¦3 Ready¦4 On¦5 Charge¦6 Discharge¦7 Batt Low or Full¦8 Batt Full¦9 Batt low¦10 Finished¦11 Island¦12 Waiting¦91 Maintenance¦99 ERROR | Prec1 Spec Signal | Prec1 V:kV | Prec1 I:mA | Prec1 Info:0 Bit0¦1 Bit1¦2 Bit2¦3 Bit3¦4 HS Ein¦5 Freigabe / Abdeckung vorhanden¦6 Temp. FÃ¼hler aktiv¦7 Temp. FÃ¼hler unterbrochen¦8 Bit8¦9 Bit9¦10 Bit10¦11 Bit11¦12 Bit12¦13 Bit13¦14 Bit14¦15 Bit15¦ | Prec2 P:W | Prec2 WTotal:kWh | Prec2 WDay:kWh | Prec2 WMonth:kWh | Prec2 WYear:kWh | Prec2 State:0 no info available¦1 Off¦2 Startup¦3 Ready¦4 On¦5 Charge¦6 Discharge¦7 Batt Low or Full¦8 Batt Full¦9 Batt low¦10 Finished¦11 Island¦12 Waiting¦91 Maintenance¦99 ERROR | Prec2 Spec Signal | Prec2 V:kV | Prec2 I:mA | Prec2 Info:0 Bit0¦1 Bit1¦2 Bit2¦3 Bit3¦4 HS Ein¦5 Freigabe / Abdeckung vorhanden¦6 Temp. FÃ¼hler aktiv¦7 Temp. FÃ¼hler unterbrochen¦8 Bit8¦9 Bit9¦10 Bit10¦11 Bit11¦12 Bit12¦13 Bit13¦14 Bit14¦15 Bit15¦
05.06.2025¦12:53:16.239 | 0 | 0 | 0 | 0 | 0 | 4 | 28.7718 | 28.7718 | 0 | 30 | 0 | 0 | 0 | 0 | 0 | 4 | 27.9186 | 27.9186 | 0.9632 | 30
05.06.2025¦12:53:17.239 | 0 | 0 | 0 | 0 | 0 | 4 | 28.7718 | 28.7718 | 0 | 30 | 0 | 0 | 0 | 0 | 0 | 4 | 27.966 | 27.966 | 0.9503 | 30
05.06.2025¦12:53:18.242 | 0 | 0 | 0 | 0 | 0 | 4 | 28.7718 | 28.7718 | 0 | 30 | 0 | 0 | 0 | 0 | 0 | 4 | 27.9186 | 27.9186 | 1.0019 | 30
05.06.2025¦12:53:19.239 | 0 | 0 | 0 | 0 | 0 | 4 | 28.7718 | 28.7718 | 0 | 30 | 0 | 0 | 0 | 0 | 0 | 4 | 27.9186 | 27.9186 | 1.0019 | 30
05.06.2025¦12:53:20.240 | 0 | 0 | 0 | 0 | 0 | 4 | 28.7244 | 28.7244 | 0 | 30 | 0 | 0 | 0 | 0 | 0 | 4 | 28.0134 | 28.0134 | 1.0062 | 30
05.06.2025¦12:53:21.239 | 0 | 0 | 0 | 0 | 0 | 4 | 28.7244 | 28.7244 | 0 | 30 | 0 | 0 | 0 | 0 | 0 | 4 | 28.0134 | 28.0134 | 1.0062 | 30
05.06.2025¦12:53:22.240 | 0 | 0 | 0 | 0 | 0 | 4 | 28.7244 | 28.7244 | 0 | 30 | 0 | 0 | 0 | 0 | 0 | 4 | 27.966 | 27.966 | 1.0148 | 30
05.06.2025¦12:53:23.239 | 0 | 0 | 0 | 0 | 0 | 4 | 28.7244 | 28.7244 | 0 | 30 | 0 | 0 | 0 | 0 | 0 | 4 | 27.966 | 27.966 | 1.0148 | 30
05.06.2025¦12:53:24.240 | 0 | 0 | 0 | 0 | 0 | 4 | 28.7718 | 28.7718 | 0 | 30 | 0 | 0 | 0 | 0 | 0 | 4 | 27.966 | 27.966 | 0.9804 | 30
05.06.2025¦12:53:25.241 | 0 | 0 | 0 | 0 | 0 | 4 | 28.7244 | 28.7244 | 0 | 30 | 0 | 0 | 0 | 0 | 0 | 4 | 28.0134 | 28.0134 | 0.9804 | 30
05.06.2025¦12:53:26.239 | 0 | 0 | 0 | 0 | 0 | 4 | 28.7244 | 28.7244 | 0 | 30 | 0 | 0 | 0 | 0 | 0 | 4 | 28.0134 | 28.0134 | 0.9804 | 30
05.06.2025¦12:53:27.240 | 0 | 0 | 0 | 0 | 0 | 4 | 28.7244 | 28.7244 | 0 | 30 | 0 | 0 | 0 | 0 | 0 | 4 | 27.966 | 27.966 | 0.9804 | 30
05.06.2025¦12:53:28.240 | 0 | 0 | 0 | 0 | 0 | 4 | 28.7244 | 28.7244 | 0 | 30 | 0 | 0 | 0 | 0 | 0 | 4 | 27.966 | 27.966 | 0.9718 | 30
05.06.2025¦12:53:29.240 | 0 | 0 | 0 | 0 | 0 | 4 | 28.7718 | 28.7718 | 0 | 30 | 0 | 0 | 0 | 0 | 0 | 4 | 28.0134 | 28.0134 | 0.9503 | 30
05.06.2025¦12:53:30.241 | 0 | 0 | 0 | 0 | 0 | 4 | 28.7244 | 28.7244 | 0 | 30 | 0 | 0 | 0 | 0 | 0 | 4 | 27.966 | 27.966 | 0.946 | 30
05.06.2025¦12:53:31.240 | 0 | 0 | 0 | 0 | 0 | 4 | 28.7244 | 28.7244 | 0 | 30 | 0 | 0 | 0 | 0 | 0 | 4 | 27.9186 | 27.9186 | 0.9331 | 30
05.06.2025¦12:53:32.241 | 0 | 0 | 0 | 0 | 0 | 4 | 28.7244 | 28.7244 | 0 | 30 | 0 | 0 | 0 | 0 | 0 | 4 | 27.9186 | 27.9186 | 0.9331 | 30
05.06.2025¦12:53:33.239 | 0 | 0 | 0 | 0 | 0 | 4 | 28.7718 | 28.7718 | 0 | 30 | 0 | 0 | 0 | 0 | 0 | 4 | 27.966 | 27.966 | 0.9331 | 30
05.06.2025¦12:53:34.239 | 0 | 0 | 0 | 0 | 0 | 4 | 28.7718 | 28.7718 | 0 | 30 | 0 | 0 | 0 | 0 | 0 | 4 | 27.966 | 27.966 | 0.9675 | 30
05.06.2025¦12:53:35.240 | 0 | 0 | 0 | 0 | 0 | 4 | 28.7718 | 28.7718 | 0 | 30 | 0 | 0 | 0 | 0 | 0 | 4 | 27.966 | 27.966 | 0.9503 | 30
05.06.2025¦12:53:36.240 | 0 | 0 | 0 | 0 | 0 | 4 | 28.7718 | 28.7718 | 0 | 30 | 0 | 0 | 0 | 0 | 0 | 4 | 27.9186 | 27.9186 | 0.9417 | 30
05.06.2025¦12:53:37.240 | 0 | 0 | 0 | 0 | 0 | 4 | 28.7718 | 28.7718 | 0 | 30 | 0 | 0 | 0 | 0 | 0 | 4 | 28.0134 | 28.0134 | 0.9675 | 30
05.06.2025¦12:53:38.240 | 0 | 0 | 0 | 0 | 0 | 4 | 28.7244 | 28.7244 | 0 | 30 | 0 | 0 | 0 | 0 | 0 | 4 | 27.966 | 27.966 | 0.9546 | 30
05.06.2025¦12:53:39.242 | 0 | 0 | 0 | 0 | 0 | 4 | 28.7244 | 28.7244 | 0 | 30 | 0 | 0 | 0 | 0 | 0 | 4 | 27.966 | 27.966 | 0.946 | 30
05.06.2025¦12:53:40.240 | 0 | 0 | 0 | 0 | 0 | 4 | 28.7244 | 28.7244 | 0 | 30 | 0 | 0 | 0 | 0 | 0 | 4 | 27.966 | 27.966 | 0.9847 | 30
05.06.2025¦12:53:41.239 | 0 | 0 | 0 | 0 | 0 | 4 | 28.7244 | 28.7244 | 0 | 30 | 0 | 0 | 0 | 0 | 0 | 4 | 27.966 | 27.966 | 0.9847 | 30
05.06.2025¦12:53:42.240 | 0 | 0 | 0 | 0 | 0 | 4 | 28.7718 | 28.7718 | 0 | 30 | 0 | 0 | 0 | 0 | 0 | 4 | 27.966 | 27.966 | 0.9761 | 30
05.06.2025¦12:53:43.239 | 0 | 0 | 0 | 0 | 0 | 4 | 28.7718 | 28.7718 | 0 | 30 | 0 | 0 | 0 | 0 | 0 | 4 | 27.9186 | 27.9186 | 0.9632 | 30
05.06.2025¦12:53:44.240 | 0 | 0 | 0 | 0 | 0 | 4 | 28.7718 | 28.7718 | 0 | 30 | 0 | 0 | 0 | 0 | 0 | 4 | 27.966 | 27.966 | 0.9546 | 30
05.06.2025¦12:53:45.240 | 0 | 0 | 0 | 0 | 0 | 4 | 28.7718 | 28.7718 | 0 | 30 | 0 | 0 | 0 | 0 | 0 | 4 | 28.0134 | 28.0134 | 0.9288 | 30
| OekoSolve | OekoSolve | OekoSolve | OekoSolve | OekoSolve | OekoSolve | OekoSolve | OekoSolve | OekoSolve | OekoSolve | OekoSolve | OekoSolve | OekoSolve | OekoSolve | OekoSolve | OekoSolve | OekoSolve | OekoSolve | OekoSolve | OekoSolve
| EnMeter_Prec1 | EnMeter_Prec1 | EnMeter_Prec1 | EnMeter_Prec1 | EnMeter_Prec1 | EnMeter_Prec1 | EnMeter_Prec1 | EnMeter_Prec1 | EnMeter_Prec1 | EnMeter_Prec1 | EnMeter_Prec2 | EnMeter_Prec2 | EnMeter_Prec2 | EnMeter_Prec2 | EnMeter_Prec2 | EnMeter_Prec2 | EnMeter_Prec2 | EnMeter_Prec2 | EnMeter_Prec2 | EnMeter_Prec2
| Prec1 P:W | Prec1 WTotal:kWh | Prec1 WDay:kWh | Prec1 WMonth:kWh | Prec1 WYear:kWh | Prec1 State:0 no info available¦1 Off¦2 Startup¦3 Ready¦4 On¦5 Charge¦6 Discharge¦7 Batt Low or Full¦8 Batt Full¦9 Batt low¦10 Finished¦11 Island¦12 Waiting¦91 Maintenance¦99 ERROR | Prec1 Spec Signal | Prec1 V:kV | Prec1 I:mA | Prec1 Info:0 Bit0¦1 Bit1¦2 Bit2¦3 Bit3¦4 HS Ein¦5 Freigabe / Abdeckung vorhanden¦6 Temp. FÃ¼hler aktiv¦7 Temp. FÃ¼hler unterbrochen¦8 Bit8¦9 Bit9¦10 Bit10¦11 Bit11¦12 Bit12¦13 Bit13¦14 Bit14¦15 Bit15¦ | Prec2 P:W | Prec2 WTotal:kWh | Prec2 WDay:kWh | Prec2 WMonth:kWh | Prec2 WYear:kWh | Prec2 State:0 no info available¦1 Off¦2 Startup¦3 Ready¦4 On¦5 Charge¦6 Discharge¦7 Batt Low or Full¦8 Batt Full¦9 Batt low¦10 Finished¦11 Island¦12 Waiting¦91 Maintenance¦99 ERROR | Prec2 Spec Signal | Prec2 V:kV | Prec2 I:mA | Prec2 Info:0 Bit0¦1 Bit1¦2 Bit2¦3 Bit3¦4 HS Ein¦5 Freigabe / Abdeckung vorhanden¦6 Temp. FÃ¼hler aktiv¦7 Temp. FÃ¼hler unterbrochen¦8 Bit8¦9 Bit9¦10 Bit10¦11 Bit11¦12 Bit12¦13 Bit13¦14 Bit14¦15 Bit15¦
05.06.2025¦12:53:46.240 | 0 | 0 | 0 | 0 | 0 | 4 | 28.7718 | 28.7718 | 0 | 30 | 0 | 0 | 0 | 0 | 0 | 4 | 28.0134 | 28.0134 | 0.9632 | 30
05.06.2025¦12:53:47.239 | 0 | 0 | 0 | 0 | 0 | 4 | 28.7718 | 28.7718 | 0 | 30 | 0 | 0 | 0 | 0 | 0 | 4 | 28.0134 | 28.0134 | 0.9632 | 30
05.06.2025¦12:53:48.240 | 0 | 0 | 0 | 0 | 0 | 4 | 28.7718 | 28.7718 | 0 | 30 | 0 | 0 | 0 | 0 | 0 | 4 | 27.966 | 27.966 | 0.9632 | 30
05.06.2025¦12:53:49.241 | 0 | 0 | 0 | 0 | 0 | 4 | 28.7718 | 28.7718 | 0 | 30 | 0 | 0 | 0 | 0 | 0 | 4 | 28.0134 | 28.0134 | 0.9675 | 30
05.06.2025¦12:53:50.240 | 0 | 0 | 0 | 0 | 0 | 4 | 28.7718 | 28.7718 | 0 | 30 | 0 | 0 | 0 | 0 | 0 | 4 | 27.966 | 27.966 | 0.9632 | 30
05.06.2025¦12:53:51.239 | 0 | 0 | 0 | 0 | 0 | 4 | 28.7718 | 28.7718 | 0 | 30 | 0 | 0 | 0 | 0 | 0 | 4 | 27.966 | 27.966 | 0.9632 | 30
05.06.2025¦12:53:52.240 | 0 | 0 | 0 | 0 | 0 | 4 | 28.7244 | 28.7244 | 0 | 30 | 0 | 0 | 0 | 0 | 0 | 4 | 27.966 | 27.966 | 0.9675 | 30
05.06.2025¦12:53:53.241 | 0 | 0 | 0 | 0 | 0 | 4 | 28.7718 | 28.7718 | 0 | 30 | 0 | 0 | 0 | 0 | 0 | 4 | 28.0134 | 28.0134 | 0.9632 | 30
05.06.2025¦12:53:54.240 | 0 | 0 | 0 | 0 | 0 | 4 | 28.7718 | 28.7718 | 0 | 30 | 0 | 0 | 0 | 0 | 0 | 4 | 27.966 | 27.966 | 0.946 | 30
05.06.2025¦12:53:55.240 | 0 | 0 | 0 | 0 | 0 | 4 | 28.7718 | 28.7718 | 0 | 30 | 0 | 0 | 0 | 0 | 0 | 4 | 27.966 | 27.966 | 0.946 | 30
05.06.2025¦12:53:56.240 | 0 | 0 | 0 | 0 | 0 | 4 | 28.7244 | 28.7244 | 0 | 30 | 0 | 0 | 0 | 0 | 0 | 4 | 27.966 | 27.966 | 0.9417 | 30
05.06.2025¦12:53:57.240 | 0 | 0 | 0 | 0 | 0 | 4 | 28.7718 | 28.7718 | 0 | 30 | 0 | 0 | 0 | 0 | 0 | 4 | 28.0608 | 28.0608 | 0.9417 | 30
05.06.2025¦12:53:58.240 | 0 | 0 | 0 | 0 | 0 | 4 | 28.7718 | 28.7718 | 0 | 30 | 0 | 0 | 0 | 0 | 0 | 4 | 28.0608 | 28.0608 | 0.9417 | 30
05.06.2025¦12:53:59.240 | 0 | 0 | 0 | 0 | 0 | 4 | 28.7244 | 28.7244 | 0 | 30 | 0 | 0 | 0 | 0 | 0 | 4 | 28.0608 | 28.0608 | 0.9632 | 30
05.06.2025¦12:54:00.240 | 0 | 0 | 0 | 0 | 0 | 4 | 28.7718 | 28.7718 | 0 | 30 | 0 | 0 | 0 | 0 | 0 | 4 | 27.966 | 27.966 | 0.9503 | 30
05.06.2025¦12:54:01.240 | 0 | 0 | 0 | 0 | 0 | 4 | 28.7718 | 28.7718 | 0 | 30 | 0 | 0 | 0 | 0 | 0 | 4 | 28.0134 | 28.0134 | 0.9503 | 30
05.06.2025¦12:54:02.240 | 0 | 0 | 0 | 0 | 0 | 4 | 28.7244 | 28.7244 | 0 | 30 | 0 | 0 | 0 | 0 | 0 | 4 | 27.966 | 27.966 | 0.9632 | 30
05.06.2025¦12:54:03.240 | 0 | 0 | 0 | 0 | 0 | 4 | 28.7718 | 28.7718 | 0 | 30 | 0 | 0 | 0 | 0 | 0 | 4 | 27.9186 | 27.9186 | 0.9632 | 30
05.06.2025¦12:54:04.240 | 0 | 0 | 0 | 0 | 0 | 4 | 28.7718 | 28.7718 | 0 | 30 | 0 | 0 | 0 | 0 | 0 | 4 | 27.966 | 27.966 | 0.9632 | 30
05.06.2025¦12:54:05.240 | 0 | 0 | 0 | 0 | 0 | 4 | 28.7718 | 28.7718 | 0 | 30 | 0 | 0 | 0 | 0 | 0 | 4 | 27.966 | 27.966 | 0.9632 | 30
05.06.2025¦12:54:06.239 | 0 | 0 | 0 | 0 | 0 | 4 | 28.7244 | 28.7244 | 0 | 30 | 0 | 0 | 0 | 0 | 0 | 4 | 27.966 | 27.966 | 0.9546 | 30
05.06.2025¦12:54:07.242 | 0 | 0 | 0 | 0 | 0 | 4 | 28.7244 | 28.7244 | 0 | 30 | 0 | 0 | 0 | 0 | 0 | 4 | 28.0134 | 28.0134 | 0.9675 | 30
05.06.2025¦12:54:08.240 | 0 | 0 | 0 | 0 | 0 | 4 | 28.7244 | 28.7244 | 0 | 30 | 0 | 0 | 0 | 0 | 0 | 4 | 27.966 | 27.966 | 0.9675 | 30
05.06.2025¦12:54:09.239 | 0 | 0 | 0 | 0 | 0 | 4 | 28.7244 | 28.7244 | 0 | 30 | 0 | 0 | 0 | 0 | 0 | 4 | 27.966 | 27.966 | 0.9675 | 30
05.06.2025¦12:54:10.240 | 0 | 0 | 0 | 0 | 0 | 4 | 28.7244 | 28.7244 | 0 | 30 | 0 | 0 | 0 | 0 | 0 | 4 | 28.0134 | 28.0134 | 0.9804 | 30
05.06.2025¦12:54:11.239 | 0 | 0 | 0 | 0 | 0 | 4 | 28.7244 | 28.7244 | 0 | 30 | 0 | 0 | 0 | 0 | 0 | 4 | 28.0134 | 28.0134 | 0.9804 | 30
05.06.2025¦12:54:12.240 | 0 | 0 | 0 | 0 | 0 | 4 | 28.7718 | 28.7718 | 0 | 30 | 0 | 0 | 0 | 0 | 0 | 4 | 27.9186 | 27.9186 | 0.9718 | 30
05.06.2025¦12:54:13.240 | 0 | 0 | 0 | 0 | 0 | 4 | 28.7718 | 28.7718 | 0 | 30 | 0 | 0 | 0 | 0 | 0 | 4 | 27.966 | 27.966 | 0.946 | 30
05.06.2025¦12:54:14.241 | 0 | 0 | 0 | 0 | 0 | 4 | 28.7718 | 28.7718 | 0 | 30 | 0 | 0 | 0 | 0 | 0 | 4 | 27.966 | 27.966 | 0.9761 | 30
05.06.2025¦12:54:15.240 | 0 | 0 | 0 | 0 | 0 | 4 | 28.7244 | 28.7244 | 0 | 30 | 0 | 0 | 0 | 0 | 0 | 4 | 27.9186 | 27.9186 | 0.9976 | 30
| OekoSolve | OekoSolve | OekoSolve | OekoSolve | OekoSolve | OekoSolve | OekoSolve | OekoSolve | OekoSolve | OekoSolve | OekoSolve | OekoSolve | OekoSolve | OekoSolve | OekoSolve | OekoSolve | OekoSolve | OekoSolve | OekoSolve | OekoSolve
| EnMeter_Prec1 | EnMeter_Prec1 | EnMeter_Prec1 | EnMeter_Prec1 | EnMeter_Prec1 | EnMeter_Prec1 | EnMeter_Prec1 | EnMeter_Prec1 | EnMeter_Prec1 | EnMeter_Prec1 | EnMeter_Prec2 | EnMeter_Prec2 | EnMeter_Prec2 | EnMeter_Prec2 | EnMeter_Prec2 | EnMeter_Prec2 | EnMeter_Prec2 | EnMeter_Prec2 | EnMeter_Prec2 | EnMeter_Prec2
| Prec1 P:W | Prec1 WTotal:kWh | Prec1 WDay:kWh | Prec1 WMonth:kWh | Prec1 WYear:kWh | Prec1 State:0 no info available¦1 Off¦2 Startup¦3 Ready¦4 On¦5 Charge¦6 Discharge¦7 Batt Low or Full¦8 Batt Full¦9 Batt low¦10 Finished¦11 Island¦12 Waiting¦91 Maintenance¦99 ERROR | Prec1 Spec Signal | Prec1 V:kV | Prec1 I:mA | Prec1 Info:0 Bit0¦1 Bit1¦2 Bit2¦3 Bit3¦4 HS Ein¦5 Freigabe / Abdeckung vorhanden¦6 Temp. FÃ¼hler aktiv¦7 Temp. FÃ¼hler unterbrochen¦8 Bit8¦9 Bit9¦10 Bit10¦11 Bit11¦12 Bit12¦13 Bit13¦14 Bit14¦15 Bit15¦ | Prec2 P:W | Prec2 WTotal:kWh | Prec2 WDay:kWh | Prec2 WMonth:kWh | Prec2 WYear:kWh | Prec2 State:0 no info available¦1 Off¦2 Startup¦3 Ready¦4 On¦5 Charge¦6 Discharge¦7 Batt Low or Full¦8 Batt Full¦9 Batt low¦10 Finished¦11 Island¦12 Waiting¦91 Maintenance¦99 ERROR | Prec2 Spec Signal | Prec2 V:kV | Prec2 I:mA | Prec2 Info:0 Bit0¦1 Bit1¦2 Bit2¦3 Bit3¦4 HS Ein¦5 Freigabe / Abdeckung vorhanden¦6 Temp. FÃ¼hler aktiv¦7 Temp. FÃ¼hler unterbrochen¦8 Bit8¦9 Bit9¦10 Bit10¦11 Bit11¦12 Bit12¦13 Bit13¦14 Bit14¦15 Bit15¦
05.06.2025¦12:54:16.239 | 0 | 0 | 0 | 0 | 0 | 4 | 28.7244 | 28.7244 | 0 | 30 | 0 | 0 | 0 | 0 | 0 | 4 | 27.9186 | 27.9186 | 0.9976 | 30
05.06.2025¦12:54:17.240 | 0 | 0 | 0 | 0 | 0 | 4 | 28.7244 | 28.7244 | 0 | 30 | 0 | 0 | 0 | 0 | 0 | 4 | 28.0134 | 28.0134 | 0.9632 | 30
05.06.2025¦12:54:18.240 | 0 | 0 | 0 | 0 | 0 | 4 | 28.7244 | 28.7244 | 0 | 30 | 0 | 0 | 0 | 0 | 0 | 4 | 27.966 | 27.966 | 1.0449 | 30
05.06.2025¦12:54:19.240 | 0 | 0 | 0 | 0 | 0 | 4 | 28.7244 | 28.7244 | 0 | 30 | 0 | 0 | 0 | 0 | 0 | 4 | 27.966 | 27.966 | 0.9761 | 30
05.06.2025¦12:54:20.240 | 0 | 0 | 0 | 0 | 0 | 4 | 28.7244 | 28.7244 | 0 | 30 | 0 | 0 | 0 | 0 | 0 | 4 | 27.966 | 27.966 | 0.9847 | 30
05.06.2025¦12:54:21.240 | 0 | 0 | 0 | 0 | 0 | 4 | 28.7718 | 28.7718 | 0 | 30 | 0 | 0 | 0 | 0 | 0 | 4 | 27.9186 | 27.9186 | 1.0621 | 30
05.06.2025¦12:54:22.240 | 0 | 0 | 0 | 0 | 0 | 4 | 28.7244 | 28.7244 | 0 | 30 | 0 | 0 | 0 | 0 | 0 | 4 | 27.9186 | 27.9186 | 0.989 | 30
05.06.2025¦12:54:23.240 | 0 | 0 | 0 | 0 | 0 | 4 | 28.7718 | 28.7718 | 0 | 30 | 0 | 0 | 0 | 0 | 0 | 4 | 28.0134 | 28.0134 | 0.9632 | 30
05.06.2025¦12:54:24.239 | 0 | 0 | 0 | 0 | 0 | 4 | 28.7718 | 28.7718 | 0 | 30 | 0 | 0 | 0 | 0 | 0 | 4 | 28.0134 | 28.0134 | 0.9632 | 30
05.06.2025¦12:54:25.239 | 0 | 0 | 0 | 0 | 0 | 4 | 28.7718 | 28.7718 | 0 | 30 | 0 | 0 | 0 | 0 | 0 | 4 | 27.966 | 27.966 | 0.9202 | 30
05.06.2025¦12:54:26.240 | 0 | 0 | 0 | 0 | 0 | 4 | 28.7718 | 28.7718 | 0 | 30 | 0 | 0 | 0 | 0 | 0 | 4 | 27.966 | 27.966 | 1.0019 | 30
05.06.2025¦12:54:27.239 | 0 | 0 | 0 | 0 | 0 | 4 | 28.7718 | 28.7718 | 0 | 30 | 0 | 0 | 0 | 0 | 0 | 4 | 27.966 | 27.966 | 1.0019 | 30
05.06.2025¦12:54:28.241 | 0 | 0 | 0 | 0 | 0 | 4 | 28.677 | 28.677 | 0 | 30 | 0 | 0 | 0 | 0 | 0 | 4 | 28.0134 | 28.0134 | 0.9804 | 30
05.06.2025¦12:54:29.240 | 0 | 0 | 0 | 0 | 0 | 4 | 28.7244 | 28.7244 | 0 | 30 | 0 | 0 | 0 | 0 | 0 | 4 | 27.9186 | 27.9186 | 0.9761 | 30
05.06.2025¦12:54:30.240 | 0 | 0 | 0 | 0 | 0 | 4 | 28.7718 | 28.7718 | 0 | 30 | 0 | 0 | 0 | 0 | 0 | 4 | 27.9186 | 27.9186 | 0.9632 | 30
05.06.2025¦12:54:31.239 | 0 | 0 | 0 | 0 | 0 | 4 | 28.7718 | 28.7718 | 0 | 30 | 0 | 0 | 0 | 0 | 0 | 4 | 27.9186 | 27.9186 | 0.9632 | 30
05.06.2025¦12:54:32.240 | 0 | 0 | 0 | 0 | 0 | 4 | 28.7244 | 28.7244 | 0 | 30 | 0 | 0 | 0 | 0 | 0 | 4 | 27.966 | 27.966 | 1.032 | 30
05.06.2025¦12:54:33.240 | 0 | 0 | 0 | 0 | 0 | 4 | 28.7244 | 28.7244 | 0 | 30 | 0 | 0 | 0 | 0 | 0 | 4 | 27.966 | 27.966 | 1.0535 | 30
05.06.2025¦12:54:34.240 | 0 | 0 | 0 | 0 | 0 | 4 | 28.7244 | 28.7244 | 0 | 30 | 0 | 0 | 0 | 0 | 0 | 4 | 27.966 | 27.966 | 1.0535 | 30
05.06.2025¦12:54:35.241 | 0 | 0 | 0 | 0 | 0 | 4 | 28.7244 | 28.7244 | 0 | 30 | 0 | 0 | 0 | 0 | 0 | 4 | 27.966 | 27.966 | 1.0535 | 30
05.06.2025¦12:54:36.240 | 0 | 0 | 0 | 0 | 0 | 4 | 28.7244 | 28.7244 | 0 | 30 | 0 | 0 | 0 | 0 | 0 | 4 | 27.9186 | 27.9186 | 1.075 | 30
05.06.2025¦12:54:37.240 | 0 | 0 | 0 | 0 | 0 | 4 | 28.7244 | 28.7244 | 0 | 30 | 0 | 0 | 0 | 0 | 0 | 4 | 27.9186 | 27.9186 | 1.1782 | 30
05.06.2025¦12:54:38.240 | 0 | 0 | 0 | 0 | 0 | 4 | 28.7244 | 28.7244 | 0 | 30 | 0 | 0 | 0 | 0 | 0 | 4 | 28.0134 | 28.0134 | 1.3115 | 30
05.06.2025¦12:54:39.239 | 0 | 0 | 0 | 0 | 0 | 4 | 28.7244 | 28.7244 | 0 | 30 | 0 | 0 | 0 | 0 | 0 | 4 | 28.0134 | 28.0134 | 1.3115 | 30
05.06.2025¦12:54:40.239 | 0 | 0 | 0 | 0 | 0 | 4 | 28.677 | 28.677 | 0 | 30 | 0 | 0 | 0 | 0 | 0 | 4 | 27.966 | 27.966 | 1.2341 | 30
05.06.2025¦12:54:41.239 | 0 | 0 | 0 | 0 | 0 | 4 | 28.677 | 28.677 | 0 | 30 | 0 | 0 | 0 | 0 | 0 | 4 | 27.9186 | 27.9186 | 1.2298 | 30
05.06.2025¦12:54:42.242 | 0 | 0 | 0 | 0 | 0 | 4 | 28.677 | 28.677 | 0 | 30 | 0 | 0 | 0 | 0 | 0 | 4 | 27.9186 | 27.9186 | 1.2298 | 30
05.06.2025¦12:54:43.240 | 0 | 0 | 0 | 0 | 0 | 4 | 28.7244 | 28.7244 | 0 | 30 | 0 | 0 | 0 | 0 | 0 | 4 | 28.0134 | 28.0134 | 1.1911 | 30
05.06.2025¦12:54:44.240 | 0 | 0 | 0 | 0 | 0 | 4 | 28.7244 | 28.7244 | 0 | 30 | 0 | 0 | 0 | 0 | 0 | 4 | 27.9186 | 27.9186 | 1.1653 | 30
05.06.2025¦12:54:45.240 | 0 | 0 | 0 | 0 | 0 | 4 | 28.7244 | 28.7244 | 0 | 30 | 0 | 0 | 0 | 0 | 0 | 4 | 27.966 | 27.966 | 1.1223 | 30
| OekoSolve | OekoSolve | OekoSolve | OekoSolve | OekoSolve | OekoSolve | OekoSolve | OekoSolve | OekoSolve | OekoSolve | OekoSolve | OekoSolve | OekoSolve | OekoSolve | OekoSolve | OekoSolve | OekoSolve | OekoSolve | OekoSolve | OekoSolve
| EnMeter_Prec1 | EnMeter_Prec1 | EnMeter_Prec1 | EnMeter_Prec1 | EnMeter_Prec1 | EnMeter_Prec1 | EnMeter_Prec1 | EnMeter_Prec1 | EnMeter_Prec1 | EnMeter_Prec1 | EnMeter_Prec2 | EnMeter_Prec2 | EnMeter_Prec2 | EnMeter_Prec2 | EnMeter_Prec2 | EnMeter_Prec2 | EnMeter_Prec2 | EnMeter_Prec2 | EnMeter_Prec2 | EnMeter_Prec2
| Prec1 P:W | Prec1 WTotal:kWh | Prec1 WDay:kWh | Prec1 WMonth:kWh | Prec1 WYear:kWh | Prec1 State:0 no info available¦1 Off¦2 Startup¦3 Ready¦4 On¦5 Charge¦6 Discharge¦7 Batt Low or Full¦8 Batt Full¦9 Batt low¦10 Finished¦11 Island¦12 Waiting¦91 Maintenance¦99 ERROR | Prec1 Spec Signal | Prec1 V:kV | Prec1 I:mA | Prec1 Info:0 Bit0¦1 Bit1¦2 Bit2¦3 Bit3¦4 HS Ein¦5 Freigabe / Abdeckung vorhanden¦6 Temp. FÃ¼hler aktiv¦7 Temp. FÃ¼hler unterbrochen¦8 Bit8¦9 Bit9¦10 Bit10¦11 Bit11¦12 Bit12¦13 Bit13¦14 Bit14¦15 Bit15¦ | Prec2 P:W | Prec2 WTotal:kWh | Prec2 WDay:kWh | Prec2 WMonth:kWh | Prec2 WYear:kWh | Prec2 State:0 no info available¦1 Off¦2 Startup¦3 Ready¦4 On¦5 Charge¦6 Discharge¦7 Batt Low or Full¦8 Batt Full¦9 Batt low¦10 Finished¦11 Island¦12 Waiting¦91 Maintenance¦99 ERROR | Prec2 Spec Signal | Prec2 V:kV | Prec2 I:mA | Prec2 Info:0 Bit0¦1 Bit1¦2 Bit2¦3 Bit3¦4 HS Ein¦5 Freigabe / Abdeckung vorhanden¦6 Temp. FÃ¼hler aktiv¦7 Temp. FÃ¼hler unterbrochen¦8 Bit8¦9 Bit9¦10 Bit10¦11 Bit11¦12 Bit12¦13 Bit13¦14 Bit14¦15 Bit15¦
05.06.2025¦12:54:46.239 | 0 | 0 | 0 | 0 | 0 | 4 | 28.7718 | 28.7718 | 0 | 30 | 0 | 0 | 0 | 0 | 0 | 4 | 27.966 | 27.966 | 1.1567 | 30
05.06.2025¦12:54:47.239 | 0 | 0 | 0 | 0 | 0 | 4 | 28.7718 | 28.7718 | 0 | 30 | 0 | 0 | 0 | 0 | 0 | 4 | 27.966 | 27.966 | 1.1567 | 30
05.06.2025¦12:54:48.240 | 0 | 0 | 0 | 0 | 0 | 4 | 28.7718 | 28.7718 | 0 | 30 | 0 | 0 | 0 | 0 | 0 | 4 | 27.966 | 27.966 | 1.1309 | 30
05.06.2025¦12:54:49.240 | 0 | 0 | 0 | 0 | 0 | 4 | 28.7718 | 28.7718 | 0 | 30 | 0 | 0 | 0 | 0 | 0 | 4 | 27.966 | 27.966 | 1.1309 | 30
05.06.2025¦12:54:50.241 | 0 | 0 | 0 | 0 | 0 | 4 | 28.7244 | 28.7244 | 0 | 30 | 0 | 0 | 0 | 0 | 0 | 4 | 27.9186 | 27.9186 | 1.1352 | 30
05.06.2025¦12:54:51.239 | 0 | 0 | 0 | 0 | 0 | 4 | 28.7244 | 28.7244 | 0 | 30 | 0 | 0 | 0 | 0 | 0 | 4 | 27.9186 | 27.9186 | 1.1352 | 30
05.06.2025¦12:54:52.240 | 0 | 0 | 0 | 0 | 0 | 4 | 28.7244 | 28.7244 | 0 | 30 | 0 | 0 | 0 | 0 | 0 | 4 | 27.966 | 27.966 | 1.1008 | 30
05.06.2025¦12:54:53.240 | 0 | 0 | 0 | 0 | 0 | 4 | 28.677 | 28.677 | 0 | 30 | 0 | 0 | 0 | 0 | 0 | 4 | 27.966 | 27.966 | 1.075 | 30
05.06.2025¦12:54:54.240 | 0 | 0 | 0 | 0 | 0 | 4 | 28.677 | 28.677 | 0 | 30 | 0 | 0 | 0 | 0 | 0 | 4 | 27.966 | 27.966 | 1.075 | 30
05.06.2025¦12:54:55.240 | 0 | 0 | 0 | 0 | 0 | 4 | 28.7244 | 28.7244 | 0 | 30 | 0 | 0 | 0 | 0 | 0 | 4 | 28.0134 | 28.0134 | 1.1137 | 30
05.06.2025¦12:54:56.241 | 0 | 0 | 0 | 0 | 0 | 4 | 28.7244 | 28.7244 | 0 | 30 | 0 | 0 | 0 | 0 | 0 | 4 | 27.966 | 27.966 | 1.1051 | 30
05.06.2025¦12:54:57.239 | 0 | 0 | 0 | 0 | 0 | 4 | 28.7244 | 28.7244 | 0 | 30 | 0 | 0 | 0 | 0 | 0 | 4 | 27.9186 | 27.9186 | 1.0922 | 30
05.06.2025¦12:54:58.240 | 0 | 0 | 0 | 0 | 0 | 4 | 28.677 | 28.677 | 0 | 30 | 0 | 0 | 0 | 0 | 0 | 4 | 28.0134 | 28.0134 | 1.1094 | 30
05.06.2025¦12:54:59.240 | 0 | 0 | 0 | 0 | 0 | 4 | 28.7244 | 28.7244 | 0 | 30 | 0 | 0 | 0 | 0 | 0 | 4 | 27.966 | 27.966 | 1.1309 | 30
05.06.2025¦12:55:00.239 | 0 | 0 | 0 | 0 | 0 | 4 | 28.7244 | 28.7244 | 0 | 30 | 0 | 0 | 0 | 0 | 0 | 4 | 27.966 | 27.966 | 1.1309 | 30
05.06.2025¦12:55:01.240 | 0 | 0 | 0 | 0 | 0 | 4 | 28.7244 | 28.7244 | 0 | 30 | 0 | 0 | 0 | 0 | 0 | 4 | 27.9186 | 27.9186 | 1.1309 | 30
05.06.2025¦12:55:02.239 | 0 | 0 | 0 | 0 | 0 | 4 | 28.7244 | 28.7244 | 0 | 30 | 0 | 0 | 0 | 0 | 0 | 4 | 27.9186 | 27.9186 | 1.1309 | 30
05.06.2025¦12:55:03.241 | 0 | 0 | 0 | 0 | 0 | 4 | 28.6296 | 28.6296 | 0 | 30 | 0 | 0 | 0 | 0 | 0 | 4 | 27.9186 | 27.9186 | 1.204 | 30
05.06.2025¦12:55:04.239 | 0 | 0 | 0 | 0 | 0 | 4 | 28.6296 | 28.6296 | 0 | 30 | 0 | 0 | 0 | 0 | 0 | 4 | 27.9186 | 27.9186 | 1.204 | 30
05.06.2025¦12:55:05.240 | 0 | 0 | 0 | 0 | 0 | 4 | 28.7244 | 28.7244 | 0 | 30 | 0 | 0 | 0 | 0 | 0 | 4 | 27.966 | 27.966 | 1.1395 | 30
05.06.2025¦12:55:06.239 | 0 | 0 | 0 | 0 | 0 | 4 | 28.7244 | 28.7244 | 0 | 30 | 0 | 0 | 0 | 0 | 0 | 4 | 27.966 | 27.966 | 1.1395 | 30
05.06.2025¦12:55:07.240 | 0 | 0 | 0 | 0 | 0 | 4 | 28.6296 | 28.6296 | 0 | 30 | 0 | 0 | 0 | 0 | 0 | 4 | 28.0134 | 28.0134 | 1.204 | 30
05.06.2025¦12:55:08.240 | 0 | 0 | 0 | 0 | 0 | 4 | 28.7244 | 28.7244 | 0 | 30 | 0 | 0 | 0 | 0 | 0 | 4 | 28.0134 | 28.0134 | 1.2513 | 30
05.06.2025¦12:55:09.240 | 0 | 0 | 0 | 0 | 0 | 4 | 28.677 | 28.677 | 0 | 30 | 0 | 0 | 0 | 0 | 0 | 4 | 28.0134 | 28.0134 | 1.3115 | 30
05.06.2025¦12:55:10.240 | 0 | 0 | 0 | 0 | 0 | 4 | 28.677 | 28.677 | 0 | 30 | 0 | 0 | 0 | 0 | 0 | 4 | 27.966 | 27.966 | 1.3244 | 30
05.06.2025¦12:55:11.240 | 0 | 0 | 0 | 0 | 0 | 4 | 28.677 | 28.677 | 0 | 30 | 0 | 0 | 0 | 0 | 0 | 4 | 27.966 | 27.966 | 1.3244 | 30
05.06.2025¦12:55:12.239 | 0 | 0 | 0 | 0 | 0 | 4 | 28.677 | 28.677 | 0 | 30 | 0 | 0 | 0 | 0 | 0 | 4 | 27.966 | 27.966 | 1.2642 | 30
05.06.2025¦12:55:13.239 | 0 | 0 | 0 | 0 | 0 | 4 | 28.7244 | 28.7244 | 0 | 30 | 0 | 0 | 0 | 0 | 0 | 4 | 28.0134 | 28.0134 | 1.2384 | 30
05.06.2025¦12:55:14.240 | 0 | 0 | 0 | 0 | 0 | 4 | 28.7244 | 28.7244 | 0 | 30 | 0 | 0 | 0 | 0 | 0 | 4 | 28.0134 | 28.0134 | 1.1223 | 30
05.06.2025¦12:55:15.240 | 0 | 0 | 0 | 0 | 0 | 4 | 28.7244 | 28.7244 | 0 | 30 | 0 | 0 | 0 | 0 | 0 | 4 | 27.966 | 27.966 | 1.1008 | 30
| OekoSolve | OekoSolve | OekoSolve | OekoSolve | OekoSolve | OekoSolve | OekoSolve | OekoSolve | OekoSolve | OekoSolve | OekoSolve | OekoSolve | OekoSolve | OekoSolve | OekoSolve | OekoSolve | OekoSolve | OekoSolve | OekoSolve | OekoSolve
| EnMeter_Prec1 | EnMeter_Prec1 | EnMeter_Prec1 | EnMeter_Prec1 | EnMeter_Prec1 | EnMeter_Prec1 | EnMeter_Prec1 | EnMeter_Prec1 | EnMeter_Prec1 | EnMeter_Prec1 | EnMeter_Prec2 | EnMeter_Prec2 | EnMeter_Prec2 | EnMeter_Prec2 | EnMeter_Prec2 | EnMeter_Prec2 | EnMeter_Prec2 | EnMeter_Prec2 | EnMeter_Prec2 | EnMeter_Prec2
| Prec1 P:W | Prec1 WTotal:kWh | Prec1 WDay:kWh | Prec1 WMonth:kWh | Prec1 WYear:kWh | Prec1 State:0 no info available¦1 Off¦2 Startup¦3 Ready¦4 On¦5 Charge¦6 Discharge¦7 Batt Low or Full¦8 Batt Full¦9 Batt low¦10 Finished¦11 Island¦12 Waiting¦91 Maintenance¦99 ERROR | Prec1 Spec Signal | Prec1 V:kV | Prec1 I:mA | Prec1 Info:0 Bit0¦1 Bit1¦2 Bit2¦3 Bit3¦4 HS Ein¦5 Freigabe / Abdeckung vorhanden¦6 Temp. FÃ¼hler aktiv¦7 Temp. FÃ¼hler unterbrochen¦8 Bit8¦9 Bit9¦10 Bit10¦11 Bit11¦12 Bit12¦13 Bit13¦14 Bit14¦15 Bit15¦ | Prec2 P:W | Prec2 WTotal:kWh | Prec2 WDay:kWh | Prec2 WMonth:kWh | Prec2 WYear:kWh | Prec2 State:0 no info available¦1 Off¦2 Startup¦3 Ready¦4 On¦5 Charge¦6 Discharge¦7 Batt Low or Full¦8 Batt Full¦9 Batt low¦10 Finished¦11 Island¦12 Waiting¦91 Maintenance¦99 ERROR | Prec2 Spec Signal | Prec2 V:kV | Prec2 I:mA | Prec2 Info:0 Bit0¦1 Bit1¦2 Bit2¦3 Bit3¦4 HS Ein¦5 Freigabe / Abdeckung vorhanden¦6 Temp. FÃ¼hler aktiv¦7 Temp. FÃ¼hler unterbrochen¦8 Bit8¦9 Bit9¦10 Bit10¦11 Bit11¦12 Bit12¦13 Bit13¦14 Bit14¦15 Bit15¦
05.06.2025¦12:55:16.239 | 0 | 0 | 0 | 0 | 0 | 4 | 28.7244 | 28.7244 | 0 | 30 | 0 | 0 | 0 | 0 | 0 | 4 | 27.9186 | 27.9186 | 1.1094 | 30
05.06.2025¦12:55:17.241 | 0 | 0 | 0 | 0 | 0 | 4 | 28.7244 | 28.7244 | 0 | 30 | 0 | 0 | 0 | 0 | 0 | 4 | 27.966 | 27.966 | 1.161 | 30
05.06.2025¦12:55:18.239 | 0 | 0 | 0 | 0 | 0 | 4 | 28.7244 | 28.7244 | 0 | 30 | 0 | 0 | 0 | 0 | 0 | 4 | 27.966 | 27.966 | 1.161 | 30
05.06.2025¦12:55:19.239 | 0 | 0 | 0 | 0 | 0 | 4 | 28.7244 | 28.7244 | 0 | 30 | 0 | 0 | 0 | 0 | 0 | 4 | 27.966 | 27.966 | 1.1481 | 30
05.06.2025¦12:55:20.240 | 0 | 0 | 0 | 0 | 0 | 4 | 28.677 | 28.677 | 0 | 30 | 0 | 0 | 0 | 0 | 0 | 4 | 28.0608 | 28.0608 | 1.1094 | 30
05.06.2025¦12:55:21.240 | 0 | 0 | 0 | 0 | 0 | 4 | 28.7244 | 28.7244 | 0 | 30 | 0 | 0 | 0 | 0 | 0 | 4 | 27.966 | 27.966 | 1.1309 | 30
05.06.2025¦12:55:22.240 | 0 | 0 | 0 | 0 | 0 | 4 | 28.7244 | 28.7244 | 0 | 30 | 0 | 0 | 0 | 0 | 0 | 4 | 28.0134 | 28.0134 | 1.0793 | 30
05.06.2025¦12:55:23.240 | 0 | 0 | 0 | 0 | 0 | 4 | 28.7244 | 28.7244 | 0 | 30 | 0 | 0 | 0 | 0 | 0 | 4 | 28.0134 | 28.0134 | 1.0535 | 30
05.06.2025¦12:55:24.242 | 0 | 0 | 0 | 0 | 0 | 4 | 28.7244 | 28.7244 | 0 | 30 | 0 | 0 | 0 | 0 | 0 | 4 | 27.966 | 27.966 | 1.0535 | 30
05.06.2025¦12:55:25.240 | 0 | 0 | 0 | 0 | 0 | 4 | 28.7244 | 28.7244 | 0 | 30 | 0 | 0 | 0 | 0 | 0 | 4 | 27.966 | 27.966 | 1.1008 | 30
05.06.2025¦12:55:26.240 | 0 | 0 | 0 | 0 | 0 | 4 | 28.7244 | 28.7244 | 0 | 30 | 0 | 0 | 0 | 0 | 0 | 4 | 27.966 | 27.966 | 1.1008 | 30
05.06.2025¦12:55:27.240 | 0 | 0 | 0 | 0 | 0 | 4 | 28.7244 | 28.7244 | 0 | 30 | 0 | 0 | 0 | 0 | 0 | 4 | 27.966 | 27.966 | 1.1266 | 30
05.06.2025¦12:55:28.239 | 0 | 0 | 0 | 0 | 0 | 4 | 28.7244 | 28.7244 | 0 | 30 | 0 | 0 | 0 | 0 | 0 | 4 | 27.966 | 27.966 | 1.1266 | 30
05.06.2025¦12:55:29.240 | 0 | 0 | 0 | 0 | 0 | 4 | 28.7244 | 28.7244 | 0 | 30 | 0 | 0 | 0 | 0 | 0 | 4 | 27.9186 | 27.9186 | 1.1266 | 30
05.06.2025¦12:55:30.240 | 0 | 0 | 0 | 0 | 0 | 4 | 28.7244 | 28.7244 | 0 | 30 | 0 | 0 | 0 | 0 | 0 | 4 | 27.9186 | 27.9186 | 1.1395 | 30
05.06.2025¦12:55:31.241 | 0 | 0 | 0 | 0 | 0 | 4 | 28.7718 | 28.7718 | 0 | 30 | 0 | 0 | 0 | 0 | 0 | 4 | 28.0134 | 28.0134 | 1.1223 | 30
05.06.2025¦12:55:32.240 | 0 | 0 | 0 | 0 | 0 | 4 | 28.7244 | 28.7244 | 0 | 30 | 0 | 0 | 0 | 0 | 0 | 4 | 27.966 | 27.966 | 1.1352 | 30
05.06.2025¦12:55:33.240 | 0 | 0 | 0 | 0 | 0 | 4 | 28.7244 | 28.7244 | 0 | 30 | 0 | 0 | 0 | 0 | 0 | 4 | 27.9186 | 27.9186 | 1.0793 | 30
05.06.2025¦12:55:34.239 | 0 | 0 | 0 | 0 | 0 | 4 | 28.7244 | 28.7244 | 0 | 30 | 0 | 0 | 0 | 0 | 0 | 4 | 27.9186 | 27.9186 | 1.0793 | 30
05.06.2025¦12:55:35.240 | 0 | 0 | 0 | 0 | 0 | 4 | 28.7244 | 28.7244 | 0 | 30 | 0 | 0 | 0 | 0 | 0 | 4 | 28.0134 | 28.0134 | 1.0492 | 30
05.06.2025¦12:55:36.240 | 0 | 0 | 0 | 0 | 0 | 4 | 28.7244 | 28.7244 | 0 | 30 | 0 | 0 | 0 | 0 | 0 | 4 | 27.966 | 27.966 | 1.0535 | 30
05.06.2025¦12:55:37.240 | 0 | 0 | 0 | 0 | 0 | 4 | 28.7244 | 28.7244 | 0 | 30 | 0 | 0 | 0 | 0 | 0 | 4 | 27.966 | 27.966 | 1.0535 | 30
05.06.2025¦12:55:38.240 | 0 | 0 | 0 | 0 | 0 | 4 | 28.7718 | 28.7718 | 0 | 30 | 0 | 0 | 0 | 0 | 0 | 4 | 27.966 | 27.966 | 1.0449 | 30
05.06.2025¦12:55:39.241 | 0 | 0 | 0 | 0 | 0 | 4 | 28.7244 | 28.7244 | 0 | 30 | 0 | 0 | 0 | 0 | 0 | 4 | 28.0134 | 28.0134 | 1.0234 | 30
05.06.2025¦12:55:40.239 | 0 | 0 | 0 | 0 | 0 | 4 | 28.7244 | 28.7244 | 0 | 30 | 0 | 0 | 0 | 0 | 0 | 4 | 28.0134 | 28.0134 | 1.0234 | 30
05.06.2025¦12:55:41.240 | 0 | 0 | 0 | 0 | 0 | 4 | 28.7244 | 28.7244 | 0 | 30 | 0 | 0 | 0 | 0 | 0 | 4 | 28.0134 | 28.0134 | 1.0234 | 30
05.06.2025¦12:55:42.239 | 0 | 0 | 0 | 0 | 0 | 4 | 28.7244 | 28.7244 | 0 | 30 | 0 | 0 | 0 | 0 | 0 | 4 | 28.0134 | 28.0134 | 1.0234 | 30
05.06.2025¦12:55:43.240 | 0 | 0 | 0 | 0 | 0 | 4 | 28.7244 | 28.7244 | 0 | 30 | 0 | 0 | 0 | 0 | 0 | 4 | 27.966 | 27.966 | 1.0836 | 30
05.06.2025¦12:55:44.239 | 0 | 0 | 0 | 0 | 0 | 4 | 28.7244 | 28.7244 | 0 | 30 | 0 | 0 | 0 | 0 | 0 | 4 | 27.966 | 27.966 | 1.0836 | 30
05.06.2025¦12:55:45.242 | 0 | 0 | 0 | 0 | 0 | 4 | 28.7718 | 28.7718 | 0 | 30 | 0 | 0 | 0 | 0 | 0 | 4 | 28.0134 | 28.0134 | 1.1051 | 30
| OekoSolve | OekoSolve | OekoSolve | OekoSolve | OekoSolve | OekoSolve | OekoSolve | OekoSolve | OekoSolve | OekoSolve | OekoSolve | OekoSolve | OekoSolve | OekoSolve | OekoSolve | OekoSolve | OekoSolve | OekoSolve | OekoSolve | OekoSolve
| EnMeter_Prec1 | EnMeter_Prec1 | EnMeter_Prec1 | EnMeter_Prec1 | EnMeter_Prec1 | EnMeter_Prec1 | EnMeter_Prec1 | EnMeter_Prec1 | EnMeter_Prec1 | EnMeter_Prec1 | EnMeter_Prec2 | EnMeter_Prec2 | EnMeter_Prec2 | EnMeter_Prec2 | EnMeter_Prec2 | EnMeter_Prec2 | EnMeter_Prec2 | EnMeter_Prec2 | EnMeter_Prec2 | EnMeter_Prec2
| Prec1 P:W | Prec1 WTotal:kWh | Prec1 WDay:kWh | Prec1 WMonth:kWh | Prec1 WYear:kWh | Prec1 State:0 no info available¦1 Off¦2 Startup¦3 Ready¦4 On¦5 Charge¦6 Discharge¦7 Batt Low or Full¦8 Batt Full¦9 Batt low¦10 Finished¦11 Island¦12 Waiting¦91 Maintenance¦99 ERROR | Prec1 Spec Signal | Prec1 V:kV | Prec1 I:mA | Prec1 Info:0 Bit0¦1 Bit1¦2 Bit2¦3 Bit3¦4 HS Ein¦5 Freigabe / Abdeckung vorhanden¦6 Temp. FÃ¼hler aktiv¦7 Temp. FÃ¼hler unterbrochen¦8 Bit8¦9 Bit9¦10 Bit10¦11 Bit11¦12 Bit12¦13 Bit13¦14 Bit14¦15 Bit15¦ | Prec2 P:W | Prec2 WTotal:kWh | Prec2 WDay:kWh | Prec2 WMonth:kWh | Prec2 WYear:kWh | Prec2 State:0 no info available¦1 Off¦2 Startup¦3 Ready¦4 On¦5 Charge¦6 Discharge¦7 Batt Low or Full¦8 Batt Full¦9 Batt low¦10 Finished¦11 Island¦12 Waiting¦91 Maintenance¦99 ERROR | Prec2 Spec Signal | Prec2 V:kV | Prec2 I:mA | Prec2 Info:0 Bit0¦1 Bit1¦2 Bit2¦3 Bit3¦4 HS Ein¦5 Freigabe / Abdeckung vorhanden¦6 Temp. FÃ¼hler aktiv¦7 Temp. FÃ¼hler unterbrochen¦8 Bit8¦9 Bit9¦10 Bit10¦11 Bit11¦12 Bit12¦13 Bit13¦14 Bit14¦15 Bit15¦
05.06.2025¦12:55:46.240 | 0 | 0 | 0 | 0 | 0 | 4 | 28.677 | 28.677 | 0 | 30 | 0 | 0 | 0 | 0 | 0 | 4 | 27.966 | 27.966 | 1.0836 | 30
05.06.2025¦12:55:47.239 | 0 | 0 | 0 | 0 | 0 | 4 | 28.677 | 28.677 | 0 | 30 | 0 | 0 | 0 | 0 | 0 | 4 | 27.966 | 27.966 | 1.0836 | 30
05.06.2025¦12:55:48.240 | 0 | 0 | 0 | 0 | 0 | 4 | 28.7718 | 28.7718 | 0 | 30 | 0 | 0 | 0 | 0 | 0 | 4 | 27.966 | 27.966 | 1.2126 | 30
05.06.2025¦12:55:49.239 | 0 | 0 | 0 | 0 | 0 | 4 | 28.7718 | 28.7718 | 0 | 30 | 0 | 0 | 0 | 0 | 0 | 4 | 27.966 | 27.966 | 1.2126 | 30
05.06.2025¦12:55:50.240 | 0 | 0 | 0 | 0 | 0 | 4 | 28.677 | 28.677 | 0 | 30 | 0 | 0 | 0 | 0 | 0 | 4 | 27.966 | 27.966 | 1.29 | 30
05.06.2025¦12:55:51.239 | 0 | 0 | 0 | 0 | 0 | 99 | 0 | 0 | 0 | 30 | 0 | 0 | 0 | 0 | 0 | 99 | 0 | 0 | 0 | 30
05.06.2025¦12:55:52.242 | 0 | 0 | 0 | 0 | 0 | 4 | 10.0962 | 10.0962 | 0 | 30 | 0 | 0 | 0 | 0 | 0 | 4 | 10.191 | 10.191 | 0 | 30
05.06.2025¦12:55:53.240 | 0 | 0 | 0 | 0 | 0 | 4 | 15.0732 | 15.0732 | 0 | 30 | 0 | 0 | 0 | 0 | 0 | 4 | 15.1206 | 15.1206 | 0.0215 | 30
05.06.2025¦12:55:54.240 | 0 | 0 | 0 | 0 | 0 | 4 | 15.0732 | 15.0732 | 0 | 30 | 0 | 0 | 0 | 0 | 0 | 4 | 15.1206 | 15.1206 | 0.0215 | 30
05.06.2025¦12:55:55.239 | 0 | 0 | 0 | 0 | 0 | 4 | 20.382 | 20.382 | 0 | 30 | 0 | 0 | 0 | 0 | 0 | 4 | 20.0502 | 20.0502 | 0.1892 | 30
05.06.2025¦12:55:56.239 | 0 | 0 | 0 | 0 | 0 | 4 | 25.4064 | 25.4064 | 0 | 30 | 0 | 0 | 0 | 0 | 0 | 4 | 25.0272 | 25.0272 | 0.6966 | 30
05.06.2025¦12:55:57.240 | 0 | 0 | 0 | 0 | 0 | 4 | 28.6296 | 28.6296 | 0 | 30 | 0 | 0 | 0 | 0 | 0 | 4 | 27.966 | 27.966 | 1.3072 | 30
05.06.2025¦12:55:58.239 | 0 | 0 | 0 | 0 | 0 | 4 | 28.6296 | 28.6296 | 0 | 30 | 0 | 0 | 0 | 0 | 0 | 4 | 27.966 | 27.966 | 1.3072 | 30
05.06.2025¦12:55:59.240 | 0 | 0 | 0 | 0 | 0 | 4 | 28.677 | 28.677 | 0 | 30 | 0 | 0 | 0 | 0 | 0 | 4 | 28.0134 | 28.0134 | 1.1696 | 30
05.06.2025¦12:56:00.240 | 0 | 0 | 0 | 0 | 0 | 4 | 28.7244 | 28.7244 | 0 | 30 | 0 | 0 | 0 | 0 | 0 | 4 | 27.966 | 27.966 | 1.1137 | 30
05.06.2025¦12:56:01.240 | 0 | 0 | 0 | 0 | 0 | 4 | 28.7244 | 28.7244 | 0 | 30 | 0 | 0 | 0 | 0 | 0 | 4 | 27.966 | 27.966 | 1.0836 | 30
05.06.2025¦12:56:02.240 | 0 | 0 | 0 | 0 | 0 | 4 | 28.7244 | 28.7244 | 0 | 30 | 0 | 0 | 0 | 0 | 0 | 4 | 27.966 | 27.966 | 1.0836 | 30
05.06.2025¦12:56:03.239 | 0 | 0 | 0 | 0 | 0 | 4 | 28.7244 | 28.7244 | 0 | 30 | 0 | 0 | 0 | 0 | 0 | 4 | 28.0134 | 28.0134 | 1.1008 | 30
05.06.2025¦12:56:04.240 | 0 | 0 | 0 | 0 | 0 | 4 | 28.7244 | 28.7244 | 0 | 30 | 0 | 0 | 0 | 0 | 0 | 4 | 28.0134 | 28.0134 | 1.075 | 30
05.06.2025¦12:56:05.240 | 0 | 0 | 0 | 0 | 0 | 4 | 28.7244 | 28.7244 | 0 | 30 | 0 | 0 | 0 | 0 | 0 | 4 | 27.966 | 27.966 | 1.0234 | 30
05.06.2025¦12:56:06.241 | 0 | 0 | 0 | 0 | 0 | 4 | 28.7244 | 28.7244 | 0 | 30 | 0 | 0 | 0 | 0 | 0 | 4 | 27.966 | 27.966 | 1.0234 | 30
05.06.2025¦12:56:07.240 | 0 | 0 | 0 | 0 | 0 | 4 | 28.7244 | 28.7244 | 0 | 30 | 0 | 0 | 0 | 0 | 0 | 4 | 27.9186 | 27.9186 | 1.0234 | 30
05.06.2025¦12:56:08.240 | 0 | 0 | 0 | 0 | 0 | 4 | 28.7718 | 28.7718 | 0 | 30 | 0 | 0 | 0 | 0 | 0 | 4 | 27.966 | 27.966 | 0.9847 | 30
05.06.2025¦12:56:09.239 | 0 | 0 | 0 | 0 | 0 | 4 | 28.7718 | 28.7718 | 0 | 30 | 0 | 0 | 0 | 0 | 0 | 4 | 27.966 | 27.966 | 0.9847 | 30
05.06.2025¦12:56:10.240 | 0 | 0 | 0 | 0 | 0 | 4 | 28.7244 | 28.7244 | 0 | 30 | 0 | 0 | 0 | 0 | 0 | 4 | 27.966 | 27.966 | 0.989 | 30
05.06.2025¦12:56:11.239 | 0 | 0 | 0 | 0 | 0 | 4 | 28.7244 | 28.7244 | 0 | 30 | 0 | 0 | 0 | 0 | 0 | 4 | 27.966 | 27.966 | 0.989 | 30
05.06.2025¦12:56:12.240 | 0 | 0 | 0 | 0 | 0 | 4 | 28.7244 | 28.7244 | 0 | 30 | 0 | 0 | 0 | 0 | 0 | 4 | 27.966 | 27.966 | 0.9632 | 30
05.06.2025¦12:56:13.241 | 0 | 0 | 0 | 0 | 0 | 4 | 28.7244 | 28.7244 | 0 | 30 | 0 | 0 | 0 | 0 | 0 | 4 | 27.966 | 27.966 | 0.9632 | 30
05.06.2025¦12:56:14.240 | 0 | 0 | 0 | 0 | 0 | 4 | 28.7244 | 28.7244 | 0 | 30 | 0 | 0 | 0 | 0 | 0 | 4 | 28.0134 | 28.0134 | 0.9718 | 30
05.06.2025¦12:56:15.240 | 0 | 0 | 0 | 0 | 0 | 4 | 28.7244 | 28.7244 | 0 | 30 | 0 | 0 | 0 | 0 | 0 | 4 | 27.966 | 27.966 | 0.9374 | 30
| OekoSolve | OekoSolve | OekoSolve | OekoSolve | OekoSolve | OekoSolve | OekoSolve | OekoSolve | OekoSolve | OekoSolve | OekoSolve | OekoSolve | OekoSolve | OekoSolve | OekoSolve | OekoSolve | OekoSolve | OekoSolve | OekoSolve | OekoSolve
| EnMeter_Prec1 | EnMeter_Prec1 | EnMeter_Prec1 | EnMeter_Prec1 | EnMeter_Prec1 | EnMeter_Prec1 | EnMeter_Prec1 | EnMeter_Prec1 | EnMeter_Prec1 | EnMeter_Prec1 | EnMeter_Prec2 | EnMeter_Prec2 | EnMeter_Prec2 | EnMeter_Prec2 | EnMeter_Prec2 | EnMeter_Prec2 | EnMeter_Prec2 | EnMeter_Prec2 | EnMeter_Prec2 | EnMeter_Prec2
| Prec1 P:W | Prec1 WTotal:kWh | Prec1 WDay:kWh | Prec1 WMonth:kWh | Prec1 WYear:kWh | Prec1 State:0 no info available¦1 Off¦2 Startup¦3 Ready¦4 On¦5 Charge¦6 Discharge¦7 Batt Low or Full¦8 Batt Full¦9 Batt low¦10 Finished¦11 Island¦12 Waiting¦91 Maintenance¦99 ERROR | Prec1 Spec Signal | Prec1 V:kV | Prec1 I:mA | Prec1 Info:0 Bit0¦1 Bit1¦2 Bit2¦3 Bit3¦4 HS Ein¦5 Freigabe / Abdeckung vorhanden¦6 Temp. FÃ¼hler aktiv¦7 Temp. FÃ¼hler unterbrochen¦8 Bit8¦9 Bit9¦10 Bit10¦11 Bit11¦12 Bit12¦13 Bit13¦14 Bit14¦15 Bit15¦ | Prec2 P:W | Prec2 WTotal:kWh | Prec2 WDay:kWh | Prec2 WMonth:kWh | Prec2 WYear:kWh | Prec2 State:0 no info available¦1 Off¦2 Startup¦3 Ready¦4 On¦5 Charge¦6 Discharge¦7 Batt Low or Full¦8 Batt Full¦9 Batt low¦10 Finished¦11 Island¦12 Waiting¦91 Maintenance¦99 ERROR | Prec2 Spec Signal | Prec2 V:kV | Prec2 I:mA | Prec2 Info:0 Bit0¦1 Bit1¦2 Bit2¦3 Bit3¦4 HS Ein¦5 Freigabe / Abdeckung vorhanden¦6 Temp. FÃ¼hler aktiv¦7 Temp. FÃ¼hler unterbrochen¦8 Bit8¦9 Bit9¦10 Bit10¦11 Bit11¦12 Bit12¦13 Bit13¦14 Bit14¦15 Bit15¦
05.06.2025¦12:56:16.240 | 0 | 0 | 0 | 0 | 0 | 4 | 28.7244 | 28.7244 | 0 | 30 | 0 | 0 | 0 | 0 | 0 | 4 | 27.966 | 27.966 | 0.9374 | 30
05.06.2025¦12:56:17.240 | 0 | 0 | 0 | 0 | 0 | 4 | 28.7718 | 28.7718 | 0 | 30 | 0 | 0 | 0 | 0 | 0 | 4 | 28.0134 | 28.0134 | 0.946 | 30
05.06.2025¦12:56:18.240 | 0 | 0 | 0 | 0 | 0 | 4 | 28.7718 | 28.7718 | 0 | 30 | 0 | 0 | 0 | 0 | 0 | 4 | 27.966 | 27.966 | 0.9288 | 30
05.06.2025¦12:56:19.239 | 0 | 0 | 0 | 0 | 0 | 4 | 28.7718 | 28.7718 | 0 | 30 | 0 | 0 | 0 | 0 | 0 | 4 | 27.966 | 27.966 | 0.9288 | 30
05.06.2025¦12:56:20.241 | 0 | 0 | 0 | 0 | 0 | 4 | 28.7244 | 28.7244 | 0 | 30 | 0 | 0 | 0 | 0 | 0 | 4 | 27.9186 | 27.9186 | 1.0019 | 30
05.06.2025¦12:56:21.241 | 0 | 0 | 0 | 0 | 0 | 99 | 0 | 0 | 0 | 30 | 0 | 0 | 0 | 0 | 0 | 99 | 0 | 0 | 0 | 30
05.06.2025¦12:56:22.239 | 0 | 0 | 0 | 0 | 0 | 99 | 0 | 0 | 0 | 30 | 0 | 0 | 0 | 0 | 0 | 99 | 0 | 0 | 0 | 30
05.06.2025¦12:56:23.240 | 0 | 0 | 0 | 0 | 0 | 4 | 11.1864 | 11.1864 | 0 | 30 | 0 | 0 | 0 | 0 | 0 | 4 | 11.5182 | 11.5182 | 0 | 30
05.06.2025¦12:56:24.240 | 0 | 0 | 0 | 0 | 0 | 4 | 18.7704 | 18.7704 | 0.1161 | 30 | 0 | 0 | 0 | 0 | 0 | 4 | 18.8652 | 18.8652 | 0 | 30
05.06.2025¦12:56:25.240 | 0 | 0 | 0 | 0 | 0 | 4 | 18.7704 | 18.7704 | 0.1161 | 30 | 0 | 0 | 0 | 0 | 0 | 4 | 18.8652 | 18.8652 | 0 | 30
05.06.2025¦12:56:26.240 | 0 | 0 | 0 | 0 | 0 | 4 | 26.9706 | 26.9706 | 0.9374 | 30 | 0 | 0 | 0 | 0 | 0 | 4 | 25.9752 | 25.9752 | 0 | 30
05.06.2025¦12:56:27.240 | 0 | 0 | 0 | 0 | 0 | 4 | 27.6816 | 27.6816 | 0 | 30 | 0 | 0 | 0 | 0 | 0 | 4 | 27.018 | 27.018 | 1.0234 | 30
05.06.2025¦12:56:28.240 | 0 | 0 | 0 | 0 | 0 | 4 | 27.6816 | 27.6816 | 0 | 30 | 0 | 0 | 0 | 0 | 0 | 4 | 26.9706 | 26.9706 | 0.9632 | 30
05.06.2025¦12:56:29.240 | 0 | 0 | 0 | 0 | 0 | 4 | 27.3498 | 27.3498 | 0 | 30 | 0 | 0 | 0 | 0 | 0 | 4 | 26.0226 | 26.0226 | 0.7697 | 30
05.06.2025¦12:56:30.240 | 0 | 0 | 0 | 0 | 0 | 4 | 26.6862 | 26.6862 | 0 | 30 | 0 | 0 | 0 | 0 | 0 | 4 | 25.9278 | 25.9278 | 0.7697 | 30
05.06.2025¦12:56:31.240 | 0 | 0 | 0 | 0 | 0 | 4 | 26.6862 | 26.6862 | 0 | 30 | 0 | 0 | 0 | 0 | 0 | 4 | 25.9278 | 25.9278 | 0.7654 | 30
05.06.2025¦12:56:32.240 | 0 | 0 | 0 | 0 | 0 | 4 | 26.6862 | 26.6862 | 0 | 30 | 0 | 0 | 0 | 0 | 0 | 4 | 25.9278 | 25.9278 | 0.7654 | 30
05.06.2025¦12:56:33.239 | 0 | 0 | 0 | 0 | 0 | 4 | 26.6862 | 26.6862 | 0 | 30 | 0 | 0 | 0 | 0 | 0 | 4 | 25.9278 | 25.9278 | 0.7439 | 30
05.06.2025¦12:56:34.241 | 0 | 0 | 0 | 0 | 0 | 4 | 26.6862 | 26.6862 | 0 | 30 | 0 | 0 | 0 | 0 | 0 | 4 | 26.0226 | 26.0226 | 0.7224 | 30
05.06.2025¦12:56:35.240 | 0 | 0 | 0 | 0 | 0 | 4 | 26.6862 | 26.6862 | 0 | 30 | 0 | 0 | 0 | 0 | 0 | 4 | 25.9752 | 25.9752 | 0.7052 | 30
05.06.2025¦12:56:36.240 | 0 | 0 | 0 | 0 | 0 | 4 | 26.6862 | 26.6862 | 0 | 30 | 0 | 0 | 0 | 0 | 0 | 4 | 25.9752 | 25.9752 | 0.6966 | 30
05.06.2025¦12:56:37.239 | 0 | 0 | 0 | 0 | 0 | 4 | 26.6862 | 26.6862 | 0 | 30 | 0 | 0 | 0 | 0 | 0 | 4 | 25.9752 | 25.9752 | 0.6966 | 30
05.06.2025¦12:56:38.240 | 0 | 0 | 0 | 0 | 0 | 4 | 26.6862 | 26.6862 | 0 | 30 | 0 | 0 | 0 | 0 | 0 | 4 | 25.9752 | 25.9752 | 0.6794 | 30
05.06.2025¦12:56:39.239 | 0 | 0 | 0 | 0 | 0 | 4 | 26.6862 | 26.6862 | 0 | 30 | 0 | 0 | 0 | 0 | 0 | 4 | 25.9752 | 25.9752 | 0.6794 | 30
05.06.2025¦12:56:40.240 | 0 | 0 | 0 | 0 | 0 | 4 | 26.6862 | 26.6862 | 0 | 30 | 0 | 0 | 0 | 0 | 0 | 4 | 25.9278 | 25.9278 | 0.6751 | 30
05.06.2025¦12:56:41.241 | 0 | 0 | 0 | 0 | 0 | 4 | 26.6862 | 26.6862 | 0 | 30 | 0 | 0 | 0 | 0 | 0 | 4 | 26.0226 | 26.0226 | 0.7009 | 30
05.06.2025¦12:56:42.239 | 0 | 0 | 0 | 0 | 0 | 4 | 26.6862 | 26.6862 | 0 | 30 | 0 | 0 | 0 | 0 | 0 | 4 | 26.0226 | 26.0226 | 0.7009 | 30
05.06.2025¦12:56:43.240 | 0 | 0 | 0 | 0 | 0 | 4 | 26.6862 | 26.6862 | 0 | 30 | 0 | 0 | 0 | 0 | 0 | 4 | 25.9278 | 25.9278 | 0.688 | 30
05.06.2025¦12:56:44.239 | 0 | 0 | 0 | 0 | 0 | 4 | 26.6862 | 26.6862 | 0 | 30 | 0 | 0 | 0 | 0 | 0 | 4 | 25.9278 | 25.9278 | 0.688 | 30
05.06.2025¦12:56:45.240 | 0 | 0 | 0 | 0 | 0 | 4 | 26.6862 | 26.6862 | 0 | 30 | 0 | 0 | 0 | 0 | 0 | 4 | 25.9752 | 25.9752 | 0.6665 | 30
05.06.2025¦12:56:46.240 | 0 | 0 | 0 | 0 | 0 | 4 | 26.6862 | 26.6862 | 0 | 30 | 0 | 0 | 0 | 0 | 0 | 4 | 26.0226 | 26.0226 | 0.6665 | 30
| OekoSolve | OekoSolve | OekoSolve | OekoSolve | OekoSolve | OekoSolve | OekoSolve | OekoSolve | OekoSolve | OekoSolve | OekoSolve | OekoSolve | OekoSolve | OekoSolve | OekoSolve | OekoSolve | OekoSolve | OekoSolve | OekoSolve | OekoSolve
| EnMeter_Prec1 | EnMeter_Prec1 | EnMeter_Prec1 | EnMeter_Prec1 | EnMeter_Prec1 | EnMeter_Prec1 | EnMeter_Prec1 | EnMeter_Prec1 | EnMeter_Prec1 | EnMeter_Prec1 | EnMeter_Prec2 | EnMeter_Prec2 | EnMeter_Prec2 | EnMeter_Prec2 | EnMeter_Prec2 | EnMeter_Prec2 | EnMeter_Prec2 | EnMeter_Prec2 | EnMeter_Prec2 | EnMeter_Prec2
| Prec1 P:W | Prec1 WTotal:kWh | Prec1 WDay:kWh | Prec1 WMonth:kWh | Prec1 WYear:kWh | Prec1 State:0 no info available¦1 Off¦2 Startup¦3 Ready¦4 On¦5 Charge¦6 Discharge¦7 Batt Low or Full¦8 Batt Full¦9 Batt low¦10 Finished¦11 Island¦12 Waiting¦91 Maintenance¦99 ERROR | Prec1 Spec Signal | Prec1 V:kV | Prec1 I:mA | Prec1 Info:0 Bit0¦1 Bit1¦2 Bit2¦3 Bit3¦4 HS Ein¦5 Freigabe / Abdeckung vorhanden¦6 Temp. FÃ¼hler aktiv¦7 Temp. FÃ¼hler unterbrochen¦8 Bit8¦9 Bit9¦10 Bit10¦11 Bit11¦12 Bit12¦13 Bit13¦14 Bit14¦15 Bit15¦ | Prec2 P:W | Prec2 WTotal:kWh | Prec2 WDay:kWh | Prec2 WMonth:kWh | Prec2 WYear:kWh | Prec2 State:0 no info available¦1 Off¦2 Startup¦3 Ready¦4 On¦5 Charge¦6 Discharge¦7 Batt Low or Full¦8 Batt Full¦9 Batt low¦10 Finished¦11 Island¦12 Waiting¦91 Maintenance¦99 ERROR | Prec2 Spec Signal | Prec2 V:kV | Prec2 I:mA | Prec2 Info:0 Bit0¦1 Bit1¦2 Bit2¦3 Bit3¦4 HS Ein¦5 Freigabe / Abdeckung vorhanden¦6 Temp. FÃ¼hler aktiv¦7 Temp. FÃ¼hler unterbrochen¦8 Bit8¦9 Bit9¦10 Bit10¦11 Bit11¦12 Bit12¦13 Bit13¦14 Bit14¦15 Bit15¦
05.06.2025¦12:56:47.240 | 0 | 0 | 0 | 0 | 0 | 4 | 26.6862 | 26.6862 | 0 | 30 | 0 | 0 | 0 | 0 | 0 | 4 | 25.9752 | 25.9752 | 0.7095 | 30
05.06.2025¦12:56:48.240 | 0 | 0 | 0 | 0 | 0 | 4 | 26.6862 | 26.6862 | 0 | 30 | 0 | 0 | 0 | 0 | 0 | 4 | 25.9752 | 25.9752 | 0.7095 | 30
05.06.2025¦12:56:49.240 | 0 | 0 | 0 | 0 | 0 | 4 | 26.6862 | 26.6862 | 0 | 30 | 0 | 0 | 0 | 0 | 0 | 4 | 26.0226 | 26.0226 | 0.688 | 30
05.06.2025¦12:56:50.240 | 0 | 0 | 0 | 0 | 0 | 4 | 26.6862 | 26.6862 | 0 | 30 | 0 | 0 | 0 | 0 | 0 | 4 | 25.9278 | 25.9278 | 0.6751 | 30
05.06.2025¦12:56:51.240 | 0 | 0 | 0 | 0 | 0 | 4 | 26.6862 | 26.6862 | 0 | 30 | 0 | 0 | 0 | 0 | 0 | 4 | 25.9752 | 25.9752 | 0.6923 | 30
05.06.2025¦12:56:52.240 | 0 | 0 | 0 | 0 | 0 | 4 | 26.6862 | 26.6862 | 0 | 30 | 0 | 0 | 0 | 0 | 0 | 4 | 26.0226 | 26.0226 | 0.688 | 30
05.06.2025¦12:56:53.240 | 0 | 0 | 0 | 0 | 0 | 4 | 26.6862 | 26.6862 | 0 | 30 | 0 | 0 | 0 | 0 | 0 | 4 | 25.9752 | 25.9752 | 0.6923 | 30
05.06.2025¦12:56:54.240 | 0 | 0 | 0 | 0 | 0 | 4 | 26.6862 | 26.6862 | 0 | 30 | 0 | 0 | 0 | 0 | 0 | 4 | 25.9278 | 25.9278 | 0.7009 | 30
05.06.2025¦12:56:55.240 | 0 | 0 | 0 | 0 | 0 | 4 | 26.6862 | 26.6862 | 0 | 30 | 0 | 0 | 0 | 0 | 0 | 4 | 25.9278 | 25.9278 | 0.7009 | 30
05.06.2025¦12:56:56.240 | 0 | 0 | 0 | 0 | 0 | 4 | 26.6862 | 26.6862 | 0 | 30 | 0 | 0 | 0 | 0 | 0 | 4 | 26.0226 | 26.0226 | 0.688 | 30
05.06.2025¦12:56:57.240 | 0 | 0 | 0 | 0 | 0 | 4 | 26.6862 | 26.6862 | 0 | 30 | 0 | 0 | 0 | 0 | 0 | 4 | 25.9278 | 25.9278 | 0.6794 | 30
05.06.2025¦12:56:58.240 | 0 | 0 | 0 | 0 | 0 | 4 | 26.6862 | 26.6862 | 0 | 30 | 0 | 0 | 0 | 0 | 0 | 4 | 25.9752 | 25.9752 | 0.6665 | 30
05.06.2025¦12:56:59.239 | 0 | 0 | 0 | 0 | 0 | 4 | 26.6862 | 26.6862 | 0 | 30 | 0 | 0 | 0 | 0 | 0 | 4 | 26.07 | 26.07 | 0.6794 | 30
05.06.2025¦12:57:00.240 | 0 | 0 | 0 | 0 | 0 | 4 | 26.6862 | 26.6862 | 0 | 30 | 0 | 0 | 0 | 0 | 0 | 4 | 25.9752 | 25.9752 | 0.6837 | 30
05.06.2025¦12:57:01.240 | 0 | 0 | 0 | 0 | 0 | 4 | 26.6862 | 26.6862 | 0 | 30 | 0 | 0 | 0 | 0 | 0 | 4 | 25.9752 | 25.9752 | 0.6837 | 30
05.06.2025¦12:57:02.239 | 0 | 0 | 0 | 0 | 0 | 4 | 26.6862 | 26.6862 | 0 | 30 | 0 | 0 | 0 | 0 | 0 | 4 | 25.9752 | 25.9752 | 0.6665 | 30
05.06.2025¦12:57:03.239 | 0 | 0 | 0 | 0 | 0 | 4 | 26.6862 | 26.6862 | 0 | 30 | 0 | 0 | 0 | 0 | 0 | 4 | 26.0226 | 26.0226 | 0.6407 | 30
05.06.2025¦12:57:04.240 | 0 | 0 | 0 | 0 | 0 | 4 | 26.6862 | 26.6862 | 0 | 30 | 0 | 0 | 0 | 0 | 0 | 4 | 25.9752 | 25.9752 | 0.6622 | 30
05.06.2025¦12:57:05.240 | 0 | 0 | 0 | 0 | 0 | 4 | 26.6862 | 26.6862 | 0 | 30 | 0 | 0 | 0 | 0 | 0 | 4 | 25.9278 | 25.9278 | 0.6622 | 30
05.06.2025¦12:57:06.240 | 0 | 0 | 0 | 0 | 0 | 4 | 26.6862 | 26.6862 | 0 | 30 | 0 | 0 | 0 | 0 | 0 | 4 | 26.0226 | 26.0226 | 0.6622 | 30
05.06.2025¦12:57:07.240 | 0 | 0 | 0 | 0 | 0 | 4 | 26.6862 | 26.6862 | 0 | 30 | 0 | 0 | 0 | 0 | 0 | 4 | 26.0226 | 26.0226 | 0.6622 | 30
05.06.2025¦12:57:08.240 | 0 | 0 | 0 | 0 | 0 | 4 | 26.6862 | 26.6862 | 0 | 30 | 0 | 0 | 0 | 0 | 0 | 4 | 25.9752 | 25.9752 | 0.6708 | 30
05.06.2025¦12:57:09.240 | 0 | 0 | 0 | 0 | 0 | 4 | 26.6862 | 26.6862 | 0 | 30 | 0 | 0 | 0 | 0 | 0 | 4 | 25.9752 | 25.9752 | 0.6579 | 30
05.06.2025¦12:57:10.239 | 0 | 0 | 0 | 0 | 0 | 4 | 26.6862 | 26.6862 | 0 | 30 | 0 | 0 | 0 | 0 | 0 | 4 | 25.9752 | 25.9752 | 0.6579 | 30
05.06.2025¦12:57:11.240 | 0 | 0 | 0 | 0 | 0 | 4 | 26.6862 | 26.6862 | 0 | 30 | 0 | 0 | 0 | 0 | 0 | 4 | 25.9752 | 25.9752 | 0.6278 | 30
05.06.2025¦12:57:12.240 | 0 | 0 | 0 | 0 | 0 | 4 | 26.6862 | 26.6862 | 0 | 30 | 0 | 0 | 0 | 0 | 0 | 4 | 25.9752 | 25.9752 | 0.6407 | 30
05.06.2025¦12:57:13.239 | 0 | 0 | 0 | 0 | 0 | 4 | 26.6862 | 26.6862 | 0 | 30 | 0 | 0 | 0 | 0 | 0 | 4 | 25.9752 | 25.9752 | 0.6407 | 30
05.06.2025¦12:57:14.240 | 0 | 0 | 0 | 0 | 0 | 4 | 26.6862 | 26.6862 | 0 | 30 | 0 | 0 | 0 | 0 | 0 | 4 | 25.9278 | 25.9278 | 0.6321 | 30
05.06.2025¦12:57:15.239 | 0 | 0 | 0 | 0 | 0 | 4 | 26.6862 | 26.6862 | 0 | 30 | 0 | 0 | 0 | 0 | 0 | 4 | 25.9278 | 25.9278 | 0.6321 | 30
05.06.2025¦12:57:16.240 | 0 | 0 | 0 | 0 | 0 | 4 | 26.6862 | 26.6862 | 0 | 30 | 0 | 0 | 0 | 0 | 0 | 4 | 25.9752 | 25.9752 | 0.6407 | 30
| OekoSolve | OekoSolve | OekoSolve | OekoSolve | OekoSolve | OekoSolve | OekoSolve | OekoSolve | OekoSolve | OekoSolve | OekoSolve | OekoSolve | OekoSolve | OekoSolve | OekoSolve | OekoSolve | OekoSolve | OekoSolve | OekoSolve | OekoSolve
| EnMeter_Prec1 | EnMeter_Prec1 | EnMeter_Prec1 | EnMeter_Prec1 | EnMeter_Prec1 | EnMeter_Prec1 | EnMeter_Prec1 | EnMeter_Prec1 | EnMeter_Prec1 | EnMeter_Prec1 | EnMeter_Prec2 | EnMeter_Prec2 | EnMeter_Prec2 | EnMeter_Prec2 | EnMeter_Prec2 | EnMeter_Prec2 | EnMeter_Prec2 | EnMeter_Prec2 | EnMeter_Prec2 | EnMeter_Prec2
| Prec1 P:W | Prec1 WTotal:kWh | Prec1 WDay:kWh | Prec1 WMonth:kWh | Prec1 WYear:kWh | Prec1 State:0 no info available¦1 Off¦2 Startup¦3 Ready¦4 On¦5 Charge¦6 Discharge¦7 Batt Low or Full¦8 Batt Full¦9 Batt low¦10 Finished¦11 Island¦12 Waiting¦91 Maintenance¦99 ERROR | Prec1 Spec Signal | Prec1 V:kV | Prec1 I:mA | Prec1 Info:0 Bit0¦1 Bit1¦2 Bit2¦3 Bit3¦4 HS Ein¦5 Freigabe / Abdeckung vorhanden¦6 Temp. FÃ¼hler aktiv¦7 Temp. FÃ¼hler unterbrochen¦8 Bit8¦9 Bit9¦10 Bit10¦11 Bit11¦12 Bit12¦13 Bit13¦14 Bit14¦15 Bit15¦ | Prec2 P:W | Prec2 WTotal:kWh | Prec2 WDay:kWh | Prec2 WMonth:kWh | Prec2 WYear:kWh | Prec2 State:0 no info available¦1 Off¦2 Startup¦3 Ready¦4 On¦5 Charge¦6 Discharge¦7 Batt Low or Full¦8 Batt Full¦9 Batt low¦10 Finished¦11 Island¦12 Waiting¦91 Maintenance¦99 ERROR | Prec2 Spec Signal | Prec2 V:kV | Prec2 I:mA | Prec2 Info:0 Bit0¦1 Bit1¦2 Bit2¦3 Bit3¦4 HS Ein¦5 Freigabe / Abdeckung vorhanden¦6 Temp. FÃ¼hler aktiv¦7 Temp. FÃ¼hler unterbrochen¦8 Bit8¦9 Bit9¦10 Bit10¦11 Bit11¦12 Bit12¦13 Bit13¦14 Bit14¦15 Bit15¦
05.06.2025¦12:57:17.240 | 0 | 0 | 0 | 0 | 0 | 4 | 26.7336 | 26.7336 | 0 | 30 | 0 | 0 | 0 | 0 | 0 | 4 | 25.9752 | 25.9752 | 0.645 | 30
05.06.2025¦12:57:18.239 | 0 | 0 | 0 | 0 | 0 | 4 | 26.7336 | 26.7336 | 0 | 30 | 0 | 0 | 0 | 0 | 0 | 4 | 25.9752 | 25.9752 | 0.645 | 30
05.06.2025¦12:57:19.239 | 0 | 0 | 0 | 0 | 0 | 4 | 26.6862 | 26.6862 | 0 | 30 | 0 | 0 | 0 | 0 | 0 | 4 | 25.9278 | 25.9278 | 0.6364 | 30
05.06.2025¦12:57:20.240 | 0 | 0 | 0 | 0 | 0 | 4 | 26.6862 | 26.6862 | 0 | 30 | 0 | 0 | 0 | 0 | 0 | 4 | 26.0226 | 26.0226 | 0.6278 | 30
05.06.2025¦12:57:21.241 | 0 | 0 | 0 | 0 | 0 | 4 | 26.6862 | 26.6862 | 0 | 30 | 0 | 0 | 0 | 0 | 0 | 4 | 25.9752 | 25.9752 | 0.6321 | 30
05.06.2025¦12:57:22.240 | 0 | 0 | 0 | 0 | 0 | 4 | 26.6862 | 26.6862 | 0 | 30 | 0 | 0 | 0 | 0 | 0 | 4 | 26.0226 | 26.0226 | 0.6278 | 30
05.06.2025¦12:57:23.240 | 0 | 0 | 0 | 0 | 0 | 4 | 26.6862 | 26.6862 | 0 | 30 | 0 | 0 | 0 | 0 | 0 | 4 | 26.0226 | 26.0226 | 0.645 | 30
05.06.2025¦12:57:24.239 | 0 | 0 | 0 | 0 | 0 | 4 | 26.6862 | 26.6862 | 0 | 30 | 0 | 0 | 0 | 0 | 0 | 4 | 26.0226 | 26.0226 | 0.645 | 30
05.06.2025¦12:57:25.240 | 0 | 0 | 0 | 0 | 0 | 4 | 26.6862 | 26.6862 | 0 | 30 | 0 | 0 | 0 | 0 | 0 | 4 | 25.9752 | 25.9752 | 0.6493 | 30
05.06.2025¦12:57:26.240 | 0 | 0 | 0 | 0 | 0 | 4 | 26.6862 | 26.6862 | 0 | 30 | 0 | 0 | 0 | 0 | 0 | 4 | 25.9752 | 25.9752 | 0.6493 | 30
05.06.2025¦12:57:27.239 | 0 | 0 | 0 | 0 | 0 | 4 | 26.6862 | 26.6862 | 0 | 30 | 0 | 0 | 0 | 0 | 0 | 4 | 26.0226 | 26.0226 | 0.6579 | 30
05.06.2025¦12:57:28.240 | 0 | 0 | 0 | 0 | 0 | 4 | 26.7336 | 26.7336 | 0 | 30 | 0 | 0 | 0 | 0 | 0 | 4 | 25.9278 | 25.9278 | 0.645 | 30
05.06.2025¦12:57:29.240 | 0 | 0 | 0 | 0 | 0 | 4 | 26.6862 | 26.6862 | 0 | 30 | 0 | 0 | 0 | 0 | 0 | 4 | 25.9752 | 25.9752 | 0.6665 | 30
05.06.2025¦12:57:30.240 | 0 | 0 | 0 | 0 | 0 | 4 | 26.6862 | 26.6862 | 0 | 30 | 0 | 0 | 0 | 0 | 0 | 4 | 25.9752 | 25.9752 | 0.6665 | 30
05.06.2025¦12:57:31.240 | 0 | 0 | 0 | 0 | 0 | 4 | 26.6862 | 26.6862 | 0 | 30 | 0 | 0 | 0 | 0 | 0 | 4 | 25.9278 | 25.9278 | 0.6493 | 30
05.06.2025¦12:57:32.240 | 0 | 0 | 0 | 0 | 0 | 4 | 26.6862 | 26.6862 | 0 | 30 | 0 | 0 | 0 | 0 | 0 | 4 | 25.9278 | 25.9278 | 0.6493 | 30
05.06.2025¦12:57:33.240 | 0 | 0 | 0 | 0 | 0 | 4 | 26.7336 | 26.7336 | 0 | 30 | 0 | 0 | 0 | 0 | 0 | 4 | 26.0226 | 26.0226 | 0.6192 | 30
05.06.2025¦12:57:34.241 | 0 | 0 | 0 | 0 | 0 | 4 | 26.6862 | 26.6862 | 0 | 30 | 0 | 0 | 0 | 0 | 0 | 4 | 25.9752 | 25.9752 | 0.6235 | 30
05.06.2025¦12:57:35.240 | 0 | 0 | 0 | 0 | 0 | 4 | 26.6862 | 26.6862 | 0 | 30 | 0 | 0 | 0 | 0 | 0 | 4 | 25.9752 | 25.9752 | 0.6579 | 30
05.06.2025¦12:57:36.240 | 0 | 0 | 0 | 0 | 0 | 4 | 26.6862 | 26.6862 | 0 | 30 | 0 | 0 | 0 | 0 | 0 | 4 | 25.9752 | 25.9752 | 0.688 | 30
05.06.2025¦12:57:37.241 | 0 | 0 | 0 | 0 | 0 | 4 | 26.6862 | 26.6862 | 0 | 30 | 0 | 0 | 0 | 0 | 0 | 4 | 26.0226 | 26.0226 | 0.6708 | 30
05.06.2025¦12:57:38.240 | 0 | 0 | 0 | 0 | 0 | 4 | 26.6862 | 26.6862 | 0 | 30 | 0 | 0 | 0 | 0 | 0 | 4 | 25.9752 | 25.9752 | 0.6665 | 30
05.06.2025¦12:57:39.240 | 0 | 0 | 0 | 0 | 0 | 4 | 26.6862 | 26.6862 | 0 | 30 | 0 | 0 | 0 | 0 | 0 | 4 | 25.9752 | 25.9752 | 0.6622 | 30
05.06.2025¦12:57:40.240 | 0 | 0 | 0 | 0 | 0 | 4 | 26.6862 | 26.6862 | 0 | 30 | 0 | 0 | 0 | 0 | 0 | 4 | 25.8804 | 25.8804 | 0.688 | 30
05.06.2025¦12:57:41.239 | 0 | 0 | 0 | 0 | 0 | 4 | 26.6862 | 26.6862 | 0 | 30 | 0 | 0 | 0 | 0 | 0 | 4 | 25.8804 | 25.8804 | 0.688 | 30
05.06.2025¦12:57:42.240 | 0 | 0 | 0 | 0 | 0 | 4 | 26.6862 | 26.6862 | 0 | 30 | 0 | 0 | 0 | 0 | 0 | 4 | 25.9752 | 25.9752 | 0.6837 | 30
05.06.2025¦12:57:43.239 | 0 | 0 | 0 | 0 | 0 | 4 | 26.6862 | 26.6862 | 0 | 30 | 0 | 0 | 0 | 0 | 0 | 4 | 25.9752 | 25.9752 | 0.6837 | 30
05.06.2025¦12:57:44.242 | 0 | 0 | 0 | 0 | 0 | 4 | 26.6862 | 26.6862 | 0 | 30 | 0 | 0 | 0 | 0 | 0 | 4 | 25.9752 | 25.9752 | 0.7224 | 30
05.06.2025¦12:57:45.239 | 0 | 0 | 0 | 0 | 0 | 4 | 26.6862 | 26.6862 | 0 | 30 | 0 | 0 | 0 | 0 | 0 | 4 | 25.9752 | 25.9752 | 0.7224 | 30
05.06.2025¦12:57:46.240 | 0 | 0 | 0 | 0 | 0 | 4 | 26.6862 | 26.6862 | 0 | 30 | 0 | 0 | 0 | 0 | 0 | 4 | 25.9752 | 25.9752 | 0.7353 | 30
| OekoSolve | OekoSolve | OekoSolve | OekoSolve | OekoSolve | OekoSolve | OekoSolve | OekoSolve | OekoSolve | OekoSolve | OekoSolve | OekoSolve | OekoSolve | OekoSolve | OekoSolve | OekoSolve | OekoSolve | OekoSolve | OekoSolve | OekoSolve
| EnMeter_Prec1 | EnMeter_Prec1 | EnMeter_Prec1 | EnMeter_Prec1 | EnMeter_Prec1 | EnMeter_Prec1 | EnMeter_Prec1 | EnMeter_Prec1 | EnMeter_Prec1 | EnMeter_Prec1 | EnMeter_Prec2 | EnMeter_Prec2 | EnMeter_Prec2 | EnMeter_Prec2 | EnMeter_Prec2 | EnMeter_Prec2 | EnMeter_Prec2 | EnMeter_Prec2 | EnMeter_Prec2 | EnMeter_Prec2
| Prec1 P:W | Prec1 WTotal:kWh | Prec1 WDay:kWh | Prec1 WMonth:kWh | Prec1 WYear:kWh | Prec1 State:0 no info available¦1 Off¦2 Startup¦3 Ready¦4 On¦5 Charge¦6 Discharge¦7 Batt Low or Full¦8 Batt Full¦9 Batt low¦10 Finished¦11 Island¦12 Waiting¦91 Maintenance¦99 ERROR | Prec1 Spec Signal | Prec1 V:kV | Prec1 I:mA | Prec1 Info:0 Bit0¦1 Bit1¦2 Bit2¦3 Bit3¦4 HS Ein¦5 Freigabe / Abdeckung vorhanden¦6 Temp. FÃ¼hler aktiv¦7 Temp. FÃ¼hler unterbrochen¦8 Bit8¦9 Bit9¦10 Bit10¦11 Bit11¦12 Bit12¦13 Bit13¦14 Bit14¦15 Bit15¦ | Prec2 P:W | Prec2 WTotal:kWh | Prec2 WDay:kWh | Prec2 WMonth:kWh | Prec2 WYear:kWh | Prec2 State:0 no info available¦1 Off¦2 Startup¦3 Ready¦4 On¦5 Charge¦6 Discharge¦7 Batt Low or Full¦8 Batt Full¦9 Batt low¦10 Finished¦11 Island¦12 Waiting¦91 Maintenance¦99 ERROR | Prec2 Spec Signal | Prec2 V:kV | Prec2 I:mA | Prec2 Info:0 Bit0¦1 Bit1¦2 Bit2¦3 Bit3¦4 HS Ein¦5 Freigabe / Abdeckung vorhanden¦6 Temp. FÃ¼hler aktiv¦7 Temp. FÃ¼hler unterbrochen¦8 Bit8¦9 Bit9¦10 Bit10¦11 Bit11¦12 Bit12¦13 Bit13¦14 Bit14¦15 Bit15¦
05.06.2025¦12:57:47.239 | 0 | 0 | 0 | 0 | 0 | 4 | 26.6862 | 26.6862 | 0 | 30 | 0 | 0 | 0 | 0 | 0 | 4 | 25.9752 | 25.9752 | 0.7353 | 30
05.06.2025¦12:57:48.240 | 0 | 0 | 0 | 0 | 0 | 4 | 26.6862 | 26.6862 | 0 | 30 | 0 | 0 | 0 | 0 | 0 | 4 | 25.9752 | 25.9752 | 0.7568 | 30
05.06.2025¦12:57:49.240 | 0 | 0 | 0 | 0 | 0 | 4 | 26.6862 | 26.6862 | 0 | 30 | 0 | 0 | 0 | 0 | 0 | 4 | 25.9752 | 25.9752 | 0.7568 | 30
05.06.2025¦12:57:50.240 | 0 | 0 | 0 | 0 | 0 | 4 | 26.6862 | 26.6862 | 0 | 30 | 0 | 0 | 0 | 0 | 0 | 4 | 25.9752 | 25.9752 | 0.6751 | 30
05.06.2025¦12:57:51.241 | 0 | 0 | 0 | 0 | 0 | 4 | 26.6862 | 26.6862 | 0 | 30 | 0 | 0 | 0 | 0 | 0 | 4 | 25.9278 | 25.9278 | 0.6665 | 30
05.06.2025¦12:57:52.240 | 0 | 0 | 0 | 0 | 0 | 4 | 26.6862 | 26.6862 | 0 | 30 | 0 | 0 | 0 | 0 | 0 | 4 | 25.9752 | 25.9752 | 0.6708 | 30
05.06.2025¦12:57:53.239 | 0 | 0 | 0 | 0 | 0 | 4 | 26.6862 | 26.6862 | 0 | 30 | 0 | 0 | 0 | 0 | 0 | 4 | 25.9752 | 25.9752 | 0.6708 | 30
05.06.2025¦12:57:54.240 | 0 | 0 | 0 | 0 | 0 | 4 | 26.6862 | 26.6862 | 0 | 30 | 0 | 0 | 0 | 0 | 0 | 4 | 26.0226 | 26.0226 | 0.6536 | 30
05.06.2025¦12:57:55.240 | 0 | 0 | 0 | 0 | 0 | 4 | 26.6862 | 26.6862 | 0 | 30 | 0 | 0 | 0 | 0 | 0 | 4 | 26.0226 | 26.0226 | 0.6536 | 30
05.06.2025¦12:57:56.240 | 0 | 0 | 0 | 0 | 0 | 4 | 26.6862 | 26.6862 | 0 | 30 | 0 | 0 | 0 | 0 | 0 | 4 | 26.0226 | 26.0226 | 0.6536 | 30
05.06.2025¦12:57:57.240 | 0 | 0 | 0 | 0 | 0 | 4 | 26.6862 | 26.6862 | 0 | 30 | 0 | 0 | 0 | 0 | 0 | 4 | 25.9752 | 25.9752 | 0.6278 | 30
05.06.2025¦12:57:58.240 | 0 | 0 | 0 | 0 | 0 | 4 | 26.6862 | 26.6862 | 0 | 30 | 0 | 0 | 0 | 0 | 0 | 4 | 25.9278 | 25.9278 | 0.6364 | 30
05.06.2025¦12:57:59.239 | 0 | 0 | 0 | 0 | 0 | 4 | 26.6862 | 26.6862 | 0 | 30 | 0 | 0 | 0 | 0 | 0 | 4 | 25.9278 | 25.9278 | 0.6364 | 30
05.06.2025¦12:58:00.240 | 0 | 0 | 0 | 0 | 0 | 4 | 8.0106 | 8.0106 | 0 | 30 | 0 | 0 | 0 | 0 | 0 | 4 | 7.9158 | 7.9158 | 0 | 30
05.06.2025¦12:58:01.240 | 0 | 0 | 0 | 0 | 0 | 4 | 10.2384 | 10.2384 | 0 | 30 | 0 | 0 | 0 | 0 | 0 | 4 | 10.0488 | 10.0488 | 0 | 30
05.06.2025¦12:58:02.240 | 0 | 0 | 0 | 0 | 0 | 4 | 14.7414 | 14.7414 | 0 | 30 | 0 | 0 | 0 | 0 | 0 | 4 | 14.8836 | 14.8836 | 0.0215 | 30
05.06.2025¦12:58:03.240 | 0 | 0 | 0 | 0 | 0 | 4 | 20.0028 | 20.0028 | 0 | 30 | 0 | 0 | 0 | 0 | 0 | 4 | 19.9554 | 19.9554 | 0.1505 | 30
05.06.2025¦12:58:04.239 | 0 | 0 | 0 | 0 | 0 | 4 | 20.0028 | 20.0028 | 0 | 30 | 0 | 0 | 0 | 0 | 0 | 4 | 19.9554 | 19.9554 | 0.1505 | 30
05.06.2025¦12:58:05.240 | 0 | 0 | 0 | 0 | 0 | 4 | 26.6862 | 26.6862 | 0 | 30 | 0 | 0 | 0 | 0 | 0 | 4 | 25.9752 | 25.9752 | 0.6837 | 30
05.06.2025¦12:58:06.239 | 0 | 0 | 0 | 0 | 0 | 4 | 26.6862 | 26.6862 | 0 | 30 | 0 | 0 | 0 | 0 | 0 | 4 | 25.9752 | 25.9752 | 0.6837 | 30
05.06.2025¦12:58:07.240 | 0 | 0 | 0 | 0 | 0 | 4 | 26.6862 | 26.6862 | 0 | 30 | 0 | 0 | 0 | 0 | 0 | 4 | 25.9752 | 25.9752 | 0.6493 | 30
05.06.2025¦12:58:08.239 | 0 | 0 | 0 | 0 | 0 | 4 | 26.6862 | 26.6862 | 0 | 30 | 0 | 0 | 0 | 0 | 0 | 4 | 25.9752 | 25.9752 | 0.6493 | 30
05.06.2025¦12:58:09.240 | 0 | 0 | 0 | 0 | 0 | 4 | 26.6862 | 26.6862 | 0 | 30 | 0 | 0 | 0 | 0 | 0 | 4 | 26.0226 | 26.0226 | 0.7482 | 30
05.06.2025¦12:58:10.240 | 0 | 0 | 0 | 0 | 0 | 4 | 26.6862 | 26.6862 | 0 | 30 | 0 | 0 | 0 | 0 | 0 | 4 | 25.9752 | 25.9752 | 0.7568 | 30
05.06.2025¦12:58:11.239 | 0 | 0 | 0 | 0 | 0 | 4 | 26.6862 | 26.6862 | 0 | 30 | 0 | 0 | 0 | 0 | 0 | 4 | 25.9752 | 25.9752 | 0.7568 | 30
05.06.2025¦12:58:12.239 | 0 | 0 | 0 | 0 | 0 | 4 | 26.6862 | 26.6862 | 0 | 30 | 0 | 0 | 0 | 0 | 0 | 4 | 25.9752 | 25.9752 | 0.7052 | 30
05.06.2025¦12:58:13.240 | 0 | 0 | 0 | 0 | 0 | 4 | 26.6862 | 26.6862 | 0 | 30 | 0 | 0 | 0 | 0 | 0 | 4 | 25.9278 | 25.9278 | 0.6837 | 30
05.06.2025¦12:58:14.239 | 0 | 0 | 0 | 0 | 0 | 4 | 26.6862 | 26.6862 | 0 | 30 | 0 | 0 | 0 | 0 | 0 | 4 | 26.0226 | 26.0226 | 0.688 | 30
05.06.2025¦12:58:15.240 | 0 | 0 | 0 | 0 | 0 | 4 | 26.6862 | 26.6862 | 0 | 30 | 0 | 0 | 0 | 0 | 0 | 4 | 26.0226 | 26.0226 | 0.688 | 30
05.06.2025¦12:58:16.239 | 0 | 0 | 0 | 0 | 0 | 4 | 26.6862 | 26.6862 | 0 | 30 | 0 | 0 | 0 | 0 | 0 | 4 | 25.9278 | 25.9278 | 0.6579 | 30
| OekoSolve | OekoSolve | OekoSolve | OekoSolve | OekoSolve | OekoSolve | OekoSolve | OekoSolve | OekoSolve | OekoSolve | OekoSolve | OekoSolve | OekoSolve | OekoSolve | OekoSolve | OekoSolve | OekoSolve | OekoSolve | OekoSolve | OekoSolve
| EnMeter_Prec1 | EnMeter_Prec1 | EnMeter_Prec1 | EnMeter_Prec1 | EnMeter_Prec1 | EnMeter_Prec1 | EnMeter_Prec1 | EnMeter_Prec1 | EnMeter_Prec1 | EnMeter_Prec1 | EnMeter_Prec2 | EnMeter_Prec2 | EnMeter_Prec2 | EnMeter_Prec2 | EnMeter_Prec2 | EnMeter_Prec2 | EnMeter_Prec2 | EnMeter_Prec2 | EnMeter_Prec2 | EnMeter_Prec2
| Prec1 P:W | Prec1 WTotal:kWh | Prec1 WDay:kWh | Prec1 WMonth:kWh | Prec1 WYear:kWh | Prec1 State:0 no info available¦1 Off¦2 Startup¦3 Ready¦4 On¦5 Charge¦6 Discharge¦7 Batt Low or Full¦8 Batt Full¦9 Batt low¦10 Finished¦11 Island¦12 Waiting¦91 Maintenance¦99 ERROR | Prec1 Spec Signal | Prec1 V:kV | Prec1 I:mA | Prec1 Info:0 Bit0¦1 Bit1¦2 Bit2¦3 Bit3¦4 HS Ein¦5 Freigabe / Abdeckung vorhanden¦6 Temp. FÃ¼hler aktiv¦7 Temp. FÃ¼hler unterbrochen¦8 Bit8¦9 Bit9¦10 Bit10¦11 Bit11¦12 Bit12¦13 Bit13¦14 Bit14¦15 Bit15¦ | Prec2 P:W | Prec2 WTotal:kWh | Prec2 WDay:kWh | Prec2 WMonth:kWh | Prec2 WYear:kWh | Prec2 State:0 no info available¦1 Off¦2 Startup¦3 Ready¦4 On¦5 Charge¦6 Discharge¦7 Batt Low or Full¦8 Batt Full¦9 Batt low¦10 Finished¦11 Island¦12 Waiting¦91 Maintenance¦99 ERROR | Prec2 Spec Signal | Prec2 V:kV | Prec2 I:mA | Prec2 Info:0 Bit0¦1 Bit1¦2 Bit2¦3 Bit3¦4 HS Ein¦5 Freigabe / Abdeckung vorhanden¦6 Temp. FÃ¼hler aktiv¦7 Temp. FÃ¼hler unterbrochen¦8 Bit8¦9 Bit9¦10 Bit10¦11 Bit11¦12 Bit12¦13 Bit13¦14 Bit14¦15 Bit15¦
05.06.2025¦12:58:17.239 | 0 | 0 | 0 | 0 | 0 | 4 | 26.6862 | 26.6862 | 0 | 30 | 0 | 0 | 0 | 0 | 0 | 4 | 25.9752 | 25.9752 | 0.7052 | 30
05.06.2025¦12:58:18.239 | 0 | 0 | 0 | 0 | 0 | 4 | 25.6908 | 25.6908 | 0 | 30 | 0 | 0 | 0 | 0 | 0 | 4 | 24.9324 | 24.9324 | 0.5504 | 30
05.06.2025¦12:58:19.241 | 0 | 0 | 0 | 0 | 0 | 4 | 25.6908 | 25.6908 | 0 | 30 | 0 | 0 | 0 | 0 | 0 | 4 | 24.9798 | 24.9798 | 0.5375 | 30
05.06.2025¦12:58:20.240 | 0 | 0 | 0 | 0 | 0 | 4 | 25.6908 | 25.6908 | 0 | 30 | 0 | 0 | 0 | 0 | 0 | 4 | 24.9798 | 24.9798 | 0.5504 | 30
05.06.2025¦12:58:21.240 | 0 | 0 | 0 | 0 | 0 | 4 | 25.6908 | 25.6908 | 0 | 30 | 0 | 0 | 0 | 0 | 0 | 4 | 24.9798 | 24.9798 | 0.5375 | 30
05.06.2025¦12:58:22.240 | 0 | 0 | 0 | 0 | 0 | 4 | 25.6908 | 25.6908 | 0 | 30 | 0 | 0 | 0 | 0 | 0 | 4 | 24.9798 | 24.9798 | 0.5418 | 30
05.06.2025¦12:58:23.240 | 0 | 0 | 0 | 0 | 0 | 4 | 25.7382 | 25.7382 | 0 | 30 | 0 | 0 | 0 | 0 | 0 | 4 | 25.0272 | 25.0272 | 0.5332 | 30
05.06.2025¦12:58:24.240 | 0 | 0 | 0 | 0 | 0 | 4 | 25.7382 | 25.7382 | 0 | 30 | 0 | 0 | 0 | 0 | 0 | 4 | 24.9798 | 24.9798 | 0.5332 | 30
05.06.2025¦12:58:25.240 | 0 | 0 | 0 | 0 | 0 | 4 | 25.7382 | 25.7382 | 0 | 30 | 0 | 0 | 0 | 0 | 0 | 4 | 24.9798 | 24.9798 | 0.5332 | 30
05.06.2025¦12:58:26.240 | 0 | 0 | 0 | 0 | 0 | 4 | 25.6908 | 25.6908 | 0 | 30 | 0 | 0 | 0 | 0 | 0 | 4 | 24.9798 | 24.9798 | 0.5246 | 30
05.06.2025¦12:58:27.239 | 0 | 0 | 0 | 0 | 0 | 4 | 25.6908 | 25.6908 | 0 | 30 | 0 | 0 | 0 | 0 | 0 | 4 | 24.9798 | 24.9798 | 0.5246 | 30
05.06.2025¦12:58:28.239 | 0 | 0 | 0 | 0 | 0 | 4 | 25.6908 | 25.6908 | 0 | 30 | 0 | 0 | 0 | 0 | 0 | 4 | 24.9798 | 24.9798 | 0.5246 | 30
05.06.2025¦12:58:29.240 | 0 | 0 | 0 | 0 | 0 | 4 | 25.6908 | 25.6908 | 0 | 30 | 0 | 0 | 0 | 0 | 0 | 4 | 24.9798 | 24.9798 | 0.516 | 30
05.06.2025¦12:58:30.239 | 0 | 0 | 0 | 0 | 0 | 4 | 25.7856 | 25.7856 | 0 | 30 | 0 | 0 | 0 | 0 | 0 | 4 | 24.9798 | 24.9798 | 0.516 | 30
05.06.2025¦12:58:31.241 | 0 | 0 | 0 | 0 | 0 | 4 | 25.6908 | 25.6908 | 0 | 30 | 0 | 0 | 0 | 0 | 0 | 4 | 25.0272 | 25.0272 | 0.5074 | 30
05.06.2025¦12:58:32.240 | 0 | 0 | 0 | 0 | 0 | 4 | 25.7382 | 25.7382 | 0 | 30 | 0 | 0 | 0 | 0 | 0 | 4 | 24.9798 | 24.9798 | 0.5246 | 30
05.06.2025¦12:58:33.240 | 0 | 0 | 0 | 0 | 0 | 4 | 25.7856 | 25.7856 | 0 | 30 | 0 | 0 | 0 | 0 | 0 | 4 | 24.9798 | 24.9798 | 0.4988 | 30
05.06.2025¦12:58:34.240 | 0 | 0 | 0 | 0 | 0 | 4 | 25.7856 | 25.7856 | 0 | 30 | 0 | 0 | 0 | 0 | 0 | 4 | 24.9798 | 24.9798 | 0.5074 | 30
05.06.2025¦12:58:35.240 | 0 | 0 | 0 | 0 | 0 | 4 | 25.6908 | 25.6908 | 0 | 30 | 0 | 0 | 0 | 0 | 0 | 4 | 24.9324 | 24.9324 | 0.4988 | 30
05.06.2025¦12:58:36.239 | 0 | 0 | 0 | 0 | 0 | 4 | 25.6908 | 25.6908 | 0 | 30 | 0 | 0 | 0 | 0 | 0 | 4 | 24.9324 | 24.9324 | 0.4988 | 30
05.06.2025¦12:58:37.240 | 0 | 0 | 0 | 0 | 0 | 4 | 25.7856 | 25.7856 | 0 | 30 | 0 | 0 | 0 | 0 | 0 | 4 | 24.9798 | 24.9798 | 0.4945 | 30
05.06.2025¦12:58:38.240 | 0 | 0 | 0 | 0 | 0 | 4 | 25.6908 | 25.6908 | 0 | 30 | 0 | 0 | 0 | 0 | 0 | 4 | 24.9798 | 24.9798 | 0.4988 | 30
05.06.2025¦12:58:39.240 | 0 | 0 | 0 | 0 | 0 | 4 | 25.6908 | 25.6908 | 0 | 30 | 0 | 0 | 0 | 0 | 0 | 4 | 24.9798 | 24.9798 | 0.4988 | 30
05.06.2025¦12:58:40.240 | 0 | 0 | 0 | 0 | 0 | 4 | 25.6908 | 25.6908 | 0 | 30 | 0 | 0 | 0 | 0 | 0 | 4 | 24.9798 | 24.9798 | 0.4945 | 30
05.06.2025¦12:58:41.240 | 0 | 0 | 0 | 0 | 0 | 4 | 25.6908 | 25.6908 | 0 | 30 | 0 | 0 | 0 | 0 | 0 | 4 | 24.9798 | 24.9798 | 0.4945 | 30
05.06.2025¦12:58:42.239 | 0 | 0 | 0 | 0 | 0 | 4 | 25.7856 | 25.7856 | 0 | 30 | 0 | 0 | 0 | 0 | 0 | 4 | 24.9798 | 24.9798 | 0.4902 | 30
05.06.2025¦12:58:43.239 | 0 | 0 | 0 | 0 | 0 | 4 | 25.7856 | 25.7856 | 0 | 30 | 0 | 0 | 0 | 0 | 0 | 4 | 24.9798 | 24.9798 | 0.4902 | 30
05.06.2025¦12:58:44.239 | 0 | 0 | 0 | 0 | 0 | 4 | 25.6908 | 25.6908 | 0 | 30 | 0 | 0 | 0 | 0 | 0 | 4 | 24.9798 | 24.9798 | 0.4945 | 30
05.06.2025¦12:58:45.240 | 0 | 0 | 0 | 0 | 0 | 4 | 25.7382 | 25.7382 | 0 | 30 | 0 | 0 | 0 | 0 | 0 | 4 | 24.9324 | 24.9324 | 0.4988 | 30
05.06.2025¦12:58:46.239 | 0 | 0 | 0 | 0 | 0 | 4 | 25.7382 | 25.7382 | 0 | 30 | 0 | 0 | 0 | 0 | 0 | 4 | 24.9324 | 24.9324 | 0.4988 | 30
| OekoSolve | OekoSolve | OekoSolve | OekoSolve | OekoSolve | OekoSolve | OekoSolve | OekoSolve | OekoSolve | OekoSolve | OekoSolve | OekoSolve | OekoSolve | OekoSolve | OekoSolve | OekoSolve | OekoSolve | OekoSolve | OekoSolve | OekoSolve
| EnMeter_Prec1 | EnMeter_Prec1 | EnMeter_Prec1 | EnMeter_Prec1 | EnMeter_Prec1 | EnMeter_Prec1 | EnMeter_Prec1 | EnMeter_Prec1 | EnMeter_Prec1 | EnMeter_Prec1 | EnMeter_Prec2 | EnMeter_Prec2 | EnMeter_Prec2 | EnMeter_Prec2 | EnMeter_Prec2 | EnMeter_Prec2 | EnMeter_Prec2 | EnMeter_Prec2 | EnMeter_Prec2 | EnMeter_Prec2
| Prec1 P:W | Prec1 WTotal:kWh | Prec1 WDay:kWh | Prec1 WMonth:kWh | Prec1 WYear:kWh | Prec1 State:0 no info available¦1 Off¦2 Startup¦3 Ready¦4 On¦5 Charge¦6 Discharge¦7 Batt Low or Full¦8 Batt Full¦9 Batt low¦10 Finished¦11 Island¦12 Waiting¦91 Maintenance¦99 ERROR | Prec1 Spec Signal | Prec1 V:kV | Prec1 I:mA | Prec1 Info:0 Bit0¦1 Bit1¦2 Bit2¦3 Bit3¦4 HS Ein¦5 Freigabe / Abdeckung vorhanden¦6 Temp. FÃ¼hler aktiv¦7 Temp. FÃ¼hler unterbrochen¦8 Bit8¦9 Bit9¦10 Bit10¦11 Bit11¦12 Bit12¦13 Bit13¦14 Bit14¦15 Bit15¦ | Prec2 P:W | Prec2 WTotal:kWh | Prec2 WDay:kWh | Prec2 WMonth:kWh | Prec2 WYear:kWh | Prec2 State:0 no info available¦1 Off¦2 Startup¦3 Ready¦4 On¦5 Charge¦6 Discharge¦7 Batt Low or Full¦8 Batt Full¦9 Batt low¦10 Finished¦11 Island¦12 Waiting¦91 Maintenance¦99 ERROR | Prec2 Spec Signal | Prec2 V:kV | Prec2 I:mA | Prec2 Info:0 Bit0¦1 Bit1¦2 Bit2¦3 Bit3¦4 HS Ein¦5 Freigabe / Abdeckung vorhanden¦6 Temp. FÃ¼hler aktiv¦7 Temp. FÃ¼hler unterbrochen¦8 Bit8¦9 Bit9¦10 Bit10¦11 Bit11¦12 Bit12¦13 Bit13¦14 Bit14¦15 Bit15¦
05.06.2025¦12:58:47.240 | 0 | 0 | 0 | 0 | 0 | 4 | 25.6908 | 25.6908 | 0 | 30 | 0 | 0 | 0 | 0 | 0 | 4 | 24.9798 | 24.9798 | 0.4988 | 30
05.06.2025¦12:58:48.240 | 0 | 0 | 0 | 0 | 0 | 4 | 25.6908 | 25.6908 | 0 | 30 | 0 | 0 | 0 | 0 | 0 | 4 | 25.0272 | 25.0272 | 0.4988 | 30
05.06.2025¦12:58:49.240 | 0 | 0 | 0 | 0 | 0 | 4 | 25.7382 | 25.7382 | 0 | 30 | 0 | 0 | 0 | 0 | 0 | 4 | 24.9798 | 24.9798 | 0.4945 | 30
05.06.2025¦12:58:50.240 | 0 | 0 | 0 | 0 | 0 | 4 | 25.6908 | 25.6908 | 0 | 30 | 0 | 0 | 0 | 0 | 0 | 4 | 24.9798 | 24.9798 | 0.5117 | 30
05.06.2025¦12:58:51.240 | 0 | 0 | 0 | 0 | 0 | 4 | 25.6908 | 25.6908 | 0 | 30 | 0 | 0 | 0 | 0 | 0 | 4 | 24.9798 | 24.9798 | 0.5031 | 30
05.06.2025¦12:58:52.240 | 0 | 0 | 0 | 0 | 0 | 4 | 25.7856 | 25.7856 | 0 | 30 | 0 | 0 | 0 | 0 | 0 | 4 | 24.9324 | 24.9324 | 0.5031 | 30
05.06.2025¦12:58:53.240 | 0 | 0 | 0 | 0 | 0 | 4 | 25.7382 | 25.7382 | 0 | 30 | 0 | 0 | 0 | 0 | 0 | 4 | 24.9798 | 24.9798 | 0.4988 | 30
05.06.2025¦12:58:54.240 | 0 | 0 | 0 | 0 | 0 | 4 | 25.7382 | 25.7382 | 0 | 30 | 0 | 0 | 0 | 0 | 0 | 4 | 24.9798 | 24.9798 | 0.4945 | 30
05.06.2025¦12:58:55.239 | 0 | 0 | 0 | 0 | 0 | 4 | 25.7382 | 25.7382 | 0 | 30 | 0 | 0 | 0 | 0 | 0 | 4 | 24.9798 | 24.9798 | 0.4945 | 30
05.06.2025¦12:58:56.240 | 0 | 0 | 0 | 0 | 0 | 4 | 25.7382 | 25.7382 | 0 | 30 | 0 | 0 | 0 | 0 | 0 | 4 | 24.9324 | 24.9324 | 0.5289 | 30
05.06.2025¦12:58:57.240 | 0 | 0 | 0 | 0 | 0 | 4 | 25.7382 | 25.7382 | 0 | 30 | 0 | 0 | 0 | 0 | 0 | 4 | 24.9798 | 24.9798 | 0.5117 | 30
05.06.2025¦12:58:58.240 | 0 | 0 | 0 | 0 | 0 | 4 | 25.7382 | 25.7382 | 0 | 30 | 0 | 0 | 0 | 0 | 0 | 4 | 25.0272 | 25.0272 | 0.5074 | 30
05.06.2025¦12:58:59.240 | 0 | 0 | 0 | 0 | 0 | 4 | 25.7856 | 25.7856 | 0 | 30 | 0 | 0 | 0 | 0 | 0 | 4 | 24.9798 | 24.9798 | 0.4859 | 30
05.06.2025¦12:59:00.239 | 0 | 0 | 0 | 0 | 0 | 4 | 25.7856 | 25.7856 | 0 | 30 | 0 | 0 | 0 | 0 | 0 | 4 | 24.9798 | 24.9798 | 0.4859 | 30
05.06.2025¦12:59:01.240 | 0 | 0 | 0 | 0 | 0 | 4 | 25.7856 | 25.7856 | 0 | 30 | 0 | 0 | 0 | 0 | 0 | 4 | 24.9798 | 24.9798 | 0.5031 | 30
05.06.2025¦12:59:02.239 | 0 | 0 | 0 | 0 | 0 | 4 | 25.7856 | 25.7856 | 0 | 30 | 0 | 0 | 0 | 0 | 0 | 4 | 24.9798 | 24.9798 | 0.5031 | 30
05.06.2025¦12:59:03.240 | 0 | 0 | 0 | 0 | 0 | 4 | 25.6908 | 25.6908 | 0 | 30 | 0 | 0 | 0 | 0 | 0 | 4 | 24.9798 | 24.9798 | 0.4988 | 30
05.06.2025¦12:59:04.240 | 0 | 0 | 0 | 0 | 0 | 4 | 25.6908 | 25.6908 | 0 | 30 | 0 | 0 | 0 | 0 | 0 | 4 | 24.9324 | 24.9324 | 0.4945 | 30
05.06.2025¦12:59:05.240 | 0 | 0 | 0 | 0 | 0 | 4 | 25.6908 | 25.6908 | 0 | 30 | 0 | 0 | 0 | 0 | 0 | 4 | 24.9798 | 24.9798 | 0.4945 | 30
05.06.2025¦12:59:06.240 | 0 | 0 | 0 | 0 | 0 | 4 | 25.6908 | 25.6908 | 0 | 30 | 0 | 0 | 0 | 0 | 0 | 4 | 24.9798 | 24.9798 | 0.4988 | 30
05.06.2025¦12:59:07.240 | 0 | 0 | 0 | 0 | 0 | 4 | 25.7382 | 25.7382 | 0 | 30 | 0 | 0 | 0 | 0 | 0 | 4 | 24.9798 | 24.9798 | 0.4859 | 30
05.06.2025¦12:59:08.241 | 0 | 0 | 0 | 0 | 0 | 4 | 25.7382 | 25.7382 | 0 | 30 | 0 | 0 | 0 | 0 | 0 | 4 | 24.9798 | 24.9798 | 0.4859 | 30
05.06.2025¦12:59:09.240 | 0 | 0 | 0 | 0 | 0 | 4 | 25.6908 | 25.6908 | 0 | 30 | 0 | 0 | 0 | 0 | 0 | 4 | 24.9798 | 24.9798 | 0.5031 | 30
05.06.2025¦12:59:10.239 | 0 | 0 | 0 | 0 | 0 | 4 | 25.6908 | 25.6908 | 0 | 30 | 0 | 0 | 0 | 0 | 0 | 4 | 24.9798 | 24.9798 | 0.5117 | 30
05.06.2025¦12:59:11.240 | 0 | 0 | 0 | 0 | 0 | 4 | 25.7382 | 25.7382 | 0 | 30 | 0 | 0 | 0 | 0 | 0 | 4 | 24.9324 | 24.9324 | 0.5031 | 30
05.06.2025¦12:59:12.240 | 0 | 0 | 0 | 0 | 0 | 4 | 25.7856 | 25.7856 | 0 | 30 | 0 | 0 | 0 | 0 | 0 | 4 | 24.9798 | 24.9798 | 0.5074 | 30
05.06.2025¦12:59:13.239 | 0 | 0 | 0 | 0 | 0 | 4 | 25.7856 | 25.7856 | 0 | 30 | 0 | 0 | 0 | 0 | 0 | 4 | 24.9798 | 24.9798 | 0.5074 | 30
05.06.2025¦12:59:14.240 | 0 | 0 | 0 | 0 | 0 | 4 | 25.7856 | 25.7856 | 0 | 30 | 0 | 0 | 0 | 0 | 0 | 4 | 24.9798 | 24.9798 | 0.4902 | 30
05.06.2025¦12:59:15.242 | 0 | 0 | 0 | 0 | 0 | 4 | 25.7382 | 25.7382 | 0 | 30 | 0 | 0 | 0 | 0 | 0 | 4 | 24.9324 | 24.9324 | 0.4988 | 30
05.06.2025¦12:59:16.240 | 0 | 0 | 0 | 0 | 0 | 4 | 25.6908 | 25.6908 | 0 | 30 | 0 | 0 | 0 | 0 | 0 | 4 | 24.9798 | 24.9798 | 0.4988 | 30
| OekoSolve | OekoSolve | OekoSolve | OekoSolve | OekoSolve | OekoSolve | OekoSolve | OekoSolve | OekoSolve | OekoSolve | OekoSolve | OekoSolve | OekoSolve | OekoSolve | OekoSolve | OekoSolve | OekoSolve | OekoSolve | OekoSolve | OekoSolve
| EnMeter_Prec1 | EnMeter_Prec1 | EnMeter_Prec1 | EnMeter_Prec1 | EnMeter_Prec1 | EnMeter_Prec1 | EnMeter_Prec1 | EnMeter_Prec1 | EnMeter_Prec1 | EnMeter_Prec1 | EnMeter_Prec2 | EnMeter_Prec2 | EnMeter_Prec2 | EnMeter_Prec2 | EnMeter_Prec2 | EnMeter_Prec2 | EnMeter_Prec2 | EnMeter_Prec2 | EnMeter_Prec2 | EnMeter_Prec2
| Prec1 P:W | Prec1 WTotal:kWh | Prec1 WDay:kWh | Prec1 WMonth:kWh | Prec1 WYear:kWh | Prec1 State:0 no info available¦1 Off¦2 Startup¦3 Ready¦4 On¦5 Charge¦6 Discharge¦7 Batt Low or Full¦8 Batt Full¦9 Batt low¦10 Finished¦11 Island¦12 Waiting¦91 Maintenance¦99 ERROR | Prec1 Spec Signal | Prec1 V:kV | Prec1 I:mA | Prec1 Info:0 Bit0¦1 Bit1¦2 Bit2¦3 Bit3¦4 HS Ein¦5 Freigabe / Abdeckung vorhanden¦6 Temp. FÃ¼hler aktiv¦7 Temp. FÃ¼hler unterbrochen¦8 Bit8¦9 Bit9¦10 Bit10¦11 Bit11¦12 Bit12¦13 Bit13¦14 Bit14¦15 Bit15¦ | Prec2 P:W | Prec2 WTotal:kWh | Prec2 WDay:kWh | Prec2 WMonth:kWh | Prec2 WYear:kWh | Prec2 State:0 no info available¦1 Off¦2 Startup¦3 Ready¦4 On¦5 Charge¦6 Discharge¦7 Batt Low or Full¦8 Batt Full¦9 Batt low¦10 Finished¦11 Island¦12 Waiting¦91 Maintenance¦99 ERROR | Prec2 Spec Signal | Prec2 V:kV | Prec2 I:mA | Prec2 Info:0 Bit0¦1 Bit1¦2 Bit2¦3 Bit3¦4 HS Ein¦5 Freigabe / Abdeckung vorhanden¦6 Temp. FÃ¼hler aktiv¦7 Temp. FÃ¼hler unterbrochen¦8 Bit8¦9 Bit9¦10 Bit10¦11 Bit11¦12 Bit12¦13 Bit13¦14 Bit14¦15 Bit15¦
05.06.2025¦12:59:17.239 | 0 | 0 | 0 | 0 | 0 | 4 | 25.6908 | 25.6908 | 0 | 30 | 0 | 0 | 0 | 0 | 0 | 4 | 24.9798 | 24.9798 | 0.4988 | 30
05.06.2025¦12:59:18.240 | 0 | 0 | 0 | 0 | 0 | 4 | 25.7856 | 25.7856 | 0 | 30 | 0 | 0 | 0 | 0 | 0 | 4 | 24.9798 | 24.9798 | 0.4945 | 30
05.06.2025¦12:59:19.240 | 0 | 0 | 0 | 0 | 0 | 4 | 25.7856 | 25.7856 | 0 | 30 | 0 | 0 | 0 | 0 | 0 | 4 | 24.9798 | 24.9798 | 0.4945 | 30
05.06.2025¦12:59:20.239 | 0 | 0 | 0 | 0 | 0 | 4 | 25.6908 | 25.6908 | 0 | 30 | 0 | 0 | 0 | 0 | 0 | 4 | 24.9798 | 24.9798 | 0.4988 | 30
05.06.2025¦12:59:21.239 | 0 | 0 | 0 | 0 | 0 | 4 | 25.7382 | 25.7382 | 0 | 30 | 0 | 0 | 0 | 0 | 0 | 4 | 24.9798 | 24.9798 | 0.5074 | 30
05.06.2025¦12:59:22.240 | 0 | 0 | 0 | 0 | 0 | 4 | 25.6908 | 25.6908 | 0 | 30 | 0 | 0 | 0 | 0 | 0 | 4 | 24.9798 | 24.9798 | 0.516 | 30
05.06.2025¦12:59:23.240 | 0 | 0 | 0 | 0 | 0 | 4 | 25.7856 | 25.7856 | 0 | 30 | 0 | 0 | 0 | 0 | 0 | 4 | 24.9324 | 24.9324 | 0.516 | 30
05.06.2025¦12:59:24.240 | 0 | 0 | 0 | 0 | 0 | 4 | 25.6908 | 25.6908 | 0 | 30 | 0 | 0 | 0 | 0 | 0 | 4 | 24.9798 | 24.9798 | 0.5332 | 30
05.06.2025¦12:59:25.240 | 0 | 0 | 0 | 0 | 0 | 4 | 25.7382 | 25.7382 | 0 | 30 | 0 | 0 | 0 | 0 | 0 | 4 | 25.0272 | 25.0272 | 0.5246 | 30
05.06.2025¦12:59:26.239 | 0 | 0 | 0 | 0 | 0 | 4 | 25.7382 | 25.7382 | 0 | 30 | 0 | 0 | 0 | 0 | 0 | 4 | 25.0272 | 25.0272 | 0.5246 | 30
05.06.2025¦12:59:27.239 | 0 | 0 | 0 | 0 | 0 | 4 | 25.6908 | 25.6908 | 0 | 30 | 0 | 0 | 0 | 0 | 0 | 4 | 24.9798 | 24.9798 | 0.5719 | 30
05.06.2025¦12:59:28.240 | 0 | 0 | 0 | 0 | 0 | 4 | 25.6908 | 25.6908 | 0 | 30 | 0 | 0 | 0 | 0 | 0 | 4 | 24.9798 | 24.9798 | 0.5719 | 30
05.06.2025¦12:59:29.241 | 0 | 0 | 0 | 0 | 0 | 4 | 25.6908 | 25.6908 | 0 | 30 | 0 | 0 | 0 | 0 | 0 | 4 | 24.9798 | 24.9798 | 0.5504 | 30
05.06.2025¦12:59:30.240 | 0 | 0 | 0 | 0 | 0 | 4 | 25.6908 | 25.6908 | 0 | 30 | 0 | 0 | 0 | 0 | 0 | 4 | 24.9798 | 24.9798 | 0.5332 | 30
05.06.2025¦12:59:31.240 | 0 | 0 | 0 | 0 | 0 | 4 | 25.6908 | 25.6908 | 0 | 30 | 0 | 0 | 0 | 0 | 0 | 4 | 24.9798 | 24.9798 | 0.5332 | 30
05.06.2025¦12:59:32.240 | 0 | 0 | 0 | 0 | 0 | 4 | 25.6908 | 25.6908 | 0 | 30 | 0 | 0 | 0 | 0 | 0 | 4 | 24.9324 | 24.9324 | 0.5203 | 30
05.06.2025¦12:59:33.240 | 0 | 0 | 0 | 0 | 0 | 4 | 25.6908 | 25.6908 | 0 | 30 | 0 | 0 | 0 | 0 | 0 | 4 | 24.9798 | 24.9798 | 0.5074 | 30
05.06.2025¦12:59:34.239 | 0 | 0 | 0 | 0 | 0 | 4 | 25.6908 | 25.6908 | 0 | 30 | 0 | 0 | 0 | 0 | 0 | 4 | 24.9798 | 24.9798 | 0.5074 | 30
05.06.2025¦12:59:35.239 | 0 | 0 | 0 | 0 | 0 | 4 | 25.6908 | 25.6908 | 0 | 30 | 0 | 0 | 0 | 0 | 0 | 4 | 24.9798 | 24.9798 | 0.5117 | 30
05.06.2025¦12:59:36.242 | 0 | 0 | 0 | 0 | 0 | 4 | 25.6908 | 25.6908 | 0 | 30 | 0 | 0 | 0 | 0 | 0 | 4 | 24.9798 | 24.9798 | 0.5117 | 30
05.06.2025¦12:59:37.239 | 0 | 0 | 0 | 0 | 0 | 4 | 25.6908 | 25.6908 | 0 | 30 | 0 | 0 | 0 | 0 | 0 | 4 | 24.9798 | 24.9798 | 0.5117 | 30
05.06.2025¦12:59:38.239 | 0 | 0 | 0 | 0 | 0 | 4 | 25.6908 | 25.6908 | 0 | 30 | 0 | 0 | 0 | 0 | 0 | 4 | 24.9798 | 24.9798 | 0.5375 | 30
05.06.2025¦12:59:39.240 | 0 | 0 | 0 | 0 | 0 | 4 | 25.6908 | 25.6908 | 0 | 30 | 0 | 0 | 0 | 0 | 0 | 4 | 24.9798 | 24.9798 | 0.5117 | 30
05.06.2025¦12:59:40.240 | 0 | 0 | 0 | 0 | 0 | 4 | 25.6908 | 25.6908 | 0 | 30 | 0 | 0 | 0 | 0 | 0 | 4 | 24.9798 | 24.9798 | 0.516 | 30
05.06.2025¦12:59:41.240 | 0 | 0 | 0 | 0 | 0 | 4 | 25.6908 | 25.6908 | 0 | 30 | 0 | 0 | 0 | 0 | 0 | 4 | 24.9798 | 24.9798 | 0.5461 | 30
05.06.2025¦12:59:42.240 | 0 | 0 | 0 | 0 | 0 | 4 | 25.6908 | 25.6908 | 0 | 30 | 0 | 0 | 0 | 0 | 0 | 4 | 24.9798 | 24.9798 | 0.5461 | 30
05.06.2025¦12:59:43.239 | 0 | 0 | 0 | 0 | 0 | 4 | 25.7856 | 25.7856 | 0 | 30 | 0 | 0 | 0 | 0 | 0 | 4 | 24.9798 | 24.9798 | 0.5676 | 30
05.06.2025¦12:59:44.239 | 0 | 0 | 0 | 0 | 0 | 4 | 25.6908 | 25.6908 | 0 | 30 | 0 | 0 | 0 | 0 | 0 | 4 | 24.9798 | 24.9798 | 0.5934 | 30
05.06.2025¦12:59:45.239 | 0 | 0 | 0 | 0 | 0 | 4 | 25.6908 | 25.6908 | 0 | 30 | 0 | 0 | 0 | 0 | 0 | 4 | 24.9798 | 24.9798 | 0.559 | 30
05.06.2025¦12:59:46.240 | 0 | 0 | 0 | 0 | 0 | 4 | 25.6908 | 25.6908 | 0 | 30 | 0 | 0 | 0 | 0 | 0 | 4 | 24.9798 | 24.9798 | 0.5633 | 30
| OekoSolve | OekoSolve | OekoSolve | OekoSolve | OekoSolve | OekoSolve | OekoSolve | OekoSolve | OekoSolve | OekoSolve | OekoSolve | OekoSolve | OekoSolve | OekoSolve | OekoSolve | OekoSolve | OekoSolve | OekoSolve | OekoSolve | OekoSolve
| EnMeter_Prec1 | EnMeter_Prec1 | EnMeter_Prec1 | EnMeter_Prec1 | EnMeter_Prec1 | EnMeter_Prec1 | EnMeter_Prec1 | EnMeter_Prec1 | EnMeter_Prec1 | EnMeter_Prec1 | EnMeter_Prec2 | EnMeter_Prec2 | EnMeter_Prec2 | EnMeter_Prec2 | EnMeter_Prec2 | EnMeter_Prec2 | EnMeter_Prec2 | EnMeter_Prec2 | EnMeter_Prec2 | EnMeter_Prec2
| Prec1 P:W | Prec1 WTotal:kWh | Prec1 WDay:kWh | Prec1 WMonth:kWh | Prec1 WYear:kWh | Prec1 State:0 no info available¦1 Off¦2 Startup¦3 Ready¦4 On¦5 Charge¦6 Discharge¦7 Batt Low or Full¦8 Batt Full¦9 Batt low¦10 Finished¦11 Island¦12 Waiting¦91 Maintenance¦99 ERROR | Prec1 Spec Signal | Prec1 V:kV | Prec1 I:mA | Prec1 Info:0 Bit0¦1 Bit1¦2 Bit2¦3 Bit3¦4 HS Ein¦5 Freigabe / Abdeckung vorhanden¦6 Temp. FÃ¼hler aktiv¦7 Temp. FÃ¼hler unterbrochen¦8 Bit8¦9 Bit9¦10 Bit10¦11 Bit11¦12 Bit12¦13 Bit13¦14 Bit14¦15 Bit15¦ | Prec2 P:W | Prec2 WTotal:kWh | Prec2 WDay:kWh | Prec2 WMonth:kWh | Prec2 WYear:kWh | Prec2 State:0 no info available¦1 Off¦2 Startup¦3 Ready¦4 On¦5 Charge¦6 Discharge¦7 Batt Low or Full¦8 Batt Full¦9 Batt low¦10 Finished¦11 Island¦12 Waiting¦91 Maintenance¦99 ERROR | Prec2 Spec Signal | Prec2 V:kV | Prec2 I:mA | Prec2 Info:0 Bit0¦1 Bit1¦2 Bit2¦3 Bit3¦4 HS Ein¦5 Freigabe / Abdeckung vorhanden¦6 Temp. FÃ¼hler aktiv¦7 Temp. FÃ¼hler unterbrochen¦8 Bit8¦9 Bit9¦10 Bit10¦11 Bit11¦12 Bit12¦13 Bit13¦14 Bit14¦15 Bit15¦
05.06.2025¦12:59:47.239 | 0 | 0 | 0 | 0 | 0 | 4 | 25.6908 | 25.6908 | 0 | 30 | 0 | 0 | 0 | 0 | 0 | 4 | 24.9798 | 24.9798 | 0.5633 | 30
05.06.2025¦12:59:48.239 | 0 | 0 | 0 | 0 | 0 | 4 | 25.6908 | 25.6908 | 0 | 30 | 0 | 0 | 0 | 0 | 0 | 4 | 25.0272 | 25.0272 | 0.5633 | 30
05.06.2025¦12:59:49.240 | 0 | 0 | 0 | 0 | 0 | 4 | 25.6908 | 25.6908 | 0 | 30 | 0 | 0 | 0 | 0 | 0 | 4 | 24.9798 | 24.9798 | 0.5289 | 30
05.06.2025¦12:59:50.241 | 0 | 0 | 0 | 0 | 0 | 4 | 25.7382 | 25.7382 | 0 | 30 | 0 | 0 | 0 | 0 | 0 | 4 | 24.9324 | 24.9324 | 0.5418 | 30
05.06.2025¦12:59:51.239 | 0 | 0 | 0 | 0 | 0 | 4 | 25.7382 | 25.7382 | 0 | 30 | 0 | 0 | 0 | 0 | 0 | 4 | 24.9324 | 24.9324 | 0.5418 | 30
05.06.2025¦12:59:52.239 | 0 | 0 | 0 | 0 | 0 | 4 | 25.6908 | 25.6908 | 0 | 30 | 0 | 0 | 0 | 0 | 0 | 4 | 24.9324 | 24.9324 | 0.5805 | 30
05.06.2025¦12:59:53.239 | 0 | 0 | 0 | 0 | 0 | 4 | 25.6908 | 25.6908 | 0 | 30 | 0 | 0 | 0 | 0 | 0 | 4 | 24.9324 | 24.9324 | 0.5762 | 30
05.06.2025¦12:59:54.240 | 0 | 0 | 0 | 0 | 0 | 4 | 25.6908 | 25.6908 | 0 | 30 | 0 | 0 | 0 | 0 | 0 | 4 | 24.9798 | 24.9798 | 0.5762 | 30
05.06.2025¦12:59:55.240 | 0 | 0 | 0 | 0 | 0 | 4 | 25.6908 | 25.6908 | 0 | 30 | 0 | 0 | 0 | 0 | 0 | 4 | 24.9798 | 24.9798 | 0.5762 | 30
05.06.2025¦12:59:56.240 | 0 | 0 | 0 | 0 | 0 | 4 | 25.6908 | 25.6908 | 0 | 30 | 0 | 0 | 0 | 0 | 0 | 4 | 24.9798 | 24.9798 | 0.5547 | 30
05.06.2025¦12:59:57.241 | 0 | 0 | 0 | 0 | 0 | 4 | 25.6908 | 25.6908 | 0 | 30 | 0 | 0 | 0 | 0 | 0 | 4 | 24.9798 | 24.9798 | 0.5289 | 30
05.06.2025¦12:59:58.240 | 0 | 0 | 0 | 0 | 0 | 4 | 25.6908 | 25.6908 | 0 | 30 | 0 | 0 | 0 | 0 | 0 | 4 | 24.9798 | 24.9798 | 0.5246 | 30
05.06.2025¦12:59:59.240 | 0 | 0 | 0 | 0 | 0 | 4 | 25.6908 | 25.6908 | 0 | 30 | 0 | 0 | 0 | 0 | 0 | 4 | 24.9798 | 24.9798 | 0.5246 | 30
05.06.2025¦13:00:00.240 | 0 | 0 | 0 | 0 | 0 | 4 | 25.6908 | 25.6908 | 0 | 30 | 0 | 0 | 0 | 0 | 0 | 4 | 24.9798 | 24.9798 | 0.5246 | 30
05.06.2025¦13:00:01.239 | 0 | 0 | 0 | 0 | 0 | 4 | 25.6908 | 25.6908 | 0 | 30 | 0 | 0 | 0 | 0 | 0 | 4 | 24.9798 | 24.9798 | 0.5418 | 30
05.06.2025¦13:00:02.240 | 0 | 0 | 0 | 0 | 0 | 4 | 25.6908 | 25.6908 | 0 | 30 | 0 | 0 | 0 | 0 | 0 | 4 | 24.9798 | 24.9798 | 0.5246 | 30
05.06.2025¦13:00:03.240 | 0 | 0 | 0 | 0 | 0 | 4 | 25.6908 | 25.6908 | 0 | 30 | 0 | 0 | 0 | 0 | 0 | 4 | 24.9798 | 24.9798 | 0.5805 | 30
05.06.2025¦13:00:04.240 | 0 | 0 | 0 | 0 | 0 | 4 | 25.6908 | 25.6908 | 0 | 30 | 0 | 0 | 0 | 0 | 0 | 4 | 24.9798 | 24.9798 | 0.5805 | 30
05.06.2025¦13:00:05.240 | 0 | 0 | 0 | 0 | 0 | 4 | 25.6908 | 25.6908 | 0 | 30 | 0 | 0 | 0 | 0 | 0 | 4 | 24.9798 | 24.9798 | 0.559 | 30
05.06.2025¦13:00:06.239 | 0 | 0 | 0 | 0 | 0 | 4 | 25.6908 | 25.6908 | 0 | 30 | 0 | 0 | 0 | 0 | 0 | 4 | 24.9798 | 24.9798 | 0.559 | 30
05.06.2025¦13:00:07.240 | 0 | 0 | 0 | 0 | 0 | 4 | 25.7382 | 25.7382 | 0 | 30 | 0 | 0 | 0 | 0 | 0 | 4 | 24.9324 | 24.9324 | 0.5418 | 30
05.06.2025¦13:00:08.239 | 0 | 0 | 0 | 0 | 0 | 4 | 25.6434 | 25.6434 | 0 | 30 | 0 | 0 | 0 | 0 | 0 | 4 | 24.9798 | 24.9798 | 0.5805 | 30
05.06.2025¦13:00:09.240 | 0 | 0 | 0 | 0 | 0 | 4 | 25.6908 | 25.6908 | 0 | 30 | 0 | 0 | 0 | 0 | 0 | 4 | 24.9798 | 24.9798 | 0.5203 | 30
05.06.2025¦13:00:10.239 | 0 | 0 | 0 | 0 | 0 | 4 | 25.6908 | 25.6908 | 0 | 30 | 0 | 0 | 0 | 0 | 0 | 4 | 24.9798 | 24.9798 | 0.5203 | 30
05.06.2025¦13:00:11.240 | 0 | 0 | 0 | 0 | 0 | 4 | 25.7382 | 25.7382 | 0 | 30 | 0 | 0 | 0 | 0 | 0 | 4 | 24.9798 | 24.9798 | 0.5289 | 30
05.06.2025¦13:00:12.239 | 0 | 0 | 0 | 0 | 0 | 4 | 25.7382 | 25.7382 | 0 | 30 | 0 | 0 | 0 | 0 | 0 | 4 | 24.9798 | 24.9798 | 0.5289 | 30
05.06.2025¦13:00:13.240 | 0 | 0 | 0 | 0 | 0 | 4 | 25.6908 | 25.6908 | 0 | 30 | 0 | 0 | 0 | 0 | 0 | 4 | 24.9798 | 24.9798 | 0.5375 | 30
05.06.2025¦13:00:14.239 | 0 | 0 | 0 | 0 | 0 | 4 | 25.6908 | 25.6908 | 0 | 30 | 0 | 0 | 0 | 0 | 0 | 4 | 25.0272 | 25.0272 | 0.5203 | 30
05.06.2025¦13:00:15.239 | 0 | 0 | 0 | 0 | 0 | 4 | 25.7856 | 25.7856 | 0 | 30 | 0 | 0 | 0 | 0 | 0 | 4 | 24.9798 | 24.9798 | 0.516 | 30
05.06.2025¦13:00:16.240 | 0 | 0 | 0 | 0 | 0 | 4 | 25.7382 | 25.7382 | 0 | 30 | 0 | 0 | 0 | 0 | 0 | 4 | 24.9324 | 24.9324 | 0.5547 | 30
| OekoSolve | OekoSolve | OekoSolve | OekoSolve | OekoSolve | OekoSolve | OekoSolve | OekoSolve | OekoSolve | OekoSolve | OekoSolve | OekoSolve | OekoSolve | OekoSolve | OekoSolve | OekoSolve | OekoSolve | OekoSolve | OekoSolve | OekoSolve
| EnMeter_Prec1 | EnMeter_Prec1 | EnMeter_Prec1 | EnMeter_Prec1 | EnMeter_Prec1 | EnMeter_Prec1 | EnMeter_Prec1 | EnMeter_Prec1 | EnMeter_Prec1 | EnMeter_Prec1 | EnMeter_Prec2 | EnMeter_Prec2 | EnMeter_Prec2 | EnMeter_Prec2 | EnMeter_Prec2 | EnMeter_Prec2 | EnMeter_Prec2 | EnMeter_Prec2 | EnMeter_Prec2 | EnMeter_Prec2
| Prec1 P:W | Prec1 WTotal:kWh | Prec1 WDay:kWh | Prec1 WMonth:kWh | Prec1 WYear:kWh | Prec1 State:0 no info available¦1 Off¦2 Startup¦3 Ready¦4 On¦5 Charge¦6 Discharge¦7 Batt Low or Full¦8 Batt Full¦9 Batt low¦10 Finished¦11 Island¦12 Waiting¦91 Maintenance¦99 ERROR | Prec1 Spec Signal | Prec1 V:kV | Prec1 I:mA | Prec1 Info:0 Bit0¦1 Bit1¦2 Bit2¦3 Bit3¦4 HS Ein¦5 Freigabe / Abdeckung vorhanden¦6 Temp. FÃ¼hler aktiv¦7 Temp. FÃ¼hler unterbrochen¦8 Bit8¦9 Bit9¦10 Bit10¦11 Bit11¦12 Bit12¦13 Bit13¦14 Bit14¦15 Bit15¦ | Prec2 P:W | Prec2 WTotal:kWh | Prec2 WDay:kWh | Prec2 WMonth:kWh | Prec2 WYear:kWh | Prec2 State:0 no info available¦1 Off¦2 Startup¦3 Ready¦4 On¦5 Charge¦6 Discharge¦7 Batt Low or Full¦8 Batt Full¦9 Batt low¦10 Finished¦11 Island¦12 Waiting¦91 Maintenance¦99 ERROR | Prec2 Spec Signal | Prec2 V:kV | Prec2 I:mA | Prec2 Info:0 Bit0¦1 Bit1¦2 Bit2¦3 Bit3¦4 HS Ein¦5 Freigabe / Abdeckung vorhanden¦6 Temp. FÃ¼hler aktiv¦7 Temp. FÃ¼hler unterbrochen¦8 Bit8¦9 Bit9¦10 Bit10¦11 Bit11¦12 Bit12¦13 Bit13¦14 Bit14¦15 Bit15¦
05.06.2025¦13:00:17.239 | 0 | 0 | 0 | 0 | 0 | 4 | 25.7382 | 25.7382 | 0 | 30 | 0 | 0 | 0 | 0 | 0 | 4 | 24.9324 | 24.9324 | 0.5547 | 30
05.06.2025¦13:00:18.240 | 0 | 0 | 0 | 0 | 0 | 4 | 25.6908 | 25.6908 | 0 | 30 | 0 | 0 | 0 | 0 | 0 | 4 | 24.9798 | 24.9798 | 0.5418 | 30
05.06.2025¦13:00:19.239 | 0 | 0 | 0 | 0 | 0 | 4 | 25.6908 | 25.6908 | 0 | 30 | 0 | 0 | 0 | 0 | 0 | 4 | 24.9798 | 24.9798 | 0.5375 | 30
05.06.2025¦13:00:20.240 | 0 | 0 | 0 | 0 | 0 | 4 | 25.6908 | 25.6908 | 0 | 30 | 0 | 0 | 0 | 0 | 0 | 4 | 24.9324 | 24.9324 | 0.5719 | 30
05.06.2025¦13:00:21.239 | 0 | 0 | 0 | 0 | 0 | 4 | 25.6908 | 25.6908 | 0 | 30 | 0 | 0 | 0 | 0 | 0 | 4 | 24.9324 | 24.9324 | 0.5719 | 30
05.06.2025¦13:00:22.240 | 0 | 0 | 0 | 0 | 0 | 4 | 25.6908 | 25.6908 | 0 | 30 | 0 | 0 | 0 | 0 | 0 | 4 | 24.9798 | 24.9798 | 0.559 | 30
05.06.2025¦13:00:23.240 | 0 | 0 | 0 | 0 | 0 | 4 | 25.6908 | 25.6908 | 0 | 30 | 0 | 0 | 0 | 0 | 0 | 4 | 24.9798 | 24.9798 | 0.5504 | 30
05.06.2025¦13:00:24.239 | 0 | 0 | 0 | 0 | 0 | 4 | 25.6908 | 25.6908 | 0 | 30 | 0 | 0 | 0 | 0 | 0 | 4 | 24.9798 | 24.9798 | 0.5504 | 30
05.06.2025¦13:00:25.240 | 0 | 0 | 0 | 0 | 0 | 4 | 25.7856 | 25.7856 | 0 | 30 | 0 | 0 | 0 | 0 | 0 | 4 | 24.9324 | 24.9324 | 0.6278 | 30
05.06.2025¦13:00:26.240 | 0 | 0 | 0 | 0 | 0 | 4 | 25.6908 | 25.6908 | 0 | 30 | 0 | 0 | 0 | 0 | 0 | 4 | 25.0272 | 25.0272 | 0.6063 | 30
05.06.2025¦13:00:27.239 | 0 | 0 | 0 | 0 | 0 | 4 | 25.6908 | 25.6908 | 0 | 30 | 0 | 0 | 0 | 0 | 0 | 4 | 25.0272 | 25.0272 | 0.6063 | 30
05.06.2025¦13:00:28.240 | 0 | 0 | 0 | 0 | 0 | 4 | 25.6908 | 25.6908 | 0 | 30 | 0 | 0 | 0 | 0 | 0 | 4 | 24.9798 | 24.9798 | 0.5762 | 30
05.06.2025¦13:00:29.240 | 0 | 0 | 0 | 0 | 0 | 4 | 25.7382 | 25.7382 | 0 | 30 | 0 | 0 | 0 | 0 | 0 | 4 | 24.9324 | 24.9324 | 0.5633 | 30
05.06.2025¦13:00:30.240 | 0 | 0 | 0 | 0 | 0 | 4 | 25.6908 | 25.6908 | 0 | 30 | 0 | 0 | 0 | 0 | 0 | 4 | 24.9798 | 24.9798 | 0.5934 | 30
05.06.2025¦13:00:31.240 | 0 | 0 | 0 | 0 | 0 | 4 | 25.6908 | 25.6908 | 0 | 30 | 0 | 0 | 0 | 0 | 0 | 4 | 24.9798 | 24.9798 | 0.5676 | 30
05.06.2025¦13:00:32.241 | 0 | 0 | 0 | 0 | 0 | 4 | 25.6908 | 25.6908 | 0 | 30 | 0 | 0 | 0 | 0 | 0 | 4 | 24.9324 | 24.9324 | 0.5504 | 30
05.06.2025¦13:00:33.239 | 0 | 0 | 0 | 0 | 0 | 4 | 25.6908 | 25.6908 | 0 | 30 | 0 | 0 | 0 | 0 | 0 | 4 | 24.9324 | 24.9324 | 0.5504 | 30
05.06.2025¦13:00:34.239 | 0 | 0 | 0 | 0 | 0 | 4 | 25.6908 | 25.6908 | 0 | 30 | 0 | 0 | 0 | 0 | 0 | 4 | 24.9798 | 24.9798 | 0.5375 | 30
05.06.2025¦13:00:35.240 | 0 | 0 | 0 | 0 | 0 | 4 | 25.6908 | 25.6908 | 0 | 30 | 0 | 0 | 0 | 0 | 0 | 4 | 24.9324 | 24.9324 | 0.5332 | 30
05.06.2025¦13:00:36.239 | 0 | 0 | 0 | 0 | 0 | 4 | 25.6908 | 25.6908 | 0 | 30 | 0 | 0 | 0 | 0 | 0 | 4 | 24.9324 | 24.9324 | 0.5332 | 30
05.06.2025¦13:00:37.240 | 0 | 0 | 0 | 0 | 0 | 4 | 25.6908 | 25.6908 | 0 | 30 | 0 | 0 | 0 | 0 | 0 | 4 | 25.0272 | 25.0272 | 0.5719 | 30
05.06.2025¦13:00:38.240 | 0 | 0 | 0 | 0 | 0 | 4 | 25.6908 | 25.6908 | 0 | 30 | 0 | 0 | 0 | 0 | 0 | 4 | 24.9798 | 24.9798 | 0.5633 | 30
05.06.2025¦13:00:39.242 | 0 | 0 | 0 | 0 | 0 | 4 | 25.7382 | 25.7382 | 0 | 30 | 0 | 0 | 0 | 0 | 0 | 4 | 24.9798 | 24.9798 | 0.5676 | 30
05.06.2025¦13:00:40.240 | 0 | 0 | 0 | 0 | 0 | 4 | 25.6908 | 25.6908 | 0 | 30 | 0 | 0 | 0 | 0 | 0 | 4 | 25.0272 | 25.0272 | 0.6063 | 30
05.06.2025¦13:00:41.239 | 0 | 0 | 0 | 0 | 0 | 4 | 25.6908 | 25.6908 | 0 | 30 | 0 | 0 | 0 | 0 | 0 | 4 | 25.0272 | 25.0272 | 0.6063 | 30
05.06.2025¦13:00:42.240 | 0 | 0 | 0 | 0 | 0 | 4 | 25.6908 | 25.6908 | 0 | 30 | 0 | 0 | 0 | 0 | 0 | 4 | 24.9798 | 24.9798 | 0.5762 | 30
05.06.2025¦13:00:43.240 | 0 | 0 | 0 | 0 | 0 | 4 | 25.6908 | 25.6908 | 0 | 30 | 0 | 0 | 0 | 0 | 0 | 4 | 24.9798 | 24.9798 | 0.5977 | 30
05.06.2025¦13:00:44.240 | 0 | 0 | 0 | 0 | 0 | 4 | 25.7382 | 25.7382 | 0 | 30 | 0 | 0 | 0 | 0 | 0 | 4 | 24.9324 | 24.9324 | 0.5848 | 30
05.06.2025¦13:00:45.239 | 0 | 0 | 0 | 0 | 0 | 4 | 25.7382 | 25.7382 | 0 | 30 | 0 | 0 | 0 | 0 | 0 | 4 | 24.9324 | 24.9324 | 0.5848 | 30
05.06.2025¦13:00:46.240 | 0 | 0 | 0 | 0 | 0 | 4 | 25.6908 | 25.6908 | 0 | 30 | 0 | 0 | 0 | 0 | 0 | 4 | 24.9798 | 24.9798 | 0.5633 | 30
| OekoSolve | OekoSolve | OekoSolve | OekoSolve | OekoSolve | OekoSolve | OekoSolve | OekoSolve | OekoSolve | OekoSolve | OekoSolve | OekoSolve | OekoSolve | OekoSolve | OekoSolve | OekoSolve | OekoSolve | OekoSolve | OekoSolve | OekoSolve
| EnMeter_Prec1 | EnMeter_Prec1 | EnMeter_Prec1 | EnMeter_Prec1 | EnMeter_Prec1 | EnMeter_Prec1 | EnMeter_Prec1 | EnMeter_Prec1 | EnMeter_Prec1 | EnMeter_Prec1 | EnMeter_Prec2 | EnMeter_Prec2 | EnMeter_Prec2 | EnMeter_Prec2 | EnMeter_Prec2 | EnMeter_Prec2 | EnMeter_Prec2 | EnMeter_Prec2 | EnMeter_Prec2 | EnMeter_Prec2
| Prec1 P:W | Prec1 WTotal:kWh | Prec1 WDay:kWh | Prec1 WMonth:kWh | Prec1 WYear:kWh | Prec1 State:0 no info available¦1 Off¦2 Startup¦3 Ready¦4 On¦5 Charge¦6 Discharge¦7 Batt Low or Full¦8 Batt Full¦9 Batt low¦10 Finished¦11 Island¦12 Waiting¦91 Maintenance¦99 ERROR | Prec1 Spec Signal | Prec1 V:kV | Prec1 I:mA | Prec1 Info:0 Bit0¦1 Bit1¦2 Bit2¦3 Bit3¦4 HS Ein¦5 Freigabe / Abdeckung vorhanden¦6 Temp. FÃ¼hler aktiv¦7 Temp. FÃ¼hler unterbrochen¦8 Bit8¦9 Bit9¦10 Bit10¦11 Bit11¦12 Bit12¦13 Bit13¦14 Bit14¦15 Bit15¦ | Prec2 P:W | Prec2 WTotal:kWh | Prec2 WDay:kWh | Prec2 WMonth:kWh | Prec2 WYear:kWh | Prec2 State:0 no info available¦1 Off¦2 Startup¦3 Ready¦4 On¦5 Charge¦6 Discharge¦7 Batt Low or Full¦8 Batt Full¦9 Batt low¦10 Finished¦11 Island¦12 Waiting¦91 Maintenance¦99 ERROR | Prec2 Spec Signal | Prec2 V:kV | Prec2 I:mA | Prec2 Info:0 Bit0¦1 Bit1¦2 Bit2¦3 Bit3¦4 HS Ein¦5 Freigabe / Abdeckung vorhanden¦6 Temp. FÃ¼hler aktiv¦7 Temp. FÃ¼hler unterbrochen¦8 Bit8¦9 Bit9¦10 Bit10¦11 Bit11¦12 Bit12¦13 Bit13¦14 Bit14¦15 Bit15¦
05.06.2025¦13:00:47.239 | 0 | 0 | 0 | 0 | 0 | 4 | 25.6908 | 25.6908 | 0 | 30 | 0 | 0 | 0 | 0 | 0 | 4 | 24.9798 | 24.9798 | 0.5633 | 30
05.06.2025¦13:00:48.240 | 0 | 0 | 0 | 0 | 0 | 4 | 25.6908 | 25.6908 | 0 | 30 | 0 | 0 | 0 | 0 | 0 | 4 | 24.9798 | 24.9798 | 0.6235 | 30
05.06.2025¦13:00:49.239 | 0 | 0 | 0 | 0 | 0 | 4 | 25.6908 | 25.6908 | 0 | 30 | 0 | 0 | 0 | 0 | 0 | 4 | 24.9798 | 24.9798 | 0.6235 | 30
05.06.2025¦13:00:50.239 | 0 | 0 | 0 | 0 | 0 | 4 | 25.6434 | 25.6434 | 0 | 30 | 0 | 0 | 0 | 0 | 0 | 4 | 24.9324 | 24.9324 | 0.7095 | 30
05.06.2025¦13:00:51.240 | 0 | 0 | 0 | 0 | 0 | 4 | 25.6908 | 25.6908 | 0 | 30 | 0 | 0 | 0 | 0 | 0 | 4 | 25.0272 | 25.0272 | 0.7138 | 30
05.06.2025¦13:00:52.240 | 0 | 0 | 0 | 0 | 0 | 4 | 25.6908 | 25.6908 | 0 | 30 | 0 | 0 | 0 | 0 | 0 | 4 | 25.0272 | 25.0272 | 0.6536 | 30
05.06.2025¦13:00:53.242 | 0 | 0 | 0 | 0 | 0 | 4 | 25.6908 | 25.6908 | 0 | 30 | 0 | 0 | 0 | 0 | 0 | 4 | 24.9798 | 24.9798 | 0.6235 | 30
05.06.2025¦13:00:54.240 | 0 | 0 | 0 | 0 | 0 | 4 | 25.6434 | 25.6434 | 0 | 30 | 0 | 0 | 0 | 0 | 0 | 4 | 24.9798 | 24.9798 | 0.6794 | 30
05.06.2025¦13:00:55.240 | 0 | 0 | 0 | 0 | 0 | 4 | 25.6908 | 25.6908 | 0 | 30 | 0 | 0 | 0 | 0 | 0 | 4 | 24.9798 | 24.9798 | 0.7353 | 30
05.06.2025¦13:00:56.240 | 0 | 0 | 0 | 0 | 0 | 4 | 25.6434 | 25.6434 | 0 | 30 | 0 | 0 | 0 | 0 | 0 | 4 | 24.9798 | 24.9798 | 0.7396 | 30
05.06.2025¦13:00:57.240 | 0 | 0 | 0 | 0 | 0 | 4 | 25.6908 | 25.6908 | 0 | 30 | 0 | 0 | 0 | 0 | 0 | 4 | 24.9798 | 24.9798 | 0.7998 | 30
05.06.2025¦13:00:58.240 | 0 | 0 | 0 | 0 | 0 | 4 | 25.6434 | 25.6434 | 0 | 30 | 0 | 0 | 0 | 0 | 0 | 4 | 24.9798 | 24.9798 | 0.7525 | 30
05.06.2025¦13:00:59.239 | 0 | 0 | 0 | 0 | 0 | 4 | 25.6434 | 25.6434 | 0 | 30 | 0 | 0 | 0 | 0 | 0 | 4 | 24.9798 | 24.9798 | 0.7525 | 30
05.06.2025¦13:01:00.241 | 0 | 0 | 0 | 0 | 0 | 4 | 25.6908 | 25.6908 | 0 | 30 | 0 | 0 | 0 | 0 | 0 | 4 | 24.9798 | 24.9798 | 0.7568 | 30
05.06.2025¦13:01:01.240 | 0 | 0 | 0 | 0 | 0 | 4 | 25.6908 | 25.6908 | 0 | 30 | 0 | 0 | 0 | 0 | 0 | 4 | 24.9798 | 24.9798 | 0.6966 | 30
05.06.2025¦13:01:02.239 | 0 | 0 | 0 | 0 | 0 | 4 | 25.6908 | 25.6908 | 0 | 30 | 0 | 0 | 0 | 0 | 0 | 4 | 24.9798 | 24.9798 | 0.6966 | 30
05.06.2025¦13:01:03.240 | 0 | 0 | 0 | 0 | 0 | 4 | 25.6434 | 25.6434 | 0 | 30 | 0 | 0 | 0 | 0 | 0 | 4 | 24.9324 | 24.9324 | 0.6794 | 30
05.06.2025¦13:01:04.240 | 0 | 0 | 0 | 0 | 0 | 4 | 25.6434 | 25.6434 | 0 | 30 | 0 | 0 | 0 | 0 | 0 | 4 | 24.9324 | 24.9324 | 0.6794 | 30
05.06.2025¦13:01:05.240 | 0 | 0 | 0 | 0 | 0 | 4 | 25.6434 | 25.6434 | 0 | 30 | 0 | 0 | 0 | 0 | 0 | 4 | 24.9798 | 24.9798 | 0.7009 | 30
05.06.2025¦13:01:06.240 | 0 | 0 | 0 | 0 | 0 | 4 | 25.6908 | 25.6908 | 0 | 30 | 0 | 0 | 0 | 0 | 0 | 4 | 24.9798 | 24.9798 | 0.6235 | 30
05.06.2025¦13:01:07.240 | 0 | 0 | 0 | 0 | 0 | 4 | 25.6908 | 25.6908 | 0 | 30 | 0 | 0 | 0 | 0 | 0 | 4 | 24.9798 | 24.9798 | 0.6235 | 30
05.06.2025¦13:01:08.239 | 0 | 0 | 0 | 0 | 0 | 4 | 25.6908 | 25.6908 | 0 | 30 | 0 | 0 | 0 | 0 | 0 | 4 | 24.9798 | 24.9798 | 0.5848 | 30
05.06.2025¦13:01:09.240 | 0 | 0 | 0 | 0 | 0 | 4 | 25.6908 | 25.6908 | 0 | 30 | 0 | 0 | 0 | 0 | 0 | 4 | 24.9798 | 24.9798 | 0.5332 | 30
05.06.2025¦13:01:10.239 | 0 | 0 | 0 | 0 | 0 | 4 | 25.6908 | 25.6908 | 0 | 30 | 0 | 0 | 0 | 0 | 0 | 4 | 24.9798 | 24.9798 | 0.5934 | 30
05.06.2025¦13:01:11.240 | 0 | 0 | 0 | 0 | 0 | 99 | 0 | 0 | 0 | 30 | 0 | 0 | 0 | 0 | 0 | 99 | 0 | 0 | 0 | 30
05.06.2025¦13:01:12.240 | 0 | 0 | 0 | 0 | 0 | 99 | 0 | 0 | 0 | 30 | 0 | 0 | 0 | 0 | 0 | 99 | 6.7782 | 6.7782 | 0 | 30
05.06.2025¦13:01:13.240 | 0 | 0 | 0 | 0 | 0 | 4 | 7.9632 | 7.9632 | 0 | 30 | 0 | 0 | 0 | 0 | 0 | 4 | 7.9632 | 7.9632 | 0 | 30
05.06.2025¦13:01:14.241 | 0 | 0 | 0 | 0 | 0 | 4 | 7.9632 | 7.9632 | 0 | 30 | 0 | 0 | 0 | 0 | 0 | 4 | 7.9632 | 7.9632 | 0 | 30
05.06.2025¦13:01:15.240 | 0 | 0 | 0 | 0 | 0 | 4 | 17.5854 | 17.5854 | 0 | 30 | 0 | 0 | 0 | 0 | 0 | 4 | 17.4906 | 17.4906 | 0.043 | 30
05.06.2025¦13:01:16.239 | 0 | 0 | 0 | 0 | 0 | 4 | 17.5854 | 17.5854 | 0 | 30 | 0 | 0 | 0 | 0 | 0 | 4 | 17.4906 | 17.4906 | 0.043 | 30
| OekoSolve | OekoSolve | OekoSolve | OekoSolve | OekoSolve | OekoSolve | OekoSolve | OekoSolve | OekoSolve | OekoSolve | OekoSolve | OekoSolve | OekoSolve | OekoSolve | OekoSolve | OekoSolve | OekoSolve | OekoSolve | OekoSolve | OekoSolve
| EnMeter_Prec1 | EnMeter_Prec1 | EnMeter_Prec1 | EnMeter_Prec1 | EnMeter_Prec1 | EnMeter_Prec1 | EnMeter_Prec1 | EnMeter_Prec1 | EnMeter_Prec1 | EnMeter_Prec1 | EnMeter_Prec2 | EnMeter_Prec2 | EnMeter_Prec2 | EnMeter_Prec2 | EnMeter_Prec2 | EnMeter_Prec2 | EnMeter_Prec2 | EnMeter_Prec2 | EnMeter_Prec2 | EnMeter_Prec2
| Prec1 P:W | Prec1 WTotal:kWh | Prec1 WDay:kWh | Prec1 WMonth:kWh | Prec1 WYear:kWh | Prec1 State:0 no info available¦1 Off¦2 Startup¦3 Ready¦4 On¦5 Charge¦6 Discharge¦7 Batt Low or Full¦8 Batt Full¦9 Batt low¦10 Finished¦11 Island¦12 Waiting¦91 Maintenance¦99 ERROR | Prec1 Spec Signal | Prec1 V:kV | Prec1 I:mA | Prec1 Info:0 Bit0¦1 Bit1¦2 Bit2¦3 Bit3¦4 HS Ein¦5 Freigabe / Abdeckung vorhanden¦6 Temp. FÃ¼hler aktiv¦7 Temp. FÃ¼hler unterbrochen¦8 Bit8¦9 Bit9¦10 Bit10¦11 Bit11¦12 Bit12¦13 Bit13¦14 Bit14¦15 Bit15¦ | Prec2 P:W | Prec2 WTotal:kWh | Prec2 WDay:kWh | Prec2 WMonth:kWh | Prec2 WYear:kWh | Prec2 State:0 no info available¦1 Off¦2 Startup¦3 Ready¦4 On¦5 Charge¦6 Discharge¦7 Batt Low or Full¦8 Batt Full¦9 Batt low¦10 Finished¦11 Island¦12 Waiting¦91 Maintenance¦99 ERROR | Prec2 Spec Signal | Prec2 V:kV | Prec2 I:mA | Prec2 Info:0 Bit0¦1 Bit1¦2 Bit2¦3 Bit3¦4 HS Ein¦5 Freigabe / Abdeckung vorhanden¦6 Temp. FÃ¼hler aktiv¦7 Temp. FÃ¼hler unterbrochen¦8 Bit8¦9 Bit9¦10 Bit10¦11 Bit11¦12 Bit12¦13 Bit13¦14 Bit14¦15 Bit15¦
05.06.2025¦13:01:17.240 | 0 | 0 | 0 | 0 | 0 | 4 | 25.7382 | 25.7382 | 0 | 30 | 0 | 0 | 0 | 0 | 0 | 4 | 24.9798 | 24.9798 | 0.516 | 30
05.06.2025¦13:01:18.239 | 0 | 0 | 0 | 0 | 0 | 4 | 25.7382 | 25.7382 | 0 | 30 | 0 | 0 | 0 | 0 | 0 | 4 | 24.9798 | 24.9798 | 0.516 | 30
05.06.2025¦13:01:19.240 | 0 | 0 | 0 | 0 | 0 | 4 | 25.6434 | 25.6434 | 0 | 30 | 0 | 0 | 0 | 0 | 0 | 4 | 25.0272 | 25.0272 | 0.6063 | 30
05.06.2025¦13:01:20.240 | 0 | 0 | 0 | 0 | 0 | 4 | 25.7856 | 25.7856 | 0 | 30 | 0 | 0 | 0 | 0 | 0 | 4 | 24.9798 | 24.9798 | 0.5504 | 30
05.06.2025¦13:01:21.241 | 0 | 0 | 0 | 0 | 0 | 4 | 25.7856 | 25.7856 | 0 | 30 | 0 | 0 | 0 | 0 | 0 | 4 | 24.9798 | 24.9798 | 0.5504 | 30
05.06.2025¦13:01:22.239 | 0 | 0 | 0 | 0 | 0 | 4 | 25.6908 | 25.6908 | 0 | 30 | 0 | 0 | 0 | 0 | 0 | 4 | 24.9798 | 24.9798 | 0.5504 | 30
05.06.2025¦13:01:23.240 | 0 | 0 | 0 | 0 | 0 | 4 | 8.0106 | 8.0106 | 0 | 30 | 0 | 0 | 0 | 0 | 0 | 4 | 7.9632 | 7.9632 | 0 | 30
05.06.2025¦13:01:24.240 | 0 | 0 | 0 | 0 | 0 | 4 | 11.1864 | 11.1864 | 0 | 30 | 0 | 0 | 0 | 0 | 0 | 4 | 11.5182 | 11.5182 | 0 | 30
05.06.2025¦13:01:25.240 | 0 | 0 | 0 | 0 | 0 | 4 | 16.353 | 16.353 | 0 | 30 | 0 | 0 | 0 | 0 | 0 | 4 | 16.59 | 16.59 | 0.0301 | 30
05.06.2025¦13:01:26.240 | 0 | 0 | 0 | 0 | 0 | 4 | 21.4722 | 21.4722 | 0 | 30 | 0 | 0 | 0 | 0 | 0 | 4 | 21.4722 | 21.4722 | 0.2193 | 30
05.06.2025¦13:01:27.240 | 0 | 0 | 0 | 0 | 0 | 99 | 0 | 0 | 0 | 30 | 0 | 0 | 0 | 0 | 0 | 99 | 0 | 0 | 0 | 30
05.06.2025¦13:01:28.240 | 0 | 0 | 0 | 0 | 0 | 99 | 0 | 0 | 0 | 30 | 0 | 0 | 0 | 0 | 0 | 99 | 0 | 0 | 0 | 30
05.06.2025¦13:01:29.240 | 0 | 0 | 0 | 0 | 0 | 4 | 8.0106 | 8.0106 | 0 | 30 | 0 | 0 | 0 | 0 | 0 | 4 | 7.9158 | 7.9158 | 0 | 30
05.06.2025¦13:01:30.240 | 0 | 0 | 0 | 0 | 0 | 4 | 12.6558 | 12.6558 | 0 | 30 | 0 | 0 | 0 | 0 | 0 | 4 | 12.9402 | 12.9402 | 0.0129 | 30
05.06.2025¦13:01:31.240 | 0 | 0 | 0 | 0 | 0 | 4 | 17.8698 | 17.8698 | 0 | 30 | 0 | 0 | 0 | 0 | 0 | 4 | 17.9172 | 17.9172 | 0.1247 | 30
05.06.2025¦13:01:32.240 | 0 | 0 | 0 | 0 | 0 | 99 | 0 | 0 | 0 | 30 | 0 | 0 | 0 | 0 | 0 | 99 | 0 | 0 | 0 | 30
05.06.2025¦13:01:33.240 | 0 | 0 | 0 | 0 | 0 | 4 | 7.9632 | 7.9632 | 0 | 30 | 0 | 0 | 0 | 0 | 0 | 4 | 7.9158 | 7.9158 | 0 | 30
05.06.2025¦13:01:34.240 | 0 | 0 | 0 | 0 | 0 | 4 | 8.1528 | 8.1528 | 0 | 30 | 0 | 0 | 0 | 0 | 0 | 4 | 8.6268 | 8.6268 | 0 | 30
05.06.2025¦13:01:35.241 | 0 | 0 | 0 | 0 | 0 | 4 | 13.1772 | 13.1772 | 0 | 30 | 0 | 0 | 0 | 0 | 0 | 4 | 13.4142 | 13.4142 | 0.0086 | 30
05.06.2025¦13:01:36.239 | 0 | 0 | 0 | 0 | 0 | 4 | 13.1772 | 13.1772 | 0 | 30 | 0 | 0 | 0 | 0 | 0 | 4 | 13.4142 | 13.4142 | 0.0086 | 30
05.06.2025¦13:01:37.239 | 0 | 0 | 0 | 0 | 0 | 4 | 18.3912 | 18.3912 | 0 | 30 | 0 | 0 | 0 | 0 | 0 | 4 | 18.3438 | 18.3438 | 0.0903 | 30
05.06.2025¦13:01:38.240 | 0 | 0 | 0 | 0 | 0 | 99 | 0 | 0 | 0 | 30 | 0 | 0 | 0 | 0 | 0 | 99 | 0 | 0 | 0 | 30
05.06.2025¦13:01:39.240 | 0 | 0 | 0 | 0 | 0 | 4 | 8.0106 | 8.0106 | 0 | 30 | 0 | 0 | 0 | 0 | 0 | 4 | 7.9158 | 7.9158 | 0 | 30
05.06.2025¦13:01:40.240 | 0 | 0 | 0 | 0 | 0 | 4 | 10.3332 | 10.3332 | 0 | 30 | 0 | 0 | 0 | 0 | 0 | 4 | 10.0014 | 10.0014 | 0 | 30
05.06.2025¦13:01:41.240 | 0 | 0 | 0 | 0 | 0 | 4 | 14.7888 | 14.7888 | 0 | 30 | 0 | 0 | 0 | 0 | 0 | 4 | 14.7888 | 14.7888 | 0.0258 | 30
05.06.2025¦13:01:42.242 | 0 | 0 | 0 | 0 | 0 | 4 | 20.0028 | 20.0028 | 0 | 30 | 0 | 0 | 0 | 0 | 0 | 4 | 19.8132 | 19.8132 | 0.2064 | 30
05.06.2025¦13:01:43.239 | 0 | 0 | 0 | 0 | 0 | 4 | 20.0028 | 20.0028 | 0 | 30 | 0 | 0 | 0 | 0 | 0 | 4 | 19.8132 | 19.8132 | 0.2064 | 30
05.06.2025¦13:01:44.240 | 0 | 0 | 0 | 0 | 0 | 4 | 25.6908 | 25.6908 | 0 | 30 | 0 | 0 | 0 | 0 | 0 | 4 | 24.9798 | 24.9798 | 0.86 | 30
05.06.2025¦13:01:45.239 | 0 | 0 | 0 | 0 | 0 | 4 | 25.6908 | 25.6908 | 0 | 30 | 0 | 0 | 0 | 0 | 0 | 4 | 24.9798 | 24.9798 | 0.86 | 30
05.06.2025¦13:01:46.240 | 0 | 0 | 0 | 0 | 0 | 99 | 0 | 0 | 0 | 30 | 0 | 0 | 0 | 0 | 0 | 99 | 0 | 0 | 0 | 30
| OekoSolve | OekoSolve | OekoSolve | OekoSolve | OekoSolve | OekoSolve | OekoSolve | OekoSolve | OekoSolve | OekoSolve | OekoSolve | OekoSolve | OekoSolve | OekoSolve | OekoSolve | OekoSolve | OekoSolve | OekoSolve | OekoSolve | OekoSolve
| EnMeter_Prec1 | EnMeter_Prec1 | EnMeter_Prec1 | EnMeter_Prec1 | EnMeter_Prec1 | EnMeter_Prec1 | EnMeter_Prec1 | EnMeter_Prec1 | EnMeter_Prec1 | EnMeter_Prec1 | EnMeter_Prec2 | EnMeter_Prec2 | EnMeter_Prec2 | EnMeter_Prec2 | EnMeter_Prec2 | EnMeter_Prec2 | EnMeter_Prec2 | EnMeter_Prec2 | EnMeter_Prec2 | EnMeter_Prec2
| Prec1 P:W | Prec1 WTotal:kWh | Prec1 WDay:kWh | Prec1 WMonth:kWh | Prec1 WYear:kWh | Prec1 State:0 no info available¦1 Off¦2 Startup¦3 Ready¦4 On¦5 Charge¦6 Discharge¦7 Batt Low or Full¦8 Batt Full¦9 Batt low¦10 Finished¦11 Island¦12 Waiting¦91 Maintenance¦99 ERROR | Prec1 Spec Signal | Prec1 V:kV | Prec1 I:mA | Prec1 Info:0 Bit0¦1 Bit1¦2 Bit2¦3 Bit3¦4 HS Ein¦5 Freigabe / Abdeckung vorhanden¦6 Temp. FÃ¼hler aktiv¦7 Temp. FÃ¼hler unterbrochen¦8 Bit8¦9 Bit9¦10 Bit10¦11 Bit11¦12 Bit12¦13 Bit13¦14 Bit14¦15 Bit15¦ | Prec2 P:W | Prec2 WTotal:kWh | Prec2 WDay:kWh | Prec2 WMonth:kWh | Prec2 WYear:kWh | Prec2 State:0 no info available¦1 Off¦2 Startup¦3 Ready¦4 On¦5 Charge¦6 Discharge¦7 Batt Low or Full¦8 Batt Full¦9 Batt low¦10 Finished¦11 Island¦12 Waiting¦91 Maintenance¦99 ERROR | Prec2 Spec Signal | Prec2 V:kV | Prec2 I:mA | Prec2 Info:0 Bit0¦1 Bit1¦2 Bit2¦3 Bit3¦4 HS Ein¦5 Freigabe / Abdeckung vorhanden¦6 Temp. FÃ¼hler aktiv¦7 Temp. FÃ¼hler unterbrochen¦8 Bit8¦9 Bit9¦10 Bit10¦11 Bit11¦12 Bit12¦13 Bit13¦14 Bit14¦15 Bit15¦
05.06.2025¦13:01:47.240 | 0 | 0 | 0 | 0 | 0 | 4 | 11.0916 | 11.0916 | 0 | 30 | 0 | 0 | 0 | 0 | 0 | 4 | 11.2338 | 11.2338 | 0.0043 | 30
05.06.2025¦13:01:48.239 | 0 | 0 | 0 | 0 | 0 | 4 | 11.0916 | 11.0916 | 0 | 30 | 0 | 0 | 0 | 0 | 0 | 4 | 11.2338 | 11.2338 | 0.0043 | 30
05.06.2025¦13:01:49.241 | 0 | 0 | 0 | 0 | 0 | 4 | 21.3774 | 21.3774 | 0 | 30 | 0 | 0 | 0 | 0 | 0 | 4 | 21.2352 | 21.2352 | 0.2924 | 30
05.06.2025¦13:01:50.240 | 0 | 0 | 0 | 0 | 0 | 99 | 0 | 0 | 0 | 30 | 0 | 0 | 0 | 0 | 0 | 99 | 0 | 0 | 0 | 30
05.06.2025¦13:01:51.240 | 0 | 0 | 0 | 0 | 0 | 99 | 0 | 0 | 0 | 30 | 0 | 0 | 0 | 0 | 0 | 99 | 0 | 0 | 0 | 30
05.06.2025¦13:01:52.239 | 0 | 0 | 0 | 0 | 0 | 99 | 0 | 0 | 0 | 30 | 0 | 0 | 0 | 0 | 0 | 99 | 7.821 | 7.821 | 0 | 30
05.06.2025¦13:01:53.240 | 0 | 0 | 0 | 0 | 0 | 4 | 12.5136 | 12.5136 | 0 | 30 | 0 | 0 | 0 | 0 | 0 | 4 | 12.6084 | 12.6084 | 0.0129 | 30
05.06.2025¦13:01:54.239 | 0 | 0 | 0 | 0 | 0 | 4 | 12.5136 | 12.5136 | 0 | 30 | 0 | 0 | 0 | 0 | 0 | 4 | 12.6084 | 12.6084 | 0.0129 | 30
05.06.2025¦13:01:55.240 | 0 | 0 | 0 | 0 | 0 | 4 | 22.8942 | 22.8942 | 0 | 30 | 0 | 0 | 0 | 0 | 0 | 4 | 22.6572 | 22.6572 | 0.3784 | 30
05.06.2025¦13:01:56.240 | 0 | 0 | 0 | 0 | 0 | 99 | 0 | 0 | 0 | 30 | 0 | 0 | 0 | 0 | 0 | 99 | 0 | 0 | 0 | 30
05.06.2025¦13:01:57.240 | 0 | 0 | 0 | 0 | 0 | 4 | 7.9632 | 7.9632 | 0 | 30 | 0 | 0 | 0 | 0 | 0 | 4 | 7.9158 | 7.9158 | 0 | 30
05.06.2025¦13:01:58.240 | 0 | 0 | 0 | 0 | 0 | 4 | 10.0014 | 10.0014 | 0 | 30 | 0 | 0 | 0 | 0 | 0 | 4 | 10.2858 | 10.2858 | 0 | 30
05.06.2025¦13:01:59.239 | 0 | 0 | 0 | 0 | 0 | 4 | 10.0014 | 10.0014 | 0 | 30 | 0 | 0 | 0 | 0 | 0 | 4 | 10.2858 | 10.2858 | 0 | 30
05.06.2025¦13:02:00.239 | 0 | 0 | 0 | 0 | 0 | 4 | 14.5044 | 14.5044 | 0 | 30 | 0 | 0 | 0 | 0 | 0 | 4 | 14.5518 | 14.5518 | 0.0301 | 30
05.06.2025¦13:02:01.240 | 0 | 0 | 0 | 0 | 0 | 4 | 19.671 | 19.671 | 0 | 30 | 0 | 0 | 0 | 0 | 0 | 4 | 19.5762 | 19.5762 | 0.1935 | 30
05.06.2025¦13:02:02.240 | 0 | 0 | 0 | 0 | 0 | 4 | 24.885 | 24.885 | 0 | 30 | 0 | 0 | 0 | 0 | 0 | 4 | 24.5058 | 24.5058 | 0.7568 | 30
05.06.2025¦13:02:03.239 | 0 | 0 | 0 | 0 | 0 | 99 | 0 | 0 | 0 | 30 | 0 | 0 | 0 | 0 | 0 | 99 | 0 | 0 | 0 | 30
05.06.2025¦13:02:04.240 | 0 | 0 | 0 | 0 | 0 | 4 | 10.902 | 10.902 | 0 | 30 | 0 | 0 | 0 | 0 | 0 | 4 | 11.1864 | 11.1864 | 0 | 30
05.06.2025¦13:02:05.239 | 0 | 0 | 0 | 0 | 0 | 4 | 10.902 | 10.902 | 0 | 30 | 0 | 0 | 0 | 0 | 0 | 4 | 11.1864 | 11.1864 | 0 | 30
05.06.2025¦13:02:06.239 | 0 | 0 | 0 | 0 | 0 | 4 | 16.7796 | 16.7796 | 0.0731 | 30 | 0 | 0 | 0 | 0 | 0 | 4 | 16.6848 | 16.6848 | 0 | 30
05.06.2025¦13:02:07.239 | 0 | 0 | 0 | 0 | 0 | 4 | 22.041 | 22.041 | 0.3182 | 30 | 0 | 0 | 0 | 0 | 0 | 4 | 21.7092 | 21.7092 | 0 | 30
05.06.2025¦13:02:08.240 | 0 | 0 | 0 | 0 | 0 | 4 | 24.6006 | 24.6006 | 0 | 30 | 0 | 0 | 0 | 0 | 0 | 4 | 23.9844 | 23.9844 | 0.6106 | 30
05.06.2025¦13:02:09.240 | 0 | 0 | 0 | 0 | 0 | 4 | 24.648 | 24.648 | 0 | 30 | 0 | 0 | 0 | 0 | 0 | 4 | 23.937 | 23.937 | 0.5977 | 30
05.06.2025¦13:02:10.241 | 0 | 0 | 0 | 0 | 0 | 4 | 24.648 | 24.648 | 0 | 30 | 0 | 0 | 0 | 0 | 0 | 4 | 23.937 | 23.937 | 0.5977 | 30
05.06.2025¦13:02:11.239 | 0 | 0 | 0 | 0 | 0 | 4 | 24.6006 | 24.6006 | 0 | 30 | 0 | 0 | 0 | 0 | 0 | 4 | 23.9844 | 23.9844 | 0.5805 | 30
05.06.2025¦13:02:12.240 | 0 | 0 | 0 | 0 | 0 | 4 | 24.648 | 24.648 | 0 | 30 | 0 | 0 | 0 | 0 | 0 | 4 | 23.9844 | 23.9844 | 0.5332 | 30
05.06.2025¦13:02:13.239 | 0 | 0 | 0 | 0 | 0 | 4 | 24.648 | 24.648 | 0 | 30 | 0 | 0 | 0 | 0 | 0 | 4 | 23.9844 | 23.9844 | 0.5332 | 30
05.06.2025¦13:02:14.239 | 0 | 0 | 0 | 0 | 0 | 4 | 24.648 | 24.648 | 0 | 30 | 0 | 0 | 0 | 0 | 0 | 4 | 23.9844 | 23.9844 | 0.5547 | 30
05.06.2025¦13:02:15.240 | 0 | 0 | 0 | 0 | 0 | 4 | 24.6006 | 24.6006 | 0 | 30 | 0 | 0 | 0 | 0 | 0 | 4 | 23.9844 | 23.9844 | 0.5504 | 30
05.06.2025¦13:02:16.240 | 0 | 0 | 0 | 0 | 0 | 4 | 24.648 | 24.648 | 0 | 30 | 0 | 0 | 0 | 0 | 0 | 4 | 23.9844 | 23.9844 | 0.5246 | 30
| OekoSolve | OekoSolve | OekoSolve | OekoSolve | OekoSolve | OekoSolve | OekoSolve | OekoSolve | OekoSolve | OekoSolve | OekoSolve | OekoSolve | OekoSolve | OekoSolve | OekoSolve | OekoSolve | OekoSolve | OekoSolve | OekoSolve | OekoSolve
| EnMeter_Prec1 | EnMeter_Prec1 | EnMeter_Prec1 | EnMeter_Prec1 | EnMeter_Prec1 | EnMeter_Prec1 | EnMeter_Prec1 | EnMeter_Prec1 | EnMeter_Prec1 | EnMeter_Prec1 | EnMeter_Prec2 | EnMeter_Prec2 | EnMeter_Prec2 | EnMeter_Prec2 | EnMeter_Prec2 | EnMeter_Prec2 | EnMeter_Prec2 | EnMeter_Prec2 | EnMeter_Prec2 | EnMeter_Prec2
| Prec1 P:W | Prec1 WTotal:kWh | Prec1 WDay:kWh | Prec1 WMonth:kWh | Prec1 WYear:kWh | Prec1 State:0 no info available¦1 Off¦2 Startup¦3 Ready¦4 On¦5 Charge¦6 Discharge¦7 Batt Low or Full¦8 Batt Full¦9 Batt low¦10 Finished¦11 Island¦12 Waiting¦91 Maintenance¦99 ERROR | Prec1 Spec Signal | Prec1 V:kV | Prec1 I:mA | Prec1 Info:0 Bit0¦1 Bit1¦2 Bit2¦3 Bit3¦4 HS Ein¦5 Freigabe / Abdeckung vorhanden¦6 Temp. FÃ¼hler aktiv¦7 Temp. FÃ¼hler unterbrochen¦8 Bit8¦9 Bit9¦10 Bit10¦11 Bit11¦12 Bit12¦13 Bit13¦14 Bit14¦15 Bit15¦ | Prec2 P:W | Prec2 WTotal:kWh | Prec2 WDay:kWh | Prec2 WMonth:kWh | Prec2 WYear:kWh | Prec2 State:0 no info available¦1 Off¦2 Startup¦3 Ready¦4 On¦5 Charge¦6 Discharge¦7 Batt Low or Full¦8 Batt Full¦9 Batt low¦10 Finished¦11 Island¦12 Waiting¦91 Maintenance¦99 ERROR | Prec2 Spec Signal | Prec2 V:kV | Prec2 I:mA | Prec2 Info:0 Bit0¦1 Bit1¦2 Bit2¦3 Bit3¦4 HS Ein¦5 Freigabe / Abdeckung vorhanden¦6 Temp. FÃ¼hler aktiv¦7 Temp. FÃ¼hler unterbrochen¦8 Bit8¦9 Bit9¦10 Bit10¦11 Bit11¦12 Bit12¦13 Bit13¦14 Bit14¦15 Bit15¦
05.06.2025¦13:02:17.241 | 0 | 0 | 0 | 0 | 0 | 4 | 24.6006 | 24.6006 | 0 | 30 | 0 | 0 | 0 | 0 | 0 | 4 | 23.9844 | 23.9844 | 0.516 | 30
05.06.2025¦13:02:18.240 | 0 | 0 | 0 | 0 | 0 | 4 | 24.6006 | 24.6006 | 0 | 30 | 0 | 0 | 0 | 0 | 0 | 4 | 23.9844 | 23.9844 | 0.5074 | 30
05.06.2025¦13:02:19.239 | 0 | 0 | 0 | 0 | 0 | 4 | 24.6006 | 24.6006 | 0 | 30 | 0 | 0 | 0 | 0 | 0 | 4 | 23.9844 | 23.9844 | 0.5074 | 30
05.06.2025¦13:02:20.240 | 0 | 0 | 0 | 0 | 0 | 4 | 24.6006 | 24.6006 | 0 | 30 | 0 | 0 | 0 | 0 | 0 | 4 | 23.9844 | 23.9844 | 0.5375 | 30
05.06.2025¦13:02:21.239 | 0 | 0 | 0 | 0 | 0 | 4 | 24.6006 | 24.6006 | 0 | 30 | 0 | 0 | 0 | 0 | 0 | 4 | 23.9844 | 23.9844 | 0.5375 | 30
05.06.2025¦13:02:22.240 | 0 | 0 | 0 | 0 | 0 | 4 | 24.6954 | 24.6954 | 0 | 30 | 0 | 0 | 0 | 0 | 0 | 4 | 23.9844 | 23.9844 | 0.4988 | 30
05.06.2025¦13:02:23.240 | 0 | 0 | 0 | 0 | 0 | 99 | 0 | 0 | 0 | 30 | 0 | 0 | 0 | 0 | 0 | 4 | 23.9844 | 23.9844 | 0.4515 | 30
05.06.2025¦13:02:24.240 | 0 | 0 | 0 | 0 | 0 | 4 | 24.648 | 24.648 | 0 | 30 | 0 | 0 | 0 | 0 | 0 | 4 | 24.0318 | 24.0318 | 0.43 | 30
05.06.2025¦13:02:25.240 | 0 | 0 | 0 | 0 | 0 | 4 | 24.648 | 24.648 | 0 | 30 | 0 | 0 | 0 | 0 | 0 | 4 | 23.9844 | 23.9844 | 0.4257 | 30
05.06.2025¦13:02:26.240 | 0 | 0 | 0 | 0 | 0 | 4 | 24.6006 | 24.6006 | 0 | 30 | 0 | 0 | 0 | 0 | 0 | 4 | 23.9844 | 23.9844 | 0.43 | 30
05.06.2025¦13:02:27.240 | 0 | 0 | 0 | 0 | 0 | 4 | 24.6954 | 24.6954 | 0 | 30 | 0 | 0 | 0 | 0 | 0 | 4 | 23.9844 | 23.9844 | 0.4128 | 30
05.06.2025¦13:02:28.240 | 0 | 0 | 0 | 0 | 0 | 4 | 24.648 | 24.648 | 0 | 30 | 0 | 0 | 0 | 0 | 0 | 4 | 23.9844 | 23.9844 | 0.4042 | 30
05.06.2025¦13:02:29.240 | 0 | 0 | 0 | 0 | 0 | 4 | 24.648 | 24.648 | 0 | 30 | 0 | 0 | 0 | 0 | 0 | 4 | 23.9844 | 23.9844 | 0.4042 | 30
05.06.2025¦13:02:30.239 | 0 | 0 | 0 | 0 | 0 | 4 | 24.648 | 24.648 | 0 | 30 | 0 | 0 | 0 | 0 | 0 | 4 | 23.9844 | 23.9844 | 0.4128 | 30
05.06.2025¦13:02:31.242 | 0 | 0 | 0 | 0 | 0 | 4 | 24.648 | 24.648 | 0 | 30 | 0 | 0 | 0 | 0 | 0 | 4 | 23.9844 | 23.9844 | 0.43 | 30
05.06.2025¦13:02:32.239 | 0 | 0 | 0 | 0 | 0 | 4 | 24.648 | 24.648 | 0 | 30 | 0 | 0 | 0 | 0 | 0 | 4 | 23.9844 | 23.9844 | 0.43 | 30
05.06.2025¦13:02:33.240 | 0 | 0 | 0 | 0 | 0 | 4 | 24.6954 | 24.6954 | 0 | 30 | 0 | 0 | 0 | 0 | 0 | 4 | 23.9844 | 23.9844 | 0.4128 | 30
05.06.2025¦13:02:34.240 | 0 | 0 | 0 | 0 | 0 | 4 | 24.6006 | 24.6006 | 0 | 30 | 0 | 0 | 0 | 0 | 0 | 4 | 23.9844 | 23.9844 | 0.4042 | 30
05.06.2025¦13:02:35.240 | 0 | 0 | 0 | 0 | 0 | 4 | 24.6954 | 24.6954 | 0 | 30 | 0 | 0 | 0 | 0 | 0 | 4 | 23.9844 | 23.9844 | 0.3999 | 30
05.06.2025¦13:02:36.240 | 0 | 0 | 0 | 0 | 0 | 4 | 24.648 | 24.648 | 0 | 30 | 0 | 0 | 0 | 0 | 0 | 4 | 23.9844 | 23.9844 | 0.3999 | 30
05.06.2025¦13:02:37.239 | 0 | 0 | 0 | 0 | 0 | 4 | 24.648 | 24.648 | 0 | 30 | 0 | 0 | 0 | 0 | 0 | 4 | 23.9844 | 23.9844 | 0.3999 | 30
05.06.2025¦13:02:38.239 | 0 | 0 | 0 | 0 | 0 | 4 | 24.648 | 24.648 | 0 | 30 | 0 | 0 | 0 | 0 | 0 | 4 | 23.9844 | 23.9844 | 0.3956 | 30
05.06.2025¦13:02:39.239 | 0 | 0 | 0 | 0 | 0 | 4 | 24.648 | 24.648 | 0 | 30 | 0 | 0 | 0 | 0 | 0 | 4 | 23.9844 | 23.9844 | 0.3999 | 30
05.06.2025¦13:02:40.240 | 0 | 0 | 0 | 0 | 0 | 4 | 24.6954 | 24.6954 | 0 | 30 | 0 | 0 | 0 | 0 | 0 | 4 | 23.9844 | 23.9844 | 0.4644 | 30
05.06.2025¦13:02:41.240 | 0 | 0 | 0 | 0 | 0 | 4 | 24.6954 | 24.6954 | 0 | 30 | 0 | 0 | 0 | 0 | 0 | 4 | 23.9844 | 23.9844 | 0.4128 | 30
05.06.2025¦13:02:42.239 | 0 | 0 | 0 | 0 | 0 | 4 | 24.6954 | 24.6954 | 0 | 30 | 0 | 0 | 0 | 0 | 0 | 4 | 23.9844 | 23.9844 | 0.4128 | 30
05.06.2025¦13:02:43.240 | 0 | 0 | 0 | 0 | 0 | 4 | 24.6954 | 24.6954 | 0 | 30 | 0 | 0 | 0 | 0 | 0 | 4 | 23.9844 | 23.9844 | 0.4257 | 30
05.06.2025¦13:02:44.240 | 0 | 0 | 0 | 0 | 0 | 4 | 24.648 | 24.648 | 0 | 30 | 0 | 0 | 0 | 0 | 0 | 4 | 23.9844 | 23.9844 | 0.4257 | 30
05.06.2025¦13:02:45.242 | 0 | 0 | 0 | 0 | 0 | 4 | 24.648 | 24.648 | 0 | 30 | 0 | 0 | 0 | 0 | 0 | 4 | 23.9844 | 23.9844 | 0.4128 | 30
05.06.2025¦13:02:46.239 | 0 | 0 | 0 | 0 | 0 | 4 | 24.648 | 24.648 | 0 | 30 | 0 | 0 | 0 | 0 | 0 | 4 | 23.9844 | 23.9844 | 0.4128 | 30
| OekoSolve | OekoSolve | OekoSolve | OekoSolve | OekoSolve | OekoSolve | OekoSolve | OekoSolve | OekoSolve | OekoSolve | OekoSolve | OekoSolve | OekoSolve | OekoSolve | OekoSolve | OekoSolve | OekoSolve | OekoSolve | OekoSolve | OekoSolve
| EnMeter_Prec1 | EnMeter_Prec1 | EnMeter_Prec1 | EnMeter_Prec1 | EnMeter_Prec1 | EnMeter_Prec1 | EnMeter_Prec1 | EnMeter_Prec1 | EnMeter_Prec1 | EnMeter_Prec1 | EnMeter_Prec2 | EnMeter_Prec2 | EnMeter_Prec2 | EnMeter_Prec2 | EnMeter_Prec2 | EnMeter_Prec2 | EnMeter_Prec2 | EnMeter_Prec2 | EnMeter_Prec2 | EnMeter_Prec2
| Prec1 P:W | Prec1 WTotal:kWh | Prec1 WDay:kWh | Prec1 WMonth:kWh | Prec1 WYear:kWh | Prec1 State:0 no info available¦1 Off¦2 Startup¦3 Ready¦4 On¦5 Charge¦6 Discharge¦7 Batt Low or Full¦8 Batt Full¦9 Batt low¦10 Finished¦11 Island¦12 Waiting¦91 Maintenance¦99 ERROR | Prec1 Spec Signal | Prec1 V:kV | Prec1 I:mA | Prec1 Info:0 Bit0¦1 Bit1¦2 Bit2¦3 Bit3¦4 HS Ein¦5 Freigabe / Abdeckung vorhanden¦6 Temp. FÃ¼hler aktiv¦7 Temp. FÃ¼hler unterbrochen¦8 Bit8¦9 Bit9¦10 Bit10¦11 Bit11¦12 Bit12¦13 Bit13¦14 Bit14¦15 Bit15¦ | Prec2 P:W | Prec2 WTotal:kWh | Prec2 WDay:kWh | Prec2 WMonth:kWh | Prec2 WYear:kWh | Prec2 State:0 no info available¦1 Off¦2 Startup¦3 Ready¦4 On¦5 Charge¦6 Discharge¦7 Batt Low or Full¦8 Batt Full¦9 Batt low¦10 Finished¦11 Island¦12 Waiting¦91 Maintenance¦99 ERROR | Prec2 Spec Signal | Prec2 V:kV | Prec2 I:mA | Prec2 Info:0 Bit0¦1 Bit1¦2 Bit2¦3 Bit3¦4 HS Ein¦5 Freigabe / Abdeckung vorhanden¦6 Temp. FÃ¼hler aktiv¦7 Temp. FÃ¼hler unterbrochen¦8 Bit8¦9 Bit9¦10 Bit10¦11 Bit11¦12 Bit12¦13 Bit13¦14 Bit14¦15 Bit15¦
05.06.2025¦13:02:47.240 | 0 | 0 | 0 | 0 | 0 | 4 | 24.6954 | 24.6954 | 0 | 30 | 0 | 0 | 0 | 0 | 0 | 4 | 23.9844 | 23.9844 | 0.4171 | 30
05.06.2025¦13:02:48.240 | 0 | 0 | 0 | 0 | 0 | 4 | 24.6954 | 24.6954 | 0 | 30 | 0 | 0 | 0 | 0 | 0 | 4 | 23.9844 | 23.9844 | 0.4128 | 30
05.06.2025¦13:02:49.239 | 0 | 0 | 0 | 0 | 0 | 4 | 24.6954 | 24.6954 | 0 | 30 | 0 | 0 | 0 | 0 | 0 | 4 | 23.9844 | 23.9844 | 0.4128 | 30
05.06.2025¦13:02:50.239 | 0 | 0 | 0 | 0 | 0 | 4 | 24.648 | 24.648 | 0 | 30 | 0 | 0 | 0 | 0 | 0 | 4 | 23.9844 | 23.9844 | 0.4257 | 30
05.06.2025¦13:02:51.240 | 0 | 0 | 0 | 0 | 0 | 4 | 24.6954 | 24.6954 | 0 | 30 | 0 | 0 | 0 | 0 | 0 | 4 | 24.0318 | 24.0318 | 0.3956 | 30
05.06.2025¦13:02:52.240 | 0 | 0 | 0 | 0 | 0 | 4 | 24.6954 | 24.6954 | 0 | 30 | 0 | 0 | 0 | 0 | 0 | 4 | 23.9844 | 23.9844 | 0.3999 | 30
05.06.2025¦13:02:53.239 | 0 | 0 | 0 | 0 | 0 | 4 | 24.6954 | 24.6954 | 0 | 30 | 0 | 0 | 0 | 0 | 0 | 4 | 23.9844 | 23.9844 | 0.3999 | 30
05.06.2025¦13:02:54.239 | 0 | 0 | 0 | 0 | 0 | 4 | 24.648 | 24.648 | 0 | 30 | 0 | 0 | 0 | 0 | 0 | 4 | 23.9844 | 23.9844 | 0.3956 | 30
05.06.2025¦13:02:55.240 | 0 | 0 | 0 | 0 | 0 | 4 | 24.6954 | 24.6954 | 0 | 30 | 0 | 0 | 0 | 0 | 0 | 4 | 23.9844 | 23.9844 | 0.387 | 30
05.06.2025¦13:02:56.240 | 0 | 0 | 0 | 0 | 0 | 4 | 24.648 | 24.648 | 0 | 30 | 0 | 0 | 0 | 0 | 0 | 4 | 23.9844 | 23.9844 | 0.3913 | 30
05.06.2025¦13:02:57.240 | 0 | 0 | 0 | 0 | 0 | 4 | 24.648 | 24.648 | 0 | 30 | 0 | 0 | 0 | 0 | 0 | 4 | 23.9844 | 23.9844 | 0.4257 | 30
05.06.2025¦13:02:58.240 | 0 | 0 | 0 | 0 | 0 | 4 | 24.6954 | 24.6954 | 0 | 30 | 0 | 0 | 0 | 0 | 0 | 4 | 23.9844 | 23.9844 | 0.4042 | 30
05.06.2025¦13:02:59.241 | 0 | 0 | 0 | 0 | 0 | 4 | 24.6954 | 24.6954 | 0 | 30 | 0 | 0 | 0 | 0 | 0 | 4 | 23.9844 | 23.9844 | 0.4042 | 30
05.06.2025¦13:03:00.239 | 0 | 0 | 0 | 0 | 0 | 4 | 24.648 | 24.648 | 0 | 30 | 0 | 0 | 0 | 0 | 0 | 4 | 23.9844 | 23.9844 | 0.3913 | 30
05.06.2025¦13:03:01.240 | 0 | 0 | 0 | 0 | 0 | 4 | 24.6006 | 24.6006 | 0 | 30 | 0 | 0 | 0 | 0 | 0 | 4 | 23.9844 | 23.9844 | 0.4042 | 30
05.06.2025¦13:03:02.240 | 0 | 0 | 0 | 0 | 0 | 4 | 24.6006 | 24.6006 | 0 | 30 | 0 | 0 | 0 | 0 | 0 | 4 | 23.9844 | 23.9844 | 0.4214 | 30
05.06.2025¦13:03:03.239 | 0 | 0 | 0 | 0 | 0 | 4 | 24.6006 | 24.6006 | 0 | 30 | 0 | 0 | 0 | 0 | 0 | 4 | 23.9844 | 23.9844 | 0.4214 | 30
05.06.2025¦13:03:04.240 | 0 | 0 | 0 | 0 | 0 | 4 | 24.648 | 24.648 | 0 | 30 | 0 | 0 | 0 | 0 | 0 | 4 | 23.9844 | 23.9844 | 0.4171 | 30
05.06.2025¦13:03:05.240 | 0 | 0 | 0 | 0 | 0 | 4 | 24.648 | 24.648 | 0 | 30 | 0 | 0 | 0 | 0 | 0 | 4 | 23.9844 | 23.9844 | 0.4128 | 30
05.06.2025¦13:03:06.241 | 0 | 0 | 0 | 0 | 0 | 4 | 24.648 | 24.648 | 0 | 30 | 0 | 0 | 0 | 0 | 0 | 4 | 23.9844 | 23.9844 | 0.4128 | 30
05.06.2025¦13:03:07.239 | 0 | 0 | 0 | 0 | 0 | 4 | 24.648 | 24.648 | 0 | 30 | 0 | 0 | 0 | 0 | 0 | 4 | 23.9844 | 23.9844 | 0.4171 | 30
05.06.2025¦13:03:08.240 | 0 | 0 | 0 | 0 | 0 | 4 | 8.0106 | 8.0106 | 0 | 30 | 0 | 0 | 0 | 0 | 0 | 4 | 7.9632 | 7.9632 | 0 | 30
05.06.2025¦13:03:09.240 | 0 | 0 | 0 | 0 | 0 | 4 | 10.4754 | 10.4754 | 0 | 30 | 0 | 0 | 0 | 0 | 0 | 4 | 9.9066 | 9.9066 | 0 | 30
05.06.2025¦13:03:10.239 | 0 | 0 | 0 | 0 | 0 | 4 | 10.4754 | 10.4754 | 0 | 30 | 0 | 0 | 0 | 0 | 0 | 4 | 9.9066 | 9.9066 | 0 | 30
05.06.2025¦13:03:11.240 | 0 | 0 | 0 | 0 | 0 | 4 | 19.9554 | 19.9554 | 0 | 30 | 0 | 0 | 0 | 0 | 0 | 4 | 20.0028 | 20.0028 | 0.1505 | 30
05.06.2025¦13:03:12.240 | 0 | 0 | 0 | 0 | 0 | 4 | 24.6954 | 24.6954 | 0 | 30 | 0 | 0 | 0 | 0 | 0 | 4 | 23.9844 | 23.9844 | 0.4128 | 30
05.06.2025¦13:03:13.241 | 0 | 0 | 0 | 0 | 0 | 4 | 24.648 | 24.648 | 0 | 30 | 0 | 0 | 0 | 0 | 0 | 4 | 23.9844 | 23.9844 | 0.4128 | 30
05.06.2025¦13:03:14.239 | 0 | 0 | 0 | 0 | 0 | 4 | 24.648 | 24.648 | 0 | 30 | 0 | 0 | 0 | 0 | 0 | 4 | 23.9844 | 23.9844 | 0.4128 | 30
05.06.2025¦13:03:15.240 | 0 | 0 | 0 | 0 | 0 | 4 | 24.648 | 24.648 | 0 | 30 | 0 | 0 | 0 | 0 | 0 | 4 | 23.9844 | 23.9844 | 0.3827 | 30
05.06.2025¦13:03:16.240 | 0 | 0 | 0 | 0 | 0 | 4 | 24.648 | 24.648 | 0 | 30 | 0 | 0 | 0 | 0 | 0 | 4 | 23.9844 | 23.9844 | 0.3784 | 30
| OekoSolve | OekoSolve | OekoSolve | OekoSolve | OekoSolve | OekoSolve | OekoSolve | OekoSolve | OekoSolve | OekoSolve | OekoSolve | OekoSolve | OekoSolve | OekoSolve | OekoSolve | OekoSolve | OekoSolve | OekoSolve | OekoSolve | OekoSolve
| EnMeter_Prec1 | EnMeter_Prec1 | EnMeter_Prec1 | EnMeter_Prec1 | EnMeter_Prec1 | EnMeter_Prec1 | EnMeter_Prec1 | EnMeter_Prec1 | EnMeter_Prec1 | EnMeter_Prec1 | EnMeter_Prec2 | EnMeter_Prec2 | EnMeter_Prec2 | EnMeter_Prec2 | EnMeter_Prec2 | EnMeter_Prec2 | EnMeter_Prec2 | EnMeter_Prec2 | EnMeter_Prec2 | EnMeter_Prec2
| Prec1 P:W | Prec1 WTotal:kWh | Prec1 WDay:kWh | Prec1 WMonth:kWh | Prec1 WYear:kWh | Prec1 State:0 no info available¦1 Off¦2 Startup¦3 Ready¦4 On¦5 Charge¦6 Discharge¦7 Batt Low or Full¦8 Batt Full¦9 Batt low¦10 Finished¦11 Island¦12 Waiting¦91 Maintenance¦99 ERROR | Prec1 Spec Signal | Prec1 V:kV | Prec1 I:mA | Prec1 Info:0 Bit0¦1 Bit1¦2 Bit2¦3 Bit3¦4 HS Ein¦5 Freigabe / Abdeckung vorhanden¦6 Temp. FÃ¼hler aktiv¦7 Temp. FÃ¼hler unterbrochen¦8 Bit8¦9 Bit9¦10 Bit10¦11 Bit11¦12 Bit12¦13 Bit13¦14 Bit14¦15 Bit15¦ | Prec2 P:W | Prec2 WTotal:kWh | Prec2 WDay:kWh | Prec2 WMonth:kWh | Prec2 WYear:kWh | Prec2 State:0 no info available¦1 Off¦2 Startup¦3 Ready¦4 On¦5 Charge¦6 Discharge¦7 Batt Low or Full¦8 Batt Full¦9 Batt low¦10 Finished¦11 Island¦12 Waiting¦91 Maintenance¦99 ERROR | Prec2 Spec Signal | Prec2 V:kV | Prec2 I:mA | Prec2 Info:0 Bit0¦1 Bit1¦2 Bit2¦3 Bit3¦4 HS Ein¦5 Freigabe / Abdeckung vorhanden¦6 Temp. FÃ¼hler aktiv¦7 Temp. FÃ¼hler unterbrochen¦8 Bit8¦9 Bit9¦10 Bit10¦11 Bit11¦12 Bit12¦13 Bit13¦14 Bit14¦15 Bit15¦
05.06.2025¦13:03:17.239 | 0 | 0 | 0 | 0 | 0 | 4 | 24.648 | 24.648 | 0 | 30 | 0 | 0 | 0 | 0 | 0 | 4 | 23.9844 | 23.9844 | 0.3784 | 30
05.06.2025¦13:03:18.240 | 0 | 0 | 0 | 0 | 0 | 4 | 24.6954 | 24.6954 | 0 | 30 | 0 | 0 | 0 | 0 | 0 | 4 | 23.9844 | 23.9844 | 0.3913 | 30
05.06.2025¦13:03:19.240 | 0 | 0 | 0 | 0 | 0 | 4 | 24.6954 | 24.6954 | 0 | 30 | 0 | 0 | 0 | 0 | 0 | 4 | 23.9844 | 23.9844 | 0.387 | 30
05.06.2025¦13:03:20.240 | 0 | 0 | 0 | 0 | 0 | 4 | 24.6954 | 24.6954 | 0 | 30 | 0 | 0 | 0 | 0 | 0 | 4 | 23.9844 | 23.9844 | 0.387 | 30
05.06.2025¦13:03:21.239 | 0 | 0 | 0 | 0 | 0 | 4 | 24.6954 | 24.6954 | 0 | 30 | 0 | 0 | 0 | 0 | 0 | 4 | 23.9844 | 23.9844 | 0.3827 | 30
05.06.2025¦13:03:22.239 | 0 | 0 | 0 | 0 | 0 | 4 | 24.648 | 24.648 | 0 | 30 | 0 | 0 | 0 | 0 | 0 | 4 | 23.9844 | 23.9844 | 0.3913 | 30
05.06.2025¦13:03:23.240 | 0 | 0 | 0 | 0 | 0 | 4 | 24.648 | 24.648 | 0 | 30 | 0 | 0 | 0 | 0 | 0 | 4 | 23.9844 | 23.9844 | 0.4429 | 30
05.06.2025¦13:03:24.240 | 0 | 0 | 0 | 0 | 0 | 4 | 24.6006 | 24.6006 | 0 | 30 | 0 | 0 | 0 | 0 | 0 | 4 | 23.9844 | 23.9844 | 0.4687 | 30
05.06.2025¦13:03:25.240 | 0 | 0 | 0 | 0 | 0 | 4 | 24.6006 | 24.6006 | 0 | 30 | 0 | 0 | 0 | 0 | 0 | 4 | 23.9844 | 23.9844 | 0.4687 | 30
05.06.2025¦13:03:26.239 | 0 | 0 | 0 | 0 | 0 | 99 | 0 | 0 | 0 | 30 | 0 | 0 | 0 | 0 | 0 | 99 | 0 | 0 | 0 | 30
05.06.2025¦13:03:27.240 | 0 | 0 | 0 | 0 | 0 | 4 | 9.954 | 9.954 | 0 | 30 | 0 | 0 | 0 | 0 | 0 | 4 | 10.2858 | 10.2858 | 0 | 30
05.06.2025¦13:03:28.240 | 0 | 0 | 0 | 0 | 0 | 4 | 15.2154 | 15.2154 | 0 | 30 | 0 | 0 | 0 | 0 | 0 | 4 | 15.2628 | 15.2628 | 0.0215 | 30
05.06.2025¦13:03:29.239 | 0 | 0 | 0 | 0 | 0 | 4 | 15.2154 | 15.2154 | 0 | 30 | 0 | 0 | 0 | 0 | 0 | 4 | 15.2628 | 15.2628 | 0.0215 | 30
05.06.2025¦13:03:30.240 | 0 | 0 | 0 | 0 | 0 | 99 | 0 | 0 | 0 | 30 | 0 | 0 | 0 | 0 | 0 | 99 | 0 | 0 | 0 | 30
05.06.2025¦13:03:31.239 | 0 | 0 | 0 | 0 | 0 | 99 | 0 | 0 | 0 | 30 | 0 | 0 | 0 | 0 | 0 | 99 | 0 | 0 | 0 | 30
05.06.2025¦13:03:32.240 | 0 | 0 | 0 | 0 | 0 | 4 | 8.0106 | 8.0106 | 0 | 30 | 0 | 0 | 0 | 0 | 0 | 4 | 8.3898 | 8.3898 | 0 | 30
05.06.2025¦13:03:33.239 | 0 | 0 | 0 | 0 | 0 | 4 | 8.0106 | 8.0106 | 0 | 30 | 0 | 0 | 0 | 0 | 0 | 4 | 8.3898 | 8.3898 | 0 | 30
05.06.2025¦13:03:34.241 | 0 | 0 | 0 | 0 | 0 | 4 | 18.3438 | 18.3438 | 0 | 30 | 0 | 0 | 0 | 0 | 0 | 4 | 18.1542 | 18.1542 | 0.0903 | 30
05.06.2025¦13:03:35.239 | 0 | 0 | 0 | 0 | 0 | 4 | 18.3438 | 18.3438 | 0 | 30 | 0 | 0 | 0 | 0 | 0 | 4 | 18.1542 | 18.1542 | 0.0903 | 30
05.06.2025¦13:03:36.239 | 0 | 0 | 0 | 0 | 0 | 4 | 23.4156 | 23.4156 | 0 | 30 | 0 | 0 | 0 | 0 | 0 | 99 | 0 | 0 | 0 | 30
05.06.2025¦13:03:37.240 | 0 | 0 | 0 | 0 | 0 | 4 | 8.0106 | 8.0106 | 0 | 30 | 0 | 0 | 0 | 0 | 0 | 4 | 7.9632 | 7.9632 | 0 | 30
05.06.2025¦13:03:38.239 | 0 | 0 | 0 | 0 | 0 | 4 | 8.0106 | 8.0106 | 0 | 30 | 0 | 0 | 0 | 0 | 0 | 4 | 7.9632 | 7.9632 | 0 | 30
05.06.2025¦13:03:39.240 | 0 | 0 | 0 | 0 | 0 | 4 | 17.2536 | 17.2536 | 0 | 30 | 0 | 0 | 0 | 0 | 0 | 4 | 17.1114 | 17.1114 | 0.0688 | 30
05.06.2025¦13:03:40.240 | 0 | 0 | 0 | 0 | 0 | 4 | 22.278 | 22.278 | 0 | 30 | 0 | 0 | 0 | 0 | 0 | 4 | 22.0884 | 22.0884 | 0.3784 | 30
05.06.2025¦13:03:41.240 | 0 | 0 | 0 | 0 | 0 | 4 | 22.278 | 22.278 | 0 | 30 | 0 | 0 | 0 | 0 | 0 | 4 | 22.0884 | 22.0884 | 0.3784 | 30
05.06.2025¦13:03:42.239 | 0 | 0 | 0 | 0 | 0 | 99 | 0 | 0 | 0 | 30 | 0 | 0 | 0 | 0 | 0 | 99 | 0 | 0 | 0 | 30
05.06.2025¦13:03:43.240 | 0 | 0 | 0 | 0 | 0 | 4 | 10.9494 | 10.9494 | 0 | 30 | 0 | 0 | 0 | 0 | 0 | 4 | 10.9968 | 10.9968 | 0 | 30
05.06.2025¦13:03:44.240 | 0 | 0 | 0 | 0 | 0 | 4 | 16.0212 | 16.0212 | 0 | 30 | 0 | 0 | 0 | 0 | 0 | 4 | 16.0212 | 16.0212 | 0.0387 | 30
05.06.2025¦13:03:45.239 | 0 | 0 | 0 | 0 | 0 | 4 | 16.0212 | 16.0212 | 0 | 30 | 0 | 0 | 0 | 0 | 0 | 4 | 16.0212 | 16.0212 | 0.0387 | 30
05.06.2025¦13:03:46.240 | 0 | 0 | 0 | 0 | 0 | 4 | 0 | 0 | 0 | 30 | 0 | 0 | 0 | 0 | 0 | 99 | 0 | 0 | 0 | 30
| OekoSolve | OekoSolve | OekoSolve | OekoSolve | OekoSolve | OekoSolve | OekoSolve | OekoSolve | OekoSolve | OekoSolve | OekoSolve | OekoSolve | OekoSolve | OekoSolve | OekoSolve | OekoSolve | OekoSolve | OekoSolve | OekoSolve | OekoSolve
| EnMeter_Prec1 | EnMeter_Prec1 | EnMeter_Prec1 | EnMeter_Prec1 | EnMeter_Prec1 | EnMeter_Prec1 | EnMeter_Prec1 | EnMeter_Prec1 | EnMeter_Prec1 | EnMeter_Prec1 | EnMeter_Prec2 | EnMeter_Prec2 | EnMeter_Prec2 | EnMeter_Prec2 | EnMeter_Prec2 | EnMeter_Prec2 | EnMeter_Prec2 | EnMeter_Prec2 | EnMeter_Prec2 | EnMeter_Prec2
| Prec1 P:W | Prec1 WTotal:kWh | Prec1 WDay:kWh | Prec1 WMonth:kWh | Prec1 WYear:kWh | Prec1 State:0 no info available¦1 Off¦2 Startup¦3 Ready¦4 On¦5 Charge¦6 Discharge¦7 Batt Low or Full¦8 Batt Full¦9 Batt low¦10 Finished¦11 Island¦12 Waiting¦91 Maintenance¦99 ERROR | Prec1 Spec Signal | Prec1 V:kV | Prec1 I:mA | Prec1 Info:0 Bit0¦1 Bit1¦2 Bit2¦3 Bit3¦4 HS Ein¦5 Freigabe / Abdeckung vorhanden¦6 Temp. FÃ¼hler aktiv¦7 Temp. FÃ¼hler unterbrochen¦8 Bit8¦9 Bit9¦10 Bit10¦11 Bit11¦12 Bit12¦13 Bit13¦14 Bit14¦15 Bit15¦ | Prec2 P:W | Prec2 WTotal:kWh | Prec2 WDay:kWh | Prec2 WMonth:kWh | Prec2 WYear:kWh | Prec2 State:0 no info available¦1 Off¦2 Startup¦3 Ready¦4 On¦5 Charge¦6 Discharge¦7 Batt Low or Full¦8 Batt Full¦9 Batt low¦10 Finished¦11 Island¦12 Waiting¦91 Maintenance¦99 ERROR | Prec2 Spec Signal | Prec2 V:kV | Prec2 I:mA | Prec2 Info:0 Bit0¦1 Bit1¦2 Bit2¦3 Bit3¦4 HS Ein¦5 Freigabe / Abdeckung vorhanden¦6 Temp. FÃ¼hler aktiv¦7 Temp. FÃ¼hler unterbrochen¦8 Bit8¦9 Bit9¦10 Bit10¦11 Bit11¦12 Bit12¦13 Bit13¦14 Bit14¦15 Bit15¦
05.06.2025¦13:03:47.239 | 0 | 0 | 0 | 0 | 0 | 4 | 0 | 0 | 0 | 30 | 0 | 0 | 0 | 0 | 0 | 99 | 0 | 0 | 0 | 30
05.06.2025¦13:03:48.240 | 0 | 0 | 0 | 0 | 0 | 4 | 8.0106 | 8.0106 | 0 | 30 | 0 | 0 | 0 | 0 | 0 | 4 | 7.9632 | 7.9632 | 0 | 30
05.06.2025¦13:03:49.240 | 0 | 0 | 0 | 0 | 0 | 4 | 11.85 | 11.85 | 0 | 30 | 0 | 0 | 0 | 0 | 0 | 4 | 11.9922 | 11.9922 | 0 | 30
05.06.2025¦13:03:50.240 | 0 | 0 | 0 | 0 | 0 | 4 | 11.85 | 11.85 | 0 | 30 | 0 | 0 | 0 | 0 | 0 | 4 | 11.9922 | 11.9922 | 0 | 30
05.06.2025¦13:03:51.239 | 0 | 0 | 0 | 0 | 0 | 4 | 17.0166 | 17.0166 | 0 | 30 | 0 | 0 | 0 | 0 | 0 | 4 | 16.9692 | 16.9692 | 0.0645 | 30
05.06.2025¦13:03:52.239 | 0 | 0 | 0 | 0 | 0 | 4 | 22.1832 | 22.1832 | 0 | 30 | 0 | 0 | 0 | 0 | 0 | 4 | 21.9936 | 21.9936 | 0.3397 | 30
05.06.2025¦13:03:53.240 | 0 | 0 | 0 | 0 | 0 | 99 | 0 | 0 | 0 | 30 | 0 | 0 | 0 | 0 | 0 | 99 | 0 | 0 | 0 | 30
05.06.2025¦13:03:54.240 | 0 | 0 | 0 | 0 | 0 | 4 | 7.9632 | 7.9632 | 0 | 30 | 0 | 0 | 0 | 0 | 0 | 4 | 7.9158 | 7.9158 | 0 | 30
05.06.2025¦13:03:55.240 | 0 | 0 | 0 | 0 | 0 | 4 | 10.3332 | 10.3332 | 0 | 30 | 0 | 0 | 0 | 0 | 0 | 4 | 9.8592 | 9.8592 | 0 | 30
05.06.2025¦13:03:56.240 | 0 | 0 | 0 | 0 | 0 | 4 | 10.3332 | 10.3332 | 0 | 30 | 0 | 0 | 0 | 0 | 0 | 4 | 9.8592 | 9.8592 | 0 | 30
05.06.2025¦13:03:57.240 | 0 | 0 | 0 | 0 | 0 | 4 | 19.8606 | 19.8606 | 0 | 30 | 0 | 0 | 0 | 0 | 0 | 4 | 19.9554 | 19.9554 | 0.2838 | 30
05.06.2025¦13:03:58.239 | 0 | 0 | 0 | 0 | 0 | 4 | 19.8606 | 19.8606 | 0 | 30 | 0 | 0 | 0 | 0 | 0 | 4 | 19.9554 | 19.9554 | 0.2838 | 30
05.06.2025¦13:03:59.240 | 0 | 0 | 0 | 0 | 0 | 99 | 0 | 0 | 0 | 30 | 0 | 0 | 0 | 0 | 0 | 99 | 0 | 0 | 0 | 30
05.06.2025¦13:04:00.240 | 0 | 0 | 0 | 0 | 0 | 99 | 0 | 0 | 0 | 30 | 0 | 0 | 0 | 0 | 0 | 99 | 0 | 0 | 0 | 30
05.06.2025¦13:04:01.239 | 0 | 0 | 0 | 0 | 0 | 4 | 8.0106 | 8.0106 | 0 | 30 | 0 | 0 | 0 | 0 | 0 | 4 | 7.9158 | 7.9158 | 0 | 30
05.06.2025¦13:04:02.241 | 0 | 0 | 0 | 0 | 0 | 4 | 16.59 | 16.59 | 0.0215 | 30 | 0 | 0 | 0 | 0 | 0 | 4 | 16.59 | 16.59 | 0 | 30
05.06.2025¦13:04:03.240 | 0 | 0 | 0 | 0 | 0 | 4 | 22.0884 | 22.0884 | 0 | 30 | 0 | 0 | 0 | 0 | 0 | 4 | 21.8988 | 21.8988 | 0.3354 | 30
05.06.2025¦13:04:04.239 | 0 | 0 | 0 | 0 | 0 | 4 | 22.0884 | 22.0884 | 0 | 30 | 0 | 0 | 0 | 0 | 0 | 4 | 21.8988 | 21.8988 | 0.3354 | 30
05.06.2025¦13:04:05.239 | 0 | 0 | 0 | 0 | 0 | 4 | 22.515 | 22.515 | 0 | 30 | 0 | 0 | 0 | 0 | 0 | 4 | 21.9936 | 21.9936 | 0.344 | 30
05.06.2025¦13:04:06.239 | 0 | 0 | 0 | 0 | 0 | 4 | 22.515 | 22.515 | 0 | 30 | 0 | 0 | 0 | 0 | 0 | 4 | 21.9936 | 21.9936 | 0.3612 | 30
05.06.2025¦13:04:07.240 | 0 | 0 | 0 | 0 | 0 | 4 | 22.515 | 22.515 | 0 | 30 | 0 | 0 | 0 | 0 | 0 | 4 | 21.9936 | 21.9936 | 0.3483 | 30
05.06.2025¦13:04:08.240 | 0 | 0 | 0 | 0 | 0 | 4 | 22.5624 | 22.5624 | 0 | 30 | 0 | 0 | 0 | 0 | 0 | 4 | 21.9936 | 21.9936 | 0.3268 | 30
05.06.2025¦13:04:09.242 | 0 | 0 | 0 | 0 | 0 | 4 | 22.515 | 22.515 | 0 | 30 | 0 | 0 | 0 | 0 | 0 | 4 | 21.9936 | 21.9936 | 0.3311 | 30
05.06.2025¦13:04:10.240 | 0 | 0 | 0 | 0 | 0 | 4 | 22.5624 | 22.5624 | 0 | 30 | 0 | 0 | 0 | 0 | 0 | 4 | 21.9936 | 21.9936 | 0.3225 | 30
05.06.2025¦13:04:11.240 | 0 | 0 | 0 | 0 | 0 | 4 | 22.515 | 22.515 | 0 | 30 | 0 | 0 | 0 | 0 | 0 | 4 | 21.9936 | 21.9936 | 0.3526 | 30
05.06.2025¦13:04:12.240 | 0 | 0 | 0 | 0 | 0 | 99 | 0 | 0 | 0 | 30 | 0 | 0 | 0 | 0 | 0 | 4 | 21.9936 | 21.9936 | 0.3225 | 30
05.06.2025¦13:04:13.240 | 0 | 0 | 0 | 0 | 0 | 4 | 22.5624 | 22.5624 | 0 | 30 | 0 | 0 | 0 | 0 | 0 | 4 | 21.9936 | 21.9936 | 0.3354 | 30
05.06.2025¦13:04:14.240 | 0 | 0 | 0 | 0 | 0 | 4 | 22.515 | 22.515 | 0 | 30 | 0 | 0 | 0 | 0 | 0 | 4 | 22.041 | 22.041 | 0.3397 | 30
05.06.2025¦13:04:15.240 | 0 | 0 | 0 | 0 | 0 | 4 | 22.515 | 22.515 | 0 | 30 | 0 | 0 | 0 | 0 | 0 | 4 | 21.9936 | 21.9936 | 0.3483 | 30
05.06.2025¦13:04:16.242 | 0 | 0 | 0 | 0 | 0 | 4 | 22.5624 | 22.5624 | 0 | 30 | 0 | 0 | 0 | 0 | 0 | 4 | 21.9936 | 21.9936 | 0.3354 | 30
| OekoSolve | OekoSolve | OekoSolve | OekoSolve | OekoSolve | OekoSolve | OekoSolve | OekoSolve | OekoSolve | OekoSolve | OekoSolve | OekoSolve | OekoSolve | OekoSolve | OekoSolve | OekoSolve | OekoSolve | OekoSolve | OekoSolve | OekoSolve
| EnMeter_Prec1 | EnMeter_Prec1 | EnMeter_Prec1 | EnMeter_Prec1 | EnMeter_Prec1 | EnMeter_Prec1 | EnMeter_Prec1 | EnMeter_Prec1 | EnMeter_Prec1 | EnMeter_Prec1 | EnMeter_Prec2 | EnMeter_Prec2 | EnMeter_Prec2 | EnMeter_Prec2 | EnMeter_Prec2 | EnMeter_Prec2 | EnMeter_Prec2 | EnMeter_Prec2 | EnMeter_Prec2 | EnMeter_Prec2
| Prec1 P:W | Prec1 WTotal:kWh | Prec1 WDay:kWh | Prec1 WMonth:kWh | Prec1 WYear:kWh | Prec1 State:0 no info available¦1 Off¦2 Startup¦3 Ready¦4 On¦5 Charge¦6 Discharge¦7 Batt Low or Full¦8 Batt Full¦9 Batt low¦10 Finished¦11 Island¦12 Waiting¦91 Maintenance¦99 ERROR | Prec1 Spec Signal | Prec1 V:kV | Prec1 I:mA | Prec1 Info:0 Bit0¦1 Bit1¦2 Bit2¦3 Bit3¦4 HS Ein¦5 Freigabe / Abdeckung vorhanden¦6 Temp. FÃ¼hler aktiv¦7 Temp. FÃ¼hler unterbrochen¦8 Bit8¦9 Bit9¦10 Bit10¦11 Bit11¦12 Bit12¦13 Bit13¦14 Bit14¦15 Bit15¦ | Prec2 P:W | Prec2 WTotal:kWh | Prec2 WDay:kWh | Prec2 WMonth:kWh | Prec2 WYear:kWh | Prec2 State:0 no info available¦1 Off¦2 Startup¦3 Ready¦4 On¦5 Charge¦6 Discharge¦7 Batt Low or Full¦8 Batt Full¦9 Batt low¦10 Finished¦11 Island¦12 Waiting¦91 Maintenance¦99 ERROR | Prec2 Spec Signal | Prec2 V:kV | Prec2 I:mA | Prec2 Info:0 Bit0¦1 Bit1¦2 Bit2¦3 Bit3¦4 HS Ein¦5 Freigabe / Abdeckung vorhanden¦6 Temp. FÃ¼hler aktiv¦7 Temp. FÃ¼hler unterbrochen¦8 Bit8¦9 Bit9¦10 Bit10¦11 Bit11¦12 Bit12¦13 Bit13¦14 Bit14¦15 Bit15¦
05.06.2025¦13:04:17.239 | 0 | 0 | 0 | 0 | 0 | 99 | 0 | 0 | 0 | 30 | 0 | 0 | 0 | 0 | 0 | 99 | 0 | 0 | 0 | 30
05.06.2025¦13:04:18.240 | 0 | 0 | 0 | 0 | 0 | 4 | 8.0106 | 8.0106 | 0 | 30 | 0 | 0 | 0 | 0 | 0 | 4 | 7.9632 | 7.9632 | 0 | 30
05.06.2025¦13:04:19.240 | 0 | 0 | 0 | 0 | 0 | 4 | 9.954 | 9.954 | 0 | 30 | 0 | 0 | 0 | 0 | 0 | 4 | 10.2858 | 10.2858 | 0 | 30
05.06.2025¦13:04:20.240 | 0 | 0 | 0 | 0 | 0 | 4 | 15.2154 | 15.2154 | 0 | 30 | 0 | 0 | 0 | 0 | 0 | 4 | 15.3102 | 15.3102 | 0.0215 | 30
05.06.2025¦13:04:21.240 | 0 | 0 | 0 | 0 | 0 | 4 | 20.382 | 20.382 | 0 | 30 | 0 | 0 | 0 | 0 | 0 | 4 | 20.1924 | 20.1924 | 0.2064 | 30
05.06.2025¦13:04:22.240 | 0 | 0 | 0 | 0 | 0 | 99 | 0 | 0 | 0 | 30 | 0 | 0 | 0 | 0 | 0 | 4 | 21.9936 | 21.9936 | 0.3053 | 30
05.06.2025¦13:04:23.241 | 0 | 0 | 0 | 0 | 0 | 4 | 22.515 | 22.515 | 0 | 30 | 0 | 0 | 0 | 0 | 0 | 4 | 22.0884 | 22.0884 | 0.3053 | 30
05.06.2025¦13:04:24.240 | 0 | 0 | 0 | 0 | 0 | 4 | 22.515 | 22.515 | 0 | 30 | 0 | 0 | 0 | 0 | 0 | 4 | 21.9936 | 21.9936 | 0.301 | 30
05.06.2025¦13:04:25.240 | 0 | 0 | 0 | 0 | 0 | 4 | 22.5624 | 22.5624 | 0 | 30 | 0 | 0 | 0 | 0 | 0 | 4 | 21.9936 | 21.9936 | 0.301 | 30
05.06.2025¦13:04:26.240 | 0 | 0 | 0 | 0 | 0 | 4 | 22.515 | 22.515 | 0 | 30 | 0 | 0 | 0 | 0 | 0 | 4 | 21.9936 | 21.9936 | 0.3053 | 30
05.06.2025¦13:04:27.240 | 0 | 0 | 0 | 0 | 0 | 4 | 22.515 | 22.515 | 0 | 30 | 0 | 0 | 0 | 0 | 0 | 4 | 21.9936 | 21.9936 | 0.3053 | 30
05.06.2025¦13:04:28.240 | 0 | 0 | 0 | 0 | 0 | 4 | 22.515 | 22.515 | 0 | 30 | 0 | 0 | 0 | 0 | 0 | 4 | 21.9936 | 21.9936 | 0.3268 | 30
05.06.2025¦13:04:29.240 | 0 | 0 | 0 | 0 | 0 | 4 | 22.5624 | 22.5624 | 0 | 30 | 0 | 0 | 0 | 0 | 0 | 4 | 21.9936 | 21.9936 | 0.3182 | 30
05.06.2025¦13:04:30.241 | 0 | 0 | 0 | 0 | 0 | 4 | 22.5624 | 22.5624 | 0 | 30 | 0 | 0 | 0 | 0 | 0 | 4 | 21.9936 | 21.9936 | 0.3139 | 30
05.06.2025¦13:04:31.240 | 0 | 0 | 0 | 0 | 0 | 4 | 22.5624 | 22.5624 | 0 | 30 | 0 | 0 | 0 | 0 | 0 | 4 | 21.9936 | 21.9936 | 0.3139 | 30
05.06.2025¦13:04:32.240 | 0 | 0 | 0 | 0 | 0 | 4 | 22.5624 | 22.5624 | 0 | 30 | 0 | 0 | 0 | 0 | 0 | 4 | 21.9936 | 21.9936 | 0.3096 | 30
05.06.2025¦13:04:33.240 | 0 | 0 | 0 | 0 | 0 | 4 | 22.515 | 22.515 | 0 | 30 | 0 | 0 | 0 | 0 | 0 | 4 | 21.9936 | 21.9936 | 0.3096 | 30
05.06.2025¦13:04:34.239 | 0 | 0 | 0 | 0 | 0 | 4 | 22.515 | 22.515 | 0 | 30 | 0 | 0 | 0 | 0 | 0 | 4 | 21.9936 | 21.9936 | 0.3096 | 30
05.06.2025¦13:04:35.240 | 0 | 0 | 0 | 0 | 0 | 4 | 22.5624 | 22.5624 | 0 | 30 | 0 | 0 | 0 | 0 | 0 | 4 | 21.9936 | 21.9936 | 0.2967 | 30
05.06.2025¦13:04:36.239 | 0 | 0 | 0 | 0 | 0 | 4 | 22.5624 | 22.5624 | 0 | 30 | 0 | 0 | 0 | 0 | 0 | 4 | 21.9936 | 21.9936 | 0.2967 | 30
05.06.2025¦13:04:37.240 | 0 | 0 | 0 | 0 | 0 | 4 | 22.5624 | 22.5624 | 0 | 30 | 0 | 0 | 0 | 0 | 0 | 4 | 21.9462 | 21.9462 | 0.2881 | 30
05.06.2025¦13:04:38.240 | 0 | 0 | 0 | 0 | 0 | 4 | 22.515 | 22.515 | 0 | 30 | 0 | 0 | 0 | 0 | 0 | 4 | 21.9936 | 21.9936 | 0.2838 | 30
05.06.2025¦13:04:39.240 | 0 | 0 | 0 | 0 | 0 | 4 | 22.515 | 22.515 | 0 | 30 | 0 | 0 | 0 | 0 | 0 | 4 | 22.041 | 22.041 | 0.2881 | 30
05.06.2025¦13:04:40.240 | 0 | 0 | 0 | 0 | 0 | 4 | 22.5624 | 22.5624 | 0 | 30 | 0 | 0 | 0 | 0 | 0 | 4 | 21.9936 | 21.9936 | 0.2838 | 30
05.06.2025¦13:04:41.240 | 0 | 0 | 0 | 0 | 0 | 4 | 22.515 | 22.515 | 0 | 30 | 0 | 0 | 0 | 0 | 0 | 4 | 21.9936 | 21.9936 | 0.2752 | 30
05.06.2025¦13:04:42.240 | 0 | 0 | 0 | 0 | 0 | 4 | 22.515 | 22.515 | 0 | 30 | 0 | 0 | 0 | 0 | 0 | 4 | 21.9936 | 21.9936 | 0.2881 | 30
05.06.2025¦13:04:43.239 | 0 | 0 | 0 | 0 | 0 | 4 | 22.515 | 22.515 | 0 | 30 | 0 | 0 | 0 | 0 | 0 | 4 | 21.9936 | 21.9936 | 0.2881 | 30
05.06.2025¦13:04:44.240 | 0 | 0 | 0 | 0 | 0 | 4 | 22.5624 | 22.5624 | 0 | 30 | 0 | 0 | 0 | 0 | 0 | 4 | 22.041 | 22.041 | 0.2924 | 30
05.06.2025¦13:04:45.240 | 0 | 0 | 0 | 0 | 0 | 99 | 0 | 0 | 0 | 30 | 0 | 0 | 0 | 0 | 0 | 99 | 0 | 0 | 0 | 30
05.06.2025¦13:04:46.240 | 0 | 0 | 0 | 0 | 0 | 4 | 8.0106 | 8.0106 | 0 | 30 | 0 | 0 | 0 | 0 | 0 | 4 | 7.9632 | 7.9632 | 0 | 30
05.06.2025¦13:04:47.240 | 0 | 0 | 0 | 0 | 0 | 4 | 9.0534 | 9.0534 | 0 | 30 | 0 | 0 | 0 | 0 | 0 | 4 | 9.5274 | 9.5274 | 0 | 30
| OekoSolve | OekoSolve | OekoSolve | OekoSolve | OekoSolve | OekoSolve | OekoSolve | OekoSolve | OekoSolve | OekoSolve | OekoSolve | OekoSolve | OekoSolve | OekoSolve | OekoSolve | OekoSolve | OekoSolve | OekoSolve | OekoSolve | OekoSolve
| EnMeter_Prec1 | EnMeter_Prec1 | EnMeter_Prec1 | EnMeter_Prec1 | EnMeter_Prec1 | EnMeter_Prec1 | EnMeter_Prec1 | EnMeter_Prec1 | EnMeter_Prec1 | EnMeter_Prec1 | EnMeter_Prec2 | EnMeter_Prec2 | EnMeter_Prec2 | EnMeter_Prec2 | EnMeter_Prec2 | EnMeter_Prec2 | EnMeter_Prec2 | EnMeter_Prec2 | EnMeter_Prec2 | EnMeter_Prec2
| Prec1 P:W | Prec1 WTotal:kWh | Prec1 WDay:kWh | Prec1 WMonth:kWh | Prec1 WYear:kWh | Prec1 State:0 no info available¦1 Off¦2 Startup¦3 Ready¦4 On¦5 Charge¦6 Discharge¦7 Batt Low or Full¦8 Batt Full¦9 Batt low¦10 Finished¦11 Island¦12 Waiting¦91 Maintenance¦99 ERROR | Prec1 Spec Signal | Prec1 V:kV | Prec1 I:mA | Prec1 Info:0 Bit0¦1 Bit1¦2 Bit2¦3 Bit3¦4 HS Ein¦5 Freigabe / Abdeckung vorhanden¦6 Temp. FÃ¼hler aktiv¦7 Temp. FÃ¼hler unterbrochen¦8 Bit8¦9 Bit9¦10 Bit10¦11 Bit11¦12 Bit12¦13 Bit13¦14 Bit14¦15 Bit15¦ | Prec2 P:W | Prec2 WTotal:kWh | Prec2 WDay:kWh | Prec2 WMonth:kWh | Prec2 WYear:kWh | Prec2 State:0 no info available¦1 Off¦2 Startup¦3 Ready¦4 On¦5 Charge¦6 Discharge¦7 Batt Low or Full¦8 Batt Full¦9 Batt low¦10 Finished¦11 Island¦12 Waiting¦91 Maintenance¦99 ERROR | Prec2 Spec Signal | Prec2 V:kV | Prec2 I:mA | Prec2 Info:0 Bit0¦1 Bit1¦2 Bit2¦3 Bit3¦4 HS Ein¦5 Freigabe / Abdeckung vorhanden¦6 Temp. FÃ¼hler aktiv¦7 Temp. FÃ¼hler unterbrochen¦8 Bit8¦9 Bit9¦10 Bit10¦11 Bit11¦12 Bit12¦13 Bit13¦14 Bit14¦15 Bit15¦
05.06.2025¦13:04:48.240 | 0 | 0 | 0 | 0 | 0 | 4 | 13.7934 | 13.7934 | 0 | 30 | 0 | 0 | 0 | 0 | 0 | 4 | 13.983 | 13.983 | 0 | 30
05.06.2025¦13:04:49.240 | 0 | 0 | 0 | 0 | 0 | 4 | 18.9126 | 18.9126 | 0 | 30 | 0 | 0 | 0 | 0 | 0 | 4 | 18.96 | 18.96 | 0.0946 | 30
05.06.2025¦13:04:50.239 | 0 | 0 | 0 | 0 | 0 | 4 | 18.9126 | 18.9126 | 0 | 30 | 0 | 0 | 0 | 0 | 0 | 4 | 18.96 | 18.96 | 0.0946 | 30
05.06.2025¦13:04:51.241 | 0 | 0 | 0 | 0 | 0 | 4 | 22.5624 | 22.5624 | 0 | 30 | 0 | 0 | 0 | 0 | 0 | 4 | 22.041 | 22.041 | 0.2838 | 30
05.06.2025¦13:04:52.240 | 0 | 0 | 0 | 0 | 0 | 4 | 22.515 | 22.515 | 0 | 30 | 0 | 0 | 0 | 0 | 0 | 4 | 21.9936 | 21.9936 | 0.2537 | 30
05.06.2025¦13:04:53.240 | 0 | 0 | 0 | 0 | 0 | 4 | 22.5624 | 22.5624 | 0 | 30 | 0 | 0 | 0 | 0 | 0 | 4 | 21.9936 | 21.9936 | 0.2623 | 30
05.06.2025¦13:04:54.239 | 0 | 0 | 0 | 0 | 0 | 4 | 22.5624 | 22.5624 | 0 | 30 | 0 | 0 | 0 | 0 | 0 | 4 | 21.9936 | 21.9936 | 0.2623 | 30
05.06.2025¦13:04:55.240 | 0 | 0 | 0 | 0 | 0 | 4 | 22.515 | 22.515 | 0 | 30 | 0 | 0 | 0 | 0 | 0 | 4 | 21.9936 | 21.9936 | 0.2494 | 30
05.06.2025¦13:04:56.240 | 0 | 0 | 0 | 0 | 0 | 4 | 22.5624 | 22.5624 | 0 | 30 | 0 | 0 | 0 | 0 | 0 | 4 | 22.041 | 22.041 | 0.2451 | 30
05.06.2025¦13:04:57.240 | 0 | 0 | 0 | 0 | 0 | 99 | 0 | 0 | 0 | 30 | 0 | 0 | 0 | 0 | 0 | 4 | 21.9936 | 21.9936 | 0.2408 | 30
05.06.2025¦13:04:58.240 | 0 | 0 | 0 | 0 | 0 | 4 | 22.515 | 22.515 | 0 | 30 | 0 | 0 | 0 | 0 | 0 | 4 | 21.9936 | 21.9936 | 0.2537 | 30
05.06.2025¦13:04:59.240 | 0 | 0 | 0 | 0 | 0 | 4 | 22.515 | 22.515 | 0 | 30 | 0 | 0 | 0 | 0 | 0 | 4 | 21.9936 | 21.9936 | 0.2537 | 30
05.06.2025¦13:05:00.239 | 0 | 0 | 0 | 0 | 0 | 4 | 22.515 | 22.515 | 0 | 30 | 0 | 0 | 0 | 0 | 0 | 4 | 21.9936 | 21.9936 | 0.2494 | 30
05.06.2025¦13:05:01.240 | 0 | 0 | 0 | 0 | 0 | 4 | 22.515 | 22.515 | 0 | 30 | 0 | 0 | 0 | 0 | 0 | 4 | 21.9936 | 21.9936 | 0.2924 | 30
05.06.2025¦13:05:02.240 | 0 | 0 | 0 | 0 | 0 | 4 | 22.5624 | 22.5624 | 0 | 30 | 0 | 0 | 0 | 0 | 0 | 4 | 21.9936 | 21.9936 | 0.2752 | 30
05.06.2025¦13:05:03.240 | 0 | 0 | 0 | 0 | 0 | 4 | 22.515 | 22.515 | 0 | 30 | 0 | 0 | 0 | 0 | 0 | 4 | 21.9936 | 21.9936 | 0.258 | 30
05.06.2025¦13:05:04.240 | 0 | 0 | 0 | 0 | 0 | 4 | 22.515 | 22.515 | 0 | 30 | 0 | 0 | 0 | 0 | 0 | 4 | 21.9936 | 21.9936 | 0.301 | 30
05.06.2025¦13:05:05.239 | 0 | 0 | 0 | 0 | 0 | 4 | 22.515 | 22.515 | 0 | 30 | 0 | 0 | 0 | 0 | 0 | 4 | 21.9936 | 21.9936 | 0.301 | 30
05.06.2025¦13:05:06.240 | 0 | 0 | 0 | 0 | 0 | 4 | 21.4722 | 21.4722 | 0 | 30 | 0 | 0 | 0 | 0 | 0 | 4 | 20.9982 | 20.9982 | 0.2322 | 30
05.06.2025¦13:05:07.240 | 0 | 0 | 0 | 0 | 0 | 4 | 21.5196 | 21.5196 | 0 | 30 | 0 | 0 | 0 | 0 | 0 | 4 | 20.9982 | 20.9982 | 0.2408 | 30
05.06.2025¦13:05:08.239 | 0 | 0 | 0 | 0 | 0 | 4 | 21.5196 | 21.5196 | 0 | 30 | 0 | 0 | 0 | 0 | 0 | 4 | 20.9982 | 20.9982 | 0.2408 | 30
05.06.2025¦13:05:09.240 | 0 | 0 | 0 | 0 | 0 | 4 | 21.5196 | 21.5196 | 0 | 30 | 0 | 0 | 0 | 0 | 0 | 4 | 21.0456 | 21.0456 | 0.2451 | 30
05.06.2025¦13:05:10.240 | 0 | 0 | 0 | 0 | 0 | 4 | 21.5196 | 21.5196 | 0 | 30 | 0 | 0 | 0 | 0 | 0 | 4 | 20.9982 | 20.9982 | 0.2365 | 30
05.06.2025¦13:05:11.240 | 0 | 0 | 0 | 0 | 0 | 4 | 21.5196 | 21.5196 | 0 | 30 | 0 | 0 | 0 | 0 | 0 | 4 | 20.9982 | 20.9982 | 0.2365 | 30
05.06.2025¦13:05:12.240 | 0 | 0 | 0 | 0 | 0 | 4 | 21.5196 | 21.5196 | 0 | 30 | 0 | 0 | 0 | 0 | 0 | 4 | 20.9982 | 20.9982 | 0.2365 | 30
05.06.2025¦13:05:13.240 | 0 | 0 | 0 | 0 | 0 | 4 | 21.4722 | 21.4722 | 0 | 30 | 0 | 0 | 0 | 0 | 0 | 4 | 20.9982 | 20.9982 | 0.2451 | 30
05.06.2025¦13:05:14.239 | 0 | 0 | 0 | 0 | 0 | 4 | 21.4722 | 21.4722 | 0 | 30 | 0 | 0 | 0 | 0 | 0 | 4 | 20.9982 | 20.9982 | 0.2451 | 30
05.06.2025¦13:05:15.240 | 0 | 0 | 0 | 0 | 0 | 4 | 21.5196 | 21.5196 | 0 | 30 | 0 | 0 | 0 | 0 | 0 | 4 | 20.9982 | 20.9982 | 0.2322 | 30
05.06.2025¦13:05:16.239 | 0 | 0 | 0 | 0 | 0 | 4 | 21.5196 | 21.5196 | 0 | 30 | 0 | 0 | 0 | 0 | 0 | 4 | 20.9982 | 20.9982 | 0.2322 | 30
05.06.2025¦13:05:17.240 | 0 | 0 | 0 | 0 | 0 | 4 | 21.4722 | 21.4722 | 0 | 30 | 0 | 0 | 0 | 0 | 0 | 4 | 20.9982 | 20.9982 | 0.258 | 30
| OekoSolve | OekoSolve | OekoSolve | OekoSolve | OekoSolve | OekoSolve | OekoSolve | OekoSolve | OekoSolve | OekoSolve | OekoSolve | OekoSolve | OekoSolve | OekoSolve | OekoSolve | OekoSolve | OekoSolve | OekoSolve | OekoSolve | OekoSolve
| EnMeter_Prec1 | EnMeter_Prec1 | EnMeter_Prec1 | EnMeter_Prec1 | EnMeter_Prec1 | EnMeter_Prec1 | EnMeter_Prec1 | EnMeter_Prec1 | EnMeter_Prec1 | EnMeter_Prec1 | EnMeter_Prec2 | EnMeter_Prec2 | EnMeter_Prec2 | EnMeter_Prec2 | EnMeter_Prec2 | EnMeter_Prec2 | EnMeter_Prec2 | EnMeter_Prec2 | EnMeter_Prec2 | EnMeter_Prec2
| Prec1 P:W | Prec1 WTotal:kWh | Prec1 WDay:kWh | Prec1 WMonth:kWh | Prec1 WYear:kWh | Prec1 State:0 no info available¦1 Off¦2 Startup¦3 Ready¦4 On¦5 Charge¦6 Discharge¦7 Batt Low or Full¦8 Batt Full¦9 Batt low¦10 Finished¦11 Island¦12 Waiting¦91 Maintenance¦99 ERROR | Prec1 Spec Signal | Prec1 V:kV | Prec1 I:mA | Prec1 Info:0 Bit0¦1 Bit1¦2 Bit2¦3 Bit3¦4 HS Ein¦5 Freigabe / Abdeckung vorhanden¦6 Temp. FÃ¼hler aktiv¦7 Temp. FÃ¼hler unterbrochen¦8 Bit8¦9 Bit9¦10 Bit10¦11 Bit11¦12 Bit12¦13 Bit13¦14 Bit14¦15 Bit15¦ | Prec2 P:W | Prec2 WTotal:kWh | Prec2 WDay:kWh | Prec2 WMonth:kWh | Prec2 WYear:kWh | Prec2 State:0 no info available¦1 Off¦2 Startup¦3 Ready¦4 On¦5 Charge¦6 Discharge¦7 Batt Low or Full¦8 Batt Full¦9 Batt low¦10 Finished¦11 Island¦12 Waiting¦91 Maintenance¦99 ERROR | Prec2 Spec Signal | Prec2 V:kV | Prec2 I:mA | Prec2 Info:0 Bit0¦1 Bit1¦2 Bit2¦3 Bit3¦4 HS Ein¦5 Freigabe / Abdeckung vorhanden¦6 Temp. FÃ¼hler aktiv¦7 Temp. FÃ¼hler unterbrochen¦8 Bit8¦9 Bit9¦10 Bit10¦11 Bit11¦12 Bit12¦13 Bit13¦14 Bit14¦15 Bit15¦
05.06.2025¦13:05:18.240 | 0 | 0 | 0 | 0 | 0 | 4 | 21.4722 | 21.4722 | 0 | 30 | 0 | 0 | 0 | 0 | 0 | 4 | 20.9982 | 20.9982 | 0.258 | 30
05.06.2025¦13:05:19.241 | 0 | 0 | 0 | 0 | 0 | 4 | 21.4722 | 21.4722 | 0 | 30 | 0 | 0 | 0 | 0 | 0 | 4 | 20.9982 | 20.9982 | 0.2408 | 30
05.06.2025¦13:05:20.239 | 0 | 0 | 0 | 0 | 0 | 4 | 21.4722 | 21.4722 | 0 | 30 | 0 | 0 | 0 | 0 | 0 | 4 | 20.9982 | 20.9982 | 0.2408 | 30
05.06.2025¦13:05:21.240 | 0 | 0 | 0 | 0 | 0 | 4 | 21.5196 | 21.5196 | 0 | 30 | 0 | 0 | 0 | 0 | 0 | 4 | 20.9982 | 20.9982 | 0.2537 | 30
05.06.2025¦13:05:22.240 | 0 | 0 | 0 | 0 | 0 | 4 | 21.5196 | 21.5196 | 0 | 30 | 0 | 0 | 0 | 0 | 0 | 4 | 20.9982 | 20.9982 | 0.2623 | 30
05.06.2025¦13:05:23.240 | 0 | 0 | 0 | 0 | 0 | 4 | 21.4722 | 21.4722 | 0 | 30 | 0 | 0 | 0 | 0 | 0 | 4 | 20.9982 | 20.9982 | 0.2408 | 30
05.06.2025¦13:05:24.240 | 0 | 0 | 0 | 0 | 0 | 4 | 21.5196 | 21.5196 | 0 | 30 | 0 | 0 | 0 | 0 | 0 | 4 | 21.0456 | 21.0456 | 0.2451 | 30
05.06.2025¦13:05:25.240 | 0 | 0 | 0 | 0 | 0 | 4 | 21.5196 | 21.5196 | 0 | 30 | 0 | 0 | 0 | 0 | 0 | 4 | 20.9982 | 20.9982 | 0.2322 | 30
05.06.2025¦13:05:26.242 | 0 | 0 | 0 | 0 | 0 | 4 | 21.5196 | 21.5196 | 0 | 30 | 0 | 0 | 0 | 0 | 0 | 4 | 20.9982 | 20.9982 | 0.2623 | 30
05.06.2025¦13:05:27.239 | 0 | 0 | 0 | 0 | 0 | 4 | 21.5196 | 21.5196 | 0 | 30 | 0 | 0 | 0 | 0 | 0 | 4 | 20.9982 | 20.9982 | 0.2623 | 30
05.06.2025¦13:05:28.239 | 0 | 0 | 0 | 0 | 0 | 4 | 21.4722 | 21.4722 | 0 | 30 | 0 | 0 | 0 | 0 | 0 | 4 | 20.9982 | 20.9982 | 0.2451 | 30
05.06.2025¦13:05:29.240 | 0 | 0 | 0 | 0 | 0 | 4 | 21.4722 | 21.4722 | 0 | 30 | 0 | 0 | 0 | 0 | 0 | 4 | 20.9982 | 20.9982 | 0.258 | 30
05.06.2025¦13:05:30.240 | 0 | 0 | 0 | 0 | 0 | 4 | 21.5196 | 21.5196 | 0 | 30 | 0 | 0 | 0 | 0 | 0 | 4 | 20.9982 | 20.9982 | 0.2666 | 30
05.06.2025¦13:05:31.240 | 0 | 0 | 0 | 0 | 0 | 4 | 21.5196 | 21.5196 | 0 | 30 | 0 | 0 | 0 | 0 | 0 | 4 | 20.9982 | 20.9982 | 0.2666 | 30
05.06.2025¦13:05:32.240 | 0 | 0 | 0 | 0 | 0 | 4 | 21.5196 | 21.5196 | 0 | 30 | 0 | 0 | 0 | 0 | 0 | 4 | 21.0456 | 21.0456 | 0.2279 | 30
05.06.2025¦13:05:33.240 | 0 | 0 | 0 | 0 | 0 | 4 | 21.4722 | 21.4722 | 0 | 30 | 0 | 0 | 0 | 0 | 0 | 4 | 20.9982 | 20.9982 | 0.2881 | 30
05.06.2025¦13:05:34.240 | 0 | 0 | 0 | 0 | 0 | 4 | 21.5196 | 21.5196 | 0 | 30 | 0 | 0 | 0 | 0 | 0 | 4 | 20.9982 | 20.9982 | 0.2451 | 30
05.06.2025¦13:05:35.240 | 0 | 0 | 0 | 0 | 0 | 4 | 21.5196 | 21.5196 | 0 | 30 | 0 | 0 | 0 | 0 | 0 | 4 | 20.9982 | 20.9982 | 0.2322 | 30
05.06.2025¦13:05:36.240 | 0 | 0 | 0 | 0 | 0 | 4 | 21.4722 | 21.4722 | 0 | 30 | 0 | 0 | 0 | 0 | 0 | 4 | 20.9982 | 20.9982 | 0.2279 | 30
05.06.2025¦13:05:37.239 | 0 | 0 | 0 | 0 | 0 | 4 | 21.4722 | 21.4722 | 0 | 30 | 0 | 0 | 0 | 0 | 0 | 4 | 20.9982 | 20.9982 | 0.2279 | 30
05.06.2025¦13:05:38.240 | 0 | 0 | 0 | 0 | 0 | 4 | 21.5196 | 21.5196 | 0 | 30 | 0 | 0 | 0 | 0 | 0 | 4 | 20.9982 | 20.9982 | 0.2279 | 30
05.06.2025¦13:05:39.240 | 0 | 0 | 0 | 0 | 0 | 4 | 21.5196 | 21.5196 | 0 | 30 | 0 | 0 | 0 | 0 | 0 | 4 | 20.9508 | 20.9508 | 0.2193 | 30
05.06.2025¦13:05:40.241 | 0 | 0 | 0 | 0 | 0 | 4 | 21.4722 | 21.4722 | 0 | 30 | 0 | 0 | 0 | 0 | 0 | 4 | 20.9982 | 20.9982 | 0.2279 | 30
05.06.2025¦13:05:41.240 | 0 | 0 | 0 | 0 | 0 | 4 | 21.5196 | 21.5196 | 0 | 30 | 0 | 0 | 0 | 0 | 0 | 4 | 20.9508 | 20.9508 | 0.2236 | 30
05.06.2025¦13:05:42.239 | 0 | 0 | 0 | 0 | 0 | 4 | 21.5196 | 21.5196 | 0 | 30 | 0 | 0 | 0 | 0 | 0 | 4 | 20.9508 | 20.9508 | 0.2236 | 30
05.06.2025¦13:05:43.240 | 0 | 0 | 0 | 0 | 0 | 4 | 21.5196 | 21.5196 | 0 | 30 | 0 | 0 | 0 | 0 | 0 | 4 | 20.9508 | 20.9508 | 0.2193 | 30
05.06.2025¦13:05:44.240 | 0 | 0 | 0 | 0 | 0 | 4 | 21.4722 | 21.4722 | 0 | 30 | 0 | 0 | 0 | 0 | 0 | 4 | 20.9982 | 20.9982 | 0.2193 | 30
05.06.2025¦13:05:45.240 | 0 | 0 | 0 | 0 | 0 | 4 | 21.4722 | 21.4722 | 0 | 30 | 0 | 0 | 0 | 0 | 0 | 4 | 20.9982 | 20.9982 | 0.2451 | 30
05.06.2025¦13:05:46.239 | 0 | 0 | 0 | 0 | 0 | 4 | 21.4722 | 21.4722 | 0 | 30 | 0 | 0 | 0 | 0 | 0 | 4 | 20.9982 | 20.9982 | 0.2451 | 30
05.06.2025¦13:05:47.240 | 0 | 0 | 0 | 0 | 0 | 4 | 21.4722 | 21.4722 | 0 | 30 | 0 | 0 | 0 | 0 | 0 | 4 | 20.9982 | 20.9982 | 0.2451 | 30
| OekoSolve | OekoSolve | OekoSolve | OekoSolve | OekoSolve | OekoSolve | OekoSolve | OekoSolve | OekoSolve | OekoSolve | OekoSolve | OekoSolve | OekoSolve | OekoSolve | OekoSolve | OekoSolve | OekoSolve | OekoSolve | OekoSolve | OekoSolve
| EnMeter_Prec1 | EnMeter_Prec1 | EnMeter_Prec1 | EnMeter_Prec1 | EnMeter_Prec1 | EnMeter_Prec1 | EnMeter_Prec1 | EnMeter_Prec1 | EnMeter_Prec1 | EnMeter_Prec1 | EnMeter_Prec2 | EnMeter_Prec2 | EnMeter_Prec2 | EnMeter_Prec2 | EnMeter_Prec2 | EnMeter_Prec2 | EnMeter_Prec2 | EnMeter_Prec2 | EnMeter_Prec2 | EnMeter_Prec2
| Prec1 P:W | Prec1 WTotal:kWh | Prec1 WDay:kWh | Prec1 WMonth:kWh | Prec1 WYear:kWh | Prec1 State:0 no info available¦1 Off¦2 Startup¦3 Ready¦4 On¦5 Charge¦6 Discharge¦7 Batt Low or Full¦8 Batt Full¦9 Batt low¦10 Finished¦11 Island¦12 Waiting¦91 Maintenance¦99 ERROR | Prec1 Spec Signal | Prec1 V:kV | Prec1 I:mA | Prec1 Info:0 Bit0¦1 Bit1¦2 Bit2¦3 Bit3¦4 HS Ein¦5 Freigabe / Abdeckung vorhanden¦6 Temp. FÃ¼hler aktiv¦7 Temp. FÃ¼hler unterbrochen¦8 Bit8¦9 Bit9¦10 Bit10¦11 Bit11¦12 Bit12¦13 Bit13¦14 Bit14¦15 Bit15¦ | Prec2 P:W | Prec2 WTotal:kWh | Prec2 WDay:kWh | Prec2 WMonth:kWh | Prec2 WYear:kWh | Prec2 State:0 no info available¦1 Off¦2 Startup¦3 Ready¦4 On¦5 Charge¦6 Discharge¦7 Batt Low or Full¦8 Batt Full¦9 Batt low¦10 Finished¦11 Island¦12 Waiting¦91 Maintenance¦99 ERROR | Prec2 Spec Signal | Prec2 V:kV | Prec2 I:mA | Prec2 Info:0 Bit0¦1 Bit1¦2 Bit2¦3 Bit3¦4 HS Ein¦5 Freigabe / Abdeckung vorhanden¦6 Temp. FÃ¼hler aktiv¦7 Temp. FÃ¼hler unterbrochen¦8 Bit8¦9 Bit9¦10 Bit10¦11 Bit11¦12 Bit12¦13 Bit13¦14 Bit14¦15 Bit15¦
05.06.2025¦13:05:48.240 | 0 | 0 | 0 | 0 | 0 | 4 | 21.5196 | 21.5196 | 0 | 30 | 0 | 0 | 0 | 0 | 0 | 4 | 20.9982 | 20.9982 | 0.2451 | 30
05.06.2025¦13:05:49.239 | 0 | 0 | 0 | 0 | 0 | 4 | 21.5196 | 21.5196 | 0 | 30 | 0 | 0 | 0 | 0 | 0 | 4 | 20.9982 | 20.9982 | 0.2451 | 30
05.06.2025¦13:05:50.240 | 0 | 0 | 0 | 0 | 0 | 4 | 21.4722 | 21.4722 | 0 | 30 | 0 | 0 | 0 | 0 | 0 | 4 | 20.9982 | 20.9982 | 0.2451 | 30
05.06.2025¦13:05:51.239 | 0 | 0 | 0 | 0 | 0 | 4 | 21.5196 | 21.5196 | 0 | 30 | 0 | 0 | 0 | 0 | 0 | 4 | 20.9982 | 20.9982 | 0.2322 | 30
05.06.2025¦13:05:52.240 | 0 | 0 | 0 | 0 | 0 | 4 | 21.5196 | 21.5196 | 0 | 30 | 0 | 0 | 0 | 0 | 0 | 4 | 20.9982 | 20.9982 | 0.2408 | 30
05.06.2025¦13:05:53.240 | 0 | 0 | 0 | 0 | 0 | 4 | 21.5196 | 21.5196 | 0 | 30 | 0 | 0 | 0 | 0 | 0 | 4 | 20.9508 | 20.9508 | 0.2451 | 30
05.06.2025¦13:05:54.240 | 0 | 0 | 0 | 0 | 0 | 4 | 21.5196 | 21.5196 | 0 | 30 | 0 | 0 | 0 | 0 | 0 | 4 | 21.0456 | 21.0456 | 0.2451 | 30
05.06.2025¦13:05:55.240 | 0 | 0 | 0 | 0 | 0 | 4 | 21.5196 | 21.5196 | 0 | 30 | 0 | 0 | 0 | 0 | 0 | 4 | 21.0456 | 21.0456 | 0.2451 | 30
05.06.2025¦13:05:56.239 | 0 | 0 | 0 | 0 | 0 | 4 | 21.4722 | 21.4722 | 0 | 30 | 0 | 0 | 0 | 0 | 0 | 4 | 20.9982 | 20.9982 | 0.2365 | 30
05.06.2025¦13:05:57.239 | 0 | 0 | 0 | 0 | 0 | 4 | 21.5196 | 21.5196 | 0 | 30 | 0 | 0 | 0 | 0 | 0 | 4 | 20.9982 | 20.9982 | 0.2322 | 30
05.06.2025¦13:05:58.240 | 0 | 0 | 0 | 0 | 0 | 4 | 21.5196 | 21.5196 | 0 | 30 | 0 | 0 | 0 | 0 | 0 | 4 | 20.9982 | 20.9982 | 0.2408 | 30
05.06.2025¦13:05:59.240 | 0 | 0 | 0 | 0 | 0 | 4 | 21.5196 | 21.5196 | 0 | 30 | 0 | 0 | 0 | 0 | 0 | 4 | 20.9982 | 20.9982 | 0.2408 | 30
05.06.2025¦13:06:00.240 | 0 | 0 | 0 | 0 | 0 | 4 | 21.4722 | 21.4722 | 0 | 30 | 0 | 0 | 0 | 0 | 0 | 4 | 20.9982 | 20.9982 | 0.2408 | 30
05.06.2025¦13:06:01.240 | 0 | 0 | 0 | 0 | 0 | 4 | 21.4722 | 21.4722 | 0 | 30 | 0 | 0 | 0 | 0 | 0 | 4 | 20.9982 | 20.9982 | 0.2408 | 30
05.06.2025¦13:06:02.240 | 0 | 0 | 0 | 0 | 0 | 4 | 21.5196 | 21.5196 | 0 | 30 | 0 | 0 | 0 | 0 | 0 | 4 | 20.9982 | 20.9982 | 0.2322 | 30
05.06.2025¦13:06:03.240 | 0 | 0 | 0 | 0 | 0 | 4 | 21.5196 | 21.5196 | 0 | 30 | 0 | 0 | 0 | 0 | 0 | 4 | 21.0456 | 21.0456 | 0.2795 | 30
05.06.2025¦13:06:04.240 | 0 | 0 | 0 | 0 | 0 | 4 | 21.5196 | 21.5196 | 0 | 30 | 0 | 0 | 0 | 0 | 0 | 4 | 20.9982 | 20.9982 | 0.2623 | 30
05.06.2025¦13:06:05.240 | 0 | 0 | 0 | 0 | 0 | 4 | 21.5196 | 21.5196 | 0 | 30 | 0 | 0 | 0 | 0 | 0 | 4 | 21.0456 | 21.0456 | 0.2752 | 30
05.06.2025¦13:06:06.240 | 0 | 0 | 0 | 0 | 0 | 4 | 21.5196 | 21.5196 | 0 | 30 | 0 | 0 | 0 | 0 | 0 | 4 | 20.9982 | 20.9982 | 0.2752 | 30
05.06.2025¦13:06:07.240 | 0 | 0 | 0 | 0 | 0 | 4 | 21.5196 | 21.5196 | 0 | 30 | 0 | 0 | 0 | 0 | 0 | 4 | 20.9982 | 20.9982 | 0.2838 | 30
05.06.2025¦13:06:08.241 | 0 | 0 | 0 | 0 | 0 | 4 | 21.5196 | 21.5196 | 0 | 30 | 0 | 0 | 0 | 0 | 0 | 4 | 20.9982 | 20.9982 | 0.2623 | 30
05.06.2025¦13:06:09.239 | 0 | 0 | 0 | 0 | 0 | 4 | 21.5196 | 21.5196 | 0 | 30 | 0 | 0 | 0 | 0 | 0 | 4 | 20.9982 | 20.9982 | 0.2623 | 30
05.06.2025¦13:06:10.240 | 0 | 0 | 0 | 0 | 0 | 4 | 21.5196 | 21.5196 | 0 | 30 | 0 | 0 | 0 | 0 | 0 | 4 | 20.9982 | 20.9982 | 0.2752 | 30
05.06.2025¦13:06:11.239 | 0 | 0 | 0 | 0 | 0 | 4 | 21.5196 | 21.5196 | 0 | 30 | 0 | 0 | 0 | 0 | 0 | 4 | 20.9982 | 20.9982 | 0.2752 | 30
05.06.2025¦13:06:12.239 | 0 | 0 | 0 | 0 | 0 | 4 | 21.4722 | 21.4722 | 0 | 30 | 0 | 0 | 0 | 0 | 0 | 4 | 20.9982 | 20.9982 | 0.2924 | 30
05.06.2025¦13:06:13.240 | 0 | 0 | 0 | 0 | 0 | 4 | 21.5196 | 21.5196 | 0 | 30 | 0 | 0 | 0 | 0 | 0 | 4 | 21.0456 | 21.0456 | 0.2924 | 30
05.06.2025¦13:06:14.240 | 0 | 0 | 0 | 0 | 0 | 4 | 21.5196 | 21.5196 | 0 | 30 | 0 | 0 | 0 | 0 | 0 | 4 | 20.9982 | 20.9982 | 0.2881 | 30
05.06.2025¦13:06:15.240 | 0 | 0 | 0 | 0 | 0 | 4 | 21.5196 | 21.5196 | 0 | 30 | 0 | 0 | 0 | 0 | 0 | 4 | 20.9982 | 20.9982 | 0.2881 | 30
05.06.2025¦13:06:16.240 | 0 | 0 | 0 | 0 | 0 | 4 | 21.4722 | 21.4722 | 0 | 30 | 0 | 0 | 0 | 0 | 0 | 4 | 20.9982 | 20.9982 | 0.2795 | 30
05.06.2025¦13:06:17.239 | 0 | 0 | 0 | 0 | 0 | 4 | 21.5196 | 21.5196 | 0 | 30 | 0 | 0 | 0 | 0 | 0 | 4 | 20.9982 | 20.9982 | 0.2838 | 30
| OekoSolve | OekoSolve | OekoSolve | OekoSolve | OekoSolve | OekoSolve | OekoSolve | OekoSolve | OekoSolve | OekoSolve | OekoSolve | OekoSolve | OekoSolve | OekoSolve | OekoSolve | OekoSolve | OekoSolve | OekoSolve | OekoSolve | OekoSolve
| EnMeter_Prec1 | EnMeter_Prec1 | EnMeter_Prec1 | EnMeter_Prec1 | EnMeter_Prec1 | EnMeter_Prec1 | EnMeter_Prec1 | EnMeter_Prec1 | EnMeter_Prec1 | EnMeter_Prec1 | EnMeter_Prec2 | EnMeter_Prec2 | EnMeter_Prec2 | EnMeter_Prec2 | EnMeter_Prec2 | EnMeter_Prec2 | EnMeter_Prec2 | EnMeter_Prec2 | EnMeter_Prec2 | EnMeter_Prec2
| Prec1 P:W | Prec1 WTotal:kWh | Prec1 WDay:kWh | Prec1 WMonth:kWh | Prec1 WYear:kWh | Prec1 State:0 no info available¦1 Off¦2 Startup¦3 Ready¦4 On¦5 Charge¦6 Discharge¦7 Batt Low or Full¦8 Batt Full¦9 Batt low¦10 Finished¦11 Island¦12 Waiting¦91 Maintenance¦99 ERROR | Prec1 Spec Signal | Prec1 V:kV | Prec1 I:mA | Prec1 Info:0 Bit0¦1 Bit1¦2 Bit2¦3 Bit3¦4 HS Ein¦5 Freigabe / Abdeckung vorhanden¦6 Temp. FÃ¼hler aktiv¦7 Temp. FÃ¼hler unterbrochen¦8 Bit8¦9 Bit9¦10 Bit10¦11 Bit11¦12 Bit12¦13 Bit13¦14 Bit14¦15 Bit15¦ | Prec2 P:W | Prec2 WTotal:kWh | Prec2 WDay:kWh | Prec2 WMonth:kWh | Prec2 WYear:kWh | Prec2 State:0 no info available¦1 Off¦2 Startup¦3 Ready¦4 On¦5 Charge¦6 Discharge¦7 Batt Low or Full¦8 Batt Full¦9 Batt low¦10 Finished¦11 Island¦12 Waiting¦91 Maintenance¦99 ERROR | Prec2 Spec Signal | Prec2 V:kV | Prec2 I:mA | Prec2 Info:0 Bit0¦1 Bit1¦2 Bit2¦3 Bit3¦4 HS Ein¦5 Freigabe / Abdeckung vorhanden¦6 Temp. FÃ¼hler aktiv¦7 Temp. FÃ¼hler unterbrochen¦8 Bit8¦9 Bit9¦10 Bit10¦11 Bit11¦12 Bit12¦13 Bit13¦14 Bit14¦15 Bit15¦
05.06.2025¦13:06:18.239 | 0 | 0 | 0 | 0 | 0 | 4 | 21.5196 | 21.5196 | 0 | 30 | 0 | 0 | 0 | 0 | 0 | 4 | 20.9982 | 20.9982 | 0.258 | 30
05.06.2025¦13:06:19.240 | 0 | 0 | 0 | 0 | 0 | 4 | 21.4722 | 21.4722 | 0 | 30 | 0 | 0 | 0 | 0 | 0 | 4 | 20.9982 | 20.9982 | 0.2752 | 30
05.06.2025¦13:06:20.240 | 0 | 0 | 0 | 0 | 0 | 4 | 21.4722 | 21.4722 | 0 | 30 | 0 | 0 | 0 | 0 | 0 | 4 | 20.9982 | 20.9982 | 0.2666 | 30
05.06.2025¦13:06:21.240 | 0 | 0 | 0 | 0 | 0 | 4 | 21.4722 | 21.4722 | 0 | 30 | 0 | 0 | 0 | 0 | 0 | 4 | 20.9982 | 20.9982 | 0.2666 | 30
05.06.2025¦13:06:22.240 | 0 | 0 | 0 | 0 | 0 | 4 | 21.4722 | 21.4722 | 0 | 30 | 0 | 0 | 0 | 0 | 0 | 4 | 20.9982 | 20.9982 | 0.2666 | 30
05.06.2025¦13:06:23.239 | 0 | 0 | 0 | 0 | 0 | 4 | 21.4722 | 21.4722 | 0 | 30 | 0 | 0 | 0 | 0 | 0 | 4 | 20.9982 | 20.9982 | 0.2752 | 30
05.06.2025¦13:06:24.240 | 0 | 0 | 0 | 0 | 0 | 4 | 21.4722 | 21.4722 | 0 | 30 | 0 | 0 | 0 | 0 | 0 | 4 | 20.9982 | 20.9982 | 0.2451 | 30
05.06.2025¦13:06:25.240 | 0 | 0 | 0 | 0 | 0 | 4 | 21.5196 | 21.5196 | 0 | 30 | 0 | 0 | 0 | 0 | 0 | 4 | 20.9982 | 20.9982 | 0.2494 | 30
05.06.2025¦13:06:26.240 | 0 | 0 | 0 | 0 | 0 | 4 | 21.5196 | 21.5196 | 0 | 30 | 0 | 0 | 0 | 0 | 0 | 4 | 20.9982 | 20.9982 | 0.2408 | 30
05.06.2025¦13:06:27.240 | 0 | 0 | 0 | 0 | 0 | 4 | 21.5196 | 21.5196 | 0 | 30 | 0 | 0 | 0 | 0 | 0 | 4 | 20.9982 | 20.9982 | 0.258 | 30
05.06.2025¦13:06:28.240 | 0 | 0 | 0 | 0 | 0 | 4 | 21.5196 | 21.5196 | 0 | 30 | 0 | 0 | 0 | 0 | 0 | 4 | 20.9982 | 20.9982 | 0.2408 | 30
05.06.2025¦13:06:29.240 | 0 | 0 | 0 | 0 | 0 | 4 | 21.5196 | 21.5196 | 0 | 30 | 0 | 0 | 0 | 0 | 0 | 4 | 20.9982 | 20.9982 | 0.2666 | 30
05.06.2025¦13:06:30.240 | 0 | 0 | 0 | 0 | 0 | 4 | 21.5196 | 21.5196 | 0 | 30 | 0 | 0 | 0 | 0 | 0 | 4 | 20.9982 | 20.9982 | 0.2623 | 30
05.06.2025¦13:06:31.240 | 0 | 0 | 0 | 0 | 0 | 4 | 21.4722 | 21.4722 | 0 | 30 | 0 | 0 | 0 | 0 | 0 | 4 | 20.9982 | 20.9982 | 0.2236 | 30
05.06.2025¦13:06:32.240 | 0 | 0 | 0 | 0 | 0 | 4 | 21.4722 | 21.4722 | 0 | 30 | 0 | 0 | 0 | 0 | 0 | 4 | 20.9982 | 20.9982 | 0.2494 | 30
05.06.2025¦13:06:33.239 | 0 | 0 | 0 | 0 | 0 | 4 | 21.4722 | 21.4722 | 0 | 30 | 0 | 0 | 0 | 0 | 0 | 4 | 20.9982 | 20.9982 | 0.2494 | 30
05.06.2025¦13:06:34.239 | 0 | 0 | 0 | 0 | 0 | 4 | 21.5196 | 21.5196 | 0 | 30 | 0 | 0 | 0 | 0 | 0 | 4 | 21.0456 | 21.0456 | 0.2236 | 30
05.06.2025¦13:06:35.240 | 0 | 0 | 0 | 0 | 0 | 4 | 21.5196 | 21.5196 | 0 | 30 | 0 | 0 | 0 | 0 | 0 | 4 | 20.9982 | 20.9982 | 0.2107 | 30
05.06.2025¦13:06:36.240 | 0 | 0 | 0 | 0 | 0 | 4 | 21.5196 | 21.5196 | 0 | 30 | 0 | 0 | 0 | 0 | 0 | 4 | 20.9982 | 20.9982 | 0.2107 | 30
05.06.2025¦13:06:37.240 | 0 | 0 | 0 | 0 | 0 | 4 | 21.4722 | 21.4722 | 0 | 30 | 0 | 0 | 0 | 0 | 0 | 4 | 20.9982 | 20.9982 | 0.2236 | 30
05.06.2025¦13:06:38.239 | 0 | 0 | 0 | 0 | 0 | 4 | 21.4722 | 21.4722 | 0 | 30 | 0 | 0 | 0 | 0 | 0 | 4 | 20.9982 | 20.9982 | 0.2236 | 30
05.06.2025¦13:06:39.240 | 0 | 0 | 0 | 0 | 0 | 4 | 21.4722 | 21.4722 | 0 | 30 | 0 | 0 | 0 | 0 | 0 | 4 | 20.9508 | 20.9508 | 0.2279 | 30
05.06.2025¦13:06:40.240 | 0 | 0 | 0 | 0 | 0 | 4 | 21.5196 | 21.5196 | 0 | 30 | 0 | 0 | 0 | 0 | 0 | 4 | 21.0456 | 21.0456 | 0.2193 | 30
05.06.2025¦13:06:41.240 | 0 | 0 | 0 | 0 | 0 | 4 | 21.5196 | 21.5196 | 0 | 30 | 0 | 0 | 0 | 0 | 0 | 4 | 20.9508 | 20.9508 | 0.2193 | 30
05.06.2025¦13:06:42.240 | 0 | 0 | 0 | 0 | 0 | 4 | 21.5196 | 21.5196 | 0 | 30 | 0 | 0 | 0 | 0 | 0 | 4 | 20.9508 | 20.9508 | 0.2107 | 30
05.06.2025¦13:06:43.240 | 0 | 0 | 0 | 0 | 0 | 4 | 21.5196 | 21.5196 | 0 | 30 | 0 | 0 | 0 | 0 | 0 | 4 | 20.9508 | 20.9508 | 0.2107 | 30
05.06.2025¦13:06:44.239 | 0 | 0 | 0 | 0 | 0 | 4 | 21.567 | 21.567 | 0 | 30 | 0 | 0 | 0 | 0 | 0 | 4 | 20.9982 | 20.9982 | 0.1978 | 30
05.06.2025¦13:06:45.240 | 0 | 0 | 0 | 0 | 0 | 4 | 21.5196 | 21.5196 | 0 | 30 | 0 | 0 | 0 | 0 | 0 | 4 | 20.9508 | 20.9508 | 0.2193 | 30
05.06.2025¦13:06:46.239 | 0 | 0 | 0 | 0 | 0 | 4 | 21.5196 | 21.5196 | 0 | 30 | 0 | 0 | 0 | 0 | 0 | 4 | 20.9982 | 20.9982 | 0.2193 | 30
05.06.2025¦13:06:47.240 | 0 | 0 | 0 | 0 | 0 | 4 | 21.5196 | 21.5196 | 0 | 30 | 0 | 0 | 0 | 0 | 0 | 4 | 20.9982 | 20.9982 | 0.215 | 30
| OekoSolve | OekoSolve | OekoSolve | OekoSolve | OekoSolve | OekoSolve | OekoSolve | OekoSolve | OekoSolve | OekoSolve | OekoSolve | OekoSolve | OekoSolve | OekoSolve | OekoSolve | OekoSolve | OekoSolve | OekoSolve | OekoSolve | OekoSolve
| EnMeter_Prec1 | EnMeter_Prec1 | EnMeter_Prec1 | EnMeter_Prec1 | EnMeter_Prec1 | EnMeter_Prec1 | EnMeter_Prec1 | EnMeter_Prec1 | EnMeter_Prec1 | EnMeter_Prec1 | EnMeter_Prec2 | EnMeter_Prec2 | EnMeter_Prec2 | EnMeter_Prec2 | EnMeter_Prec2 | EnMeter_Prec2 | EnMeter_Prec2 | EnMeter_Prec2 | EnMeter_Prec2 | EnMeter_Prec2
| Prec1 P:W | Prec1 WTotal:kWh | Prec1 WDay:kWh | Prec1 WMonth:kWh | Prec1 WYear:kWh | Prec1 State:0 no info available¦1 Off¦2 Startup¦3 Ready¦4 On¦5 Charge¦6 Discharge¦7 Batt Low or Full¦8 Batt Full¦9 Batt low¦10 Finished¦11 Island¦12 Waiting¦91 Maintenance¦99 ERROR | Prec1 Spec Signal | Prec1 V:kV | Prec1 I:mA | Prec1 Info:0 Bit0¦1 Bit1¦2 Bit2¦3 Bit3¦4 HS Ein¦5 Freigabe / Abdeckung vorhanden¦6 Temp. FÃ¼hler aktiv¦7 Temp. FÃ¼hler unterbrochen¦8 Bit8¦9 Bit9¦10 Bit10¦11 Bit11¦12 Bit12¦13 Bit13¦14 Bit14¦15 Bit15¦ | Prec2 P:W | Prec2 WTotal:kWh | Prec2 WDay:kWh | Prec2 WMonth:kWh | Prec2 WYear:kWh | Prec2 State:0 no info available¦1 Off¦2 Startup¦3 Ready¦4 On¦5 Charge¦6 Discharge¦7 Batt Low or Full¦8 Batt Full¦9 Batt low¦10 Finished¦11 Island¦12 Waiting¦91 Maintenance¦99 ERROR | Prec2 Spec Signal | Prec2 V:kV | Prec2 I:mA | Prec2 Info:0 Bit0¦1 Bit1¦2 Bit2¦3 Bit3¦4 HS Ein¦5 Freigabe / Abdeckung vorhanden¦6 Temp. FÃ¼hler aktiv¦7 Temp. FÃ¼hler unterbrochen¦8 Bit8¦9 Bit9¦10 Bit10¦11 Bit11¦12 Bit12¦13 Bit13¦14 Bit14¦15 Bit15¦
05.06.2025¦13:06:48.239 | 0 | 0 | 0 | 0 | 0 | 4 | 21.5196 | 21.5196 | 0 | 30 | 0 | 0 | 0 | 0 | 0 | 4 | 20.9982 | 20.9982 | 0.215 | 30
05.06.2025¦13:06:49.239 | 0 | 0 | 0 | 0 | 0 | 4 | 21.4722 | 21.4722 | 0 | 30 | 0 | 0 | 0 | 0 | 0 | 4 | 21.0456 | 21.0456 | 0.2193 | 30
05.06.2025¦13:06:50.239 | 0 | 0 | 0 | 0 | 0 | 4 | 21.5196 | 21.5196 | 0 | 30 | 0 | 0 | 0 | 0 | 0 | 4 | 20.9982 | 20.9982 | 0.2193 | 30
05.06.2025¦13:06:51.239 | 0 | 0 | 0 | 0 | 0 | 4 | 21.4722 | 21.4722 | 0 | 30 | 0 | 0 | 0 | 0 | 0 | 4 | 20.9982 | 20.9982 | 0.2408 | 30
05.06.2025¦13:06:52.239 | 0 | 0 | 0 | 0 | 0 | 4 | 21.5196 | 21.5196 | 0 | 30 | 0 | 0 | 0 | 0 | 0 | 4 | 20.9982 | 20.9982 | 0.2408 | 30
05.06.2025¦13:06:53.240 | 0 | 0 | 0 | 0 | 0 | 4 | 21.5196 | 21.5196 | 0 | 30 | 0 | 0 | 0 | 0 | 0 | 4 | 20.9982 | 20.9982 | 0.2236 | 30
05.06.2025¦13:06:54.240 | 0 | 0 | 0 | 0 | 0 | 4 | 21.5196 | 21.5196 | 0 | 30 | 0 | 0 | 0 | 0 | 0 | 4 | 20.9982 | 20.9982 | 0.2236 | 30
05.06.2025¦13:06:55.239 | 0 | 0 | 0 | 0 | 0 | 4 | 21.4722 | 21.4722 | 0 | 30 | 0 | 0 | 0 | 0 | 0 | 4 | 20.9982 | 20.9982 | 0.2408 | 30
05.06.2025¦13:06:56.240 | 0 | 0 | 0 | 0 | 0 | 4 | 21.5196 | 21.5196 | 0 | 30 | 0 | 0 | 0 | 0 | 0 | 4 | 20.9982 | 20.9982 | 0.2537 | 30
05.06.2025¦13:06:57.241 | 0 | 0 | 0 | 0 | 0 | 4 | 21.5196 | 21.5196 | 0 | 30 | 0 | 0 | 0 | 0 | 0 | 4 | 20.9982 | 20.9982 | 0.2537 | 30
05.06.2025¦13:06:58.239 | 0 | 0 | 0 | 0 | 0 | 4 | 21.5196 | 21.5196 | 0 | 30 | 0 | 0 | 0 | 0 | 0 | 4 | 21.0456 | 21.0456 | 0.258 | 30
05.06.2025¦13:06:59.240 | 0 | 0 | 0 | 0 | 0 | 4 | 21.4722 | 21.4722 | 0 | 30 | 0 | 0 | 0 | 0 | 0 | 4 | 20.9982 | 20.9982 | 0.2795 | 30
05.06.2025¦13:07:00.240 | 0 | 0 | 0 | 0 | 0 | 4 | 21.5196 | 21.5196 | 0 | 30 | 0 | 0 | 0 | 0 | 0 | 4 | 20.9982 | 20.9982 | 0.2623 | 30
05.06.2025¦13:07:01.239 | 0 | 0 | 0 | 0 | 0 | 4 | 21.5196 | 21.5196 | 0 | 30 | 0 | 0 | 0 | 0 | 0 | 4 | 20.9982 | 20.9982 | 0.2623 | 30
05.06.2025¦13:07:02.240 | 0 | 0 | 0 | 0 | 0 | 4 | 21.5196 | 21.5196 | 0 | 30 | 0 | 0 | 0 | 0 | 0 | 4 | 20.9982 | 20.9982 | 0.2752 | 30
05.06.2025¦13:07:03.239 | 0 | 0 | 0 | 0 | 0 | 4 | 21.5196 | 21.5196 | 0 | 30 | 0 | 0 | 0 | 0 | 0 | 4 | 20.9982 | 20.9982 | 0.2752 | 30
05.06.2025¦13:07:04.240 | 0 | 0 | 0 | 0 | 0 | 4 | 21.5196 | 21.5196 | 0 | 30 | 0 | 0 | 0 | 0 | 0 | 4 | 20.9982 | 20.9982 | 0.258 | 30
05.06.2025¦13:07:05.240 | 0 | 0 | 0 | 0 | 0 | 4 | 21.5196 | 21.5196 | 0 | 30 | 0 | 0 | 0 | 0 | 0 | 4 | 20.9982 | 20.9982 | 0.2666 | 30
05.06.2025¦13:07:06.239 | 0 | 0 | 0 | 0 | 0 | 4 | 21.5196 | 21.5196 | 0 | 30 | 0 | 0 | 0 | 0 | 0 | 4 | 20.9982 | 20.9982 | 0.2666 | 30
05.06.2025¦13:07:07.241 | 0 | 0 | 0 | 0 | 0 | 4 | 21.5196 | 21.5196 | 0 | 30 | 0 | 0 | 0 | 0 | 0 | 4 | 20.9982 | 20.9982 | 0.2623 | 30
05.06.2025¦13:07:08.240 | 0 | 0 | 0 | 0 | 0 | 4 | 21.5196 | 21.5196 | 0 | 30 | 0 | 0 | 0 | 0 | 0 | 4 | 20.9982 | 20.9982 | 0.2623 | 30
05.06.2025¦13:07:09.239 | 0 | 0 | 0 | 0 | 0 | 4 | 21.5196 | 21.5196 | 0 | 30 | 0 | 0 | 0 | 0 | 0 | 4 | 20.9982 | 20.9982 | 0.2752 | 30
05.06.2025¦13:07:10.240 | 0 | 0 | 0 | 0 | 0 | 4 | 21.4722 | 21.4722 | 0 | 30 | 0 | 0 | 0 | 0 | 0 | 4 | 21.0456 | 21.0456 | 0.2537 | 30
05.06.2025¦13:07:11.240 | 0 | 0 | 0 | 0 | 0 | 4 | 21.4722 | 21.4722 | 0 | 30 | 0 | 0 | 0 | 0 | 0 | 4 | 21.0456 | 21.0456 | 0.2537 | 30
05.06.2025¦13:07:12.239 | 0 | 0 | 0 | 0 | 0 | 4 | 21.5196 | 21.5196 | 0 | 30 | 0 | 0 | 0 | 0 | 0 | 4 | 20.9982 | 20.9982 | 0.2666 | 30
05.06.2025¦13:07:13.240 | 0 | 0 | 0 | 0 | 0 | 4 | 21.5196 | 21.5196 | 0 | 30 | 0 | 0 | 0 | 0 | 0 | 4 | 20.9982 | 20.9982 | 0.2666 | 30
05.06.2025¦13:07:14.239 | 0 | 0 | 0 | 0 | 0 | 4 | 21.5196 | 21.5196 | 0 | 30 | 0 | 0 | 0 | 0 | 0 | 4 | 20.9982 | 20.9982 | 0.2666 | 30
05.06.2025¦13:07:15.240 | 0 | 0 | 0 | 0 | 0 | 4 | 21.5196 | 21.5196 | 0 | 30 | 0 | 0 | 0 | 0 | 0 | 4 | 20.9982 | 20.9982 | 0.2795 | 30
05.06.2025¦13:07:16.240 | 0 | 0 | 0 | 0 | 0 | 4 | 21.5196 | 21.5196 | 0 | 30 | 0 | 0 | 0 | 0 | 0 | 4 | 20.9982 | 20.9982 | 0.2752 | 30
05.06.2025¦13:07:17.240 | 0 | 0 | 0 | 0 | 0 | 4 | 21.4722 | 21.4722 | 0 | 30 | 0 | 0 | 0 | 0 | 0 | 4 | 20.9508 | 20.9508 | 0.2623 | 30
| OekoSolve | OekoSolve | OekoSolve | OekoSolve | OekoSolve | OekoSolve | OekoSolve | OekoSolve | OekoSolve | OekoSolve | OekoSolve | OekoSolve | OekoSolve | OekoSolve | OekoSolve | OekoSolve | OekoSolve | OekoSolve | OekoSolve | OekoSolve
| EnMeter_Prec1 | EnMeter_Prec1 | EnMeter_Prec1 | EnMeter_Prec1 | EnMeter_Prec1 | EnMeter_Prec1 | EnMeter_Prec1 | EnMeter_Prec1 | EnMeter_Prec1 | EnMeter_Prec1 | EnMeter_Prec2 | EnMeter_Prec2 | EnMeter_Prec2 | EnMeter_Prec2 | EnMeter_Prec2 | EnMeter_Prec2 | EnMeter_Prec2 | EnMeter_Prec2 | EnMeter_Prec2 | EnMeter_Prec2
| Prec1 P:W | Prec1 WTotal:kWh | Prec1 WDay:kWh | Prec1 WMonth:kWh | Prec1 WYear:kWh | Prec1 State:0 no info available¦1 Off¦2 Startup¦3 Ready¦4 On¦5 Charge¦6 Discharge¦7 Batt Low or Full¦8 Batt Full¦9 Batt low¦10 Finished¦11 Island¦12 Waiting¦91 Maintenance¦99 ERROR | Prec1 Spec Signal | Prec1 V:kV | Prec1 I:mA | Prec1 Info:0 Bit0¦1 Bit1¦2 Bit2¦3 Bit3¦4 HS Ein¦5 Freigabe / Abdeckung vorhanden¦6 Temp. FÃ¼hler aktiv¦7 Temp. FÃ¼hler unterbrochen¦8 Bit8¦9 Bit9¦10 Bit10¦11 Bit11¦12 Bit12¦13 Bit13¦14 Bit14¦15 Bit15¦ | Prec2 P:W | Prec2 WTotal:kWh | Prec2 WDay:kWh | Prec2 WMonth:kWh | Prec2 WYear:kWh | Prec2 State:0 no info available¦1 Off¦2 Startup¦3 Ready¦4 On¦5 Charge¦6 Discharge¦7 Batt Low or Full¦8 Batt Full¦9 Batt low¦10 Finished¦11 Island¦12 Waiting¦91 Maintenance¦99 ERROR | Prec2 Spec Signal | Prec2 V:kV | Prec2 I:mA | Prec2 Info:0 Bit0¦1 Bit1¦2 Bit2¦3 Bit3¦4 HS Ein¦5 Freigabe / Abdeckung vorhanden¦6 Temp. FÃ¼hler aktiv¦7 Temp. FÃ¼hler unterbrochen¦8 Bit8¦9 Bit9¦10 Bit10¦11 Bit11¦12 Bit12¦13 Bit13¦14 Bit14¦15 Bit15¦
05.06.2025¦13:07:18.239 | 0 | 0 | 0 | 0 | 0 | 4 | 21.5196 | 21.5196 | 0 | 30 | 0 | 0 | 0 | 0 | 0 | 4 | 21.0456 | 21.0456 | 0.2752 | 30
05.06.2025¦13:07:19.240 | 0 | 0 | 0 | 0 | 0 | 4 | 21.4722 | 21.4722 | 0 | 30 | 0 | 0 | 0 | 0 | 0 | 4 | 20.9982 | 20.9982 | 0.2881 | 30
05.06.2025¦13:07:20.240 | 0 | 0 | 0 | 0 | 0 | 4 | 21.4722 | 21.4722 | 0 | 30 | 0 | 0 | 0 | 0 | 0 | 4 | 20.9982 | 20.9982 | 0.2881 | 30
05.06.2025¦13:07:21.239 | 0 | 0 | 0 | 0 | 0 | 4 | 21.5196 | 21.5196 | 0 | 30 | 0 | 0 | 0 | 0 | 0 | 4 | 20.9982 | 20.9982 | 0.2752 | 30
05.06.2025¦13:07:22.240 | 0 | 0 | 0 | 0 | 0 | 4 | 21.4722 | 21.4722 | 0 | 30 | 0 | 0 | 0 | 0 | 0 | 4 | 20.9982 | 20.9982 | 0.2623 | 30
05.06.2025¦13:07:23.239 | 0 | 0 | 0 | 0 | 0 | 4 | 21.4722 | 21.4722 | 0 | 30 | 0 | 0 | 0 | 0 | 0 | 4 | 20.9982 | 20.9982 | 0.2752 | 30
05.06.2025¦13:07:24.240 | 0 | 0 | 0 | 0 | 0 | 4 | 21.4722 | 21.4722 | 0 | 30 | 0 | 0 | 0 | 0 | 0 | 4 | 20.9982 | 20.9982 | 0.2451 | 30
05.06.2025¦13:07:25.240 | 0 | 0 | 0 | 0 | 0 | 4 | 21.4722 | 21.4722 | 0 | 30 | 0 | 0 | 0 | 0 | 0 | 4 | 20.9982 | 20.9982 | 0.2451 | 30
05.06.2025¦13:07:26.240 | 0 | 0 | 0 | 0 | 0 | 4 | 21.5196 | 21.5196 | 0 | 30 | 0 | 0 | 0 | 0 | 0 | 4 | 20.9982 | 20.9982 | 0.2365 | 30
05.06.2025¦13:07:27.239 | 0 | 0 | 0 | 0 | 0 | 4 | 21.5196 | 21.5196 | 0 | 30 | 0 | 0 | 0 | 0 | 0 | 4 | 20.9982 | 20.9982 | 0.2365 | 30
05.06.2025¦13:07:28.240 | 0 | 0 | 0 | 0 | 0 | 4 | 21.5196 | 21.5196 | 0 | 30 | 0 | 0 | 0 | 0 | 0 | 4 | 20.9982 | 20.9982 | 0.2408 | 30
05.06.2025¦13:07:29.239 | 0 | 0 | 0 | 0 | 0 | 4 | 21.5196 | 21.5196 | 0 | 30 | 0 | 0 | 0 | 0 | 0 | 4 | 20.9982 | 20.9982 | 0.2322 | 30
05.06.2025¦13:07:30.240 | 0 | 0 | 0 | 0 | 0 | 4 | 21.4722 | 21.4722 | 0 | 30 | 0 | 0 | 0 | 0 | 0 | 4 | 20.9982 | 20.9982 | 0.2666 | 30
05.06.2025¦13:07:31.239 | 0 | 0 | 0 | 0 | 0 | 4 | 21.4722 | 21.4722 | 0 | 30 | 0 | 0 | 0 | 0 | 0 | 4 | 20.9982 | 20.9982 | 0.2666 | 30
05.06.2025¦13:07:32.239 | 0 | 0 | 0 | 0 | 0 | 4 | 21.4722 | 21.4722 | 0 | 30 | 0 | 0 | 0 | 0 | 0 | 4 | 20.9982 | 20.9982 | 0.2537 | 30
05.06.2025¦13:07:33.240 | 0 | 0 | 0 | 0 | 0 | 4 | 21.5196 | 21.5196 | 0 | 30 | 0 | 0 | 0 | 0 | 0 | 4 | 20.9982 | 20.9982 | 0.258 | 30
05.06.2025¦13:07:34.239 | 0 | 0 | 0 | 0 | 0 | 4 | 21.5196 | 21.5196 | 0 | 30 | 0 | 0 | 0 | 0 | 0 | 4 | 20.9982 | 20.9982 | 0.258 | 30
05.06.2025¦13:07:35.240 | 0 | 0 | 0 | 0 | 0 | 4 | 21.5196 | 21.5196 | 0 | 30 | 0 | 0 | 0 | 0 | 0 | 4 | 20.9982 | 20.9982 | 0.2322 | 30
05.06.2025¦13:07:36.240 | 0 | 0 | 0 | 0 | 0 | 4 | 21.5196 | 21.5196 | 0 | 30 | 0 | 0 | 0 | 0 | 0 | 4 | 20.9982 | 20.9982 | 0.2537 | 30
05.06.2025¦13:07:37.240 | 0 | 0 | 0 | 0 | 0 | 4 | 21.4722 | 21.4722 | 0 | 30 | 0 | 0 | 0 | 0 | 0 | 4 | 21.0456 | 21.0456 | 0.2537 | 30
05.06.2025¦13:07:38.240 | 0 | 0 | 0 | 0 | 0 | 4 | 21.5196 | 21.5196 | 0 | 30 | 0 | 0 | 0 | 0 | 0 | 4 | 20.9982 | 20.9982 | 0.2494 | 30
05.06.2025¦13:07:39.240 | 0 | 0 | 0 | 0 | 0 | 99 | 0 | 0 | 0 | 30 | 0 | 0 | 0 | 0 | 0 | 4 | 20.9982 | 20.9982 | 0.2752 | 30
05.06.2025¦13:07:40.239 | 0 | 0 | 0 | 0 | 0 | 99 | 0 | 0 | 0 | 30 | 0 | 0 | 0 | 0 | 0 | 4 | 20.9982 | 20.9982 | 0.2752 | 30
05.06.2025¦13:07:41.240 | 0 | 0 | 0 | 0 | 0 | 99 | 0 | 0 | 0 | 30 | 0 | 0 | 0 | 0 | 0 | 4 | 20.9982 | 20.9982 | 0.2494 | 30
05.06.2025¦13:07:42.240 | 0 | 0 | 0 | 0 | 0 | 4 | 21.4722 | 21.4722 | 0 | 30 | 0 | 0 | 0 | 0 | 0 | 4 | 20.9982 | 20.9982 | 0.2451 | 30
05.06.2025¦13:07:43.240 | 0 | 0 | 0 | 0 | 0 | 4 | 21.4722 | 21.4722 | 0 | 30 | 0 | 0 | 0 | 0 | 0 | 4 | 20.9982 | 20.9982 | 0.2451 | 30
05.06.2025¦13:07:44.239 | 0 | 0 | 0 | 0 | 0 | 4 | 21.4722 | 21.4722 | 0 | 30 | 0 | 0 | 0 | 0 | 0 | 4 | 20.9982 | 20.9982 | 0.258 | 30
05.06.2025¦13:07:45.240 | 0 | 0 | 0 | 0 | 0 | 4 | 21.4722 | 21.4722 | 0 | 30 | 0 | 0 | 0 | 0 | 0 | 4 | 20.9982 | 20.9982 | 0.258 | 30
05.06.2025¦13:07:46.240 | 0 | 0 | 0 | 0 | 0 | 4 | 21.4722 | 21.4722 | 0 | 30 | 0 | 0 | 0 | 0 | 0 | 4 | 20.9982 | 20.9982 | 0.258 | 30
05.06.2025¦13:07:47.240 | 0 | 0 | 0 | 0 | 0 | 4 | 20.6664 | 20.6664 | 0 | 30 | 0 | 0 | 0 | 0 | 0 | 4 | 20.9982 | 20.9982 | 0.258 | 30
| OekoSolve | OekoSolve | OekoSolve | OekoSolve | OekoSolve | OekoSolve | OekoSolve | OekoSolve | OekoSolve | OekoSolve | OekoSolve | OekoSolve | OekoSolve | OekoSolve | OekoSolve | OekoSolve | OekoSolve | OekoSolve | OekoSolve | OekoSolve
| EnMeter_Prec1 | EnMeter_Prec1 | EnMeter_Prec1 | EnMeter_Prec1 | EnMeter_Prec1 | EnMeter_Prec1 | EnMeter_Prec1 | EnMeter_Prec1 | EnMeter_Prec1 | EnMeter_Prec1 | EnMeter_Prec2 | EnMeter_Prec2 | EnMeter_Prec2 | EnMeter_Prec2 | EnMeter_Prec2 | EnMeter_Prec2 | EnMeter_Prec2 | EnMeter_Prec2 | EnMeter_Prec2 | EnMeter_Prec2
| Prec1 P:W | Prec1 WTotal:kWh | Prec1 WDay:kWh | Prec1 WMonth:kWh | Prec1 WYear:kWh | Prec1 State:0 no info available¦1 Off¦2 Startup¦3 Ready¦4 On¦5 Charge¦6 Discharge¦7 Batt Low or Full¦8 Batt Full¦9 Batt low¦10 Finished¦11 Island¦12 Waiting¦91 Maintenance¦99 ERROR | Prec1 Spec Signal | Prec1 V:kV | Prec1 I:mA | Prec1 Info:0 Bit0¦1 Bit1¦2 Bit2¦3 Bit3¦4 HS Ein¦5 Freigabe / Abdeckung vorhanden¦6 Temp. FÃ¼hler aktiv¦7 Temp. FÃ¼hler unterbrochen¦8 Bit8¦9 Bit9¦10 Bit10¦11 Bit11¦12 Bit12¦13 Bit13¦14 Bit14¦15 Bit15¦ | Prec2 P:W | Prec2 WTotal:kWh | Prec2 WDay:kWh | Prec2 WMonth:kWh | Prec2 WYear:kWh | Prec2 State:0 no info available¦1 Off¦2 Startup¦3 Ready¦4 On¦5 Charge¦6 Discharge¦7 Batt Low or Full¦8 Batt Full¦9 Batt low¦10 Finished¦11 Island¦12 Waiting¦91 Maintenance¦99 ERROR | Prec2 Spec Signal | Prec2 V:kV | Prec2 I:mA | Prec2 Info:0 Bit0¦1 Bit1¦2 Bit2¦3 Bit3¦4 HS Ein¦5 Freigabe / Abdeckung vorhanden¦6 Temp. FÃ¼hler aktiv¦7 Temp. FÃ¼hler unterbrochen¦8 Bit8¦9 Bit9¦10 Bit10¦11 Bit11¦12 Bit12¦13 Bit13¦14 Bit14¦15 Bit15¦
05.06.2025¦13:07:48.239 | 0 | 0 | 0 | 0 | 0 | 4 | 20.6664 | 20.6664 | 0 | 30 | 0 | 0 | 0 | 0 | 0 | 4 | 20.9982 | 20.9982 | 0.258 | 30
05.06.2025¦13:07:49.240 | 0 | 0 | 0 | 0 | 0 | 4 | 20.4294 | 20.4294 | 0 | 30 | 0 | 0 | 0 | 0 | 0 | 4 | 19.908 | 19.908 | 0.1677 | 30
05.06.2025¦13:07:50.240 | 0 | 0 | 0 | 0 | 0 | 4 | 20.382 | 20.382 | 0 | 30 | 0 | 0 | 0 | 0 | 0 | 4 | 19.9554 | 19.9554 | 0.1806 | 30
05.06.2025¦13:07:51.240 | 0 | 0 | 0 | 0 | 0 | 4 | 20.382 | 20.382 | 0 | 30 | 0 | 0 | 0 | 0 | 0 | 4 | 19.9554 | 19.9554 | 0.1806 | 30
05.06.2025¦13:07:52.240 | 0 | 0 | 0 | 0 | 0 | 4 | 20.4294 | 20.4294 | 0 | 30 | 0 | 0 | 0 | 0 | 0 | 4 | 19.908 | 19.908 | 0.1763 | 30
05.06.2025¦13:07:53.241 | 0 | 0 | 0 | 0 | 0 | 4 | 20.4294 | 20.4294 | 0 | 30 | 0 | 0 | 0 | 0 | 0 | 4 | 19.908 | 19.908 | 0.1763 | 30
05.06.2025¦13:07:54.239 | 0 | 0 | 0 | 0 | 0 | 4 | 20.4294 | 20.4294 | 0 | 30 | 0 | 0 | 0 | 0 | 0 | 4 | 20.0028 | 20.0028 | 0.172 | 30
05.06.2025¦13:07:55.240 | 0 | 0 | 0 | 0 | 0 | 4 | 20.382 | 20.382 | 0 | 30 | 0 | 0 | 0 | 0 | 0 | 4 | 19.9554 | 19.9554 | 0.1892 | 30
05.06.2025¦13:07:56.239 | 0 | 0 | 0 | 0 | 0 | 4 | 20.382 | 20.382 | 0 | 30 | 0 | 0 | 0 | 0 | 0 | 4 | 19.9554 | 19.9554 | 0.1892 | 30
05.06.2025¦13:07:57.240 | 0 | 0 | 0 | 0 | 0 | 4 | 20.4294 | 20.4294 | 0 | 30 | 0 | 0 | 0 | 0 | 0 | 4 | 19.9554 | 19.9554 | 0.1892 | 30
05.06.2025¦13:07:58.240 | 0 | 0 | 0 | 0 | 0 | 4 | 20.4294 | 20.4294 | 0 | 30 | 0 | 0 | 0 | 0 | 0 | 4 | 19.9554 | 19.9554 | 0.1935 | 30
05.06.2025¦13:07:59.239 | 0 | 0 | 0 | 0 | 0 | 4 | 20.4294 | 20.4294 | 0 | 30 | 0 | 0 | 0 | 0 | 0 | 4 | 19.9554 | 19.9554 | 0.1935 | 30
05.06.2025¦13:08:00.241 | 0 | 0 | 0 | 0 | 0 | 4 | 20.382 | 20.382 | 0 | 30 | 0 | 0 | 0 | 0 | 0 | 4 | 19.908 | 19.908 | 0.1978 | 30
05.06.2025¦13:08:01.240 | 0 | 0 | 0 | 0 | 0 | 4 | 20.4294 | 20.4294 | 0 | 30 | 0 | 0 | 0 | 0 | 0 | 4 | 19.908 | 19.908 | 0.1849 | 30
05.06.2025¦13:08:02.239 | 0 | 0 | 0 | 0 | 0 | 4 | 20.4294 | 20.4294 | 0 | 30 | 0 | 0 | 0 | 0 | 0 | 4 | 19.908 | 19.908 | 0.1849 | 30
05.06.2025¦13:08:03.240 | 0 | 0 | 0 | 0 | 0 | 4 | 20.4294 | 20.4294 | 0 | 30 | 0 | 0 | 0 | 0 | 0 | 4 | 19.9554 | 19.9554 | 0.1849 | 30
05.06.2025¦13:08:04.240 | 0 | 0 | 0 | 0 | 0 | 4 | 20.4294 | 20.4294 | 0 | 30 | 0 | 0 | 0 | 0 | 0 | 4 | 19.908 | 19.908 | 0.2021 | 30
05.06.2025¦13:08:05.240 | 0 | 0 | 0 | 0 | 0 | 4 | 20.382 | 20.382 | 0 | 30 | 0 | 0 | 0 | 0 | 0 | 4 | 19.9554 | 19.9554 | 0.1978 | 30
05.06.2025¦13:08:06.239 | 0 | 0 | 0 | 0 | 0 | 4 | 20.382 | 20.382 | 0 | 30 | 0 | 0 | 0 | 0 | 0 | 4 | 19.9554 | 19.9554 | 0.1978 | 30
05.06.2025¦13:08:07.241 | 0 | 0 | 0 | 0 | 0 | 4 | 20.382 | 20.382 | 0 | 30 | 0 | 0 | 0 | 0 | 0 | 4 | 19.908 | 19.908 | 0.2021 | 30
05.06.2025¦13:08:08.240 | 0 | 0 | 0 | 0 | 0 | 4 | 20.382 | 20.382 | 0 | 30 | 0 | 0 | 0 | 0 | 0 | 4 | 19.908 | 19.908 | 0.2064 | 30
05.06.2025¦13:08:09.240 | 0 | 0 | 0 | 0 | 0 | 4 | 20.4294 | 20.4294 | 0 | 30 | 0 | 0 | 0 | 0 | 0 | 4 | 19.9554 | 19.9554 | 0.1892 | 30
05.06.2025¦13:08:10.240 | 0 | 0 | 0 | 0 | 0 | 4 | 20.4294 | 20.4294 | 0 | 30 | 0 | 0 | 0 | 0 | 0 | 4 | 19.9554 | 19.9554 | 0.1849 | 30
05.06.2025¦13:08:11.240 | 0 | 0 | 0 | 0 | 0 | 4 | 20.4294 | 20.4294 | 0 | 30 | 0 | 0 | 0 | 0 | 0 | 4 | 19.9554 | 19.9554 | 0.1849 | 30
05.06.2025¦13:08:12.240 | 0 | 0 | 0 | 0 | 0 | 4 | 20.4294 | 20.4294 | 0 | 30 | 0 | 0 | 0 | 0 | 0 | 4 | 19.908 | 19.908 | 0.1806 | 30
05.06.2025¦13:08:13.240 | 0 | 0 | 0 | 0 | 0 | 4 | 20.382 | 20.382 | 0 | 30 | 0 | 0 | 0 | 0 | 0 | 4 | 19.9554 | 19.9554 | 0.1763 | 30
05.06.2025¦13:08:14.240 | 0 | 0 | 0 | 0 | 0 | 4 | 20.4294 | 20.4294 | 0 | 30 | 0 | 0 | 0 | 0 | 0 | 4 | 19.908 | 19.908 | 0.1763 | 30
05.06.2025¦13:08:15.240 | 0 | 0 | 0 | 0 | 0 | 4 | 20.382 | 20.382 | 0 | 30 | 0 | 0 | 0 | 0 | 0 | 4 | 19.908 | 19.908 | 0.1849 | 30
05.06.2025¦13:08:16.240 | 0 | 0 | 0 | 0 | 0 | 4 | 20.4294 | 20.4294 | 0 | 30 | 0 | 0 | 0 | 0 | 0 | 4 | 20.0028 | 20.0028 | 0.1763 | 30
05.06.2025¦13:08:17.240 | 0 | 0 | 0 | 0 | 0 | 4 | 20.4294 | 20.4294 | 0 | 30 | 0 | 0 | 0 | 0 | 0 | 4 | 19.9554 | 19.9554 | 0.1806 | 30
| OekoSolve | OekoSolve | OekoSolve | OekoSolve | OekoSolve | OekoSolve | OekoSolve | OekoSolve | OekoSolve | OekoSolve | OekoSolve | OekoSolve | OekoSolve | OekoSolve | OekoSolve | OekoSolve | OekoSolve | OekoSolve | OekoSolve | OekoSolve
| EnMeter_Prec1 | EnMeter_Prec1 | EnMeter_Prec1 | EnMeter_Prec1 | EnMeter_Prec1 | EnMeter_Prec1 | EnMeter_Prec1 | EnMeter_Prec1 | EnMeter_Prec1 | EnMeter_Prec1 | EnMeter_Prec2 | EnMeter_Prec2 | EnMeter_Prec2 | EnMeter_Prec2 | EnMeter_Prec2 | EnMeter_Prec2 | EnMeter_Prec2 | EnMeter_Prec2 | EnMeter_Prec2 | EnMeter_Prec2
| Prec1 P:W | Prec1 WTotal:kWh | Prec1 WDay:kWh | Prec1 WMonth:kWh | Prec1 WYear:kWh | Prec1 State:0 no info available¦1 Off¦2 Startup¦3 Ready¦4 On¦5 Charge¦6 Discharge¦7 Batt Low or Full¦8 Batt Full¦9 Batt low¦10 Finished¦11 Island¦12 Waiting¦91 Maintenance¦99 ERROR | Prec1 Spec Signal | Prec1 V:kV | Prec1 I:mA | Prec1 Info:0 Bit0¦1 Bit1¦2 Bit2¦3 Bit3¦4 HS Ein¦5 Freigabe / Abdeckung vorhanden¦6 Temp. FÃ¼hler aktiv¦7 Temp. FÃ¼hler unterbrochen¦8 Bit8¦9 Bit9¦10 Bit10¦11 Bit11¦12 Bit12¦13 Bit13¦14 Bit14¦15 Bit15¦ | Prec2 P:W | Prec2 WTotal:kWh | Prec2 WDay:kWh | Prec2 WMonth:kWh | Prec2 WYear:kWh | Prec2 State:0 no info available¦1 Off¦2 Startup¦3 Ready¦4 On¦5 Charge¦6 Discharge¦7 Batt Low or Full¦8 Batt Full¦9 Batt low¦10 Finished¦11 Island¦12 Waiting¦91 Maintenance¦99 ERROR | Prec2 Spec Signal | Prec2 V:kV | Prec2 I:mA | Prec2 Info:0 Bit0¦1 Bit1¦2 Bit2¦3 Bit3¦4 HS Ein¦5 Freigabe / Abdeckung vorhanden¦6 Temp. FÃ¼hler aktiv¦7 Temp. FÃ¼hler unterbrochen¦8 Bit8¦9 Bit9¦10 Bit10¦11 Bit11¦12 Bit12¦13 Bit13¦14 Bit14¦15 Bit15¦
05.06.2025¦13:08:18.239 | 0 | 0 | 0 | 0 | 0 | 4 | 20.4294 | 20.4294 | 0 | 30 | 0 | 0 | 0 | 0 | 0 | 4 | 19.9554 | 19.9554 | 0.1806 | 30
05.06.2025¦13:08:19.240 | 0 | 0 | 0 | 0 | 0 | 4 | 20.4294 | 20.4294 | 0 | 30 | 0 | 0 | 0 | 0 | 0 | 4 | 20.0028 | 20.0028 | 0.1806 | 30
05.06.2025¦13:08:20.239 | 0 | 0 | 0 | 0 | 0 | 4 | 20.4294 | 20.4294 | 0 | 30 | 0 | 0 | 0 | 0 | 0 | 4 | 20.0028 | 20.0028 | 0.1806 | 30
05.06.2025¦13:08:21.241 | 0 | 0 | 0 | 0 | 0 | 4 | 20.382 | 20.382 | 0 | 30 | 0 | 0 | 0 | 0 | 0 | 4 | 20.0028 | 20.0028 | 0.1978 | 30
05.06.2025¦13:08:22.240 | 0 | 0 | 0 | 0 | 0 | 4 | 20.4768 | 20.4768 | 0 | 30 | 0 | 0 | 0 | 0 | 0 | 4 | 20.0028 | 20.0028 | 0.1978 | 30
05.06.2025¦13:08:23.239 | 0 | 0 | 0 | 0 | 0 | 4 | 20.4768 | 20.4768 | 0 | 30 | 0 | 0 | 0 | 0 | 0 | 4 | 20.0028 | 20.0028 | 0.1978 | 30
05.06.2025¦13:08:24.240 | 0 | 0 | 0 | 0 | 0 | 4 | 20.382 | 20.382 | 0 | 30 | 0 | 0 | 0 | 0 | 0 | 4 | 19.908 | 19.908 | 0.1892 | 30
05.06.2025¦13:08:25.240 | 0 | 0 | 0 | 0 | 0 | 4 | 20.4294 | 20.4294 | 0 | 30 | 0 | 0 | 0 | 0 | 0 | 4 | 19.908 | 19.908 | 0.1892 | 30
05.06.2025¦13:08:26.240 | 0 | 0 | 0 | 0 | 0 | 4 | 20.382 | 20.382 | 0 | 30 | 0 | 0 | 0 | 0 | 0 | 4 | 20.0028 | 20.0028 | 0.1849 | 30
05.06.2025¦13:08:27.240 | 0 | 0 | 0 | 0 | 0 | 4 | 20.382 | 20.382 | 0 | 30 | 0 | 0 | 0 | 0 | 0 | 4 | 20.0028 | 20.0028 | 0.2021 | 30
05.06.2025¦13:08:28.240 | 0 | 0 | 0 | 0 | 0 | 4 | 20.382 | 20.382 | 0 | 30 | 0 | 0 | 0 | 0 | 0 | 4 | 20.0028 | 20.0028 | 0.2021 | 30
05.06.2025¦13:08:29.240 | 0 | 0 | 0 | 0 | 0 | 4 | 20.382 | 20.382 | 0 | 30 | 0 | 0 | 0 | 0 | 0 | 4 | 19.908 | 19.908 | 0.1806 | 30
05.06.2025¦13:08:30.239 | 0 | 0 | 0 | 0 | 0 | 4 | 20.382 | 20.382 | 0 | 30 | 0 | 0 | 0 | 0 | 0 | 4 | 19.908 | 19.908 | 0.1806 | 30
05.06.2025¦13:08:31.239 | 0 | 0 | 0 | 0 | 0 | 4 | 20.4768 | 20.4768 | 0 | 30 | 0 | 0 | 0 | 0 | 0 | 4 | 20.0028 | 20.0028 | 0.1892 | 30
05.06.2025¦13:08:32.239 | 0 | 0 | 0 | 0 | 0 | 4 | 20.382 | 20.382 | 0 | 30 | 0 | 0 | 0 | 0 | 0 | 4 | 19.9554 | 19.9554 | 0.1806 | 30
05.06.2025¦13:08:33.240 | 0 | 0 | 0 | 0 | 0 | 4 | 20.382 | 20.382 | 0 | 30 | 0 | 0 | 0 | 0 | 0 | 4 | 19.908 | 19.908 | 0.1892 | 30
05.06.2025¦13:08:34.240 | 0 | 0 | 0 | 0 | 0 | 4 | 20.382 | 20.382 | 0 | 30 | 0 | 0 | 0 | 0 | 0 | 4 | 19.9554 | 19.9554 | 0.1892 | 30
05.06.2025¦13:08:35.242 | 0 | 0 | 0 | 0 | 0 | 4 | 20.4294 | 20.4294 | 0 | 30 | 0 | 0 | 0 | 0 | 0 | 4 | 19.9554 | 19.9554 | 0.2064 | 30
05.06.2025¦13:08:36.240 | 0 | 0 | 0 | 0 | 0 | 4 | 20.382 | 20.382 | 0 | 30 | 0 | 0 | 0 | 0 | 0 | 4 | 19.908 | 19.908 | 0.2021 | 30
05.06.2025¦13:08:37.240 | 0 | 0 | 0 | 0 | 0 | 4 | 20.382 | 20.382 | 0 | 30 | 0 | 0 | 0 | 0 | 0 | 4 | 19.9554 | 19.9554 | 0.2064 | 30
05.06.2025¦13:08:38.239 | 0 | 0 | 0 | 0 | 0 | 4 | 20.382 | 20.382 | 0 | 30 | 0 | 0 | 0 | 0 | 0 | 4 | 19.9554 | 19.9554 | 0.2064 | 30
05.06.2025¦13:08:39.239 | 0 | 0 | 0 | 0 | 0 | 4 | 20.382 | 20.382 | 0 | 30 | 0 | 0 | 0 | 0 | 0 | 4 | 19.908 | 19.908 | 0.1978 | 30
05.06.2025¦13:08:40.240 | 0 | 0 | 0 | 0 | 0 | 4 | 20.382 | 20.382 | 0 | 30 | 0 | 0 | 0 | 0 | 0 | 4 | 19.9554 | 19.9554 | 0.1892 | 30
05.06.2025¦13:08:41.240 | 0 | 0 | 0 | 0 | 0 | 4 | 20.382 | 20.382 | 0 | 30 | 0 | 0 | 0 | 0 | 0 | 4 | 19.9554 | 19.9554 | 0.2107 | 30
05.06.2025¦13:08:42.242 | 0 | 0 | 0 | 0 | 0 | 4 | 20.4294 | 20.4294 | 0 | 30 | 0 | 0 | 0 | 0 | 0 | 4 | 20.0028 | 20.0028 | 0.1978 | 30
05.06.2025¦13:08:43.240 | 0 | 0 | 0 | 0 | 0 | 4 | 20.382 | 20.382 | 0 | 30 | 0 | 0 | 0 | 0 | 0 | 4 | 19.9554 | 19.9554 | 0.1978 | 30
05.06.2025¦13:08:44.240 | 0 | 0 | 0 | 0 | 0 | 4 | 20.382 | 20.382 | 0 | 30 | 0 | 0 | 0 | 0 | 0 | 4 | 19.9554 | 19.9554 | 0.1978 | 30
05.06.2025¦13:08:45.239 | 0 | 0 | 0 | 0 | 0 | 4 | 20.382 | 20.382 | 0 | 30 | 0 | 0 | 0 | 0 | 0 | 4 | 20.0028 | 20.0028 | 0.2064 | 30
05.06.2025¦13:08:46.241 | 0 | 0 | 0 | 0 | 0 | 4 | 20.382 | 20.382 | 0 | 30 | 0 | 0 | 0 | 0 | 0 | 4 | 19.908 | 19.908 | 0.2064 | 30
05.06.2025¦13:08:47.239 | 0 | 0 | 0 | 0 | 0 | 4 | 20.382 | 20.382 | 0 | 30 | 0 | 0 | 0 | 0 | 0 | 4 | 19.908 | 19.908 | 0.2064 | 30
| OekoSolve | OekoSolve | OekoSolve | OekoSolve | OekoSolve | OekoSolve | OekoSolve | OekoSolve | OekoSolve | OekoSolve | OekoSolve | OekoSolve | OekoSolve | OekoSolve | OekoSolve | OekoSolve | OekoSolve | OekoSolve | OekoSolve | OekoSolve
| EnMeter_Prec1 | EnMeter_Prec1 | EnMeter_Prec1 | EnMeter_Prec1 | EnMeter_Prec1 | EnMeter_Prec1 | EnMeter_Prec1 | EnMeter_Prec1 | EnMeter_Prec1 | EnMeter_Prec1 | EnMeter_Prec2 | EnMeter_Prec2 | EnMeter_Prec2 | EnMeter_Prec2 | EnMeter_Prec2 | EnMeter_Prec2 | EnMeter_Prec2 | EnMeter_Prec2 | EnMeter_Prec2 | EnMeter_Prec2
| Prec1 P:W | Prec1 WTotal:kWh | Prec1 WDay:kWh | Prec1 WMonth:kWh | Prec1 WYear:kWh | Prec1 State:0 no info available¦1 Off¦2 Startup¦3 Ready¦4 On¦5 Charge¦6 Discharge¦7 Batt Low or Full¦8 Batt Full¦9 Batt low¦10 Finished¦11 Island¦12 Waiting¦91 Maintenance¦99 ERROR | Prec1 Spec Signal | Prec1 V:kV | Prec1 I:mA | Prec1 Info:0 Bit0¦1 Bit1¦2 Bit2¦3 Bit3¦4 HS Ein¦5 Freigabe / Abdeckung vorhanden¦6 Temp. FÃ¼hler aktiv¦7 Temp. FÃ¼hler unterbrochen¦8 Bit8¦9 Bit9¦10 Bit10¦11 Bit11¦12 Bit12¦13 Bit13¦14 Bit14¦15 Bit15¦ | Prec2 P:W | Prec2 WTotal:kWh | Prec2 WDay:kWh | Prec2 WMonth:kWh | Prec2 WYear:kWh | Prec2 State:0 no info available¦1 Off¦2 Startup¦3 Ready¦4 On¦5 Charge¦6 Discharge¦7 Batt Low or Full¦8 Batt Full¦9 Batt low¦10 Finished¦11 Island¦12 Waiting¦91 Maintenance¦99 ERROR | Prec2 Spec Signal | Prec2 V:kV | Prec2 I:mA | Prec2 Info:0 Bit0¦1 Bit1¦2 Bit2¦3 Bit3¦4 HS Ein¦5 Freigabe / Abdeckung vorhanden¦6 Temp. FÃ¼hler aktiv¦7 Temp. FÃ¼hler unterbrochen¦8 Bit8¦9 Bit9¦10 Bit10¦11 Bit11¦12 Bit12¦13 Bit13¦14 Bit14¦15 Bit15¦
05.06.2025¦13:08:48.240 | 0 | 0 | 0 | 0 | 0 | 4 | 20.382 | 20.382 | 0 | 30 | 0 | 0 | 0 | 0 | 0 | 4 | 20.0028 | 20.0028 | 0.2107 | 30
05.06.2025¦13:08:49.240 | 0 | 0 | 0 | 0 | 0 | 4 | 20.382 | 20.382 | 0 | 30 | 0 | 0 | 0 | 0 | 0 | 4 | 19.9554 | 19.9554 | 0.2107 | 30
05.06.2025¦13:08:50.239 | 0 | 0 | 0 | 0 | 0 | 4 | 20.382 | 20.382 | 0 | 30 | 0 | 0 | 0 | 0 | 0 | 4 | 19.9554 | 19.9554 | 0.2107 | 30
05.06.2025¦13:08:51.240 | 0 | 0 | 0 | 0 | 0 | 4 | 20.382 | 20.382 | 0 | 30 | 0 | 0 | 0 | 0 | 0 | 4 | 19.908 | 19.908 | 0.2193 | 30
05.06.2025¦13:08:52.240 | 0 | 0 | 0 | 0 | 0 | 4 | 20.382 | 20.382 | 0 | 30 | 0 | 0 | 0 | 0 | 0 | 4 | 19.9554 | 19.9554 | 0.215 | 30
05.06.2025¦13:08:53.239 | 0 | 0 | 0 | 0 | 0 | 4 | 20.382 | 20.382 | 0 | 30 | 0 | 0 | 0 | 0 | 0 | 4 | 19.9554 | 19.9554 | 0.215 | 30
05.06.2025¦13:08:54.239 | 0 | 0 | 0 | 0 | 0 | 4 | 20.382 | 20.382 | 0 | 30 | 0 | 0 | 0 | 0 | 0 | 4 | 19.9554 | 19.9554 | 0.2064 | 30
05.06.2025¦13:08:55.240 | 0 | 0 | 0 | 0 | 0 | 4 | 20.382 | 20.382 | 0 | 30 | 0 | 0 | 0 | 0 | 0 | 4 | 19.908 | 19.908 | 0.2107 | 30
05.06.2025¦13:08:56.240 | 0 | 0 | 0 | 0 | 0 | 4 | 20.382 | 20.382 | 0 | 30 | 0 | 0 | 0 | 0 | 0 | 4 | 19.908 | 19.908 | 0.1978 | 30
05.06.2025¦13:08:57.240 | 0 | 0 | 0 | 0 | 0 | 4 | 20.382 | 20.382 | 0 | 30 | 0 | 0 | 0 | 0 | 0 | 4 | 19.908 | 19.908 | 0.1978 | 30
05.06.2025¦13:08:58.239 | 0 | 0 | 0 | 0 | 0 | 4 | 20.4294 | 20.4294 | 0 | 30 | 0 | 0 | 0 | 0 | 0 | 4 | 19.908 | 19.908 | 0.1978 | 30
05.06.2025¦13:08:59.239 | 0 | 0 | 0 | 0 | 0 | 4 | 20.4294 | 20.4294 | 0 | 30 | 0 | 0 | 0 | 0 | 0 | 4 | 19.908 | 19.908 | 0.1935 | 30
05.06.2025¦13:09:00.240 | 0 | 0 | 0 | 0 | 0 | 4 | 20.382 | 20.382 | 0 | 30 | 0 | 0 | 0 | 0 | 0 | 4 | 19.9554 | 19.9554 | 0.2064 | 30
05.06.2025¦13:09:01.241 | 0 | 0 | 0 | 0 | 0 | 4 | 20.382 | 20.382 | 0 | 30 | 0 | 0 | 0 | 0 | 0 | 4 | 20.0028 | 20.0028 | 0.2064 | 30
05.06.2025¦13:09:02.240 | 0 | 0 | 0 | 0 | 0 | 4 | 20.382 | 20.382 | 0 | 30 | 0 | 0 | 0 | 0 | 0 | 4 | 20.0028 | 20.0028 | 0.2107 | 30
05.06.2025¦13:09:03.240 | 0 | 0 | 0 | 0 | 0 | 4 | 20.382 | 20.382 | 0 | 30 | 0 | 0 | 0 | 0 | 0 | 4 | 20.0028 | 20.0028 | 0.2107 | 30
05.06.2025¦13:09:04.240 | 0 | 0 | 0 | 0 | 0 | 4 | 20.382 | 20.382 | 0 | 30 | 0 | 0 | 0 | 0 | 0 | 4 | 19.9554 | 19.9554 | 0.2193 | 30
05.06.2025¦13:09:05.240 | 0 | 0 | 0 | 0 | 0 | 4 | 20.382 | 20.382 | 0 | 30 | 0 | 0 | 0 | 0 | 0 | 4 | 20.0028 | 20.0028 | 0.2408 | 30
05.06.2025¦13:09:06.239 | 0 | 0 | 0 | 0 | 0 | 4 | 20.382 | 20.382 | 0 | 30 | 0 | 0 | 0 | 0 | 0 | 4 | 20.0028 | 20.0028 | 0.2408 | 30
05.06.2025¦13:09:07.240 | 0 | 0 | 0 | 0 | 0 | 4 | 20.382 | 20.382 | 0 | 30 | 0 | 0 | 0 | 0 | 0 | 4 | 20.0028 | 20.0028 | 0.2279 | 30
05.06.2025¦13:09:08.240 | 0 | 0 | 0 | 0 | 0 | 4 | 20.382 | 20.382 | 0 | 30 | 0 | 0 | 0 | 0 | 0 | 4 | 19.9554 | 19.9554 | 0.215 | 30
05.06.2025¦13:09:09.239 | 0 | 0 | 0 | 0 | 0 | 4 | 20.382 | 20.382 | 0 | 30 | 0 | 0 | 0 | 0 | 0 | 4 | 19.9554 | 19.9554 | 0.215 | 30
05.06.2025¦13:09:10.242 | 0 | 0 | 0 | 0 | 0 | 4 | 20.382 | 20.382 | 0 | 30 | 0 | 0 | 0 | 0 | 0 | 4 | 19.9554 | 19.9554 | 0.2193 | 30
05.06.2025¦13:09:11.240 | 0 | 0 | 0 | 0 | 0 | 4 | 20.382 | 20.382 | 0 | 30 | 0 | 0 | 0 | 0 | 0 | 4 | 19.908 | 19.908 | 0.2064 | 30
05.06.2025¦13:09:12.240 | 0 | 0 | 0 | 0 | 0 | 4 | 20.382 | 20.382 | 0 | 30 | 0 | 0 | 0 | 0 | 0 | 4 | 19.908 | 19.908 | 0.2064 | 30
05.06.2025¦13:09:13.240 | 0 | 0 | 0 | 0 | 0 | 4 | 20.382 | 20.382 | 0 | 30 | 0 | 0 | 0 | 0 | 0 | 4 | 19.9554 | 19.9554 | 0.2064 | 30
05.06.2025¦13:09:14.240 | 0 | 0 | 0 | 0 | 0 | 4 | 15.4998 | 15.4998 | 0 | 30 | 0 | 0 | 0 | 0 | 0 | 4 | 19.908 | 19.908 | 0.2193 | 30
05.06.2025¦13:09:15.240 | 0 | 0 | 0 | 0 | 0 | 4 | 20.382 | 20.382 | 0 | 30 | 0 | 0 | 0 | 0 | 0 | 4 | 19.908 | 19.908 | 0.2107 | 30
05.06.2025¦13:09:16.240 | 0 | 0 | 0 | 0 | 0 | 4 | 20.382 | 20.382 | 0 | 30 | 0 | 0 | 0 | 0 | 0 | 4 | 20.0028 | 20.0028 | 0.2408 | 30
05.06.2025¦13:09:17.241 | 0 | 0 | 0 | 0 | 0 | 4 | 20.382 | 20.382 | 0 | 30 | 0 | 0 | 0 | 0 | 0 | 4 | 20.0028 | 20.0028 | 0.2408 | 30
| OekoSolve | OekoSolve | OekoSolve | OekoSolve | OekoSolve | OekoSolve | OekoSolve | OekoSolve | OekoSolve | OekoSolve | OekoSolve | OekoSolve | OekoSolve | OekoSolve | OekoSolve | OekoSolve | OekoSolve | OekoSolve | OekoSolve | OekoSolve
| EnMeter_Prec1 | EnMeter_Prec1 | EnMeter_Prec1 | EnMeter_Prec1 | EnMeter_Prec1 | EnMeter_Prec1 | EnMeter_Prec1 | EnMeter_Prec1 | EnMeter_Prec1 | EnMeter_Prec1 | EnMeter_Prec2 | EnMeter_Prec2 | EnMeter_Prec2 | EnMeter_Prec2 | EnMeter_Prec2 | EnMeter_Prec2 | EnMeter_Prec2 | EnMeter_Prec2 | EnMeter_Prec2 | EnMeter_Prec2
| Prec1 P:W | Prec1 WTotal:kWh | Prec1 WDay:kWh | Prec1 WMonth:kWh | Prec1 WYear:kWh | Prec1 State:0 no info available¦1 Off¦2 Startup¦3 Ready¦4 On¦5 Charge¦6 Discharge¦7 Batt Low or Full¦8 Batt Full¦9 Batt low¦10 Finished¦11 Island¦12 Waiting¦91 Maintenance¦99 ERROR | Prec1 Spec Signal | Prec1 V:kV | Prec1 I:mA | Prec1 Info:0 Bit0¦1 Bit1¦2 Bit2¦3 Bit3¦4 HS Ein¦5 Freigabe / Abdeckung vorhanden¦6 Temp. FÃ¼hler aktiv¦7 Temp. FÃ¼hler unterbrochen¦8 Bit8¦9 Bit9¦10 Bit10¦11 Bit11¦12 Bit12¦13 Bit13¦14 Bit14¦15 Bit15¦ | Prec2 P:W | Prec2 WTotal:kWh | Prec2 WDay:kWh | Prec2 WMonth:kWh | Prec2 WYear:kWh | Prec2 State:0 no info available¦1 Off¦2 Startup¦3 Ready¦4 On¦5 Charge¦6 Discharge¦7 Batt Low or Full¦8 Batt Full¦9 Batt low¦10 Finished¦11 Island¦12 Waiting¦91 Maintenance¦99 ERROR | Prec2 Spec Signal | Prec2 V:kV | Prec2 I:mA | Prec2 Info:0 Bit0¦1 Bit1¦2 Bit2¦3 Bit3¦4 HS Ein¦5 Freigabe / Abdeckung vorhanden¦6 Temp. FÃ¼hler aktiv¦7 Temp. FÃ¼hler unterbrochen¦8 Bit8¦9 Bit9¦10 Bit10¦11 Bit11¦12 Bit12¦13 Bit13¦14 Bit14¦15 Bit15¦
05.06.2025¦13:09:18.239 | 0 | 0 | 0 | 0 | 0 | 4 | 20.4294 | 20.4294 | 0 | 30 | 0 | 0 | 0 | 0 | 0 | 4 | 20.0028 | 20.0028 | 0.2193 | 30
05.06.2025¦13:09:19.240 | 0 | 0 | 0 | 0 | 0 | 4 | 20.382 | 20.382 | 0 | 30 | 0 | 0 | 0 | 0 | 0 | 4 | 19.9554 | 19.9554 | 0.215 | 30
05.06.2025¦13:09:20.240 | 0 | 0 | 0 | 0 | 0 | 4 | 20.382 | 20.382 | 0 | 30 | 0 | 0 | 0 | 0 | 0 | 4 | 19.9554 | 19.9554 | 0.215 | 30
05.06.2025¦13:09:21.239 | 0 | 0 | 0 | 0 | 0 | 4 | 20.382 | 20.382 | 0 | 30 | 0 | 0 | 0 | 0 | 0 | 4 | 19.9554 | 19.9554 | 0.2236 | 30
05.06.2025¦13:09:22.240 | 0 | 0 | 0 | 0 | 0 | 4 | 20.382 | 20.382 | 0 | 30 | 0 | 0 | 0 | 0 | 0 | 4 | 19.9554 | 19.9554 | 0.2322 | 30
05.06.2025¦13:09:23.239 | 0 | 0 | 0 | 0 | 0 | 4 | 20.382 | 20.382 | 0 | 30 | 0 | 0 | 0 | 0 | 0 | 4 | 19.9554 | 19.9554 | 0.2322 | 30
05.06.2025¦13:09:24.240 | 0 | 0 | 0 | 0 | 0 | 4 | 20.382 | 20.382 | 0 | 30 | 0 | 0 | 0 | 0 | 0 | 4 | 20.0028 | 20.0028 | 0.2193 | 30
05.06.2025¦13:09:25.240 | 0 | 0 | 0 | 0 | 0 | 4 | 20.382 | 20.382 | 0 | 30 | 0 | 0 | 0 | 0 | 0 | 4 | 19.9554 | 19.9554 | 0.2279 | 30
05.06.2025¦13:09:26.240 | 0 | 0 | 0 | 0 | 0 | 4 | 20.4294 | 20.4294 | 0 | 30 | 0 | 0 | 0 | 0 | 0 | 4 | 20.0028 | 20.0028 | 0.2193 | 30
05.06.2025¦13:09:27.240 | 0 | 0 | 0 | 0 | 0 | 4 | 20.4294 | 20.4294 | 0 | 30 | 0 | 0 | 0 | 0 | 0 | 4 | 19.9554 | 19.9554 | 0.2408 | 30
05.06.2025¦13:09:28.240 | 0 | 0 | 0 | 0 | 0 | 4 | 20.382 | 20.382 | 0 | 30 | 0 | 0 | 0 | 0 | 0 | 4 | 19.9554 | 19.9554 | 0.2107 | 30
05.06.2025¦13:09:29.240 | 0 | 0 | 0 | 0 | 0 | 4 | 20.382 | 20.382 | 0 | 30 | 0 | 0 | 0 | 0 | 0 | 4 | 20.0028 | 20.0028 | 0.2107 | 30
05.06.2025¦13:09:30.240 | 0 | 0 | 0 | 0 | 0 | 4 | 20.382 | 20.382 | 0 | 30 | 0 | 0 | 0 | 0 | 0 | 4 | 19.9554 | 19.9554 | 0.2064 | 30
05.06.2025¦13:09:31.240 | 0 | 0 | 0 | 0 | 0 | 4 | 20.382 | 20.382 | 0 | 30 | 0 | 0 | 0 | 0 | 0 | 4 | 19.9554 | 19.9554 | 0.2064 | 30
05.06.2025¦13:09:32.240 | 0 | 0 | 0 | 0 | 0 | 4 | 20.4294 | 20.4294 | 0 | 30 | 0 | 0 | 0 | 0 | 0 | 4 | 19.908 | 19.908 | 0.2064 | 30
05.06.2025¦13:09:33.239 | 0 | 0 | 0 | 0 | 0 | 4 | 20.4294 | 20.4294 | 0 | 30 | 0 | 0 | 0 | 0 | 0 | 4 | 19.908 | 19.908 | 0.2064 | 30
05.06.2025¦13:09:34.240 | 0 | 0 | 0 | 0 | 0 | 4 | 20.4294 | 20.4294 | 0 | 30 | 0 | 0 | 0 | 0 | 0 | 4 | 20.0028 | 20.0028 | 0.2107 | 30
05.06.2025¦13:09:35.239 | 0 | 0 | 0 | 0 | 0 | 4 | 20.4294 | 20.4294 | 0 | 30 | 0 | 0 | 0 | 0 | 0 | 4 | 20.0028 | 20.0028 | 0.2107 | 30
05.06.2025¦13:09:36.240 | 0 | 0 | 0 | 0 | 0 | 4 | 20.4294 | 20.4294 | 0 | 30 | 0 | 0 | 0 | 0 | 0 | 4 | 20.0028 | 20.0028 | 0.2752 | 30
05.06.2025¦13:09:37.240 | 0 | 0 | 0 | 0 | 0 | 4 | 20.4294 | 20.4294 | 0 | 30 | 0 | 0 | 0 | 0 | 0 | 4 | 20.0028 | 20.0028 | 0.2279 | 30
05.06.2025¦13:09:38.241 | 0 | 0 | 0 | 0 | 0 | 4 | 20.382 | 20.382 | 0 | 30 | 0 | 0 | 0 | 0 | 0 | 4 | 19.9554 | 19.9554 | 0.2193 | 30
05.06.2025¦13:09:39.240 | 0 | 0 | 0 | 0 | 0 | 4 | 20.4294 | 20.4294 | 0 | 30 | 0 | 0 | 0 | 0 | 0 | 4 | 20.0028 | 20.0028 | 0.215 | 30
05.06.2025¦13:09:40.239 | 0 | 0 | 0 | 0 | 0 | 4 | 20.4294 | 20.4294 | 0 | 30 | 0 | 0 | 0 | 0 | 0 | 4 | 20.0028 | 20.0028 | 0.215 | 30
05.06.2025¦13:09:41.241 | 0 | 0 | 0 | 0 | 0 | 4 | 20.382 | 20.382 | 0 | 30 | 0 | 0 | 0 | 0 | 0 | 4 | 19.9554 | 19.9554 | 0.2279 | 30
05.06.2025¦13:09:42.240 | 0 | 0 | 0 | 0 | 0 | 4 | 20.382 | 20.382 | 0 | 30 | 0 | 0 | 0 | 0 | 0 | 4 | 20.0028 | 20.0028 | 0.2451 | 30
05.06.2025¦13:09:43.239 | 0 | 0 | 0 | 0 | 0 | 4 | 20.382 | 20.382 | 0 | 30 | 0 | 0 | 0 | 0 | 0 | 4 | 20.0028 | 20.0028 | 0.2451 | 30
05.06.2025¦13:09:44.240 | 0 | 0 | 0 | 0 | 0 | 4 | 20.382 | 20.382 | 0 | 30 | 0 | 0 | 0 | 0 | 0 | 4 | 19.9554 | 19.9554 | 0.2408 | 30
05.06.2025¦13:09:45.239 | 0 | 0 | 0 | 0 | 0 | 4 | 20.382 | 20.382 | 0 | 30 | 0 | 0 | 0 | 0 | 0 | 4 | 19.9554 | 19.9554 | 0.2408 | 30
05.06.2025¦13:09:46.240 | 0 | 0 | 0 | 0 | 0 | 4 | 20.382 | 20.382 | 0 | 30 | 0 | 0 | 0 | 0 | 0 | 4 | 19.9554 | 19.9554 | 0.2365 | 30
05.06.2025¦13:09:47.240 | 0 | 0 | 0 | 0 | 0 | 4 | 20.382 | 20.382 | 0 | 30 | 0 | 0 | 0 | 0 | 0 | 4 | 19.9554 | 19.9554 | 0.2322 | 30
| OekoSolve | OekoSolve | OekoSolve | OekoSolve | OekoSolve | OekoSolve | OekoSolve | OekoSolve | OekoSolve | OekoSolve | OekoSolve | OekoSolve | OekoSolve | OekoSolve | OekoSolve | OekoSolve | OekoSolve | OekoSolve | OekoSolve | OekoSolve
| EnMeter_Prec1 | EnMeter_Prec1 | EnMeter_Prec1 | EnMeter_Prec1 | EnMeter_Prec1 | EnMeter_Prec1 | EnMeter_Prec1 | EnMeter_Prec1 | EnMeter_Prec1 | EnMeter_Prec1 | EnMeter_Prec2 | EnMeter_Prec2 | EnMeter_Prec2 | EnMeter_Prec2 | EnMeter_Prec2 | EnMeter_Prec2 | EnMeter_Prec2 | EnMeter_Prec2 | EnMeter_Prec2 | EnMeter_Prec2
| Prec1 P:W | Prec1 WTotal:kWh | Prec1 WDay:kWh | Prec1 WMonth:kWh | Prec1 WYear:kWh | Prec1 State:0 no info available¦1 Off¦2 Startup¦3 Ready¦4 On¦5 Charge¦6 Discharge¦7 Batt Low or Full¦8 Batt Full¦9 Batt low¦10 Finished¦11 Island¦12 Waiting¦91 Maintenance¦99 ERROR | Prec1 Spec Signal | Prec1 V:kV | Prec1 I:mA | Prec1 Info:0 Bit0¦1 Bit1¦2 Bit2¦3 Bit3¦4 HS Ein¦5 Freigabe / Abdeckung vorhanden¦6 Temp. FÃ¼hler aktiv¦7 Temp. FÃ¼hler unterbrochen¦8 Bit8¦9 Bit9¦10 Bit10¦11 Bit11¦12 Bit12¦13 Bit13¦14 Bit14¦15 Bit15¦ | Prec2 P:W | Prec2 WTotal:kWh | Prec2 WDay:kWh | Prec2 WMonth:kWh | Prec2 WYear:kWh | Prec2 State:0 no info available¦1 Off¦2 Startup¦3 Ready¦4 On¦5 Charge¦6 Discharge¦7 Batt Low or Full¦8 Batt Full¦9 Batt low¦10 Finished¦11 Island¦12 Waiting¦91 Maintenance¦99 ERROR | Prec2 Spec Signal | Prec2 V:kV | Prec2 I:mA | Prec2 Info:0 Bit0¦1 Bit1¦2 Bit2¦3 Bit3¦4 HS Ein¦5 Freigabe / Abdeckung vorhanden¦6 Temp. FÃ¼hler aktiv¦7 Temp. FÃ¼hler unterbrochen¦8 Bit8¦9 Bit9¦10 Bit10¦11 Bit11¦12 Bit12¦13 Bit13¦14 Bit14¦15 Bit15¦
05.06.2025¦13:09:48.239 | 0 | 0 | 0 | 0 | 0 | 4 | 20.382 | 20.382 | 0 | 30 | 0 | 0 | 0 | 0 | 0 | 4 | 19.908 | 19.908 | 0.2408 | 30
05.06.2025¦13:09:49.240 | 0 | 0 | 0 | 0 | 0 | 4 | 20.4294 | 20.4294 | 0 | 30 | 0 | 0 | 0 | 0 | 0 | 4 | 20.0028 | 20.0028 | 0.2408 | 30
05.06.2025¦13:09:50.240 | 0 | 0 | 0 | 0 | 0 | 4 | 20.4294 | 20.4294 | 0 | 30 | 0 | 0 | 0 | 0 | 0 | 4 | 20.0028 | 20.0028 | 0.2408 | 30
05.06.2025¦13:09:51.239 | 0 | 0 | 0 | 0 | 0 | 4 | 20.4294 | 20.4294 | 0 | 30 | 0 | 0 | 0 | 0 | 0 | 4 | 19.9554 | 19.9554 | 0.2408 | 30
05.06.2025¦13:09:52.241 | 0 | 0 | 0 | 0 | 0 | 4 | 20.382 | 20.382 | 0 | 30 | 0 | 0 | 0 | 0 | 0 | 4 | 20.0028 | 20.0028 | 0.2365 | 30
05.06.2025¦13:09:53.239 | 0 | 0 | 0 | 0 | 0 | 4 | 20.382 | 20.382 | 0 | 30 | 0 | 0 | 0 | 0 | 0 | 4 | 19.9554 | 19.9554 | 0.2752 | 30
05.06.2025¦13:09:54.240 | 0 | 0 | 0 | 0 | 0 | 4 | 20.382 | 20.382 | 0 | 30 | 0 | 0 | 0 | 0 | 0 | 4 | 20.0028 | 20.0028 | 0.2623 | 30
05.06.2025¦13:09:55.239 | 0 | 0 | 0 | 0 | 0 | 4 | 20.382 | 20.382 | 0 | 30 | 0 | 0 | 0 | 0 | 0 | 4 | 20.0028 | 20.0028 | 0.2623 | 30
05.06.2025¦13:09:56.240 | 0 | 0 | 0 | 0 | 0 | 4 | 20.382 | 20.382 | 0 | 30 | 0 | 0 | 0 | 0 | 0 | 4 | 19.9554 | 19.9554 | 0.2967 | 30
05.06.2025¦13:09:57.240 | 0 | 0 | 0 | 0 | 0 | 4 | 20.382 | 20.382 | 0 | 30 | 0 | 0 | 0 | 0 | 0 | 4 | 20.0028 | 20.0028 | 0.2365 | 30
05.06.2025¦13:09:58.240 | 0 | 0 | 0 | 0 | 0 | 4 | 20.4294 | 20.4294 | 0 | 30 | 0 | 0 | 0 | 0 | 0 | 4 | 20.0028 | 20.0028 | 0.2408 | 30
05.06.2025¦13:09:59.242 | 0 | 0 | 0 | 0 | 0 | 4 | 20.382 | 20.382 | 0 | 30 | 0 | 0 | 0 | 0 | 0 | 4 | 19.9554 | 19.9554 | 0.2408 | 30
05.06.2025¦13:10:00.239 | 0 | 0 | 0 | 0 | 0 | 4 | 20.382 | 20.382 | 0 | 30 | 0 | 0 | 0 | 0 | 0 | 4 | 19.9554 | 19.9554 | 0.2408 | 30
05.06.2025¦13:10:01.240 | 0 | 0 | 0 | 0 | 0 | 4 | 20.4294 | 20.4294 | 0 | 30 | 0 | 0 | 0 | 0 | 0 | 4 | 19.9554 | 19.9554 | 0.2408 | 30
05.06.2025¦13:10:02.240 | 0 | 0 | 0 | 0 | 0 | 4 | 20.382 | 20.382 | 0 | 30 | 0 | 0 | 0 | 0 | 0 | 4 | 19.9554 | 19.9554 | 0.2322 | 30
05.06.2025¦13:10:03.240 | 0 | 0 | 0 | 0 | 0 | 4 | 20.382 | 20.382 | 0 | 30 | 0 | 0 | 0 | 0 | 0 | 4 | 19.908 | 19.908 | 0.2752 | 30
05.06.2025¦13:10:04.240 | 0 | 0 | 0 | 0 | 0 | 4 | 20.382 | 20.382 | 0 | 30 | 0 | 0 | 0 | 0 | 0 | 4 | 19.9554 | 19.9554 | 0.2494 | 30
05.06.2025¦13:10:05.240 | 0 | 0 | 0 | 0 | 0 | 4 | 20.382 | 20.382 | 0 | 30 | 0 | 0 | 0 | 0 | 0 | 4 | 20.0028 | 20.0028 | 0.2236 | 30
05.06.2025¦13:10:06.241 | 0 | 0 | 0 | 0 | 0 | 4 | 20.382 | 20.382 | 0 | 30 | 0 | 0 | 0 | 0 | 0 | 4 | 20.0028 | 20.0028 | 0.2236 | 30
05.06.2025¦13:10:07.239 | 0 | 0 | 0 | 0 | 0 | 4 | 20.382 | 20.382 | 0 | 30 | 0 | 0 | 0 | 0 | 0 | 4 | 19.908 | 19.908 | 0.2322 | 30
05.06.2025¦13:10:08.240 | 0 | 0 | 0 | 0 | 0 | 4 | 20.382 | 20.382 | 0 | 30 | 0 | 0 | 0 | 0 | 0 | 4 | 19.908 | 19.908 | 0.2193 | 30
05.06.2025¦13:10:09.239 | 0 | 0 | 0 | 0 | 0 | 4 | 20.382 | 20.382 | 0 | 30 | 0 | 0 | 0 | 0 | 0 | 4 | 19.908 | 19.908 | 0.2193 | 30
05.06.2025¦13:10:10.240 | 0 | 0 | 0 | 0 | 0 | 4 | 20.382 | 20.382 | 0 | 30 | 0 | 0 | 0 | 0 | 0 | 4 | 20.0028 | 20.0028 | 0.2193 | 30
05.06.2025¦13:10:11.239 | 0 | 0 | 0 | 0 | 0 | 4 | 20.382 | 20.382 | 0 | 30 | 0 | 0 | 0 | 0 | 0 | 4 | 20.0028 | 20.0028 | 0.2193 | 30
05.06.2025¦13:10:12.240 | 0 | 0 | 0 | 0 | 0 | 4 | 20.382 | 20.382 | 0 | 30 | 0 | 0 | 0 | 0 | 0 | 4 | 19.908 | 19.908 | 0.2451 | 30
05.06.2025¦13:10:13.240 | 0 | 0 | 0 | 0 | 0 | 4 | 20.382 | 20.382 | 0 | 30 | 0 | 0 | 0 | 0 | 0 | 4 | 19.908 | 19.908 | 0.2451 | 30
05.06.2025¦13:10:14.240 | 0 | 0 | 0 | 0 | 0 | 4 | 20.382 | 20.382 | 0 | 30 | 0 | 0 | 0 | 0 | 0 | 4 | 20.0028 | 20.0028 | 0.2279 | 30
05.06.2025¦13:10:15.240 | 0 | 0 | 0 | 0 | 0 | 4 | 20.4294 | 20.4294 | 0 | 30 | 0 | 0 | 0 | 0 | 0 | 4 | 19.9554 | 19.9554 | 0.2322 | 30
05.06.2025¦13:10:16.240 | 0 | 0 | 0 | 0 | 0 | 4 | 20.382 | 20.382 | 0 | 30 | 0 | 0 | 0 | 0 | 0 | 4 | 19.908 | 19.908 | 0.2279 | 30
05.06.2025¦13:10:17.240 | 0 | 0 | 0 | 0 | 0 | 4 | 20.382 | 20.382 | 0 | 30 | 0 | 0 | 0 | 0 | 0 | 4 | 19.9554 | 19.9554 | 0.2236 | 30
| OekoSolve | OekoSolve | OekoSolve | OekoSolve | OekoSolve | OekoSolve | OekoSolve | OekoSolve | OekoSolve | OekoSolve | OekoSolve | OekoSolve | OekoSolve | OekoSolve | OekoSolve | OekoSolve | OekoSolve | OekoSolve | OekoSolve | OekoSolve
| EnMeter_Prec1 | EnMeter_Prec1 | EnMeter_Prec1 | EnMeter_Prec1 | EnMeter_Prec1 | EnMeter_Prec1 | EnMeter_Prec1 | EnMeter_Prec1 | EnMeter_Prec1 | EnMeter_Prec1 | EnMeter_Prec2 | EnMeter_Prec2 | EnMeter_Prec2 | EnMeter_Prec2 | EnMeter_Prec2 | EnMeter_Prec2 | EnMeter_Prec2 | EnMeter_Prec2 | EnMeter_Prec2 | EnMeter_Prec2
| Prec1 P:W | Prec1 WTotal:kWh | Prec1 WDay:kWh | Prec1 WMonth:kWh | Prec1 WYear:kWh | Prec1 State:0 no info available¦1 Off¦2 Startup¦3 Ready¦4 On¦5 Charge¦6 Discharge¦7 Batt Low or Full¦8 Batt Full¦9 Batt low¦10 Finished¦11 Island¦12 Waiting¦91 Maintenance¦99 ERROR | Prec1 Spec Signal | Prec1 V:kV | Prec1 I:mA | Prec1 Info:0 Bit0¦1 Bit1¦2 Bit2¦3 Bit3¦4 HS Ein¦5 Freigabe / Abdeckung vorhanden¦6 Temp. FÃ¼hler aktiv¦7 Temp. FÃ¼hler unterbrochen¦8 Bit8¦9 Bit9¦10 Bit10¦11 Bit11¦12 Bit12¦13 Bit13¦14 Bit14¦15 Bit15¦ | Prec2 P:W | Prec2 WTotal:kWh | Prec2 WDay:kWh | Prec2 WMonth:kWh | Prec2 WYear:kWh | Prec2 State:0 no info available¦1 Off¦2 Startup¦3 Ready¦4 On¦5 Charge¦6 Discharge¦7 Batt Low or Full¦8 Batt Full¦9 Batt low¦10 Finished¦11 Island¦12 Waiting¦91 Maintenance¦99 ERROR | Prec2 Spec Signal | Prec2 V:kV | Prec2 I:mA | Prec2 Info:0 Bit0¦1 Bit1¦2 Bit2¦3 Bit3¦4 HS Ein¦5 Freigabe / Abdeckung vorhanden¦6 Temp. FÃ¼hler aktiv¦7 Temp. FÃ¼hler unterbrochen¦8 Bit8¦9 Bit9¦10 Bit10¦11 Bit11¦12 Bit12¦13 Bit13¦14 Bit14¦15 Bit15¦
05.06.2025¦13:10:18.239 | 0 | 0 | 0 | 0 | 0 | 4 | 20.382 | 20.382 | 0 | 30 | 0 | 0 | 0 | 0 | 0 | 4 | 19.9554 | 19.9554 | 0.2193 | 30
05.06.2025¦13:10:19.240 | 0 | 0 | 0 | 0 | 0 | 4 | 20.382 | 20.382 | 0 | 30 | 0 | 0 | 0 | 0 | 0 | 4 | 19.9554 | 19.9554 | 0.2107 | 30
05.06.2025¦13:10:20.239 | 0 | 0 | 0 | 0 | 0 | 4 | 20.382 | 20.382 | 0 | 30 | 0 | 0 | 0 | 0 | 0 | 4 | 19.9554 | 19.9554 | 0.2107 | 30
05.06.2025¦13:10:21.239 | 0 | 0 | 0 | 0 | 0 | 4 | 20.382 | 20.382 | 0 | 30 | 0 | 0 | 0 | 0 | 0 | 4 | 20.0028 | 20.0028 | 0.2236 | 30
05.06.2025¦13:10:22.239 | 0 | 0 | 0 | 0 | 0 | 4 | 20.382 | 20.382 | 0 | 30 | 0 | 0 | 0 | 0 | 0 | 4 | 19.908 | 19.908 | 0.2408 | 30
05.06.2025¦13:10:23.240 | 0 | 0 | 0 | 0 | 0 | 4 | 20.382 | 20.382 | 0 | 30 | 0 | 0 | 0 | 0 | 0 | 4 | 19.908 | 19.908 | 0.2193 | 30
05.06.2025¦13:10:24.239 | 0 | 0 | 0 | 0 | 0 | 4 | 20.382 | 20.382 | 0 | 30 | 0 | 0 | 0 | 0 | 0 | 4 | 19.908 | 19.908 | 0.2193 | 30
05.06.2025¦13:10:25.240 | 0 | 0 | 0 | 0 | 0 | 4 | 20.382 | 20.382 | 0 | 30 | 0 | 0 | 0 | 0 | 0 | 4 | 19.908 | 19.908 | 0.2279 | 30
05.06.2025¦13:10:26.239 | 0 | 0 | 0 | 0 | 0 | 4 | 20.382 | 20.382 | 0 | 30 | 0 | 0 | 0 | 0 | 0 | 4 | 19.908 | 19.908 | 0.2279 | 30
05.06.2025¦13:10:27.240 | 0 | 0 | 0 | 0 | 0 | 4 | 20.382 | 20.382 | 0 | 30 | 0 | 0 | 0 | 0 | 0 | 4 | 19.9554 | 19.9554 | 0.2279 | 30
05.06.2025¦13:10:28.239 | 0 | 0 | 0 | 0 | 0 | 4 | 20.382 | 20.382 | 0 | 30 | 0 | 0 | 0 | 0 | 0 | 4 | 20.0028 | 20.0028 | 0.2408 | 30
05.06.2025¦13:10:29.240 | 0 | 0 | 0 | 0 | 0 | 4 | 20.382 | 20.382 | 0 | 30 | 0 | 0 | 0 | 0 | 0 | 4 | 19.908 | 19.908 | 0.2193 | 30
05.06.2025¦13:10:30.239 | 0 | 0 | 0 | 0 | 0 | 4 | 20.382 | 20.382 | 0 | 30 | 0 | 0 | 0 | 0 | 0 | 4 | 19.9554 | 19.9554 | 0.2322 | 30
05.06.2025¦13:10:31.239 | 0 | 0 | 0 | 0 | 0 | 4 | 20.382 | 20.382 | 0 | 30 | 0 | 0 | 0 | 0 | 0 | 4 | 19.908 | 19.908 | 0.2408 | 30
05.06.2025¦13:10:32.239 | 0 | 0 | 0 | 0 | 0 | 4 | 20.382 | 20.382 | 0 | 30 | 0 | 0 | 0 | 0 | 0 | 4 | 20.0028 | 20.0028 | 0.2451 | 30
05.06.2025¦13:10:33.239 | 0 | 0 | 0 | 0 | 0 | 4 | 20.5242 | 20.5242 | 0 | 30 | 0 | 0 | 0 | 0 | 0 | 4 | 19.9554 | 19.9554 | 0.2494 | 30
05.06.2025¦13:10:34.239 | 0 | 0 | 0 | 0 | 0 | 4 | 20.382 | 20.382 | 0 | 30 | 0 | 0 | 0 | 0 | 0 | 4 | 19.908 | 19.908 | 0.2537 | 30
05.06.2025¦13:10:35.240 | 0 | 0 | 0 | 0 | 0 | 4 | 20.382 | 20.382 | 0 | 30 | 0 | 0 | 0 | 0 | 0 | 4 | 20.0028 | 20.0028 | 0.2451 | 30
05.06.2025¦13:10:36.239 | 0 | 0 | 0 | 0 | 0 | 4 | 20.382 | 20.382 | 0 | 30 | 0 | 0 | 0 | 0 | 0 | 4 | 20.0028 | 20.0028 | 0.2451 | 30
05.06.2025¦13:10:37.240 | 0 | 0 | 0 | 0 | 0 | 4 | 20.4294 | 20.4294 | 0 | 30 | 0 | 0 | 0 | 0 | 0 | 4 | 19.908 | 19.908 | 0.2408 | 30
05.06.2025¦13:10:38.240 | 0 | 0 | 0 | 0 | 0 | 4 | 20.382 | 20.382 | 0 | 30 | 0 | 0 | 0 | 0 | 0 | 4 | 19.908 | 19.908 | 0.2451 | 30
05.06.2025¦13:10:39.240 | 0 | 0 | 0 | 0 | 0 | 4 | 20.382 | 20.382 | 0 | 30 | 0 | 0 | 0 | 0 | 0 | 4 | 19.908 | 19.908 | 0.2451 | 30
05.06.2025¦13:10:40.239 | 0 | 0 | 0 | 0 | 0 | 4 | 20.382 | 20.382 | 0 | 30 | 0 | 0 | 0 | 0 | 0 | 4 | 19.908 | 19.908 | 0.2451 | 30
05.06.2025¦13:10:41.242 | 0 | 0 | 0 | 0 | 0 | 4 | 20.382 | 20.382 | 0 | 30 | 0 | 0 | 0 | 0 | 0 | 4 | 19.9554 | 19.9554 | 0.2279 | 30
05.06.2025¦13:10:42.239 | 0 | 0 | 0 | 0 | 0 | 4 | 20.382 | 20.382 | 0 | 30 | 0 | 0 | 0 | 0 | 0 | 4 | 19.9554 | 19.9554 | 0.2279 | 30
05.06.2025¦13:10:43.239 | 0 | 0 | 0 | 0 | 0 | 4 | 20.382 | 20.382 | 0 | 30 | 0 | 0 | 0 | 0 | 0 | 4 | 19.908 | 19.908 | 0.2408 | 30
05.06.2025¦13:10:44.239 | 0 | 0 | 0 | 0 | 0 | 4 | 20.382 | 20.382 | 0 | 30 | 0 | 0 | 0 | 0 | 0 | 4 | 19.908 | 19.908 | 0.2451 | 30
05.06.2025¦13:10:45.240 | 0 | 0 | 0 | 0 | 0 | 4 | 20.4294 | 20.4294 | 0 | 30 | 0 | 0 | 0 | 0 | 0 | 4 | 20.0028 | 20.0028 | 0.2451 | 30
05.06.2025¦13:10:46.240 | 0 | 0 | 0 | 0 | 0 | 4 | 20.4294 | 20.4294 | 0 | 30 | 0 | 0 | 0 | 0 | 0 | 4 | 20.0028 | 20.0028 | 0.2408 | 30
05.06.2025¦13:10:47.239 | 0 | 0 | 0 | 0 | 0 | 4 | 20.4294 | 20.4294 | 0 | 30 | 0 | 0 | 0 | 0 | 0 | 4 | 20.0028 | 20.0028 | 0.2408 | 30
| OekoSolve | OekoSolve | OekoSolve | OekoSolve | OekoSolve | OekoSolve | OekoSolve | OekoSolve | OekoSolve | OekoSolve | OekoSolve | OekoSolve | OekoSolve | OekoSolve | OekoSolve | OekoSolve | OekoSolve | OekoSolve | OekoSolve | OekoSolve
| EnMeter_Prec1 | EnMeter_Prec1 | EnMeter_Prec1 | EnMeter_Prec1 | EnMeter_Prec1 | EnMeter_Prec1 | EnMeter_Prec1 | EnMeter_Prec1 | EnMeter_Prec1 | EnMeter_Prec1 | EnMeter_Prec2 | EnMeter_Prec2 | EnMeter_Prec2 | EnMeter_Prec2 | EnMeter_Prec2 | EnMeter_Prec2 | EnMeter_Prec2 | EnMeter_Prec2 | EnMeter_Prec2 | EnMeter_Prec2
| Prec1 P:W | Prec1 WTotal:kWh | Prec1 WDay:kWh | Prec1 WMonth:kWh | Prec1 WYear:kWh | Prec1 State:0 no info available¦1 Off¦2 Startup¦3 Ready¦4 On¦5 Charge¦6 Discharge¦7 Batt Low or Full¦8 Batt Full¦9 Batt low¦10 Finished¦11 Island¦12 Waiting¦91 Maintenance¦99 ERROR | Prec1 Spec Signal | Prec1 V:kV | Prec1 I:mA | Prec1 Info:0 Bit0¦1 Bit1¦2 Bit2¦3 Bit3¦4 HS Ein¦5 Freigabe / Abdeckung vorhanden¦6 Temp. FÃ¼hler aktiv¦7 Temp. FÃ¼hler unterbrochen¦8 Bit8¦9 Bit9¦10 Bit10¦11 Bit11¦12 Bit12¦13 Bit13¦14 Bit14¦15 Bit15¦ | Prec2 P:W | Prec2 WTotal:kWh | Prec2 WDay:kWh | Prec2 WMonth:kWh | Prec2 WYear:kWh | Prec2 State:0 no info available¦1 Off¦2 Startup¦3 Ready¦4 On¦5 Charge¦6 Discharge¦7 Batt Low or Full¦8 Batt Full¦9 Batt low¦10 Finished¦11 Island¦12 Waiting¦91 Maintenance¦99 ERROR | Prec2 Spec Signal | Prec2 V:kV | Prec2 I:mA | Prec2 Info:0 Bit0¦1 Bit1¦2 Bit2¦3 Bit3¦4 HS Ein¦5 Freigabe / Abdeckung vorhanden¦6 Temp. FÃ¼hler aktiv¦7 Temp. FÃ¼hler unterbrochen¦8 Bit8¦9 Bit9¦10 Bit10¦11 Bit11¦12 Bit12¦13 Bit13¦14 Bit14¦15 Bit15¦
05.06.2025¦13:10:48.240 | 0 | 0 | 0 | 0 | 0 | 4 | 20.382 | 20.382 | 0 | 30 | 0 | 0 | 0 | 0 | 0 | 4 | 19.908 | 19.908 | 0.2408 | 30
05.06.2025¦13:10:49.240 | 0 | 0 | 0 | 0 | 0 | 4 | 20.382 | 20.382 | 0 | 30 | 0 | 0 | 0 | 0 | 0 | 4 | 19.9554 | 19.9554 | 0.2408 | 30
05.06.2025¦13:10:50.240 | 0 | 0 | 0 | 0 | 0 | 4 | 20.382 | 20.382 | 0 | 30 | 0 | 0 | 0 | 0 | 0 | 4 | 20.0028 | 20.0028 | 0.2494 | 30
05.06.2025¦13:10:51.239 | 0 | 0 | 0 | 0 | 0 | 4 | 20.382 | 20.382 | 0 | 30 | 0 | 0 | 0 | 0 | 0 | 4 | 20.0028 | 20.0028 | 0.2494 | 30
05.06.2025¦13:10:52.240 | 0 | 0 | 0 | 0 | 0 | 4 | 20.382 | 20.382 | 0 | 30 | 0 | 0 | 0 | 0 | 0 | 4 | 19.9554 | 19.9554 | 0.258 | 30
05.06.2025¦13:10:53.240 | 0 | 0 | 0 | 0 | 0 | 4 | 20.382 | 20.382 | 0 | 30 | 0 | 0 | 0 | 0 | 0 | 4 | 19.9554 | 19.9554 | 0.258 | 30
05.06.2025¦13:10:54.240 | 0 | 0 | 0 | 0 | 0 | 4 | 20.382 | 20.382 | 0 | 30 | 0 | 0 | 0 | 0 | 0 | 4 | 19.908 | 19.908 | 0.2408 | 30
05.06.2025¦13:10:55.241 | 0 | 0 | 0 | 0 | 0 | 4 | 20.382 | 20.382 | 0 | 30 | 0 | 0 | 0 | 0 | 0 | 4 | 19.9554 | 19.9554 | 0.2408 | 30
05.06.2025¦13:10:56.239 | 0 | 0 | 0 | 0 | 0 | 4 | 20.382 | 20.382 | 0 | 30 | 0 | 0 | 0 | 0 | 0 | 4 | 19.9554 | 19.9554 | 0.2408 | 30
05.06.2025¦13:10:57.240 | 0 | 0 | 0 | 0 | 0 | 4 | 20.382 | 20.382 | 0 | 30 | 0 | 0 | 0 | 0 | 0 | 4 | 20.0028 | 20.0028 | 0.2408 | 30
05.06.2025¦13:10:58.240 | 0 | 0 | 0 | 0 | 0 | 4 | 20.382 | 20.382 | 0 | 30 | 0 | 0 | 0 | 0 | 0 | 4 | 19.9554 | 19.9554 | 0.2451 | 30
05.06.2025¦13:10:59.240 | 0 | 0 | 0 | 0 | 0 | 4 | 20.382 | 20.382 | 0 | 30 | 0 | 0 | 0 | 0 | 0 | 4 | 19.9554 | 19.9554 | 0.2666 | 30
05.06.2025¦13:11:00.240 | 0 | 0 | 0 | 0 | 0 | 4 | 20.382 | 20.382 | 0 | 30 | 0 | 0 | 0 | 0 | 0 | 4 | 19.9554 | 19.9554 | 0.2451 | 30
05.06.2025¦13:11:01.240 | 0 | 0 | 0 | 0 | 0 | 4 | 20.382 | 20.382 | 0 | 30 | 0 | 0 | 0 | 0 | 0 | 4 | 19.9554 | 19.9554 | 0.2322 | 30
05.06.2025¦13:11:02.240 | 0 | 0 | 0 | 0 | 0 | 4 | 20.382 | 20.382 | 0 | 30 | 0 | 0 | 0 | 0 | 0 | 4 | 19.9554 | 19.9554 | 0.2322 | 30
05.06.2025¦13:11:03.240 | 0 | 0 | 0 | 0 | 0 | 4 | 20.382 | 20.382 | 0 | 30 | 0 | 0 | 0 | 0 | 0 | 4 | 19.908 | 19.908 | 0.258 | 30
05.06.2025¦13:11:04.239 | 0 | 0 | 0 | 0 | 0 | 4 | 20.382 | 20.382 | 0 | 30 | 0 | 0 | 0 | 0 | 0 | 4 | 19.908 | 19.908 | 0.258 | 30
05.06.2025¦13:11:05.240 | 0 | 0 | 0 | 0 | 0 | 4 | 20.382 | 20.382 | 0 | 30 | 0 | 0 | 0 | 0 | 0 | 4 | 19.908 | 19.908 | 0.2537 | 30
05.06.2025¦13:11:06.240 | 0 | 0 | 0 | 0 | 0 | 4 | 20.382 | 20.382 | 0 | 30 | 0 | 0 | 0 | 0 | 0 | 4 | 19.9554 | 19.9554 | 0.2408 | 30
05.06.2025¦13:11:07.240 | 0 | 0 | 0 | 0 | 0 | 4 | 20.382 | 20.382 | 0 | 30 | 0 | 0 | 0 | 0 | 0 | 4 | 20.0028 | 20.0028 | 0.2494 | 30
05.06.2025¦13:11:08.240 | 0 | 0 | 0 | 0 | 0 | 4 | 20.382 | 20.382 | 0 | 30 | 0 | 0 | 0 | 0 | 0 | 4 | 19.9554 | 19.9554 | 0.2752 | 30
05.06.2025¦13:11:09.240 | 0 | 0 | 0 | 0 | 0 | 4 | 20.382 | 20.382 | 0 | 30 | 0 | 0 | 0 | 0 | 0 | 4 | 19.8606 | 19.8606 | 0.2752 | 30
05.06.2025¦13:11:10.240 | 0 | 0 | 0 | 0 | 0 | 4 | 20.382 | 20.382 | 0 | 30 | 0 | 0 | 0 | 0 | 0 | 4 | 19.9554 | 19.9554 | 0.2838 | 30
05.06.2025¦13:11:11.240 | 0 | 0 | 0 | 0 | 0 | 4 | 20.4294 | 20.4294 | 0 | 30 | 0 | 0 | 0 | 0 | 0 | 4 | 19.908 | 19.908 | 0.2752 | 30
05.06.2025¦13:11:12.240 | 0 | 0 | 0 | 0 | 0 | 4 | 20.4294 | 20.4294 | 0 | 30 | 0 | 0 | 0 | 0 | 0 | 4 | 19.908 | 19.908 | 0.2752 | 30
05.06.2025¦13:11:13.240 | 0 | 0 | 0 | 0 | 0 | 4 | 20.382 | 20.382 | 0 | 30 | 0 | 0 | 0 | 0 | 0 | 4 | 19.7658 | 19.7658 | 0.2881 | 30
05.06.2025¦13:11:14.240 | 0 | 0 | 0 | 0 | 0 | 4 | 20.382 | 20.382 | 0 | 30 | 0 | 0 | 0 | 0 | 0 | 4 | 19.908 | 19.908 | 0.2408 | 30
05.06.2025¦13:11:15.240 | 0 | 0 | 0 | 0 | 0 | 4 | 20.382 | 20.382 | 0 | 30 | 0 | 0 | 0 | 0 | 0 | 4 | 19.9554 | 19.9554 | 0.2537 | 30
05.06.2025¦13:11:16.239 | 0 | 0 | 0 | 0 | 0 | 4 | 20.382 | 20.382 | 0 | 30 | 0 | 0 | 0 | 0 | 0 | 4 | 19.9554 | 19.9554 | 0.2537 | 30
05.06.2025¦13:11:17.239 | 0 | 0 | 0 | 0 | 0 | 4 | 20.382 | 20.382 | 0 | 30 | 0 | 0 | 0 | 0 | 0 | 4 | 19.9554 | 19.9554 | 0.258 | 30
| OekoSolve | OekoSolve | OekoSolve | OekoSolve | OekoSolve | OekoSolve | OekoSolve | OekoSolve | OekoSolve | OekoSolve | OekoSolve | OekoSolve | OekoSolve | OekoSolve | OekoSolve | OekoSolve | OekoSolve | OekoSolve | OekoSolve | OekoSolve
| EnMeter_Prec1 | EnMeter_Prec1 | EnMeter_Prec1 | EnMeter_Prec1 | EnMeter_Prec1 | EnMeter_Prec1 | EnMeter_Prec1 | EnMeter_Prec1 | EnMeter_Prec1 | EnMeter_Prec1 | EnMeter_Prec2 | EnMeter_Prec2 | EnMeter_Prec2 | EnMeter_Prec2 | EnMeter_Prec2 | EnMeter_Prec2 | EnMeter_Prec2 | EnMeter_Prec2 | EnMeter_Prec2 | EnMeter_Prec2
| Prec1 P:W | Prec1 WTotal:kWh | Prec1 WDay:kWh | Prec1 WMonth:kWh | Prec1 WYear:kWh | Prec1 State:0 no info available¦1 Off¦2 Startup¦3 Ready¦4 On¦5 Charge¦6 Discharge¦7 Batt Low or Full¦8 Batt Full¦9 Batt low¦10 Finished¦11 Island¦12 Waiting¦91 Maintenance¦99 ERROR | Prec1 Spec Signal | Prec1 V:kV | Prec1 I:mA | Prec1 Info:0 Bit0¦1 Bit1¦2 Bit2¦3 Bit3¦4 HS Ein¦5 Freigabe / Abdeckung vorhanden¦6 Temp. FÃ¼hler aktiv¦7 Temp. FÃ¼hler unterbrochen¦8 Bit8¦9 Bit9¦10 Bit10¦11 Bit11¦12 Bit12¦13 Bit13¦14 Bit14¦15 Bit15¦ | Prec2 P:W | Prec2 WTotal:kWh | Prec2 WDay:kWh | Prec2 WMonth:kWh | Prec2 WYear:kWh | Prec2 State:0 no info available¦1 Off¦2 Startup¦3 Ready¦4 On¦5 Charge¦6 Discharge¦7 Batt Low or Full¦8 Batt Full¦9 Batt low¦10 Finished¦11 Island¦12 Waiting¦91 Maintenance¦99 ERROR | Prec2 Spec Signal | Prec2 V:kV | Prec2 I:mA | Prec2 Info:0 Bit0¦1 Bit1¦2 Bit2¦3 Bit3¦4 HS Ein¦5 Freigabe / Abdeckung vorhanden¦6 Temp. FÃ¼hler aktiv¦7 Temp. FÃ¼hler unterbrochen¦8 Bit8¦9 Bit9¦10 Bit10¦11 Bit11¦12 Bit12¦13 Bit13¦14 Bit14¦15 Bit15¦
05.06.2025¦13:11:18.239 | 0 | 0 | 0 | 0 | 0 | 4 | 20.382 | 20.382 | 0 | 30 | 0 | 0 | 0 | 0 | 0 | 4 | 19.9554 | 19.9554 | 0.2451 | 30
05.06.2025¦13:11:19.239 | 0 | 0 | 0 | 0 | 0 | 4 | 20.382 | 20.382 | 0 | 30 | 0 | 0 | 0 | 0 | 0 | 4 | 19.908 | 19.908 | 0.2537 | 30
05.06.2025¦13:11:20.240 | 0 | 0 | 0 | 0 | 0 | 4 | 20.382 | 20.382 | 0 | 30 | 0 | 0 | 0 | 0 | 0 | 4 | 20.0028 | 20.0028 | 0.258 | 30
05.06.2025¦13:11:21.240 | 0 | 0 | 0 | 0 | 0 | 4 | 20.382 | 20.382 | 0 | 30 | 0 | 0 | 0 | 0 | 0 | 4 | 19.9554 | 19.9554 | 0.2752 | 30
05.06.2025¦13:11:22.240 | 0 | 0 | 0 | 0 | 0 | 4 | 20.382 | 20.382 | 0 | 30 | 0 | 0 | 0 | 0 | 0 | 4 | 20.0028 | 20.0028 | 0.2752 | 30
05.06.2025¦13:11:23.240 | 0 | 0 | 0 | 0 | 0 | 4 | 20.382 | 20.382 | 0 | 30 | 0 | 0 | 0 | 0 | 0 | 4 | 19.908 | 19.908 | 0.258 | 30
05.06.2025¦13:11:24.239 | 0 | 0 | 0 | 0 | 0 | 4 | 20.382 | 20.382 | 0 | 30 | 0 | 0 | 0 | 0 | 0 | 4 | 19.908 | 19.908 | 0.258 | 30
05.06.2025¦13:11:25.240 | 0 | 0 | 0 | 0 | 0 | 4 | 20.382 | 20.382 | 0 | 30 | 0 | 0 | 0 | 0 | 0 | 4 | 20.0028 | 20.0028 | 0.2881 | 30
05.06.2025¦13:11:26.240 | 0 | 0 | 0 | 0 | 0 | 4 | 20.382 | 20.382 | 0 | 30 | 0 | 0 | 0 | 0 | 0 | 4 | 20.0028 | 20.0028 | 0.258 | 30
05.06.2025¦13:11:27.240 | 0 | 0 | 0 | 0 | 0 | 4 | 20.382 | 20.382 | 0 | 30 | 0 | 0 | 0 | 0 | 0 | 4 | 19.908 | 19.908 | 0.2623 | 30
05.06.2025¦13:11:28.242 | 0 | 0 | 0 | 0 | 0 | 4 | 20.9982 | 20.9982 | 0.3139 | 30 | 0 | 0 | 0 | 0 | 0 | 4 | 20.382 | 20.382 | 0 | 30
05.06.2025¦13:11:29.240 | 0 | 0 | 0 | 0 | 0 | 4 | 20.9982 | 20.9982 | 0.301 | 30 | 0 | 0 | 0 | 0 | 0 | 4 | 20.382 | 20.382 | 0 | 30
05.06.2025¦13:11:30.240 | 0 | 0 | 0 | 0 | 0 | 4 | 21.5196 | 21.5196 | 0 | 30 | 0 | 0 | 0 | 0 | 0 | 4 | 20.9982 | 20.9982 | 0.4128 | 30
05.06.2025¦13:11:31.240 | 0 | 0 | 0 | 0 | 0 | 4 | 21.4722 | 21.4722 | 0 | 30 | 0 | 0 | 0 | 0 | 0 | 4 | 20.9982 | 20.9982 | 0.4128 | 30
05.06.2025¦13:11:32.239 | 0 | 0 | 0 | 0 | 0 | 4 | 21.4722 | 21.4722 | 0 | 30 | 0 | 0 | 0 | 0 | 0 | 4 | 20.9982 | 20.9982 | 0.4128 | 30
05.06.2025¦13:11:33.240 | 0 | 0 | 0 | 0 | 0 | 4 | 21.5196 | 21.5196 | 0 | 30 | 0 | 0 | 0 | 0 | 0 | 4 | 20.9982 | 20.9982 | 0.4128 | 30
05.06.2025¦13:11:34.240 | 0 | 0 | 0 | 0 | 0 | 4 | 21.5196 | 21.5196 | 0 | 30 | 0 | 0 | 0 | 0 | 0 | 4 | 21.0456 | 21.0456 | 0.3698 | 30
05.06.2025¦13:11:35.240 | 0 | 0 | 0 | 0 | 0 | 4 | 21.4722 | 21.4722 | 0 | 30 | 0 | 0 | 0 | 0 | 0 | 4 | 21.0456 | 21.0456 | 0.3698 | 30
05.06.2025¦13:11:36.240 | 0 | 0 | 0 | 0 | 0 | 4 | 21.4722 | 21.4722 | 0 | 30 | 0 | 0 | 0 | 0 | 0 | 4 | 20.9508 | 20.9508 | 0.3956 | 30
05.06.2025¦13:11:37.240 | 0 | 0 | 0 | 0 | 0 | 4 | 21.4722 | 21.4722 | 0 | 30 | 0 | 0 | 0 | 0 | 0 | 4 | 20.9508 | 20.9508 | 0.3741 | 30
05.06.2025¦13:11:38.240 | 0 | 0 | 0 | 0 | 0 | 4 | 21.4722 | 21.4722 | 0 | 30 | 0 | 0 | 0 | 0 | 0 | 4 | 20.9508 | 20.9508 | 0.3741 | 30
05.06.2025¦13:11:39.239 | 0 | 0 | 0 | 0 | 0 | 4 | 21.4722 | 21.4722 | 0 | 30 | 0 | 0 | 0 | 0 | 0 | 4 | 20.9508 | 20.9508 | 0.3698 | 30
05.06.2025¦13:11:40.239 | 0 | 0 | 0 | 0 | 0 | 4 | 21.4722 | 21.4722 | 0 | 30 | 0 | 0 | 0 | 0 | 0 | 4 | 20.9508 | 20.9508 | 0.3956 | 30
05.06.2025¦13:11:41.240 | 0 | 0 | 0 | 0 | 0 | 4 | 21.4722 | 21.4722 | 0 | 30 | 0 | 0 | 0 | 0 | 0 | 4 | 20.9982 | 20.9982 | 0.3612 | 30
05.06.2025¦13:11:42.240 | 0 | 0 | 0 | 0 | 0 | 4 | 21.4722 | 21.4722 | 0 | 30 | 0 | 0 | 0 | 0 | 0 | 4 | 20.9982 | 20.9982 | 0.3612 | 30
05.06.2025¦13:11:43.240 | 0 | 0 | 0 | 0 | 0 | 4 | 21.4722 | 21.4722 | 0 | 30 | 0 | 0 | 0 | 0 | 0 | 4 | 20.9982 | 20.9982 | 0.3784 | 30
05.06.2025¦13:11:44.242 | 0 | 0 | 0 | 0 | 0 | 4 | 21.4722 | 21.4722 | 0 | 30 | 0 | 0 | 0 | 0 | 0 | 4 | 20.9982 | 20.9982 | 0.3483 | 30
05.06.2025¦13:11:45.239 | 0 | 0 | 0 | 0 | 0 | 4 | 21.4722 | 21.4722 | 0 | 30 | 0 | 0 | 0 | 0 | 0 | 4 | 20.9982 | 20.9982 | 0.3483 | 30
05.06.2025¦13:11:46.240 | 0 | 0 | 0 | 0 | 0 | 4 | 21.5196 | 21.5196 | 0 | 30 | 0 | 0 | 0 | 0 | 0 | 4 | 21.0456 | 21.0456 | 0.3268 | 30
05.06.2025¦13:11:47.240 | 0 | 0 | 0 | 0 | 0 | 4 | 21.4722 | 21.4722 | 0 | 30 | 0 | 0 | 0 | 0 | 0 | 4 | 21.0456 | 21.0456 | 0.3397 | 30
05.06.2025¦13:11:48.240 | 0 | 0 | 0 | 0 | 0 | 4 | 21.4722 | 21.4722 | 0 | 30 | 0 | 0 | 0 | 0 | 0 | 4 | 20.9982 | 20.9982 | 0.344 | 30
| OekoSolve | OekoSolve | OekoSolve | OekoSolve | OekoSolve | OekoSolve | OekoSolve | OekoSolve | OekoSolve | OekoSolve | OekoSolve | OekoSolve | OekoSolve | OekoSolve | OekoSolve | OekoSolve | OekoSolve | OekoSolve | OekoSolve | OekoSolve
| EnMeter_Prec1 | EnMeter_Prec1 | EnMeter_Prec1 | EnMeter_Prec1 | EnMeter_Prec1 | EnMeter_Prec1 | EnMeter_Prec1 | EnMeter_Prec1 | EnMeter_Prec1 | EnMeter_Prec1 | EnMeter_Prec2 | EnMeter_Prec2 | EnMeter_Prec2 | EnMeter_Prec2 | EnMeter_Prec2 | EnMeter_Prec2 | EnMeter_Prec2 | EnMeter_Prec2 | EnMeter_Prec2 | EnMeter_Prec2
| Prec1 P:W | Prec1 WTotal:kWh | Prec1 WDay:kWh | Prec1 WMonth:kWh | Prec1 WYear:kWh | Prec1 State:0 no info available¦1 Off¦2 Startup¦3 Ready¦4 On¦5 Charge¦6 Discharge¦7 Batt Low or Full¦8 Batt Full¦9 Batt low¦10 Finished¦11 Island¦12 Waiting¦91 Maintenance¦99 ERROR | Prec1 Spec Signal | Prec1 V:kV | Prec1 I:mA | Prec1 Info:0 Bit0¦1 Bit1¦2 Bit2¦3 Bit3¦4 HS Ein¦5 Freigabe / Abdeckung vorhanden¦6 Temp. FÃ¼hler aktiv¦7 Temp. FÃ¼hler unterbrochen¦8 Bit8¦9 Bit9¦10 Bit10¦11 Bit11¦12 Bit12¦13 Bit13¦14 Bit14¦15 Bit15¦ | Prec2 P:W | Prec2 WTotal:kWh | Prec2 WDay:kWh | Prec2 WMonth:kWh | Prec2 WYear:kWh | Prec2 State:0 no info available¦1 Off¦2 Startup¦3 Ready¦4 On¦5 Charge¦6 Discharge¦7 Batt Low or Full¦8 Batt Full¦9 Batt low¦10 Finished¦11 Island¦12 Waiting¦91 Maintenance¦99 ERROR | Prec2 Spec Signal | Prec2 V:kV | Prec2 I:mA | Prec2 Info:0 Bit0¦1 Bit1¦2 Bit2¦3 Bit3¦4 HS Ein¦5 Freigabe / Abdeckung vorhanden¦6 Temp. FÃ¼hler aktiv¦7 Temp. FÃ¼hler unterbrochen¦8 Bit8¦9 Bit9¦10 Bit10¦11 Bit11¦12 Bit12¦13 Bit13¦14 Bit14¦15 Bit15¦
05.06.2025¦13:11:49.240 | 0 | 0 | 0 | 0 | 0 | 4 | 21.4722 | 21.4722 | 0 | 30 | 0 | 0 | 0 | 0 | 0 | 4 | 20.9982 | 20.9982 | 0.344 | 30
05.06.2025¦13:11:50.239 | 0 | 0 | 0 | 0 | 0 | 4 | 21.4722 | 21.4722 | 0 | 30 | 0 | 0 | 0 | 0 | 0 | 4 | 20.9982 | 20.9982 | 0.3268 | 30
05.06.2025¦13:11:51.242 | 0 | 0 | 0 | 0 | 0 | 4 | 21.4722 | 21.4722 | 0 | 30 | 0 | 0 | 0 | 0 | 0 | 4 | 20.9982 | 20.9982 | 0.3354 | 30
05.06.2025¦13:11:52.240 | 0 | 0 | 0 | 0 | 0 | 4 | 21.4722 | 21.4722 | 0 | 30 | 0 | 0 | 0 | 0 | 0 | 4 | 20.9982 | 20.9982 | 0.344 | 30
05.06.2025¦13:11:53.240 | 0 | 0 | 0 | 0 | 0 | 4 | 21.4722 | 21.4722 | 0 | 30 | 0 | 0 | 0 | 0 | 0 | 4 | 20.9508 | 20.9508 | 0.3354 | 30
05.06.2025¦13:11:54.240 | 0 | 0 | 0 | 0 | 0 | 4 | 21.4722 | 21.4722 | 0 | 30 | 0 | 0 | 0 | 0 | 0 | 4 | 20.9982 | 20.9982 | 0.3397 | 30
05.06.2025¦13:11:55.239 | 0 | 0 | 0 | 0 | 0 | 4 | 21.4722 | 21.4722 | 0 | 30 | 0 | 0 | 0 | 0 | 0 | 4 | 20.9982 | 20.9982 | 0.3397 | 30
05.06.2025¦13:11:56.240 | 0 | 0 | 0 | 0 | 0 | 4 | 21.4722 | 21.4722 | 0 | 30 | 0 | 0 | 0 | 0 | 0 | 4 | 21.0456 | 21.0456 | 0.3397 | 30
05.06.2025¦13:11:57.240 | 0 | 0 | 0 | 0 | 0 | 4 | 21.4722 | 21.4722 | 0 | 30 | 0 | 0 | 0 | 0 | 0 | 4 | 21.0456 | 21.0456 | 0.3354 | 30
05.06.2025¦13:11:58.240 | 0 | 0 | 0 | 0 | 0 | 4 | 21.4722 | 21.4722 | 0 | 30 | 0 | 0 | 0 | 0 | 0 | 4 | 20.9508 | 20.9508 | 0.3311 | 30
05.06.2025¦13:11:59.240 | 0 | 0 | 0 | 0 | 0 | 4 | 21.4722 | 21.4722 | 0 | 30 | 0 | 0 | 0 | 0 | 0 | 4 | 20.9508 | 20.9508 | 0.3311 | 30
05.06.2025¦13:12:00.240 | 0 | 0 | 0 | 0 | 0 | 4 | 21.4722 | 21.4722 | 0 | 30 | 0 | 0 | 0 | 0 | 0 | 4 | 20.9982 | 20.9982 | 0.3053 | 30
05.06.2025¦13:12:01.239 | 0 | 0 | 0 | 0 | 0 | 4 | 21.4722 | 21.4722 | 0 | 30 | 0 | 0 | 0 | 0 | 0 | 4 | 20.9982 | 20.9982 | 0.3311 | 30
05.06.2025¦13:12:02.240 | 0 | 0 | 0 | 0 | 0 | 4 | 21.4722 | 21.4722 | 0 | 30 | 0 | 0 | 0 | 0 | 0 | 4 | 20.9982 | 20.9982 | 0.3354 | 30
05.06.2025¦13:12:03.240 | 0 | 0 | 0 | 0 | 0 | 4 | 21.5196 | 21.5196 | 0 | 30 | 0 | 0 | 0 | 0 | 0 | 4 | 20.9982 | 20.9982 | 0.3483 | 30
05.06.2025¦13:12:04.239 | 0 | 0 | 0 | 0 | 0 | 4 | 21.5196 | 21.5196 | 0 | 30 | 0 | 0 | 0 | 0 | 0 | 4 | 20.9982 | 20.9982 | 0.3483 | 30
05.06.2025¦13:12:05.240 | 0 | 0 | 0 | 0 | 0 | 4 | 21.4722 | 21.4722 | 0 | 30 | 0 | 0 | 0 | 0 | 0 | 4 | 21.0456 | 21.0456 | 0.3311 | 30
05.06.2025¦13:12:06.241 | 0 | 0 | 0 | 0 | 0 | 4 | 21.4722 | 21.4722 | 0 | 30 | 0 | 0 | 0 | 0 | 0 | 4 | 20.9982 | 20.9982 | 0.3311 | 30
05.06.2025¦13:12:07.241 | 0 | 0 | 0 | 0 | 0 | 4 | 21.4722 | 21.4722 | 0 | 30 | 0 | 0 | 0 | 0 | 0 | 4 | 20.9982 | 20.9982 | 0.3182 | 30
05.06.2025¦13:12:08.240 | 0 | 0 | 0 | 0 | 0 | 4 | 21.5196 | 21.5196 | 0 | 30 | 0 | 0 | 0 | 0 | 0 | 4 | 20.9982 | 20.9982 | 0.3225 | 30
05.06.2025¦13:12:09.239 | 0 | 0 | 0 | 0 | 0 | 4 | 21.5196 | 21.5196 | 0 | 30 | 0 | 0 | 0 | 0 | 0 | 4 | 20.9982 | 20.9982 | 0.3225 | 30
05.06.2025¦13:12:10.240 | 0 | 0 | 0 | 0 | 0 | 4 | 21.4722 | 21.4722 | 0 | 30 | 0 | 0 | 0 | 0 | 0 | 4 | 20.9982 | 20.9982 | 0.3053 | 30
05.06.2025¦13:12:11.240 | 0 | 0 | 0 | 0 | 0 | 4 | 21.4722 | 21.4722 | 0 | 30 | 0 | 0 | 0 | 0 | 0 | 4 | 20.9982 | 20.9982 | 0.3096 | 30
05.06.2025¦13:12:12.240 | 0 | 0 | 0 | 0 | 0 | 4 | 21.4722 | 21.4722 | 0 | 30 | 0 | 0 | 0 | 0 | 0 | 4 | 20.9982 | 20.9982 | 0.3096 | 30
05.06.2025¦13:12:13.240 | 0 | 0 | 0 | 0 | 0 | 4 | 21.4722 | 21.4722 | 0 | 30 | 0 | 0 | 0 | 0 | 0 | 4 | 20.9982 | 20.9982 | 0.3139 | 30
05.06.2025¦13:12:14.240 | 0 | 0 | 0 | 0 | 0 | 4 | 21.9936 | 21.9936 | 0.3569 | 30 | 0 | 0 | 0 | 0 | 0 | 4 | 21.2826 | 21.2826 | 0 | 30
05.06.2025¦13:12:15.239 | 0 | 0 | 0 | 0 | 0 | 4 | 21.9936 | 21.9936 | 0.3569 | 30 | 0 | 0 | 0 | 0 | 0 | 4 | 21.2826 | 21.2826 | 0 | 30
05.06.2025¦13:12:16.240 | 0 | 0 | 0 | 0 | 0 | 4 | 22.4676 | 22.4676 | 0 | 30 | 0 | 0 | 0 | 0 | 0 | 4 | 21.9936 | 21.9936 | 0.4386 | 30
05.06.2025¦13:12:17.240 | 0 | 0 | 0 | 0 | 0 | 4 | 22.4676 | 22.4676 | 0 | 30 | 0 | 0 | 0 | 0 | 0 | 4 | 21.9936 | 21.9936 | 0.4386 | 30
05.06.2025¦13:12:18.240 | 0 | 0 | 0 | 0 | 0 | 4 | 22.515 | 22.515 | 0 | 30 | 0 | 0 | 0 | 0 | 0 | 4 | 21.9936 | 21.9936 | 0.473 | 30
| OekoSolve | OekoSolve | OekoSolve | OekoSolve | OekoSolve | OekoSolve | OekoSolve | OekoSolve | OekoSolve | OekoSolve | OekoSolve | OekoSolve | OekoSolve | OekoSolve | OekoSolve | OekoSolve | OekoSolve | OekoSolve | OekoSolve | OekoSolve
| EnMeter_Prec1 | EnMeter_Prec1 | EnMeter_Prec1 | EnMeter_Prec1 | EnMeter_Prec1 | EnMeter_Prec1 | EnMeter_Prec1 | EnMeter_Prec1 | EnMeter_Prec1 | EnMeter_Prec1 | EnMeter_Prec2 | EnMeter_Prec2 | EnMeter_Prec2 | EnMeter_Prec2 | EnMeter_Prec2 | EnMeter_Prec2 | EnMeter_Prec2 | EnMeter_Prec2 | EnMeter_Prec2 | EnMeter_Prec2
| Prec1 P:W | Prec1 WTotal:kWh | Prec1 WDay:kWh | Prec1 WMonth:kWh | Prec1 WYear:kWh | Prec1 State:0 no info available¦1 Off¦2 Startup¦3 Ready¦4 On¦5 Charge¦6 Discharge¦7 Batt Low or Full¦8 Batt Full¦9 Batt low¦10 Finished¦11 Island¦12 Waiting¦91 Maintenance¦99 ERROR | Prec1 Spec Signal | Prec1 V:kV | Prec1 I:mA | Prec1 Info:0 Bit0¦1 Bit1¦2 Bit2¦3 Bit3¦4 HS Ein¦5 Freigabe / Abdeckung vorhanden¦6 Temp. FÃ¼hler aktiv¦7 Temp. FÃ¼hler unterbrochen¦8 Bit8¦9 Bit9¦10 Bit10¦11 Bit11¦12 Bit12¦13 Bit13¦14 Bit14¦15 Bit15¦ | Prec2 P:W | Prec2 WTotal:kWh | Prec2 WDay:kWh | Prec2 WMonth:kWh | Prec2 WYear:kWh | Prec2 State:0 no info available¦1 Off¦2 Startup¦3 Ready¦4 On¦5 Charge¦6 Discharge¦7 Batt Low or Full¦8 Batt Full¦9 Batt low¦10 Finished¦11 Island¦12 Waiting¦91 Maintenance¦99 ERROR | Prec2 Spec Signal | Prec2 V:kV | Prec2 I:mA | Prec2 Info:0 Bit0¦1 Bit1¦2 Bit2¦3 Bit3¦4 HS Ein¦5 Freigabe / Abdeckung vorhanden¦6 Temp. FÃ¼hler aktiv¦7 Temp. FÃ¼hler unterbrochen¦8 Bit8¦9 Bit9¦10 Bit10¦11 Bit11¦12 Bit12¦13 Bit13¦14 Bit14¦15 Bit15¦
05.06.2025¦13:12:19.239 | 0 | 0 | 0 | 0 | 0 | 4 | 22.515 | 22.515 | 0 | 30 | 0 | 0 | 0 | 0 | 0 | 4 | 21.9462 | 21.9462 | 0.4644 | 30
05.06.2025¦13:12:20.239 | 0 | 0 | 0 | 0 | 0 | 4 | 22.515 | 22.515 | 0 | 30 | 0 | 0 | 0 | 0 | 0 | 4 | 21.9936 | 21.9936 | 0.4386 | 30
05.06.2025¦13:12:21.239 | 0 | 0 | 0 | 0 | 0 | 4 | 22.5624 | 22.5624 | 0 | 30 | 0 | 0 | 0 | 0 | 0 | 4 | 22.041 | 22.041 | 0.4816 | 30
05.06.2025¦13:12:22.240 | 0 | 0 | 0 | 0 | 0 | 99 | 0 | 0 | 0 | 30 | 0 | 0 | 0 | 0 | 0 | 99 | 0 | 0 | 0 | 30
05.06.2025¦13:12:23.239 | 0 | 0 | 0 | 0 | 0 | 99 | 0 | 0 | 0 | 30 | 0 | 0 | 0 | 0 | 0 | 99 | 0 | 0 | 0 | 30
05.06.2025¦13:12:24.239 | 0 | 0 | 0 | 0 | 0 | 4 | 8.0106 | 8.0106 | 0 | 30 | 0 | 0 | 0 | 0 | 0 | 4 | 7.9632 | 7.9632 | 0 | 30
05.06.2025¦13:12:25.240 | 0 | 0 | 0 | 0 | 0 | 4 | 13.4142 | 13.4142 | 0 | 30 | 0 | 0 | 0 | 0 | 0 | 4 | 13.4616 | 13.4616 | 0.0043 | 30
05.06.2025¦13:12:26.241 | 0 | 0 | 0 | 0 | 0 | 4 | 18.5808 | 18.5808 | 0 | 30 | 0 | 0 | 0 | 0 | 0 | 4 | 18.486 | 18.486 | 0.1333 | 30
05.06.2025¦13:12:27.240 | 0 | 0 | 0 | 0 | 0 | 4 | 22.5624 | 22.5624 | 0 | 30 | 0 | 0 | 0 | 0 | 0 | 4 | 21.9936 | 21.9936 | 0.3956 | 30
05.06.2025¦13:12:28.240 | 0 | 0 | 0 | 0 | 0 | 99 | 0 | 0 | 0 | 30 | 0 | 0 | 0 | 0 | 0 | 99 | 0 | 0 | 0 | 30
05.06.2025¦13:12:29.239 | 0 | 0 | 0 | 0 | 0 | 99 | 0 | 0 | 0 | 30 | 0 | 0 | 0 | 0 | 0 | 99 | 0 | 0 | 0 | 30
05.06.2025¦13:12:30.239 | 0 | 0 | 0 | 0 | 0 | 4 | 8.0106 | 8.0106 | 0 | 30 | 0 | 0 | 0 | 0 | 0 | 4 | 7.9632 | 7.9632 | 0 | 30
05.06.2025¦13:12:31.240 | 0 | 0 | 0 | 0 | 0 | 4 | 9.8592 | 9.8592 | 0 | 30 | 0 | 0 | 0 | 0 | 0 | 4 | 10.3332 | 10.3332 | 0 | 30
05.06.2025¦13:12:32.240 | 0 | 0 | 0 | 0 | 0 | 99 | 0 | 0 | 0 | 30 | 0 | 0 | 0 | 0 | 0 | 4 | 19.1022 | 19.1022 | 0.1677 | 30
05.06.2025¦13:12:33.240 | 0 | 0 | 0 | 0 | 0 | 4 | 21.4722 | 21.4722 | 0 | 30 | 0 | 0 | 0 | 0 | 0 | 4 | 21.0456 | 21.0456 | 0.3096 | 30
05.06.2025¦13:12:34.240 | 0 | 0 | 0 | 0 | 0 | 4 | 21.5196 | 21.5196 | 0 | 30 | 0 | 0 | 0 | 0 | 0 | 4 | 21.0456 | 21.0456 | 0.3268 | 30
05.06.2025¦13:12:35.239 | 0 | 0 | 0 | 0 | 0 | 4 | 21.5196 | 21.5196 | 0 | 30 | 0 | 0 | 0 | 0 | 0 | 4 | 21.0456 | 21.0456 | 0.3268 | 30
05.06.2025¦13:12:36.239 | 0 | 0 | 0 | 0 | 0 | 99 | 0 | 0 | 0 | 30 | 0 | 0 | 0 | 0 | 0 | 4 | 21.0456 | 21.0456 | 0.3311 | 30
05.06.2025¦13:12:37.240 | 0 | 0 | 0 | 0 | 0 | 4 | 21.4722 | 21.4722 | 0 | 30 | 0 | 0 | 0 | 0 | 0 | 4 | 20.9982 | 20.9982 | 0.3182 | 30
05.06.2025¦13:12:38.240 | 0 | 0 | 0 | 0 | 0 | 4 | 21.4722 | 21.4722 | 0 | 30 | 0 | 0 | 0 | 0 | 0 | 4 | 20.9982 | 20.9982 | 0.3182 | 30
05.06.2025¦13:12:39.240 | 0 | 0 | 0 | 0 | 0 | 4 | 21.5196 | 21.5196 | 0 | 30 | 0 | 0 | 0 | 0 | 0 | 4 | 20.9982 | 20.9982 | 0.3139 | 30
05.06.2025¦13:12:40.240 | 0 | 0 | 0 | 0 | 0 | 99 | 0 | 0 | 0 | 30 | 0 | 0 | 0 | 0 | 0 | 99 | 0 | 0 | 0 | 30
05.06.2025¦13:12:41.240 | 0 | 0 | 0 | 0 | 0 | 99 | 0 | 0 | 0 | 30 | 0 | 0 | 0 | 0 | 0 | 99 | 0 | 0 | 0 | 30
05.06.2025¦13:12:42.240 | 0 | 0 | 0 | 0 | 0 | 4 | 8.1054 | 8.1054 | 0 | 30 | 0 | 0 | 0 | 0 | 0 | 4 | 8.6268 | 8.6268 | 0 | 30
05.06.2025¦13:12:43.240 | 0 | 0 | 0 | 0 | 0 | 4 | 13.2246 | 13.2246 | 0 | 30 | 0 | 0 | 0 | 0 | 0 | 4 | 13.4616 | 13.4616 | 0.0086 | 30
05.06.2025¦13:12:44.240 | 0 | 0 | 0 | 0 | 0 | 4 | 18.3912 | 18.3912 | 0 | 30 | 0 | 0 | 0 | 0 | 0 | 4 | 18.486 | 18.486 | 0.1333 | 30
05.06.2025¦13:12:45.240 | 0 | 0 | 0 | 0 | 0 | 99 | 0 | 0 | 0 | 30 | 0 | 0 | 0 | 0 | 0 | 4 | 20.9982 | 20.9982 | 0.2881 | 30
05.06.2025¦13:12:46.239 | 0 | 0 | 0 | 0 | 0 | 99 | 0 | 0 | 0 | 30 | 0 | 0 | 0 | 0 | 0 | 4 | 20.9982 | 20.9982 | 0.2881 | 30
05.06.2025¦13:12:47.242 | 0 | 0 | 0 | 0 | 0 | 4 | 21.4722 | 21.4722 | 0 | 30 | 0 | 0 | 0 | 0 | 0 | 4 | 20.9982 | 20.9982 | 0.3053 | 30
05.06.2025¦13:12:48.240 | 0 | 0 | 0 | 0 | 0 | 4 | 21.4722 | 21.4722 | 0 | 30 | 0 | 0 | 0 | 0 | 0 | 4 | 20.9982 | 20.9982 | 0.3139 | 30
| OekoSolve | OekoSolve | OekoSolve | OekoSolve | OekoSolve | OekoSolve | OekoSolve | OekoSolve | OekoSolve | OekoSolve | OekoSolve | OekoSolve | OekoSolve | OekoSolve | OekoSolve | OekoSolve | OekoSolve | OekoSolve | OekoSolve | OekoSolve
| EnMeter_Prec1 | EnMeter_Prec1 | EnMeter_Prec1 | EnMeter_Prec1 | EnMeter_Prec1 | EnMeter_Prec1 | EnMeter_Prec1 | EnMeter_Prec1 | EnMeter_Prec1 | EnMeter_Prec1 | EnMeter_Prec2 | EnMeter_Prec2 | EnMeter_Prec2 | EnMeter_Prec2 | EnMeter_Prec2 | EnMeter_Prec2 | EnMeter_Prec2 | EnMeter_Prec2 | EnMeter_Prec2 | EnMeter_Prec2
| Prec1 P:W | Prec1 WTotal:kWh | Prec1 WDay:kWh | Prec1 WMonth:kWh | Prec1 WYear:kWh | Prec1 State:0 no info available¦1 Off¦2 Startup¦3 Ready¦4 On¦5 Charge¦6 Discharge¦7 Batt Low or Full¦8 Batt Full¦9 Batt low¦10 Finished¦11 Island¦12 Waiting¦91 Maintenance¦99 ERROR | Prec1 Spec Signal | Prec1 V:kV | Prec1 I:mA | Prec1 Info:0 Bit0¦1 Bit1¦2 Bit2¦3 Bit3¦4 HS Ein¦5 Freigabe / Abdeckung vorhanden¦6 Temp. FÃ¼hler aktiv¦7 Temp. FÃ¼hler unterbrochen¦8 Bit8¦9 Bit9¦10 Bit10¦11 Bit11¦12 Bit12¦13 Bit13¦14 Bit14¦15 Bit15¦ | Prec2 P:W | Prec2 WTotal:kWh | Prec2 WDay:kWh | Prec2 WMonth:kWh | Prec2 WYear:kWh | Prec2 State:0 no info available¦1 Off¦2 Startup¦3 Ready¦4 On¦5 Charge¦6 Discharge¦7 Batt Low or Full¦8 Batt Full¦9 Batt low¦10 Finished¦11 Island¦12 Waiting¦91 Maintenance¦99 ERROR | Prec2 Spec Signal | Prec2 V:kV | Prec2 I:mA | Prec2 Info:0 Bit0¦1 Bit1¦2 Bit2¦3 Bit3¦4 HS Ein¦5 Freigabe / Abdeckung vorhanden¦6 Temp. FÃ¼hler aktiv¦7 Temp. FÃ¼hler unterbrochen¦8 Bit8¦9 Bit9¦10 Bit10¦11 Bit11¦12 Bit12¦13 Bit13¦14 Bit14¦15 Bit15¦
05.06.2025¦13:12:49.239 | 0 | 0 | 0 | 0 | 0 | 4 | 21.4722 | 21.4722 | 0 | 30 | 0 | 0 | 0 | 0 | 0 | 4 | 20.9982 | 20.9982 | 0.3139 | 30
05.06.2025¦13:12:50.240 | 0 | 0 | 0 | 0 | 0 | 4 | 20.382 | 20.382 | 0 | 30 | 0 | 0 | 0 | 0 | 0 | 4 | 19.9554 | 19.9554 | 0.215 | 30
05.06.2025¦13:12:51.239 | 0 | 0 | 0 | 0 | 0 | 4 | 20.382 | 20.382 | 0 | 30 | 0 | 0 | 0 | 0 | 0 | 4 | 19.9554 | 19.9554 | 0.215 | 30
05.06.2025¦13:12:52.240 | 0 | 0 | 0 | 0 | 0 | 4 | 20.4294 | 20.4294 | 0 | 30 | 0 | 0 | 0 | 0 | 0 | 4 | 19.9554 | 19.9554 | 0.2107 | 30
05.06.2025¦13:12:53.240 | 0 | 0 | 0 | 0 | 0 | 4 | 20.4294 | 20.4294 | 0 | 30 | 0 | 0 | 0 | 0 | 0 | 4 | 19.908 | 19.908 | 0.2408 | 30
05.06.2025¦13:12:54.241 | 0 | 0 | 0 | 0 | 0 | 4 | 20.4294 | 20.4294 | 0 | 30 | 0 | 0 | 0 | 0 | 0 | 4 | 19.908 | 19.908 | 0.2408 | 30
05.06.2025¦13:12:55.240 | 0 | 0 | 0 | 0 | 0 | 4 | 20.382 | 20.382 | 0 | 30 | 0 | 0 | 0 | 0 | 0 | 4 | 19.908 | 19.908 | 0.2365 | 30
05.06.2025¦13:12:56.239 | 0 | 0 | 0 | 0 | 0 | 4 | 20.382 | 20.382 | 0 | 30 | 0 | 0 | 0 | 0 | 0 | 4 | 19.9554 | 19.9554 | 0.2236 | 30
05.06.2025¦13:12:57.240 | 0 | 0 | 0 | 0 | 0 | 4 | 20.382 | 20.382 | 0 | 30 | 0 | 0 | 0 | 0 | 0 | 4 | 20.0028 | 20.0028 | 0.2322 | 30
05.06.2025¦13:12:58.239 | 0 | 0 | 0 | 0 | 0 | 4 | 20.382 | 20.382 | 0 | 30 | 0 | 0 | 0 | 0 | 0 | 4 | 20.0028 | 20.0028 | 0.2322 | 30
05.06.2025¦13:12:59.239 | 0 | 0 | 0 | 0 | 0 | 4 | 20.382 | 20.382 | 0 | 30 | 0 | 0 | 0 | 0 | 0 | 4 | 19.908 | 19.908 | 0.2279 | 30
05.06.2025¦13:13:00.240 | 0 | 0 | 0 | 0 | 0 | 4 | 20.382 | 20.382 | 0 | 30 | 0 | 0 | 0 | 0 | 0 | 4 | 20.0028 | 20.0028 | 0.2408 | 30
05.06.2025¦13:13:01.241 | 0 | 0 | 0 | 0 | 0 | 4 | 20.382 | 20.382 | 0 | 30 | 0 | 0 | 0 | 0 | 0 | 4 | 20.0028 | 20.0028 | 0.2408 | 30
05.06.2025¦13:13:02.240 | 0 | 0 | 0 | 0 | 0 | 4 | 20.382 | 20.382 | 0 | 30 | 0 | 0 | 0 | 0 | 0 | 4 | 20.0028 | 20.0028 | 0.2537 | 30
05.06.2025¦13:13:03.240 | 0 | 0 | 0 | 0 | 0 | 4 | 20.382 | 20.382 | 0 | 30 | 0 | 0 | 0 | 0 | 0 | 4 | 20.0028 | 20.0028 | 0.258 | 30
05.06.2025¦13:13:04.240 | 0 | 0 | 0 | 0 | 0 | 4 | 20.382 | 20.382 | 0 | 30 | 0 | 0 | 0 | 0 | 0 | 4 | 19.9554 | 19.9554 | 0.2279 | 30
05.06.2025¦13:13:05.240 | 0 | 0 | 0 | 0 | 0 | 4 | 20.382 | 20.382 | 0 | 30 | 0 | 0 | 0 | 0 | 0 | 4 | 19.9554 | 19.9554 | 0.2279 | 30
05.06.2025¦13:13:06.239 | 0 | 0 | 0 | 0 | 0 | 4 | 20.382 | 20.382 | 0 | 30 | 0 | 0 | 0 | 0 | 0 | 4 | 19.9554 | 19.9554 | 0.2408 | 30
05.06.2025¦13:13:07.240 | 0 | 0 | 0 | 0 | 0 | 4 | 20.382 | 20.382 | 0 | 30 | 0 | 0 | 0 | 0 | 0 | 4 | 20.0028 | 20.0028 | 0.2408 | 30
05.06.2025¦13:13:08.240 | 0 | 0 | 0 | 0 | 0 | 4 | 20.382 | 20.382 | 0 | 30 | 0 | 0 | 0 | 0 | 0 | 4 | 19.908 | 19.908 | 0.2365 | 30
05.06.2025¦13:13:09.239 | 0 | 0 | 0 | 0 | 0 | 4 | 20.382 | 20.382 | 0 | 30 | 0 | 0 | 0 | 0 | 0 | 4 | 19.908 | 19.908 | 0.2365 | 30
05.06.2025¦13:13:10.239 | 0 | 0 | 0 | 0 | 0 | 4 | 20.382 | 20.382 | 0 | 30 | 0 | 0 | 0 | 0 | 0 | 4 | 19.9554 | 19.9554 | 0.2322 | 30
05.06.2025¦13:13:11.240 | 0 | 0 | 0 | 0 | 0 | 4 | 20.382 | 20.382 | 0 | 30 | 0 | 0 | 0 | 0 | 0 | 4 | 20.0028 | 20.0028 | 0.2193 | 30
05.06.2025¦13:13:12.240 | 0 | 0 | 0 | 0 | 0 | 4 | 20.382 | 20.382 | 0 | 30 | 0 | 0 | 0 | 0 | 0 | 4 | 19.9554 | 19.9554 | 0.2193 | 30
05.06.2025¦13:13:13.240 | 0 | 0 | 0 | 0 | 0 | 4 | 20.382 | 20.382 | 0 | 30 | 0 | 0 | 0 | 0 | 0 | 4 | 19.9554 | 19.9554 | 0.215 | 30
05.06.2025¦13:13:14.240 | 0 | 0 | 0 | 0 | 0 | 4 | 20.382 | 20.382 | 0 | 30 | 0 | 0 | 0 | 0 | 0 | 4 | 20.0028 | 20.0028 | 0.215 | 30
05.06.2025¦13:13:15.239 | 0 | 0 | 0 | 0 | 0 | 4 | 20.382 | 20.382 | 0 | 30 | 0 | 0 | 0 | 0 | 0 | 4 | 20.0028 | 20.0028 | 0.215 | 30
05.06.2025¦13:13:16.240 | 0 | 0 | 0 | 0 | 0 | 4 | 20.4294 | 20.4294 | 0 | 30 | 0 | 0 | 0 | 0 | 0 | 4 | 19.9554 | 19.9554 | 0.2193 | 30
05.06.2025¦13:13:17.240 | 0 | 0 | 0 | 0 | 0 | 4 | 20.4294 | 20.4294 | 0 | 30 | 0 | 0 | 0 | 0 | 0 | 4 | 19.9554 | 19.9554 | 0.215 | 30
05.06.2025¦13:13:18.240 | 0 | 0 | 0 | 0 | 0 | 4 | 20.4294 | 20.4294 | 0 | 30 | 0 | 0 | 0 | 0 | 0 | 4 | 19.9554 | 19.9554 | 0.2236 | 30
| OekoSolve | OekoSolve | OekoSolve | OekoSolve | OekoSolve | OekoSolve | OekoSolve | OekoSolve | OekoSolve | OekoSolve | OekoSolve | OekoSolve | OekoSolve | OekoSolve | OekoSolve | OekoSolve | OekoSolve | OekoSolve | OekoSolve | OekoSolve
| EnMeter_Prec1 | EnMeter_Prec1 | EnMeter_Prec1 | EnMeter_Prec1 | EnMeter_Prec1 | EnMeter_Prec1 | EnMeter_Prec1 | EnMeter_Prec1 | EnMeter_Prec1 | EnMeter_Prec1 | EnMeter_Prec2 | EnMeter_Prec2 | EnMeter_Prec2 | EnMeter_Prec2 | EnMeter_Prec2 | EnMeter_Prec2 | EnMeter_Prec2 | EnMeter_Prec2 | EnMeter_Prec2 | EnMeter_Prec2
| Prec1 P:W | Prec1 WTotal:kWh | Prec1 WDay:kWh | Prec1 WMonth:kWh | Prec1 WYear:kWh | Prec1 State:0 no info available¦1 Off¦2 Startup¦3 Ready¦4 On¦5 Charge¦6 Discharge¦7 Batt Low or Full¦8 Batt Full¦9 Batt low¦10 Finished¦11 Island¦12 Waiting¦91 Maintenance¦99 ERROR | Prec1 Spec Signal | Prec1 V:kV | Prec1 I:mA | Prec1 Info:0 Bit0¦1 Bit1¦2 Bit2¦3 Bit3¦4 HS Ein¦5 Freigabe / Abdeckung vorhanden¦6 Temp. FÃ¼hler aktiv¦7 Temp. FÃ¼hler unterbrochen¦8 Bit8¦9 Bit9¦10 Bit10¦11 Bit11¦12 Bit12¦13 Bit13¦14 Bit14¦15 Bit15¦ | Prec2 P:W | Prec2 WTotal:kWh | Prec2 WDay:kWh | Prec2 WMonth:kWh | Prec2 WYear:kWh | Prec2 State:0 no info available¦1 Off¦2 Startup¦3 Ready¦4 On¦5 Charge¦6 Discharge¦7 Batt Low or Full¦8 Batt Full¦9 Batt low¦10 Finished¦11 Island¦12 Waiting¦91 Maintenance¦99 ERROR | Prec2 Spec Signal | Prec2 V:kV | Prec2 I:mA | Prec2 Info:0 Bit0¦1 Bit1¦2 Bit2¦3 Bit3¦4 HS Ein¦5 Freigabe / Abdeckung vorhanden¦6 Temp. FÃ¼hler aktiv¦7 Temp. FÃ¼hler unterbrochen¦8 Bit8¦9 Bit9¦10 Bit10¦11 Bit11¦12 Bit12¦13 Bit13¦14 Bit14¦15 Bit15¦
05.06.2025¦13:13:19.240 | 0 | 0 | 0 | 0 | 0 | 4 | 20.382 | 20.382 | 0 | 30 | 0 | 0 | 0 | 0 | 0 | 4 | 19.9554 | 19.9554 | 0.2236 | 30
05.06.2025¦13:13:20.240 | 0 | 0 | 0 | 0 | 0 | 4 | 20.382 | 20.382 | 0 | 30 | 0 | 0 | 0 | 0 | 0 | 4 | 19.908 | 19.908 | 0.2193 | 30
05.06.2025¦13:13:21.239 | 0 | 0 | 0 | 0 | 0 | 4 | 20.382 | 20.382 | 0 | 30 | 0 | 0 | 0 | 0 | 0 | 4 | 19.908 | 19.908 | 0.2193 | 30
05.06.2025¦13:13:22.240 | 0 | 0 | 0 | 0 | 0 | 4 | 20.382 | 20.382 | 0 | 30 | 0 | 0 | 0 | 0 | 0 | 4 | 20.0028 | 20.0028 | 0.2279 | 30
05.06.2025¦13:13:23.240 | 0 | 0 | 0 | 0 | 0 | 4 | 20.382 | 20.382 | 0 | 30 | 0 | 0 | 0 | 0 | 0 | 4 | 19.908 | 19.908 | 0.2279 | 30
05.06.2025¦13:13:24.240 | 0 | 0 | 0 | 0 | 0 | 4 | 20.382 | 20.382 | 0 | 30 | 0 | 0 | 0 | 0 | 0 | 4 | 19.9554 | 19.9554 | 0.2322 | 30
05.06.2025¦13:13:25.240 | 0 | 0 | 0 | 0 | 0 | 4 | 20.382 | 20.382 | 0 | 30 | 0 | 0 | 0 | 0 | 0 | 4 | 19.908 | 19.908 | 0.2408 | 30
05.06.2025¦13:13:26.239 | 0 | 0 | 0 | 0 | 0 | 4 | 20.382 | 20.382 | 0 | 30 | 0 | 0 | 0 | 0 | 0 | 4 | 19.908 | 19.908 | 0.2408 | 30
05.06.2025¦13:13:27.240 | 0 | 0 | 0 | 0 | 0 | 4 | 20.4294 | 20.4294 | 0 | 30 | 0 | 0 | 0 | 0 | 0 | 4 | 19.908 | 19.908 | 0.2408 | 30
05.06.2025¦13:13:28.239 | 0 | 0 | 0 | 0 | 0 | 4 | 20.382 | 20.382 | 0 | 30 | 0 | 0 | 0 | 0 | 0 | 4 | 19.908 | 19.908 | 0.2279 | 30
05.06.2025¦13:13:29.242 | 0 | 0 | 0 | 0 | 0 | 4 | 20.382 | 20.382 | 0 | 30 | 0 | 0 | 0 | 0 | 0 | 4 | 19.9554 | 19.9554 | 0.2322 | 30
05.06.2025¦13:13:30.240 | 0 | 0 | 0 | 0 | 0 | 4 | 20.382 | 20.382 | 0 | 30 | 0 | 0 | 0 | 0 | 0 | 4 | 19.908 | 19.908 | 0.2193 | 30
05.06.2025¦13:13:31.240 | 0 | 0 | 0 | 0 | 0 | 4 | 20.382 | 20.382 | 0 | 30 | 0 | 0 | 0 | 0 | 0 | 4 | 20.0028 | 20.0028 | 0.2322 | 30
05.06.2025¦13:13:32.239 | 0 | 0 | 0 | 0 | 0 | 4 | 20.382 | 20.382 | 0 | 30 | 0 | 0 | 0 | 0 | 0 | 4 | 20.0028 | 20.0028 | 0.2322 | 30
05.06.2025¦13:13:33.240 | 0 | 0 | 0 | 0 | 0 | 4 | 20.382 | 20.382 | 0 | 30 | 0 | 0 | 0 | 0 | 0 | 4 | 19.9554 | 19.9554 | 0.2279 | 30
05.06.2025¦13:13:34.240 | 0 | 0 | 0 | 0 | 0 | 4 | 20.382 | 20.382 | 0 | 30 | 0 | 0 | 0 | 0 | 0 | 4 | 19.9554 | 19.9554 | 0.2279 | 30
05.06.2025¦13:13:35.240 | 0 | 0 | 0 | 0 | 0 | 4 | 20.382 | 20.382 | 0 | 30 | 0 | 0 | 0 | 0 | 0 | 4 | 19.908 | 19.908 | 0.2279 | 30
05.06.2025¦13:13:36.240 | 0 | 0 | 0 | 0 | 0 | 4 | 20.382 | 20.382 | 0 | 30 | 0 | 0 | 0 | 0 | 0 | 4 | 19.9554 | 19.9554 | 0.2236 | 30
05.06.2025¦13:13:37.240 | 0 | 0 | 0 | 0 | 0 | 4 | 20.382 | 20.382 | 0 | 30 | 0 | 0 | 0 | 0 | 0 | 4 | 19.908 | 19.908 | 0.2322 | 30
05.06.2025¦13:13:38.240 | 0 | 0 | 0 | 0 | 0 | 4 | 20.382 | 20.382 | 0 | 30 | 0 | 0 | 0 | 0 | 0 | 4 | 19.9554 | 19.9554 | 0.2236 | 30
05.06.2025¦13:13:39.239 | 0 | 0 | 0 | 0 | 0 | 4 | 20.382 | 20.382 | 0 | 30 | 0 | 0 | 0 | 0 | 0 | 4 | 19.9554 | 19.9554 | 0.2236 | 30
05.06.2025¦13:13:40.240 | 0 | 0 | 0 | 0 | 0 | 4 | 20.382 | 20.382 | 0 | 30 | 0 | 0 | 0 | 0 | 0 | 4 | 19.9554 | 19.9554 | 0.2322 | 30
05.06.2025¦13:13:41.240 | 0 | 0 | 0 | 0 | 0 | 4 | 20.382 | 20.382 | 0 | 30 | 0 | 0 | 0 | 0 | 0 | 4 | 20.0028 | 20.0028 | 0.2322 | 30
05.06.2025¦13:13:42.240 | 0 | 0 | 0 | 0 | 0 | 4 | 20.4294 | 20.4294 | 0 | 30 | 0 | 0 | 0 | 0 | 0 | 4 | 20.0028 | 20.0028 | 0.2322 | 30
05.06.2025¦13:13:43.242 | 0 | 0 | 0 | 0 | 0 | 4 | 20.382 | 20.382 | 0 | 30 | 0 | 0 | 0 | 0 | 0 | 4 | 19.908 | 19.908 | 0.2322 | 30
05.06.2025¦13:13:44.240 | 0 | 0 | 0 | 0 | 0 | 4 | 20.4294 | 20.4294 | 0 | 30 | 0 | 0 | 0 | 0 | 0 | 4 | 19.671 | 19.671 | 0.2752 | 30
05.06.2025¦13:13:45.239 | 0 | 0 | 0 | 0 | 0 | 4 | 20.4294 | 20.4294 | 0 | 30 | 0 | 0 | 0 | 0 | 0 | 4 | 19.671 | 19.671 | 0.2752 | 30
05.06.2025¦13:13:46.240 | 0 | 0 | 0 | 0 | 0 | 4 | 20.382 | 20.382 | 0 | 30 | 0 | 0 | 0 | 0 | 0 | 4 | 19.9554 | 19.9554 | 0.258 | 30
05.06.2025¦13:13:47.240 | 0 | 0 | 0 | 0 | 0 | 4 | 20.382 | 20.382 | 0 | 30 | 0 | 0 | 0 | 0 | 0 | 4 | 20.0028 | 20.0028 | 0.2537 | 30
05.06.2025¦13:13:48.240 | 0 | 0 | 0 | 0 | 0 | 4 | 20.382 | 20.382 | 0 | 30 | 0 | 0 | 0 | 0 | 0 | 4 | 20.0028 | 20.0028 | 0.2537 | 30
| OekoSolve | OekoSolve | OekoSolve | OekoSolve | OekoSolve | OekoSolve | OekoSolve | OekoSolve | OekoSolve | OekoSolve | OekoSolve | OekoSolve | OekoSolve | OekoSolve | OekoSolve | OekoSolve | OekoSolve | OekoSolve | OekoSolve | OekoSolve
| EnMeter_Prec1 | EnMeter_Prec1 | EnMeter_Prec1 | EnMeter_Prec1 | EnMeter_Prec1 | EnMeter_Prec1 | EnMeter_Prec1 | EnMeter_Prec1 | EnMeter_Prec1 | EnMeter_Prec1 | EnMeter_Prec2 | EnMeter_Prec2 | EnMeter_Prec2 | EnMeter_Prec2 | EnMeter_Prec2 | EnMeter_Prec2 | EnMeter_Prec2 | EnMeter_Prec2 | EnMeter_Prec2 | EnMeter_Prec2
| Prec1 P:W | Prec1 WTotal:kWh | Prec1 WDay:kWh | Prec1 WMonth:kWh | Prec1 WYear:kWh | Prec1 State:0 no info available¦1 Off¦2 Startup¦3 Ready¦4 On¦5 Charge¦6 Discharge¦7 Batt Low or Full¦8 Batt Full¦9 Batt low¦10 Finished¦11 Island¦12 Waiting¦91 Maintenance¦99 ERROR | Prec1 Spec Signal | Prec1 V:kV | Prec1 I:mA | Prec1 Info:0 Bit0¦1 Bit1¦2 Bit2¦3 Bit3¦4 HS Ein¦5 Freigabe / Abdeckung vorhanden¦6 Temp. FÃ¼hler aktiv¦7 Temp. FÃ¼hler unterbrochen¦8 Bit8¦9 Bit9¦10 Bit10¦11 Bit11¦12 Bit12¦13 Bit13¦14 Bit14¦15 Bit15¦ | Prec2 P:W | Prec2 WTotal:kWh | Prec2 WDay:kWh | Prec2 WMonth:kWh | Prec2 WYear:kWh | Prec2 State:0 no info available¦1 Off¦2 Startup¦3 Ready¦4 On¦5 Charge¦6 Discharge¦7 Batt Low or Full¦8 Batt Full¦9 Batt low¦10 Finished¦11 Island¦12 Waiting¦91 Maintenance¦99 ERROR | Prec2 Spec Signal | Prec2 V:kV | Prec2 I:mA | Prec2 Info:0 Bit0¦1 Bit1¦2 Bit2¦3 Bit3¦4 HS Ein¦5 Freigabe / Abdeckung vorhanden¦6 Temp. FÃ¼hler aktiv¦7 Temp. FÃ¼hler unterbrochen¦8 Bit8¦9 Bit9¦10 Bit10¦11 Bit11¦12 Bit12¦13 Bit13¦14 Bit14¦15 Bit15¦
05.06.2025¦13:13:49.240 | 0 | 0 | 0 | 0 | 0 | 4 | 20.382 | 20.382 | 0 | 30 | 0 | 0 | 0 | 0 | 0 | 4 | 19.9554 | 19.9554 | 0.2494 | 30
05.06.2025¦13:13:50.241 | 0 | 0 | 0 | 0 | 0 | 4 | 20.382 | 20.382 | 0 | 30 | 0 | 0 | 0 | 0 | 0 | 4 | 19.9554 | 19.9554 | 0.2494 | 30
05.06.2025¦13:13:51.239 | 0 | 0 | 0 | 0 | 0 | 4 | 20.4294 | 20.4294 | 0 | 30 | 0 | 0 | 0 | 0 | 0 | 4 | 20.0028 | 20.0028 | 0.2408 | 30
05.06.2025¦13:13:52.240 | 0 | 0 | 0 | 0 | 0 | 4 | 20.382 | 20.382 | 0 | 30 | 0 | 0 | 0 | 0 | 0 | 4 | 19.908 | 19.908 | 0.2537 | 30
05.06.2025¦13:13:53.239 | 0 | 0 | 0 | 0 | 0 | 4 | 20.382 | 20.382 | 0 | 30 | 0 | 0 | 0 | 0 | 0 | 4 | 19.9554 | 19.9554 | 0.2451 | 30
05.06.2025¦13:13:54.239 | 0 | 0 | 0 | 0 | 0 | 4 | 20.382 | 20.382 | 0 | 30 | 0 | 0 | 0 | 0 | 0 | 4 | 19.908 | 19.908 | 0.2494 | 30
05.06.2025¦13:13:55.240 | 0 | 0 | 0 | 0 | 0 | 4 | 20.382 | 20.382 | 0 | 30 | 0 | 0 | 0 | 0 | 0 | 4 | 20.0028 | 20.0028 | 0.2451 | 30
05.06.2025¦13:13:56.240 | 0 | 0 | 0 | 0 | 0 | 4 | 20.382 | 20.382 | 0 | 30 | 0 | 0 | 0 | 0 | 0 | 4 | 19.9554 | 19.9554 | 0.2451 | 30
05.06.2025¦13:13:57.242 | 0 | 0 | 0 | 0 | 0 | 4 | 20.382 | 20.382 | 0 | 30 | 0 | 0 | 0 | 0 | 0 | 4 | 19.9554 | 19.9554 | 0.2322 | 30
05.06.2025¦13:13:58.239 | 0 | 0 | 0 | 0 | 0 | 4 | 20.382 | 20.382 | 0 | 30 | 0 | 0 | 0 | 0 | 0 | 4 | 19.9554 | 19.9554 | 0.2322 | 30
05.06.2025¦13:13:59.240 | 0 | 0 | 0 | 0 | 0 | 4 | 20.382 | 20.382 | 0 | 30 | 0 | 0 | 0 | 0 | 0 | 4 | 19.9554 | 19.9554 | 0.2451 | 30
05.06.2025¦13:14:00.240 | 0 | 0 | 0 | 0 | 0 | 4 | 20.382 | 20.382 | 0 | 30 | 0 | 0 | 0 | 0 | 0 | 4 | 19.9554 | 19.9554 | 0.2408 | 30
05.06.2025¦13:14:01.239 | 0 | 0 | 0 | 0 | 0 | 4 | 20.382 | 20.382 | 0 | 30 | 0 | 0 | 0 | 0 | 0 | 4 | 19.9554 | 19.9554 | 0.2408 | 30
05.06.2025¦13:14:02.241 | 0 | 0 | 0 | 0 | 0 | 4 | 20.382 | 20.382 | 0 | 30 | 0 | 0 | 0 | 0 | 0 | 4 | 19.9554 | 19.9554 | 0.2193 | 30
05.06.2025¦13:14:03.240 | 0 | 0 | 0 | 0 | 0 | 4 | 20.4294 | 20.4294 | 0 | 30 | 0 | 0 | 0 | 0 | 0 | 4 | 19.9554 | 19.9554 | 0.2408 | 30
05.06.2025¦13:14:04.241 | 0 | 0 | 0 | 0 | 0 | 4 | 20.382 | 20.382 | 0 | 30 | 0 | 0 | 0 | 0 | 0 | 4 | 19.9554 | 19.9554 | 0.2408 | 30
05.06.2025¦13:14:05.240 | 0 | 0 | 0 | 0 | 0 | 4 | 20.382 | 20.382 | 0 | 30 | 0 | 0 | 0 | 0 | 0 | 4 | 19.9554 | 19.9554 | 0.2408 | 30
05.06.2025¦13:14:06.239 | 0 | 0 | 0 | 0 | 0 | 4 | 20.382 | 20.382 | 0 | 30 | 0 | 0 | 0 | 0 | 0 | 4 | 19.9554 | 19.9554 | 0.2408 | 30
05.06.2025¦13:14:07.240 | 0 | 0 | 0 | 0 | 0 | 4 | 20.382 | 20.382 | 0 | 30 | 0 | 0 | 0 | 0 | 0 | 4 | 19.9554 | 19.9554 | 0.2408 | 30
05.06.2025¦13:14:08.239 | 0 | 0 | 0 | 0 | 0 | 4 | 20.382 | 20.382 | 0 | 30 | 0 | 0 | 0 | 0 | 0 | 4 | 19.9554 | 19.9554 | 0.2408 | 30
05.06.2025¦13:14:09.240 | 0 | 0 | 0 | 0 | 0 | 4 | 20.382 | 20.382 | 0 | 30 | 0 | 0 | 0 | 0 | 0 | 4 | 19.908 | 19.908 | 0.2322 | 30
05.06.2025¦13:14:10.239 | 0 | 0 | 0 | 0 | 0 | 4 | 20.382 | 20.382 | 0 | 30 | 0 | 0 | 0 | 0 | 0 | 4 | 20.0028 | 20.0028 | 0.2322 | 30
05.06.2025¦13:14:11.242 | 0 | 0 | 0 | 0 | 0 | 4 | 20.4294 | 20.4294 | 0 | 30 | 0 | 0 | 0 | 0 | 0 | 4 | 19.9554 | 19.9554 | 0.2193 | 30
05.06.2025¦13:14:12.239 | 0 | 0 | 0 | 0 | 0 | 4 | 20.4294 | 20.4294 | 0 | 30 | 0 | 0 | 0 | 0 | 0 | 4 | 19.9554 | 19.9554 | 0.2193 | 30
05.06.2025¦13:14:13.241 | 0 | 0 | 0 | 0 | 0 | 4 | 20.4294 | 20.4294 | 0 | 30 | 0 | 0 | 0 | 0 | 0 | 4 | 19.9554 | 19.9554 | 0.2193 | 30
05.06.2025¦13:14:14.239 | 0 | 0 | 0 | 0 | 0 | 4 | 20.4294 | 20.4294 | 0 | 30 | 0 | 0 | 0 | 0 | 0 | 4 | 19.9554 | 19.9554 | 0.2193 | 30
05.06.2025¦13:14:15.240 | 0 | 0 | 0 | 0 | 0 | 4 | 20.382 | 20.382 | 0 | 30 | 0 | 0 | 0 | 0 | 0 | 4 | 19.9554 | 19.9554 | 0.2193 | 30
05.06.2025¦13:14:16.239 | 0 | 0 | 0 | 0 | 0 | 4 | 20.382 | 20.382 | 0 | 30 | 0 | 0 | 0 | 0 | 0 | 4 | 19.9554 | 19.9554 | 0.2193 | 30
05.06.2025¦13:14:17.240 | 0 | 0 | 0 | 0 | 0 | 4 | 20.382 | 20.382 | 0 | 30 | 0 | 0 | 0 | 0 | 0 | 4 | 19.9554 | 19.9554 | 0.2322 | 30
05.06.2025¦13:14:18.240 | 0 | 0 | 0 | 0 | 0 | 4 | 20.2872 | 20.2872 | 0 | 30 | 0 | 0 | 0 | 0 | 0 | 4 | 20.0028 | 20.0028 | 0.3053 | 30
| OekoSolve | OekoSolve | OekoSolve | OekoSolve | OekoSolve | OekoSolve | OekoSolve | OekoSolve | OekoSolve | OekoSolve | OekoSolve | OekoSolve | OekoSolve | OekoSolve | OekoSolve | OekoSolve | OekoSolve | OekoSolve | OekoSolve | OekoSolve
| EnMeter_Prec1 | EnMeter_Prec1 | EnMeter_Prec1 | EnMeter_Prec1 | EnMeter_Prec1 | EnMeter_Prec1 | EnMeter_Prec1 | EnMeter_Prec1 | EnMeter_Prec1 | EnMeter_Prec1 | EnMeter_Prec2 | EnMeter_Prec2 | EnMeter_Prec2 | EnMeter_Prec2 | EnMeter_Prec2 | EnMeter_Prec2 | EnMeter_Prec2 | EnMeter_Prec2 | EnMeter_Prec2 | EnMeter_Prec2
| Prec1 P:W | Prec1 WTotal:kWh | Prec1 WDay:kWh | Prec1 WMonth:kWh | Prec1 WYear:kWh | Prec1 State:0 no info available¦1 Off¦2 Startup¦3 Ready¦4 On¦5 Charge¦6 Discharge¦7 Batt Low or Full¦8 Batt Full¦9 Batt low¦10 Finished¦11 Island¦12 Waiting¦91 Maintenance¦99 ERROR | Prec1 Spec Signal | Prec1 V:kV | Prec1 I:mA | Prec1 Info:0 Bit0¦1 Bit1¦2 Bit2¦3 Bit3¦4 HS Ein¦5 Freigabe / Abdeckung vorhanden¦6 Temp. FÃ¼hler aktiv¦7 Temp. FÃ¼hler unterbrochen¦8 Bit8¦9 Bit9¦10 Bit10¦11 Bit11¦12 Bit12¦13 Bit13¦14 Bit14¦15 Bit15¦ | Prec2 P:W | Prec2 WTotal:kWh | Prec2 WDay:kWh | Prec2 WMonth:kWh | Prec2 WYear:kWh | Prec2 State:0 no info available¦1 Off¦2 Startup¦3 Ready¦4 On¦5 Charge¦6 Discharge¦7 Batt Low or Full¦8 Batt Full¦9 Batt low¦10 Finished¦11 Island¦12 Waiting¦91 Maintenance¦99 ERROR | Prec2 Spec Signal | Prec2 V:kV | Prec2 I:mA | Prec2 Info:0 Bit0¦1 Bit1¦2 Bit2¦3 Bit3¦4 HS Ein¦5 Freigabe / Abdeckung vorhanden¦6 Temp. FÃ¼hler aktiv¦7 Temp. FÃ¼hler unterbrochen¦8 Bit8¦9 Bit9¦10 Bit10¦11 Bit11¦12 Bit12¦13 Bit13¦14 Bit14¦15 Bit15¦
05.06.2025¦13:14:19.239 | 0 | 0 | 0 | 0 | 0 | 4 | 20.4294 | 20.4294 | 0 | 30 | 0 | 0 | 0 | 0 | 0 | 4 | 19.908 | 19.908 | 0.2752 | 30
05.06.2025¦13:14:20.240 | 0 | 0 | 0 | 0 | 0 | 4 | 20.4294 | 20.4294 | 0 | 30 | 0 | 0 | 0 | 0 | 0 | 4 | 19.908 | 19.908 | 0.2752 | 30
05.06.2025¦13:14:21.239 | 0 | 0 | 0 | 0 | 0 | 4 | 20.382 | 20.382 | 0 | 30 | 0 | 0 | 0 | 0 | 0 | 4 | 20.0028 | 20.0028 | 0.2752 | 30
05.06.2025¦13:14:22.239 | 0 | 0 | 0 | 0 | 0 | 4 | 20.382 | 20.382 | 0 | 30 | 0 | 0 | 0 | 0 | 0 | 4 | 20.0028 | 20.0028 | 0.2623 | 30
05.06.2025¦13:14:23.240 | 0 | 0 | 0 | 0 | 0 | 4 | 20.382 | 20.382 | 0 | 30 | 0 | 0 | 0 | 0 | 0 | 4 | 20.0028 | 20.0028 | 0.2752 | 30
05.06.2025¦13:14:24.240 | 0 | 0 | 0 | 0 | 0 | 4 | 20.382 | 20.382 | 0 | 30 | 0 | 0 | 0 | 0 | 0 | 4 | 20.0028 | 20.0028 | 0.2752 | 30
05.06.2025¦13:14:25.241 | 0 | 0 | 0 | 0 | 0 | 4 | 20.382 | 20.382 | 0 | 30 | 0 | 0 | 0 | 0 | 0 | 4 | 19.908 | 19.908 | 0.2666 | 30
05.06.2025¦13:14:26.240 | 0 | 0 | 0 | 0 | 0 | 4 | 20.382 | 20.382 | 0 | 30 | 0 | 0 | 0 | 0 | 0 | 4 | 19.908 | 19.908 | 0.2365 | 30
05.06.2025¦13:14:27.240 | 0 | 0 | 0 | 0 | 0 | 4 | 20.4294 | 20.4294 | 0 | 30 | 0 | 0 | 0 | 0 | 0 | 4 | 19.9554 | 19.9554 | 0.2236 | 30
05.06.2025¦13:14:28.240 | 0 | 0 | 0 | 0 | 0 | 4 | 20.382 | 20.382 | 0 | 30 | 0 | 0 | 0 | 0 | 0 | 4 | 19.908 | 19.908 | 0.2322 | 30
05.06.2025¦13:14:29.240 | 0 | 0 | 0 | 0 | 0 | 99 | 0 | 0 | 0 | 30 | 0 | 0 | 0 | 0 | 0 | 4 | 19.908 | 19.908 | 0.3053 | 30
05.06.2025¦13:14:30.240 | 0 | 0 | 0 | 0 | 0 | 4 | 20.382 | 20.382 | 0 | 30 | 0 | 0 | 0 | 0 | 0 | 4 | 20.0028 | 20.0028 | 0.2365 | 30
05.06.2025¦13:14:31.240 | 0 | 0 | 0 | 0 | 0 | 99 | 0 | 0 | 0 | 30 | 0 | 0 | 0 | 0 | 0 | 4 | 19.908 | 19.908 | 0.2322 | 30
05.06.2025¦13:14:32.242 | 0 | 0 | 0 | 0 | 0 | 99 | 0 | 0 | 0 | 30 | 0 | 0 | 0 | 0 | 0 | 4 | 19.908 | 19.908 | 0.2494 | 30
05.06.2025¦13:14:33.240 | 0 | 0 | 0 | 0 | 0 | 4 | 20.382 | 20.382 | 0 | 30 | 0 | 0 | 0 | 0 | 0 | 4 | 19.908 | 19.908 | 0.2666 | 30
05.06.2025¦13:14:34.240 | 0 | 0 | 0 | 0 | 0 | 4 | 20.382 | 20.382 | 0 | 30 | 0 | 0 | 0 | 0 | 0 | 4 | 19.9554 | 19.9554 | 0.258 | 30
05.06.2025¦13:14:35.240 | 0 | 0 | 0 | 0 | 0 | 4 | 20.4294 | 20.4294 | 0 | 30 | 0 | 0 | 0 | 0 | 0 | 4 | 19.908 | 19.908 | 0.258 | 30
05.06.2025¦13:14:36.239 | 0 | 0 | 0 | 0 | 0 | 4 | 20.4294 | 20.4294 | 0 | 30 | 0 | 0 | 0 | 0 | 0 | 4 | 19.908 | 19.908 | 0.258 | 30
05.06.2025¦13:14:37.240 | 0 | 0 | 0 | 0 | 0 | 4 | 20.4294 | 20.4294 | 0 | 30 | 0 | 0 | 0 | 0 | 0 | 4 | 19.908 | 19.908 | 0.2537 | 30
05.06.2025¦13:14:38.240 | 0 | 0 | 0 | 0 | 0 | 4 | 20.382 | 20.382 | 0 | 30 | 0 | 0 | 0 | 0 | 0 | 4 | 20.0028 | 20.0028 | 0.258 | 30
05.06.2025¦13:14:39.241 | 0 | 0 | 0 | 0 | 0 | 4 | 20.382 | 20.382 | 0 | 30 | 0 | 0 | 0 | 0 | 0 | 4 | 19.9554 | 19.9554 | 0.258 | 30
05.06.2025¦13:14:40.240 | 0 | 0 | 0 | 0 | 0 | 4 | 20.382 | 20.382 | 0 | 30 | 0 | 0 | 0 | 0 | 0 | 4 | 20.0028 | 20.0028 | 0.2451 | 30
05.06.2025¦13:14:41.240 | 0 | 0 | 0 | 0 | 0 | 4 | 20.382 | 20.382 | 0 | 30 | 0 | 0 | 0 | 0 | 0 | 4 | 19.908 | 19.908 | 0.2494 | 30
05.06.2025¦13:14:42.240 | 0 | 0 | 0 | 0 | 0 | 4 | 20.382 | 20.382 | 0 | 30 | 0 | 0 | 0 | 0 | 0 | 4 | 20.0028 | 20.0028 | 0.2752 | 30
05.06.2025¦13:14:43.240 | 0 | 0 | 0 | 0 | 0 | 4 | 20.382 | 20.382 | 0 | 30 | 0 | 0 | 0 | 0 | 0 | 4 | 20.0502 | 20.0502 | 0.2924 | 30
05.06.2025¦13:14:44.240 | 0 | 0 | 0 | 0 | 0 | 4 | 20.382 | 20.382 | 0 | 30 | 0 | 0 | 0 | 0 | 0 | 4 | 20.0502 | 20.0502 | 0.2924 | 30
05.06.2025¦13:14:45.240 | 0 | 0 | 0 | 0 | 0 | 4 | 20.382 | 20.382 | 0 | 30 | 0 | 0 | 0 | 0 | 0 | 4 | 19.9554 | 19.9554 | 0.258 | 30
05.06.2025¦13:14:46.241 | 0 | 0 | 0 | 0 | 0 | 4 | 20.382 | 20.382 | 0 | 30 | 0 | 0 | 0 | 0 | 0 | 4 | 19.9554 | 19.9554 | 0.301 | 30
05.06.2025¦13:14:47.240 | 0 | 0 | 0 | 0 | 0 | 4 | 20.382 | 20.382 | 0 | 30 | 0 | 0 | 0 | 0 | 0 | 4 | 20.0028 | 20.0028 | 0.2752 | 30
05.06.2025¦13:14:48.239 | 0 | 0 | 0 | 0 | 0 | 4 | 20.382 | 20.382 | 0 | 30 | 0 | 0 | 0 | 0 | 0 | 4 | 20.0028 | 20.0028 | 0.2752 | 30
| OekoSolve | OekoSolve | OekoSolve | OekoSolve | OekoSolve | OekoSolve | OekoSolve | OekoSolve | OekoSolve | OekoSolve | OekoSolve | OekoSolve | OekoSolve | OekoSolve | OekoSolve | OekoSolve | OekoSolve | OekoSolve | OekoSolve | OekoSolve
| EnMeter_Prec1 | EnMeter_Prec1 | EnMeter_Prec1 | EnMeter_Prec1 | EnMeter_Prec1 | EnMeter_Prec1 | EnMeter_Prec1 | EnMeter_Prec1 | EnMeter_Prec1 | EnMeter_Prec1 | EnMeter_Prec2 | EnMeter_Prec2 | EnMeter_Prec2 | EnMeter_Prec2 | EnMeter_Prec2 | EnMeter_Prec2 | EnMeter_Prec2 | EnMeter_Prec2 | EnMeter_Prec2 | EnMeter_Prec2
| Prec1 P:W | Prec1 WTotal:kWh | Prec1 WDay:kWh | Prec1 WMonth:kWh | Prec1 WYear:kWh | Prec1 State:0 no info available¦1 Off¦2 Startup¦3 Ready¦4 On¦5 Charge¦6 Discharge¦7 Batt Low or Full¦8 Batt Full¦9 Batt low¦10 Finished¦11 Island¦12 Waiting¦91 Maintenance¦99 ERROR | Prec1 Spec Signal | Prec1 V:kV | Prec1 I:mA | Prec1 Info:0 Bit0¦1 Bit1¦2 Bit2¦3 Bit3¦4 HS Ein¦5 Freigabe / Abdeckung vorhanden¦6 Temp. FÃ¼hler aktiv¦7 Temp. FÃ¼hler unterbrochen¦8 Bit8¦9 Bit9¦10 Bit10¦11 Bit11¦12 Bit12¦13 Bit13¦14 Bit14¦15 Bit15¦ | Prec2 P:W | Prec2 WTotal:kWh | Prec2 WDay:kWh | Prec2 WMonth:kWh | Prec2 WYear:kWh | Prec2 State:0 no info available¦1 Off¦2 Startup¦3 Ready¦4 On¦5 Charge¦6 Discharge¦7 Batt Low or Full¦8 Batt Full¦9 Batt low¦10 Finished¦11 Island¦12 Waiting¦91 Maintenance¦99 ERROR | Prec2 Spec Signal | Prec2 V:kV | Prec2 I:mA | Prec2 Info:0 Bit0¦1 Bit1¦2 Bit2¦3 Bit3¦4 HS Ein¦5 Freigabe / Abdeckung vorhanden¦6 Temp. FÃ¼hler aktiv¦7 Temp. FÃ¼hler unterbrochen¦8 Bit8¦9 Bit9¦10 Bit10¦11 Bit11¦12 Bit12¦13 Bit13¦14 Bit14¦15 Bit15¦
05.06.2025¦13:14:49.240 | 0 | 0 | 0 | 0 | 0 | 4 | 20.382 | 20.382 | 0 | 30 | 0 | 0 | 0 | 0 | 0 | 4 | 19.9554 | 19.9554 | 0.2537 | 30
05.06.2025¦13:14:50.240 | 0 | 0 | 0 | 0 | 0 | 4 | 20.382 | 20.382 | 0 | 30 | 0 | 0 | 0 | 0 | 0 | 4 | 20.0028 | 20.0028 | 0.2537 | 30
05.06.2025¦13:14:51.240 | 0 | 0 | 0 | 0 | 0 | 4 | 20.382 | 20.382 | 0 | 30 | 0 | 0 | 0 | 0 | 0 | 4 | 19.9554 | 19.9554 | 0.258 | 30
05.06.2025¦13:14:52.240 | 0 | 0 | 0 | 0 | 0 | 4 | 20.382 | 20.382 | 0 | 30 | 0 | 0 | 0 | 0 | 0 | 4 | 19.9554 | 19.9554 | 0.2408 | 30
05.06.2025¦13:14:53.240 | 0 | 0 | 0 | 0 | 0 | 4 | 20.382 | 20.382 | 0 | 30 | 0 | 0 | 0 | 0 | 0 | 4 | 20.0028 | 20.0028 | 0.2752 | 30
05.06.2025¦13:14:54.240 | 0 | 0 | 0 | 0 | 0 | 4 | 20.382 | 20.382 | 0 | 30 | 0 | 0 | 0 | 0 | 0 | 4 | 19.9554 | 19.9554 | 0.2623 | 30
05.06.2025¦13:14:55.240 | 0 | 0 | 0 | 0 | 0 | 4 | 20.382 | 20.382 | 0 | 30 | 0 | 0 | 0 | 0 | 0 | 4 | 19.9554 | 19.9554 | 0.2752 | 30
05.06.2025¦13:14:56.240 | 0 | 0 | 0 | 0 | 0 | 4 | 20.4294 | 20.4294 | 0 | 30 | 0 | 0 | 0 | 0 | 0 | 4 | 20.0028 | 20.0028 | 0.2494 | 30
05.06.2025¦13:14:57.239 | 0 | 0 | 0 | 0 | 0 | 4 | 20.4294 | 20.4294 | 0 | 30 | 0 | 0 | 0 | 0 | 0 | 4 | 20.0028 | 20.0028 | 0.2494 | 30
05.06.2025¦13:14:58.240 | 0 | 0 | 0 | 0 | 0 | 4 | 20.382 | 20.382 | 0 | 30 | 0 | 0 | 0 | 0 | 0 | 4 | 19.9554 | 19.9554 | 0.2494 | 30
05.06.2025¦13:14:59.240 | 0 | 0 | 0 | 0 | 0 | 4 | 20.382 | 20.382 | 0 | 30 | 0 | 0 | 0 | 0 | 0 | 4 | 19.908 | 19.908 | 0.2666 | 30
05.06.2025¦13:15:00.241 | 0 | 0 | 0 | 0 | 0 | 4 | 20.382 | 20.382 | 0 | 30 | 0 | 0 | 0 | 0 | 0 | 4 | 19.9554 | 19.9554 | 0.2408 | 30
05.06.2025¦13:15:01.240 | 0 | 0 | 0 | 0 | 0 | 4 | 20.382 | 20.382 | 0 | 30 | 0 | 0 | 0 | 0 | 0 | 4 | 19.9554 | 19.9554 | 0.2924 | 30
05.06.2025¦13:15:02.240 | 0 | 0 | 0 | 0 | 0 | 4 | 20.382 | 20.382 | 0 | 30 | 0 | 0 | 0 | 0 | 0 | 4 | 20.0028 | 20.0028 | 0.2666 | 30
05.06.2025¦13:15:03.239 | 0 | 0 | 0 | 0 | 0 | 4 | 20.382 | 20.382 | 0 | 30 | 0 | 0 | 0 | 0 | 0 | 4 | 20.0028 | 20.0028 | 0.2666 | 30
05.06.2025¦13:15:04.240 | 0 | 0 | 0 | 0 | 0 | 4 | 20.382 | 20.382 | 0 | 30 | 0 | 0 | 0 | 0 | 0 | 4 | 20.0028 | 20.0028 | 0.2322 | 30
05.06.2025¦13:15:05.240 | 0 | 0 | 0 | 0 | 0 | 4 | 20.382 | 20.382 | 0 | 30 | 0 | 0 | 0 | 0 | 0 | 4 | 20.0028 | 20.0028 | 0.2451 | 30
05.06.2025¦13:15:06.240 | 0 | 0 | 0 | 0 | 0 | 4 | 20.4294 | 20.4294 | 0 | 30 | 0 | 0 | 0 | 0 | 0 | 4 | 19.9554 | 19.9554 | 0.258 | 30
05.06.2025¦13:15:07.240 | 0 | 0 | 0 | 0 | 0 | 4 | 20.4294 | 20.4294 | 0 | 30 | 0 | 0 | 0 | 0 | 0 | 4 | 20.0028 | 20.0028 | 0.2408 | 30
05.06.2025¦13:15:08.239 | 0 | 0 | 0 | 0 | 0 | 4 | 20.4294 | 20.4294 | 0 | 30 | 0 | 0 | 0 | 0 | 0 | 4 | 20.0028 | 20.0028 | 0.2408 | 30
05.06.2025¦13:15:09.239 | 0 | 0 | 0 | 0 | 0 | 4 | 20.382 | 20.382 | 0 | 30 | 0 | 0 | 0 | 0 | 0 | 4 | 19.908 | 19.908 | 0.2408 | 30
05.06.2025¦13:15:10.240 | 0 | 0 | 0 | 0 | 0 | 4 | 20.382 | 20.382 | 0 | 30 | 0 | 0 | 0 | 0 | 0 | 4 | 19.908 | 19.908 | 0.2494 | 30
05.06.2025¦13:15:11.240 | 0 | 0 | 0 | 0 | 0 | 4 | 20.382 | 20.382 | 0 | 30 | 0 | 0 | 0 | 0 | 0 | 4 | 19.908 | 19.908 | 0.2537 | 30
05.06.2025¦13:15:12.240 | 0 | 0 | 0 | 0 | 0 | 4 | 20.382 | 20.382 | 0 | 30 | 0 | 0 | 0 | 0 | 0 | 4 | 19.9554 | 19.9554 | 0.2408 | 30
05.06.2025¦13:15:13.239 | 0 | 0 | 0 | 0 | 0 | 4 | 20.382 | 20.382 | 0 | 30 | 0 | 0 | 0 | 0 | 0 | 4 | 19.9554 | 19.9554 | 0.2408 | 30
05.06.2025¦13:15:14.240 | 0 | 0 | 0 | 0 | 0 | 4 | 20.382 | 20.382 | 0 | 30 | 0 | 0 | 0 | 0 | 0 | 4 | 19.9554 | 19.9554 | 0.2408 | 30
05.06.2025¦13:15:15.240 | 0 | 0 | 0 | 0 | 0 | 4 | 20.382 | 20.382 | 0 | 30 | 0 | 0 | 0 | 0 | 0 | 4 | 19.9554 | 19.9554 | 0.2322 | 30
05.06.2025¦13:15:16.240 | 0 | 0 | 0 | 0 | 0 | 4 | 20.382 | 20.382 | 0 | 30 | 0 | 0 | 0 | 0 | 0 | 4 | 19.9554 | 19.9554 | 0.2365 | 30
05.06.2025¦13:15:17.240 | 0 | 0 | 0 | 0 | 0 | 4 | 20.382 | 20.382 | 0 | 30 | 0 | 0 | 0 | 0 | 0 | 4 | 19.908 | 19.908 | 0.2322 | 30
05.06.2025¦13:15:18.239 | 0 | 0 | 0 | 0 | 0 | 4 | 20.382 | 20.382 | 0 | 30 | 0 | 0 | 0 | 0 | 0 | 4 | 19.9554 | 19.9554 | 0.3053 | 30
| OekoSolve | OekoSolve | OekoSolve | OekoSolve | OekoSolve | OekoSolve | OekoSolve | OekoSolve | OekoSolve | OekoSolve | OekoSolve | OekoSolve | OekoSolve | OekoSolve | OekoSolve | OekoSolve | OekoSolve | OekoSolve | OekoSolve | OekoSolve
| EnMeter_Prec1 | EnMeter_Prec1 | EnMeter_Prec1 | EnMeter_Prec1 | EnMeter_Prec1 | EnMeter_Prec1 | EnMeter_Prec1 | EnMeter_Prec1 | EnMeter_Prec1 | EnMeter_Prec1 | EnMeter_Prec2 | EnMeter_Prec2 | EnMeter_Prec2 | EnMeter_Prec2 | EnMeter_Prec2 | EnMeter_Prec2 | EnMeter_Prec2 | EnMeter_Prec2 | EnMeter_Prec2 | EnMeter_Prec2
| Prec1 P:W | Prec1 WTotal:kWh | Prec1 WDay:kWh | Prec1 WMonth:kWh | Prec1 WYear:kWh | Prec1 State:0 no info available¦1 Off¦2 Startup¦3 Ready¦4 On¦5 Charge¦6 Discharge¦7 Batt Low or Full¦8 Batt Full¦9 Batt low¦10 Finished¦11 Island¦12 Waiting¦91 Maintenance¦99 ERROR | Prec1 Spec Signal | Prec1 V:kV | Prec1 I:mA | Prec1 Info:0 Bit0¦1 Bit1¦2 Bit2¦3 Bit3¦4 HS Ein¦5 Freigabe / Abdeckung vorhanden¦6 Temp. FÃ¼hler aktiv¦7 Temp. FÃ¼hler unterbrochen¦8 Bit8¦9 Bit9¦10 Bit10¦11 Bit11¦12 Bit12¦13 Bit13¦14 Bit14¦15 Bit15¦ | Prec2 P:W | Prec2 WTotal:kWh | Prec2 WDay:kWh | Prec2 WMonth:kWh | Prec2 WYear:kWh | Prec2 State:0 no info available¦1 Off¦2 Startup¦3 Ready¦4 On¦5 Charge¦6 Discharge¦7 Batt Low or Full¦8 Batt Full¦9 Batt low¦10 Finished¦11 Island¦12 Waiting¦91 Maintenance¦99 ERROR | Prec2 Spec Signal | Prec2 V:kV | Prec2 I:mA | Prec2 Info:0 Bit0¦1 Bit1¦2 Bit2¦3 Bit3¦4 HS Ein¦5 Freigabe / Abdeckung vorhanden¦6 Temp. FÃ¼hler aktiv¦7 Temp. FÃ¼hler unterbrochen¦8 Bit8¦9 Bit9¦10 Bit10¦11 Bit11¦12 Bit12¦13 Bit13¦14 Bit14¦15 Bit15¦
05.06.2025¦13:15:19.240 | 0 | 0 | 0 | 0 | 0 | 4 | 20.382 | 20.382 | 0 | 30 | 0 | 0 | 0 | 0 | 0 | 4 | 19.9554 | 19.9554 | 0.3053 | 30
05.06.2025¦13:15:20.240 | 0 | 0 | 0 | 0 | 0 | 4 | 20.382 | 20.382 | 0 | 30 | 0 | 0 | 0 | 0 | 0 | 4 | 19.9554 | 19.9554 | 0.2408 | 30
05.06.2025¦13:15:21.242 | 0 | 0 | 0 | 0 | 0 | 4 | 20.382 | 20.382 | 0 | 30 | 0 | 0 | 0 | 0 | 0 | 4 | 19.9554 | 19.9554 | 0.2494 | 30
05.06.2025¦13:15:22.239 | 0 | 0 | 0 | 0 | 0 | 4 | 20.382 | 20.382 | 0 | 30 | 0 | 0 | 0 | 0 | 0 | 4 | 19.9554 | 19.9554 | 0.2494 | 30
05.06.2025¦13:15:23.240 | 0 | 0 | 0 | 0 | 0 | 4 | 20.382 | 20.382 | 0 | 30 | 0 | 0 | 0 | 0 | 0 | 4 | 19.9554 | 19.9554 | 0.2408 | 30
05.06.2025¦13:15:24.240 | 0 | 0 | 0 | 0 | 0 | 4 | 20.382 | 20.382 | 0 | 30 | 0 | 0 | 0 | 0 | 0 | 4 | 19.9554 | 19.9554 | 0.2408 | 30
05.06.2025¦13:15:25.240 | 0 | 0 | 0 | 0 | 0 | 4 | 20.382 | 20.382 | 0 | 30 | 0 | 0 | 0 | 0 | 0 | 4 | 19.9554 | 19.9554 | 0.2408 | 30
05.06.2025¦13:15:26.240 | 0 | 0 | 0 | 0 | 0 | 4 | 20.382 | 20.382 | 0 | 30 | 0 | 0 | 0 | 0 | 0 | 4 | 19.9554 | 19.9554 | 0.2408 | 30
05.06.2025¦13:15:27.240 | 0 | 0 | 0 | 0 | 0 | 4 | 20.4294 | 20.4294 | 0 | 30 | 0 | 0 | 0 | 0 | 0 | 4 | 19.908 | 19.908 | 0.2322 | 30
05.06.2025¦13:15:28.242 | 0 | 0 | 0 | 0 | 0 | 4 | 20.382 | 20.382 | 0 | 30 | 0 | 0 | 0 | 0 | 0 | 4 | 19.9554 | 19.9554 | 0.2193 | 30
05.06.2025¦13:15:29.240 | 0 | 0 | 0 | 0 | 0 | 4 | 20.4294 | 20.4294 | 0 | 30 | 0 | 0 | 0 | 0 | 0 | 4 | 20.0028 | 20.0028 | 0.2279 | 30
05.06.2025¦13:15:30.240 | 0 | 0 | 0 | 0 | 0 | 4 | 20.382 | 20.382 | 0 | 30 | 0 | 0 | 0 | 0 | 0 | 4 | 20.0028 | 20.0028 | 0.2322 | 30
05.06.2025¦13:15:31.239 | 0 | 0 | 0 | 0 | 0 | 4 | 20.382 | 20.382 | 0 | 30 | 0 | 0 | 0 | 0 | 0 | 4 | 20.0028 | 20.0028 | 0.2322 | 30
05.06.2025¦13:15:32.239 | 0 | 0 | 0 | 0 | 0 | 4 | 20.382 | 20.382 | 0 | 30 | 0 | 0 | 0 | 0 | 0 | 4 | 20.0028 | 20.0028 | 0.3096 | 30
05.06.2025¦13:15:33.240 | 0 | 0 | 0 | 0 | 0 | 4 | 0 | 0 | 0 | 30 | 0 | 0 | 0 | 0 | 0 | 4 | 20.0028 | 20.0028 | 0.2881 | 30
05.06.2025¦13:15:34.240 | 0 | 0 | 0 | 0 | 0 | 99 | 0 | 0 | 0 | 30 | 0 | 0 | 0 | 0 | 0 | 4 | 19.908 | 19.908 | 0.2408 | 30
05.06.2025¦13:15:35.239 | 0 | 0 | 0 | 0 | 0 | 99 | 0 | 0 | 0 | 30 | 0 | 0 | 0 | 0 | 0 | 4 | 19.908 | 19.908 | 0.2408 | 30
05.06.2025¦13:15:36.239 | 0 | 0 | 0 | 0 | 0 | 4 | 20.382 | 20.382 | 0 | 30 | 0 | 0 | 0 | 0 | 0 | 4 | 19.908 | 19.908 | 0.2408 | 30
05.06.2025¦13:15:37.240 | 0 | 0 | 0 | 0 | 0 | 4 | 20.382 | 20.382 | 0 | 30 | 0 | 0 | 0 | 0 | 0 | 4 | 20.0028 | 20.0028 | 0.2408 | 30
05.06.2025¦13:15:38.239 | 0 | 0 | 0 | 0 | 0 | 4 | 20.382 | 20.382 | 0 | 30 | 0 | 0 | 0 | 0 | 0 | 4 | 20.0028 | 20.0028 | 0.2408 | 30
05.06.2025¦13:15:39.240 | 0 | 0 | 0 | 0 | 0 | 4 | 20.382 | 20.382 | 0 | 30 | 0 | 0 | 0 | 0 | 0 | 4 | 19.9554 | 19.9554 | 0.2451 | 30
05.06.2025¦13:15:40.240 | 0 | 0 | 0 | 0 | 0 | 4 | 20.382 | 20.382 | 0 | 30 | 0 | 0 | 0 | 0 | 0 | 4 | 19.9554 | 19.9554 | 0.2494 | 30
05.06.2025¦13:15:41.239 | 0 | 0 | 0 | 0 | 0 | 4 | 20.382 | 20.382 | 0 | 30 | 0 | 0 | 0 | 0 | 0 | 4 | 19.9554 | 19.9554 | 0.2494 | 30
05.06.2025¦13:15:42.239 | 0 | 0 | 0 | 0 | 0 | 4 | 20.382 | 20.382 | 0 | 30 | 0 | 0 | 0 | 0 | 0 | 4 | 19.9554 | 19.9554 | 0.2408 | 30
05.06.2025¦13:15:43.240 | 0 | 0 | 0 | 0 | 0 | 4 | 20.382 | 20.382 | 0 | 30 | 0 | 0 | 0 | 0 | 0 | 4 | 20.0028 | 20.0028 | 0.2322 | 30
05.06.2025¦13:15:44.239 | 0 | 0 | 0 | 0 | 0 | 4 | 20.382 | 20.382 | 0 | 30 | 0 | 0 | 0 | 0 | 0 | 4 | 19.908 | 19.908 | 0.2408 | 30
05.06.2025¦13:15:45.240 | 0 | 0 | 0 | 0 | 0 | 4 | 20.382 | 20.382 | 0 | 30 | 0 | 0 | 0 | 0 | 0 | 4 | 19.908 | 19.908 | 0.2752 | 30
05.06.2025¦13:15:46.239 | 0 | 0 | 0 | 0 | 0 | 4 | 20.382 | 20.382 | 0 | 30 | 0 | 0 | 0 | 0 | 0 | 4 | 19.908 | 19.908 | 0.2752 | 30
05.06.2025¦13:15:47.240 | 0 | 0 | 0 | 0 | 0 | 4 | 20.382 | 20.382 | 0 | 30 | 0 | 0 | 0 | 0 | 0 | 4 | 19.9554 | 19.9554 | 0.2451 | 30
05.06.2025¦13:15:48.239 | 0 | 0 | 0 | 0 | 0 | 4 | 20.382 | 20.382 | 0 | 30 | 0 | 0 | 0 | 0 | 0 | 4 | 19.9554 | 19.9554 | 0.2451 | 30
| OekoSolve | OekoSolve | OekoSolve | OekoSolve | OekoSolve | OekoSolve | OekoSolve | OekoSolve | OekoSolve | OekoSolve | OekoSolve | OekoSolve | OekoSolve | OekoSolve | OekoSolve | OekoSolve | OekoSolve | OekoSolve | OekoSolve | OekoSolve
| EnMeter_Prec1 | EnMeter_Prec1 | EnMeter_Prec1 | EnMeter_Prec1 | EnMeter_Prec1 | EnMeter_Prec1 | EnMeter_Prec1 | EnMeter_Prec1 | EnMeter_Prec1 | EnMeter_Prec1 | EnMeter_Prec2 | EnMeter_Prec2 | EnMeter_Prec2 | EnMeter_Prec2 | EnMeter_Prec2 | EnMeter_Prec2 | EnMeter_Prec2 | EnMeter_Prec2 | EnMeter_Prec2 | EnMeter_Prec2
| Prec1 P:W | Prec1 WTotal:kWh | Prec1 WDay:kWh | Prec1 WMonth:kWh | Prec1 WYear:kWh | Prec1 State:0 no info available¦1 Off¦2 Startup¦3 Ready¦4 On¦5 Charge¦6 Discharge¦7 Batt Low or Full¦8 Batt Full¦9 Batt low¦10 Finished¦11 Island¦12 Waiting¦91 Maintenance¦99 ERROR | Prec1 Spec Signal | Prec1 V:kV | Prec1 I:mA | Prec1 Info:0 Bit0¦1 Bit1¦2 Bit2¦3 Bit3¦4 HS Ein¦5 Freigabe / Abdeckung vorhanden¦6 Temp. FÃ¼hler aktiv¦7 Temp. FÃ¼hler unterbrochen¦8 Bit8¦9 Bit9¦10 Bit10¦11 Bit11¦12 Bit12¦13 Bit13¦14 Bit14¦15 Bit15¦ | Prec2 P:W | Prec2 WTotal:kWh | Prec2 WDay:kWh | Prec2 WMonth:kWh | Prec2 WYear:kWh | Prec2 State:0 no info available¦1 Off¦2 Startup¦3 Ready¦4 On¦5 Charge¦6 Discharge¦7 Batt Low or Full¦8 Batt Full¦9 Batt low¦10 Finished¦11 Island¦12 Waiting¦91 Maintenance¦99 ERROR | Prec2 Spec Signal | Prec2 V:kV | Prec2 I:mA | Prec2 Info:0 Bit0¦1 Bit1¦2 Bit2¦3 Bit3¦4 HS Ein¦5 Freigabe / Abdeckung vorhanden¦6 Temp. FÃ¼hler aktiv¦7 Temp. FÃ¼hler unterbrochen¦8 Bit8¦9 Bit9¦10 Bit10¦11 Bit11¦12 Bit12¦13 Bit13¦14 Bit14¦15 Bit15¦
05.06.2025¦13:15:49.241 | 0 | 0 | 0 | 0 | 0 | 4 | 20.382 | 20.382 | 0 | 30 | 0 | 0 | 0 | 0 | 0 | 4 | 19.9554 | 19.9554 | 0.2322 | 30
05.06.2025¦13:15:50.239 | 0 | 0 | 0 | 0 | 0 | 4 | 20.382 | 20.382 | 0 | 30 | 0 | 0 | 0 | 0 | 0 | 4 | 19.9554 | 19.9554 | 0.2322 | 30
05.06.2025¦13:15:51.239 | 0 | 0 | 0 | 0 | 0 | 4 | 20.382 | 20.382 | 0 | 30 | 0 | 0 | 0 | 0 | 0 | 4 | 19.908 | 19.908 | 0.2236 | 30
05.06.2025¦13:15:52.240 | 0 | 0 | 0 | 0 | 0 | 4 | 20.4294 | 20.4294 | 0 | 30 | 0 | 0 | 0 | 0 | 0 | 4 | 19.9554 | 19.9554 | 0.215 | 30
05.06.2025¦13:15:53.240 | 0 | 0 | 0 | 0 | 0 | 4 | 20.382 | 20.382 | 0 | 30 | 0 | 0 | 0 | 0 | 0 | 4 | 19.9554 | 19.9554 | 0.2236 | 30
05.06.2025¦13:15:54.240 | 0 | 0 | 0 | 0 | 0 | 4 | 20.382 | 20.382 | 0 | 30 | 0 | 0 | 0 | 0 | 0 | 4 | 19.9554 | 19.9554 | 0.2236 | 30
05.06.2025¦13:15:55.240 | 0 | 0 | 0 | 0 | 0 | 4 | 20.382 | 20.382 | 0 | 30 | 0 | 0 | 0 | 0 | 0 | 4 | 19.9554 | 19.9554 | 0.2322 | 30
05.06.2025¦13:15:56.239 | 0 | 0 | 0 | 0 | 0 | 4 | 20.382 | 20.382 | 0 | 30 | 0 | 0 | 0 | 0 | 0 | 4 | 19.9554 | 19.9554 | 0.2322 | 30
05.06.2025¦13:15:57.240 | 0 | 0 | 0 | 0 | 0 | 4 | 20.382 | 20.382 | 0 | 30 | 0 | 0 | 0 | 0 | 0 | 4 | 20.0028 | 20.0028 | 0.258 | 30
05.06.2025¦13:15:58.240 | 0 | 0 | 0 | 0 | 0 | 4 | 20.382 | 20.382 | 0 | 30 | 0 | 0 | 0 | 0 | 0 | 4 | 20.0028 | 20.0028 | 0.258 | 30
05.06.2025¦13:15:59.239 | 0 | 0 | 0 | 0 | 0 | 4 | 20.382 | 20.382 | 0 | 30 | 0 | 0 | 0 | 0 | 0 | 4 | 19.9554 | 19.9554 | 0.2322 | 30
05.06.2025¦13:16:00.239 | 0 | 0 | 0 | 0 | 0 | 4 | 20.4294 | 20.4294 | 0 | 30 | 0 | 0 | 0 | 0 | 0 | 4 | 19.9554 | 19.9554 | 0.2365 | 30
05.06.2025¦13:16:01.240 | 0 | 0 | 0 | 0 | 0 | 4 | 20.382 | 20.382 | 0 | 30 | 0 | 0 | 0 | 0 | 0 | 4 | 19.9554 | 19.9554 | 0.2322 | 30
05.06.2025¦13:16:02.240 | 0 | 0 | 0 | 0 | 0 | 4 | 20.382 | 20.382 | 0 | 30 | 0 | 0 | 0 | 0 | 0 | 4 | 19.9554 | 19.9554 | 0.2193 | 30
05.06.2025¦13:16:03.241 | 0 | 0 | 0 | 0 | 0 | 4 | 20.382 | 20.382 | 0 | 30 | 0 | 0 | 0 | 0 | 0 | 4 | 19.9554 | 19.9554 | 0.2193 | 30
05.06.2025¦13:16:04.240 | 0 | 0 | 0 | 0 | 0 | 4 | 20.382 | 20.382 | 0 | 30 | 0 | 0 | 0 | 0 | 0 | 4 | 19.9554 | 19.9554 | 0.2193 | 30
05.06.2025¦13:16:05.239 | 0 | 0 | 0 | 0 | 0 | 4 | 20.382 | 20.382 | 0 | 30 | 0 | 0 | 0 | 0 | 0 | 4 | 19.9554 | 19.9554 | 0.2193 | 30
05.06.2025¦13:16:06.240 | 0 | 0 | 0 | 0 | 0 | 4 | 20.382 | 20.382 | 0 | 30 | 0 | 0 | 0 | 0 | 0 | 4 | 20.0028 | 20.0028 | 0.2494 | 30
05.06.2025¦13:16:07.240 | 0 | 0 | 0 | 0 | 0 | 4 | 20.382 | 20.382 | 0 | 30 | 0 | 0 | 0 | 0 | 0 | 4 | 19.9554 | 19.9554 | 0.2408 | 30
05.06.2025¦13:16:08.240 | 0 | 0 | 0 | 0 | 0 | 4 | 20.382 | 20.382 | 0 | 30 | 0 | 0 | 0 | 0 | 0 | 4 | 19.9554 | 19.9554 | 0.2408 | 30
05.06.2025¦13:16:09.240 | 0 | 0 | 0 | 0 | 0 | 4 | 20.382 | 20.382 | 0 | 30 | 0 | 0 | 0 | 0 | 0 | 4 | 19.908 | 19.908 | 0.2193 | 30
05.06.2025¦13:16:10.240 | 0 | 0 | 0 | 0 | 0 | 4 | 20.382 | 20.382 | 0 | 30 | 0 | 0 | 0 | 0 | 0 | 4 | 19.908 | 19.908 | 0.2322 | 30
05.06.2025¦13:16:11.240 | 0 | 0 | 0 | 0 | 0 | 4 | 20.382 | 20.382 | 0 | 30 | 0 | 0 | 0 | 0 | 0 | 4 | 19.908 | 19.908 | 0.2193 | 30
05.06.2025¦13:16:12.240 | 0 | 0 | 0 | 0 | 0 | 4 | 20.382 | 20.382 | 0 | 30 | 0 | 0 | 0 | 0 | 0 | 4 | 19.9554 | 19.9554 | 0.2279 | 30
05.06.2025¦13:16:13.239 | 0 | 0 | 0 | 0 | 0 | 4 | 20.382 | 20.382 | 0 | 30 | 0 | 0 | 0 | 0 | 0 | 4 | 19.9554 | 19.9554 | 0.2279 | 30
05.06.2025¦13:16:14.240 | 0 | 0 | 0 | 0 | 0 | 4 | 20.382 | 20.382 | 0 | 30 | 0 | 0 | 0 | 0 | 0 | 4 | 19.9554 | 19.9554 | 0.2408 | 30
05.06.2025¦13:16:15.240 | 0 | 0 | 0 | 0 | 0 | 4 | 20.382 | 20.382 | 0 | 30 | 0 | 0 | 0 | 0 | 0 | 4 | 19.9554 | 19.9554 | 0.2408 | 30
05.06.2025¦13:16:16.240 | 0 | 0 | 0 | 0 | 0 | 4 | 20.382 | 20.382 | 0 | 30 | 0 | 0 | 0 | 0 | 0 | 4 | 19.908 | 19.908 | 0.2322 | 30
05.06.2025¦13:16:17.240 | 0 | 0 | 0 | 0 | 0 | 4 | 20.382 | 20.382 | 0 | 30 | 0 | 0 | 0 | 0 | 0 | 4 | 19.908 | 19.908 | 0.2322 | 30
05.06.2025¦13:16:18.241 | 0 | 0 | 0 | 0 | 0 | 4 | 20.382 | 20.382 | 0 | 30 | 0 | 0 | 0 | 0 | 0 | 4 | 20.0028 | 20.0028 | 0.2537 | 30
| OekoSolve | OekoSolve | OekoSolve | OekoSolve | OekoSolve | OekoSolve | OekoSolve | OekoSolve | OekoSolve | OekoSolve | OekoSolve | OekoSolve | OekoSolve | OekoSolve | OekoSolve | OekoSolve | OekoSolve | OekoSolve | OekoSolve | OekoSolve
| EnMeter_Prec1 | EnMeter_Prec1 | EnMeter_Prec1 | EnMeter_Prec1 | EnMeter_Prec1 | EnMeter_Prec1 | EnMeter_Prec1 | EnMeter_Prec1 | EnMeter_Prec1 | EnMeter_Prec1 | EnMeter_Prec2 | EnMeter_Prec2 | EnMeter_Prec2 | EnMeter_Prec2 | EnMeter_Prec2 | EnMeter_Prec2 | EnMeter_Prec2 | EnMeter_Prec2 | EnMeter_Prec2 | EnMeter_Prec2
| Prec1 P:W | Prec1 WTotal:kWh | Prec1 WDay:kWh | Prec1 WMonth:kWh | Prec1 WYear:kWh | Prec1 State:0 no info available¦1 Off¦2 Startup¦3 Ready¦4 On¦5 Charge¦6 Discharge¦7 Batt Low or Full¦8 Batt Full¦9 Batt low¦10 Finished¦11 Island¦12 Waiting¦91 Maintenance¦99 ERROR | Prec1 Spec Signal | Prec1 V:kV | Prec1 I:mA | Prec1 Info:0 Bit0¦1 Bit1¦2 Bit2¦3 Bit3¦4 HS Ein¦5 Freigabe / Abdeckung vorhanden¦6 Temp. FÃ¼hler aktiv¦7 Temp. FÃ¼hler unterbrochen¦8 Bit8¦9 Bit9¦10 Bit10¦11 Bit11¦12 Bit12¦13 Bit13¦14 Bit14¦15 Bit15¦ | Prec2 P:W | Prec2 WTotal:kWh | Prec2 WDay:kWh | Prec2 WMonth:kWh | Prec2 WYear:kWh | Prec2 State:0 no info available¦1 Off¦2 Startup¦3 Ready¦4 On¦5 Charge¦6 Discharge¦7 Batt Low or Full¦8 Batt Full¦9 Batt low¦10 Finished¦11 Island¦12 Waiting¦91 Maintenance¦99 ERROR | Prec2 Spec Signal | Prec2 V:kV | Prec2 I:mA | Prec2 Info:0 Bit0¦1 Bit1¦2 Bit2¦3 Bit3¦4 HS Ein¦5 Freigabe / Abdeckung vorhanden¦6 Temp. FÃ¼hler aktiv¦7 Temp. FÃ¼hler unterbrochen¦8 Bit8¦9 Bit9¦10 Bit10¦11 Bit11¦12 Bit12¦13 Bit13¦14 Bit14¦15 Bit15¦
05.06.2025¦13:16:19.239 | 0 | 0 | 0 | 0 | 0 | 4 | 20.382 | 20.382 | 0 | 30 | 0 | 0 | 0 | 0 | 0 | 4 | 19.9554 | 19.9554 | 0.2365 | 30
05.06.2025¦13:16:20.240 | 0 | 0 | 0 | 0 | 0 | 4 | 20.382 | 20.382 | 0 | 30 | 0 | 0 | 0 | 0 | 0 | 4 | 20.0028 | 20.0028 | 0.2451 | 30
05.06.2025¦13:16:21.240 | 0 | 0 | 0 | 0 | 0 | 4 | 20.382 | 20.382 | 0 | 30 | 0 | 0 | 0 | 0 | 0 | 4 | 19.9554 | 19.9554 | 0.2408 | 30
05.06.2025¦13:16:22.239 | 0 | 0 | 0 | 0 | 0 | 4 | 20.382 | 20.382 | 0 | 30 | 0 | 0 | 0 | 0 | 0 | 4 | 19.9554 | 19.9554 | 0.2408 | 30
05.06.2025¦13:16:23.240 | 0 | 0 | 0 | 0 | 0 | 4 | 20.382 | 20.382 | 0 | 30 | 0 | 0 | 0 | 0 | 0 | 4 | 19.908 | 19.908 | 0.2494 | 30
05.06.2025¦13:16:24.241 | 0 | 0 | 0 | 0 | 0 | 4 | 20.382 | 20.382 | 0 | 30 | 0 | 0 | 0 | 0 | 0 | 4 | 19.908 | 19.908 | 0.2494 | 30
05.06.2025¦13:16:25.240 | 0 | 0 | 0 | 0 | 0 | 4 | 20.4294 | 20.4294 | 0 | 30 | 0 | 0 | 0 | 0 | 0 | 4 | 19.9554 | 19.9554 | 0.2451 | 30
05.06.2025¦13:16:26.240 | 0 | 0 | 0 | 0 | 0 | 4 | 20.382 | 20.382 | 0 | 30 | 0 | 0 | 0 | 0 | 0 | 4 | 19.9554 | 19.9554 | 0.2408 | 30
05.06.2025¦13:16:27.240 | 0 | 0 | 0 | 0 | 0 | 4 | 20.382 | 20.382 | 0 | 30 | 0 | 0 | 0 | 0 | 0 | 4 | 19.908 | 19.908 | 0.2236 | 30
05.06.2025¦13:16:28.240 | 0 | 0 | 0 | 0 | 0 | 4 | 20.382 | 20.382 | 0 | 30 | 0 | 0 | 0 | 0 | 0 | 4 | 19.9554 | 19.9554 | 0.2322 | 30
05.06.2025¦13:16:29.240 | 0 | 0 | 0 | 0 | 0 | 4 | 20.382 | 20.382 | 0 | 30 | 0 | 0 | 0 | 0 | 0 | 4 | 19.9554 | 19.9554 | 0.2279 | 30
05.06.2025¦13:16:30.240 | 0 | 0 | 0 | 0 | 0 | 4 | 20.382 | 20.382 | 0 | 30 | 0 | 0 | 0 | 0 | 0 | 4 | 20.0028 | 20.0028 | 0.2365 | 30
05.06.2025¦13:16:31.241 | 0 | 0 | 0 | 0 | 0 | 4 | 20.382 | 20.382 | 0 | 30 | 0 | 0 | 0 | 0 | 0 | 4 | 20.0028 | 20.0028 | 0.2365 | 30
05.06.2025¦13:16:32.240 | 0 | 0 | 0 | 0 | 0 | 4 | 20.382 | 20.382 | 0 | 30 | 0 | 0 | 0 | 0 | 0 | 4 | 19.908 | 19.908 | 0.2236 | 30
05.06.2025¦13:16:33.240 | 0 | 0 | 0 | 0 | 0 | 4 | 20.4294 | 20.4294 | 0 | 30 | 0 | 0 | 0 | 0 | 0 | 4 | 19.9554 | 19.9554 | 0.2322 | 30
05.06.2025¦13:16:34.240 | 0 | 0 | 0 | 0 | 0 | 4 | 20.382 | 20.382 | 0 | 30 | 0 | 0 | 0 | 0 | 0 | 4 | 19.9554 | 19.9554 | 0.2236 | 30
05.06.2025¦13:16:35.240 | 0 | 0 | 0 | 0 | 0 | 4 | 20.382 | 20.382 | 0 | 30 | 0 | 0 | 0 | 0 | 0 | 4 | 19.908 | 19.908 | 0.2322 | 30
05.06.2025¦13:16:36.240 | 0 | 0 | 0 | 0 | 0 | 4 | 20.382 | 20.382 | 0 | 30 | 0 | 0 | 0 | 0 | 0 | 4 | 19.9554 | 19.9554 | 0.2408 | 30
05.06.2025¦13:16:37.240 | 0 | 0 | 0 | 0 | 0 | 4 | 20.382 | 20.382 | 0 | 30 | 0 | 0 | 0 | 0 | 0 | 4 | 19.908 | 19.908 | 0.2322 | 30
05.06.2025¦13:16:38.242 | 0 | 0 | 0 | 0 | 0 | 4 | 20.382 | 20.382 | 0 | 30 | 0 | 0 | 0 | 0 | 0 | 4 | 20.0028 | 20.0028 | 0.2279 | 30
05.06.2025¦13:16:39.239 | 0 | 0 | 0 | 0 | 0 | 4 | 20.382 | 20.382 | 0 | 30 | 0 | 0 | 0 | 0 | 0 | 4 | 20.0028 | 20.0028 | 0.2279 | 30
05.06.2025¦13:16:40.240 | 0 | 0 | 0 | 0 | 0 | 4 | 20.382 | 20.382 | 0 | 30 | 0 | 0 | 0 | 0 | 0 | 4 | 19.908 | 19.908 | 0.2236 | 30
05.06.2025¦13:16:41.240 | 0 | 0 | 0 | 0 | 0 | 4 | 20.382 | 20.382 | 0 | 30 | 0 | 0 | 0 | 0 | 0 | 4 | 19.9554 | 19.9554 | 0.2193 | 30
05.06.2025¦13:16:42.240 | 0 | 0 | 0 | 0 | 0 | 4 | 20.382 | 20.382 | 0 | 30 | 0 | 0 | 0 | 0 | 0 | 4 | 19.9554 | 19.9554 | 0.2107 | 30
05.06.2025¦13:16:43.241 | 0 | 0 | 0 | 0 | 0 | 4 | 20.4294 | 20.4294 | 0 | 30 | 0 | 0 | 0 | 0 | 0 | 4 | 19.908 | 19.908 | 0.2193 | 30
05.06.2025¦13:16:44.239 | 0 | 0 | 0 | 0 | 0 | 4 | 20.4294 | 20.4294 | 0 | 30 | 0 | 0 | 0 | 0 | 0 | 4 | 19.908 | 19.908 | 0.2193 | 30
05.06.2025¦13:16:45.242 | 0 | 0 | 0 | 0 | 0 | 4 | 20.382 | 20.382 | 0 | 30 | 0 | 0 | 0 | 0 | 0 | 4 | 19.9554 | 19.9554 | 0.2107 | 30
05.06.2025¦13:16:46.240 | 0 | 0 | 0 | 0 | 0 | 4 | 20.382 | 20.382 | 0 | 30 | 0 | 0 | 0 | 0 | 0 | 4 | 19.908 | 19.908 | 0.2107 | 30
05.06.2025¦13:16:47.239 | 0 | 0 | 0 | 0 | 0 | 4 | 20.382 | 20.382 | 0 | 30 | 0 | 0 | 0 | 0 | 0 | 4 | 19.908 | 19.908 | 0.2107 | 30
05.06.2025¦13:16:48.240 | 0 | 0 | 0 | 0 | 0 | 4 | 20.382 | 20.382 | 0 | 30 | 0 | 0 | 0 | 0 | 0 | 4 | 19.9554 | 19.9554 | 0.2236 | 30
| OekoSolve | OekoSolve | OekoSolve | OekoSolve | OekoSolve | OekoSolve | OekoSolve | OekoSolve | OekoSolve | OekoSolve | OekoSolve | OekoSolve | OekoSolve | OekoSolve | OekoSolve | OekoSolve | OekoSolve | OekoSolve | OekoSolve | OekoSolve
| EnMeter_Prec1 | EnMeter_Prec1 | EnMeter_Prec1 | EnMeter_Prec1 | EnMeter_Prec1 | EnMeter_Prec1 | EnMeter_Prec1 | EnMeter_Prec1 | EnMeter_Prec1 | EnMeter_Prec1 | EnMeter_Prec2 | EnMeter_Prec2 | EnMeter_Prec2 | EnMeter_Prec2 | EnMeter_Prec2 | EnMeter_Prec2 | EnMeter_Prec2 | EnMeter_Prec2 | EnMeter_Prec2 | EnMeter_Prec2
| Prec1 P:W | Prec1 WTotal:kWh | Prec1 WDay:kWh | Prec1 WMonth:kWh | Prec1 WYear:kWh | Prec1 State:0 no info available¦1 Off¦2 Startup¦3 Ready¦4 On¦5 Charge¦6 Discharge¦7 Batt Low or Full¦8 Batt Full¦9 Batt low¦10 Finished¦11 Island¦12 Waiting¦91 Maintenance¦99 ERROR | Prec1 Spec Signal | Prec1 V:kV | Prec1 I:mA | Prec1 Info:0 Bit0¦1 Bit1¦2 Bit2¦3 Bit3¦4 HS Ein¦5 Freigabe / Abdeckung vorhanden¦6 Temp. FÃ¼hler aktiv¦7 Temp. FÃ¼hler unterbrochen¦8 Bit8¦9 Bit9¦10 Bit10¦11 Bit11¦12 Bit12¦13 Bit13¦14 Bit14¦15 Bit15¦ | Prec2 P:W | Prec2 WTotal:kWh | Prec2 WDay:kWh | Prec2 WMonth:kWh | Prec2 WYear:kWh | Prec2 State:0 no info available¦1 Off¦2 Startup¦3 Ready¦4 On¦5 Charge¦6 Discharge¦7 Batt Low or Full¦8 Batt Full¦9 Batt low¦10 Finished¦11 Island¦12 Waiting¦91 Maintenance¦99 ERROR | Prec2 Spec Signal | Prec2 V:kV | Prec2 I:mA | Prec2 Info:0 Bit0¦1 Bit1¦2 Bit2¦3 Bit3¦4 HS Ein¦5 Freigabe / Abdeckung vorhanden¦6 Temp. FÃ¼hler aktiv¦7 Temp. FÃ¼hler unterbrochen¦8 Bit8¦9 Bit9¦10 Bit10¦11 Bit11¦12 Bit12¦13 Bit13¦14 Bit14¦15 Bit15¦
05.06.2025¦13:16:49.239 | 0 | 0 | 0 | 0 | 0 | 4 | 20.4294 | 20.4294 | 0 | 30 | 0 | 0 | 0 | 0 | 0 | 4 | 19.908 | 19.908 | 0.258 | 30
05.06.2025¦13:16:50.240 | 0 | 0 | 0 | 0 | 0 | 4 | 20.4294 | 20.4294 | 0 | 30 | 0 | 0 | 0 | 0 | 0 | 4 | 19.908 | 19.908 | 0.258 | 30
05.06.2025¦13:16:51.240 | 0 | 0 | 0 | 0 | 0 | 4 | 20.4294 | 20.4294 | 0 | 30 | 0 | 0 | 0 | 0 | 0 | 4 | 19.908 | 19.908 | 0.215 | 30
05.06.2025¦13:16:52.240 | 0 | 0 | 0 | 0 | 0 | 4 | 20.382 | 20.382 | 0 | 30 | 0 | 0 | 0 | 0 | 0 | 4 | 20.0028 | 20.0028 | 0.2107 | 30
05.06.2025¦13:16:53.240 | 0 | 0 | 0 | 0 | 0 | 4 | 20.382 | 20.382 | 0 | 30 | 0 | 0 | 0 | 0 | 0 | 4 | 20.0028 | 20.0028 | 0.215 | 30
05.06.2025¦13:16:54.239 | 0 | 0 | 0 | 0 | 0 | 4 | 20.382 | 20.382 | 0 | 30 | 0 | 0 | 0 | 0 | 0 | 4 | 20.0028 | 20.0028 | 0.215 | 30
05.06.2025¦13:16:55.240 | 0 | 0 | 0 | 0 | 0 | 4 | 20.382 | 20.382 | 0 | 30 | 0 | 0 | 0 | 0 | 0 | 4 | 19.908 | 19.908 | 0.2064 | 30
05.06.2025¦13:16:56.240 | 0 | 0 | 0 | 0 | 0 | 4 | 20.4294 | 20.4294 | 0 | 30 | 0 | 0 | 0 | 0 | 0 | 4 | 19.908 | 19.908 | 0.215 | 30
05.06.2025¦13:16:57.240 | 0 | 0 | 0 | 0 | 0 | 4 | 20.382 | 20.382 | 0 | 30 | 0 | 0 | 0 | 0 | 0 | 4 | 19.9554 | 19.9554 | 0.2107 | 30
05.06.2025¦13:16:58.240 | 0 | 0 | 0 | 0 | 0 | 4 | 20.382 | 20.382 | 0 | 30 | 0 | 0 | 0 | 0 | 0 | 4 | 19.9554 | 19.9554 | 0.2193 | 30
05.06.2025¦13:16:59.242 | 0 | 0 | 0 | 0 | 0 | 4 | 20.4294 | 20.4294 | 0 | 30 | 0 | 0 | 0 | 0 | 0 | 4 | 19.908 | 19.908 | 0.2064 | 30
05.06.2025¦13:17:00.239 | 0 | 0 | 0 | 0 | 0 | 4 | 20.4294 | 20.4294 | 0 | 30 | 0 | 0 | 0 | 0 | 0 | 4 | 19.908 | 19.908 | 0.2064 | 30
05.06.2025¦13:17:01.240 | 0 | 0 | 0 | 0 | 0 | 4 | 20.4294 | 20.4294 | 0 | 30 | 0 | 0 | 0 | 0 | 0 | 4 | 19.9554 | 19.9554 | 0.2107 | 30
05.06.2025¦13:17:02.240 | 0 | 0 | 0 | 0 | 0 | 4 | 20.382 | 20.382 | 0 | 30 | 0 | 0 | 0 | 0 | 0 | 4 | 19.9554 | 19.9554 | 0.2064 | 30
05.06.2025¦13:17:03.239 | 0 | 0 | 0 | 0 | 0 | 4 | 20.382 | 20.382 | 0 | 30 | 0 | 0 | 0 | 0 | 0 | 4 | 19.9554 | 19.9554 | 0.2064 | 30
05.06.2025¦13:17:04.241 | 0 | 0 | 0 | 0 | 0 | 4 | 20.382 | 20.382 | 0 | 30 | 0 | 0 | 0 | 0 | 0 | 4 | 19.908 | 19.908 | 0.215 | 30
05.06.2025¦13:17:05.240 | 0 | 0 | 0 | 0 | 0 | 4 | 20.382 | 20.382 | 0 | 30 | 0 | 0 | 0 | 0 | 0 | 4 | 19.9554 | 19.9554 | 0.2064 | 30
05.06.2025¦13:17:06.241 | 0 | 0 | 0 | 0 | 0 | 4 | 20.382 | 20.382 | 0 | 30 | 0 | 0 | 0 | 0 | 0 | 4 | 19.9554 | 19.9554 | 0.2064 | 30
05.06.2025¦13:17:07.240 | 0 | 0 | 0 | 0 | 0 | 4 | 20.4294 | 20.4294 | 0 | 30 | 0 | 0 | 0 | 0 | 0 | 4 | 19.908 | 19.908 | 0.1978 | 30
05.06.2025¦13:17:08.239 | 0 | 0 | 0 | 0 | 0 | 4 | 20.4294 | 20.4294 | 0 | 30 | 0 | 0 | 0 | 0 | 0 | 4 | 19.908 | 19.908 | 0.1978 | 30
05.06.2025¦13:17:09.240 | 0 | 0 | 0 | 0 | 0 | 4 | 20.382 | 20.382 | 0 | 30 | 0 | 0 | 0 | 0 | 0 | 4 | 20.0028 | 20.0028 | 0.2064 | 30
05.06.2025¦13:17:10.240 | 0 | 0 | 0 | 0 | 0 | 4 | 20.4294 | 20.4294 | 0 | 30 | 0 | 0 | 0 | 0 | 0 | 4 | 20.0028 | 20.0028 | 0.2064 | 30
05.06.2025¦13:17:11.240 | 0 | 0 | 0 | 0 | 0 | 4 | 20.382 | 20.382 | 0 | 30 | 0 | 0 | 0 | 0 | 0 | 4 | 19.908 | 19.908 | 0.1935 | 30
05.06.2025¦13:17:12.240 | 0 | 0 | 0 | 0 | 0 | 4 | 20.4294 | 20.4294 | 0 | 30 | 0 | 0 | 0 | 0 | 0 | 4 | 19.908 | 19.908 | 0.2064 | 30
05.06.2025¦13:17:13.242 | 0 | 0 | 0 | 0 | 0 | 4 | 20.4294 | 20.4294 | 0 | 30 | 0 | 0 | 0 | 0 | 0 | 4 | 20.0028 | 20.0028 | 0.1978 | 30
05.06.2025¦13:17:14.240 | 0 | 0 | 0 | 0 | 0 | 4 | 20.382 | 20.382 | 0 | 30 | 0 | 0 | 0 | 0 | 0 | 4 | 19.9554 | 19.9554 | 0.2064 | 30
05.06.2025¦13:17:15.239 | 0 | 0 | 0 | 0 | 0 | 4 | 20.382 | 20.382 | 0 | 30 | 0 | 0 | 0 | 0 | 0 | 4 | 19.9554 | 19.9554 | 0.2064 | 30
05.06.2025¦13:17:16.240 | 0 | 0 | 0 | 0 | 0 | 4 | 20.382 | 20.382 | 0 | 30 | 0 | 0 | 0 | 0 | 0 | 4 | 19.908 | 19.908 | 0.215 | 30
05.06.2025¦13:17:17.240 | 0 | 0 | 0 | 0 | 0 | 4 | 20.382 | 20.382 | 0 | 30 | 0 | 0 | 0 | 0 | 0 | 4 | 19.9554 | 19.9554 | 0.2236 | 30
05.06.2025¦13:17:18.240 | 0 | 0 | 0 | 0 | 0 | 4 | 20.382 | 20.382 | 0 | 30 | 0 | 0 | 0 | 0 | 0 | 4 | 19.9554 | 19.9554 | 0.2322 | 30
| OekoSolve | OekoSolve | OekoSolve | OekoSolve | OekoSolve | OekoSolve | OekoSolve | OekoSolve | OekoSolve | OekoSolve | OekoSolve | OekoSolve | OekoSolve | OekoSolve | OekoSolve | OekoSolve | OekoSolve | OekoSolve | OekoSolve | OekoSolve
| EnMeter_Prec1 | EnMeter_Prec1 | EnMeter_Prec1 | EnMeter_Prec1 | EnMeter_Prec1 | EnMeter_Prec1 | EnMeter_Prec1 | EnMeter_Prec1 | EnMeter_Prec1 | EnMeter_Prec1 | EnMeter_Prec2 | EnMeter_Prec2 | EnMeter_Prec2 | EnMeter_Prec2 | EnMeter_Prec2 | EnMeter_Prec2 | EnMeter_Prec2 | EnMeter_Prec2 | EnMeter_Prec2 | EnMeter_Prec2
| Prec1 P:W | Prec1 WTotal:kWh | Prec1 WDay:kWh | Prec1 WMonth:kWh | Prec1 WYear:kWh | Prec1 State:0 no info available¦1 Off¦2 Startup¦3 Ready¦4 On¦5 Charge¦6 Discharge¦7 Batt Low or Full¦8 Batt Full¦9 Batt low¦10 Finished¦11 Island¦12 Waiting¦91 Maintenance¦99 ERROR | Prec1 Spec Signal | Prec1 V:kV | Prec1 I:mA | Prec1 Info:0 Bit0¦1 Bit1¦2 Bit2¦3 Bit3¦4 HS Ein¦5 Freigabe / Abdeckung vorhanden¦6 Temp. FÃ¼hler aktiv¦7 Temp. FÃ¼hler unterbrochen¦8 Bit8¦9 Bit9¦10 Bit10¦11 Bit11¦12 Bit12¦13 Bit13¦14 Bit14¦15 Bit15¦ | Prec2 P:W | Prec2 WTotal:kWh | Prec2 WDay:kWh | Prec2 WMonth:kWh | Prec2 WYear:kWh | Prec2 State:0 no info available¦1 Off¦2 Startup¦3 Ready¦4 On¦5 Charge¦6 Discharge¦7 Batt Low or Full¦8 Batt Full¦9 Batt low¦10 Finished¦11 Island¦12 Waiting¦91 Maintenance¦99 ERROR | Prec2 Spec Signal | Prec2 V:kV | Prec2 I:mA | Prec2 Info:0 Bit0¦1 Bit1¦2 Bit2¦3 Bit3¦4 HS Ein¦5 Freigabe / Abdeckung vorhanden¦6 Temp. FÃ¼hler aktiv¦7 Temp. FÃ¼hler unterbrochen¦8 Bit8¦9 Bit9¦10 Bit10¦11 Bit11¦12 Bit12¦13 Bit13¦14 Bit14¦15 Bit15¦
05.06.2025¦13:17:19.239 | 0 | 0 | 0 | 0 | 0 | 4 | 20.382 | 20.382 | 0 | 30 | 0 | 0 | 0 | 0 | 0 | 4 | 19.9554 | 19.9554 | 0.2322 | 30
05.06.2025¦13:17:20.241 | 0 | 0 | 0 | 0 | 0 | 4 | 20.382 | 20.382 | 0 | 30 | 0 | 0 | 0 | 0 | 0 | 4 | 19.9554 | 19.9554 | 0.215 | 30
05.06.2025¦13:17:21.239 | 0 | 0 | 0 | 0 | 0 | 4 | 20.382 | 20.382 | 0 | 30 | 0 | 0 | 0 | 0 | 0 | 4 | 19.9554 | 19.9554 | 0.2451 | 30
05.06.2025¦13:17:22.239 | 0 | 0 | 0 | 0 | 0 | 4 | 20.382 | 20.382 | 0 | 30 | 0 | 0 | 0 | 0 | 0 | 4 | 19.9554 | 19.9554 | 0.2193 | 30
05.06.2025¦13:17:23.240 | 0 | 0 | 0 | 0 | 0 | 4 | 20.4294 | 20.4294 | 0 | 30 | 0 | 0 | 0 | 0 | 0 | 4 | 19.9554 | 19.9554 | 0.2408 | 30
05.06.2025¦13:17:24.240 | 0 | 0 | 0 | 0 | 0 | 4 | 20.4294 | 20.4294 | 0 | 30 | 0 | 0 | 0 | 0 | 0 | 4 | 19.9554 | 19.9554 | 0.2408 | 30
05.06.2025¦13:17:25.240 | 0 | 0 | 0 | 0 | 0 | 4 | 20.382 | 20.382 | 0 | 30 | 0 | 0 | 0 | 0 | 0 | 4 | 20.0028 | 20.0028 | 0.2451 | 30
05.06.2025¦13:17:26.240 | 0 | 0 | 0 | 0 | 0 | 4 | 20.4294 | 20.4294 | 0 | 30 | 0 | 0 | 0 | 0 | 0 | 4 | 19.9554 | 19.9554 | 0.2236 | 30
05.06.2025¦13:17:27.241 | 0 | 0 | 0 | 0 | 0 | 4 | 20.4294 | 20.4294 | 0 | 30 | 0 | 0 | 0 | 0 | 0 | 4 | 19.9554 | 19.9554 | 0.2236 | 30
05.06.2025¦13:17:28.239 | 0 | 0 | 0 | 0 | 0 | 4 | 20.4294 | 20.4294 | 0 | 30 | 0 | 0 | 0 | 0 | 0 | 4 | 20.0028 | 20.0028 | 0.2064 | 30
05.06.2025¦13:17:29.239 | 0 | 0 | 0 | 0 | 0 | 4 | 20.382 | 20.382 | 0 | 30 | 0 | 0 | 0 | 0 | 0 | 4 | 19.908 | 19.908 | 0.2193 | 30
05.06.2025¦13:17:30.240 | 0 | 0 | 0 | 0 | 0 | 4 | 20.382 | 20.382 | 0 | 30 | 0 | 0 | 0 | 0 | 0 | 4 | 19.908 | 19.908 | 0.2279 | 30
05.06.2025¦13:17:31.240 | 0 | 0 | 0 | 0 | 0 | 4 | 20.4294 | 20.4294 | 0 | 30 | 0 | 0 | 0 | 0 | 0 | 4 | 20.0028 | 20.0028 | 0.2322 | 30
05.06.2025¦13:17:32.239 | 0 | 0 | 0 | 0 | 0 | 4 | 20.4294 | 20.4294 | 0 | 30 | 0 | 0 | 0 | 0 | 0 | 4 | 20.0028 | 20.0028 | 0.2322 | 30
05.06.2025¦13:17:33.240 | 0 | 0 | 0 | 0 | 0 | 4 | 20.4294 | 20.4294 | 0 | 30 | 0 | 0 | 0 | 0 | 0 | 4 | 20.0028 | 20.0028 | 0.2193 | 30
05.06.2025¦13:17:34.239 | 0 | 0 | 0 | 0 | 0 | 4 | 20.4294 | 20.4294 | 0 | 30 | 0 | 0 | 0 | 0 | 0 | 4 | 20.0028 | 20.0028 | 0.2193 | 30
05.06.2025¦13:17:35.239 | 0 | 0 | 0 | 0 | 0 | 4 | 20.382 | 20.382 | 0 | 30 | 0 | 0 | 0 | 0 | 0 | 4 | 19.908 | 19.908 | 0.2107 | 30
05.06.2025¦13:17:36.241 | 0 | 0 | 0 | 0 | 0 | 4 | 20.382 | 20.382 | 0 | 30 | 0 | 0 | 0 | 0 | 0 | 4 | 19.9554 | 19.9554 | 0.2107 | 30
05.06.2025¦13:17:37.240 | 0 | 0 | 0 | 0 | 0 | 4 | 20.382 | 20.382 | 0 | 30 | 0 | 0 | 0 | 0 | 0 | 4 | 19.9554 | 19.9554 | 0.2107 | 30
05.06.2025¦13:17:38.239 | 0 | 0 | 0 | 0 | 0 | 4 | 20.382 | 20.382 | 0 | 30 | 0 | 0 | 0 | 0 | 0 | 4 | 20.0028 | 20.0028 | 0.2451 | 30
05.06.2025¦13:17:39.240 | 0 | 0 | 0 | 0 | 0 | 4 | 20.382 | 20.382 | 0 | 30 | 0 | 0 | 0 | 0 | 0 | 4 | 20.0028 | 20.0028 | 0.2064 | 30
05.06.2025¦13:17:40.240 | 0 | 0 | 0 | 0 | 0 | 4 | 20.382 | 20.382 | 0 | 30 | 0 | 0 | 0 | 0 | 0 | 4 | 20.0028 | 20.0028 | 0.2064 | 30
05.06.2025¦13:17:41.240 | 0 | 0 | 0 | 0 | 0 | 4 | 20.4294 | 20.4294 | 0 | 30 | 0 | 0 | 0 | 0 | 0 | 4 | 19.908 | 19.908 | 0.2064 | 30
05.06.2025¦13:17:42.240 | 0 | 0 | 0 | 0 | 0 | 4 | 20.4294 | 20.4294 | 0 | 30 | 0 | 0 | 0 | 0 | 0 | 4 | 19.908 | 19.908 | 0.2064 | 30
05.06.2025¦13:17:43.240 | 0 | 0 | 0 | 0 | 0 | 4 | 20.4294 | 20.4294 | 0 | 30 | 0 | 0 | 0 | 0 | 0 | 4 | 20.0028 | 20.0028 | 0.2193 | 30
05.06.2025¦13:17:44.240 | 0 | 0 | 0 | 0 | 0 | 4 | 20.382 | 20.382 | 0 | 30 | 0 | 0 | 0 | 0 | 0 | 4 | 19.908 | 19.908 | 0.2193 | 30
05.06.2025¦13:17:45.241 | 0 | 0 | 0 | 0 | 0 | 4 | 20.382 | 20.382 | 0 | 30 | 0 | 0 | 0 | 0 | 0 | 4 | 20.0028 | 20.0028 | 0.2236 | 30
05.06.2025¦13:17:46.239 | 0 | 0 | 0 | 0 | 0 | 4 | 20.382 | 20.382 | 0 | 30 | 0 | 0 | 0 | 0 | 0 | 4 | 20.0028 | 20.0028 | 0.2236 | 30
05.06.2025¦13:17:47.239 | 0 | 0 | 0 | 0 | 0 | 4 | 20.382 | 20.382 | 0 | 30 | 0 | 0 | 0 | 0 | 0 | 4 | 19.908 | 19.908 | 0.2021 | 30
05.06.2025¦13:17:48.240 | 0 | 0 | 0 | 0 | 0 | 4 | 20.382 | 20.382 | 0 | 30 | 0 | 0 | 0 | 0 | 0 | 4 | 20.0028 | 20.0028 | 0.2107 | 30
| OekoSolve | OekoSolve | OekoSolve | OekoSolve | OekoSolve | OekoSolve | OekoSolve | OekoSolve | OekoSolve | OekoSolve | OekoSolve | OekoSolve | OekoSolve | OekoSolve | OekoSolve | OekoSolve | OekoSolve | OekoSolve | OekoSolve | OekoSolve
| EnMeter_Prec1 | EnMeter_Prec1 | EnMeter_Prec1 | EnMeter_Prec1 | EnMeter_Prec1 | EnMeter_Prec1 | EnMeter_Prec1 | EnMeter_Prec1 | EnMeter_Prec1 | EnMeter_Prec1 | EnMeter_Prec2 | EnMeter_Prec2 | EnMeter_Prec2 | EnMeter_Prec2 | EnMeter_Prec2 | EnMeter_Prec2 | EnMeter_Prec2 | EnMeter_Prec2 | EnMeter_Prec2 | EnMeter_Prec2
| Prec1 P:W | Prec1 WTotal:kWh | Prec1 WDay:kWh | Prec1 WMonth:kWh | Prec1 WYear:kWh | Prec1 State:0 no info available¦1 Off¦2 Startup¦3 Ready¦4 On¦5 Charge¦6 Discharge¦7 Batt Low or Full¦8 Batt Full¦9 Batt low¦10 Finished¦11 Island¦12 Waiting¦91 Maintenance¦99 ERROR | Prec1 Spec Signal | Prec1 V:kV | Prec1 I:mA | Prec1 Info:0 Bit0¦1 Bit1¦2 Bit2¦3 Bit3¦4 HS Ein¦5 Freigabe / Abdeckung vorhanden¦6 Temp. FÃ¼hler aktiv¦7 Temp. FÃ¼hler unterbrochen¦8 Bit8¦9 Bit9¦10 Bit10¦11 Bit11¦12 Bit12¦13 Bit13¦14 Bit14¦15 Bit15¦ | Prec2 P:W | Prec2 WTotal:kWh | Prec2 WDay:kWh | Prec2 WMonth:kWh | Prec2 WYear:kWh | Prec2 State:0 no info available¦1 Off¦2 Startup¦3 Ready¦4 On¦5 Charge¦6 Discharge¦7 Batt Low or Full¦8 Batt Full¦9 Batt low¦10 Finished¦11 Island¦12 Waiting¦91 Maintenance¦99 ERROR | Prec2 Spec Signal | Prec2 V:kV | Prec2 I:mA | Prec2 Info:0 Bit0¦1 Bit1¦2 Bit2¦3 Bit3¦4 HS Ein¦5 Freigabe / Abdeckung vorhanden¦6 Temp. FÃ¼hler aktiv¦7 Temp. FÃ¼hler unterbrochen¦8 Bit8¦9 Bit9¦10 Bit10¦11 Bit11¦12 Bit12¦13 Bit13¦14 Bit14¦15 Bit15¦
05.06.2025¦13:17:49.239 | 0 | 0 | 0 | 0 | 0 | 4 | 20.4294 | 20.4294 | 0 | 30 | 0 | 0 | 0 | 0 | 0 | 4 | 20.0028 | 20.0028 | 0.1892 | 30
05.06.2025¦13:17:50.240 | 0 | 0 | 0 | 0 | 0 | 4 | 20.382 | 20.382 | 0 | 30 | 0 | 0 | 0 | 0 | 0 | 4 | 19.8606 | 19.8606 | 0.2064 | 30
05.06.2025¦13:17:51.239 | 0 | 0 | 0 | 0 | 0 | 4 | 20.382 | 20.382 | 0 | 30 | 0 | 0 | 0 | 0 | 0 | 4 | 19.8606 | 19.8606 | 0.2064 | 30
05.06.2025¦13:17:52.240 | 0 | 0 | 0 | 0 | 0 | 4 | 20.382 | 20.382 | 0 | 30 | 0 | 0 | 0 | 0 | 0 | 4 | 19.9554 | 19.9554 | 0.1849 | 30
05.06.2025¦13:17:53.240 | 0 | 0 | 0 | 0 | 0 | 4 | 20.382 | 20.382 | 0 | 30 | 0 | 0 | 0 | 0 | 0 | 4 | 19.9554 | 19.9554 | 0.1849 | 30
05.06.2025¦13:17:54.240 | 0 | 0 | 0 | 0 | 0 | 4 | 20.4294 | 20.4294 | 0 | 30 | 0 | 0 | 0 | 0 | 0 | 4 | 19.908 | 19.908 | 0.1978 | 30
05.06.2025¦13:17:55.240 | 0 | 0 | 0 | 0 | 0 | 4 | 20.4294 | 20.4294 | 0 | 30 | 0 | 0 | 0 | 0 | 0 | 4 | 19.908 | 19.908 | 0.1978 | 30
05.06.2025¦13:17:56.240 | 0 | 0 | 0 | 0 | 0 | 4 | 20.382 | 20.382 | 0 | 30 | 0 | 0 | 0 | 0 | 0 | 4 | 19.908 | 19.908 | 0.1892 | 30
05.06.2025¦13:17:57.239 | 0 | 0 | 0 | 0 | 0 | 4 | 20.382 | 20.382 | 0 | 30 | 0 | 0 | 0 | 0 | 0 | 4 | 19.908 | 19.908 | 0.1935 | 30
05.06.2025¦13:17:58.240 | 0 | 0 | 0 | 0 | 0 | 4 | 20.4294 | 20.4294 | 0 | 30 | 0 | 0 | 0 | 0 | 0 | 4 | 19.9554 | 19.9554 | 0.1892 | 30
05.06.2025¦13:17:59.239 | 0 | 0 | 0 | 0 | 0 | 4 | 20.4294 | 20.4294 | 0 | 30 | 0 | 0 | 0 | 0 | 0 | 4 | 19.9554 | 19.9554 | 0.1892 | 30
05.06.2025¦13:18:00.240 | 0 | 0 | 0 | 0 | 0 | 4 | 20.4294 | 20.4294 | 0 | 30 | 0 | 0 | 0 | 0 | 0 | 4 | 19.908 | 19.908 | 0.1892 | 30
05.06.2025¦13:18:01.239 | 0 | 0 | 0 | 0 | 0 | 4 | 20.4294 | 20.4294 | 0 | 30 | 0 | 0 | 0 | 0 | 0 | 4 | 19.908 | 19.908 | 0.1892 | 30
05.06.2025¦13:18:02.240 | 0 | 0 | 0 | 0 | 0 | 4 | 20.382 | 20.382 | 0 | 30 | 0 | 0 | 0 | 0 | 0 | 4 | 19.908 | 19.908 | 0.1935 | 30
05.06.2025¦13:18:03.240 | 0 | 0 | 0 | 0 | 0 | 4 | 20.382 | 20.382 | 0 | 30 | 0 | 0 | 0 | 0 | 0 | 4 | 20.0028 | 20.0028 | 0.1978 | 30
05.06.2025¦13:18:04.240 | 0 | 0 | 0 | 0 | 0 | 4 | 20.4294 | 20.4294 | 0 | 30 | 0 | 0 | 0 | 0 | 0 | 4 | 19.9554 | 19.9554 | 0.1935 | 30
05.06.2025¦13:18:05.239 | 0 | 0 | 0 | 0 | 0 | 4 | 20.4294 | 20.4294 | 0 | 30 | 0 | 0 | 0 | 0 | 0 | 4 | 19.9554 | 19.9554 | 0.1935 | 30
05.06.2025¦13:18:06.240 | 0 | 0 | 0 | 0 | 0 | 4 | 20.4768 | 20.4768 | 0 | 30 | 0 | 0 | 0 | 0 | 0 | 4 | 19.908 | 19.908 | 0.2064 | 30
05.06.2025¦13:18:07.240 | 0 | 0 | 0 | 0 | 0 | 4 | 20.4768 | 20.4768 | 0 | 30 | 0 | 0 | 0 | 0 | 0 | 4 | 19.908 | 19.908 | 0.2064 | 30
05.06.2025¦13:18:08.240 | 0 | 0 | 0 | 0 | 0 | 4 | 20.382 | 20.382 | 0 | 30 | 0 | 0 | 0 | 0 | 0 | 4 | 19.908 | 19.908 | 0.2193 | 30
05.06.2025¦13:18:09.240 | 0 | 0 | 0 | 0 | 0 | 4 | 20.382 | 20.382 | 0 | 30 | 0 | 0 | 0 | 0 | 0 | 4 | 19.908 | 19.908 | 0.2193 | 30
05.06.2025¦13:18:10.240 | 0 | 0 | 0 | 0 | 0 | 4 | 20.382 | 20.382 | 0 | 30 | 0 | 0 | 0 | 0 | 0 | 4 | 20.0028 | 20.0028 | 0.2107 | 30
05.06.2025¦13:18:11.239 | 0 | 0 | 0 | 0 | 0 | 4 | 20.382 | 20.382 | 0 | 30 | 0 | 0 | 0 | 0 | 0 | 4 | 20.0028 | 20.0028 | 0.2107 | 30
05.06.2025¦13:18:12.240 | 0 | 0 | 0 | 0 | 0 | 4 | 20.4294 | 20.4294 | 0 | 30 | 0 | 0 | 0 | 0 | 0 | 4 | 19.9554 | 19.9554 | 0.2236 | 30
05.06.2025¦13:18:13.240 | 0 | 0 | 0 | 0 | 0 | 4 | 20.382 | 20.382 | 0 | 30 | 0 | 0 | 0 | 0 | 0 | 4 | 19.908 | 19.908 | 0.2064 | 30
05.06.2025¦13:18:14.239 | 0 | 0 | 0 | 0 | 0 | 4 | 20.382 | 20.382 | 0 | 30 | 0 | 0 | 0 | 0 | 0 | 4 | 19.908 | 19.908 | 0.2064 | 30
05.06.2025¦13:18:15.240 | 0 | 0 | 0 | 0 | 0 | 4 | 20.382 | 20.382 | 0 | 30 | 0 | 0 | 0 | 0 | 0 | 4 | 19.9554 | 19.9554 | 0.2279 | 30
05.06.2025¦13:18:16.241 | 0 | 0 | 0 | 0 | 0 | 4 | 20.382 | 20.382 | 0 | 30 | 0 | 0 | 0 | 0 | 0 | 4 | 19.9554 | 19.9554 | 0.2193 | 30
05.06.2025¦13:18:17.240 | 0 | 0 | 0 | 0 | 0 | 4 | 20.4294 | 20.4294 | 0 | 30 | 0 | 0 | 0 | 0 | 0 | 4 | 19.9554 | 19.9554 | 0.2064 | 30
05.06.2025¦13:18:18.239 | 0 | 0 | 0 | 0 | 0 | 4 | 20.4294 | 20.4294 | 0 | 30 | 0 | 0 | 0 | 0 | 0 | 4 | 19.9554 | 19.9554 | 0.2064 | 30
| OekoSolve | OekoSolve | OekoSolve | OekoSolve | OekoSolve | OekoSolve | OekoSolve | OekoSolve | OekoSolve | OekoSolve | OekoSolve | OekoSolve | OekoSolve | OekoSolve | OekoSolve | OekoSolve | OekoSolve | OekoSolve | OekoSolve | OekoSolve
| EnMeter_Prec1 | EnMeter_Prec1 | EnMeter_Prec1 | EnMeter_Prec1 | EnMeter_Prec1 | EnMeter_Prec1 | EnMeter_Prec1 | EnMeter_Prec1 | EnMeter_Prec1 | EnMeter_Prec1 | EnMeter_Prec2 | EnMeter_Prec2 | EnMeter_Prec2 | EnMeter_Prec2 | EnMeter_Prec2 | EnMeter_Prec2 | EnMeter_Prec2 | EnMeter_Prec2 | EnMeter_Prec2 | EnMeter_Prec2
| Prec1 P:W | Prec1 WTotal:kWh | Prec1 WDay:kWh | Prec1 WMonth:kWh | Prec1 WYear:kWh | Prec1 State:0 no info available¦1 Off¦2 Startup¦3 Ready¦4 On¦5 Charge¦6 Discharge¦7 Batt Low or Full¦8 Batt Full¦9 Batt low¦10 Finished¦11 Island¦12 Waiting¦91 Maintenance¦99 ERROR | Prec1 Spec Signal | Prec1 V:kV | Prec1 I:mA | Prec1 Info:0 Bit0¦1 Bit1¦2 Bit2¦3 Bit3¦4 HS Ein¦5 Freigabe / Abdeckung vorhanden¦6 Temp. FÃ¼hler aktiv¦7 Temp. FÃ¼hler unterbrochen¦8 Bit8¦9 Bit9¦10 Bit10¦11 Bit11¦12 Bit12¦13 Bit13¦14 Bit14¦15 Bit15¦ | Prec2 P:W | Prec2 WTotal:kWh | Prec2 WDay:kWh | Prec2 WMonth:kWh | Prec2 WYear:kWh | Prec2 State:0 no info available¦1 Off¦2 Startup¦3 Ready¦4 On¦5 Charge¦6 Discharge¦7 Batt Low or Full¦8 Batt Full¦9 Batt low¦10 Finished¦11 Island¦12 Waiting¦91 Maintenance¦99 ERROR | Prec2 Spec Signal | Prec2 V:kV | Prec2 I:mA | Prec2 Info:0 Bit0¦1 Bit1¦2 Bit2¦3 Bit3¦4 HS Ein¦5 Freigabe / Abdeckung vorhanden¦6 Temp. FÃ¼hler aktiv¦7 Temp. FÃ¼hler unterbrochen¦8 Bit8¦9 Bit9¦10 Bit10¦11 Bit11¦12 Bit12¦13 Bit13¦14 Bit14¦15 Bit15¦
05.06.2025¦13:18:19.239 | 0 | 0 | 0 | 0 | 0 | 4 | 20.382 | 20.382 | 0 | 30 | 0 | 0 | 0 | 0 | 0 | 4 | 19.9554 | 19.9554 | 0.2107 | 30
05.06.2025¦13:18:20.239 | 0 | 0 | 0 | 0 | 0 | 4 | 20.382 | 20.382 | 0 | 30 | 0 | 0 | 0 | 0 | 0 | 4 | 19.908 | 19.908 | 0.2064 | 30
05.06.2025¦13:18:21.240 | 0 | 0 | 0 | 0 | 0 | 4 | 20.4294 | 20.4294 | 0 | 30 | 0 | 0 | 0 | 0 | 0 | 4 | 19.9554 | 19.9554 | 0.1978 | 30
05.06.2025¦13:18:22.240 | 0 | 0 | 0 | 0 | 0 | 4 | 20.4294 | 20.4294 | 0 | 30 | 0 | 0 | 0 | 0 | 0 | 4 | 19.9554 | 19.9554 | 0.1892 | 30
05.06.2025¦13:18:23.243 | 0 | 0 | 0 | 0 | 0 | 4 | 20.382 | 20.382 | 0 | 30 | 0 | 0 | 0 | 0 | 0 | 4 | 19.9554 | 19.9554 | 0.1978 | 30
05.06.2025¦13:18:24.239 | 0 | 0 | 0 | 0 | 0 | 4 | 20.382 | 20.382 | 0 | 30 | 0 | 0 | 0 | 0 | 0 | 4 | 19.9554 | 19.9554 | 0.1978 | 30
05.06.2025¦13:18:25.240 | 0 | 0 | 0 | 0 | 0 | 4 | 20.382 | 20.382 | 0 | 30 | 0 | 0 | 0 | 0 | 0 | 4 | 19.908 | 19.908 | 0.2064 | 30
05.06.2025¦13:18:26.240 | 0 | 0 | 0 | 0 | 0 | 4 | 20.4294 | 20.4294 | 0 | 30 | 0 | 0 | 0 | 0 | 0 | 4 | 20.0028 | 20.0028 | 0.215 | 30
05.06.2025¦13:18:27.239 | 0 | 0 | 0 | 0 | 0 | 4 | 20.4294 | 20.4294 | 0 | 30 | 0 | 0 | 0 | 0 | 0 | 4 | 20.0028 | 20.0028 | 0.215 | 30
05.06.2025¦13:18:28.240 | 0 | 0 | 0 | 0 | 0 | 4 | 20.4294 | 20.4294 | 0 | 30 | 0 | 0 | 0 | 0 | 0 | 4 | 19.908 | 19.908 | 0.2064 | 30
05.06.2025¦13:18:29.239 | 0 | 0 | 0 | 0 | 0 | 4 | 20.4294 | 20.4294 | 0 | 30 | 0 | 0 | 0 | 0 | 0 | 4 | 19.9554 | 19.9554 | 0.2064 | 30
05.06.2025¦13:18:30.241 | 0 | 0 | 0 | 0 | 0 | 4 | 20.4294 | 20.4294 | 0 | 30 | 0 | 0 | 0 | 0 | 0 | 4 | 19.908 | 19.908 | 0.2064 | 30
05.06.2025¦13:18:31.240 | 0 | 0 | 0 | 0 | 0 | 4 | 20.4294 | 20.4294 | 0 | 30 | 0 | 0 | 0 | 0 | 0 | 4 | 19.908 | 19.908 | 0.2064 | 30
05.06.2025¦13:18:32.240 | 0 | 0 | 0 | 0 | 0 | 4 | 20.382 | 20.382 | 0 | 30 | 0 | 0 | 0 | 0 | 0 | 4 | 19.9554 | 19.9554 | 0.2107 | 30
05.06.2025¦13:18:33.239 | 0 | 0 | 0 | 0 | 0 | 4 | 20.382 | 20.382 | 0 | 30 | 0 | 0 | 0 | 0 | 0 | 4 | 19.9554 | 19.9554 | 0.2107 | 30
05.06.2025¦13:18:34.241 | 0 | 0 | 0 | 0 | 0 | 4 | 20.4294 | 20.4294 | 0 | 30 | 0 | 0 | 0 | 0 | 0 | 4 | 20.0028 | 20.0028 | 0.1849 | 30
05.06.2025¦13:18:35.240 | 0 | 0 | 0 | 0 | 0 | 4 | 20.382 | 20.382 | 0 | 30 | 0 | 0 | 0 | 0 | 0 | 4 | 19.9554 | 19.9554 | 0.1978 | 30
05.06.2025¦13:18:36.240 | 0 | 0 | 0 | 0 | 0 | 4 | 20.382 | 20.382 | 0 | 30 | 0 | 0 | 0 | 0 | 0 | 4 | 19.908 | 19.908 | 0.1935 | 30
05.06.2025¦13:18:37.242 | 0 | 0 | 0 | 0 | 0 | 4 | 20.4294 | 20.4294 | 0 | 30 | 0 | 0 | 0 | 0 | 0 | 4 | 19.9554 | 19.9554 | 0.1978 | 30
05.06.2025¦13:18:38.239 | 0 | 0 | 0 | 0 | 0 | 4 | 20.4294 | 20.4294 | 0 | 30 | 0 | 0 | 0 | 0 | 0 | 4 | 19.9554 | 19.9554 | 0.1978 | 30
05.06.2025¦13:18:39.240 | 0 | 0 | 0 | 0 | 0 | 4 | 20.4294 | 20.4294 | 0 | 30 | 0 | 0 | 0 | 0 | 0 | 4 | 19.9554 | 19.9554 | 0.1892 | 30
05.06.2025¦13:18:40.240 | 0 | 0 | 0 | 0 | 0 | 4 | 20.382 | 20.382 | 0 | 30 | 0 | 0 | 0 | 0 | 0 | 4 | 19.908 | 19.908 | 0.1935 | 30
05.06.2025¦13:18:41.240 | 0 | 0 | 0 | 0 | 0 | 4 | 20.382 | 20.382 | 0 | 30 | 0 | 0 | 0 | 0 | 0 | 4 | 19.908 | 19.908 | 0.1935 | 30
05.06.2025¦13:18:42.240 | 0 | 0 | 0 | 0 | 0 | 4 | 20.382 | 20.382 | 0 | 30 | 0 | 0 | 0 | 0 | 0 | 4 | 20.0028 | 20.0028 | 0.2064 | 30
05.06.2025¦13:18:43.240 | 0 | 0 | 0 | 0 | 0 | 4 | 20.382 | 20.382 | 0 | 30 | 0 | 0 | 0 | 0 | 0 | 4 | 19.908 | 19.908 | 0.2064 | 30
05.06.2025¦13:18:44.240 | 0 | 0 | 0 | 0 | 0 | 4 | 20.382 | 20.382 | 0 | 30 | 0 | 0 | 0 | 0 | 0 | 4 | 19.908 | 19.908 | 0.2064 | 30
05.06.2025¦13:18:45.240 | 0 | 0 | 0 | 0 | 0 | 4 | 20.382 | 20.382 | 0 | 30 | 0 | 0 | 0 | 0 | 0 | 4 | 19.908 | 19.908 | 0.2021 | 30
05.06.2025¦13:18:46.240 | 0 | 0 | 0 | 0 | 0 | 4 | 20.382 | 20.382 | 0 | 30 | 0 | 0 | 0 | 0 | 0 | 4 | 20.0028 | 20.0028 | 0.2064 | 30
05.06.2025¦13:18:47.240 | 0 | 0 | 0 | 0 | 0 | 4 | 20.4294 | 20.4294 | 0 | 30 | 0 | 0 | 0 | 0 | 0 | 4 | 20.0028 | 20.0028 | 0.2021 | 30
05.06.2025¦13:18:48.240 | 0 | 0 | 0 | 0 | 0 | 4 | 20.4768 | 20.4768 | 0 | 30 | 0 | 0 | 0 | 0 | 0 | 4 | 19.908 | 19.908 | 0.1978 | 30
| OekoSolve | OekoSolve | OekoSolve | OekoSolve | OekoSolve | OekoSolve | OekoSolve | OekoSolve | OekoSolve | OekoSolve | OekoSolve | OekoSolve | OekoSolve | OekoSolve | OekoSolve | OekoSolve | OekoSolve | OekoSolve | OekoSolve | OekoSolve
| EnMeter_Prec1 | EnMeter_Prec1 | EnMeter_Prec1 | EnMeter_Prec1 | EnMeter_Prec1 | EnMeter_Prec1 | EnMeter_Prec1 | EnMeter_Prec1 | EnMeter_Prec1 | EnMeter_Prec1 | EnMeter_Prec2 | EnMeter_Prec2 | EnMeter_Prec2 | EnMeter_Prec2 | EnMeter_Prec2 | EnMeter_Prec2 | EnMeter_Prec2 | EnMeter_Prec2 | EnMeter_Prec2 | EnMeter_Prec2
| Prec1 P:W | Prec1 WTotal:kWh | Prec1 WDay:kWh | Prec1 WMonth:kWh | Prec1 WYear:kWh | Prec1 State:0 no info available¦1 Off¦2 Startup¦3 Ready¦4 On¦5 Charge¦6 Discharge¦7 Batt Low or Full¦8 Batt Full¦9 Batt low¦10 Finished¦11 Island¦12 Waiting¦91 Maintenance¦99 ERROR | Prec1 Spec Signal | Prec1 V:kV | Prec1 I:mA | Prec1 Info:0 Bit0¦1 Bit1¦2 Bit2¦3 Bit3¦4 HS Ein¦5 Freigabe / Abdeckung vorhanden¦6 Temp. FÃ¼hler aktiv¦7 Temp. FÃ¼hler unterbrochen¦8 Bit8¦9 Bit9¦10 Bit10¦11 Bit11¦12 Bit12¦13 Bit13¦14 Bit14¦15 Bit15¦ | Prec2 P:W | Prec2 WTotal:kWh | Prec2 WDay:kWh | Prec2 WMonth:kWh | Prec2 WYear:kWh | Prec2 State:0 no info available¦1 Off¦2 Startup¦3 Ready¦4 On¦5 Charge¦6 Discharge¦7 Batt Low or Full¦8 Batt Full¦9 Batt low¦10 Finished¦11 Island¦12 Waiting¦91 Maintenance¦99 ERROR | Prec2 Spec Signal | Prec2 V:kV | Prec2 I:mA | Prec2 Info:0 Bit0¦1 Bit1¦2 Bit2¦3 Bit3¦4 HS Ein¦5 Freigabe / Abdeckung vorhanden¦6 Temp. FÃ¼hler aktiv¦7 Temp. FÃ¼hler unterbrochen¦8 Bit8¦9 Bit9¦10 Bit10¦11 Bit11¦12 Bit12¦13 Bit13¦14 Bit14¦15 Bit15¦
05.06.2025¦13:18:49.239 | 0 | 0 | 0 | 0 | 0 | 4 | 20.4768 | 20.4768 | 0 | 30 | 0 | 0 | 0 | 0 | 0 | 4 | 19.908 | 19.908 | 0.1978 | 30
05.06.2025¦13:18:50.239 | 0 | 0 | 0 | 0 | 0 | 4 | 20.4294 | 20.4294 | 0 | 30 | 0 | 0 | 0 | 0 | 0 | 4 | 19.9554 | 19.9554 | 0.2064 | 30
05.06.2025¦13:18:51.241 | 0 | 0 | 0 | 0 | 0 | 4 | 20.4294 | 20.4294 | 0 | 30 | 0 | 0 | 0 | 0 | 0 | 4 | 19.908 | 19.908 | 0.2107 | 30
05.06.2025¦13:18:52.239 | 0 | 0 | 0 | 0 | 0 | 4 | 20.382 | 20.382 | 0 | 30 | 0 | 0 | 0 | 0 | 0 | 4 | 19.908 | 19.908 | 0.2107 | 30
05.06.2025¦13:18:53.239 | 0 | 0 | 0 | 0 | 0 | 4 | 20.382 | 20.382 | 0 | 30 | 0 | 0 | 0 | 0 | 0 | 4 | 19.9554 | 19.9554 | 0.1892 | 30
05.06.2025¦13:18:54.240 | 0 | 0 | 0 | 0 | 0 | 4 | 20.382 | 20.382 | 0 | 30 | 0 | 0 | 0 | 0 | 0 | 4 | 19.908 | 19.908 | 0.1935 | 30
05.06.2025¦13:18:55.240 | 0 | 0 | 0 | 0 | 0 | 4 | 20.9982 | 20.9982 | 0.2236 | 30 | 0 | 0 | 0 | 0 | 0 | 4 | 20.382 | 20.382 | 0 | 30
05.06.2025¦13:18:56.239 | 0 | 0 | 0 | 0 | 0 | 4 | 20.9982 | 20.9982 | 0.2236 | 30 | 0 | 0 | 0 | 0 | 0 | 4 | 20.382 | 20.382 | 0 | 30
05.06.2025¦13:18:57.240 | 0 | 0 | 0 | 0 | 0 | 4 | 21.4722 | 21.4722 | 0 | 30 | 0 | 0 | 0 | 0 | 0 | 4 | 20.9982 | 20.9982 | 0.3182 | 30
05.06.2025¦13:18:58.240 | 0 | 0 | 0 | 0 | 0 | 4 | 21.5196 | 21.5196 | 0 | 30 | 0 | 0 | 0 | 0 | 0 | 4 | 21.0456 | 21.0456 | 0.3397 | 30
05.06.2025¦13:18:59.240 | 0 | 0 | 0 | 0 | 0 | 4 | 21.5196 | 21.5196 | 0 | 30 | 0 | 0 | 0 | 0 | 0 | 4 | 21.0456 | 21.0456 | 0.3397 | 30
05.06.2025¦13:19:00.240 | 0 | 0 | 0 | 0 | 0 | 4 | 21.4722 | 21.4722 | 0 | 30 | 0 | 0 | 0 | 0 | 0 | 4 | 20.9982 | 20.9982 | 0.3225 | 30
05.06.2025¦13:19:01.240 | 0 | 0 | 0 | 0 | 0 | 4 | 21.4722 | 21.4722 | 0 | 30 | 0 | 0 | 0 | 0 | 0 | 4 | 20.9982 | 20.9982 | 0.3182 | 30
05.06.2025¦13:19:02.240 | 0 | 0 | 0 | 0 | 0 | 4 | 21.567 | 21.567 | 0 | 30 | 0 | 0 | 0 | 0 | 0 | 4 | 20.9982 | 20.9982 | 0.3526 | 30
05.06.2025¦13:19:03.240 | 0 | 0 | 0 | 0 | 0 | 4 | 21.5196 | 21.5196 | 0 | 30 | 0 | 0 | 0 | 0 | 0 | 4 | 21.0456 | 21.0456 | 0.3225 | 30
05.06.2025¦13:19:04.240 | 0 | 0 | 0 | 0 | 0 | 4 | 21.5196 | 21.5196 | 0 | 30 | 0 | 0 | 0 | 0 | 0 | 4 | 20.9982 | 20.9982 | 0.3268 | 30
05.06.2025¦13:19:05.240 | 0 | 0 | 0 | 0 | 0 | 4 | 21.4722 | 21.4722 | 0 | 30 | 0 | 0 | 0 | 0 | 0 | 4 | 20.9982 | 20.9982 | 0.3096 | 30
05.06.2025¦13:19:06.240 | 0 | 0 | 0 | 0 | 0 | 4 | 21.4722 | 21.4722 | 0 | 30 | 0 | 0 | 0 | 0 | 0 | 4 | 20.9982 | 20.9982 | 0.3096 | 30
05.06.2025¦13:19:07.240 | 0 | 0 | 0 | 0 | 0 | 4 | 21.4722 | 21.4722 | 0 | 30 | 0 | 0 | 0 | 0 | 0 | 4 | 20.9982 | 20.9982 | 0.3225 | 30
05.06.2025¦13:19:08.239 | 0 | 0 | 0 | 0 | 0 | 4 | 21.4722 | 21.4722 | 0 | 30 | 0 | 0 | 0 | 0 | 0 | 4 | 20.9982 | 20.9982 | 0.3225 | 30
05.06.2025¦13:19:09.239 | 0 | 0 | 0 | 0 | 0 | 4 | 21.4722 | 21.4722 | 0 | 30 | 0 | 0 | 0 | 0 | 0 | 4 | 20.9982 | 20.9982 | 0.3268 | 30
05.06.2025¦13:19:10.240 | 0 | 0 | 0 | 0 | 0 | 4 | 21.5196 | 21.5196 | 0 | 30 | 0 | 0 | 0 | 0 | 0 | 4 | 20.9982 | 20.9982 | 0.3053 | 30
05.06.2025¦13:19:11.240 | 0 | 0 | 0 | 0 | 0 | 4 | 21.4722 | 21.4722 | 0 | 30 | 0 | 0 | 0 | 0 | 0 | 4 | 20.9982 | 20.9982 | 0.3053 | 30
05.06.2025¦13:19:12.240 | 0 | 0 | 0 | 0 | 0 | 4 | 21.4722 | 21.4722 | 0 | 30 | 0 | 0 | 0 | 0 | 0 | 4 | 20.9982 | 20.9982 | 0.3139 | 30
05.06.2025¦13:19:13.239 | 0 | 0 | 0 | 0 | 0 | 4 | 21.4722 | 21.4722 | 0 | 30 | 0 | 0 | 0 | 0 | 0 | 4 | 20.9982 | 20.9982 | 0.3139 | 30
05.06.2025¦13:19:14.240 | 0 | 0 | 0 | 0 | 0 | 4 | 21.4722 | 21.4722 | 0 | 30 | 0 | 0 | 0 | 0 | 0 | 4 | 20.9982 | 20.9982 | 0.3053 | 30
05.06.2025¦13:19:15.240 | 0 | 0 | 0 | 0 | 0 | 4 | 21.4722 | 21.4722 | 0 | 30 | 0 | 0 | 0 | 0 | 0 | 4 | 20.9982 | 20.9982 | 0.3139 | 30
05.06.2025¦13:19:16.239 | 0 | 0 | 0 | 0 | 0 | 4 | 21.4722 | 21.4722 | 0 | 30 | 0 | 0 | 0 | 0 | 0 | 4 | 20.9982 | 20.9982 | 0.3139 | 30
05.06.2025¦13:19:17.240 | 0 | 0 | 0 | 0 | 0 | 99 | 0 | 0 | 0 | 30 | 0 | 0 | 0 | 0 | 0 | 99 | 0 | 0 | 0 | 30
05.06.2025¦13:19:18.240 | 0 | 0 | 0 | 0 | 0 | 4 | 11.376 | 11.376 | 0 | 30 | 0 | 0 | 0 | 0 | 0 | 4 | 11.4708 | 11.4708 | 0 | 30
05.06.2025¦13:19:19.240 | 0 | 0 | 0 | 0 | 0 | 4 | 16.6374 | 16.6374 | 0 | 30 | 0 | 0 | 0 | 0 | 0 | 4 | 16.59 | 16.59 | 0.0817 | 30
| OekoSolve | OekoSolve | OekoSolve | OekoSolve | OekoSolve | OekoSolve | OekoSolve | OekoSolve | OekoSolve | OekoSolve | OekoSolve | OekoSolve | OekoSolve | OekoSolve | OekoSolve | OekoSolve | OekoSolve | OekoSolve | OekoSolve | OekoSolve
| EnMeter_Prec1 | EnMeter_Prec1 | EnMeter_Prec1 | EnMeter_Prec1 | EnMeter_Prec1 | EnMeter_Prec1 | EnMeter_Prec1 | EnMeter_Prec1 | EnMeter_Prec1 | EnMeter_Prec1 | EnMeter_Prec2 | EnMeter_Prec2 | EnMeter_Prec2 | EnMeter_Prec2 | EnMeter_Prec2 | EnMeter_Prec2 | EnMeter_Prec2 | EnMeter_Prec2 | EnMeter_Prec2 | EnMeter_Prec2
| Prec1 P:W | Prec1 WTotal:kWh | Prec1 WDay:kWh | Prec1 WMonth:kWh | Prec1 WYear:kWh | Prec1 State:0 no info available¦1 Off¦2 Startup¦3 Ready¦4 On¦5 Charge¦6 Discharge¦7 Batt Low or Full¦8 Batt Full¦9 Batt low¦10 Finished¦11 Island¦12 Waiting¦91 Maintenance¦99 ERROR | Prec1 Spec Signal | Prec1 V:kV | Prec1 I:mA | Prec1 Info:0 Bit0¦1 Bit1¦2 Bit2¦3 Bit3¦4 HS Ein¦5 Freigabe / Abdeckung vorhanden¦6 Temp. FÃ¼hler aktiv¦7 Temp. FÃ¼hler unterbrochen¦8 Bit8¦9 Bit9¦10 Bit10¦11 Bit11¦12 Bit12¦13 Bit13¦14 Bit14¦15 Bit15¦ | Prec2 P:W | Prec2 WTotal:kWh | Prec2 WDay:kWh | Prec2 WMonth:kWh | Prec2 WYear:kWh | Prec2 State:0 no info available¦1 Off¦2 Startup¦3 Ready¦4 On¦5 Charge¦6 Discharge¦7 Batt Low or Full¦8 Batt Full¦9 Batt low¦10 Finished¦11 Island¦12 Waiting¦91 Maintenance¦99 ERROR | Prec2 Spec Signal | Prec2 V:kV | Prec2 I:mA | Prec2 Info:0 Bit0¦1 Bit1¦2 Bit2¦3 Bit3¦4 HS Ein¦5 Freigabe / Abdeckung vorhanden¦6 Temp. FÃ¼hler aktiv¦7 Temp. FÃ¼hler unterbrochen¦8 Bit8¦9 Bit9¦10 Bit10¦11 Bit11¦12 Bit12¦13 Bit13¦14 Bit14¦15 Bit15¦
05.06.2025¦13:19:20.240 | 0 | 0 | 0 | 0 | 0 | 99 | 0 | 0 | 0 | 30 | 0 | 0 | 0 | 0 | 0 | 4 | 12.324 | 12.324 | 0.8815 | 30
05.06.2025¦13:19:21.240 | 0 | 0 | 0 | 0 | 0 | 99 | 0 | 0 | 0 | 30 | 0 | 0 | 0 | 0 | 0 | 4 | 12.324 | 12.324 | 0.8815 | 30
05.06.2025¦13:19:22.239 | 0 | 0 | 0 | 0 | 0 | 99 | 0 | 0 | 0 | 30 | 0 | 0 | 0 | 0 | 0 | 4 | 21.0456 | 21.0456 | 0.3139 | 30
05.06.2025¦13:19:23.240 | 0 | 0 | 0 | 0 | 0 | 4 | 21.5196 | 21.5196 | 0 | 30 | 0 | 0 | 0 | 0 | 0 | 4 | 20.9982 | 20.9982 | 0.3354 | 30
05.06.2025¦13:19:24.240 | 0 | 0 | 0 | 0 | 0 | 4 | 21.4722 | 21.4722 | 0 | 30 | 0 | 0 | 0 | 0 | 0 | 4 | 20.9982 | 20.9982 | 0.2967 | 30
05.06.2025¦13:19:25.240 | 0 | 0 | 0 | 0 | 0 | 4 | 21.4722 | 21.4722 | 0 | 30 | 0 | 0 | 0 | 0 | 0 | 4 | 20.9982 | 20.9982 | 0.3139 | 30
05.06.2025¦13:19:26.240 | 0 | 0 | 0 | 0 | 0 | 4 | 21.4722 | 21.4722 | 0 | 30 | 0 | 0 | 0 | 0 | 0 | 4 | 20.9982 | 20.9982 | 0.3139 | 30
05.06.2025¦13:19:27.240 | 0 | 0 | 0 | 0 | 0 | 4 | 21.4722 | 21.4722 | 0 | 30 | 0 | 0 | 0 | 0 | 0 | 4 | 20.9982 | 20.9982 | 0.3182 | 30
05.06.2025¦13:19:28.240 | 0 | 0 | 0 | 0 | 0 | 4 | 21.4722 | 21.4722 | 0 | 30 | 0 | 0 | 0 | 0 | 0 | 4 | 20.9508 | 20.9508 | 0.3526 | 30
05.06.2025¦13:19:29.240 | 0 | 0 | 0 | 0 | 0 | 4 | 21.4722 | 21.4722 | 0 | 30 | 0 | 0 | 0 | 0 | 0 | 4 | 20.9508 | 20.9508 | 0.3526 | 30
05.06.2025¦13:19:30.239 | 0 | 0 | 0 | 0 | 0 | 4 | 20.4294 | 20.4294 | 0 | 30 | 0 | 0 | 0 | 0 | 0 | 4 | 20.0028 | 20.0028 | 0.2064 | 30
05.06.2025¦13:19:31.240 | 0 | 0 | 0 | 0 | 0 | 4 | 20.4294 | 20.4294 | 0 | 30 | 0 | 0 | 0 | 0 | 0 | 4 | 19.9554 | 19.9554 | 0.215 | 30
05.06.2025¦13:19:32.239 | 0 | 0 | 0 | 0 | 0 | 4 | 20.382 | 20.382 | 0 | 30 | 0 | 0 | 0 | 0 | 0 | 4 | 19.908 | 19.908 | 0.2064 | 30
05.06.2025¦13:19:33.241 | 0 | 0 | 0 | 0 | 0 | 4 | 20.4294 | 20.4294 | 0 | 30 | 0 | 0 | 0 | 0 | 0 | 4 | 19.908 | 19.908 | 0.2064 | 30
05.06.2025¦13:19:34.239 | 0 | 0 | 0 | 0 | 0 | 4 | 20.4294 | 20.4294 | 0 | 30 | 0 | 0 | 0 | 0 | 0 | 4 | 19.908 | 19.908 | 0.2064 | 30
05.06.2025¦13:19:35.240 | 0 | 0 | 0 | 0 | 0 | 4 | 20.4294 | 20.4294 | 0 | 30 | 0 | 0 | 0 | 0 | 0 | 4 | 19.9554 | 19.9554 | 0.2236 | 30
05.06.2025¦13:19:36.239 | 0 | 0 | 0 | 0 | 0 | 4 | 20.4294 | 20.4294 | 0 | 30 | 0 | 0 | 0 | 0 | 0 | 4 | 19.9554 | 19.9554 | 0.2236 | 30
05.06.2025¦13:19:37.240 | 0 | 0 | 0 | 0 | 0 | 4 | 20.382 | 20.382 | 0 | 30 | 0 | 0 | 0 | 0 | 0 | 4 | 20.0028 | 20.0028 | 0.2322 | 30
05.06.2025¦13:19:38.240 | 0 | 0 | 0 | 0 | 0 | 4 | 20.4294 | 20.4294 | 0 | 30 | 0 | 0 | 0 | 0 | 0 | 4 | 19.9554 | 19.9554 | 0.2193 | 30
05.06.2025¦13:19:39.240 | 0 | 0 | 0 | 0 | 0 | 4 | 20.4294 | 20.4294 | 0 | 30 | 0 | 0 | 0 | 0 | 0 | 4 | 19.9554 | 19.9554 | 0.2193 | 30
05.06.2025¦13:19:40.239 | 0 | 0 | 0 | 0 | 0 | 4 | 20.382 | 20.382 | 0 | 30 | 0 | 0 | 0 | 0 | 0 | 4 | 19.9554 | 19.9554 | 0.2279 | 30
05.06.2025¦13:19:41.240 | 0 | 0 | 0 | 0 | 0 | 4 | 20.382 | 20.382 | 0 | 30 | 0 | 0 | 0 | 0 | 0 | 4 | 20.0028 | 20.0028 | 0.2322 | 30
05.06.2025¦13:19:42.239 | 0 | 0 | 0 | 0 | 0 | 4 | 20.382 | 20.382 | 0 | 30 | 0 | 0 | 0 | 0 | 0 | 4 | 20.0028 | 20.0028 | 0.2322 | 30
05.06.2025¦13:19:43.241 | 0 | 0 | 0 | 0 | 0 | 4 | 20.382 | 20.382 | 0 | 30 | 0 | 0 | 0 | 0 | 0 | 4 | 19.9554 | 19.9554 | 0.2408 | 30
05.06.2025¦13:19:44.239 | 0 | 0 | 0 | 0 | 0 | 4 | 20.382 | 20.382 | 0 | 30 | 0 | 0 | 0 | 0 | 0 | 4 | 19.9554 | 19.9554 | 0.2408 | 30
05.06.2025¦13:19:45.240 | 0 | 0 | 0 | 0 | 0 | 4 | 20.382 | 20.382 | 0 | 30 | 0 | 0 | 0 | 0 | 0 | 4 | 19.9554 | 19.9554 | 0.2322 | 30
05.06.2025¦13:19:46.239 | 0 | 0 | 0 | 0 | 0 | 4 | 20.382 | 20.382 | 0 | 30 | 0 | 0 | 0 | 0 | 0 | 4 | 19.908 | 19.908 | 0.2193 | 30
05.06.2025¦13:19:47.240 | 0 | 0 | 0 | 0 | 0 | 4 | 20.4294 | 20.4294 | 0 | 30 | 0 | 0 | 0 | 0 | 0 | 4 | 20.0028 | 20.0028 | 0.2279 | 30
05.06.2025¦13:19:48.240 | 0 | 0 | 0 | 0 | 0 | 4 | 20.382 | 20.382 | 0 | 30 | 0 | 0 | 0 | 0 | 0 | 4 | 19.9554 | 19.9554 | 0.2193 | 30
05.06.2025¦13:19:49.240 | 0 | 0 | 0 | 0 | 0 | 4 | 20.4294 | 20.4294 | 0 | 30 | 0 | 0 | 0 | 0 | 0 | 4 | 19.9554 | 19.9554 | 0.2107 | 30
| OekoSolve | OekoSolve | OekoSolve | OekoSolve | OekoSolve | OekoSolve | OekoSolve | OekoSolve | OekoSolve | OekoSolve | OekoSolve | OekoSolve | OekoSolve | OekoSolve | OekoSolve | OekoSolve | OekoSolve | OekoSolve | OekoSolve | OekoSolve
| EnMeter_Prec1 | EnMeter_Prec1 | EnMeter_Prec1 | EnMeter_Prec1 | EnMeter_Prec1 | EnMeter_Prec1 | EnMeter_Prec1 | EnMeter_Prec1 | EnMeter_Prec1 | EnMeter_Prec1 | EnMeter_Prec2 | EnMeter_Prec2 | EnMeter_Prec2 | EnMeter_Prec2 | EnMeter_Prec2 | EnMeter_Prec2 | EnMeter_Prec2 | EnMeter_Prec2 | EnMeter_Prec2 | EnMeter_Prec2
| Prec1 P:W | Prec1 WTotal:kWh | Prec1 WDay:kWh | Prec1 WMonth:kWh | Prec1 WYear:kWh | Prec1 State:0 no info available¦1 Off¦2 Startup¦3 Ready¦4 On¦5 Charge¦6 Discharge¦7 Batt Low or Full¦8 Batt Full¦9 Batt low¦10 Finished¦11 Island¦12 Waiting¦91 Maintenance¦99 ERROR | Prec1 Spec Signal | Prec1 V:kV | Prec1 I:mA | Prec1 Info:0 Bit0¦1 Bit1¦2 Bit2¦3 Bit3¦4 HS Ein¦5 Freigabe / Abdeckung vorhanden¦6 Temp. FÃ¼hler aktiv¦7 Temp. FÃ¼hler unterbrochen¦8 Bit8¦9 Bit9¦10 Bit10¦11 Bit11¦12 Bit12¦13 Bit13¦14 Bit14¦15 Bit15¦ | Prec2 P:W | Prec2 WTotal:kWh | Prec2 WDay:kWh | Prec2 WMonth:kWh | Prec2 WYear:kWh | Prec2 State:0 no info available¦1 Off¦2 Startup¦3 Ready¦4 On¦5 Charge¦6 Discharge¦7 Batt Low or Full¦8 Batt Full¦9 Batt low¦10 Finished¦11 Island¦12 Waiting¦91 Maintenance¦99 ERROR | Prec2 Spec Signal | Prec2 V:kV | Prec2 I:mA | Prec2 Info:0 Bit0¦1 Bit1¦2 Bit2¦3 Bit3¦4 HS Ein¦5 Freigabe / Abdeckung vorhanden¦6 Temp. FÃ¼hler aktiv¦7 Temp. FÃ¼hler unterbrochen¦8 Bit8¦9 Bit9¦10 Bit10¦11 Bit11¦12 Bit12¦13 Bit13¦14 Bit14¦15 Bit15¦
05.06.2025¦13:19:50.240 | 0 | 0 | 0 | 0 | 0 | 4 | 20.382 | 20.382 | 0 | 30 | 0 | 0 | 0 | 0 | 0 | 4 | 19.9554 | 19.9554 | 0.2064 | 30
05.06.2025¦13:19:51.239 | 0 | 0 | 0 | 0 | 0 | 4 | 20.382 | 20.382 | 0 | 30 | 0 | 0 | 0 | 0 | 0 | 4 | 19.9554 | 19.9554 | 0.2064 | 30
05.06.2025¦13:19:52.240 | 0 | 0 | 0 | 0 | 0 | 4 | 20.4294 | 20.4294 | 0 | 30 | 0 | 0 | 0 | 0 | 0 | 4 | 19.908 | 19.908 | 0.2322 | 30
05.06.2025¦13:19:53.240 | 0 | 0 | 0 | 0 | 0 | 4 | 20.382 | 20.382 | 0 | 30 | 0 | 0 | 0 | 0 | 0 | 4 | 20.0028 | 20.0028 | 0.2408 | 30
05.06.2025¦13:19:54.241 | 0 | 0 | 0 | 0 | 0 | 4 | 20.382 | 20.382 | 0 | 30 | 0 | 0 | 0 | 0 | 0 | 4 | 19.908 | 19.908 | 0.2365 | 30
05.06.2025¦13:19:55.239 | 0 | 0 | 0 | 0 | 0 | 4 | 20.382 | 20.382 | 0 | 30 | 0 | 0 | 0 | 0 | 0 | 4 | 19.908 | 19.908 | 0.2365 | 30
05.06.2025¦13:19:56.240 | 0 | 0 | 0 | 0 | 0 | 4 | 20.382 | 20.382 | 0 | 30 | 0 | 0 | 0 | 0 | 0 | 4 | 19.9554 | 19.9554 | 0.2408 | 30
05.06.2025¦13:19:57.240 | 0 | 0 | 0 | 0 | 0 | 4 | 20.382 | 20.382 | 0 | 30 | 0 | 0 | 0 | 0 | 0 | 4 | 19.9554 | 19.9554 | 0.2236 | 30
05.06.2025¦13:19:58.239 | 0 | 0 | 0 | 0 | 0 | 4 | 20.382 | 20.382 | 0 | 30 | 0 | 0 | 0 | 0 | 0 | 4 | 19.9554 | 19.9554 | 0.2236 | 30
05.06.2025¦13:19:59.239 | 0 | 0 | 0 | 0 | 0 | 4 | 20.382 | 20.382 | 0 | 30 | 0 | 0 | 0 | 0 | 0 | 4 | 19.9554 | 19.9554 | 0.2193 | 30
05.06.2025¦13:20:00.239 | 0 | 0 | 0 | 0 | 0 | 4 | 20.4294 | 20.4294 | 0 | 30 | 0 | 0 | 0 | 0 | 0 | 4 | 20.0028 | 20.0028 | 0.2451 | 30
05.06.2025¦13:20:01.242 | 0 | 0 | 0 | 0 | 0 | 4 | 20.4294 | 20.4294 | 0 | 30 | 0 | 0 | 0 | 0 | 0 | 4 | 19.908 | 19.908 | 0.2623 | 30
05.06.2025¦13:20:02.241 | 0 | 0 | 0 | 0 | 0 | 4 | 20.382 | 20.382 | 0 | 30 | 0 | 0 | 0 | 0 | 0 | 4 | 20.0028 | 20.0028 | 0.2322 | 30
05.06.2025¦13:20:03.240 | 0 | 0 | 0 | 0 | 0 | 4 | 20.4294 | 20.4294 | 0 | 30 | 0 | 0 | 0 | 0 | 0 | 4 | 19.908 | 19.908 | 0.2451 | 30
05.06.2025¦13:20:04.240 | 0 | 0 | 0 | 0 | 0 | 4 | 20.382 | 20.382 | 0 | 30 | 0 | 0 | 0 | 0 | 0 | 4 | 20.0028 | 20.0028 | 0.258 | 30
05.06.2025¦13:20:05.239 | 0 | 0 | 0 | 0 | 0 | 4 | 20.382 | 20.382 | 0 | 30 | 0 | 0 | 0 | 0 | 0 | 4 | 20.0028 | 20.0028 | 0.258 | 30
05.06.2025¦13:20:06.240 | 0 | 0 | 0 | 0 | 0 | 4 | 20.4294 | 20.4294 | 0 | 30 | 0 | 0 | 0 | 0 | 0 | 4 | 19.908 | 19.908 | 0.2193 | 30
05.06.2025¦13:20:07.240 | 0 | 0 | 0 | 0 | 0 | 4 | 20.382 | 20.382 | 0 | 30 | 0 | 0 | 0 | 0 | 0 | 4 | 19.908 | 19.908 | 0.2451 | 30
05.06.2025¦13:20:08.240 | 0 | 0 | 0 | 0 | 0 | 4 | 20.382 | 20.382 | 0 | 30 | 0 | 0 | 0 | 0 | 0 | 4 | 19.908 | 19.908 | 0.2322 | 30
05.06.2025¦13:20:09.240 | 0 | 0 | 0 | 0 | 0 | 4 | 20.382 | 20.382 | 0 | 30 | 0 | 0 | 0 | 0 | 0 | 4 | 19.908 | 19.908 | 0.2193 | 30
05.06.2025¦13:20:10.240 | 0 | 0 | 0 | 0 | 0 | 4 | 20.382 | 20.382 | 0 | 30 | 0 | 0 | 0 | 0 | 0 | 4 | 19.908 | 19.908 | 0.2193 | 30
05.06.2025¦13:20:11.239 | 0 | 0 | 0 | 0 | 0 | 4 | 20.382 | 20.382 | 0 | 30 | 0 | 0 | 0 | 0 | 0 | 4 | 20.0028 | 20.0028 | 0.2279 | 30
05.06.2025¦13:20:12.239 | 0 | 0 | 0 | 0 | 0 | 4 | 20.4294 | 20.4294 | 0 | 30 | 0 | 0 | 0 | 0 | 0 | 4 | 19.908 | 19.908 | 0.2279 | 30
05.06.2025¦13:20:13.239 | 0 | 0 | 0 | 0 | 0 | 4 | 20.382 | 20.382 | 0 | 30 | 0 | 0 | 0 | 0 | 0 | 4 | 19.908 | 19.908 | 0.2451 | 30
05.06.2025¦13:20:14.240 | 0 | 0 | 0 | 0 | 0 | 4 | 20.382 | 20.382 | 0 | 30 | 0 | 0 | 0 | 0 | 0 | 4 | 19.9554 | 19.9554 | 0.2279 | 30
05.06.2025¦13:20:15.240 | 0 | 0 | 0 | 0 | 0 | 4 | 20.382 | 20.382 | 0 | 30 | 0 | 0 | 0 | 0 | 0 | 4 | 19.9554 | 19.9554 | 0.2322 | 30
05.06.2025¦13:20:16.239 | 0 | 0 | 0 | 0 | 0 | 4 | 20.382 | 20.382 | 0 | 30 | 0 | 0 | 0 | 0 | 0 | 4 | 19.9554 | 19.9554 | 0.2322 | 30
05.06.2025¦13:20:17.239 | 0 | 0 | 0 | 0 | 0 | 4 | 20.382 | 20.382 | 0 | 30 | 0 | 0 | 0 | 0 | 0 | 4 | 19.908 | 19.908 | 0.215 | 30
05.06.2025¦13:20:18.240 | 0 | 0 | 0 | 0 | 0 | 4 | 20.382 | 20.382 | 0 | 30 | 0 | 0 | 0 | 0 | 0 | 4 | 20.0028 | 20.0028 | 0.2193 | 30
05.06.2025¦13:20:19.240 | 0 | 0 | 0 | 0 | 0 | 4 | 20.382 | 20.382 | 0 | 30 | 0 | 0 | 0 | 0 | 0 | 4 | 20.0028 | 20.0028 | 0.2322 | 30
| OekoSolve | OekoSolve | OekoSolve | OekoSolve | OekoSolve | OekoSolve | OekoSolve | OekoSolve | OekoSolve | OekoSolve | OekoSolve | OekoSolve | OekoSolve | OekoSolve | OekoSolve | OekoSolve | OekoSolve | OekoSolve | OekoSolve | OekoSolve
| EnMeter_Prec1 | EnMeter_Prec1 | EnMeter_Prec1 | EnMeter_Prec1 | EnMeter_Prec1 | EnMeter_Prec1 | EnMeter_Prec1 | EnMeter_Prec1 | EnMeter_Prec1 | EnMeter_Prec1 | EnMeter_Prec2 | EnMeter_Prec2 | EnMeter_Prec2 | EnMeter_Prec2 | EnMeter_Prec2 | EnMeter_Prec2 | EnMeter_Prec2 | EnMeter_Prec2 | EnMeter_Prec2 | EnMeter_Prec2
| Prec1 P:W | Prec1 WTotal:kWh | Prec1 WDay:kWh | Prec1 WMonth:kWh | Prec1 WYear:kWh | Prec1 State:0 no info available¦1 Off¦2 Startup¦3 Ready¦4 On¦5 Charge¦6 Discharge¦7 Batt Low or Full¦8 Batt Full¦9 Batt low¦10 Finished¦11 Island¦12 Waiting¦91 Maintenance¦99 ERROR | Prec1 Spec Signal | Prec1 V:kV | Prec1 I:mA | Prec1 Info:0 Bit0¦1 Bit1¦2 Bit2¦3 Bit3¦4 HS Ein¦5 Freigabe / Abdeckung vorhanden¦6 Temp. FÃ¼hler aktiv¦7 Temp. FÃ¼hler unterbrochen¦8 Bit8¦9 Bit9¦10 Bit10¦11 Bit11¦12 Bit12¦13 Bit13¦14 Bit14¦15 Bit15¦ | Prec2 P:W | Prec2 WTotal:kWh | Prec2 WDay:kWh | Prec2 WMonth:kWh | Prec2 WYear:kWh | Prec2 State:0 no info available¦1 Off¦2 Startup¦3 Ready¦4 On¦5 Charge¦6 Discharge¦7 Batt Low or Full¦8 Batt Full¦9 Batt low¦10 Finished¦11 Island¦12 Waiting¦91 Maintenance¦99 ERROR | Prec2 Spec Signal | Prec2 V:kV | Prec2 I:mA | Prec2 Info:0 Bit0¦1 Bit1¦2 Bit2¦3 Bit3¦4 HS Ein¦5 Freigabe / Abdeckung vorhanden¦6 Temp. FÃ¼hler aktiv¦7 Temp. FÃ¼hler unterbrochen¦8 Bit8¦9 Bit9¦10 Bit10¦11 Bit11¦12 Bit12¦13 Bit13¦14 Bit14¦15 Bit15¦
05.06.2025¦13:20:20.240 | 0 | 0 | 0 | 0 | 0 | 4 | 20.4294 | 20.4294 | 0 | 30 | 0 | 0 | 0 | 0 | 0 | 4 | 20.0028 | 20.0028 | 0.2365 | 30
05.06.2025¦13:20:21.240 | 0 | 0 | 0 | 0 | 0 | 4 | 20.4294 | 20.4294 | 0 | 30 | 0 | 0 | 0 | 0 | 0 | 4 | 20.0028 | 20.0028 | 0.2365 | 30
05.06.2025¦13:20:22.239 | 0 | 0 | 0 | 0 | 0 | 4 | 20.382 | 20.382 | 0 | 30 | 0 | 0 | 0 | 0 | 0 | 4 | 19.908 | 19.908 | 0.2365 | 30
05.06.2025¦13:20:23.240 | 0 | 0 | 0 | 0 | 0 | 4 | 20.382 | 20.382 | 0 | 30 | 0 | 0 | 0 | 0 | 0 | 4 | 19.9554 | 19.9554 | 0.2322 | 30
05.06.2025¦13:20:24.239 | 0 | 0 | 0 | 0 | 0 | 4 | 20.382 | 20.382 | 0 | 30 | 0 | 0 | 0 | 0 | 0 | 4 | 19.9554 | 19.9554 | 0.2322 | 30
05.06.2025¦13:20:25.240 | 0 | 0 | 0 | 0 | 0 | 4 | 20.382 | 20.382 | 0 | 30 | 0 | 0 | 0 | 0 | 0 | 4 | 19.908 | 19.908 | 0.2193 | 30
05.06.2025¦13:20:26.240 | 0 | 0 | 0 | 0 | 0 | 4 | 20.382 | 20.382 | 0 | 30 | 0 | 0 | 0 | 0 | 0 | 4 | 19.9554 | 19.9554 | 0.2666 | 30
05.06.2025¦13:20:27.241 | 0 | 0 | 0 | 0 | 0 | 4 | 20.382 | 20.382 | 0 | 30 | 0 | 0 | 0 | 0 | 0 | 4 | 19.9554 | 19.9554 | 0.2537 | 30
05.06.2025¦13:20:28.239 | 0 | 0 | 0 | 0 | 0 | 4 | 20.382 | 20.382 | 0 | 30 | 0 | 0 | 0 | 0 | 0 | 4 | 19.9554 | 19.9554 | 0.2537 | 30
05.06.2025¦13:20:29.240 | 0 | 0 | 0 | 0 | 0 | 4 | 20.382 | 20.382 | 0 | 30 | 0 | 0 | 0 | 0 | 0 | 4 | 20.0028 | 20.0028 | 0.2408 | 30
05.06.2025¦13:20:30.240 | 0 | 0 | 0 | 0 | 0 | 4 | 20.4294 | 20.4294 | 0 | 30 | 0 | 0 | 0 | 0 | 0 | 4 | 19.9554 | 19.9554 | 0.2365 | 30
05.06.2025¦13:20:31.240 | 0 | 0 | 0 | 0 | 0 | 4 | 20.382 | 20.382 | 0 | 30 | 0 | 0 | 0 | 0 | 0 | 4 | 19.9554 | 19.9554 | 0.2408 | 30
05.06.2025¦13:20:32.240 | 0 | 0 | 0 | 0 | 0 | 4 | 20.382 | 20.382 | 0 | 30 | 0 | 0 | 0 | 0 | 0 | 4 | 19.9554 | 19.9554 | 0.2408 | 30
05.06.2025¦13:20:33.239 | 0 | 0 | 0 | 0 | 0 | 4 | 20.382 | 20.382 | 0 | 30 | 0 | 0 | 0 | 0 | 0 | 4 | 19.908 | 19.908 | 0.2451 | 30
05.06.2025¦13:20:34.240 | 0 | 0 | 0 | 0 | 0 | 4 | 20.382 | 20.382 | 0 | 30 | 0 | 0 | 0 | 0 | 0 | 4 | 19.9554 | 19.9554 | 0.2451 | 30
05.06.2025¦13:20:35.240 | 0 | 0 | 0 | 0 | 0 | 4 | 20.382 | 20.382 | 0 | 30 | 0 | 0 | 0 | 0 | 0 | 4 | 19.908 | 19.908 | 0.2365 | 30
05.06.2025¦13:20:36.240 | 0 | 0 | 0 | 0 | 0 | 4 | 20.4294 | 20.4294 | 0 | 30 | 0 | 0 | 0 | 0 | 0 | 4 | 19.908 | 19.908 | 0.258 | 30
05.06.2025¦13:20:37.240 | 0 | 0 | 0 | 0 | 0 | 4 | 20.382 | 20.382 | 0 | 30 | 0 | 0 | 0 | 0 | 0 | 4 | 20.0028 | 20.0028 | 0.2451 | 30
05.06.2025¦13:20:38.239 | 0 | 0 | 0 | 0 | 0 | 4 | 20.382 | 20.382 | 0 | 30 | 0 | 0 | 0 | 0 | 0 | 4 | 20.0028 | 20.0028 | 0.2451 | 30
05.06.2025¦13:20:39.240 | 0 | 0 | 0 | 0 | 0 | 4 | 20.382 | 20.382 | 0 | 30 | 0 | 0 | 0 | 0 | 0 | 4 | 20.0028 | 20.0028 | 0.2408 | 30
05.06.2025¦13:20:40.239 | 0 | 0 | 0 | 0 | 0 | 4 | 20.382 | 20.382 | 0 | 30 | 0 | 0 | 0 | 0 | 0 | 4 | 20.0028 | 20.0028 | 0.2408 | 30
05.06.2025¦13:20:41.240 | 0 | 0 | 0 | 0 | 0 | 4 | 20.382 | 20.382 | 0 | 30 | 0 | 0 | 0 | 0 | 0 | 4 | 20.0028 | 20.0028 | 0.2408 | 30
05.06.2025¦13:20:42.240 | 0 | 0 | 0 | 0 | 0 | 4 | 20.382 | 20.382 | 0 | 30 | 0 | 0 | 0 | 0 | 0 | 4 | 19.908 | 19.908 | 0.2408 | 30
05.06.2025¦13:20:43.240 | 0 | 0 | 0 | 0 | 0 | 4 | 20.382 | 20.382 | 0 | 30 | 0 | 0 | 0 | 0 | 0 | 4 | 19.908 | 19.908 | 0.2408 | 30
05.06.2025¦13:20:44.240 | 0 | 0 | 0 | 0 | 0 | 4 | 20.382 | 20.382 | 0 | 30 | 0 | 0 | 0 | 0 | 0 | 4 | 19.9554 | 19.9554 | 0.2408 | 30
05.06.2025¦13:20:45.239 | 0 | 0 | 0 | 0 | 0 | 4 | 20.382 | 20.382 | 0 | 30 | 0 | 0 | 0 | 0 | 0 | 4 | 19.9554 | 19.9554 | 0.2408 | 30
05.06.2025¦13:20:46.239 | 0 | 0 | 0 | 0 | 0 | 4 | 20.382 | 20.382 | 0 | 30 | 0 | 0 | 0 | 0 | 0 | 4 | 19.908 | 19.908 | 0.2408 | 30
05.06.2025¦13:20:47.239 | 0 | 0 | 0 | 0 | 0 | 4 | 20.382 | 20.382 | 0 | 30 | 0 | 0 | 0 | 0 | 0 | 4 | 19.908 | 19.908 | 0.2408 | 30
05.06.2025¦13:20:48.240 | 0 | 0 | 0 | 0 | 0 | 4 | 20.382 | 20.382 | 0 | 30 | 0 | 0 | 0 | 0 | 0 | 4 | 19.9554 | 19.9554 | 0.2193 | 30
05.06.2025¦13:20:49.240 | 0 | 0 | 0 | 0 | 0 | 4 | 20.4294 | 20.4294 | 0 | 30 | 0 | 0 | 0 | 0 | 0 | 4 | 20.0028 | 20.0028 | 0.2451 | 30
| OekoSolve | OekoSolve | OekoSolve | OekoSolve | OekoSolve | OekoSolve | OekoSolve | OekoSolve | OekoSolve | OekoSolve | OekoSolve | OekoSolve | OekoSolve | OekoSolve | OekoSolve | OekoSolve | OekoSolve | OekoSolve | OekoSolve | OekoSolve
| EnMeter_Prec1 | EnMeter_Prec1 | EnMeter_Prec1 | EnMeter_Prec1 | EnMeter_Prec1 | EnMeter_Prec1 | EnMeter_Prec1 | EnMeter_Prec1 | EnMeter_Prec1 | EnMeter_Prec1 | EnMeter_Prec2 | EnMeter_Prec2 | EnMeter_Prec2 | EnMeter_Prec2 | EnMeter_Prec2 | EnMeter_Prec2 | EnMeter_Prec2 | EnMeter_Prec2 | EnMeter_Prec2 | EnMeter_Prec2
| Prec1 P:W | Prec1 WTotal:kWh | Prec1 WDay:kWh | Prec1 WMonth:kWh | Prec1 WYear:kWh | Prec1 State:0 no info available¦1 Off¦2 Startup¦3 Ready¦4 On¦5 Charge¦6 Discharge¦7 Batt Low or Full¦8 Batt Full¦9 Batt low¦10 Finished¦11 Island¦12 Waiting¦91 Maintenance¦99 ERROR | Prec1 Spec Signal | Prec1 V:kV | Prec1 I:mA | Prec1 Info:0 Bit0¦1 Bit1¦2 Bit2¦3 Bit3¦4 HS Ein¦5 Freigabe / Abdeckung vorhanden¦6 Temp. FÃ¼hler aktiv¦7 Temp. FÃ¼hler unterbrochen¦8 Bit8¦9 Bit9¦10 Bit10¦11 Bit11¦12 Bit12¦13 Bit13¦14 Bit14¦15 Bit15¦ | Prec2 P:W | Prec2 WTotal:kWh | Prec2 WDay:kWh | Prec2 WMonth:kWh | Prec2 WYear:kWh | Prec2 State:0 no info available¦1 Off¦2 Startup¦3 Ready¦4 On¦5 Charge¦6 Discharge¦7 Batt Low or Full¦8 Batt Full¦9 Batt low¦10 Finished¦11 Island¦12 Waiting¦91 Maintenance¦99 ERROR | Prec2 Spec Signal | Prec2 V:kV | Prec2 I:mA | Prec2 Info:0 Bit0¦1 Bit1¦2 Bit2¦3 Bit3¦4 HS Ein¦5 Freigabe / Abdeckung vorhanden¦6 Temp. FÃ¼hler aktiv¦7 Temp. FÃ¼hler unterbrochen¦8 Bit8¦9 Bit9¦10 Bit10¦11 Bit11¦12 Bit12¦13 Bit13¦14 Bit14¦15 Bit15¦
05.06.2025¦13:20:50.239 | 0 | 0 | 0 | 0 | 0 | 4 | 20.4294 | 20.4294 | 0 | 30 | 0 | 0 | 0 | 0 | 0 | 4 | 20.0028 | 20.0028 | 0.2451 | 30
05.06.2025¦13:20:51.239 | 0 | 0 | 0 | 0 | 0 | 4 | 20.382 | 20.382 | 0 | 30 | 0 | 0 | 0 | 0 | 0 | 4 | 20.0028 | 20.0028 | 0.2322 | 30
05.06.2025¦13:20:52.240 | 0 | 0 | 0 | 0 | 0 | 4 | 20.382 | 20.382 | 0 | 30 | 0 | 0 | 0 | 0 | 0 | 4 | 20.0028 | 20.0028 | 0.2494 | 30
05.06.2025¦13:20:53.241 | 0 | 0 | 0 | 0 | 0 | 4 | 20.382 | 20.382 | 0 | 30 | 0 | 0 | 0 | 0 | 0 | 4 | 19.9554 | 19.9554 | 0.258 | 30
05.06.2025¦13:20:54.239 | 0 | 0 | 0 | 0 | 0 | 4 | 20.382 | 20.382 | 0 | 30 | 0 | 0 | 0 | 0 | 0 | 4 | 19.9554 | 19.9554 | 0.258 | 30
05.06.2025¦13:20:55.241 | 0 | 0 | 0 | 0 | 0 | 4 | 20.382 | 20.382 | 0 | 30 | 0 | 0 | 0 | 0 | 0 | 4 | 19.9554 | 19.9554 | 0.2451 | 30
05.06.2025¦13:20:56.240 | 0 | 0 | 0 | 0 | 0 | 4 | 20.382 | 20.382 | 0 | 30 | 0 | 0 | 0 | 0 | 0 | 4 | 20.0028 | 20.0028 | 0.2666 | 30
05.06.2025¦13:20:57.240 | 0 | 0 | 0 | 0 | 0 | 4 | 20.4294 | 20.4294 | 0 | 30 | 0 | 0 | 0 | 0 | 0 | 4 | 20.0028 | 20.0028 | 0.2408 | 30
05.06.2025¦13:20:58.240 | 0 | 0 | 0 | 0 | 0 | 4 | 20.382 | 20.382 | 0 | 30 | 0 | 0 | 0 | 0 | 0 | 4 | 20.0028 | 20.0028 | 0.2537 | 30
05.06.2025¦13:20:59.239 | 0 | 0 | 0 | 0 | 0 | 4 | 20.4294 | 20.4294 | 0 | 30 | 0 | 0 | 0 | 0 | 0 | 4 | 20.0028 | 20.0028 | 0.2752 | 30
05.06.2025¦13:21:00.241 | 0 | 0 | 0 | 0 | 0 | 4 | 20.382 | 20.382 | 0 | 30 | 0 | 0 | 0 | 0 | 0 | 4 | 19.9554 | 19.9554 | 0.2537 | 30
05.06.2025¦13:21:01.239 | 0 | 0 | 0 | 0 | 0 | 4 | 20.382 | 20.382 | 0 | 30 | 0 | 0 | 0 | 0 | 0 | 4 | 19.9554 | 19.9554 | 0.2537 | 30
05.06.2025¦13:21:02.240 | 0 | 0 | 0 | 0 | 0 | 4 | 20.382 | 20.382 | 0 | 30 | 0 | 0 | 0 | 0 | 0 | 4 | 20.0028 | 20.0028 | 0.2408 | 30
05.06.2025¦13:21:03.241 | 0 | 0 | 0 | 0 | 0 | 4 | 20.382 | 20.382 | 0 | 30 | 0 | 0 | 0 | 0 | 0 | 4 | 20.0028 | 20.0028 | 0.2623 | 30
05.06.2025¦13:21:04.241 | 0 | 0 | 0 | 0 | 0 | 4 | 20.382 | 20.382 | 0 | 30 | 0 | 0 | 0 | 0 | 0 | 4 | 19.9554 | 19.9554 | 0.2408 | 30
05.06.2025¦13:21:05.240 | 0 | 0 | 0 | 0 | 0 | 4 | 20.382 | 20.382 | 0 | 30 | 0 | 0 | 0 | 0 | 0 | 4 | 19.908 | 19.908 | 0.2494 | 30
05.06.2025¦13:21:06.240 | 0 | 0 | 0 | 0 | 0 | 4 | 20.382 | 20.382 | 0 | 30 | 0 | 0 | 0 | 0 | 0 | 4 | 19.9554 | 19.9554 | 0.2537 | 30
05.06.2025¦13:21:07.239 | 0 | 0 | 0 | 0 | 0 | 4 | 20.382 | 20.382 | 0 | 30 | 0 | 0 | 0 | 0 | 0 | 4 | 19.9554 | 19.9554 | 0.2537 | 30
05.06.2025¦13:21:08.240 | 0 | 0 | 0 | 0 | 0 | 4 | 20.382 | 20.382 | 0 | 30 | 0 | 0 | 0 | 0 | 0 | 4 | 19.9554 | 19.9554 | 0.2408 | 30
05.06.2025¦13:21:09.240 | 0 | 0 | 0 | 0 | 0 | 4 | 20.382 | 20.382 | 0 | 30 | 0 | 0 | 0 | 0 | 0 | 4 | 19.908 | 19.908 | 0.2322 | 30
05.06.2025¦13:21:10.240 | 0 | 0 | 0 | 0 | 0 | 4 | 20.382 | 20.382 | 0 | 30 | 0 | 0 | 0 | 0 | 0 | 4 | 19.9554 | 19.9554 | 0.2451 | 30
05.06.2025¦13:21:11.242 | 0 | 0 | 0 | 0 | 0 | 4 | 20.382 | 20.382 | 0 | 30 | 0 | 0 | 0 | 0 | 0 | 4 | 19.9554 | 19.9554 | 0.2279 | 30
05.06.2025¦13:21:12.240 | 0 | 0 | 0 | 0 | 0 | 4 | 20.382 | 20.382 | 0 | 30 | 0 | 0 | 0 | 0 | 0 | 4 | 20.0028 | 20.0028 | 0.2451 | 30
05.06.2025¦13:21:13.239 | 0 | 0 | 0 | 0 | 0 | 4 | 20.382 | 20.382 | 0 | 30 | 0 | 0 | 0 | 0 | 0 | 4 | 20.0028 | 20.0028 | 0.2451 | 30
05.06.2025¦13:21:14.240 | 0 | 0 | 0 | 0 | 0 | 4 | 20.382 | 20.382 | 0 | 30 | 0 | 0 | 0 | 0 | 0 | 4 | 19.908 | 19.908 | 0.2365 | 30
05.06.2025¦13:21:15.240 | 0 | 0 | 0 | 0 | 0 | 4 | 20.382 | 20.382 | 0 | 30 | 0 | 0 | 0 | 0 | 0 | 4 | 19.9554 | 19.9554 | 0.2408 | 30
05.06.2025¦13:21:16.240 | 0 | 0 | 0 | 0 | 0 | 4 | 20.4294 | 20.4294 | 0 | 30 | 0 | 0 | 0 | 0 | 0 | 4 | 19.9554 | 19.9554 | 0.2365 | 30
05.06.2025¦13:21:17.239 | 0 | 0 | 0 | 0 | 0 | 4 | 20.4294 | 20.4294 | 0 | 30 | 0 | 0 | 0 | 0 | 0 | 4 | 19.9554 | 19.9554 | 0.2365 | 30
05.06.2025¦13:21:18.240 | 0 | 0 | 0 | 0 | 0 | 4 | 20.382 | 20.382 | 0 | 30 | 0 | 0 | 0 | 0 | 0 | 4 | 19.9554 | 19.9554 | 0.258 | 30
05.06.2025¦13:21:19.239 | 0 | 0 | 0 | 0 | 0 | 4 | 20.382 | 20.382 | 0 | 30 | 0 | 0 | 0 | 0 | 0 | 4 | 19.9554 | 19.9554 | 0.258 | 30
| OekoSolve | OekoSolve | OekoSolve | OekoSolve | OekoSolve | OekoSolve | OekoSolve | OekoSolve | OekoSolve | OekoSolve | OekoSolve | OekoSolve | OekoSolve | OekoSolve | OekoSolve | OekoSolve | OekoSolve | OekoSolve | OekoSolve | OekoSolve
| EnMeter_Prec1 | EnMeter_Prec1 | EnMeter_Prec1 | EnMeter_Prec1 | EnMeter_Prec1 | EnMeter_Prec1 | EnMeter_Prec1 | EnMeter_Prec1 | EnMeter_Prec1 | EnMeter_Prec1 | EnMeter_Prec2 | EnMeter_Prec2 | EnMeter_Prec2 | EnMeter_Prec2 | EnMeter_Prec2 | EnMeter_Prec2 | EnMeter_Prec2 | EnMeter_Prec2 | EnMeter_Prec2 | EnMeter_Prec2
| Prec1 P:W | Prec1 WTotal:kWh | Prec1 WDay:kWh | Prec1 WMonth:kWh | Prec1 WYear:kWh | Prec1 State:0 no info available¦1 Off¦2 Startup¦3 Ready¦4 On¦5 Charge¦6 Discharge¦7 Batt Low or Full¦8 Batt Full¦9 Batt low¦10 Finished¦11 Island¦12 Waiting¦91 Maintenance¦99 ERROR | Prec1 Spec Signal | Prec1 V:kV | Prec1 I:mA | Prec1 Info:0 Bit0¦1 Bit1¦2 Bit2¦3 Bit3¦4 HS Ein¦5 Freigabe / Abdeckung vorhanden¦6 Temp. FÃ¼hler aktiv¦7 Temp. FÃ¼hler unterbrochen¦8 Bit8¦9 Bit9¦10 Bit10¦11 Bit11¦12 Bit12¦13 Bit13¦14 Bit14¦15 Bit15¦ | Prec2 P:W | Prec2 WTotal:kWh | Prec2 WDay:kWh | Prec2 WMonth:kWh | Prec2 WYear:kWh | Prec2 State:0 no info available¦1 Off¦2 Startup¦3 Ready¦4 On¦5 Charge¦6 Discharge¦7 Batt Low or Full¦8 Batt Full¦9 Batt low¦10 Finished¦11 Island¦12 Waiting¦91 Maintenance¦99 ERROR | Prec2 Spec Signal | Prec2 V:kV | Prec2 I:mA | Prec2 Info:0 Bit0¦1 Bit1¦2 Bit2¦3 Bit3¦4 HS Ein¦5 Freigabe / Abdeckung vorhanden¦6 Temp. FÃ¼hler aktiv¦7 Temp. FÃ¼hler unterbrochen¦8 Bit8¦9 Bit9¦10 Bit10¦11 Bit11¦12 Bit12¦13 Bit13¦14 Bit14¦15 Bit15¦
05.06.2025¦13:21:20.239 | 0 | 0 | 0 | 0 | 0 | 4 | 20.382 | 20.382 | 0 | 30 | 0 | 0 | 0 | 0 | 0 | 4 | 20.0028 | 20.0028 | 0.2494 | 30
05.06.2025¦13:21:21.240 | 0 | 0 | 0 | 0 | 0 | 4 | 20.4294 | 20.4294 | 0 | 30 | 0 | 0 | 0 | 0 | 0 | 4 | 19.9554 | 19.9554 | 0.2537 | 30
05.06.2025¦13:21:22.239 | 0 | 0 | 0 | 0 | 0 | 4 | 20.4294 | 20.4294 | 0 | 30 | 0 | 0 | 0 | 0 | 0 | 4 | 19.9554 | 19.9554 | 0.2537 | 30
05.06.2025¦13:21:23.240 | 0 | 0 | 0 | 0 | 0 | 4 | 20.4294 | 20.4294 | 0 | 30 | 0 | 0 | 0 | 0 | 0 | 4 | 19.9554 | 19.9554 | 0.2537 | 30
05.06.2025¦13:21:24.240 | 0 | 0 | 0 | 0 | 0 | 4 | 20.382 | 20.382 | 0 | 30 | 0 | 0 | 0 | 0 | 0 | 4 | 19.9554 | 19.9554 | 0.2494 | 30
05.06.2025¦13:21:25.241 | 0 | 0 | 0 | 0 | 0 | 4 | 20.382 | 20.382 | 0 | 30 | 0 | 0 | 0 | 0 | 0 | 4 | 19.9554 | 19.9554 | 0.2451 | 30
05.06.2025¦13:21:26.240 | 0 | 0 | 0 | 0 | 0 | 4 | 20.382 | 20.382 | 0 | 30 | 0 | 0 | 0 | 0 | 0 | 4 | 19.908 | 19.908 | 0.2408 | 30
05.06.2025¦13:21:27.239 | 0 | 0 | 0 | 0 | 0 | 4 | 20.382 | 20.382 | 0 | 30 | 0 | 0 | 0 | 0 | 0 | 4 | 19.908 | 19.908 | 0.2408 | 30
05.06.2025¦13:21:28.239 | 0 | 0 | 0 | 0 | 0 | 99 | 0 | 0 | 0 | 30 | 0 | 0 | 0 | 0 | 0 | 4 | 19.9554 | 19.9554 | 0.2537 | 30
05.06.2025¦13:21:29.239 | 0 | 0 | 0 | 0 | 0 | 4 | 20.4294 | 20.4294 | 0 | 30 | 0 | 0 | 0 | 0 | 0 | 4 | 19.9554 | 19.9554 | 0.2537 | 30
05.06.2025¦13:21:30.241 | 0 | 0 | 0 | 0 | 0 | 4 | 20.382 | 20.382 | 0 | 30 | 0 | 0 | 0 | 0 | 0 | 4 | 19.9554 | 19.9554 | 0.258 | 30
05.06.2025¦13:21:31.240 | 0 | 0 | 0 | 0 | 0 | 4 | 20.382 | 20.382 | 0 | 30 | 0 | 0 | 0 | 0 | 0 | 4 | 20.0028 | 20.0028 | 0.2451 | 30
05.06.2025¦13:21:32.240 | 0 | 0 | 0 | 0 | 0 | 4 | 20.382 | 20.382 | 0 | 30 | 0 | 0 | 0 | 0 | 0 | 4 | 19.908 | 19.908 | 0.2623 | 30
05.06.2025¦13:21:33.240 | 0 | 0 | 0 | 0 | 0 | 4 | 20.382 | 20.382 | 0 | 30 | 0 | 0 | 0 | 0 | 0 | 4 | 19.908 | 19.908 | 0.2365 | 30
05.06.2025¦13:21:34.240 | 0 | 0 | 0 | 0 | 0 | 4 | 20.4294 | 20.4294 | 0 | 30 | 0 | 0 | 0 | 0 | 0 | 4 | 19.9554 | 19.9554 | 0.2236 | 30
05.06.2025¦13:21:35.240 | 0 | 0 | 0 | 0 | 0 | 4 | 20.4294 | 20.4294 | 0 | 30 | 0 | 0 | 0 | 0 | 0 | 4 | 19.908 | 19.908 | 0.2322 | 30
05.06.2025¦13:21:36.240 | 0 | 0 | 0 | 0 | 0 | 4 | 20.382 | 20.382 | 0 | 30 | 0 | 0 | 0 | 0 | 0 | 4 | 20.0028 | 20.0028 | 0.2408 | 30
05.06.2025¦13:21:37.240 | 0 | 0 | 0 | 0 | 0 | 4 | 20.4294 | 20.4294 | 0 | 30 | 0 | 0 | 0 | 0 | 0 | 4 | 20.0028 | 20.0028 | 0.2451 | 30
05.06.2025¦13:21:38.240 | 0 | 0 | 0 | 0 | 0 | 4 | 20.382 | 20.382 | 0 | 30 | 0 | 0 | 0 | 0 | 0 | 4 | 20.0028 | 20.0028 | 0.2322 | 30
05.06.2025¦13:21:39.240 | 0 | 0 | 0 | 0 | 0 | 4 | 20.382 | 20.382 | 0 | 30 | 0 | 0 | 0 | 0 | 0 | 4 | 20.0028 | 20.0028 | 0.2322 | 30
05.06.2025¦13:21:40.240 | 0 | 0 | 0 | 0 | 0 | 4 | 20.4294 | 20.4294 | 0 | 30 | 0 | 0 | 0 | 0 | 0 | 4 | 19.9554 | 19.9554 | 0.2365 | 30
05.06.2025¦13:21:41.239 | 0 | 0 | 0 | 0 | 0 | 4 | 20.4294 | 20.4294 | 0 | 30 | 0 | 0 | 0 | 0 | 0 | 4 | 19.9554 | 19.9554 | 0.2365 | 30
05.06.2025¦13:21:42.240 | 0 | 0 | 0 | 0 | 0 | 4 | 20.382 | 20.382 | 0 | 30 | 0 | 0 | 0 | 0 | 0 | 4 | 19.9554 | 19.9554 | 0.2365 | 30
05.06.2025¦13:21:43.240 | 0 | 0 | 0 | 0 | 0 | 4 | 20.382 | 20.382 | 0 | 30 | 0 | 0 | 0 | 0 | 0 | 4 | 20.0028 | 20.0028 | 0.2365 | 30
05.06.2025¦13:21:44.240 | 0 | 0 | 0 | 0 | 0 | 4 | 20.4294 | 20.4294 | 0 | 30 | 0 | 0 | 0 | 0 | 0 | 4 | 20.0028 | 20.0028 | 0.2107 | 30
05.06.2025¦13:21:45.239 | 0 | 0 | 0 | 0 | 0 | 4 | 20.4294 | 20.4294 | 0 | 30 | 0 | 0 | 0 | 0 | 0 | 4 | 20.0028 | 20.0028 | 0.2107 | 30
05.06.2025¦13:21:46.241 | 0 | 0 | 0 | 0 | 0 | 4 | 20.4294 | 20.4294 | 0 | 30 | 0 | 0 | 0 | 0 | 0 | 4 | 19.9554 | 19.9554 | 0.2236 | 30
05.06.2025¦13:21:47.240 | 0 | 0 | 0 | 0 | 0 | 4 | 20.382 | 20.382 | 0 | 30 | 0 | 0 | 0 | 0 | 0 | 4 | 19.9554 | 19.9554 | 0.2322 | 30
05.06.2025¦13:21:48.240 | 0 | 0 | 0 | 0 | 0 | 4 | 20.382 | 20.382 | 0 | 30 | 0 | 0 | 0 | 0 | 0 | 4 | 19.9554 | 19.9554 | 0.2193 | 30
05.06.2025¦13:21:49.240 | 0 | 0 | 0 | 0 | 0 | 4 | 20.4294 | 20.4294 | 0 | 30 | 0 | 0 | 0 | 0 | 0 | 4 | 19.908 | 19.908 | 0.2236 | 30
| OekoSolve | OekoSolve | OekoSolve | OekoSolve | OekoSolve | OekoSolve | OekoSolve | OekoSolve | OekoSolve | OekoSolve | OekoSolve | OekoSolve | OekoSolve | OekoSolve | OekoSolve | OekoSolve | OekoSolve | OekoSolve | OekoSolve | OekoSolve
| EnMeter_Prec1 | EnMeter_Prec1 | EnMeter_Prec1 | EnMeter_Prec1 | EnMeter_Prec1 | EnMeter_Prec1 | EnMeter_Prec1 | EnMeter_Prec1 | EnMeter_Prec1 | EnMeter_Prec1 | EnMeter_Prec2 | EnMeter_Prec2 | EnMeter_Prec2 | EnMeter_Prec2 | EnMeter_Prec2 | EnMeter_Prec2 | EnMeter_Prec2 | EnMeter_Prec2 | EnMeter_Prec2 | EnMeter_Prec2
| Prec1 P:W | Prec1 WTotal:kWh | Prec1 WDay:kWh | Prec1 WMonth:kWh | Prec1 WYear:kWh | Prec1 State:0 no info available¦1 Off¦2 Startup¦3 Ready¦4 On¦5 Charge¦6 Discharge¦7 Batt Low or Full¦8 Batt Full¦9 Batt low¦10 Finished¦11 Island¦12 Waiting¦91 Maintenance¦99 ERROR | Prec1 Spec Signal | Prec1 V:kV | Prec1 I:mA | Prec1 Info:0 Bit0¦1 Bit1¦2 Bit2¦3 Bit3¦4 HS Ein¦5 Freigabe / Abdeckung vorhanden¦6 Temp. FÃ¼hler aktiv¦7 Temp. FÃ¼hler unterbrochen¦8 Bit8¦9 Bit9¦10 Bit10¦11 Bit11¦12 Bit12¦13 Bit13¦14 Bit14¦15 Bit15¦ | Prec2 P:W | Prec2 WTotal:kWh | Prec2 WDay:kWh | Prec2 WMonth:kWh | Prec2 WYear:kWh | Prec2 State:0 no info available¦1 Off¦2 Startup¦3 Ready¦4 On¦5 Charge¦6 Discharge¦7 Batt Low or Full¦8 Batt Full¦9 Batt low¦10 Finished¦11 Island¦12 Waiting¦91 Maintenance¦99 ERROR | Prec2 Spec Signal | Prec2 V:kV | Prec2 I:mA | Prec2 Info:0 Bit0¦1 Bit1¦2 Bit2¦3 Bit3¦4 HS Ein¦5 Freigabe / Abdeckung vorhanden¦6 Temp. FÃ¼hler aktiv¦7 Temp. FÃ¼hler unterbrochen¦8 Bit8¦9 Bit9¦10 Bit10¦11 Bit11¦12 Bit12¦13 Bit13¦14 Bit14¦15 Bit15¦
05.06.2025¦13:21:50.240 | 0 | 0 | 0 | 0 | 0 | 4 | 20.382 | 20.382 | 0 | 30 | 0 | 0 | 0 | 0 | 0 | 4 | 19.9554 | 19.9554 | 0.2408 | 30
05.06.2025¦13:21:51.240 | 0 | 0 | 0 | 0 | 0 | 4 | 20.382 | 20.382 | 0 | 30 | 0 | 0 | 0 | 0 | 0 | 4 | 19.9554 | 19.9554 | 0.2408 | 30
05.06.2025¦13:21:52.240 | 0 | 0 | 0 | 0 | 0 | 4 | 20.382 | 20.382 | 0 | 30 | 0 | 0 | 0 | 0 | 0 | 4 | 19.908 | 19.908 | 0.2537 | 30
05.06.2025¦13:21:53.240 | 0 | 0 | 0 | 0 | 0 | 4 | 20.382 | 20.382 | 0 | 30 | 0 | 0 | 0 | 0 | 0 | 4 | 19.908 | 19.908 | 0.2322 | 30
05.06.2025¦13:21:54.240 | 0 | 0 | 0 | 0 | 0 | 4 | 20.382 | 20.382 | 0 | 30 | 0 | 0 | 0 | 0 | 0 | 4 | 19.908 | 19.908 | 0.2322 | 30
05.06.2025¦13:21:55.239 | 0 | 0 | 0 | 0 | 0 | 4 | 20.382 | 20.382 | 0 | 30 | 0 | 0 | 0 | 0 | 0 | 4 | 20.0028 | 20.0028 | 0.2365 | 30
05.06.2025¦13:21:56.239 | 0 | 0 | 0 | 0 | 0 | 4 | 20.4294 | 20.4294 | 0 | 30 | 0 | 0 | 0 | 0 | 0 | 4 | 19.9554 | 19.9554 | 0.2451 | 30
05.06.2025¦13:21:57.239 | 0 | 0 | 0 | 0 | 0 | 4 | 20.4294 | 20.4294 | 0 | 30 | 0 | 0 | 0 | 0 | 0 | 4 | 19.9554 | 19.9554 | 0.2279 | 30
05.06.2025¦13:21:58.240 | 0 | 0 | 0 | 0 | 0 | 4 | 20.382 | 20.382 | 0 | 30 | 0 | 0 | 0 | 0 | 0 | 4 | 19.9554 | 19.9554 | 0.2322 | 30
05.06.2025¦13:21:59.240 | 0 | 0 | 0 | 0 | 0 | 4 | 20.382 | 20.382 | 0 | 30 | 0 | 0 | 0 | 0 | 0 | 4 | 19.9554 | 19.9554 | 0.2408 | 30
05.06.2025¦13:22:00.240 | 0 | 0 | 0 | 0 | 0 | 4 | 20.382 | 20.382 | 0 | 30 | 0 | 0 | 0 | 0 | 0 | 4 | 19.9554 | 19.9554 | 0.2408 | 30
05.06.2025¦13:22:01.240 | 0 | 0 | 0 | 0 | 0 | 4 | 20.382 | 20.382 | 0 | 30 | 0 | 0 | 0 | 0 | 0 | 4 | 20.0028 | 20.0028 | 0.2279 | 30
05.06.2025¦13:22:02.239 | 0 | 0 | 0 | 0 | 0 | 4 | 20.382 | 20.382 | 0 | 30 | 0 | 0 | 0 | 0 | 0 | 4 | 19.908 | 19.908 | 0.2451 | 30
05.06.2025¦13:22:03.239 | 0 | 0 | 0 | 0 | 0 | 4 | 20.382 | 20.382 | 0 | 30 | 0 | 0 | 0 | 0 | 0 | 4 | 19.908 | 19.908 | 0.2451 | 30
05.06.2025¦13:22:04.240 | 0 | 0 | 0 | 0 | 0 | 4 | 20.382 | 20.382 | 0 | 30 | 0 | 0 | 0 | 0 | 0 | 4 | 19.908 | 19.908 | 0.2408 | 30
05.06.2025¦13:22:05.240 | 0 | 0 | 0 | 0 | 0 | 4 | 20.382 | 20.382 | 0 | 30 | 0 | 0 | 0 | 0 | 0 | 4 | 20.0028 | 20.0028 | 0.2279 | 30
05.06.2025¦13:22:06.240 | 0 | 0 | 0 | 0 | 0 | 4 | 20.382 | 20.382 | 0 | 30 | 0 | 0 | 0 | 0 | 0 | 4 | 19.908 | 19.908 | 0.2408 | 30
05.06.2025¦13:22:07.241 | 0 | 0 | 0 | 0 | 0 | 4 | 20.382 | 20.382 | 0 | 30 | 0 | 0 | 0 | 0 | 0 | 4 | 19.908 | 19.908 | 0.2408 | 30
05.06.2025¦13:22:08.240 | 0 | 0 | 0 | 0 | 0 | 4 | 20.382 | 20.382 | 0 | 30 | 0 | 0 | 0 | 0 | 0 | 4 | 19.9554 | 19.9554 | 0.2365 | 30
05.06.2025¦13:22:09.240 | 0 | 0 | 0 | 0 | 0 | 4 | 20.4294 | 20.4294 | 0 | 30 | 0 | 0 | 0 | 0 | 0 | 4 | 19.9554 | 19.9554 | 0.2408 | 30
05.06.2025¦13:22:10.240 | 0 | 0 | 0 | 0 | 0 | 4 | 20.4294 | 20.4294 | 0 | 30 | 0 | 0 | 0 | 0 | 0 | 4 | 19.9554 | 19.9554 | 0.2408 | 30
05.06.2025¦13:22:11.239 | 0 | 0 | 0 | 0 | 0 | 4 | 20.4294 | 20.4294 | 0 | 30 | 0 | 0 | 0 | 0 | 0 | 4 | 19.9554 | 19.9554 | 0.2408 | 30
05.06.2025¦13:22:12.239 | 0 | 0 | 0 | 0 | 0 | 4 | 20.4294 | 20.4294 | 0 | 30 | 0 | 0 | 0 | 0 | 0 | 4 | 19.9554 | 19.9554 | 0.2408 | 30
05.06.2025¦13:22:13.239 | 0 | 0 | 0 | 0 | 0 | 4 | 20.382 | 20.382 | 0 | 30 | 0 | 0 | 0 | 0 | 0 | 4 | 20.0028 | 20.0028 | 0.2322 | 30
05.06.2025¦13:22:14.239 | 0 | 0 | 0 | 0 | 0 | 4 | 20.382 | 20.382 | 0 | 30 | 0 | 0 | 0 | 0 | 0 | 4 | 20.0028 | 20.0028 | 0.2322 | 30
05.06.2025¦13:22:15.239 | 0 | 0 | 0 | 0 | 0 | 99 | 0 | 0 | 0 | 30 | 0 | 0 | 0 | 0 | 0 | 4 | 19.0548 | 19.0548 | 0.3741 | 30
05.06.2025¦13:22:16.240 | 0 | 0 | 0 | 0 | 0 | 4 | 9.6222 | 9.6222 | 0 | 30 | 0 | 0 | 0 | 0 | 0 | 4 | 10.0014 | 10.0014 | 0 | 30
05.06.2025¦13:22:17.240 | 0 | 0 | 0 | 0 | 0 | 4 | 13.983 | 13.983 | 0 | 30 | 0 | 0 | 0 | 0 | 0 | 4 | 14.0778 | 14.0778 | 0 | 30
05.06.2025¦13:22:18.240 | 0 | 0 | 0 | 0 | 0 | 4 | 19.434 | 19.434 | 0 | 30 | 0 | 0 | 0 | 0 | 0 | 4 | 19.434 | 19.434 | 0.1935 | 30
05.06.2025¦13:22:19.240 | 0 | 0 | 0 | 0 | 0 | 4 | 20.382 | 20.382 | 0 | 30 | 0 | 0 | 0 | 0 | 0 | 4 | 19.908 | 19.908 | 0.2279 | 30
| OekoSolve | OekoSolve | OekoSolve | OekoSolve | OekoSolve | OekoSolve | OekoSolve | OekoSolve | OekoSolve | OekoSolve | OekoSolve | OekoSolve | OekoSolve | OekoSolve | OekoSolve | OekoSolve | OekoSolve | OekoSolve | OekoSolve | OekoSolve
| EnMeter_Prec1 | EnMeter_Prec1 | EnMeter_Prec1 | EnMeter_Prec1 | EnMeter_Prec1 | EnMeter_Prec1 | EnMeter_Prec1 | EnMeter_Prec1 | EnMeter_Prec1 | EnMeter_Prec1 | EnMeter_Prec2 | EnMeter_Prec2 | EnMeter_Prec2 | EnMeter_Prec2 | EnMeter_Prec2 | EnMeter_Prec2 | EnMeter_Prec2 | EnMeter_Prec2 | EnMeter_Prec2 | EnMeter_Prec2
| Prec1 P:W | Prec1 WTotal:kWh | Prec1 WDay:kWh | Prec1 WMonth:kWh | Prec1 WYear:kWh | Prec1 State:0 no info available¦1 Off¦2 Startup¦3 Ready¦4 On¦5 Charge¦6 Discharge¦7 Batt Low or Full¦8 Batt Full¦9 Batt low¦10 Finished¦11 Island¦12 Waiting¦91 Maintenance¦99 ERROR | Prec1 Spec Signal | Prec1 V:kV | Prec1 I:mA | Prec1 Info:0 Bit0¦1 Bit1¦2 Bit2¦3 Bit3¦4 HS Ein¦5 Freigabe / Abdeckung vorhanden¦6 Temp. FÃ¼hler aktiv¦7 Temp. FÃ¼hler unterbrochen¦8 Bit8¦9 Bit9¦10 Bit10¦11 Bit11¦12 Bit12¦13 Bit13¦14 Bit14¦15 Bit15¦ | Prec2 P:W | Prec2 WTotal:kWh | Prec2 WDay:kWh | Prec2 WMonth:kWh | Prec2 WYear:kWh | Prec2 State:0 no info available¦1 Off¦2 Startup¦3 Ready¦4 On¦5 Charge¦6 Discharge¦7 Batt Low or Full¦8 Batt Full¦9 Batt low¦10 Finished¦11 Island¦12 Waiting¦91 Maintenance¦99 ERROR | Prec2 Spec Signal | Prec2 V:kV | Prec2 I:mA | Prec2 Info:0 Bit0¦1 Bit1¦2 Bit2¦3 Bit3¦4 HS Ein¦5 Freigabe / Abdeckung vorhanden¦6 Temp. FÃ¼hler aktiv¦7 Temp. FÃ¼hler unterbrochen¦8 Bit8¦9 Bit9¦10 Bit10¦11 Bit11¦12 Bit12¦13 Bit13¦14 Bit14¦15 Bit15¦
05.06.2025¦13:22:20.239 | 0 | 0 | 0 | 0 | 0 | 4 | 20.382 | 20.382 | 0 | 30 | 0 | 0 | 0 | 0 | 0 | 4 | 19.908 | 19.908 | 0.2279 | 30
05.06.2025¦13:22:21.240 | 0 | 0 | 0 | 0 | 0 | 4 | 20.4294 | 20.4294 | 0 | 30 | 0 | 0 | 0 | 0 | 0 | 4 | 20.0028 | 20.0028 | 0.2322 | 30
05.06.2025¦13:22:22.240 | 0 | 0 | 0 | 0 | 0 | 4 | 20.382 | 20.382 | 0 | 30 | 0 | 0 | 0 | 0 | 0 | 4 | 20.0028 | 20.0028 | 0.2322 | 30
05.06.2025¦13:22:23.241 | 0 | 0 | 0 | 0 | 0 | 4 | 20.382 | 20.382 | 0 | 30 | 0 | 0 | 0 | 0 | 0 | 4 | 20.0028 | 20.0028 | 0.2408 | 30
05.06.2025¦13:22:24.240 | 0 | 0 | 0 | 0 | 0 | 4 | 20.382 | 20.382 | 0 | 30 | 0 | 0 | 0 | 0 | 0 | 4 | 20.0028 | 20.0028 | 0.2537 | 30
05.06.2025¦13:22:25.240 | 0 | 0 | 0 | 0 | 0 | 4 | 20.382 | 20.382 | 0 | 30 | 0 | 0 | 0 | 0 | 0 | 4 | 20.0028 | 20.0028 | 0.2322 | 30
05.06.2025¦13:22:26.240 | 0 | 0 | 0 | 0 | 0 | 4 | 20.382 | 20.382 | 0 | 30 | 0 | 0 | 0 | 0 | 0 | 4 | 20.4294 | 20.4294 | 0.3182 | 30
05.06.2025¦13:22:27.239 | 0 | 0 | 0 | 0 | 0 | 4 | 20.382 | 20.382 | 0 | 30 | 0 | 0 | 0 | 0 | 0 | 4 | 20.4294 | 20.4294 | 0.3182 | 30
05.06.2025¦13:22:28.240 | 0 | 0 | 0 | 0 | 0 | 4 | 20.382 | 20.382 | 0 | 30 | 0 | 0 | 0 | 0 | 0 | 4 | 19.908 | 19.908 | 0.2408 | 30
05.06.2025¦13:22:29.239 | 0 | 0 | 0 | 0 | 0 | 4 | 20.382 | 20.382 | 0 | 30 | 0 | 0 | 0 | 0 | 0 | 4 | 19.908 | 19.908 | 0.2408 | 30
05.06.2025¦13:22:30.239 | 0 | 0 | 0 | 0 | 0 | 4 | 20.4294 | 20.4294 | 0 | 30 | 0 | 0 | 0 | 0 | 0 | 4 | 20.0028 | 20.0028 | 0.2408 | 30
05.06.2025¦13:22:31.240 | 0 | 0 | 0 | 0 | 0 | 4 | 20.4294 | 20.4294 | 0 | 30 | 0 | 0 | 0 | 0 | 0 | 4 | 19.908 | 19.908 | 0.2236 | 30
05.06.2025¦13:22:32.239 | 0 | 0 | 0 | 0 | 0 | 4 | 20.4294 | 20.4294 | 0 | 30 | 0 | 0 | 0 | 0 | 0 | 4 | 19.908 | 19.908 | 0.2236 | 30
05.06.2025¦13:22:33.241 | 0 | 0 | 0 | 0 | 0 | 4 | 20.382 | 20.382 | 0 | 30 | 0 | 0 | 0 | 0 | 0 | 4 | 19.908 | 19.908 | 0.2279 | 30
05.06.2025¦13:22:34.240 | 0 | 0 | 0 | 0 | 0 | 4 | 20.382 | 20.382 | 0 | 30 | 0 | 0 | 0 | 0 | 0 | 4 | 19.9554 | 19.9554 | 0.2322 | 30
05.06.2025¦13:22:35.241 | 0 | 0 | 0 | 0 | 0 | 4 | 20.382 | 20.382 | 0 | 30 | 0 | 0 | 0 | 0 | 0 | 4 | 19.908 | 19.908 | 0.2236 | 30
05.06.2025¦13:22:36.239 | 0 | 0 | 0 | 0 | 0 | 4 | 20.382 | 20.382 | 0 | 30 | 0 | 0 | 0 | 0 | 0 | 4 | 19.908 | 19.908 | 0.2236 | 30
05.06.2025¦13:22:37.240 | 0 | 0 | 0 | 0 | 0 | 4 | 20.382 | 20.382 | 0 | 30 | 0 | 0 | 0 | 0 | 0 | 4 | 19.908 | 19.908 | 0.2322 | 30
05.06.2025¦13:22:38.240 | 0 | 0 | 0 | 0 | 0 | 99 | 0 | 0 | 0 | 30 | 0 | 0 | 0 | 0 | 0 | 4 | 19.908 | 19.908 | 0.2322 | 30
05.06.2025¦13:22:39.240 | 0 | 0 | 0 | 0 | 0 | 99 | 0 | 0 | 0 | 30 | 0 | 0 | 0 | 0 | 0 | 4 | 19.908 | 19.908 | 0.2322 | 30
05.06.2025¦13:22:40.240 | 0 | 0 | 0 | 0 | 0 | 4 | 20.382 | 20.382 | 0 | 30 | 0 | 0 | 0 | 0 | 0 | 4 | 20.4294 | 20.4294 | 0.3483 | 30
05.06.2025¦13:22:41.239 | 0 | 0 | 0 | 0 | 0 | 4 | 20.382 | 20.382 | 0 | 30 | 0 | 0 | 0 | 0 | 0 | 4 | 20.0028 | 20.0028 | 0.2279 | 30
05.06.2025¦13:22:42.241 | 0 | 0 | 0 | 0 | 0 | 4 | 20.382 | 20.382 | 0 | 30 | 0 | 0 | 0 | 0 | 0 | 4 | 19.9554 | 19.9554 | 0.2322 | 30
05.06.2025¦13:22:43.239 | 0 | 0 | 0 | 0 | 0 | 4 | 20.382 | 20.382 | 0 | 30 | 0 | 0 | 0 | 0 | 0 | 4 | 19.9554 | 19.9554 | 0.2322 | 30
05.06.2025¦13:22:44.240 | 0 | 0 | 0 | 0 | 0 | 4 | 20.382 | 20.382 | 0 | 30 | 0 | 0 | 0 | 0 | 0 | 4 | 20.0028 | 20.0028 | 0.2279 | 30
05.06.2025¦13:22:45.239 | 0 | 0 | 0 | 0 | 0 | 4 | 20.382 | 20.382 | 0 | 30 | 0 | 0 | 0 | 0 | 0 | 4 | 19.9554 | 19.9554 | 0.2236 | 30
05.06.2025¦13:22:46.241 | 0 | 0 | 0 | 0 | 0 | 4 | 20.382 | 20.382 | 0 | 30 | 0 | 0 | 0 | 0 | 0 | 4 | 19.9554 | 19.9554 | 0.2279 | 30
05.06.2025¦13:22:47.240 | 0 | 0 | 0 | 0 | 0 | 4 | 20.382 | 20.382 | 0 | 30 | 0 | 0 | 0 | 0 | 0 | 4 | 19.9554 | 19.9554 | 0.2279 | 30
05.06.2025¦13:22:48.239 | 0 | 0 | 0 | 0 | 0 | 4 | 20.4294 | 20.4294 | 0 | 30 | 0 | 0 | 0 | 0 | 0 | 4 | 19.908 | 19.908 | 0.2322 | 30
05.06.2025¦13:22:49.242 | 0 | 0 | 0 | 0 | 0 | 4 | 20.382 | 20.382 | 0 | 30 | 0 | 0 | 0 | 0 | 0 | 4 | 19.9554 | 19.9554 | 0.2408 | 30
| OekoSolve | OekoSolve | OekoSolve | OekoSolve | OekoSolve | OekoSolve | OekoSolve | OekoSolve | OekoSolve | OekoSolve | OekoSolve | OekoSolve | OekoSolve | OekoSolve | OekoSolve | OekoSolve | OekoSolve | OekoSolve | OekoSolve | OekoSolve
| EnMeter_Prec1 | EnMeter_Prec1 | EnMeter_Prec1 | EnMeter_Prec1 | EnMeter_Prec1 | EnMeter_Prec1 | EnMeter_Prec1 | EnMeter_Prec1 | EnMeter_Prec1 | EnMeter_Prec1 | EnMeter_Prec2 | EnMeter_Prec2 | EnMeter_Prec2 | EnMeter_Prec2 | EnMeter_Prec2 | EnMeter_Prec2 | EnMeter_Prec2 | EnMeter_Prec2 | EnMeter_Prec2 | EnMeter_Prec2
| Prec1 P:W | Prec1 WTotal:kWh | Prec1 WDay:kWh | Prec1 WMonth:kWh | Prec1 WYear:kWh | Prec1 State:0 no info available¦1 Off¦2 Startup¦3 Ready¦4 On¦5 Charge¦6 Discharge¦7 Batt Low or Full¦8 Batt Full¦9 Batt low¦10 Finished¦11 Island¦12 Waiting¦91 Maintenance¦99 ERROR | Prec1 Spec Signal | Prec1 V:kV | Prec1 I:mA | Prec1 Info:0 Bit0¦1 Bit1¦2 Bit2¦3 Bit3¦4 HS Ein¦5 Freigabe / Abdeckung vorhanden¦6 Temp. FÃ¼hler aktiv¦7 Temp. FÃ¼hler unterbrochen¦8 Bit8¦9 Bit9¦10 Bit10¦11 Bit11¦12 Bit12¦13 Bit13¦14 Bit14¦15 Bit15¦ | Prec2 P:W | Prec2 WTotal:kWh | Prec2 WDay:kWh | Prec2 WMonth:kWh | Prec2 WYear:kWh | Prec2 State:0 no info available¦1 Off¦2 Startup¦3 Ready¦4 On¦5 Charge¦6 Discharge¦7 Batt Low or Full¦8 Batt Full¦9 Batt low¦10 Finished¦11 Island¦12 Waiting¦91 Maintenance¦99 ERROR | Prec2 Spec Signal | Prec2 V:kV | Prec2 I:mA | Prec2 Info:0 Bit0¦1 Bit1¦2 Bit2¦3 Bit3¦4 HS Ein¦5 Freigabe / Abdeckung vorhanden¦6 Temp. FÃ¼hler aktiv¦7 Temp. FÃ¼hler unterbrochen¦8 Bit8¦9 Bit9¦10 Bit10¦11 Bit11¦12 Bit12¦13 Bit13¦14 Bit14¦15 Bit15¦
05.06.2025¦13:22:50.240 | 0 | 0 | 0 | 0 | 0 | 4 | 20.382 | 20.382 | 0 | 30 | 0 | 0 | 0 | 0 | 0 | 4 | 19.908 | 19.908 | 0.2365 | 30
05.06.2025¦13:22:51.240 | 0 | 0 | 0 | 0 | 0 | 4 | 20.382 | 20.382 | 0 | 30 | 0 | 0 | 0 | 0 | 0 | 4 | 19.9554 | 19.9554 | 0.2322 | 30
05.06.2025¦13:22:52.240 | 0 | 0 | 0 | 0 | 0 | 4 | 20.4294 | 20.4294 | 0 | 30 | 0 | 0 | 0 | 0 | 0 | 4 | 19.908 | 19.908 | 0.2279 | 30
05.06.2025¦13:22:53.240 | 0 | 0 | 0 | 0 | 0 | 4 | 20.4294 | 20.4294 | 0 | 30 | 0 | 0 | 0 | 0 | 0 | 4 | 19.9554 | 19.9554 | 0.2451 | 30
05.06.2025¦13:22:54.240 | 0 | 0 | 0 | 0 | 0 | 4 | 20.382 | 20.382 | 0 | 30 | 0 | 0 | 0 | 0 | 0 | 4 | 19.9554 | 19.9554 | 0.2322 | 30
05.06.2025¦13:22:55.240 | 0 | 0 | 0 | 0 | 0 | 4 | 20.382 | 20.382 | 0 | 30 | 0 | 0 | 0 | 0 | 0 | 4 | 19.9554 | 19.9554 | 0.2537 | 30
05.06.2025¦13:22:56.241 | 0 | 0 | 0 | 0 | 0 | 4 | 20.382 | 20.382 | 0 | 30 | 0 | 0 | 0 | 0 | 0 | 4 | 19.9554 | 19.9554 | 0.2537 | 30
05.06.2025¦13:22:57.240 | 0 | 0 | 0 | 0 | 0 | 4 | 20.382 | 20.382 | 0 | 30 | 0 | 0 | 0 | 0 | 0 | 4 | 19.9554 | 19.9554 | 0.2408 | 30
05.06.2025¦13:22:58.239 | 0 | 0 | 0 | 0 | 0 | 4 | 20.382 | 20.382 | 0 | 30 | 0 | 0 | 0 | 0 | 0 | 4 | 19.9554 | 19.9554 | 0.2408 | 30
05.06.2025¦13:22:59.240 | 0 | 0 | 0 | 0 | 0 | 4 | 20.382 | 20.382 | 0 | 30 | 0 | 0 | 0 | 0 | 0 | 4 | 20.0028 | 20.0028 | 0.2365 | 30
05.06.2025¦13:23:00.240 | 0 | 0 | 0 | 0 | 0 | 4 | 20.382 | 20.382 | 0 | 30 | 0 | 0 | 0 | 0 | 0 | 4 | 19.9554 | 19.9554 | 0.2408 | 30
05.06.2025¦13:23:01.239 | 0 | 0 | 0 | 0 | 0 | 4 | 20.382 | 20.382 | 0 | 30 | 0 | 0 | 0 | 0 | 0 | 4 | 19.9554 | 19.9554 | 0.2408 | 30
05.06.2025¦13:23:02.240 | 0 | 0 | 0 | 0 | 0 | 4 | 20.382 | 20.382 | 0 | 30 | 0 | 0 | 0 | 0 | 0 | 4 | 19.908 | 19.908 | 0.2365 | 30
05.06.2025¦13:23:03.240 | 0 | 0 | 0 | 0 | 0 | 4 | 20.382 | 20.382 | 0 | 30 | 0 | 0 | 0 | 0 | 0 | 4 | 19.908 | 19.908 | 0.2365 | 30
05.06.2025¦13:23:04.239 | 0 | 0 | 0 | 0 | 0 | 4 | 20.382 | 20.382 | 0 | 30 | 0 | 0 | 0 | 0 | 0 | 4 | 19.9554 | 19.9554 | 0.2494 | 30
05.06.2025¦13:23:05.240 | 0 | 0 | 0 | 0 | 0 | 4 | 20.382 | 20.382 | 0 | 30 | 0 | 0 | 0 | 0 | 0 | 4 | 19.9554 | 19.9554 | 0.2451 | 30
05.06.2025¦13:23:06.240 | 0 | 0 | 0 | 0 | 0 | 4 | 20.382 | 20.382 | 0 | 30 | 0 | 0 | 0 | 0 | 0 | 4 | 19.908 | 19.908 | 0.2451 | 30
05.06.2025¦13:23:07.240 | 0 | 0 | 0 | 0 | 0 | 4 | 20.382 | 20.382 | 0 | 30 | 0 | 0 | 0 | 0 | 0 | 4 | 19.9554 | 19.9554 | 0.2451 | 30
05.06.2025¦13:23:08.240 | 0 | 0 | 0 | 0 | 0 | 4 | 20.382 | 20.382 | 0 | 30 | 0 | 0 | 0 | 0 | 0 | 4 | 19.908 | 19.908 | 0.2451 | 30
05.06.2025¦13:23:09.240 | 0 | 0 | 0 | 0 | 0 | 4 | 20.382 | 20.382 | 0 | 30 | 0 | 0 | 0 | 0 | 0 | 4 | 19.908 | 19.908 | 0.2451 | 30
05.06.2025¦13:23:10.241 | 0 | 0 | 0 | 0 | 0 | 4 | 20.382 | 20.382 | 0 | 30 | 0 | 0 | 0 | 0 | 0 | 4 | 19.908 | 19.908 | 0.2451 | 30
05.06.2025¦13:23:11.240 | 0 | 0 | 0 | 0 | 0 | 4 | 20.382 | 20.382 | 0 | 30 | 0 | 0 | 0 | 0 | 0 | 4 | 19.9554 | 19.9554 | 0.2451 | 30
05.06.2025¦13:23:12.240 | 0 | 0 | 0 | 0 | 0 | 99 | 0 | 0 | 0 | 30 | 0 | 0 | 0 | 0 | 0 | 4 | 20.0028 | 20.0028 | 0.2365 | 30
05.06.2025¦13:23:13.239 | 0 | 0 | 0 | 0 | 0 | 99 | 0 | 0 | 0 | 30 | 0 | 0 | 0 | 0 | 0 | 4 | 20.0028 | 20.0028 | 0.2365 | 30
05.06.2025¦13:23:14.240 | 0 | 0 | 0 | 0 | 0 | 4 | 20.4294 | 20.4294 | 0 | 30 | 0 | 0 | 0 | 0 | 0 | 4 | 19.908 | 19.908 | 0.2408 | 30
05.06.2025¦13:23:15.240 | 0 | 0 | 0 | 0 | 0 | 4 | 20.382 | 20.382 | 0 | 30 | 0 | 0 | 0 | 0 | 0 | 4 | 19.9554 | 19.9554 | 0.2494 | 30
05.06.2025¦13:23:16.240 | 0 | 0 | 0 | 0 | 0 | 4 | 20.382 | 20.382 | 0 | 30 | 0 | 0 | 0 | 0 | 0 | 4 | 19.9554 | 19.9554 | 0.2451 | 30
05.06.2025¦13:23:17.241 | 0 | 0 | 0 | 0 | 0 | 4 | 20.382 | 20.382 | 0 | 30 | 0 | 0 | 0 | 0 | 0 | 4 | 19.9554 | 19.9554 | 0.2451 | 30
05.06.2025¦13:23:18.239 | 0 | 0 | 0 | 0 | 0 | 4 | 20.382 | 20.382 | 0 | 30 | 0 | 0 | 0 | 0 | 0 | 4 | 19.908 | 19.908 | 0.2451 | 30
05.06.2025¦13:23:19.240 | 0 | 0 | 0 | 0 | 0 | 4 | 20.382 | 20.382 | 0 | 30 | 0 | 0 | 0 | 0 | 0 | 4 | 19.9554 | 19.9554 | 0.2322 | 30
| OekoSolve | OekoSolve | OekoSolve | OekoSolve | OekoSolve | OekoSolve | OekoSolve | OekoSolve | OekoSolve | OekoSolve | OekoSolve | OekoSolve | OekoSolve | OekoSolve | OekoSolve | OekoSolve | OekoSolve | OekoSolve | OekoSolve | OekoSolve
| EnMeter_Prec1 | EnMeter_Prec1 | EnMeter_Prec1 | EnMeter_Prec1 | EnMeter_Prec1 | EnMeter_Prec1 | EnMeter_Prec1 | EnMeter_Prec1 | EnMeter_Prec1 | EnMeter_Prec1 | EnMeter_Prec2 | EnMeter_Prec2 | EnMeter_Prec2 | EnMeter_Prec2 | EnMeter_Prec2 | EnMeter_Prec2 | EnMeter_Prec2 | EnMeter_Prec2 | EnMeter_Prec2 | EnMeter_Prec2
| Prec1 P:W | Prec1 WTotal:kWh | Prec1 WDay:kWh | Prec1 WMonth:kWh | Prec1 WYear:kWh | Prec1 State:0 no info available¦1 Off¦2 Startup¦3 Ready¦4 On¦5 Charge¦6 Discharge¦7 Batt Low or Full¦8 Batt Full¦9 Batt low¦10 Finished¦11 Island¦12 Waiting¦91 Maintenance¦99 ERROR | Prec1 Spec Signal | Prec1 V:kV | Prec1 I:mA | Prec1 Info:0 Bit0¦1 Bit1¦2 Bit2¦3 Bit3¦4 HS Ein¦5 Freigabe / Abdeckung vorhanden¦6 Temp. FÃ¼hler aktiv¦7 Temp. FÃ¼hler unterbrochen¦8 Bit8¦9 Bit9¦10 Bit10¦11 Bit11¦12 Bit12¦13 Bit13¦14 Bit14¦15 Bit15¦ | Prec2 P:W | Prec2 WTotal:kWh | Prec2 WDay:kWh | Prec2 WMonth:kWh | Prec2 WYear:kWh | Prec2 State:0 no info available¦1 Off¦2 Startup¦3 Ready¦4 On¦5 Charge¦6 Discharge¦7 Batt Low or Full¦8 Batt Full¦9 Batt low¦10 Finished¦11 Island¦12 Waiting¦91 Maintenance¦99 ERROR | Prec2 Spec Signal | Prec2 V:kV | Prec2 I:mA | Prec2 Info:0 Bit0¦1 Bit1¦2 Bit2¦3 Bit3¦4 HS Ein¦5 Freigabe / Abdeckung vorhanden¦6 Temp. FÃ¼hler aktiv¦7 Temp. FÃ¼hler unterbrochen¦8 Bit8¦9 Bit9¦10 Bit10¦11 Bit11¦12 Bit12¦13 Bit13¦14 Bit14¦15 Bit15¦
05.06.2025¦13:23:20.239 | 0 | 0 | 0 | 0 | 0 | 4 | 20.382 | 20.382 | 0 | 30 | 0 | 0 | 0 | 0 | 0 | 4 | 19.9554 | 19.9554 | 0.2322 | 30
05.06.2025¦13:23:21.240 | 0 | 0 | 0 | 0 | 0 | 4 | 20.382 | 20.382 | 0 | 30 | 0 | 0 | 0 | 0 | 0 | 4 | 19.908 | 19.908 | 0.2365 | 30
05.06.2025¦13:23:22.240 | 0 | 0 | 0 | 0 | 0 | 4 | 20.382 | 20.382 | 0 | 30 | 0 | 0 | 0 | 0 | 0 | 4 | 19.9554 | 19.9554 | 0.2451 | 30
05.06.2025¦13:23:23.241 | 0 | 0 | 0 | 0 | 0 | 4 | 20.382 | 20.382 | 0 | 30 | 0 | 0 | 0 | 0 | 0 | 4 | 19.9554 | 19.9554 | 0.2322 | 30
05.06.2025¦13:23:24.240 | 0 | 0 | 0 | 0 | 0 | 4 | 20.382 | 20.382 | 0 | 30 | 0 | 0 | 0 | 0 | 0 | 4 | 19.9554 | 19.9554 | 0.2322 | 30
05.06.2025¦13:23:25.240 | 0 | 0 | 0 | 0 | 0 | 4 | 20.382 | 20.382 | 0 | 30 | 0 | 0 | 0 | 0 | 0 | 4 | 19.9554 | 19.9554 | 0.2408 | 30
05.06.2025¦13:23:26.239 | 0 | 0 | 0 | 0 | 0 | 4 | 20.382 | 20.382 | 0 | 30 | 0 | 0 | 0 | 0 | 0 | 4 | 19.9554 | 19.9554 | 0.2408 | 30
05.06.2025¦13:23:27.240 | 0 | 0 | 0 | 0 | 0 | 4 | 20.382 | 20.382 | 0 | 30 | 0 | 0 | 0 | 0 | 0 | 4 | 19.9554 | 19.9554 | 0.2322 | 30
05.06.2025¦13:23:28.239 | 0 | 0 | 0 | 0 | 0 | 4 | 20.382 | 20.382 | 0 | 30 | 0 | 0 | 0 | 0 | 0 | 4 | 19.908 | 19.908 | 0.2451 | 30
05.06.2025¦13:23:29.240 | 0 | 0 | 0 | 0 | 0 | 4 | 20.382 | 20.382 | 0 | 30 | 0 | 0 | 0 | 0 | 0 | 4 | 19.9554 | 19.9554 | 0.2451 | 30
05.06.2025¦13:23:30.239 | 0 | 0 | 0 | 0 | 0 | 4 | 20.382 | 20.382 | 0 | 30 | 0 | 0 | 0 | 0 | 0 | 4 | 19.908 | 19.908 | 0.2408 | 30
05.06.2025¦13:23:31.240 | 0 | 0 | 0 | 0 | 0 | 4 | 20.382 | 20.382 | 0 | 30 | 0 | 0 | 0 | 0 | 0 | 4 | 19.9554 | 19.9554 | 0.2279 | 30
05.06.2025¦13:23:32.240 | 0 | 0 | 0 | 0 | 0 | 4 | 20.382 | 20.382 | 0 | 30 | 0 | 0 | 0 | 0 | 0 | 4 | 20.0028 | 20.0028 | 0.2236 | 30
05.06.2025¦13:23:33.239 | 0 | 0 | 0 | 0 | 0 | 4 | 20.382 | 20.382 | 0 | 30 | 0 | 0 | 0 | 0 | 0 | 4 | 20.0028 | 20.0028 | 0.2236 | 30
05.06.2025¦13:23:34.240 | 0 | 0 | 0 | 0 | 0 | 4 | 20.4294 | 20.4294 | 0 | 30 | 0 | 0 | 0 | 0 | 0 | 4 | 19.908 | 19.908 | 0.2408 | 30
05.06.2025¦13:23:35.239 | 0 | 0 | 0 | 0 | 0 | 4 | 20.4294 | 20.4294 | 0 | 30 | 0 | 0 | 0 | 0 | 0 | 4 | 19.908 | 19.908 | 0.2408 | 30
05.06.2025¦13:23:36.240 | 0 | 0 | 0 | 0 | 0 | 4 | 20.382 | 20.382 | 0 | 30 | 0 | 0 | 0 | 0 | 0 | 4 | 19.908 | 19.908 | 0.2451 | 30
05.06.2025¦13:23:37.239 | 0 | 0 | 0 | 0 | 0 | 4 | 20.382 | 20.382 | 0 | 30 | 0 | 0 | 0 | 0 | 0 | 4 | 19.908 | 19.908 | 0.2451 | 30
05.06.2025¦13:23:38.240 | 0 | 0 | 0 | 0 | 0 | 4 | 20.382 | 20.382 | 0 | 30 | 0 | 0 | 0 | 0 | 0 | 4 | 19.9554 | 19.9554 | 0.2408 | 30
05.06.2025¦13:23:39.240 | 0 | 0 | 0 | 0 | 0 | 4 | 20.4294 | 20.4294 | 0 | 30 | 0 | 0 | 0 | 0 | 0 | 4 | 19.9554 | 19.9554 | 0.2322 | 30
05.06.2025¦13:23:40.240 | 0 | 0 | 0 | 0 | 0 | 4 | 20.4294 | 20.4294 | 0 | 30 | 0 | 0 | 0 | 0 | 0 | 4 | 20.0028 | 20.0028 | 0.2365 | 30
05.06.2025¦13:23:41.240 | 0 | 0 | 0 | 0 | 0 | 4 | 20.4294 | 20.4294 | 0 | 30 | 0 | 0 | 0 | 0 | 0 | 4 | 19.9554 | 19.9554 | 0.2537 | 30
05.06.2025¦13:23:42.240 | 0 | 0 | 0 | 0 | 0 | 4 | 20.382 | 20.382 | 0 | 30 | 0 | 0 | 0 | 0 | 0 | 4 | 19.9554 | 19.9554 | 0.2494 | 30
05.06.2025¦13:23:43.240 | 0 | 0 | 0 | 0 | 0 | 4 | 20.382 | 20.382 | 0 | 30 | 0 | 0 | 0 | 0 | 0 | 4 | 19.9554 | 19.9554 | 0.2494 | 30
05.06.2025¦13:23:44.240 | 0 | 0 | 0 | 0 | 0 | 4 | 20.382 | 20.382 | 0 | 30 | 0 | 0 | 0 | 0 | 0 | 4 | 19.9554 | 19.9554 | 0.2451 | 30
05.06.2025¦13:23:45.242 | 0 | 0 | 0 | 0 | 0 | 4 | 20.382 | 20.382 | 0 | 30 | 0 | 0 | 0 | 0 | 0 | 4 | 19.9554 | 19.9554 | 0.2623 | 30
05.06.2025¦13:23:46.240 | 0 | 0 | 0 | 0 | 0 | 4 | 20.382 | 20.382 | 0 | 30 | 0 | 0 | 0 | 0 | 0 | 4 | 19.9554 | 19.9554 | 0.2623 | 30
05.06.2025¦13:23:47.239 | 0 | 0 | 0 | 0 | 0 | 4 | 20.382 | 20.382 | 0 | 30 | 0 | 0 | 0 | 0 | 0 | 4 | 19.908 | 19.908 | 0.2494 | 30
05.06.2025¦13:23:48.239 | 0 | 0 | 0 | 0 | 0 | 4 | 20.382 | 20.382 | 0 | 30 | 0 | 0 | 0 | 0 | 0 | 4 | 20.0028 | 20.0028 | 0.2537 | 30
05.06.2025¦13:23:49.240 | 0 | 0 | 0 | 0 | 0 | 4 | 20.382 | 20.382 | 0 | 30 | 0 | 0 | 0 | 0 | 0 | 4 | 19.9554 | 19.9554 | 0.2408 | 30
| OekoSolve | OekoSolve | OekoSolve | OekoSolve | OekoSolve | OekoSolve | OekoSolve | OekoSolve | OekoSolve | OekoSolve | OekoSolve | OekoSolve | OekoSolve | OekoSolve | OekoSolve | OekoSolve | OekoSolve | OekoSolve | OekoSolve | OekoSolve
| EnMeter_Prec1 | EnMeter_Prec1 | EnMeter_Prec1 | EnMeter_Prec1 | EnMeter_Prec1 | EnMeter_Prec1 | EnMeter_Prec1 | EnMeter_Prec1 | EnMeter_Prec1 | EnMeter_Prec1 | EnMeter_Prec2 | EnMeter_Prec2 | EnMeter_Prec2 | EnMeter_Prec2 | EnMeter_Prec2 | EnMeter_Prec2 | EnMeter_Prec2 | EnMeter_Prec2 | EnMeter_Prec2 | EnMeter_Prec2
| Prec1 P:W | Prec1 WTotal:kWh | Prec1 WDay:kWh | Prec1 WMonth:kWh | Prec1 WYear:kWh | Prec1 State:0 no info available¦1 Off¦2 Startup¦3 Ready¦4 On¦5 Charge¦6 Discharge¦7 Batt Low or Full¦8 Batt Full¦9 Batt low¦10 Finished¦11 Island¦12 Waiting¦91 Maintenance¦99 ERROR | Prec1 Spec Signal | Prec1 V:kV | Prec1 I:mA | Prec1 Info:0 Bit0¦1 Bit1¦2 Bit2¦3 Bit3¦4 HS Ein¦5 Freigabe / Abdeckung vorhanden¦6 Temp. FÃ¼hler aktiv¦7 Temp. FÃ¼hler unterbrochen¦8 Bit8¦9 Bit9¦10 Bit10¦11 Bit11¦12 Bit12¦13 Bit13¦14 Bit14¦15 Bit15¦ | Prec2 P:W | Prec2 WTotal:kWh | Prec2 WDay:kWh | Prec2 WMonth:kWh | Prec2 WYear:kWh | Prec2 State:0 no info available¦1 Off¦2 Startup¦3 Ready¦4 On¦5 Charge¦6 Discharge¦7 Batt Low or Full¦8 Batt Full¦9 Batt low¦10 Finished¦11 Island¦12 Waiting¦91 Maintenance¦99 ERROR | Prec2 Spec Signal | Prec2 V:kV | Prec2 I:mA | Prec2 Info:0 Bit0¦1 Bit1¦2 Bit2¦3 Bit3¦4 HS Ein¦5 Freigabe / Abdeckung vorhanden¦6 Temp. FÃ¼hler aktiv¦7 Temp. FÃ¼hler unterbrochen¦8 Bit8¦9 Bit9¦10 Bit10¦11 Bit11¦12 Bit12¦13 Bit13¦14 Bit14¦15 Bit15¦
05.06.2025¦13:23:50.239 | 0 | 0 | 0 | 0 | 0 | 4 | 20.382 | 20.382 | 0 | 30 | 0 | 0 | 0 | 0 | 0 | 4 | 19.9554 | 19.9554 | 0.2537 | 30
05.06.2025¦13:23:51.240 | 0 | 0 | 0 | 0 | 0 | 4 | 20.382 | 20.382 | 0 | 30 | 0 | 0 | 0 | 0 | 0 | 4 | 20.0028 | 20.0028 | 0.2537 | 30
05.06.2025¦13:23:52.241 | 0 | 0 | 0 | 0 | 0 | 4 | 20.382 | 20.382 | 0 | 30 | 0 | 0 | 0 | 0 | 0 | 4 | 19.9554 | 19.9554 | 0.258 | 30
05.06.2025¦13:23:53.240 | 0 | 0 | 0 | 0 | 0 | 4 | 20.4294 | 20.4294 | 0 | 30 | 0 | 0 | 0 | 0 | 0 | 4 | 20.0028 | 20.0028 | 0.2752 | 30
05.06.2025¦13:23:54.239 | 0 | 0 | 0 | 0 | 0 | 4 | 20.4294 | 20.4294 | 0 | 30 | 0 | 0 | 0 | 0 | 0 | 4 | 20.0028 | 20.0028 | 0.2752 | 30
05.06.2025¦13:23:55.240 | 0 | 0 | 0 | 0 | 0 | 4 | 20.382 | 20.382 | 0 | 30 | 0 | 0 | 0 | 0 | 0 | 4 | 19.908 | 19.908 | 0.2494 | 30
05.06.2025¦13:23:56.239 | 0 | 0 | 0 | 0 | 0 | 4 | 20.382 | 20.382 | 0 | 30 | 0 | 0 | 0 | 0 | 0 | 4 | 19.908 | 19.908 | 0.2494 | 30
05.06.2025¦13:23:57.240 | 0 | 0 | 0 | 0 | 0 | 4 | 20.382 | 20.382 | 0 | 30 | 0 | 0 | 0 | 0 | 0 | 4 | 19.908 | 19.908 | 0.2537 | 30
05.06.2025¦13:23:58.240 | 0 | 0 | 0 | 0 | 0 | 4 | 20.382 | 20.382 | 0 | 30 | 0 | 0 | 0 | 0 | 0 | 4 | 19.9554 | 19.9554 | 0.2752 | 30
05.06.2025¦13:23:59.241 | 0 | 0 | 0 | 0 | 0 | 4 | 20.382 | 20.382 | 0 | 30 | 0 | 0 | 0 | 0 | 0 | 4 | 19.908 | 19.908 | 0.2451 | 30
05.06.2025¦13:24:00.239 | 0 | 0 | 0 | 0 | 0 | 4 | 20.382 | 20.382 | 0 | 30 | 0 | 0 | 0 | 0 | 0 | 4 | 20.0028 | 20.0028 | 0.2494 | 30
05.06.2025¦13:24:01.240 | 0 | 0 | 0 | 0 | 0 | 4 | 20.4294 | 20.4294 | 0 | 30 | 0 | 0 | 0 | 0 | 0 | 4 | 19.9554 | 19.9554 | 0.2666 | 30
05.06.2025¦13:24:02.240 | 0 | 0 | 0 | 0 | 0 | 4 | 20.382 | 20.382 | 0 | 30 | 0 | 0 | 0 | 0 | 0 | 4 | 20.0028 | 20.0028 | 0.2494 | 30
05.06.2025¦13:24:03.240 | 0 | 0 | 0 | 0 | 0 | 4 | 20.382 | 20.382 | 0 | 30 | 0 | 0 | 0 | 0 | 0 | 4 | 19.9554 | 19.9554 | 0.258 | 30
05.06.2025¦13:24:04.239 | 0 | 0 | 0 | 0 | 0 | 4 | 20.382 | 20.382 | 0 | 30 | 0 | 0 | 0 | 0 | 0 | 4 | 19.9554 | 19.9554 | 0.258 | 30
05.06.2025¦13:24:05.240 | 0 | 0 | 0 | 0 | 0 | 4 | 20.382 | 20.382 | 0 | 30 | 0 | 0 | 0 | 0 | 0 | 4 | 19.908 | 19.908 | 0.2365 | 30
05.06.2025¦13:24:06.239 | 0 | 0 | 0 | 0 | 0 | 4 | 20.382 | 20.382 | 0 | 30 | 0 | 0 | 0 | 0 | 0 | 4 | 19.9554 | 19.9554 | 0.258 | 30
05.06.2025¦13:24:07.240 | 0 | 0 | 0 | 0 | 0 | 4 | 20.382 | 20.382 | 0 | 30 | 0 | 0 | 0 | 0 | 0 | 4 | 19.9554 | 19.9554 | 0.2408 | 30
05.06.2025¦13:24:08.240 | 0 | 0 | 0 | 0 | 0 | 4 | 20.4294 | 20.4294 | 0 | 30 | 0 | 0 | 0 | 0 | 0 | 4 | 19.908 | 19.908 | 0.2623 | 30
05.06.2025¦13:24:09.239 | 0 | 0 | 0 | 0 | 0 | 4 | 20.4294 | 20.4294 | 0 | 30 | 0 | 0 | 0 | 0 | 0 | 4 | 19.908 | 19.908 | 0.2623 | 30
05.06.2025¦13:24:10.240 | 0 | 0 | 0 | 0 | 0 | 4 | 20.382 | 20.382 | 0 | 30 | 0 | 0 | 0 | 0 | 0 | 4 | 20.0028 | 20.0028 | 0.2666 | 30
05.06.2025¦13:24:11.239 | 0 | 0 | 0 | 0 | 0 | 4 | 20.382 | 20.382 | 0 | 30 | 0 | 0 | 0 | 0 | 0 | 4 | 20.0028 | 20.0028 | 0.2666 | 30
05.06.2025¦13:24:12.240 | 0 | 0 | 0 | 0 | 0 | 4 | 20.382 | 20.382 | 0 | 30 | 0 | 0 | 0 | 0 | 0 | 4 | 19.9554 | 19.9554 | 0.2451 | 30
05.06.2025¦13:24:13.240 | 0 | 0 | 0 | 0 | 0 | 4 | 20.382 | 20.382 | 0 | 30 | 0 | 0 | 0 | 0 | 0 | 4 | 19.908 | 19.908 | 0.2623 | 30
05.06.2025¦13:24:14.239 | 0 | 0 | 0 | 0 | 0 | 4 | 20.382 | 20.382 | 0 | 30 | 0 | 0 | 0 | 0 | 0 | 4 | 19.9554 | 19.9554 | 0.2494 | 30
05.06.2025¦13:24:15.239 | 0 | 0 | 0 | 0 | 0 | 4 | 20.382 | 20.382 | 0 | 30 | 0 | 0 | 0 | 0 | 0 | 4 | 19.908 | 19.908 | 0.2752 | 30
05.06.2025¦13:24:16.240 | 0 | 0 | 0 | 0 | 0 | 4 | 20.382 | 20.382 | 0 | 30 | 0 | 0 | 0 | 0 | 0 | 4 | 19.908 | 19.908 | 0.2752 | 30
05.06.2025¦13:24:17.240 | 0 | 0 | 0 | 0 | 0 | 4 | 20.382 | 20.382 | 0 | 30 | 0 | 0 | 0 | 0 | 0 | 4 | 19.908 | 19.908 | 0.2623 | 30
05.06.2025¦13:24:18.240 | 0 | 0 | 0 | 0 | 0 | 4 | 20.382 | 20.382 | 0 | 30 | 0 | 0 | 0 | 0 | 0 | 4 | 19.908 | 19.908 | 0.2623 | 30
05.06.2025¦13:24:19.240 | 0 | 0 | 0 | 0 | 0 | 4 | 20.4294 | 20.4294 | 0 | 30 | 0 | 0 | 0 | 0 | 0 | 4 | 19.908 | 19.908 | 0.2752 | 30
| OekoSolve | OekoSolve | OekoSolve | OekoSolve | OekoSolve | OekoSolve | OekoSolve | OekoSolve | OekoSolve | OekoSolve | OekoSolve | OekoSolve | OekoSolve | OekoSolve | OekoSolve | OekoSolve | OekoSolve | OekoSolve | OekoSolve | OekoSolve
| EnMeter_Prec1 | EnMeter_Prec1 | EnMeter_Prec1 | EnMeter_Prec1 | EnMeter_Prec1 | EnMeter_Prec1 | EnMeter_Prec1 | EnMeter_Prec1 | EnMeter_Prec1 | EnMeter_Prec1 | EnMeter_Prec2 | EnMeter_Prec2 | EnMeter_Prec2 | EnMeter_Prec2 | EnMeter_Prec2 | EnMeter_Prec2 | EnMeter_Prec2 | EnMeter_Prec2 | EnMeter_Prec2 | EnMeter_Prec2
| Prec1 P:W | Prec1 WTotal:kWh | Prec1 WDay:kWh | Prec1 WMonth:kWh | Prec1 WYear:kWh | Prec1 State:0 no info available¦1 Off¦2 Startup¦3 Ready¦4 On¦5 Charge¦6 Discharge¦7 Batt Low or Full¦8 Batt Full¦9 Batt low¦10 Finished¦11 Island¦12 Waiting¦91 Maintenance¦99 ERROR | Prec1 Spec Signal | Prec1 V:kV | Prec1 I:mA | Prec1 Info:0 Bit0¦1 Bit1¦2 Bit2¦3 Bit3¦4 HS Ein¦5 Freigabe / Abdeckung vorhanden¦6 Temp. FÃ¼hler aktiv¦7 Temp. FÃ¼hler unterbrochen¦8 Bit8¦9 Bit9¦10 Bit10¦11 Bit11¦12 Bit12¦13 Bit13¦14 Bit14¦15 Bit15¦ | Prec2 P:W | Prec2 WTotal:kWh | Prec2 WDay:kWh | Prec2 WMonth:kWh | Prec2 WYear:kWh | Prec2 State:0 no info available¦1 Off¦2 Startup¦3 Ready¦4 On¦5 Charge¦6 Discharge¦7 Batt Low or Full¦8 Batt Full¦9 Batt low¦10 Finished¦11 Island¦12 Waiting¦91 Maintenance¦99 ERROR | Prec2 Spec Signal | Prec2 V:kV | Prec2 I:mA | Prec2 Info:0 Bit0¦1 Bit1¦2 Bit2¦3 Bit3¦4 HS Ein¦5 Freigabe / Abdeckung vorhanden¦6 Temp. FÃ¼hler aktiv¦7 Temp. FÃ¼hler unterbrochen¦8 Bit8¦9 Bit9¦10 Bit10¦11 Bit11¦12 Bit12¦13 Bit13¦14 Bit14¦15 Bit15¦
05.06.2025¦13:24:20.241 | 0 | 0 | 0 | 0 | 0 | 4 | 20.4294 | 20.4294 | 0 | 30 | 0 | 0 | 0 | 0 | 0 | 4 | 19.9554 | 19.9554 | 0.258 | 30
05.06.2025¦13:24:21.239 | 0 | 0 | 0 | 0 | 0 | 4 | 20.4294 | 20.4294 | 0 | 30 | 0 | 0 | 0 | 0 | 0 | 4 | 19.9554 | 19.9554 | 0.258 | 30
05.06.2025¦13:24:22.239 | 0 | 0 | 0 | 0 | 0 | 4 | 20.4294 | 20.4294 | 0 | 30 | 0 | 0 | 0 | 0 | 0 | 4 | 19.9554 | 19.9554 | 0.258 | 30
05.06.2025¦13:24:23.240 | 0 | 0 | 0 | 0 | 0 | 4 | 20.382 | 20.382 | 0 | 30 | 0 | 0 | 0 | 0 | 0 | 4 | 20.0028 | 20.0028 | 0.258 | 30
05.06.2025¦13:24:24.240 | 0 | 0 | 0 | 0 | 0 | 4 | 20.382 | 20.382 | 0 | 30 | 0 | 0 | 0 | 0 | 0 | 4 | 19.908 | 19.908 | 0.2537 | 30
05.06.2025¦13:24:25.239 | 0 | 0 | 0 | 0 | 0 | 4 | 20.382 | 20.382 | 0 | 30 | 0 | 0 | 0 | 0 | 0 | 4 | 19.908 | 19.908 | 0.2537 | 30
05.06.2025¦13:24:26.240 | 0 | 0 | 0 | 0 | 0 | 4 | 20.382 | 20.382 | 0 | 30 | 0 | 0 | 0 | 0 | 0 | 4 | 20.0028 | 20.0028 | 0.2666 | 30
05.06.2025¦13:24:27.239 | 0 | 0 | 0 | 0 | 0 | 4 | 20.382 | 20.382 | 0 | 30 | 0 | 0 | 0 | 0 | 0 | 4 | 20.0028 | 20.0028 | 0.2666 | 30
05.06.2025¦13:24:28.239 | 0 | 0 | 0 | 0 | 0 | 4 | 20.382 | 20.382 | 0 | 30 | 0 | 0 | 0 | 0 | 0 | 4 | 19.908 | 19.908 | 0.258 | 30
05.06.2025¦13:24:29.240 | 0 | 0 | 0 | 0 | 0 | 4 | 20.382 | 20.382 | 0 | 30 | 0 | 0 | 0 | 0 | 0 | 4 | 20.0028 | 20.0028 | 0.2623 | 30
05.06.2025¦13:24:30.240 | 0 | 0 | 0 | 0 | 0 | 4 | 20.382 | 20.382 | 0 | 30 | 0 | 0 | 0 | 0 | 0 | 4 | 20.0028 | 20.0028 | 0.2623 | 30
05.06.2025¦13:24:31.240 | 0 | 0 | 0 | 0 | 0 | 99 | 0 | 0 | 0 | 30 | 0 | 0 | 0 | 0 | 0 | 4 | 19.9554 | 19.9554 | 0.258 | 30
05.06.2025¦13:24:32.240 | 0 | 0 | 0 | 0 | 0 | 4 | 20.382 | 20.382 | 0 | 30 | 0 | 0 | 0 | 0 | 0 | 4 | 19.908 | 19.908 | 0.258 | 30
05.06.2025¦13:24:33.239 | 0 | 0 | 0 | 0 | 0 | 4 | 20.382 | 20.382 | 0 | 30 | 0 | 0 | 0 | 0 | 0 | 4 | 19.908 | 19.908 | 0.258 | 30
05.06.2025¦13:24:34.240 | 0 | 0 | 0 | 0 | 0 | 4 | 20.382 | 20.382 | 0 | 30 | 0 | 0 | 0 | 0 | 0 | 4 | 19.908 | 19.908 | 0.258 | 30
05.06.2025¦13:24:35.240 | 0 | 0 | 0 | 0 | 0 | 4 | 20.382 | 20.382 | 0 | 30 | 0 | 0 | 0 | 0 | 0 | 4 | 20.0028 | 20.0028 | 0.2623 | 30
05.06.2025¦13:24:36.240 | 0 | 0 | 0 | 0 | 0 | 4 | 20.382 | 20.382 | 0 | 30 | 0 | 0 | 0 | 0 | 0 | 4 | 19.908 | 19.908 | 0.2666 | 30
05.06.2025¦13:24:37.240 | 0 | 0 | 0 | 0 | 0 | 4 | 20.382 | 20.382 | 0 | 30 | 0 | 0 | 0 | 0 | 0 | 4 | 20.0028 | 20.0028 | 0.2537 | 30
05.06.2025¦13:24:38.240 | 0 | 0 | 0 | 0 | 0 | 4 | 20.382 | 20.382 | 0 | 30 | 0 | 0 | 0 | 0 | 0 | 4 | 19.9554 | 19.9554 | 0.258 | 30
05.06.2025¦13:24:39.240 | 0 | 0 | 0 | 0 | 0 | 4 | 20.382 | 20.382 | 0 | 30 | 0 | 0 | 0 | 0 | 0 | 4 | 20.0028 | 20.0028 | 0.2451 | 30
05.06.2025¦13:24:40.240 | 0 | 0 | 0 | 0 | 0 | 4 | 20.382 | 20.382 | 0 | 30 | 0 | 0 | 0 | 0 | 0 | 4 | 19.908 | 19.908 | 0.2537 | 30
05.06.2025¦13:24:41.241 | 0 | 0 | 0 | 0 | 0 | 4 | 20.382 | 20.382 | 0 | 30 | 0 | 0 | 0 | 0 | 0 | 4 | 19.908 | 19.908 | 0.2537 | 30
05.06.2025¦13:24:42.240 | 0 | 0 | 0 | 0 | 0 | 4 | 20.382 | 20.382 | 0 | 30 | 0 | 0 | 0 | 0 | 0 | 4 | 19.908 | 19.908 | 0.2451 | 30
05.06.2025¦13:24:43.240 | 0 | 0 | 0 | 0 | 0 | 4 | 20.382 | 20.382 | 0 | 30 | 0 | 0 | 0 | 0 | 0 | 4 | 19.9554 | 19.9554 | 0.258 | 30
05.06.2025¦13:24:44.239 | 0 | 0 | 0 | 0 | 0 | 4 | 20.382 | 20.382 | 0 | 30 | 0 | 0 | 0 | 0 | 0 | 4 | 19.9554 | 19.9554 | 0.258 | 30
05.06.2025¦13:24:45.240 | 0 | 0 | 0 | 0 | 0 | 4 | 20.382 | 20.382 | 0 | 30 | 0 | 0 | 0 | 0 | 0 | 4 | 20.0028 | 20.0028 | 0.2795 | 30
05.06.2025¦13:24:46.240 | 0 | 0 | 0 | 0 | 0 | 4 | 20.4294 | 20.4294 | 0 | 30 | 0 | 0 | 0 | 0 | 0 | 4 | 20.0028 | 20.0028 | 0.2752 | 30
05.06.2025¦13:24:47.240 | 0 | 0 | 0 | 0 | 0 | 4 | 20.382 | 20.382 | 0 | 30 | 0 | 0 | 0 | 0 | 0 | 4 | 19.908 | 19.908 | 0.2623 | 30
05.06.2025¦13:24:48.240 | 0 | 0 | 0 | 0 | 0 | 4 | 20.382 | 20.382 | 0 | 30 | 0 | 0 | 0 | 0 | 0 | 4 | 19.9554 | 19.9554 | 0.258 | 30
05.06.2025¦13:24:49.240 | 0 | 0 | 0 | 0 | 0 | 4 | 20.382 | 20.382 | 0 | 30 | 0 | 0 | 0 | 0 | 0 | 4 | 19.9554 | 19.9554 | 0.2623 | 30
| OekoSolve | OekoSolve | OekoSolve | OekoSolve | OekoSolve | OekoSolve | OekoSolve | OekoSolve | OekoSolve | OekoSolve | OekoSolve | OekoSolve | OekoSolve | OekoSolve | OekoSolve | OekoSolve | OekoSolve | OekoSolve | OekoSolve | OekoSolve
| EnMeter_Prec1 | EnMeter_Prec1 | EnMeter_Prec1 | EnMeter_Prec1 | EnMeter_Prec1 | EnMeter_Prec1 | EnMeter_Prec1 | EnMeter_Prec1 | EnMeter_Prec1 | EnMeter_Prec1 | EnMeter_Prec2 | EnMeter_Prec2 | EnMeter_Prec2 | EnMeter_Prec2 | EnMeter_Prec2 | EnMeter_Prec2 | EnMeter_Prec2 | EnMeter_Prec2 | EnMeter_Prec2 | EnMeter_Prec2
| Prec1 P:W | Prec1 WTotal:kWh | Prec1 WDay:kWh | Prec1 WMonth:kWh | Prec1 WYear:kWh | Prec1 State:0 no info available¦1 Off¦2 Startup¦3 Ready¦4 On¦5 Charge¦6 Discharge¦7 Batt Low or Full¦8 Batt Full¦9 Batt low¦10 Finished¦11 Island¦12 Waiting¦91 Maintenance¦99 ERROR | Prec1 Spec Signal | Prec1 V:kV | Prec1 I:mA | Prec1 Info:0 Bit0¦1 Bit1¦2 Bit2¦3 Bit3¦4 HS Ein¦5 Freigabe / Abdeckung vorhanden¦6 Temp. FÃ¼hler aktiv¦7 Temp. FÃ¼hler unterbrochen¦8 Bit8¦9 Bit9¦10 Bit10¦11 Bit11¦12 Bit12¦13 Bit13¦14 Bit14¦15 Bit15¦ | Prec2 P:W | Prec2 WTotal:kWh | Prec2 WDay:kWh | Prec2 WMonth:kWh | Prec2 WYear:kWh | Prec2 State:0 no info available¦1 Off¦2 Startup¦3 Ready¦4 On¦5 Charge¦6 Discharge¦7 Batt Low or Full¦8 Batt Full¦9 Batt low¦10 Finished¦11 Island¦12 Waiting¦91 Maintenance¦99 ERROR | Prec2 Spec Signal | Prec2 V:kV | Prec2 I:mA | Prec2 Info:0 Bit0¦1 Bit1¦2 Bit2¦3 Bit3¦4 HS Ein¦5 Freigabe / Abdeckung vorhanden¦6 Temp. FÃ¼hler aktiv¦7 Temp. FÃ¼hler unterbrochen¦8 Bit8¦9 Bit9¦10 Bit10¦11 Bit11¦12 Bit12¦13 Bit13¦14 Bit14¦15 Bit15¦
05.06.2025¦13:24:50.240 | 0 | 0 | 0 | 0 | 0 | 4 | 20.382 | 20.382 | 0 | 30 | 0 | 0 | 0 | 0 | 0 | 4 | 19.9554 | 19.9554 | 0.2623 | 30
05.06.2025¦13:24:51.239 | 0 | 0 | 0 | 0 | 0 | 4 | 20.382 | 20.382 | 0 | 30 | 0 | 0 | 0 | 0 | 0 | 4 | 19.9554 | 19.9554 | 0.2623 | 30
05.06.2025¦13:24:52.240 | 0 | 0 | 0 | 0 | 0 | 4 | 20.382 | 20.382 | 0 | 30 | 0 | 0 | 0 | 0 | 0 | 4 | 19.8606 | 19.8606 | 0.2752 | 30
05.06.2025¦13:24:53.240 | 0 | 0 | 0 | 0 | 0 | 4 | 20.382 | 20.382 | 0 | 30 | 0 | 0 | 0 | 0 | 0 | 4 | 19.9554 | 19.9554 | 0.258 | 30
05.06.2025¦13:24:54.240 | 0 | 0 | 0 | 0 | 0 | 4 | 20.382 | 20.382 | 0 | 30 | 0 | 0 | 0 | 0 | 0 | 4 | 19.908 | 19.908 | 0.2752 | 30
05.06.2025¦13:24:55.242 | 0 | 0 | 0 | 0 | 0 | 4 | 20.382 | 20.382 | 0 | 30 | 0 | 0 | 0 | 0 | 0 | 4 | 19.9554 | 19.9554 | 0.2881 | 30
05.06.2025¦13:24:56.239 | 0 | 0 | 0 | 0 | 0 | 4 | 20.382 | 20.382 | 0 | 30 | 0 | 0 | 0 | 0 | 0 | 4 | 19.9554 | 19.9554 | 0.2881 | 30
05.06.2025¦13:24:57.239 | 0 | 0 | 0 | 0 | 0 | 4 | 20.382 | 20.382 | 0 | 30 | 0 | 0 | 0 | 0 | 0 | 4 | 19.908 | 19.908 | 0.2666 | 30
05.06.2025¦13:24:58.239 | 0 | 0 | 0 | 0 | 0 | 4 | 20.4768 | 20.4768 | 0 | 30 | 0 | 0 | 0 | 0 | 0 | 4 | 19.9554 | 19.9554 | 0.2838 | 30
05.06.2025¦13:24:59.240 | 0 | 0 | 0 | 0 | 0 | 4 | 20.4294 | 20.4294 | 0 | 30 | 0 | 0 | 0 | 0 | 0 | 4 | 19.9554 | 19.9554 | 0.2752 | 30
05.06.2025¦13:25:00.240 | 0 | 0 | 0 | 0 | 0 | 4 | 20.382 | 20.382 | 0 | 30 | 0 | 0 | 0 | 0 | 0 | 4 | 20.0028 | 20.0028 | 0.2752 | 30
05.06.2025¦13:25:01.240 | 0 | 0 | 0 | 0 | 0 | 4 | 20.382 | 20.382 | 0 | 30 | 0 | 0 | 0 | 0 | 0 | 4 | 20.0028 | 20.0028 | 0.2752 | 30
05.06.2025¦13:25:02.242 | 0 | 0 | 0 | 0 | 0 | 4 | 20.382 | 20.382 | 0 | 30 | 0 | 0 | 0 | 0 | 0 | 4 | 19.908 | 19.908 | 0.2881 | 30
05.06.2025¦13:25:03.240 | 0 | 0 | 0 | 0 | 0 | 4 | 20.382 | 20.382 | 0 | 30 | 0 | 0 | 0 | 0 | 0 | 4 | 19.908 | 19.908 | 0.2838 | 30
05.06.2025¦13:25:04.239 | 0 | 0 | 0 | 0 | 0 | 4 | 20.382 | 20.382 | 0 | 30 | 0 | 0 | 0 | 0 | 0 | 4 | 19.908 | 19.908 | 0.2838 | 30
05.06.2025¦13:25:05.240 | 0 | 0 | 0 | 0 | 0 | 4 | 20.382 | 20.382 | 0 | 30 | 0 | 0 | 0 | 0 | 0 | 4 | 19.9554 | 19.9554 | 0.2451 | 30
05.06.2025¦13:25:06.240 | 0 | 0 | 0 | 0 | 0 | 4 | 20.382 | 20.382 | 0 | 30 | 0 | 0 | 0 | 0 | 0 | 4 | 20.0502 | 20.0502 | 0.2752 | 30
05.06.2025¦13:25:07.240 | 0 | 0 | 0 | 0 | 0 | 4 | 20.382 | 20.382 | 0 | 30 | 0 | 0 | 0 | 0 | 0 | 4 | 20.0502 | 20.0502 | 0.2752 | 30
05.06.2025¦13:25:08.240 | 0 | 0 | 0 | 0 | 0 | 4 | 20.4768 | 20.4768 | 0 | 30 | 0 | 0 | 0 | 0 | 0 | 4 | 20.0028 | 20.0028 | 0.2623 | 30
05.06.2025¦13:25:09.240 | 0 | 0 | 0 | 0 | 0 | 4 | 20.382 | 20.382 | 0 | 30 | 0 | 0 | 0 | 0 | 0 | 4 | 20.0028 | 20.0028 | 0.2537 | 30
05.06.2025¦13:25:10.240 | 0 | 0 | 0 | 0 | 0 | 4 | 20.382 | 20.382 | 0 | 30 | 0 | 0 | 0 | 0 | 0 | 4 | 19.9554 | 19.9554 | 0.2623 | 30
05.06.2025¦13:25:11.240 | 0 | 0 | 0 | 0 | 0 | 4 | 20.382 | 20.382 | 0 | 30 | 0 | 0 | 0 | 0 | 0 | 4 | 19.908 | 19.908 | 0.2881 | 30
05.06.2025¦13:25:12.240 | 0 | 0 | 0 | 0 | 0 | 4 | 20.4294 | 20.4294 | 0 | 30 | 0 | 0 | 0 | 0 | 0 | 4 | 19.9554 | 19.9554 | 0.2451 | 30
05.06.2025¦13:25:13.239 | 0 | 0 | 0 | 0 | 0 | 4 | 20.4294 | 20.4294 | 0 | 30 | 0 | 0 | 0 | 0 | 0 | 4 | 19.9554 | 19.9554 | 0.2451 | 30
05.06.2025¦13:25:14.240 | 0 | 0 | 0 | 0 | 0 | 4 | 20.382 | 20.382 | 0 | 30 | 0 | 0 | 0 | 0 | 0 | 4 | 19.908 | 19.908 | 0.258 | 30
05.06.2025¦13:25:15.240 | 0 | 0 | 0 | 0 | 0 | 4 | 20.382 | 20.382 | 0 | 30 | 0 | 0 | 0 | 0 | 0 | 4 | 19.908 | 19.908 | 0.2881 | 30
05.06.2025¦13:25:16.240 | 0 | 0 | 0 | 0 | 0 | 4 | 20.382 | 20.382 | 0 | 30 | 0 | 0 | 0 | 0 | 0 | 4 | 19.908 | 19.908 | 0.2881 | 30
05.06.2025¦13:25:17.240 | 0 | 0 | 0 | 0 | 0 | 4 | 20.382 | 20.382 | 0 | 30 | 0 | 0 | 0 | 0 | 0 | 4 | 19.908 | 19.908 | 0.2752 | 30
05.06.2025¦13:25:18.241 | 0 | 0 | 0 | 0 | 0 | 4 | 20.382 | 20.382 | 0 | 30 | 0 | 0 | 0 | 0 | 0 | 4 | 19.908 | 19.908 | 0.2666 | 30
05.06.2025¦13:25:19.240 | 0 | 0 | 0 | 0 | 0 | 4 | 20.382 | 20.382 | 0 | 30 | 0 | 0 | 0 | 0 | 0 | 4 | 19.908 | 19.908 | 0.2752 | 30
| OekoSolve | OekoSolve | OekoSolve | OekoSolve | OekoSolve | OekoSolve | OekoSolve | OekoSolve | OekoSolve | OekoSolve | OekoSolve | OekoSolve | OekoSolve | OekoSolve | OekoSolve | OekoSolve | OekoSolve | OekoSolve | OekoSolve | OekoSolve
| EnMeter_Prec1 | EnMeter_Prec1 | EnMeter_Prec1 | EnMeter_Prec1 | EnMeter_Prec1 | EnMeter_Prec1 | EnMeter_Prec1 | EnMeter_Prec1 | EnMeter_Prec1 | EnMeter_Prec1 | EnMeter_Prec2 | EnMeter_Prec2 | EnMeter_Prec2 | EnMeter_Prec2 | EnMeter_Prec2 | EnMeter_Prec2 | EnMeter_Prec2 | EnMeter_Prec2 | EnMeter_Prec2 | EnMeter_Prec2
| Prec1 P:W | Prec1 WTotal:kWh | Prec1 WDay:kWh | Prec1 WMonth:kWh | Prec1 WYear:kWh | Prec1 State:0 no info available¦1 Off¦2 Startup¦3 Ready¦4 On¦5 Charge¦6 Discharge¦7 Batt Low or Full¦8 Batt Full¦9 Batt low¦10 Finished¦11 Island¦12 Waiting¦91 Maintenance¦99 ERROR | Prec1 Spec Signal | Prec1 V:kV | Prec1 I:mA | Prec1 Info:0 Bit0¦1 Bit1¦2 Bit2¦3 Bit3¦4 HS Ein¦5 Freigabe / Abdeckung vorhanden¦6 Temp. FÃ¼hler aktiv¦7 Temp. FÃ¼hler unterbrochen¦8 Bit8¦9 Bit9¦10 Bit10¦11 Bit11¦12 Bit12¦13 Bit13¦14 Bit14¦15 Bit15¦ | Prec2 P:W | Prec2 WTotal:kWh | Prec2 WDay:kWh | Prec2 WMonth:kWh | Prec2 WYear:kWh | Prec2 State:0 no info available¦1 Off¦2 Startup¦3 Ready¦4 On¦5 Charge¦6 Discharge¦7 Batt Low or Full¦8 Batt Full¦9 Batt low¦10 Finished¦11 Island¦12 Waiting¦91 Maintenance¦99 ERROR | Prec2 Spec Signal | Prec2 V:kV | Prec2 I:mA | Prec2 Info:0 Bit0¦1 Bit1¦2 Bit2¦3 Bit3¦4 HS Ein¦5 Freigabe / Abdeckung vorhanden¦6 Temp. FÃ¼hler aktiv¦7 Temp. FÃ¼hler unterbrochen¦8 Bit8¦9 Bit9¦10 Bit10¦11 Bit11¦12 Bit12¦13 Bit13¦14 Bit14¦15 Bit15¦
05.06.2025¦13:25:20.239 | 0 | 0 | 0 | 0 | 0 | 4 | 20.382 | 20.382 | 0 | 30 | 0 | 0 | 0 | 0 | 0 | 4 | 19.908 | 19.908 | 0.2752 | 30
05.06.2025¦13:25:21.240 | 0 | 0 | 0 | 0 | 0 | 4 | 20.382 | 20.382 | 0 | 30 | 0 | 0 | 0 | 0 | 0 | 4 | 20.0028 | 20.0028 | 0.2451 | 30
05.06.2025¦13:25:22.240 | 0 | 0 | 0 | 0 | 0 | 4 | 20.382 | 20.382 | 0 | 30 | 0 | 0 | 0 | 0 | 0 | 4 | 19.8606 | 19.8606 | 0.2752 | 30
05.06.2025¦13:25:23.240 | 0 | 0 | 0 | 0 | 0 | 4 | 20.382 | 20.382 | 0 | 30 | 0 | 0 | 0 | 0 | 0 | 4 | 19.8606 | 19.8606 | 0.2752 | 30
05.06.2025¦13:25:24.241 | 0 | 0 | 0 | 0 | 0 | 4 | 20.382 | 20.382 | 0 | 30 | 0 | 0 | 0 | 0 | 0 | 4 | 19.908 | 19.908 | 0.2666 | 30
05.06.2025¦13:25:25.239 | 0 | 0 | 0 | 0 | 0 | 4 | 20.382 | 20.382 | 0 | 30 | 0 | 0 | 0 | 0 | 0 | 4 | 19.908 | 19.908 | 0.2666 | 30
05.06.2025¦13:25:26.240 | 0 | 0 | 0 | 0 | 0 | 4 | 20.382 | 20.382 | 0 | 30 | 0 | 0 | 0 | 0 | 0 | 4 | 20.0028 | 20.0028 | 0.2494 | 30
05.06.2025¦13:25:27.240 | 0 | 0 | 0 | 0 | 0 | 4 | 20.382 | 20.382 | 0 | 30 | 0 | 0 | 0 | 0 | 0 | 4 | 19.908 | 19.908 | 0.2451 | 30
05.06.2025¦13:25:28.240 | 0 | 0 | 0 | 0 | 0 | 4 | 20.382 | 20.382 | 0 | 30 | 0 | 0 | 0 | 0 | 0 | 4 | 19.908 | 19.908 | 0.2537 | 30
05.06.2025¦13:25:29.240 | 0 | 0 | 0 | 0 | 0 | 4 | 20.382 | 20.382 | 0 | 30 | 0 | 0 | 0 | 0 | 0 | 4 | 20.0028 | 20.0028 | 0.2838 | 30
05.06.2025¦13:25:30.241 | 0 | 0 | 0 | 0 | 0 | 4 | 20.382 | 20.382 | 0 | 30 | 0 | 0 | 0 | 0 | 0 | 4 | 20.0028 | 20.0028 | 0.2838 | 30
05.06.2025¦13:25:31.240 | 0 | 0 | 0 | 0 | 0 | 4 | 20.382 | 20.382 | 0 | 30 | 0 | 0 | 0 | 0 | 0 | 4 | 19.9554 | 19.9554 | 0.2623 | 30
05.06.2025¦13:25:32.240 | 0 | 0 | 0 | 0 | 0 | 4 | 20.4294 | 20.4294 | 0 | 30 | 0 | 0 | 0 | 0 | 0 | 4 | 19.9554 | 19.9554 | 0.2666 | 30
05.06.2025¦13:25:33.240 | 0 | 0 | 0 | 0 | 0 | 4 | 20.382 | 20.382 | 0 | 30 | 0 | 0 | 0 | 0 | 0 | 4 | 20.0028 | 20.0028 | 0.2752 | 30
05.06.2025¦13:25:34.240 | 0 | 0 | 0 | 0 | 0 | 4 | 20.382 | 20.382 | 0 | 30 | 0 | 0 | 0 | 0 | 0 | 4 | 20.0028 | 20.0028 | 0.2881 | 30
05.06.2025¦13:25:35.240 | 0 | 0 | 0 | 0 | 0 | 4 | 20.382 | 20.382 | 0 | 30 | 0 | 0 | 0 | 0 | 0 | 4 | 19.9554 | 19.9554 | 0.3053 | 30
05.06.2025¦13:25:36.239 | 0 | 0 | 0 | 0 | 0 | 4 | 20.382 | 20.382 | 0 | 30 | 0 | 0 | 0 | 0 | 0 | 4 | 19.9554 | 19.9554 | 0.3053 | 30
05.06.2025¦13:25:37.239 | 0 | 0 | 0 | 0 | 0 | 4 | 20.4294 | 20.4294 | 0 | 30 | 0 | 0 | 0 | 0 | 0 | 4 | 19.8606 | 19.8606 | 0.2795 | 30
05.06.2025¦13:25:38.240 | 0 | 0 | 0 | 0 | 0 | 4 | 20.4768 | 20.4768 | 0 | 30 | 0 | 0 | 0 | 0 | 0 | 4 | 19.8606 | 19.8606 | 0.2795 | 30
05.06.2025¦13:25:39.239 | 0 | 0 | 0 | 0 | 0 | 4 | 20.382 | 20.382 | 0 | 30 | 0 | 0 | 0 | 0 | 0 | 4 | 19.9554 | 19.9554 | 0.2752 | 30
05.06.2025¦13:25:40.240 | 0 | 0 | 0 | 0 | 0 | 4 | 20.382 | 20.382 | 0 | 30 | 0 | 0 | 0 | 0 | 0 | 4 | 19.908 | 19.908 | 0.2752 | 30
05.06.2025¦13:25:41.240 | 0 | 0 | 0 | 0 | 0 | 4 | 20.382 | 20.382 | 0 | 30 | 0 | 0 | 0 | 0 | 0 | 4 | 19.908 | 19.908 | 0.2752 | 30
05.06.2025¦13:25:42.240 | 0 | 0 | 0 | 0 | 0 | 4 | 20.382 | 20.382 | 0 | 30 | 0 | 0 | 0 | 0 | 0 | 4 | 19.9554 | 19.9554 | 0.2752 | 30
05.06.2025¦13:25:43.240 | 0 | 0 | 0 | 0 | 0 | 4 | 20.382 | 20.382 | 0 | 30 | 0 | 0 | 0 | 0 | 0 | 4 | 19.908 | 19.908 | 0.2795 | 30
05.06.2025¦13:25:44.241 | 0 | 0 | 0 | 0 | 0 | 4 | 20.382 | 20.382 | 0 | 30 | 0 | 0 | 0 | 0 | 0 | 4 | 19.908 | 19.908 | 0.2795 | 30
05.06.2025¦13:25:45.240 | 0 | 0 | 0 | 0 | 0 | 4 | 20.382 | 20.382 | 0 | 30 | 0 | 0 | 0 | 0 | 0 | 4 | 20.0028 | 20.0028 | 0.2795 | 30
05.06.2025¦13:25:46.239 | 0 | 0 | 0 | 0 | 0 | 4 | 20.382 | 20.382 | 0 | 30 | 0 | 0 | 0 | 0 | 0 | 4 | 20.0028 | 20.0028 | 0.2795 | 30
05.06.2025¦13:25:47.239 | 0 | 0 | 0 | 0 | 0 | 4 | 20.382 | 20.382 | 0 | 30 | 0 | 0 | 0 | 0 | 0 | 4 | 19.908 | 19.908 | 0.2881 | 30
05.06.2025¦13:25:48.240 | 0 | 0 | 0 | 0 | 0 | 99 | 0 | 0 | 0 | 30 | 0 | 0 | 0 | 0 | 0 | 4 | 19.9554 | 19.9554 | 0.2752 | 30
05.06.2025¦13:25:49.240 | 0 | 0 | 0 | 0 | 0 | 4 | 20.382 | 20.382 | 0 | 30 | 0 | 0 | 0 | 0 | 0 | 4 | 19.908 | 19.908 | 0.2537 | 30
05.06.2025¦13:25:50.240 | 0 | 0 | 0 | 0 | 0 | 4 | 20.382 | 20.382 | 0 | 30 | 0 | 0 | 0 | 0 | 0 | 4 | 19.908 | 19.908 | 0.2666 | 30
| OekoSolve | OekoSolve | OekoSolve | OekoSolve | OekoSolve | OekoSolve | OekoSolve | OekoSolve | OekoSolve | OekoSolve | OekoSolve | OekoSolve | OekoSolve | OekoSolve | OekoSolve | OekoSolve | OekoSolve | OekoSolve | OekoSolve | OekoSolve
| EnMeter_Prec1 | EnMeter_Prec1 | EnMeter_Prec1 | EnMeter_Prec1 | EnMeter_Prec1 | EnMeter_Prec1 | EnMeter_Prec1 | EnMeter_Prec1 | EnMeter_Prec1 | EnMeter_Prec1 | EnMeter_Prec2 | EnMeter_Prec2 | EnMeter_Prec2 | EnMeter_Prec2 | EnMeter_Prec2 | EnMeter_Prec2 | EnMeter_Prec2 | EnMeter_Prec2 | EnMeter_Prec2 | EnMeter_Prec2
| Prec1 P:W | Prec1 WTotal:kWh | Prec1 WDay:kWh | Prec1 WMonth:kWh | Prec1 WYear:kWh | Prec1 State:0 no info available¦1 Off¦2 Startup¦3 Ready¦4 On¦5 Charge¦6 Discharge¦7 Batt Low or Full¦8 Batt Full¦9 Batt low¦10 Finished¦11 Island¦12 Waiting¦91 Maintenance¦99 ERROR | Prec1 Spec Signal | Prec1 V:kV | Prec1 I:mA | Prec1 Info:0 Bit0¦1 Bit1¦2 Bit2¦3 Bit3¦4 HS Ein¦5 Freigabe / Abdeckung vorhanden¦6 Temp. FÃ¼hler aktiv¦7 Temp. FÃ¼hler unterbrochen¦8 Bit8¦9 Bit9¦10 Bit10¦11 Bit11¦12 Bit12¦13 Bit13¦14 Bit14¦15 Bit15¦ | Prec2 P:W | Prec2 WTotal:kWh | Prec2 WDay:kWh | Prec2 WMonth:kWh | Prec2 WYear:kWh | Prec2 State:0 no info available¦1 Off¦2 Startup¦3 Ready¦4 On¦5 Charge¦6 Discharge¦7 Batt Low or Full¦8 Batt Full¦9 Batt low¦10 Finished¦11 Island¦12 Waiting¦91 Maintenance¦99 ERROR | Prec2 Spec Signal | Prec2 V:kV | Prec2 I:mA | Prec2 Info:0 Bit0¦1 Bit1¦2 Bit2¦3 Bit3¦4 HS Ein¦5 Freigabe / Abdeckung vorhanden¦6 Temp. FÃ¼hler aktiv¦7 Temp. FÃ¼hler unterbrochen¦8 Bit8¦9 Bit9¦10 Bit10¦11 Bit11¦12 Bit12¦13 Bit13¦14 Bit14¦15 Bit15¦
05.06.2025¦13:25:51.240 | 0 | 0 | 0 | 0 | 0 | 4 | 20.382 | 20.382 | 0 | 30 | 0 | 0 | 0 | 0 | 0 | 4 | 19.908 | 19.908 | 0.2451 | 30
05.06.2025¦13:25:52.240 | 0 | 0 | 0 | 0 | 0 | 4 | 20.382 | 20.382 | 0 | 30 | 0 | 0 | 0 | 0 | 0 | 4 | 20.0028 | 20.0028 | 0.2881 | 30
05.06.2025¦13:25:53.240 | 0 | 0 | 0 | 0 | 0 | 4 | 20.382 | 20.382 | 0 | 30 | 0 | 0 | 0 | 0 | 0 | 4 | 19.9554 | 19.9554 | 0.258 | 30
05.06.2025¦13:25:54.239 | 0 | 0 | 0 | 0 | 0 | 4 | 20.382 | 20.382 | 0 | 30 | 0 | 0 | 0 | 0 | 0 | 4 | 19.9554 | 19.9554 | 0.258 | 30
05.06.2025¦13:25:55.239 | 0 | 0 | 0 | 0 | 0 | 4 | 20.382 | 20.382 | 0 | 30 | 0 | 0 | 0 | 0 | 0 | 4 | 19.908 | 19.908 | 0.2623 | 30
05.06.2025¦13:25:56.240 | 0 | 0 | 0 | 0 | 0 | 4 | 20.4294 | 20.4294 | 0 | 30 | 0 | 0 | 0 | 0 | 0 | 4 | 19.9554 | 19.9554 | 0.2752 | 30
05.06.2025¦13:25:57.240 | 0 | 0 | 0 | 0 | 0 | 4 | 20.382 | 20.382 | 0 | 30 | 0 | 0 | 0 | 0 | 0 | 4 | 19.9554 | 19.9554 | 0.2408 | 30
05.06.2025¦13:25:58.240 | 0 | 0 | 0 | 0 | 0 | 4 | 20.382 | 20.382 | 0 | 30 | 0 | 0 | 0 | 0 | 0 | 4 | 19.9554 | 19.9554 | 0.2408 | 30
05.06.2025¦13:25:59.239 | 0 | 0 | 0 | 0 | 0 | 4 | 20.382 | 20.382 | 0 | 30 | 0 | 0 | 0 | 0 | 0 | 4 | 19.9554 | 19.9554 | 0.2451 | 30
05.06.2025¦13:26:00.240 | 0 | 0 | 0 | 0 | 0 | 4 | 20.4294 | 20.4294 | 0 | 30 | 0 | 0 | 0 | 0 | 0 | 4 | 19.908 | 19.908 | 0.2666 | 30
05.06.2025¦13:26:01.240 | 0 | 0 | 0 | 0 | 0 | 4 | 20.382 | 20.382 | 0 | 30 | 0 | 0 | 0 | 0 | 0 | 4 | 20.0028 | 20.0028 | 0.2752 | 30
05.06.2025¦13:26:02.240 | 0 | 0 | 0 | 0 | 0 | 4 | 20.5242 | 20.5242 | 0 | 30 | 0 | 0 | 0 | 0 | 0 | 4 | 20.0028 | 20.0028 | 0.2752 | 30
05.06.2025¦13:26:03.239 | 0 | 0 | 0 | 0 | 0 | 4 | 20.5242 | 20.5242 | 0 | 30 | 0 | 0 | 0 | 0 | 0 | 4 | 20.0028 | 20.0028 | 0.2752 | 30
05.06.2025¦13:26:04.240 | 0 | 0 | 0 | 0 | 0 | 4 | 20.382 | 20.382 | 0 | 30 | 0 | 0 | 0 | 0 | 0 | 4 | 19.908 | 19.908 | 0.2666 | 30
05.06.2025¦13:26:05.240 | 0 | 0 | 0 | 0 | 0 | 4 | 20.382 | 20.382 | 0 | 30 | 0 | 0 | 0 | 0 | 0 | 4 | 20.0028 | 20.0028 | 0.2838 | 30
05.06.2025¦13:26:06.240 | 0 | 0 | 0 | 0 | 0 | 4 | 20.382 | 20.382 | 0 | 30 | 0 | 0 | 0 | 0 | 0 | 4 | 20.0028 | 20.0028 | 0.2752 | 30
05.06.2025¦13:26:07.240 | 0 | 0 | 0 | 0 | 0 | 4 | 20.382 | 20.382 | 0 | 30 | 0 | 0 | 0 | 0 | 0 | 4 | 19.908 | 19.908 | 0.2752 | 30
05.06.2025¦13:26:08.239 | 0 | 0 | 0 | 0 | 0 | 4 | 20.382 | 20.382 | 0 | 30 | 0 | 0 | 0 | 0 | 0 | 4 | 19.908 | 19.908 | 0.2752 | 30
05.06.2025¦13:26:09.240 | 0 | 0 | 0 | 0 | 0 | 4 | 20.4294 | 20.4294 | 0 | 30 | 0 | 0 | 0 | 0 | 0 | 4 | 19.9554 | 19.9554 | 0.2795 | 30
05.06.2025¦13:26:10.240 | 0 | 0 | 0 | 0 | 0 | 4 | 20.4294 | 20.4294 | 0 | 30 | 0 | 0 | 0 | 0 | 0 | 4 | 19.9554 | 19.9554 | 0.2795 | 30
05.06.2025¦13:26:11.240 | 0 | 0 | 0 | 0 | 0 | 4 | 20.382 | 20.382 | 0 | 30 | 0 | 0 | 0 | 0 | 0 | 4 | 19.908 | 19.908 | 0.2752 | 30
05.06.2025¦13:26:12.240 | 0 | 0 | 0 | 0 | 0 | 4 | 20.382 | 20.382 | 0 | 30 | 0 | 0 | 0 | 0 | 0 | 4 | 19.9554 | 19.9554 | 0.2752 | 30
05.06.2025¦13:26:13.240 | 0 | 0 | 0 | 0 | 0 | 4 | 20.382 | 20.382 | 0 | 30 | 0 | 0 | 0 | 0 | 0 | 4 | 20.0028 | 20.0028 | 0.2881 | 30
05.06.2025¦13:26:14.240 | 0 | 0 | 0 | 0 | 0 | 4 | 20.4294 | 20.4294 | 0 | 30 | 0 | 0 | 0 | 0 | 0 | 4 | 19.908 | 19.908 | 0.2752 | 30
05.06.2025¦13:26:15.240 | 0 | 0 | 0 | 0 | 0 | 4 | 20.382 | 20.382 | 0 | 30 | 0 | 0 | 0 | 0 | 0 | 4 | 20.0028 | 20.0028 | 0.2666 | 30
05.06.2025¦13:26:16.240 | 0 | 0 | 0 | 0 | 0 | 4 | 20.382 | 20.382 | 0 | 30 | 0 | 0 | 0 | 0 | 0 | 4 | 19.9554 | 19.9554 | 0.2881 | 30
05.06.2025¦13:26:17.240 | 0 | 0 | 0 | 0 | 0 | 4 | 20.382 | 20.382 | 0 | 30 | 0 | 0 | 0 | 0 | 0 | 4 | 19.9554 | 19.9554 | 0.2752 | 30
05.06.2025¦13:26:18.240 | 0 | 0 | 0 | 0 | 0 | 4 | 20.4294 | 20.4294 | 0 | 30 | 0 | 0 | 0 | 0 | 0 | 4 | 20.0028 | 20.0028 | 0.2967 | 30
05.06.2025¦13:26:19.241 | 0 | 0 | 0 | 0 | 0 | 4 | 20.4294 | 20.4294 | 0 | 30 | 0 | 0 | 0 | 0 | 0 | 4 | 20.0028 | 20.0028 | 0.2967 | 30
05.06.2025¦13:26:20.239 | 0 | 0 | 0 | 0 | 0 | 4 | 20.382 | 20.382 | 0 | 30 | 0 | 0 | 0 | 0 | 0 | 4 | 19.9554 | 19.9554 | 0.2666 | 30
| OekoSolve | OekoSolve | OekoSolve | OekoSolve | OekoSolve | OekoSolve | OekoSolve | OekoSolve | OekoSolve | OekoSolve | OekoSolve | OekoSolve | OekoSolve | OekoSolve | OekoSolve | OekoSolve | OekoSolve | OekoSolve | OekoSolve | OekoSolve
| EnMeter_Prec1 | EnMeter_Prec1 | EnMeter_Prec1 | EnMeter_Prec1 | EnMeter_Prec1 | EnMeter_Prec1 | EnMeter_Prec1 | EnMeter_Prec1 | EnMeter_Prec1 | EnMeter_Prec1 | EnMeter_Prec2 | EnMeter_Prec2 | EnMeter_Prec2 | EnMeter_Prec2 | EnMeter_Prec2 | EnMeter_Prec2 | EnMeter_Prec2 | EnMeter_Prec2 | EnMeter_Prec2 | EnMeter_Prec2
| Prec1 P:W | Prec1 WTotal:kWh | Prec1 WDay:kWh | Prec1 WMonth:kWh | Prec1 WYear:kWh | Prec1 State:0 no info available¦1 Off¦2 Startup¦3 Ready¦4 On¦5 Charge¦6 Discharge¦7 Batt Low or Full¦8 Batt Full¦9 Batt low¦10 Finished¦11 Island¦12 Waiting¦91 Maintenance¦99 ERROR | Prec1 Spec Signal | Prec1 V:kV | Prec1 I:mA | Prec1 Info:0 Bit0¦1 Bit1¦2 Bit2¦3 Bit3¦4 HS Ein¦5 Freigabe / Abdeckung vorhanden¦6 Temp. FÃ¼hler aktiv¦7 Temp. FÃ¼hler unterbrochen¦8 Bit8¦9 Bit9¦10 Bit10¦11 Bit11¦12 Bit12¦13 Bit13¦14 Bit14¦15 Bit15¦ | Prec2 P:W | Prec2 WTotal:kWh | Prec2 WDay:kWh | Prec2 WMonth:kWh | Prec2 WYear:kWh | Prec2 State:0 no info available¦1 Off¦2 Startup¦3 Ready¦4 On¦5 Charge¦6 Discharge¦7 Batt Low or Full¦8 Batt Full¦9 Batt low¦10 Finished¦11 Island¦12 Waiting¦91 Maintenance¦99 ERROR | Prec2 Spec Signal | Prec2 V:kV | Prec2 I:mA | Prec2 Info:0 Bit0¦1 Bit1¦2 Bit2¦3 Bit3¦4 HS Ein¦5 Freigabe / Abdeckung vorhanden¦6 Temp. FÃ¼hler aktiv¦7 Temp. FÃ¼hler unterbrochen¦8 Bit8¦9 Bit9¦10 Bit10¦11 Bit11¦12 Bit12¦13 Bit13¦14 Bit14¦15 Bit15¦
05.06.2025¦13:26:21.240 | 0 | 0 | 0 | 0 | 0 | 4 | 20.382 | 20.382 | 0 | 30 | 0 | 0 | 0 | 0 | 0 | 4 | 20.0028 | 20.0028 | 0.2752 | 30
05.06.2025¦13:26:22.240 | 0 | 0 | 0 | 0 | 0 | 4 | 20.382 | 20.382 | 0 | 30 | 0 | 0 | 0 | 0 | 0 | 4 | 19.908 | 19.908 | 0.2881 | 30
05.06.2025¦13:26:23.240 | 0 | 0 | 0 | 0 | 0 | 4 | 20.382 | 20.382 | 0 | 30 | 0 | 0 | 0 | 0 | 0 | 4 | 20.0028 | 20.0028 | 0.2795 | 30
05.06.2025¦13:26:24.239 | 0 | 0 | 0 | 0 | 0 | 4 | 20.382 | 20.382 | 0 | 30 | 0 | 0 | 0 | 0 | 0 | 4 | 20.0028 | 20.0028 | 0.2795 | 30
05.06.2025¦13:26:25.239 | 0 | 0 | 0 | 0 | 0 | 4 | 20.4294 | 20.4294 | 0 | 30 | 0 | 0 | 0 | 0 | 0 | 4 | 19.908 | 19.908 | 0.2752 | 30
05.06.2025¦13:26:26.241 | 0 | 0 | 0 | 0 | 0 | 4 | 20.382 | 20.382 | 0 | 30 | 0 | 0 | 0 | 0 | 0 | 4 | 20.0028 | 20.0028 | 0.2967 | 30
05.06.2025¦13:26:27.239 | 0 | 0 | 0 | 0 | 0 | 4 | 20.382 | 20.382 | 0 | 30 | 0 | 0 | 0 | 0 | 0 | 4 | 20.0028 | 20.0028 | 0.2881 | 30
05.06.2025¦13:26:28.240 | 0 | 0 | 0 | 0 | 0 | 4 | 20.382 | 20.382 | 0 | 30 | 0 | 0 | 0 | 0 | 0 | 4 | 20.0028 | 20.0028 | 0.2623 | 30
05.06.2025¦13:26:29.240 | 0 | 0 | 0 | 0 | 0 | 4 | 20.382 | 20.382 | 0 | 30 | 0 | 0 | 0 | 0 | 0 | 4 | 19.9554 | 19.9554 | 0.258 | 30
05.06.2025¦13:26:30.240 | 0 | 0 | 0 | 0 | 0 | 4 | 20.382 | 20.382 | 0 | 30 | 0 | 0 | 0 | 0 | 0 | 4 | 20.0028 | 20.0028 | 0.258 | 30
05.06.2025¦13:26:31.240 | 0 | 0 | 0 | 0 | 0 | 4 | 20.382 | 20.382 | 0 | 30 | 0 | 0 | 0 | 0 | 0 | 4 | 19.9554 | 19.9554 | 0.2795 | 30
05.06.2025¦13:26:32.240 | 0 | 0 | 0 | 0 | 0 | 4 | 20.382 | 20.382 | 0 | 30 | 0 | 0 | 0 | 0 | 0 | 4 | 19.9554 | 19.9554 | 0.2795 | 30
05.06.2025¦13:26:33.239 | 0 | 0 | 0 | 0 | 0 | 4 | 20.382 | 20.382 | 0 | 30 | 0 | 0 | 0 | 0 | 0 | 4 | 20.0028 | 20.0028 | 0.2752 | 30
05.06.2025¦13:26:34.239 | 0 | 0 | 0 | 0 | 0 | 4 | 20.382 | 20.382 | 0 | 30 | 0 | 0 | 0 | 0 | 0 | 4 | 19.908 | 19.908 | 0.2752 | 30
05.06.2025¦13:26:35.240 | 0 | 0 | 0 | 0 | 0 | 4 | 20.382 | 20.382 | 0 | 30 | 0 | 0 | 0 | 0 | 0 | 4 | 19.9554 | 19.9554 | 0.2795 | 30
05.06.2025¦13:26:36.240 | 0 | 0 | 0 | 0 | 0 | 4 | 20.382 | 20.382 | 0 | 30 | 0 | 0 | 0 | 0 | 0 | 4 | 19.908 | 19.908 | 0.2752 | 30
05.06.2025¦13:26:37.240 | 0 | 0 | 0 | 0 | 0 | 4 | 20.382 | 20.382 | 0 | 30 | 0 | 0 | 0 | 0 | 0 | 4 | 20.0028 | 20.0028 | 0.2752 | 30
05.06.2025¦13:26:38.239 | 0 | 0 | 0 | 0 | 0 | 4 | 20.382 | 20.382 | 0 | 30 | 0 | 0 | 0 | 0 | 0 | 4 | 20.0028 | 20.0028 | 0.2752 | 30
05.06.2025¦13:26:39.240 | 0 | 0 | 0 | 0 | 0 | 4 | 20.382 | 20.382 | 0 | 30 | 0 | 0 | 0 | 0 | 0 | 4 | 19.908 | 19.908 | 0.2752 | 30
05.06.2025¦13:26:40.240 | 0 | 0 | 0 | 0 | 0 | 4 | 20.4294 | 20.4294 | 0 | 30 | 0 | 0 | 0 | 0 | 0 | 4 | 19.9554 | 19.9554 | 0.258 | 30
05.06.2025¦13:26:41.239 | 0 | 0 | 0 | 0 | 0 | 4 | 20.4294 | 20.4294 | 0 | 30 | 0 | 0 | 0 | 0 | 0 | 4 | 19.9554 | 19.9554 | 0.258 | 30
05.06.2025¦13:26:42.241 | 0 | 0 | 0 | 0 | 0 | 4 | 20.382 | 20.382 | 0 | 30 | 0 | 0 | 0 | 0 | 0 | 4 | 19.908 | 19.908 | 0.2752 | 30
05.06.2025¦13:26:43.240 | 0 | 0 | 0 | 0 | 0 | 99 | 0 | 0 | 0 | 30 | 0 | 0 | 0 | 0 | 0 | 4 | 19.908 | 19.908 | 0.2795 | 30
05.06.2025¦13:26:44.240 | 0 | 0 | 0 | 0 | 0 | 4 | 20.4294 | 20.4294 | 0 | 30 | 0 | 0 | 0 | 0 | 0 | 4 | 19.908 | 19.908 | 0.2924 | 30
05.06.2025¦13:26:45.240 | 0 | 0 | 0 | 0 | 0 | 4 | 20.4768 | 20.4768 | 0 | 30 | 0 | 0 | 0 | 0 | 0 | 4 | 20.0028 | 20.0028 | 0.2838 | 30
05.06.2025¦13:26:46.240 | 0 | 0 | 0 | 0 | 0 | 4 | 20.382 | 20.382 | 0 | 30 | 0 | 0 | 0 | 0 | 0 | 4 | 19.9554 | 19.9554 | 0.2752 | 30
05.06.2025¦13:26:47.239 | 0 | 0 | 0 | 0 | 0 | 4 | 20.382 | 20.382 | 0 | 30 | 0 | 0 | 0 | 0 | 0 | 4 | 19.908 | 19.908 | 0.2752 | 30
05.06.2025¦13:26:48.241 | 0 | 0 | 0 | 0 | 0 | 4 | 20.382 | 20.382 | 0 | 30 | 0 | 0 | 0 | 0 | 0 | 4 | 20.0028 | 20.0028 | 0.2752 | 30
05.06.2025¦13:26:49.239 | 0 | 0 | 0 | 0 | 0 | 4 | 20.382 | 20.382 | 0 | 30 | 0 | 0 | 0 | 0 | 0 | 4 | 20.0028 | 20.0028 | 0.2752 | 30
05.06.2025¦13:26:50.240 | 0 | 0 | 0 | 0 | 0 | 4 | 20.382 | 20.382 | 0 | 30 | 0 | 0 | 0 | 0 | 0 | 4 | 19.908 | 19.908 | 0.2752 | 30
| OekoSolve | OekoSolve | OekoSolve | OekoSolve | OekoSolve | OekoSolve | OekoSolve | OekoSolve | OekoSolve | OekoSolve | OekoSolve | OekoSolve | OekoSolve | OekoSolve | OekoSolve | OekoSolve | OekoSolve | OekoSolve | OekoSolve | OekoSolve
| EnMeter_Prec1 | EnMeter_Prec1 | EnMeter_Prec1 | EnMeter_Prec1 | EnMeter_Prec1 | EnMeter_Prec1 | EnMeter_Prec1 | EnMeter_Prec1 | EnMeter_Prec1 | EnMeter_Prec1 | EnMeter_Prec2 | EnMeter_Prec2 | EnMeter_Prec2 | EnMeter_Prec2 | EnMeter_Prec2 | EnMeter_Prec2 | EnMeter_Prec2 | EnMeter_Prec2 | EnMeter_Prec2 | EnMeter_Prec2
| Prec1 P:W | Prec1 WTotal:kWh | Prec1 WDay:kWh | Prec1 WMonth:kWh | Prec1 WYear:kWh | Prec1 State:0 no info available¦1 Off¦2 Startup¦3 Ready¦4 On¦5 Charge¦6 Discharge¦7 Batt Low or Full¦8 Batt Full¦9 Batt low¦10 Finished¦11 Island¦12 Waiting¦91 Maintenance¦99 ERROR | Prec1 Spec Signal | Prec1 V:kV | Prec1 I:mA | Prec1 Info:0 Bit0¦1 Bit1¦2 Bit2¦3 Bit3¦4 HS Ein¦5 Freigabe / Abdeckung vorhanden¦6 Temp. FÃ¼hler aktiv¦7 Temp. FÃ¼hler unterbrochen¦8 Bit8¦9 Bit9¦10 Bit10¦11 Bit11¦12 Bit12¦13 Bit13¦14 Bit14¦15 Bit15¦ | Prec2 P:W | Prec2 WTotal:kWh | Prec2 WDay:kWh | Prec2 WMonth:kWh | Prec2 WYear:kWh | Prec2 State:0 no info available¦1 Off¦2 Startup¦3 Ready¦4 On¦5 Charge¦6 Discharge¦7 Batt Low or Full¦8 Batt Full¦9 Batt low¦10 Finished¦11 Island¦12 Waiting¦91 Maintenance¦99 ERROR | Prec2 Spec Signal | Prec2 V:kV | Prec2 I:mA | Prec2 Info:0 Bit0¦1 Bit1¦2 Bit2¦3 Bit3¦4 HS Ein¦5 Freigabe / Abdeckung vorhanden¦6 Temp. FÃ¼hler aktiv¦7 Temp. FÃ¼hler unterbrochen¦8 Bit8¦9 Bit9¦10 Bit10¦11 Bit11¦12 Bit12¦13 Bit13¦14 Bit14¦15 Bit15¦
05.06.2025¦13:26:51.240 | 0 | 0 | 0 | 0 | 0 | 4 | 20.382 | 20.382 | 0 | 30 | 0 | 0 | 0 | 0 | 0 | 4 | 20.0028 | 20.0028 | 0.2752 | 30
05.06.2025¦13:26:52.239 | 0 | 0 | 0 | 0 | 0 | 4 | 20.382 | 20.382 | 0 | 30 | 0 | 0 | 0 | 0 | 0 | 4 | 20.0028 | 20.0028 | 0.2752 | 30
05.06.2025¦13:26:53.239 | 0 | 0 | 0 | 0 | 0 | 4 | 20.382 | 20.382 | 0 | 30 | 0 | 0 | 0 | 0 | 0 | 4 | 19.9554 | 19.9554 | 0.2967 | 30
05.06.2025¦13:26:54.242 | 0 | 0 | 0 | 0 | 0 | 4 | 20.382 | 20.382 | 0 | 30 | 0 | 0 | 0 | 0 | 0 | 4 | 20.0028 | 20.0028 | 0.2881 | 30
05.06.2025¦13:26:55.240 | 0 | 0 | 0 | 0 | 0 | 4 | 20.382 | 20.382 | 0 | 30 | 0 | 0 | 0 | 0 | 0 | 4 | 19.908 | 19.908 | 0.2795 | 30
05.06.2025¦13:26:56.239 | 0 | 0 | 0 | 0 | 0 | 4 | 20.382 | 20.382 | 0 | 30 | 0 | 0 | 0 | 0 | 0 | 4 | 19.908 | 19.908 | 0.2795 | 30
05.06.2025¦13:26:57.240 | 0 | 0 | 0 | 0 | 0 | 4 | 20.382 | 20.382 | 0 | 30 | 0 | 0 | 0 | 0 | 0 | 4 | 20.0028 | 20.0028 | 0.2752 | 30
05.06.2025¦13:26:58.240 | 0 | 0 | 0 | 0 | 0 | 4 | 20.4294 | 20.4294 | 0 | 30 | 0 | 0 | 0 | 0 | 0 | 4 | 19.9554 | 19.9554 | 0.2623 | 30
05.06.2025¦13:26:59.240 | 0 | 0 | 0 | 0 | 0 | 4 | 20.382 | 20.382 | 0 | 30 | 0 | 0 | 0 | 0 | 0 | 4 | 20.0028 | 20.0028 | 0.2752 | 30
05.06.2025¦13:27:00.240 | 0 | 0 | 0 | 0 | 0 | 4 | 20.382 | 20.382 | 0 | 30 | 0 | 0 | 0 | 0 | 0 | 4 | 19.9554 | 19.9554 | 0.2752 | 30
05.06.2025¦13:27:01.240 | 0 | 0 | 0 | 0 | 0 | 4 | 20.382 | 20.382 | 0 | 30 | 0 | 0 | 0 | 0 | 0 | 4 | 19.908 | 19.908 | 0.2752 | 30
05.06.2025¦13:27:02.240 | 0 | 0 | 0 | 0 | 0 | 4 | 20.4294 | 20.4294 | 0 | 30 | 0 | 0 | 0 | 0 | 0 | 4 | 19.908 | 19.908 | 0.2752 | 30
05.06.2025¦13:27:03.240 | 0 | 0 | 0 | 0 | 0 | 4 | 20.382 | 20.382 | 0 | 30 | 0 | 0 | 0 | 0 | 0 | 4 | 19.9554 | 19.9554 | 0.2752 | 30
05.06.2025¦13:27:04.240 | 0 | 0 | 0 | 0 | 0 | 4 | 20.382 | 20.382 | 0 | 30 | 0 | 0 | 0 | 0 | 0 | 4 | 19.908 | 19.908 | 0.2752 | 30
05.06.2025¦13:27:05.240 | 0 | 0 | 0 | 0 | 0 | 4 | 20.4294 | 20.4294 | 0 | 30 | 0 | 0 | 0 | 0 | 0 | 4 | 20.0028 | 20.0028 | 0.2752 | 30
05.06.2025¦13:27:06.240 | 0 | 0 | 0 | 0 | 0 | 4 | 20.382 | 20.382 | 0 | 30 | 0 | 0 | 0 | 0 | 0 | 4 | 19.908 | 19.908 | 0.2752 | 30
05.06.2025¦13:27:07.240 | 0 | 0 | 0 | 0 | 0 | 4 | 20.382 | 20.382 | 0 | 30 | 0 | 0 | 0 | 0 | 0 | 4 | 19.9554 | 19.9554 | 0.2795 | 30
05.06.2025¦13:27:08.240 | 0 | 0 | 0 | 0 | 0 | 4 | 20.382 | 20.382 | 0 | 30 | 0 | 0 | 0 | 0 | 0 | 4 | 19.9554 | 19.9554 | 0.2795 | 30
05.06.2025¦13:27:09.240 | 0 | 0 | 0 | 0 | 0 | 4 | 20.382 | 20.382 | 0 | 30 | 0 | 0 | 0 | 0 | 0 | 4 | 19.908 | 19.908 | 0.2752 | 30
05.06.2025¦13:27:10.239 | 0 | 0 | 0 | 0 | 0 | 4 | 20.382 | 20.382 | 0 | 30 | 0 | 0 | 0 | 0 | 0 | 4 | 19.908 | 19.908 | 0.2752 | 30
05.06.2025¦13:27:11.240 | 0 | 0 | 0 | 0 | 0 | 4 | 20.382 | 20.382 | 0 | 30 | 0 | 0 | 0 | 0 | 0 | 4 | 19.9554 | 19.9554 | 0.2623 | 30
05.06.2025¦13:27:12.239 | 0 | 0 | 0 | 0 | 0 | 4 | 20.382 | 20.382 | 0 | 30 | 0 | 0 | 0 | 0 | 0 | 4 | 19.9554 | 19.9554 | 0.2623 | 30
05.06.2025¦13:27:13.240 | 0 | 0 | 0 | 0 | 0 | 4 | 20.382 | 20.382 | 0 | 30 | 0 | 0 | 0 | 0 | 0 | 4 | 19.9554 | 19.9554 | 0.2752 | 30
05.06.2025¦13:27:14.240 | 0 | 0 | 0 | 0 | 0 | 4 | 20.382 | 20.382 | 0 | 30 | 0 | 0 | 0 | 0 | 0 | 4 | 19.9554 | 19.9554 | 0.2752 | 30
05.06.2025¦13:27:15.239 | 0 | 0 | 0 | 0 | 0 | 4 | 20.382 | 20.382 | 0 | 30 | 0 | 0 | 0 | 0 | 0 | 4 | 19.908 | 19.908 | 0.2838 | 30
05.06.2025¦13:27:16.240 | 0 | 0 | 0 | 0 | 0 | 4 | 20.4294 | 20.4294 | 0 | 30 | 0 | 0 | 0 | 0 | 0 | 4 | 20.0028 | 20.0028 | 0.2752 | 30
05.06.2025¦13:27:17.239 | 0 | 0 | 0 | 0 | 0 | 4 | 20.382 | 20.382 | 0 | 30 | 0 | 0 | 0 | 0 | 0 | 4 | 20.0028 | 20.0028 | 0.2967 | 30
05.06.2025¦13:27:18.240 | 0 | 0 | 0 | 0 | 0 | 4 | 20.4294 | 20.4294 | 0 | 30 | 0 | 0 | 0 | 0 | 0 | 4 | 19.908 | 19.908 | 0.2795 | 30
05.06.2025¦13:27:19.240 | 0 | 0 | 0 | 0 | 0 | 4 | 20.382 | 20.382 | 0 | 30 | 0 | 0 | 0 | 0 | 0 | 4 | 20.0028 | 20.0028 | 0.2924 | 30
05.06.2025¦13:27:20.240 | 0 | 0 | 0 | 0 | 0 | 4 | 20.382 | 20.382 | 0 | 30 | 0 | 0 | 0 | 0 | 0 | 4 | 19.9554 | 19.9554 | 0.2838 | 30
| OekoSolve | OekoSolve | OekoSolve | OekoSolve | OekoSolve | OekoSolve | OekoSolve | OekoSolve | OekoSolve | OekoSolve | OekoSolve | OekoSolve | OekoSolve | OekoSolve | OekoSolve | OekoSolve | OekoSolve | OekoSolve | OekoSolve | OekoSolve
| EnMeter_Prec1 | EnMeter_Prec1 | EnMeter_Prec1 | EnMeter_Prec1 | EnMeter_Prec1 | EnMeter_Prec1 | EnMeter_Prec1 | EnMeter_Prec1 | EnMeter_Prec1 | EnMeter_Prec1 | EnMeter_Prec2 | EnMeter_Prec2 | EnMeter_Prec2 | EnMeter_Prec2 | EnMeter_Prec2 | EnMeter_Prec2 | EnMeter_Prec2 | EnMeter_Prec2 | EnMeter_Prec2 | EnMeter_Prec2
| Prec1 P:W | Prec1 WTotal:kWh | Prec1 WDay:kWh | Prec1 WMonth:kWh | Prec1 WYear:kWh | Prec1 State:0 no info available¦1 Off¦2 Startup¦3 Ready¦4 On¦5 Charge¦6 Discharge¦7 Batt Low or Full¦8 Batt Full¦9 Batt low¦10 Finished¦11 Island¦12 Waiting¦91 Maintenance¦99 ERROR | Prec1 Spec Signal | Prec1 V:kV | Prec1 I:mA | Prec1 Info:0 Bit0¦1 Bit1¦2 Bit2¦3 Bit3¦4 HS Ein¦5 Freigabe / Abdeckung vorhanden¦6 Temp. FÃ¼hler aktiv¦7 Temp. FÃ¼hler unterbrochen¦8 Bit8¦9 Bit9¦10 Bit10¦11 Bit11¦12 Bit12¦13 Bit13¦14 Bit14¦15 Bit15¦ | Prec2 P:W | Prec2 WTotal:kWh | Prec2 WDay:kWh | Prec2 WMonth:kWh | Prec2 WYear:kWh | Prec2 State:0 no info available¦1 Off¦2 Startup¦3 Ready¦4 On¦5 Charge¦6 Discharge¦7 Batt Low or Full¦8 Batt Full¦9 Batt low¦10 Finished¦11 Island¦12 Waiting¦91 Maintenance¦99 ERROR | Prec2 Spec Signal | Prec2 V:kV | Prec2 I:mA | Prec2 Info:0 Bit0¦1 Bit1¦2 Bit2¦3 Bit3¦4 HS Ein¦5 Freigabe / Abdeckung vorhanden¦6 Temp. FÃ¼hler aktiv¦7 Temp. FÃ¼hler unterbrochen¦8 Bit8¦9 Bit9¦10 Bit10¦11 Bit11¦12 Bit12¦13 Bit13¦14 Bit14¦15 Bit15¦
05.06.2025¦13:27:21.239 | 0 | 0 | 0 | 0 | 0 | 4 | 20.382 | 20.382 | 0 | 30 | 0 | 0 | 0 | 0 | 0 | 4 | 19.9554 | 19.9554 | 0.2838 | 30
05.06.2025¦13:27:22.240 | 0 | 0 | 0 | 0 | 0 | 4 | 20.382 | 20.382 | 0 | 30 | 0 | 0 | 0 | 0 | 0 | 4 | 19.8606 | 19.8606 | 0.2752 | 30
05.06.2025¦13:27:23.240 | 0 | 0 | 0 | 0 | 0 | 4 | 20.4294 | 20.4294 | 0 | 30 | 0 | 0 | 0 | 0 | 0 | 4 | 19.908 | 19.908 | 0.2752 | 30
05.06.2025¦13:27:24.239 | 0 | 0 | 0 | 0 | 0 | 4 | 20.4294 | 20.4294 | 0 | 30 | 0 | 0 | 0 | 0 | 0 | 4 | 19.908 | 19.908 | 0.2752 | 30
05.06.2025¦13:27:25.240 | 0 | 0 | 0 | 0 | 0 | 4 | 20.382 | 20.382 | 0 | 30 | 0 | 0 | 0 | 0 | 0 | 4 | 19.908 | 19.908 | 0.2752 | 30
05.06.2025¦13:27:26.240 | 0 | 0 | 0 | 0 | 0 | 4 | 20.382 | 20.382 | 0 | 30 | 0 | 0 | 0 | 0 | 0 | 4 | 20.0028 | 20.0028 | 0.2752 | 30
05.06.2025¦13:27:27.240 | 0 | 0 | 0 | 0 | 0 | 4 | 20.382 | 20.382 | 0 | 30 | 0 | 0 | 0 | 0 | 0 | 4 | 20.0028 | 20.0028 | 0.2752 | 30
05.06.2025¦13:27:28.240 | 0 | 0 | 0 | 0 | 0 | 4 | 20.382 | 20.382 | 0 | 30 | 0 | 0 | 0 | 0 | 0 | 4 | 19.908 | 19.908 | 0.258 | 30
05.06.2025¦13:27:29.241 | 0 | 0 | 0 | 0 | 0 | 4 | 20.382 | 20.382 | 0 | 30 | 0 | 0 | 0 | 0 | 0 | 4 | 19.908 | 19.908 | 0.2623 | 30
05.06.2025¦13:27:30.239 | 0 | 0 | 0 | 0 | 0 | 4 | 20.382 | 20.382 | 0 | 30 | 0 | 0 | 0 | 0 | 0 | 4 | 19.908 | 19.908 | 0.2623 | 30
05.06.2025¦13:27:31.239 | 0 | 0 | 0 | 0 | 0 | 4 | 20.4294 | 20.4294 | 0 | 30 | 0 | 0 | 0 | 0 | 0 | 4 | 19.908 | 19.908 | 0.2666 | 30
05.06.2025¦13:27:32.240 | 0 | 0 | 0 | 0 | 0 | 4 | 20.382 | 20.382 | 0 | 30 | 0 | 0 | 0 | 0 | 0 | 4 | 20.0028 | 20.0028 | 0.2881 | 30
05.06.2025¦13:27:33.240 | 0 | 0 | 0 | 0 | 0 | 4 | 20.382 | 20.382 | 0 | 30 | 0 | 0 | 0 | 0 | 0 | 4 | 20.0028 | 20.0028 | 0.2752 | 30
05.06.2025¦13:27:34.240 | 0 | 0 | 0 | 0 | 0 | 4 | 20.382 | 20.382 | 0 | 30 | 0 | 0 | 0 | 0 | 0 | 4 | 20.0028 | 20.0028 | 0.2924 | 30
05.06.2025¦13:27:35.240 | 0 | 0 | 0 | 0 | 0 | 4 | 20.382 | 20.382 | 0 | 30 | 0 | 0 | 0 | 0 | 0 | 4 | 20.0028 | 20.0028 | 0.3311 | 30
05.06.2025¦13:27:36.241 | 0 | 0 | 0 | 0 | 0 | 4 | 20.382 | 20.382 | 0 | 30 | 0 | 0 | 0 | 0 | 0 | 4 | 19.9554 | 19.9554 | 0.2881 | 30
05.06.2025¦13:27:37.240 | 0 | 0 | 0 | 0 | 0 | 4 | 20.382 | 20.382 | 0 | 30 | 0 | 0 | 0 | 0 | 0 | 4 | 20.0028 | 20.0028 | 0.2752 | 30
05.06.2025¦13:27:38.240 | 0 | 0 | 0 | 0 | 0 | 4 | 20.382 | 20.382 | 0 | 30 | 0 | 0 | 0 | 0 | 0 | 4 | 19.908 | 19.908 | 0.2838 | 30
05.06.2025¦13:27:39.240 | 0 | 0 | 0 | 0 | 0 | 4 | 20.382 | 20.382 | 0 | 30 | 0 | 0 | 0 | 0 | 0 | 4 | 20.0028 | 20.0028 | 0.2795 | 30
05.06.2025¦13:27:40.239 | 0 | 0 | 0 | 0 | 0 | 4 | 20.382 | 20.382 | 0 | 30 | 0 | 0 | 0 | 0 | 0 | 4 | 20.0028 | 20.0028 | 0.2795 | 30
05.06.2025¦13:27:41.239 | 0 | 0 | 0 | 0 | 0 | 4 | 20.382 | 20.382 | 0 | 30 | 0 | 0 | 0 | 0 | 0 | 4 | 20.0028 | 20.0028 | 0.301 | 30
05.06.2025¦13:27:42.239 | 0 | 0 | 0 | 0 | 0 | 4 | 20.382 | 20.382 | 0 | 30 | 0 | 0 | 0 | 0 | 0 | 4 | 19.908 | 19.908 | 0.2881 | 30
05.06.2025¦13:27:43.239 | 0 | 0 | 0 | 0 | 0 | 4 | 20.382 | 20.382 | 0 | 30 | 0 | 0 | 0 | 0 | 0 | 4 | 19.9554 | 19.9554 | 0.2967 | 30
05.06.2025¦13:27:44.239 | 0 | 0 | 0 | 0 | 0 | 4 | 20.382 | 20.382 | 0 | 30 | 0 | 0 | 0 | 0 | 0 | 4 | 19.9554 | 19.9554 | 0.2752 | 30
05.06.2025¦13:27:45.240 | 0 | 0 | 0 | 0 | 0 | 4 | 20.382 | 20.382 | 0 | 30 | 0 | 0 | 0 | 0 | 0 | 4 | 19.908 | 19.908 | 0.2752 | 30
05.06.2025¦13:27:46.241 | 0 | 0 | 0 | 0 | 0 | 4 | 20.382 | 20.382 | 0 | 30 | 0 | 0 | 0 | 0 | 0 | 4 | 19.9554 | 19.9554 | 0.2666 | 30
05.06.2025¦13:27:47.240 | 0 | 0 | 0 | 0 | 0 | 4 | 20.382 | 20.382 | 0 | 30 | 0 | 0 | 0 | 0 | 0 | 4 | 19.9554 | 19.9554 | 0.2666 | 30
05.06.2025¦13:27:48.239 | 0 | 0 | 0 | 0 | 0 | 4 | 20.382 | 20.382 | 0 | 30 | 0 | 0 | 0 | 0 | 0 | 4 | 19.908 | 19.908 | 0.2752 | 30
05.06.2025¦13:27:49.240 | 0 | 0 | 0 | 0 | 0 | 4 | 20.382 | 20.382 | 0 | 30 | 0 | 0 | 0 | 0 | 0 | 4 | 20.0028 | 20.0028 | 0.2752 | 30
05.06.2025¦13:27:50.240 | 0 | 0 | 0 | 0 | 0 | 4 | 20.382 | 20.382 | 0 | 30 | 0 | 0 | 0 | 0 | 0 | 4 | 20.0028 | 20.0028 | 0.2881 | 30
| OekoSolve | OekoSolve | OekoSolve | OekoSolve | OekoSolve | OekoSolve | OekoSolve | OekoSolve | OekoSolve | OekoSolve | OekoSolve | OekoSolve | OekoSolve | OekoSolve | OekoSolve | OekoSolve | OekoSolve | OekoSolve | OekoSolve | OekoSolve
| EnMeter_Prec1 | EnMeter_Prec1 | EnMeter_Prec1 | EnMeter_Prec1 | EnMeter_Prec1 | EnMeter_Prec1 | EnMeter_Prec1 | EnMeter_Prec1 | EnMeter_Prec1 | EnMeter_Prec1 | EnMeter_Prec2 | EnMeter_Prec2 | EnMeter_Prec2 | EnMeter_Prec2 | EnMeter_Prec2 | EnMeter_Prec2 | EnMeter_Prec2 | EnMeter_Prec2 | EnMeter_Prec2 | EnMeter_Prec2
| Prec1 P:W | Prec1 WTotal:kWh | Prec1 WDay:kWh | Prec1 WMonth:kWh | Prec1 WYear:kWh | Prec1 State:0 no info available¦1 Off¦2 Startup¦3 Ready¦4 On¦5 Charge¦6 Discharge¦7 Batt Low or Full¦8 Batt Full¦9 Batt low¦10 Finished¦11 Island¦12 Waiting¦91 Maintenance¦99 ERROR | Prec1 Spec Signal | Prec1 V:kV | Prec1 I:mA | Prec1 Info:0 Bit0¦1 Bit1¦2 Bit2¦3 Bit3¦4 HS Ein¦5 Freigabe / Abdeckung vorhanden¦6 Temp. FÃ¼hler aktiv¦7 Temp. FÃ¼hler unterbrochen¦8 Bit8¦9 Bit9¦10 Bit10¦11 Bit11¦12 Bit12¦13 Bit13¦14 Bit14¦15 Bit15¦ | Prec2 P:W | Prec2 WTotal:kWh | Prec2 WDay:kWh | Prec2 WMonth:kWh | Prec2 WYear:kWh | Prec2 State:0 no info available¦1 Off¦2 Startup¦3 Ready¦4 On¦5 Charge¦6 Discharge¦7 Batt Low or Full¦8 Batt Full¦9 Batt low¦10 Finished¦11 Island¦12 Waiting¦91 Maintenance¦99 ERROR | Prec2 Spec Signal | Prec2 V:kV | Prec2 I:mA | Prec2 Info:0 Bit0¦1 Bit1¦2 Bit2¦3 Bit3¦4 HS Ein¦5 Freigabe / Abdeckung vorhanden¦6 Temp. FÃ¼hler aktiv¦7 Temp. FÃ¼hler unterbrochen¦8 Bit8¦9 Bit9¦10 Bit10¦11 Bit11¦12 Bit12¦13 Bit13¦14 Bit14¦15 Bit15¦
05.06.2025¦13:27:51.239 | 0 | 0 | 0 | 0 | 0 | 4 | 20.382 | 20.382 | 0 | 30 | 0 | 0 | 0 | 0 | 0 | 4 | 20.0028 | 20.0028 | 0.2881 | 30
05.06.2025¦13:27:52.239 | 0 | 0 | 0 | 0 | 0 | 4 | 20.382 | 20.382 | 0 | 30 | 0 | 0 | 0 | 0 | 0 | 4 | 20.0028 | 20.0028 | 0.3053 | 30
05.06.2025¦13:27:53.241 | 0 | 0 | 0 | 0 | 0 | 4 | 20.382 | 20.382 | 0 | 30 | 0 | 0 | 0 | 0 | 0 | 4 | 19.9554 | 19.9554 | 0.2881 | 30
05.06.2025¦13:27:54.239 | 0 | 0 | 0 | 0 | 0 | 4 | 20.382 | 20.382 | 0 | 30 | 0 | 0 | 0 | 0 | 0 | 4 | 19.9554 | 19.9554 | 0.2881 | 30
05.06.2025¦13:27:55.240 | 0 | 0 | 0 | 0 | 0 | 4 | 20.382 | 20.382 | 0 | 30 | 0 | 0 | 0 | 0 | 0 | 4 | 19.908 | 19.908 | 0.2838 | 30
05.06.2025¦13:27:56.241 | 0 | 0 | 0 | 0 | 0 | 4 | 20.382 | 20.382 | 0 | 30 | 0 | 0 | 0 | 0 | 0 | 4 | 19.908 | 19.908 | 0.2838 | 30
05.06.2025¦13:27:57.241 | 0 | 0 | 0 | 0 | 0 | 4 | 20.382 | 20.382 | 0 | 30 | 0 | 0 | 0 | 0 | 0 | 4 | 19.9554 | 19.9554 | 0.2795 | 30
05.06.2025¦13:27:58.239 | 0 | 0 | 0 | 0 | 0 | 4 | 20.382 | 20.382 | 0 | 30 | 0 | 0 | 0 | 0 | 0 | 4 | 19.9554 | 19.9554 | 0.2924 | 30
05.06.2025¦13:27:59.239 | 0 | 0 | 0 | 0 | 0 | 4 | 20.382 | 20.382 | 0 | 30 | 0 | 0 | 0 | 0 | 0 | 4 | 20.0028 | 20.0028 | 0.2795 | 30
05.06.2025¦13:28:00.239 | 0 | 0 | 0 | 0 | 0 | 4 | 20.382 | 20.382 | 0 | 30 | 0 | 0 | 0 | 0 | 0 | 4 | 20.0028 | 20.0028 | 0.2881 | 30
05.06.2025¦13:28:01.240 | 0 | 0 | 0 | 0 | 0 | 4 | 20.4294 | 20.4294 | 0 | 30 | 0 | 0 | 0 | 0 | 0 | 4 | 20.0028 | 20.0028 | 0.2795 | 30
05.06.2025¦13:28:02.240 | 0 | 0 | 0 | 0 | 0 | 4 | 20.382 | 20.382 | 0 | 30 | 0 | 0 | 0 | 0 | 0 | 4 | 19.908 | 19.908 | 0.2924 | 30
05.06.2025¦13:28:03.240 | 0 | 0 | 0 | 0 | 0 | 4 | 20.382 | 20.382 | 0 | 30 | 0 | 0 | 0 | 0 | 0 | 4 | 20.0028 | 20.0028 | 0.2881 | 30
05.06.2025¦13:28:04.240 | 0 | 0 | 0 | 0 | 0 | 4 | 20.382 | 20.382 | 0 | 30 | 0 | 0 | 0 | 0 | 0 | 4 | 20.0028 | 20.0028 | 0.2881 | 30
05.06.2025¦13:28:05.239 | 0 | 0 | 0 | 0 | 0 | 4 | 20.4294 | 20.4294 | 0 | 30 | 0 | 0 | 0 | 0 | 0 | 4 | 19.9554 | 19.9554 | 0.2795 | 30
05.06.2025¦13:28:06.239 | 0 | 0 | 0 | 0 | 0 | 4 | 20.382 | 20.382 | 0 | 30 | 0 | 0 | 0 | 0 | 0 | 4 | 20.0028 | 20.0028 | 0.2795 | 30
05.06.2025¦13:28:07.240 | 0 | 0 | 0 | 0 | 0 | 4 | 20.382 | 20.382 | 0 | 30 | 0 | 0 | 0 | 0 | 0 | 4 | 19.908 | 19.908 | 0.2752 | 30
05.06.2025¦13:28:08.239 | 0 | 0 | 0 | 0 | 0 | 4 | 20.382 | 20.382 | 0 | 30 | 0 | 0 | 0 | 0 | 0 | 4 | 19.908 | 19.908 | 0.2752 | 30
05.06.2025¦13:28:09.240 | 0 | 0 | 0 | 0 | 0 | 4 | 20.382 | 20.382 | 0 | 30 | 0 | 0 | 0 | 0 | 0 | 4 | 19.908 | 19.908 | 0.2666 | 30
05.06.2025¦13:28:10.240 | 0 | 0 | 0 | 0 | 0 | 4 | 20.382 | 20.382 | 0 | 30 | 0 | 0 | 0 | 0 | 0 | 4 | 19.908 | 19.908 | 0.2752 | 30
05.06.2025¦13:28:11.241 | 0 | 0 | 0 | 0 | 0 | 4 | 20.382 | 20.382 | 0 | 30 | 0 | 0 | 0 | 0 | 0 | 4 | 19.908 | 19.908 | 0.2795 | 30
05.06.2025¦13:28:12.240 | 0 | 0 | 0 | 0 | 0 | 4 | 20.382 | 20.382 | 0 | 30 | 0 | 0 | 0 | 0 | 0 | 4 | 19.908 | 19.908 | 0.2752 | 30
05.06.2025¦13:28:13.240 | 0 | 0 | 0 | 0 | 0 | 4 | 20.382 | 20.382 | 0 | 30 | 0 | 0 | 0 | 0 | 0 | 4 | 19.908 | 19.908 | 0.2752 | 30
05.06.2025¦13:28:14.240 | 0 | 0 | 0 | 0 | 0 | 4 | 20.382 | 20.382 | 0 | 30 | 0 | 0 | 0 | 0 | 0 | 4 | 19.908 | 19.908 | 0.2752 | 30
05.06.2025¦13:28:15.240 | 0 | 0 | 0 | 0 | 0 | 4 | 20.4294 | 20.4294 | 0 | 30 | 0 | 0 | 0 | 0 | 0 | 4 | 19.9554 | 19.9554 | 0.2795 | 30
05.06.2025¦13:28:16.240 | 0 | 0 | 0 | 0 | 0 | 4 | 20.382 | 20.382 | 0 | 30 | 0 | 0 | 0 | 0 | 0 | 4 | 19.908 | 19.908 | 0.2795 | 30
05.06.2025¦13:28:17.240 | 0 | 0 | 0 | 0 | 0 | 4 | 20.382 | 20.382 | 0 | 30 | 0 | 0 | 0 | 0 | 0 | 4 | 19.908 | 19.908 | 0.2924 | 30
05.06.2025¦13:28:18.240 | 0 | 0 | 0 | 0 | 0 | 4 | 20.382 | 20.382 | 0 | 30 | 0 | 0 | 0 | 0 | 0 | 4 | 19.908 | 19.908 | 0.2924 | 30
05.06.2025¦13:28:19.239 | 0 | 0 | 0 | 0 | 0 | 4 | 20.382 | 20.382 | 0 | 30 | 0 | 0 | 0 | 0 | 0 | 4 | 20.0028 | 20.0028 | 0.2795 | 30
05.06.2025¦13:28:20.240 | 0 | 0 | 0 | 0 | 0 | 4 | 20.382 | 20.382 | 0 | 30 | 0 | 0 | 0 | 0 | 0 | 4 | 19.908 | 19.908 | 0.2752 | 30
| OekoSolve | OekoSolve | OekoSolve | OekoSolve | OekoSolve | OekoSolve | OekoSolve | OekoSolve | OekoSolve | OekoSolve | OekoSolve | OekoSolve | OekoSolve | OekoSolve | OekoSolve | OekoSolve | OekoSolve | OekoSolve | OekoSolve | OekoSolve
| EnMeter_Prec1 | EnMeter_Prec1 | EnMeter_Prec1 | EnMeter_Prec1 | EnMeter_Prec1 | EnMeter_Prec1 | EnMeter_Prec1 | EnMeter_Prec1 | EnMeter_Prec1 | EnMeter_Prec1 | EnMeter_Prec2 | EnMeter_Prec2 | EnMeter_Prec2 | EnMeter_Prec2 | EnMeter_Prec2 | EnMeter_Prec2 | EnMeter_Prec2 | EnMeter_Prec2 | EnMeter_Prec2 | EnMeter_Prec2
| Prec1 P:W | Prec1 WTotal:kWh | Prec1 WDay:kWh | Prec1 WMonth:kWh | Prec1 WYear:kWh | Prec1 State:0 no info available¦1 Off¦2 Startup¦3 Ready¦4 On¦5 Charge¦6 Discharge¦7 Batt Low or Full¦8 Batt Full¦9 Batt low¦10 Finished¦11 Island¦12 Waiting¦91 Maintenance¦99 ERROR | Prec1 Spec Signal | Prec1 V:kV | Prec1 I:mA | Prec1 Info:0 Bit0¦1 Bit1¦2 Bit2¦3 Bit3¦4 HS Ein¦5 Freigabe / Abdeckung vorhanden¦6 Temp. FÃ¼hler aktiv¦7 Temp. FÃ¼hler unterbrochen¦8 Bit8¦9 Bit9¦10 Bit10¦11 Bit11¦12 Bit12¦13 Bit13¦14 Bit14¦15 Bit15¦ | Prec2 P:W | Prec2 WTotal:kWh | Prec2 WDay:kWh | Prec2 WMonth:kWh | Prec2 WYear:kWh | Prec2 State:0 no info available¦1 Off¦2 Startup¦3 Ready¦4 On¦5 Charge¦6 Discharge¦7 Batt Low or Full¦8 Batt Full¦9 Batt low¦10 Finished¦11 Island¦12 Waiting¦91 Maintenance¦99 ERROR | Prec2 Spec Signal | Prec2 V:kV | Prec2 I:mA | Prec2 Info:0 Bit0¦1 Bit1¦2 Bit2¦3 Bit3¦4 HS Ein¦5 Freigabe / Abdeckung vorhanden¦6 Temp. FÃ¼hler aktiv¦7 Temp. FÃ¼hler unterbrochen¦8 Bit8¦9 Bit9¦10 Bit10¦11 Bit11¦12 Bit12¦13 Bit13¦14 Bit14¦15 Bit15¦
05.06.2025¦13:28:21.239 | 0 | 0 | 0 | 0 | 0 | 4 | 20.382 | 20.382 | 0 | 30 | 0 | 0 | 0 | 0 | 0 | 4 | 19.908 | 19.908 | 0.2795 | 30
05.06.2025¦13:28:22.240 | 0 | 0 | 0 | 0 | 0 | 4 | 20.382 | 20.382 | 0 | 30 | 0 | 0 | 0 | 0 | 0 | 4 | 20.0028 | 20.0028 | 0.2795 | 30
05.06.2025¦13:28:23.239 | 0 | 0 | 0 | 0 | 0 | 4 | 20.382 | 20.382 | 0 | 30 | 0 | 0 | 0 | 0 | 0 | 4 | 20.0028 | 20.0028 | 0.2795 | 30
05.06.2025¦13:28:24.240 | 0 | 0 | 0 | 0 | 0 | 4 | 20.382 | 20.382 | 0 | 30 | 0 | 0 | 0 | 0 | 0 | 4 | 19.9554 | 19.9554 | 0.2752 | 30
05.06.2025¦13:28:25.239 | 0 | 0 | 0 | 0 | 0 | 4 | 20.382 | 20.382 | 0 | 30 | 0 | 0 | 0 | 0 | 0 | 4 | 19.908 | 19.908 | 0.2752 | 30
05.06.2025¦13:28:26.240 | 0 | 0 | 0 | 0 | 0 | 4 | 20.382 | 20.382 | 0 | 30 | 0 | 0 | 0 | 0 | 0 | 4 | 19.908 | 19.908 | 0.2752 | 30
05.06.2025¦13:28:27.239 | 0 | 0 | 0 | 0 | 0 | 4 | 20.382 | 20.382 | 0 | 30 | 0 | 0 | 0 | 0 | 0 | 4 | 19.908 | 19.908 | 0.2752 | 30
05.06.2025¦13:28:28.239 | 0 | 0 | 0 | 0 | 0 | 4 | 20.382 | 20.382 | 0 | 30 | 0 | 0 | 0 | 0 | 0 | 4 | 20.0028 | 20.0028 | 0.2795 | 30
05.06.2025¦13:28:29.240 | 0 | 0 | 0 | 0 | 0 | 4 | 20.382 | 20.382 | 0 | 30 | 0 | 0 | 0 | 0 | 0 | 4 | 20.0028 | 20.0028 | 0.2666 | 30
05.06.2025¦13:28:30.239 | 0 | 0 | 0 | 0 | 0 | 4 | 20.382 | 20.382 | 0 | 30 | 0 | 0 | 0 | 0 | 0 | 4 | 20.0028 | 20.0028 | 0.2666 | 30
05.06.2025¦13:28:31.240 | 0 | 0 | 0 | 0 | 0 | 4 | 20.382 | 20.382 | 0 | 30 | 0 | 0 | 0 | 0 | 0 | 4 | 19.8606 | 19.8606 | 0.2752 | 30
05.06.2025¦13:28:32.241 | 0 | 0 | 0 | 0 | 0 | 4 | 20.382 | 20.382 | 0 | 30 | 0 | 0 | 0 | 0 | 0 | 4 | 20.0028 | 20.0028 | 0.2752 | 30
05.06.2025¦13:28:33.240 | 0 | 0 | 0 | 0 | 0 | 4 | 20.382 | 20.382 | 0 | 30 | 0 | 0 | 0 | 0 | 0 | 4 | 19.908 | 19.908 | 0.2795 | 30
05.06.2025¦13:28:34.240 | 0 | 0 | 0 | 0 | 0 | 4 | 20.382 | 20.382 | 0 | 30 | 0 | 0 | 0 | 0 | 0 | 4 | 19.9554 | 19.9554 | 0.2752 | 30
05.06.2025¦13:28:35.240 | 0 | 0 | 0 | 0 | 0 | 4 | 20.382 | 20.382 | 0 | 30 | 0 | 0 | 0 | 0 | 0 | 4 | 20.0028 | 20.0028 | 0.2752 | 30
05.06.2025¦13:28:36.240 | 0 | 0 | 0 | 0 | 0 | 4 | 20.382 | 20.382 | 0 | 30 | 0 | 0 | 0 | 0 | 0 | 4 | 19.9554 | 19.9554 | 0.2666 | 30
05.06.2025¦13:28:37.240 | 0 | 0 | 0 | 0 | 0 | 4 | 20.382 | 20.382 | 0 | 30 | 0 | 0 | 0 | 0 | 0 | 4 | 20.0028 | 20.0028 | 0.2752 | 30
05.06.2025¦13:28:38.240 | 0 | 0 | 0 | 0 | 0 | 4 | 20.382 | 20.382 | 0 | 30 | 0 | 0 | 0 | 0 | 0 | 4 | 19.908 | 19.908 | 0.2623 | 30
05.06.2025¦13:28:39.241 | 0 | 0 | 0 | 0 | 0 | 4 | 20.382 | 20.382 | 0 | 30 | 0 | 0 | 0 | 0 | 0 | 4 | 19.908 | 19.908 | 0.2623 | 30
05.06.2025¦13:28:40.239 | 0 | 0 | 0 | 0 | 0 | 4 | 20.4294 | 20.4294 | 0 | 30 | 0 | 0 | 0 | 0 | 0 | 4 | 19.9554 | 19.9554 | 0.2537 | 30
05.06.2025¦13:28:41.239 | 0 | 0 | 0 | 0 | 0 | 4 | 20.382 | 20.382 | 0 | 30 | 0 | 0 | 0 | 0 | 0 | 4 | 19.9554 | 19.9554 | 0.2623 | 30
05.06.2025¦13:28:42.240 | 0 | 0 | 0 | 0 | 0 | 4 | 20.4294 | 20.4294 | 0 | 30 | 0 | 0 | 0 | 0 | 0 | 4 | 19.9554 | 19.9554 | 0.2666 | 30
05.06.2025¦13:28:43.240 | 0 | 0 | 0 | 0 | 0 | 4 | 20.382 | 20.382 | 0 | 30 | 0 | 0 | 0 | 0 | 0 | 4 | 19.9554 | 19.9554 | 0.258 | 30
05.06.2025¦13:28:44.240 | 0 | 0 | 0 | 0 | 0 | 4 | 20.382 | 20.382 | 0 | 30 | 0 | 0 | 0 | 0 | 0 | 4 | 19.9554 | 19.9554 | 0.258 | 30
05.06.2025¦13:28:45.240 | 0 | 0 | 0 | 0 | 0 | 4 | 20.382 | 20.382 | 0 | 30 | 0 | 0 | 0 | 0 | 0 | 4 | 19.9554 | 19.9554 | 0.2537 | 30
05.06.2025¦13:28:46.242 | 0 | 0 | 0 | 0 | 0 | 4 | 20.382 | 20.382 | 0 | 30 | 0 | 0 | 0 | 0 | 0 | 4 | 19.9554 | 19.9554 | 0.258 | 30
05.06.2025¦13:28:47.239 | 0 | 0 | 0 | 0 | 0 | 4 | 20.382 | 20.382 | 0 | 30 | 0 | 0 | 0 | 0 | 0 | 4 | 19.9554 | 19.9554 | 0.258 | 30
05.06.2025¦13:28:48.240 | 0 | 0 | 0 | 0 | 0 | 4 | 20.382 | 20.382 | 0 | 30 | 0 | 0 | 0 | 0 | 0 | 4 | 19.9554 | 19.9554 | 0.258 | 30
05.06.2025¦13:28:49.240 | 0 | 0 | 0 | 0 | 0 | 4 | 20.382 | 20.382 | 0 | 30 | 0 | 0 | 0 | 0 | 0 | 4 | 19.908 | 19.908 | 0.2666 | 30
05.06.2025¦13:28:50.240 | 0 | 0 | 0 | 0 | 0 | 4 | 20.382 | 20.382 | 0 | 30 | 0 | 0 | 0 | 0 | 0 | 4 | 20.0028 | 20.0028 | 0.2623 | 30
| OekoSolve | OekoSolve | OekoSolve | OekoSolve | OekoSolve | OekoSolve | OekoSolve | OekoSolve | OekoSolve | OekoSolve | OekoSolve | OekoSolve | OekoSolve | OekoSolve | OekoSolve | OekoSolve | OekoSolve | OekoSolve | OekoSolve | OekoSolve
| EnMeter_Prec1 | EnMeter_Prec1 | EnMeter_Prec1 | EnMeter_Prec1 | EnMeter_Prec1 | EnMeter_Prec1 | EnMeter_Prec1 | EnMeter_Prec1 | EnMeter_Prec1 | EnMeter_Prec1 | EnMeter_Prec2 | EnMeter_Prec2 | EnMeter_Prec2 | EnMeter_Prec2 | EnMeter_Prec2 | EnMeter_Prec2 | EnMeter_Prec2 | EnMeter_Prec2 | EnMeter_Prec2 | EnMeter_Prec2
| Prec1 P:W | Prec1 WTotal:kWh | Prec1 WDay:kWh | Prec1 WMonth:kWh | Prec1 WYear:kWh | Prec1 State:0 no info available¦1 Off¦2 Startup¦3 Ready¦4 On¦5 Charge¦6 Discharge¦7 Batt Low or Full¦8 Batt Full¦9 Batt low¦10 Finished¦11 Island¦12 Waiting¦91 Maintenance¦99 ERROR | Prec1 Spec Signal | Prec1 V:kV | Prec1 I:mA | Prec1 Info:0 Bit0¦1 Bit1¦2 Bit2¦3 Bit3¦4 HS Ein¦5 Freigabe / Abdeckung vorhanden¦6 Temp. FÃ¼hler aktiv¦7 Temp. FÃ¼hler unterbrochen¦8 Bit8¦9 Bit9¦10 Bit10¦11 Bit11¦12 Bit12¦13 Bit13¦14 Bit14¦15 Bit15¦ | Prec2 P:W | Prec2 WTotal:kWh | Prec2 WDay:kWh | Prec2 WMonth:kWh | Prec2 WYear:kWh | Prec2 State:0 no info available¦1 Off¦2 Startup¦3 Ready¦4 On¦5 Charge¦6 Discharge¦7 Batt Low or Full¦8 Batt Full¦9 Batt low¦10 Finished¦11 Island¦12 Waiting¦91 Maintenance¦99 ERROR | Prec2 Spec Signal | Prec2 V:kV | Prec2 I:mA | Prec2 Info:0 Bit0¦1 Bit1¦2 Bit2¦3 Bit3¦4 HS Ein¦5 Freigabe / Abdeckung vorhanden¦6 Temp. FÃ¼hler aktiv¦7 Temp. FÃ¼hler unterbrochen¦8 Bit8¦9 Bit9¦10 Bit10¦11 Bit11¦12 Bit12¦13 Bit13¦14 Bit14¦15 Bit15¦
05.06.2025¦13:28:51.239 | 0 | 0 | 0 | 0 | 0 | 4 | 20.382 | 20.382 | 0 | 30 | 0 | 0 | 0 | 0 | 0 | 4 | 20.0028 | 20.0028 | 0.2623 | 30
05.06.2025¦13:28:52.240 | 0 | 0 | 0 | 0 | 0 | 4 | 20.382 | 20.382 | 0 | 30 | 0 | 0 | 0 | 0 | 0 | 4 | 20.0028 | 20.0028 | 0.2537 | 30
05.06.2025¦13:28:53.240 | 0 | 0 | 0 | 0 | 0 | 4 | 20.382 | 20.382 | 0 | 30 | 0 | 0 | 0 | 0 | 0 | 4 | 20.0028 | 20.0028 | 0.2537 | 30
05.06.2025¦13:28:54.239 | 0 | 0 | 0 | 0 | 0 | 4 | 20.4294 | 20.4294 | 0 | 30 | 0 | 0 | 0 | 0 | 0 | 4 | 19.908 | 19.908 | 0.2623 | 30
05.06.2025¦13:28:55.240 | 0 | 0 | 0 | 0 | 0 | 4 | 21.9936 | 21.9936 | 0.4687 | 30 | 0 | 0 | 0 | 0 | 0 | 4 | 21.33 | 21.33 | 0 | 30
05.06.2025¦13:28:56.240 | 0 | 0 | 0 | 0 | 0 | 4 | 21.9936 | 21.9936 | 0.4343 | 30 | 0 | 0 | 0 | 0 | 0 | 4 | 21.3774 | 21.3774 | 0 | 30
05.06.2025¦13:28:57.240 | 0 | 0 | 0 | 0 | 0 | 4 | 21.9462 | 21.9462 | 0.3956 | 30 | 0 | 0 | 0 | 0 | 0 | 4 | 21.7566 | 21.7566 | 0.215 | 30
05.06.2025¦13:28:58.240 | 0 | 0 | 0 | 0 | 0 | 4 | 21.9462 | 21.9462 | 0.3956 | 30 | 0 | 0 | 0 | 0 | 0 | 4 | 21.7566 | 21.7566 | 0.215 | 30
05.06.2025¦13:28:59.240 | 0 | 0 | 0 | 0 | 0 | 4 | 22.4676 | 22.4676 | 0 | 30 | 0 | 0 | 0 | 0 | 0 | 4 | 22.1832 | 22.1832 | 0.5848 | 30
05.06.2025¦13:29:00.240 | 0 | 0 | 0 | 0 | 0 | 99 | 0 | 0 | 0 | 30 | 0 | 0 | 0 | 0 | 0 | 99 | 0 | 0 | 0 | 30
05.06.2025¦13:29:01.240 | 0 | 0 | 0 | 0 | 0 | 99 | 6.5886 | 6.5886 | 0 | 30 | 0 | 0 | 0 | 0 | 0 | 99 | 7.9158 | 7.9158 | 0 | 30
05.06.2025¦13:29:02.240 | 0 | 0 | 0 | 0 | 0 | 4 | 7.9632 | 7.9632 | 0 | 30 | 0 | 0 | 0 | 0 | 0 | 4 | 8.0106 | 8.0106 | 0 | 30
05.06.2025¦13:29:03.240 | 0 | 0 | 0 | 0 | 0 | 4 | 12.7506 | 12.7506 | 0 | 30 | 0 | 0 | 0 | 0 | 0 | 4 | 12.9876 | 12.9876 | 0.0215 | 30
05.06.2025¦13:29:04.240 | 0 | 0 | 0 | 0 | 0 | 4 | 17.9172 | 17.9172 | 0 | 30 | 0 | 0 | 0 | 0 | 0 | 4 | 17.9646 | 17.9646 | 0.1548 | 30
05.06.2025¦13:29:05.240 | 0 | 0 | 0 | 0 | 0 | 99 | 0 | 0 | 0 | 30 | 0 | 0 | 0 | 0 | 0 | 99 | 0 | 0 | 0 | 30
05.06.2025¦13:29:06.240 | 0 | 0 | 0 | 0 | 0 | 99 | 0 | 0 | 0 | 30 | 0 | 0 | 0 | 0 | 0 | 99 | 8.4846 | 8.4846 | 0 | 30
05.06.2025¦13:29:07.240 | 0 | 0 | 0 | 0 | 0 | 4 | 8.0106 | 8.0106 | 0 | 30 | 0 | 0 | 0 | 0 | 0 | 4 | 8.2002 | 8.2002 | 0 | 30
05.06.2025¦13:29:08.240 | 0 | 0 | 0 | 0 | 0 | 4 | 14.457 | 14.457 | 0.0043 | 30 | 0 | 0 | 0 | 0 | 0 | 4 | 14.5518 | 14.5518 | 0 | 30
05.06.2025¦13:29:09.240 | 0 | 0 | 0 | 0 | 0 | 4 | 19.671 | 19.671 | 0.2193 | 30 | 0 | 0 | 0 | 0 | 0 | 4 | 19.3866 | 19.3866 | 0 | 30
05.06.2025¦13:29:10.240 | 0 | 0 | 0 | 0 | 0 | 4 | 20.382 | 20.382 | 0 | 30 | 0 | 0 | 0 | 0 | 0 | 4 | 19.9554 | 19.9554 | 0.2623 | 30
05.06.2025¦13:29:11.240 | 0 | 0 | 0 | 0 | 0 | 4 | 20.382 | 20.382 | 0 | 30 | 0 | 0 | 0 | 0 | 0 | 4 | 20.0028 | 20.0028 | 0.2623 | 30
05.06.2025¦13:29:12.240 | 0 | 0 | 0 | 0 | 0 | 4 | 20.382 | 20.382 | 0 | 30 | 0 | 0 | 0 | 0 | 0 | 4 | 20.0028 | 20.0028 | 0.2752 | 30
05.06.2025¦13:29:13.240 | 0 | 0 | 0 | 0 | 0 | 4 | 20.382 | 20.382 | 0 | 30 | 0 | 0 | 0 | 0 | 0 | 4 | 19.908 | 19.908 | 0.3483 | 30
05.06.2025¦13:29:14.239 | 0 | 0 | 0 | 0 | 0 | 4 | 20.382 | 20.382 | 0 | 30 | 0 | 0 | 0 | 0 | 0 | 4 | 19.908 | 19.908 | 0.3483 | 30
05.06.2025¦13:29:15.240 | 0 | 0 | 0 | 0 | 0 | 4 | 20.382 | 20.382 | 0 | 30 | 0 | 0 | 0 | 0 | 0 | 4 | 19.908 | 19.908 | 0.2752 | 30
05.06.2025¦13:29:16.240 | 0 | 0 | 0 | 0 | 0 | 4 | 20.382 | 20.382 | 0 | 30 | 0 | 0 | 0 | 0 | 0 | 4 | 19.908 | 19.908 | 0.258 | 30
05.06.2025¦13:29:17.240 | 0 | 0 | 0 | 0 | 0 | 99 | 0 | 0 | 0 | 30 | 0 | 0 | 0 | 0 | 0 | 4 | 19.9554 | 19.9554 | 0.2537 | 30
05.06.2025¦13:29:18.240 | 0 | 0 | 0 | 0 | 0 | 4 | 20.382 | 20.382 | 0 | 30 | 0 | 0 | 0 | 0 | 0 | 4 | 19.9554 | 19.9554 | 0.2537 | 30
05.06.2025¦13:29:19.240 | 0 | 0 | 0 | 0 | 0 | 4 | 20.382 | 20.382 | 0 | 30 | 0 | 0 | 0 | 0 | 0 | 4 | 19.9554 | 19.9554 | 0.258 | 30
05.06.2025¦13:29:20.239 | 0 | 0 | 0 | 0 | 0 | 4 | 20.382 | 20.382 | 0 | 30 | 0 | 0 | 0 | 0 | 0 | 4 | 19.9554 | 19.9554 | 0.258 | 30
| OekoSolve | OekoSolve | OekoSolve | OekoSolve | OekoSolve | OekoSolve | OekoSolve | OekoSolve | OekoSolve | OekoSolve | OekoSolve | OekoSolve | OekoSolve | OekoSolve | OekoSolve | OekoSolve | OekoSolve | OekoSolve | OekoSolve | OekoSolve
| EnMeter_Prec1 | EnMeter_Prec1 | EnMeter_Prec1 | EnMeter_Prec1 | EnMeter_Prec1 | EnMeter_Prec1 | EnMeter_Prec1 | EnMeter_Prec1 | EnMeter_Prec1 | EnMeter_Prec1 | EnMeter_Prec2 | EnMeter_Prec2 | EnMeter_Prec2 | EnMeter_Prec2 | EnMeter_Prec2 | EnMeter_Prec2 | EnMeter_Prec2 | EnMeter_Prec2 | EnMeter_Prec2 | EnMeter_Prec2
| Prec1 P:W | Prec1 WTotal:kWh | Prec1 WDay:kWh | Prec1 WMonth:kWh | Prec1 WYear:kWh | Prec1 State:0 no info available¦1 Off¦2 Startup¦3 Ready¦4 On¦5 Charge¦6 Discharge¦7 Batt Low or Full¦8 Batt Full¦9 Batt low¦10 Finished¦11 Island¦12 Waiting¦91 Maintenance¦99 ERROR | Prec1 Spec Signal | Prec1 V:kV | Prec1 I:mA | Prec1 Info:0 Bit0¦1 Bit1¦2 Bit2¦3 Bit3¦4 HS Ein¦5 Freigabe / Abdeckung vorhanden¦6 Temp. FÃ¼hler aktiv¦7 Temp. FÃ¼hler unterbrochen¦8 Bit8¦9 Bit9¦10 Bit10¦11 Bit11¦12 Bit12¦13 Bit13¦14 Bit14¦15 Bit15¦ | Prec2 P:W | Prec2 WTotal:kWh | Prec2 WDay:kWh | Prec2 WMonth:kWh | Prec2 WYear:kWh | Prec2 State:0 no info available¦1 Off¦2 Startup¦3 Ready¦4 On¦5 Charge¦6 Discharge¦7 Batt Low or Full¦8 Batt Full¦9 Batt low¦10 Finished¦11 Island¦12 Waiting¦91 Maintenance¦99 ERROR | Prec2 Spec Signal | Prec2 V:kV | Prec2 I:mA | Prec2 Info:0 Bit0¦1 Bit1¦2 Bit2¦3 Bit3¦4 HS Ein¦5 Freigabe / Abdeckung vorhanden¦6 Temp. FÃ¼hler aktiv¦7 Temp. FÃ¼hler unterbrochen¦8 Bit8¦9 Bit9¦10 Bit10¦11 Bit11¦12 Bit12¦13 Bit13¦14 Bit14¦15 Bit15¦
05.06.2025¦13:29:21.241 | 0 | 0 | 0 | 0 | 0 | 4 | 20.382 | 20.382 | 0 | 30 | 0 | 0 | 0 | 0 | 0 | 4 | 19.9554 | 19.9554 | 0.2494 | 30
05.06.2025¦13:29:22.240 | 0 | 0 | 0 | 0 | 0 | 4 | 20.382 | 20.382 | 0 | 30 | 0 | 0 | 0 | 0 | 0 | 4 | 19.8606 | 19.8606 | 0.2666 | 30
05.06.2025¦13:29:23.239 | 0 | 0 | 0 | 0 | 0 | 4 | 20.382 | 20.382 | 0 | 30 | 0 | 0 | 0 | 0 | 0 | 4 | 19.8606 | 19.8606 | 0.2666 | 30
05.06.2025¦13:29:24.241 | 0 | 0 | 0 | 0 | 0 | 4 | 20.382 | 20.382 | 0 | 30 | 0 | 0 | 0 | 0 | 0 | 4 | 19.908 | 19.908 | 0.2494 | 30
05.06.2025¦13:29:25.240 | 0 | 0 | 0 | 0 | 0 | 4 | 20.382 | 20.382 | 0 | 30 | 0 | 0 | 0 | 0 | 0 | 4 | 20.0028 | 20.0028 | 0.2537 | 30
05.06.2025¦13:29:26.240 | 0 | 0 | 0 | 0 | 0 | 4 | 20.382 | 20.382 | 0 | 30 | 0 | 0 | 0 | 0 | 0 | 4 | 20.0028 | 20.0028 | 0.2537 | 30
05.06.2025¦13:29:27.240 | 0 | 0 | 0 | 0 | 0 | 4 | 20.382 | 20.382 | 0 | 30 | 0 | 0 | 0 | 0 | 0 | 4 | 19.9554 | 19.9554 | 0.2537 | 30
05.06.2025¦13:29:28.240 | 0 | 0 | 0 | 0 | 0 | 4 | 20.382 | 20.382 | 0 | 30 | 0 | 0 | 0 | 0 | 0 | 4 | 19.9554 | 19.9554 | 0.2537 | 30
05.06.2025¦13:29:29.239 | 0 | 0 | 0 | 0 | 0 | 4 | 20.382 | 20.382 | 0 | 30 | 0 | 0 | 0 | 0 | 0 | 4 | 19.9554 | 19.9554 | 0.2494 | 30
05.06.2025¦13:29:30.240 | 0 | 0 | 0 | 0 | 0 | 4 | 20.382 | 20.382 | 0 | 30 | 0 | 0 | 0 | 0 | 0 | 4 | 19.908 | 19.908 | 0.2451 | 30
05.06.2025¦13:29:31.240 | 0 | 0 | 0 | 0 | 0 | 4 | 20.382 | 20.382 | 0 | 30 | 0 | 0 | 0 | 0 | 0 | 4 | 19.9554 | 19.9554 | 0.2537 | 30
05.06.2025¦13:29:32.240 | 0 | 0 | 0 | 0 | 0 | 4 | 20.382 | 20.382 | 0 | 30 | 0 | 0 | 0 | 0 | 0 | 4 | 19.9554 | 19.9554 | 0.2494 | 30
05.06.2025¦13:29:33.240 | 0 | 0 | 0 | 0 | 0 | 4 | 20.382 | 20.382 | 0 | 30 | 0 | 0 | 0 | 0 | 0 | 4 | 19.908 | 19.908 | 0.2494 | 30
05.06.2025¦13:29:34.239 | 0 | 0 | 0 | 0 | 0 | 4 | 20.382 | 20.382 | 0 | 30 | 0 | 0 | 0 | 0 | 0 | 4 | 19.908 | 19.908 | 0.2494 | 30
05.06.2025¦13:29:35.241 | 0 | 0 | 0 | 0 | 0 | 4 | 20.382 | 20.382 | 0 | 30 | 0 | 0 | 0 | 0 | 0 | 4 | 19.908 | 19.908 | 0.258 | 30
05.06.2025¦13:29:36.240 | 0 | 0 | 0 | 0 | 0 | 4 | 20.4294 | 20.4294 | 0 | 30 | 0 | 0 | 0 | 0 | 0 | 4 | 19.908 | 19.908 | 0.258 | 30
05.06.2025¦13:29:37.239 | 0 | 0 | 0 | 0 | 0 | 4 | 20.4294 | 20.4294 | 0 | 30 | 0 | 0 | 0 | 0 | 0 | 4 | 19.908 | 19.908 | 0.258 | 30
05.06.2025¦13:29:38.240 | 0 | 0 | 0 | 0 | 0 | 4 | 20.382 | 20.382 | 0 | 30 | 0 | 0 | 0 | 0 | 0 | 4 | 19.908 | 19.908 | 0.2752 | 30
05.06.2025¦13:29:39.239 | 0 | 0 | 0 | 0 | 0 | 4 | 20.382 | 20.382 | 0 | 30 | 0 | 0 | 0 | 0 | 0 | 4 | 19.908 | 19.908 | 0.2752 | 30
05.06.2025¦13:29:40.240 | 0 | 0 | 0 | 0 | 0 | 4 | 20.382 | 20.382 | 0 | 30 | 0 | 0 | 0 | 0 | 0 | 4 | 19.908 | 19.908 | 0.2924 | 30
05.06.2025¦13:29:41.240 | 0 | 0 | 0 | 0 | 0 | 4 | 20.382 | 20.382 | 0 | 30 | 0 | 0 | 0 | 0 | 0 | 4 | 20.0028 | 20.0028 | 0.2838 | 30
05.06.2025¦13:29:42.241 | 0 | 0 | 0 | 0 | 0 | 4 | 20.382 | 20.382 | 0 | 30 | 0 | 0 | 0 | 0 | 0 | 4 | 19.908 | 19.908 | 0.2795 | 30
05.06.2025¦13:29:43.240 | 0 | 0 | 0 | 0 | 0 | 4 | 20.382 | 20.382 | 0 | 30 | 0 | 0 | 0 | 0 | 0 | 4 | 20.0028 | 20.0028 | 0.2881 | 30
05.06.2025¦13:29:44.239 | 0 | 0 | 0 | 0 | 0 | 4 | 20.382 | 20.382 | 0 | 30 | 0 | 0 | 0 | 0 | 0 | 4 | 20.0028 | 20.0028 | 0.2881 | 30
05.06.2025¦13:29:45.240 | 0 | 0 | 0 | 0 | 0 | 4 | 20.382 | 20.382 | 0 | 30 | 0 | 0 | 0 | 0 | 0 | 4 | 19.908 | 19.908 | 0.2752 | 30
05.06.2025¦13:29:46.240 | 0 | 0 | 0 | 0 | 0 | 4 | 20.382 | 20.382 | 0 | 30 | 0 | 0 | 0 | 0 | 0 | 4 | 19.908 | 19.908 | 0.2752 | 30
05.06.2025¦13:29:47.240 | 0 | 0 | 0 | 0 | 0 | 4 | 20.382 | 20.382 | 0 | 30 | 0 | 0 | 0 | 0 | 0 | 4 | 19.9554 | 19.9554 | 0.2666 | 30
05.06.2025¦13:29:48.239 | 0 | 0 | 0 | 0 | 0 | 4 | 20.382 | 20.382 | 0 | 30 | 0 | 0 | 0 | 0 | 0 | 4 | 19.9554 | 19.9554 | 0.2666 | 30
05.06.2025¦13:29:49.241 | 0 | 0 | 0 | 0 | 0 | 4 | 20.382 | 20.382 | 0 | 30 | 0 | 0 | 0 | 0 | 0 | 4 | 19.9554 | 19.9554 | 0.2795 | 30
05.06.2025¦13:29:50.240 | 0 | 0 | 0 | 0 | 0 | 4 | 20.382 | 20.382 | 0 | 30 | 0 | 0 | 0 | 0 | 0 | 4 | 20.0028 | 20.0028 | 0.2752 | 30
| OekoSolve | OekoSolve | OekoSolve | OekoSolve | OekoSolve | OekoSolve | OekoSolve | OekoSolve | OekoSolve | OekoSolve | OekoSolve | OekoSolve | OekoSolve | OekoSolve | OekoSolve | OekoSolve | OekoSolve | OekoSolve | OekoSolve | OekoSolve
| EnMeter_Prec1 | EnMeter_Prec1 | EnMeter_Prec1 | EnMeter_Prec1 | EnMeter_Prec1 | EnMeter_Prec1 | EnMeter_Prec1 | EnMeter_Prec1 | EnMeter_Prec1 | EnMeter_Prec1 | EnMeter_Prec2 | EnMeter_Prec2 | EnMeter_Prec2 | EnMeter_Prec2 | EnMeter_Prec2 | EnMeter_Prec2 | EnMeter_Prec2 | EnMeter_Prec2 | EnMeter_Prec2 | EnMeter_Prec2
| Prec1 P:W | Prec1 WTotal:kWh | Prec1 WDay:kWh | Prec1 WMonth:kWh | Prec1 WYear:kWh | Prec1 State:0 no info available¦1 Off¦2 Startup¦3 Ready¦4 On¦5 Charge¦6 Discharge¦7 Batt Low or Full¦8 Batt Full¦9 Batt low¦10 Finished¦11 Island¦12 Waiting¦91 Maintenance¦99 ERROR | Prec1 Spec Signal | Prec1 V:kV | Prec1 I:mA | Prec1 Info:0 Bit0¦1 Bit1¦2 Bit2¦3 Bit3¦4 HS Ein¦5 Freigabe / Abdeckung vorhanden¦6 Temp. FÃ¼hler aktiv¦7 Temp. FÃ¼hler unterbrochen¦8 Bit8¦9 Bit9¦10 Bit10¦11 Bit11¦12 Bit12¦13 Bit13¦14 Bit14¦15 Bit15¦ | Prec2 P:W | Prec2 WTotal:kWh | Prec2 WDay:kWh | Prec2 WMonth:kWh | Prec2 WYear:kWh | Prec2 State:0 no info available¦1 Off¦2 Startup¦3 Ready¦4 On¦5 Charge¦6 Discharge¦7 Batt Low or Full¦8 Batt Full¦9 Batt low¦10 Finished¦11 Island¦12 Waiting¦91 Maintenance¦99 ERROR | Prec2 Spec Signal | Prec2 V:kV | Prec2 I:mA | Prec2 Info:0 Bit0¦1 Bit1¦2 Bit2¦3 Bit3¦4 HS Ein¦5 Freigabe / Abdeckung vorhanden¦6 Temp. FÃ¼hler aktiv¦7 Temp. FÃ¼hler unterbrochen¦8 Bit8¦9 Bit9¦10 Bit10¦11 Bit11¦12 Bit12¦13 Bit13¦14 Bit14¦15 Bit15¦
05.06.2025¦13:29:51.240 | 0 | 0 | 0 | 0 | 0 | 4 | 20.382 | 20.382 | 0 | 30 | 0 | 0 | 0 | 0 | 0 | 4 | 20.0028 | 20.0028 | 0.2752 | 30
05.06.2025¦13:29:52.239 | 0 | 0 | 0 | 0 | 0 | 4 | 20.382 | 20.382 | 0 | 30 | 0 | 0 | 0 | 0 | 0 | 4 | 20.0028 | 20.0028 | 0.2752 | 30
05.06.2025¦13:29:53.240 | 0 | 0 | 0 | 0 | 0 | 99 | 0 | 0 | 0 | 30 | 0 | 0 | 0 | 0 | 0 | 4 | 19.9554 | 19.9554 | 0.258 | 30
05.06.2025¦13:29:54.239 | 0 | 0 | 0 | 0 | 0 | 99 | 0 | 0 | 0 | 30 | 0 | 0 | 0 | 0 | 0 | 4 | 19.9554 | 19.9554 | 0.258 | 30
05.06.2025¦13:29:55.239 | 0 | 0 | 0 | 0 | 0 | 4 | 20.382 | 20.382 | 0 | 30 | 0 | 0 | 0 | 0 | 0 | 4 | 19.9554 | 19.9554 | 0.258 | 30
05.06.2025¦13:29:56.241 | 0 | 0 | 0 | 0 | 0 | 4 | 20.382 | 20.382 | 0 | 30 | 0 | 0 | 0 | 0 | 0 | 4 | 19.9554 | 19.9554 | 0.2537 | 30
05.06.2025¦13:29:57.239 | 0 | 0 | 0 | 0 | 0 | 4 | 20.382 | 20.382 | 0 | 30 | 0 | 0 | 0 | 0 | 0 | 4 | 19.9554 | 19.9554 | 0.2537 | 30
05.06.2025¦13:29:58.239 | 0 | 0 | 0 | 0 | 0 | 4 | 20.382 | 20.382 | 0 | 30 | 0 | 0 | 0 | 0 | 0 | 4 | 19.908 | 19.908 | 0.2537 | 30
05.06.2025¦13:29:59.240 | 0 | 0 | 0 | 0 | 0 | 4 | 20.4294 | 20.4294 | 0 | 30 | 0 | 0 | 0 | 0 | 0 | 4 | 20.0028 | 20.0028 | 0.258 | 30
05.06.2025¦13:30:00.240 | 0 | 0 | 0 | 0 | 0 | 4 | 20.4294 | 20.4294 | 0 | 30 | 0 | 0 | 0 | 0 | 0 | 4 | 19.9554 | 19.9554 | 0.258 | 30
05.06.2025¦13:30:01.240 | 0 | 0 | 0 | 0 | 0 | 4 | 20.382 | 20.382 | 0 | 30 | 0 | 0 | 0 | 0 | 0 | 4 | 20.0028 | 20.0028 | 0.301 | 30
05.06.2025¦13:30:02.240 | 0 | 0 | 0 | 0 | 0 | 99 | 0 | 0 | 0 | 30 | 0 | 0 | 0 | 0 | 0 | 4 | 19.9554 | 19.9554 | 0.2795 | 30
05.06.2025¦13:30:03.242 | 0 | 0 | 0 | 0 | 0 | 4 | 20.382 | 20.382 | 0 | 30 | 0 | 0 | 0 | 0 | 0 | 4 | 19.908 | 19.908 | 0.2623 | 30
05.06.2025¦13:30:04.239 | 0 | 0 | 0 | 0 | 0 | 4 | 20.382 | 20.382 | 0 | 30 | 0 | 0 | 0 | 0 | 0 | 4 | 19.908 | 19.908 | 0.2623 | 30
05.06.2025¦13:30:05.240 | 0 | 0 | 0 | 0 | 0 | 4 | 20.382 | 20.382 | 0 | 30 | 0 | 0 | 0 | 0 | 0 | 4 | 20.0028 | 20.0028 | 0.2752 | 30
05.06.2025¦13:30:06.240 | 0 | 0 | 0 | 0 | 0 | 4 | 20.382 | 20.382 | 0 | 30 | 0 | 0 | 0 | 0 | 0 | 4 | 19.908 | 19.908 | 0.2752 | 30
05.06.2025¦13:30:07.239 | 0 | 0 | 0 | 0 | 0 | 4 | 20.382 | 20.382 | 0 | 30 | 0 | 0 | 0 | 0 | 0 | 4 | 19.908 | 19.908 | 0.2752 | 30
05.06.2025¦13:30:08.239 | 0 | 0 | 0 | 0 | 0 | 4 | 20.4294 | 20.4294 | 0 | 30 | 0 | 0 | 0 | 0 | 0 | 4 | 19.9554 | 19.9554 | 0.2752 | 30
05.06.2025¦13:30:09.240 | 0 | 0 | 0 | 0 | 0 | 4 | 20.4294 | 20.4294 | 0 | 30 | 0 | 0 | 0 | 0 | 0 | 4 | 11.7078 | 11.7078 | 0.9417 | 30
05.06.2025¦13:30:10.241 | 0 | 0 | 0 | 0 | 0 | 4 | 20.4294 | 20.4294 | 0 | 30 | 0 | 0 | 0 | 0 | 0 | 4 | 11.7078 | 11.7078 | 0.9417 | 30
05.06.2025¦13:30:11.240 | 0 | 0 | 0 | 0 | 0 | 4 | 11.5182 | 11.5182 | 0 | 30 | 0 | 0 | 0 | 0 | 0 | 4 | 11.5656 | 11.5656 | 0 | 30
05.06.2025¦13:30:12.239 | 0 | 0 | 0 | 0 | 0 | 4 | 11.5182 | 11.5182 | 0 | 30 | 0 | 0 | 0 | 0 | 0 | 4 | 11.5656 | 11.5656 | 0 | 30
05.06.2025¦13:30:13.240 | 0 | 0 | 0 | 0 | 0 | 4 | 19.908 | 19.908 | 0.2408 | 30 | 0 | 0 | 0 | 0 | 0 | 4 | 19.3866 | 19.3866 | 0 | 30
05.06.2025¦13:30:14.240 | 0 | 0 | 0 | 0 | 0 | 4 | 20.4294 | 20.4294 | 0 | 30 | 0 | 0 | 0 | 0 | 0 | 4 | 20.0028 | 20.0028 | 0.2795 | 30
05.06.2025¦13:30:15.240 | 0 | 0 | 0 | 0 | 0 | 4 | 20.4294 | 20.4294 | 0 | 30 | 0 | 0 | 0 | 0 | 0 | 4 | 19.908 | 19.908 | 0.2795 | 30
05.06.2025¦13:30:16.239 | 0 | 0 | 0 | 0 | 0 | 4 | 20.4294 | 20.4294 | 0 | 30 | 0 | 0 | 0 | 0 | 0 | 4 | 19.908 | 19.908 | 0.2795 | 30
05.06.2025¦13:30:17.241 | 0 | 0 | 0 | 0 | 0 | 99 | 0 | 0 | 0 | 30 | 0 | 0 | 0 | 0 | 0 | 4 | 20.0028 | 20.0028 | 0.2666 | 30
05.06.2025¦13:30:18.239 | 0 | 0 | 0 | 0 | 0 | 4 | 20.382 | 20.382 | 0 | 30 | 0 | 0 | 0 | 0 | 0 | 4 | 19.9554 | 19.9554 | 0.301 | 30
05.06.2025¦13:30:19.240 | 0 | 0 | 0 | 0 | 0 | 4 | 20.382 | 20.382 | 0 | 30 | 0 | 0 | 0 | 0 | 0 | 4 | 19.9554 | 19.9554 | 0.2623 | 30
05.06.2025¦13:30:20.239 | 0 | 0 | 0 | 0 | 0 | 4 | 20.382 | 20.382 | 0 | 30 | 0 | 0 | 0 | 0 | 0 | 4 | 19.9554 | 19.9554 | 0.2623 | 30
| OekoSolve | OekoSolve | OekoSolve | OekoSolve | OekoSolve | OekoSolve | OekoSolve | OekoSolve | OekoSolve | OekoSolve | OekoSolve | OekoSolve | OekoSolve | OekoSolve | OekoSolve | OekoSolve | OekoSolve | OekoSolve | OekoSolve | OekoSolve
| EnMeter_Prec1 | EnMeter_Prec1 | EnMeter_Prec1 | EnMeter_Prec1 | EnMeter_Prec1 | EnMeter_Prec1 | EnMeter_Prec1 | EnMeter_Prec1 | EnMeter_Prec1 | EnMeter_Prec1 | EnMeter_Prec2 | EnMeter_Prec2 | EnMeter_Prec2 | EnMeter_Prec2 | EnMeter_Prec2 | EnMeter_Prec2 | EnMeter_Prec2 | EnMeter_Prec2 | EnMeter_Prec2 | EnMeter_Prec2
| Prec1 P:W | Prec1 WTotal:kWh | Prec1 WDay:kWh | Prec1 WMonth:kWh | Prec1 WYear:kWh | Prec1 State:0 no info available¦1 Off¦2 Startup¦3 Ready¦4 On¦5 Charge¦6 Discharge¦7 Batt Low or Full¦8 Batt Full¦9 Batt low¦10 Finished¦11 Island¦12 Waiting¦91 Maintenance¦99 ERROR | Prec1 Spec Signal | Prec1 V:kV | Prec1 I:mA | Prec1 Info:0 Bit0¦1 Bit1¦2 Bit2¦3 Bit3¦4 HS Ein¦5 Freigabe / Abdeckung vorhanden¦6 Temp. FÃ¼hler aktiv¦7 Temp. FÃ¼hler unterbrochen¦8 Bit8¦9 Bit9¦10 Bit10¦11 Bit11¦12 Bit12¦13 Bit13¦14 Bit14¦15 Bit15¦ | Prec2 P:W | Prec2 WTotal:kWh | Prec2 WDay:kWh | Prec2 WMonth:kWh | Prec2 WYear:kWh | Prec2 State:0 no info available¦1 Off¦2 Startup¦3 Ready¦4 On¦5 Charge¦6 Discharge¦7 Batt Low or Full¦8 Batt Full¦9 Batt low¦10 Finished¦11 Island¦12 Waiting¦91 Maintenance¦99 ERROR | Prec2 Spec Signal | Prec2 V:kV | Prec2 I:mA | Prec2 Info:0 Bit0¦1 Bit1¦2 Bit2¦3 Bit3¦4 HS Ein¦5 Freigabe / Abdeckung vorhanden¦6 Temp. FÃ¼hler aktiv¦7 Temp. FÃ¼hler unterbrochen¦8 Bit8¦9 Bit9¦10 Bit10¦11 Bit11¦12 Bit12¦13 Bit13¦14 Bit14¦15 Bit15¦
05.06.2025¦13:30:21.239 | 0 | 0 | 0 | 0 | 0 | 4 | 20.382 | 20.382 | 0 | 30 | 0 | 0 | 0 | 0 | 0 | 4 | 19.9554 | 19.9554 | 0.2752 | 30
05.06.2025¦13:30:22.240 | 0 | 0 | 0 | 0 | 0 | 99 | 0 | 0 | 0 | 30 | 0 | 0 | 0 | 0 | 0 | 4 | 20.0028 | 20.0028 | 0.2881 | 30
05.06.2025¦13:30:23.240 | 0 | 0 | 0 | 0 | 0 | 4 | 20.382 | 20.382 | 0 | 30 | 0 | 0 | 0 | 0 | 0 | 4 | 19.908 | 19.908 | 0.3053 | 30
05.06.2025¦13:30:24.240 | 0 | 0 | 0 | 0 | 0 | 4 | 20.382 | 20.382 | 0 | 30 | 0 | 0 | 0 | 0 | 0 | 4 | 19.908 | 19.908 | 0.3053 | 30
05.06.2025¦13:30:25.239 | 0 | 0 | 0 | 0 | 0 | 4 | 20.382 | 20.382 | 0 | 30 | 0 | 0 | 0 | 0 | 0 | 4 | 19.908 | 19.908 | 0.2881 | 30
05.06.2025¦13:30:26.240 | 0 | 0 | 0 | 0 | 0 | 4 | 0 | 0 | 0 | 30 | 0 | 0 | 0 | 0 | 0 | 4 | 19.908 | 19.908 | 0.3268 | 30
05.06.2025¦13:30:27.239 | 0 | 0 | 0 | 0 | 0 | 4 | 0 | 0 | 0 | 30 | 0 | 0 | 0 | 0 | 0 | 4 | 19.908 | 19.908 | 0.3268 | 30
05.06.2025¦13:30:28.240 | 0 | 0 | 0 | 0 | 0 | 4 | 20.382 | 20.382 | 0 | 30 | 0 | 0 | 0 | 0 | 0 | 4 | 19.9554 | 19.9554 | 0.3053 | 30
05.06.2025¦13:30:29.240 | 0 | 0 | 0 | 0 | 0 | 4 | 20.382 | 20.382 | 0 | 30 | 0 | 0 | 0 | 0 | 0 | 4 | 19.9554 | 19.9554 | 0.3053 | 30
05.06.2025¦13:30:30.240 | 0 | 0 | 0 | 0 | 0 | 4 | 20.382 | 20.382 | 0 | 30 | 0 | 0 | 0 | 0 | 0 | 4 | 19.9554 | 19.9554 | 0.3053 | 30
05.06.2025¦13:30:31.240 | 0 | 0 | 0 | 0 | 0 | 4 | 20.382 | 20.382 | 0 | 30 | 0 | 0 | 0 | 0 | 0 | 4 | 19.9554 | 19.9554 | 0.3053 | 30
05.06.2025¦13:30:32.240 | 0 | 0 | 0 | 0 | 0 | 4 | 20.382 | 20.382 | 0 | 30 | 0 | 0 | 0 | 0 | 0 | 4 | 19.9554 | 19.9554 | 0.2924 | 30
05.06.2025¦13:30:33.240 | 0 | 0 | 0 | 0 | 0 | 4 | 20.382 | 20.382 | 0 | 30 | 0 | 0 | 0 | 0 | 0 | 4 | 19.9554 | 19.9554 | 0.2881 | 30
05.06.2025¦13:30:34.239 | 0 | 0 | 0 | 0 | 0 | 4 | 20.382 | 20.382 | 0 | 30 | 0 | 0 | 0 | 0 | 0 | 4 | 19.9554 | 19.9554 | 0.2881 | 30
05.06.2025¦13:30:35.240 | 0 | 0 | 0 | 0 | 0 | 4 | 20.382 | 20.382 | 0 | 30 | 0 | 0 | 0 | 0 | 0 | 4 | 19.9554 | 19.9554 | 0.2752 | 30
05.06.2025¦13:30:36.240 | 0 | 0 | 0 | 0 | 0 | 4 | 20.382 | 20.382 | 0 | 30 | 0 | 0 | 0 | 0 | 0 | 4 | 19.908 | 19.908 | 0.2752 | 30
05.06.2025¦13:30:37.240 | 0 | 0 | 0 | 0 | 0 | 4 | 20.382 | 20.382 | 0 | 30 | 0 | 0 | 0 | 0 | 0 | 4 | 19.9554 | 19.9554 | 0.2752 | 30
05.06.2025¦13:30:38.240 | 0 | 0 | 0 | 0 | 0 | 4 | 20.382 | 20.382 | 0 | 30 | 0 | 0 | 0 | 0 | 0 | 4 | 19.9554 | 19.9554 | 0.2752 | 30
05.06.2025¦13:30:39.240 | 0 | 0 | 0 | 0 | 0 | 4 | 20.382 | 20.382 | 0 | 30 | 0 | 0 | 0 | 0 | 0 | 4 | 19.9554 | 19.9554 | 0.2752 | 30
05.06.2025¦13:30:40.239 | 0 | 0 | 0 | 0 | 0 | 4 | 20.382 | 20.382 | 0 | 30 | 0 | 0 | 0 | 0 | 0 | 4 | 19.9554 | 19.9554 | 0.2752 | 30
05.06.2025¦13:30:41.240 | 0 | 0 | 0 | 0 | 0 | 4 | 20.382 | 20.382 | 0 | 30 | 0 | 0 | 0 | 0 | 0 | 4 | 20.0028 | 20.0028 | 0.2752 | 30
05.06.2025¦13:30:42.239 | 0 | 0 | 0 | 0 | 0 | 4 | 20.382 | 20.382 | 0 | 30 | 0 | 0 | 0 | 0 | 0 | 4 | 20.0028 | 20.0028 | 0.2752 | 30
05.06.2025¦13:30:43.240 | 0 | 0 | 0 | 0 | 0 | 4 | 20.382 | 20.382 | 0 | 30 | 0 | 0 | 0 | 0 | 0 | 4 | 19.908 | 19.908 | 0.2881 | 30
05.06.2025¦13:30:44.240 | 0 | 0 | 0 | 0 | 0 | 4 | 20.382 | 20.382 | 0 | 30 | 0 | 0 | 0 | 0 | 0 | 4 | 19.908 | 19.908 | 0.2795 | 30
05.06.2025¦13:30:45.241 | 0 | 0 | 0 | 0 | 0 | 4 | 20.382 | 20.382 | 0 | 30 | 0 | 0 | 0 | 0 | 0 | 4 | 20.0028 | 20.0028 | 0.2752 | 30
05.06.2025¦13:30:46.240 | 0 | 0 | 0 | 0 | 0 | 4 | 20.4294 | 20.4294 | 0 | 30 | 0 | 0 | 0 | 0 | 0 | 4 | 19.908 | 19.908 | 0.2795 | 30
05.06.2025¦13:30:47.240 | 0 | 0 | 0 | 0 | 0 | 99 | 0 | 0 | 0 | 30 | 0 | 0 | 0 | 0 | 0 | 4 | 20.0028 | 20.0028 | 0.2752 | 30
05.06.2025¦13:30:48.240 | 0 | 0 | 0 | 0 | 0 | 4 | 20.382 | 20.382 | 0 | 30 | 0 | 0 | 0 | 0 | 0 | 4 | 19.908 | 19.908 | 0.2666 | 30
05.06.2025¦13:30:49.240 | 0 | 0 | 0 | 0 | 0 | 4 | 20.382 | 20.382 | 0 | 30 | 0 | 0 | 0 | 0 | 0 | 4 | 19.9554 | 19.9554 | 0.2666 | 30
05.06.2025¦13:30:50.240 | 0 | 0 | 0 | 0 | 0 | 4 | 20.382 | 20.382 | 0 | 30 | 0 | 0 | 0 | 0 | 0 | 4 | 19.9554 | 19.9554 | 0.2666 | 30
| OekoSolve | OekoSolve | OekoSolve | OekoSolve | OekoSolve | OekoSolve | OekoSolve | OekoSolve | OekoSolve | OekoSolve | OekoSolve | OekoSolve | OekoSolve | OekoSolve | OekoSolve | OekoSolve | OekoSolve | OekoSolve | OekoSolve | OekoSolve
| EnMeter_Prec1 | EnMeter_Prec1 | EnMeter_Prec1 | EnMeter_Prec1 | EnMeter_Prec1 | EnMeter_Prec1 | EnMeter_Prec1 | EnMeter_Prec1 | EnMeter_Prec1 | EnMeter_Prec1 | EnMeter_Prec2 | EnMeter_Prec2 | EnMeter_Prec2 | EnMeter_Prec2 | EnMeter_Prec2 | EnMeter_Prec2 | EnMeter_Prec2 | EnMeter_Prec2 | EnMeter_Prec2 | EnMeter_Prec2
| Prec1 P:W | Prec1 WTotal:kWh | Prec1 WDay:kWh | Prec1 WMonth:kWh | Prec1 WYear:kWh | Prec1 State:0 no info available¦1 Off¦2 Startup¦3 Ready¦4 On¦5 Charge¦6 Discharge¦7 Batt Low or Full¦8 Batt Full¦9 Batt low¦10 Finished¦11 Island¦12 Waiting¦91 Maintenance¦99 ERROR | Prec1 Spec Signal | Prec1 V:kV | Prec1 I:mA | Prec1 Info:0 Bit0¦1 Bit1¦2 Bit2¦3 Bit3¦4 HS Ein¦5 Freigabe / Abdeckung vorhanden¦6 Temp. FÃ¼hler aktiv¦7 Temp. FÃ¼hler unterbrochen¦8 Bit8¦9 Bit9¦10 Bit10¦11 Bit11¦12 Bit12¦13 Bit13¦14 Bit14¦15 Bit15¦ | Prec2 P:W | Prec2 WTotal:kWh | Prec2 WDay:kWh | Prec2 WMonth:kWh | Prec2 WYear:kWh | Prec2 State:0 no info available¦1 Off¦2 Startup¦3 Ready¦4 On¦5 Charge¦6 Discharge¦7 Batt Low or Full¦8 Batt Full¦9 Batt low¦10 Finished¦11 Island¦12 Waiting¦91 Maintenance¦99 ERROR | Prec2 Spec Signal | Prec2 V:kV | Prec2 I:mA | Prec2 Info:0 Bit0¦1 Bit1¦2 Bit2¦3 Bit3¦4 HS Ein¦5 Freigabe / Abdeckung vorhanden¦6 Temp. FÃ¼hler aktiv¦7 Temp. FÃ¼hler unterbrochen¦8 Bit8¦9 Bit9¦10 Bit10¦11 Bit11¦12 Bit12¦13 Bit13¦14 Bit14¦15 Bit15¦
05.06.2025¦13:30:51.240 | 0 | 0 | 0 | 0 | 0 | 4 | 20.382 | 20.382 | 0 | 30 | 0 | 0 | 0 | 0 | 0 | 4 | 20.0028 | 20.0028 | 0.2795 | 30
05.06.2025¦13:30:52.240 | 0 | 0 | 0 | 0 | 0 | 4 | 20.382 | 20.382 | 0 | 30 | 0 | 0 | 0 | 0 | 0 | 4 | 20.0028 | 20.0028 | 0.2795 | 30
05.06.2025¦13:30:53.239 | 0 | 0 | 0 | 0 | 0 | 4 | 20.382 | 20.382 | 0 | 30 | 0 | 0 | 0 | 0 | 0 | 4 | 19.9554 | 19.9554 | 0.2752 | 30
05.06.2025¦13:30:54.240 | 0 | 0 | 0 | 0 | 0 | 4 | 20.4294 | 20.4294 | 0 | 30 | 0 | 0 | 0 | 0 | 0 | 4 | 19.908 | 19.908 | 0.2752 | 30
05.06.2025¦13:30:55.240 | 0 | 0 | 0 | 0 | 0 | 4 | 20.382 | 20.382 | 0 | 30 | 0 | 0 | 0 | 0 | 0 | 4 | 20.0028 | 20.0028 | 0.2752 | 30
05.06.2025¦13:30:56.240 | 0 | 0 | 0 | 0 | 0 | 4 | 20.382 | 20.382 | 0 | 30 | 0 | 0 | 0 | 0 | 0 | 4 | 19.908 | 19.908 | 0.2752 | 30
05.06.2025¦13:30:57.240 | 0 | 0 | 0 | 0 | 0 | 4 | 20.4294 | 20.4294 | 0 | 30 | 0 | 0 | 0 | 0 | 0 | 4 | 20.0028 | 20.0028 | 0.2795 | 30
05.06.2025¦13:30:58.240 | 0 | 0 | 0 | 0 | 0 | 4 | 20.382 | 20.382 | 0 | 30 | 0 | 0 | 0 | 0 | 0 | 4 | 19.908 | 19.908 | 0.3053 | 30
05.06.2025¦13:30:59.240 | 0 | 0 | 0 | 0 | 0 | 4 | 20.382 | 20.382 | 0 | 30 | 0 | 0 | 0 | 0 | 0 | 4 | 19.908 | 19.908 | 0.3053 | 30
05.06.2025¦13:31:00.240 | 0 | 0 | 0 | 0 | 0 | 4 | 20.382 | 20.382 | 0 | 30 | 0 | 0 | 0 | 0 | 0 | 4 | 20.0028 | 20.0028 | 0.3698 | 30
05.06.2025¦13:31:01.239 | 0 | 0 | 0 | 0 | 0 | 4 | 20.382 | 20.382 | 0 | 30 | 0 | 0 | 0 | 0 | 0 | 4 | 20.0028 | 20.0028 | 0.3698 | 30
05.06.2025¦13:31:02.240 | 0 | 0 | 0 | 0 | 0 | 4 | 20.382 | 20.382 | 0 | 30 | 0 | 0 | 0 | 0 | 0 | 4 | 19.908 | 19.908 | 0.3268 | 30
05.06.2025¦13:31:03.240 | 0 | 0 | 0 | 0 | 0 | 4 | 20.382 | 20.382 | 0 | 30 | 0 | 0 | 0 | 0 | 0 | 4 | 19.9554 | 19.9554 | 0.3397 | 30
05.06.2025¦13:31:04.240 | 0 | 0 | 0 | 0 | 0 | 4 | 20.382 | 20.382 | 0 | 30 | 0 | 0 | 0 | 0 | 0 | 4 | 19.908 | 19.908 | 0.3139 | 30
05.06.2025¦13:31:05.240 | 0 | 0 | 0 | 0 | 0 | 4 | 20.382 | 20.382 | 0 | 30 | 0 | 0 | 0 | 0 | 0 | 4 | 20.0028 | 20.0028 | 0.3139 | 30
05.06.2025¦13:31:06.242 | 0 | 0 | 0 | 0 | 0 | 4 | 20.382 | 20.382 | 0 | 30 | 0 | 0 | 0 | 0 | 0 | 4 | 19.9554 | 19.9554 | 0.3053 | 30
05.06.2025¦13:31:07.240 | 0 | 0 | 0 | 0 | 0 | 4 | 20.382 | 20.382 | 0 | 30 | 0 | 0 | 0 | 0 | 0 | 4 | 20.0028 | 20.0028 | 0.3053 | 30
05.06.2025¦13:31:08.240 | 0 | 0 | 0 | 0 | 0 | 4 | 20.382 | 20.382 | 0 | 30 | 0 | 0 | 0 | 0 | 0 | 4 | 20.0028 | 20.0028 | 0.3053 | 30
05.06.2025¦13:31:09.239 | 0 | 0 | 0 | 0 | 0 | 4 | 20.382 | 20.382 | 0 | 30 | 0 | 0 | 0 | 0 | 0 | 4 | 20.0028 | 20.0028 | 0.3053 | 30
05.06.2025¦13:31:10.239 | 0 | 0 | 0 | 0 | 0 | 4 | 20.382 | 20.382 | 0 | 30 | 0 | 0 | 0 | 0 | 0 | 4 | 19.9554 | 19.9554 | 0.301 | 30
05.06.2025¦13:31:11.240 | 0 | 0 | 0 | 0 | 0 | 4 | 20.382 | 20.382 | 0 | 30 | 0 | 0 | 0 | 0 | 0 | 4 | 19.9554 | 19.9554 | 0.3139 | 30
05.06.2025¦13:31:12.240 | 0 | 0 | 0 | 0 | 0 | 4 | 20.382 | 20.382 | 0 | 30 | 0 | 0 | 0 | 0 | 0 | 4 | 19.908 | 19.908 | 0.3311 | 30
05.06.2025¦13:31:13.242 | 0 | 0 | 0 | 0 | 0 | 4 | 20.382 | 20.382 | 0 | 30 | 0 | 0 | 0 | 0 | 0 | 4 | 19.908 | 19.908 | 0.2967 | 30
05.06.2025¦13:31:14.240 | 0 | 0 | 0 | 0 | 0 | 4 | 20.382 | 20.382 | 0 | 30 | 0 | 0 | 0 | 0 | 0 | 4 | 19.908 | 19.908 | 0.2838 | 30
05.06.2025¦13:31:15.239 | 0 | 0 | 0 | 0 | 0 | 4 | 20.382 | 20.382 | 0 | 30 | 0 | 0 | 0 | 0 | 0 | 4 | 19.908 | 19.908 | 0.2838 | 30
05.06.2025¦13:31:16.240 | 0 | 0 | 0 | 0 | 0 | 4 | 20.382 | 20.382 | 0 | 30 | 0 | 0 | 0 | 0 | 0 | 4 | 20.0028 | 20.0028 | 0.2924 | 30
05.06.2025¦13:31:17.240 | 0 | 0 | 0 | 0 | 0 | 4 | 20.4294 | 20.4294 | 0 | 30 | 0 | 0 | 0 | 0 | 0 | 4 | 19.9554 | 19.9554 | 0.2838 | 30
05.06.2025¦13:31:18.240 | 0 | 0 | 0 | 0 | 0 | 4 | 20.4294 | 20.4294 | 0 | 30 | 0 | 0 | 0 | 0 | 0 | 4 | 19.9554 | 19.9554 | 0.2838 | 30
05.06.2025¦13:31:19.240 | 0 | 0 | 0 | 0 | 0 | 4 | 20.382 | 20.382 | 0 | 30 | 0 | 0 | 0 | 0 | 0 | 4 | 19.908 | 19.908 | 0.2752 | 30
05.06.2025¦13:31:20.240 | 0 | 0 | 0 | 0 | 0 | 4 | 20.382 | 20.382 | 0 | 30 | 0 | 0 | 0 | 0 | 0 | 4 | 19.9554 | 19.9554 | 0.2752 | 30
| OekoSolve | OekoSolve | OekoSolve | OekoSolve | OekoSolve | OekoSolve | OekoSolve | OekoSolve | OekoSolve | OekoSolve | OekoSolve | OekoSolve | OekoSolve | OekoSolve | OekoSolve | OekoSolve | OekoSolve | OekoSolve | OekoSolve | OekoSolve
| EnMeter_Prec1 | EnMeter_Prec1 | EnMeter_Prec1 | EnMeter_Prec1 | EnMeter_Prec1 | EnMeter_Prec1 | EnMeter_Prec1 | EnMeter_Prec1 | EnMeter_Prec1 | EnMeter_Prec1 | EnMeter_Prec2 | EnMeter_Prec2 | EnMeter_Prec2 | EnMeter_Prec2 | EnMeter_Prec2 | EnMeter_Prec2 | EnMeter_Prec2 | EnMeter_Prec2 | EnMeter_Prec2 | EnMeter_Prec2
| Prec1 P:W | Prec1 WTotal:kWh | Prec1 WDay:kWh | Prec1 WMonth:kWh | Prec1 WYear:kWh | Prec1 State:0 no info available¦1 Off¦2 Startup¦3 Ready¦4 On¦5 Charge¦6 Discharge¦7 Batt Low or Full¦8 Batt Full¦9 Batt low¦10 Finished¦11 Island¦12 Waiting¦91 Maintenance¦99 ERROR | Prec1 Spec Signal | Prec1 V:kV | Prec1 I:mA | Prec1 Info:0 Bit0¦1 Bit1¦2 Bit2¦3 Bit3¦4 HS Ein¦5 Freigabe / Abdeckung vorhanden¦6 Temp. FÃ¼hler aktiv¦7 Temp. FÃ¼hler unterbrochen¦8 Bit8¦9 Bit9¦10 Bit10¦11 Bit11¦12 Bit12¦13 Bit13¦14 Bit14¦15 Bit15¦ | Prec2 P:W | Prec2 WTotal:kWh | Prec2 WDay:kWh | Prec2 WMonth:kWh | Prec2 WYear:kWh | Prec2 State:0 no info available¦1 Off¦2 Startup¦3 Ready¦4 On¦5 Charge¦6 Discharge¦7 Batt Low or Full¦8 Batt Full¦9 Batt low¦10 Finished¦11 Island¦12 Waiting¦91 Maintenance¦99 ERROR | Prec2 Spec Signal | Prec2 V:kV | Prec2 I:mA | Prec2 Info:0 Bit0¦1 Bit1¦2 Bit2¦3 Bit3¦4 HS Ein¦5 Freigabe / Abdeckung vorhanden¦6 Temp. FÃ¼hler aktiv¦7 Temp. FÃ¼hler unterbrochen¦8 Bit8¦9 Bit9¦10 Bit10¦11 Bit11¦12 Bit12¦13 Bit13¦14 Bit14¦15 Bit15¦
05.06.2025¦13:31:21.239 | 0 | 0 | 0 | 0 | 0 | 4 | 20.382 | 20.382 | 0 | 30 | 0 | 0 | 0 | 0 | 0 | 4 | 19.9554 | 19.9554 | 0.2752 | 30
05.06.2025¦13:31:22.240 | 0 | 0 | 0 | 0 | 0 | 4 | 20.382 | 20.382 | 0 | 30 | 0 | 0 | 0 | 0 | 0 | 4 | 19.9554 | 19.9554 | 0.2795 | 30
05.06.2025¦13:31:23.240 | 0 | 0 | 0 | 0 | 0 | 4 | 20.382 | 20.382 | 0 | 30 | 0 | 0 | 0 | 0 | 0 | 4 | 20.0028 | 20.0028 | 0.2795 | 30
05.06.2025¦13:31:24.240 | 0 | 0 | 0 | 0 | 0 | 4 | 20.382 | 20.382 | 0 | 30 | 0 | 0 | 0 | 0 | 0 | 4 | 19.9554 | 19.9554 | 0.2838 | 30
05.06.2025¦13:31:25.240 | 0 | 0 | 0 | 0 | 0 | 4 | 20.382 | 20.382 | 0 | 30 | 0 | 0 | 0 | 0 | 0 | 4 | 19.9554 | 19.9554 | 0.2838 | 30
05.06.2025¦13:31:26.240 | 0 | 0 | 0 | 0 | 0 | 4 | 20.4294 | 20.4294 | 0 | 30 | 0 | 0 | 0 | 0 | 0 | 4 | 20.0028 | 20.0028 | 0.2752 | 30
05.06.2025¦13:31:27.240 | 0 | 0 | 0 | 0 | 0 | 4 | 20.382 | 20.382 | 0 | 30 | 0 | 0 | 0 | 0 | 0 | 4 | 19.9554 | 19.9554 | 0.2623 | 30
05.06.2025¦13:31:28.239 | 0 | 0 | 0 | 0 | 0 | 4 | 20.382 | 20.382 | 0 | 30 | 0 | 0 | 0 | 0 | 0 | 4 | 19.9554 | 19.9554 | 0.2623 | 30
05.06.2025¦13:31:29.239 | 0 | 0 | 0 | 0 | 0 | 4 | 20.382 | 20.382 | 0 | 30 | 0 | 0 | 0 | 0 | 0 | 4 | 19.908 | 19.908 | 0.2752 | 30
05.06.2025¦13:31:30.240 | 0 | 0 | 0 | 0 | 0 | 4 | 20.382 | 20.382 | 0 | 30 | 0 | 0 | 0 | 0 | 0 | 4 | 20.0028 | 20.0028 | 0.2795 | 30
05.06.2025¦13:31:31.240 | 0 | 0 | 0 | 0 | 0 | 4 | 20.382 | 20.382 | 0 | 30 | 0 | 0 | 0 | 0 | 0 | 4 | 20.0028 | 20.0028 | 0.2795 | 30
05.06.2025¦13:31:32.240 | 0 | 0 | 0 | 0 | 0 | 4 | 20.382 | 20.382 | 0 | 30 | 0 | 0 | 0 | 0 | 0 | 4 | 20.0028 | 20.0028 | 0.2795 | 30
05.06.2025¦13:31:33.240 | 0 | 0 | 0 | 0 | 0 | 4 | 20.382 | 20.382 | 0 | 30 | 0 | 0 | 0 | 0 | 0 | 4 | 19.9554 | 19.9554 | 0.2967 | 30
05.06.2025¦13:31:34.240 | 0 | 0 | 0 | 0 | 0 | 4 | 20.382 | 20.382 | 0 | 30 | 0 | 0 | 0 | 0 | 0 | 4 | 19.908 | 19.908 | 0.2967 | 30
05.06.2025¦13:31:35.239 | 0 | 0 | 0 | 0 | 0 | 4 | 20.382 | 20.382 | 0 | 30 | 0 | 0 | 0 | 0 | 0 | 4 | 19.908 | 19.908 | 0.2967 | 30
05.06.2025¦13:31:36.240 | 0 | 0 | 0 | 0 | 0 | 4 | 20.382 | 20.382 | 0 | 30 | 0 | 0 | 0 | 0 | 0 | 4 | 19.9554 | 19.9554 | 0.3053 | 30
05.06.2025¦13:31:37.239 | 0 | 0 | 0 | 0 | 0 | 4 | 20.382 | 20.382 | 0 | 30 | 0 | 0 | 0 | 0 | 0 | 4 | 19.9554 | 19.9554 | 0.3053 | 30
05.06.2025¦13:31:38.240 | 0 | 0 | 0 | 0 | 0 | 4 | 20.382 | 20.382 | 0 | 30 | 0 | 0 | 0 | 0 | 0 | 4 | 19.908 | 19.908 | 0.2881 | 30
05.06.2025¦13:31:39.243 | 0 | 0 | 0 | 0 | 0 | 4 | 20.382 | 20.382 | 0 | 30 | 0 | 0 | 0 | 0 | 0 | 4 | 20.0028 | 20.0028 | 0.2881 | 30
05.06.2025¦13:31:40.239 | 0 | 0 | 0 | 0 | 0 | 4 | 20.382 | 20.382 | 0 | 30 | 0 | 0 | 0 | 0 | 0 | 4 | 20.0028 | 20.0028 | 0.2881 | 30
05.06.2025¦13:31:41.241 | 0 | 0 | 0 | 0 | 0 | 4 | 20.4294 | 20.4294 | 0 | 30 | 0 | 0 | 0 | 0 | 0 | 4 | 19.908 | 19.908 | 0.2795 | 30
05.06.2025¦13:31:42.240 | 0 | 0 | 0 | 0 | 0 | 4 | 20.382 | 20.382 | 0 | 30 | 0 | 0 | 0 | 0 | 0 | 4 | 20.0028 | 20.0028 | 0.2881 | 30
05.06.2025¦13:31:43.239 | 0 | 0 | 0 | 0 | 0 | 4 | 20.382 | 20.382 | 0 | 30 | 0 | 0 | 0 | 0 | 0 | 4 | 20.0028 | 20.0028 | 0.2881 | 30
05.06.2025¦13:31:44.239 | 0 | 0 | 0 | 0 | 0 | 4 | 20.382 | 20.382 | 0 | 30 | 0 | 0 | 0 | 0 | 0 | 4 | 20.0028 | 20.0028 | 0.2752 | 30
05.06.2025¦13:31:45.240 | 0 | 0 | 0 | 0 | 0 | 4 | 20.382 | 20.382 | 0 | 30 | 0 | 0 | 0 | 0 | 0 | 4 | 20.0028 | 20.0028 | 0.2924 | 30
05.06.2025¦13:31:46.240 | 0 | 0 | 0 | 0 | 0 | 4 | 20.382 | 20.382 | 0 | 30 | 0 | 0 | 0 | 0 | 0 | 4 | 20.0028 | 20.0028 | 0.2924 | 30
05.06.2025¦13:31:47.239 | 0 | 0 | 0 | 0 | 0 | 4 | 20.4294 | 20.4294 | 0 | 30 | 0 | 0 | 0 | 0 | 0 | 4 | 19.908 | 19.908 | 0.2838 | 30
05.06.2025¦13:31:48.241 | 0 | 0 | 0 | 0 | 0 | 4 | 20.382 | 20.382 | 0 | 30 | 0 | 0 | 0 | 0 | 0 | 4 | 19.908 | 19.908 | 0.2881 | 30
05.06.2025¦13:31:49.240 | 0 | 0 | 0 | 0 | 0 | 4 | 20.4294 | 20.4294 | 0 | 30 | 0 | 0 | 0 | 0 | 0 | 4 | 19.908 | 19.908 | 0.2881 | 30
05.06.2025¦13:31:50.239 | 0 | 0 | 0 | 0 | 0 | 4 | 20.4294 | 20.4294 | 0 | 30 | 0 | 0 | 0 | 0 | 0 | 4 | 19.908 | 19.908 | 0.2881 | 30
05.06.2025¦13:31:51.240 | 0 | 0 | 0 | 0 | 0 | 4 | 20.382 | 20.382 | 0 | 30 | 0 | 0 | 0 | 0 | 0 | 4 | 19.908 | 19.908 | 0.2795 | 30
| OekoSolve | OekoSolve | OekoSolve | OekoSolve | OekoSolve | OekoSolve | OekoSolve | OekoSolve | OekoSolve | OekoSolve | OekoSolve | OekoSolve | OekoSolve | OekoSolve | OekoSolve | OekoSolve | OekoSolve | OekoSolve | OekoSolve | OekoSolve
| EnMeter_Prec1 | EnMeter_Prec1 | EnMeter_Prec1 | EnMeter_Prec1 | EnMeter_Prec1 | EnMeter_Prec1 | EnMeter_Prec1 | EnMeter_Prec1 | EnMeter_Prec1 | EnMeter_Prec1 | EnMeter_Prec2 | EnMeter_Prec2 | EnMeter_Prec2 | EnMeter_Prec2 | EnMeter_Prec2 | EnMeter_Prec2 | EnMeter_Prec2 | EnMeter_Prec2 | EnMeter_Prec2 | EnMeter_Prec2
| Prec1 P:W | Prec1 WTotal:kWh | Prec1 WDay:kWh | Prec1 WMonth:kWh | Prec1 WYear:kWh | Prec1 State:0 no info available¦1 Off¦2 Startup¦3 Ready¦4 On¦5 Charge¦6 Discharge¦7 Batt Low or Full¦8 Batt Full¦9 Batt low¦10 Finished¦11 Island¦12 Waiting¦91 Maintenance¦99 ERROR | Prec1 Spec Signal | Prec1 V:kV | Prec1 I:mA | Prec1 Info:0 Bit0¦1 Bit1¦2 Bit2¦3 Bit3¦4 HS Ein¦5 Freigabe / Abdeckung vorhanden¦6 Temp. FÃ¼hler aktiv¦7 Temp. FÃ¼hler unterbrochen¦8 Bit8¦9 Bit9¦10 Bit10¦11 Bit11¦12 Bit12¦13 Bit13¦14 Bit14¦15 Bit15¦ | Prec2 P:W | Prec2 WTotal:kWh | Prec2 WDay:kWh | Prec2 WMonth:kWh | Prec2 WYear:kWh | Prec2 State:0 no info available¦1 Off¦2 Startup¦3 Ready¦4 On¦5 Charge¦6 Discharge¦7 Batt Low or Full¦8 Batt Full¦9 Batt low¦10 Finished¦11 Island¦12 Waiting¦91 Maintenance¦99 ERROR | Prec2 Spec Signal | Prec2 V:kV | Prec2 I:mA | Prec2 Info:0 Bit0¦1 Bit1¦2 Bit2¦3 Bit3¦4 HS Ein¦5 Freigabe / Abdeckung vorhanden¦6 Temp. FÃ¼hler aktiv¦7 Temp. FÃ¼hler unterbrochen¦8 Bit8¦9 Bit9¦10 Bit10¦11 Bit11¦12 Bit12¦13 Bit13¦14 Bit14¦15 Bit15¦
05.06.2025¦13:31:52.240 | 0 | 0 | 0 | 0 | 0 | 4 | 20.4294 | 20.4294 | 0 | 30 | 0 | 0 | 0 | 0 | 0 | 4 | 19.8606 | 19.8606 | 0.3139 | 30
05.06.2025¦13:31:53.241 | 0 | 0 | 0 | 0 | 0 | 4 | 20.4294 | 20.4294 | 0 | 30 | 0 | 0 | 0 | 0 | 0 | 4 | 19.908 | 19.908 | 0.2795 | 30
05.06.2025¦13:31:54.240 | 0 | 0 | 0 | 0 | 0 | 4 | 20.382 | 20.382 | 0 | 30 | 0 | 0 | 0 | 0 | 0 | 4 | 20.0028 | 20.0028 | 0.2795 | 30
05.06.2025¦13:31:55.242 | 0 | 0 | 0 | 0 | 0 | 4 | 20.382 | 20.382 | 0 | 30 | 0 | 0 | 0 | 0 | 0 | 4 | 19.908 | 19.908 | 0.2881 | 30
05.06.2025¦13:31:56.240 | 0 | 0 | 0 | 0 | 0 | 4 | 20.4294 | 20.4294 | 0 | 30 | 0 | 0 | 0 | 0 | 0 | 4 | 20.0028 | 20.0028 | 0.2752 | 30
05.06.2025¦13:31:57.239 | 0 | 0 | 0 | 0 | 0 | 4 | 20.4294 | 20.4294 | 0 | 30 | 0 | 0 | 0 | 0 | 0 | 4 | 20.0028 | 20.0028 | 0.2752 | 30
05.06.2025¦13:31:58.239 | 0 | 0 | 0 | 0 | 0 | 4 | 20.382 | 20.382 | 0 | 30 | 0 | 0 | 0 | 0 | 0 | 4 | 20.0028 | 20.0028 | 0.2795 | 30
05.06.2025¦13:31:59.240 | 0 | 0 | 0 | 0 | 0 | 99 | 0 | 0 | 0 | 30 | 0 | 0 | 0 | 0 | 0 | 4 | 19.9554 | 19.9554 | 0.3096 | 30
05.06.2025¦13:32:00.240 | 0 | 0 | 0 | 0 | 0 | 99 | 0 | 0 | 0 | 30 | 0 | 0 | 0 | 0 | 0 | 4 | 19.908 | 19.908 | 0.301 | 30
05.06.2025¦13:32:01.240 | 0 | 0 | 0 | 0 | 0 | 4 | 20.382 | 20.382 | 0 | 30 | 0 | 0 | 0 | 0 | 0 | 4 | 19.9554 | 19.9554 | 0.301 | 30
05.06.2025¦13:32:02.242 | 0 | 0 | 0 | 0 | 0 | 4 | 20.382 | 20.382 | 0 | 30 | 0 | 0 | 0 | 0 | 0 | 4 | 19.908 | 19.908 | 0.301 | 30
05.06.2025¦13:32:03.240 | 0 | 0 | 0 | 0 | 0 | 4 | 20.4294 | 20.4294 | 0 | 30 | 0 | 0 | 0 | 0 | 0 | 4 | 19.908 | 19.908 | 0.2924 | 30
05.06.2025¦13:32:04.240 | 0 | 0 | 0 | 0 | 0 | 4 | 20.382 | 20.382 | 0 | 30 | 0 | 0 | 0 | 0 | 0 | 4 | 19.908 | 19.908 | 0.2881 | 30
05.06.2025¦13:32:05.239 | 0 | 0 | 0 | 0 | 0 | 4 | 20.382 | 20.382 | 0 | 30 | 0 | 0 | 0 | 0 | 0 | 4 | 19.908 | 19.908 | 0.2881 | 30
05.06.2025¦13:32:06.240 | 0 | 0 | 0 | 0 | 0 | 4 | 20.382 | 20.382 | 0 | 30 | 0 | 0 | 0 | 0 | 0 | 4 | 20.0028 | 20.0028 | 0.2924 | 30
05.06.2025¦13:32:07.240 | 0 | 0 | 0 | 0 | 0 | 4 | 20.382 | 20.382 | 0 | 30 | 0 | 0 | 0 | 0 | 0 | 4 | 19.9554 | 19.9554 | 0.2924 | 30
05.06.2025¦13:32:08.240 | 0 | 0 | 0 | 0 | 0 | 4 | 20.382 | 20.382 | 0 | 30 | 0 | 0 | 0 | 0 | 0 | 4 | 20.0028 | 20.0028 | 0.3139 | 30
05.06.2025¦13:32:09.241 | 0 | 0 | 0 | 0 | 0 | 4 | 20.382 | 20.382 | 0 | 30 | 0 | 0 | 0 | 0 | 0 | 4 | 19.9554 | 19.9554 | 0.3182 | 30
05.06.2025¦13:32:10.240 | 0 | 0 | 0 | 0 | 0 | 4 | 20.382 | 20.382 | 0 | 30 | 0 | 0 | 0 | 0 | 0 | 4 | 19.9554 | 19.9554 | 0.3139 | 30
05.06.2025¦13:32:11.239 | 0 | 0 | 0 | 0 | 0 | 4 | 20.382 | 20.382 | 0 | 30 | 0 | 0 | 0 | 0 | 0 | 4 | 19.9554 | 19.9554 | 0.3139 | 30
05.06.2025¦13:32:12.239 | 0 | 0 | 0 | 0 | 0 | 4 | 20.382 | 20.382 | 0 | 30 | 0 | 0 | 0 | 0 | 0 | 4 | 19.908 | 19.908 | 0.3139 | 30
05.06.2025¦13:32:13.240 | 0 | 0 | 0 | 0 | 0 | 4 | 20.382 | 20.382 | 0 | 30 | 0 | 0 | 0 | 0 | 0 | 4 | 19.908 | 19.908 | 0.3053 | 30
05.06.2025¦13:32:14.240 | 0 | 0 | 0 | 0 | 0 | 4 | 20.382 | 20.382 | 0 | 30 | 0 | 0 | 0 | 0 | 0 | 4 | 19.908 | 19.908 | 0.2967 | 30
05.06.2025¦13:32:15.240 | 0 | 0 | 0 | 0 | 0 | 4 | 20.382 | 20.382 | 0 | 30 | 0 | 0 | 0 | 0 | 0 | 4 | 20.0028 | 20.0028 | 0.301 | 30
05.06.2025¦13:32:16.240 | 0 | 0 | 0 | 0 | 0 | 4 | 20.382 | 20.382 | 0 | 30 | 0 | 0 | 0 | 0 | 0 | 4 | 20.0028 | 20.0028 | 0.3053 | 30
05.06.2025¦13:32:17.240 | 0 | 0 | 0 | 0 | 0 | 4 | 20.382 | 20.382 | 0 | 30 | 0 | 0 | 0 | 0 | 0 | 4 | 20.0028 | 20.0028 | 0.3053 | 30
05.06.2025¦13:32:18.240 | 0 | 0 | 0 | 0 | 0 | 4 | 20.382 | 20.382 | 0 | 30 | 0 | 0 | 0 | 0 | 0 | 4 | 20.0028 | 20.0028 | 0.3053 | 30
05.06.2025¦13:32:19.239 | 0 | 0 | 0 | 0 | 0 | 4 | 20.382 | 20.382 | 0 | 30 | 0 | 0 | 0 | 0 | 0 | 4 | 20.0028 | 20.0028 | 0.3053 | 30
05.06.2025¦13:32:20.240 | 0 | 0 | 0 | 0 | 0 | 4 | 20.382 | 20.382 | 0 | 30 | 0 | 0 | 0 | 0 | 0 | 4 | 19.908 | 19.908 | 0.301 | 30
05.06.2025¦13:32:21.240 | 0 | 0 | 0 | 0 | 0 | 4 | 20.382 | 20.382 | 0 | 30 | 0 | 0 | 0 | 0 | 0 | 4 | 19.9554 | 19.9554 | 0.2967 | 30
| OekoSolve | OekoSolve | OekoSolve | OekoSolve | OekoSolve | OekoSolve | OekoSolve | OekoSolve | OekoSolve | OekoSolve | OekoSolve | OekoSolve | OekoSolve | OekoSolve | OekoSolve | OekoSolve | OekoSolve | OekoSolve | OekoSolve | OekoSolve
| EnMeter_Prec1 | EnMeter_Prec1 | EnMeter_Prec1 | EnMeter_Prec1 | EnMeter_Prec1 | EnMeter_Prec1 | EnMeter_Prec1 | EnMeter_Prec1 | EnMeter_Prec1 | EnMeter_Prec1 | EnMeter_Prec2 | EnMeter_Prec2 | EnMeter_Prec2 | EnMeter_Prec2 | EnMeter_Prec2 | EnMeter_Prec2 | EnMeter_Prec2 | EnMeter_Prec2 | EnMeter_Prec2 | EnMeter_Prec2
| Prec1 P:W | Prec1 WTotal:kWh | Prec1 WDay:kWh | Prec1 WMonth:kWh | Prec1 WYear:kWh | Prec1 State:0 no info available¦1 Off¦2 Startup¦3 Ready¦4 On¦5 Charge¦6 Discharge¦7 Batt Low or Full¦8 Batt Full¦9 Batt low¦10 Finished¦11 Island¦12 Waiting¦91 Maintenance¦99 ERROR | Prec1 Spec Signal | Prec1 V:kV | Prec1 I:mA | Prec1 Info:0 Bit0¦1 Bit1¦2 Bit2¦3 Bit3¦4 HS Ein¦5 Freigabe / Abdeckung vorhanden¦6 Temp. FÃ¼hler aktiv¦7 Temp. FÃ¼hler unterbrochen¦8 Bit8¦9 Bit9¦10 Bit10¦11 Bit11¦12 Bit12¦13 Bit13¦14 Bit14¦15 Bit15¦ | Prec2 P:W | Prec2 WTotal:kWh | Prec2 WDay:kWh | Prec2 WMonth:kWh | Prec2 WYear:kWh | Prec2 State:0 no info available¦1 Off¦2 Startup¦3 Ready¦4 On¦5 Charge¦6 Discharge¦7 Batt Low or Full¦8 Batt Full¦9 Batt low¦10 Finished¦11 Island¦12 Waiting¦91 Maintenance¦99 ERROR | Prec2 Spec Signal | Prec2 V:kV | Prec2 I:mA | Prec2 Info:0 Bit0¦1 Bit1¦2 Bit2¦3 Bit3¦4 HS Ein¦5 Freigabe / Abdeckung vorhanden¦6 Temp. FÃ¼hler aktiv¦7 Temp. FÃ¼hler unterbrochen¦8 Bit8¦9 Bit9¦10 Bit10¦11 Bit11¦12 Bit12¦13 Bit13¦14 Bit14¦15 Bit15¦
05.06.2025¦13:32:22.239 | 0 | 0 | 0 | 0 | 0 | 4 | 20.382 | 20.382 | 0 | 30 | 0 | 0 | 0 | 0 | 0 | 4 | 19.9554 | 19.9554 | 0.2967 | 30
05.06.2025¦13:32:23.241 | 0 | 0 | 0 | 0 | 0 | 4 | 20.382 | 20.382 | 0 | 30 | 0 | 0 | 0 | 0 | 0 | 4 | 19.9554 | 19.9554 | 0.301 | 30
05.06.2025¦13:32:24.239 | 0 | 0 | 0 | 0 | 0 | 4 | 20.382 | 20.382 | 0 | 30 | 0 | 0 | 0 | 0 | 0 | 4 | 19.908 | 19.908 | 0.3053 | 30
05.06.2025¦13:32:25.239 | 0 | 0 | 0 | 0 | 0 | 4 | 0 | 0 | 0 | 30 | 0 | 0 | 0 | 0 | 0 | 4 | 19.8606 | 19.8606 | 0.3268 | 30
05.06.2025¦13:32:26.240 | 0 | 0 | 0 | 0 | 0 | 4 | 20.382 | 20.382 | 0 | 30 | 0 | 0 | 0 | 0 | 0 | 4 | 20.0028 | 20.0028 | 0.3354 | 30
05.06.2025¦13:32:27.240 | 0 | 0 | 0 | 0 | 0 | 4 | 20.382 | 20.382 | 0 | 30 | 0 | 0 | 0 | 0 | 0 | 4 | 19.908 | 19.908 | 0.3139 | 30
05.06.2025¦13:32:28.240 | 0 | 0 | 0 | 0 | 0 | 4 | 20.382 | 20.382 | 0 | 30 | 0 | 0 | 0 | 0 | 0 | 4 | 19.908 | 19.908 | 0.3053 | 30
05.06.2025¦13:32:29.239 | 0 | 0 | 0 | 0 | 0 | 4 | 20.382 | 20.382 | 0 | 30 | 0 | 0 | 0 | 0 | 0 | 4 | 19.908 | 19.908 | 0.3053 | 30
05.06.2025¦13:32:30.240 | 0 | 0 | 0 | 0 | 0 | 4 | 20.382 | 20.382 | 0 | 30 | 0 | 0 | 0 | 0 | 0 | 4 | 19.9554 | 19.9554 | 0.3053 | 30
05.06.2025¦13:32:31.239 | 0 | 0 | 0 | 0 | 0 | 4 | 20.382 | 20.382 | 0 | 30 | 0 | 0 | 0 | 0 | 0 | 4 | 20.0028 | 20.0028 | 0.301 | 30
05.06.2025¦13:32:32.239 | 0 | 0 | 0 | 0 | 0 | 4 | 20.382 | 20.382 | 0 | 30 | 0 | 0 | 0 | 0 | 0 | 4 | 20.0028 | 20.0028 | 0.3139 | 30
05.06.2025¦13:32:33.239 | 0 | 0 | 0 | 0 | 0 | 4 | 20.382 | 20.382 | 0 | 30 | 0 | 0 | 0 | 0 | 0 | 4 | 19.9554 | 19.9554 | 0.3053 | 30
05.06.2025¦13:32:34.240 | 0 | 0 | 0 | 0 | 0 | 4 | 20.382 | 20.382 | 0 | 30 | 0 | 0 | 0 | 0 | 0 | 4 | 19.9554 | 19.9554 | 0.3053 | 30
05.06.2025¦13:32:35.240 | 0 | 0 | 0 | 0 | 0 | 4 | 20.382 | 20.382 | 0 | 30 | 0 | 0 | 0 | 0 | 0 | 4 | 19.908 | 19.908 | 0.3397 | 30
05.06.2025¦13:32:36.240 | 0 | 0 | 0 | 0 | 0 | 4 | 20.382 | 20.382 | 0 | 30 | 0 | 0 | 0 | 0 | 0 | 4 | 20.0028 | 20.0028 | 0.3354 | 30
05.06.2025¦13:32:37.240 | 0 | 0 | 0 | 0 | 0 | 4 | 20.382 | 20.382 | 0 | 30 | 0 | 0 | 0 | 0 | 0 | 4 | 19.908 | 19.908 | 0.3397 | 30
05.06.2025¦13:32:38.240 | 0 | 0 | 0 | 0 | 0 | 4 | 20.382 | 20.382 | 0 | 30 | 0 | 0 | 0 | 0 | 0 | 4 | 20.0028 | 20.0028 | 0.3354 | 30
05.06.2025¦13:32:39.240 | 0 | 0 | 0 | 0 | 0 | 4 | 20.382 | 20.382 | 0 | 30 | 0 | 0 | 0 | 0 | 0 | 4 | 20.0028 | 20.0028 | 0.3311 | 30
05.06.2025¦13:32:40.240 | 0 | 0 | 0 | 0 | 0 | 4 | 20.382 | 20.382 | 0 | 30 | 0 | 0 | 0 | 0 | 0 | 4 | 20.0028 | 20.0028 | 0.3311 | 30
05.06.2025¦13:32:41.239 | 0 | 0 | 0 | 0 | 0 | 4 | 20.382 | 20.382 | 0 | 30 | 0 | 0 | 0 | 0 | 0 | 4 | 20.0028 | 20.0028 | 0.3354 | 30
05.06.2025¦13:32:42.240 | 0 | 0 | 0 | 0 | 0 | 4 | 20.382 | 20.382 | 0 | 30 | 0 | 0 | 0 | 0 | 0 | 4 | 19.908 | 19.908 | 0.3397 | 30
05.06.2025¦13:32:43.240 | 0 | 0 | 0 | 0 | 0 | 4 | 20.382 | 20.382 | 0 | 30 | 0 | 0 | 0 | 0 | 0 | 4 | 19.908 | 19.908 | 0.3311 | 30
05.06.2025¦13:32:44.240 | 0 | 0 | 0 | 0 | 0 | 4 | 20.382 | 20.382 | 0 | 30 | 0 | 0 | 0 | 0 | 0 | 4 | 19.9554 | 19.9554 | 0.3311 | 30
05.06.2025¦13:32:45.240 | 0 | 0 | 0 | 0 | 0 | 4 | 20.382 | 20.382 | 0 | 30 | 0 | 0 | 0 | 0 | 0 | 4 | 19.9554 | 19.9554 | 0.3268 | 30
05.06.2025¦13:32:46.239 | 0 | 0 | 0 | 0 | 0 | 4 | 20.382 | 20.382 | 0 | 30 | 0 | 0 | 0 | 0 | 0 | 4 | 19.9554 | 19.9554 | 0.3268 | 30
05.06.2025¦13:32:47.240 | 0 | 0 | 0 | 0 | 0 | 4 | 20.382 | 20.382 | 0 | 30 | 0 | 0 | 0 | 0 | 0 | 4 | 19.908 | 19.908 | 0.3268 | 30
05.06.2025¦13:32:48.240 | 0 | 0 | 0 | 0 | 0 | 99 | 0 | 0 | 0 | 30 | 0 | 0 | 0 | 0 | 0 | 4 | 20.0028 | 20.0028 | 0.3053 | 30
05.06.2025¦13:32:49.240 | 0 | 0 | 0 | 0 | 0 | 99 | 0 | 0 | 0 | 30 | 0 | 0 | 0 | 0 | 0 | 4 | 20.0028 | 20.0028 | 0.3053 | 30
05.06.2025¦13:32:50.239 | 0 | 0 | 0 | 0 | 0 | 4 | 20.382 | 20.382 | 0 | 30 | 0 | 0 | 0 | 0 | 0 | 4 | 19.908 | 19.908 | 0.3225 | 30
05.06.2025¦13:32:51.240 | 0 | 0 | 0 | 0 | 0 | 4 | 20.382 | 20.382 | 0 | 30 | 0 | 0 | 0 | 0 | 0 | 4 | 20.0028 | 20.0028 | 0.3139 | 30
| OekoSolve | OekoSolve | OekoSolve | OekoSolve | OekoSolve | OekoSolve | OekoSolve | OekoSolve | OekoSolve | OekoSolve | OekoSolve | OekoSolve | OekoSolve | OekoSolve | OekoSolve | OekoSolve | OekoSolve | OekoSolve | OekoSolve | OekoSolve
| EnMeter_Prec1 | EnMeter_Prec1 | EnMeter_Prec1 | EnMeter_Prec1 | EnMeter_Prec1 | EnMeter_Prec1 | EnMeter_Prec1 | EnMeter_Prec1 | EnMeter_Prec1 | EnMeter_Prec1 | EnMeter_Prec2 | EnMeter_Prec2 | EnMeter_Prec2 | EnMeter_Prec2 | EnMeter_Prec2 | EnMeter_Prec2 | EnMeter_Prec2 | EnMeter_Prec2 | EnMeter_Prec2 | EnMeter_Prec2
| Prec1 P:W | Prec1 WTotal:kWh | Prec1 WDay:kWh | Prec1 WMonth:kWh | Prec1 WYear:kWh | Prec1 State:0 no info available¦1 Off¦2 Startup¦3 Ready¦4 On¦5 Charge¦6 Discharge¦7 Batt Low or Full¦8 Batt Full¦9 Batt low¦10 Finished¦11 Island¦12 Waiting¦91 Maintenance¦99 ERROR | Prec1 Spec Signal | Prec1 V:kV | Prec1 I:mA | Prec1 Info:0 Bit0¦1 Bit1¦2 Bit2¦3 Bit3¦4 HS Ein¦5 Freigabe / Abdeckung vorhanden¦6 Temp. FÃ¼hler aktiv¦7 Temp. FÃ¼hler unterbrochen¦8 Bit8¦9 Bit9¦10 Bit10¦11 Bit11¦12 Bit12¦13 Bit13¦14 Bit14¦15 Bit15¦ | Prec2 P:W | Prec2 WTotal:kWh | Prec2 WDay:kWh | Prec2 WMonth:kWh | Prec2 WYear:kWh | Prec2 State:0 no info available¦1 Off¦2 Startup¦3 Ready¦4 On¦5 Charge¦6 Discharge¦7 Batt Low or Full¦8 Batt Full¦9 Batt low¦10 Finished¦11 Island¦12 Waiting¦91 Maintenance¦99 ERROR | Prec2 Spec Signal | Prec2 V:kV | Prec2 I:mA | Prec2 Info:0 Bit0¦1 Bit1¦2 Bit2¦3 Bit3¦4 HS Ein¦5 Freigabe / Abdeckung vorhanden¦6 Temp. FÃ¼hler aktiv¦7 Temp. FÃ¼hler unterbrochen¦8 Bit8¦9 Bit9¦10 Bit10¦11 Bit11¦12 Bit12¦13 Bit13¦14 Bit14¦15 Bit15¦
05.06.2025¦13:32:52.239 | 0 | 0 | 0 | 0 | 0 | 4 | 20.382 | 20.382 | 0 | 30 | 0 | 0 | 0 | 0 | 0 | 4 | 19.908 | 19.908 | 0.3182 | 30
05.06.2025¦13:32:53.240 | 0 | 0 | 0 | 0 | 0 | 4 | 20.382 | 20.382 | 0 | 30 | 0 | 0 | 0 | 0 | 0 | 4 | 19.9554 | 19.9554 | 0.3268 | 30
05.06.2025¦13:32:54.239 | 0 | 0 | 0 | 0 | 0 | 4 | 20.382 | 20.382 | 0 | 30 | 0 | 0 | 0 | 0 | 0 | 4 | 19.9554 | 19.9554 | 0.3268 | 30
05.06.2025¦13:32:55.240 | 0 | 0 | 0 | 0 | 0 | 4 | 20.382 | 20.382 | 0 | 30 | 0 | 0 | 0 | 0 | 0 | 4 | 19.908 | 19.908 | 0.3139 | 30
05.06.2025¦13:32:56.240 | 0 | 0 | 0 | 0 | 0 | 4 | 20.382 | 20.382 | 0 | 30 | 0 | 0 | 0 | 0 | 0 | 4 | 20.0028 | 20.0028 | 0.301 | 30
05.06.2025¦13:32:57.240 | 0 | 0 | 0 | 0 | 0 | 4 | 20.382 | 20.382 | 0 | 30 | 0 | 0 | 0 | 0 | 0 | 4 | 19.9554 | 19.9554 | 0.3139 | 30
05.06.2025¦13:32:58.241 | 0 | 0 | 0 | 0 | 0 | 4 | 20.382 | 20.382 | 0 | 30 | 0 | 0 | 0 | 0 | 0 | 4 | 19.908 | 19.908 | 0.3139 | 30
05.06.2025¦13:32:59.240 | 0 | 0 | 0 | 0 | 0 | 4 | 20.382 | 20.382 | 0 | 30 | 0 | 0 | 0 | 0 | 0 | 4 | 19.908 | 19.908 | 0.3053 | 30
05.06.2025¦13:33:00.239 | 0 | 0 | 0 | 0 | 0 | 4 | 20.382 | 20.382 | 0 | 30 | 0 | 0 | 0 | 0 | 0 | 4 | 19.908 | 19.908 | 0.3053 | 30
05.06.2025¦13:33:01.239 | 0 | 0 | 0 | 0 | 0 | 4 | 20.382 | 20.382 | 0 | 30 | 0 | 0 | 0 | 0 | 0 | 4 | 20.0028 | 20.0028 | 0.3311 | 30
05.06.2025¦13:33:02.240 | 0 | 0 | 0 | 0 | 0 | 4 | 20.382 | 20.382 | 0 | 30 | 0 | 0 | 0 | 0 | 0 | 4 | 19.908 | 19.908 | 0.3139 | 30
05.06.2025¦13:33:03.240 | 0 | 0 | 0 | 0 | 0 | 4 | 20.382 | 20.382 | 0 | 30 | 0 | 0 | 0 | 0 | 0 | 4 | 19.908 | 19.908 | 0.3053 | 30
05.06.2025¦13:33:04.240 | 0 | 0 | 0 | 0 | 0 | 4 | 20.382 | 20.382 | 0 | 30 | 0 | 0 | 0 | 0 | 0 | 4 | 19.908 | 19.908 | 0.301 | 30
05.06.2025¦13:33:05.241 | 0 | 0 | 0 | 0 | 0 | 4 | 20.382 | 20.382 | 0 | 30 | 0 | 0 | 0 | 0 | 0 | 4 | 19.908 | 19.908 | 0.3053 | 30
05.06.2025¦13:33:06.240 | 0 | 0 | 0 | 0 | 0 | 4 | 20.4294 | 20.4294 | 0 | 30 | 0 | 0 | 0 | 0 | 0 | 4 | 19.908 | 19.908 | 0.2752 | 30
05.06.2025¦13:33:07.240 | 0 | 0 | 0 | 0 | 0 | 4 | 20.382 | 20.382 | 0 | 30 | 0 | 0 | 0 | 0 | 0 | 4 | 20.0028 | 20.0028 | 0.2795 | 30
05.06.2025¦13:33:08.240 | 0 | 0 | 0 | 0 | 0 | 4 | 20.382 | 20.382 | 0 | 30 | 0 | 0 | 0 | 0 | 0 | 4 | 20.0028 | 20.0028 | 0.2838 | 30
05.06.2025¦13:33:09.240 | 0 | 0 | 0 | 0 | 0 | 4 | 20.382 | 20.382 | 0 | 30 | 0 | 0 | 0 | 0 | 0 | 4 | 19.908 | 19.908 | 0.3526 | 30
05.06.2025¦13:33:10.239 | 0 | 0 | 0 | 0 | 0 | 4 | 20.382 | 20.382 | 0 | 30 | 0 | 0 | 0 | 0 | 0 | 4 | 19.908 | 19.908 | 0.3526 | 30
05.06.2025¦13:33:11.240 | 0 | 0 | 0 | 0 | 0 | 4 | 20.382 | 20.382 | 0 | 30 | 0 | 0 | 0 | 0 | 0 | 4 | 19.9554 | 19.9554 | 0.2881 | 30
05.06.2025¦13:33:12.240 | 0 | 0 | 0 | 0 | 0 | 4 | 20.382 | 20.382 | 0 | 30 | 0 | 0 | 0 | 0 | 0 | 4 | 19.9554 | 19.9554 | 0.2881 | 30
05.06.2025¦13:33:13.240 | 0 | 0 | 0 | 0 | 0 | 4 | 20.382 | 20.382 | 0 | 30 | 0 | 0 | 0 | 0 | 0 | 4 | 19.908 | 19.908 | 0.3053 | 30
05.06.2025¦13:33:14.240 | 0 | 0 | 0 | 0 | 0 | 4 | 20.4294 | 20.4294 | 0 | 30 | 0 | 0 | 0 | 0 | 0 | 4 | 20.0028 | 20.0028 | 0.2881 | 30
05.06.2025¦13:33:15.239 | 0 | 0 | 0 | 0 | 0 | 4 | 20.4294 | 20.4294 | 0 | 30 | 0 | 0 | 0 | 0 | 0 | 4 | 20.0028 | 20.0028 | 0.2881 | 30
05.06.2025¦13:33:16.240 | 0 | 0 | 0 | 0 | 0 | 4 | 20.382 | 20.382 | 0 | 30 | 0 | 0 | 0 | 0 | 0 | 4 | 19.908 | 19.908 | 0.301 | 30
05.06.2025¦13:33:17.240 | 0 | 0 | 0 | 0 | 0 | 4 | 20.382 | 20.382 | 0 | 30 | 0 | 0 | 0 | 0 | 0 | 4 | 19.908 | 19.908 | 0.301 | 30
05.06.2025¦13:33:18.240 | 0 | 0 | 0 | 0 | 0 | 4 | 20.382 | 20.382 | 0 | 30 | 0 | 0 | 0 | 0 | 0 | 4 | 19.908 | 19.908 | 0.3139 | 30
05.06.2025¦13:33:19.240 | 0 | 0 | 0 | 0 | 0 | 4 | 20.382 | 20.382 | 0 | 30 | 0 | 0 | 0 | 0 | 0 | 4 | 20.0028 | 20.0028 | 0.3225 | 30
05.06.2025¦13:33:20.240 | 0 | 0 | 0 | 0 | 0 | 4 | 20.382 | 20.382 | 0 | 30 | 0 | 0 | 0 | 0 | 0 | 4 | 19.9554 | 19.9554 | 0.2967 | 30
05.06.2025¦13:33:21.239 | 0 | 0 | 0 | 0 | 0 | 4 | 20.382 | 20.382 | 0 | 30 | 0 | 0 | 0 | 0 | 0 | 4 | 19.9554 | 19.9554 | 0.2967 | 30
| OekoSolve | OekoSolve | OekoSolve | OekoSolve | OekoSolve | OekoSolve | OekoSolve | OekoSolve | OekoSolve | OekoSolve | OekoSolve | OekoSolve | OekoSolve | OekoSolve | OekoSolve | OekoSolve | OekoSolve | OekoSolve | OekoSolve | OekoSolve
| EnMeter_Prec1 | EnMeter_Prec1 | EnMeter_Prec1 | EnMeter_Prec1 | EnMeter_Prec1 | EnMeter_Prec1 | EnMeter_Prec1 | EnMeter_Prec1 | EnMeter_Prec1 | EnMeter_Prec1 | EnMeter_Prec2 | EnMeter_Prec2 | EnMeter_Prec2 | EnMeter_Prec2 | EnMeter_Prec2 | EnMeter_Prec2 | EnMeter_Prec2 | EnMeter_Prec2 | EnMeter_Prec2 | EnMeter_Prec2
| Prec1 P:W | Prec1 WTotal:kWh | Prec1 WDay:kWh | Prec1 WMonth:kWh | Prec1 WYear:kWh | Prec1 State:0 no info available¦1 Off¦2 Startup¦3 Ready¦4 On¦5 Charge¦6 Discharge¦7 Batt Low or Full¦8 Batt Full¦9 Batt low¦10 Finished¦11 Island¦12 Waiting¦91 Maintenance¦99 ERROR | Prec1 Spec Signal | Prec1 V:kV | Prec1 I:mA | Prec1 Info:0 Bit0¦1 Bit1¦2 Bit2¦3 Bit3¦4 HS Ein¦5 Freigabe / Abdeckung vorhanden¦6 Temp. FÃ¼hler aktiv¦7 Temp. FÃ¼hler unterbrochen¦8 Bit8¦9 Bit9¦10 Bit10¦11 Bit11¦12 Bit12¦13 Bit13¦14 Bit14¦15 Bit15¦ | Prec2 P:W | Prec2 WTotal:kWh | Prec2 WDay:kWh | Prec2 WMonth:kWh | Prec2 WYear:kWh | Prec2 State:0 no info available¦1 Off¦2 Startup¦3 Ready¦4 On¦5 Charge¦6 Discharge¦7 Batt Low or Full¦8 Batt Full¦9 Batt low¦10 Finished¦11 Island¦12 Waiting¦91 Maintenance¦99 ERROR | Prec2 Spec Signal | Prec2 V:kV | Prec2 I:mA | Prec2 Info:0 Bit0¦1 Bit1¦2 Bit2¦3 Bit3¦4 HS Ein¦5 Freigabe / Abdeckung vorhanden¦6 Temp. FÃ¼hler aktiv¦7 Temp. FÃ¼hler unterbrochen¦8 Bit8¦9 Bit9¦10 Bit10¦11 Bit11¦12 Bit12¦13 Bit13¦14 Bit14¦15 Bit15¦
05.06.2025¦13:33:22.239 | 0 | 0 | 0 | 0 | 0 | 99 | 0 | 0 | 0 | 30 | 0 | 0 | 0 | 0 | 0 | 4 | 20.0028 | 20.0028 | 0.2967 | 30
05.06.2025¦13:33:23.240 | 0 | 0 | 0 | 0 | 0 | 4 | 20.382 | 20.382 | 0 | 30 | 0 | 0 | 0 | 0 | 0 | 4 | 19.9554 | 19.9554 | 0.2881 | 30
05.06.2025¦13:33:24.240 | 0 | 0 | 0 | 0 | 0 | 4 | 20.382 | 20.382 | 0 | 30 | 0 | 0 | 0 | 0 | 0 | 4 | 19.9554 | 19.9554 | 0.2881 | 30
05.06.2025¦13:33:25.240 | 0 | 0 | 0 | 0 | 0 | 4 | 20.382 | 20.382 | 0 | 30 | 0 | 0 | 0 | 0 | 0 | 4 | 19.908 | 19.908 | 0.2881 | 30
05.06.2025¦13:33:26.239 | 0 | 0 | 0 | 0 | 0 | 4 | 20.382 | 20.382 | 0 | 30 | 0 | 0 | 0 | 0 | 0 | 4 | 19.908 | 19.908 | 0.2881 | 30
05.06.2025¦13:33:27.239 | 0 | 0 | 0 | 0 | 0 | 4 | 20.382 | 20.382 | 0 | 30 | 0 | 0 | 0 | 0 | 0 | 4 | 20.0028 | 20.0028 | 0.3053 | 30
05.06.2025¦13:33:28.240 | 0 | 0 | 0 | 0 | 0 | 4 | 20.382 | 20.382 | 0 | 30 | 0 | 0 | 0 | 0 | 0 | 4 | 19.908 | 19.908 | 0.3053 | 30
05.06.2025¦13:33:29.240 | 0 | 0 | 0 | 0 | 0 | 4 | 20.382 | 20.382 | 0 | 30 | 0 | 0 | 0 | 0 | 0 | 4 | 19.9554 | 19.9554 | 0.3053 | 30
05.06.2025¦13:33:30.240 | 0 | 0 | 0 | 0 | 0 | 4 | 20.382 | 20.382 | 0 | 30 | 0 | 0 | 0 | 0 | 0 | 4 | 20.0028 | 20.0028 | 0.2881 | 30
05.06.2025¦13:33:31.240 | 0 | 0 | 0 | 0 | 0 | 4 | 20.382 | 20.382 | 0 | 30 | 0 | 0 | 0 | 0 | 0 | 4 | 19.908 | 19.908 | 0.301 | 30
05.06.2025¦13:33:32.240 | 0 | 0 | 0 | 0 | 0 | 4 | 20.382 | 20.382 | 0 | 30 | 0 | 0 | 0 | 0 | 0 | 4 | 19.908 | 19.908 | 0.3096 | 30
05.06.2025¦13:33:33.240 | 0 | 0 | 0 | 0 | 0 | 4 | 20.382 | 20.382 | 0 | 30 | 0 | 0 | 0 | 0 | 0 | 4 | 19.9554 | 19.9554 | 0.3053 | 30
05.06.2025¦13:33:34.240 | 0 | 0 | 0 | 0 | 0 | 4 | 20.382 | 20.382 | 0 | 30 | 0 | 0 | 0 | 0 | 0 | 4 | 20.0028 | 20.0028 | 0.3053 | 30
05.06.2025¦13:33:35.240 | 0 | 0 | 0 | 0 | 0 | 4 | 20.382 | 20.382 | 0 | 30 | 0 | 0 | 0 | 0 | 0 | 4 | 19.908 | 19.908 | 0.3139 | 30
05.06.2025¦13:33:36.240 | 0 | 0 | 0 | 0 | 0 | 4 | 20.382 | 20.382 | 0 | 30 | 0 | 0 | 0 | 0 | 0 | 4 | 19.908 | 19.908 | 0.3139 | 30
05.06.2025¦13:33:37.239 | 0 | 0 | 0 | 0 | 0 | 4 | 20.382 | 20.382 | 0 | 30 | 0 | 0 | 0 | 0 | 0 | 4 | 20.0028 | 20.0028 | 0.3225 | 30
05.06.2025¦13:33:38.240 | 0 | 0 | 0 | 0 | 0 | 4 | 20.382 | 20.382 | 0 | 30 | 0 | 0 | 0 | 0 | 0 | 4 | 19.9554 | 19.9554 | 0.3139 | 30
05.06.2025¦13:33:39.239 | 0 | 0 | 0 | 0 | 0 | 4 | 20.382 | 20.382 | 0 | 30 | 0 | 0 | 0 | 0 | 0 | 4 | 19.908 | 19.908 | 0.3225 | 30
05.06.2025¦13:33:40.241 | 0 | 0 | 0 | 0 | 0 | 4 | 20.382 | 20.382 | 0 | 30 | 0 | 0 | 0 | 0 | 0 | 4 | 19.908 | 19.908 | 0.3268 | 30
05.06.2025¦13:33:41.240 | 0 | 0 | 0 | 0 | 0 | 4 | 20.382 | 20.382 | 0 | 30 | 0 | 0 | 0 | 0 | 0 | 4 | 19.908 | 19.908 | 0.3311 | 30
05.06.2025¦13:33:42.239 | 0 | 0 | 0 | 0 | 0 | 4 | 20.382 | 20.382 | 0 | 30 | 0 | 0 | 0 | 0 | 0 | 4 | 19.908 | 19.908 | 0.3311 | 30
05.06.2025¦13:33:43.240 | 0 | 0 | 0 | 0 | 0 | 4 | 20.382 | 20.382 | 0 | 30 | 0 | 0 | 0 | 0 | 0 | 4 | 19.9554 | 19.9554 | 0.3139 | 30
05.06.2025¦13:33:44.239 | 0 | 0 | 0 | 0 | 0 | 99 | 0 | 0 | 0 | 30 | 0 | 0 | 0 | 0 | 0 | 4 | 20.0028 | 20.0028 | 0.3225 | 30
05.06.2025¦13:33:45.240 | 0 | 0 | 0 | 0 | 0 | 4 | 20.382 | 20.382 | 0 | 30 | 0 | 0 | 0 | 0 | 0 | 4 | 19.9554 | 19.9554 | 0.3268 | 30
05.06.2025¦13:33:46.240 | 0 | 0 | 0 | 0 | 0 | 4 | 20.382 | 20.382 | 0 | 30 | 0 | 0 | 0 | 0 | 0 | 4 | 20.0028 | 20.0028 | 0.3182 | 30
05.06.2025¦13:33:47.241 | 0 | 0 | 0 | 0 | 0 | 4 | 20.382 | 20.382 | 0 | 30 | 0 | 0 | 0 | 0 | 0 | 4 | 19.908 | 19.908 | 0.3268 | 30
05.06.2025¦13:33:48.239 | 0 | 0 | 0 | 0 | 0 | 4 | 20.382 | 20.382 | 0 | 30 | 0 | 0 | 0 | 0 | 0 | 4 | 19.908 | 19.908 | 0.3268 | 30
05.06.2025¦13:33:49.240 | 0 | 0 | 0 | 0 | 0 | 4 | 20.382 | 20.382 | 0 | 30 | 0 | 0 | 0 | 0 | 0 | 4 | 19.908 | 19.908 | 0.3311 | 30
05.06.2025¦13:33:50.240 | 0 | 0 | 0 | 0 | 0 | 4 | 20.382 | 20.382 | 0 | 30 | 0 | 0 | 0 | 0 | 0 | 4 | 19.9554 | 19.9554 | 0.3139 | 30
05.06.2025¦13:33:51.239 | 0 | 0 | 0 | 0 | 0 | 4 | 20.382 | 20.382 | 0 | 30 | 0 | 0 | 0 | 0 | 0 | 4 | 20.0028 | 20.0028 | 0.3053 | 30
| OekoSolve | OekoSolve | OekoSolve | OekoSolve | OekoSolve | OekoSolve | OekoSolve | OekoSolve | OekoSolve | OekoSolve | OekoSolve | OekoSolve | OekoSolve | OekoSolve | OekoSolve | OekoSolve | OekoSolve | OekoSolve | OekoSolve | OekoSolve
| EnMeter_Prec1 | EnMeter_Prec1 | EnMeter_Prec1 | EnMeter_Prec1 | EnMeter_Prec1 | EnMeter_Prec1 | EnMeter_Prec1 | EnMeter_Prec1 | EnMeter_Prec1 | EnMeter_Prec1 | EnMeter_Prec2 | EnMeter_Prec2 | EnMeter_Prec2 | EnMeter_Prec2 | EnMeter_Prec2 | EnMeter_Prec2 | EnMeter_Prec2 | EnMeter_Prec2 | EnMeter_Prec2 | EnMeter_Prec2
| Prec1 P:W | Prec1 WTotal:kWh | Prec1 WDay:kWh | Prec1 WMonth:kWh | Prec1 WYear:kWh | Prec1 State:0 no info available¦1 Off¦2 Startup¦3 Ready¦4 On¦5 Charge¦6 Discharge¦7 Batt Low or Full¦8 Batt Full¦9 Batt low¦10 Finished¦11 Island¦12 Waiting¦91 Maintenance¦99 ERROR | Prec1 Spec Signal | Prec1 V:kV | Prec1 I:mA | Prec1 Info:0 Bit0¦1 Bit1¦2 Bit2¦3 Bit3¦4 HS Ein¦5 Freigabe / Abdeckung vorhanden¦6 Temp. FÃ¼hler aktiv¦7 Temp. FÃ¼hler unterbrochen¦8 Bit8¦9 Bit9¦10 Bit10¦11 Bit11¦12 Bit12¦13 Bit13¦14 Bit14¦15 Bit15¦ | Prec2 P:W | Prec2 WTotal:kWh | Prec2 WDay:kWh | Prec2 WMonth:kWh | Prec2 WYear:kWh | Prec2 State:0 no info available¦1 Off¦2 Startup¦3 Ready¦4 On¦5 Charge¦6 Discharge¦7 Batt Low or Full¦8 Batt Full¦9 Batt low¦10 Finished¦11 Island¦12 Waiting¦91 Maintenance¦99 ERROR | Prec2 Spec Signal | Prec2 V:kV | Prec2 I:mA | Prec2 Info:0 Bit0¦1 Bit1¦2 Bit2¦3 Bit3¦4 HS Ein¦5 Freigabe / Abdeckung vorhanden¦6 Temp. FÃ¼hler aktiv¦7 Temp. FÃ¼hler unterbrochen¦8 Bit8¦9 Bit9¦10 Bit10¦11 Bit11¦12 Bit12¦13 Bit13¦14 Bit14¦15 Bit15¦
05.06.2025¦13:33:22.239 | 0 | 0 | 0 | 0 | 0 | 99 | 0 | 0 | 0 | 30 | 0 | 0 | 0 | 0 | 0 | 4 | 20.0028 | 20.0028 | 0.2967 | 30
05.06.2025¦13:33:23.240 | 0 | 0 | 0 | 0 | 0 | 4 | 20.382 | 20.382 | 0 | 30 | 0 | 0 | 0 | 0 | 0 | 4 | 19.9554 | 19.9554 | 0.2881 | 30
05.06.2025¦13:33:24.240 | 0 | 0 | 0 | 0 | 0 | 4 | 20.382 | 20.382 | 0 | 30 | 0 | 0 | 0 | 0 | 0 | 4 | 19.9554 | 19.9554 | 0.2881 | 30
05.06.2025¦13:33:25.240 | 0 | 0 | 0 | 0 | 0 | 4 | 20.382 | 20.382 | 0 | 30 | 0 | 0 | 0 | 0 | 0 | 4 | 19.908 | 19.908 | 0.2881 | 30
05.06.2025¦13:33:26.239 | 0 | 0 | 0 | 0 | 0 | 4 | 20.382 | 20.382 | 0 | 30 | 0 | 0 | 0 | 0 | 0 | 4 | 19.908 | 19.908 | 0.2881 | 30
05.06.2025¦13:33:27.239 | 0 | 0 | 0 | 0 | 0 | 4 | 20.382 | 20.382 | 0 | 30 | 0 | 0 | 0 | 0 | 0 | 4 | 20.0028 | 20.0028 | 0.3053 | 30
05.06.2025¦13:33:28.240 | 0 | 0 | 0 | 0 | 0 | 4 | 20.382 | 20.382 | 0 | 30 | 0 | 0 | 0 | 0 | 0 | 4 | 19.908 | 19.908 | 0.3053 | 30
05.06.2025¦13:33:29.240 | 0 | 0 | 0 | 0 | 0 | 4 | 20.382 | 20.382 | 0 | 30 | 0 | 0 | 0 | 0 | 0 | 4 | 19.9554 | 19.9554 | 0.3053 | 30
05.06.2025¦13:33:30.240 | 0 | 0 | 0 | 0 | 0 | 4 | 20.382 | 20.382 | 0 | 30 | 0 | 0 | 0 | 0 | 0 | 4 | 20.0028 | 20.0028 | 0.2881 | 30
05.06.2025¦13:33:31.240 | 0 | 0 | 0 | 0 | 0 | 4 | 20.382 | 20.382 | 0 | 30 | 0 | 0 | 0 | 0 | 0 | 4 | 19.908 | 19.908 | 0.301 | 30
05.06.2025¦13:33:32.240 | 0 | 0 | 0 | 0 | 0 | 4 | 20.382 | 20.382 | 0 | 30 | 0 | 0 | 0 | 0 | 0 | 4 | 19.908 | 19.908 | 0.3096 | 30
05.06.2025¦13:33:33.240 | 0 | 0 | 0 | 0 | 0 | 4 | 20.382 | 20.382 | 0 | 30 | 0 | 0 | 0 | 0 | 0 | 4 | 19.9554 | 19.9554 | 0.3053 | 30
05.06.2025¦13:33:34.240 | 0 | 0 | 0 | 0 | 0 | 4 | 20.382 | 20.382 | 0 | 30 | 0 | 0 | 0 | 0 | 0 | 4 | 20.0028 | 20.0028 | 0.3053 | 30
05.06.2025¦13:33:35.240 | 0 | 0 | 0 | 0 | 0 | 4 | 20.382 | 20.382 | 0 | 30 | 0 | 0 | 0 | 0 | 0 | 4 | 19.908 | 19.908 | 0.3139 | 30
05.06.2025¦13:33:36.240 | 0 | 0 | 0 | 0 | 0 | 4 | 20.382 | 20.382 | 0 | 30 | 0 | 0 | 0 | 0 | 0 | 4 | 19.908 | 19.908 | 0.3139 | 30
05.06.2025¦13:33:37.239 | 0 | 0 | 0 | 0 | 0 | 4 | 20.382 | 20.382 | 0 | 30 | 0 | 0 | 0 | 0 | 0 | 4 | 20.0028 | 20.0028 | 0.3225 | 30
05.06.2025¦13:33:38.240 | 0 | 0 | 0 | 0 | 0 | 4 | 20.382 | 20.382 | 0 | 30 | 0 | 0 | 0 | 0 | 0 | 4 | 19.9554 | 19.9554 | 0.3139 | 30
05.06.2025¦13:33:39.239 | 0 | 0 | 0 | 0 | 0 | 4 | 20.382 | 20.382 | 0 | 30 | 0 | 0 | 0 | 0 | 0 | 4 | 19.908 | 19.908 | 0.3225 | 30
05.06.2025¦13:33:40.241 | 0 | 0 | 0 | 0 | 0 | 4 | 20.382 | 20.382 | 0 | 30 | 0 | 0 | 0 | 0 | 0 | 4 | 19.908 | 19.908 | 0.3268 | 30
05.06.2025¦13:33:41.240 | 0 | 0 | 0 | 0 | 0 | 4 | 20.382 | 20.382 | 0 | 30 | 0 | 0 | 0 | 0 | 0 | 4 | 19.908 | 19.908 | 0.3311 | 30
05.06.2025¦13:33:42.239 | 0 | 0 | 0 | 0 | 0 | 4 | 20.382 | 20.382 | 0 | 30 | 0 | 0 | 0 | 0 | 0 | 4 | 19.908 | 19.908 | 0.3311 | 30
05.06.2025¦13:33:43.240 | 0 | 0 | 0 | 0 | 0 | 4 | 20.382 | 20.382 | 0 | 30 | 0 | 0 | 0 | 0 | 0 | 4 | 19.9554 | 19.9554 | 0.3139 | 30
05.06.2025¦13:33:44.239 | 0 | 0 | 0 | 0 | 0 | 99 | 0 | 0 | 0 | 30 | 0 | 0 | 0 | 0 | 0 | 4 | 20.0028 | 20.0028 | 0.3225 | 30
05.06.2025¦13:33:45.240 | 0 | 0 | 0 | 0 | 0 | 4 | 20.382 | 20.382 | 0 | 30 | 0 | 0 | 0 | 0 | 0 | 4 | 19.9554 | 19.9554 | 0.3268 | 30
05.06.2025¦13:33:46.240 | 0 | 0 | 0 | 0 | 0 | 4 | 20.382 | 20.382 | 0 | 30 | 0 | 0 | 0 | 0 | 0 | 4 | 20.0028 | 20.0028 | 0.3182 | 30
05.06.2025¦13:33:47.241 | 0 | 0 | 0 | 0 | 0 | 4 | 20.382 | 20.382 | 0 | 30 | 0 | 0 | 0 | 0 | 0 | 4 | 19.908 | 19.908 | 0.3268 | 30
05.06.2025¦13:33:48.239 | 0 | 0 | 0 | 0 | 0 | 4 | 20.382 | 20.382 | 0 | 30 | 0 | 0 | 0 | 0 | 0 | 4 | 19.908 | 19.908 | 0.3268 | 30
05.06.2025¦13:33:49.240 | 0 | 0 | 0 | 0 | 0 | 4 | 20.382 | 20.382 | 0 | 30 | 0 | 0 | 0 | 0 | 0 | 4 | 19.908 | 19.908 | 0.3311 | 30
05.06.2025¦13:33:50.240 | 0 | 0 | 0 | 0 | 0 | 4 | 20.382 | 20.382 | 0 | 30 | 0 | 0 | 0 | 0 | 0 | 4 | 19.9554 | 19.9554 | 0.3139 | 30
05.06.2025¦13:33:51.239 | 0 | 0 | 0 | 0 | 0 | 4 | 20.382 | 20.382 | 0 | 30 | 0 | 0 | 0 | 0 | 0 | 4 | 20.0028 | 20.0028 | 0.3053 | 30
05.06.2025¦13:33:52.240 | 0 | 0 | 0 | 0 | 0 | 4 | 20.382 | 20.382 | 0 | 30 | 0 | 0 | 0 | 0 | 0 | 4 | 19.908 | 19.908 | 0.3053 | 30
05.06.2025¦13:33:53.239 | 0 | 0 | 0 | 0 | 0 | 4 | 20.382 | 20.382 | 0 | 30 | 0 | 0 | 0 | 0 | 0 | 4 | 19.908 | 19.908 | 0.3053 | 30
05.06.2025¦13:33:54.241 | 0 | 0 | 0 | 0 | 0 | 4 | 20.382 | 20.382 | 0 | 30 | 0 | 0 | 0 | 0 | 0 | 4 | 20.0028 | 20.0028 | 0.3139 | 30
05.06.2025¦13:33:55.239 | 0 | 0 | 0 | 0 | 0 | 4 | 20.382 | 20.382 | 0 | 30 | 0 | 0 | 0 | 0 | 0 | 4 | 20.0028 | 20.0028 | 0.2967 | 30
05.06.2025¦13:33:56.241 | 0 | 0 | 0 | 0 | 0 | 4 | 20.382 | 20.382 | 0 | 30 | 0 | 0 | 0 | 0 | 0 | 4 | 19.9554 | 19.9554 | 0.3053 | 30
05.06.2025¦13:33:57.240 | 0 | 0 | 0 | 0 | 0 | 4 | 20.382 | 20.382 | 0 | 30 | 0 | 0 | 0 | 0 | 0 | 4 | 19.908 | 19.908 | 0.3053 | 30
05.06.2025¦13:33:58.240 | 0 | 0 | 0 | 0 | 0 | 4 | 20.382 | 20.382 | 0 | 30 | 0 | 0 | 0 | 0 | 0 | 4 | 19.9554 | 19.9554 | 0.301 | 30
05.06.2025¦13:33:59.240 | 0 | 0 | 0 | 0 | 0 | 4 | 20.382 | 20.382 | 0 | 30 | 0 | 0 | 0 | 0 | 0 | 4 | 20.0028 | 20.0028 | 0.3139 | 30
05.06.2025¦13:34:00.240 | 0 | 0 | 0 | 0 | 0 | 4 | 20.382 | 20.382 | 0 | 30 | 0 | 0 | 0 | 0 | 0 | 4 | 19.9554 | 19.9554 | 0.3139 | 30
05.06.2025¦13:34:01.240 | 0 | 0 | 0 | 0 | 0 | 4 | 20.382 | 20.382 | 0 | 30 | 0 | 0 | 0 | 0 | 0 | 4 | 19.9554 | 19.9554 | 0.3053 | 30
05.06.2025¦13:34:02.240 | 0 | 0 | 0 | 0 | 0 | 4 | 20.382 | 20.382 | 0 | 30 | 0 | 0 | 0 | 0 | 0 | 4 | 19.9554 | 19.9554 | 0.301 | 30
05.06.2025¦13:34:03.240 | 0 | 0 | 0 | 0 | 0 | 4 | 20.382 | 20.382 | 0 | 30 | 0 | 0 | 0 | 0 | 0 | 4 | 19.908 | 19.908 | 0.301 | 30
05.06.2025¦13:34:04.240 | 0 | 0 | 0 | 0 | 0 | 4 | 20.382 | 20.382 | 0 | 30 | 0 | 0 | 0 | 0 | 0 | 4 | 19.908 | 19.908 | 0.3483 | 30
05.06.2025¦13:34:05.240 | 0 | 0 | 0 | 0 | 0 | 4 | 20.382 | 20.382 | 0 | 30 | 0 | 0 | 0 | 0 | 0 | 4 | 19.9554 | 19.9554 | 0.3182 | 30
05.06.2025¦13:34:06.240 | 0 | 0 | 0 | 0 | 0 | 4 | 20.382 | 20.382 | 0 | 30 | 0 | 0 | 0 | 0 | 0 | 4 | 19.9554 | 19.9554 | 0.301 | 30
05.06.2025¦13:34:07.240 | 0 | 0 | 0 | 0 | 0 | 4 | 20.382 | 20.382 | 0 | 30 | 0 | 0 | 0 | 0 | 0 | 4 | 19.908 | 19.908 | 0.3053 | 30
05.06.2025¦13:34:08.242 | 0 | 0 | 0 | 0 | 0 | 4 | 20.382 | 20.382 | 0 | 30 | 0 | 0 | 0 | 0 | 0 | 4 | 20.0028 | 20.0028 | 0.3053 | 30
05.06.2025¦13:34:09.240 | 0 | 0 | 0 | 0 | 0 | 4 | 20.382 | 20.382 | 0 | 30 | 0 | 0 | 0 | 0 | 0 | 4 | 20.0028 | 20.0028 | 0.2967 | 30
05.06.2025¦13:34:10.240 | 0 | 0 | 0 | 0 | 0 | 4 | 20.382 | 20.382 | 0 | 30 | 0 | 0 | 0 | 0 | 0 | 4 | 19.908 | 19.908 | 0.301 | 30
05.06.2025¦13:34:11.240 | 0 | 0 | 0 | 0 | 0 | 4 | 20.382 | 20.382 | 0 | 30 | 0 | 0 | 0 | 0 | 0 | 4 | 19.908 | 19.908 | 0.3053 | 30
05.06.2025¦13:34:12.240 | 0 | 0 | 0 | 0 | 0 | 4 | 20.4294 | 20.4294 | 0 | 30 | 0 | 0 | 0 | 0 | 0 | 4 | 19.908 | 19.908 | 0.3053 | 30
05.06.2025¦13:34:13.239 | 0 | 0 | 0 | 0 | 0 | 4 | 20.4294 | 20.4294 | 0 | 30 | 0 | 0 | 0 | 0 | 0 | 4 | 19.908 | 19.908 | 0.3053 | 30
05.06.2025¦13:34:14.239 | 0 | 0 | 0 | 0 | 0 | 4 | 20.382 | 20.382 | 0 | 30 | 0 | 0 | 0 | 0 | 0 | 4 | 19.908 | 19.908 | 0.2967 | 30
05.06.2025¦13:34:15.241 | 0 | 0 | 0 | 0 | 0 | 4 | 20.382 | 20.382 | 0 | 30 | 0 | 0 | 0 | 0 | 0 | 4 | 19.908 | 19.908 | 0.3354 | 30
05.06.2025¦13:34:16.240 | 0 | 0 | 0 | 0 | 0 | 4 | 20.382 | 20.382 | 0 | 30 | 0 | 0 | 0 | 0 | 0 | 4 | 19.9554 | 19.9554 | 0.3053 | 30
05.06.2025¦13:34:17.240 | 0 | 0 | 0 | 0 | 0 | 4 | 20.382 | 20.382 | 0 | 30 | 0 | 0 | 0 | 0 | 0 | 4 | 20.0028 | 20.0028 | 0.3053 | 30
05.06.2025¦13:34:18.240 | 0 | 0 | 0 | 0 | 0 | 4 | 20.382 | 20.382 | 0 | 30 | 0 | 0 | 0 | 0 | 0 | 4 | 20.0028 | 20.0028 | 0.3053 | 30
05.06.2025¦13:34:19.240 | 0 | 0 | 0 | 0 | 0 | 4 | 20.382 | 20.382 | 0 | 30 | 0 | 0 | 0 | 0 | 0 | 4 | 19.908 | 19.908 | 0.3053 | 30
05.06.2025¦13:34:20.240 | 0 | 0 | 0 | 0 | 0 | 4 | 20.382 | 20.382 | 0 | 30 | 0 | 0 | 0 | 0 | 0 | 4 | 19.908 | 19.908 | 0.3053 | 30
05.06.2025¦13:34:21.239 | 0 | 0 | 0 | 0 | 0 | 4 | 20.382 | 20.382 | 0 | 30 | 0 | 0 | 0 | 0 | 0 | 4 | 19.908 | 19.908 | 0.3053 | 30
| OekoSolve | OekoSolve | OekoSolve | OekoSolve | OekoSolve | OekoSolve | OekoSolve | OekoSolve | OekoSolve | OekoSolve | OekoSolve | OekoSolve | OekoSolve | OekoSolve | OekoSolve | OekoSolve | OekoSolve | OekoSolve | OekoSolve | OekoSolve
| EnMeter_Prec1 | EnMeter_Prec1 | EnMeter_Prec1 | EnMeter_Prec1 | EnMeter_Prec1 | EnMeter_Prec1 | EnMeter_Prec1 | EnMeter_Prec1 | EnMeter_Prec1 | EnMeter_Prec1 | EnMeter_Prec2 | EnMeter_Prec2 | EnMeter_Prec2 | EnMeter_Prec2 | EnMeter_Prec2 | EnMeter_Prec2 | EnMeter_Prec2 | EnMeter_Prec2 | EnMeter_Prec2 | EnMeter_Prec2
| Prec1 P:W | Prec1 WTotal:kWh | Prec1 WDay:kWh | Prec1 WMonth:kWh | Prec1 WYear:kWh | Prec1 State:0 no info available¦1 Off¦2 Startup¦3 Ready¦4 On¦5 Charge¦6 Discharge¦7 Batt Low or Full¦8 Batt Full¦9 Batt low¦10 Finished¦11 Island¦12 Waiting¦91 Maintenance¦99 ERROR | Prec1 Spec Signal | Prec1 V:kV | Prec1 I:mA | Prec1 Info:0 Bit0¦1 Bit1¦2 Bit2¦3 Bit3¦4 HS Ein¦5 Freigabe / Abdeckung vorhanden¦6 Temp. FÃ¼hler aktiv¦7 Temp. FÃ¼hler unterbrochen¦8 Bit8¦9 Bit9¦10 Bit10¦11 Bit11¦12 Bit12¦13 Bit13¦14 Bit14¦15 Bit15¦ | Prec2 P:W | Prec2 WTotal:kWh | Prec2 WDay:kWh | Prec2 WMonth:kWh | Prec2 WYear:kWh | Prec2 State:0 no info available¦1 Off¦2 Startup¦3 Ready¦4 On¦5 Charge¦6 Discharge¦7 Batt Low or Full¦8 Batt Full¦9 Batt low¦10 Finished¦11 Island¦12 Waiting¦91 Maintenance¦99 ERROR | Prec2 Spec Signal | Prec2 V:kV | Prec2 I:mA | Prec2 Info:0 Bit0¦1 Bit1¦2 Bit2¦3 Bit3¦4 HS Ein¦5 Freigabe / Abdeckung vorhanden¦6 Temp. FÃ¼hler aktiv¦7 Temp. FÃ¼hler unterbrochen¦8 Bit8¦9 Bit9¦10 Bit10¦11 Bit11¦12 Bit12¦13 Bit13¦14 Bit14¦15 Bit15¦
| OekoSolve | OekoSolve | OekoSolve | OekoSolve | OekoSolve | OekoSolve | OekoSolve | OekoSolve | OekoSolve | OekoSolve | OekoSolve | OekoSolve | OekoSolve | OekoSolve | OekoSolve | OekoSolve | OekoSolve | OekoSolve | OekoSolve | OekoSolve
| EnMeter_Prec1 | EnMeter_Prec1 | EnMeter_Prec1 | EnMeter_Prec1 | EnMeter_Prec1 | EnMeter_Prec1 | EnMeter_Prec1 | EnMeter_Prec1 | EnMeter_Prec1 | EnMeter_Prec1 | EnMeter_Prec2 | EnMeter_Prec2 | EnMeter_Prec2 | EnMeter_Prec2 | EnMeter_Prec2 | EnMeter_Prec2 | EnMeter_Prec2 | EnMeter_Prec2 | EnMeter_Prec2 | EnMeter_Prec2
| Prec1 P:W | Prec1 WTotal:kWh | Prec1 WDay:kWh | Prec1 WMonth:kWh | Prec1 WYear:kWh | Prec1 State:0 no info available¦1 Off¦2 Startup¦3 Ready¦4 On¦5 Charge¦6 Discharge¦7 Batt Low or Full¦8 Batt Full¦9 Batt low¦10 Finished¦11 Island¦12 Waiting¦91 Maintenance¦99 ERROR | Prec1 Spec Signal | Prec1 V:kV | Prec1 I:mA | Prec1 Info:0 Bit0¦1 Bit1¦2 Bit2¦3 Bit3¦4 HS Ein¦5 Freigabe / Abdeckung vorhanden¦6 Temp. FÃ¼hler aktiv¦7 Temp. FÃ¼hler unterbrochen¦8 Bit8¦9 Bit9¦10 Bit10¦11 Bit11¦12 Bit12¦13 Bit13¦14 Bit14¦15 Bit15¦ | Prec2 P:W | Prec2 WTotal:kWh | Prec2 WDay:kWh | Prec2 WMonth:kWh | Prec2 WYear:kWh | Prec2 State:0 no info available¦1 Off¦2 Startup¦3 Ready¦4 On¦5 Charge¦6 Discharge¦7 Batt Low or Full¦8 Batt Full¦9 Batt low¦10 Finished¦11 Island¦12 Waiting¦91 Maintenance¦99 ERROR | Prec2 Spec Signal | Prec2 V:kV | Prec2 I:mA | Prec2 Info:0 Bit0¦1 Bit1¦2 Bit2¦3 Bit3¦4 HS Ein¦5 Freigabe / Abdeckung vorhanden¦6 Temp. FÃ¼hler aktiv¦7 Temp. FÃ¼hler unterbrochen¦8 Bit8¦9 Bit9¦10 Bit10¦11 Bit11¦12 Bit12¦13 Bit13¦14 Bit14¦15 Bit15¦
05.06.2025¦13:34:52.239 | 0 | 0 | 0 | 0 | 0 | 4 | 20.382 | 20.382 | 0 | 30 | 0 | 0 | 0 | 0 | 0 | 4 | 19.9554 | 19.9554 | 0.2795 | 30
05.06.2025¦13:34:53.239 | 0 | 0 | 0 | 0 | 0 | 4 | 20.382 | 20.382 | 0 | 30 | 0 | 0 | 0 | 0 | 0 | 4 | 20.0028 | 20.0028 | 0.301 | 30
05.06.2025¦13:34:54.240 | 0 | 0 | 0 | 0 | 0 | 4 | 20.382 | 20.382 | 0 | 30 | 0 | 0 | 0 | 0 | 0 | 4 | 19.9554 | 19.9554 | 0.301 | 30
05.06.2025¦13:34:55.240 | 0 | 0 | 0 | 0 | 0 | 4 | 20.382 | 20.382 | 0 | 30 | 0 | 0 | 0 | 0 | 0 | 4 | 19.9554 | 19.9554 | 0.301 | 30
05.06.2025¦13:34:56.239 | 0 | 0 | 0 | 0 | 0 | 4 | 20.382 | 20.382 | 0 | 30 | 0 | 0 | 0 | 0 | 0 | 4 | 19.9554 | 19.9554 | 0.3139 | 30
05.06.2025¦13:34:57.240 | 0 | 0 | 0 | 0 | 0 | 4 | 20.382 | 20.382 | 0 | 30 | 0 | 0 | 0 | 0 | 0 | 4 | 19.9554 | 19.9554 | 0.301 | 30
05.06.2025¦13:34:58.240 | 0 | 0 | 0 | 0 | 0 | 4 | 20.382 | 20.382 | 0 | 30 | 0 | 0 | 0 | 0 | 0 | 4 | 19.9554 | 19.9554 | 0.2967 | 30
05.06.2025¦13:34:59.240 | 0 | 0 | 0 | 0 | 0 | 4 | 20.382 | 20.382 | 0 | 30 | 0 | 0 | 0 | 0 | 0 | 4 | 19.908 | 19.908 | 0.3096 | 30
05.06.2025¦13:35:00.240 | 0 | 0 | 0 | 0 | 0 | 4 | 20.382 | 20.382 | 0 | 30 | 0 | 0 | 0 | 0 | 0 | 4 | 19.908 | 19.908 | 0.3053 | 30
05.06.2025¦13:35:01.239 | 0 | 0 | 0 | 0 | 0 | 4 | 20.382 | 20.382 | 0 | 30 | 0 | 0 | 0 | 0 | 0 | 4 | 19.908 | 19.908 | 0.3053 | 30
05.06.2025¦13:35:02.240 | 0 | 0 | 0 | 0 | 0 | 4 | 20.382 | 20.382 | 0 | 30 | 0 | 0 | 0 | 0 | 0 | 4 | 20.0028 | 20.0028 | 0.3053 | 30
05.06.2025¦13:35:03.239 | 0 | 0 | 0 | 0 | 0 | 4 | 20.382 | 20.382 | 0 | 30 | 0 | 0 | 0 | 0 | 0 | 4 | 19.9554 | 19.9554 | 0.3053 | 30
05.06.2025¦13:35:04.241 | 0 | 0 | 0 | 0 | 0 | 4 | 20.382 | 20.382 | 0 | 30 | 0 | 0 | 0 | 0 | 0 | 4 | 19.9554 | 19.9554 | 0.2881 | 30
05.06.2025¦13:35:05.240 | 0 | 0 | 0 | 0 | 0 | 4 | 20.382 | 20.382 | 0 | 30 | 0 | 0 | 0 | 0 | 0 | 4 | 20.0028 | 20.0028 | 0.2924 | 30
05.06.2025¦13:35:06.240 | 0 | 0 | 0 | 0 | 0 | 4 | 20.382 | 20.382 | 0 | 30 | 0 | 0 | 0 | 0 | 0 | 4 | 19.9554 | 19.9554 | 0.301 | 30
05.06.2025¦13:35:07.240 | 0 | 0 | 0 | 0 | 0 | 4 | 20.382 | 20.382 | 0 | 30 | 0 | 0 | 0 | 0 | 0 | 4 | 19.9554 | 19.9554 | 0.3096 | 30
05.06.2025¦13:35:08.240 | 0 | 0 | 0 | 0 | 0 | 4 | 20.382 | 20.382 | 0 | 30 | 0 | 0 | 0 | 0 | 0 | 4 | 19.9554 | 19.9554 | 0.3053 | 30
05.06.2025¦13:35:09.240 | 0 | 0 | 0 | 0 | 0 | 4 | 20.382 | 20.382 | 0 | 30 | 0 | 0 | 0 | 0 | 0 | 4 | 19.908 | 19.908 | 0.3096 | 30
05.06.2025¦13:35:10.240 | 0 | 0 | 0 | 0 | 0 | 4 | 20.382 | 20.382 | 0 | 30 | 0 | 0 | 0 | 0 | 0 | 4 | 19.9554 | 19.9554 | 0.2924 | 30
05.06.2025¦13:35:11.241 | 0 | 0 | 0 | 0 | 0 | 4 | 20.382 | 20.382 | 0 | 30 | 0 | 0 | 0 | 0 | 0 | 4 | 19.9554 | 19.9554 | 0.2924 | 30
05.06.2025¦13:35:12.240 | 0 | 0 | 0 | 0 | 0 | 4 | 20.382 | 20.382 | 0 | 30 | 0 | 0 | 0 | 0 | 0 | 4 | 19.9554 | 19.9554 | 0.2924 | 30
05.06.2025¦13:35:13.239 | 0 | 0 | 0 | 0 | 0 | 4 | 20.382 | 20.382 | 0 | 30 | 0 | 0 | 0 | 0 | 0 | 4 | 19.9554 | 19.9554 | 0.301 | 30
05.06.2025¦13:35:14.240 | 0 | 0 | 0 | 0 | 0 | 4 | 20.382 | 20.382 | 0 | 30 | 0 | 0 | 0 | 0 | 0 | 4 | 19.9554 | 19.9554 | 0.2838 | 30
05.06.2025¦13:35:15.239 | 0 | 0 | 0 | 0 | 0 | 4 | 20.382 | 20.382 | 0 | 30 | 0 | 0 | 0 | 0 | 0 | 4 | 19.9554 | 19.9554 | 0.2838 | 30
05.06.2025¦13:35:16.240 | 0 | 0 | 0 | 0 | 0 | 4 | 20.382 | 20.382 | 0 | 30 | 0 | 0 | 0 | 0 | 0 | 4 | 20.0028 | 20.0028 | 0.3139 | 30
05.06.2025¦13:35:17.240 | 0 | 0 | 0 | 0 | 0 | 4 | 20.382 | 20.382 | 0 | 30 | 0 | 0 | 0 | 0 | 0 | 4 | 19.908 | 19.908 | 0.3268 | 30
05.06.2025¦13:35:18.240 | 0 | 0 | 0 | 0 | 0 | 4 | 20.382 | 20.382 | 0 | 30 | 0 | 0 | 0 | 0 | 0 | 4 | 19.9554 | 19.9554 | 0.3397 | 30
05.06.2025¦13:35:19.240 | 0 | 0 | 0 | 0 | 0 | 4 | 20.382 | 20.382 | 0 | 30 | 0 | 0 | 0 | 0 | 0 | 4 | 19.9554 | 19.9554 | 0.3053 | 30
05.06.2025¦13:35:20.240 | 0 | 0 | 0 | 0 | 0 | 4 | 20.382 | 20.382 | 0 | 30 | 0 | 0 | 0 | 0 | 0 | 4 | 19.9554 | 19.9554 | 0.2881 | 30
05.06.2025¦13:35:21.240 | 0 | 0 | 0 | 0 | 0 | 4 | 20.382 | 20.382 | 0 | 30 | 0 | 0 | 0 | 0 | 0 | 4 | 19.908 | 19.908 | 0.2967 | 30
| OekoSolve | OekoSolve | OekoSolve | OekoSolve | OekoSolve | OekoSolve | OekoSolve | OekoSolve | OekoSolve | OekoSolve | OekoSolve | OekoSolve | OekoSolve | OekoSolve | OekoSolve | OekoSolve | OekoSolve | OekoSolve | OekoSolve | OekoSolve
| EnMeter_Prec1 | EnMeter_Prec1 | EnMeter_Prec1 | EnMeter_Prec1 | EnMeter_Prec1 | EnMeter_Prec1 | EnMeter_Prec1 | EnMeter_Prec1 | EnMeter_Prec1 | EnMeter_Prec1 | EnMeter_Prec2 | EnMeter_Prec2 | EnMeter_Prec2 | EnMeter_Prec2 | EnMeter_Prec2 | EnMeter_Prec2 | EnMeter_Prec2 | EnMeter_Prec2 | EnMeter_Prec2 | EnMeter_Prec2
| Prec1 P:W | Prec1 WTotal:kWh | Prec1 WDay:kWh | Prec1 WMonth:kWh | Prec1 WYear:kWh | Prec1 State:0 no info available¦1 Off¦2 Startup¦3 Ready¦4 On¦5 Charge¦6 Discharge¦7 Batt Low or Full¦8 Batt Full¦9 Batt low¦10 Finished¦11 Island¦12 Waiting¦91 Maintenance¦99 ERROR | Prec1 Spec Signal | Prec1 V:kV | Prec1 I:mA | Prec1 Info:0 Bit0¦1 Bit1¦2 Bit2¦3 Bit3¦4 HS Ein¦5 Freigabe / Abdeckung vorhanden¦6 Temp. FÃ¼hler aktiv¦7 Temp. FÃ¼hler unterbrochen¦8 Bit8¦9 Bit9¦10 Bit10¦11 Bit11¦12 Bit12¦13 Bit13¦14 Bit14¦15 Bit15¦ | Prec2 P:W | Prec2 WTotal:kWh | Prec2 WDay:kWh | Prec2 WMonth:kWh | Prec2 WYear:kWh | Prec2 State:0 no info available¦1 Off¦2 Startup¦3 Ready¦4 On¦5 Charge¦6 Discharge¦7 Batt Low or Full¦8 Batt Full¦9 Batt low¦10 Finished¦11 Island¦12 Waiting¦91 Maintenance¦99 ERROR | Prec2 Spec Signal | Prec2 V:kV | Prec2 I:mA | Prec2 Info:0 Bit0¦1 Bit1¦2 Bit2¦3 Bit3¦4 HS Ein¦5 Freigabe / Abdeckung vorhanden¦6 Temp. FÃ¼hler aktiv¦7 Temp. FÃ¼hler unterbrochen¦8 Bit8¦9 Bit9¦10 Bit10¦11 Bit11¦12 Bit12¦13 Bit13¦14 Bit14¦15 Bit15¦
05.06.2025¦13:35:22.239 | 0 | 0 | 0 | 0 | 0 | 4 | 20.382 | 20.382 | 0 | 30 | 0 | 0 | 0 | 0 | 0 | 4 | 19.908 | 19.908 | 0.2967 | 30
05.06.2025¦13:35:23.240 | 0 | 0 | 0 | 0 | 0 | 4 | 20.382 | 20.382 | 0 | 30 | 0 | 0 | 0 | 0 | 0 | 4 | 19.908 | 19.908 | 0.2881 | 30
05.06.2025¦13:35:24.240 | 0 | 0 | 0 | 0 | 0 | 4 | 20.382 | 20.382 | 0 | 30 | 0 | 0 | 0 | 0 | 0 | 4 | 19.9554 | 19.9554 | 0.2881 | 30
05.06.2025¦13:35:25.240 | 0 | 0 | 0 | 0 | 0 | 4 | 20.382 | 20.382 | 0 | 30 | 0 | 0 | 0 | 0 | 0 | 4 | 20.0028 | 20.0028 | 0.3139 | 30
05.06.2025¦13:35:26.239 | 0 | 0 | 0 | 0 | 0 | 4 | 20.382 | 20.382 | 0 | 30 | 0 | 0 | 0 | 0 | 0 | 4 | 20.0028 | 20.0028 | 0.3139 | 30
05.06.2025¦13:35:27.240 | 0 | 0 | 0 | 0 | 0 | 4 | 20.382 | 20.382 | 0 | 30 | 0 | 0 | 0 | 0 | 0 | 4 | 20.0028 | 20.0028 | 0.2881 | 30
05.06.2025¦13:35:28.239 | 0 | 0 | 0 | 0 | 0 | 4 | 20.382 | 20.382 | 0 | 30 | 0 | 0 | 0 | 0 | 0 | 4 | 20.0028 | 20.0028 | 0.2881 | 30
05.06.2025¦13:35:29.239 | 0 | 0 | 0 | 0 | 0 | 4 | 20.4294 | 20.4294 | 0 | 30 | 0 | 0 | 0 | 0 | 0 | 4 | 19.908 | 19.908 | 0.3139 | 30
05.06.2025¦13:35:30.240 | 0 | 0 | 0 | 0 | 0 | 4 | 20.382 | 20.382 | 0 | 30 | 0 | 0 | 0 | 0 | 0 | 4 | 20.0028 | 20.0028 | 0.2752 | 30
05.06.2025¦13:35:31.239 | 0 | 0 | 0 | 0 | 0 | 4 | 20.382 | 20.382 | 0 | 30 | 0 | 0 | 0 | 0 | 0 | 4 | 20.0028 | 20.0028 | 0.2752 | 30
05.06.2025¦13:35:32.241 | 0 | 0 | 0 | 0 | 0 | 4 | 20.4294 | 20.4294 | 0 | 30 | 0 | 0 | 0 | 0 | 0 | 4 | 19.908 | 19.908 | 0.3139 | 30
05.06.2025¦13:35:33.239 | 0 | 0 | 0 | 0 | 0 | 4 | 20.4294 | 20.4294 | 0 | 30 | 0 | 0 | 0 | 0 | 0 | 4 | 19.908 | 19.908 | 0.3139 | 30
05.06.2025¦13:35:34.240 | 0 | 0 | 0 | 0 | 0 | 4 | 20.382 | 20.382 | 0 | 30 | 0 | 0 | 0 | 0 | 0 | 4 | 19.908 | 19.908 | 0.2752 | 30
05.06.2025¦13:35:35.240 | 0 | 0 | 0 | 0 | 0 | 4 | 20.382 | 20.382 | 0 | 30 | 0 | 0 | 0 | 0 | 0 | 4 | 19.9554 | 19.9554 | 0.2752 | 30
05.06.2025¦13:35:36.240 | 0 | 0 | 0 | 0 | 0 | 4 | 20.382 | 20.382 | 0 | 30 | 0 | 0 | 0 | 0 | 0 | 4 | 20.0028 | 20.0028 | 0.2795 | 30
05.06.2025¦13:35:37.239 | 0 | 0 | 0 | 0 | 0 | 4 | 20.382 | 20.382 | 0 | 30 | 0 | 0 | 0 | 0 | 0 | 4 | 20.0028 | 20.0028 | 0.2795 | 30
05.06.2025¦13:35:38.240 | 0 | 0 | 0 | 0 | 0 | 4 | 20.382 | 20.382 | 0 | 30 | 0 | 0 | 0 | 0 | 0 | 4 | 20.0028 | 20.0028 | 0.2838 | 30
05.06.2025¦13:35:39.241 | 0 | 0 | 0 | 0 | 0 | 4 | 20.382 | 20.382 | 0 | 30 | 0 | 0 | 0 | 0 | 0 | 4 | 20.0028 | 20.0028 | 0.2838 | 30
05.06.2025¦13:35:40.240 | 0 | 0 | 0 | 0 | 0 | 4 | 20.382 | 20.382 | 0 | 30 | 0 | 0 | 0 | 0 | 0 | 4 | 19.908 | 19.908 | 0.2967 | 30
05.06.2025¦13:35:41.239 | 0 | 0 | 0 | 0 | 0 | 4 | 20.382 | 20.382 | 0 | 30 | 0 | 0 | 0 | 0 | 0 | 4 | 19.908 | 19.908 | 0.2967 | 30
05.06.2025¦13:35:42.240 | 0 | 0 | 0 | 0 | 0 | 4 | 20.382 | 20.382 | 0 | 30 | 0 | 0 | 0 | 0 | 0 | 4 | 20.0028 | 20.0028 | 0.3139 | 30
05.06.2025¦13:35:43.240 | 0 | 0 | 0 | 0 | 0 | 4 | 20.382 | 20.382 | 0 | 30 | 0 | 0 | 0 | 0 | 0 | 4 | 19.9554 | 19.9554 | 0.2924 | 30
05.06.2025¦13:35:44.240 | 0 | 0 | 0 | 0 | 0 | 4 | 20.382 | 20.382 | 0 | 30 | 0 | 0 | 0 | 0 | 0 | 4 | 19.9554 | 19.9554 | 0.2924 | 30
05.06.2025¦13:35:45.239 | 0 | 0 | 0 | 0 | 0 | 4 | 20.382 | 20.382 | 0 | 30 | 0 | 0 | 0 | 0 | 0 | 4 | 19.908 | 19.908 | 0.2967 | 30
05.06.2025¦13:35:46.240 | 0 | 0 | 0 | 0 | 0 | 4 | 20.382 | 20.382 | 0 | 30 | 0 | 0 | 0 | 0 | 0 | 4 | 20.0028 | 20.0028 | 0.3053 | 30
05.06.2025¦13:35:47.240 | 0 | 0 | 0 | 0 | 0 | 4 | 20.382 | 20.382 | 0 | 30 | 0 | 0 | 0 | 0 | 0 | 4 | 20.0028 | 20.0028 | 0.301 | 30
05.06.2025¦13:35:48.239 | 0 | 0 | 0 | 0 | 0 | 4 | 20.382 | 20.382 | 0 | 30 | 0 | 0 | 0 | 0 | 0 | 4 | 20.0028 | 20.0028 | 0.301 | 30
05.06.2025¦13:35:49.239 | 0 | 0 | 0 | 0 | 0 | 4 | 20.382 | 20.382 | 0 | 30 | 0 | 0 | 0 | 0 | 0 | 4 | 19.908 | 19.908 | 0.301 | 30
05.06.2025¦13:35:50.239 | 0 | 0 | 0 | 0 | 0 | 4 | 20.382 | 20.382 | 0 | 30 | 0 | 0 | 0 | 0 | 0 | 4 | 19.908 | 19.908 | 0.2967 | 30
05.06.2025¦13:35:51.240 | 0 | 0 | 0 | 0 | 0 | 4 | 20.382 | 20.382 | 0 | 30 | 0 | 0 | 0 | 0 | 0 | 4 | 19.908 | 19.908 | 0.2881 | 30
| OekoSolve | OekoSolve | OekoSolve | OekoSolve | OekoSolve | OekoSolve | OekoSolve | OekoSolve | OekoSolve | OekoSolve | OekoSolve | OekoSolve | OekoSolve | OekoSolve | OekoSolve | OekoSolve | OekoSolve | OekoSolve | OekoSolve | OekoSolve
| EnMeter_Prec1 | EnMeter_Prec1 | EnMeter_Prec1 | EnMeter_Prec1 | EnMeter_Prec1 | EnMeter_Prec1 | EnMeter_Prec1 | EnMeter_Prec1 | EnMeter_Prec1 | EnMeter_Prec1 | EnMeter_Prec2 | EnMeter_Prec2 | EnMeter_Prec2 | EnMeter_Prec2 | EnMeter_Prec2 | EnMeter_Prec2 | EnMeter_Prec2 | EnMeter_Prec2 | EnMeter_Prec2 | EnMeter_Prec2
| Prec1 P:W | Prec1 WTotal:kWh | Prec1 WDay:kWh | Prec1 WMonth:kWh | Prec1 WYear:kWh | Prec1 State:0 no info available¦1 Off¦2 Startup¦3 Ready¦4 On¦5 Charge¦6 Discharge¦7 Batt Low or Full¦8 Batt Full¦9 Batt low¦10 Finished¦11 Island¦12 Waiting¦91 Maintenance¦99 ERROR | Prec1 Spec Signal | Prec1 V:kV | Prec1 I:mA | Prec1 Info:0 Bit0¦1 Bit1¦2 Bit2¦3 Bit3¦4 HS Ein¦5 Freigabe / Abdeckung vorhanden¦6 Temp. FÃ¼hler aktiv¦7 Temp. FÃ¼hler unterbrochen¦8 Bit8¦9 Bit9¦10 Bit10¦11 Bit11¦12 Bit12¦13 Bit13¦14 Bit14¦15 Bit15¦ | Prec2 P:W | Prec2 WTotal:kWh | Prec2 WDay:kWh | Prec2 WMonth:kWh | Prec2 WYear:kWh | Prec2 State:0 no info available¦1 Off¦2 Startup¦3 Ready¦4 On¦5 Charge¦6 Discharge¦7 Batt Low or Full¦8 Batt Full¦9 Batt low¦10 Finished¦11 Island¦12 Waiting¦91 Maintenance¦99 ERROR | Prec2 Spec Signal | Prec2 V:kV | Prec2 I:mA | Prec2 Info:0 Bit0¦1 Bit1¦2 Bit2¦3 Bit3¦4 HS Ein¦5 Freigabe / Abdeckung vorhanden¦6 Temp. FÃ¼hler aktiv¦7 Temp. FÃ¼hler unterbrochen¦8 Bit8¦9 Bit9¦10 Bit10¦11 Bit11¦12 Bit12¦13 Bit13¦14 Bit14¦15 Bit15¦
05.06.2025¦13:35:52.239 | 0 | 0 | 0 | 0 | 0 | 4 | 20.382 | 20.382 | 0 | 30 | 0 | 0 | 0 | 0 | 0 | 4 | 19.9554 | 19.9554 | 0.2881 | 30
05.06.2025¦13:35:53.240 | 0 | 0 | 0 | 0 | 0 | 4 | 20.382 | 20.382 | 0 | 30 | 0 | 0 | 0 | 0 | 0 | 4 | 19.908 | 19.908 | 0.2881 | 30
05.06.2025¦13:35:54.240 | 0 | 0 | 0 | 0 | 0 | 4 | 20.382 | 20.382 | 0 | 30 | 0 | 0 | 0 | 0 | 0 | 4 | 19.908 | 19.908 | 0.2924 | 30
05.06.2025¦13:35:55.239 | 0 | 0 | 0 | 0 | 0 | 4 | 20.382 | 20.382 | 0 | 30 | 0 | 0 | 0 | 0 | 0 | 4 | 19.908 | 19.908 | 0.2924 | 30
05.06.2025¦13:35:56.240 | 0 | 0 | 0 | 0 | 0 | 4 | 20.4294 | 20.4294 | 0 | 30 | 0 | 0 | 0 | 0 | 0 | 4 | 19.908 | 19.908 | 0.2881 | 30
05.06.2025¦13:35:57.240 | 0 | 0 | 0 | 0 | 0 | 4 | 20.382 | 20.382 | 0 | 30 | 0 | 0 | 0 | 0 | 0 | 4 | 19.908 | 19.908 | 0.2795 | 30
05.06.2025¦13:35:58.240 | 0 | 0 | 0 | 0 | 0 | 4 | 20.382 | 20.382 | 0 | 30 | 0 | 0 | 0 | 0 | 0 | 4 | 19.908 | 19.908 | 0.2881 | 30
05.06.2025¦13:35:59.240 | 0 | 0 | 0 | 0 | 0 | 4 | 20.4294 | 20.4294 | 0 | 30 | 0 | 0 | 0 | 0 | 0 | 4 | 19.908 | 19.908 | 0.2795 | 30
05.06.2025¦13:36:00.242 | 0 | 0 | 0 | 0 | 0 | 4 | 20.382 | 20.382 | 0 | 30 | 0 | 0 | 0 | 0 | 0 | 4 | 19.9554 | 19.9554 | 0.2838 | 30
05.06.2025¦13:36:01.240 | 0 | 0 | 0 | 0 | 0 | 4 | 20.382 | 20.382 | 0 | 30 | 0 | 0 | 0 | 0 | 0 | 4 | 19.908 | 19.908 | 0.2967 | 30
05.06.2025¦13:36:02.240 | 0 | 0 | 0 | 0 | 0 | 4 | 20.382 | 20.382 | 0 | 30 | 0 | 0 | 0 | 0 | 0 | 4 | 19.908 | 19.908 | 0.3053 | 30
05.06.2025¦13:36:03.240 | 0 | 0 | 0 | 0 | 0 | 4 | 20.382 | 20.382 | 0 | 30 | 0 | 0 | 0 | 0 | 0 | 4 | 20.0028 | 20.0028 | 0.2967 | 30
05.06.2025¦13:36:04.240 | 0 | 0 | 0 | 0 | 0 | 4 | 20.382 | 20.382 | 0 | 30 | 0 | 0 | 0 | 0 | 0 | 4 | 19.9554 | 19.9554 | 0.2881 | 30
05.06.2025¦13:36:05.240 | 0 | 0 | 0 | 0 | 0 | 4 | 20.382 | 20.382 | 0 | 30 | 0 | 0 | 0 | 0 | 0 | 4 | 19.9554 | 19.9554 | 0.2881 | 30
05.06.2025¦13:36:06.239 | 0 | 0 | 0 | 0 | 0 | 4 | 20.382 | 20.382 | 0 | 30 | 0 | 0 | 0 | 0 | 0 | 4 | 19.9554 | 19.9554 | 0.2881 | 30
05.06.2025¦13:36:07.240 | 0 | 0 | 0 | 0 | 0 | 4 | 20.382 | 20.382 | 0 | 30 | 0 | 0 | 0 | 0 | 0 | 4 | 20.0028 | 20.0028 | 0.2795 | 30
05.06.2025¦13:36:08.240 | 0 | 0 | 0 | 0 | 0 | 4 | 20.382 | 20.382 | 0 | 30 | 0 | 0 | 0 | 0 | 0 | 4 | 19.908 | 19.908 | 0.2967 | 30
05.06.2025¦13:36:09.239 | 0 | 0 | 0 | 0 | 0 | 4 | 20.382 | 20.382 | 0 | 30 | 0 | 0 | 0 | 0 | 0 | 4 | 19.908 | 19.908 | 0.2967 | 30
05.06.2025¦13:36:10.239 | 0 | 0 | 0 | 0 | 0 | 4 | 20.382 | 20.382 | 0 | 30 | 0 | 0 | 0 | 0 | 0 | 4 | 19.908 | 19.908 | 0.2838 | 30
05.06.2025¦13:36:11.240 | 0 | 0 | 0 | 0 | 0 | 4 | 20.382 | 20.382 | 0 | 30 | 0 | 0 | 0 | 0 | 0 | 4 | 20.0028 | 20.0028 | 0.2795 | 30
05.06.2025¦13:36:12.240 | 0 | 0 | 0 | 0 | 0 | 4 | 20.4294 | 20.4294 | 0 | 30 | 0 | 0 | 0 | 0 | 0 | 4 | 19.9554 | 19.9554 | 0.2795 | 30
05.06.2025¦13:36:13.239 | 0 | 0 | 0 | 0 | 0 | 4 | 20.4294 | 20.4294 | 0 | 30 | 0 | 0 | 0 | 0 | 0 | 4 | 19.9554 | 19.9554 | 0.2795 | 30
05.06.2025¦13:36:14.242 | 0 | 0 | 0 | 0 | 0 | 4 | 20.382 | 20.382 | 0 | 30 | 0 | 0 | 0 | 0 | 0 | 4 | 19.908 | 19.908 | 0.2924 | 30
05.06.2025¦13:36:15.240 | 0 | 0 | 0 | 0 | 0 | 4 | 20.4294 | 20.4294 | 0 | 30 | 0 | 0 | 0 | 0 | 0 | 4 | 20.0028 | 20.0028 | 0.2881 | 30
05.06.2025¦13:36:16.239 | 0 | 0 | 0 | 0 | 0 | 4 | 20.4294 | 20.4294 | 0 | 30 | 0 | 0 | 0 | 0 | 0 | 4 | 20.0028 | 20.0028 | 0.2881 | 30
05.06.2025¦13:36:17.240 | 0 | 0 | 0 | 0 | 0 | 4 | 20.382 | 20.382 | 0 | 30 | 0 | 0 | 0 | 0 | 0 | 4 | 19.908 | 19.908 | 0.2881 | 30
05.06.2025¦13:36:18.240 | 0 | 0 | 0 | 0 | 0 | 4 | 20.382 | 20.382 | 0 | 30 | 0 | 0 | 0 | 0 | 0 | 4 | 19.908 | 19.908 | 0.2838 | 30
05.06.2025¦13:36:19.240 | 0 | 0 | 0 | 0 | 0 | 4 | 20.4294 | 20.4294 | 0 | 30 | 0 | 0 | 0 | 0 | 0 | 4 | 20.0028 | 20.0028 | 0.2795 | 30
05.06.2025¦13:36:20.239 | 0 | 0 | 0 | 0 | 0 | 4 | 20.4294 | 20.4294 | 0 | 30 | 0 | 0 | 0 | 0 | 0 | 4 | 20.0028 | 20.0028 | 0.2795 | 30
05.06.2025¦13:36:21.242 | 0 | 0 | 0 | 0 | 0 | 4 | 20.382 | 20.382 | 0 | 30 | 0 | 0 | 0 | 0 | 0 | 4 | 19.908 | 19.908 | 0.2752 | 30
| OekoSolve | OekoSolve | OekoSolve | OekoSolve | OekoSolve | OekoSolve | OekoSolve | OekoSolve | OekoSolve | OekoSolve | OekoSolve | OekoSolve | OekoSolve | OekoSolve | OekoSolve | OekoSolve | OekoSolve | OekoSolve | OekoSolve | OekoSolve
| EnMeter_Prec1 | EnMeter_Prec1 | EnMeter_Prec1 | EnMeter_Prec1 | EnMeter_Prec1 | EnMeter_Prec1 | EnMeter_Prec1 | EnMeter_Prec1 | EnMeter_Prec1 | EnMeter_Prec1 | EnMeter_Prec2 | EnMeter_Prec2 | EnMeter_Prec2 | EnMeter_Prec2 | EnMeter_Prec2 | EnMeter_Prec2 | EnMeter_Prec2 | EnMeter_Prec2 | EnMeter_Prec2 | EnMeter_Prec2
| Prec1 P:W | Prec1 WTotal:kWh | Prec1 WDay:kWh | Prec1 WMonth:kWh | Prec1 WYear:kWh | Prec1 State:0 no info available¦1 Off¦2 Startup¦3 Ready¦4 On¦5 Charge¦6 Discharge¦7 Batt Low or Full¦8 Batt Full¦9 Batt low¦10 Finished¦11 Island¦12 Waiting¦91 Maintenance¦99 ERROR | Prec1 Spec Signal | Prec1 V:kV | Prec1 I:mA | Prec1 Info:0 Bit0¦1 Bit1¦2 Bit2¦3 Bit3¦4 HS Ein¦5 Freigabe / Abdeckung vorhanden¦6 Temp. FÃ¼hler aktiv¦7 Temp. FÃ¼hler unterbrochen¦8 Bit8¦9 Bit9¦10 Bit10¦11 Bit11¦12 Bit12¦13 Bit13¦14 Bit14¦15 Bit15¦ | Prec2 P:W | Prec2 WTotal:kWh | Prec2 WDay:kWh | Prec2 WMonth:kWh | Prec2 WYear:kWh | Prec2 State:0 no info available¦1 Off¦2 Startup¦3 Ready¦4 On¦5 Charge¦6 Discharge¦7 Batt Low or Full¦8 Batt Full¦9 Batt low¦10 Finished¦11 Island¦12 Waiting¦91 Maintenance¦99 ERROR | Prec2 Spec Signal | Prec2 V:kV | Prec2 I:mA | Prec2 Info:0 Bit0¦1 Bit1¦2 Bit2¦3 Bit3¦4 HS Ein¦5 Freigabe / Abdeckung vorhanden¦6 Temp. FÃ¼hler aktiv¦7 Temp. FÃ¼hler unterbrochen¦8 Bit8¦9 Bit9¦10 Bit10¦11 Bit11¦12 Bit12¦13 Bit13¦14 Bit14¦15 Bit15¦
05.06.2025¦13:36:22.239 | 0 | 0 | 0 | 0 | 0 | 4 | 20.382 | 20.382 | 0 | 30 | 0 | 0 | 0 | 0 | 0 | 4 | 19.9554 | 19.9554 | 0.2666 | 30
05.06.2025¦13:36:23.239 | 0 | 0 | 0 | 0 | 0 | 4 | 20.382 | 20.382 | 0 | 30 | 0 | 0 | 0 | 0 | 0 | 4 | 19.9554 | 19.9554 | 0.2666 | 30
05.06.2025¦13:36:24.240 | 0 | 0 | 0 | 0 | 0 | 4 | 20.382 | 20.382 | 0 | 30 | 0 | 0 | 0 | 0 | 0 | 4 | 20.0028 | 20.0028 | 0.2881 | 30
05.06.2025¦13:36:25.239 | 0 | 0 | 0 | 0 | 0 | 4 | 20.382 | 20.382 | 0 | 30 | 0 | 0 | 0 | 0 | 0 | 4 | 20.0028 | 20.0028 | 0.2881 | 30
05.06.2025¦13:36:26.240 | 0 | 0 | 0 | 0 | 0 | 4 | 20.382 | 20.382 | 0 | 30 | 0 | 0 | 0 | 0 | 0 | 4 | 19.9554 | 19.9554 | 0.2967 | 30
05.06.2025¦13:36:27.240 | 0 | 0 | 0 | 0 | 0 | 4 | 20.4294 | 20.4294 | 0 | 30 | 0 | 0 | 0 | 0 | 0 | 4 | 19.9554 | 19.9554 | 0.2924 | 30
05.06.2025¦13:36:28.241 | 0 | 0 | 0 | 0 | 0 | 4 | 20.382 | 20.382 | 0 | 30 | 0 | 0 | 0 | 0 | 0 | 4 | 19.9554 | 19.9554 | 0.2881 | 30
05.06.2025¦13:36:29.240 | 0 | 0 | 0 | 0 | 0 | 4 | 20.382 | 20.382 | 0 | 30 | 0 | 0 | 0 | 0 | 0 | 4 | 19.908 | 19.908 | 0.301 | 30
05.06.2025¦13:36:30.240 | 0 | 0 | 0 | 0 | 0 | 4 | 20.382 | 20.382 | 0 | 30 | 0 | 0 | 0 | 0 | 0 | 4 | 19.9554 | 19.9554 | 0.2838 | 30
05.06.2025¦13:36:31.240 | 0 | 0 | 0 | 0 | 0 | 4 | 20.382 | 20.382 | 0 | 30 | 0 | 0 | 0 | 0 | 0 | 4 | 19.9554 | 19.9554 | 0.2838 | 30
05.06.2025¦13:36:32.239 | 0 | 0 | 0 | 0 | 0 | 4 | 20.382 | 20.382 | 0 | 30 | 0 | 0 | 0 | 0 | 0 | 4 | 20.0028 | 20.0028 | 0.2838 | 30
05.06.2025¦13:36:33.240 | 0 | 0 | 0 | 0 | 0 | 4 | 20.382 | 20.382 | 0 | 30 | 0 | 0 | 0 | 0 | 0 | 4 | 20.0028 | 20.0028 | 0.2881 | 30
05.06.2025¦13:36:34.239 | 0 | 0 | 0 | 0 | 0 | 4 | 20.382 | 20.382 | 0 | 30 | 0 | 0 | 0 | 0 | 0 | 4 | 20.0028 | 20.0028 | 0.2881 | 30
05.06.2025¦13:36:35.242 | 0 | 0 | 0 | 0 | 0 | 4 | 20.382 | 20.382 | 0 | 30 | 0 | 0 | 0 | 0 | 0 | 4 | 19.8606 | 19.8606 | 0.2752 | 30
05.06.2025¦13:36:36.240 | 0 | 0 | 0 | 0 | 0 | 4 | 20.382 | 20.382 | 0 | 30 | 0 | 0 | 0 | 0 | 0 | 4 | 19.8606 | 19.8606 | 0.2752 | 30
05.06.2025¦13:36:37.239 | 0 | 0 | 0 | 0 | 0 | 4 | 20.382 | 20.382 | 0 | 30 | 0 | 0 | 0 | 0 | 0 | 4 | 20.0028 | 20.0028 | 0.2752 | 30
05.06.2025¦13:36:38.239 | 0 | 0 | 0 | 0 | 0 | 4 | 20.382 | 20.382 | 0 | 30 | 0 | 0 | 0 | 0 | 0 | 4 | 19.908 | 19.908 | 0.2967 | 30
05.06.2025¦13:36:39.240 | 0 | 0 | 0 | 0 | 0 | 4 | 20.382 | 20.382 | 0 | 30 | 0 | 0 | 0 | 0 | 0 | 4 | 20.0028 | 20.0028 | 0.2752 | 30
05.06.2025¦13:36:40.240 | 0 | 0 | 0 | 0 | 0 | 4 | 20.4768 | 20.4768 | 0 | 30 | 0 | 0 | 0 | 0 | 0 | 4 | 20.0028 | 20.0028 | 0.2752 | 30
05.06.2025¦13:36:41.240 | 0 | 0 | 0 | 0 | 0 | 4 | 20.382 | 20.382 | 0 | 30 | 0 | 0 | 0 | 0 | 0 | 4 | 19.908 | 19.908 | 0.2752 | 30
05.06.2025¦13:36:42.242 | 0 | 0 | 0 | 0 | 0 | 4 | 20.382 | 20.382 | 0 | 30 | 0 | 0 | 0 | 0 | 0 | 4 | 19.908 | 19.908 | 0.2795 | 30
05.06.2025¦13:36:43.240 | 0 | 0 | 0 | 0 | 0 | 4 | 20.382 | 20.382 | 0 | 30 | 0 | 0 | 0 | 0 | 0 | 4 | 19.9554 | 19.9554 | 0.2666 | 30
05.06.2025¦13:36:44.239 | 0 | 0 | 0 | 0 | 0 | 4 | 20.382 | 20.382 | 0 | 30 | 0 | 0 | 0 | 0 | 0 | 4 | 19.9554 | 19.9554 | 0.2666 | 30
05.06.2025¦13:36:45.240 | 0 | 0 | 0 | 0 | 0 | 4 | 20.382 | 20.382 | 0 | 30 | 0 | 0 | 0 | 0 | 0 | 4 | 19.9554 | 19.9554 | 0.2752 | 30
05.06.2025¦13:36:46.240 | 0 | 0 | 0 | 0 | 0 | 4 | 20.382 | 20.382 | 0 | 30 | 0 | 0 | 0 | 0 | 0 | 4 | 19.908 | 19.908 | 0.2752 | 30
05.06.2025¦13:36:47.240 | 0 | 0 | 0 | 0 | 0 | 4 | 20.4294 | 20.4294 | 0 | 30 | 0 | 0 | 0 | 0 | 0 | 4 | 19.908 | 19.908 | 0.2752 | 30
05.06.2025¦13:36:48.240 | 0 | 0 | 0 | 0 | 0 | 4 | 20.382 | 20.382 | 0 | 30 | 0 | 0 | 0 | 0 | 0 | 4 | 20.0028 | 20.0028 | 0.2795 | 30
05.06.2025¦13:36:49.241 | 0 | 0 | 0 | 0 | 0 | 4 | 20.382 | 20.382 | 0 | 30 | 0 | 0 | 0 | 0 | 0 | 4 | 20.0028 | 20.0028 | 0.2795 | 30
05.06.2025¦13:36:50.239 | 0 | 0 | 0 | 0 | 0 | 4 | 20.382 | 20.382 | 0 | 30 | 0 | 0 | 0 | 0 | 0 | 4 | 20.0028 | 20.0028 | 0.2795 | 30
05.06.2025¦13:36:51.240 | 0 | 0 | 0 | 0 | 0 | 4 | 20.382 | 20.382 | 0 | 30 | 0 | 0 | 0 | 0 | 0 | 4 | 19.908 | 19.908 | 0.2795 | 30
| OekoSolve | OekoSolve | OekoSolve | OekoSolve | OekoSolve | OekoSolve | OekoSolve | OekoSolve | OekoSolve | OekoSolve | OekoSolve | OekoSolve | OekoSolve | OekoSolve | OekoSolve | OekoSolve | OekoSolve | OekoSolve | OekoSolve | OekoSolve
| EnMeter_Prec1 | EnMeter_Prec1 | EnMeter_Prec1 | EnMeter_Prec1 | EnMeter_Prec1 | EnMeter_Prec1 | EnMeter_Prec1 | EnMeter_Prec1 | EnMeter_Prec1 | EnMeter_Prec1 | EnMeter_Prec2 | EnMeter_Prec2 | EnMeter_Prec2 | EnMeter_Prec2 | EnMeter_Prec2 | EnMeter_Prec2 | EnMeter_Prec2 | EnMeter_Prec2 | EnMeter_Prec2 | EnMeter_Prec2
| Prec1 P:W | Prec1 WTotal:kWh | Prec1 WDay:kWh | Prec1 WMonth:kWh | Prec1 WYear:kWh | Prec1 State:0 no info available¦1 Off¦2 Startup¦3 Ready¦4 On¦5 Charge¦6 Discharge¦7 Batt Low or Full¦8 Batt Full¦9 Batt low¦10 Finished¦11 Island¦12 Waiting¦91 Maintenance¦99 ERROR | Prec1 Spec Signal | Prec1 V:kV | Prec1 I:mA | Prec1 Info:0 Bit0¦1 Bit1¦2 Bit2¦3 Bit3¦4 HS Ein¦5 Freigabe / Abdeckung vorhanden¦6 Temp. FÃ¼hler aktiv¦7 Temp. FÃ¼hler unterbrochen¦8 Bit8¦9 Bit9¦10 Bit10¦11 Bit11¦12 Bit12¦13 Bit13¦14 Bit14¦15 Bit15¦ | Prec2 P:W | Prec2 WTotal:kWh | Prec2 WDay:kWh | Prec2 WMonth:kWh | Prec2 WYear:kWh | Prec2 State:0 no info available¦1 Off¦2 Startup¦3 Ready¦4 On¦5 Charge¦6 Discharge¦7 Batt Low or Full¦8 Batt Full¦9 Batt low¦10 Finished¦11 Island¦12 Waiting¦91 Maintenance¦99 ERROR | Prec2 Spec Signal | Prec2 V:kV | Prec2 I:mA | Prec2 Info:0 Bit0¦1 Bit1¦2 Bit2¦3 Bit3¦4 HS Ein¦5 Freigabe / Abdeckung vorhanden¦6 Temp. FÃ¼hler aktiv¦7 Temp. FÃ¼hler unterbrochen¦8 Bit8¦9 Bit9¦10 Bit10¦11 Bit11¦12 Bit12¦13 Bit13¦14 Bit14¦15 Bit15¦
05.06.2025¦13:36:52.239 | 0 | 0 | 0 | 0 | 0 | 4 | 20.382 | 20.382 | 0 | 30 | 0 | 0 | 0 | 0 | 0 | 4 | 19.908 | 19.908 | 0.3053 | 30
05.06.2025¦13:36:53.240 | 0 | 0 | 0 | 0 | 0 | 4 | 20.382 | 20.382 | 0 | 30 | 0 | 0 | 0 | 0 | 0 | 4 | 19.908 | 19.908 | 0.2838 | 30
05.06.2025¦13:36:54.240 | 0 | 0 | 0 | 0 | 0 | 4 | 20.382 | 20.382 | 0 | 30 | 0 | 0 | 0 | 0 | 0 | 4 | 20.0028 | 20.0028 | 0.2881 | 30
05.06.2025¦13:36:55.240 | 0 | 0 | 0 | 0 | 0 | 4 | 20.382 | 20.382 | 0 | 30 | 0 | 0 | 0 | 0 | 0 | 4 | 19.9554 | 19.9554 | 0.2838 | 30
05.06.2025¦13:36:56.242 | 0 | 0 | 0 | 0 | 0 | 99 | 0 | 0 | 0 | 30 | 0 | 0 | 0 | 0 | 0 | 4 | 19.9554 | 19.9554 | 0.2752 | 30
05.06.2025¦13:36:57.239 | 0 | 0 | 0 | 0 | 0 | 99 | 0 | 0 | 0 | 30 | 0 | 0 | 0 | 0 | 0 | 4 | 19.9554 | 19.9554 | 0.2752 | 30
05.06.2025¦13:36:58.239 | 0 | 0 | 0 | 0 | 0 | 4 | 20.4294 | 20.4294 | 0 | 30 | 0 | 0 | 0 | 0 | 0 | 4 | 19.9554 | 19.9554 | 0.2752 | 30
05.06.2025¦13:36:59.240 | 0 | 0 | 0 | 0 | 0 | 4 | 20.382 | 20.382 | 0 | 30 | 0 | 0 | 0 | 0 | 0 | 4 | 19.908 | 19.908 | 0.2752 | 30
05.06.2025¦13:37:00.240 | 0 | 0 | 0 | 0 | 0 | 4 | 20.382 | 20.382 | 0 | 30 | 0 | 0 | 0 | 0 | 0 | 4 | 19.908 | 19.908 | 0.258 | 30
05.06.2025¦13:37:01.240 | 0 | 0 | 0 | 0 | 0 | 4 | 20.382 | 20.382 | 0 | 30 | 0 | 0 | 0 | 0 | 0 | 4 | 19.908 | 19.908 | 0.258 | 30
05.06.2025¦13:37:02.240 | 0 | 0 | 0 | 0 | 0 | 4 | 20.382 | 20.382 | 0 | 30 | 0 | 0 | 0 | 0 | 0 | 4 | 19.9554 | 19.9554 | 0.2623 | 30
05.06.2025¦13:37:03.241 | 0 | 0 | 0 | 0 | 0 | 4 | 20.382 | 20.382 | 0 | 30 | 0 | 0 | 0 | 0 | 0 | 4 | 20.0028 | 20.0028 | 0.258 | 30
05.06.2025¦13:37:04.240 | 0 | 0 | 0 | 0 | 0 | 4 | 20.4294 | 20.4294 | 0 | 30 | 0 | 0 | 0 | 0 | 0 | 4 | 19.9554 | 19.9554 | 0.2494 | 30
05.06.2025¦13:37:05.239 | 0 | 0 | 0 | 0 | 0 | 4 | 20.4294 | 20.4294 | 0 | 30 | 0 | 0 | 0 | 0 | 0 | 4 | 19.9554 | 19.9554 | 0.2494 | 30
05.06.2025¦13:37:06.240 | 0 | 0 | 0 | 0 | 0 | 4 | 20.4294 | 20.4294 | 0 | 30 | 0 | 0 | 0 | 0 | 0 | 4 | 20.0028 | 20.0028 | 0.2666 | 30
05.06.2025¦13:37:07.239 | 0 | 0 | 0 | 0 | 0 | 4 | 20.382 | 20.382 | 0 | 30 | 0 | 0 | 0 | 0 | 0 | 4 | 20.0028 | 20.0028 | 0.2623 | 30
05.06.2025¦13:37:08.240 | 0 | 0 | 0 | 0 | 0 | 4 | 20.382 | 20.382 | 0 | 30 | 0 | 0 | 0 | 0 | 0 | 4 | 19.908 | 19.908 | 0.2537 | 30
05.06.2025¦13:37:09.240 | 0 | 0 | 0 | 0 | 0 | 4 | 20.382 | 20.382 | 0 | 30 | 0 | 0 | 0 | 0 | 0 | 4 | 19.908 | 19.908 | 0.2537 | 30
05.06.2025¦13:37:10.242 | 0 | 0 | 0 | 0 | 0 | 4 | 20.4294 | 20.4294 | 0 | 30 | 0 | 0 | 0 | 0 | 0 | 4 | 19.908 | 19.908 | 0.2623 | 30
05.06.2025¦13:37:11.239 | 0 | 0 | 0 | 0 | 0 | 4 | 20.4294 | 20.4294 | 0 | 30 | 0 | 0 | 0 | 0 | 0 | 4 | 19.908 | 19.908 | 0.2623 | 30
05.06.2025¦13:37:12.240 | 0 | 0 | 0 | 0 | 0 | 4 | 20.382 | 20.382 | 0 | 30 | 0 | 0 | 0 | 0 | 0 | 4 | 19.908 | 19.908 | 0.258 | 30
05.06.2025¦13:37:13.239 | 0 | 0 | 0 | 0 | 0 | 4 | 20.382 | 20.382 | 0 | 30 | 0 | 0 | 0 | 0 | 0 | 4 | 19.908 | 19.908 | 0.258 | 30
05.06.2025¦13:37:14.239 | 0 | 0 | 0 | 0 | 0 | 4 | 20.382 | 20.382 | 0 | 30 | 0 | 0 | 0 | 0 | 0 | 4 | 19.9554 | 19.9554 | 0.2451 | 30
05.06.2025¦13:37:15.240 | 0 | 0 | 0 | 0 | 0 | 4 | 20.382 | 20.382 | 0 | 30 | 0 | 0 | 0 | 0 | 0 | 4 | 19.9554 | 19.9554 | 0.2752 | 30
05.06.2025¦13:37:16.240 | 0 | 0 | 0 | 0 | 0 | 4 | 20.4294 | 20.4294 | 0 | 30 | 0 | 0 | 0 | 0 | 0 | 4 | 19.908 | 19.908 | 0.258 | 30
05.06.2025¦13:37:17.242 | 0 | 0 | 0 | 0 | 0 | 4 | 20.382 | 20.382 | 0 | 30 | 0 | 0 | 0 | 0 | 0 | 4 | 20.0028 | 20.0028 | 0.2537 | 30
05.06.2025¦13:37:18.240 | 0 | 0 | 0 | 0 | 0 | 4 | 20.382 | 20.382 | 0 | 30 | 0 | 0 | 0 | 0 | 0 | 4 | 20.0028 | 20.0028 | 0.2408 | 30
05.06.2025¦13:37:19.240 | 0 | 0 | 0 | 0 | 0 | 4 | 20.382 | 20.382 | 0 | 30 | 0 | 0 | 0 | 0 | 0 | 4 | 19.9554 | 19.9554 | 0.2451 | 30
05.06.2025¦13:37:20.240 | 0 | 0 | 0 | 0 | 0 | 4 | 20.382 | 20.382 | 0 | 30 | 0 | 0 | 0 | 0 | 0 | 4 | 19.9554 | 19.9554 | 0.2408 | 30
05.06.2025¦13:37:21.240 | 0 | 0 | 0 | 0 | 0 | 4 | 20.382 | 20.382 | 0 | 30 | 0 | 0 | 0 | 0 | 0 | 4 | 19.9554 | 19.9554 | 0.2494 | 30
05.06.2025¦13:37:22.241 | 0 | 0 | 0 | 0 | 0 | 4 | 20.4294 | 20.4294 | 0 | 30 | 0 | 0 | 0 | 0 | 0 | 4 | 20.0028 | 20.0028 | 0.2494 | 30
| OekoSolve | OekoSolve | OekoSolve | OekoSolve | OekoSolve | OekoSolve | OekoSolve | OekoSolve | OekoSolve | OekoSolve | OekoSolve | OekoSolve | OekoSolve | OekoSolve | OekoSolve | OekoSolve | OekoSolve | OekoSolve | OekoSolve | OekoSolve
| EnMeter_Prec1 | EnMeter_Prec1 | EnMeter_Prec1 | EnMeter_Prec1 | EnMeter_Prec1 | EnMeter_Prec1 | EnMeter_Prec1 | EnMeter_Prec1 | EnMeter_Prec1 | EnMeter_Prec1 | EnMeter_Prec2 | EnMeter_Prec2 | EnMeter_Prec2 | EnMeter_Prec2 | EnMeter_Prec2 | EnMeter_Prec2 | EnMeter_Prec2 | EnMeter_Prec2 | EnMeter_Prec2 | EnMeter_Prec2
| Prec1 P:W | Prec1 WTotal:kWh | Prec1 WDay:kWh | Prec1 WMonth:kWh | Prec1 WYear:kWh | Prec1 State:0 no info available¦1 Off¦2 Startup¦3 Ready¦4 On¦5 Charge¦6 Discharge¦7 Batt Low or Full¦8 Batt Full¦9 Batt low¦10 Finished¦11 Island¦12 Waiting¦91 Maintenance¦99 ERROR | Prec1 Spec Signal | Prec1 V:kV | Prec1 I:mA | Prec1 Info:0 Bit0¦1 Bit1¦2 Bit2¦3 Bit3¦4 HS Ein¦5 Freigabe / Abdeckung vorhanden¦6 Temp. FÃ¼hler aktiv¦7 Temp. FÃ¼hler unterbrochen¦8 Bit8¦9 Bit9¦10 Bit10¦11 Bit11¦12 Bit12¦13 Bit13¦14 Bit14¦15 Bit15¦ | Prec2 P:W | Prec2 WTotal:kWh | Prec2 WDay:kWh | Prec2 WMonth:kWh | Prec2 WYear:kWh | Prec2 State:0 no info available¦1 Off¦2 Startup¦3 Ready¦4 On¦5 Charge¦6 Discharge¦7 Batt Low or Full¦8 Batt Full¦9 Batt low¦10 Finished¦11 Island¦12 Waiting¦91 Maintenance¦99 ERROR | Prec2 Spec Signal | Prec2 V:kV | Prec2 I:mA | Prec2 Info:0 Bit0¦1 Bit1¦2 Bit2¦3 Bit3¦4 HS Ein¦5 Freigabe / Abdeckung vorhanden¦6 Temp. FÃ¼hler aktiv¦7 Temp. FÃ¼hler unterbrochen¦8 Bit8¦9 Bit9¦10 Bit10¦11 Bit11¦12 Bit12¦13 Bit13¦14 Bit14¦15 Bit15¦
05.06.2025¦13:37:23.240 | 0 | 0 | 0 | 0 | 0 | 4 | 20.382 | 20.382 | 0 | 30 | 0 | 0 | 0 | 0 | 0 | 4 | 20.0028 | 20.0028 | 0.2451 | 30
05.06.2025¦13:37:24.241 | 0 | 0 | 0 | 0 | 0 | 4 | 20.382 | 20.382 | 0 | 30 | 0 | 0 | 0 | 0 | 0 | 4 | 20.0028 | 20.0028 | 0.2451 | 30
05.06.2025¦13:37:25.239 | 0 | 0 | 0 | 0 | 0 | 4 | 20.4294 | 20.4294 | 0 | 30 | 0 | 0 | 0 | 0 | 0 | 4 | 20.0028 | 20.0028 | 0.2666 | 30
05.06.2025¦13:37:26.240 | 0 | 0 | 0 | 0 | 0 | 4 | 20.382 | 20.382 | 0 | 30 | 0 | 0 | 0 | 0 | 0 | 4 | 19.908 | 19.908 | 0.2494 | 30
05.06.2025¦13:37:27.240 | 0 | 0 | 0 | 0 | 0 | 4 | 20.382 | 20.382 | 0 | 30 | 0 | 0 | 0 | 0 | 0 | 4 | 20.0028 | 20.0028 | 0.258 | 30
05.06.2025¦13:37:28.239 | 0 | 0 | 0 | 0 | 0 | 4 | 20.382 | 20.382 | 0 | 30 | 0 | 0 | 0 | 0 | 0 | 4 | 20.0028 | 20.0028 | 0.258 | 30
05.06.2025¦13:37:29.240 | 0 | 0 | 0 | 0 | 0 | 4 | 21.1404 | 21.1404 | 0 | 30 | 0 | 0 | 0 | 0 | 0 | 4 | 20.0028 | 20.0028 | 0.2666 | 30
05.06.2025¦13:37:30.240 | 0 | 0 | 0 | 0 | 0 | 4 | 20.382 | 20.382 | 0 | 30 | 0 | 0 | 0 | 0 | 0 | 4 | 19.9554 | 19.9554 | 0.2494 | 30
05.06.2025¦13:37:31.240 | 0 | 0 | 0 | 0 | 0 | 4 | 20.4294 | 20.4294 | 0 | 30 | 0 | 0 | 0 | 0 | 0 | 4 | 19.908 | 19.908 | 0.2451 | 30
05.06.2025¦13:37:32.239 | 0 | 0 | 0 | 0 | 0 | 4 | 20.4294 | 20.4294 | 0 | 30 | 0 | 0 | 0 | 0 | 0 | 4 | 19.908 | 19.908 | 0.2451 | 30
05.06.2025¦13:37:33.240 | 0 | 0 | 0 | 0 | 0 | 4 | 20.382 | 20.382 | 0 | 30 | 0 | 0 | 0 | 0 | 0 | 4 | 19.9554 | 19.9554 | 0.2537 | 30
05.06.2025¦13:37:34.240 | 0 | 0 | 0 | 0 | 0 | 4 | 20.382 | 20.382 | 0 | 30 | 0 | 0 | 0 | 0 | 0 | 4 | 19.9554 | 19.9554 | 0.258 | 30
05.06.2025¦13:37:35.239 | 0 | 0 | 0 | 0 | 0 | 4 | 20.382 | 20.382 | 0 | 30 | 0 | 0 | 0 | 0 | 0 | 4 | 19.9554 | 19.9554 | 0.258 | 30
05.06.2025¦13:37:36.240 | 0 | 0 | 0 | 0 | 0 | 4 | 20.382 | 20.382 | 0 | 30 | 0 | 0 | 0 | 0 | 0 | 4 | 20.0028 | 20.0028 | 0.258 | 30
05.06.2025¦13:37:37.240 | 0 | 0 | 0 | 0 | 0 | 4 | 20.4294 | 20.4294 | 0 | 30 | 0 | 0 | 0 | 0 | 0 | 4 | 19.9554 | 19.9554 | 0.258 | 30
05.06.2025¦13:37:38.241 | 0 | 0 | 0 | 0 | 0 | 4 | 20.382 | 20.382 | 0 | 30 | 0 | 0 | 0 | 0 | 0 | 4 | 19.9554 | 19.9554 | 0.2752 | 30
05.06.2025¦13:37:39.240 | 0 | 0 | 0 | 0 | 0 | 4 | 20.4294 | 20.4294 | 0 | 30 | 0 | 0 | 0 | 0 | 0 | 4 | 20.0028 | 20.0028 | 0.2494 | 30
05.06.2025¦13:37:40.240 | 0 | 0 | 0 | 0 | 0 | 4 | 20.4294 | 20.4294 | 0 | 30 | 0 | 0 | 0 | 0 | 0 | 4 | 19.908 | 19.908 | 0.258 | 30
05.06.2025¦13:37:41.240 | 0 | 0 | 0 | 0 | 0 | 4 | 20.382 | 20.382 | 0 | 30 | 0 | 0 | 0 | 0 | 0 | 4 | 19.908 | 19.908 | 0.2537 | 30
05.06.2025¦13:37:42.240 | 0 | 0 | 0 | 0 | 0 | 4 | 20.382 | 20.382 | 0 | 30 | 0 | 0 | 0 | 0 | 0 | 4 | 19.908 | 19.908 | 0.2537 | 30
05.06.2025¦13:37:43.240 | 0 | 0 | 0 | 0 | 0 | 4 | 20.4294 | 20.4294 | 0 | 30 | 0 | 0 | 0 | 0 | 0 | 4 | 19.908 | 19.908 | 0.2451 | 30
05.06.2025¦13:37:44.240 | 0 | 0 | 0 | 0 | 0 | 4 | 20.382 | 20.382 | 0 | 30 | 0 | 0 | 0 | 0 | 0 | 4 | 19.908 | 19.908 | 0.2537 | 30
05.06.2025¦13:37:45.242 | 0 | 0 | 0 | 0 | 0 | 4 | 20.382 | 20.382 | 0 | 30 | 0 | 0 | 0 | 0 | 0 | 4 | 19.9554 | 19.9554 | 0.2451 | 30
05.06.2025¦13:37:46.239 | 0 | 0 | 0 | 0 | 0 | 4 | 20.382 | 20.382 | 0 | 30 | 0 | 0 | 0 | 0 | 0 | 4 | 19.9554 | 19.9554 | 0.2451 | 30
05.06.2025¦13:37:47.240 | 0 | 0 | 0 | 0 | 0 | 4 | 20.382 | 20.382 | 0 | 30 | 0 | 0 | 0 | 0 | 0 | 4 | 19.908 | 19.908 | 0.2494 | 30
05.06.2025¦13:37:48.239 | 0 | 0 | 0 | 0 | 0 | 4 | 20.382 | 20.382 | 0 | 30 | 0 | 0 | 0 | 0 | 0 | 4 | 19.908 | 19.908 | 0.2494 | 30
05.06.2025¦13:37:49.239 | 0 | 0 | 0 | 0 | 0 | 4 | 20.382 | 20.382 | 0 | 30 | 0 | 0 | 0 | 0 | 0 | 4 | 19.9554 | 19.9554 | 0.2494 | 30
05.06.2025¦13:37:50.239 | 0 | 0 | 0 | 0 | 0 | 4 | 20.382 | 20.382 | 0 | 30 | 0 | 0 | 0 | 0 | 0 | 4 | 19.9554 | 19.9554 | 0.2408 | 30
05.06.2025¦13:37:51.240 | 0 | 0 | 0 | 0 | 0 | 4 | 20.4294 | 20.4294 | 0 | 30 | 0 | 0 | 0 | 0 | 0 | 4 | 19.908 | 19.908 | 0.2451 | 30
05.06.2025¦13:37:52.241 | 0 | 0 | 0 | 0 | 0 | 4 | 20.382 | 20.382 | 0 | 30 | 0 | 0 | 0 | 0 | 0 | 4 | 19.908 | 19.908 | 0.2451 | 30
| OekoSolve | OekoSolve | OekoSolve | OekoSolve | OekoSolve | OekoSolve | OekoSolve | OekoSolve | OekoSolve | OekoSolve | OekoSolve | OekoSolve | OekoSolve | OekoSolve | OekoSolve | OekoSolve | OekoSolve | OekoSolve | OekoSolve | OekoSolve
| EnMeter_Prec1 | EnMeter_Prec1 | EnMeter_Prec1 | EnMeter_Prec1 | EnMeter_Prec1 | EnMeter_Prec1 | EnMeter_Prec1 | EnMeter_Prec1 | EnMeter_Prec1 | EnMeter_Prec1 | EnMeter_Prec2 | EnMeter_Prec2 | EnMeter_Prec2 | EnMeter_Prec2 | EnMeter_Prec2 | EnMeter_Prec2 | EnMeter_Prec2 | EnMeter_Prec2 | EnMeter_Prec2 | EnMeter_Prec2
| Prec1 P:W | Prec1 WTotal:kWh | Prec1 WDay:kWh | Prec1 WMonth:kWh | Prec1 WYear:kWh | Prec1 State:0 no info available¦1 Off¦2 Startup¦3 Ready¦4 On¦5 Charge¦6 Discharge¦7 Batt Low or Full¦8 Batt Full¦9 Batt low¦10 Finished¦11 Island¦12 Waiting¦91 Maintenance¦99 ERROR | Prec1 Spec Signal | Prec1 V:kV | Prec1 I:mA | Prec1 Info:0 Bit0¦1 Bit1¦2 Bit2¦3 Bit3¦4 HS Ein¦5 Freigabe / Abdeckung vorhanden¦6 Temp. FÃ¼hler aktiv¦7 Temp. FÃ¼hler unterbrochen¦8 Bit8¦9 Bit9¦10 Bit10¦11 Bit11¦12 Bit12¦13 Bit13¦14 Bit14¦15 Bit15¦ | Prec2 P:W | Prec2 WTotal:kWh | Prec2 WDay:kWh | Prec2 WMonth:kWh | Prec2 WYear:kWh | Prec2 State:0 no info available¦1 Off¦2 Startup¦3 Ready¦4 On¦5 Charge¦6 Discharge¦7 Batt Low or Full¦8 Batt Full¦9 Batt low¦10 Finished¦11 Island¦12 Waiting¦91 Maintenance¦99 ERROR | Prec2 Spec Signal | Prec2 V:kV | Prec2 I:mA | Prec2 Info:0 Bit0¦1 Bit1¦2 Bit2¦3 Bit3¦4 HS Ein¦5 Freigabe / Abdeckung vorhanden¦6 Temp. FÃ¼hler aktiv¦7 Temp. FÃ¼hler unterbrochen¦8 Bit8¦9 Bit9¦10 Bit10¦11 Bit11¦12 Bit12¦13 Bit13¦14 Bit14¦15 Bit15¦
05.06.2025¦13:37:53.240 | 0 | 0 | 0 | 0 | 0 | 4 | 20.382 | 20.382 | 0 | 30 | 0 | 0 | 0 | 0 | 0 | 4 | 19.9554 | 19.9554 | 0.2408 | 30
05.06.2025¦13:37:54.240 | 0 | 0 | 0 | 0 | 0 | 4 | 20.382 | 20.382 | 0 | 30 | 0 | 0 | 0 | 0 | 0 | 4 | 20.0028 | 20.0028 | 0.2537 | 30
05.06.2025¦13:37:55.240 | 0 | 0 | 0 | 0 | 0 | 4 | 20.382 | 20.382 | 0 | 30 | 0 | 0 | 0 | 0 | 0 | 4 | 20.0028 | 20.0028 | 0.2537 | 30
05.06.2025¦13:37:56.239 | 0 | 0 | 0 | 0 | 0 | 4 | 20.382 | 20.382 | 0 | 30 | 0 | 0 | 0 | 0 | 0 | 4 | 19.9554 | 19.9554 | 0.2537 | 30
05.06.2025¦13:37:57.239 | 0 | 0 | 0 | 0 | 0 | 4 | 20.4294 | 20.4294 | 0 | 30 | 0 | 0 | 0 | 0 | 0 | 4 | 19.9554 | 19.9554 | 0.2322 | 30
05.06.2025¦13:37:58.239 | 0 | 0 | 0 | 0 | 0 | 4 | 20.382 | 20.382 | 0 | 30 | 0 | 0 | 0 | 0 | 0 | 4 | 20.0028 | 20.0028 | 0.2408 | 30
05.06.2025¦13:37:59.242 | 0 | 0 | 0 | 0 | 0 | 4 | 20.4294 | 20.4294 | 0 | 30 | 0 | 0 | 0 | 0 | 0 | 4 | 19.9554 | 19.9554 | 0.2408 | 30
05.06.2025¦13:38:00.240 | 0 | 0 | 0 | 0 | 0 | 4 | 20.4294 | 20.4294 | 0 | 30 | 0 | 0 | 0 | 0 | 0 | 4 | 19.9554 | 19.9554 | 0.2408 | 30
05.06.2025¦13:38:01.240 | 0 | 0 | 0 | 0 | 0 | 4 | 20.382 | 20.382 | 0 | 30 | 0 | 0 | 0 | 0 | 0 | 4 | 19.9554 | 19.9554 | 0.2408 | 30
05.06.2025¦13:38:02.239 | 0 | 0 | 0 | 0 | 0 | 4 | 20.382 | 20.382 | 0 | 30 | 0 | 0 | 0 | 0 | 0 | 4 | 19.9554 | 19.9554 | 0.2408 | 30
05.06.2025¦13:38:03.240 | 0 | 0 | 0 | 0 | 0 | 4 | 20.382 | 20.382 | 0 | 30 | 0 | 0 | 0 | 0 | 0 | 4 | 19.9554 | 19.9554 | 0.2365 | 30
05.06.2025¦13:38:04.240 | 0 | 0 | 0 | 0 | 0 | 4 | 20.382 | 20.382 | 0 | 30 | 0 | 0 | 0 | 0 | 0 | 4 | 19.908 | 19.908 | 0.2451 | 30
05.06.2025¦13:38:05.240 | 0 | 0 | 0 | 0 | 0 | 4 | 20.382 | 20.382 | 0 | 30 | 0 | 0 | 0 | 0 | 0 | 4 | 19.908 | 19.908 | 0.2408 | 30
05.06.2025¦13:38:06.240 | 0 | 0 | 0 | 0 | 0 | 4 | 20.382 | 20.382 | 0 | 30 | 0 | 0 | 0 | 0 | 0 | 4 | 19.908 | 19.908 | 0.2408 | 30
05.06.2025¦13:38:07.240 | 0 | 0 | 0 | 0 | 0 | 4 | 20.382 | 20.382 | 0 | 30 | 0 | 0 | 0 | 0 | 0 | 4 | 19.9554 | 19.9554 | 0.2322 | 30
05.06.2025¦13:38:08.239 | 0 | 0 | 0 | 0 | 0 | 4 | 20.382 | 20.382 | 0 | 30 | 0 | 0 | 0 | 0 | 0 | 4 | 19.9554 | 19.9554 | 0.2322 | 30
05.06.2025¦13:38:09.239 | 0 | 0 | 0 | 0 | 0 | 4 | 20.382 | 20.382 | 0 | 30 | 0 | 0 | 0 | 0 | 0 | 4 | 19.9554 | 19.9554 | 0.2236 | 30
05.06.2025¦13:38:10.240 | 0 | 0 | 0 | 0 | 0 | 4 | 20.4294 | 20.4294 | 0 | 30 | 0 | 0 | 0 | 0 | 0 | 4 | 20.0028 | 20.0028 | 0.2365 | 30
05.06.2025¦13:38:11.240 | 0 | 0 | 0 | 0 | 0 | 4 | 20.4294 | 20.4294 | 0 | 30 | 0 | 0 | 0 | 0 | 0 | 4 | 20.0028 | 20.0028 | 0.2365 | 30
05.06.2025¦13:38:12.239 | 0 | 0 | 0 | 0 | 0 | 4 | 20.382 | 20.382 | 0 | 30 | 0 | 0 | 0 | 0 | 0 | 4 | 19.908 | 19.908 | 0.2408 | 30
05.06.2025¦13:38:13.242 | 0 | 0 | 0 | 0 | 0 | 4 | 20.382 | 20.382 | 0 | 30 | 0 | 0 | 0 | 0 | 0 | 4 | 19.908 | 19.908 | 0.2322 | 30
05.06.2025¦13:38:14.239 | 0 | 0 | 0 | 0 | 0 | 4 | 20.382 | 20.382 | 0 | 30 | 0 | 0 | 0 | 0 | 0 | 4 | 19.908 | 19.908 | 0.2322 | 30
05.06.2025¦13:38:15.240 | 0 | 0 | 0 | 0 | 0 | 4 | 20.4294 | 20.4294 | 0 | 30 | 0 | 0 | 0 | 0 | 0 | 4 | 19.9554 | 19.9554 | 0.2279 | 30
05.06.2025¦13:38:16.240 | 0 | 0 | 0 | 0 | 0 | 4 | 20.4294 | 20.4294 | 0 | 30 | 0 | 0 | 0 | 0 | 0 | 4 | 19.9554 | 19.9554 | 0.2322 | 30
05.06.2025¦13:38:17.239 | 0 | 0 | 0 | 0 | 0 | 4 | 20.4294 | 20.4294 | 0 | 30 | 0 | 0 | 0 | 0 | 0 | 4 | 19.9554 | 19.9554 | 0.2322 | 30
05.06.2025¦13:38:18.240 | 0 | 0 | 0 | 0 | 0 | 4 | 20.382 | 20.382 | 0 | 30 | 0 | 0 | 0 | 0 | 0 | 4 | 20.0028 | 20.0028 | 0.2322 | 30
05.06.2025¦13:38:19.240 | 0 | 0 | 0 | 0 | 0 | 99 | 0 | 0 | 0 | 30 | 0 | 0 | 0 | 0 | 0 | 4 | 20.0028 | 20.0028 | 0.2451 | 30
05.06.2025¦13:38:20.240 | 0 | 0 | 0 | 0 | 0 | 99 | 0 | 0 | 0 | 30 | 0 | 0 | 0 | 0 | 0 | 4 | 20.0028 | 20.0028 | 0.2451 | 30
05.06.2025¦13:38:21.239 | 0 | 0 | 0 | 0 | 0 | 4 | 20.382 | 20.382 | 0 | 30 | 0 | 0 | 0 | 0 | 0 | 4 | 19.908 | 19.908 | 0.2408 | 30
05.06.2025¦13:38:22.239 | 0 | 0 | 0 | 0 | 0 | 4 | 20.382 | 20.382 | 0 | 30 | 0 | 0 | 0 | 0 | 0 | 4 | 19.908 | 19.908 | 0.2322 | 30
| OekoSolve | OekoSolve | OekoSolve | OekoSolve | OekoSolve | OekoSolve | OekoSolve | OekoSolve | OekoSolve | OekoSolve | OekoSolve | OekoSolve | OekoSolve | OekoSolve | OekoSolve | OekoSolve | OekoSolve | OekoSolve | OekoSolve | OekoSolve
| EnMeter_Prec1 | EnMeter_Prec1 | EnMeter_Prec1 | EnMeter_Prec1 | EnMeter_Prec1 | EnMeter_Prec1 | EnMeter_Prec1 | EnMeter_Prec1 | EnMeter_Prec1 | EnMeter_Prec1 | EnMeter_Prec2 | EnMeter_Prec2 | EnMeter_Prec2 | EnMeter_Prec2 | EnMeter_Prec2 | EnMeter_Prec2 | EnMeter_Prec2 | EnMeter_Prec2 | EnMeter_Prec2 | EnMeter_Prec2
| Prec1 P:W | Prec1 WTotal:kWh | Prec1 WDay:kWh | Prec1 WMonth:kWh | Prec1 WYear:kWh | Prec1 State:0 no info available¦1 Off¦2 Startup¦3 Ready¦4 On¦5 Charge¦6 Discharge¦7 Batt Low or Full¦8 Batt Full¦9 Batt low¦10 Finished¦11 Island¦12 Waiting¦91 Maintenance¦99 ERROR | Prec1 Spec Signal | Prec1 V:kV | Prec1 I:mA | Prec1 Info:0 Bit0¦1 Bit1¦2 Bit2¦3 Bit3¦4 HS Ein¦5 Freigabe / Abdeckung vorhanden¦6 Temp. FÃ¼hler aktiv¦7 Temp. FÃ¼hler unterbrochen¦8 Bit8¦9 Bit9¦10 Bit10¦11 Bit11¦12 Bit12¦13 Bit13¦14 Bit14¦15 Bit15¦ | Prec2 P:W | Prec2 WTotal:kWh | Prec2 WDay:kWh | Prec2 WMonth:kWh | Prec2 WYear:kWh | Prec2 State:0 no info available¦1 Off¦2 Startup¦3 Ready¦4 On¦5 Charge¦6 Discharge¦7 Batt Low or Full¦8 Batt Full¦9 Batt low¦10 Finished¦11 Island¦12 Waiting¦91 Maintenance¦99 ERROR | Prec2 Spec Signal | Prec2 V:kV | Prec2 I:mA | Prec2 Info:0 Bit0¦1 Bit1¦2 Bit2¦3 Bit3¦4 HS Ein¦5 Freigabe / Abdeckung vorhanden¦6 Temp. FÃ¼hler aktiv¦7 Temp. FÃ¼hler unterbrochen¦8 Bit8¦9 Bit9¦10 Bit10¦11 Bit11¦12 Bit12¦13 Bit13¦14 Bit14¦15 Bit15¦
05.06.2025¦13:38:23.239 | 0 | 0 | 0 | 0 | 0 | 4 | 20.382 | 20.382 | 0 | 30 | 0 | 0 | 0 | 0 | 0 | 4 | 20.0028 | 20.0028 | 0.2451 | 30
05.06.2025¦13:38:24.239 | 0 | 0 | 0 | 0 | 0 | 4 | 20.382 | 20.382 | 0 | 30 | 0 | 0 | 0 | 0 | 0 | 4 | 19.908 | 19.908 | 0.2494 | 30
05.06.2025¦13:38:25.240 | 0 | 0 | 0 | 0 | 0 | 4 | 20.382 | 20.382 | 0 | 30 | 0 | 0 | 0 | 0 | 0 | 4 | 19.9554 | 19.9554 | 0.2322 | 30
05.06.2025¦13:38:26.239 | 0 | 0 | 0 | 0 | 0 | 4 | 20.382 | 20.382 | 0 | 30 | 0 | 0 | 0 | 0 | 0 | 4 | 19.9554 | 19.9554 | 0.2322 | 30
05.06.2025¦13:38:27.240 | 0 | 0 | 0 | 0 | 0 | 4 | 20.4294 | 20.4294 | 0 | 30 | 0 | 0 | 0 | 0 | 0 | 4 | 19.908 | 19.908 | 0.2193 | 30
05.06.2025¦13:38:28.239 | 0 | 0 | 0 | 0 | 0 | 4 | 20.4294 | 20.4294 | 0 | 30 | 0 | 0 | 0 | 0 | 0 | 4 | 19.908 | 19.908 | 0.2193 | 30
05.06.2025¦13:38:29.240 | 0 | 0 | 0 | 0 | 0 | 4 | 20.4294 | 20.4294 | 0 | 30 | 0 | 0 | 0 | 0 | 0 | 4 | 19.9554 | 19.9554 | 0.2236 | 30
05.06.2025¦13:38:30.240 | 0 | 0 | 0 | 0 | 0 | 4 | 20.382 | 20.382 | 0 | 30 | 0 | 0 | 0 | 0 | 0 | 4 | 19.908 | 19.908 | 0.2279 | 30
05.06.2025¦13:38:31.240 | 0 | 0 | 0 | 0 | 0 | 4 | 20.382 | 20.382 | 0 | 30 | 0 | 0 | 0 | 0 | 0 | 4 | 19.9554 | 19.9554 | 0.215 | 30
05.06.2025¦13:38:32.240 | 0 | 0 | 0 | 0 | 0 | 4 | 20.382 | 20.382 | 0 | 30 | 0 | 0 | 0 | 0 | 0 | 4 | 19.9554 | 19.9554 | 0.2279 | 30
05.06.2025¦13:38:33.240 | 0 | 0 | 0 | 0 | 0 | 4 | 20.4294 | 20.4294 | 0 | 30 | 0 | 0 | 0 | 0 | 0 | 4 | 19.908 | 19.908 | 0.2193 | 30
05.06.2025¦13:38:34.242 | 0 | 0 | 0 | 0 | 0 | 4 | 20.4294 | 20.4294 | 0 | 30 | 0 | 0 | 0 | 0 | 0 | 4 | 19.908 | 19.908 | 0.2107 | 30
05.06.2025¦13:38:35.240 | 0 | 0 | 0 | 0 | 0 | 4 | 20.4294 | 20.4294 | 0 | 30 | 0 | 0 | 0 | 0 | 0 | 4 | 19.9554 | 19.9554 | 0.2193 | 30
05.06.2025¦13:38:36.239 | 0 | 0 | 0 | 0 | 0 | 4 | 20.4294 | 20.4294 | 0 | 30 | 0 | 0 | 0 | 0 | 0 | 4 | 19.9554 | 19.9554 | 0.2193 | 30
05.06.2025¦13:38:37.240 | 0 | 0 | 0 | 0 | 0 | 4 | 20.4294 | 20.4294 | 0 | 30 | 0 | 0 | 0 | 0 | 0 | 4 | 19.9554 | 19.9554 | 0.2279 | 30
05.06.2025¦13:38:38.239 | 0 | 0 | 0 | 0 | 0 | 4 | 20.4294 | 20.4294 | 0 | 30 | 0 | 0 | 0 | 0 | 0 | 4 | 19.908 | 19.908 | 0.215 | 30
05.06.2025¦13:38:39.239 | 0 | 0 | 0 | 0 | 0 | 4 | 20.382 | 20.382 | 0 | 30 | 0 | 0 | 0 | 0 | 0 | 4 | 19.908 | 19.908 | 0.2279 | 30
05.06.2025¦13:38:40.240 | 0 | 0 | 0 | 0 | 0 | 4 | 20.4294 | 20.4294 | 0 | 30 | 0 | 0 | 0 | 0 | 0 | 4 | 20.0028 | 20.0028 | 0.2193 | 30
05.06.2025¦13:38:41.240 | 0 | 0 | 0 | 0 | 0 | 4 | 20.382 | 20.382 | 0 | 30 | 0 | 0 | 0 | 0 | 0 | 4 | 19.9554 | 19.9554 | 0.2193 | 30
05.06.2025¦13:38:42.240 | 0 | 0 | 0 | 0 | 0 | 4 | 20.382 | 20.382 | 0 | 30 | 0 | 0 | 0 | 0 | 0 | 4 | 19.908 | 19.908 | 0.2279 | 30
05.06.2025¦13:38:43.240 | 0 | 0 | 0 | 0 | 0 | 4 | 20.382 | 20.382 | 0 | 30 | 0 | 0 | 0 | 0 | 0 | 4 | 19.9554 | 19.9554 | 0.2193 | 30
05.06.2025¦13:38:44.240 | 0 | 0 | 0 | 0 | 0 | 4 | 20.382 | 20.382 | 0 | 30 | 0 | 0 | 0 | 0 | 0 | 4 | 19.9554 | 19.9554 | 0.2451 | 30
05.06.2025¦13:38:45.240 | 0 | 0 | 0 | 0 | 0 | 4 | 20.4294 | 20.4294 | 0 | 30 | 0 | 0 | 0 | 0 | 0 | 4 | 19.908 | 19.908 | 0.2236 | 30
05.06.2025¦13:38:46.240 | 0 | 0 | 0 | 0 | 0 | 4 | 20.4294 | 20.4294 | 0 | 30 | 0 | 0 | 0 | 0 | 0 | 4 | 19.908 | 19.908 | 0.2236 | 30
05.06.2025¦13:38:47.239 | 0 | 0 | 0 | 0 | 0 | 4 | 20.382 | 20.382 | 0 | 30 | 0 | 0 | 0 | 0 | 0 | 4 | 19.9554 | 19.9554 | 0.2193 | 30
05.06.2025¦13:38:48.240 | 0 | 0 | 0 | 0 | 0 | 4 | 20.4294 | 20.4294 | 0 | 30 | 0 | 0 | 0 | 0 | 0 | 4 | 20.0028 | 20.0028 | 0.2107 | 30
05.06.2025¦13:38:49.239 | 0 | 0 | 0 | 0 | 0 | 4 | 20.4294 | 20.4294 | 0 | 30 | 0 | 0 | 0 | 0 | 0 | 4 | 20.0028 | 20.0028 | 0.2107 | 30
05.06.2025¦13:38:50.240 | 0 | 0 | 0 | 0 | 0 | 4 | 20.382 | 20.382 | 0 | 30 | 0 | 0 | 0 | 0 | 0 | 4 | 19.908 | 19.908 | 0.2107 | 30
05.06.2025¦13:38:51.240 | 0 | 0 | 0 | 0 | 0 | 4 | 20.4294 | 20.4294 | 0 | 30 | 0 | 0 | 0 | 0 | 0 | 4 | 19.9554 | 19.9554 | 0.2107 | 30
05.06.2025¦13:38:52.239 | 0 | 0 | 0 | 0 | 0 | 4 | 20.4294 | 20.4294 | 0 | 30 | 0 | 0 | 0 | 0 | 0 | 4 | 19.9554 | 19.9554 | 0.2107 | 30
| OekoSolve | OekoSolve | OekoSolve | OekoSolve | OekoSolve | OekoSolve | OekoSolve | OekoSolve | OekoSolve | OekoSolve | OekoSolve | OekoSolve | OekoSolve | OekoSolve | OekoSolve | OekoSolve | OekoSolve | OekoSolve | OekoSolve | OekoSolve
| EnMeter_Prec1 | EnMeter_Prec1 | EnMeter_Prec1 | EnMeter_Prec1 | EnMeter_Prec1 | EnMeter_Prec1 | EnMeter_Prec1 | EnMeter_Prec1 | EnMeter_Prec1 | EnMeter_Prec1 | EnMeter_Prec2 | EnMeter_Prec2 | EnMeter_Prec2 | EnMeter_Prec2 | EnMeter_Prec2 | EnMeter_Prec2 | EnMeter_Prec2 | EnMeter_Prec2 | EnMeter_Prec2 | EnMeter_Prec2
| Prec1 P:W | Prec1 WTotal:kWh | Prec1 WDay:kWh | Prec1 WMonth:kWh | Prec1 WYear:kWh | Prec1 State:0 no info available¦1 Off¦2 Startup¦3 Ready¦4 On¦5 Charge¦6 Discharge¦7 Batt Low or Full¦8 Batt Full¦9 Batt low¦10 Finished¦11 Island¦12 Waiting¦91 Maintenance¦99 ERROR | Prec1 Spec Signal | Prec1 V:kV | Prec1 I:mA | Prec1 Info:0 Bit0¦1 Bit1¦2 Bit2¦3 Bit3¦4 HS Ein¦5 Freigabe / Abdeckung vorhanden¦6 Temp. FÃ¼hler aktiv¦7 Temp. FÃ¼hler unterbrochen¦8 Bit8¦9 Bit9¦10 Bit10¦11 Bit11¦12 Bit12¦13 Bit13¦14 Bit14¦15 Bit15¦ | Prec2 P:W | Prec2 WTotal:kWh | Prec2 WDay:kWh | Prec2 WMonth:kWh | Prec2 WYear:kWh | Prec2 State:0 no info available¦1 Off¦2 Startup¦3 Ready¦4 On¦5 Charge¦6 Discharge¦7 Batt Low or Full¦8 Batt Full¦9 Batt low¦10 Finished¦11 Island¦12 Waiting¦91 Maintenance¦99 ERROR | Prec2 Spec Signal | Prec2 V:kV | Prec2 I:mA | Prec2 Info:0 Bit0¦1 Bit1¦2 Bit2¦3 Bit3¦4 HS Ein¦5 Freigabe / Abdeckung vorhanden¦6 Temp. FÃ¼hler aktiv¦7 Temp. FÃ¼hler unterbrochen¦8 Bit8¦9 Bit9¦10 Bit10¦11 Bit11¦12 Bit12¦13 Bit13¦14 Bit14¦15 Bit15¦
05.06.2025¦13:38:53.240 | 0 | 0 | 0 | 0 | 0 | 4 | 20.382 | 20.382 | 0 | 30 | 0 | 0 | 0 | 0 | 0 | 4 | 19.9554 | 19.9554 | 0.2365 | 30
05.06.2025¦13:38:54.239 | 0 | 0 | 0 | 0 | 0 | 4 | 20.4294 | 20.4294 | 0 | 30 | 0 | 0 | 0 | 0 | 0 | 4 | 19.908 | 19.908 | 0.215 | 30
05.06.2025¦13:38:55.242 | 0 | 0 | 0 | 0 | 0 | 4 | 20.382 | 20.382 | 0 | 30 | 0 | 0 | 0 | 0 | 0 | 4 | 19.9554 | 19.9554 | 0.2236 | 30
05.06.2025¦13:38:56.240 | 0 | 0 | 0 | 0 | 0 | 4 | 20.382 | 20.382 | 0 | 30 | 0 | 0 | 0 | 0 | 0 | 4 | 20.0028 | 20.0028 | 0.2236 | 30
05.06.2025¦13:38:57.240 | 0 | 0 | 0 | 0 | 0 | 4 | 20.382 | 20.382 | 0 | 30 | 0 | 0 | 0 | 0 | 0 | 4 | 20.0028 | 20.0028 | 0.2236 | 30
05.06.2025¦13:38:58.239 | 0 | 0 | 0 | 0 | 0 | 4 | 20.382 | 20.382 | 0 | 30 | 0 | 0 | 0 | 0 | 0 | 4 | 19.9554 | 19.9554 | 0.2193 | 30
05.06.2025¦13:38:59.239 | 0 | 0 | 0 | 0 | 0 | 4 | 20.4294 | 20.4294 | 0 | 30 | 0 | 0 | 0 | 0 | 0 | 4 | 19.9554 | 19.9554 | 0.2193 | 30
05.06.2025¦13:39:00.240 | 0 | 0 | 0 | 0 | 0 | 4 | 20.4294 | 20.4294 | 0 | 30 | 0 | 0 | 0 | 0 | 0 | 4 | 19.9554 | 19.9554 | 0.2193 | 30
05.06.2025¦13:39:01.240 | 0 | 0 | 0 | 0 | 0 | 4 | 20.382 | 20.382 | 0 | 30 | 0 | 0 | 0 | 0 | 0 | 4 | 20.0028 | 20.0028 | 0.2107 | 30
05.06.2025¦13:39:02.239 | 0 | 0 | 0 | 0 | 0 | 4 | 20.382 | 20.382 | 0 | 30 | 0 | 0 | 0 | 0 | 0 | 4 | 20.0028 | 20.0028 | 0.2107 | 30
05.06.2025¦13:39:03.240 | 0 | 0 | 0 | 0 | 0 | 4 | 20.382 | 20.382 | 0 | 30 | 0 | 0 | 0 | 0 | 0 | 4 | 19.9554 | 19.9554 | 0.2064 | 30
05.06.2025¦13:39:04.239 | 0 | 0 | 0 | 0 | 0 | 4 | 20.4294 | 20.4294 | 0 | 30 | 0 | 0 | 0 | 0 | 0 | 4 | 19.9554 | 19.9554 | 0.215 | 30
05.06.2025¦13:39:05.240 | 0 | 0 | 0 | 0 | 0 | 4 | 20.4294 | 20.4294 | 0 | 30 | 0 | 0 | 0 | 0 | 0 | 4 | 20.0028 | 20.0028 | 0.2107 | 30
05.06.2025¦13:39:06.239 | 0 | 0 | 0 | 0 | 0 | 4 | 20.4294 | 20.4294 | 0 | 30 | 0 | 0 | 0 | 0 | 0 | 4 | 20.0028 | 20.0028 | 0.2107 | 30
05.06.2025¦13:39:07.240 | 0 | 0 | 0 | 0 | 0 | 4 | 20.4294 | 20.4294 | 0 | 30 | 0 | 0 | 0 | 0 | 0 | 4 | 20.0028 | 20.0028 | 0.215 | 30
05.06.2025¦13:39:08.239 | 0 | 0 | 0 | 0 | 0 | 4 | 20.382 | 20.382 | 0 | 30 | 0 | 0 | 0 | 0 | 0 | 4 | 20.0028 | 20.0028 | 0.2193 | 30
05.06.2025¦13:39:09.242 | 0 | 0 | 0 | 0 | 0 | 4 | 20.382 | 20.382 | 0 | 30 | 0 | 0 | 0 | 0 | 0 | 4 | 20.0028 | 20.0028 | 0.215 | 30
05.06.2025¦13:39:10.241 | 0 | 0 | 0 | 0 | 0 | 4 | 20.4294 | 20.4294 | 0 | 30 | 0 | 0 | 0 | 0 | 0 | 4 | 19.9554 | 19.9554 | 0.215 | 30
05.06.2025¦13:39:11.239 | 0 | 0 | 0 | 0 | 0 | 4 | 20.4294 | 20.4294 | 0 | 30 | 0 | 0 | 0 | 0 | 0 | 4 | 19.9554 | 19.9554 | 0.215 | 30
05.06.2025¦13:39:12.239 | 0 | 0 | 0 | 0 | 0 | 4 | 20.382 | 20.382 | 0 | 30 | 0 | 0 | 0 | 0 | 0 | 4 | 19.9554 | 19.9554 | 0.2193 | 30
05.06.2025¦13:39:13.240 | 0 | 0 | 0 | 0 | 0 | 4 | 20.4294 | 20.4294 | 0 | 30 | 0 | 0 | 0 | 0 | 0 | 4 | 20.0028 | 20.0028 | 0.2193 | 30
05.06.2025¦13:39:14.240 | 0 | 0 | 0 | 0 | 0 | 4 | 20.382 | 20.382 | 0 | 30 | 0 | 0 | 0 | 0 | 0 | 4 | 19.908 | 19.908 | 0.2236 | 30
05.06.2025¦13:39:15.240 | 0 | 0 | 0 | 0 | 0 | 4 | 20.382 | 20.382 | 0 | 30 | 0 | 0 | 0 | 0 | 0 | 4 | 19.908 | 19.908 | 0.2236 | 30
05.06.2025¦13:39:16.240 | 0 | 0 | 0 | 0 | 0 | 4 | 20.4294 | 20.4294 | 0 | 30 | 0 | 0 | 0 | 0 | 0 | 4 | 19.908 | 19.908 | 0.2107 | 30
05.06.2025¦13:39:17.240 | 0 | 0 | 0 | 0 | 0 | 4 | 20.4294 | 20.4294 | 0 | 30 | 0 | 0 | 0 | 0 | 0 | 4 | 19.908 | 19.908 | 0.2193 | 30
05.06.2025¦13:39:18.239 | 0 | 0 | 0 | 0 | 0 | 4 | 20.4294 | 20.4294 | 0 | 30 | 0 | 0 | 0 | 0 | 0 | 4 | 19.908 | 19.908 | 0.2193 | 30
05.06.2025¦13:39:19.240 | 0 | 0 | 0 | 0 | 0 | 4 | 20.382 | 20.382 | 0 | 30 | 0 | 0 | 0 | 0 | 0 | 4 | 19.9554 | 19.9554 | 0.2193 | 30
05.06.2025¦13:39:20.239 | 0 | 0 | 0 | 0 | 0 | 4 | 20.4294 | 20.4294 | 0 | 30 | 0 | 0 | 0 | 0 | 0 | 4 | 19.9554 | 19.9554 | 0.2236 | 30
05.06.2025¦13:39:21.239 | 0 | 0 | 0 | 0 | 0 | 4 | 20.382 | 20.382 | 0 | 30 | 0 | 0 | 0 | 0 | 0 | 4 | 19.9554 | 19.9554 | 0.2193 | 30
05.06.2025¦13:39:22.240 | 0 | 0 | 0 | 0 | 0 | 4 | 20.4294 | 20.4294 | 0 | 30 | 0 | 0 | 0 | 0 | 0 | 4 | 20.0028 | 20.0028 | 0.215 | 30
| OekoSolve | OekoSolve | OekoSolve | OekoSolve | OekoSolve | OekoSolve | OekoSolve | OekoSolve | OekoSolve | OekoSolve | OekoSolve | OekoSolve | OekoSolve | OekoSolve | OekoSolve | OekoSolve | OekoSolve | OekoSolve | OekoSolve | OekoSolve
| EnMeter_Prec1 | EnMeter_Prec1 | EnMeter_Prec1 | EnMeter_Prec1 | EnMeter_Prec1 | EnMeter_Prec1 | EnMeter_Prec1 | EnMeter_Prec1 | EnMeter_Prec1 | EnMeter_Prec1 | EnMeter_Prec2 | EnMeter_Prec2 | EnMeter_Prec2 | EnMeter_Prec2 | EnMeter_Prec2 | EnMeter_Prec2 | EnMeter_Prec2 | EnMeter_Prec2 | EnMeter_Prec2 | EnMeter_Prec2
| Prec1 P:W | Prec1 WTotal:kWh | Prec1 WDay:kWh | Prec1 WMonth:kWh | Prec1 WYear:kWh | Prec1 State:0 no info available¦1 Off¦2 Startup¦3 Ready¦4 On¦5 Charge¦6 Discharge¦7 Batt Low or Full¦8 Batt Full¦9 Batt low¦10 Finished¦11 Island¦12 Waiting¦91 Maintenance¦99 ERROR | Prec1 Spec Signal | Prec1 V:kV | Prec1 I:mA | Prec1 Info:0 Bit0¦1 Bit1¦2 Bit2¦3 Bit3¦4 HS Ein¦5 Freigabe / Abdeckung vorhanden¦6 Temp. FÃ¼hler aktiv¦7 Temp. FÃ¼hler unterbrochen¦8 Bit8¦9 Bit9¦10 Bit10¦11 Bit11¦12 Bit12¦13 Bit13¦14 Bit14¦15 Bit15¦ | Prec2 P:W | Prec2 WTotal:kWh | Prec2 WDay:kWh | Prec2 WMonth:kWh | Prec2 WYear:kWh | Prec2 State:0 no info available¦1 Off¦2 Startup¦3 Ready¦4 On¦5 Charge¦6 Discharge¦7 Batt Low or Full¦8 Batt Full¦9 Batt low¦10 Finished¦11 Island¦12 Waiting¦91 Maintenance¦99 ERROR | Prec2 Spec Signal | Prec2 V:kV | Prec2 I:mA | Prec2 Info:0 Bit0¦1 Bit1¦2 Bit2¦3 Bit3¦4 HS Ein¦5 Freigabe / Abdeckung vorhanden¦6 Temp. FÃ¼hler aktiv¦7 Temp. FÃ¼hler unterbrochen¦8 Bit8¦9 Bit9¦10 Bit10¦11 Bit11¦12 Bit12¦13 Bit13¦14 Bit14¦15 Bit15¦
05.06.2025¦13:39:23.241 | 0 | 0 | 0 | 0 | 0 | 4 | 20.382 | 20.382 | 0 | 30 | 0 | 0 | 0 | 0 | 0 | 4 | 19.9554 | 19.9554 | 0.2193 | 30
05.06.2025¦13:39:24.240 | 0 | 0 | 0 | 0 | 0 | 4 | 20.382 | 20.382 | 0 | 30 | 0 | 0 | 0 | 0 | 0 | 4 | 20.0028 | 20.0028 | 0.2236 | 30
05.06.2025¦13:39:25.240 | 0 | 0 | 0 | 0 | 0 | 4 | 20.382 | 20.382 | 0 | 30 | 0 | 0 | 0 | 0 | 0 | 4 | 20.0028 | 20.0028 | 0.2193 | 30
05.06.2025¦13:39:26.240 | 0 | 0 | 0 | 0 | 0 | 4 | 20.382 | 20.382 | 0 | 30 | 0 | 0 | 0 | 0 | 0 | 4 | 20.0028 | 20.0028 | 0.2193 | 30
05.06.2025¦13:39:27.240 | 0 | 0 | 0 | 0 | 0 | 4 | 20.4294 | 20.4294 | 0 | 30 | 0 | 0 | 0 | 0 | 0 | 4 | 19.908 | 19.908 | 0.2236 | 30
05.06.2025¦13:39:28.240 | 0 | 0 | 0 | 0 | 0 | 4 | 20.4294 | 20.4294 | 0 | 30 | 0 | 0 | 0 | 0 | 0 | 4 | 19.908 | 19.908 | 0.2322 | 30
05.06.2025¦13:39:29.240 | 0 | 0 | 0 | 0 | 0 | 4 | 20.4294 | 20.4294 | 0 | 30 | 0 | 0 | 0 | 0 | 0 | 4 | 19.908 | 19.908 | 0.2193 | 30
05.06.2025¦13:39:30.241 | 0 | 0 | 0 | 0 | 0 | 4 | 20.4294 | 20.4294 | 0 | 30 | 0 | 0 | 0 | 0 | 0 | 4 | 19.908 | 19.908 | 0.2193 | 30
05.06.2025¦13:39:31.240 | 0 | 0 | 0 | 0 | 0 | 4 | 20.382 | 20.382 | 0 | 30 | 0 | 0 | 0 | 0 | 0 | 4 | 19.9554 | 19.9554 | 0.215 | 30
05.06.2025¦13:39:32.239 | 0 | 0 | 0 | 0 | 0 | 4 | 20.382 | 20.382 | 0 | 30 | 0 | 0 | 0 | 0 | 0 | 4 | 19.9554 | 19.9554 | 0.215 | 30
05.06.2025¦13:39:33.239 | 0 | 0 | 0 | 0 | 0 | 4 | 20.382 | 20.382 | 0 | 30 | 0 | 0 | 0 | 0 | 0 | 4 | 19.908 | 19.908 | 0.215 | 30
05.06.2025¦13:39:34.239 | 0 | 0 | 0 | 0 | 0 | 4 | 20.382 | 20.382 | 0 | 30 | 0 | 0 | 0 | 0 | 0 | 4 | 19.908 | 19.908 | 0.2193 | 30
05.06.2025¦13:39:35.240 | 0 | 0 | 0 | 0 | 0 | 4 | 20.382 | 20.382 | 0 | 30 | 0 | 0 | 0 | 0 | 0 | 4 | 20.0028 | 20.0028 | 0.2236 | 30
05.06.2025¦13:39:36.240 | 0 | 0 | 0 | 0 | 0 | 4 | 20.4294 | 20.4294 | 0 | 30 | 0 | 0 | 0 | 0 | 0 | 4 | 20.0028 | 20.0028 | 0.2322 | 30
05.06.2025¦13:39:37.241 | 0 | 0 | 0 | 0 | 0 | 4 | 20.382 | 20.382 | 0 | 30 | 0 | 0 | 0 | 0 | 0 | 4 | 19.9554 | 19.9554 | 0.2279 | 30
05.06.2025¦13:39:38.240 | 0 | 0 | 0 | 0 | 0 | 4 | 20.382 | 20.382 | 0 | 30 | 0 | 0 | 0 | 0 | 0 | 4 | 19.9554 | 19.9554 | 0.2279 | 30
05.06.2025¦13:39:39.239 | 0 | 0 | 0 | 0 | 0 | 4 | 20.382 | 20.382 | 0 | 30 | 0 | 0 | 0 | 0 | 0 | 4 | 19.908 | 19.908 | 0.2322 | 30
05.06.2025¦13:39:40.239 | 0 | 0 | 0 | 0 | 0 | 4 | 20.4294 | 20.4294 | 0 | 30 | 0 | 0 | 0 | 0 | 0 | 4 | 20.0028 | 20.0028 | 0.2279 | 30
05.06.2025¦13:39:41.239 | 0 | 0 | 0 | 0 | 0 | 4 | 20.382 | 20.382 | 0 | 30 | 0 | 0 | 0 | 0 | 0 | 4 | 19.908 | 19.908 | 0.2365 | 30
05.06.2025¦13:39:42.240 | 0 | 0 | 0 | 0 | 0 | 4 | 20.382 | 20.382 | 0 | 30 | 0 | 0 | 0 | 0 | 0 | 4 | 19.9554 | 19.9554 | 0.2365 | 30
05.06.2025¦13:39:43.240 | 0 | 0 | 0 | 0 | 0 | 4 | 20.382 | 20.382 | 0 | 30 | 0 | 0 | 0 | 0 | 0 | 4 | 19.9554 | 19.9554 | 0.2322 | 30
05.06.2025¦13:39:44.239 | 0 | 0 | 0 | 0 | 0 | 4 | 20.382 | 20.382 | 0 | 30 | 0 | 0 | 0 | 0 | 0 | 4 | 19.9554 | 19.9554 | 0.2322 | 30
05.06.2025¦13:39:45.240 | 0 | 0 | 0 | 0 | 0 | 4 | 20.382 | 20.382 | 0 | 30 | 0 | 0 | 0 | 0 | 0 | 4 | 20.0028 | 20.0028 | 0.2193 | 30
05.06.2025¦13:39:46.240 | 0 | 0 | 0 | 0 | 0 | 4 | 20.382 | 20.382 | 0 | 30 | 0 | 0 | 0 | 0 | 0 | 4 | 19.9554 | 19.9554 | 0.2236 | 30
05.06.2025¦13:39:47.240 | 0 | 0 | 0 | 0 | 0 | 4 | 20.382 | 20.382 | 0 | 30 | 0 | 0 | 0 | 0 | 0 | 4 | 19.908 | 19.908 | 0.2236 | 30
05.06.2025¦13:39:48.240 | 0 | 0 | 0 | 0 | 0 | 4 | 20.382 | 20.382 | 0 | 30 | 0 | 0 | 0 | 0 | 0 | 4 | 20.0028 | 20.0028 | 0.2193 | 30
05.06.2025¦13:39:49.240 | 0 | 0 | 0 | 0 | 0 | 4 | 20.382 | 20.382 | 0 | 30 | 0 | 0 | 0 | 0 | 0 | 4 | 19.9554 | 19.9554 | 0.2279 | 30
05.06.2025¦13:39:50.239 | 0 | 0 | 0 | 0 | 0 | 4 | 20.382 | 20.382 | 0 | 30 | 0 | 0 | 0 | 0 | 0 | 4 | 19.9554 | 19.9554 | 0.2279 | 30
05.06.2025¦13:39:51.241 | 0 | 0 | 0 | 0 | 0 | 4 | 20.4294 | 20.4294 | 0 | 30 | 0 | 0 | 0 | 0 | 0 | 4 | 19.9554 | 19.9554 | 0.215 | 30
05.06.2025¦13:39:52.240 | 0 | 0 | 0 | 0 | 0 | 4 | 20.4294 | 20.4294 | 0 | 30 | 0 | 0 | 0 | 0 | 0 | 4 | 19.9554 | 19.9554 | 0.2408 | 30
| OekoSolve | OekoSolve | OekoSolve | OekoSolve | OekoSolve | OekoSolve | OekoSolve | OekoSolve | OekoSolve | OekoSolve | OekoSolve | OekoSolve | OekoSolve | OekoSolve | OekoSolve | OekoSolve | OekoSolve | OekoSolve | OekoSolve | OekoSolve
| EnMeter_Prec1 | EnMeter_Prec1 | EnMeter_Prec1 | EnMeter_Prec1 | EnMeter_Prec1 | EnMeter_Prec1 | EnMeter_Prec1 | EnMeter_Prec1 | EnMeter_Prec1 | EnMeter_Prec1 | EnMeter_Prec2 | EnMeter_Prec2 | EnMeter_Prec2 | EnMeter_Prec2 | EnMeter_Prec2 | EnMeter_Prec2 | EnMeter_Prec2 | EnMeter_Prec2 | EnMeter_Prec2 | EnMeter_Prec2
| Prec1 P:W | Prec1 WTotal:kWh | Prec1 WDay:kWh | Prec1 WMonth:kWh | Prec1 WYear:kWh | Prec1 State:0 no info available¦1 Off¦2 Startup¦3 Ready¦4 On¦5 Charge¦6 Discharge¦7 Batt Low or Full¦8 Batt Full¦9 Batt low¦10 Finished¦11 Island¦12 Waiting¦91 Maintenance¦99 ERROR | Prec1 Spec Signal | Prec1 V:kV | Prec1 I:mA | Prec1 Info:0 Bit0¦1 Bit1¦2 Bit2¦3 Bit3¦4 HS Ein¦5 Freigabe / Abdeckung vorhanden¦6 Temp. FÃ¼hler aktiv¦7 Temp. FÃ¼hler unterbrochen¦8 Bit8¦9 Bit9¦10 Bit10¦11 Bit11¦12 Bit12¦13 Bit13¦14 Bit14¦15 Bit15¦ | Prec2 P:W | Prec2 WTotal:kWh | Prec2 WDay:kWh | Prec2 WMonth:kWh | Prec2 WYear:kWh | Prec2 State:0 no info available¦1 Off¦2 Startup¦3 Ready¦4 On¦5 Charge¦6 Discharge¦7 Batt Low or Full¦8 Batt Full¦9 Batt low¦10 Finished¦11 Island¦12 Waiting¦91 Maintenance¦99 ERROR | Prec2 Spec Signal | Prec2 V:kV | Prec2 I:mA | Prec2 Info:0 Bit0¦1 Bit1¦2 Bit2¦3 Bit3¦4 HS Ein¦5 Freigabe / Abdeckung vorhanden¦6 Temp. FÃ¼hler aktiv¦7 Temp. FÃ¼hler unterbrochen¦8 Bit8¦9 Bit9¦10 Bit10¦11 Bit11¦12 Bit12¦13 Bit13¦14 Bit14¦15 Bit15¦
05.06.2025¦13:39:53.240 | 0 | 0 | 0 | 0 | 0 | 4 | 20.4294 | 20.4294 | 0 | 30 | 0 | 0 | 0 | 0 | 0 | 4 | 19.9554 | 19.9554 | 0.2408 | 30
05.06.2025¦13:39:54.240 | 0 | 0 | 0 | 0 | 0 | 4 | 20.382 | 20.382 | 0 | 30 | 0 | 0 | 0 | 0 | 0 | 4 | 20.0028 | 20.0028 | 0.215 | 30
05.06.2025¦13:39:55.240 | 0 | 0 | 0 | 0 | 0 | 4 | 20.4294 | 20.4294 | 0 | 30 | 0 | 0 | 0 | 0 | 0 | 4 | 19.9554 | 19.9554 | 0.2193 | 30
05.06.2025¦13:39:56.240 | 0 | 0 | 0 | 0 | 0 | 4 | 20.4294 | 20.4294 | 0 | 30 | 0 | 0 | 0 | 0 | 0 | 4 | 19.9554 | 19.9554 | 0.2193 | 30
05.06.2025¦13:39:57.240 | 0 | 0 | 0 | 0 | 0 | 4 | 20.4294 | 20.4294 | 0 | 30 | 0 | 0 | 0 | 0 | 0 | 4 | 19.908 | 19.908 | 0.2236 | 30
05.06.2025¦13:39:58.241 | 0 | 0 | 0 | 0 | 0 | 4 | 20.4294 | 20.4294 | 0 | 30 | 0 | 0 | 0 | 0 | 0 | 4 | 19.9554 | 19.9554 | 0.2236 | 30
05.06.2025¦13:39:59.240 | 0 | 0 | 0 | 0 | 0 | 4 | 20.4294 | 20.4294 | 0 | 30 | 0 | 0 | 0 | 0 | 0 | 4 | 19.9554 | 19.9554 | 0.2236 | 30
05.06.2025¦13:40:00.239 | 0 | 0 | 0 | 0 | 0 | 4 | 20.4294 | 20.4294 | 0 | 30 | 0 | 0 | 0 | 0 | 0 | 4 | 19.9554 | 19.9554 | 0.2193 | 30
05.06.2025¦13:40:01.239 | 0 | 0 | 0 | 0 | 0 | 4 | 20.382 | 20.382 | 0 | 30 | 0 | 0 | 0 | 0 | 0 | 4 | 20.0028 | 20.0028 | 0.2408 | 30
05.06.2025¦13:40:02.240 | 0 | 0 | 0 | 0 | 0 | 4 | 20.382 | 20.382 | 0 | 30 | 0 | 0 | 0 | 0 | 0 | 4 | 19.9554 | 19.9554 | 0.2408 | 30
05.06.2025¦13:40:03.240 | 0 | 0 | 0 | 0 | 0 | 4 | 20.382 | 20.382 | 0 | 30 | 0 | 0 | 0 | 0 | 0 | 4 | 19.9554 | 19.9554 | 0.2408 | 30
05.06.2025¦13:40:04.239 | 0 | 0 | 0 | 0 | 0 | 4 | 20.382 | 20.382 | 0 | 30 | 0 | 0 | 0 | 0 | 0 | 4 | 19.9554 | 19.9554 | 0.2322 | 30
05.06.2025¦13:40:05.239 | 0 | 0 | 0 | 0 | 0 | 4 | 20.382 | 20.382 | 0 | 30 | 0 | 0 | 0 | 0 | 0 | 4 | 20.0028 | 20.0028 | 0.2408 | 30
05.06.2025¦13:40:06.240 | 0 | 0 | 0 | 0 | 0 | 4 | 20.382 | 20.382 | 0 | 30 | 0 | 0 | 0 | 0 | 0 | 4 | 19.908 | 19.908 | 0.2236 | 30
05.06.2025¦13:40:07.240 | 0 | 0 | 0 | 0 | 0 | 4 | 20.382 | 20.382 | 0 | 30 | 0 | 0 | 0 | 0 | 0 | 4 | 19.9554 | 19.9554 | 0.2322 | 30
05.06.2025¦13:40:08.240 | 0 | 0 | 0 | 0 | 0 | 4 | 20.382 | 20.382 | 0 | 30 | 0 | 0 | 0 | 0 | 0 | 4 | 20.0028 | 20.0028 | 0.2236 | 30
05.06.2025¦13:40:09.240 | 0 | 0 | 0 | 0 | 0 | 4 | 20.382 | 20.382 | 0 | 30 | 0 | 0 | 0 | 0 | 0 | 4 | 19.9554 | 19.9554 | 0.2236 | 30
05.06.2025¦13:40:10.240 | 0 | 0 | 0 | 0 | 0 | 4 | 20.4294 | 20.4294 | 0 | 30 | 0 | 0 | 0 | 0 | 0 | 4 | 20.0028 | 20.0028 | 0.2408 | 30
05.06.2025¦13:40:11.240 | 0 | 0 | 0 | 0 | 0 | 4 | 20.382 | 20.382 | 0 | 30 | 0 | 0 | 0 | 0 | 0 | 4 | 19.908 | 19.908 | 0.2451 | 30
05.06.2025¦13:40:12.240 | 0 | 0 | 0 | 0 | 0 | 4 | 20.382 | 20.382 | 0 | 30 | 0 | 0 | 0 | 0 | 0 | 4 | 19.908 | 19.908 | 0.2408 | 30
05.06.2025¦13:40:13.239 | 0 | 0 | 0 | 0 | 0 | 4 | 20.382 | 20.382 | 0 | 30 | 0 | 0 | 0 | 0 | 0 | 4 | 19.908 | 19.908 | 0.2408 | 30
05.06.2025¦13:40:14.240 | 0 | 0 | 0 | 0 | 0 | 4 | 20.382 | 20.382 | 0 | 30 | 0 | 0 | 0 | 0 | 0 | 4 | 20.0028 | 20.0028 | 0.2322 | 30
05.06.2025¦13:40:15.240 | 0 | 0 | 0 | 0 | 0 | 4 | 20.4294 | 20.4294 | 0 | 30 | 0 | 0 | 0 | 0 | 0 | 4 | 19.9554 | 19.9554 | 0.2322 | 30
05.06.2025¦13:40:16.239 | 0 | 0 | 0 | 0 | 0 | 4 | 20.4294 | 20.4294 | 0 | 30 | 0 | 0 | 0 | 0 | 0 | 4 | 19.9554 | 19.9554 | 0.2322 | 30
05.06.2025¦13:40:17.240 | 0 | 0 | 0 | 0 | 0 | 4 | 20.382 | 20.382 | 0 | 30 | 0 | 0 | 0 | 0 | 0 | 4 | 19.9554 | 19.9554 | 0.2408 | 30
05.06.2025¦13:40:18.240 | 0 | 0 | 0 | 0 | 0 | 4 | 20.4294 | 20.4294 | 0 | 30 | 0 | 0 | 0 | 0 | 0 | 4 | 20.0028 | 20.0028 | 0.2322 | 30
05.06.2025¦13:40:19.242 | 0 | 0 | 0 | 0 | 0 | 4 | 20.382 | 20.382 | 0 | 30 | 0 | 0 | 0 | 0 | 0 | 4 | 19.9554 | 19.9554 | 0.2365 | 30
05.06.2025¦13:40:20.240 | 0 | 0 | 0 | 0 | 0 | 4 | 20.382 | 20.382 | 0 | 30 | 0 | 0 | 0 | 0 | 0 | 4 | 19.908 | 19.908 | 0.2365 | 30
05.06.2025¦13:40:21.240 | 0 | 0 | 0 | 0 | 0 | 4 | 20.382 | 20.382 | 0 | 30 | 0 | 0 | 0 | 0 | 0 | 4 | 19.908 | 19.908 | 0.2365 | 30
05.06.2025¦13:40:22.240 | 0 | 0 | 0 | 0 | 0 | 4 | 20.4294 | 20.4294 | 0 | 30 | 0 | 0 | 0 | 0 | 0 | 4 | 19.9554 | 19.9554 | 0.2322 | 30
| OekoSolve | OekoSolve | OekoSolve | OekoSolve | OekoSolve | OekoSolve | OekoSolve | OekoSolve | OekoSolve | OekoSolve | OekoSolve | OekoSolve | OekoSolve | OekoSolve | OekoSolve | OekoSolve | OekoSolve | OekoSolve | OekoSolve | OekoSolve
| EnMeter_Prec1 | EnMeter_Prec1 | EnMeter_Prec1 | EnMeter_Prec1 | EnMeter_Prec1 | EnMeter_Prec1 | EnMeter_Prec1 | EnMeter_Prec1 | EnMeter_Prec1 | EnMeter_Prec1 | EnMeter_Prec2 | EnMeter_Prec2 | EnMeter_Prec2 | EnMeter_Prec2 | EnMeter_Prec2 | EnMeter_Prec2 | EnMeter_Prec2 | EnMeter_Prec2 | EnMeter_Prec2 | EnMeter_Prec2
| Prec1 P:W | Prec1 WTotal:kWh | Prec1 WDay:kWh | Prec1 WMonth:kWh | Prec1 WYear:kWh | Prec1 State:0 no info available¦1 Off¦2 Startup¦3 Ready¦4 On¦5 Charge¦6 Discharge¦7 Batt Low or Full¦8 Batt Full¦9 Batt low¦10 Finished¦11 Island¦12 Waiting¦91 Maintenance¦99 ERROR | Prec1 Spec Signal | Prec1 V:kV | Prec1 I:mA | Prec1 Info:0 Bit0¦1 Bit1¦2 Bit2¦3 Bit3¦4 HS Ein¦5 Freigabe / Abdeckung vorhanden¦6 Temp. FÃ¼hler aktiv¦7 Temp. FÃ¼hler unterbrochen¦8 Bit8¦9 Bit9¦10 Bit10¦11 Bit11¦12 Bit12¦13 Bit13¦14 Bit14¦15 Bit15¦ | Prec2 P:W | Prec2 WTotal:kWh | Prec2 WDay:kWh | Prec2 WMonth:kWh | Prec2 WYear:kWh | Prec2 State:0 no info available¦1 Off¦2 Startup¦3 Ready¦4 On¦5 Charge¦6 Discharge¦7 Batt Low or Full¦8 Batt Full¦9 Batt low¦10 Finished¦11 Island¦12 Waiting¦91 Maintenance¦99 ERROR | Prec2 Spec Signal | Prec2 V:kV | Prec2 I:mA | Prec2 Info:0 Bit0¦1 Bit1¦2 Bit2¦3 Bit3¦4 HS Ein¦5 Freigabe / Abdeckung vorhanden¦6 Temp. FÃ¼hler aktiv¦7 Temp. FÃ¼hler unterbrochen¦8 Bit8¦9 Bit9¦10 Bit10¦11 Bit11¦12 Bit12¦13 Bit13¦14 Bit14¦15 Bit15¦
05.06.2025¦13:40:23.240 | 0 | 0 | 0 | 0 | 0 | 4 | 20.382 | 20.382 | 0 | 30 | 0 | 0 | 0 | 0 | 0 | 4 | 20.0028 | 20.0028 | 0.2322 | 30
05.06.2025¦13:40:24.240 | 0 | 0 | 0 | 0 | 0 | 4 | 20.382 | 20.382 | 0 | 30 | 0 | 0 | 0 | 0 | 0 | 4 | 19.908 | 19.908 | 0.2365 | 30
05.06.2025¦13:40:25.240 | 0 | 0 | 0 | 0 | 0 | 4 | 20.4294 | 20.4294 | 0 | 30 | 0 | 0 | 0 | 0 | 0 | 4 | 19.9554 | 19.9554 | 0.2322 | 30
05.06.2025¦13:40:26.240 | 0 | 0 | 0 | 0 | 0 | 4 | 20.4294 | 20.4294 | 0 | 30 | 0 | 0 | 0 | 0 | 0 | 4 | 20.0028 | 20.0028 | 0.2408 | 30
05.06.2025¦13:40:27.239 | 0 | 0 | 0 | 0 | 0 | 4 | 20.4294 | 20.4294 | 0 | 30 | 0 | 0 | 0 | 0 | 0 | 4 | 20.0028 | 20.0028 | 0.2408 | 30
05.06.2025¦13:40:28.240 | 0 | 0 | 0 | 0 | 0 | 4 | 20.382 | 20.382 | 0 | 30 | 0 | 0 | 0 | 0 | 0 | 4 | 20.0028 | 20.0028 | 0.2451 | 30
05.06.2025¦13:40:29.240 | 0 | 0 | 0 | 0 | 0 | 4 | 20.4294 | 20.4294 | 0 | 30 | 0 | 0 | 0 | 0 | 0 | 4 | 19.9554 | 19.9554 | 0.2408 | 30
05.06.2025¦13:40:30.240 | 0 | 0 | 0 | 0 | 0 | 4 | 20.4294 | 20.4294 | 0 | 30 | 0 | 0 | 0 | 0 | 0 | 4 | 20.0028 | 20.0028 | 0.2408 | 30
05.06.2025¦13:40:31.240 | 0 | 0 | 0 | 0 | 0 | 4 | 20.4294 | 20.4294 | 0 | 30 | 0 | 0 | 0 | 0 | 0 | 4 | 19.908 | 19.908 | 0.2365 | 30
05.06.2025¦13:40:32.239 | 0 | 0 | 0 | 0 | 0 | 4 | 20.4294 | 20.4294 | 0 | 30 | 0 | 0 | 0 | 0 | 0 | 4 | 19.908 | 19.908 | 0.2365 | 30
05.06.2025¦13:40:33.241 | 0 | 0 | 0 | 0 | 0 | 4 | 20.4294 | 20.4294 | 0 | 30 | 0 | 0 | 0 | 0 | 0 | 4 | 20.0028 | 20.0028 | 0.2408 | 30
05.06.2025¦13:40:34.239 | 0 | 0 | 0 | 0 | 0 | 4 | 20.4294 | 20.4294 | 0 | 30 | 0 | 0 | 0 | 0 | 0 | 4 | 20.0028 | 20.0028 | 0.2408 | 30
05.06.2025¦13:40:35.241 | 0 | 0 | 0 | 0 | 0 | 4 | 20.4294 | 20.4294 | 0 | 30 | 0 | 0 | 0 | 0 | 0 | 4 | 19.908 | 19.908 | 0.2408 | 30
05.06.2025¦13:40:36.240 | 0 | 0 | 0 | 0 | 0 | 4 | 20.4294 | 20.4294 | 0 | 30 | 0 | 0 | 0 | 0 | 0 | 4 | 20.0028 | 20.0028 | 0.2322 | 30
05.06.2025¦13:40:37.240 | 0 | 0 | 0 | 0 | 0 | 4 | 20.382 | 20.382 | 0 | 30 | 0 | 0 | 0 | 0 | 0 | 4 | 19.908 | 19.908 | 0.2408 | 30
05.06.2025¦13:40:38.240 | 0 | 0 | 0 | 0 | 0 | 4 | 20.382 | 20.382 | 0 | 30 | 0 | 0 | 0 | 0 | 0 | 4 | 19.908 | 19.908 | 0.3268 | 30
05.06.2025¦13:40:39.240 | 0 | 0 | 0 | 0 | 0 | 99 | 0 | 0 | 0 | 30 | 0 | 0 | 0 | 0 | 0 | 99 | 0 | 0 | 0 | 30
05.06.2025¦13:40:40.241 | 0 | 0 | 0 | 0 | 0 | 4 | 7.7262 | 7.7262 | 0 | 30 | 0 | 0 | 0 | 0 | 0 | 4 | 7.7262 | 7.7262 | 0.0129 | 30
05.06.2025¦13:40:41.240 | 0 | 0 | 0 | 0 | 0 | 4 | 11.3286 | 11.3286 | 0.1849 | 30 | 0 | 0 | 0 | 0 | 0 | 4 | 11.3286 | 11.3286 | 0 | 30
05.06.2025¦13:40:42.240 | 0 | 0 | 0 | 0 | 0 | 4 | 16.2108 | 16.2108 | 0.9245 | 30 | 0 | 0 | 0 | 0 | 0 | 4 | 16.116 | 16.116 | 0 | 30
05.06.2025¦13:40:43.240 | 0 | 0 | 0 | 0 | 0 | 99 | 0 | 0 | 0 | 30 | 0 | 0 | 0 | 0 | 0 | 4 | 13.272 | 13.272 | 2.2618 | 30
05.06.2025¦13:40:44.239 | 0 | 0 | 0 | 0 | 0 | 99 | 0 | 0 | 0 | 30 | 0 | 0 | 0 | 0 | 0 | 4 | 13.272 | 13.272 | 2.2618 | 30
05.06.2025¦13:40:45.240 | 0 | 0 | 0 | 0 | 0 | 4 | 10.2858 | 10.2858 | 0.1247 | 30 | 0 | 0 | 0 | 0 | 0 | 4 | 10.3806 | 10.3806 | 0 | 30
05.06.2025¦13:40:46.239 | 0 | 0 | 0 | 0 | 0 | 4 | 15.2154 | 15.2154 | 0.7912 | 30 | 0 | 0 | 0 | 0 | 0 | 4 | 15.0732 | 15.0732 | 0 | 30
05.06.2025¦13:40:47.242 | 0 | 0 | 0 | 0 | 0 | 99 | 0 | 0 | 0 | 30 | 0 | 0 | 0 | 0 | 0 | 4 | 15.0732 | 15.0732 | 0.8256 | 30
05.06.2025¦13:40:48.240 | 0 | 0 | 0 | 0 | 0 | 4 | 19.197 | 19.197 | 0 | 30 | 0 | 0 | 0 | 0 | 0 | 4 | 19.2918 | 19.2918 | 1.9651 | 30
05.06.2025¦13:40:49.239 | 0 | 0 | 0 | 0 | 0 | 4 | 19.197 | 19.197 | 0 | 30 | 0 | 0 | 0 | 0 | 0 | 4 | 19.2918 | 19.2918 | 1.9651 | 30
05.06.2025¦13:40:50.240 | 0 | 0 | 0 | 0 | 0 | 4 | 7.4892 | 7.4892 | 0 | 30 | 0 | 0 | 0 | 0 | 0 | 99 | 7.821 | 7.821 | 0.0129 | 30
05.06.2025¦13:40:51.240 | 0 | 0 | 0 | 0 | 0 | 4 | 8.3424 | 8.3424 | 0.0301 | 30 | 0 | 0 | 0 | 0 | 0 | 4 | 8.769 | 8.769 | 0 | 30
05.06.2025¦13:40:52.240 | 0 | 0 | 0 | 0 | 0 | 4 | 13.3194 | 13.3194 | 0 | 30 | 0 | 0 | 0 | 0 | 0 | 4 | 13.4616 | 13.4616 | 0.7009 | 30
| OekoSolve | OekoSolve | OekoSolve | OekoSolve | OekoSolve | OekoSolve | OekoSolve | OekoSolve | OekoSolve | OekoSolve | OekoSolve | OekoSolve | OekoSolve | OekoSolve | OekoSolve | OekoSolve | OekoSolve | OekoSolve | OekoSolve | OekoSolve
| EnMeter_Prec1 | EnMeter_Prec1 | EnMeter_Prec1 | EnMeter_Prec1 | EnMeter_Prec1 | EnMeter_Prec1 | EnMeter_Prec1 | EnMeter_Prec1 | EnMeter_Prec1 | EnMeter_Prec1 | EnMeter_Prec2 | EnMeter_Prec2 | EnMeter_Prec2 | EnMeter_Prec2 | EnMeter_Prec2 | EnMeter_Prec2 | EnMeter_Prec2 | EnMeter_Prec2 | EnMeter_Prec2 | EnMeter_Prec2
| Prec1 P:W | Prec1 WTotal:kWh | Prec1 WDay:kWh | Prec1 WMonth:kWh | Prec1 WYear:kWh | Prec1 State:0 no info available¦1 Off¦2 Startup¦3 Ready¦4 On¦5 Charge¦6 Discharge¦7 Batt Low or Full¦8 Batt Full¦9 Batt low¦10 Finished¦11 Island¦12 Waiting¦91 Maintenance¦99 ERROR | Prec1 Spec Signal | Prec1 V:kV | Prec1 I:mA | Prec1 Info:0 Bit0¦1 Bit1¦2 Bit2¦3 Bit3¦4 HS Ein¦5 Freigabe / Abdeckung vorhanden¦6 Temp. FÃ¼hler aktiv¦7 Temp. FÃ¼hler unterbrochen¦8 Bit8¦9 Bit9¦10 Bit10¦11 Bit11¦12 Bit12¦13 Bit13¦14 Bit14¦15 Bit15¦ | Prec2 P:W | Prec2 WTotal:kWh | Prec2 WDay:kWh | Prec2 WMonth:kWh | Prec2 WYear:kWh | Prec2 State:0 no info available¦1 Off¦2 Startup¦3 Ready¦4 On¦5 Charge¦6 Discharge¦7 Batt Low or Full¦8 Batt Full¦9 Batt low¦10 Finished¦11 Island¦12 Waiting¦91 Maintenance¦99 ERROR | Prec2 Spec Signal | Prec2 V:kV | Prec2 I:mA | Prec2 Info:0 Bit0¦1 Bit1¦2 Bit2¦3 Bit3¦4 HS Ein¦5 Freigabe / Abdeckung vorhanden¦6 Temp. FÃ¼hler aktiv¦7 Temp. FÃ¼hler unterbrochen¦8 Bit8¦9 Bit9¦10 Bit10¦11 Bit11¦12 Bit12¦13 Bit13¦14 Bit14¦15 Bit15¦
05.06.2025¦13:40:53.239 | 0 | 0 | 0 | 0 | 0 | 4 | 18.249 | 18.249 | 0 | 30 | 0 | 0 | 0 | 0 | 0 | 4 | 18.1542 | 18.1542 | 2.0038 | 30
05.06.2025¦13:40:54.241 | 0 | 0 | 0 | 0 | 0 | 99 | 0 | 0 | 0 | 30 | 0 | 0 | 0 | 0 | 0 | 4 | 19.6236 | 19.6236 | 2.4295 | 30
05.06.2025¦13:40:55.240 | 0 | 0 | 0 | 0 | 0 | 99 | 0 | 0 | 0 | 30 | 0 | 0 | 0 | 0 | 0 | 4 | 19.6236 | 19.6236 | 2.4295 | 30
05.06.2025¦13:40:56.240 | 0 | 0 | 0 | 0 | 0 | 4 | 18.96 | 18.96 | 0 | 30 | 0 | 0 | 0 | 0 | 0 | 4 | 18.8652 | 18.8652 | 2.0038 | 30
05.06.2025¦13:40:57.239 | 0 | 0 | 0 | 0 | 0 | 4 | 18.96 | 18.96 | 0 | 30 | 0 | 0 | 0 | 0 | 0 | 4 | 18.8652 | 18.8652 | 2.0038 | 30
05.06.2025¦13:40:58.240 | 0 | 0 | 0 | 0 | 0 | 4 | 18.96 | 18.96 | 0 | 30 | 0 | 0 | 0 | 0 | 0 | 4 | 18.8178 | 18.8178 | 1.9909 | 30
05.06.2025¦13:40:59.240 | 0 | 0 | 0 | 0 | 0 | 99 | 0 | 0 | 0 | 30 | 0 | 0 | 0 | 0 | 0 | 4 | 19.8606 | 19.8606 | 2.0339 | 30
05.06.2025¦13:41:00.240 | 0 | 0 | 0 | 0 | 0 | 4 | 20.0976 | 20.0976 | 0 | 30 | 0 | 0 | 0 | 0 | 0 | 4 | 19.908 | 19.908 | 1.978 | 30
05.06.2025¦13:41:01.241 | 0 | 0 | 0 | 0 | 0 | 4 | 20.145 | 20.145 | 0 | 30 | 0 | 0 | 0 | 0 | 0 | 4 | 19.908 | 19.908 | 1.7802 | 30
05.06.2025¦13:41:02.240 | 0 | 0 | 0 | 0 | 0 | 4 | 20.145 | 20.145 | 0 | 30 | 0 | 0 | 0 | 0 | 0 | 4 | 20.0028 | 20.0028 | 1.7458 | 30
05.06.2025¦13:41:03.239 | 0 | 0 | 0 | 0 | 0 | 4 | 20.145 | 20.145 | 0 | 30 | 0 | 0 | 0 | 0 | 0 | 4 | 20.0028 | 20.0028 | 1.7458 | 30
05.06.2025¦13:41:04.240 | 0 | 0 | 0 | 0 | 0 | 4 | 20.1924 | 20.1924 | 0 | 30 | 0 | 0 | 0 | 0 | 0 | 4 | 19.9554 | 19.9554 | 1.677 | 30
05.06.2025¦13:41:05.239 | 0 | 0 | 0 | 0 | 0 | 4 | 20.145 | 20.145 | 0 | 30 | 0 | 0 | 0 | 0 | 0 | 4 | 19.908 | 19.908 | 1.7458 | 30
05.06.2025¦13:41:06.240 | 0 | 0 | 0 | 0 | 0 | 4 | 20.1924 | 20.1924 | 0 | 30 | 0 | 0 | 0 | 0 | 0 | 4 | 19.908 | 19.908 | 1.6383 | 30
05.06.2025¦13:41:07.240 | 0 | 0 | 0 | 0 | 0 | 4 | 20.145 | 20.145 | 0 | 30 | 0 | 0 | 0 | 0 | 0 | 4 | 20.0028 | 20.0028 | 1.5953 | 30
05.06.2025¦13:41:08.240 | 0 | 0 | 0 | 0 | 0 | 99 | 0 | 0 | 0 | 30 | 0 | 0 | 0 | 0 | 0 | 4 | 20.0028 | 20.0028 | 1.548 | 30
05.06.2025¦13:41:09.240 | 0 | 0 | 0 | 0 | 0 | 99 | 0 | 0 | 0 | 30 | 0 | 0 | 0 | 0 | 0 | 4 | 20.0028 | 20.0028 | 1.4577 | 30
05.06.2025¦13:41:10.240 | 0 | 0 | 0 | 0 | 0 | 4 | 20.145 | 20.145 | 0 | 30 | 0 | 0 | 0 | 0 | 0 | 4 | 19.908 | 19.908 | 1.4534 | 30
05.06.2025¦13:41:11.240 | 0 | 0 | 0 | 0 | 0 | 4 | 20.2398 | 20.2398 | 0 | 30 | 0 | 0 | 0 | 0 | 0 | 4 | 19.908 | 19.908 | 1.4276 | 30
05.06.2025¦13:41:12.240 | 0 | 0 | 0 | 0 | 0 | 4 | 20.1924 | 20.1924 | 0 | 30 | 0 | 0 | 0 | 0 | 0 | 4 | 19.9554 | 19.9554 | 1.4276 | 30
05.06.2025¦13:41:13.240 | 0 | 0 | 0 | 0 | 0 | 4 | 20.1924 | 20.1924 | 0 | 30 | 0 | 0 | 0 | 0 | 0 | 4 | 19.9554 | 19.9554 | 1.4276 | 30
05.06.2025¦13:41:14.240 | 0 | 0 | 0 | 0 | 0 | 4 | 20.2398 | 20.2398 | 0 | 30 | 0 | 0 | 0 | 0 | 0 | 4 | 19.908 | 19.908 | 1.4276 | 30
05.06.2025¦13:41:15.240 | 0 | 0 | 0 | 0 | 0 | 4 | 20.2872 | 20.2872 | 0 | 30 | 0 | 0 | 0 | 0 | 0 | 4 | 19.9554 | 19.9554 | 1.4233 | 30
05.06.2025¦13:41:16.240 | 0 | 0 | 0 | 0 | 0 | 99 | 0 | 0 | 0 | 30 | 0 | 0 | 0 | 0 | 0 | 4 | 16.7796 | 16.7796 | 2.5069 | 30
05.06.2025¦13:41:17.239 | 0 | 0 | 0 | 0 | 0 | 99 | 0 | 0 | 0 | 30 | 0 | 0 | 0 | 0 | 0 | 4 | 16.7796 | 16.7796 | 2.5069 | 30
05.06.2025¦13:41:18.240 | 0 | 0 | 0 | 0 | 0 | 4 | 10.1436 | 10.1436 | 0 | 30 | 0 | 0 | 0 | 0 | 0 | 4 | 9.8592 | 9.8592 | 0 | 30
05.06.2025¦13:41:19.240 | 0 | 0 | 0 | 0 | 0 | 4 | 14.4096 | 14.4096 | 0.1462 | 30 | 0 | 0 | 0 | 0 | 0 | 4 | 14.4096 | 14.4096 | 0 | 30
05.06.2025¦13:41:20.240 | 0 | 0 | 0 | 0 | 0 | 99 | 0 | 0 | 0 | 30 | 0 | 0 | 0 | 0 | 0 | 4 | 19.671 | 19.671 | 1.2685 | 30
05.06.2025¦13:41:21.240 | 0 | 0 | 0 | 0 | 0 | 99 | 0 | 0 | 0 | 30 | 0 | 0 | 0 | 0 | 0 | 4 | 20.0028 | 20.0028 | 1.3975 | 30
05.06.2025¦13:41:22.239 | 0 | 0 | 0 | 0 | 0 | 99 | 0 | 0 | 0 | 30 | 0 | 0 | 0 | 0 | 0 | 4 | 20.0028 | 20.0028 | 1.3975 | 30
| OekoSolve | OekoSolve | OekoSolve | OekoSolve | OekoSolve | OekoSolve | OekoSolve | OekoSolve | OekoSolve | OekoSolve | OekoSolve | OekoSolve | OekoSolve | OekoSolve | OekoSolve | OekoSolve | OekoSolve | OekoSolve | OekoSolve | OekoSolve
| EnMeter_Prec1 | EnMeter_Prec1 | EnMeter_Prec1 | EnMeter_Prec1 | EnMeter_Prec1 | EnMeter_Prec1 | EnMeter_Prec1 | EnMeter_Prec1 | EnMeter_Prec1 | EnMeter_Prec1 | EnMeter_Prec2 | EnMeter_Prec2 | EnMeter_Prec2 | EnMeter_Prec2 | EnMeter_Prec2 | EnMeter_Prec2 | EnMeter_Prec2 | EnMeter_Prec2 | EnMeter_Prec2 | EnMeter_Prec2
| Prec1 P:W | Prec1 WTotal:kWh | Prec1 WDay:kWh | Prec1 WMonth:kWh | Prec1 WYear:kWh | Prec1 State:0 no info available¦1 Off¦2 Startup¦3 Ready¦4 On¦5 Charge¦6 Discharge¦7 Batt Low or Full¦8 Batt Full¦9 Batt low¦10 Finished¦11 Island¦12 Waiting¦91 Maintenance¦99 ERROR | Prec1 Spec Signal | Prec1 V:kV | Prec1 I:mA | Prec1 Info:0 Bit0¦1 Bit1¦2 Bit2¦3 Bit3¦4 HS Ein¦5 Freigabe / Abdeckung vorhanden¦6 Temp. FÃ¼hler aktiv¦7 Temp. FÃ¼hler unterbrochen¦8 Bit8¦9 Bit9¦10 Bit10¦11 Bit11¦12 Bit12¦13 Bit13¦14 Bit14¦15 Bit15¦ | Prec2 P:W | Prec2 WTotal:kWh | Prec2 WDay:kWh | Prec2 WMonth:kWh | Prec2 WYear:kWh | Prec2 State:0 no info available¦1 Off¦2 Startup¦3 Ready¦4 On¦5 Charge¦6 Discharge¦7 Batt Low or Full¦8 Batt Full¦9 Batt low¦10 Finished¦11 Island¦12 Waiting¦91 Maintenance¦99 ERROR | Prec2 Spec Signal | Prec2 V:kV | Prec2 I:mA | Prec2 Info:0 Bit0¦1 Bit1¦2 Bit2¦3 Bit3¦4 HS Ein¦5 Freigabe / Abdeckung vorhanden¦6 Temp. FÃ¼hler aktiv¦7 Temp. FÃ¼hler unterbrochen¦8 Bit8¦9 Bit9¦10 Bit10¦11 Bit11¦12 Bit12¦13 Bit13¦14 Bit14¦15 Bit15¦
05.06.2025¦13:41:23.239 | 0 | 0 | 0 | 0 | 0 | 4 | 20.2398 | 20.2398 | 0 | 30 | 0 | 0 | 0 | 0 | 0 | 4 | 20.0028 | 20.0028 | 1.2212 | 30
05.06.2025¦13:41:24.240 | 0 | 0 | 0 | 0 | 0 | 4 | 13.6512 | 13.6512 | 0.0946 | 30 | 0 | 0 | 0 | 0 | 0 | 4 | 19.908 | 19.908 | 1.1954 | 30
05.06.2025¦13:41:25.240 | 0 | 0 | 0 | 0 | 0 | 99 | 0 | 0 | 0 | 30 | 0 | 0 | 0 | 0 | 0 | 4 | 19.908 | 19.908 | 1.1911 | 30
05.06.2025¦13:41:26.239 | 0 | 0 | 0 | 0 | 0 | 99 | 0 | 0 | 0 | 30 | 0 | 0 | 0 | 0 | 0 | 4 | 19.908 | 19.908 | 1.1911 | 30
05.06.2025¦13:41:27.239 | 0 | 0 | 0 | 0 | 0 | 99 | 0 | 0 | 0 | 30 | 0 | 0 | 0 | 0 | 0 | 4 | 20.0028 | 20.0028 | 1.1094 | 30
05.06.2025¦13:41:28.240 | 0 | 0 | 0 | 0 | 0 | 99 | 0 | 0 | 0 | 30 | 0 | 0 | 0 | 0 | 0 | 4 | 19.908 | 19.908 | 1.1008 | 30
05.06.2025¦13:41:29.241 | 0 | 0 | 0 | 0 | 0 | 4 | 0 | 0 | 0 | 30 | 0 | 0 | 0 | 0 | 0 | 4 | 19.9554 | 19.9554 | 1.0707 | 30
05.06.2025¦13:41:30.240 | 0 | 0 | 0 | 0 | 0 | 4 | 0 | 0 | 0 | 30 | 0 | 0 | 0 | 0 | 0 | 4 | 19.9554 | 19.9554 | 1.0707 | 30
05.06.2025¦13:41:31.240 | 0 | 0 | 0 | 0 | 0 | 99 | 0 | 0 | 0 | 30 | 0 | 0 | 0 | 0 | 0 | 4 | 17.1588 | 17.1588 | 0.4128 | 30
05.06.2025¦13:41:32.240 | 0 | 0 | 0 | 0 | 0 | 4 | 15.2628 | 15.2628 | 0 | 30 | 0 | 0 | 0 | 0 | 0 | 4 | 14.9784 | 14.9784 | 0.1849 | 30
05.06.2025¦13:41:33.239 | 0 | 0 | 0 | 0 | 0 | 4 | 15.2628 | 15.2628 | 0 | 30 | 0 | 0 | 0 | 0 | 0 | 4 | 14.9784 | 14.9784 | 0.1849 | 30
05.06.2025¦13:41:34.240 | 0 | 0 | 0 | 0 | 0 | 4 | 15.2628 | 15.2628 | 0 | 30 | 0 | 0 | 0 | 0 | 0 | 4 | 14.9784 | 14.9784 | 0.1505 | 30
05.06.2025¦13:41:35.240 | 0 | 0 | 0 | 0 | 0 | 4 | 15.2628 | 15.2628 | 0 | 30 | 0 | 0 | 0 | 0 | 0 | 4 | 14.9784 | 14.9784 | 0.129 | 30
05.06.2025¦13:41:36.240 | 0 | 0 | 0 | 0 | 0 | 4 | 15.2628 | 15.2628 | 0 | 30 | 0 | 0 | 0 | 0 | 0 | 4 | 14.9784 | 14.9784 | 0.129 | 30
05.06.2025¦13:41:37.240 | 0 | 0 | 0 | 0 | 0 | 4 | 15.2628 | 15.2628 | 0 | 30 | 0 | 0 | 0 | 0 | 0 | 4 | 14.9784 | 14.9784 | 0.1462 | 30
05.06.2025¦13:41:38.239 | 0 | 0 | 0 | 0 | 0 | 4 | 15.2628 | 15.2628 | 0 | 30 | 0 | 0 | 0 | 0 | 0 | 4 | 14.9784 | 14.9784 | 0.1462 | 30
05.06.2025¦13:41:39.240 | 0 | 0 | 0 | 0 | 0 | 4 | 15.2628 | 15.2628 | 0 | 30 | 0 | 0 | 0 | 0 | 0 | 4 | 14.9784 | 14.9784 | 0.1376 | 30
05.06.2025¦13:41:40.240 | 0 | 0 | 0 | 0 | 0 | 4 | 15.3102 | 15.3102 | 0 | 30 | 0 | 0 | 0 | 0 | 0 | 4 | 14.9784 | 14.9784 | 0.1333 | 30
05.06.2025¦13:41:41.240 | 0 | 0 | 0 | 0 | 0 | 4 | 15.2628 | 15.2628 | 0 | 30 | 0 | 0 | 0 | 0 | 0 | 4 | 14.9784 | 14.9784 | 0.1634 | 30
05.06.2025¦13:41:42.240 | 0 | 0 | 0 | 0 | 0 | 4 | 15.2628 | 15.2628 | 0 | 30 | 0 | 0 | 0 | 0 | 0 | 4 | 14.9784 | 14.9784 | 0.1505 | 30
05.06.2025¦13:41:43.240 | 0 | 0 | 0 | 0 | 0 | 4 | 15.2154 | 15.2154 | 0 | 30 | 0 | 0 | 0 | 0 | 0 | 4 | 14.9784 | 14.9784 | 0.1806 | 30
05.06.2025¦13:41:44.240 | 0 | 0 | 0 | 0 | 0 | 4 | 15.168 | 15.168 | 0 | 30 | 0 | 0 | 0 | 0 | 0 | 4 | 14.9784 | 14.9784 | 0.1978 | 30
05.06.2025¦13:41:45.240 | 0 | 0 | 0 | 0 | 0 | 4 | 15.2628 | 15.2628 | 0 | 30 | 0 | 0 | 0 | 0 | 0 | 4 | 14.9784 | 14.9784 | 0.1677 | 30
05.06.2025¦13:41:46.239 | 0 | 0 | 0 | 0 | 0 | 4 | 15.168 | 15.168 | 0 | 30 | 0 | 0 | 0 | 0 | 0 | 4 | 14.9784 | 14.9784 | 0.172 | 30
05.06.2025¦13:41:47.239 | 0 | 0 | 0 | 0 | 0 | 4 | 15.168 | 15.168 | 0 | 30 | 0 | 0 | 0 | 0 | 0 | 4 | 14.9784 | 14.9784 | 0.172 | 30
05.06.2025¦13:41:48.240 | 0 | 0 | 0 | 0 | 0 | 4 | 15.2154 | 15.2154 | 0 | 30 | 0 | 0 | 0 | 0 | 0 | 4 | 14.9784 | 14.9784 | 0.1677 | 30
05.06.2025¦13:41:49.239 | 0 | 0 | 0 | 0 | 0 | 4 | 15.2154 | 15.2154 | 0 | 30 | 0 | 0 | 0 | 0 | 0 | 4 | 14.9784 | 14.9784 | 0.1677 | 30
05.06.2025¦13:41:50.239 | 0 | 0 | 0 | 0 | 0 | 4 | 15.168 | 15.168 | 0 | 30 | 0 | 0 | 0 | 0 | 0 | 4 | 14.9784 | 14.9784 | 0.1548 | 30
05.06.2025¦13:41:51.239 | 0 | 0 | 0 | 0 | 0 | 4 | 15.2154 | 15.2154 | 0 | 30 | 0 | 0 | 0 | 0 | 0 | 4 | 14.9784 | 14.9784 | 0.1505 | 30
05.06.2025¦13:41:52.240 | 0 | 0 | 0 | 0 | 0 | 4 | 15.2154 | 15.2154 | 0 | 30 | 0 | 0 | 0 | 0 | 0 | 4 | 14.9784 | 14.9784 | 0.1634 | 30
| OekoSolve | OekoSolve | OekoSolve | OekoSolve | OekoSolve | OekoSolve | OekoSolve | OekoSolve | OekoSolve | OekoSolve | OekoSolve | OekoSolve | OekoSolve | OekoSolve | OekoSolve | OekoSolve | OekoSolve | OekoSolve | OekoSolve | OekoSolve
| EnMeter_Prec1 | EnMeter_Prec1 | EnMeter_Prec1 | EnMeter_Prec1 | EnMeter_Prec1 | EnMeter_Prec1 | EnMeter_Prec1 | EnMeter_Prec1 | EnMeter_Prec1 | EnMeter_Prec1 | EnMeter_Prec2 | EnMeter_Prec2 | EnMeter_Prec2 | EnMeter_Prec2 | EnMeter_Prec2 | EnMeter_Prec2 | EnMeter_Prec2 | EnMeter_Prec2 | EnMeter_Prec2 | EnMeter_Prec2
| Prec1 P:W | Prec1 WTotal:kWh | Prec1 WDay:kWh | Prec1 WMonth:kWh | Prec1 WYear:kWh | Prec1 State:0 no info available¦1 Off¦2 Startup¦3 Ready¦4 On¦5 Charge¦6 Discharge¦7 Batt Low or Full¦8 Batt Full¦9 Batt low¦10 Finished¦11 Island¦12 Waiting¦91 Maintenance¦99 ERROR | Prec1 Spec Signal | Prec1 V:kV | Prec1 I:mA | Prec1 Info:0 Bit0¦1 Bit1¦2 Bit2¦3 Bit3¦4 HS Ein¦5 Freigabe / Abdeckung vorhanden¦6 Temp. FÃ¼hler aktiv¦7 Temp. FÃ¼hler unterbrochen¦8 Bit8¦9 Bit9¦10 Bit10¦11 Bit11¦12 Bit12¦13 Bit13¦14 Bit14¦15 Bit15¦ | Prec2 P:W | Prec2 WTotal:kWh | Prec2 WDay:kWh | Prec2 WMonth:kWh | Prec2 WYear:kWh | Prec2 State:0 no info available¦1 Off¦2 Startup¦3 Ready¦4 On¦5 Charge¦6 Discharge¦7 Batt Low or Full¦8 Batt Full¦9 Batt low¦10 Finished¦11 Island¦12 Waiting¦91 Maintenance¦99 ERROR | Prec2 Spec Signal | Prec2 V:kV | Prec2 I:mA | Prec2 Info:0 Bit0¦1 Bit1¦2 Bit2¦3 Bit3¦4 HS Ein¦5 Freigabe / Abdeckung vorhanden¦6 Temp. FÃ¼hler aktiv¦7 Temp. FÃ¼hler unterbrochen¦8 Bit8¦9 Bit9¦10 Bit10¦11 Bit11¦12 Bit12¦13 Bit13¦14 Bit14¦15 Bit15¦
05.06.2025¦13:41:53.239 | 0 | 0 | 0 | 0 | 0 | 4 | 15.2154 | 15.2154 | 0 | 30 | 0 | 0 | 0 | 0 | 0 | 4 | 14.9784 | 14.9784 | 0.1677 | 30
05.06.2025¦13:41:54.240 | 0 | 0 | 0 | 0 | 0 | 4 | 15.2154 | 15.2154 | 0 | 30 | 0 | 0 | 0 | 0 | 0 | 4 | 14.9784 | 14.9784 | 0.1505 | 30
05.06.2025¦13:41:55.240 | 0 | 0 | 0 | 0 | 0 | 4 | 15.2628 | 15.2628 | 0 | 30 | 0 | 0 | 0 | 0 | 0 | 4 | 14.9784 | 14.9784 | 0.1505 | 30
05.06.2025¦13:41:56.240 | 0 | 0 | 0 | 0 | 0 | 4 | 15.2154 | 15.2154 | 0 | 30 | 0 | 0 | 0 | 0 | 0 | 4 | 14.9784 | 14.9784 | 0.1505 | 30
05.06.2025¦13:41:57.240 | 0 | 0 | 0 | 0 | 0 | 4 | 15.2154 | 15.2154 | 0 | 30 | 0 | 0 | 0 | 0 | 0 | 4 | 14.9784 | 14.9784 | 0.1505 | 30
05.06.2025¦13:41:58.240 | 0 | 0 | 0 | 0 | 0 | 4 | 15.2154 | 15.2154 | 0 | 30 | 0 | 0 | 0 | 0 | 0 | 4 | 14.9784 | 14.9784 | 0.1634 | 30
05.06.2025¦13:41:59.239 | 0 | 0 | 0 | 0 | 0 | 4 | 15.2154 | 15.2154 | 0 | 30 | 0 | 0 | 0 | 0 | 0 | 4 | 14.9784 | 14.9784 | 0.1634 | 30
05.06.2025¦13:42:00.240 | 0 | 0 | 0 | 0 | 0 | 4 | 15.2628 | 15.2628 | 0 | 30 | 0 | 0 | 0 | 0 | 0 | 4 | 14.9784 | 14.9784 | 0.1763 | 30
05.06.2025¦13:42:01.240 | 0 | 0 | 0 | 0 | 0 | 4 | 15.2628 | 15.2628 | 0 | 30 | 0 | 0 | 0 | 0 | 0 | 4 | 14.9784 | 14.9784 | 0.2064 | 30
05.06.2025¦13:42:02.240 | 0 | 0 | 0 | 0 | 0 | 4 | 15.2628 | 15.2628 | 0 | 30 | 0 | 0 | 0 | 0 | 0 | 4 | 14.9784 | 14.9784 | 0.2107 | 30
05.06.2025¦13:42:03.240 | 0 | 0 | 0 | 0 | 0 | 4 | 15.2154 | 15.2154 | 0 | 30 | 0 | 0 | 0 | 0 | 0 | 4 | 14.9784 | 14.9784 | 0.1892 | 30
05.06.2025¦13:42:04.242 | 0 | 0 | 0 | 0 | 0 | 4 | 15.168 | 15.168 | 0 | 30 | 0 | 0 | 0 | 0 | 0 | 4 | 14.9784 | 14.9784 | 0.1763 | 30
05.06.2025¦13:42:05.240 | 0 | 0 | 0 | 0 | 0 | 4 | 15.168 | 15.168 | 0 | 30 | 0 | 0 | 0 | 0 | 0 | 4 | 14.9784 | 14.9784 | 0.1591 | 30
05.06.2025¦13:42:06.240 | 0 | 0 | 0 | 0 | 0 | 4 | 15.2154 | 15.2154 | 0 | 30 | 0 | 0 | 0 | 0 | 0 | 4 | 14.9784 | 14.9784 | 0.1548 | 30
05.06.2025¦13:42:07.240 | 0 | 0 | 0 | 0 | 0 | 4 | 15.2628 | 15.2628 | 0 | 30 | 0 | 0 | 0 | 0 | 0 | 4 | 14.9784 | 14.9784 | 0.1677 | 30
05.06.2025¦13:42:08.239 | 0 | 0 | 0 | 0 | 0 | 4 | 15.2628 | 15.2628 | 0 | 30 | 0 | 0 | 0 | 0 | 0 | 4 | 14.9784 | 14.9784 | 0.1677 | 30
05.06.2025¦13:42:09.240 | 0 | 0 | 0 | 0 | 0 | 4 | 15.168 | 15.168 | 0 | 30 | 0 | 0 | 0 | 0 | 0 | 4 | 14.9784 | 14.9784 | 0.1505 | 30
05.06.2025¦13:42:10.240 | 0 | 0 | 0 | 0 | 0 | 4 | 15.2628 | 15.2628 | 0 | 30 | 0 | 0 | 0 | 0 | 0 | 4 | 14.9784 | 14.9784 | 0.1763 | 30
05.06.2025¦13:42:11.241 | 0 | 0 | 0 | 0 | 0 | 4 | 15.2628 | 15.2628 | 0 | 30 | 0 | 0 | 0 | 0 | 0 | 4 | 14.9784 | 14.9784 | 0.1763 | 30
05.06.2025¦13:42:12.240 | 0 | 0 | 0 | 0 | 0 | 4 | 15.2154 | 15.2154 | 0 | 30 | 0 | 0 | 0 | 0 | 0 | 4 | 14.9784 | 14.9784 | 0.1505 | 30
05.06.2025¦13:42:13.240 | 0 | 0 | 0 | 0 | 0 | 4 | 15.168 | 15.168 | 0 | 30 | 0 | 0 | 0 | 0 | 0 | 4 | 14.9784 | 14.9784 | 0.1548 | 30
05.06.2025¦13:42:14.240 | 0 | 0 | 0 | 0 | 0 | 4 | 15.168 | 15.168 | 0 | 30 | 0 | 0 | 0 | 0 | 0 | 4 | 14.9784 | 14.9784 | 0.1548 | 30
05.06.2025¦13:42:15.239 | 0 | 0 | 0 | 0 | 0 | 4 | 15.168 | 15.168 | 0 | 30 | 0 | 0 | 0 | 0 | 0 | 4 | 14.9784 | 14.9784 | 0.1548 | 30
05.06.2025¦13:42:16.240 | 0 | 0 | 0 | 0 | 0 | 4 | 15.2154 | 15.2154 | 0 | 30 | 0 | 0 | 0 | 0 | 0 | 4 | 14.9784 | 14.9784 | 0.1505 | 30
05.06.2025¦13:42:17.240 | 0 | 0 | 0 | 0 | 0 | 4 | 15.2154 | 15.2154 | 0 | 30 | 0 | 0 | 0 | 0 | 0 | 4 | 14.9784 | 14.9784 | 0.1505 | 30
05.06.2025¦13:42:18.240 | 0 | 0 | 0 | 0 | 0 | 4 | 15.2628 | 15.2628 | 0 | 30 | 0 | 0 | 0 | 0 | 0 | 4 | 14.9784 | 14.9784 | 0.1462 | 30
05.06.2025¦13:42:19.240 | 0 | 0 | 0 | 0 | 0 | 4 | 15.2154 | 15.2154 | 0 | 30 | 0 | 0 | 0 | 0 | 0 | 4 | 14.9784 | 14.9784 | 0.1462 | 30
05.06.2025¦13:42:20.239 | 0 | 0 | 0 | 0 | 0 | 4 | 15.2154 | 15.2154 | 0 | 30 | 0 | 0 | 0 | 0 | 0 | 4 | 14.9784 | 14.9784 | 0.1462 | 30
05.06.2025¦13:42:21.240 | 0 | 0 | 0 | 0 | 0 | 4 | 15.2628 | 15.2628 | 0 | 30 | 0 | 0 | 0 | 0 | 0 | 4 | 14.9784 | 14.9784 | 0.1419 | 30
05.06.2025¦13:42:22.239 | 0 | 0 | 0 | 0 | 0 | 4 | 15.2628 | 15.2628 | 0 | 30 | 0 | 0 | 0 | 0 | 0 | 4 | 14.9784 | 14.9784 | 0.1419 | 30
| OekoSolve | OekoSolve | OekoSolve | OekoSolve | OekoSolve | OekoSolve | OekoSolve | OekoSolve | OekoSolve | OekoSolve | OekoSolve | OekoSolve | OekoSolve | OekoSolve | OekoSolve | OekoSolve | OekoSolve | OekoSolve | OekoSolve | OekoSolve
| EnMeter_Prec1 | EnMeter_Prec1 | EnMeter_Prec1 | EnMeter_Prec1 | EnMeter_Prec1 | EnMeter_Prec1 | EnMeter_Prec1 | EnMeter_Prec1 | EnMeter_Prec1 | EnMeter_Prec1 | EnMeter_Prec2 | EnMeter_Prec2 | EnMeter_Prec2 | EnMeter_Prec2 | EnMeter_Prec2 | EnMeter_Prec2 | EnMeter_Prec2 | EnMeter_Prec2 | EnMeter_Prec2 | EnMeter_Prec2
| Prec1 P:W | Prec1 WTotal:kWh | Prec1 WDay:kWh | Prec1 WMonth:kWh | Prec1 WYear:kWh | Prec1 State:0 no info available¦1 Off¦2 Startup¦3 Ready¦4 On¦5 Charge¦6 Discharge¦7 Batt Low or Full¦8 Batt Full¦9 Batt low¦10 Finished¦11 Island¦12 Waiting¦91 Maintenance¦99 ERROR | Prec1 Spec Signal | Prec1 V:kV | Prec1 I:mA | Prec1 Info:0 Bit0¦1 Bit1¦2 Bit2¦3 Bit3¦4 HS Ein¦5 Freigabe / Abdeckung vorhanden¦6 Temp. FÃ¼hler aktiv¦7 Temp. FÃ¼hler unterbrochen¦8 Bit8¦9 Bit9¦10 Bit10¦11 Bit11¦12 Bit12¦13 Bit13¦14 Bit14¦15 Bit15¦ | Prec2 P:W | Prec2 WTotal:kWh | Prec2 WDay:kWh | Prec2 WMonth:kWh | Prec2 WYear:kWh | Prec2 State:0 no info available¦1 Off¦2 Startup¦3 Ready¦4 On¦5 Charge¦6 Discharge¦7 Batt Low or Full¦8 Batt Full¦9 Batt low¦10 Finished¦11 Island¦12 Waiting¦91 Maintenance¦99 ERROR | Prec2 Spec Signal | Prec2 V:kV | Prec2 I:mA | Prec2 Info:0 Bit0¦1 Bit1¦2 Bit2¦3 Bit3¦4 HS Ein¦5 Freigabe / Abdeckung vorhanden¦6 Temp. FÃ¼hler aktiv¦7 Temp. FÃ¼hler unterbrochen¦8 Bit8¦9 Bit9¦10 Bit10¦11 Bit11¦12 Bit12¦13 Bit13¦14 Bit14¦15 Bit15¦
05.06.2025¦13:42:23.239 | 0 | 0 | 0 | 0 | 0 | 4 | 15.2628 | 15.2628 | 0 | 30 | 0 | 0 | 0 | 0 | 0 | 4 | 14.9784 | 14.9784 | 0.1462 | 30
05.06.2025¦13:42:24.240 | 0 | 0 | 0 | 0 | 0 | 4 | 15.168 | 15.168 | 0 | 30 | 0 | 0 | 0 | 0 | 0 | 4 | 14.9784 | 14.9784 | 0.1462 | 30
05.06.2025¦13:42:25.241 | 0 | 0 | 0 | 0 | 0 | 4 | 15.2628 | 15.2628 | 0 | 30 | 0 | 0 | 0 | 0 | 0 | 4 | 14.9784 | 14.9784 | 0.1505 | 30
05.06.2025¦13:42:26.240 | 0 | 0 | 0 | 0 | 0 | 4 | 15.2628 | 15.2628 | 0 | 30 | 0 | 0 | 0 | 0 | 0 | 4 | 14.9784 | 14.9784 | 0.1505 | 30
05.06.2025¦13:42:27.240 | 0 | 0 | 0 | 0 | 0 | 4 | 15.2628 | 15.2628 | 0 | 30 | 0 | 0 | 0 | 0 | 0 | 4 | 14.9784 | 14.9784 | 0.1505 | 30
05.06.2025¦13:42:28.240 | 0 | 0 | 0 | 0 | 0 | 4 | 15.2628 | 15.2628 | 0 | 30 | 0 | 0 | 0 | 0 | 0 | 4 | 14.9784 | 14.9784 | 0.1462 | 30
05.06.2025¦13:42:29.240 | 0 | 0 | 0 | 0 | 0 | 4 | 15.2628 | 15.2628 | 0 | 30 | 0 | 0 | 0 | 0 | 0 | 4 | 14.9784 | 14.9784 | 0.1462 | 30
05.06.2025¦13:42:30.239 | 0 | 0 | 0 | 0 | 0 | 4 | 15.2628 | 15.2628 | 0 | 30 | 0 | 0 | 0 | 0 | 0 | 4 | 14.9784 | 14.9784 | 0.1419 | 30
05.06.2025¦13:42:31.240 | 0 | 0 | 0 | 0 | 0 | 4 | 15.2628 | 15.2628 | 0 | 30 | 0 | 0 | 0 | 0 | 0 | 4 | 14.9784 | 14.9784 | 0.1419 | 30
05.06.2025¦13:42:32.239 | 0 | 0 | 0 | 0 | 0 | 4 | 15.2628 | 15.2628 | 0 | 30 | 0 | 0 | 0 | 0 | 0 | 4 | 14.9784 | 14.9784 | 0.1419 | 30
05.06.2025¦13:42:33.239 | 0 | 0 | 0 | 0 | 0 | 4 | 15.2628 | 15.2628 | 0 | 30 | 0 | 0 | 0 | 0 | 0 | 4 | 14.9784 | 14.9784 | 0.1462 | 30
05.06.2025¦13:42:34.240 | 0 | 0 | 0 | 0 | 0 | 4 | 15.2154 | 15.2154 | 0 | 30 | 0 | 0 | 0 | 0 | 0 | 4 | 14.9784 | 14.9784 | 0.1591 | 30
05.06.2025¦13:42:35.241 | 0 | 0 | 0 | 0 | 0 | 4 | 15.2154 | 15.2154 | 0 | 30 | 0 | 0 | 0 | 0 | 0 | 4 | 14.9784 | 14.9784 | 0.1505 | 30
05.06.2025¦13:42:36.239 | 0 | 0 | 0 | 0 | 0 | 4 | 15.2154 | 15.2154 | 0 | 30 | 0 | 0 | 0 | 0 | 0 | 4 | 14.9784 | 14.9784 | 0.1505 | 30
05.06.2025¦13:42:37.240 | 0 | 0 | 0 | 0 | 0 | 4 | 15.2154 | 15.2154 | 0 | 30 | 0 | 0 | 0 | 0 | 0 | 4 | 14.9784 | 14.9784 | 0.1505 | 30
05.06.2025¦13:42:38.239 | 0 | 0 | 0 | 0 | 0 | 4 | 15.2154 | 15.2154 | 0 | 30 | 0 | 0 | 0 | 0 | 0 | 4 | 14.9784 | 14.9784 | 0.1505 | 30
05.06.2025¦13:42:39.242 | 0 | 0 | 0 | 0 | 0 | 4 | 15.2154 | 15.2154 | 0 | 30 | 0 | 0 | 0 | 0 | 0 | 4 | 14.9784 | 14.9784 | 0.1548 | 30
05.06.2025¦13:42:40.239 | 0 | 0 | 0 | 0 | 0 | 4 | 15.2154 | 15.2154 | 0 | 30 | 0 | 0 | 0 | 0 | 0 | 4 | 14.9784 | 14.9784 | 0.1548 | 30
05.06.2025¦13:42:41.240 | 0 | 0 | 0 | 0 | 0 | 4 | 15.2628 | 15.2628 | 0 | 30 | 0 | 0 | 0 | 0 | 0 | 4 | 14.9784 | 14.9784 | 0.1505 | 30
05.06.2025¦13:42:42.241 | 0 | 0 | 0 | 0 | 0 | 4 | 15.2628 | 15.2628 | 0 | 30 | 0 | 0 | 0 | 0 | 0 | 4 | 14.9784 | 14.9784 | 0.1462 | 30
05.06.2025¦13:42:43.239 | 0 | 0 | 0 | 0 | 0 | 4 | 15.2628 | 15.2628 | 0 | 30 | 0 | 0 | 0 | 0 | 0 | 4 | 14.9784 | 14.9784 | 0.1462 | 30
05.06.2025¦13:42:44.239 | 0 | 0 | 0 | 0 | 0 | 4 | 15.2628 | 15.2628 | 0 | 30 | 0 | 0 | 0 | 0 | 0 | 4 | 14.9784 | 14.9784 | 0.1462 | 30
05.06.2025¦13:42:45.239 | 0 | 0 | 0 | 0 | 0 | 4 | 15.2628 | 15.2628 | 0 | 30 | 0 | 0 | 0 | 0 | 0 | 4 | 14.9784 | 14.9784 | 0.1505 | 30
05.06.2025¦13:42:46.241 | 0 | 0 | 0 | 0 | 0 | 4 | 15.2628 | 15.2628 | 0 | 30 | 0 | 0 | 0 | 0 | 0 | 4 | 14.9784 | 14.9784 | 0.1333 | 30
05.06.2025¦13:42:47.240 | 0 | 0 | 0 | 0 | 0 | 4 | 15.2628 | 15.2628 | 0 | 30 | 0 | 0 | 0 | 0 | 0 | 4 | 14.9784 | 14.9784 | 0.1376 | 30
05.06.2025¦13:42:48.240 | 0 | 0 | 0 | 0 | 0 | 4 | 15.2628 | 15.2628 | 0 | 30 | 0 | 0 | 0 | 0 | 0 | 4 | 14.9784 | 14.9784 | 0.1376 | 30
05.06.2025¦13:42:49.240 | 0 | 0 | 0 | 0 | 0 | 4 | 15.2628 | 15.2628 | 0 | 30 | 0 | 0 | 0 | 0 | 0 | 4 | 14.9784 | 14.9784 | 0.1376 | 30
05.06.2025¦13:42:50.239 | 0 | 0 | 0 | 0 | 0 | 4 | 15.2154 | 15.2154 | 0 | 30 | 0 | 0 | 0 | 0 | 0 | 4 | 14.9784 | 14.9784 | 0.1333 | 30
05.06.2025¦13:42:51.240 | 0 | 0 | 0 | 0 | 0 | 4 | 15.2154 | 15.2154 | 0 | 30 | 0 | 0 | 0 | 0 | 0 | 4 | 14.9784 | 14.9784 | 0.1204 | 30
05.06.2025¦13:42:52.240 | 0 | 0 | 0 | 0 | 0 | 4 | 15.2628 | 15.2628 | 0 | 30 | 0 | 0 | 0 | 0 | 0 | 4 | 14.9784 | 14.9784 | 0.1247 | 30
| OekoSolve | OekoSolve | OekoSolve | OekoSolve | OekoSolve | OekoSolve | OekoSolve | OekoSolve | OekoSolve | OekoSolve | OekoSolve | OekoSolve | OekoSolve | OekoSolve | OekoSolve | OekoSolve | OekoSolve | OekoSolve | OekoSolve | OekoSolve
| EnMeter_Prec1 | EnMeter_Prec1 | EnMeter_Prec1 | EnMeter_Prec1 | EnMeter_Prec1 | EnMeter_Prec1 | EnMeter_Prec1 | EnMeter_Prec1 | EnMeter_Prec1 | EnMeter_Prec1 | EnMeter_Prec2 | EnMeter_Prec2 | EnMeter_Prec2 | EnMeter_Prec2 | EnMeter_Prec2 | EnMeter_Prec2 | EnMeter_Prec2 | EnMeter_Prec2 | EnMeter_Prec2 | EnMeter_Prec2
| Prec1 P:W | Prec1 WTotal:kWh | Prec1 WDay:kWh | Prec1 WMonth:kWh | Prec1 WYear:kWh | Prec1 State:0 no info available¦1 Off¦2 Startup¦3 Ready¦4 On¦5 Charge¦6 Discharge¦7 Batt Low or Full¦8 Batt Full¦9 Batt low¦10 Finished¦11 Island¦12 Waiting¦91 Maintenance¦99 ERROR | Prec1 Spec Signal | Prec1 V:kV | Prec1 I:mA | Prec1 Info:0 Bit0¦1 Bit1¦2 Bit2¦3 Bit3¦4 HS Ein¦5 Freigabe / Abdeckung vorhanden¦6 Temp. FÃ¼hler aktiv¦7 Temp. FÃ¼hler unterbrochen¦8 Bit8¦9 Bit9¦10 Bit10¦11 Bit11¦12 Bit12¦13 Bit13¦14 Bit14¦15 Bit15¦ | Prec2 P:W | Prec2 WTotal:kWh | Prec2 WDay:kWh | Prec2 WMonth:kWh | Prec2 WYear:kWh | Prec2 State:0 no info available¦1 Off¦2 Startup¦3 Ready¦4 On¦5 Charge¦6 Discharge¦7 Batt Low or Full¦8 Batt Full¦9 Batt low¦10 Finished¦11 Island¦12 Waiting¦91 Maintenance¦99 ERROR | Prec2 Spec Signal | Prec2 V:kV | Prec2 I:mA | Prec2 Info:0 Bit0¦1 Bit1¦2 Bit2¦3 Bit3¦4 HS Ein¦5 Freigabe / Abdeckung vorhanden¦6 Temp. FÃ¼hler aktiv¦7 Temp. FÃ¼hler unterbrochen¦8 Bit8¦9 Bit9¦10 Bit10¦11 Bit11¦12 Bit12¦13 Bit13¦14 Bit14¦15 Bit15¦
05.06.2025¦13:42:53.239 | 0 | 0 | 0 | 0 | 0 | 4 | 15.2628 | 15.2628 | 0 | 30 | 0 | 0 | 0 | 0 | 0 | 4 | 14.9784 | 14.9784 | 0.1247 | 30
05.06.2025¦13:42:54.239 | 0 | 0 | 0 | 0 | 0 | 4 | 15.2154 | 15.2154 | 0 | 30 | 0 | 0 | 0 | 0 | 0 | 4 | 14.9784 | 14.9784 | 0.1204 | 30
05.06.2025¦13:42:55.239 | 0 | 0 | 0 | 0 | 0 | 4 | 15.2628 | 15.2628 | 0 | 30 | 0 | 0 | 0 | 0 | 0 | 4 | 14.9784 | 14.9784 | 0.1505 | 30
05.06.2025¦13:42:56.239 | 0 | 0 | 0 | 0 | 0 | 4 | 15.2628 | 15.2628 | 0 | 30 | 0 | 0 | 0 | 0 | 0 | 4 | 14.9784 | 14.9784 | 0.1505 | 30
05.06.2025¦13:42:57.239 | 0 | 0 | 0 | 0 | 0 | 4 | 15.2628 | 15.2628 | 0 | 30 | 0 | 0 | 0 | 0 | 0 | 4 | 14.9784 | 14.9784 | 0.1462 | 30
05.06.2025¦13:42:58.240 | 0 | 0 | 0 | 0 | 0 | 4 | 15.168 | 15.168 | 0 | 30 | 0 | 0 | 0 | 0 | 0 | 4 | 14.9784 | 14.9784 | 0.1376 | 30
05.06.2025¦13:42:59.240 | 0 | 0 | 0 | 0 | 0 | 4 | 15.2154 | 15.2154 | 0 | 30 | 0 | 0 | 0 | 0 | 0 | 4 | 14.9784 | 14.9784 | 0.1376 | 30
05.06.2025¦13:43:00.239 | 0 | 0 | 0 | 0 | 0 | 4 | 15.2154 | 15.2154 | 0 | 30 | 0 | 0 | 0 | 0 | 0 | 4 | 14.9784 | 14.9784 | 0.1376 | 30
05.06.2025¦13:43:01.240 | 0 | 0 | 0 | 0 | 0 | 4 | 15.2154 | 15.2154 | 0 | 30 | 0 | 0 | 0 | 0 | 0 | 4 | 14.9784 | 14.9784 | 0.1247 | 30
05.06.2025¦13:43:02.239 | 0 | 0 | 0 | 0 | 0 | 4 | 15.2154 | 15.2154 | 0 | 30 | 0 | 0 | 0 | 0 | 0 | 4 | 14.9784 | 14.9784 | 0.1247 | 30
05.06.2025¦13:43:03.239 | 0 | 0 | 0 | 0 | 0 | 4 | 15.2628 | 15.2628 | 0 | 30 | 0 | 0 | 0 | 0 | 0 | 4 | 14.9784 | 14.9784 | 0.1247 | 30
05.06.2025¦13:43:04.239 | 0 | 0 | 0 | 0 | 0 | 4 | 15.2154 | 15.2154 | 0 | 30 | 0 | 0 | 0 | 0 | 0 | 4 | 14.9784 | 14.9784 | 0.1204 | 30
05.06.2025¦13:43:05.240 | 0 | 0 | 0 | 0 | 0 | 4 | 15.2628 | 15.2628 | 0 | 30 | 0 | 0 | 0 | 0 | 0 | 4 | 14.9784 | 14.9784 | 0.1247 | 30
05.06.2025¦13:43:06.240 | 0 | 0 | 0 | 0 | 0 | 4 | 15.2628 | 15.2628 | 0 | 30 | 0 | 0 | 0 | 0 | 0 | 4 | 14.9784 | 14.9784 | 0.1118 | 30
05.06.2025¦13:43:07.240 | 0 | 0 | 0 | 0 | 0 | 4 | 15.2154 | 15.2154 | 0 | 30 | 0 | 0 | 0 | 0 | 0 | 4 | 14.9784 | 14.9784 | 0.1161 | 30
05.06.2025¦13:43:08.240 | 0 | 0 | 0 | 0 | 0 | 4 | 15.2628 | 15.2628 | 0 | 30 | 0 | 0 | 0 | 0 | 0 | 4 | 14.9784 | 14.9784 | 0.1161 | 30
05.06.2025¦13:43:09.240 | 0 | 0 | 0 | 0 | 0 | 4 | 15.168 | 15.168 | 0 | 30 | 0 | 0 | 0 | 0 | 0 | 4 | 14.9784 | 14.9784 | 0.1075 | 30
05.06.2025¦13:43:10.240 | 0 | 0 | 0 | 0 | 0 | 4 | 15.168 | 15.168 | 0 | 30 | 0 | 0 | 0 | 0 | 0 | 4 | 14.9784 | 14.9784 | 0.1075 | 30
05.06.2025¦13:43:11.240 | 0 | 0 | 0 | 0 | 0 | 4 | 15.2154 | 15.2154 | 0 | 30 | 0 | 0 | 0 | 0 | 0 | 4 | 14.9784 | 14.9784 | 0.1204 | 30
05.06.2025¦13:43:12.240 | 0 | 0 | 0 | 0 | 0 | 4 | 15.2154 | 15.2154 | 0 | 30 | 0 | 0 | 0 | 0 | 0 | 4 | 14.9784 | 14.9784 | 0.1204 | 30
05.06.2025¦13:43:13.240 | 0 | 0 | 0 | 0 | 0 | 4 | 15.168 | 15.168 | 0 | 30 | 0 | 0 | 0 | 0 | 0 | 4 | 14.9784 | 14.9784 | 0.1204 | 30
05.06.2025¦13:43:14.240 | 0 | 0 | 0 | 0 | 0 | 4 | 15.168 | 15.168 | 0 | 30 | 0 | 0 | 0 | 0 | 0 | 4 | 14.9784 | 14.9784 | 0.1204 | 30
05.06.2025¦13:43:15.240 | 0 | 0 | 0 | 0 | 0 | 4 | 15.2154 | 15.2154 | 0 | 30 | 0 | 0 | 0 | 0 | 0 | 4 | 14.9784 | 14.9784 | 0.1161 | 30
05.06.2025¦13:43:16.239 | 0 | 0 | 0 | 0 | 0 | 4 | 15.2154 | 15.2154 | 0 | 30 | 0 | 0 | 0 | 0 | 0 | 4 | 14.9784 | 14.9784 | 0.1161 | 30
05.06.2025¦13:43:17.239 | 0 | 0 | 0 | 0 | 0 | 4 | 15.2628 | 15.2628 | 0 | 30 | 0 | 0 | 0 | 0 | 0 | 4 | 14.9784 | 14.9784 | 0.1075 | 30
05.06.2025¦13:43:18.240 | 0 | 0 | 0 | 0 | 0 | 4 | 15.2154 | 15.2154 | 0 | 30 | 0 | 0 | 0 | 0 | 0 | 4 | 14.9784 | 14.9784 | 0.1247 | 30
05.06.2025¦13:43:19.240 | 0 | 0 | 0 | 0 | 0 | 4 | 15.2628 | 15.2628 | 0 | 30 | 0 | 0 | 0 | 0 | 0 | 4 | 14.9784 | 14.9784 | 0.1204 | 30
05.06.2025¦13:43:20.240 | 0 | 0 | 0 | 0 | 0 | 4 | 15.2628 | 15.2628 | 0 | 30 | 0 | 0 | 0 | 0 | 0 | 4 | 14.9784 | 14.9784 | 0.1161 | 30
05.06.2025¦13:43:21.240 | 0 | 0 | 0 | 0 | 0 | 4 | 15.2628 | 15.2628 | 0 | 30 | 0 | 0 | 0 | 0 | 0 | 4 | 14.9784 | 14.9784 | 0.1161 | 30
05.06.2025¦13:43:22.240 | 0 | 0 | 0 | 0 | 0 | 4 | 15.2628 | 15.2628 | 0 | 30 | 0 | 0 | 0 | 0 | 0 | 4 | 15.0258 | 15.0258 | 0.1247 | 30
05.06.2025¦13:43:23.239 | 0 | 0 | 0 | 0 | 0 | 4 | 15.2628 | 15.2628 | 0 | 30 | 0 | 0 | 0 | 0 | 0 | 4 | 15.0258 | 15.0258 | 0.1247 | 30
| OekoSolve | OekoSolve | OekoSolve | OekoSolve | OekoSolve | OekoSolve | OekoSolve | OekoSolve | OekoSolve | OekoSolve | OekoSolve | OekoSolve | OekoSolve | OekoSolve | OekoSolve | OekoSolve | OekoSolve | OekoSolve | OekoSolve | OekoSolve
| EnMeter_Prec1 | EnMeter_Prec1 | EnMeter_Prec1 | EnMeter_Prec1 | EnMeter_Prec1 | EnMeter_Prec1 | EnMeter_Prec1 | EnMeter_Prec1 | EnMeter_Prec1 | EnMeter_Prec1 | EnMeter_Prec2 | EnMeter_Prec2 | EnMeter_Prec2 | EnMeter_Prec2 | EnMeter_Prec2 | EnMeter_Prec2 | EnMeter_Prec2 | EnMeter_Prec2 | EnMeter_Prec2 | EnMeter_Prec2
| Prec1 P:W | Prec1 WTotal:kWh | Prec1 WDay:kWh | Prec1 WMonth:kWh | Prec1 WYear:kWh | Prec1 State:0 no info available¦1 Off¦2 Startup¦3 Ready¦4 On¦5 Charge¦6 Discharge¦7 Batt Low or Full¦8 Batt Full¦9 Batt low¦10 Finished¦11 Island¦12 Waiting¦91 Maintenance¦99 ERROR | Prec1 Spec Signal | Prec1 V:kV | Prec1 I:mA | Prec1 Info:0 Bit0¦1 Bit1¦2 Bit2¦3 Bit3¦4 HS Ein¦5 Freigabe / Abdeckung vorhanden¦6 Temp. FÃ¼hler aktiv¦7 Temp. FÃ¼hler unterbrochen¦8 Bit8¦9 Bit9¦10 Bit10¦11 Bit11¦12 Bit12¦13 Bit13¦14 Bit14¦15 Bit15¦ | Prec2 P:W | Prec2 WTotal:kWh | Prec2 WDay:kWh | Prec2 WMonth:kWh | Prec2 WYear:kWh | Prec2 State:0 no info available¦1 Off¦2 Startup¦3 Ready¦4 On¦5 Charge¦6 Discharge¦7 Batt Low or Full¦8 Batt Full¦9 Batt low¦10 Finished¦11 Island¦12 Waiting¦91 Maintenance¦99 ERROR | Prec2 Spec Signal | Prec2 V:kV | Prec2 I:mA | Prec2 Info:0 Bit0¦1 Bit1¦2 Bit2¦3 Bit3¦4 HS Ein¦5 Freigabe / Abdeckung vorhanden¦6 Temp. FÃ¼hler aktiv¦7 Temp. FÃ¼hler unterbrochen¦8 Bit8¦9 Bit9¦10 Bit10¦11 Bit11¦12 Bit12¦13 Bit13¦14 Bit14¦15 Bit15¦
05.06.2025¦13:43:24.240 | 0 | 0 | 0 | 0 | 0 | 4 | 15.2154 | 15.2154 | 0 | 30 | 0 | 0 | 0 | 0 | 0 | 4 | 14.9784 | 14.9784 | 0.1204 | 30
05.06.2025¦13:43:25.240 | 0 | 0 | 0 | 0 | 0 | 4 | 15.2628 | 15.2628 | 0 | 30 | 0 | 0 | 0 | 0 | 0 | 4 | 14.9784 | 14.9784 | 0.1161 | 30
05.06.2025¦13:43:26.240 | 0 | 0 | 0 | 0 | 0 | 4 | 15.168 | 15.168 | 0 | 30 | 0 | 0 | 0 | 0 | 0 | 4 | 14.9784 | 14.9784 | 0.1505 | 30
05.06.2025¦13:43:27.240 | 0 | 0 | 0 | 0 | 0 | 4 | 15.168 | 15.168 | 0 | 30 | 0 | 0 | 0 | 0 | 0 | 4 | 14.9784 | 14.9784 | 0.1505 | 30
05.06.2025¦13:43:28.239 | 0 | 0 | 0 | 0 | 0 | 4 | 15.2154 | 15.2154 | 0 | 30 | 0 | 0 | 0 | 0 | 0 | 4 | 14.9784 | 14.9784 | 0.1505 | 30
05.06.2025¦13:43:29.239 | 0 | 0 | 0 | 0 | 0 | 4 | 15.2628 | 15.2628 | 0 | 30 | 0 | 0 | 0 | 0 | 0 | 4 | 14.9784 | 14.9784 | 0.1505 | 30
05.06.2025¦13:43:30.240 | 0 | 0 | 0 | 0 | 0 | 4 | 15.168 | 15.168 | 0 | 30 | 0 | 0 | 0 | 0 | 0 | 4 | 14.9784 | 14.9784 | 0.1376 | 30
05.06.2025¦13:43:31.239 | 0 | 0 | 0 | 0 | 0 | 4 | 15.2628 | 15.2628 | 0 | 30 | 0 | 0 | 0 | 0 | 0 | 4 | 14.9784 | 14.9784 | 0.1505 | 30
05.06.2025¦13:43:32.240 | 0 | 0 | 0 | 0 | 0 | 4 | 15.2154 | 15.2154 | 0 | 30 | 0 | 0 | 0 | 0 | 0 | 4 | 14.9784 | 14.9784 | 0.1247 | 30
05.06.2025¦13:43:33.240 | 0 | 0 | 0 | 0 | 0 | 4 | 15.168 | 15.168 | 0 | 30 | 0 | 0 | 0 | 0 | 0 | 4 | 14.9784 | 14.9784 | 0.1204 | 30
05.06.2025¦13:43:34.240 | 0 | 0 | 0 | 0 | 0 | 4 | 15.168 | 15.168 | 0 | 30 | 0 | 0 | 0 | 0 | 0 | 4 | 14.9784 | 14.9784 | 0.1161 | 30
05.06.2025¦13:43:35.242 | 0 | 0 | 0 | 0 | 0 | 4 | 15.168 | 15.168 | 0 | 30 | 0 | 0 | 0 | 0 | 0 | 4 | 14.9784 | 14.9784 | 0.1204 | 30
05.06.2025¦13:43:36.239 | 0 | 0 | 0 | 0 | 0 | 4 | 15.168 | 15.168 | 0 | 30 | 0 | 0 | 0 | 0 | 0 | 4 | 14.9784 | 14.9784 | 0.1204 | 30
05.06.2025¦13:43:37.240 | 0 | 0 | 0 | 0 | 0 | 4 | 15.2154 | 15.2154 | 0 | 30 | 0 | 0 | 0 | 0 | 0 | 4 | 14.9784 | 14.9784 | 0.1075 | 30
05.06.2025¦13:43:38.240 | 0 | 0 | 0 | 0 | 0 | 4 | 15.2628 | 15.2628 | 0 | 30 | 0 | 0 | 0 | 0 | 0 | 4 | 14.9784 | 14.9784 | 0.0989 | 30
05.06.2025¦13:43:39.240 | 0 | 0 | 0 | 0 | 0 | 4 | 15.168 | 15.168 | 0 | 30 | 0 | 0 | 0 | 0 | 0 | 4 | 14.9784 | 14.9784 | 0.0903 | 30
05.06.2025¦13:43:40.240 | 0 | 0 | 0 | 0 | 0 | 4 | 15.2154 | 15.2154 | 0 | 30 | 0 | 0 | 0 | 0 | 0 | 4 | 14.9784 | 14.9784 | 0.086 | 30
05.06.2025¦13:43:41.239 | 0 | 0 | 0 | 0 | 0 | 4 | 15.2154 | 15.2154 | 0 | 30 | 0 | 0 | 0 | 0 | 0 | 4 | 14.9784 | 14.9784 | 0.086 | 30
05.06.2025¦13:43:42.241 | 0 | 0 | 0 | 0 | 0 | 4 | 15.168 | 15.168 | 0 | 30 | 0 | 0 | 0 | 0 | 0 | 4 | 14.9784 | 14.9784 | 0.086 | 30
05.06.2025¦13:43:43.240 | 0 | 0 | 0 | 0 | 0 | 4 | 15.2154 | 15.2154 | 0 | 30 | 0 | 0 | 0 | 0 | 0 | 4 | 14.9784 | 14.9784 | 0.086 | 30
05.06.2025¦13:43:44.240 | 0 | 0 | 0 | 0 | 0 | 4 | 15.2628 | 15.2628 | 0 | 30 | 0 | 0 | 0 | 0 | 0 | 4 | 14.9784 | 14.9784 | 0.0903 | 30
05.06.2025¦13:43:45.239 | 0 | 0 | 0 | 0 | 0 | 4 | 15.2628 | 15.2628 | 0 | 30 | 0 | 0 | 0 | 0 | 0 | 4 | 14.9784 | 14.9784 | 0.0903 | 30
05.06.2025¦13:43:46.240 | 0 | 0 | 0 | 0 | 0 | 4 | 15.2154 | 15.2154 | 0 | 30 | 0 | 0 | 0 | 0 | 0 | 4 | 14.9784 | 14.9784 | 0.0817 | 30
05.06.2025¦13:43:47.240 | 0 | 0 | 0 | 0 | 0 | 4 | 15.168 | 15.168 | 0 | 30 | 0 | 0 | 0 | 0 | 0 | 4 | 14.9784 | 14.9784 | 0.0903 | 30
05.06.2025¦13:43:48.239 | 0 | 0 | 0 | 0 | 0 | 4 | 15.2628 | 15.2628 | 0 | 30 | 0 | 0 | 0 | 0 | 0 | 4 | 14.9784 | 14.9784 | 0.0946 | 30
05.06.2025¦13:43:49.240 | 0 | 0 | 0 | 0 | 0 | 4 | 15.2154 | 15.2154 | 0 | 30 | 0 | 0 | 0 | 0 | 0 | 4 | 14.9784 | 14.9784 | 0.0903 | 30
05.06.2025¦13:43:50.240 | 0 | 0 | 0 | 0 | 0 | 4 | 15.2154 | 15.2154 | 0 | 30 | 0 | 0 | 0 | 0 | 0 | 4 | 14.9784 | 14.9784 | 0.0903 | 30
05.06.2025¦13:43:51.239 | 0 | 0 | 0 | 0 | 0 | 4 | 15.2154 | 15.2154 | 0 | 30 | 0 | 0 | 0 | 0 | 0 | 4 | 14.9784 | 14.9784 | 0.0903 | 30
05.06.2025¦13:43:52.240 | 0 | 0 | 0 | 0 | 0 | 4 | 15.168 | 15.168 | 0 | 30 | 0 | 0 | 0 | 0 | 0 | 4 | 14.9784 | 14.9784 | 0.086 | 30
05.06.2025¦13:43:53.239 | 0 | 0 | 0 | 0 | 0 | 4 | 15.168 | 15.168 | 0 | 30 | 0 | 0 | 0 | 0 | 0 | 4 | 14.9784 | 14.9784 | 0.086 | 30
| OekoSolve | OekoSolve | OekoSolve | OekoSolve | OekoSolve | OekoSolve | OekoSolve | OekoSolve | OekoSolve | OekoSolve | OekoSolve | OekoSolve | OekoSolve | OekoSolve | OekoSolve | OekoSolve | OekoSolve | OekoSolve | OekoSolve | OekoSolve
| EnMeter_Prec1 | EnMeter_Prec1 | EnMeter_Prec1 | EnMeter_Prec1 | EnMeter_Prec1 | EnMeter_Prec1 | EnMeter_Prec1 | EnMeter_Prec1 | EnMeter_Prec1 | EnMeter_Prec1 | EnMeter_Prec2 | EnMeter_Prec2 | EnMeter_Prec2 | EnMeter_Prec2 | EnMeter_Prec2 | EnMeter_Prec2 | EnMeter_Prec2 | EnMeter_Prec2 | EnMeter_Prec2 | EnMeter_Prec2
| Prec1 P:W | Prec1 WTotal:kWh | Prec1 WDay:kWh | Prec1 WMonth:kWh | Prec1 WYear:kWh | Prec1 State:0 no info available¦1 Off¦2 Startup¦3 Ready¦4 On¦5 Charge¦6 Discharge¦7 Batt Low or Full¦8 Batt Full¦9 Batt low¦10 Finished¦11 Island¦12 Waiting¦91 Maintenance¦99 ERROR | Prec1 Spec Signal | Prec1 V:kV | Prec1 I:mA | Prec1 Info:0 Bit0¦1 Bit1¦2 Bit2¦3 Bit3¦4 HS Ein¦5 Freigabe / Abdeckung vorhanden¦6 Temp. FÃ¼hler aktiv¦7 Temp. FÃ¼hler unterbrochen¦8 Bit8¦9 Bit9¦10 Bit10¦11 Bit11¦12 Bit12¦13 Bit13¦14 Bit14¦15 Bit15¦ | Prec2 P:W | Prec2 WTotal:kWh | Prec2 WDay:kWh | Prec2 WMonth:kWh | Prec2 WYear:kWh | Prec2 State:0 no info available¦1 Off¦2 Startup¦3 Ready¦4 On¦5 Charge¦6 Discharge¦7 Batt Low or Full¦8 Batt Full¦9 Batt low¦10 Finished¦11 Island¦12 Waiting¦91 Maintenance¦99 ERROR | Prec2 Spec Signal | Prec2 V:kV | Prec2 I:mA | Prec2 Info:0 Bit0¦1 Bit1¦2 Bit2¦3 Bit3¦4 HS Ein¦5 Freigabe / Abdeckung vorhanden¦6 Temp. FÃ¼hler aktiv¦7 Temp. FÃ¼hler unterbrochen¦8 Bit8¦9 Bit9¦10 Bit10¦11 Bit11¦12 Bit12¦13 Bit13¦14 Bit14¦15 Bit15¦
05.06.2025¦13:43:54.240 | 0 | 0 | 0 | 0 | 0 | 4 | 15.2154 | 15.2154 | 0 | 30 | 0 | 0 | 0 | 0 | 0 | 4 | 14.9784 | 14.9784 | 0.0946 | 30
05.06.2025¦13:43:55.239 | 0 | 0 | 0 | 0 | 0 | 4 | 15.2154 | 15.2154 | 0 | 30 | 0 | 0 | 0 | 0 | 0 | 4 | 14.9784 | 14.9784 | 0.0946 | 30
05.06.2025¦13:43:56.240 | 0 | 0 | 0 | 0 | 0 | 4 | 15.2154 | 15.2154 | 0 | 30 | 0 | 0 | 0 | 0 | 0 | 4 | 14.9784 | 14.9784 | 0.0946 | 30
05.06.2025¦13:43:57.239 | 0 | 0 | 0 | 0 | 0 | 4 | 15.2154 | 15.2154 | 0 | 30 | 0 | 0 | 0 | 0 | 0 | 4 | 14.9784 | 14.9784 | 0.0946 | 30
05.06.2025¦13:43:58.240 | 0 | 0 | 0 | 0 | 0 | 4 | 15.168 | 15.168 | 0 | 30 | 0 | 0 | 0 | 0 | 0 | 4 | 14.9784 | 14.9784 | 0.1032 | 30
05.06.2025¦13:43:59.240 | 0 | 0 | 0 | 0 | 0 | 4 | 15.2154 | 15.2154 | 0 | 30 | 0 | 0 | 0 | 0 | 0 | 4 | 14.9784 | 14.9784 | 0.0903 | 30
05.06.2025¦13:44:00.239 | 0 | 0 | 0 | 0 | 0 | 4 | 15.2154 | 15.2154 | 0 | 30 | 0 | 0 | 0 | 0 | 0 | 4 | 14.9784 | 14.9784 | 0.0903 | 30
05.06.2025¦13:44:01.240 | 0 | 0 | 0 | 0 | 0 | 4 | 15.2154 | 15.2154 | 0 | 30 | 0 | 0 | 0 | 0 | 0 | 4 | 14.9784 | 14.9784 | 0.1032 | 30
05.06.2025¦13:44:02.239 | 0 | 0 | 0 | 0 | 0 | 4 | 15.2154 | 15.2154 | 0 | 30 | 0 | 0 | 0 | 0 | 0 | 4 | 14.9784 | 14.9784 | 0.1032 | 30
05.06.2025¦13:44:03.241 | 0 | 0 | 0 | 0 | 0 | 4 | 15.3102 | 15.3102 | 0 | 30 | 0 | 0 | 0 | 0 | 0 | 4 | 14.931 | 14.931 | 0.0946 | 30
05.06.2025¦13:44:04.240 | 0 | 0 | 0 | 0 | 0 | 4 | 15.2154 | 15.2154 | 0 | 30 | 0 | 0 | 0 | 0 | 0 | 4 | 14.9784 | 14.9784 | 0.086 | 30
05.06.2025¦13:44:05.240 | 0 | 0 | 0 | 0 | 0 | 4 | 15.2154 | 15.2154 | 0 | 30 | 0 | 0 | 0 | 0 | 0 | 4 | 14.9784 | 14.9784 | 0.1204 | 30
05.06.2025¦13:44:06.240 | 0 | 0 | 0 | 0 | 0 | 4 | 15.2154 | 15.2154 | 0 | 30 | 0 | 0 | 0 | 0 | 0 | 4 | 14.9784 | 14.9784 | 0.0989 | 30
05.06.2025¦13:44:07.240 | 0 | 0 | 0 | 0 | 0 | 4 | 15.168 | 15.168 | 0 | 30 | 0 | 0 | 0 | 0 | 0 | 4 | 14.9784 | 14.9784 | 0.086 | 30
05.06.2025¦13:44:08.239 | 0 | 0 | 0 | 0 | 0 | 4 | 15.168 | 15.168 | 0 | 30 | 0 | 0 | 0 | 0 | 0 | 4 | 14.9784 | 14.9784 | 0.086 | 30
05.06.2025¦13:44:09.240 | 0 | 0 | 0 | 0 | 0 | 4 | 15.2628 | 15.2628 | 0 | 30 | 0 | 0 | 0 | 0 | 0 | 4 | 14.931 | 14.931 | 0.1075 | 30
05.06.2025¦13:44:10.239 | 0 | 0 | 0 | 0 | 0 | 4 | 15.3102 | 15.3102 | 0 | 30 | 0 | 0 | 0 | 0 | 0 | 4 | 14.9784 | 14.9784 | 0.0903 | 30
05.06.2025¦13:44:11.239 | 0 | 0 | 0 | 0 | 0 | 4 | 15.3102 | 15.3102 | 0 | 30 | 0 | 0 | 0 | 0 | 0 | 4 | 14.9784 | 14.9784 | 0.0903 | 30
05.06.2025¦13:44:12.239 | 0 | 0 | 0 | 0 | 0 | 4 | 15.2154 | 15.2154 | 0 | 30 | 0 | 0 | 0 | 0 | 0 | 4 | 14.9784 | 14.9784 | 0.0817 | 30
05.06.2025¦13:44:13.239 | 0 | 0 | 0 | 0 | 0 | 4 | 15.2154 | 15.2154 | 0 | 30 | 0 | 0 | 0 | 0 | 0 | 4 | 14.9784 | 14.9784 | 0.0817 | 30
05.06.2025¦13:44:14.240 | 0 | 0 | 0 | 0 | 0 | 4 | 15.2628 | 15.2628 | 0 | 30 | 0 | 0 | 0 | 0 | 0 | 4 | 14.9784 | 14.9784 | 0.0817 | 30
05.06.2025¦13:44:15.239 | 0 | 0 | 0 | 0 | 0 | 4 | 15.2628 | 15.2628 | 0 | 30 | 0 | 0 | 0 | 0 | 0 | 4 | 14.9784 | 14.9784 | 0.0817 | 30
05.06.2025¦13:44:16.240 | 0 | 0 | 0 | 0 | 0 | 4 | 15.2628 | 15.2628 | 0 | 30 | 0 | 0 | 0 | 0 | 0 | 4 | 14.9784 | 14.9784 | 0.0774 | 30
05.06.2025¦13:44:17.241 | 0 | 0 | 0 | 0 | 0 | 4 | 15.2628 | 15.2628 | 0 | 30 | 0 | 0 | 0 | 0 | 0 | 4 | 14.9784 | 14.9784 | 0.0817 | 30
05.06.2025¦13:44:18.240 | 0 | 0 | 0 | 0 | 0 | 4 | 15.2628 | 15.2628 | 0 | 30 | 0 | 0 | 0 | 0 | 0 | 4 | 14.9784 | 14.9784 | 0.0817 | 30
05.06.2025¦13:44:19.240 | 0 | 0 | 0 | 0 | 0 | 4 | 15.2628 | 15.2628 | 0 | 30 | 0 | 0 | 0 | 0 | 0 | 4 | 14.9784 | 14.9784 | 0.0817 | 30
05.06.2025¦13:44:20.240 | 0 | 0 | 0 | 0 | 0 | 4 | 15.2154 | 15.2154 | 0 | 30 | 0 | 0 | 0 | 0 | 0 | 4 | 14.9784 | 14.9784 | 0.0817 | 30
05.06.2025¦13:44:21.240 | 0 | 0 | 0 | 0 | 0 | 4 | 15.2628 | 15.2628 | 0 | 30 | 0 | 0 | 0 | 0 | 0 | 4 | 14.9784 | 14.9784 | 0.0817 | 30
05.06.2025¦13:44:22.240 | 0 | 0 | 0 | 0 | 0 | 4 | 15.2154 | 15.2154 | 0 | 30 | 0 | 0 | 0 | 0 | 0 | 4 | 14.9784 | 14.9784 | 0.0817 | 30
05.06.2025¦13:44:23.239 | 0 | 0 | 0 | 0 | 0 | 4 | 15.2154 | 15.2154 | 0 | 30 | 0 | 0 | 0 | 0 | 0 | 4 | 14.9784 | 14.9784 | 0.0817 | 30
| OekoSolve | OekoSolve | OekoSolve | OekoSolve | OekoSolve | OekoSolve | OekoSolve | OekoSolve | OekoSolve | OekoSolve | OekoSolve | OekoSolve | OekoSolve | OekoSolve | OekoSolve | OekoSolve | OekoSolve | OekoSolve | OekoSolve | OekoSolve
| EnMeter_Prec1 | EnMeter_Prec1 | EnMeter_Prec1 | EnMeter_Prec1 | EnMeter_Prec1 | EnMeter_Prec1 | EnMeter_Prec1 | EnMeter_Prec1 | EnMeter_Prec1 | EnMeter_Prec1 | EnMeter_Prec2 | EnMeter_Prec2 | EnMeter_Prec2 | EnMeter_Prec2 | EnMeter_Prec2 | EnMeter_Prec2 | EnMeter_Prec2 | EnMeter_Prec2 | EnMeter_Prec2 | EnMeter_Prec2
| Prec1 P:W | Prec1 WTotal:kWh | Prec1 WDay:kWh | Prec1 WMonth:kWh | Prec1 WYear:kWh | Prec1 State:0 no info available¦1 Off¦2 Startup¦3 Ready¦4 On¦5 Charge¦6 Discharge¦7 Batt Low or Full¦8 Batt Full¦9 Batt low¦10 Finished¦11 Island¦12 Waiting¦91 Maintenance¦99 ERROR | Prec1 Spec Signal | Prec1 V:kV | Prec1 I:mA | Prec1 Info:0 Bit0¦1 Bit1¦2 Bit2¦3 Bit3¦4 HS Ein¦5 Freigabe / Abdeckung vorhanden¦6 Temp. FÃ¼hler aktiv¦7 Temp. FÃ¼hler unterbrochen¦8 Bit8¦9 Bit9¦10 Bit10¦11 Bit11¦12 Bit12¦13 Bit13¦14 Bit14¦15 Bit15¦ | Prec2 P:W | Prec2 WTotal:kWh | Prec2 WDay:kWh | Prec2 WMonth:kWh | Prec2 WYear:kWh | Prec2 State:0 no info available¦1 Off¦2 Startup¦3 Ready¦4 On¦5 Charge¦6 Discharge¦7 Batt Low or Full¦8 Batt Full¦9 Batt low¦10 Finished¦11 Island¦12 Waiting¦91 Maintenance¦99 ERROR | Prec2 Spec Signal | Prec2 V:kV | Prec2 I:mA | Prec2 Info:0 Bit0¦1 Bit1¦2 Bit2¦3 Bit3¦4 HS Ein¦5 Freigabe / Abdeckung vorhanden¦6 Temp. FÃ¼hler aktiv¦7 Temp. FÃ¼hler unterbrochen¦8 Bit8¦9 Bit9¦10 Bit10¦11 Bit11¦12 Bit12¦13 Bit13¦14 Bit14¦15 Bit15¦
05.06.2025¦13:44:24.240 | 0 | 0 | 0 | 0 | 0 | 4 | 15.2154 | 15.2154 | 0 | 30 | 0 | 0 | 0 | 0 | 0 | 4 | 14.9784 | 14.9784 | 0.0817 | 30
05.06.2025¦13:44:25.239 | 0 | 0 | 0 | 0 | 0 | 4 | 15.2154 | 15.2154 | 0 | 30 | 0 | 0 | 0 | 0 | 0 | 4 | 14.9784 | 14.9784 | 0.0817 | 30
05.06.2025¦13:44:26.240 | 0 | 0 | 0 | 0 | 0 | 4 | 15.2154 | 15.2154 | 0 | 30 | 0 | 0 | 0 | 0 | 0 | 4 | 14.9784 | 14.9784 | 0.0989 | 30
05.06.2025¦13:44:27.240 | 0 | 0 | 0 | 0 | 0 | 4 | 15.2154 | 15.2154 | 0 | 30 | 0 | 0 | 0 | 0 | 0 | 4 | 14.9784 | 14.9784 | 0.0817 | 30
05.06.2025¦13:44:28.240 | 0 | 0 | 0 | 0 | 0 | 4 | 15.2628 | 15.2628 | 0 | 30 | 0 | 0 | 0 | 0 | 0 | 4 | 14.9784 | 14.9784 | 0.0817 | 30
05.06.2025¦13:44:29.240 | 0 | 0 | 0 | 0 | 0 | 4 | 15.2628 | 15.2628 | 0 | 30 | 0 | 0 | 0 | 0 | 0 | 4 | 14.9784 | 14.9784 | 0.0817 | 30
05.06.2025¦13:44:30.240 | 0 | 0 | 0 | 0 | 0 | 4 | 15.2628 | 15.2628 | 0 | 30 | 0 | 0 | 0 | 0 | 0 | 4 | 14.9784 | 14.9784 | 0.0817 | 30
05.06.2025¦13:44:31.242 | 0 | 0 | 0 | 0 | 0 | 4 | 15.2628 | 15.2628 | 0 | 30 | 0 | 0 | 0 | 0 | 0 | 4 | 14.9784 | 14.9784 | 0.0774 | 30
05.06.2025¦13:44:32.240 | 0 | 0 | 0 | 0 | 0 | 4 | 15.2628 | 15.2628 | 0 | 30 | 0 | 0 | 0 | 0 | 0 | 4 | 14.9784 | 14.9784 | 0.0774 | 30
05.06.2025¦13:44:33.239 | 0 | 0 | 0 | 0 | 0 | 4 | 15.2628 | 15.2628 | 0 | 30 | 0 | 0 | 0 | 0 | 0 | 4 | 14.9784 | 14.9784 | 0.0774 | 30
05.06.2025¦13:44:34.240 | 0 | 0 | 0 | 0 | 0 | 4 | 15.2628 | 15.2628 | 0 | 30 | 0 | 0 | 0 | 0 | 0 | 4 | 14.9784 | 14.9784 | 0.0731 | 30
05.06.2025¦13:44:35.239 | 0 | 0 | 0 | 0 | 0 | 4 | 15.2628 | 15.2628 | 0 | 30 | 0 | 0 | 0 | 0 | 0 | 4 | 14.9784 | 14.9784 | 0.0731 | 30
05.06.2025¦13:44:36.240 | 0 | 0 | 0 | 0 | 0 | 4 | 15.2628 | 15.2628 | 0 | 30 | 0 | 0 | 0 | 0 | 0 | 4 | 14.9784 | 14.9784 | 0.0774 | 30
05.06.2025¦13:44:37.241 | 0 | 0 | 0 | 0 | 0 | 4 | 15.3102 | 15.3102 | 0 | 30 | 0 | 0 | 0 | 0 | 0 | 4 | 15.0258 | 15.0258 | 0.0731 | 30
05.06.2025¦13:44:38.239 | 0 | 0 | 0 | 0 | 0 | 4 | 15.3102 | 15.3102 | 0 | 30 | 0 | 0 | 0 | 0 | 0 | 4 | 15.0258 | 15.0258 | 0.0731 | 30
05.06.2025¦13:44:39.239 | 0 | 0 | 0 | 0 | 0 | 4 | 15.2628 | 15.2628 | 0 | 30 | 0 | 0 | 0 | 0 | 0 | 4 | 14.9784 | 14.9784 | 0.0774 | 30
05.06.2025¦13:44:40.239 | 0 | 0 | 0 | 0 | 0 | 4 | 15.2628 | 15.2628 | 0 | 30 | 0 | 0 | 0 | 0 | 0 | 4 | 14.9784 | 14.9784 | 0.0774 | 30
05.06.2025¦13:44:41.240 | 0 | 0 | 0 | 0 | 0 | 4 | 15.2628 | 15.2628 | 0 | 30 | 0 | 0 | 0 | 0 | 0 | 4 | 14.9784 | 14.9784 | 0.0817 | 30
05.06.2025¦13:44:42.240 | 0 | 0 | 0 | 0 | 0 | 4 | 15.2628 | 15.2628 | 0 | 30 | 0 | 0 | 0 | 0 | 0 | 4 | 14.9784 | 14.9784 | 0.0731 | 30
05.06.2025¦13:44:43.240 | 0 | 0 | 0 | 0 | 0 | 4 | 15.2628 | 15.2628 | 0 | 30 | 0 | 0 | 0 | 0 | 0 | 4 | 14.9784 | 14.9784 | 0.0731 | 30
05.06.2025¦13:44:44.240 | 0 | 0 | 0 | 0 | 0 | 4 | 15.2154 | 15.2154 | 0 | 30 | 0 | 0 | 0 | 0 | 0 | 4 | 14.9784 | 14.9784 | 0.0817 | 30
05.06.2025¦13:44:45.240 | 0 | 0 | 0 | 0 | 0 | 4 | 15.2154 | 15.2154 | 0 | 30 | 0 | 0 | 0 | 0 | 0 | 4 | 14.9784 | 14.9784 | 0.0817 | 30
05.06.2025¦13:44:46.240 | 0 | 0 | 0 | 0 | 0 | 4 | 15.2628 | 15.2628 | 0 | 30 | 0 | 0 | 0 | 0 | 0 | 4 | 14.9784 | 14.9784 | 0.0817 | 30
05.06.2025¦13:44:47.239 | 0 | 0 | 0 | 0 | 0 | 4 | 15.2628 | 15.2628 | 0 | 30 | 0 | 0 | 0 | 0 | 0 | 4 | 14.9784 | 14.9784 | 0.0817 | 30
05.06.2025¦13:44:48.239 | 0 | 0 | 0 | 0 | 0 | 4 | 15.2154 | 15.2154 | 0 | 30 | 0 | 0 | 0 | 0 | 0 | 4 | 14.9784 | 14.9784 | 0.086 | 30
05.06.2025¦13:44:49.239 | 0 | 0 | 0 | 0 | 0 | 4 | 15.2628 | 15.2628 | 0 | 30 | 0 | 0 | 0 | 0 | 0 | 4 | 14.9784 | 14.9784 | 0.0731 | 30
05.06.2025¦13:44:50.240 | 0 | 0 | 0 | 0 | 0 | 4 | 15.2628 | 15.2628 | 0 | 30 | 0 | 0 | 0 | 0 | 0 | 4 | 14.9784 | 14.9784 | 0.0731 | 30
05.06.2025¦13:44:51.240 | 0 | 0 | 0 | 0 | 0 | 4 | 15.2628 | 15.2628 | 0 | 30 | 0 | 0 | 0 | 0 | 0 | 4 | 14.9784 | 14.9784 | 0.0731 | 30
05.06.2025¦13:44:52.241 | 0 | 0 | 0 | 0 | 0 | 4 | 15.2628 | 15.2628 | 0 | 30 | 0 | 0 | 0 | 0 | 0 | 4 | 14.9784 | 14.9784 | 0.0731 | 30
05.06.2025¦13:44:53.240 | 0 | 0 | 0 | 0 | 0 | 4 | 15.2628 | 15.2628 | 0 | 30 | 0 | 0 | 0 | 0 | 0 | 4 | 14.9784 | 14.9784 | 0.0731 | 30
| OekoSolve | OekoSolve | OekoSolve | OekoSolve | OekoSolve | OekoSolve | OekoSolve | OekoSolve | OekoSolve | OekoSolve | OekoSolve | OekoSolve | OekoSolve | OekoSolve | OekoSolve | OekoSolve | OekoSolve | OekoSolve | OekoSolve | OekoSolve
| EnMeter_Prec1 | EnMeter_Prec1 | EnMeter_Prec1 | EnMeter_Prec1 | EnMeter_Prec1 | EnMeter_Prec1 | EnMeter_Prec1 | EnMeter_Prec1 | EnMeter_Prec1 | EnMeter_Prec1 | EnMeter_Prec2 | EnMeter_Prec2 | EnMeter_Prec2 | EnMeter_Prec2 | EnMeter_Prec2 | EnMeter_Prec2 | EnMeter_Prec2 | EnMeter_Prec2 | EnMeter_Prec2 | EnMeter_Prec2
| Prec1 P:W | Prec1 WTotal:kWh | Prec1 WDay:kWh | Prec1 WMonth:kWh | Prec1 WYear:kWh | Prec1 State:0 no info available¦1 Off¦2 Startup¦3 Ready¦4 On¦5 Charge¦6 Discharge¦7 Batt Low or Full¦8 Batt Full¦9 Batt low¦10 Finished¦11 Island¦12 Waiting¦91 Maintenance¦99 ERROR | Prec1 Spec Signal | Prec1 V:kV | Prec1 I:mA | Prec1 Info:0 Bit0¦1 Bit1¦2 Bit2¦3 Bit3¦4 HS Ein¦5 Freigabe / Abdeckung vorhanden¦6 Temp. FÃ¼hler aktiv¦7 Temp. FÃ¼hler unterbrochen¦8 Bit8¦9 Bit9¦10 Bit10¦11 Bit11¦12 Bit12¦13 Bit13¦14 Bit14¦15 Bit15¦ | Prec2 P:W | Prec2 WTotal:kWh | Prec2 WDay:kWh | Prec2 WMonth:kWh | Prec2 WYear:kWh | Prec2 State:0 no info available¦1 Off¦2 Startup¦3 Ready¦4 On¦5 Charge¦6 Discharge¦7 Batt Low or Full¦8 Batt Full¦9 Batt low¦10 Finished¦11 Island¦12 Waiting¦91 Maintenance¦99 ERROR | Prec2 Spec Signal | Prec2 V:kV | Prec2 I:mA | Prec2 Info:0 Bit0¦1 Bit1¦2 Bit2¦3 Bit3¦4 HS Ein¦5 Freigabe / Abdeckung vorhanden¦6 Temp. FÃ¼hler aktiv¦7 Temp. FÃ¼hler unterbrochen¦8 Bit8¦9 Bit9¦10 Bit10¦11 Bit11¦12 Bit12¦13 Bit13¦14 Bit14¦15 Bit15¦
05.06.2025¦13:44:54.239 | 0 | 0 | 0 | 0 | 0 | 4 | 15.2628 | 15.2628 | 0 | 30 | 0 | 0 | 0 | 0 | 0 | 4 | 14.9784 | 14.9784 | 0.0731 | 30
05.06.2025¦13:44:55.240 | 0 | 0 | 0 | 0 | 0 | 4 | 15.2628 | 15.2628 | 0 | 30 | 0 | 0 | 0 | 0 | 0 | 4 | 14.9784 | 14.9784 | 0.0731 | 30
05.06.2025¦13:44:56.239 | 0 | 0 | 0 | 0 | 0 | 4 | 15.2628 | 15.2628 | 0 | 30 | 0 | 0 | 0 | 0 | 0 | 4 | 14.9784 | 14.9784 | 0.0731 | 30
05.06.2025¦13:44:57.239 | 0 | 0 | 0 | 0 | 0 | 4 | 15.2628 | 15.2628 | 0 | 30 | 0 | 0 | 0 | 0 | 0 | 4 | 14.9784 | 14.9784 | 0.0731 | 30
05.06.2025¦13:44:58.240 | 0 | 0 | 0 | 0 | 0 | 4 | 15.2628 | 15.2628 | 0 | 30 | 0 | 0 | 0 | 0 | 0 | 4 | 14.9784 | 14.9784 | 0.0731 | 30
05.06.2025¦13:44:59.239 | 0 | 0 | 0 | 0 | 0 | 4 | 15.2628 | 15.2628 | 0 | 30 | 0 | 0 | 0 | 0 | 0 | 4 | 14.9784 | 14.9784 | 0.0731 | 30
05.06.2025¦13:45:00.240 | 0 | 0 | 0 | 0 | 0 | 4 | 15.2628 | 15.2628 | 0 | 30 | 0 | 0 | 0 | 0 | 0 | 4 | 14.9784 | 14.9784 | 0.0774 | 30
05.06.2025¦13:45:01.239 | 0 | 0 | 0 | 0 | 0 | 4 | 15.2628 | 15.2628 | 0 | 30 | 0 | 0 | 0 | 0 | 0 | 4 | 14.9784 | 14.9784 | 0.0774 | 30
05.06.2025¦13:45:02.240 | 0 | 0 | 0 | 0 | 0 | 4 | 15.2628 | 15.2628 | 0 | 30 | 0 | 0 | 0 | 0 | 0 | 4 | 14.9784 | 14.9784 | 0.0774 | 30
05.06.2025¦13:45:03.240 | 0 | 0 | 0 | 0 | 0 | 4 | 15.3102 | 15.3102 | 0 | 30 | 0 | 0 | 0 | 0 | 0 | 4 | 14.9784 | 14.9784 | 0.0731 | 30
05.06.2025¦13:45:04.240 | 0 | 0 | 0 | 0 | 0 | 4 | 15.3102 | 15.3102 | 0 | 30 | 0 | 0 | 0 | 0 | 0 | 4 | 14.9784 | 14.9784 | 0.0731 | 30
05.06.2025¦13:45:05.240 | 0 | 0 | 0 | 0 | 0 | 4 | 15.168 | 15.168 | 0 | 30 | 0 | 0 | 0 | 0 | 0 | 4 | 14.9784 | 14.9784 | 0.0731 | 30
05.06.2025¦13:45:06.242 | 0 | 0 | 0 | 0 | 0 | 4 | 15.3102 | 15.3102 | 0 | 30 | 0 | 0 | 0 | 0 | 0 | 4 | 14.9784 | 14.9784 | 0.0688 | 30
05.06.2025¦13:45:07.239 | 0 | 0 | 0 | 0 | 0 | 4 | 15.3102 | 15.3102 | 0 | 30 | 0 | 0 | 0 | 0 | 0 | 4 | 14.9784 | 14.9784 | 0.0688 | 30
05.06.2025¦13:45:08.240 | 0 | 0 | 0 | 0 | 0 | 4 | 15.2628 | 15.2628 | 0 | 30 | 0 | 0 | 0 | 0 | 0 | 4 | 14.9784 | 14.9784 | 0.0688 | 30
05.06.2025¦13:45:09.239 | 0 | 0 | 0 | 0 | 0 | 4 | 15.168 | 15.168 | 0 | 30 | 0 | 0 | 0 | 0 | 0 | 4 | 14.9784 | 14.9784 | 0.0731 | 30
05.06.2025¦13:45:10.239 | 0 | 0 | 0 | 0 | 0 | 4 | 15.2628 | 15.2628 | 0 | 30 | 0 | 0 | 0 | 0 | 0 | 4 | 14.9784 | 14.9784 | 0.0774 | 30
05.06.2025¦13:45:11.240 | 0 | 0 | 0 | 0 | 0 | 4 | 15.2154 | 15.2154 | 0 | 30 | 0 | 0 | 0 | 0 | 0 | 4 | 14.9784 | 14.9784 | 0.0774 | 30
05.06.2025¦13:45:12.240 | 0 | 0 | 0 | 0 | 0 | 4 | 15.2628 | 15.2628 | 0 | 30 | 0 | 0 | 0 | 0 | 0 | 4 | 14.9784 | 14.9784 | 0.0774 | 30
05.06.2025¦13:45:13.242 | 0 | 0 | 0 | 0 | 0 | 4 | 15.2628 | 15.2628 | 0 | 30 | 0 | 0 | 0 | 0 | 0 | 4 | 14.9784 | 14.9784 | 0.0645 | 30
05.06.2025¦13:45:14.240 | 0 | 0 | 0 | 0 | 0 | 4 | 15.2628 | 15.2628 | 0 | 30 | 0 | 0 | 0 | 0 | 0 | 4 | 14.9784 | 14.9784 | 0.0645 | 30
05.06.2025¦13:45:15.240 | 0 | 0 | 0 | 0 | 0 | 4 | 15.2154 | 15.2154 | 0 | 30 | 0 | 0 | 0 | 0 | 0 | 4 | 14.9784 | 14.9784 | 0.0645 | 30
05.06.2025¦13:45:16.240 | 0 | 0 | 0 | 0 | 0 | 4 | 15.168 | 15.168 | 0 | 30 | 0 | 0 | 0 | 0 | 0 | 4 | 14.9784 | 14.9784 | 0.0645 | 30
05.06.2025¦13:45:17.239 | 0 | 0 | 0 | 0 | 0 | 4 | 15.168 | 15.168 | 0 | 30 | 0 | 0 | 0 | 0 | 0 | 4 | 14.9784 | 14.9784 | 0.0645 | 30
05.06.2025¦13:45:18.240 | 0 | 0 | 0 | 0 | 0 | 4 | 15.168 | 15.168 | 0 | 30 | 0 | 0 | 0 | 0 | 0 | 4 | 14.9784 | 14.9784 | 0.0645 | 30
05.06.2025¦13:45:19.239 | 0 | 0 | 0 | 0 | 0 | 4 | 15.2154 | 15.2154 | 0 | 30 | 0 | 0 | 0 | 0 | 0 | 4 | 14.9784 | 14.9784 | 0.0731 | 30
05.06.2025¦13:45:20.240 | 0 | 0 | 0 | 0 | 0 | 4 | 15.3102 | 15.3102 | 0 | 30 | 0 | 0 | 0 | 0 | 0 | 4 | 14.9784 | 14.9784 | 0.0774 | 30
05.06.2025¦13:45:21.240 | 0 | 0 | 0 | 0 | 0 | 4 | 15.2628 | 15.2628 | 0 | 30 | 0 | 0 | 0 | 0 | 0 | 4 | 14.9784 | 14.9784 | 0.0731 | 30
05.06.2025¦13:45:22.240 | 0 | 0 | 0 | 0 | 0 | 4 | 15.3102 | 15.3102 | 0 | 30 | 0 | 0 | 0 | 0 | 0 | 4 | 14.9784 | 14.9784 | 0.0688 | 30
05.06.2025¦13:45:23.239 | 0 | 0 | 0 | 0 | 0 | 4 | 15.3102 | 15.3102 | 0 | 30 | 0 | 0 | 0 | 0 | 0 | 4 | 14.9784 | 14.9784 | 0.0688 | 30
| OekoSolve | OekoSolve | OekoSolve | OekoSolve | OekoSolve | OekoSolve | OekoSolve | OekoSolve | OekoSolve | OekoSolve | OekoSolve | OekoSolve | OekoSolve | OekoSolve | OekoSolve | OekoSolve | OekoSolve | OekoSolve | OekoSolve | OekoSolve
| EnMeter_Prec1 | EnMeter_Prec1 | EnMeter_Prec1 | EnMeter_Prec1 | EnMeter_Prec1 | EnMeter_Prec1 | EnMeter_Prec1 | EnMeter_Prec1 | EnMeter_Prec1 | EnMeter_Prec1 | EnMeter_Prec2 | EnMeter_Prec2 | EnMeter_Prec2 | EnMeter_Prec2 | EnMeter_Prec2 | EnMeter_Prec2 | EnMeter_Prec2 | EnMeter_Prec2 | EnMeter_Prec2 | EnMeter_Prec2
| Prec1 P:W | Prec1 WTotal:kWh | Prec1 WDay:kWh | Prec1 WMonth:kWh | Prec1 WYear:kWh | Prec1 State:0 no info available¦1 Off¦2 Startup¦3 Ready¦4 On¦5 Charge¦6 Discharge¦7 Batt Low or Full¦8 Batt Full¦9 Batt low¦10 Finished¦11 Island¦12 Waiting¦91 Maintenance¦99 ERROR | Prec1 Spec Signal | Prec1 V:kV | Prec1 I:mA | Prec1 Info:0 Bit0¦1 Bit1¦2 Bit2¦3 Bit3¦4 HS Ein¦5 Freigabe / Abdeckung vorhanden¦6 Temp. FÃ¼hler aktiv¦7 Temp. FÃ¼hler unterbrochen¦8 Bit8¦9 Bit9¦10 Bit10¦11 Bit11¦12 Bit12¦13 Bit13¦14 Bit14¦15 Bit15¦ | Prec2 P:W | Prec2 WTotal:kWh | Prec2 WDay:kWh | Prec2 WMonth:kWh | Prec2 WYear:kWh | Prec2 State:0 no info available¦1 Off¦2 Startup¦3 Ready¦4 On¦5 Charge¦6 Discharge¦7 Batt Low or Full¦8 Batt Full¦9 Batt low¦10 Finished¦11 Island¦12 Waiting¦91 Maintenance¦99 ERROR | Prec2 Spec Signal | Prec2 V:kV | Prec2 I:mA | Prec2 Info:0 Bit0¦1 Bit1¦2 Bit2¦3 Bit3¦4 HS Ein¦5 Freigabe / Abdeckung vorhanden¦6 Temp. FÃ¼hler aktiv¦7 Temp. FÃ¼hler unterbrochen¦8 Bit8¦9 Bit9¦10 Bit10¦11 Bit11¦12 Bit12¦13 Bit13¦14 Bit14¦15 Bit15¦
05.06.2025¦13:45:24.239 | 0 | 0 | 0 | 0 | 0 | 4 | 15.2628 | 15.2628 | 0 | 30 | 0 | 0 | 0 | 0 | 0 | 4 | 15.0258 | 15.0258 | 0.0645 | 30
05.06.2025¦13:45:25.240 | 0 | 0 | 0 | 0 | 0 | 4 | 15.2628 | 15.2628 | 0 | 30 | 0 | 0 | 0 | 0 | 0 | 4 | 15.0258 | 15.0258 | 0.0645 | 30
05.06.2025¦13:45:26.240 | 0 | 0 | 0 | 0 | 0 | 4 | 15.3576 | 15.3576 | 0 | 30 | 0 | 0 | 0 | 0 | 0 | 4 | 14.9784 | 14.9784 | 0.0602 | 30
05.06.2025¦13:45:27.241 | 0 | 0 | 0 | 0 | 0 | 4 | 15.2154 | 15.2154 | 0 | 30 | 0 | 0 | 0 | 0 | 0 | 4 | 14.9784 | 14.9784 | 0.0645 | 30
05.06.2025¦13:45:28.240 | 0 | 0 | 0 | 0 | 0 | 4 | 15.2628 | 15.2628 | 0 | 30 | 0 | 0 | 0 | 0 | 0 | 4 | 14.9784 | 14.9784 | 0.0688 | 30
05.06.2025¦13:45:29.239 | 0 | 0 | 0 | 0 | 0 | 4 | 15.2628 | 15.2628 | 0 | 30 | 0 | 0 | 0 | 0 | 0 | 4 | 14.9784 | 14.9784 | 0.0688 | 30
05.06.2025¦13:45:30.240 | 0 | 0 | 0 | 0 | 0 | 4 | 15.2628 | 15.2628 | 0 | 30 | 0 | 0 | 0 | 0 | 0 | 4 | 14.9784 | 14.9784 | 0.0645 | 30
05.06.2025¦13:45:31.239 | 0 | 0 | 0 | 0 | 0 | 4 | 15.2628 | 15.2628 | 0 | 30 | 0 | 0 | 0 | 0 | 0 | 4 | 14.9784 | 14.9784 | 0.0645 | 30
05.06.2025¦13:45:32.240 | 0 | 0 | 0 | 0 | 0 | 4 | 15.2628 | 15.2628 | 0 | 30 | 0 | 0 | 0 | 0 | 0 | 4 | 14.9784 | 14.9784 | 0.0645 | 30
05.06.2025¦13:45:33.239 | 0 | 0 | 0 | 0 | 0 | 4 | 15.2628 | 15.2628 | 0 | 30 | 0 | 0 | 0 | 0 | 0 | 4 | 14.9784 | 14.9784 | 0.0645 | 30
05.06.2025¦13:45:34.240 | 0 | 0 | 0 | 0 | 0 | 4 | 15.2628 | 15.2628 | 0 | 30 | 0 | 0 | 0 | 0 | 0 | 4 | 14.9784 | 14.9784 | 0.0602 | 30
05.06.2025¦13:45:35.240 | 0 | 0 | 0 | 0 | 0 | 4 | 15.2628 | 15.2628 | 0 | 30 | 0 | 0 | 0 | 0 | 0 | 4 | 15.0258 | 15.0258 | 0.0645 | 30
05.06.2025¦13:45:36.239 | 0 | 0 | 0 | 0 | 0 | 4 | 15.2628 | 15.2628 | 0 | 30 | 0 | 0 | 0 | 0 | 0 | 4 | 15.0258 | 15.0258 | 0.0645 | 30
05.06.2025¦13:45:37.239 | 0 | 0 | 0 | 0 | 0 | 4 | 15.2628 | 15.2628 | 0 | 30 | 0 | 0 | 0 | 0 | 0 | 4 | 14.931 | 14.931 | 0.0559 | 30
05.06.2025¦13:45:38.240 | 0 | 0 | 0 | 0 | 0 | 4 | 15.2154 | 15.2154 | 0 | 30 | 0 | 0 | 0 | 0 | 0 | 4 | 14.9784 | 14.9784 | 0.0645 | 30
05.06.2025¦13:45:39.240 | 0 | 0 | 0 | 0 | 0 | 4 | 15.2628 | 15.2628 | 0 | 30 | 0 | 0 | 0 | 0 | 0 | 4 | 14.9784 | 14.9784 | 0.0731 | 30
05.06.2025¦13:45:40.240 | 0 | 0 | 0 | 0 | 0 | 4 | 15.168 | 15.168 | 0 | 30 | 0 | 0 | 0 | 0 | 0 | 4 | 14.9784 | 14.9784 | 0.0731 | 30
05.06.2025¦13:45:41.241 | 0 | 0 | 0 | 0 | 0 | 4 | 15.168 | 15.168 | 0 | 30 | 0 | 0 | 0 | 0 | 0 | 4 | 14.9784 | 14.9784 | 0.0731 | 30
05.06.2025¦13:45:42.239 | 0 | 0 | 0 | 0 | 0 | 4 | 15.2628 | 15.2628 | 0 | 30 | 0 | 0 | 0 | 0 | 0 | 4 | 14.9784 | 14.9784 | 0.0774 | 30
05.06.2025¦13:45:43.240 | 0 | 0 | 0 | 0 | 0 | 4 | 15.168 | 15.168 | 0 | 30 | 0 | 0 | 0 | 0 | 0 | 4 | 14.9784 | 14.9784 | 0.0688 | 30
05.06.2025¦13:45:44.240 | 0 | 0 | 0 | 0 | 0 | 4 | 15.2154 | 15.2154 | 0 | 30 | 0 | 0 | 0 | 0 | 0 | 4 | 14.9784 | 14.9784 | 0.0645 | 30
05.06.2025¦13:45:45.240 | 0 | 0 | 0 | 0 | 0 | 4 | 15.2628 | 15.2628 | 0 | 30 | 0 | 0 | 0 | 0 | 0 | 4 | 14.9784 | 14.9784 | 0.0645 | 30
05.06.2025¦13:45:46.240 | 0 | 0 | 0 | 0 | 0 | 4 | 15.2628 | 15.2628 | 0 | 30 | 0 | 0 | 0 | 0 | 0 | 4 | 14.9784 | 14.9784 | 0.0645 | 30
05.06.2025¦13:45:47.239 | 0 | 0 | 0 | 0 | 0 | 4 | 15.3102 | 15.3102 | 0 | 30 | 0 | 0 | 0 | 0 | 0 | 4 | 14.9784 | 14.9784 | 0.0688 | 30
05.06.2025¦13:45:48.242 | 0 | 0 | 0 | 0 | 0 | 4 | 15.2154 | 15.2154 | 0 | 30 | 0 | 0 | 0 | 0 | 0 | 4 | 14.9784 | 14.9784 | 0.0645 | 30
05.06.2025¦13:45:49.240 | 0 | 0 | 0 | 0 | 0 | 4 | 15.168 | 15.168 | 0 | 30 | 0 | 0 | 0 | 0 | 0 | 4 | 14.9784 | 14.9784 | 0.0645 | 30
05.06.2025¦13:45:50.240 | 0 | 0 | 0 | 0 | 0 | 4 | 15.168 | 15.168 | 0 | 30 | 0 | 0 | 0 | 0 | 0 | 4 | 14.9784 | 14.9784 | 0.0645 | 30
05.06.2025¦13:45:51.239 | 0 | 0 | 0 | 0 | 0 | 4 | 15.3102 | 15.3102 | 0 | 30 | 0 | 0 | 0 | 0 | 0 | 4 | 14.9784 | 14.9784 | 0.0602 | 30
05.06.2025¦13:45:52.240 | 0 | 0 | 0 | 0 | 0 | 4 | 15.3102 | 15.3102 | 0 | 30 | 0 | 0 | 0 | 0 | 0 | 4 | 14.9784 | 14.9784 | 0.0602 | 30
05.06.2025¦13:45:53.239 | 0 | 0 | 0 | 0 | 0 | 4 | 15.3102 | 15.3102 | 0 | 30 | 0 | 0 | 0 | 0 | 0 | 4 | 14.9784 | 14.9784 | 0.0602 | 30
| OekoSolve | OekoSolve | OekoSolve | OekoSolve | OekoSolve | OekoSolve | OekoSolve | OekoSolve | OekoSolve | OekoSolve | OekoSolve | OekoSolve | OekoSolve | OekoSolve | OekoSolve | OekoSolve | OekoSolve | OekoSolve | OekoSolve | OekoSolve
| EnMeter_Prec1 | EnMeter_Prec1 | EnMeter_Prec1 | EnMeter_Prec1 | EnMeter_Prec1 | EnMeter_Prec1 | EnMeter_Prec1 | EnMeter_Prec1 | EnMeter_Prec1 | EnMeter_Prec1 | EnMeter_Prec2 | EnMeter_Prec2 | EnMeter_Prec2 | EnMeter_Prec2 | EnMeter_Prec2 | EnMeter_Prec2 | EnMeter_Prec2 | EnMeter_Prec2 | EnMeter_Prec2 | EnMeter_Prec2
| Prec1 P:W | Prec1 WTotal:kWh | Prec1 WDay:kWh | Prec1 WMonth:kWh | Prec1 WYear:kWh | Prec1 State:0 no info available¦1 Off¦2 Startup¦3 Ready¦4 On¦5 Charge¦6 Discharge¦7 Batt Low or Full¦8 Batt Full¦9 Batt low¦10 Finished¦11 Island¦12 Waiting¦91 Maintenance¦99 ERROR | Prec1 Spec Signal | Prec1 V:kV | Prec1 I:mA | Prec1 Info:0 Bit0¦1 Bit1¦2 Bit2¦3 Bit3¦4 HS Ein¦5 Freigabe / Abdeckung vorhanden¦6 Temp. FÃ¼hler aktiv¦7 Temp. FÃ¼hler unterbrochen¦8 Bit8¦9 Bit9¦10 Bit10¦11 Bit11¦12 Bit12¦13 Bit13¦14 Bit14¦15 Bit15¦ | Prec2 P:W | Prec2 WTotal:kWh | Prec2 WDay:kWh | Prec2 WMonth:kWh | Prec2 WYear:kWh | Prec2 State:0 no info available¦1 Off¦2 Startup¦3 Ready¦4 On¦5 Charge¦6 Discharge¦7 Batt Low or Full¦8 Batt Full¦9 Batt low¦10 Finished¦11 Island¦12 Waiting¦91 Maintenance¦99 ERROR | Prec2 Spec Signal | Prec2 V:kV | Prec2 I:mA | Prec2 Info:0 Bit0¦1 Bit1¦2 Bit2¦3 Bit3¦4 HS Ein¦5 Freigabe / Abdeckung vorhanden¦6 Temp. FÃ¼hler aktiv¦7 Temp. FÃ¼hler unterbrochen¦8 Bit8¦9 Bit9¦10 Bit10¦11 Bit11¦12 Bit12¦13 Bit13¦14 Bit14¦15 Bit15¦
05.06.2025¦13:45:54.240 | 0 | 0 | 0 | 0 | 0 | 4 | 15.2628 | 15.2628 | 0 | 30 | 0 | 0 | 0 | 0 | 0 | 4 | 14.9784 | 14.9784 | 0.0559 | 30
05.06.2025¦13:45:55.241 | 0 | 0 | 0 | 0 | 0 | 4 | 15.3102 | 15.3102 | 0 | 30 | 0 | 0 | 0 | 0 | 0 | 4 | 14.9784 | 14.9784 | 0.0602 | 30
05.06.2025¦13:45:56.240 | 0 | 0 | 0 | 0 | 0 | 4 | 15.3102 | 15.3102 | 0 | 30 | 0 | 0 | 0 | 0 | 0 | 4 | 14.9784 | 14.9784 | 0.0516 | 30
05.06.2025¦13:45:57.240 | 0 | 0 | 0 | 0 | 0 | 4 | 15.2154 | 15.2154 | 0 | 30 | 0 | 0 | 0 | 0 | 0 | 4 | 14.9784 | 14.9784 | 0.0516 | 30
05.06.2025¦13:45:58.240 | 0 | 0 | 0 | 0 | 0 | 4 | 15.2154 | 15.2154 | 0 | 30 | 0 | 0 | 0 | 0 | 0 | 4 | 14.9784 | 14.9784 | 0.0516 | 30
05.06.2025¦13:45:59.240 | 0 | 0 | 0 | 0 | 0 | 4 | 15.2154 | 15.2154 | 0 | 30 | 0 | 0 | 0 | 0 | 0 | 4 | 14.9784 | 14.9784 | 0.0516 | 30
05.06.2025¦13:46:00.241 | 0 | 0 | 0 | 0 | 0 | 4 | 15.2628 | 15.2628 | 0 | 30 | 0 | 0 | 0 | 0 | 0 | 4 | 14.9784 | 14.9784 | 0.0473 | 30
05.06.2025¦13:46:01.240 | 0 | 0 | 0 | 0 | 0 | 4 | 15.2628 | 15.2628 | 0 | 30 | 0 | 0 | 0 | 0 | 0 | 4 | 14.931 | 14.931 | 0.0516 | 30
05.06.2025¦13:46:02.240 | 0 | 0 | 0 | 0 | 0 | 4 | 15.3102 | 15.3102 | 0 | 30 | 0 | 0 | 0 | 0 | 0 | 4 | 14.931 | 14.931 | 0.0516 | 30
05.06.2025¦13:46:03.240 | 0 | 0 | 0 | 0 | 0 | 4 | 15.2628 | 15.2628 | 0 | 30 | 0 | 0 | 0 | 0 | 0 | 4 | 14.8836 | 14.8836 | 0.0473 | 30
05.06.2025¦13:46:04.240 | 0 | 0 | 0 | 0 | 0 | 4 | 15.2154 | 15.2154 | 0 | 30 | 0 | 0 | 0 | 0 | 0 | 4 | 14.9784 | 14.9784 | 0.0559 | 30
05.06.2025¦13:46:05.240 | 0 | 0 | 0 | 0 | 0 | 4 | 15.168 | 15.168 | 0 | 30 | 0 | 0 | 0 | 0 | 0 | 4 | 14.9784 | 14.9784 | 0.0559 | 30
05.06.2025¦13:46:06.239 | 0 | 0 | 0 | 0 | 0 | 4 | 15.168 | 15.168 | 0 | 30 | 0 | 0 | 0 | 0 | 0 | 4 | 14.9784 | 14.9784 | 0.0559 | 30
05.06.2025¦13:46:07.240 | 0 | 0 | 0 | 0 | 0 | 4 | 15.2628 | 15.2628 | 0 | 30 | 0 | 0 | 0 | 0 | 0 | 4 | 14.9784 | 14.9784 | 0.0688 | 30
05.06.2025¦13:46:08.239 | 0 | 0 | 0 | 0 | 0 | 4 | 15.2628 | 15.2628 | 0 | 30 | 0 | 0 | 0 | 0 | 0 | 4 | 14.9784 | 14.9784 | 0.0688 | 30
05.06.2025¦13:46:09.241 | 0 | 0 | 0 | 0 | 0 | 4 | 15.3102 | 15.3102 | 0 | 30 | 0 | 0 | 0 | 0 | 0 | 4 | 14.931 | 14.931 | 0.0645 | 30
05.06.2025¦13:46:10.239 | 0 | 0 | 0 | 0 | 0 | 4 | 15.2154 | 15.2154 | 0 | 30 | 0 | 0 | 0 | 0 | 0 | 4 | 14.9784 | 14.9784 | 0.0688 | 30
05.06.2025¦13:46:11.240 | 0 | 0 | 0 | 0 | 0 | 4 | 15.168 | 15.168 | 0 | 30 | 0 | 0 | 0 | 0 | 0 | 4 | 15.0258 | 15.0258 | 0.0688 | 30
05.06.2025¦13:46:12.239 | 0 | 0 | 0 | 0 | 0 | 4 | 15.168 | 15.168 | 0 | 30 | 0 | 0 | 0 | 0 | 0 | 4 | 15.0258 | 15.0258 | 0.0688 | 30
05.06.2025¦13:46:13.239 | 0 | 0 | 0 | 0 | 0 | 4 | 15.2154 | 15.2154 | 0 | 30 | 0 | 0 | 0 | 0 | 0 | 4 | 14.9784 | 14.9784 | 0.0602 | 30
05.06.2025¦13:46:14.240 | 0 | 0 | 0 | 0 | 0 | 4 | 15.3102 | 15.3102 | 0 | 30 | 0 | 0 | 0 | 0 | 0 | 4 | 14.9784 | 14.9784 | 0.0602 | 30
05.06.2025¦13:46:15.239 | 0 | 0 | 0 | 0 | 0 | 4 | 15.3102 | 15.3102 | 0 | 30 | 0 | 0 | 0 | 0 | 0 | 4 | 14.9784 | 14.9784 | 0.0602 | 30
05.06.2025¦13:46:16.240 | 0 | 0 | 0 | 0 | 0 | 4 | 15.3102 | 15.3102 | 0 | 30 | 0 | 0 | 0 | 0 | 0 | 4 | 14.9784 | 14.9784 | 0.0602 | 30
05.06.2025¦13:46:17.239 | 0 | 0 | 0 | 0 | 0 | 4 | 15.3102 | 15.3102 | 0 | 30 | 0 | 0 | 0 | 0 | 0 | 4 | 14.9784 | 14.9784 | 0.0602 | 30
05.06.2025¦13:46:18.240 | 0 | 0 | 0 | 0 | 0 | 4 | 15.3576 | 15.3576 | 0 | 30 | 0 | 0 | 0 | 0 | 0 | 4 | 14.9784 | 14.9784 | 0.0602 | 30
05.06.2025¦13:46:19.239 | 0 | 0 | 0 | 0 | 0 | 4 | 15.3576 | 15.3576 | 0 | 30 | 0 | 0 | 0 | 0 | 0 | 4 | 14.9784 | 14.9784 | 0.0602 | 30
05.06.2025¦13:46:20.240 | 0 | 0 | 0 | 0 | 0 | 4 | 15.2628 | 15.2628 | 0 | 30 | 0 | 0 | 0 | 0 | 0 | 4 | 14.9784 | 14.9784 | 0.0516 | 30
05.06.2025¦13:46:21.240 | 0 | 0 | 0 | 0 | 0 | 4 | 15.2154 | 15.2154 | 0 | 30 | 0 | 0 | 0 | 0 | 0 | 4 | 14.9784 | 14.9784 | 0.0559 | 30
05.06.2025¦13:46:22.240 | 0 | 0 | 0 | 0 | 0 | 4 | 15.2628 | 15.2628 | 0 | 30 | 0 | 0 | 0 | 0 | 0 | 4 | 14.9784 | 14.9784 | 0.0602 | 30
05.06.2025¦13:46:23.241 | 0 | 0 | 0 | 0 | 0 | 4 | 15.2154 | 15.2154 | 0 | 30 | 0 | 0 | 0 | 0 | 0 | 4 | 14.9784 | 14.9784 | 0.0559 | 30
| OekoSolve | OekoSolve | OekoSolve | OekoSolve | OekoSolve | OekoSolve | OekoSolve | OekoSolve | OekoSolve | OekoSolve | OekoSolve | OekoSolve | OekoSolve | OekoSolve | OekoSolve | OekoSolve | OekoSolve | OekoSolve | OekoSolve | OekoSolve
| EnMeter_Prec1 | EnMeter_Prec1 | EnMeter_Prec1 | EnMeter_Prec1 | EnMeter_Prec1 | EnMeter_Prec1 | EnMeter_Prec1 | EnMeter_Prec1 | EnMeter_Prec1 | EnMeter_Prec1 | EnMeter_Prec2 | EnMeter_Prec2 | EnMeter_Prec2 | EnMeter_Prec2 | EnMeter_Prec2 | EnMeter_Prec2 | EnMeter_Prec2 | EnMeter_Prec2 | EnMeter_Prec2 | EnMeter_Prec2
| Prec1 P:W | Prec1 WTotal:kWh | Prec1 WDay:kWh | Prec1 WMonth:kWh | Prec1 WYear:kWh | Prec1 State:0 no info available¦1 Off¦2 Startup¦3 Ready¦4 On¦5 Charge¦6 Discharge¦7 Batt Low or Full¦8 Batt Full¦9 Batt low¦10 Finished¦11 Island¦12 Waiting¦91 Maintenance¦99 ERROR | Prec1 Spec Signal | Prec1 V:kV | Prec1 I:mA | Prec1 Info:0 Bit0¦1 Bit1¦2 Bit2¦3 Bit3¦4 HS Ein¦5 Freigabe / Abdeckung vorhanden¦6 Temp. FÃ¼hler aktiv¦7 Temp. FÃ¼hler unterbrochen¦8 Bit8¦9 Bit9¦10 Bit10¦11 Bit11¦12 Bit12¦13 Bit13¦14 Bit14¦15 Bit15¦ | Prec2 P:W | Prec2 WTotal:kWh | Prec2 WDay:kWh | Prec2 WMonth:kWh | Prec2 WYear:kWh | Prec2 State:0 no info available¦1 Off¦2 Startup¦3 Ready¦4 On¦5 Charge¦6 Discharge¦7 Batt Low or Full¦8 Batt Full¦9 Batt low¦10 Finished¦11 Island¦12 Waiting¦91 Maintenance¦99 ERROR | Prec2 Spec Signal | Prec2 V:kV | Prec2 I:mA | Prec2 Info:0 Bit0¦1 Bit1¦2 Bit2¦3 Bit3¦4 HS Ein¦5 Freigabe / Abdeckung vorhanden¦6 Temp. FÃ¼hler aktiv¦7 Temp. FÃ¼hler unterbrochen¦8 Bit8¦9 Bit9¦10 Bit10¦11 Bit11¦12 Bit12¦13 Bit13¦14 Bit14¦15 Bit15¦
05.06.2025¦13:46:24.240 | 0 | 0 | 0 | 0 | 0 | 4 | 15.2628 | 15.2628 | 0 | 30 | 0 | 0 | 0 | 0 | 0 | 4 | 14.9784 | 14.9784 | 0.0602 | 30
05.06.2025¦13:46:25.239 | 0 | 0 | 0 | 0 | 0 | 4 | 15.2628 | 15.2628 | 0 | 30 | 0 | 0 | 0 | 0 | 0 | 4 | 14.9784 | 14.9784 | 0.0602 | 30
05.06.2025¦13:46:26.240 | 0 | 0 | 0 | 0 | 0 | 4 | 15.168 | 15.168 | 0 | 30 | 0 | 0 | 0 | 0 | 0 | 4 | 14.9784 | 14.9784 | 0.0516 | 30
05.06.2025¦13:46:27.239 | 0 | 0 | 0 | 0 | 0 | 4 | 15.168 | 15.168 | 0 | 30 | 0 | 0 | 0 | 0 | 0 | 4 | 14.9784 | 14.9784 | 0.0516 | 30
05.06.2025¦13:46:28.239 | 0 | 0 | 0 | 0 | 0 | 4 | 15.168 | 15.168 | 0 | 30 | 0 | 0 | 0 | 0 | 0 | 4 | 14.9784 | 14.9784 | 0.0559 | 30
05.06.2025¦13:46:29.240 | 0 | 0 | 0 | 0 | 0 | 4 | 15.3576 | 15.3576 | 0 | 30 | 0 | 0 | 0 | 0 | 0 | 4 | 14.9784 | 14.9784 | 0.0602 | 30
05.06.2025¦13:46:30.241 | 0 | 0 | 0 | 0 | 0 | 4 | 15.2154 | 15.2154 | 0 | 30 | 0 | 0 | 0 | 0 | 0 | 4 | 14.9784 | 14.9784 | 0.0559 | 30
05.06.2025¦13:46:31.240 | 0 | 0 | 0 | 0 | 0 | 4 | 15.2154 | 15.2154 | 0 | 30 | 0 | 0 | 0 | 0 | 0 | 4 | 14.9784 | 14.9784 | 0.0559 | 30
05.06.2025¦13:46:32.239 | 0 | 0 | 0 | 0 | 0 | 4 | 15.168 | 15.168 | 0 | 30 | 0 | 0 | 0 | 0 | 0 | 4 | 14.9784 | 14.9784 | 0.0516 | 30
05.06.2025¦13:46:33.240 | 0 | 0 | 0 | 0 | 0 | 4 | 15.168 | 15.168 | 0 | 30 | 0 | 0 | 0 | 0 | 0 | 4 | 14.9784 | 14.9784 | 0.0559 | 30
05.06.2025¦13:46:34.240 | 0 | 0 | 0 | 0 | 0 | 4 | 15.168 | 15.168 | 0 | 30 | 0 | 0 | 0 | 0 | 0 | 4 | 14.9784 | 14.9784 | 0.0559 | 30
05.06.2025¦13:46:35.239 | 0 | 0 | 0 | 0 | 0 | 4 | 15.2628 | 15.2628 | 0 | 30 | 0 | 0 | 0 | 0 | 0 | 4 | 14.9784 | 14.9784 | 0.0473 | 30
05.06.2025¦13:46:36.240 | 0 | 0 | 0 | 0 | 0 | 4 | 15.2154 | 15.2154 | 0 | 30 | 0 | 0 | 0 | 0 | 0 | 4 | 15.0258 | 15.0258 | 0.0559 | 30
05.06.2025¦13:46:37.241 | 0 | 0 | 0 | 0 | 0 | 4 | 15.3576 | 15.3576 | 0 | 30 | 0 | 0 | 0 | 0 | 0 | 4 | 14.9784 | 14.9784 | 0.0602 | 30
05.06.2025¦13:46:38.240 | 0 | 0 | 0 | 0 | 0 | 4 | 15.2628 | 15.2628 | 0 | 30 | 0 | 0 | 0 | 0 | 0 | 4 | 14.9784 | 14.9784 | 0.0688 | 30
05.06.2025¦13:46:39.240 | 0 | 0 | 0 | 0 | 0 | 4 | 15.2154 | 15.2154 | 0 | 30 | 0 | 0 | 0 | 0 | 0 | 4 | 14.9784 | 14.9784 | 0.0688 | 30
05.06.2025¦13:46:40.239 | 0 | 0 | 0 | 0 | 0 | 4 | 15.2154 | 15.2154 | 0 | 30 | 0 | 0 | 0 | 0 | 0 | 4 | 14.9784 | 14.9784 | 0.0688 | 30
05.06.2025¦13:46:41.240 | 0 | 0 | 0 | 0 | 0 | 4 | 15.3102 | 15.3102 | 0 | 30 | 0 | 0 | 0 | 0 | 0 | 4 | 14.9784 | 14.9784 | 0.0731 | 30
05.06.2025¦13:46:42.240 | 0 | 0 | 0 | 0 | 0 | 4 | 15.2628 | 15.2628 | 0 | 30 | 0 | 0 | 0 | 0 | 0 | 4 | 14.9784 | 14.9784 | 0.0946 | 30
05.06.2025¦13:46:43.240 | 0 | 0 | 0 | 0 | 0 | 4 | 15.2628 | 15.2628 | 0 | 30 | 0 | 0 | 0 | 0 | 0 | 4 | 14.9784 | 14.9784 | 0.0731 | 30
05.06.2025¦13:46:44.240 | 0 | 0 | 0 | 0 | 0 | 4 | 15.168 | 15.168 | 0 | 30 | 0 | 0 | 0 | 0 | 0 | 4 | 14.9784 | 14.9784 | 0.0946 | 30
05.06.2025¦13:46:45.239 | 0 | 0 | 0 | 0 | 0 | 4 | 15.168 | 15.168 | 0 | 30 | 0 | 0 | 0 | 0 | 0 | 4 | 14.9784 | 14.9784 | 0.0946 | 30
05.06.2025¦13:46:46.241 | 0 | 0 | 0 | 0 | 0 | 4 | 15.2154 | 15.2154 | 0 | 30 | 0 | 0 | 0 | 0 | 0 | 4 | 14.9784 | 14.9784 | 0.086 | 30
05.06.2025¦13:46:47.239 | 0 | 0 | 0 | 0 | 0 | 4 | 15.2154 | 15.2154 | 0 | 30 | 0 | 0 | 0 | 0 | 0 | 4 | 14.9784 | 14.9784 | 0.086 | 30
05.06.2025¦13:46:48.240 | 0 | 0 | 0 | 0 | 0 | 4 | 15.2154 | 15.2154 | 0 | 30 | 0 | 0 | 0 | 0 | 0 | 4 | 14.9784 | 14.9784 | 0.086 | 30
05.06.2025¦13:46:49.240 | 0 | 0 | 0 | 0 | 0 | 4 | 15.2154 | 15.2154 | 0 | 30 | 0 | 0 | 0 | 0 | 0 | 4 | 14.9784 | 14.9784 | 0.0817 | 30
05.06.2025¦13:46:50.240 | 0 | 0 | 0 | 0 | 0 | 4 | 15.2628 | 15.2628 | 0 | 30 | 0 | 0 | 0 | 0 | 0 | 4 | 14.9784 | 14.9784 | 0.0817 | 30
05.06.2025¦13:46:51.241 | 0 | 0 | 0 | 0 | 0 | 4 | 15.2628 | 15.2628 | 0 | 30 | 0 | 0 | 0 | 0 | 0 | 4 | 14.9784 | 14.9784 | 0.0817 | 30
05.06.2025¦13:46:52.239 | 0 | 0 | 0 | 0 | 0 | 4 | 15.2628 | 15.2628 | 0 | 30 | 0 | 0 | 0 | 0 | 0 | 4 | 14.9784 | 14.9784 | 0.0817 | 30
05.06.2025¦13:46:53.240 | 0 | 0 | 0 | 0 | 0 | 4 | 15.2628 | 15.2628 | 0 | 30 | 0 | 0 | 0 | 0 | 0 | 4 | 14.9784 | 14.9784 | 0.0817 | 30
| OekoSolve | OekoSolve | OekoSolve | OekoSolve | OekoSolve | OekoSolve | OekoSolve | OekoSolve | OekoSolve | OekoSolve | OekoSolve | OekoSolve | OekoSolve | OekoSolve | OekoSolve | OekoSolve | OekoSolve | OekoSolve | OekoSolve | OekoSolve
| EnMeter_Prec1 | EnMeter_Prec1 | EnMeter_Prec1 | EnMeter_Prec1 | EnMeter_Prec1 | EnMeter_Prec1 | EnMeter_Prec1 | EnMeter_Prec1 | EnMeter_Prec1 | EnMeter_Prec1 | EnMeter_Prec2 | EnMeter_Prec2 | EnMeter_Prec2 | EnMeter_Prec2 | EnMeter_Prec2 | EnMeter_Prec2 | EnMeter_Prec2 | EnMeter_Prec2 | EnMeter_Prec2 | EnMeter_Prec2
| Prec1 P:W | Prec1 WTotal:kWh | Prec1 WDay:kWh | Prec1 WMonth:kWh | Prec1 WYear:kWh | Prec1 State:0 no info available¦1 Off¦2 Startup¦3 Ready¦4 On¦5 Charge¦6 Discharge¦7 Batt Low or Full¦8 Batt Full¦9 Batt low¦10 Finished¦11 Island¦12 Waiting¦91 Maintenance¦99 ERROR | Prec1 Spec Signal | Prec1 V:kV | Prec1 I:mA | Prec1 Info:0 Bit0¦1 Bit1¦2 Bit2¦3 Bit3¦4 HS Ein¦5 Freigabe / Abdeckung vorhanden¦6 Temp. FÃ¼hler aktiv¦7 Temp. FÃ¼hler unterbrochen¦8 Bit8¦9 Bit9¦10 Bit10¦11 Bit11¦12 Bit12¦13 Bit13¦14 Bit14¦15 Bit15¦ | Prec2 P:W | Prec2 WTotal:kWh | Prec2 WDay:kWh | Prec2 WMonth:kWh | Prec2 WYear:kWh | Prec2 State:0 no info available¦1 Off¦2 Startup¦3 Ready¦4 On¦5 Charge¦6 Discharge¦7 Batt Low or Full¦8 Batt Full¦9 Batt low¦10 Finished¦11 Island¦12 Waiting¦91 Maintenance¦99 ERROR | Prec2 Spec Signal | Prec2 V:kV | Prec2 I:mA | Prec2 Info:0 Bit0¦1 Bit1¦2 Bit2¦3 Bit3¦4 HS Ein¦5 Freigabe / Abdeckung vorhanden¦6 Temp. FÃ¼hler aktiv¦7 Temp. FÃ¼hler unterbrochen¦8 Bit8¦9 Bit9¦10 Bit10¦11 Bit11¦12 Bit12¦13 Bit13¦14 Bit14¦15 Bit15¦
05.06.2025¦13:46:54.239 | 0 | 0 | 0 | 0 | 0 | 4 | 15.2628 | 15.2628 | 0 | 30 | 0 | 0 | 0 | 0 | 0 | 4 | 14.9784 | 14.9784 | 0.0817 | 30
05.06.2025¦13:46:55.240 | 0 | 0 | 0 | 0 | 0 | 4 | 15.3576 | 15.3576 | 0 | 30 | 0 | 0 | 0 | 0 | 0 | 4 | 14.9784 | 14.9784 | 0.1118 | 30
05.06.2025¦13:46:56.240 | 0 | 0 | 0 | 0 | 0 | 4 | 15.2628 | 15.2628 | 0 | 30 | 0 | 0 | 0 | 0 | 0 | 4 | 14.9784 | 14.9784 | 0.1032 | 30
05.06.2025¦13:46:57.240 | 0 | 0 | 0 | 0 | 0 | 4 | 15.2628 | 15.2628 | 0 | 30 | 0 | 0 | 0 | 0 | 0 | 4 | 14.9784 | 14.9784 | 0.0989 | 30
05.06.2025¦13:46:58.241 | 0 | 0 | 0 | 0 | 0 | 4 | 15.2628 | 15.2628 | 0 | 30 | 0 | 0 | 0 | 0 | 0 | 4 | 14.9784 | 14.9784 | 0.0989 | 30
05.06.2025¦13:46:59.239 | 0 | 0 | 0 | 0 | 0 | 4 | 15.2154 | 15.2154 | 0 | 30 | 0 | 0 | 0 | 0 | 0 | 4 | 14.9784 | 14.9784 | 0.0946 | 30
05.06.2025¦13:47:00.240 | 0 | 0 | 0 | 0 | 0 | 4 | 15.2154 | 15.2154 | 0 | 30 | 0 | 0 | 0 | 0 | 0 | 4 | 14.9784 | 14.9784 | 0.086 | 30
05.06.2025¦13:47:01.240 | 0 | 0 | 0 | 0 | 0 | 4 | 15.2628 | 15.2628 | 0 | 30 | 0 | 0 | 0 | 0 | 0 | 4 | 14.9784 | 14.9784 | 0.0817 | 30
05.06.2025¦13:47:02.240 | 0 | 0 | 0 | 0 | 0 | 4 | 15.2628 | 15.2628 | 0 | 30 | 0 | 0 | 0 | 0 | 0 | 4 | 14.9784 | 14.9784 | 0.0774 | 30
05.06.2025¦13:47:03.240 | 0 | 0 | 0 | 0 | 0 | 4 | 15.2628 | 15.2628 | 0 | 30 | 0 | 0 | 0 | 0 | 0 | 4 | 14.9784 | 14.9784 | 0.0774 | 30
05.06.2025¦13:47:04.240 | 0 | 0 | 0 | 0 | 0 | 4 | 15.2628 | 15.2628 | 0 | 30 | 0 | 0 | 0 | 0 | 0 | 4 | 14.9784 | 14.9784 | 0.0688 | 30
05.06.2025¦13:47:05.242 | 0 | 0 | 0 | 0 | 0 | 4 | 15.2154 | 15.2154 | 0 | 30 | 0 | 0 | 0 | 0 | 0 | 4 | 14.9784 | 14.9784 | 0.0688 | 30
05.06.2025¦13:47:06.239 | 0 | 0 | 0 | 0 | 0 | 4 | 15.2154 | 15.2154 | 0 | 30 | 0 | 0 | 0 | 0 | 0 | 4 | 14.9784 | 14.9784 | 0.0688 | 30
05.06.2025¦13:47:07.239 | 0 | 0 | 0 | 0 | 0 | 4 | 15.2154 | 15.2154 | 0 | 30 | 0 | 0 | 0 | 0 | 0 | 4 | 14.9784 | 14.9784 | 0.0559 | 30
05.06.2025¦13:47:08.240 | 0 | 0 | 0 | 0 | 0 | 4 | 15.2628 | 15.2628 | 0 | 30 | 0 | 0 | 0 | 0 | 0 | 4 | 14.9784 | 14.9784 | 0.0559 | 30
05.06.2025¦13:47:09.239 | 0 | 0 | 0 | 0 | 0 | 4 | 15.2628 | 15.2628 | 0 | 30 | 0 | 0 | 0 | 0 | 0 | 4 | 14.9784 | 14.9784 | 0.0559 | 30
05.06.2025¦13:47:10.239 | 0 | 0 | 0 | 0 | 0 | 4 | 15.2154 | 15.2154 | 0 | 30 | 0 | 0 | 0 | 0 | 0 | 4 | 14.9784 | 14.9784 | 0.0559 | 30
05.06.2025¦13:47:11.240 | 0 | 0 | 0 | 0 | 0 | 4 | 15.2154 | 15.2154 | 0 | 30 | 0 | 0 | 0 | 0 | 0 | 4 | 14.9784 | 14.9784 | 0.0559 | 30
05.06.2025¦13:47:12.240 | 0 | 0 | 0 | 0 | 0 | 4 | 15.2628 | 15.2628 | 0 | 30 | 0 | 0 | 0 | 0 | 0 | 4 | 14.9784 | 14.9784 | 0.0559 | 30
05.06.2025¦13:47:13.240 | 0 | 0 | 0 | 0 | 0 | 4 | 15.2154 | 15.2154 | 0 | 30 | 0 | 0 | 0 | 0 | 0 | 4 | 14.9784 | 14.9784 | 0.0559 | 30
05.06.2025¦13:47:14.239 | 0 | 0 | 0 | 0 | 0 | 4 | 15.2154 | 15.2154 | 0 | 30 | 0 | 0 | 0 | 0 | 0 | 4 | 14.9784 | 14.9784 | 0.0559 | 30
05.06.2025¦13:47:15.240 | 0 | 0 | 0 | 0 | 0 | 4 | 15.3102 | 15.3102 | 0 | 30 | 0 | 0 | 0 | 0 | 0 | 4 | 14.9784 | 14.9784 | 0.0559 | 30
05.06.2025¦13:47:16.239 | 0 | 0 | 0 | 0 | 0 | 4 | 15.3102 | 15.3102 | 0 | 30 | 0 | 0 | 0 | 0 | 0 | 4 | 14.9784 | 14.9784 | 0.0559 | 30
05.06.2025¦13:47:17.240 | 0 | 0 | 0 | 0 | 0 | 4 | 15.2628 | 15.2628 | 0 | 30 | 0 | 0 | 0 | 0 | 0 | 4 | 14.9784 | 14.9784 | 0.0473 | 30
05.06.2025¦13:47:18.239 | 0 | 0 | 0 | 0 | 0 | 4 | 15.2628 | 15.2628 | 0 | 30 | 0 | 0 | 0 | 0 | 0 | 4 | 14.9784 | 14.9784 | 0.0473 | 30
05.06.2025¦13:47:19.240 | 0 | 0 | 0 | 0 | 0 | 4 | 15.168 | 15.168 | 0 | 30 | 0 | 0 | 0 | 0 | 0 | 4 | 14.9784 | 14.9784 | 0.0516 | 30
05.06.2025¦13:47:20.240 | 0 | 0 | 0 | 0 | 0 | 4 | 15.168 | 15.168 | 0 | 30 | 0 | 0 | 0 | 0 | 0 | 4 | 14.9784 | 14.9784 | 0.0645 | 30
05.06.2025¦13:47:21.240 | 0 | 0 | 0 | 0 | 0 | 4 | 15.3102 | 15.3102 | 0 | 30 | 0 | 0 | 0 | 0 | 0 | 4 | 14.9784 | 14.9784 | 0.0559 | 30
05.06.2025¦13:47:22.240 | 0 | 0 | 0 | 0 | 0 | 4 | 15.3102 | 15.3102 | 0 | 30 | 0 | 0 | 0 | 0 | 0 | 4 | 14.9784 | 14.9784 | 0.0688 | 30
05.06.2025¦13:47:23.240 | 0 | 0 | 0 | 0 | 0 | 4 | 15.2628 | 15.2628 | 0 | 30 | 0 | 0 | 0 | 0 | 0 | 4 | 14.9784 | 14.9784 | 0.0645 | 30
| OekoSolve | OekoSolve | OekoSolve | OekoSolve | OekoSolve | OekoSolve | OekoSolve | OekoSolve | OekoSolve | OekoSolve | OekoSolve | OekoSolve | OekoSolve | OekoSolve | OekoSolve | OekoSolve | OekoSolve | OekoSolve | OekoSolve | OekoSolve
| EnMeter_Prec1 | EnMeter_Prec1 | EnMeter_Prec1 | EnMeter_Prec1 | EnMeter_Prec1 | EnMeter_Prec1 | EnMeter_Prec1 | EnMeter_Prec1 | EnMeter_Prec1 | EnMeter_Prec1 | EnMeter_Prec2 | EnMeter_Prec2 | EnMeter_Prec2 | EnMeter_Prec2 | EnMeter_Prec2 | EnMeter_Prec2 | EnMeter_Prec2 | EnMeter_Prec2 | EnMeter_Prec2 | EnMeter_Prec2
| Prec1 P:W | Prec1 WTotal:kWh | Prec1 WDay:kWh | Prec1 WMonth:kWh | Prec1 WYear:kWh | Prec1 State:0 no info available¦1 Off¦2 Startup¦3 Ready¦4 On¦5 Charge¦6 Discharge¦7 Batt Low or Full¦8 Batt Full¦9 Batt low¦10 Finished¦11 Island¦12 Waiting¦91 Maintenance¦99 ERROR | Prec1 Spec Signal | Prec1 V:kV | Prec1 I:mA | Prec1 Info:0 Bit0¦1 Bit1¦2 Bit2¦3 Bit3¦4 HS Ein¦5 Freigabe / Abdeckung vorhanden¦6 Temp. FÃ¼hler aktiv¦7 Temp. FÃ¼hler unterbrochen¦8 Bit8¦9 Bit9¦10 Bit10¦11 Bit11¦12 Bit12¦13 Bit13¦14 Bit14¦15 Bit15¦ | Prec2 P:W | Prec2 WTotal:kWh | Prec2 WDay:kWh | Prec2 WMonth:kWh | Prec2 WYear:kWh | Prec2 State:0 no info available¦1 Off¦2 Startup¦3 Ready¦4 On¦5 Charge¦6 Discharge¦7 Batt Low or Full¦8 Batt Full¦9 Batt low¦10 Finished¦11 Island¦12 Waiting¦91 Maintenance¦99 ERROR | Prec2 Spec Signal | Prec2 V:kV | Prec2 I:mA | Prec2 Info:0 Bit0¦1 Bit1¦2 Bit2¦3 Bit3¦4 HS Ein¦5 Freigabe / Abdeckung vorhanden¦6 Temp. FÃ¼hler aktiv¦7 Temp. FÃ¼hler unterbrochen¦8 Bit8¦9 Bit9¦10 Bit10¦11 Bit11¦12 Bit12¦13 Bit13¦14 Bit14¦15 Bit15¦
05.06.2025¦13:47:24.239 | 0 | 0 | 0 | 0 | 0 | 4 | 15.2628 | 15.2628 | 0 | 30 | 0 | 0 | 0 | 0 | 0 | 4 | 14.9784 | 14.9784 | 0.0602 | 30
05.06.2025¦13:47:25.240 | 0 | 0 | 0 | 0 | 0 | 4 | 15.2628 | 15.2628 | 0 | 30 | 0 | 0 | 0 | 0 | 0 | 4 | 14.9784 | 14.9784 | 0.0602 | 30
05.06.2025¦13:47:26.240 | 0 | 0 | 0 | 0 | 0 | 4 | 15.2628 | 15.2628 | 0 | 30 | 0 | 0 | 0 | 0 | 0 | 4 | 14.9784 | 14.9784 | 0.0645 | 30
05.06.2025¦13:47:27.240 | 0 | 0 | 0 | 0 | 0 | 4 | 15.2628 | 15.2628 | 0 | 30 | 0 | 0 | 0 | 0 | 0 | 4 | 14.9784 | 14.9784 | 0.0602 | 30
05.06.2025¦13:47:28.240 | 0 | 0 | 0 | 0 | 0 | 4 | 15.2628 | 15.2628 | 0 | 30 | 0 | 0 | 0 | 0 | 0 | 4 | 15.0258 | 15.0258 | 0.0602 | 30
05.06.2025¦13:47:29.240 | 0 | 0 | 0 | 0 | 0 | 4 | 15.168 | 15.168 | 0 | 30 | 0 | 0 | 0 | 0 | 0 | 4 | 14.9784 | 14.9784 | 0.0602 | 30
05.06.2025¦13:47:30.240 | 0 | 0 | 0 | 0 | 0 | 4 | 15.3102 | 15.3102 | 0 | 30 | 0 | 0 | 0 | 0 | 0 | 4 | 14.9784 | 14.9784 | 0.0602 | 30
05.06.2025¦13:47:31.240 | 0 | 0 | 0 | 0 | 0 | 4 | 15.3102 | 15.3102 | 0 | 30 | 0 | 0 | 0 | 0 | 0 | 4 | 14.9784 | 14.9784 | 0.0602 | 30
05.06.2025¦13:47:32.240 | 0 | 0 | 0 | 0 | 0 | 4 | 15.2628 | 15.2628 | 0 | 30 | 0 | 0 | 0 | 0 | 0 | 4 | 15.0258 | 15.0258 | 0.0645 | 30
05.06.2025¦13:47:33.240 | 0 | 0 | 0 | 0 | 0 | 4 | 15.3102 | 15.3102 | 0 | 30 | 0 | 0 | 0 | 0 | 0 | 4 | 14.9784 | 14.9784 | 0.0645 | 30
05.06.2025¦13:47:34.239 | 0 | 0 | 0 | 0 | 0 | 4 | 15.3102 | 15.3102 | 0 | 30 | 0 | 0 | 0 | 0 | 0 | 4 | 14.9784 | 14.9784 | 0.0645 | 30
05.06.2025¦13:47:35.240 | 0 | 0 | 0 | 0 | 0 | 4 | 15.2154 | 15.2154 | 0 | 30 | 0 | 0 | 0 | 0 | 0 | 4 | 14.9784 | 14.9784 | 0.0602 | 30
05.06.2025¦13:47:36.240 | 0 | 0 | 0 | 0 | 0 | 4 | 15.2154 | 15.2154 | 0 | 30 | 0 | 0 | 0 | 0 | 0 | 4 | 14.9784 | 14.9784 | 0.0559 | 30
05.06.2025¦13:47:37.240 | 0 | 0 | 0 | 0 | 0 | 4 | 15.2628 | 15.2628 | 0 | 30 | 0 | 0 | 0 | 0 | 0 | 4 | 14.9784 | 14.9784 | 0.0559 | 30
05.06.2025¦13:47:38.240 | 0 | 0 | 0 | 0 | 0 | 4 | 15.2628 | 15.2628 | 0 | 30 | 0 | 0 | 0 | 0 | 0 | 4 | 14.9784 | 14.9784 | 0.0559 | 30
05.06.2025¦13:47:39.239 | 0 | 0 | 0 | 0 | 0 | 4 | 15.2628 | 15.2628 | 0 | 30 | 0 | 0 | 0 | 0 | 0 | 4 | 14.9784 | 14.9784 | 0.0559 | 30
05.06.2025¦13:47:40.239 | 0 | 0 | 0 | 0 | 0 | 4 | 15.3102 | 15.3102 | 0 | 30 | 0 | 0 | 0 | 0 | 0 | 4 | 14.9784 | 14.9784 | 0.0559 | 30
05.06.2025¦13:47:41.240 | 0 | 0 | 0 | 0 | 0 | 4 | 15.3102 | 15.3102 | 0 | 30 | 0 | 0 | 0 | 0 | 0 | 4 | 14.9784 | 14.9784 | 0.0688 | 30
05.06.2025¦13:47:42.239 | 0 | 0 | 0 | 0 | 0 | 4 | 15.3102 | 15.3102 | 0 | 30 | 0 | 0 | 0 | 0 | 0 | 4 | 14.9784 | 14.9784 | 0.0688 | 30
05.06.2025¦13:47:43.240 | 0 | 0 | 0 | 0 | 0 | 4 | 15.168 | 15.168 | 0 | 30 | 0 | 0 | 0 | 0 | 0 | 4 | 14.9784 | 14.9784 | 0.0688 | 30
05.06.2025¦13:47:44.240 | 0 | 0 | 0 | 0 | 0 | 4 | 15.2154 | 15.2154 | 0 | 30 | 0 | 0 | 0 | 0 | 0 | 4 | 14.9784 | 14.9784 | 0.0688 | 30
05.06.2025¦13:47:45.239 | 0 | 0 | 0 | 0 | 0 | 4 | 15.2154 | 15.2154 | 0 | 30 | 0 | 0 | 0 | 0 | 0 | 4 | 14.9784 | 14.9784 | 0.0688 | 30
05.06.2025¦13:47:46.239 | 0 | 0 | 0 | 0 | 0 | 4 | 15.3102 | 15.3102 | 0 | 30 | 0 | 0 | 0 | 0 | 0 | 4 | 14.9784 | 14.9784 | 0.0645 | 30
05.06.2025¦13:47:47.242 | 0 | 0 | 0 | 0 | 0 | 4 | 15.3102 | 15.3102 | 0 | 30 | 0 | 0 | 0 | 0 | 0 | 4 | 14.9784 | 14.9784 | 0.0559 | 30
05.06.2025¦13:47:48.239 | 0 | 0 | 0 | 0 | 0 | 4 | 15.3102 | 15.3102 | 0 | 30 | 0 | 0 | 0 | 0 | 0 | 4 | 14.9784 | 14.9784 | 0.0559 | 30
05.06.2025¦13:47:49.239 | 0 | 0 | 0 | 0 | 0 | 4 | 15.2154 | 15.2154 | 0 | 30 | 0 | 0 | 0 | 0 | 0 | 4 | 14.9784 | 14.9784 | 0.0559 | 30
05.06.2025¦13:47:50.240 | 0 | 0 | 0 | 0 | 0 | 4 | 15.2154 | 15.2154 | 0 | 30 | 0 | 0 | 0 | 0 | 0 | 4 | 14.9784 | 14.9784 | 0.0645 | 30
05.06.2025¦13:47:51.240 | 0 | 0 | 0 | 0 | 0 | 4 | 15.2628 | 15.2628 | 0 | 30 | 0 | 0 | 0 | 0 | 0 | 4 | 14.9784 | 14.9784 | 0.0602 | 30
05.06.2025¦13:47:52.240 | 0 | 0 | 0 | 0 | 0 | 4 | 15.2628 | 15.2628 | 0 | 30 | 0 | 0 | 0 | 0 | 0 | 4 | 14.9784 | 14.9784 | 0.0602 | 30
05.06.2025¦13:47:53.240 | 0 | 0 | 0 | 0 | 0 | 4 | 15.3102 | 15.3102 | 0 | 30 | 0 | 0 | 0 | 0 | 0 | 4 | 14.9784 | 14.9784 | 0.0473 | 30
| OekoSolve | OekoSolve | OekoSolve | OekoSolve | OekoSolve | OekoSolve | OekoSolve | OekoSolve | OekoSolve | OekoSolve | OekoSolve | OekoSolve | OekoSolve | OekoSolve | OekoSolve | OekoSolve | OekoSolve | OekoSolve | OekoSolve | OekoSolve
| EnMeter_Prec1 | EnMeter_Prec1 | EnMeter_Prec1 | EnMeter_Prec1 | EnMeter_Prec1 | EnMeter_Prec1 | EnMeter_Prec1 | EnMeter_Prec1 | EnMeter_Prec1 | EnMeter_Prec1 | EnMeter_Prec2 | EnMeter_Prec2 | EnMeter_Prec2 | EnMeter_Prec2 | EnMeter_Prec2 | EnMeter_Prec2 | EnMeter_Prec2 | EnMeter_Prec2 | EnMeter_Prec2 | EnMeter_Prec2
| Prec1 P:W | Prec1 WTotal:kWh | Prec1 WDay:kWh | Prec1 WMonth:kWh | Prec1 WYear:kWh | Prec1 State:0 no info available¦1 Off¦2 Startup¦3 Ready¦4 On¦5 Charge¦6 Discharge¦7 Batt Low or Full¦8 Batt Full¦9 Batt low¦10 Finished¦11 Island¦12 Waiting¦91 Maintenance¦99 ERROR | Prec1 Spec Signal | Prec1 V:kV | Prec1 I:mA | Prec1 Info:0 Bit0¦1 Bit1¦2 Bit2¦3 Bit3¦4 HS Ein¦5 Freigabe / Abdeckung vorhanden¦6 Temp. FÃ¼hler aktiv¦7 Temp. FÃ¼hler unterbrochen¦8 Bit8¦9 Bit9¦10 Bit10¦11 Bit11¦12 Bit12¦13 Bit13¦14 Bit14¦15 Bit15¦ | Prec2 P:W | Prec2 WTotal:kWh | Prec2 WDay:kWh | Prec2 WMonth:kWh | Prec2 WYear:kWh | Prec2 State:0 no info available¦1 Off¦2 Startup¦3 Ready¦4 On¦5 Charge¦6 Discharge¦7 Batt Low or Full¦8 Batt Full¦9 Batt low¦10 Finished¦11 Island¦12 Waiting¦91 Maintenance¦99 ERROR | Prec2 Spec Signal | Prec2 V:kV | Prec2 I:mA | Prec2 Info:0 Bit0¦1 Bit1¦2 Bit2¦3 Bit3¦4 HS Ein¦5 Freigabe / Abdeckung vorhanden¦6 Temp. FÃ¼hler aktiv¦7 Temp. FÃ¼hler unterbrochen¦8 Bit8¦9 Bit9¦10 Bit10¦11 Bit11¦12 Bit12¦13 Bit13¦14 Bit14¦15 Bit15¦
05.06.2025¦13:47:54.239 | 0 | 0 | 0 | 0 | 0 | 4 | 15.3102 | 15.3102 | 0 | 30 | 0 | 0 | 0 | 0 | 0 | 4 | 14.9784 | 14.9784 | 0.0473 | 30
05.06.2025¦13:47:55.240 | 0 | 0 | 0 | 0 | 0 | 4 | 15.168 | 15.168 | 0 | 30 | 0 | 0 | 0 | 0 | 0 | 4 | 14.9784 | 14.9784 | 0.0559 | 30
05.06.2025¦13:47:56.240 | 0 | 0 | 0 | 0 | 0 | 4 | 15.3102 | 15.3102 | 0 | 30 | 0 | 0 | 0 | 0 | 0 | 4 | 14.8836 | 14.8836 | 0.0473 | 30
05.06.2025¦13:47:57.240 | 0 | 0 | 0 | 0 | 0 | 4 | 15.2154 | 15.2154 | 0 | 30 | 0 | 0 | 0 | 0 | 0 | 4 | 14.9784 | 14.9784 | 0.0473 | 30
05.06.2025¦13:47:58.239 | 0 | 0 | 0 | 0 | 0 | 4 | 15.2154 | 15.2154 | 0 | 30 | 0 | 0 | 0 | 0 | 0 | 4 | 14.9784 | 14.9784 | 0.0473 | 30
05.06.2025¦13:47:59.241 | 0 | 0 | 0 | 0 | 0 | 4 | 15.2628 | 15.2628 | 0 | 30 | 0 | 0 | 0 | 0 | 0 | 4 | 14.9784 | 14.9784 | 0.043 | 30
05.06.2025¦13:48:00.240 | 0 | 0 | 0 | 0 | 0 | 4 | 15.2628 | 15.2628 | 0 | 30 | 0 | 0 | 0 | 0 | 0 | 4 | 14.9784 | 14.9784 | 0.0516 | 30
05.06.2025¦13:48:01.240 | 0 | 0 | 0 | 0 | 0 | 4 | 15.2154 | 15.2154 | 0 | 30 | 0 | 0 | 0 | 0 | 0 | 4 | 14.9784 | 14.9784 | 0.0473 | 30
05.06.2025¦13:48:02.240 | 0 | 0 | 0 | 0 | 0 | 4 | 15.2628 | 15.2628 | 0 | 30 | 0 | 0 | 0 | 0 | 0 | 4 | 14.9784 | 14.9784 | 0.0559 | 30
05.06.2025¦13:48:03.240 | 0 | 0 | 0 | 0 | 0 | 4 | 15.2154 | 15.2154 | 0 | 30 | 0 | 0 | 0 | 0 | 0 | 4 | 14.9784 | 14.9784 | 0.0559 | 30
05.06.2025¦13:48:04.239 | 0 | 0 | 0 | 0 | 0 | 4 | 15.2154 | 15.2154 | 0 | 30 | 0 | 0 | 0 | 0 | 0 | 4 | 14.9784 | 14.9784 | 0.0559 | 30
05.06.2025¦13:48:05.239 | 0 | 0 | 0 | 0 | 0 | 4 | 15.3102 | 15.3102 | 0 | 30 | 0 | 0 | 0 | 0 | 0 | 4 | 14.9784 | 14.9784 | 0.0645 | 30
05.06.2025¦13:48:06.240 | 0 | 0 | 0 | 0 | 0 | 4 | 15.2628 | 15.2628 | 0 | 30 | 0 | 0 | 0 | 0 | 0 | 4 | 14.9784 | 14.9784 | 0.0602 | 30
05.06.2025¦13:48:07.240 | 0 | 0 | 0 | 0 | 0 | 4 | 15.2154 | 15.2154 | 0 | 30 | 0 | 0 | 0 | 0 | 0 | 4 | 14.9784 | 14.9784 | 0.0602 | 30
05.06.2025¦13:48:08.240 | 0 | 0 | 0 | 0 | 0 | 4 | 15.2154 | 15.2154 | 0 | 30 | 0 | 0 | 0 | 0 | 0 | 4 | 14.9784 | 14.9784 | 0.0602 | 30
05.06.2025¦13:48:09.240 | 0 | 0 | 0 | 0 | 0 | 4 | 15.2628 | 15.2628 | 0 | 30 | 0 | 0 | 0 | 0 | 0 | 4 | 14.9784 | 14.9784 | 0.0473 | 30
05.06.2025¦13:48:10.239 | 0 | 0 | 0 | 0 | 0 | 4 | 15.2628 | 15.2628 | 0 | 30 | 0 | 0 | 0 | 0 | 0 | 4 | 14.9784 | 14.9784 | 0.0473 | 30
05.06.2025¦13:48:11.240 | 0 | 0 | 0 | 0 | 0 | 4 | 15.2628 | 15.2628 | 0 | 30 | 0 | 0 | 0 | 0 | 0 | 4 | 14.9784 | 14.9784 | 0.0473 | 30
05.06.2025¦13:48:12.240 | 0 | 0 | 0 | 0 | 0 | 4 | 15.168 | 15.168 | 0 | 30 | 0 | 0 | 0 | 0 | 0 | 4 | 14.9784 | 14.9784 | 0.0559 | 30
05.06.2025¦13:48:13.239 | 0 | 0 | 0 | 0 | 0 | 4 | 15.168 | 15.168 | 0 | 30 | 0 | 0 | 0 | 0 | 0 | 4 | 14.9784 | 14.9784 | 0.0559 | 30
05.06.2025¦13:48:14.239 | 0 | 0 | 0 | 0 | 0 | 4 | 15.2154 | 15.2154 | 0 | 30 | 0 | 0 | 0 | 0 | 0 | 4 | 14.9784 | 14.9784 | 0.0559 | 30
05.06.2025¦13:48:15.242 | 0 | 0 | 0 | 0 | 0 | 4 | 15.2628 | 15.2628 | 0 | 30 | 0 | 0 | 0 | 0 | 0 | 4 | 14.9784 | 14.9784 | 0.0688 | 30
05.06.2025¦13:48:16.240 | 0 | 0 | 0 | 0 | 0 | 4 | 15.2154 | 15.2154 | 0 | 30 | 0 | 0 | 0 | 0 | 0 | 4 | 14.9784 | 14.9784 | 0.0602 | 30
05.06.2025¦13:48:17.240 | 0 | 0 | 0 | 0 | 0 | 4 | 15.168 | 15.168 | 0 | 30 | 0 | 0 | 0 | 0 | 0 | 4 | 14.9784 | 14.9784 | 0.0559 | 30
05.06.2025¦13:48:18.239 | 0 | 0 | 0 | 0 | 0 | 4 | 15.168 | 15.168 | 0 | 30 | 0 | 0 | 0 | 0 | 0 | 4 | 14.9784 | 14.9784 | 0.0559 | 30
05.06.2025¦13:48:19.239 | 0 | 0 | 0 | 0 | 0 | 4 | 15.3102 | 15.3102 | 0 | 30 | 0 | 0 | 0 | 0 | 0 | 4 | 14.9784 | 14.9784 | 0.0516 | 30
05.06.2025¦13:48:20.240 | 0 | 0 | 0 | 0 | 0 | 4 | 15.3576 | 15.3576 | 0 | 30 | 0 | 0 | 0 | 0 | 0 | 4 | 14.8836 | 14.8836 | 0.043 | 30
05.06.2025¦13:48:21.240 | 0 | 0 | 0 | 0 | 0 | 4 | 15.3102 | 15.3102 | 0 | 30 | 0 | 0 | 0 | 0 | 0 | 4 | 14.9784 | 14.9784 | 0.0473 | 30
05.06.2025¦13:48:22.242 | 0 | 0 | 0 | 0 | 0 | 4 | 15.3576 | 15.3576 | 0 | 30 | 0 | 0 | 0 | 0 | 0 | 4 | 14.9784 | 14.9784 | 0.0473 | 30
05.06.2025¦13:48:23.240 | 0 | 0 | 0 | 0 | 0 | 4 | 15.168 | 15.168 | 0 | 30 | 0 | 0 | 0 | 0 | 0 | 4 | 14.9784 | 14.9784 | 0.0516 | 30
| OekoSolve | OekoSolve | OekoSolve | OekoSolve | OekoSolve | OekoSolve | OekoSolve | OekoSolve | OekoSolve | OekoSolve | OekoSolve | OekoSolve | OekoSolve | OekoSolve | OekoSolve | OekoSolve | OekoSolve | OekoSolve | OekoSolve | OekoSolve
| EnMeter_Prec1 | EnMeter_Prec1 | EnMeter_Prec1 | EnMeter_Prec1 | EnMeter_Prec1 | EnMeter_Prec1 | EnMeter_Prec1 | EnMeter_Prec1 | EnMeter_Prec1 | EnMeter_Prec1 | EnMeter_Prec2 | EnMeter_Prec2 | EnMeter_Prec2 | EnMeter_Prec2 | EnMeter_Prec2 | EnMeter_Prec2 | EnMeter_Prec2 | EnMeter_Prec2 | EnMeter_Prec2 | EnMeter_Prec2
| Prec1 P:W | Prec1 WTotal:kWh | Prec1 WDay:kWh | Prec1 WMonth:kWh | Prec1 WYear:kWh | Prec1 State:0 no info available¦1 Off¦2 Startup¦3 Ready¦4 On¦5 Charge¦6 Discharge¦7 Batt Low or Full¦8 Batt Full¦9 Batt low¦10 Finished¦11 Island¦12 Waiting¦91 Maintenance¦99 ERROR | Prec1 Spec Signal | Prec1 V:kV | Prec1 I:mA | Prec1 Info:0 Bit0¦1 Bit1¦2 Bit2¦3 Bit3¦4 HS Ein¦5 Freigabe / Abdeckung vorhanden¦6 Temp. FÃ¼hler aktiv¦7 Temp. FÃ¼hler unterbrochen¦8 Bit8¦9 Bit9¦10 Bit10¦11 Bit11¦12 Bit12¦13 Bit13¦14 Bit14¦15 Bit15¦ | Prec2 P:W | Prec2 WTotal:kWh | Prec2 WDay:kWh | Prec2 WMonth:kWh | Prec2 WYear:kWh | Prec2 State:0 no info available¦1 Off¦2 Startup¦3 Ready¦4 On¦5 Charge¦6 Discharge¦7 Batt Low or Full¦8 Batt Full¦9 Batt low¦10 Finished¦11 Island¦12 Waiting¦91 Maintenance¦99 ERROR | Prec2 Spec Signal | Prec2 V:kV | Prec2 I:mA | Prec2 Info:0 Bit0¦1 Bit1¦2 Bit2¦3 Bit3¦4 HS Ein¦5 Freigabe / Abdeckung vorhanden¦6 Temp. FÃ¼hler aktiv¦7 Temp. FÃ¼hler unterbrochen¦8 Bit8¦9 Bit9¦10 Bit10¦11 Bit11¦12 Bit12¦13 Bit13¦14 Bit14¦15 Bit15¦
05.06.2025¦13:48:24.239 | 0 | 0 | 0 | 0 | 0 | 4 | 15.168 | 15.168 | 0 | 30 | 0 | 0 | 0 | 0 | 0 | 4 | 14.9784 | 14.9784 | 0.0516 | 30
05.06.2025¦13:48:25.239 | 0 | 0 | 0 | 0 | 0 | 4 | 15.168 | 15.168 | 0 | 30 | 0 | 0 | 0 | 0 | 0 | 4 | 14.9784 | 14.9784 | 0.0516 | 30
05.06.2025¦13:48:26.240 | 0 | 0 | 0 | 0 | 0 | 4 | 15.168 | 15.168 | 0 | 30 | 0 | 0 | 0 | 0 | 0 | 4 | 14.9784 | 14.9784 | 0.0516 | 30
05.06.2025¦13:48:27.240 | 0 | 0 | 0 | 0 | 0 | 4 | 15.3102 | 15.3102 | 0 | 30 | 0 | 0 | 0 | 0 | 0 | 4 | 14.9784 | 14.9784 | 0.0473 | 30
05.06.2025¦13:48:28.239 | 0 | 0 | 0 | 0 | 0 | 4 | 15.3102 | 15.3102 | 0 | 30 | 0 | 0 | 0 | 0 | 0 | 4 | 14.9784 | 14.9784 | 0.0473 | 30
05.06.2025¦13:48:29.240 | 0 | 0 | 0 | 0 | 0 | 4 | 15.3576 | 15.3576 | 0 | 30 | 0 | 0 | 0 | 0 | 0 | 4 | 14.9784 | 14.9784 | 0.0602 | 30
05.06.2025¦13:48:30.239 | 0 | 0 | 0 | 0 | 0 | 4 | 15.3102 | 15.3102 | 0 | 30 | 0 | 0 | 0 | 0 | 0 | 4 | 14.9784 | 14.9784 | 0.0516 | 30
05.06.2025¦13:48:31.240 | 0 | 0 | 0 | 0 | 0 | 4 | 15.3102 | 15.3102 | 0 | 30 | 0 | 0 | 0 | 0 | 0 | 4 | 14.9784 | 14.9784 | 0.043 | 30
05.06.2025¦13:48:32.240 | 0 | 0 | 0 | 0 | 0 | 4 | 15.168 | 15.168 | 0 | 30 | 0 | 0 | 0 | 0 | 0 | 4 | 14.9784 | 14.9784 | 0.0516 | 30
05.06.2025¦13:48:33.240 | 0 | 0 | 0 | 0 | 0 | 4 | 15.2628 | 15.2628 | 0 | 30 | 0 | 0 | 0 | 0 | 0 | 4 | 14.9784 | 14.9784 | 0.0516 | 30
05.06.2025¦13:48:34.240 | 0 | 0 | 0 | 0 | 0 | 4 | 15.2154 | 15.2154 | 0 | 30 | 0 | 0 | 0 | 0 | 0 | 4 | 14.9784 | 14.9784 | 0.0473 | 30
05.06.2025¦13:48:35.240 | 0 | 0 | 0 | 0 | 0 | 4 | 15.2628 | 15.2628 | 0 | 30 | 0 | 0 | 0 | 0 | 0 | 4 | 14.9784 | 14.9784 | 0.0473 | 30
05.06.2025¦13:48:36.241 | 0 | 0 | 0 | 0 | 0 | 4 | 15.2628 | 15.2628 | 0 | 30 | 0 | 0 | 0 | 0 | 0 | 4 | 14.9784 | 14.9784 | 0.043 | 30
05.06.2025¦13:48:37.240 | 0 | 0 | 0 | 0 | 0 | 4 | 15.2628 | 15.2628 | 0 | 30 | 0 | 0 | 0 | 0 | 0 | 4 | 14.9784 | 14.9784 | 0.0473 | 30
05.06.2025¦13:48:38.240 | 0 | 0 | 0 | 0 | 0 | 4 | 15.3102 | 15.3102 | 0 | 30 | 0 | 0 | 0 | 0 | 0 | 4 | 14.9784 | 14.9784 | 0.043 | 30
05.06.2025¦13:48:39.239 | 0 | 0 | 0 | 0 | 0 | 4 | 15.3102 | 15.3102 | 0 | 30 | 0 | 0 | 0 | 0 | 0 | 4 | 14.9784 | 14.9784 | 0.043 | 30
05.06.2025¦13:48:40.240 | 0 | 0 | 0 | 0 | 0 | 4 | 15.2628 | 15.2628 | 0 | 30 | 0 | 0 | 0 | 0 | 0 | 4 | 14.9784 | 14.9784 | 0.0516 | 30
05.06.2025¦13:48:41.239 | 0 | 0 | 0 | 0 | 0 | 4 | 15.2628 | 15.2628 | 0 | 30 | 0 | 0 | 0 | 0 | 0 | 4 | 14.9784 | 14.9784 | 0.0516 | 30
05.06.2025¦13:48:42.240 | 0 | 0 | 0 | 0 | 0 | 4 | 15.2628 | 15.2628 | 0 | 30 | 0 | 0 | 0 | 0 | 0 | 4 | 14.9784 | 14.9784 | 0.0473 | 30
05.06.2025¦13:48:43.241 | 0 | 0 | 0 | 0 | 0 | 4 | 15.2628 | 15.2628 | 0 | 30 | 0 | 0 | 0 | 0 | 0 | 4 | 14.9784 | 14.9784 | 0.0473 | 30
05.06.2025¦13:48:44.239 | 0 | 0 | 0 | 0 | 0 | 4 | 15.2628 | 15.2628 | 0 | 30 | 0 | 0 | 0 | 0 | 0 | 4 | 14.9784 | 14.9784 | 0.0516 | 30
05.06.2025¦13:48:45.239 | 0 | 0 | 0 | 0 | 0 | 4 | 15.2154 | 15.2154 | 0 | 30 | 0 | 0 | 0 | 0 | 0 | 4 | 14.9784 | 14.9784 | 0.0473 | 30
05.06.2025¦13:48:46.240 | 0 | 0 | 0 | 0 | 0 | 4 | 15.3576 | 15.3576 | 0 | 30 | 0 | 0 | 0 | 0 | 0 | 4 | 14.9784 | 14.9784 | 0.0387 | 30
05.06.2025¦13:48:47.239 | 0 | 0 | 0 | 0 | 0 | 4 | 15.3576 | 15.3576 | 0 | 30 | 0 | 0 | 0 | 0 | 0 | 4 | 14.9784 | 14.9784 | 0.0387 | 30
05.06.2025¦13:48:48.240 | 0 | 0 | 0 | 0 | 0 | 4 | 15.2154 | 15.2154 | 0 | 30 | 0 | 0 | 0 | 0 | 0 | 4 | 14.9784 | 14.9784 | 0.0516 | 30
05.06.2025¦13:48:49.240 | 0 | 0 | 0 | 0 | 0 | 4 | 15.2154 | 15.2154 | 0 | 30 | 0 | 0 | 0 | 0 | 0 | 4 | 14.9784 | 14.9784 | 0.0516 | 30
05.06.2025¦13:48:50.241 | 0 | 0 | 0 | 0 | 0 | 4 | 15.3576 | 15.3576 | 0 | 30 | 0 | 0 | 0 | 0 | 0 | 4 | 14.9784 | 14.9784 | 0.0473 | 30
05.06.2025¦13:48:51.240 | 0 | 0 | 0 | 0 | 0 | 4 | 15.3102 | 15.3102 | 0 | 30 | 0 | 0 | 0 | 0 | 0 | 4 | 14.9784 | 14.9784 | 0.0516 | 30
05.06.2025¦13:48:52.240 | 0 | 0 | 0 | 0 | 0 | 4 | 15.2154 | 15.2154 | 0 | 30 | 0 | 0 | 0 | 0 | 0 | 4 | 14.9784 | 14.9784 | 0.043 | 30
05.06.2025¦13:48:53.240 | 0 | 0 | 0 | 0 | 0 | 4 | 15.2628 | 15.2628 | 0 | 30 | 0 | 0 | 0 | 0 | 0 | 4 | 14.9784 | 14.9784 | 0.0473 | 30
| OekoSolve | OekoSolve | OekoSolve | OekoSolve | OekoSolve | OekoSolve | OekoSolve | OekoSolve | OekoSolve | OekoSolve | OekoSolve | OekoSolve | OekoSolve | OekoSolve | OekoSolve | OekoSolve | OekoSolve | OekoSolve | OekoSolve | OekoSolve
| EnMeter_Prec1 | EnMeter_Prec1 | EnMeter_Prec1 | EnMeter_Prec1 | EnMeter_Prec1 | EnMeter_Prec1 | EnMeter_Prec1 | EnMeter_Prec1 | EnMeter_Prec1 | EnMeter_Prec1 | EnMeter_Prec2 | EnMeter_Prec2 | EnMeter_Prec2 | EnMeter_Prec2 | EnMeter_Prec2 | EnMeter_Prec2 | EnMeter_Prec2 | EnMeter_Prec2 | EnMeter_Prec2 | EnMeter_Prec2
| Prec1 P:W | Prec1 WTotal:kWh | Prec1 WDay:kWh | Prec1 WMonth:kWh | Prec1 WYear:kWh | Prec1 State:0 no info available¦1 Off¦2 Startup¦3 Ready¦4 On¦5 Charge¦6 Discharge¦7 Batt Low or Full¦8 Batt Full¦9 Batt low¦10 Finished¦11 Island¦12 Waiting¦91 Maintenance¦99 ERROR | Prec1 Spec Signal | Prec1 V:kV | Prec1 I:mA | Prec1 Info:0 Bit0¦1 Bit1¦2 Bit2¦3 Bit3¦4 HS Ein¦5 Freigabe / Abdeckung vorhanden¦6 Temp. FÃ¼hler aktiv¦7 Temp. FÃ¼hler unterbrochen¦8 Bit8¦9 Bit9¦10 Bit10¦11 Bit11¦12 Bit12¦13 Bit13¦14 Bit14¦15 Bit15¦ | Prec2 P:W | Prec2 WTotal:kWh | Prec2 WDay:kWh | Prec2 WMonth:kWh | Prec2 WYear:kWh | Prec2 State:0 no info available¦1 Off¦2 Startup¦3 Ready¦4 On¦5 Charge¦6 Discharge¦7 Batt Low or Full¦8 Batt Full¦9 Batt low¦10 Finished¦11 Island¦12 Waiting¦91 Maintenance¦99 ERROR | Prec2 Spec Signal | Prec2 V:kV | Prec2 I:mA | Prec2 Info:0 Bit0¦1 Bit1¦2 Bit2¦3 Bit3¦4 HS Ein¦5 Freigabe / Abdeckung vorhanden¦6 Temp. FÃ¼hler aktiv¦7 Temp. FÃ¼hler unterbrochen¦8 Bit8¦9 Bit9¦10 Bit10¦11 Bit11¦12 Bit12¦13 Bit13¦14 Bit14¦15 Bit15¦
05.06.2025¦13:48:54.240 | 0 | 0 | 0 | 0 | 0 | 4 | 15.2628 | 15.2628 | 0 | 30 | 0 | 0 | 0 | 0 | 0 | 4 | 14.9784 | 14.9784 | 0.0473 | 30
05.06.2025¦13:48:55.240 | 0 | 0 | 0 | 0 | 0 | 4 | 15.3576 | 15.3576 | 0 | 30 | 0 | 0 | 0 | 0 | 0 | 4 | 14.9784 | 14.9784 | 0.0473 | 30
05.06.2025¦13:48:56.240 | 0 | 0 | 0 | 0 | 0 | 4 | 15.2628 | 15.2628 | 0 | 30 | 0 | 0 | 0 | 0 | 0 | 4 | 14.9784 | 14.9784 | 0.0387 | 30
05.06.2025¦13:48:57.241 | 0 | 0 | 0 | 0 | 0 | 4 | 15.2628 | 15.2628 | 0 | 30 | 0 | 0 | 0 | 0 | 0 | 4 | 14.9784 | 14.9784 | 0.0387 | 30
05.06.2025¦13:48:58.239 | 0 | 0 | 0 | 0 | 0 | 4 | 15.2628 | 15.2628 | 0 | 30 | 0 | 0 | 0 | 0 | 0 | 4 | 14.9784 | 14.9784 | 0.043 | 30
05.06.2025¦13:48:59.240 | 0 | 0 | 0 | 0 | 0 | 4 | 15.3576 | 15.3576 | 0 | 30 | 0 | 0 | 0 | 0 | 0 | 4 | 14.9784 | 14.9784 | 0.0387 | 30
05.06.2025¦13:49:00.240 | 0 | 0 | 0 | 0 | 0 | 4 | 15.2628 | 15.2628 | 0 | 30 | 0 | 0 | 0 | 0 | 0 | 4 | 14.9784 | 14.9784 | 0.0387 | 30
05.06.2025¦13:49:01.240 | 0 | 0 | 0 | 0 | 0 | 4 | 15.3102 | 15.3102 | 0 | 30 | 0 | 0 | 0 | 0 | 0 | 4 | 14.9784 | 14.9784 | 0.0387 | 30
05.06.2025¦13:49:02.241 | 0 | 0 | 0 | 0 | 0 | 4 | 15.168 | 15.168 | 0 | 30 | 0 | 0 | 0 | 0 | 0 | 4 | 14.9784 | 14.9784 | 0.043 | 30
05.06.2025¦13:49:03.239 | 0 | 0 | 0 | 0 | 0 | 4 | 15.168 | 15.168 | 0 | 30 | 0 | 0 | 0 | 0 | 0 | 4 | 14.9784 | 14.9784 | 0.043 | 30
05.06.2025¦13:49:04.241 | 0 | 0 | 0 | 0 | 0 | 4 | 15.2154 | 15.2154 | 0 | 30 | 0 | 0 | 0 | 0 | 0 | 4 | 14.9784 | 14.9784 | 0.0473 | 30
05.06.2025¦13:49:05.240 | 0 | 0 | 0 | 0 | 0 | 4 | 15.168 | 15.168 | 0 | 30 | 0 | 0 | 0 | 0 | 0 | 4 | 14.9784 | 14.9784 | 0.0387 | 30
05.06.2025¦13:49:06.239 | 0 | 0 | 0 | 0 | 0 | 4 | 15.168 | 15.168 | 0 | 30 | 0 | 0 | 0 | 0 | 0 | 4 | 14.9784 | 14.9784 | 0.0387 | 30
05.06.2025¦13:49:07.239 | 0 | 0 | 0 | 0 | 0 | 4 | 15.3576 | 15.3576 | 0 | 30 | 0 | 0 | 0 | 0 | 0 | 4 | 14.9784 | 14.9784 | 0.0473 | 30
05.06.2025¦13:49:08.240 | 0 | 0 | 0 | 0 | 0 | 4 | 15.3102 | 15.3102 | 0 | 30 | 0 | 0 | 0 | 0 | 0 | 4 | 14.9784 | 14.9784 | 0.043 | 30
05.06.2025¦13:49:09.239 | 0 | 0 | 0 | 0 | 0 | 4 | 15.3102 | 15.3102 | 0 | 30 | 0 | 0 | 0 | 0 | 0 | 4 | 14.9784 | 14.9784 | 0.043 | 30
05.06.2025¦13:49:10.239 | 0 | 0 | 0 | 0 | 0 | 4 | 15.3102 | 15.3102 | 0 | 30 | 0 | 0 | 0 | 0 | 0 | 4 | 14.9784 | 14.9784 | 0.0387 | 30
05.06.2025¦13:49:11.242 | 0 | 0 | 0 | 0 | 0 | 4 | 15.168 | 15.168 | 0 | 30 | 0 | 0 | 0 | 0 | 0 | 4 | 14.9784 | 14.9784 | 0.0516 | 30
05.06.2025¦13:49:12.240 | 0 | 0 | 0 | 0 | 0 | 4 | 15.168 | 15.168 | 0 | 30 | 0 | 0 | 0 | 0 | 0 | 4 | 14.9784 | 14.9784 | 0.0516 | 30
05.06.2025¦13:49:13.239 | 0 | 0 | 0 | 0 | 0 | 4 | 15.168 | 15.168 | 0 | 30 | 0 | 0 | 0 | 0 | 0 | 4 | 14.9784 | 14.9784 | 0.0516 | 30
05.06.2025¦13:49:14.239 | 0 | 0 | 0 | 0 | 0 | 4 | 15.2628 | 15.2628 | 0 | 30 | 0 | 0 | 0 | 0 | 0 | 4 | 14.9784 | 14.9784 | 0.0473 | 30
05.06.2025¦13:49:15.240 | 0 | 0 | 0 | 0 | 0 | 4 | 15.3102 | 15.3102 | 0 | 30 | 0 | 0 | 0 | 0 | 0 | 4 | 14.9784 | 14.9784 | 0.043 | 30
05.06.2025¦13:49:16.240 | 0 | 0 | 0 | 0 | 0 | 4 | 15.2154 | 15.2154 | 0 | 30 | 0 | 0 | 0 | 0 | 0 | 4 | 14.9784 | 14.9784 | 0.043 | 30
05.06.2025¦13:49:17.240 | 0 | 0 | 0 | 0 | 0 | 4 | 15.3102 | 15.3102 | 0 | 30 | 0 | 0 | 0 | 0 | 0 | 4 | 14.9784 | 14.9784 | 0.043 | 30
05.06.2025¦13:49:18.240 | 0 | 0 | 0 | 0 | 0 | 4 | 15.2628 | 15.2628 | 0 | 30 | 0 | 0 | 0 | 0 | 0 | 4 | 14.9784 | 14.9784 | 0.0387 | 30
05.06.2025¦13:49:19.240 | 0 | 0 | 0 | 0 | 0 | 4 | 15.2628 | 15.2628 | 0 | 30 | 0 | 0 | 0 | 0 | 0 | 4 | 14.9784 | 14.9784 | 0.0473 | 30
05.06.2025¦13:49:20.240 | 0 | 0 | 0 | 0 | 0 | 4 | 15.2628 | 15.2628 | 0 | 30 | 0 | 0 | 0 | 0 | 0 | 4 | 14.9784 | 14.9784 | 0.043 | 30
05.06.2025¦13:49:21.240 | 0 | 0 | 0 | 0 | 0 | 4 | 15.2628 | 15.2628 | 0 | 30 | 0 | 0 | 0 | 0 | 0 | 4 | 14.9784 | 14.9784 | 0.0473 | 30
05.06.2025¦13:49:22.239 | 0 | 0 | 0 | 0 | 0 | 4 | 15.2628 | 15.2628 | 0 | 30 | 0 | 0 | 0 | 0 | 0 | 4 | 14.9784 | 14.9784 | 0.0473 | 30
05.06.2025¦13:49:23.241 | 0 | 0 | 0 | 0 | 0 | 4 | 15.3102 | 15.3102 | 0 | 30 | 0 | 0 | 0 | 0 | 0 | 4 | 14.9784 | 14.9784 | 0.0387 | 30
05.06.2025¦13:49:24.240 | 0 | 0 | 0 | 0 | 0 | 4 | 15.3102 | 15.3102 | 0 | 30 | 0 | 0 | 0 | 0 | 0 | 4 | 14.9784 | 14.9784 | 0.0387 | 30
| OekoSolve | OekoSolve | OekoSolve | OekoSolve | OekoSolve | OekoSolve | OekoSolve | OekoSolve | OekoSolve | OekoSolve | OekoSolve | OekoSolve | OekoSolve | OekoSolve | OekoSolve | OekoSolve | OekoSolve | OekoSolve | OekoSolve | OekoSolve
| EnMeter_Prec1 | EnMeter_Prec1 | EnMeter_Prec1 | EnMeter_Prec1 | EnMeter_Prec1 | EnMeter_Prec1 | EnMeter_Prec1 | EnMeter_Prec1 | EnMeter_Prec1 | EnMeter_Prec1 | EnMeter_Prec2 | EnMeter_Prec2 | EnMeter_Prec2 | EnMeter_Prec2 | EnMeter_Prec2 | EnMeter_Prec2 | EnMeter_Prec2 | EnMeter_Prec2 | EnMeter_Prec2 | EnMeter_Prec2
| Prec1 P:W | Prec1 WTotal:kWh | Prec1 WDay:kWh | Prec1 WMonth:kWh | Prec1 WYear:kWh | Prec1 State:0 no info available¦1 Off¦2 Startup¦3 Ready¦4 On¦5 Charge¦6 Discharge¦7 Batt Low or Full¦8 Batt Full¦9 Batt low¦10 Finished¦11 Island¦12 Waiting¦91 Maintenance¦99 ERROR | Prec1 Spec Signal | Prec1 V:kV | Prec1 I:mA | Prec1 Info:0 Bit0¦1 Bit1¦2 Bit2¦3 Bit3¦4 HS Ein¦5 Freigabe / Abdeckung vorhanden¦6 Temp. FÃ¼hler aktiv¦7 Temp. FÃ¼hler unterbrochen¦8 Bit8¦9 Bit9¦10 Bit10¦11 Bit11¦12 Bit12¦13 Bit13¦14 Bit14¦15 Bit15¦ | Prec2 P:W | Prec2 WTotal:kWh | Prec2 WDay:kWh | Prec2 WMonth:kWh | Prec2 WYear:kWh | Prec2 State:0 no info available¦1 Off¦2 Startup¦3 Ready¦4 On¦5 Charge¦6 Discharge¦7 Batt Low or Full¦8 Batt Full¦9 Batt low¦10 Finished¦11 Island¦12 Waiting¦91 Maintenance¦99 ERROR | Prec2 Spec Signal | Prec2 V:kV | Prec2 I:mA | Prec2 Info:0 Bit0¦1 Bit1¦2 Bit2¦3 Bit3¦4 HS Ein¦5 Freigabe / Abdeckung vorhanden¦6 Temp. FÃ¼hler aktiv¦7 Temp. FÃ¼hler unterbrochen¦8 Bit8¦9 Bit9¦10 Bit10¦11 Bit11¦12 Bit12¦13 Bit13¦14 Bit14¦15 Bit15¦
05.06.2025¦13:49:25.240 | 0 | 0 | 0 | 0 | 0 | 4 | 15.2628 | 15.2628 | 0 | 30 | 0 | 0 | 0 | 0 | 0 | 4 | 14.9784 | 14.9784 | 0.043 | 30
05.06.2025¦13:49:26.239 | 0 | 0 | 0 | 0 | 0 | 4 | 15.3102 | 15.3102 | 0 | 30 | 0 | 0 | 0 | 0 | 0 | 4 | 14.9784 | 14.9784 | 0.0387 | 30
05.06.2025¦13:49:27.240 | 0 | 0 | 0 | 0 | 0 | 4 | 15.2154 | 15.2154 | 0 | 30 | 0 | 0 | 0 | 0 | 0 | 4 | 15.0258 | 15.0258 | 0.0473 | 30
05.06.2025¦13:49:28.240 | 0 | 0 | 0 | 0 | 0 | 4 | 15.2628 | 15.2628 | 0 | 30 | 0 | 0 | 0 | 0 | 0 | 4 | 14.9784 | 14.9784 | 0.0387 | 30
05.06.2025¦13:49:29.240 | 0 | 0 | 0 | 0 | 0 | 4 | 15.2154 | 15.2154 | 0 | 30 | 0 | 0 | 0 | 0 | 0 | 4 | 14.9784 | 14.9784 | 0.0473 | 30
05.06.2025¦13:49:30.240 | 0 | 0 | 0 | 0 | 0 | 4 | 15.2628 | 15.2628 | 0 | 30 | 0 | 0 | 0 | 0 | 0 | 4 | 14.9784 | 14.9784 | 0.0387 | 30
05.06.2025¦13:49:31.239 | 0 | 0 | 0 | 0 | 0 | 4 | 15.2628 | 15.2628 | 0 | 30 | 0 | 0 | 0 | 0 | 0 | 4 | 14.9784 | 14.9784 | 0.0387 | 30
05.06.2025¦13:49:32.240 | 0 | 0 | 0 | 0 | 0 | 4 | 15.2154 | 15.2154 | 0 | 30 | 0 | 0 | 0 | 0 | 0 | 4 | 14.9784 | 14.9784 | 0.043 | 30
05.06.2025¦13:49:33.240 | 0 | 0 | 0 | 0 | 0 | 4 | 15.2154 | 15.2154 | 0 | 30 | 0 | 0 | 0 | 0 | 0 | 4 | 14.9784 | 14.9784 | 0.0473 | 30
05.06.2025¦13:49:34.240 | 0 | 0 | 0 | 0 | 0 | 4 | 15.3102 | 15.3102 | 0 | 30 | 0 | 0 | 0 | 0 | 0 | 4 | 14.9784 | 14.9784 | 0.0387 | 30
05.06.2025¦13:49:35.240 | 0 | 0 | 0 | 0 | 0 | 4 | 15.2628 | 15.2628 | 0 | 30 | 0 | 0 | 0 | 0 | 0 | 4 | 14.9784 | 14.9784 | 0.043 | 30
05.06.2025¦13:49:36.240 | 0 | 0 | 0 | 0 | 0 | 4 | 15.2154 | 15.2154 | 0 | 30 | 0 | 0 | 0 | 0 | 0 | 4 | 14.9784 | 14.9784 | 0.043 | 30
05.06.2025¦13:49:37.240 | 0 | 0 | 0 | 0 | 0 | 4 | 15.2628 | 15.2628 | 0 | 30 | 0 | 0 | 0 | 0 | 0 | 4 | 14.9784 | 14.9784 | 0.0473 | 30
05.06.2025¦13:49:38.240 | 0 | 0 | 0 | 0 | 0 | 4 | 15.2154 | 15.2154 | 0 | 30 | 0 | 0 | 0 | 0 | 0 | 4 | 14.9784 | 14.9784 | 0.0387 | 30
05.06.2025¦13:49:39.240 | 0 | 0 | 0 | 0 | 0 | 4 | 15.168 | 15.168 | 0 | 30 | 0 | 0 | 0 | 0 | 0 | 4 | 14.9784 | 14.9784 | 0.043 | 30
05.06.2025¦13:49:40.239 | 0 | 0 | 0 | 0 | 0 | 4 | 15.168 | 15.168 | 0 | 30 | 0 | 0 | 0 | 0 | 0 | 4 | 14.9784 | 14.9784 | 0.043 | 30
05.06.2025¦13:49:41.240 | 0 | 0 | 0 | 0 | 0 | 4 | 15.3102 | 15.3102 | 0 | 30 | 0 | 0 | 0 | 0 | 0 | 4 | 14.9784 | 14.9784 | 0.043 | 30
05.06.2025¦13:49:42.240 | 0 | 0 | 0 | 0 | 0 | 4 | 15.3102 | 15.3102 | 0 | 30 | 0 | 0 | 0 | 0 | 0 | 4 | 14.9784 | 14.9784 | 0.0387 | 30
05.06.2025¦13:49:43.240 | 0 | 0 | 0 | 0 | 0 | 4 | 15.2628 | 15.2628 | 0 | 30 | 0 | 0 | 0 | 0 | 0 | 4 | 14.9784 | 14.9784 | 0.0473 | 30
05.06.2025¦13:49:44.240 | 0 | 0 | 0 | 0 | 0 | 4 | 15.3576 | 15.3576 | 0 | 30 | 0 | 0 | 0 | 0 | 0 | 4 | 14.9784 | 14.9784 | 0.043 | 30
05.06.2025¦13:49:45.240 | 0 | 0 | 0 | 0 | 0 | 4 | 15.168 | 15.168 | 0 | 30 | 0 | 0 | 0 | 0 | 0 | 4 | 14.9784 | 14.9784 | 0.0387 | 30
05.06.2025¦13:49:46.240 | 0 | 0 | 0 | 0 | 0 | 4 | 15.3102 | 15.3102 | 0 | 30 | 0 | 0 | 0 | 0 | 0 | 4 | 14.9784 | 14.9784 | 0.0473 | 30
05.06.2025¦13:49:47.240 | 0 | 0 | 0 | 0 | 0 | 4 | 15.3576 | 15.3576 | 0 | 30 | 0 | 0 | 0 | 0 | 0 | 4 | 14.9784 | 14.9784 | 0.0387 | 30
05.06.2025¦13:49:48.240 | 0 | 0 | 0 | 0 | 0 | 4 | 15.2628 | 15.2628 | 0 | 30 | 0 | 0 | 0 | 0 | 0 | 4 | 14.9784 | 14.9784 | 0.0344 | 30
05.06.2025¦13:49:49.240 | 0 | 0 | 0 | 0 | 0 | 4 | 15.2154 | 15.2154 | 0 | 30 | 0 | 0 | 0 | 0 | 0 | 4 | 14.9784 | 14.9784 | 0.0473 | 30
05.06.2025¦13:49:50.239 | 0 | 0 | 0 | 0 | 0 | 4 | 15.2154 | 15.2154 | 0 | 30 | 0 | 0 | 0 | 0 | 0 | 4 | 14.9784 | 14.9784 | 0.0473 | 30
05.06.2025¦13:49:51.240 | 0 | 0 | 0 | 0 | 0 | 4 | 15.168 | 15.168 | 0 | 30 | 0 | 0 | 0 | 0 | 0 | 4 | 14.9784 | 14.9784 | 0.0473 | 30
05.06.2025¦13:49:52.240 | 0 | 0 | 0 | 0 | 0 | 4 | 15.2628 | 15.2628 | 0 | 30 | 0 | 0 | 0 | 0 | 0 | 4 | 14.9784 | 14.9784 | 0.0473 | 30
05.06.2025¦13:49:53.240 | 0 | 0 | 0 | 0 | 0 | 4 | 15.2628 | 15.2628 | 0 | 30 | 0 | 0 | 0 | 0 | 0 | 4 | 14.9784 | 14.9784 | 0.0473 | 30
05.06.2025¦13:49:54.240 | 0 | 0 | 0 | 0 | 0 | 4 | 15.168 | 15.168 | 0 | 30 | 0 | 0 | 0 | 0 | 0 | 4 | 14.9784 | 14.9784 | 0.0516 | 30
| OekoSolve | OekoSolve | OekoSolve | OekoSolve | OekoSolve | OekoSolve | OekoSolve | OekoSolve | OekoSolve | OekoSolve | OekoSolve | OekoSolve | OekoSolve | OekoSolve | OekoSolve | OekoSolve | OekoSolve | OekoSolve | OekoSolve | OekoSolve
| EnMeter_Prec1 | EnMeter_Prec1 | EnMeter_Prec1 | EnMeter_Prec1 | EnMeter_Prec1 | EnMeter_Prec1 | EnMeter_Prec1 | EnMeter_Prec1 | EnMeter_Prec1 | EnMeter_Prec1 | EnMeter_Prec2 | EnMeter_Prec2 | EnMeter_Prec2 | EnMeter_Prec2 | EnMeter_Prec2 | EnMeter_Prec2 | EnMeter_Prec2 | EnMeter_Prec2 | EnMeter_Prec2 | EnMeter_Prec2
| Prec1 P:W | Prec1 WTotal:kWh | Prec1 WDay:kWh | Prec1 WMonth:kWh | Prec1 WYear:kWh | Prec1 State:0 no info available¦1 Off¦2 Startup¦3 Ready¦4 On¦5 Charge¦6 Discharge¦7 Batt Low or Full¦8 Batt Full¦9 Batt low¦10 Finished¦11 Island¦12 Waiting¦91 Maintenance¦99 ERROR | Prec1 Spec Signal | Prec1 V:kV | Prec1 I:mA | Prec1 Info:0 Bit0¦1 Bit1¦2 Bit2¦3 Bit3¦4 HS Ein¦5 Freigabe / Abdeckung vorhanden¦6 Temp. FÃ¼hler aktiv¦7 Temp. FÃ¼hler unterbrochen¦8 Bit8¦9 Bit9¦10 Bit10¦11 Bit11¦12 Bit12¦13 Bit13¦14 Bit14¦15 Bit15¦ | Prec2 P:W | Prec2 WTotal:kWh | Prec2 WDay:kWh | Prec2 WMonth:kWh | Prec2 WYear:kWh | Prec2 State:0 no info available¦1 Off¦2 Startup¦3 Ready¦4 On¦5 Charge¦6 Discharge¦7 Batt Low or Full¦8 Batt Full¦9 Batt low¦10 Finished¦11 Island¦12 Waiting¦91 Maintenance¦99 ERROR | Prec2 Spec Signal | Prec2 V:kV | Prec2 I:mA | Prec2 Info:0 Bit0¦1 Bit1¦2 Bit2¦3 Bit3¦4 HS Ein¦5 Freigabe / Abdeckung vorhanden¦6 Temp. FÃ¼hler aktiv¦7 Temp. FÃ¼hler unterbrochen¦8 Bit8¦9 Bit9¦10 Bit10¦11 Bit11¦12 Bit12¦13 Bit13¦14 Bit14¦15 Bit15¦
05.06.2025¦13:49:55.239 | 0 | 0 | 0 | 0 | 0 | 4 | 15.168 | 15.168 | 0 | 30 | 0 | 0 | 0 | 0 | 0 | 4 | 14.9784 | 14.9784 | 0.0516 | 30
05.06.2025¦13:49:56.240 | 0 | 0 | 0 | 0 | 0 | 4 | 15.2628 | 15.2628 | 0 | 30 | 0 | 0 | 0 | 0 | 0 | 4 | 14.9784 | 14.9784 | 0.0387 | 30
05.06.2025¦13:49:57.240 | 0 | 0 | 0 | 0 | 0 | 4 | 15.2154 | 15.2154 | 0 | 30 | 0 | 0 | 0 | 0 | 0 | 4 | 14.9784 | 14.9784 | 0.0473 | 30
05.06.2025¦13:49:58.240 | 0 | 0 | 0 | 0 | 0 | 4 | 15.168 | 15.168 | 0 | 30 | 0 | 0 | 0 | 0 | 0 | 4 | 14.9784 | 14.9784 | 0.0473 | 30
05.06.2025¦13:49:59.240 | 0 | 0 | 0 | 0 | 0 | 4 | 15.2154 | 15.2154 | 0 | 30 | 0 | 0 | 0 | 0 | 0 | 4 | 14.9784 | 14.9784 | 0.0473 | 30
05.06.2025¦13:50:00.240 | 0 | 0 | 0 | 0 | 0 | 4 | 15.2628 | 15.2628 | 0 | 30 | 0 | 0 | 0 | 0 | 0 | 4 | 14.9784 | 14.9784 | 0.0387 | 30
05.06.2025¦13:50:01.240 | 0 | 0 | 0 | 0 | 0 | 4 | 15.3102 | 15.3102 | 0 | 30 | 0 | 0 | 0 | 0 | 0 | 4 | 14.9784 | 14.9784 | 0.0387 | 30
05.06.2025¦13:50:02.239 | 0 | 0 | 0 | 0 | 0 | 4 | 15.3102 | 15.3102 | 0 | 30 | 0 | 0 | 0 | 0 | 0 | 4 | 14.9784 | 14.9784 | 0.0387 | 30
05.06.2025¦13:50:03.240 | 0 | 0 | 0 | 0 | 0 | 4 | 15.2628 | 15.2628 | 0 | 30 | 0 | 0 | 0 | 0 | 0 | 4 | 14.9784 | 14.9784 | 0.0387 | 30
05.06.2025¦13:50:04.239 | 0 | 0 | 0 | 0 | 0 | 4 | 15.2628 | 15.2628 | 0 | 30 | 0 | 0 | 0 | 0 | 0 | 4 | 14.9784 | 14.9784 | 0.0387 | 30
05.06.2025¦13:50:05.240 | 0 | 0 | 0 | 0 | 0 | 4 | 15.3102 | 15.3102 | 0 | 30 | 0 | 0 | 0 | 0 | 0 | 4 | 14.9784 | 14.9784 | 0.0387 | 30
05.06.2025¦13:50:06.240 | 0 | 0 | 0 | 0 | 0 | 4 | 15.2628 | 15.2628 | 0 | 30 | 0 | 0 | 0 | 0 | 0 | 4 | 14.9784 | 14.9784 | 0.0473 | 30
05.06.2025¦13:50:07.241 | 0 | 0 | 0 | 0 | 0 | 4 | 15.2628 | 15.2628 | 0 | 30 | 0 | 0 | 0 | 0 | 0 | 4 | 14.9784 | 14.9784 | 0.0473 | 30
05.06.2025¦13:50:08.240 | 0 | 0 | 0 | 0 | 0 | 4 | 15.2628 | 15.2628 | 0 | 30 | 0 | 0 | 0 | 0 | 0 | 4 | 14.9784 | 14.9784 | 0.043 | 30
05.06.2025¦13:50:09.240 | 0 | 0 | 0 | 0 | 0 | 4 | 15.168 | 15.168 | 0 | 30 | 0 | 0 | 0 | 0 | 0 | 4 | 14.9784 | 14.9784 | 0.0387 | 30
05.06.2025¦13:50:10.239 | 0 | 0 | 0 | 0 | 0 | 4 | 15.168 | 15.168 | 0 | 30 | 0 | 0 | 0 | 0 | 0 | 4 | 14.9784 | 14.9784 | 0.0387 | 30
05.06.2025¦13:50:11.240 | 0 | 0 | 0 | 0 | 0 | 4 | 15.2628 | 15.2628 | 0 | 30 | 0 | 0 | 0 | 0 | 0 | 4 | 14.9784 | 14.9784 | 0.0387 | 30
05.06.2025¦13:50:12.240 | 0 | 0 | 0 | 0 | 0 | 4 | 15.3576 | 15.3576 | 0 | 30 | 0 | 0 | 0 | 0 | 0 | 4 | 14.9784 | 14.9784 | 0.043 | 30
05.06.2025¦13:50:13.240 | 0 | 0 | 0 | 0 | 0 | 4 | 15.2628 | 15.2628 | 0 | 30 | 0 | 0 | 0 | 0 | 0 | 4 | 14.9784 | 14.9784 | 0.043 | 30
05.06.2025¦13:50:14.241 | 0 | 0 | 0 | 0 | 0 | 4 | 15.2628 | 15.2628 | 0 | 30 | 0 | 0 | 0 | 0 | 0 | 4 | 14.9784 | 14.9784 | 0.043 | 30
05.06.2025¦13:50:15.239 | 0 | 0 | 0 | 0 | 0 | 4 | 15.2154 | 15.2154 | 0 | 30 | 0 | 0 | 0 | 0 | 0 | 4 | 14.9784 | 14.9784 | 0.0473 | 30
05.06.2025¦13:50:16.240 | 0 | 0 | 0 | 0 | 0 | 4 | 15.168 | 15.168 | 0 | 30 | 0 | 0 | 0 | 0 | 0 | 4 | 14.9784 | 14.9784 | 0.0387 | 30
05.06.2025¦13:50:17.239 | 0 | 0 | 0 | 0 | 0 | 4 | 15.168 | 15.168 | 0 | 30 | 0 | 0 | 0 | 0 | 0 | 4 | 14.9784 | 14.9784 | 0.0387 | 30
05.06.2025¦13:50:18.240 | 0 | 0 | 0 | 0 | 0 | 4 | 15.168 | 15.168 | 0 | 30 | 0 | 0 | 0 | 0 | 0 | 4 | 14.9784 | 14.9784 | 0.0344 | 30
05.06.2025¦13:50:19.240 | 0 | 0 | 0 | 0 | 0 | 4 | 15.2154 | 15.2154 | 0 | 30 | 0 | 0 | 0 | 0 | 0 | 4 | 14.9784 | 14.9784 | 0.0387 | 30
05.06.2025¦13:50:20.240 | 0 | 0 | 0 | 0 | 0 | 4 | 15.2628 | 15.2628 | 0 | 30 | 0 | 0 | 0 | 0 | 0 | 4 | 15.0258 | 15.0258 | 0.0473 | 30
05.06.2025¦13:50:21.242 | 0 | 0 | 0 | 0 | 0 | 4 | 15.2628 | 15.2628 | 0 | 30 | 0 | 0 | 0 | 0 | 0 | 4 | 14.9784 | 14.9784 | 0.0387 | 30
05.06.2025¦13:50:22.240 | 0 | 0 | 0 | 0 | 0 | 4 | 15.3102 | 15.3102 | 0 | 30 | 0 | 0 | 0 | 0 | 0 | 4 | 14.9784 | 14.9784 | 0.0387 | 30
05.06.2025¦13:50:23.239 | 0 | 0 | 0 | 0 | 0 | 4 | 15.3102 | 15.3102 | 0 | 30 | 0 | 0 | 0 | 0 | 0 | 4 | 14.9784 | 14.9784 | 0.0387 | 30
05.06.2025¦13:50:24.240 | 0 | 0 | 0 | 0 | 0 | 4 | 15.3102 | 15.3102 | 0 | 30 | 0 | 0 | 0 | 0 | 0 | 4 | 14.9784 | 14.9784 | 0.043 | 30
| OekoSolve | OekoSolve | OekoSolve | OekoSolve | OekoSolve | OekoSolve | OekoSolve | OekoSolve | OekoSolve | OekoSolve | OekoSolve | OekoSolve | OekoSolve | OekoSolve | OekoSolve | OekoSolve | OekoSolve | OekoSolve | OekoSolve | OekoSolve
| EnMeter_Prec1 | EnMeter_Prec1 | EnMeter_Prec1 | EnMeter_Prec1 | EnMeter_Prec1 | EnMeter_Prec1 | EnMeter_Prec1 | EnMeter_Prec1 | EnMeter_Prec1 | EnMeter_Prec1 | EnMeter_Prec2 | EnMeter_Prec2 | EnMeter_Prec2 | EnMeter_Prec2 | EnMeter_Prec2 | EnMeter_Prec2 | EnMeter_Prec2 | EnMeter_Prec2 | EnMeter_Prec2 | EnMeter_Prec2
| Prec1 P:W | Prec1 WTotal:kWh | Prec1 WDay:kWh | Prec1 WMonth:kWh | Prec1 WYear:kWh | Prec1 State:0 no info available¦1 Off¦2 Startup¦3 Ready¦4 On¦5 Charge¦6 Discharge¦7 Batt Low or Full¦8 Batt Full¦9 Batt low¦10 Finished¦11 Island¦12 Waiting¦91 Maintenance¦99 ERROR | Prec1 Spec Signal | Prec1 V:kV | Prec1 I:mA | Prec1 Info:0 Bit0¦1 Bit1¦2 Bit2¦3 Bit3¦4 HS Ein¦5 Freigabe / Abdeckung vorhanden¦6 Temp. FÃ¼hler aktiv¦7 Temp. FÃ¼hler unterbrochen¦8 Bit8¦9 Bit9¦10 Bit10¦11 Bit11¦12 Bit12¦13 Bit13¦14 Bit14¦15 Bit15¦ | Prec2 P:W | Prec2 WTotal:kWh | Prec2 WDay:kWh | Prec2 WMonth:kWh | Prec2 WYear:kWh | Prec2 State:0 no info available¦1 Off¦2 Startup¦3 Ready¦4 On¦5 Charge¦6 Discharge¦7 Batt Low or Full¦8 Batt Full¦9 Batt low¦10 Finished¦11 Island¦12 Waiting¦91 Maintenance¦99 ERROR | Prec2 Spec Signal | Prec2 V:kV | Prec2 I:mA | Prec2 Info:0 Bit0¦1 Bit1¦2 Bit2¦3 Bit3¦4 HS Ein¦5 Freigabe / Abdeckung vorhanden¦6 Temp. FÃ¼hler aktiv¦7 Temp. FÃ¼hler unterbrochen¦8 Bit8¦9 Bit9¦10 Bit10¦11 Bit11¦12 Bit12¦13 Bit13¦14 Bit14¦15 Bit15¦
05.06.2025¦13:50:25.239 | 0 | 0 | 0 | 0 | 0 | 4 | 15.3102 | 15.3102 | 0 | 30 | 0 | 0 | 0 | 0 | 0 | 4 | 14.9784 | 14.9784 | 0.043 | 30
05.06.2025¦13:50:26.240 | 0 | 0 | 0 | 0 | 0 | 4 | 15.3576 | 15.3576 | 0 | 30 | 0 | 0 | 0 | 0 | 0 | 4 | 14.9784 | 14.9784 | 0.0387 | 30
05.06.2025¦13:50:27.240 | 0 | 0 | 0 | 0 | 0 | 4 | 15.2154 | 15.2154 | 0 | 30 | 0 | 0 | 0 | 0 | 0 | 4 | 14.931 | 14.931 | 0.0344 | 30
05.06.2025¦13:50:28.240 | 0 | 0 | 0 | 0 | 0 | 4 | 15.2628 | 15.2628 | 0 | 30 | 0 | 0 | 0 | 0 | 0 | 4 | 14.9784 | 14.9784 | 0.0387 | 30
05.06.2025¦13:50:29.239 | 0 | 0 | 0 | 0 | 0 | 4 | 15.2628 | 15.2628 | 0 | 30 | 0 | 0 | 0 | 0 | 0 | 4 | 14.9784 | 14.9784 | 0.0387 | 30
05.06.2025¦13:50:30.239 | 0 | 0 | 0 | 0 | 0 | 4 | 15.2154 | 15.2154 | 0 | 30 | 0 | 0 | 0 | 0 | 0 | 4 | 14.9784 | 14.9784 | 0.0344 | 30
05.06.2025¦13:50:31.240 | 0 | 0 | 0 | 0 | 0 | 4 | 15.2154 | 15.2154 | 0 | 30 | 0 | 0 | 0 | 0 | 0 | 4 | 14.9784 | 14.9784 | 0.0344 | 30
05.06.2025¦13:50:32.239 | 0 | 0 | 0 | 0 | 0 | 4 | 15.2154 | 15.2154 | 0 | 30 | 0 | 0 | 0 | 0 | 0 | 4 | 14.9784 | 14.9784 | 0.0344 | 30
05.06.2025¦13:50:33.240 | 0 | 0 | 0 | 0 | 0 | 4 | 15.2154 | 15.2154 | 0 | 30 | 0 | 0 | 0 | 0 | 0 | 4 | 14.9784 | 14.9784 | 0.0344 | 30
05.06.2025¦13:50:34.240 | 0 | 0 | 0 | 0 | 0 | 4 | 15.168 | 15.168 | 0 | 30 | 0 | 0 | 0 | 0 | 0 | 4 | 14.9784 | 14.9784 | 0.043 | 30
05.06.2025¦13:50:35.240 | 0 | 0 | 0 | 0 | 0 | 4 | 15.168 | 15.168 | 0 | 30 | 0 | 0 | 0 | 0 | 0 | 4 | 14.9784 | 14.9784 | 0.0387 | 30
05.06.2025¦13:50:36.240 | 0 | 0 | 0 | 0 | 0 | 4 | 15.168 | 15.168 | 0 | 30 | 0 | 0 | 0 | 0 | 0 | 4 | 14.9784 | 14.9784 | 0.0344 | 30
05.06.2025¦13:50:37.239 | 0 | 0 | 0 | 0 | 0 | 4 | 15.168 | 15.168 | 0 | 30 | 0 | 0 | 0 | 0 | 0 | 4 | 14.9784 | 14.9784 | 0.0344 | 30
05.06.2025¦13:50:38.239 | 0 | 0 | 0 | 0 | 0 | 4 | 15.2628 | 15.2628 | 0 | 30 | 0 | 0 | 0 | 0 | 0 | 4 | 14.9784 | 14.9784 | 0.0387 | 30
05.06.2025¦13:50:39.240 | 0 | 0 | 0 | 0 | 0 | 4 | 15.2628 | 15.2628 | 0 | 30 | 0 | 0 | 0 | 0 | 0 | 4 | 14.9784 | 14.9784 | 0.0387 | 30
05.06.2025¦13:50:40.240 | 0 | 0 | 0 | 0 | 0 | 4 | 15.2628 | 15.2628 | 0 | 30 | 0 | 0 | 0 | 0 | 0 | 4 | 14.9784 | 14.9784 | 0.0473 | 30
05.06.2025¦13:50:41.240 | 0 | 0 | 0 | 0 | 0 | 4 | 15.2154 | 15.2154 | 0 | 30 | 0 | 0 | 0 | 0 | 0 | 4 | 14.9784 | 14.9784 | 0.0516 | 30
05.06.2025¦13:50:42.240 | 0 | 0 | 0 | 0 | 0 | 4 | 15.2154 | 15.2154 | 0 | 30 | 0 | 0 | 0 | 0 | 0 | 4 | 14.9784 | 14.9784 | 0.0516 | 30
05.06.2025¦13:50:43.240 | 0 | 0 | 0 | 0 | 0 | 4 | 15.168 | 15.168 | 0 | 30 | 0 | 0 | 0 | 0 | 0 | 4 | 14.9784 | 14.9784 | 0.043 | 30
05.06.2025¦13:50:44.240 | 0 | 0 | 0 | 0 | 0 | 4 | 15.2154 | 15.2154 | 0 | 30 | 0 | 0 | 0 | 0 | 0 | 4 | 14.9784 | 14.9784 | 0.043 | 30
05.06.2025¦13:50:45.240 | 0 | 0 | 0 | 0 | 0 | 4 | 15.3102 | 15.3102 | 0 | 30 | 0 | 0 | 0 | 0 | 0 | 4 | 14.9784 | 14.9784 | 0.043 | 30
05.06.2025¦13:50:46.240 | 0 | 0 | 0 | 0 | 0 | 4 | 15.2154 | 15.2154 | 0 | 30 | 0 | 0 | 0 | 0 | 0 | 4 | 14.9784 | 14.9784 | 0.043 | 30
05.06.2025¦13:50:47.239 | 0 | 0 | 0 | 0 | 0 | 4 | 15.2154 | 15.2154 | 0 | 30 | 0 | 0 | 0 | 0 | 0 | 4 | 14.9784 | 14.9784 | 0.043 | 30
05.06.2025¦13:50:48.240 | 0 | 0 | 0 | 0 | 0 | 4 | 15.168 | 15.168 | 0 | 30 | 0 | 0 | 0 | 0 | 0 | 4 | 14.9784 | 14.9784 | 0.0344 | 30
05.06.2025¦13:50:49.242 | 0 | 0 | 0 | 0 | 0 | 4 | 15.3102 | 15.3102 | 0 | 30 | 0 | 0 | 0 | 0 | 0 | 4 | 14.9784 | 14.9784 | 0.043 | 30
05.06.2025¦13:50:50.240 | 0 | 0 | 0 | 0 | 0 | 4 | 15.2628 | 15.2628 | 0 | 30 | 0 | 0 | 0 | 0 | 0 | 4 | 14.9784 | 14.9784 | 0.0516 | 30
05.06.2025¦13:50:51.240 | 0 | 0 | 0 | 0 | 0 | 4 | 15.2628 | 15.2628 | 0 | 30 | 0 | 0 | 0 | 0 | 0 | 4 | 14.8836 | 14.8836 | 0.0473 | 30
05.06.2025¦13:50:52.239 | 0 | 0 | 0 | 0 | 0 | 4 | 15.2628 | 15.2628 | 0 | 30 | 0 | 0 | 0 | 0 | 0 | 4 | 14.8836 | 14.8836 | 0.0473 | 30
05.06.2025¦13:50:53.240 | 0 | 0 | 0 | 0 | 0 | 4 | 15.3576 | 15.3576 | 0 | 30 | 0 | 0 | 0 | 0 | 0 | 4 | 14.9784 | 14.9784 | 0.043 | 30
05.06.2025¦13:50:54.240 | 0 | 0 | 0 | 0 | 0 | 4 | 15.2628 | 15.2628 | 0 | 30 | 0 | 0 | 0 | 0 | 0 | 4 | 14.9784 | 14.9784 | 0.0387 | 30
| OekoSolve | OekoSolve | OekoSolve | OekoSolve | OekoSolve | OekoSolve | OekoSolve | OekoSolve | OekoSolve | OekoSolve | OekoSolve | OekoSolve | OekoSolve | OekoSolve | OekoSolve | OekoSolve | OekoSolve | OekoSolve | OekoSolve | OekoSolve
| EnMeter_Prec1 | EnMeter_Prec1 | EnMeter_Prec1 | EnMeter_Prec1 | EnMeter_Prec1 | EnMeter_Prec1 | EnMeter_Prec1 | EnMeter_Prec1 | EnMeter_Prec1 | EnMeter_Prec1 | EnMeter_Prec2 | EnMeter_Prec2 | EnMeter_Prec2 | EnMeter_Prec2 | EnMeter_Prec2 | EnMeter_Prec2 | EnMeter_Prec2 | EnMeter_Prec2 | EnMeter_Prec2 | EnMeter_Prec2
| Prec1 P:W | Prec1 WTotal:kWh | Prec1 WDay:kWh | Prec1 WMonth:kWh | Prec1 WYear:kWh | Prec1 State:0 no info available¦1 Off¦2 Startup¦3 Ready¦4 On¦5 Charge¦6 Discharge¦7 Batt Low or Full¦8 Batt Full¦9 Batt low¦10 Finished¦11 Island¦12 Waiting¦91 Maintenance¦99 ERROR | Prec1 Spec Signal | Prec1 V:kV | Prec1 I:mA | Prec1 Info:0 Bit0¦1 Bit1¦2 Bit2¦3 Bit3¦4 HS Ein¦5 Freigabe / Abdeckung vorhanden¦6 Temp. FÃ¼hler aktiv¦7 Temp. FÃ¼hler unterbrochen¦8 Bit8¦9 Bit9¦10 Bit10¦11 Bit11¦12 Bit12¦13 Bit13¦14 Bit14¦15 Bit15¦ | Prec2 P:W | Prec2 WTotal:kWh | Prec2 WDay:kWh | Prec2 WMonth:kWh | Prec2 WYear:kWh | Prec2 State:0 no info available¦1 Off¦2 Startup¦3 Ready¦4 On¦5 Charge¦6 Discharge¦7 Batt Low or Full¦8 Batt Full¦9 Batt low¦10 Finished¦11 Island¦12 Waiting¦91 Maintenance¦99 ERROR | Prec2 Spec Signal | Prec2 V:kV | Prec2 I:mA | Prec2 Info:0 Bit0¦1 Bit1¦2 Bit2¦3 Bit3¦4 HS Ein¦5 Freigabe / Abdeckung vorhanden¦6 Temp. FÃ¼hler aktiv¦7 Temp. FÃ¼hler unterbrochen¦8 Bit8¦9 Bit9¦10 Bit10¦11 Bit11¦12 Bit12¦13 Bit13¦14 Bit14¦15 Bit15¦
05.06.2025¦13:50:55.239 | 0 | 0 | 0 | 0 | 0 | 4 | 15.2628 | 15.2628 | 0 | 30 | 0 | 0 | 0 | 0 | 0 | 4 | 14.9784 | 14.9784 | 0.0387 | 30
05.06.2025¦13:50:56.241 | 0 | 0 | 0 | 0 | 0 | 4 | 15.2628 | 15.2628 | 0 | 30 | 0 | 0 | 0 | 0 | 0 | 4 | 14.9784 | 14.9784 | 0.0387 | 30
05.06.2025¦13:50:57.239 | 0 | 0 | 0 | 0 | 0 | 4 | 15.2628 | 15.2628 | 0 | 30 | 0 | 0 | 0 | 0 | 0 | 4 | 14.9784 | 14.9784 | 0.0387 | 30
05.06.2025¦13:50:58.240 | 0 | 0 | 0 | 0 | 0 | 4 | 15.2154 | 15.2154 | 0 | 30 | 0 | 0 | 0 | 0 | 0 | 4 | 14.9784 | 14.9784 | 0.0473 | 30
05.06.2025¦13:50:59.240 | 0 | 0 | 0 | 0 | 0 | 4 | 15.2154 | 15.2154 | 0 | 30 | 0 | 0 | 0 | 0 | 0 | 4 | 14.9784 | 14.9784 | 0.043 | 30
05.06.2025¦13:51:00.240 | 0 | 0 | 0 | 0 | 0 | 4 | 15.2628 | 15.2628 | 0 | 30 | 0 | 0 | 0 | 0 | 0 | 4 | 14.9784 | 14.9784 | 0.043 | 30
05.06.2025¦13:51:01.240 | 0 | 0 | 0 | 0 | 0 | 4 | 15.2628 | 15.2628 | 0 | 30 | 0 | 0 | 0 | 0 | 0 | 4 | 14.9784 | 14.9784 | 0.0387 | 30
05.06.2025¦13:51:02.240 | 0 | 0 | 0 | 0 | 0 | 4 | 15.168 | 15.168 | 0 | 30 | 0 | 0 | 0 | 0 | 0 | 4 | 14.9784 | 14.9784 | 0.043 | 30
05.06.2025¦13:51:03.240 | 0 | 0 | 0 | 0 | 0 | 4 | 15.2628 | 15.2628 | 0 | 30 | 0 | 0 | 0 | 0 | 0 | 4 | 14.9784 | 14.9784 | 0.043 | 30
05.06.2025¦13:51:04.240 | 0 | 0 | 0 | 0 | 0 | 4 | 15.3102 | 15.3102 | 0 | 30 | 0 | 0 | 0 | 0 | 0 | 4 | 14.9784 | 14.9784 | 0.043 | 30
05.06.2025¦13:51:05.240 | 0 | 0 | 0 | 0 | 0 | 4 | 15.2154 | 15.2154 | 0 | 30 | 0 | 0 | 0 | 0 | 0 | 4 | 14.9784 | 14.9784 | 0.0473 | 30
05.06.2025¦13:51:06.240 | 0 | 0 | 0 | 0 | 0 | 4 | 15.2154 | 15.2154 | 0 | 30 | 0 | 0 | 0 | 0 | 0 | 4 | 15.0258 | 15.0258 | 0.0473 | 30
05.06.2025¦13:51:07.239 | 0 | 0 | 0 | 0 | 0 | 4 | 15.2154 | 15.2154 | 0 | 30 | 0 | 0 | 0 | 0 | 0 | 4 | 15.0258 | 15.0258 | 0.0473 | 30
05.06.2025¦13:51:08.239 | 0 | 0 | 0 | 0 | 0 | 4 | 15.2154 | 15.2154 | 0 | 30 | 0 | 0 | 0 | 0 | 0 | 4 | 14.931 | 14.931 | 0.0387 | 30
05.06.2025¦13:51:09.239 | 0 | 0 | 0 | 0 | 0 | 4 | 15.3102 | 15.3102 | 0 | 30 | 0 | 0 | 0 | 0 | 0 | 4 | 14.9784 | 14.9784 | 0.043 | 30
05.06.2025¦13:51:10.240 | 0 | 0 | 0 | 0 | 0 | 4 | 15.2154 | 15.2154 | 0 | 30 | 0 | 0 | 0 | 0 | 0 | 4 | 14.9784 | 14.9784 | 0.0387 | 30
05.06.2025¦13:51:11.240 | 0 | 0 | 0 | 0 | 0 | 4 | 15.2154 | 15.2154 | 0 | 30 | 0 | 0 | 0 | 0 | 0 | 4 | 14.9784 | 14.9784 | 0.0473 | 30
05.06.2025¦13:51:12.239 | 0 | 0 | 0 | 0 | 0 | 4 | 15.2154 | 15.2154 | 0 | 30 | 0 | 0 | 0 | 0 | 0 | 4 | 14.9784 | 14.9784 | 0.0473 | 30
05.06.2025¦13:51:13.240 | 0 | 0 | 0 | 0 | 0 | 4 | 15.2154 | 15.2154 | 0 | 30 | 0 | 0 | 0 | 0 | 0 | 4 | 14.9784 | 14.9784 | 0.0473 | 30
05.06.2025¦13:51:14.239 | 0 | 0 | 0 | 0 | 0 | 4 | 15.2154 | 15.2154 | 0 | 30 | 0 | 0 | 0 | 0 | 0 | 4 | 14.9784 | 14.9784 | 0.0473 | 30
05.06.2025¦13:51:15.240 | 0 | 0 | 0 | 0 | 0 | 4 | 15.3102 | 15.3102 | 0 | 30 | 0 | 0 | 0 | 0 | 0 | 4 | 14.9784 | 14.9784 | 0.043 | 30
05.06.2025¦13:51:16.240 | 0 | 0 | 0 | 0 | 0 | 4 | 15.2154 | 15.2154 | 0 | 30 | 0 | 0 | 0 | 0 | 0 | 4 | 14.9784 | 14.9784 | 0.0473 | 30
05.06.2025¦13:51:17.241 | 0 | 0 | 0 | 0 | 0 | 4 | 15.2154 | 15.2154 | 0 | 30 | 0 | 0 | 0 | 0 | 0 | 4 | 14.9784 | 14.9784 | 0.0473 | 30
05.06.2025¦13:51:18.239 | 0 | 0 | 0 | 0 | 0 | 4 | 15.3102 | 15.3102 | 0 | 30 | 0 | 0 | 0 | 0 | 0 | 4 | 14.9784 | 14.9784 | 0.043 | 30
05.06.2025¦13:51:19.240 | 0 | 0 | 0 | 0 | 0 | 4 | 15.168 | 15.168 | 0 | 30 | 0 | 0 | 0 | 0 | 0 | 4 | 14.9784 | 14.9784 | 0.0473 | 30
05.06.2025¦13:51:20.239 | 0 | 0 | 0 | 0 | 0 | 4 | 15.168 | 15.168 | 0 | 30 | 0 | 0 | 0 | 0 | 0 | 4 | 14.9784 | 14.9784 | 0.0473 | 30
05.06.2025¦13:51:21.239 | 0 | 0 | 0 | 0 | 0 | 4 | 15.2628 | 15.2628 | 0 | 30 | 0 | 0 | 0 | 0 | 0 | 4 | 14.9784 | 14.9784 | 0.0473 | 30
05.06.2025¦13:51:22.240 | 0 | 0 | 0 | 0 | 0 | 4 | 15.168 | 15.168 | 0 | 30 | 0 | 0 | 0 | 0 | 0 | 4 | 14.9784 | 14.9784 | 0.0473 | 30
05.06.2025¦13:51:23.239 | 0 | 0 | 0 | 0 | 0 | 4 | 15.168 | 15.168 | 0 | 30 | 0 | 0 | 0 | 0 | 0 | 4 | 14.9784 | 14.9784 | 0.0473 | 30
05.06.2025¦13:51:24.240 | 0 | 0 | 0 | 0 | 0 | 4 | 15.168 | 15.168 | 0 | 30 | 0 | 0 | 0 | 0 | 0 | 4 | 14.9784 | 14.9784 | 0.0516 | 30
| OekoSolve | OekoSolve | OekoSolve | OekoSolve | OekoSolve | OekoSolve | OekoSolve | OekoSolve | OekoSolve | OekoSolve | OekoSolve | OekoSolve | OekoSolve | OekoSolve | OekoSolve | OekoSolve | OekoSolve | OekoSolve | OekoSolve | OekoSolve
| EnMeter_Prec1 | EnMeter_Prec1 | EnMeter_Prec1 | EnMeter_Prec1 | EnMeter_Prec1 | EnMeter_Prec1 | EnMeter_Prec1 | EnMeter_Prec1 | EnMeter_Prec1 | EnMeter_Prec1 | EnMeter_Prec2 | EnMeter_Prec2 | EnMeter_Prec2 | EnMeter_Prec2 | EnMeter_Prec2 | EnMeter_Prec2 | EnMeter_Prec2 | EnMeter_Prec2 | EnMeter_Prec2 | EnMeter_Prec2
| Prec1 P:W | Prec1 WTotal:kWh | Prec1 WDay:kWh | Prec1 WMonth:kWh | Prec1 WYear:kWh | Prec1 State:0 no info available¦1 Off¦2 Startup¦3 Ready¦4 On¦5 Charge¦6 Discharge¦7 Batt Low or Full¦8 Batt Full¦9 Batt low¦10 Finished¦11 Island¦12 Waiting¦91 Maintenance¦99 ERROR | Prec1 Spec Signal | Prec1 V:kV | Prec1 I:mA | Prec1 Info:0 Bit0¦1 Bit1¦2 Bit2¦3 Bit3¦4 HS Ein¦5 Freigabe / Abdeckung vorhanden¦6 Temp. FÃ¼hler aktiv¦7 Temp. FÃ¼hler unterbrochen¦8 Bit8¦9 Bit9¦10 Bit10¦11 Bit11¦12 Bit12¦13 Bit13¦14 Bit14¦15 Bit15¦ | Prec2 P:W | Prec2 WTotal:kWh | Prec2 WDay:kWh | Prec2 WMonth:kWh | Prec2 WYear:kWh | Prec2 State:0 no info available¦1 Off¦2 Startup¦3 Ready¦4 On¦5 Charge¦6 Discharge¦7 Batt Low or Full¦8 Batt Full¦9 Batt low¦10 Finished¦11 Island¦12 Waiting¦91 Maintenance¦99 ERROR | Prec2 Spec Signal | Prec2 V:kV | Prec2 I:mA | Prec2 Info:0 Bit0¦1 Bit1¦2 Bit2¦3 Bit3¦4 HS Ein¦5 Freigabe / Abdeckung vorhanden¦6 Temp. FÃ¼hler aktiv¦7 Temp. FÃ¼hler unterbrochen¦8 Bit8¦9 Bit9¦10 Bit10¦11 Bit11¦12 Bit12¦13 Bit13¦14 Bit14¦15 Bit15¦
05.06.2025¦13:51:25.240 | 0 | 0 | 0 | 0 | 0 | 4 | 15.3576 | 15.3576 | 0 | 30 | 0 | 0 | 0 | 0 | 0 | 4 | 14.9784 | 14.9784 | 0.043 | 30
05.06.2025¦13:51:26.239 | 0 | 0 | 0 | 0 | 0 | 4 | 15.3576 | 15.3576 | 0 | 30 | 0 | 0 | 0 | 0 | 0 | 4 | 14.9784 | 14.9784 | 0.043 | 30
05.06.2025¦13:51:27.240 | 0 | 0 | 0 | 0 | 0 | 4 | 15.2628 | 15.2628 | 0 | 30 | 0 | 0 | 0 | 0 | 0 | 4 | 14.9784 | 14.9784 | 0.0817 | 30
05.06.2025¦13:51:28.239 | 0 | 0 | 0 | 0 | 0 | 4 | 15.2628 | 15.2628 | 0 | 30 | 0 | 0 | 0 | 0 | 0 | 4 | 14.9784 | 14.9784 | 0.0817 | 30
05.06.2025¦13:51:29.240 | 0 | 0 | 0 | 0 | 0 | 4 | 15.3102 | 15.3102 | 0 | 30 | 0 | 0 | 0 | 0 | 0 | 4 | 14.9784 | 14.9784 | 0.0516 | 30
05.06.2025¦13:51:30.240 | 0 | 0 | 0 | 0 | 0 | 4 | 15.2154 | 15.2154 | 0 | 30 | 0 | 0 | 0 | 0 | 0 | 4 | 14.9784 | 14.9784 | 0.0602 | 30
05.06.2025¦13:51:31.242 | 0 | 0 | 0 | 0 | 0 | 4 | 15.2628 | 15.2628 | 0 | 30 | 0 | 0 | 0 | 0 | 0 | 4 | 14.9784 | 14.9784 | 0.0731 | 30
05.06.2025¦13:51:32.240 | 0 | 0 | 0 | 0 | 0 | 4 | 15.2628 | 15.2628 | 0 | 30 | 0 | 0 | 0 | 0 | 0 | 4 | 14.9784 | 14.9784 | 0.0602 | 30
05.06.2025¦13:51:33.239 | 0 | 0 | 0 | 0 | 0 | 4 | 15.2628 | 15.2628 | 0 | 30 | 0 | 0 | 0 | 0 | 0 | 4 | 14.9784 | 14.9784 | 0.0602 | 30
05.06.2025¦13:51:34.239 | 0 | 0 | 0 | 0 | 0 | 4 | 15.3102 | 15.3102 | 0 | 30 | 0 | 0 | 0 | 0 | 0 | 4 | 14.9784 | 14.9784 | 0.0774 | 30
05.06.2025¦13:51:35.240 | 0 | 0 | 0 | 0 | 0 | 4 | 15.168 | 15.168 | 0 | 30 | 0 | 0 | 0 | 0 | 0 | 4 | 14.9784 | 14.9784 | 0.0645 | 30
05.06.2025¦13:51:36.240 | 0 | 0 | 0 | 0 | 0 | 4 | 15.2628 | 15.2628 | 0 | 30 | 0 | 0 | 0 | 0 | 0 | 4 | 14.9784 | 14.9784 | 0.0645 | 30
05.06.2025¦13:51:37.240 | 0 | 0 | 0 | 0 | 0 | 4 | 15.2628 | 15.2628 | 0 | 30 | 0 | 0 | 0 | 0 | 0 | 4 | 14.9784 | 14.9784 | 0.0645 | 30
05.06.2025¦13:51:38.242 | 0 | 0 | 0 | 0 | 0 | 4 | 15.2628 | 15.2628 | 0 | 30 | 0 | 0 | 0 | 0 | 0 | 4 | 14.8836 | 14.8836 | 0.0602 | 30
05.06.2025¦13:51:39.240 | 0 | 0 | 0 | 0 | 0 | 4 | 15.2154 | 15.2154 | 0 | 30 | 0 | 0 | 0 | 0 | 0 | 4 | 14.9784 | 14.9784 | 0.0559 | 30
05.06.2025¦13:51:40.240 | 0 | 0 | 0 | 0 | 0 | 4 | 15.2628 | 15.2628 | 0 | 30 | 0 | 0 | 0 | 0 | 0 | 4 | 14.9784 | 14.9784 | 0.0559 | 30
05.06.2025¦13:51:41.240 | 0 | 0 | 0 | 0 | 0 | 4 | 15.2154 | 15.2154 | 0 | 30 | 0 | 0 | 0 | 0 | 0 | 4 | 14.9784 | 14.9784 | 0.0516 | 30
05.06.2025¦13:51:42.240 | 0 | 0 | 0 | 0 | 0 | 4 | 15.2154 | 15.2154 | 0 | 30 | 0 | 0 | 0 | 0 | 0 | 4 | 14.9784 | 14.9784 | 0.0559 | 30
05.06.2025¦13:51:43.239 | 0 | 0 | 0 | 0 | 0 | 4 | 15.2154 | 15.2154 | 0 | 30 | 0 | 0 | 0 | 0 | 0 | 4 | 14.9784 | 14.9784 | 0.0559 | 30
05.06.2025¦13:51:44.240 | 0 | 0 | 0 | 0 | 0 | 4 | 15.2154 | 15.2154 | 0 | 30 | 0 | 0 | 0 | 0 | 0 | 4 | 14.9784 | 14.9784 | 0.0559 | 30
05.06.2025¦13:51:45.241 | 0 | 0 | 0 | 0 | 0 | 4 | 15.2154 | 15.2154 | 0 | 30 | 0 | 0 | 0 | 0 | 0 | 4 | 14.9784 | 14.9784 | 0.0559 | 30
05.06.2025¦13:51:46.239 | 0 | 0 | 0 | 0 | 0 | 4 | 15.168 | 15.168 | 0 | 30 | 0 | 0 | 0 | 0 | 0 | 4 | 14.9784 | 14.9784 | 0.0559 | 30
05.06.2025¦13:51:47.240 | 0 | 0 | 0 | 0 | 0 | 4 | 15.168 | 15.168 | 0 | 30 | 0 | 0 | 0 | 0 | 0 | 4 | 14.9784 | 14.9784 | 0.0602 | 30
05.06.2025¦13:51:48.239 | 0 | 0 | 0 | 0 | 0 | 4 | 15.168 | 15.168 | 0 | 30 | 0 | 0 | 0 | 0 | 0 | 4 | 14.9784 | 14.9784 | 0.0602 | 30
05.06.2025¦13:51:49.240 | 0 | 0 | 0 | 0 | 0 | 4 | 15.2154 | 15.2154 | 0 | 30 | 0 | 0 | 0 | 0 | 0 | 4 | 14.9784 | 14.9784 | 0.0559 | 30
05.06.2025¦13:51:50.240 | 0 | 0 | 0 | 0 | 0 | 4 | 15.2628 | 15.2628 | 0 | 30 | 0 | 0 | 0 | 0 | 0 | 4 | 14.9784 | 14.9784 | 0.0516 | 30
05.06.2025¦13:51:51.240 | 0 | 0 | 0 | 0 | 0 | 4 | 15.168 | 15.168 | 0 | 30 | 0 | 0 | 0 | 0 | 0 | 4 | 14.9784 | 14.9784 | 0.0559 | 30
05.06.2025¦13:51:52.241 | 0 | 0 | 0 | 0 | 0 | 4 | 15.2154 | 15.2154 | 0 | 30 | 0 | 0 | 0 | 0 | 0 | 4 | 14.9784 | 14.9784 | 0.0516 | 30
05.06.2025¦13:51:53.239 | 0 | 0 | 0 | 0 | 0 | 4 | 15.2154 | 15.2154 | 0 | 30 | 0 | 0 | 0 | 0 | 0 | 4 | 14.9784 | 14.9784 | 0.0516 | 30
05.06.2025¦13:51:54.240 | 0 | 0 | 0 | 0 | 0 | 4 | 15.168 | 15.168 | 0 | 30 | 0 | 0 | 0 | 0 | 0 | 4 | 14.9784 | 14.9784 | 0.0559 | 30
| OekoSolve | OekoSolve | OekoSolve | OekoSolve | OekoSolve | OekoSolve | OekoSolve | OekoSolve | OekoSolve | OekoSolve | OekoSolve | OekoSolve | OekoSolve | OekoSolve | OekoSolve | OekoSolve | OekoSolve | OekoSolve | OekoSolve | OekoSolve
| EnMeter_Prec1 | EnMeter_Prec1 | EnMeter_Prec1 | EnMeter_Prec1 | EnMeter_Prec1 | EnMeter_Prec1 | EnMeter_Prec1 | EnMeter_Prec1 | EnMeter_Prec1 | EnMeter_Prec1 | EnMeter_Prec2 | EnMeter_Prec2 | EnMeter_Prec2 | EnMeter_Prec2 | EnMeter_Prec2 | EnMeter_Prec2 | EnMeter_Prec2 | EnMeter_Prec2 | EnMeter_Prec2 | EnMeter_Prec2
| Prec1 P:W | Prec1 WTotal:kWh | Prec1 WDay:kWh | Prec1 WMonth:kWh | Prec1 WYear:kWh | Prec1 State:0 no info available¦1 Off¦2 Startup¦3 Ready¦4 On¦5 Charge¦6 Discharge¦7 Batt Low or Full¦8 Batt Full¦9 Batt low¦10 Finished¦11 Island¦12 Waiting¦91 Maintenance¦99 ERROR | Prec1 Spec Signal | Prec1 V:kV | Prec1 I:mA | Prec1 Info:0 Bit0¦1 Bit1¦2 Bit2¦3 Bit3¦4 HS Ein¦5 Freigabe / Abdeckung vorhanden¦6 Temp. FÃ¼hler aktiv¦7 Temp. FÃ¼hler unterbrochen¦8 Bit8¦9 Bit9¦10 Bit10¦11 Bit11¦12 Bit12¦13 Bit13¦14 Bit14¦15 Bit15¦ | Prec2 P:W | Prec2 WTotal:kWh | Prec2 WDay:kWh | Prec2 WMonth:kWh | Prec2 WYear:kWh | Prec2 State:0 no info available¦1 Off¦2 Startup¦3 Ready¦4 On¦5 Charge¦6 Discharge¦7 Batt Low or Full¦8 Batt Full¦9 Batt low¦10 Finished¦11 Island¦12 Waiting¦91 Maintenance¦99 ERROR | Prec2 Spec Signal | Prec2 V:kV | Prec2 I:mA | Prec2 Info:0 Bit0¦1 Bit1¦2 Bit2¦3 Bit3¦4 HS Ein¦5 Freigabe / Abdeckung vorhanden¦6 Temp. FÃ¼hler aktiv¦7 Temp. FÃ¼hler unterbrochen¦8 Bit8¦9 Bit9¦10 Bit10¦11 Bit11¦12 Bit12¦13 Bit13¦14 Bit14¦15 Bit15¦
05.06.2025¦13:51:55.240 | 0 | 0 | 0 | 0 | 0 | 4 | 15.2628 | 15.2628 | 0 | 30 | 0 | 0 | 0 | 0 | 0 | 4 | 14.9784 | 14.9784 | 0.0473 | 30
05.06.2025¦13:51:56.239 | 0 | 0 | 0 | 0 | 0 | 4 | 15.2628 | 15.2628 | 0 | 30 | 0 | 0 | 0 | 0 | 0 | 4 | 14.9784 | 14.9784 | 0.0473 | 30
05.06.2025¦13:51:57.240 | 0 | 0 | 0 | 0 | 0 | 4 | 15.2154 | 15.2154 | 0 | 30 | 0 | 0 | 0 | 0 | 0 | 4 | 14.9784 | 14.9784 | 0.0559 | 30
05.06.2025¦13:51:58.240 | 0 | 0 | 0 | 0 | 0 | 4 | 15.2628 | 15.2628 | 0 | 30 | 0 | 0 | 0 | 0 | 0 | 4 | 14.9784 | 14.9784 | 0.0473 | 30
05.06.2025¦13:51:59.240 | 0 | 0 | 0 | 0 | 0 | 4 | 15.2154 | 15.2154 | 0 | 30 | 0 | 0 | 0 | 0 | 0 | 4 | 14.9784 | 14.9784 | 0.0516 | 30
05.06.2025¦13:52:00.239 | 0 | 0 | 0 | 0 | 0 | 4 | 15.2154 | 15.2154 | 0 | 30 | 0 | 0 | 0 | 0 | 0 | 4 | 14.9784 | 14.9784 | 0.0516 | 30
05.06.2025¦13:52:01.240 | 0 | 0 | 0 | 0 | 0 | 4 | 15.2154 | 15.2154 | 0 | 30 | 0 | 0 | 0 | 0 | 0 | 4 | 14.9784 | 14.9784 | 0.0516 | 30
05.06.2025¦13:52:02.240 | 0 | 0 | 0 | 0 | 0 | 4 | 15.2628 | 15.2628 | 0 | 30 | 0 | 0 | 0 | 0 | 0 | 4 | 14.9784 | 14.9784 | 0.0516 | 30
05.06.2025¦13:52:03.239 | 0 | 0 | 0 | 0 | 0 | 4 | 15.2628 | 15.2628 | 0 | 30 | 0 | 0 | 0 | 0 | 0 | 4 | 14.9784 | 14.9784 | 0.0516 | 30
05.06.2025¦13:52:04.240 | 0 | 0 | 0 | 0 | 0 | 4 | 15.168 | 15.168 | 0 | 30 | 0 | 0 | 0 | 0 | 0 | 4 | 14.9784 | 14.9784 | 0.0559 | 30
05.06.2025¦13:52:05.240 | 0 | 0 | 0 | 0 | 0 | 4 | 15.3102 | 15.3102 | 0 | 30 | 0 | 0 | 0 | 0 | 0 | 4 | 14.9784 | 14.9784 | 0.0516 | 30
05.06.2025¦13:52:06.240 | 0 | 0 | 0 | 0 | 0 | 4 | 15.2154 | 15.2154 | 0 | 30 | 0 | 0 | 0 | 0 | 0 | 4 | 14.9784 | 14.9784 | 0.0559 | 30
05.06.2025¦13:52:07.240 | 0 | 0 | 0 | 0 | 0 | 4 | 15.2154 | 15.2154 | 0 | 30 | 0 | 0 | 0 | 0 | 0 | 4 | 14.9784 | 14.9784 | 0.0602 | 30
05.06.2025¦13:52:08.241 | 0 | 0 | 0 | 0 | 0 | 4 | 15.168 | 15.168 | 0 | 30 | 0 | 0 | 0 | 0 | 0 | 4 | 14.9784 | 14.9784 | 0.0559 | 30
05.06.2025¦13:52:09.240 | 0 | 0 | 0 | 0 | 0 | 4 | 15.3102 | 15.3102 | 0 | 30 | 0 | 0 | 0 | 0 | 0 | 4 | 14.9784 | 14.9784 | 0.0559 | 30
05.06.2025¦13:52:10.239 | 0 | 0 | 0 | 0 | 0 | 4 | 15.3102 | 15.3102 | 0 | 30 | 0 | 0 | 0 | 0 | 0 | 4 | 14.9784 | 14.9784 | 0.0559 | 30
05.06.2025¦13:52:11.240 | 0 | 0 | 0 | 0 | 0 | 4 | 15.2628 | 15.2628 | 0 | 30 | 0 | 0 | 0 | 0 | 0 | 4 | 14.9784 | 14.9784 | 0.0559 | 30
05.06.2025¦13:52:12.240 | 0 | 0 | 0 | 0 | 0 | 4 | 15.2628 | 15.2628 | 0 | 30 | 0 | 0 | 0 | 0 | 0 | 4 | 14.9784 | 14.9784 | 0.0516 | 30
05.06.2025¦13:52:13.240 | 0 | 0 | 0 | 0 | 0 | 4 | 15.2628 | 15.2628 | 0 | 30 | 0 | 0 | 0 | 0 | 0 | 4 | 14.9784 | 14.9784 | 0.0516 | 30
05.06.2025¦13:52:14.240 | 0 | 0 | 0 | 0 | 0 | 4 | 15.168 | 15.168 | 0 | 30 | 0 | 0 | 0 | 0 | 0 | 4 | 14.9784 | 14.9784 | 0.0559 | 30
05.06.2025¦13:52:15.239 | 0 | 0 | 0 | 0 | 0 | 4 | 15.168 | 15.168 | 0 | 30 | 0 | 0 | 0 | 0 | 0 | 4 | 14.9784 | 14.9784 | 0.0559 | 30
05.06.2025¦13:52:16.240 | 0 | 0 | 0 | 0 | 0 | 4 | 15.2154 | 15.2154 | 0 | 30 | 0 | 0 | 0 | 0 | 0 | 4 | 14.9784 | 14.9784 | 0.0516 | 30
05.06.2025¦13:52:17.240 | 0 | 0 | 0 | 0 | 0 | 4 | 15.168 | 15.168 | 0 | 30 | 0 | 0 | 0 | 0 | 0 | 4 | 14.9784 | 14.9784 | 0.0602 | 30
05.06.2025¦13:52:18.240 | 0 | 0 | 0 | 0 | 0 | 4 | 15.168 | 15.168 | 0 | 30 | 0 | 0 | 0 | 0 | 0 | 4 | 14.9784 | 14.9784 | 0.0559 | 30
05.06.2025¦13:52:19.240 | 0 | 0 | 0 | 0 | 0 | 4 | 15.168 | 15.168 | 0 | 30 | 0 | 0 | 0 | 0 | 0 | 4 | 14.9784 | 14.9784 | 0.0559 | 30
05.06.2025¦13:52:20.240 | 0 | 0 | 0 | 0 | 0 | 4 | 15.168 | 15.168 | 0 | 30 | 0 | 0 | 0 | 0 | 0 | 4 | 14.9784 | 14.9784 | 0.0559 | 30
05.06.2025¦13:52:21.240 | 0 | 0 | 0 | 0 | 0 | 4 | 15.168 | 15.168 | 0 | 30 | 0 | 0 | 0 | 0 | 0 | 4 | 14.9784 | 14.9784 | 0.0602 | 30
05.06.2025¦13:52:22.240 | 0 | 0 | 0 | 0 | 0 | 4 | 15.3102 | 15.3102 | 0 | 30 | 0 | 0 | 0 | 0 | 0 | 4 | 14.9784 | 14.9784 | 0.0516 | 30
05.06.2025¦13:52:23.240 | 0 | 0 | 0 | 0 | 0 | 4 | 15.168 | 15.168 | 0 | 30 | 0 | 0 | 0 | 0 | 0 | 4 | 14.9784 | 14.9784 | 0.0559 | 30
05.06.2025¦13:52:24.239 | 0 | 0 | 0 | 0 | 0 | 4 | 15.168 | 15.168 | 0 | 30 | 0 | 0 | 0 | 0 | 0 | 4 | 14.9784 | 14.9784 | 0.0559 | 30
| OekoSolve | OekoSolve | OekoSolve | OekoSolve | OekoSolve | OekoSolve | OekoSolve | OekoSolve | OekoSolve | OekoSolve | OekoSolve | OekoSolve | OekoSolve | OekoSolve | OekoSolve | OekoSolve | OekoSolve | OekoSolve | OekoSolve | OekoSolve
| EnMeter_Prec1 | EnMeter_Prec1 | EnMeter_Prec1 | EnMeter_Prec1 | EnMeter_Prec1 | EnMeter_Prec1 | EnMeter_Prec1 | EnMeter_Prec1 | EnMeter_Prec1 | EnMeter_Prec1 | EnMeter_Prec2 | EnMeter_Prec2 | EnMeter_Prec2 | EnMeter_Prec2 | EnMeter_Prec2 | EnMeter_Prec2 | EnMeter_Prec2 | EnMeter_Prec2 | EnMeter_Prec2 | EnMeter_Prec2
| Prec1 P:W | Prec1 WTotal:kWh | Prec1 WDay:kWh | Prec1 WMonth:kWh | Prec1 WYear:kWh | Prec1 State:0 no info available¦1 Off¦2 Startup¦3 Ready¦4 On¦5 Charge¦6 Discharge¦7 Batt Low or Full¦8 Batt Full¦9 Batt low¦10 Finished¦11 Island¦12 Waiting¦91 Maintenance¦99 ERROR | Prec1 Spec Signal | Prec1 V:kV | Prec1 I:mA | Prec1 Info:0 Bit0¦1 Bit1¦2 Bit2¦3 Bit3¦4 HS Ein¦5 Freigabe / Abdeckung vorhanden¦6 Temp. FÃ¼hler aktiv¦7 Temp. FÃ¼hler unterbrochen¦8 Bit8¦9 Bit9¦10 Bit10¦11 Bit11¦12 Bit12¦13 Bit13¦14 Bit14¦15 Bit15¦ | Prec2 P:W | Prec2 WTotal:kWh | Prec2 WDay:kWh | Prec2 WMonth:kWh | Prec2 WYear:kWh | Prec2 State:0 no info available¦1 Off¦2 Startup¦3 Ready¦4 On¦5 Charge¦6 Discharge¦7 Batt Low or Full¦8 Batt Full¦9 Batt low¦10 Finished¦11 Island¦12 Waiting¦91 Maintenance¦99 ERROR | Prec2 Spec Signal | Prec2 V:kV | Prec2 I:mA | Prec2 Info:0 Bit0¦1 Bit1¦2 Bit2¦3 Bit3¦4 HS Ein¦5 Freigabe / Abdeckung vorhanden¦6 Temp. FÃ¼hler aktiv¦7 Temp. FÃ¼hler unterbrochen¦8 Bit8¦9 Bit9¦10 Bit10¦11 Bit11¦12 Bit12¦13 Bit13¦14 Bit14¦15 Bit15¦
05.06.2025¦13:52:25.239 | 0 | 0 | 0 | 0 | 0 | 4 | 15.168 | 15.168 | 0 | 30 | 0 | 0 | 0 | 0 | 0 | 4 | 14.9784 | 14.9784 | 0.0559 | 30
05.06.2025¦13:52:26.240 | 0 | 0 | 0 | 0 | 0 | 4 | 15.2628 | 15.2628 | 0 | 30 | 0 | 0 | 0 | 0 | 0 | 4 | 14.9784 | 14.9784 | 0.0473 | 30
05.06.2025¦13:52:27.241 | 0 | 0 | 0 | 0 | 0 | 4 | 15.3576 | 15.3576 | 0 | 30 | 0 | 0 | 0 | 0 | 0 | 4 | 14.9784 | 14.9784 | 0.0559 | 30
05.06.2025¦13:52:28.241 | 0 | 0 | 0 | 0 | 0 | 4 | 15.2154 | 15.2154 | 0 | 30 | 0 | 0 | 0 | 0 | 0 | 4 | 14.9784 | 14.9784 | 0.0731 | 30
05.06.2025¦13:52:29.239 | 0 | 0 | 0 | 0 | 0 | 4 | 15.2154 | 15.2154 | 0 | 30 | 0 | 0 | 0 | 0 | 0 | 4 | 14.9784 | 14.9784 | 0.0731 | 30
05.06.2025¦13:52:30.240 | 0 | 0 | 0 | 0 | 0 | 4 | 15.3576 | 15.3576 | 0 | 30 | 0 | 0 | 0 | 0 | 0 | 4 | 14.9784 | 14.9784 | 0.0559 | 30
05.06.2025¦13:52:31.240 | 0 | 0 | 0 | 0 | 0 | 4 | 15.168 | 15.168 | 0 | 30 | 0 | 0 | 0 | 0 | 0 | 4 | 14.9784 | 14.9784 | 0.0559 | 30
05.06.2025¦13:52:32.240 | 0 | 0 | 0 | 0 | 0 | 4 | 15.3102 | 15.3102 | 0 | 30 | 0 | 0 | 0 | 0 | 0 | 4 | 14.9784 | 14.9784 | 0.0559 | 30
05.06.2025¦13:52:33.240 | 0 | 0 | 0 | 0 | 0 | 4 | 15.2628 | 15.2628 | 0 | 30 | 0 | 0 | 0 | 0 | 0 | 4 | 14.9784 | 14.9784 | 0.0516 | 30
05.06.2025¦13:52:34.242 | 0 | 0 | 0 | 0 | 0 | 4 | 15.168 | 15.168 | 0 | 30 | 0 | 0 | 0 | 0 | 0 | 4 | 14.9784 | 14.9784 | 0.0559 | 30
05.06.2025¦13:52:35.240 | 0 | 0 | 0 | 0 | 0 | 4 | 15.3102 | 15.3102 | 0 | 30 | 0 | 0 | 0 | 0 | 0 | 4 | 14.9784 | 14.9784 | 0.0516 | 30
05.06.2025¦13:52:36.240 | 0 | 0 | 0 | 0 | 0 | 4 | 15.2628 | 15.2628 | 0 | 30 | 0 | 0 | 0 | 0 | 0 | 4 | 14.9784 | 14.9784 | 0.0602 | 30
05.06.2025¦13:52:37.240 | 0 | 0 | 0 | 0 | 0 | 4 | 15.2154 | 15.2154 | 0 | 30 | 0 | 0 | 0 | 0 | 0 | 4 | 14.9784 | 14.9784 | 0.0602 | 30
05.06.2025¦13:52:38.239 | 0 | 0 | 0 | 0 | 0 | 4 | 15.2154 | 15.2154 | 0 | 30 | 0 | 0 | 0 | 0 | 0 | 4 | 14.9784 | 14.9784 | 0.0602 | 30
05.06.2025¦13:52:39.239 | 0 | 0 | 0 | 0 | 0 | 4 | 15.2154 | 15.2154 | 0 | 30 | 0 | 0 | 0 | 0 | 0 | 4 | 14.9784 | 14.9784 | 0.0559 | 30
05.06.2025¦13:52:40.239 | 0 | 0 | 0 | 0 | 0 | 4 | 15.2154 | 15.2154 | 0 | 30 | 0 | 0 | 0 | 0 | 0 | 4 | 14.9784 | 14.9784 | 0.0602 | 30
05.06.2025¦13:52:41.240 | 0 | 0 | 0 | 0 | 0 | 4 | 15.3102 | 15.3102 | 0 | 30 | 0 | 0 | 0 | 0 | 0 | 4 | 14.9784 | 14.9784 | 0.0516 | 30
05.06.2025¦13:52:42.240 | 0 | 0 | 0 | 0 | 0 | 4 | 15.2628 | 15.2628 | 0 | 30 | 0 | 0 | 0 | 0 | 0 | 4 | 15.0258 | 15.0258 | 0.0602 | 30
05.06.2025¦13:52:43.240 | 0 | 0 | 0 | 0 | 0 | 4 | 15.2628 | 15.2628 | 0 | 30 | 0 | 0 | 0 | 0 | 0 | 4 | 15.0258 | 15.0258 | 0.0602 | 30
05.06.2025¦13:52:44.240 | 0 | 0 | 0 | 0 | 0 | 4 | 15.168 | 15.168 | 0 | 30 | 0 | 0 | 0 | 0 | 0 | 4 | 14.9784 | 14.9784 | 0.0516 | 30
05.06.2025¦13:52:45.240 | 0 | 0 | 0 | 0 | 0 | 4 | 15.2154 | 15.2154 | 0 | 30 | 0 | 0 | 0 | 0 | 0 | 4 | 14.9784 | 14.9784 | 0.0559 | 30
05.06.2025¦13:52:46.240 | 0 | 0 | 0 | 0 | 0 | 4 | 15.2154 | 15.2154 | 0 | 30 | 0 | 0 | 0 | 0 | 0 | 4 | 14.9784 | 14.9784 | 0.0559 | 30
05.06.2025¦13:52:47.239 | 0 | 0 | 0 | 0 | 0 | 1 | 0 | 0 | 0 | 20 | 0 | 0 | 0 | 0 | 0 | 4 | 14.9784 | 14.9784 | 0.0473 | 30
05.06.2025¦13:52:48.241 | 0 | 0 | 0 | 0 | 0 | 1 | 0 | 0 | 0 | 20 | 0 | 0 | 0 | 0 | 0 | 1 | 0 | 0 | 0 | 20
05.06.2025¦13:52:49.240 | 0 | 0 | 0 | 0 | 0 | 1 | 0 | 0 | 0 | 20 | 0 | 0 | 0 | 0 | 0 | 1 | 0 | 0 | 0 | 20
05.06.2025¦13:52:50.240 | 0 | 0 | 0 | 0 | 0 | 1 | 0 | 0 | 0 | 20 | 0 | 0 | 0 | 0 | 0 | 1 | 0 | 0 | 0 | 20
05.06.2025¦13:52:51.239 | 0 | 0 | 0 | 0 | 0 | 1 | 0 | 0 | 0 | 20 | 0 | 0 | 0 | 0 | 0 | 1 | 0 | 0 | 0 | 20
05.06.2025¦13:52:52.240 | 0 | 0 | 0 | 0 | 0 | 1 | 0 | 0 | 0 | 20 | 0 | 0 | 0 | 0 | 0 | 1 | 0 | 0 | 0 | 20
05.06.2025¦13:52:53.240 | 0 | 0 | 0 | 0 | 0 | 1 | 0 | 0 | 0 | 20 | 0 | 0 | 0 | 0 | 0 | 1 | 0 | 0 | 0 | 20
05.06.2025¦13:52:54.240 | 0 | 0 | 0 | 0 | 0 | 1 | 0 | 0 | 0 | 20 | 0 | 0 | 0 | 0 | 0 | 1 | 0 | 0 | 0 | 20

## ZSKeysight
Keysight
|  |  |  | Keysight Importmesswerte |  |  |  |  | SVERWEISE (TEXT) |  |  | Konvertierung von Text in Zahl
Messzeitpunkt | Extrahieren der Zeit | Zeit in Sekunden | Zeit in Sekunden gerundet | T1 | T2 | T3 | Messpunkt | Zeit in Sekunden | T1 | T2 | T3 | T1 | T2 | T3
2025-06-10 11:21:52.232 | 11:21:52 | 40912 | 40912 | 22,5413904 | 22,5297796 | 22,8939998 | 1 | 40920 | 22,9499464 | 23,0280664 | 23,6038808 | 22.9499 | 23.0281 | 23.6039
2025-06-10 11:21:53.232 | 11:21:53 | 40913 | 40913 | 22,5871847 | 22,5863293 | 22,9672416 | 2 | 40921 | 23,0155819 | 23,1081694 | 23,72983 | 23.0156 | 23.1082 | 23.7298
2025-06-10 11:21:54.232 | 11:21:54 | 40914 | 40914 | 22,6505756 | 22,6501584 | 23,0536602 | 3 | 40922 | 23,0638162 | 23,1829349 | 23,8484377 | 23.0638 | 23.1829 | 23.8484
2025-06-10 11:21:55.232 | 11:21:55 | 40915 | 40915 | 22,6773652 | 22,6935165 | 23,1273854 | 4 | 40923 | 23,1202296 | 23,2504335 | 23,9673167 | 23.1202 | 23.2504 | 23.9673
2025-06-10 11:21:56.232 | 11:21:56 | 40916 | 40916 | 22,7374878 | 22,750646 | 23,2104953 | 5 | 40924 | 23,1811515 | 23,3341133 | 24,0813967 | 23.1812 | 23.3341 | 24.0814
2025-06-10 11:21:57.232 | 11:21:57 | 40917 | 40917 | 22,7743223 | 22,806962 | 23,3022697 | 6 | 40925 | 23,2502311 | 23,4163377 | 24,1978879 | 23.2502 | 23.4163 | 24.1979
2025-06-10 11:21:58.232 | 11:21:58 | 40918 | 40918 | 22,834653 | 22,8723408 | 23,4182027 | 7 | 40926 | 23,2727201 | 23,4877622 | 24,2945421 | 23.2727 | 23.4878 | 24.2945
2025-06-10 11:21:59.232 | 11:21:59 | 40919 | 40919 | 22,883898 | 22,9591654 | 23,5002653 | 8 | 40927 | 23,3343452 | 23,5720011 | 24,3787557 | 23.3343 | 23.572 | 24.3788
2025-06-10 11:22:00.232 | 11:22:00 | 40920 | 40920 | 22,9499464 | 23,0280664 | 23,6038808 | 9 | 40928 | 23,392468 | 23,6096164 | 24,4586497 | 23.3925 | 23.6096 | 24.4586
2025-06-10 11:22:01.232 | 11:22:01 | 40921 | 40921 | 23,0155819 | 23,1081694 | 23,72983 | 10 | 40929 | 23,4300411 | 23,6599534 | 24,547013 | 23.43 | 23.66 | 24.547
2025-06-10 11:22:02.232 | 11:22:02 | 40922 | 40922 | 23,0638162 | 23,1829349 | 23,8484377 | 11 | 40930 | 23,4458594 | 23,7247738 | 24,6281741 | 23.4459 | 23.7248 | 24.6282
2025-06-10 11:22:03.232 | 11:22:03 | 40923 | 40923 | 23,1202296 | 23,2504335 | 23,9673167 | 12 | 40931 | 23,4562235 | 23,7581258 | 24,742331 | 23.4562 | 23.7581 | 24.7423
2025-06-10 11:22:04.232 | 11:22:04 | 40924 | 40924 | 23,1811515 | 23,3341133 | 24,0813967 | 13 | 40932 | 23,4552843 | 23,8169862 | 24,8538204 | 23.4553 | 23.817 | 24.8538
2025-06-10 11:22:05.232 | 11:22:05 | 40925 | 40925 | 23,2502311 | 23,4163377 | 24,1978879 | 14 | 40933 | 23,4947505 | 23,8811976 | 24,9996549 | 23.4948 | 23.8812 | 24.9997
2025-06-10 11:22:06.232 | 11:22:06 | 40926 | 40926 | 23,2727201 | 23,4877622 | 24,2945421 | 15 | 40934 | 23,4974526 | 23,9313956 | 25,136584 | 23.4975 | 23.9314 | 25.1366
2025-06-10 11:22:07.232 | 11:22:07 | 40927 | 40927 | 23,3343452 | 23,5720011 | 24,3787557 | 16 | 40935 | 23,5029336 | 24,0136771 | 25,2715149 | 23.5029 | 24.0137 | 25.2715
2025-06-10 11:22:08.232 | 11:22:08 | 40928 | 40928 | 23,392468 | 23,6096164 | 24,4586497 | 17 | 40936 | 23,5083723 | 24,0833784 | 25,4150887 | 23.5084 | 24.0834 | 25.4151
2025-06-10 11:22:09.232 | 11:22:09 | 40929 | 40929 | 23,4300411 | 23,6599534 | 24,547013 | 18 | 40937 | 23,51007 | 24,1758959 | 25,5581892 | 23.5101 | 24.1759 | 25.5582
2025-06-10 11:22:10.232 | 11:22:10 | 40930 | 40930 | 23,4458594 | 23,7247738 | 24,6281741 | 19 | 40938 | 23,522526 | 24,2575567 | 25,7250286 | 23.5225 | 24.2576 | 25.725
2025-06-10 11:22:11.232 | 11:22:11 | 40931 | 40931 | 23,4562235 | 23,7581258 | 24,742331 | 20 | 40939 | 23,5644615 | 24,3476281 | 25,892555 | 23.5645 | 24.3476 | 25.8926
2025-06-10 11:22:12.232 | 11:22:12 | 40932 | 40932 | 23,4552843 | 23,8169862 | 24,8538204 | 21 | 40940 | 23,6107737 | 24,457073 | 26,0739181 | 23.6108 | 24.4571 | 26.0739
2025-06-10 11:22:13.232 | 11:22:13 | 40933 | 40933 | 23,4947505 | 23,8811976 | 24,9996549 | 22 | 40941 | 23,6337178 | 24,5613219 | 26,2550102 | 23.6337 | 24.5613 | 26.255
2025-06-10 11:22:14.232 | 11:22:14 | 40934 | 40934 | 23,4974526 | 23,9313956 | 25,136584 | 23 | 40942 | 23,6935901 | 24,666429 | 26,4270861 | 23.6936 | 24.6664 | 26.4271
2025-06-10 11:22:15.232 | 11:22:15 | 40935 | 40935 | 23,5029336 | 24,0136771 | 25,2715149 | 24 | 40943 | 23,7207673 | 24,7671418 | 26,5884822 | 23.7208 | 24.7671 | 26.5885
2025-06-10 11:22:16.232 | 11:22:16 | 40936 | 40936 | 23,5083723 | 24,0833784 | 25,4150887 | 25 | 40944 | 23,7538075 | 24,8717064 | 26,7861679 | 23.7538 | 24.8717 | 26.7862
2025-06-10 11:22:17.232 | 11:22:17 | 40937 | 40937 | 23,51007 | 24,1758959 | 25,5581892 | 26 | 40945 | 23,8145178 | 24,9976305 | 26,9996281 | 23.8145 | 24.9976 | 26.9996
2025-06-10 11:22:18.232 | 11:22:18 | 40938 | 40938 | 23,522526 | 24,2575567 | 25,7250286 | 27 | 40946 | 23,832563 | 25,1167739 | 27,2047029 | 23.8326 | 25.1168 | 27.2047
2025-06-10 11:22:19.232 | 11:22:19 | 40939 | 40939 | 23,5644615 | 24,3476281 | 25,892555 | 28 | 40947 | 23,8729404 | 25,2188496 | 27,3799068 | 23.8729 | 25.2188 | 27.3799
2025-06-10 11:22:20.232 | 11:22:20 | 40940 | 40940 | 23,6107737 | 24,457073 | 26,0739181 | 29 | 40948 | 23,873505 | 25,3380319 | 27,5689396 | 23.8735 | 25.338 | 27.5689
2025-06-10 11:22:21.232 | 11:22:21 | 40941 | 40941 | 23,6337178 | 24,5613219 | 26,2550102 | 30 | 40949 | 23,9287214 | 25,4675683 | 27,781605 | 23.9287 | 25.4676 | 27.7816
2025-06-10 11:22:22.232 | 11:22:22 | 40942 | 40942 | 23,6935901 | 24,666429 | 26,4270861 | 31 | 40950 | 23,9768036 | 25,6017258 | 27,9721154 | 23.9768 | 25.6017 | 27.9721
2025-06-10 11:22:23.232 | 11:22:23 | 40943 | 40943 | 23,7207673 | 24,7671418 | 26,5884822 | 32 | 40951 | 24,0317825 | 25,7234417 | 28,1828385 | 24.0318 | 25.7234 | 28.1828
2025-06-10 11:22:24.232 | 11:22:24 | 40944 | 40944 | 23,7538075 | 24,8717064 | 26,7861679 | 33 | 40952 | 24,0644073 | 25,866987 | 28,4103555 | 24.0644 | 25.867 | 28.4104
2025-06-10 11:22:25.232 | 11:22:25 | 40945 | 40945 | 23,8145178 | 24,9976305 | 26,9996281 | 34 | 40953 | 24,1110824 | 25,9921755 | 28,6139414 | 24.1111 | 25.9922 | 28.6139
2025-06-10 11:22:26.232 | 11:22:26 | 40946 | 40946 | 23,832563 | 25,1167739 | 27,2047029 | 35 | 40954 | 24,1525905 | 26,1411708 | 28,8457877 | 24.1526 | 26.1412 | 28.8458
2025-06-10 11:22:27.232 | 11:22:27 | 40947 | 40947 | 23,8729404 | 25,2188496 | 27,3799068 | 36 | 40955 | 24,1933582 | 26,288684 | 29,057383 | 24.1934 | 26.2887 | 29.0574
2025-06-10 11:22:28.232 | 11:22:28 | 40948 | 40948 | 23,873505 | 25,3380319 | 27,5689396 | 37 | 40956 | 24,2229297 | 26,4434588 | 29,2926544 | 24.2229 | 26.4435 | 29.2927
2025-06-10 11:22:29.232 | 11:22:29 | 40949 | 40949 | 23,9287214 | 25,4675683 | 27,781605 | 38 | 40957 | 24,2719087 | 26,6042952 | 29,5235536 | 24.2719 | 26.6043 | 29.5236
2025-06-10 11:22:30.232 | 11:22:30 | 40950 | 40950 | 23,9768036 | 25,6017258 | 27,9721154 | 39 | 40958 | 24,3066078 | 26,7460942 | 29,7419154 | 24.3066 | 26.7461 | 29.7419
2025-06-10 11:22:31.232 | 11:22:31 | 40951 | 40951 | 24,0317825 | 25,7234417 | 28,1828385 | 40 | 40959 | 24,3682923 | 26,8894615 | 29,9880142 | 24.3683 | 26.8895 | 29.988
2025-06-10 11:22:32.263 | 11:22:32 | 40952 | 40952 | 24,0644073 | 25,866987 | 28,4103555 | 41 | 40960 | 24,3993193 | 27,0623531 | 30,2335212 | 24.3993 | 27.0624 | 30.2335
2025-06-10 11:22:33.232 | 11:22:33 | 40953 | 40953 | 24,1110824 | 25,9921755 | 28,6139414 | 42 | 40961 | 24,4739024 | 27,2096666 | 30,4461246 | 24.4739 | 27.2097 | 30.4461
2025-06-10 11:22:34.232 | 11:22:34 | 40954 | 40954 | 24,1525905 | 26,1411708 | 28,8457877 | 43 | 40962 | 24,5377091 | 27,3663038 | 30,6871643 | 24.5377 | 27.3663 | 30.6872
2025-06-10 11:22:35.232 | 11:22:35 | 40955 | 40955 | 24,1933582 | 26,288684 | 29,057383 | 44 | 40963 | 24,5703757 | 27,5121803 | 30,9486701 | 24.5704 | 27.5122 | 30.9487
2025-06-10 11:22:36.232 | 11:22:36 | 40956 | 40956 | 24,2229297 | 26,4434588 | 29,2926544 | 45 | 40964 | 24,6383687 | 27,6644362 | 31,2029857 | 24.6384 | 27.6644 | 31.203
2025-06-10 11:22:37.232 | 11:22:37 | 40957 | 40957 | 24,2719087 | 26,6042952 | 29,5235536 | 46 | 40965 | 24,694544 | 27,8361403 | 31,4775546 | 24.6945 | 27.8361 | 31.4776
2025-06-10 11:22:38.232 | 11:22:38 | 40958 | 40958 | 24,3066078 | 26,7460942 | 29,7419154 | 47 | 40966 | 24,7266802 | 27,998459 | 31,7287471 | 24.7267 | 27.9985 | 31.7287
2025-06-10 11:22:39.232 | 11:22:39 | 40959 | 40959 | 24,3682923 | 26,8894615 | 29,9880142 | 48 | 40967 | 24,8169834 | 28,1734765 | 31,9649329 | 24.817 | 28.1735 | 31.9649
2025-06-10 11:22:40.232 | 11:22:40 | 40960 | 40960 | 24,3993193 | 27,0623531 | 30,2335212 | 49 | 40968 | 24,885426 | 28,3562185 | 32,240962 | 24.8854 | 28.3562 | 32.241
2025-06-10 11:22:41.232 | 11:22:41 | 40961 | 40961 | 24,4739024 | 27,2096666 | 30,4461246 | 50 | 40969 | 24,9689784 | 28,5206539 | 32,5345235 | 24.969 | 28.5207 | 32.5345
2025-06-10 11:22:42.232 | 11:22:42 | 40962 | 40962 | 24,5377091 | 27,3663038 | 30,6871643 | 51 | 40970 | 24,995796 | 28,6945874 | 32,7912967 | 24.9958 | 28.6946 | 32.7913
2025-06-10 11:22:43.232 | 11:22:43 | 40963 | 40963 | 24,5703757 | 27,5121803 | 30,9486701 | 52 | 40971 | 25,0423431 | 28,889409 | 33,1132666 | 25.0423 | 28.8894 | 33.1133
2025-06-10 11:22:44.232 | 11:22:44 | 40964 | 40964 | 24,6383687 | 27,6644362 | 31,2029857 | 53 | 40972 | 25,1377937 | 29,0850716 | 33,3856036 | 25.1378 | 29.0851 | 33.3856
2025-06-10 11:22:45.232 | 11:22:45 | 40965 | 40965 | 24,694544 | 27,8361403 | 31,4775546 | 54 | 40973 | 25,1817211 | 29,2665913 | 33,6676808 | 25.1817 | 29.2666 | 33.6677
2025-06-10 11:22:46.232 | 11:22:46 | 40966 | 40966 | 24,7266802 | 27,998459 | 31,7287471 | 55 | 40974 | 25,27339 | 29,4505654 | 33,9640824 | 25.2734 | 29.4506 | 33.9641
2025-06-10 11:22:47.232 | 11:22:47 | 40967 | 40967 | 24,8169834 | 28,1734765 | 31,9649329 | 56 | 40975 | 25,3205665 | 29,6499124 | 34,2730532 | 25.3206 | 29.6499 | 34.2731
2025-06-10 11:22:48.232 | 11:22:48 | 40968 | 40968 | 24,885426 | 28,3562185 | 32,240962 | 57 | 40976 | 25,4434931 | 29,8399319 | 34,570035 | 25.4435 | 29.8399 | 34.57
2025-06-10 11:22:49.232 | 11:22:49 | 40969 | 40969 | 24,9689784 | 28,5206539 | 32,5345235 | 58 | 40977 | 25,5034923 | 30,0489087 | 34,8772702 | 25.5035 | 30.0489 | 34.8773
2025-06-10 11:22:50.232 | 11:22:50 | 40970 | 40970 | 24,995796 | 28,6945874 | 32,7912967 | 59 | 40978 | 25,5891247 | 30,2315165 | 35,1779715 | 25.5891 | 30.2315 | 35.178
2025-06-10 11:22:51.232 | 11:22:51 | 40971 | 40971 | 25,0423431 | 28,889409 | 33,1132666 | 60 | 40979 | 25,6564223 | 30,4366817 | 35,4954286 | 25.6564 | 30.4367 | 35.4954
2025-06-10 11:22:52.232 | 11:22:52 | 40972 | 40972 | 25,1377937 | 29,0850716 | 33,3856036 | 61 | 40980 | 25,7158759 | 30,6400947 | 35,8175301 | 25.7159 | 30.6401 | 35.8175
2025-06-10 11:22:53.232 | 11:22:53 | 40973 | 40973 | 25,1817211 | 29,2665913 | 33,6676808 | 62 | 40981 | 25,8346546 | 30,8531445 | 36,1704996 | 25.8347 | 30.8531 | 36.1705
2025-06-10 11:22:54.232 | 11:22:54 | 40974 | 40974 | 25,27339 | 29,4505654 | 33,9640824 | 63 | 40982 | 25,9202866 | 31,080988 | 36,5220826 | 25.9203 | 31.081 | 36.5221
2025-06-10 11:22:55.232 | 11:22:55 | 40975 | 40975 | 25,3205665 | 29,6499124 | 34,2730532 | 64 | 40983 | 25,9816398 | 31,3093972 | 36,910385 | 25.9816 | 31.3094 | 36.9104
2025-06-10 11:22:56.232 | 11:22:56 | 40976 | 40976 | 25,4434931 | 29,8399319 | 34,570035 | 65 | 40984 | 26,0740339 | 31,5280817 | 37,2927884 | 26.074 | 31.5281 | 37.2928
2025-06-10 11:22:57.232 | 11:22:57 | 40977 | 40977 | 25,5034923 | 30,0489087 | 34,8772702 | 66 | 40985 | 26,1341178 | 31,7474013 | 37,6554964 | 26.1341 | 31.7474 | 37.6555
2025-06-10 11:22:58.232 | 11:22:58 | 40978 | 40978 | 25,5891247 | 30,2315165 | 35,1779715 | 67 | 40986 | 26,2336048 | 31,9575917 | 38,0362957 | 26.2336 | 31.9576 | 38.0363
2025-06-10 11:22:59.232 | 11:22:59 | 40979 | 40979 | 25,6564223 | 30,4366817 | 35,4954286 | 68 | 40987 | 26,349365 | 32,1856058 | 38,3968441 | 26.3494 | 32.1856 | 38.3968
2025-06-10 11:23:00.232 | 11:23:00 | 40980 | 40980 | 25,7158759 | 30,6400947 | 35,8175301 | 69 | 40988 | 26,4039939 | 32,4036749 | 38,7340837 | 26.404 | 32.4037 | 38.7341
2025-06-10 11:23:01.232 | 11:23:01 | 40981 | 40981 | 25,8346546 | 30,8531445 | 36,1704996 | 70 | 40989 | 26,4482508 | 32,6102 | 39,0724581 | 26.4483 | 32.6102 | 39.0725
2025-06-10 11:23:02.232 | 11:23:02 | 40982 | 40982 | 25,9202866 | 31,080988 | 36,5220826 | 71 | 40990 | 26,541185 | 32,8379537 | 39,4258676 | 26.5412 | 32.838 | 39.4259
2025-06-10 11:23:03.232 | 11:23:03 | 40983 | 40983 | 25,9816398 | 31,3093972 | 36,910385 | 72 | 40991 | 26,6476313 | 33,0442317 | 39,7732055 | 26.6476 | 33.0442 | 39.7732
2025-06-10 11:23:04.232 | 11:23:04 | 40984 | 40984 | 26,0740339 | 31,5280817 | 37,2927884 | 73 | 40992 | 26,7118382 | 33,2702082 | 40,1153515 | 26.7118 | 33.2702 | 40.1154
2025-06-10 11:23:05.232 | 11:23:05 | 40985 | 40985 | 26,1341178 | 31,7474013 | 37,6554964 | 74 | 40993 | 26,7648891 | 33,4940658 | 40,446227 | 26.7649 | 33.4941 | 40.4462
2025-06-10 11:23:06.232 | 11:23:06 | 40986 | 40986 | 26,2336048 | 31,9575917 | 38,0362957 | 75 | 40994 | 26,8367433 | 33,7244111 | 40,7936503 | 26.8367 | 33.7244 | 40.7937
2025-06-10 11:23:07.232 | 11:23:07 | 40987 | 40987 | 26,349365 | 32,1856058 | 38,3968441 | 76 | 40995 | 26,9026675 | 33,956502 | 41,1373363 | 26.9027 | 33.9565 | 41.1373
2025-06-10 11:23:08.232 | 11:23:08 | 40988 | 40988 | 26,4039939 | 32,4036749 | 38,7340837 | 77 | 40996 | 26,9950969 | 34,1761191 | 41,4706929 | 26.9951 | 34.1761 | 41.4707
2025-06-10 11:23:09.232 | 11:23:09 | 40989 | 40989 | 26,4482508 | 32,6102 | 39,0724581 | 78 | 40997 | 27,0532532 | 34,4162099 | 41,84565 | 27.0533 | 34.4162 | 41.8456
2025-06-10 11:23:10.232 | 11:23:10 | 40990 | 40990 | 26,541185 | 32,8379537 | 39,4258676 | 79 | 40998 | 27,1371504 | 34,6295105 | 42,2149388 | 27.1372 | 34.6295 | 42.2149
2025-06-10 11:23:11.232 | 11:23:11 | 40991 | 40991 | 26,6476313 | 33,0442317 | 39,7732055 | 80 | 40999 | 27,2131212 | 34,8790536 | 42,5725656 | 27.2131 | 34.8791 | 42.5726
2025-06-10 11:23:12.232 | 11:23:12 | 40992 | 40992 | 26,7118382 | 33,2702082 | 40,1153515 | 81 | 41000 | 27,2953141 | 35,0949484 | 42,9147664 | 27.2953 | 35.0949 | 42.9148
2025-06-10 11:23:13.232 | 11:23:13 | 40993 | 40993 | 26,7648891 | 33,4940658 | 40,446227 | 82 | 41001 | 27,3712792 | 35,3201293 | 43,2648283 | 27.3713 | 35.3201 | 43.2648
2025-06-10 11:23:14.232 | 11:23:14 | 40994 | 40994 | 26,8367433 | 33,7244111 | 40,7936503 | 83 | 41002 | 27,4475979 | 35,5612096 | 43,6436585 | 27.4476 | 35.5612 | 43.6437
2025-06-10 11:23:15.232 | 11:23:15 | 40995 | 40995 | 26,9026675 | 33,956502 | 41,1373363 | 84 | 41003 | 27,5216983 | 35,7881712 | 44,0297771 | 27.5217 | 35.7882 | 44.0298
2025-06-10 11:23:16.232 | 11:23:16 | 40996 | 40996 | 26,9950969 | 34,1761191 | 41,4706929 | 85 | 41004 | 27,5996019 | 36,0175348 | 44,4081883 | 27.5996 | 36.0175 | 44.4082
2025-06-10 11:23:17.232 | 11:23:17 | 40997 | 40997 | 27,0532532 | 34,4162099 | 41,84565 | 86 | 41005 | 27,6859448 | 36,25347 | 44,7462195 | 27.6859 | 36.2535 | 44.7462
2025-06-10 11:23:18.232 | 11:23:18 | 40998 | 40998 | 27,1371504 | 34,6295105 | 42,2149388 | 87 | 41006 | 27,7307033 | 36,4637291 | 45,1036472 | 27.7307 | 36.4637 | 45.1036
2025-06-10 11:23:19.232 | 11:23:19 | 40999 | 40999 | 27,2131212 | 34,8790536 | 42,5725656 | 88 | 41007 | 27,8114825 | 36,6950208 | 45,4619782 | 27.8115 | 36.695 | 45.462
2025-06-10 11:23:20.232 | 11:23:20 | 41000 | 41000 | 27,2953141 | 35,0949484 | 42,9147664 | 89 | 41008 | 27,8840523 | 36,9400325 | 45,8482778 | 27.8841 | 36.94 | 45.8483
2025-06-10 11:23:21.232 | 11:23:21 | 41001 | 41001 | 27,3712792 | 35,3201293 | 43,2648283 | 90 | 41009 | 27,9620927 | 37,1590508 | 46,2400549 | 27.9621 | 37.1591 | 46.2401
2025-06-10 11:23:22.232 | 11:23:22 | 41002 | 41002 | 27,4475979 | 35,5612096 | 43,6436585 | 91 | 41010 | 28,0201712 | 37,3937864 | 46,6070309 | 28.0202 | 37.3938 | 46.607
2025-06-10 11:23:23.232 | 11:23:23 | 41003 | 41003 | 27,5216983 | 35,7881712 | 44,0297771 | 92 | 41011 | 28,0980352 | 37,6490362 | 47,0002257 | 28.098 | 37.649 | 47.0002
2025-06-10 11:23:24.232 | 11:23:24 | 41004 | 41004 | 27,5996019 | 36,0175348 | 44,4081883 | 93 | 41012 | 28,1405648 | 37,8799473 | 47,3826953 | 28.1406 | 37.8799 | 47.3827
2025-06-10 11:23:25.232 | 11:23:25 | 41005 | 41005 | 27,6859448 | 36,25347 | 44,7462195 | 94 | 41013 | 28,2716529 | 38,1357314 | 47,7315298 | 28.2717 | 38.1357 | 47.7315
2025-06-10 11:23:26.232 | 11:23:26 | 41006 | 41006 | 27,7307033 | 36,4637291 | 45,1036472 | 95 | 41014 | 28,3388647 | 38,3750997 | 48,0969881 | 28.3389 | 38.3751 | 48.097
2025-06-10 11:23:27.232 | 11:23:27 | 41007 | 41007 | 27,8114825 | 36,6950208 | 45,4619782 | 96 | 41015 | 28,386643 | 38,6342373 | 48,4509734 | 28.3866 | 38.6342 | 48.451
2025-06-10 11:23:28.232 | 11:23:28 | 41008 | 41008 | 27,8840523 | 36,9400325 | 45,8482778 | 97 | 41016 | 28,4506026 | 38,8816788 | 48,8489027 | 28.4506 | 38.8817 | 48.8489
2025-06-10 11:23:29.232 | 11:23:29 | 41009 | 41009 | 27,9620927 | 37,1590508 | 46,2400549 | 98 | 41017 | 28,5555447 | 39,139211 | 49,2427436 | 28.5555 | 39.1392 | 49.2427
2025-06-10 11:23:30.232 | 11:23:30 | 41010 | 41010 | 28,0201712 | 37,3937864 | 46,6070309 | 99 | 41018 | 28,6213548 | 39,3976564 | 49,6506346 | 28.6214 | 39.3977 | 49.6506
2025-06-10 11:23:31.232 | 11:23:31 | 41011 | 41011 | 28,0980352 | 37,6490362 | 47,0002257 | 100 | 41019 | 28,6942399 | 39,6714902 | 50,0802523 | 28.6942 | 39.6715 | 50.0803
2025-06-10 11:23:32.232 | 11:23:32 | 41012 | 41012 | 28,1405648 | 37,8799473 | 47,3826953 | 101 | 41020 | 28,8299052 | 39,9507754 | 50,4808818 | 28.8299 | 39.9508 | 50.4809
2025-06-10 11:23:33.232 | 11:23:33 | 41013 | 41013 | 28,2716529 | 38,1357314 | 47,7315298 | 102 | 41021 | 28,9329112 | 40,2171148 | 50,8709297 | 28.9329 | 40.2171 | 50.8709
2025-06-10 11:23:34.232 | 11:23:34 | 41014 | 41014 | 28,3388647 | 38,3750997 | 48,0969881 | 103 | 41022 | 29,0217174 | 40,4973109 | 51,273195 | 29.0217 | 40.4973 | 51.2732
2025-06-10 11:23:35.232 | 11:23:35 | 41015 | 41015 | 28,386643 | 38,6342373 | 48,4509734 | 104 | 41023 | 29,1229549 | 40,7748306 | 51,7021779 | 29.123 | 40.7748 | 51.7022
2025-06-10 11:23:36.232 | 11:23:36 | 41016 | 41016 | 28,4506026 | 38,8816788 | 48,8489027 | 105 | 41024 | 29,1534669 | 41,0204974 | 52,1349893 | 29.1535 | 41.0205 | 52.135
2025-06-10 11:23:37.232 | 11:23:37 | 41017 | 41017 | 28,5555447 | 39,139211 | 49,2427436 | 106 | 41025 | 29,2760676 | 41,2933364 | 52,5769816 | 29.2761 | 41.2933 | 52.577
2025-06-10 11:23:38.232 | 11:23:38 | 41018 | 41018 | 28,6213548 | 39,3976564 | 49,6506346 | 107 | 41026 | 29,4072022 | 41,5684966 | 53,0333893 | 29.4072 | 41.5685 | 53.0334
2025-06-10 11:23:39.232 | 11:23:39 | 41019 | 41019 | 28,6942399 | 39,6714902 | 50,0802523 | 108 | 41027 | 29,5003446 | 41,8501424 | 53,4907099 | 29.5003 | 41.8501 | 53.4907
2025-06-10 11:23:40.232 | 11:23:40 | 41020 | 41020 | 28,8299052 | 39,9507754 | 50,4808818 | 109 | 41028 | 29,5848941 | 42,1226358 | 53,9366257 | 29.5849 | 42.1226 | 53.9366
2025-06-10 11:23:41.232 | 11:23:41 | 41021 | 41021 | 28,9329112 | 40,2171148 | 50,8709297 | 110 | 41029 | 29,6444895 | 42,4256206 | 54,3684408 | 29.6445 | 42.4256 | 54.3684
2025-06-10 11:23:42.232 | 11:23:42 | 41022 | 41022 | 29,0217174 | 40,4973109 | 51,273195 | 111 | 41030 | 29,7522622 | 42,7133335 | 54,8097204 | 29.7523 | 42.7133 | 54.8097
2025-06-10 11:23:43.232 | 11:23:43 | 41023 | 41023 | 29,1229549 | 40,7748306 | 51,7021779 | 112 | 41031 | 29,8580631 | 43,007171 | 55,2548927 | 29.8581 | 43.0072 | 55.2549
2025-06-10 11:23:44.232 | 11:23:44 | 41024 | 41024 | 29,1534669 | 41,0204974 | 52,1349893 | 113 | 41032 | 29,9742761 | 43,2875671 | 55,6923718 | 29.9743 | 43.2876 | 55.6924
2025-06-10 11:23:45.232 | 11:23:45 | 41025 | 41025 | 29,2760676 | 41,2933364 | 52,5769816 | 114 | 41033 | 30,0656116 | 43,5779343 | 56,1268342 | 30.0656 | 43.5779 | 56.1268
2025-06-10 11:23:46.232 | 11:23:46 | 41026 | 41026 | 29,4072022 | 41,5684966 | 53,0333893 | 115 | 41034 | 30,1442314 | 43,8738034 | 56,5329025 | 30.1442 | 43.8738 | 56.5329
2025-06-10 11:23:47.232 | 11:23:47 | 41027 | 41027 | 29,5003446 | 41,8501424 | 53,4907099 | 116 | 41035 | 30,2872522 | 44,1753182 | 56,9446803 | 30.2873 | 44.1753 | 56.9447
2025-06-10 11:23:48.232 | 11:23:48 | 41028 | 41028 | 29,5848941 | 42,1226358 | 53,9366257 | 117 | 41036 | 30,4097441 | 44,4534825 | 57,3610155 | 30.4097 | 44.4535 | 57.361
2025-06-10 11:23:49.232 | 11:23:49 | 41029 | 41029 | 29,6444895 | 42,4256206 | 54,3684408 | 118 | 41037 | 30,4932622 | 44,7703118 | 57,834388 | 30.4933 | 44.7703 | 57.8344
2025-06-10 11:23:50.232 | 11:23:50 | 41030 | 41030 | 29,7522622 | 42,7133335 | 54,8097204 | 119 | 41038 | 30,5753397 | 45,0656788 | 58,314481 | 30.5753 | 45.0657 | 58.3145
2025-06-10 11:23:51.232 | 11:23:51 | 41031 | 41031 | 29,8580631 | 43,007171 | 55,2548927 | 120 | 41039 | 30,7118717 | 45,3749451 | 58,7999629 | 30.7119 | 45.3749 | 58.8
2025-06-10 11:23:52.232 | 11:23:52 | 41032 | 41032 | 29,9742761 | 43,2875671 | 55,6923718 | 121 | 41040 | 30,7967355 | 45,6710359 | 59,2802639 | 30.7967 | 45.671 | 59.2803
2025-06-10 11:23:53.232 | 11:23:53 | 41033 | 41033 | 30,0656116 | 43,5779343 | 56,1268342 | 122 | 41041 | 30,8838704 | 45,9684034 | 59,7674025 | 30.8839 | 45.9684 | 59.7674
2025-06-10 11:23:54.232 | 11:23:54 | 41034 | 41034 | 30,1442314 | 43,8738034 | 56,5329025 | 123 | 41042 | 30,9934931 | 46,2706433 | 60,2207305 | 30.9935 | 46.2706 | 60.2207
2025-06-10 11:23:55.232 | 11:23:55 | 41035 | 41035 | 30,2872522 | 44,1753182 | 56,9446803 | 124 | 41043 | 31,0698033 | 46,5578364 | 60,6688216 | 31.0698 | 46.5578 | 60.6688
2025-06-10 11:23:56.232 | 11:23:56 | 41036 | 41036 | 30,4097441 | 44,4534825 | 57,3610155 | 125 | 41044 | 31,1689807 | 46,8563793 | 61,0946182 | 31.169 | 46.8564 | 61.0946
2025-06-10 11:23:57.232 | 11:23:57 | 41037 | 41037 | 30,4932622 | 44,7703118 | 57,834388 | 126 | 41045 | 31,2559362 | 47,1771049 | 61,5414033 | 31.2559 | 47.1771 | 61.5414
2025-06-10 11:23:58.232 | 11:23:58 | 41038 | 41038 | 30,5753397 | 45,0656788 | 58,314481 | 127 | 41046 | 31,3713777 | 47,4865538 | 62,007068 | 31.3714 | 47.4866 | 62.0071
2025-06-10 11:23:59.232 | 11:23:59 | 41039 | 41039 | 30,7118717 | 45,3749451 | 58,7999629 | 128 | 41047 | 31,5168112 | 47,7787698 | 62,5112156 | 31.5168 | 47.7788 | 62.5112
2025-06-10 11:24:00.232 | 11:24:00 | 41040 | 41040 | 30,7967355 | 45,6710359 | 59,2802639 | 129 | 41048 | 31,5988751 | 48,0934267 | 63,0044486 | 31.5989 | 48.0934 | 63.0044
2025-06-10 11:24:01.232 | 11:24:01 | 41041 | 41041 | 30,8838704 | 45,9684034 | 59,7674025 | 130 | 41049 | 31,6762477 | 48,4145901 | 63,5315481 | 31.6762 | 48.4146 | 63.5315
2025-06-10 11:24:02.232 | 11:24:02 | 41042 | 41042 | 30,9934931 | 46,2706433 | 60,2207305 | 131 | 41050 | 31,7991324 | 48,7339693 | 64,0028981 | 31.7991 | 48.734 | 64.0029
2025-06-10 11:24:03.232 | 11:24:03 | 41043 | 41043 | 31,0698033 | 46,5578364 | 60,6688216 | 132 | 41051 | 31,8724072 | 49,0628164 | 64,4693067 | 31.8724 | 49.0628 | 64.4693
2025-06-10 11:24:04.232 | 11:24:04 | 41044 | 41044 | 31,1689807 | 46,8563793 | 61,0946182 | 133 | 41052 | 32,0189989 | 49,3731205 | 64,9074238 | 32.019 | 49.3731 | 64.9074
2025-06-10 11:24:05.232 | 11:24:05 | 41045 | 41045 | 31,2559362 | 47,1771049 | 61,5414033 | 134 | 41053 | 32,047687 | 49,6835659 | 65,3671354 | 32.0477 | 49.6836 | 65.3671
2025-06-10 11:24:06.232 | 11:24:06 | 41046 | 41046 | 31,3713777 | 47,4865538 | 62,007068 | 135 | 41054 | 32,1507493 | 49,9758626 | 65,8508653 | 32.1507 | 49.9759 | 65.8509
2025-06-10 11:24:07.232 | 11:24:07 | 41047 | 41047 | 31,5168112 | 47,7787698 | 62,5112156 | 136 | 41055 | 32,2634188 | 50,2853816 | 66,3425704 | 32.2634 | 50.2854 | 66.3426
2025-06-10 11:24:08.232 | 11:24:08 | 41048 | 41048 | 31,5988751 | 48,0934267 | 63,0044486 | 137 | 41056 | 32,3526976 | 50,5793983 | 66,8041222 | 32.3527 | 50.5794 | 66.8041
2025-06-10 11:24:09.232 | 11:24:09 | 41049 | 41049 | 31,6762477 | 48,4145901 | 63,5315481 | 138 | 41057 | 32,4584138 | 50,9089861 | 67,2575277 | 32.4584 | 50.909 | 67.2575
2025-06-10 11:24:10.232 | 11:24:10 | 41050 | 41050 | 31,7991324 | 48,7339693 | 64,0028981 | 139 | 41058 | 32,5746895 | 51,2174643 | 67,7167406 | 32.5747 | 51.2175 | 67.7167
2025-06-10 11:24:11.232 | 11:24:11 | 41051 | 41051 | 31,8724072 | 49,0628164 | 64,4693067 | 140 | 41059 | 32,6467178 | 51,5169892 | 68,1978656 | 32.6467 | 51.517 | 68.1979
2025-06-10 11:24:12.232 | 11:24:12 | 41052 | 41052 | 32,0189989 | 49,3731205 | 64,9074238 | 141 | 41060 | 32,7313969 | 51,8068471 | 68,6707451 | 32.7314 | 51.8068 | 68.6707
2025-06-10 11:24:13.232 | 11:24:13 | 41053 | 41053 | 32,047687 | 49,6835659 | 65,3671354 | 142 | 41061 | 32,8720234 | 52,1245424 | 69,1524451 | 32.872 | 52.1245 | 69.1524
2025-06-10 11:24:14.232 | 11:24:14 | 41054 | 41054 | 32,1507493 | 49,9758626 | 65,8508653 | 143 | 41062 | 32,9694892 | 52,454709 | 69,5972998 | 32.9695 | 52.4547 | 69.5973
2025-06-10 11:24:15.232 | 11:24:15 | 41055 | 41055 | 32,2634188 | 50,2853816 | 66,3425704 | 144 | 41063 | 33,086023 | 52,7855935 | 70,0691705 | 33.086 | 52.7856 | 70.0692
2025-06-10 11:24:16.232 | 11:24:16 | 41056 | 41056 | 32,3526976 | 50,5793983 | 66,8041222 | 145 | 41064 | 33,1745361 | 53,1020126 | 70,5736088 | 33.1745 | 53.102 | 70.5736
2025-06-10 11:24:17.232 | 11:24:17 | 41057 | 41057 | 32,4584138 | 50,9089861 | 67,2575277 | 146 | 41065 | 33,3198125 | 53,4239563 | 71,0704203 | 33.3198 | 53.424 | 71.0704
2025-06-10 11:24:18.232 | 11:24:18 | 41058 | 41058 | 32,5746895 | 51,2174643 | 67,7167406 | 147 | 41066 | 33,4050846 | 53,7541001 | 71,5311851 | 33.4051 | 53.7541 | 71.5312
2025-06-10 11:24:19.232 | 11:24:19 | 41059 | 41059 | 32,6467178 | 51,5169892 | 68,1978656 | 148 | 41067 | 33,5414334 | 54,0936415 | 71,9657261 | 33.5414 | 54.0936 | 71.9657
2025-06-10 11:24:20.232 | 11:24:20 | 41060 | 41060 | 32,7313969 | 51,8068471 | 68,6707451 | 149 | 41068 | 33,6534927 | 54,4313756 | 72,4120167 | 33.6535 | 54.4314 | 72.412
2025-06-10 11:24:21.232 | 11:24:21 | 41061 | 41061 | 32,8720234 | 52,1245424 | 69,1524451 | 150 | 41069 | 33,7864041 | 54,768355 | 72,8720162 | 33.7864 | 54.7684 | 72.872
2025-06-10 11:24:22.232 | 11:24:22 | 41062 | 41062 | 32,9694892 | 52,454709 | 69,5972998 | 151 | 41070 | 33,8886759 | 55,0926328 | 73,3504739 | 33.8887 | 55.0926 | 73.3505
2025-06-10 11:24:23.232 | 11:24:23 | 41063 | 41063 | 33,086023 | 52,7855935 | 70,0691705 | 152 | 41071 | 34,0013251 | 55,4394436 | 73,8018464 | 34.0013 | 55.4394 | 73.8018
2025-06-10 11:24:24.232 | 11:24:24 | 41064 | 41064 | 33,1745361 | 53,1020126 | 70,5736088 | 153 | 41072 | 34,1659905 | 55,7569867 | 74,2454602 | 34.166 | 55.757 | 74.2455
2025-06-10 11:24:25.232 | 11:24:25 | 41065 | 41065 | 33,3198125 | 53,4239563 | 71,0704203 | 154 | 41073 | 34,2421262 | 56,0665803 | 74,6830371 | 34.2421 | 56.0666 | 74.683
2025-06-10 11:24:26.232 | 11:24:26 | 41066 | 41066 | 33,4050846 | 53,7541001 | 71,5311851 | 155 | 41074 | 34,3095076 | 56,3958088 | 75,1051395 | 34.3095 | 56.3958 | 75.1051
2025-06-10 11:24:27.232 | 11:24:27 | 41067 | 41067 | 33,5414334 | 54,0936415 | 71,9657261 | 156 | 41075 | 34,4594493 | 56,704526 | 75,51931 | 34.4594 | 56.7045 | 75.5193
2025-06-10 11:24:28.232 | 11:24:28 | 41068 | 41068 | 33,6534927 | 54,4313756 | 72,4120167 | 157 | 41076 | 34,6103123 | 57,0297018 | 75,9537652 | 34.6103 | 57.0297 | 75.9538
2025-06-10 11:24:29.232 | 11:24:29 | 41069 | 41069 | 33,7864041 | 54,768355 | 72,8720162 | 158 | 41077 | 34,6360724 | 57,3187906 | 76,385024 | 34.6361 | 57.3188 | 76.385
2025-06-10 11:24:30.232 | 11:24:30 | 41070 | 41070 | 33,8886759 | 55,0926328 | 73,3504739 | 159 | 41078 | 34,8042109 | 57,626654 | 76,774896 | 34.8042 | 57.6267 | 76.7749
2025-06-10 11:24:31.232 | 11:24:31 | 41071 | 41071 | 34,0013251 | 55,4394436 | 73,8018464 | 160 | 41079 | 34,9620717 | 57,9044161 | 77,1733253 | 34.9621 | 57.9044 | 77.1733
2025-06-10 11:24:32.232 | 11:24:32 | 41072 | 41072 | 34,1659905 | 55,7569867 | 74,2454602 | 161 | 41080 | 35,0335344 | 58,2092293 | 77,6073868 | 35.0335 | 58.2092 | 77.6074
2025-06-10 11:24:33.232 | 11:24:33 | 41073 | 41073 | 34,2421262 | 56,0665803 | 74,6830371 | 162 | 41081 | 35,1274709 | 58,4937794 | 78,030426 | 35.1275 | 58.4938 | 78.0304
2025-06-10 11:24:34.232 | 11:24:34 | 41074 | 41074 | 34,3095076 | 56,3958088 | 75,1051395 | 163 | 41082 | 35,2559642 | 58,7895524 | 78,468839 | 35.256 | 58.7896 | 78.4688
2025-06-10 11:24:35.232 | 11:24:35 | 41075 | 41075 | 34,4594493 | 56,704526 | 75,51931 | 164 | 41083 | 35,3225827 | 59,081389 | 78,8847051 | 35.3226 | 59.0814 | 78.8847
2025-06-10 11:24:36.232 | 11:24:36 | 41076 | 41076 | 34,6103123 | 57,0297018 | 75,9537652 | 165 | 41084 | 35,4518039 | 59,373408 | 79,2835825 | 35.4518 | 59.3734 | 79.2836
2025-06-10 11:24:37.232 | 11:24:37 | 41077 | 41077 | 34,6360724 | 57,3187906 | 76,385024 | 166 | 41085 | 35,5640688 | 59,6768271 | 79,6617796 | 35.5641 | 59.6768 | 79.6618
2025-06-10 11:24:38.232 | 11:24:38 | 41078 | 41078 | 34,8042109 | 57,626654 | 76,774896 | 167 | 41086 | 35,6384221 | 59,9527656 | 80,050081 | 35.6384 | 59.9528 | 80.0501
2025-06-10 11:24:39.232 | 11:24:39 | 41079 | 41079 | 34,9620717 | 57,9044161 | 77,1733253 | 168 | 41087 | 35,7285908 | 60,2528969 | 80,4622928 | 35.7286 | 60.2529 | 80.4623
2025-06-10 11:24:40.232 | 11:24:40 | 41080 | 41080 | 35,0335344 | 58,2092293 | 77,6073868 | 169 | 41088 | 35,8151883 | 60,551665 | 80,866566 | 35.8152 | 60.5517 | 80.8666
2025-06-10 11:24:41.232 | 11:24:41 | 41081 | 41081 | 35,1274709 | 58,4937794 | 78,030426 | 170 | 41089 | 35,9542603 | 60,8394777 | 81,2878248 | 35.9543 | 60.8395 | 81.2878
2025-06-10 11:24:42.232 | 11:24:42 | 41082 | 41082 | 35,2559642 | 58,7895524 | 78,468839 | 171 | 41090 | 36,0672533 | 61,1420432 | 81,7028718 | 36.0673 | 61.142 | 81.7029
2025-06-10 11:24:43.232 | 11:24:43 | 41083 | 41083 | 35,3225827 | 59,081389 | 78,8847051 | 172 | 41091 | 36,1471378 | 61,4387092 | 82,1214692 | 36.1471 | 61.4387 | 82.1215
2025-06-10 11:24:44.232 | 11:24:44 | 41084 | 41084 | 35,4518039 | 59,373408 | 79,2835825 | 173 | 41092 | 36,2434641 | 61,7228539 | 82,5571535 | 36.2435 | 61.7229 | 82.5572
2025-06-10 11:24:45.232 | 11:24:45 | 41085 | 41085 | 35,5640688 | 59,6768271 | 79,6617796 | 174 | 41093 | 36,3248485 | 62,04001 | 82,9898471 | 36.3248 | 62.04 | 82.9898
2025-06-10 11:24:46.232 | 11:24:46 | 41086 | 41086 | 35,6384221 | 59,9527656 | 80,050081 | 175 | 41094 | 36,4336533 | 62,373654 | 83,4006417 | 36.4337 | 62.3737 | 83.4006
2025-06-10 11:24:47.232 | 11:24:47 | 41087 | 41087 | 35,7285908 | 60,2528969 | 80,4622928 | 176 | 41095 | 36,5541704 | 62,6667418 | 83,8095506 | 36.5542 | 62.6667 | 83.8096
2025-06-10 11:24:48.232 | 11:24:48 | 41088 | 41088 | 35,8151883 | 60,551665 | 80,866566 | 177 | 41096 | 36,5899095 | 62,9550026 | 84,2158723 | 36.5899 | 62.955 | 84.2159
2025-06-10 11:24:49.232 | 11:24:49 | 41089 | 41089 | 35,9542603 | 60,8394777 | 81,2878248 | 178 | 41097 | 36,6648083 | 63,2369059 | 84,628073 | 36.6648 | 63.2369 | 84.6281
2025-06-10 11:24:50.232 | 11:24:50 | 41090 | 41090 | 36,0672533 | 61,1420432 | 81,7028718 | 179 | 41098 | 36,7634049 | 63,5267899 | 85,0160041 | 36.7634 | 63.5268 | 85.016
2025-06-10 11:24:51.232 | 11:24:51 | 41091 | 41091 | 36,1471378 | 61,4387092 | 82,1214692 | 180 | 41099 | 36,8700526 | 63,833548 | 85,4305472 | 36.8701 | 63.8335 | 85.4305
2025-06-10 11:24:52.232 | 11:24:52 | 41092 | 41092 | 36,2434641 | 61,7228539 | 82,5571535 | 181 | 41100 | 36,9852663 | 64,1248693 | 85,8644062 | 36.9853 | 64.1249 | 85.8644
2025-06-10 11:24:53.232 | 11:24:53 | 41093 | 41093 | 36,3248485 | 62,04001 | 82,9898471 | 182 | 41101 | 37,0535874 | 64,4463316 | 86,2835542 | 37.0536 | 64.4463 | 86.2836
2025-06-10 11:24:54.232 | 11:24:54 | 41094 | 41094 | 36,4336533 | 62,373654 | 83,4006417 | 183 | 41102 | 37,2208287 | 64,7434632 | 86,7199814 | 37.2208 | 64.7435 | 86.72
2025-06-10 11:24:55.232 | 11:24:55 | 41095 | 41095 | 36,5541704 | 62,6667418 | 83,8095506 | 184 | 41103 | 37,3092997 | 65,040781 | 87,1352988 | 37.3093 | 65.0408 | 87.1353
2025-06-10 11:24:56.232 | 11:24:56 | 41096 | 41096 | 36,5899095 | 62,9550026 | 84,2158723 | 185 | 41104 | 37,4176032 | 65,3419931 | 87,5571308 | 37.4176 | 65.342 | 87.5571
2025-06-10 11:24:57.232 | 11:24:57 | 41097 | 41097 | 36,6648083 | 63,2369059 | 84,628073 | 186 | 41105 | 37,5116717 | 65,661938 | 87,9590693 | 37.5117 | 65.6619 | 87.9591
2025-06-10 11:24:58.232 | 11:24:58 | 41098 | 41098 | 36,7634049 | 63,5267899 | 85,0160041 | 187 | 41106 | 37,644871 | 65,9599995 | 88,3745566 | 37.6449 | 65.96 | 88.3746
2025-06-10 11:24:59.232 | 11:24:59 | 41099 | 41099 | 36,8700526 | 63,833548 | 85,4305472 | 188 | 41107 | 37,7651091 | 66,2543567 | 88,856285 | 37.7651 | 66.2544 | 88.8563
2025-06-10 11:25:00.232 | 11:25:00 | 41100 | 41100 | 36,9852663 | 64,1248693 | 85,8644062 | 189 | 41108 | 37,8293448 | 66,5589002 | 89,2913002 | 37.8293 | 66.5589 | 89.2913
2025-06-10 11:25:01.232 | 11:25:01 | 41101 | 41101 | 37,0535874 | 64,4463316 | 86,2835542 | 190 | 41109 | 37,9513819 | 66,878243 | 89,748233 | 37.9514 | 66.8782 | 89.7482
2025-06-10 11:25:02.232 | 11:25:02 | 41102 | 41102 | 37,2208287 | 64,7434632 | 86,7199814 | 191 | 41110 | 38,0265562 | 67,2016259 | 90,1962923 | 38.0266 | 67.2016 | 90.1963
2025-06-10 11:25:03.232 | 11:25:03 | 41103 | 41103 | 37,3092997 | 65,040781 | 87,1352988 | 192 | 41111 | 38,1644165 | 67,5252073 | 90,6333658 | 38.1644 | 67.5252 | 90.6334
2025-06-10 11:25:04.232 | 11:25:04 | 41104 | 41104 | 37,4176032 | 65,3419931 | 87,5571308 | 193 | 41112 | 38,2335293 | 67,8617867 | 91,0618071 | 38.2335 | 67.8618 | 91.0618
2025-06-10 11:25:05.232 | 11:25:05 | 41105 | 41105 | 37,5116717 | 65,661938 | 87,9590693 | 194 | 41113 | 38,3339796 | 68,2071486 | 91,5324496 | 38.334 | 68.2071 | 91.5324
2025-06-10 11:25:06.232 | 11:25:06 | 41106 | 41106 | 37,644871 | 65,9599995 | 88,3745566 | 195 | 41114 | 38,4974931 | 68,5513542 | 91,9875985 | 38.4975 | 68.5514 | 91.9876
2025-06-10 11:25:07.232 | 11:25:07 | 41107 | 41107 | 37,7651091 | 66,2543567 | 88,856285 | 196 | 41115 | 38,6191974 | 68,8737974 | 92,4417577 | 38.6192 | 68.8738 | 92.4418
2025-06-10 11:25:08.232 | 11:25:08 | 41108 | 41108 | 37,8293448 | 66,5589002 | 89,2913002 | 197 | 41116 | 38,7264506 | 69,2208592 | 92,8910331 | 38.7265 | 69.2209 | 92.891
2025-06-10 11:25:09.232 | 11:25:09 | 41109 | 41109 | 37,9513819 | 66,878243 | 89,748233 | 198 | 41117 | 38,8352524 | 69,5556218 | 93,34011 | 38.8353 | 69.5556 | 93.3401
2025-06-10 11:25:10.232 | 11:25:10 | 41110 | 41110 | 38,0265562 | 67,2016259 | 90,1962923 | 199 | 41118 | 38,9262339 | 69,8941926 | 93,8290893 | 38.9262 | 69.8942 | 93.8291
2025-06-10 11:25:11.232 | 11:25:11 | 41111 | 41111 | 38,1644165 | 67,5252073 | 90,6333658 | 200 | 41119 | 39,0526887 | 70,2495741 | 94,3778969 | 39.0527 | 70.2496 | 94.3779
2025-06-10 11:25:12.232 | 11:25:12 | 41112 | 41112 | 38,2335293 | 67,8617867 | 91,0618071 | 201 | 41120 | 39,187696 | 70,607044 | 94,8926009 | 39.1877 | 70.607 | 94.8926
2025-06-10 11:25:13.232 | 11:25:13 | 41113 | 41113 | 38,3339796 | 68,2071486 | 91,5324496 | 202 | 41121 | 39,2507048 | 70,9683661 | 95,4157745 | 39.2507 | 70.9684 | 95.4158
2025-06-10 11:25:14.232 | 11:25:14 | 41114 | 41114 | 38,4974931 | 68,5513542 | 91,9875985 | 203 | 41122 | 39,4303162 | 71,3241303 | 95,9357711 | 39.4303 | 71.3241 | 95.9358
2025-06-10 11:25:15.232 | 11:25:15 | 41115 | 41115 | 38,6191974 | 68,8737974 | 92,4417577 | 204 | 41123 | 39,5166912 | 71,6673548 | 96,4505367 | 39.5167 | 71.6674 | 96.4505
2025-06-10 11:25:16.232 | 11:25:16 | 41116 | 41116 | 38,7264506 | 69,2208592 | 92,8910331 | 205 | 41124 | 39,6393843 | 72,018933 | 96,9832937 | 39.6394 | 72.0189 | 96.9833
2025-06-10 11:25:17.232 | 11:25:17 | 41117 | 41117 | 38,8352524 | 69,5556218 | 93,34011 | 206 | 41125 | 39,7939249 | 72,4005115 | 97,5519811 | 39.7939 | 72.4005 | 97.552
2025-06-10 11:25:18.232 | 11:25:18 | 41118 | 41118 | 38,9262339 | 69,8941926 | 93,8290893 | 207 | 41126 | 39,9371188 | 72,7520994 | 98,097461 | 39.9371 | 72.7521 | 98.0975
2025-06-10 11:25:19.232 | 11:25:19 | 41119 | 41119 | 39,0526887 | 70,2495741 | 94,3778969 | 208 | 41127 | 40,0786779 | 73,1133521 | 98,6247097 | 40.0787 | 73.1134 | 98.6247
2025-06-10 11:25:20.232 | 11:25:20 | 41120 | 41120 | 39,187696 | 70,607044 | 94,8926009 | 209 | 41128 | 40,1863631 | 73,4911246 | 99,1536987 | 40.1864 | 73.4911 | 99.1537
2025-06-10 11:25:21.232 | 11:25:21 | 41121 | 41121 | 39,2507048 | 70,9683661 | 95,4157745 | 210 | 41129 | 40,3208336 | 73,8485793 | 99,6798825 | 40.3208 | 73.8486 | 99.6799
2025-06-10 11:25:22.232 | 11:25:22 | 41122 | 41122 | 39,4303162 | 71,3241303 | 95,9357711 | 211 | 41130 | 40,4846179 | 74,2174877 | 100,220568 | 40.4846 | 74.2175 | 100.2206
2025-06-10 11:25:23.232 | 11:25:23 | 41123 | 41123 | 39,5166912 | 71,6673548 | 96,4505367 | 212 | 41131 | 40,5912034 | 74,5831052 | 100,770363 | 40.5912 | 74.5831 | 100.7704
2025-06-10 11:25:24.232 | 11:25:24 | 41124 | 41124 | 39,6393843 | 72,018933 | 96,9832937 | 213 | 41132 | 40,6684236 | 74,9498138 | 101,302076 | 40.6684 | 74.9498 | 101.3021
2025-06-10 11:25:25.232 | 11:25:25 | 41125 | 41125 | 39,7939249 | 72,4005115 | 97,5519811 | 214 | 41133 | 40,8353335 | 75,309459 | 101,847741 | 40.8353 | 75.3095 | 101.8477
2025-06-10 11:25:26.232 | 11:25:26 | 41126 | 41126 | 39,9371188 | 72,7520994 | 98,097461 | 215 | 41134 | 40,9108633 | 75,6937418 | 102,392953 | 40.9109 | 75.6937 | 102.393
2025-06-10 11:25:27.232 | 11:25:27 | 41127 | 41127 | 40,0786779 | 73,1133521 | 98,6247097 | 216 | 41135 | 41,0737856 | 76,0651683 | 102,945479 | 41.0738 | 76.0652 | 102.9455
2025-06-10 11:25:28.232 | 11:25:28 | 41128 | 41128 | 40,1863631 | 73,4911246 | 99,1536987 | 217 | 41136 | 41,1964883 | 76,4629962 | 103,464531 | 41.1965 | 76.463 | 103.4645
2025-06-10 11:25:29.232 | 11:25:29 | 41129 | 41129 | 40,3208336 | 73,8485793 | 99,6798825 | 218 | 41137 | 41,3893118 | 76,8644793 | 103,995406 | 41.3893 | 76.8645 | 103.9954
2025-06-10 11:25:30.232 | 11:25:30 | 41130 | 41130 | 40,4846179 | 74,2174877 | 100,220568 | 219 | 41138 | 41,496445 | 77,2410464 | 104,534318 | 41.4964 | 77.241 | 104.5343
2025-06-10 11:25:31.232 | 11:25:31 | 41131 | 41131 | 40,5912034 | 74,5831052 | 100,770363 | 220 | 41139 | 41,6639841 | 77,6425455 | 105,077497 | 41.664 | 77.6425 | 105.0775
2025-06-10 11:25:32.232 | 11:25:32 | 41132 | 41132 | 40,6684236 | 74,9498138 | 101,302076 | 221 | 41140 | 41,7856831 | 78,0210751 | 105,627006 | 41.7857 | 78.0211 | 105.627
2025-06-10 11:25:33.232 | 11:25:33 | 41133 | 41133 | 40,8353335 | 75,309459 | 101,847741 | 222 | 41141 | 41,9527116 | 78,409205 | 106,140825 | 41.9527 | 78.4092 | 106.1408
2025-06-10 11:25:34.232 | 11:25:34 | 41134 | 41134 | 40,9108633 | 75,6937418 | 102,392953 | 223 | 41142 | 42,0211705 | 78,7910949 | 106,70536 | 42.0212 | 78.7911 | 106.7054
2025-06-10 11:25:35.232 | 11:25:35 | 41135 | 41135 | 41,0737856 | 76,0651683 | 102,945479 | 224 | 41143 | 42,2001443 | 79,1703626 | 107,240502 | 42.2001 | 79.1704 | 107.2405
2025-06-10 11:25:36.232 | 11:25:36 | 41136 | 41136 | 41,1964883 | 76,4629962 | 103,464531 | 225 | 41144 | 42,3582758 | 79,5411448 | 107,759556 | 42.3583 | 79.5411 | 107.7596
2025-06-10 11:25:37.273 | 11:25:37 | 41137 | 41137 | 41,3893118 | 76,8644793 | 103,995406 | 226 | 41145 | 42,4965922 | 79,9194136 | 108,232121 | 42.4966 | 79.9194 | 108.2321
2025-06-10 11:25:38.232 | 11:25:38 | 41138 | 41138 | 41,496445 | 77,2410464 | 104,534318 | 227 | 41146 | 42,6049003 | 80,2782782 | 108,742791 | 42.6049 | 80.2783 | 108.7428
2025-06-10 11:25:39.232 | 11:25:39 | 41139 | 41139 | 41,6639841 | 77,6425455 | 105,077497 | 228 | 41147 | 42,738864 | 80,6708003 | 109,255323 | 42.7389 | 80.6708 | 109.2553
2025-06-10 11:25:40.232 | 11:25:40 | 41140 | 41140 | 41,7856831 | 78,0210751 | 105,627006 | 229 | 41148 | 42,8592575 | 81,0700361 | 109,793938 | 42.8593 | 81.07 | 109.7939
2025-06-10 11:25:41.232 | 11:25:41 | 41141 | 41141 | 41,9527116 | 78,409205 | 106,140825 | 230 | 41149 | 42,9663493 | 81,4579656 | 110,335635 | 42.9663 | 81.458 | 110.3356
2025-06-10 11:25:42.232 | 11:25:42 | 41142 | 41142 | 42,0211705 | 78,7910949 | 106,70536 | 231 | 41150 | 43,0676423 | 81,8497204 | 110,868449 | 43.0676 | 81.8497 | 110.8684
2025-06-10 11:25:43.232 | 11:25:43 | 41143 | 41143 | 42,2001443 | 79,1703626 | 107,240502 | 232 | 41151 | 43,2003134 | 82,2396746 | 111,402039 | 43.2003 | 82.2397 | 111.402
2025-06-10 11:25:44.232 | 11:25:44 | 41144 | 41144 | 42,3582758 | 79,5411448 | 107,759556 | 233 | 41152 | 43,355338 | 82,6280107 | 111,980304 | 43.3553 | 82.628 | 111.9803
2025-06-10 11:25:45.232 | 11:25:45 | 41145 | 41145 | 42,4965922 | 79,9194136 | 108,232121 | 234 | 41153 | 43,5082725 | 83,0273651 | 112,529832 | 43.5083 | 83.0274 | 112.5298
2025-06-10 11:25:46.232 | 11:25:46 | 41146 | 41146 | 42,6049003 | 80,2782782 | 108,742791 | 235 | 41154 | 43,6434943 | 83,4314576 | 113,081727 | 43.6435 | 83.4315 | 113.0817
2025-06-10 11:25:47.232 | 11:25:47 | 41147 | 41147 | 42,738864 | 80,6708003 | 109,255323 | 236 | 41155 | 43,8310232 | 83,8464859 | 113,666136 | 43.831 | 83.8465 | 113.6661
2025-06-10 11:25:48.232 | 11:25:48 | 41148 | 41148 | 42,8592575 | 81,0700361 | 109,793938 | 237 | 41156 | 43,9564037 | 84,2790297 | 114,217496 | 43.9564 | 84.279 | 114.2175
2025-06-10 11:25:49.232 | 11:25:49 | 41149 | 41149 | 42,9663493 | 81,4579656 | 110,335635 | 238 | 41157 | 44,1212228 | 84,6616018 | 114,766663 | 44.1212 | 84.6616 | 114.7667
2025-06-10 11:25:50.232 | 11:25:50 | 41150 | 41150 | 43,0676423 | 81,8497204 | 110,868449 | 239 | 41158 | 44,2866249 | 85,1000885 | 115,317766 | 44.2866 | 85.1001 | 115.3178
2025-06-10 11:25:51.232 | 11:25:51 | 41151 | 41151 | 43,2003134 | 82,2396746 | 111,402039 | 240 | 41159 | 44,344048 | 85,520577 | 115,933122 | 44.344 | 85.5206 | 115.9331
2025-06-10 11:25:52.232 | 11:25:52 | 41152 | 41152 | 43,355338 | 82,6280107 | 111,980304 | 241 | 41160 | 44,5196123 | 85,9593748 | 116,519507 | 44.5196 | 85.9594 | 116.5195
2025-06-10 11:25:53.232 | 11:25:53 | 41153 | 41153 | 43,5082725 | 83,0273651 | 112,529832 | 242 | 41161 | 44,7009056 | 86,398103 | 117,091403 | 44.7009 | 86.3981 | 117.0914
2025-06-10 11:25:54.232 | 11:25:54 | 41154 | 41154 | 43,6434943 | 83,4314576 | 113,081727 | 243 | 41162 | 44,8596297 | 86,8343809 | 117,65241 | 44.8596 | 86.8344 | 117.6524
2025-06-10 11:25:55.232 | 11:25:55 | 41155 | 41155 | 43,8310232 | 83,8464859 | 113,666136 | 244 | 41163 | 45,0170922 | 87,2543616 | 118,262304 | 45.0171 | 87.2544 | 118.2623
2025-06-10 11:25:56.232 | 11:25:56 | 41156 | 41156 | 43,9564037 | 84,2790297 | 114,217496 | 245 | 41164 | 45,1611598 | 87,6792951 | 118,856801 | 45.1612 | 87.6793 | 118.8568
2025-06-10 11:25:57.232 | 11:25:57 | 41157 | 41157 | 44,1212228 | 84,6616018 | 114,766663 | 246 | 41165 | 45,2872495 | 88,0865231 | 119,431433 | 45.2872 | 88.0865 | 119.4314
2025-06-10 11:25:58.232 | 11:25:58 | 41158 | 41158 | 44,2866249 | 85,1000885 | 115,317766 | 247 | 41166 | 45,4033401 | 88,5163543 | 120,006888 | 45.4033 | 88.5164 | 120.0069
2025-06-10 11:25:59.232 | 11:25:59 | 41159 | 41159 | 44,344048 | 85,520577 | 115,933122 | 248 | 41167 | 45,5426734 | 88,9371284 | 120,573708 | 45.5427 | 88.9371 | 120.5737
2025-06-10 11:26:00.232 | 11:26:00 | 41160 | 41160 | 44,5196123 | 85,9593748 | 116,519507 | 249 | 41168 | 45,6509191 | 89,3875664 | 121,173521 | 45.6509 | 89.3876 | 121.1735
2025-06-10 11:26:01.232 | 11:26:01 | 41161 | 41161 | 44,7009056 | 86,398103 | 117,091403 | 250 | 41169 | 45,8289744 | 89,8325118 | 121,772299 | 45.829 | 89.8325 | 121.7723
2025-06-10 11:26:02.232 | 11:26:02 | 41162 | 41162 | 44,8596297 | 86,8343809 | 117,65241 | 251 | 41170 | 46,0615126 | 90,2746686 | 122,372142 | 46.0615 | 90.2747 | 122.3721
2025-06-10 11:26:03.232 | 11:26:03 | 41163 | 41163 | 45,0170922 | 87,2543616 | 118,262304 | 252 | 41171 | 46,1648149 | 90,7262296 | 123,003495 | 46.1648 | 90.7262 | 123.0035
2025-06-10 11:26:04.232 | 11:26:04 | 41164 | 41164 | 45,1611598 | 87,6792951 | 118,856801 | 253 | 41172 | 46,2842791 | 91,1720253 | 123,661437 | 46.2843 | 91.172 | 123.6614
2025-06-10 11:26:05.232 | 11:26:05 | 41165 | 41165 | 45,2872495 | 88,0865231 | 119,431433 | 254 | 41173 | 46,4773221 | 91,6064805 | 124,319042 | 46.4773 | 91.6065 | 124.319
2025-06-10 11:26:06.232 | 11:26:06 | 41166 | 41166 | 45,4033401 | 88,5163543 | 120,006888 | 255 | 41174 | 46,6086592 | 92,04457 | 124,950253 | 46.6087 | 92.0446 | 124.9503
2025-06-10 11:26:07.232 | 11:26:07 | 41167 | 41167 | 45,5426734 | 88,9371284 | 120,573708 | 256 | 41175 | 46,7188006 | 92,4694722 | 125,533139 | 46.7188 | 92.4695 | 125.5331
2025-06-10 11:26:08.232 | 11:26:08 | 41168 | 41168 | 45,6509191 | 89,3875664 | 121,173521 | 257 | 41176 | 46,8997301 | 92,9119198 | 126,120377 | 46.8997 | 92.9119 | 126.1204
2025-06-10 11:26:09.232 | 11:26:09 | 41169 | 41169 | 45,8289744 | 89,8325118 | 121,772299 | 258 | 41177 | 47,0372289 | 93,3414157 | 126,730142 | 47.0372 | 93.3414 | 126.7301
2025-06-10 11:26:10.232 | 11:26:10 | 41170 | 41170 | 46,0615126 | 90,2746686 | 122,372142 | 259 | 41178 | 47,2040075 | 93,7914323 | 127,341746 | 47.204 | 93.7914 | 127.3417
2025-06-10 11:26:11.232 | 11:26:11 | 41171 | 41171 | 46,1648149 | 90,7262296 | 123,003495 | 260 | 41179 | 47,3149861 | 94,2250835 | 128,034675 | 47.315 | 94.2251 | 128.0347
2025-06-10 11:26:12.232 | 11:26:12 | 41172 | 41172 | 46,2842791 | 91,1720253 | 123,661437 | 261 | 41180 | 47,4751175 | 94,6829157 | 128,674067 | 47.4751 | 94.6829 | 128.6741
2025-06-10 11:26:13.232 | 11:26:13 | 41173 | 41173 | 46,4773221 | 91,6064805 | 124,319042 | 262 | 41181 | 47,6826409 | 95,1299972 | 129,315101 | 47.6826 | 95.13 | 129.3151
2025-06-10 11:26:14.232 | 11:26:14 | 41174 | 41174 | 46,6086592 | 92,04457 | 124,950253 | 263 | 41182 | 47,7406644 | 95,5706727 | 129,928251 | 47.7407 | 95.5707 | 129.9283
2025-06-10 11:26:15.232 | 11:26:15 | 41175 | 41175 | 46,7188006 | 92,4694722 | 125,533139 | 264 | 41183 | 47,95191 | 96,0223849 | 130,505299 | 47.9519 | 96.0224 | 130.5053
2025-06-10 11:26:16.232 | 11:26:16 | 41176 | 41176 | 46,8997301 | 92,9119198 | 126,120377 | 265 | 41184 | 48,0372936 | 96,4474457 | 131,086006 | 48.0373 | 96.4474 | 131.086
2025-06-10 11:26:17.232 | 11:26:17 | 41177 | 41177 | 47,0372289 | 93,3414157 | 126,730142 | 266 | 41185 | 48,1814367 | 96,8821378 | 131,703721 | 48.1814 | 96.8821 | 131.7037
2025-06-10 11:26:18.232 | 11:26:18 | 41178 | 41178 | 47,2040075 | 93,7914323 | 127,341746 | 267 | 41186 | 48,3012599 | 97,3111857 | 132,280409 | 48.3013 | 97.3112 | 132.2804
2025-06-10 11:26:19.232 | 11:26:19 | 41179 | 41179 | 47,3149861 | 94,2250835 | 128,034675 | 268 | 41187 | 48,4915663 | 97,7362368 | 132,827733 | 48.4916 | 97.7362 | 132.8277
2025-06-10 11:26:20.232 | 11:26:20 | 41180 | 41180 | 47,4751175 | 94,6829157 | 128,674067 | 269 | 41188 | 48,600986 | 98,1452604 | 133,441769 | 48.601 | 98.1453 | 133.4418
2025-06-10 11:26:21.232 | 11:26:21 | 41181 | 41181 | 47,6826409 | 95,1299972 | 129,315101 | 270 | 41189 | 48,7429199 | 98,5904274 | 134,055072 | 48.7429 | 98.5904 | 134.0551
2025-06-10 11:26:22.232 | 11:26:22 | 41182 | 41182 | 47,7406644 | 95,5706727 | 129,928251 | 271 | 41190 | 48,8600932 | 99,0436819 | 134,634106 | 48.8601 | 99.0437 | 134.6341
2025-06-10 11:26:23.232 | 11:26:23 | 41183 | 41183 | 47,95191 | 96,0223849 | 130,505299 | 272 | 41191 | 48,9807203 | 99,4746939 | 135,238998 | 48.9807 | 99.4747 | 135.239
2025-06-10 11:26:24.232 | 11:26:24 | 41184 | 41184 | 48,0372936 | 96,4474457 | 131,086006 | 273 | 41192 | 49,0652165 | 99,9258918 | 135,837011 | 49.0652 | 99.9259 | 135.837
2025-06-10 11:26:25.232 | 11:26:25 | 41185 | 41185 | 48,1814367 | 96,8821378 | 131,703721 | 274 | 41193 | 49,2258094 | 100,401633 | 136,430387 | 49.2258 | 100.4016 | 136.4304
2025-06-10 11:26:26.232 | 11:26:26 | 41186 | 41186 | 48,3012599 | 97,3111857 | 132,280409 | 275 | 41194 | 49,3531319 | 100,861813 | 137,030297 | 49.3531 | 100.8618 | 137.0303
2025-06-10 11:26:27.232 | 11:26:27 | 41187 | 41187 | 48,4915663 | 97,7362368 | 132,827733 | 276 | 41195 | 49,5737977 | 101,335968 | 137,595399 | 49.5738 | 101.336 | 137.5954
2025-06-10 11:26:28.232 | 11:26:28 | 41188 | 41188 | 48,600986 | 98,1452604 | 133,441769 | 277 | 41196 | 49,6653897 | 101,786424 | 138,220947 | 49.6654 | 101.7864 | 138.2209
2025-06-10 11:26:29.232 | 11:26:29 | 41189 | 41189 | 48,7429199 | 98,5904274 | 134,055072 | 278 | 41197 | 49,7900048 | 102,227034 | 138,898695 | 49.79 | 102.227 | 138.8987
2025-06-10 11:26:30.232 | 11:26:30 | 41190 | 41190 | 48,8600932 | 99,0436819 | 134,634106 | 279 | 41198 | 49,9362702 | 102,69522 | 139,546919 | 49.9363 | 102.6952 | 139.5469
2025-06-10 11:26:31.232 | 11:26:31 | 41191 | 41191 | 48,9807203 | 99,4746939 | 135,238998 | 280 | 41199 | 50,1406136 | 103,137627 | 140,173999 | 50.1406 | 103.1376 | 140.174
2025-06-10 11:26:32.232 | 11:26:32 | 41192 | 41192 | 49,0652165 | 99,9258918 | 135,837011 | 281 | 41200 | 50,2534298 | 103,609233 | 140,776997 | 50.2534 | 103.6092 | 140.777
2025-06-10 11:26:33.232 | 11:26:33 | 41193 | 41193 | 49,2258094 | 100,401633 | 136,430387 | 282 | 41201 | 50,4469452 | 104,081686 | 141,40103 | 50.4469 | 104.0817 | 141.401
2025-06-10 11:26:34.232 | 11:26:34 | 41194 | 41194 | 49,3531319 | 100,861813 | 137,030297 | 283 | 41202 | 50,5911033 | 104,552528 | 142,034026 | 50.5911 | 104.5525 | 142.034
2025-06-10 11:26:35.232 | 11:26:35 | 41195 | 41195 | 49,5737977 | 101,335968 | 137,595399 | 284 | 41203 | 50,733445 | 105,007509 | 142,70504 | 50.7334 | 105.0075 | 142.705
2025-06-10 11:26:36.232 | 11:26:36 | 41196 | 41196 | 49,6653897 | 101,786424 | 138,220947 | 285 | 41204 | 50,9324857 | 105,481042 | 143,370179 | 50.9325 | 105.481 | 143.3702
2025-06-10 11:26:37.232 | 11:26:37 | 41197 | 41197 | 49,7900048 | 102,227034 | 138,898695 | 286 | 41205 | 51,1300808 | 105,972102 | 144,046034 | 51.1301 | 105.9721 | 144.046
2025-06-10 11:26:38.232 | 11:26:38 | 41198 | 41198 | 49,9362702 | 102,69522 | 139,546919 | 287 | 41206 | 51,3478254 | 106,465708 | 144,743134 | 51.3478 | 106.4657 | 144.7431
2025-06-10 11:26:39.232 | 11:26:39 | 41199 | 41199 | 50,1406136 | 103,137627 | 140,173999 | 288 | 41207 | 51,4854791 | 106,9876 | 145,451314 | 51.4855 | 106.9876 | 145.4513
2025-06-10 11:26:40.232 | 11:26:40 | 41200 | 41200 | 50,2534298 | 103,609233 | 140,776997 | 289 | 41208 | 51,7557119 | 107,524959 | 146,153883 | 51.7557 | 107.525 | 146.1539
2025-06-10 11:26:41.232 | 11:26:41 | 41201 | 41201 | 50,4469452 | 104,081686 | 141,40103 | 290 | 41209 | 51,8359452 | 108,049079 | 146,844637 | 51.8359 | 108.0491 | 146.8446
2025-06-10 11:26:42.232 | 11:26:42 | 41202 | 41202 | 50,5911033 | 104,552528 | 142,034026 | 291 | 41210 | 52,0377489 | 108,579805 | 147,502469 | 52.0377 | 108.5798 | 147.5025
2025-06-10 11:26:43.232 | 11:26:43 | 41203 | 41203 | 50,733445 | 105,007509 | 142,70504 | 292 | 41211 | 52,2368099 | 109,090189 | 148,205469 | 52.2368 | 109.0902 | 148.2055
2025-06-10 11:26:44.232 | 11:26:44 | 41204 | 41204 | 50,9324857 | 105,481042 | 143,370179 | 293 | 41212 | 52,5033878 | 109,625378 | 148,888128 | 52.5034 | 109.6254 | 148.8881
2025-06-10 11:26:45.232 | 11:26:45 | 41205 | 41205 | 51,1300808 | 105,972102 | 144,046034 | 294 | 41213 | 52,6658803 | 110,137499 | 149,525461 | 52.6659 | 110.1375 | 149.5255
2025-06-10 11:26:46.232 | 11:26:46 | 41206 | 41206 | 51,3478254 | 106,465708 | 144,743134 | 295 | 41214 | 52,8458178 | 110,651549 | 150,218178 | 52.8458 | 110.6515 | 150.2182
2025-06-10 11:26:47.232 | 11:26:47 | 41207 | 41207 | 51,4854791 | 106,9876 | 145,451314 | 296 | 41215 | 53,0112579 | 111,187334 | 150,887759 | 53.0113 | 111.1873 | 150.8878
2025-06-10 11:26:48.232 | 11:26:48 | 41208 | 41208 | 51,7557119 | 107,524959 | 146,153883 | 297 | 41216 | 53,2233578 | 111,71366 | 151,574281 | 53.2234 | 111.7137 | 151.5743
2025-06-10 11:26:49.232 | 11:26:49 | 41209 | 41209 | 51,8359452 | 108,049079 | 146,844637 | 298 | 41217 | 53,4207214 | 112,210294 | 152,244423 | 53.4207 | 112.2103 | 152.2444
2025-06-10 11:26:50.232 | 11:26:50 | 41210 | 41210 | 52,0377489 | 108,579805 | 147,502469 | 299 | 41218 | 53,6079882 | 112,7167 | 152,906218 | 53.608 | 112.7167 | 152.9062
2025-06-10 11:26:51.232 | 11:26:51 | 41211 | 41211 | 52,2368099 | 109,090189 | 148,205469 | 300 | 41219 | 53,7124315 | 113,203831 | 153,528594 | 53.7124 | 113.2038 | 153.5286
2025-06-10 11:26:52.232 | 11:26:52 | 41212 | 41212 | 52,5033878 | 109,625378 | 148,888128 | 301 | 41220 | 53,8865654 | 113,709019 | 154,212196 | 53.8866 | 113.709 | 154.2122
2025-06-10 11:26:53.232 | 11:26:53 | 41213 | 41213 | 52,6658803 | 110,137499 | 149,525461 | 302 | 41221 | 54,0568228 | 114,192305 | 154,832659 | 54.0568 | 114.1923 | 154.8327
2025-06-10 11:26:54.232 | 11:26:54 | 41214 | 41214 | 52,8458178 | 110,651549 | 150,218178 | 303 | 41222 | 54,1683639 | 114,678651 | 155,45368 | 54.1684 | 114.6787 | 155.4537
2025-06-10 11:26:55.232 | 11:26:55 | 41215 | 41215 | 53,0112579 | 111,187334 | 150,887759 | 304 | 41223 | 54,3610438 | 115,144963 | 156,064144 | 54.361 | 115.145 | 156.0641
2025-06-10 11:26:56.232 | 11:26:56 | 41216 | 41216 | 53,2233578 | 111,71366 | 151,574281 | 305 | 41224 | 54,5784169 | 115,606919 | 156,687023 | 54.5784 | 115.6069 | 156.687
2025-06-10 11:26:57.232 | 11:26:57 | 41217 | 41217 | 53,4207214 | 112,210294 | 152,244423 | 306 | 41225 | 54,6407031 | 116,037654 | 157,274098 | 54.6407 | 116.0377 | 157.2741
2025-06-10 11:26:58.232 | 11:26:58 | 41218 | 41218 | 53,6079882 | 112,7167 | 152,906218 | 307 | 41226 | 54,8381342 | 116,49168 | 157,867603 | 54.8381 | 116.4917 | 157.8676
2025-06-10 11:26:59.232 | 11:26:59 | 41219 | 41219 | 53,7124315 | 113,203831 | 153,528594 | 308 | 41227 | 55,0177568 | 116,935716 | 158,493268 | 55.0178 | 116.9357 | 158.4933
2025-06-10 11:27:00.232 | 11:27:00 | 41220 | 41220 | 53,8865654 | 113,709019 | 154,212196 | 309 | 41228 | 55,1528839 | 117,396915 | 159,097536 | 55.1529 | 117.3969 | 159.0975
2025-06-10 11:27:01.232 | 11:27:01 | 41221 | 41221 | 54,0568228 | 114,192305 | 154,832659 | 310 | 41229 | 55,326642 | 117,824825 | 159,693866 | 55.3266 | 117.8248 | 159.6939
2025-06-10 11:27:02.232 | 11:27:02 | 41222 | 41222 | 54,1683639 | 114,678651 | 155,45368 | 311 | 41230 | 55,493362 | 118,272282 | 160,305199 | 55.4934 | 118.2723 | 160.3052
2025-06-10 11:27:03.232 | 11:27:03 | 41223 | 41223 | 54,3610438 | 115,144963 | 156,064144 | 312 | 41231 | 55,6151292 | 118,695423 | 160,915701 | 55.6151 | 118.6954 | 160.9157
2025-06-10 11:27:04.232 | 11:27:04 | 41224 | 41224 | 54,5784169 | 115,606919 | 156,687023 | 313 | 41232 | 55,717655 | 119,172858 | 161,540202 | 55.7177 | 119.1729 | 161.5402
2025-06-10 11:27:05.232 | 11:27:05 | 41225 | 41225 | 54,6407031 | 116,037654 | 157,274098 | 314 | 41233 | 55,8952287 | 119,614546 | 162,152111 | 55.8952 | 119.6145 | 162.1521
2025-06-10 11:27:06.232 | 11:27:06 | 41226 | 41226 | 54,8381342 | 116,49168 | 157,867603 | 315 | 41234 | 55,9880228 | 120,067197 | 162,717562 | 55.988 | 120.0672 | 162.7176
2025-06-10 11:27:07.232 | 11:27:07 | 41227 | 41227 | 55,0177568 | 116,935716 | 158,493268 | 316 | 41235 | 56,2138892 | 120,530314 | 163,275734 | 56.2139 | 120.5303 | 163.2757
2025-06-10 11:27:08.232 | 11:27:08 | 41228 | 41228 | 55,1528839 | 117,396915 | 159,097536 | 317 | 41236 | 56,3132972 | 121,003445 | 163,881545 | 56.3133 | 121.0034 | 163.8815
2025-06-10 11:27:09.232 | 11:27:09 | 41229 | 41229 | 55,326642 | 117,824825 | 159,693866 | 318 | 41237 | 56,5500927 | 121,463255 | 164,506994 | 56.5501 | 121.4633 | 164.507
2025-06-10 11:27:10.232 | 11:27:10 | 41230 | 41230 | 55,493362 | 118,272282 | 160,305199 | 319 | 41238 | 56,7047587 | 121,973067 | 165,158133 | 56.7048 | 121.9731 | 165.1581
2025-06-10 11:27:11.232 | 11:27:11 | 41231 | 41231 | 55,6151292 | 118,695423 | 160,915701 | 320 | 41239 | 56,9242761 | 122,470569 | 165,813927 | 56.9243 | 122.4706 | 165.8139
2025-06-10 11:27:12.232 | 11:27:12 | 41232 | 41232 | 55,717655 | 119,172858 | 161,540202 | 321 | 41240 | 57,1573511 | 122,97658 | 166,473073 | 57.1574 | 122.9766 | 166.4731
2025-06-10 11:27:13.232 | 11:27:13 | 41233 | 41233 | 55,8952287 | 119,614546 | 162,152111 | 322 | 41241 | 57,253791 | 123,495562 | 167,147077 | 57.2538 | 123.4956 | 167.1471
2025-06-10 11:27:14.232 | 11:27:14 | 41234 | 41234 | 55,9880228 | 120,067197 | 162,717562 | 323 | 41242 | 57,422406 | 124,029653 | 167,872304 | 57.4224 | 124.0297 | 167.8723
2025-06-10 11:27:15.232 | 11:27:15 | 41235 | 41235 | 56,2138892 | 120,530314 | 163,275734 | 324 | 41243 | 57,6628065 | 124,561049 | 168,60399 | 57.6628 | 124.561 | 168.604
2025-06-10 11:27:16.232 | 11:27:16 | 41236 | 41236 | 56,3132972 | 121,003445 | 163,881545 | 325 | 41244 | 57,7763668 | 125,054158 | 169,335341 | 57.7764 | 125.0542 | 169.3353
2025-06-10 11:27:17.232 | 11:27:17 | 41237 | 41237 | 56,5500927 | 121,463255 | 164,506994 | 326 | 41245 | 57,9710785 | 125,575989 | 170,068359 | 57.9711 | 125.576 | 170.0684
2025-06-10 11:27:18.232 | 11:27:18 | 41238 | 41238 | 56,7047587 | 121,973067 | 165,158133 | 327 | 41246 | 58,2255015 | 126,133226 | 170,767532 | 58.2255 | 126.1332 | 170.7675
2025-06-10 11:27:19.232 | 11:27:19 | 41239 | 41239 | 56,9242761 | 122,470569 | 165,813927 | 328 | 41247 | 58,4222845 | 126,678981 | 171,487809 | 58.4223 | 126.679 | 171.4878
2025-06-10 11:27:20.232 | 11:27:20 | 41240 | 41240 | 57,1573511 | 122,97658 | 166,473073 | 329 | 41248 | 58,5558901 | 127,218097 | 172,239744 | 58.5559 | 127.2181 | 172.2397
2025-06-10 11:27:21.232 | 11:27:21 | 41241 | 41241 | 57,253791 | 123,495562 | 167,147077 | 330 | 41249 | 58,7616636 | 127,780331 | 172,981128 | 58.7617 | 127.7803 | 172.9811
2025-06-10 11:27:22.232 | 11:27:22 | 41242 | 41242 | 57,422406 | 124,029653 | 167,872304 | 331 | 41250 | 58,9470445 | 128,35294 | 173,685861 | 58.947 | 128.3529 | 173.6859
2025-06-10 11:27:23.232 | 11:27:23 | 41243 | 41243 | 57,6628065 | 124,561049 | 168,60399 | 332 | 41251 | 59,187999 | 128,912736 | 174,454842 | 59.188 | 128.9127 | 174.4548
2025-06-10 11:27:24.232 | 11:27:24 | 41244 | 41244 | 57,7763668 | 125,054158 | 169,335341 | 333 | 41252 | 59,3500599 | 129,450905 | 175,163459 | 59.3501 | 129.4509 | 175.1635
2025-06-10 11:27:25.232 | 11:27:25 | 41245 | 41245 | 57,9710785 | 125,575989 | 170,068359 | 334 | 41253 | 59,5547375 | 130,000896 | 175,876692 | 59.5547 | 130.0009 | 175.8767
2025-06-10 11:27:26.232 | 11:27:26 | 41246 | 41246 | 58,2255015 | 126,133226 | 170,767532 | 335 | 41254 | 59,732954 | 130,577927 | 176,624423 | 59.733 | 130.5779 | 176.6244
2025-06-10 11:27:27.232 | 11:27:27 | 41247 | 41247 | 58,4222845 | 126,678981 | 171,487809 | 336 | 41255 | 59,9993185 | 131,139991 | 177,344991 | 59.9993 | 131.14 | 177.345
2025-06-10 11:27:28.232 | 11:27:28 | 41248 | 41248 | 58,5558901 | 127,218097 | 172,239744 | 337 | 41256 | 60,182407 | 131,714438 | 178,121036 | 60.1824 | 131.7144 | 178.121
2025-06-10 11:27:29.232 | 11:27:29 | 41249 | 41249 | 58,7616636 | 127,780331 | 172,981128 | 338 | 41257 | 60,3974508 | 132,292233 | 178,901834 | 60.3975 | 132.2922 | 178.9018
2025-06-10 11:27:30.232 | 11:27:30 | 41250 | 41250 | 58,9470445 | 128,35294 | 173,685861 | 339 | 41258 | 60,5169395 | 132,860845 | 179,631119 | 60.5169 | 132.8608 | 179.6311
2025-06-10 11:27:31.232 | 11:27:31 | 41251 | 41251 | 59,187999 | 128,912736 | 174,454842 | 340 | 41259 | 60,739796 | 133,403444 | 180,314759 | 60.7398 | 133.4034 | 180.3148
2025-06-10 11:27:32.232 | 11:27:32 | 41252 | 41252 | 59,3500599 | 129,450905 | 175,163459 | 341 | 41260 | 60,8600087 | 133,924249 | 180,96998 | 60.86 | 133.9242 | 180.97
2025-06-10 11:27:33.232 | 11:27:33 | 41253 | 41253 | 59,5547375 | 130,000896 | 175,876692 | 342 | 41261 | 61,0846057 | 134,460552 | 181,677388 | 61.0846 | 134.4606 | 181.6774
2025-06-10 11:27:34.232 | 11:27:34 | 41254 | 41254 | 59,732954 | 130,577927 | 176,624423 | 343 | 41262 | 61,3204367 | 134,994836 | 182,363813 | 61.3204 | 134.9948 | 182.3638
2025-06-10 11:27:35.232 | 11:27:35 | 41255 | 41255 | 59,9993185 | 131,139991 | 177,344991 | 344 | 41263 | 61,4738368 | 135,520114 | 183,055388 | 61.4738 | 135.5201 | 183.0554
2025-06-10 11:27:36.232 | 11:27:36 | 41256 | 41256 | 60,182407 | 131,714438 | 178,121036 | 345 | 41264 | 61,7236353 | 136,049598 | 183,685475 | 61.7236 | 136.0496 | 183.6855
2025-06-10 11:27:37.232 | 11:27:37 | 41257 | 41257 | 60,3974508 | 132,292233 | 178,901834 | 346 | 41265 | 61,9582397 | 136,574477 | 184,30936 | 61.9582 | 136.5745 | 184.3094
2025-06-10 11:27:38.232 | 11:27:38 | 41258 | 41258 | 60,5169395 | 132,860845 | 179,631119 | 347 | 41266 | 62,0711878 | 137,071706 | 184,998685 | 62.0712 | 137.0717 | 184.9987
2025-06-10 11:27:39.232 | 11:27:39 | 41259 | 41259 | 60,739796 | 133,403444 | 180,314759 | 348 | 41267 | 62,3102085 | 137,598026 | 185,676124 | 62.3102 | 137.598 | 185.6761
2025-06-10 11:27:40.232 | 11:27:40 | 41260 | 41260 | 60,8600087 | 133,924249 | 180,96998 | 349 | 41268 | 62,491887 | 138,11011 | 186,366139 | 62.4919 | 138.1101 | 186.3661
2025-06-10 11:27:41.232 | 11:27:41 | 41261 | 41261 | 61,0846057 | 134,460552 | 181,677388 | 350 | 41269 | 62,6394546 | 138,617182 | 186,963145 | 62.6395 | 138.6172 | 186.9631
2025-06-10 11:27:42.232 | 11:27:42 | 41262 | 41262 | 61,3204367 | 134,994836 | 182,363813 | 351 | 41270 | 62,8745043 | 139,121848 | 187,58458 | 62.8745 | 139.1218 | 187.5846
2025-06-10 11:27:43.232 | 11:27:43 | 41263 | 41263 | 61,4738368 | 135,520114 | 183,055388 | 352 | 41271 | 62,9932318 | 139,641931 | 188,240221 | 62.9932 | 139.6419 | 188.2402
2025-06-10 11:27:44.232 | 11:27:44 | 41264 | 41264 | 61,7236353 | 136,049598 | 183,685475 | 353 | 41272 | 63,1790254 | 140,120083 | 188,875944 | 63.179 | 140.1201 | 188.8759
2025-06-10 11:27:45.232 | 11:27:45 | 41265 | 41265 | 61,9582397 | 136,574477 | 184,30936 | 354 | 41273 | 63,3575918 | 140,639282 | 189,512451 | 63.3576 | 140.6393 | 189.5125
2025-06-10 11:27:46.232 | 11:27:46 | 41266 | 41266 | 62,0711878 | 137,071706 | 184,998685 | 355 | 41274 | 63,504818 | 141,150311 | 190,194804 | 63.5048 | 141.1503 | 190.1948
2025-06-10 11:27:47.232 | 11:27:47 | 41267 | 41267 | 62,3102085 | 137,598026 | 185,676124 | 356 | 41275 | 63,7820682 | 141,661756 | 190,87377 | 63.7821 | 141.6618 | 190.8738
2025-06-10 11:27:48.232 | 11:27:48 | 41268 | 41268 | 62,491887 | 138,11011 | 186,366139 | 357 | 41276 | 63,9466152 | 142,14344 | 191,460736 | 63.9466 | 142.1434 | 191.4607
2025-06-10 11:27:49.232 | 11:27:49 | 41269 | 41269 | 62,6394546 | 138,617182 | 186,963145 | 358 | 41277 | 64,0736488 | 142,585585 | 192,016202 | 64.0736 | 142.5856 | 192.0162
2025-06-10 11:27:50.232 | 11:27:50 | 41270 | 41270 | 62,8745043 | 139,121848 | 187,58458 | 359 | 41278 | 64,2210882 | 143,059177 | 192,634719 | 64.2211 | 143.0592 | 192.6347
2025-06-10 11:27:51.232 | 11:27:51 | 41271 | 41271 | 62,9932318 | 139,641931 | 188,240221 | 360 | 41279 | 64,3753434 | 143,535319 | 193,254359 | 64.3753 | 143.5353 | 193.2544
2025-06-10 11:27:52.232 | 11:27:52 | 41272 | 41272 | 63,1790254 | 140,120083 | 188,875944 | 361 | 41280 | 64,4646842 | 144,009297 | 193,87714 | 64.4647 | 144.0093 | 193.8771
2025-06-10 11:27:53.232 | 11:27:53 | 41273 | 41273 | 63,3575918 | 140,639282 | 189,512451 | 362 | 41281 | 64,7139428 | 144,455427 | 194,500446 | 64.7139 | 144.4554 | 194.5004
2025-06-10 11:27:54.232 | 11:27:54 | 41274 | 41274 | 63,504818 | 141,150311 | 190,194804 | 363 | 41282 | 64,8741757 | 144,92591 | 195,144042 | 64.8742 | 144.9259 | 195.144
2025-06-10 11:27:55.232 | 11:27:55 | 41275 | 41275 | 63,7820682 | 141,661756 | 190,87377 | 364 | 41283 | 65,0350562 | 145,393065 | 195,788519 | 65.0351 | 145.3931 | 195.7885
2025-06-10 11:27:56.232 | 11:27:56 | 41276 | 41276 | 63,9466152 | 142,14344 | 191,460736 | 365 | 41284 | 65,2234871 | 145,861358 | 196,41291 | 65.2235 | 145.8614 | 196.4129
2025-06-10 11:27:57.232 | 11:27:57 | 41277 | 41277 | 64,0736488 | 142,585585 | 192,016202 | 366 | 41285 | 65,3062622 | 146,327479 | 197,020749 | 65.3063 | 146.3275 | 197.0207
2025-06-10 11:27:58.232 | 11:27:58 | 41278 | 41278 | 64,2210882 | 143,059177 | 192,634719 | 367 | 41286 | 65,3811141 | 146,771154 | 197,588485 | 65.3811 | 146.7712 | 197.5885
2025-06-10 11:27:59.232 | 11:27:59 | 41279 | 41279 | 64,3753434 | 143,535319 | 193,254359 | 368 | 41287 | 65,5335172 | 147,193937 | 198,098426 | 65.5335 | 147.1939 | 198.0984
2025-06-10 11:28:00.232 | 11:28:00 | 41280 | 41280 | 64,4646842 | 144,009297 | 193,87714 | 369 | 41288 | 65,6611387 | 147,622955 | 198,552847 | 65.6611 | 147.623 | 198.5528
2025-06-10 11:28:01.232 | 11:28:01 | 41281 | 41281 | 64,7139428 | 144,455427 | 194,500446 | 370 | 41289 | 65,8180593 | 148,051355 | 199,040658 | 65.8181 | 148.0514 | 199.0407
2025-06-10 11:28:02.232 | 11:28:02 | 41282 | 41282 | 64,8741757 | 144,92591 | 195,144042 | 371 | 41290 | 65,9015279 | 148,467772 | 199,538169 | 65.9015 | 148.4678 | 199.5382
2025-06-10 11:28:03.232 | 11:28:03 | 41283 | 41283 | 65,0350562 | 145,393065 | 195,788519 | 372 | 41291 | 66,1222298 | 148,877287 | 200,048902 | 66.1222 | 148.8773 | 200.0489
2025-06-10 11:28:04.232 | 11:28:04 | 41284 | 41284 | 65,2234871 | 145,861358 | 196,41291 | 373 | 41292 | 66,2063452 | 149,317473 | 200,529965 | 66.2063 | 149.3175 | 200.53
2025-06-10 11:28:05.232 | 11:28:05 | 41285 | 41285 | 65,3062622 | 146,327479 | 197,020749 | 374 | 41293 | 66,3169311 | 149,761176 | 201,061084 | 66.3169 | 149.7612 | 201.0611
2025-06-10 11:28:06.232 | 11:28:06 | 41286 | 41286 | 65,3811141 | 146,771154 | 197,588485 | 375 | 41294 | 66,5575336 | 150,193686 | 201,584857 | 66.5575 | 150.1937 | 201.5849
2025-06-10 11:28:07.232 | 11:28:07 | 41287 | 41287 | 65,5335172 | 147,193937 | 198,098426 | 376 | 41295 | 66,7830387 | 150,634496 | 202,100324 | 66.783 | 150.6345 | 202.1003
2025-06-10 11:28:08.232 | 11:28:08 | 41288 | 41288 | 65,6611387 | 147,622955 | 198,552847 | 377 | 41296 | 66,8881693 | 151,057112 | 202,621196 | 66.8882 | 151.0571 | 202.6212
2025-06-10 11:28:09.232 | 11:28:09 | 41289 | 41289 | 65,8180593 | 148,051355 | 199,040658 | 378 | 41297 | 67,0777905 | 151,48407 | 203,139322 | 67.0778 | 151.4841 | 203.1393
2025-06-10 11:28:10.232 | 11:28:10 | 41290 | 41290 | 65,9015279 | 148,467772 | 199,538169 | 379 | 41298 | 67,1934249 | 151,910777 | 203,64462 | 67.1934 | 151.9108 | 203.6446
2025-06-10 11:28:11.232 | 11:28:11 | 41291 | 41291 | 66,1222298 | 148,877287 | 200,048902 | 380 | 41299 | 67,3264367 | 152,369735 | 204,176024 | 67.3264 | 152.3697 | 204.176
2025-06-10 11:28:12.232 | 11:28:12 | 41292 | 41292 | 66,2063452 | 149,317473 | 200,529965 | 381 | 41300 | 67,42602 | 152,819581 | 204,690089 | 67.426 | 152.8196 | 204.6901
2025-06-10 11:28:13.232 | 11:28:13 | 41293 | 41293 | 66,3169311 | 149,761176 | 201,061084 | 382 | 41301 | 67,5001214 | 153,276551 | 205,287497 | 67.5001 | 153.2766 | 205.2875
2025-06-10 11:28:14.232 | 11:28:14 | 41294 | 41294 | 66,5575336 | 150,193686 | 201,584857 | 383 | 41302 | 67,7110298 | 153,754535 | 205,837166 | 67.711 | 153.7545 | 205.8372
2025-06-10 11:28:15.232 | 11:28:15 | 41295 | 41295 | 66,7830387 | 150,634496 | 202,100324 | 384 | 41303 | 67,8105373 | 154,213496 | 206,389901 | 67.8105 | 154.2135 | 206.3899
2025-06-10 11:28:16.232 | 11:28:16 | 41296 | 41296 | 66,8881693 | 151,057112 | 202,621196 | 385 | 41304 | 67,9587888 | 154,689044 | 206,92549 | 67.9588 | 154.689 | 206.9255
2025-06-10 11:28:17.232 | 11:28:17 | 41297 | 41297 | 67,0777905 | 151,48407 | 203,139322 | 386 | 41305 | 68,0781866 | 155,123088 | 207,429865 | 68.0782 | 155.1231 | 207.4299
2025-06-10 11:28:18.232 | 11:28:18 | 41298 | 41298 | 67,1934249 | 151,910777 | 203,64462 | 387 | 41306 | 68,2115966 | 155,574833 | 207,946777 | 68.2116 | 155.5748 | 207.9468
2025-06-10 11:28:19.232 | 11:28:19 | 41299 | 41299 | 67,3264367 | 152,369735 | 204,176024 | 388 | 41307 | 68,3737182 | 156,067331 | 208,475267 | 68.3737 | 156.0673 | 208.4753
2025-06-10 11:28:20.232 | 11:28:20 | 41300 | 41300 | 67,42602 | 152,819581 | 204,690089 | 389 | 41308 | 68,6208173 | 156,574307 | 209,021173 | 68.6208 | 156.5743 | 209.0212
2025-06-10 11:28:21.232 | 11:28:21 | 41301 | 41301 | 67,5001214 | 153,276551 | 205,287497 | 390 | 41309 | 68,7352997 | 157,067382 | 209,625636 | 68.7353 | 157.0674 | 209.6256
2025-06-10 11:28:22.232 | 11:28:22 | 41302 | 41302 | 67,7110298 | 153,754535 | 205,837166 | 391 | 41310 | 68,9095557 | 157,580447 | 210,210571 | 68.9096 | 157.5804 | 210.2106
2025-06-10 11:28:23.232 | 11:28:23 | 41303 | 41303 | 67,8105373 | 154,213496 | 206,389901 | 392 | 41311 | 69,1092407 | 158,056854 | 210,748797 | 69.1092 | 158.0569 | 210.7488
2025-06-10 11:28:24.232 | 11:28:24 | 41304 | 41304 | 67,9587888 | 154,689044 | 206,92549 | 393 | 41312 | 69,2222673 | 158,498244 | 211,343603 | 69.2223 | 158.4982 | 211.3436
2025-06-10 11:28:25.232 | 11:28:25 | 41305 | 41305 | 68,0781866 | 155,123088 | 207,429865 | 394 | 41313 | 69,4606848 | 158,984278 | 212,0335 | 69.4607 | 158.9843 | 212.0335
2025-06-10 11:28:26.232 | 11:28:26 | 41306 | 41306 | 68,2115966 | 155,574833 | 207,946777 | 395 | 41314 | 69,5011 | 159,508212 | 212,704651 | 69.5011 | 159.5082 | 212.7047
2025-06-10 11:28:27.232 | 11:28:27 | 41307 | 41307 | 68,3737182 | 156,067331 | 208,475267 | 396 | 41315 | 69,6218068 | 160,050754 | 213,429392 | 69.6218 | 160.0508 | 213.4294
2025-06-10 11:28:28.232 | 11:28:28 | 41308 | 41308 | 68,6208173 | 156,574307 | 209,021173 | 397 | 41316 | 69,7853848 | 160,590338 | 214,062395 | 69.7854 | 160.5903 | 214.0624
2025-06-10 11:28:29.232 | 11:28:29 | 41309 | 41309 | 68,7352997 | 157,067382 | 209,625636 | 398 | 41317 | 70,0617885 | 161,107708 | 214,71624 | 70.0618 | 161.1077 | 214.7162
2025-06-10 11:28:30.232 | 11:28:30 | 41310 | 41310 | 68,9095557 | 157,580447 | 210,210571 | 399 | 41318 | 70,3137446 | 161,632522 | 215,344829 | 70.3137 | 161.6325 | 215.3448
2025-06-10 11:28:31.232 | 11:28:31 | 41311 | 41311 | 69,1092407 | 158,056854 | 210,748797 | 400 | 41319 | 70,4318039 | 162,130205 | 215,905989 | 70.4318 | 162.1302 | 215.906
2025-06-10 11:28:32.232 | 11:28:32 | 41312 | 41312 | 69,2222673 | 158,498244 | 211,343603 | 401 | 41320 | 70,6642222 | 162,648007 | 216,508174 | 70.6642 | 162.648 | 216.5082
2025-06-10 11:28:33.232 | 11:28:33 | 41313 | 41313 | 69,4606848 | 158,984278 | 212,0335 | 402 | 41321 | 70,9248281 | 163,140562 | 217,137337 | 70.9248 | 163.1406 | 217.1373
2025-06-10 11:28:34.232 | 11:28:34 | 41314 | 41314 | 69,5011 | 159,508212 | 212,704651 | 403 | 41322 | 71,1173391 | 163,66967 | 217,772858 | 71.1173 | 163.6697 | 217.7729
2025-06-10 11:28:35.232 | 11:28:35 | 41315 | 41315 | 69,6218068 | 160,050754 | 213,429392 | 404 | 41323 | 71,3160194 | 164,174193 | 218,408052 | 71.316 | 164.1742 | 218.4081
2025-06-10 11:28:36.232 | 11:28:36 | 41316 | 41316 | 69,7853848 | 160,590338 | 214,062395 | 405 | 41324 | 71,4791258 | 164,705513 | 219,089619 | 71.4791 | 164.7055 | 219.0896
2025-06-10 11:28:37.232 | 11:28:37 | 41317 | 41317 | 70,0617885 | 161,107708 | 214,71624 | 406 | 41325 | 71,6949753 | 165,248694 | 219,690936 | 71.695 | 165.2487 | 219.6909
2025-06-10 11:28:38.232 | 11:28:38 | 41318 | 41318 | 70,3137446 | 161,632522 | 215,344829 | 407 | 41326 | 71,839783 | 165,807751 | 220,294844 | 71.8398 | 165.8078 | 220.2948
2025-06-10 11:28:39.232 | 11:28:39 | 41319 | 41319 | 70,4318039 | 162,130205 | 215,905989 | 408 | 41327 | 72,1215221 | 166,320955 | 220,97196 | 72.1215 | 166.321 | 220.972
2025-06-10 11:28:40.232 | 11:28:40 | 41320 | 41320 | 70,6642222 | 162,648007 | 216,508174 | 409 | 41328 | 72,386213 | 166,858298 | 221,638536 | 72.3862 | 166.8583 | 221.6385
2025-06-10 11:28:41.232 | 11:28:41 | 41321 | 41321 | 70,9248281 | 163,140562 | 217,137337 | 410 | 41329 | 72,4977691 | 167,392813 | 222,304915 | 72.4978 | 167.3928 | 222.3049
2025-06-10 11:28:42.265 | 11:28:42 | 41322 | 41322 | 71,1173391 | 163,66967 | 217,772858 | 411 | 41330 | 72,66797 | 167,950315 | 222,945169 | 72.668 | 167.9503 | 222.9452
2025-06-10 11:28:43.232 | 11:28:43 | 41323 | 41323 | 71,3160194 | 164,174193 | 218,408052 | 412 | 41331 | 72,8037798 | 168,479048 | 223,635692 | 72.8038 | 168.479 | 223.6357
2025-06-10 11:28:44.232 | 11:28:44 | 41324 | 41324 | 71,4791258 | 164,705513 | 219,089619 | 413 | 41332 | 72,9944173 | 168,98928 | 224,289157 | 72.9944 | 168.9893 | 224.2892
2025-06-10 11:28:45.232 | 11:28:45 | 41325 | 41325 | 71,6949753 | 165,248694 | 219,690936 | 414 | 41333 | 73,1091537 | 169,472498 | 224,953317 | 73.1092 | 169.4725 | 224.9533
2025-06-10 11:28:46.232 | 11:28:46 | 41326 | 41326 | 71,839783 | 165,807751 | 220,294844 | 415 | 41334 | 73,3541858 | 169,959501 | 225,608902 | 73.3542 | 169.9595 | 225.6089
2025-06-10 11:28:47.232 | 11:28:47 | 41327 | 41327 | 72,1215221 | 166,320955 | 220,97196 | 416 | 41335 | 73,4880311 | 170,423113 | 226,27884 | 73.488 | 170.4231 | 226.2788
2025-06-10 11:28:48.232 | 11:28:48 | 41328 | 41328 | 72,386213 | 166,858298 | 221,638536 | 417 | 41336 | 73,6463034 | 170,914301 | 226,901649 | 73.6463 | 170.9143 | 226.9016
2025-06-10 11:28:49.232 | 11:28:49 | 41329 | 41329 | 72,4977691 | 167,392813 | 222,304915 | 418 | 41337 | 73,7952696 | 171,422136 | 227,544665 | 73.7953 | 171.4221 | 227.5447
2025-06-10 11:28:50.232 | 11:28:50 | 41330 | 41330 | 72,66797 | 167,950315 | 222,945169 | 419 | 41338 | 73,9122788 | 171,91772 | 228,131112 | 73.9123 | 171.9177 | 228.1311
2025-06-10 11:28:51.232 | 11:28:51 | 41331 | 41331 | 72,8037798 | 168,479048 | 223,635692 | 420 | 41339 | 74,0713154 | 172,431286 | 228,818793 | 74.0713 | 172.4313 | 228.8188
2025-06-10 11:28:52.232 | 11:28:52 | 41332 | 41332 | 72,9944173 | 168,98928 | 224,289157 | 421 | 41340 | 74,3059565 | 172,888401 | 229,473658 | 74.306 | 172.8884 | 229.4737
2025-06-10 11:28:53.232 | 11:28:53 | 41333 | 41333 | 73,1091537 | 169,472498 | 224,953317 | 422 | 41341 | 74,5052775 | 173,369073 | 230,078988 | 74.5053 | 173.3691 | 230.079
2025-06-10 11:28:54.232 | 11:28:54 | 41334 | 41334 | 73,3541858 | 169,959501 | 225,608902 | 423 | 41342 | 74,6010474 | 173,865009 | 230,685149 | 74.601 | 173.865 | 230.6851
2025-06-10 11:28:55.232 | 11:28:55 | 41335 | 41335 | 73,4880311 | 170,423113 | 226,27884 | 424 | 41343 | 74,7895323 | 174,386944 | 231,405487 | 74.7895 | 174.3869 | 231.4055
2025-06-10 11:28:56.232 | 11:28:56 | 41336 | 41336 | 73,6463034 | 170,914301 | 226,901649 | 425 | 41344 | 74,943046 | 174,904601 | 232,089909 | 74.943 | 174.9046 | 232.0899
2025-06-10 11:28:57.232 | 11:28:57 | 41337 | 41337 | 73,7952696 | 171,422136 | 227,544665 | 426 | 41345 | 75,0422032 | 175,397066 | 232,765925 | 75.0422 | 175.3971 | 232.7659
2025-06-10 11:28:58.232 | 11:28:58 | 41338 | 41338 | 73,9122788 | 171,91772 | 228,131112 | 427 | 41346 | 75,1117763 | 175,926636 | 233,469348 | 75.1118 | 175.9266 | 233.4693
2025-06-10 11:28:59.232 | 11:28:59 | 41339 | 41339 | 74,0713154 | 172,431286 | 228,818793 | 428 | 41347 | 75,2975367 | 176,430726 | 234,151244 | 75.2975 | 176.4307 | 234.1512
2025-06-10 11:29:00.232 | 11:29:00 | 41340 | 41340 | 74,3059565 | 172,888401 | 229,473658 | 429 | 41348 | 75,4553754 | 176,932107 | 234,831436 | 75.4554 | 176.9321 | 234.8314
2025-06-10 11:29:01.232 | 11:29:01 | 41341 | 41341 | 74,5052775 | 173,369073 | 230,078988 | 430 | 41349 | 75,6450937 | 177,444342 | 235,52827 | 75.6451 | 177.4443 | 235.5283
2025-06-10 11:29:02.232 | 11:29:02 | 41342 | 41342 | 74,6010474 | 173,865009 | 230,685149 | 431 | 41350 | 75,8099485 | 177,981437 | 236,187932 | 75.8099 | 177.9814 | 236.1879
2025-06-10 11:29:03.232 | 11:29:03 | 41343 | 41343 | 74,7895323 | 174,386944 | 231,405487 | 432 | 41351 | 75,9575487 | 178,485549 | 236,808972 | 75.9575 | 178.4855 | 236.809
2025-06-10 11:29:04.232 | 11:29:04 | 41344 | 41344 | 74,943046 | 174,904601 | 232,089909 | 433 | 41352 | 76,1415211 | 179,026758 | 237,468834 | 76.1415 | 179.0268 | 237.4688
2025-06-10 11:29:05.232 | 11:29:05 | 41345 | 41345 | 75,0422032 | 175,397066 | 232,765925 | 434 | 41353 | 76,2999214 | 179,535125 | 238,153537 | 76.2999 | 179.5351 | 238.1535
2025-06-10 11:29:06.232 | 11:29:06 | 41346 | 41346 | 75,1117763 | 175,926636 | 233,469348 | 435 | 41354 | 76,4771529 | 180,036123 | 238,826622 | 76.4772 | 180.0361 | 238.8266
2025-06-10 11:29:07.232 | 11:29:07 | 41347 | 41347 | 75,2975367 | 176,430726 | 234,151244 | 436 | 41355 | 76,5810553 | 180,559616 | 239,527615 | 76.5811 | 180.5596 | 239.5276
2025-06-10 11:29:08.232 | 11:29:08 | 41348 | 41348 | 75,4553754 | 176,932107 | 234,831436 | 437 | 41356 | 76,6760844 | 181,028598 | 240,092323 | 76.6761 | 181.0286 | 240.0923
2025-06-10 11:29:09.232 | 11:29:09 | 41349 | 41349 | 75,6450937 | 177,444342 | 235,52827 | 438 | 41357 | 76,7746753 | 181,512583 | 240,655481 | 76.7747 | 181.5126 | 240.6555
2025-06-10 11:29:10.232 | 11:29:10 | 41350 | 41350 | 75,8099485 | 177,981437 | 236,187932 | 439 | 41358 | 76,9293932 | 181,995221 | 241,229276 | 76.9294 | 181.9952 | 241.2293
2025-06-10 11:29:11.232 | 11:29:11 | 41351 | 41351 | 75,9575487 | 178,485549 | 236,808972 | 440 | 41359 | 77,1545069 | 182,473928 | 241,840564 | 77.1545 | 182.4739 | 241.8406
2025-06-10 11:29:12.232 | 11:29:12 | 41352 | 41352 | 76,1415211 | 179,026758 | 237,468834 | 441 | 41360 | 77,2917371 | 182,950748 | 242,438227 | 77.2917 | 182.9507 | 242.4382
2025-06-10 11:29:13.232 | 11:29:13 | 41353 | 41353 | 76,2999214 | 179,535125 | 238,153537 | 442 | 41361 | 77,4898716 | 183,404634 | 243,041701 | 77.4899 | 183.4046 | 243.0417
2025-06-10 11:29:14.232 | 11:29:14 | 41354 | 41354 | 76,4771529 | 180,036123 | 238,826622 | 443 | 41362 | 77,6872723 | 183,876698 | 243,643908 | 77.6873 | 183.8767 | 243.6439
2025-06-10 11:29:15.232 | 11:29:15 | 41355 | 41355 | 76,5810553 | 180,559616 | 239,527615 | 444 | 41363 | 77,8786782 | 184,342519 | 244,257684 | 77.8787 | 184.3425 | 244.2577
2025-06-10 11:29:16.232 | 11:29:16 | 41356 | 41356 | 76,6760844 | 181,028598 | 240,092323 | 445 | 41364 | 78,0614354 | 184,833309 | 244,895662 | 78.0614 | 184.8333 | 244.8957
2025-06-10 11:29:17.232 | 11:29:17 | 41357 | 41357 | 76,7746753 | 181,512583 | 240,655481 | 446 | 41365 | 78,1977607 | 185,280748 | 245,518301 | 78.1978 | 185.2807 | 245.5183
2025-06-10 11:29:18.232 | 11:29:18 | 41358 | 41358 | 76,9293932 | 181,995221 | 241,229276 | 447 | 41366 | 78,4277636 | 185,758417 | 246,105782 | 78.4278 | 185.7584 | 246.1058
2025-06-10 11:29:19.232 | 11:29:19 | 41359 | 41359 | 77,1545069 | 182,473928 | 241,840564 | 448 | 41367 | 78,6027936 | 186,190994 | 246,616457 | 78.6028 | 186.191 | 246.6165
2025-06-10 11:29:20.232 | 11:29:20 | 41360 | 41360 | 77,2917371 | 182,950748 | 242,438227 | 449 | 41368 | 78,7785695 | 186,600962 | 247,163263 | 78.7786 | 186.601 | 247.1633
2025-06-10 11:29:21.232 | 11:29:21 | 41361 | 41361 | 77,4898716 | 183,404634 | 243,041701 | 450 | 41369 | 78,9219864 | 187,022457 | 247,747655 | 78.922 | 187.0225 | 247.7477
2025-06-10 11:29:22.232 | 11:29:22 | 41362 | 41362 | 77,6872723 | 183,876698 | 243,643908 | 451 | 41370 | 79,0918508 | 187,44203 | 248,336342 | 79.0919 | 187.442 | 248.3363
2025-06-10 11:29:23.232 | 11:29:23 | 41363 | 41363 | 77,8786782 | 184,342519 | 244,257684 | 452 | 41371 | 79,2454484 | 187,849051 | 248,919463 | 79.2454 | 187.8491 | 248.9195
2025-06-10 11:29:24.232 | 11:29:24 | 41364 | 41364 | 78,0614354 | 184,833309 | 244,895662 | 453 | 41372 | 79,3699057 | 188,281066 | 249,445482 | 79.3699 | 188.2811 | 249.4455
2025-06-10 11:29:25.232 | 11:29:25 | 41365 | 41365 | 78,1977607 | 185,280748 | 245,518301 | 454 | 41373 | 79,5551893 | 188,701376 | 249,99245 | 79.5552 | 188.7014 | 249.9924
2025-06-10 11:29:26.232 | 11:29:26 | 41366 | 41366 | 78,4277636 | 185,758417 | 246,105782 | 455 | 41374 | 79,6259226 | 189,135767 | 250,540907 | 79.6259 | 189.1358 | 250.5409
2025-06-10 11:29:27.232 | 11:29:27 | 41367 | 41367 | 78,6027936 | 186,190994 | 246,616457 | 456 | 41375 | 79,8042766 | 189,562277 | 251,120946 | 79.8043 | 189.5623 | 251.1209
2025-06-10 11:29:28.232 | 11:29:28 | 41368 | 41368 | 78,7785695 | 186,600962 | 247,163263 | 457 | 41376 | 79,9295834 | 189,996398 | 251,689573 | 79.9296 | 189.9964 | 251.6896
2025-06-10 11:29:29.232 | 11:29:29 | 41369 | 41369 | 78,9219864 | 187,022457 | 247,747655 | 458 | 41377 | 80,1235587 | 190,397611 | 252,222163 | 80.1236 | 190.3976 | 252.2222
2025-06-10 11:29:30.232 | 11:29:30 | 41370 | 41370 | 79,0918508 | 187,44203 | 248,336342 | 459 | 41378 | 80,2123853 | 190,819412 | 252,739458 | 80.2124 | 190.8194 | 252.7395
2025-06-10 11:29:31.232 | 11:29:31 | 41371 | 41371 | 79,2454484 | 187,849051 | 248,919463 | 460 | 41379 | 80,4029466 | 191,231973 | 253,202848 | 80.4029 | 191.232 | 253.2028
2025-06-10 11:29:32.232 | 11:29:32 | 41372 | 41372 | 79,3699057 | 188,281066 | 249,445482 | 461 | 41380 | 80,514475 | 191,620332 | 253,710041 | 80.5145 | 191.6203 | 253.71
2025-06-10 11:29:33.232 | 11:29:33 | 41373 | 41373 | 79,5551893 | 188,701376 | 249,99245 | 462 | 41381 | 80,6079433 | 192,013182 | 254,203591 | 80.6079 | 192.0132 | 254.2036
2025-06-10 11:29:34.232 | 11:29:34 | 41374 | 41374 | 79,6259226 | 189,135767 | 250,540907 | 463 | 41382 | 80,6712908 | 192,362337 | 254,677573 | 80.6713 | 192.3623 | 254.6776
2025-06-10 11:29:35.232 | 11:29:35 | 41375 | 41375 | 79,8042766 | 189,562277 | 251,120946 | 464 | 41383 | 80,8045203 | 192,744575 | 255,174252 | 80.8045 | 192.7446 | 255.1743
2025-06-10 11:29:36.232 | 11:29:36 | 41376 | 41376 | 79,9295834 | 189,996398 | 251,689573 | 465 | 41384 | 80,9718614 | 193,140914 | 255,655301 | 80.9719 | 193.1409 | 255.6553
2025-06-10 11:29:37.232 | 11:29:37 | 41377 | 41377 | 80,1235587 | 190,397611 | 252,222163 | 466 | 41385 | 81,0919299 | 193,525543 | 256,121981 | 81.0919 | 193.5255 | 256.122
2025-06-10 11:29:38.232 | 11:29:38 | 41378 | 41378 | 80,2123853 | 190,819412 | 252,739458 | 467 | 41386 | 81,2405672 | 193,888656 | 256,588751 | 81.2406 | 193.8887 | 256.5888
2025-06-10 11:29:39.232 | 11:29:39 | 41379 | 41379 | 80,4029466 | 191,231973 | 253,202848 | 468 | 41387 | 81,4099064 | 194,278148 | 257,09576 | 81.4099 | 194.2781 | 257.0958
2025-06-10 11:29:40.232 | 11:29:40 | 41380 | 41380 | 80,514475 | 191,620332 | 253,710041 | 469 | 41388 | 81,5798808 | 194,665934 | 257,584075 | 81.5799 | 194.6659 | 257.5841
2025-06-10 11:29:41.232 | 11:29:41 | 41381 | 41381 | 80,6079433 | 192,013182 | 254,203591 | 470 | 41389 | 81,7190479 | 195,055637 | 258,092774 | 81.719 | 195.0556 | 258.0928
2025-06-10 11:29:42.232 | 11:29:42 | 41382 | 41382 | 80,6712908 | 192,362337 | 254,677573 | 471 | 41390 | 81,9253002 | 195,447926 | 258,550798 | 81.9253 | 195.4479 | 258.5508
2025-06-10 11:29:43.232 | 11:29:43 | 41383 | 41383 | 80,8045203 | 192,744575 | 255,174252 | 472 | 41391 | 82,0667828 | 195,832874 | 258,990561 | 82.0668 | 195.8329 | 258.9906
2025-06-10 11:29:44.232 | 11:29:44 | 41384 | 41384 | 80,9718614 | 193,140914 | 255,655301 | 473 | 41392 | 82,1848217 | 196,203833 | 259,447116 | 82.1848 | 196.2038 | 259.4471
2025-06-10 11:29:45.232 | 11:29:45 | 41385 | 41385 | 81,0919299 | 193,525543 | 256,121981 | 474 | 41393 | 82,370262 | 196,598113 | 259,861984 | 82.3703 | 196.5981 | 259.862
2025-06-10 11:29:46.232 | 11:29:46 | 41386 | 41386 | 81,2405672 | 193,888656 | 256,588751 | 475 | 41394 | 82,4510086 | 196,967707 | 260,245823 | 82.451 | 196.9677 | 260.2458
2025-06-10 11:29:47.232 | 11:29:47 | 41387 | 41387 | 81,4099064 | 194,278148 | 257,09576 | 476 | 41395 | 82,5160771 | 197,296185 | 260,656466 | 82.5161 | 197.2962 | 260.6565
2025-06-10 11:29:48.232 | 11:29:48 | 41388 | 41388 | 81,5798808 | 194,665934 | 257,584075 | 477 | 41396 | 82,5663464 | 197,636024 | 261,059713 | 82.5663 | 197.636 | 261.0597
2025-06-10 11:29:49.232 | 11:29:49 | 41389 | 41389 | 81,7190479 | 195,055637 | 258,092774 | 478 | 41397 | 82,6182468 | 197,986914 | 261,439455 | 82.6182 | 197.9869 | 261.4395
2025-06-10 11:29:50.232 | 11:29:50 | 41390 | 41390 | 81,9253002 | 195,447926 | 258,550798 | 479 | 41398 | 82,6489584 | 198,343446 | 261,855241 | 82.649 | 198.3434 | 261.8552
2025-06-10 11:29:51.232 | 11:29:51 | 41391 | 41391 | 82,0667828 | 195,832874 | 258,990561 | 480 | 41399 | 82,8323654 | 198,71454 | 262,282519 | 82.8324 | 198.7145 | 262.2825
2025-06-10 11:29:52.232 | 11:29:52 | 41392 | 41392 | 82,1848217 | 196,203833 | 259,447116 | 481 | 41400 | 82,8830397 | 199,106016 | 262,781795 | 82.883 | 199.106 | 262.7818
2025-06-10 11:29:53.232 | 11:29:53 | 41393 | 41393 | 82,370262 | 196,598113 | 259,861984 | 482 | 41401 | 83,0789129 | 199,504869 | 263,255069 | 83.0789 | 199.5049 | 263.2551
2025-06-10 11:29:54.232 | 11:29:54 | 41394 | 41394 | 82,4510086 | 196,967707 | 260,245823 | 483 | 41402 | 83,1693993 | 199,883062 | 263,664019 | 83.1694 | 199.8831 | 263.664
2025-06-10 11:29:55.232 | 11:29:55 | 41395 | 41395 | 82,5160771 | 197,296185 | 260,656466 | 484 | 41403 | 83,308357 | 200,251269 | 264,083719 | 83.3084 | 200.2513 | 264.0837
2025-06-10 11:29:56.232 | 11:29:56 | 41396 | 41396 | 82,5663464 | 197,636024 | 261,059713 | 485 | 41404 | 83,4603718 | 200,646671 | 264,525368 | 83.4604 | 200.6467 | 264.5254
2025-06-10 11:29:57.232 | 11:29:57 | 41397 | 41397 | 82,6182468 | 197,986914 | 261,439455 | 486 | 41405 | 83,4444003 | 201,026911 | 264,989995 | 83.4444 | 201.0269 | 264.99
2025-06-10 11:29:58.232 | 11:29:58 | 41398 | 41398 | 82,6489584 | 198,343446 | 261,855241 | 487 | 41406 | 83,6327898 | 201,44237 | 265,399976 | 83.6328 | 201.4424 | 265.4
2025-06-10 11:29:59.232 | 11:29:59 | 41399 | 41399 | 82,8323654 | 198,71454 | 262,282519 | 488 | 41407 | 83,7146699 | 201,820366 | 265,777722 | 83.7147 | 201.8204 | 265.7777
2025-06-10 11:30:00.232 | 11:30:00 | 41400 | 41400 | 82,8830397 | 199,106016 | 262,781795 | 489 | 41408 | 83,9161862 | 202,179676 | 266,162861 | 83.9162 | 202.1797 | 266.1629
2025-06-10 11:30:01.232 | 11:30:01 | 41401 | 41401 | 83,0789129 | 199,504869 | 263,255069 | 490 | 41409 | 84,0536447 | 202,536525 | 266,616615 | 84.0536 | 202.5365 | 266.6166
2025-06-10 11:30:02.232 | 11:30:02 | 41402 | 41402 | 83,1693993 | 199,883062 | 263,664019 | 491 | 41410 | 84,2423166 | 202,922796 | 267,009505 | 84.2423 | 202.9228 | 267.0095
2025-06-10 11:30:03.232 | 11:30:03 | 41403 | 41403 | 83,308357 | 200,251269 | 264,083719 | 492 | 41411 | 84,3945873 | 203,279513 | 267,434163 | 84.3946 | 203.2795 | 267.4342
2025-06-10 11:30:04.232 | 11:30:04 | 41404 | 41404 | 83,4603718 | 200,646671 | 264,525368 | 493 | 41412 | 84,4317287 | 203,655786 | 267,82845 | 84.4317 | 203.6558 | 267.8284
2025-06-10 11:30:05.232 | 11:30:05 | 41405 | 41405 | 83,4444003 | 201,026911 | 264,989995 | 494 | 41413 | 84,566822 | 204,046692 | 268,195658 | 84.5668 | 204.0467 | 268.1957
2025-06-10 11:30:06.232 | 11:30:06 | 41406 | 41406 | 83,6327898 | 201,44237 | 265,399976 | 495 | 41414 | 84,7565518 | 204,416645 | 268,5567 | 84.7566 | 204.4166 | 268.5567
2025-06-10 11:30:07.232 | 11:30:07 | 41407 | 41407 | 83,7146699 | 201,820366 | 265,777722 | 496 | 41415 | 84,8874418 | 204,805074 | 268,921467 | 84.8874 | 204.8051 | 268.9215
2025-06-10 11:30:08.232 | 11:30:08 | 41408 | 41408 | 83,9161862 | 202,179676 | 266,162861 | 497 | 41416 | 85,0421471 | 205,202501 | 269,376464 | 85.0421 | 205.2025 | 269.3765
2025-06-10 11:30:09.232 | 11:30:09 | 41409 | 41409 | 84,0536447 | 202,536525 | 266,616615 | 498 | 41417 | 85,1752583 | 205,569504 | 269,839768 | 85.1753 | 205.5695 | 269.8398
2025-06-10 11:30:10.232 | 11:30:10 | 41410 | 41410 | 84,2423166 | 202,922796 | 267,009505 | 499 | 41418 | 85,3761006 | 205,951927 | 270,274226 | 85.3761 | 205.9519 | 270.2742
2025-06-10 11:30:11.232 | 11:30:11 | 41411 | 41411 | 84,3945873 | 203,279513 | 267,434163 | 500 | 41419 | 85,4496348 | 206,324166 | 270,680404 | 85.4496 | 206.3242 | 270.6804
2025-06-10 11:30:12.232 | 11:30:12 | 41412 | 41412 | 84,4317287 | 203,655786 | 267,82845 | 501 | 41420 | 85,5164558 | 206,689979 | 271,089253 | 85.5165 | 206.69 | 271.0893
2025-06-10 11:30:13.232 | 11:30:13 | 41413 | 41413 | 84,566822 | 204,046692 | 268,195658 | 502 | 41421 | 85,7653695 | 207,085704 | 271,487589 | 85.7654 | 207.0857 | 271.4876
2025-06-10 11:30:14.232 | 11:30:14 | 41414 | 41414 | 84,7565518 | 204,416645 | 268,5567 | 503 | 41422 | 85,9049971 | 207,470789 | 271,923254 | 85.905 | 207.4708 | 271.9233
2025-06-10 11:30:15.232 | 11:30:15 | 41415 | 41415 | 84,8874418 | 204,805074 | 268,921467 | 504 | 41423 | 86,0024303 | 207,854199 | 272,358449 | 86.0024 | 207.8542 | 272.3584
2025-06-10 11:30:16.232 | 11:30:16 | 41416 | 41416 | 85,0421471 | 205,202501 | 269,376464 | 505 | 41424 | 86,1812911 | 208,21323 | 272,74735 | 86.1813 | 208.2132 | 272.7473
2025-06-10 11:30:17.232 | 11:30:17 | 41417 | 41417 | 85,1752583 | 205,569504 | 269,839768 | 506 | 41425 | 86,2864301 | 208,573515 | 273,111034 | 86.2864 | 208.5735 | 273.111
2025-06-10 11:30:18.232 | 11:30:18 | 41418 | 41418 | 85,3761006 | 205,951927 | 270,274226 | 507 | 41426 | 86,4954406 | 208,945445 | 273,524735 | 86.4954 | 208.9454 | 273.5247
2025-06-10 11:30:19.232 | 11:30:19 | 41419 | 41419 | 85,4496348 | 206,324166 | 270,680404 | 508 | 41427 | 86,6036272 | 209,328054 | 273,904316 | 86.6036 | 209.3281 | 273.9043
2025-06-10 11:30:20.232 | 11:30:20 | 41420 | 41420 | 85,5164558 | 206,689979 | 271,089253 | 509 | 41428 | 86,7736719 | 209,722604 | 274,271666 | 86.7737 | 209.7226 | 274.2717
2025-06-10 11:30:21.232 | 11:30:21 | 41421 | 41421 | 85,7653695 | 207,085704 | 271,487589 | 510 | 41429 | 86,8907172 | 210,086253 | 274,673921 | 86.8907 | 210.0863 | 274.6739
2025-06-10 11:30:22.232 | 11:30:22 | 41422 | 41422 | 85,9049971 | 207,470789 | 271,923254 | 511 | 41430 | 87,0082224 | 210,472988 | 275,086954 | 87.0082 | 210.473 | 275.087
2025-06-10 11:30:23.232 | 11:30:23 | 41423 | 41423 | 86,0024303 | 207,854199 | 272,358449 | 512 | 41431 | 87,1044554 | 210,856016 | 275,521677 | 87.1045 | 210.856 | 275.5217
2025-06-10 11:30:24.232 | 11:30:24 | 41424 | 41424 | 86,1812911 | 208,21323 | 272,74735 | 513 | 41432 | 87,2628381 | 211,225655 | 275,98285 | 87.2628 | 211.2257 | 275.9828
2025-06-10 11:30:25.232 | 11:30:25 | 41425 | 41425 | 86,2864301 | 208,573515 | 273,111034 | 514 | 41433 | 87,373464 | 211,619157 | 276,441318 | 87.3735 | 211.6192 | 276.4413
2025-06-10 11:30:26.232 | 11:30:26 | 41426 | 41426 | 86,4954406 | 208,945445 | 273,524735 | 515 | 41434 | 87,5095659 | 212,042083 | 276,836259 | 87.5096 | 212.0421 | 276.8363
2025-06-10 11:30:27.232 | 11:30:27 | 41427 | 41427 | 86,6036272 | 209,328054 | 273,904316 | 516 | 41435 | 87,6823472 | 212,454767 | 277,273767 | 87.6823 | 212.4548 | 277.2738
2025-06-10 11:30:28.232 | 11:30:28 | 41428 | 41428 | 86,7736719 | 209,722604 | 274,271666 | 517 | 41436 | 87,7595485 | 212,840466 | 277,77352 | 87.7595 | 212.8405 | 277.7735
2025-06-10 11:30:29.232 | 11:30:29 | 41429 | 41429 | 86,8907172 | 210,086253 | 274,673921 | 518 | 41437 | 87,8804255 | 213,258379 | 278,247413 | 87.8804 | 213.2584 | 278.2474
2025-06-10 11:30:30.232 | 11:30:30 | 41430 | 41430 | 87,0082224 | 210,472988 | 275,086954 | 519 | 41438 | 88,0464754 | 213,684479 | 278,706524 | 88.0465 | 213.6845 | 278.7065
2025-06-10 11:30:31.232 | 11:30:31 | 41431 | 41431 | 87,1044554 | 210,856016 | 275,521677 | 520 | 41439 | 88,1396119 | 214,08287 | 279,172084 | 88.1396 | 214.0829 | 279.1721
2025-06-10 11:30:32.232 | 11:30:32 | 41432 | 41432 | 87,2628381 | 211,225655 | 275,98285 | 521 | 41440 | 88,3209517 | 214,491338 | 279,652756 | 88.321 | 214.4913 | 279.6528
2025-06-10 11:30:33.232 | 11:30:33 | 41433 | 41433 | 87,373464 | 211,619157 | 276,441318 | 522 | 41441 | 88,3772455 | 214,909444 | 280,093102 | 88.3772 | 214.9094 | 280.0931
2025-06-10 11:30:34.232 | 11:30:34 | 41434 | 41434 | 87,5095659 | 212,042083 | 276,836259 | 523 | 41442 | 88,5736947 | 215,308687 | 280,502357 | 88.5737 | 215.3087 | 280.5024
2025-06-10 11:30:35.232 | 11:30:35 | 41435 | 41435 | 87,6823472 | 212,454767 | 277,273767 | 524 | 41443 | 88,6804267 | 215,7079 | 280,939726 | 88.6804 | 215.7079 | 280.9397
2025-06-10 11:30:36.232 | 11:30:36 | 41436 | 41436 | 87,7595485 | 212,840466 | 277,77352 | 525 | 41444 | 88,8706842 | 216,103458 | 281,42936 | 88.8707 | 216.1035 | 281.4294
2025-06-10 11:30:37.232 | 11:30:37 | 41437 | 41437 | 87,8804255 | 213,258379 | 278,247413 | 526 | 41445 | 89,0019121 | 216,495107 | 281,868497 | 89.0019 | 216.4951 | 281.8685
2025-06-10 11:30:38.232 | 11:30:38 | 41438 | 41438 | 88,0464754 | 213,684479 | 278,706524 | 527 | 41446 | 89,0639465 | 216,882123 | 282,272098 | 89.0639 | 216.8821 | 282.2721
2025-06-10 11:30:39.232 | 11:30:39 | 41439 | 41439 | 88,1396119 | 214,08287 | 279,172084 | 528 | 41447 | 89,30561 | 217,274844 | 282,616187 | 89.3056 | 217.2748 | 282.6162
2025-06-10 11:30:40.232 | 11:30:40 | 41440 | 41440 | 88,3209517 | 214,491338 | 279,652756 | 529 | 41448 | 89,4080419 | 217,662287 | 282,97897 | 89.408 | 217.6623 | 282.979
2025-06-10 11:30:41.232 | 11:30:41 | 41441 | 41441 | 88,3772455 | 214,909444 | 280,093102 | 530 | 41449 | 89,4799178 | 218,023457 | 283,396563 | 89.4799 | 218.0235 | 283.3966
2025-06-10 11:30:42.232 | 11:30:42 | 41442 | 41442 | 88,5736947 | 215,308687 | 280,502357 | 531 | 41450 | 89,6992674 | 218,408172 | 283,800714 | 89.6993 | 218.4082 | 283.8007
2025-06-10 11:30:43.232 | 11:30:43 | 41443 | 41443 | 88,6804267 | 215,7079 | 280,939726 | 532 | 41451 | 89,8142232 | 218,797065 | 284,184179 | 89.8142 | 218.7971 | 284.1842
2025-06-10 11:30:44.232 | 11:30:44 | 41444 | 41444 | 88,8706842 | 216,103458 | 281,42936 | 533 | 41452 | 89,9133286 | 219,174504 | 284,618599 | 89.9133 | 219.1745 | 284.6186
2025-06-10 11:30:45.232 | 11:30:45 | 41445 | 41445 | 89,0019121 | 216,495107 | 281,868497 | 534 | 41453 | 90,0793134 | 219,552038 | 284,98049 | 90.0793 | 219.552 | 284.9805
2025-06-10 11:30:46.232 | 11:30:46 | 41446 | 41446 | 89,0639465 | 216,882123 | 282,272098 | 535 | 41454 | 90,2154616 | 219,925775 | 285,327409 | 90.2155 | 219.9258 | 285.3274
2025-06-10 11:30:47.232 | 11:30:47 | 41447 | 41447 | 89,30561 | 217,274844 | 282,616187 | 536 | 41455 | 90,3388102 | 220,31029 | 285,692198 | 90.3388 | 220.3103 | 285.6922
2025-06-10 11:30:48.232 | 11:30:48 | 41448 | 41448 | 89,4080419 | 217,662287 | 282,97897 | 537 | 41456 | 90,5473356 | 220,698008 | 286,130447 | 90.5473 | 220.698 | 286.1304
2025-06-10 11:30:49.232 | 11:30:49 | 41449 | 41449 | 89,4799178 | 218,023457 | 283,396563 | 538 | 41457 | 90,5744219 | 221,057489 | 286,576273 | 90.5744 | 221.0575 | 286.5763
2025-06-10 11:30:50.232 | 11:30:50 | 41450 | 41450 | 89,6992674 | 218,408172 | 283,800714 | 539 | 41458 | 90,7637366 | 221,44899 | 287,029224 | 90.7637 | 221.449 | 287.0292
2025-06-10 11:30:51.232 | 11:30:51 | 41451 | 41451 | 89,8142232 | 218,797065 | 284,184179 | 540 | 41459 | 90,9306356 | 221,870149 | 287,434405 | 90.9306 | 221.8701 | 287.4344
2025-06-10 11:30:52.232 | 11:30:52 | 41452 | 41452 | 89,9133286 | 219,174504 | 284,618599 | 541 | 41460 | 91,0276089 | 222,308548 | 287,909546 | 91.0276 | 222.3085 | 287.9095
2025-06-10 11:30:53.232 | 11:30:53 | 41453 | 41453 | 90,0793134 | 219,552038 | 284,98049 | 542 | 41461 | 91,1456399 | 222,707596 | 288,354458 | 91.1456 | 222.7076 | 288.3545
2025-06-10 11:30:54.232 | 11:30:54 | 41454 | 41454 | 90,2154616 | 219,925775 | 285,327409 | 543 | 41462 | 91,2288184 | 223,112215 | 288,773167 | 91.2288 | 223.1122 | 288.7732
2025-06-10 11:30:55.232 | 11:30:55 | 41455 | 41455 | 90,3388102 | 220,31029 | 285,692198 | 544 | 41463 | 91,3892335 | 223,499939 | 289,179238 | 91.3892 | 223.4999 | 289.1792
2025-06-10 11:30:56.232 | 11:30:56 | 41456 | 41456 | 90,5473356 | 220,698008 | 286,130447 | 545 | 41464 | 91,545784 | 223,899385 | 289,539587 | 91.5458 | 223.8994 | 289.5396
2025-06-10 11:30:57.232 | 11:30:57 | 41457 | 41457 | 90,5744219 | 221,057489 | 286,576273 | 546 | 41465 | 91,6647677 | 224,276789 | 289,980641 | 91.6648 | 224.2768 | 289.9806
2025-06-10 11:30:58.232 | 11:30:58 | 41458 | 41458 | 90,7637366 | 221,44899 | 287,029224 | 547 | 41466 | 91,7573764 | 224,683236 | 290,41044 | 91.7574 | 224.6832 | 290.4104
2025-06-10 11:30:59.232 | 11:30:59 | 41459 | 41459 | 90,9306356 | 221,870149 | 287,434405 | 548 | 41467 | 92,0016838 | 225,062645 | 290,857463 | 92.0017 | 225.0626 | 290.8575
2025-06-10 11:31:00.232 | 11:31:00 | 41460 | 41460 | 91,0276089 | 222,308548 | 287,909546 | 549 | 41468 | 92,0450997 | 225,502969 | 291,287073 | 92.0451 | 225.503 | 291.2871
2025-06-10 11:31:01.232 | 11:31:01 | 41461 | 41461 | 91,1456399 | 222,707596 | 288,354458 | 550 | 41469 | 92,2221605 | 225,876777 | 291,658865 | 92.2222 | 225.8768 | 291.6589
2025-06-10 11:31:02.232 | 11:31:02 | 41462 | 41462 | 91,2288184 | 223,112215 | 288,773167 | 551 | 41470 | 92,3217278 | 226,255064 | 291,985406 | 92.3217 | 226.2551 | 291.9854
2025-06-10 11:31:03.232 | 11:31:03 | 41463 | 41463 | 91,3892335 | 223,499939 | 289,179238 | 552 | 41471 | 92,4748971 | 226,629061 | 292,345221 | 92.4749 | 226.6291 | 292.3452
2025-06-10 11:31:04.232 | 11:31:04 | 41464 | 41464 | 91,545784 | 223,899385 | 289,539587 | 553 | 41472 | 92,6171508 | 226,986 | 292,66122 | 92.6172 | 226.986 | 292.6612
2025-06-10 11:31:05.232 | 11:31:05 | 41465 | 41465 | 91,6647677 | 224,276789 | 289,980641 | 554 | 41473 | 92,7570385 | 227,360136 | 293,048739 | 92.757 | 227.3601 | 293.0487
2025-06-10 11:31:06.232 | 11:31:06 | 41466 | 41466 | 91,7573764 | 224,683236 | 290,41044 | 555 | 41474 | 92,8010661 | 227,734567 | 293,456505 | 92.8011 | 227.7346 | 293.4565
2025-06-10 11:31:07.232 | 11:31:07 | 41467 | 41467 | 92,0016838 | 225,062645 | 290,857463 | 556 | 41475 | 93,0140158 | 228,120225 | 293,808028 | 93.014 | 228.1202 | 293.808
2025-06-10 11:31:08.232 | 11:31:08 | 41468 | 41468 | 92,0450997 | 225,502969 | 291,287073 | 557 | 41476 | 93,1368138 | 228,51913 | 294,164351 | 93.1368 | 228.5191 | 294.1644
2025-06-10 11:31:09.232 | 11:31:09 | 41469 | 41469 | 92,2221605 | 225,876777 | 291,658865 | 558 | 41477 | 93,3234443 | 228,88842 | 294,540854 | 93.3234 | 228.8884 | 294.5409
2025-06-10 11:31:10.232 | 11:31:10 | 41470 | 41470 | 92,3217278 | 226,255064 | 291,985406 | 559 | 41478 | 93,5045358 | 229,274136 | 294,921993 | 93.5045 | 229.2741 | 294.922
2025-06-10 11:31:11.232 | 11:31:11 | 41471 | 41471 | 92,4748971 | 226,629061 | 292,345221 | 560 | 41479 | 93,6593946 | 229,649928 | 295,390041 | 93.6594 | 229.6499 | 295.39
2025-06-10 11:31:12.232 | 11:31:12 | 41472 | 41472 | 92,6171508 | 226,986 | 292,66122 | 561 | 41480 | 93,7780487 | 230,040443 | 295,823518 | 93.778 | 230.0404 | 295.8235
2025-06-10 11:31:13.232 | 11:31:13 | 41473 | 41473 | 92,7570385 | 227,360136 | 293,048739 | 562 | 41481 | 93,8516968 | 230,41466 | 296,190465 | 93.8517 | 230.4147 | 296.1905
2025-06-10 11:31:14.232 | 11:31:14 | 41474 | 41474 | 92,8010661 | 227,734567 | 293,456505 | 563 | 41482 | 93,928138 | 230,793751 | 296,629566 | 93.9281 | 230.7938 | 296.6296
2025-06-10 11:31:15.232 | 11:31:15 | 41475 | 41475 | 93,0140158 | 228,120225 | 293,808028 | 564 | 41483 | 94,0859673 | 231,198148 | 297,006666 | 94.086 | 231.1981 | 297.0067
2025-06-10 11:31:16.232 | 11:31:16 | 41476 | 41476 | 93,1368138 | 228,51913 | 294,164351 | 565 | 41484 | 94,1322191 | 231,597424 | 297,415699 | 94.1322 | 231.5974 | 297.4157
2025-06-10 11:31:17.232 | 11:31:17 | 41477 | 41477 | 93,3234443 | 228,88842 | 294,540854 | 566 | 41485 | 94,335682 | 231,991578 | 297,868337 | 94.3357 | 231.9916 | 297.8683
2025-06-10 11:31:18.232 | 11:31:18 | 41478 | 41478 | 93,5045358 | 229,274136 | 294,921993 | 567 | 41486 | 94,5350243 | 232,394985 | 298,338154 | 94.535 | 232.395 | 298.3382
2025-06-10 11:31:19.232 | 11:31:19 | 41479 | 41479 | 93,6593946 | 229,649928 | 295,390041 | 568 | 41487 | 94,5844172 | 232,805361 | 298,788792 | 94.5844 | 232.8054 | 298.7888
2025-06-10 11:31:20.232 | 11:31:20 | 41480 | 41480 | 93,7780487 | 230,040443 | 295,823518 | 569 | 41488 | 94,857236 | 233,205852 | 299,275148 | 94.8572 | 233.2059 | 299.2751
2025-06-10 11:31:21.232 | 11:31:21 | 41481 | 41481 | 93,8516968 | 230,41466 | 296,190465 | 570 | 41489 | 95,0072105 | 233,632375 | 299,714457 | 95.0072 | 233.6324 | 299.7145
2025-06-10 11:31:22.232 | 11:31:22 | 41482 | 41482 | 93,928138 | 230,793751 | 296,629566 | 571 | 41490 | 95,166279 | 234,032168 | 300,160071 | 95.1663 | 234.0322 | 300.1601
2025-06-10 11:31:23.232 | 11:31:23 | 41483 | 41483 | 94,0859673 | 231,198148 | 297,006666 | 572 | 41491 | 95,2674093 | 234,434721 | 300,569944 | 95.2674 | 234.4347 | 300.5699
2025-06-10 11:31:24.232 | 11:31:24 | 41484 | 41484 | 94,1322191 | 231,597424 | 297,415699 | 573 | 41492 | 95,4255306 | 234,812267 | 301,011646 | 95.4255 | 234.8123 | 301.0116
2025-06-10 11:31:25.232 | 11:31:25 | 41485 | 41485 | 94,335682 | 231,991578 | 297,868337 | 574 | 41493 | 95,5977051 | 235,232239 | 301,434918 | 95.5977 | 235.2322 | 301.4349
2025-06-10 11:31:26.232 | 11:31:26 | 41486 | 41486 | 94,5350243 | 232,394985 | 298,338154 | 575 | 41494 | 95,77768 | 235,629562 | 301,848291 | 95.7777 | 235.6296 | 301.8483
2025-06-10 11:31:27.232 | 11:31:27 | 41487 | 41487 | 94,5844172 | 232,805361 | 298,788792 | 576 | 41495 | 95,8807748 | 236,033981 | 302,261932 | 95.8808 | 236.034 | 302.2619
2025-06-10 11:31:28.232 | 11:31:28 | 41488 | 41488 | 94,857236 | 233,205852 | 299,275148 | 577 | 41496 | 96,0075655 | 236,436099 | 302,692875 | 96.0076 | 236.4361 | 302.6929
2025-06-10 11:31:29.232 | 11:31:29 | 41489 | 41489 | 95,0072105 | 233,632375 | 299,714457 | 578 | 41497 | 96,0198751 | 236,822666 | 303,123533 | 96.0199 | 236.8227 | 303.1235
2025-06-10 11:31:30.232 | 11:31:30 | 41490 | 41490 | 95,166279 | 234,032168 | 300,160071 | 579 | 41498 | 96,1000747 | 237,212082 | 303,46866 | 96.1001 | 237.2121 | 303.4687
2025-06-10 11:31:31.232 | 11:31:31 | 41491 | 41491 | 95,2674093 | 234,434721 | 300,569944 | 580 | 41499 | 96,2373315 | 237,596386 | 303,89242 | 96.2373 | 237.5964 | 303.8924
2025-06-10 11:31:32.232 | 11:31:32 | 41492 | 41492 | 95,4255306 | 234,812267 | 301,011646 | 581 | 41500 | 96,3952271 | 237,979868 | 304,332408 | 96.3952 | 237.9799 | 304.3324
2025-06-10 11:31:33.232 | 11:31:33 | 41493 | 41493 | 95,5977051 | 235,232239 | 301,434918 | 582 | 41501 | 96,5142094 | 238,356316 | 304,718274 | 96.5142 | 238.3563 | 304.7183
2025-06-10 11:31:34.232 | 11:31:34 | 41494 | 41494 | 95,77768 | 235,629562 | 301,848291 | 583 | 41502 | 96,6201448 | 238,722339 | 305,12914 | 96.6201 | 238.7223 | 305.1291
2025-06-10 11:31:35.232 | 11:31:35 | 41495 | 41495 | 95,8807748 | 236,033981 | 302,261932 | 584 | 41503 | 96,7842705 | 239,109296 | 305,602405 | 96.7843 | 239.1093 | 305.6024
2025-06-10 11:31:36.232 | 11:31:36 | 41496 | 41496 | 96,0075655 | 236,436099 | 302,692875 | 585 | 41504 | 96,9189617 | 239,501941 | 306,106526 | 96.919 | 239.5019 | 306.1065
2025-06-10 11:31:37.232 | 11:31:37 | 41497 | 41497 | 96,0198751 | 236,822666 | 303,123533 | 586 | 41505 | 97,0727857 | 239,899315 | 306,489814 | 97.0728 | 239.8993 | 306.4898
2025-06-10 11:31:38.232 | 11:31:38 | 41498 | 41498 | 96,1000747 | 237,212082 | 303,46866 | 587 | 41506 | 97,1559337 | 240,318246 | 306,935203 | 97.1559 | 240.3182 | 306.9352
2025-06-10 11:31:39.232 | 11:31:39 | 41499 | 41499 | 96,2373315 | 237,596386 | 303,89242 | 588 | 41507 | 97,3185803 | 240,726151 | 307,372453 | 97.3186 | 240.7262 | 307.3725
2025-06-10 11:31:40.232 | 11:31:40 | 41500 | 41500 | 96,3952271 | 237,979868 | 304,332408 | 589 | 41508 | 97,4103165 | 241,13513 | 307,814438 | 97.4103 | 241.1351 | 307.8144
2025-06-10 11:31:41.232 | 11:31:41 | 41501 | 41501 | 96,5142094 | 238,356316 | 304,718274 | 590 | 41509 | 97,5608909 | 241,545496 | 308,222954 | 97.5609 | 241.5455 | 308.223
2025-06-10 11:31:42.232 | 11:31:42 | 41502 | 41502 | 96,6201448 | 238,722339 | 305,12914 | 591 | 41510 | 97,702151 | 241,92319 | 308,664709 | 97.7022 | 241.9232 | 308.6647
2025-06-10 11:31:43.232 | 11:31:43 | 41503 | 41503 | 96,7842705 | 239,109296 | 305,602405 | 592 | 41511 | 97,8528828 | 242,346842 | 309,136594 | 97.8529 | 242.3468 | 309.1366
2025-06-10 11:31:44.232 | 11:31:44 | 41504 | 41504 | 96,9189617 | 239,501941 | 306,106526 | 593 | 41512 | 98,0680502 | 242,752646 | 309,635244 | 98.0681 | 242.7526 | 309.6352
2025-06-10 11:31:45.232 | 11:31:45 | 41505 | 41505 | 97,0727857 | 239,899315 | 306,489814 | 594 | 41513 | 98,1333346 | 243,148639 | 310,068704 | 98.1333 | 243.1486 | 310.0687
2025-06-10 11:31:46.232 | 11:31:46 | 41506 | 41506 | 97,1559337 | 240,318246 | 306,935203 | 595 | 41514 | 98,3219861 | 243,582298 | 310,502343 | 98.322 | 243.5823 | 310.5023
2025-06-10 11:31:47.232 | 11:31:47 | 41507 | 41507 | 97,3185803 | 240,726151 | 307,372453 | 596 | 41515 | 98,5419711 | 244,013487 | 310,989195 | 98.542 | 244.0135 | 310.9892
2025-06-10 11:31:48.232 | 11:31:48 | 41508 | 41508 | 97,4103165 | 241,13513 | 307,814438 | 597 | 41516 | 98,6898481 | 244,457586 | 311,429557 | 98.6898 | 244.4576 | 311.4296
2025-06-10 11:31:49.232 | 11:31:49 | 41509 | 41509 | 97,5608909 | 241,545496 | 308,222954 | 598 | 41517 | 98,8939939 | 244,87939 | 311,879216 | 98.894 | 244.8794 | 311.8792
2025-06-10 11:31:50.232 | 11:31:50 | 41510 | 41510 | 97,702151 | 241,92319 | 308,664709 | 599 | 41518 | 99,0466172 | 245,291299 | 312,427987 | 99.0466 | 245.2913 | 312.428
2025-06-10 11:31:51.232 | 11:31:51 | 41511 | 41511 | 97,8528828 | 242,346842 | 309,136594 | 600 | 41519 | 99,162502 | 245,767893 | 312,904975 | 99.1625 | 245.7679 | 312.905
2025-06-10 11:31:52.232 | 11:31:52 | 41512 | 41512 | 98,0680502 | 242,752646 | 309,635244 | 601 | 41520 | 99,2989786 | 246,203372 | 313,441571 | 99.299 | 246.2034 | 313.4416
2025-06-10 11:31:53.232 | 11:31:53 | 41513 | 41513 | 98,1333346 | 243,148639 | 310,068704 | 602 | 41521 | 99,45388 | 246,678736 | 313,893151 | 99.4539 | 246.6787 | 313.8932
2025-06-10 11:31:54.232 | 11:31:54 | 41514 | 41514 | 98,3219861 | 243,582298 | 310,502343 | 603 | 41522 | 99,5841938 | 247,120184 | 314,33189 | 99.5842 | 247.1202 | 314.3319
2025-06-10 11:31:55.232 | 11:31:55 | 41515 | 41515 | 98,5419711 | 244,013487 | 310,989195 | 604 | 41523 | 99,6701772 | 247,561641 | 314,766433 | 99.6702 | 247.5616 | 314.7664
2025-06-10 11:31:56.232 | 11:31:56 | 41516 | 41516 | 98,6898481 | 244,457586 | 311,429557 | 605 | 41524 | 99,7628119 | 248,006997 | 315,210577 | 99.7628 | 248.007 | 315.2106
2025-06-10 11:31:57.232 | 11:31:57 | 41517 | 41517 | 98,8939939 | 244,87939 | 311,879216 | 606 | 41525 | 99,9357458 | 248,46908 | 315,757232 | 99.9357 | 248.4691 | 315.7572
2025-06-10 11:31:58.232 | 11:31:58 | 41518 | 41518 | 99,0466172 | 245,291299 | 312,427987 | 607 | 41526 | 100,093395 | 248,932901 | 316,30415 | 100.0934 | 248.9329 | 316.3041
2025-06-10 11:31:59.232 | 11:31:59 | 41519 | 41519 | 99,162502 | 245,767893 | 312,904975 | 608 | 41527 | 100,217672 | 249,408338 | 316,772762 | 100.2177 | 249.4083 | 316.7728
2025-06-10 11:32:00.232 | 11:32:00 | 41520 | 41520 | 99,2989786 | 246,203372 | 313,441571 | 609 | 41528 | 100,420474 | 249,863198 | 317,28216 | 100.4205 | 249.8632 | 317.2822
2025-06-10 11:32:01.232 | 11:32:01 | 41521 | 41521 | 99,45388 | 246,678736 | 313,893151 | 610 | 41529 | 100,596732 | 250,293483 | 317,749072 | 100.5967 | 250.2935 | 317.7491
2025-06-10 11:32:02.232 | 11:32:02 | 41522 | 41522 | 99,5841938 | 247,120184 | 314,33189 | 611 | 41530 | 100,812545 | 250,71241 | 318,249869 | 100.8125 | 250.7124 | 318.2499
2025-06-10 11:32:03.232 | 11:32:03 | 41523 | 41523 | 99,6701772 | 247,561641 | 314,766433 | 612 | 41531 | 100,912929 | 251,156024 | 318,755268 | 100.9129 | 251.156 | 318.7553
2025-06-10 11:32:04.232 | 11:32:04 | 41524 | 41524 | 99,7628119 | 248,006997 | 315,210577 | 613 | 41532 | 101,052318 | 251,577591 | 319,258622 | 101.0523 | 251.5776 | 319.2586
2025-06-10 11:32:05.232 | 11:32:05 | 41525 | 41525 | 99,9357458 | 248,46908 | 315,757232 | 614 | 41533 | 101,209071 | 252,039298 | 319,735167 | 101.2091 | 252.0393 | 319.7352
2025-06-10 11:32:06.232 | 11:32:06 | 41526 | 41526 | 100,093395 | 248,932901 | 316,30415 | 615 | 41534 | 101,394647 | 252,505986 | 320,247009 | 101.3946 | 252.506 | 320.247
2025-06-10 11:32:07.232 | 11:32:07 | 41527 | 41527 | 100,217672 | 249,408338 | 316,772762 | 616 | 41535 | 101,490936 | 252,956657 | 320,736796 | 101.4909 | 252.9567 | 320.7368
2025-06-10 11:32:08.232 | 11:32:08 | 41528 | 41528 | 100,420474 | 249,863198 | 317,28216 | 617 | 41536 | 101,614329 | 253,361566 | 321,191068 | 101.6143 | 253.3616 | 321.1911
2025-06-10 11:32:09.232 | 11:32:09 | 41529 | 41529 | 100,596732 | 250,293483 | 317,749072 | 618 | 41537 | 101,741421 | 253,786853 | 321,624513 | 101.7414 | 253.7869 | 321.6245
2025-06-10 11:32:10.232 | 11:32:10 | 41530 | 41530 | 100,812545 | 250,71241 | 318,249869 | 619 | 41538 | 101,868371 | 254,235386 | 322,056227 | 101.8684 | 254.2354 | 322.0562
2025-06-10 11:32:11.232 | 11:32:11 | 41531 | 41531 | 100,912929 | 251,156024 | 318,755268 | 620 | 41539 | 102,003905 | 254,624787 | 322,478678 | 102.0039 | 254.6248 | 322.4787
2025-06-10 11:32:12.232 | 11:32:12 | 41532 | 41532 | 101,052318 | 251,577591 | 319,258622 | 621 | 41540 | 102,149525 | 255,033136 | 322,923271 | 102.1495 | 255.0331 | 322.9233
2025-06-10 11:32:13.232 | 11:32:13 | 41533 | 41533 | 101,209071 | 252,039298 | 319,735167 | 622 | 41541 | 102,374554 | 255,416036 | 323,286622 | 102.3746 | 255.416 | 323.2866
2025-06-10 11:32:14.232 | 11:32:14 | 41534 | 41534 | 101,394647 | 252,505986 | 320,247009 | 623 | 41542 | 102,4943 | 255,820976 | 323,637815 | 102.4943 | 255.821 | 323.6378
2025-06-10 11:32:15.232 | 11:32:15 | 41535 | 41535 | 101,490936 | 252,956657 | 320,736796 | 624 | 41543 | 102,632799 | 256,209532 | 324,003495 | 102.6328 | 256.2095 | 324.0035
2025-06-10 11:32:16.232 | 11:32:16 | 41536 | 41536 | 101,614329 | 253,361566 | 321,191068 | 625 | 41544 | 102,721581 | 256,619785 | 324,446937 | 102.7216 | 256.6198 | 324.4469
2025-06-10 11:32:17.232 | 11:32:17 | 41537 | 41537 | 101,741421 | 253,786853 | 321,624513 | 626 | 41545 | 102,876342 | 257,050433 | 324,911432 | 102.8763 | 257.0504 | 324.9114
2025-06-10 11:32:18.232 | 11:32:18 | 41538 | 41538 | 101,868371 | 254,235386 | 322,056227 | 627 | 41546 | 103,037048 | 257,47729 | 325,402864 | 103.037 | 257.4773 | 325.4029
2025-06-10 11:32:19.232 | 11:32:19 | 41539 | 41539 | 102,003905 | 254,624787 | 322,478678 | 628 | 41547 | 103,137054 | 257,869397 | 325,809287 | 103.1371 | 257.8694 | 325.8093
2025-06-10 11:32:20.232 | 11:32:20 | 41540 | 41540 | 102,149525 | 255,033136 | 322,923271 | 629 | 41548 | 103,176693 | 258,282344 | 326,238335 | 103.1767 | 258.2823 | 326.2383
2025-06-10 11:32:21.232 | 11:32:21 | 41541 | 41541 | 102,374554 | 255,416036 | 323,286622 | 630 | 41549 | 103,412903 | 258,721374 | 326,688484 | 103.4129 | 258.7214 | 326.6885
2025-06-10 11:32:22.232 | 11:32:22 | 41542 | 41542 | 102,4943 | 255,820976 | 323,637815 | 631 | 41550 | 103,500145 | 259,180421 | 327,15759 | 103.5001 | 259.1804 | 327.1576
2025-06-10 11:32:23.232 | 11:32:23 | 41543 | 41543 | 102,632799 | 256,209532 | 324,003495 | 632 | 41551 | 103,559783 | 259,613513 | 327,567931 | 103.5598 | 259.6135 | 327.5679
2025-06-10 11:32:24.232 | 11:32:24 | 41544 | 41544 | 102,721581 | 256,619785 | 324,446937 | 633 | 41552 | 103,737693 | 260,062923 | 328,024944 | 103.7377 | 260.0629 | 328.0249
2025-06-10 11:32:25.232 | 11:32:25 | 41545 | 41545 | 102,876342 | 257,050433 | 324,911432 | 634 | 41553 | 103,954639 | 260,523425 | 328,563115 | 103.9546 | 260.5234 | 328.5631
2025-06-10 11:32:26.232 | 11:32:26 | 41546 | 41546 | 103,037048 | 257,47729 | 325,402864 | 635 | 41554 | 104,093324 | 260,969803 | 329,066278 | 104.0933 | 260.9698 | 329.0663
2025-06-10 11:32:27.232 | 11:32:27 | 41547 | 41547 | 103,137054 | 257,869397 | 325,809287 | 636 | 41555 | 104,212248 | 261,39826 | 329,533488 | 104.2122 | 261.3983 | 329.5335
2025-06-10 11:32:28.232 | 11:32:28 | 41548 | 41548 | 103,176693 | 258,282344 | 326,238335 | 637 | 41556 | 104,394666 | 261,833559 | 329,95421 | 104.3947 | 261.8336 | 329.9542
2025-06-10 11:32:29.232 | 11:32:29 | 41549 | 41549 | 103,412903 | 258,721374 | 326,688484 | 638 | 41557 | 104,487923 | 262,258401 | 330,381998 | 104.4879 | 262.2584 | 330.382
2025-06-10 11:32:30.232 | 11:32:30 | 41550 | 41550 | 103,500145 | 259,180421 | 327,15759 | 639 | 41558 | 104,523031 | 262,67251 | 330,819518 | 104.523 | 262.6725 | 330.8195
2025-06-10 11:32:31.232 | 11:32:31 | 41551 | 41551 | 103,559783 | 259,613513 | 327,567931 | 640 | 41559 | 104,686742 | 263,094747 | 331,303361 | 104.6867 | 263.0947 | 331.3034
2025-06-10 11:32:32.232 | 11:32:32 | 41552 | 41552 | 103,737693 | 260,062923 | 328,024944 | 641 | 41560 | 104,801262 | 263,539987 | 331,779879 | 104.8013 | 263.54 | 331.7799
2025-06-10 11:32:33.232 | 11:32:33 | 41553 | 41553 | 103,954639 | 260,523425 | 328,563115 | 642 | 41561 | 104,924661 | 263,995773 | 332,23482 | 104.9247 | 263.9958 | 332.2348
2025-06-10 11:32:34.232 | 11:32:34 | 41554 | 41554 | 104,093324 | 260,969803 | 329,066278 | 643 | 41562 | 104,953723 | 264,414307 | 332,694975 | 104.9537 | 264.4143 | 332.695
2025-06-10 11:32:35.232 | 11:32:35 | 41555 | 41555 | 104,212248 | 261,39826 | 329,533488 | 644 | 41563 | 105,019024 | 264,833186 | 333,130388 | 105.019 | 264.8332 | 333.1304
2025-06-10 11:32:36.232 | 11:32:36 | 41556 | 41556 | 104,394666 | 261,833559 | 329,95421 | 645 | 41564 | 105,158473 | 265,26316 | 333,592058 | 105.1585 | 265.2632 | 333.5921
2025-06-10 11:32:37.232 | 11:32:37 | 41557 | 41557 | 104,487923 | 262,258401 | 330,381998 | 646 | 41565 | 105,333247 | 265,724916 | 334,069457 | 105.3332 | 265.7249 | 334.0695
2025-06-10 11:32:38.232 | 11:32:38 | 41558 | 41558 | 104,523031 | 262,67251 | 330,819518 | 647 | 41566 | 105,454988 | 266,217538 | 334,576517 | 105.455 | 266.2175 | 334.5765
2025-06-10 11:32:39.232 | 11:32:39 | 41559 | 41559 | 104,686742 | 263,094747 | 331,303361 | 648 | 41567 | 105,588638 | 266,685471 | 335,052446 | 105.5886 | 266.6855 | 335.0524
2025-06-10 11:32:40.232 | 11:32:40 | 41560 | 41560 | 104,801262 | 263,539987 | 331,779879 | 649 | 41568 | 105,77819 | 267,140201 | 335,578294 | 105.7782 | 267.1402 | 335.5783
2025-06-10 11:32:41.232 | 11:32:41 | 41561 | 41561 | 104,924661 | 263,995773 | 332,23482 | 650 | 41569 | 105,95923 | 267,633114 | 336,166166 | 105.9592 | 267.6331 | 336.1662
2025-06-10 11:32:42.232 | 11:32:42 | 41562 | 41562 | 104,953723 | 264,414307 | 332,694975 | 651 | 41570 | 106,149366 | 268,120063 | 336,69783 | 106.1494 | 268.1201 | 336.6978
2025-06-10 11:32:43.232 | 11:32:43 | 41563 | 41563 | 105,019024 | 264,833186 | 333,130388 | 652 | 41571 | 106,27422 | 268,627065 | 337,192709 | 106.2742 | 268.6271 | 337.1927
2025-06-10 11:32:44.232 | 11:32:44 | 41564 | 41564 | 105,158473 | 265,26316 | 333,592058 | 653 | 41572 | 106,398402 | 269,096762 | 337,688803 | 106.3984 | 269.0968 | 337.6888
2025-06-10 11:32:45.232 | 11:32:45 | 41565 | 41565 | 105,333247 | 265,724916 | 334,069457 | 654 | 41573 | 106,495824 | 269,539058 | 338,17808 | 106.4958 | 269.5391 | 338.1781
2025-06-10 11:32:46.232 | 11:32:46 | 41566 | 41566 | 105,454988 | 266,217538 | 334,576517 | 655 | 41574 | 106,57789 | 269,991541 | 338,653301 | 106.5779 | 269.9915 | 338.6533
2025-06-10 11:32:47.232 | 11:32:47 | 41567 | 41567 | 105,588638 | 266,685471 | 335,052446 | 656 | 41575 | 106,776791 | 270,431368 | 339,068661 | 106.7768 | 270.4314 | 339.0687
2025-06-10 11:32:48.232 | 11:32:48 | 41568 | 41568 | 105,77819 | 267,140201 | 335,578294 | 657 | 41576 | 106,98986 | 270,871483 | 339,51996 | 106.9899 | 270.8715 | 339.52
2025-06-10 11:32:49.232 | 11:32:49 | 41569 | 41569 | 105,95923 | 267,633114 | 336,166166 | 658 | 41577 | 107,083988 | 271,315803 | 339,974752 | 107.084 | 271.3158 | 339.9748
2025-06-10 11:32:50.232 | 11:32:50 | 41570 | 41570 | 106,149366 | 268,120063 | 336,69783 | 659 | 41578 | 107,252513 | 271,735111 | 340,455745 | 107.2525 | 271.7351 | 340.4557
2025-06-10 11:32:51.232 | 11:32:51 | 41571 | 41571 | 106,27422 | 268,627065 | 337,192709 | 660 | 41579 | 107,534136 | 272,154322 | 340,91545 | 107.5341 | 272.1543 | 340.9155
2025-06-10 11:32:52.232 | 11:32:52 | 41572 | 41572 | 106,398402 | 269,096762 | 337,688803 | 661 | 41580 | 107,648491 | 272,562911 | 341,303813 | 107.6485 | 272.5629 | 341.3038
2025-06-10 11:32:53.232 | 11:32:53 | 41573 | 41573 | 106,495824 | 269,539058 | 338,17808 | 662 | 41581 | 107,753158 | 272,955898 | 341,6937 | 107.7532 | 272.9559 | 341.6937
2025-06-10 11:32:54.232 | 11:32:54 | 41574 | 41574 | 106,57789 | 269,991541 | 338,653301 | 663 | 41582 | 107,929883 | 273,350378 | 342,030527 | 107.9299 | 273.3504 | 342.0305
2025-06-10 11:32:55.232 | 11:32:55 | 41575 | 41575 | 106,776791 | 270,431368 | 339,068661 | 664 | 41583 | 107,999942 | 273,725831 | 342,369093 | 107.9999 | 273.7258 | 342.3691
2025-06-10 11:32:56.232 | 11:32:56 | 41576 | 41576 | 106,98986 | 270,871483 | 339,51996 | 665 | 41584 | 108,101876 | 274,10876 | 342,78402 | 108.1019 | 274.1088 | 342.784
2025-06-10 11:32:57.232 | 11:32:57 | 41577 | 41577 | 107,083988 | 271,315803 | 339,974752 | 666 | 41585 | 108,23121 | 274,508743 | 343,190757 | 108.2312 | 274.5087 | 343.1908
2025-06-10 11:32:58.232 | 11:32:58 | 41578 | 41578 | 107,252513 | 271,735111 | 340,455745 | 667 | 41586 | 108,314134 | 274,919813 | 343,621286 | 108.3141 | 274.9198 | 343.6213
2025-06-10 11:32:59.232 | 11:32:59 | 41579 | 41579 | 107,534136 | 272,154322 | 340,91545 | 668 | 41587 | 108,58718 | 275,342459 | 344,027973 | 108.5872 | 275.3425 | 344.028
2025-06-10 11:33:00.232 | 11:33:00 | 41580 | 41580 | 107,648491 | 272,562911 | 341,303813 | 669 | 41588 | 108,698119 | 275,738288 | 344,389265 | 108.6981 | 275.7383 | 344.3893
2025-06-10 11:33:01.232 | 11:33:01 | 41581 | 41581 | 107,753158 | 272,955898 | 341,6937 | 670 | 41589 | 108,752513 | 276,09715 | 344,765822 | 108.7525 | 276.0971 | 344.7658
2025-06-10 11:33:02.232 | 11:33:02 | 41582 | 41582 | 107,929883 | 273,350378 | 342,030527 | 671 | 41590 | 109,030311 | 276,45814 | 345,189382 | 109.0303 | 276.4581 | 345.1894
2025-06-10 11:33:03.232 | 11:33:03 | 41583 | 41583 | 107,999942 | 273,725831 | 342,369093 | 672 | 41591 | 109,154989 | 276,821277 | 345,544275 | 109.155 | 276.8213 | 345.5443
2025-06-10 11:33:04.232 | 11:33:04 | 41584 | 41584 | 108,101876 | 274,10876 | 342,78402 | 673 | 41592 | 109,222738 | 277,19991 | 345,978816 | 109.2227 | 277.1999 | 345.9788
2025-06-10 11:33:05.232 | 11:33:05 | 41585 | 41585 | 108,23121 | 274,508743 | 343,190757 | 674 | 41593 | 109,328624 | 277,553893 | 346,366853 | 109.3286 | 277.5539 | 346.3669
2025-06-10 11:33:06.232 | 11:33:06 | 41586 | 41586 | 108,314134 | 274,919813 | 343,621286 | 675 | 41594 | 109,470212 | 277,924325 | 346,718743 | 109.4702 | 277.9243 | 346.7187
2025-06-10 11:33:07.232 | 11:33:07 | 41587 | 41587 | 108,58718 | 275,342459 | 344,027973 | 676 | 41595 | 109,499461 | 278,242996 | 347,039991 | 109.4995 | 278.243 | 347.04
2025-06-10 11:33:08.232 | 11:33:08 | 41588 | 41588 | 108,698119 | 275,738288 | 344,389265 | 677 | 41596 | 109,639536 | 278,574378 | 347,368154 | 109.6395 | 278.5744 | 347.3682
2025-06-10 11:33:09.232 | 11:33:09 | 41589 | 41589 | 108,752513 | 276,09715 | 344,765822 | 678 | 41597 | 109,700028 | 278,88848 | 347,713969 | 109.7 | 278.8885 | 347.714
2025-06-10 11:33:10.232 | 11:33:10 | 41590 | 41590 | 109,030311 | 276,45814 | 345,189382 | 679 | 41598 | 109,864192 | 279,229569 | 348,083358 | 109.8642 | 279.2296 | 348.0834
2025-06-10 11:33:11.232 | 11:33:11 | 41591 | 41591 | 109,154989 | 276,821277 | 345,544275 | 680 | 41599 | 110,036978 | 279,557374 | 348,418773 | 110.037 | 279.5574 | 348.4188
2025-06-10 11:33:12.232 | 11:33:12 | 41592 | 41592 | 109,222738 | 277,19991 | 345,978816 | 681 | 41600 | 110,281629 | 279,893323 | 348,737584 | 110.2816 | 279.8933 | 348.7376
2025-06-10 11:33:13.232 | 11:33:13 | 41593 | 41593 | 109,328624 | 277,553893 | 346,366853 | 682 | 41601 | 110,396604 | 280,249711 | 349,097288 | 110.3966 | 280.2497 | 349.0973
2025-06-10 11:33:14.232 | 11:33:14 | 41594 | 41594 | 109,470212 | 277,924325 | 346,718743 | 683 | 41602 | 110,571191 | 280,578342 | 349,457195 | 110.5712 | 280.5783 | 349.4572
2025-06-10 11:33:15.232 | 11:33:15 | 41595 | 41595 | 109,499461 | 278,242996 | 347,039991 | 684 | 41603 | 110,645337 | 280,903542 | 349,765893 | 110.6453 | 280.9035 | 349.7659
2025-06-10 11:33:16.232 | 11:33:16 | 41596 | 41596 | 109,639536 | 278,574378 | 347,368154 | 685 | 41604 | 110,782792 | 281,241356 | 350,119162 | 110.7828 | 281.2414 | 350.1192
2025-06-10 11:33:17.232 | 11:33:17 | 41597 | 41597 | 109,700028 | 278,88848 | 347,713969 | 686 | 41605 | 110,866231 | 281,569377 | 350,444177 | 110.8662 | 281.5694 | 350.4442
2025-06-10 11:33:18.232 | 11:33:18 | 41598 | 41598 | 109,864192 | 279,229569 | 348,083358 | 687 | 41606 | 110,947692 | 281,917709 | 350,752092 | 110.9477 | 281.9177 | 350.7521
2025-06-10 11:33:19.232 | 11:33:19 | 41599 | 41599 | 110,036978 | 279,557374 | 348,418773 | 688 | 41607 | 111,071496 | 282,25748 | 351,028174 | 111.0715 | 282.2575 | 351.0282
2025-06-10 11:33:20.232 | 11:33:20 | 41600 | 41600 | 110,281629 | 279,893323 | 348,737584 | 689 | 41608 | 111,173086 | 282,588761 | 351,351741 | 111.1731 | 282.5888 | 351.3517
2025-06-10 11:33:21.232 | 11:33:21 | 41601 | 41601 | 110,396604 | 280,249711 | 349,097288 | 690 | 41609 | 111,341449 | 282,954726 | 351,664107 | 111.3414 | 282.9547 | 351.6641
2025-06-10 11:33:22.232 | 11:33:22 | 41602 | 41602 | 110,571191 | 280,578342 | 349,457195 | 691 | 41610 | 111,410057 | 283,299737 | 351,997288 | 111.4101 | 283.2997 | 351.9973
2025-06-10 11:33:23.232 | 11:33:23 | 41603 | 41603 | 110,645337 | 280,903542 | 349,765893 | 692 | 41611 | 111,501016 | 283,65173 | 352,351586 | 111.501 | 283.6517 | 352.3516
2025-06-10 11:33:24.232 | 11:33:24 | 41604 | 41604 | 110,782792 | 281,241356 | 350,119162 | 693 | 41612 | 111,661347 | 283,991218 | 352,662584 | 111.6613 | 283.9912 | 352.6626
2025-06-10 11:33:25.232 | 11:33:25 | 41605 | 41605 | 110,866231 | 281,569377 | 350,444177 | 694 | 41613 | 111,706295 | 284,335509 | 352,978868 | 111.7063 | 284.3355 | 352.9789
2025-06-10 11:33:26.232 | 11:33:26 | 41606 | 41606 | 110,947692 | 281,917709 | 350,752092 | 695 | 41614 | 111,812272 | 284,674204 | 353,320703 | 111.8123 | 284.6742 | 353.3207
2025-06-10 11:33:27.232 | 11:33:27 | 41607 | 41607 | 111,071496 | 282,25748 | 351,028174 | 696 | 41615 | 111,977843 | 284,988516 | 353,630135 | 111.9778 | 284.9885 | 353.6301
2025-06-10 11:33:28.232 | 11:33:28 | 41608 | 41608 | 111,173086 | 282,588761 | 351,351741 | 697 | 41616 | 112,109561 | 285,322823 | 353,995686 | 112.1096 | 285.3228 | 353.9957
2025-06-10 11:33:29.232 | 11:33:29 | 41609 | 41609 | 111,341449 | 282,954726 | 351,664107 | 698 | 41617 | 112,215471 | 285,709379 | 354,356842 | 112.2155 | 285.7094 | 354.3568
2025-06-10 11:33:30.232 | 11:33:30 | 41610 | 41610 | 111,410057 | 283,299737 | 351,997288 | 699 | 41618 | 112,305055 | 286,065452 | 354,703273 | 112.3051 | 286.0655 | 354.7033
2025-06-10 11:33:31.232 | 11:33:31 | 41611 | 41611 | 111,501016 | 283,65173 | 352,351586 | 700 | 41619 | 112,498046 | 286,40759 | 355,05044 | 112.498 | 286.4076 | 355.0504
2025-06-10 11:33:32.232 | 11:33:32 | 41612 | 41612 | 111,661347 | 283,991218 | 352,662584 | 701 | 41620 | 112,609805 | 286,726779 | 355,378811 | 112.6098 | 286.7268 | 355.3788
2025-06-10 11:33:33.232 | 11:33:33 | 41613 | 41613 | 111,706295 | 284,335509 | 352,978868 | 702 | 41621 | 112,673133 | 287,045052 | 355,718157 | 112.6731 | 287.0451 | 355.7182
2025-06-10 11:33:34.232 | 11:33:34 | 41614 | 41614 | 111,812272 | 284,674204 | 353,320703 | 703 | 41622 | 112,684229 | 287,37738 | 356,025881 | 112.6842 | 287.3774 | 356.0259
2025-06-10 11:33:35.232 | 11:33:35 | 41615 | 41615 | 111,977843 | 284,988516 | 353,630135 | 704 | 41623 | 112,816599 | 287,710416 | 356,380511 | 112.8166 | 287.7104 | 356.3805
2025-06-10 11:33:36.232 | 11:33:36 | 41616 | 41616 | 112,109561 | 285,322823 | 353,995686 | 705 | 41624 | 112,914078 | 288,05585 | 356,727057 | 112.9141 | 288.0559 | 356.7271
2025-06-10 11:33:37.232 | 11:33:37 | 41617 | 41617 | 112,215471 | 285,709379 | 354,356842 | 706 | 41625 | 113,103207 | 288,375496 | 357,031524 | 113.1032 | 288.3755 | 357.0315
2025-06-10 11:33:38.232 | 11:33:38 | 41618 | 41618 | 112,305055 | 286,065452 | 354,703273 | 707 | 41626 | 113,281265 | 288,689489 | 357,344775 | 113.2813 | 288.6895 | 357.3448
2025-06-10 11:33:39.232 | 11:33:39 | 41619 | 41619 | 112,498046 | 286,40759 | 355,05044 | 708 | 41627 | 113,342776 | 289,015608 | 357,67479 | 113.3428 | 289.0156 | 357.6748
2025-06-10 11:33:40.232 | 11:33:40 | 41620 | 41620 | 112,609805 | 286,726779 | 355,378811 | 709 | 41628 | 113,468706 | 289,324634 | 357,974896 | 113.4687 | 289.3246 | 357.9749
2025-06-10 11:33:41.232 | 11:33:41 | 41621 | 41621 | 112,673133 | 287,045052 | 355,718157 | 710 | 41629 | 113,669552 | 289,650521 | 358,346237 | 113.6696 | 289.6505 | 358.3462
2025-06-10 11:33:42.232 | 11:33:42 | 41622 | 41622 | 112,684229 | 287,37738 | 356,025881 | 711 | 41630 | 113,675719 | 289,978445 | 358,684957 | 113.6757 | 289.9784 | 358.685
2025-06-10 11:33:43.232 | 11:33:43 | 41623 | 41623 | 112,816599 | 287,710416 | 356,380511 | 712 | 41631 | 113,84291 | 290,294713 | 359,011431 | 113.8429 | 290.2947 | 359.0114
2025-06-10 11:33:44.232 | 11:33:44 | 41624 | 41624 | 112,914078 | 288,05585 | 356,727057 | 713 | 41632 | 113,954283 | 290,60808 | 359,292519 | 113.9543 | 290.6081 | 359.2925
2025-06-10 11:33:45.232 | 11:33:45 | 41625 | 41625 | 113,103207 | 288,375496 | 357,031524 | 714 | 41633 | 113,953536 | 290,895544 | 359,581408 | 113.9535 | 290.8955 | 359.5814
2025-06-10 11:33:46.232 | 11:33:46 | 41626 | 41626 | 113,281265 | 288,689489 | 357,344775 | 715 | 41634 | 114,079037 | 291,208757 | 359,831053 | 114.079 | 291.2088 | 359.8311
2025-06-10 11:33:47.232 | 11:33:47 | 41627 | 41627 | 113,342776 | 289,015608 | 357,67479 | 716 | 41635 | 114,227312 | 291,512503 | 360,119741 | 114.2273 | 291.5125 | 360.1197
2025-06-10 11:33:48.232 | 11:33:48 | 41628 | 41628 | 113,468706 | 289,324634 | 357,974896 | 717 | 41636 | 114,271183 | 291,847736 | 360,431944 | 114.2712 | 291.8477 | 360.4319
2025-06-10 11:33:49.232 | 11:33:49 | 41629 | 41629 | 113,669552 | 289,650521 | 358,346237 | 718 | 41637 | 114,416626 | 292,1618 | 360,776404 | 114.4166 | 292.1618 | 360.7764
2025-06-10 11:33:50.232 | 11:33:50 | 41630 | 41630 | 113,675719 | 289,978445 | 358,684957 | 719 | 41638 | 114,546093 | 292,502107 | 361,124683 | 114.5461 | 292.5021 | 361.1247
2025-06-10 11:33:51.232 | 11:33:51 | 41631 | 41631 | 113,84291 | 290,294713 | 359,011431 | 720 | 41639 | 114,599311 | 292,822418 | 361,477937 | 114.5993 | 292.8224 | 361.4779
2025-06-10 11:33:52.232 | 11:33:52 | 41632 | 41632 | 113,954283 | 290,60808 | 359,292519 | 721 | 41640 | 114,784792 | 293,145946 | 361,828957 | 114.7848 | 293.1459 | 361.829
2025-06-10 11:33:53.232 | 11:33:53 | 41633 | 41633 | 113,953536 | 290,895544 | 359,581408 | 722 | 41641 | 114,804284 | 293,447098 | 362,152154 | 114.8043 | 293.4471 | 362.1522
2025-06-10 11:33:54.232 | 11:33:54 | 41634 | 41634 | 114,079037 | 291,208757 | 359,831053 | 723 | 41642 | 114,981746 | 293,770205 | 362,501211 | 114.9817 | 293.7702 | 362.5012
2025-06-10 11:33:55.232 | 11:33:55 | 41635 | 41635 | 114,227312 | 291,512503 | 360,119741 | 724 | 41643 | 115,128583 | 294,105076 | 362,839438 | 115.1286 | 294.1051 | 362.8394
2025-06-10 11:33:56.232 | 11:33:56 | 41636 | 41636 | 114,271183 | 291,847736 | 360,431944 | 725 | 41644 | 115,185248 | 294,442369 | 363,167275 | 115.1852 | 294.4424 | 363.1673
2025-06-10 11:33:57.232 | 11:33:57 | 41637 | 41637 | 114,416626 | 292,1618 | 360,776404 | 726 | 41645 | 115,380403 | 294,7774 | 363,468785 | 115.3804 | 294.7774 | 363.4688
2025-06-10 11:33:58.232 | 11:33:58 | 41638 | 41638 | 114,546093 | 292,502107 | 361,124683 | 727 | 41646 | 115,550893 | 295,072238 | 363,765722 | 115.5509 | 295.0722 | 363.7657
2025-06-10 11:33:59.232 | 11:33:59 | 41639 | 41639 | 114,599311 | 292,822418 | 361,477937 | 728 | 41647 | 115,699594 | 295,407645 | 364,095915 | 115.6996 | 295.4076 | 364.0959
2025-06-10 11:34:00.232 | 11:34:00 | 41640 | 41640 | 114,784792 | 293,145946 | 361,828957 | 729 | 41648 | 115,877507 | 295,718779 | 364,388739 | 115.8775 | 295.7188 | 364.3887
2025-06-10 11:34:01.232 | 11:34:01 | 41641 | 41641 | 114,804284 | 293,447098 | 362,152154 | 730 | 41649 | 115,923754 | 296,044848 | 364,753013 | 115.9238 | 296.0448 | 364.753
2025-06-10 11:34:02.232 | 11:34:02 | 41642 | 41642 | 114,981746 | 293,770205 | 362,501211 | 731 | 41650 | 116,095321 | 296,352067 | 365,043025 | 116.0953 | 296.3521 | 365.043
2025-06-10 11:34:03.232 | 11:34:03 | 41643 | 41643 | 115,128583 | 294,105076 | 362,839438 | 732 | 41651 | 116,19919 | 296,640655 | 365,296282 | 116.1992 | 296.6407 | 365.2963
2025-06-10 11:34:04.232 | 11:34:04 | 41644 | 41644 | 115,185248 | 294,442369 | 363,167275 | 733 | 41652 | 116,295714 | 296,937862 | 365,595172 | 116.2957 | 296.9379 | 365.5952
2025-06-10 11:34:05.232 | 11:34:05 | 41645 | 41645 | 115,380403 | 294,7774 | 363,468785 | 734 | 41653 | 116,387992 | 297,265763 | 365,888798 | 116.388 | 297.2658 | 365.8888
2025-06-10 11:34:06.232 | 11:34:06 | 41646 | 41646 | 115,550893 | 295,072238 | 363,765722 | 735 | 41654 | 116,566679 | 297,566661 | 366,172997 | 116.5667 | 297.5667 | 366.173
2025-06-10 11:34:07.232 | 11:34:07 | 41647 | 41647 | 115,699594 | 295,407645 | 364,095915 | 736 | 41655 | 116,621918 | 297,886753 | 366,490391 | 116.6219 | 297.8868 | 366.4904
2025-06-10 11:34:08.232 | 11:34:08 | 41648 | 41648 | 115,877507 | 295,718779 | 364,388739 | 737 | 41656 | 116,742085 | 298,240187 | 366,831926 | 116.7421 | 298.2402 | 366.8319
2025-06-10 11:34:09.232 | 11:34:09 | 41649 | 41649 | 115,923754 | 296,044848 | 364,753013 | 738 | 41657 | 116,81695 | 298,592007 | 367,168524 | 116.817 | 298.592 | 367.1685
2025-06-10 11:34:10.232 | 11:34:10 | 41650 | 41650 | 116,095321 | 296,352067 | 365,043025 | 739 | 41658 | 116,969686 | 298,945602 | 367,496913 | 116.9697 | 298.9456 | 367.4969
2025-06-10 11:34:11.232 | 11:34:11 | 41651 | 41651 | 116,19919 | 296,640655 | 365,296282 | 740 | 41659 | 116,926615 | 299,297535 | 367,861673 | 116.9266 | 299.2975 | 367.8617
2025-06-10 11:34:12.232 | 11:34:12 | 41652 | 41652 | 116,295714 | 296,937862 | 365,595172 | 741 | 41660 | 116,979732 | 299,663242 | 368,235099 | 116.9797 | 299.6632 | 368.2351
2025-06-10 11:34:13.232 | 11:34:13 | 41653 | 41653 | 116,387992 | 297,265763 | 365,888798 | 742 | 41661 | 117,092115 | 300,002861 | 368,558755 | 117.0921 | 300.0029 | 368.5588
2025-06-10 11:34:14.232 | 11:34:14 | 41654 | 41654 | 116,566679 | 297,566661 | 366,172997 | 743 | 41662 | 117,154483 | 300,311229 | 368,83908 | 117.1545 | 300.3112 | 368.8391
2025-06-10 11:34:15.232 | 11:34:15 | 41655 | 41655 | 116,621918 | 297,886753 | 366,490391 | 744 | 41663 | 117,151886 | 300,63337 | 369,177732 | 117.1519 | 300.6334 | 369.1777
2025-06-10 11:34:16.232 | 11:34:16 | 41656 | 41656 | 116,742085 | 298,240187 | 366,831926 | 745 | 41664 | 117,292308 | 300,959818 | 369,450093 | 117.2923 | 300.9598 | 369.4501
2025-06-10 11:34:17.232 | 11:34:17 | 41657 | 41657 | 116,81695 | 298,592007 | 367,168524 | 746 | 41665 | 117,445436 | 301,266469 | 369,755714 | 117.4454 | 301.2665 | 369.7557
2025-06-10 11:34:18.232 | 11:34:18 | 41658 | 41658 | 116,969686 | 298,945602 | 367,496913 | 747 | 41666 | 117,584897 | 301,611971 | 370,083393 | 117.5849 | 301.612 | 370.0834
2025-06-10 11:34:19.232 | 11:34:19 | 41659 | 41659 | 116,926615 | 299,297535 | 367,861673 | 748 | 41667 | 117,723229 | 301,907999 | 370,342312 | 117.7232 | 301.908 | 370.3423
2025-06-10 11:34:20.232 | 11:34:20 | 41660 | 41660 | 116,979732 | 299,663242 | 368,235099 | 749 | 41668 | 117,819998 | 302,244463 | 370,612293 | 117.82 | 302.2445 | 370.6123
2025-06-10 11:34:21.232 | 11:34:21 | 41661 | 41661 | 117,092115 | 300,002861 | 368,558755 | 750 | 41669 | 117,862831 | 302,53747 | 370,85461 | 117.8628 | 302.5375 | 370.8546
2025-06-10 11:34:22.232 | 11:34:22 | 41662 | 41662 | 117,154483 | 300,311229 | 368,83908 | 751 | 41670 | 117,987451 | 302,846991 | 371,073775 | 117.9875 | 302.847 | 371.0738
2025-06-10 11:34:23.232 | 11:34:23 | 41663 | 41663 | 117,151886 | 300,63337 | 369,177732 | 752 | 41671 | 118,129651 | 303,140181 | 371,349096 | 118.1297 | 303.1402 | 371.3491
2025-06-10 11:34:24.232 | 11:34:24 | 41664 | 41664 | 117,292308 | 300,959818 | 369,450093 | 753 | 41672 | 118,187255 | 303,456192 | 371,635599 | 118.1873 | 303.4562 | 371.6356
2025-06-10 11:34:25.232 | 11:34:25 | 41665 | 41665 | 117,445436 | 301,266469 | 369,755714 | 754 | 41673 | 118,324677 | 303,733046 | 371,920933 | 118.3247 | 303.733 | 371.9209
2025-06-10 11:34:26.232 | 11:34:26 | 41666 | 41666 | 117,584897 | 301,611971 | 370,083393 | 755 | 41674 | 118,409428 | 304,029077 | 372,171337 | 118.4094 | 304.0291 | 372.1713
2025-06-10 11:34:27.232 | 11:34:27 | 41667 | 41667 | 117,723229 | 301,907999 | 370,342312 | 756 | 41675 | 118,610754 | 304,323376 | 372,427291 | 118.6108 | 304.3234 | 372.4273
2025-06-10 11:34:28.232 | 11:34:28 | 41668 | 41668 | 117,819998 | 302,244463 | 370,612293 | 757 | 41676 | 118,736159 | 304,601022 | 372,691163 | 118.7362 | 304.601 | 372.6912
2025-06-10 11:34:29.232 | 11:34:29 | 41669 | 41669 | 117,862831 | 302,53747 | 370,85461 | 758 | 41677 | 118,825647 | 304,89909 | 372,979302 | 118.8256 | 304.8991 | 372.9793
2025-06-10 11:34:30.232 | 11:34:30 | 41670 | 41670 | 117,987451 | 302,846991 | 371,073775 | 759 | 41678 | 118,848584 | 305,210141 | 373,313358 | 118.8486 | 305.2101 | 373.3134
2025-06-10 11:34:31.232 | 11:34:31 | 41671 | 41671 | 118,129651 | 303,140181 | 371,349096 | 760 | 41679 | 118,930992 | 305,520619 | 373,595727 | 118.931 | 305.5206 | 373.5957
2025-06-10 11:34:32.232 | 11:34:32 | 41672 | 41672 | 118,187255 | 303,456192 | 371,635599 | 761 | 41680 | 118,959679 | 305,849428 | 373,896983 | 118.9597 | 305.8494 | 373.897
2025-06-10 11:34:33.232 | 11:34:33 | 41673 | 41673 | 118,324677 | 303,733046 | 371,920933 | 762 | 41681 | 118,918935 | 306,164006 | 374,194106 | 118.9189 | 306.164 | 374.1941
2025-06-10 11:34:34.232 | 11:34:34 | 41674 | 41674 | 118,409428 | 304,029077 | 372,171337 | 763 | 41682 | 118,979857 | 306,490995 | 374,504715 | 118.9799 | 306.491 | 374.5047
2025-06-10 11:34:35.232 | 11:34:35 | 41675 | 41675 | 118,610754 | 304,323376 | 372,427291 | 764 | 41683 | 118,94941 | 306,778206 | 374,764892 | 118.9494 | 306.7782 | 374.7649
2025-06-10 11:34:36.232 | 11:34:36 | 41676 | 41676 | 118,736159 | 304,601022 | 372,691163 | 765 | 41684 | 118,916152 | 307,056845 | 375,04327 | 118.9162 | 307.0568 | 375.0433
2025-06-10 11:34:37.232 | 11:34:37 | 41677 | 41677 | 118,825647 | 304,89909 | 372,979302 | 766 | 41685 | 119,029048 | 307,325559 | 375,320353 | 119.029 | 307.3256 | 375.3204
2025-06-10 11:34:38.232 | 11:34:38 | 41678 | 41678 | 118,848584 | 305,210141 | 373,313358 | 767 | 41686 | 119,044372 | 307,595026 | 375,57933 | 119.0444 | 307.595 | 375.5793
2025-06-10 11:34:39.232 | 11:34:39 | 41679 | 41679 | 118,930992 | 305,520619 | 373,595727 | 768 | 41687 | 119,108172 | 307,873242 | 375,84521 | 119.1082 | 307.8732 | 375.8452
2025-06-10 11:34:40.232 | 11:34:40 | 41680 | 41680 | 118,959679 | 305,849428 | 373,896983 | 769 | 41688 | 119,177462 | 308,150803 | 376,082437 | 119.1775 | 308.1508 | 376.0824
2025-06-10 11:34:41.232 | 11:34:41 | 41681 | 41681 | 118,918935 | 306,164006 | 374,194106 | 770 | 41689 | 119,279907 | 308,429394 | 376,316917 | 119.2799 | 308.4294 | 376.3169
2025-06-10 11:34:42.232 | 11:34:42 | 41682 | 41682 | 118,979857 | 306,490995 | 374,504715 | 771 | 41690 | 119,277307 | 308,693549 | 376,573046 | 119.2773 | 308.6935 | 376.573
2025-06-10 11:34:43.232 | 11:34:43 | 41683 | 41683 | 118,94941 | 306,778206 | 374,764892 | 772 | 41691 | 119,39156 | 308,984267 | 376,850651 | 119.3916 | 308.9843 | 376.8507
2025-06-10 11:34:44.232 | 11:34:44 | 41684 | 41684 | 118,916152 | 307,056845 | 375,04327 | 773 | 41692 | 119,453486 | 309,267354 | 377,114513 | 119.4535 | 309.2674 | 377.1145
2025-06-10 11:34:45.232 | 11:34:45 | 41685 | 41685 | 119,029048 | 307,325559 | 375,320353 | 774 | 41693 | 119,552678 | 309,55445 | 377,379601 | 119.5527 | 309.5544 | 377.3796
2025-06-10 11:34:46.232 | 11:34:46 | 41686 | 41686 | 119,044372 | 307,595026 | 375,57933 | 775 | 41694 | 119,611164 | 309,841717 | 377,593132 | 119.6112 | 309.8417 | 377.5931
2025-06-10 11:34:47.232 | 11:34:47 | 41687 | 41687 | 119,108172 | 307,873242 | 375,84521 | 776 | 41695 | 119,670761 | 310,103382 | 377,823246 | 119.6708 | 310.1034 | 377.8232
2025-06-10 11:34:48.232 | 11:34:48 | 41688 | 41688 | 119,177462 | 308,150803 | 376,082437 | 777 | 41696 | 119,909565 | 310,364264 | 378,05554 | 119.9096 | 310.3643 | 378.0555
2025-06-10 11:34:49.239 | 11:34:49 | 41689 | 41689 | 119,279907 | 308,429394 | 376,316917 | 778 | 41697 | 119,917262 | 310,658879 | 378,293539 | 119.9173 | 310.6589 | 378.2935
2025-06-10 11:34:50.232 | 11:34:50 | 41690 | 41690 | 119,277307 | 308,693549 | 376,573046 | 779 | 41698 | 119,984644 | 310,942881 | 378,544991 | 119.9846 | 310.9429 | 378.545
2025-06-10 11:34:51.232 | 11:34:51 | 41691 | 41691 | 119,39156 | 308,984267 | 376,850651 | 780 | 41699 | 120,092578 | 311,21024 | 378,796248 | 120.0926 | 311.2102 | 378.7962
2025-06-10 11:34:52.232 | 11:34:52 | 41692 | 41692 | 119,453486 | 309,267354 | 377,114513 | 781 | 41700 | 120,097474 | 311,478609 | 379,00546 | 120.0975 | 311.4786 | 379.0055
2025-06-10 11:34:53.232 | 11:34:53 | 41693 | 41693 | 119,552678 | 309,55445 | 377,379601 | 782 | 41701 | 120,194088 | 311,738843 | 379,249575 | 120.1941 | 311.7388 | 379.2496
2025-06-10 11:34:54.232 | 11:34:54 | 41694 | 41694 | 119,611164 | 309,841717 | 377,593132 | 783 | 41702 | 120,237676 | 312,031059 | 379,514865 | 120.2377 | 312.0311 | 379.5149
2025-06-10 11:34:55.232 | 11:34:55 | 41695 | 41695 | 119,670761 | 310,103382 | 377,823246 | 784 | 41703 | 120,253396 | 312,300477 | 379,780039 | 120.2534 | 312.3005 | 379.78
2025-06-10 11:34:56.232 | 11:34:56 | 41696 | 41696 | 119,909565 | 310,364264 | 378,05554 | 785 | 41704 | 120,316997 | 312,558244 | 380,035936 | 120.317 | 312.5582 | 380.0359
2025-06-10 11:34:57.232 | 11:34:57 | 41697 | 41697 | 119,917262 | 310,658879 | 378,293539 | 786 | 41705 | 120,423566 | 312,814117 | 380,288577 | 120.4236 | 312.8141 | 380.2886
2025-06-10 11:34:58.232 | 11:34:58 | 41698 | 41698 | 119,984644 | 310,942881 | 378,544991 | 787 | 41706 | 120,465646 | 313,06221 | 380,545738 | 120.4656 | 313.0622 | 380.5457
2025-06-10 11:34:59.232 | 11:34:59 | 41699 | 41699 | 120,092578 | 311,21024 | 378,796248 | 788 | 41707 | 120,661316 | 313,324589 | 380,770154 | 120.6613 | 313.3246 | 380.7702
2025-06-10 11:35:00.232 | 11:35:00 | 41700 | 41700 | 120,097474 | 311,478609 | 379,00546 | 789 | 41708 | 120,660125 | 313,58574 | 380,972087 | 120.6601 | 313.5857 | 380.9721
2025-06-10 11:35:01.232 | 11:35:01 | 41701 | 41701 | 120,194088 | 311,738843 | 379,249575 | 790 | 41709 | 120,744969 | 313,836603 | 381,208878 | 120.745 | 313.8366 | 381.2089
2025-06-10 11:35:02.232 | 11:35:02 | 41702 | 41702 | 120,237676 | 312,031059 | 379,514865 | 791 | 41710 | 120,853316 | 314,093577 | 381,413652 | 120.8533 | 314.0936 | 381.4137
2025-06-10 11:35:03.232 | 11:35:03 | 41703 | 41703 | 120,253396 | 312,300477 | 379,780039 | 792 | 41711 | 120,935799 | 314,332551 | 381,619569 | 120.9358 | 314.3326 | 381.6196
2025-06-10 11:35:04.232 | 11:35:04 | 41704 | 41704 | 120,316997 | 312,558244 | 380,035936 | 793 | 41712 | 120,977201 | 314,578387 | 381,830582 | 120.9772 | 314.5784 | 381.8306
2025-06-10 11:35:05.232 | 11:35:05 | 41705 | 41705 | 120,423566 | 312,814117 | 380,288577 | 794 | 41713 | 121,050513 | 314,860174 | 382,023258 | 121.0505 | 314.8602 | 382.0233
2025-06-10 11:35:06.232 | 11:35:06 | 41706 | 41706 | 120,465646 | 313,06221 | 380,545738 | 795 | 41714 | 121,076712 | 315,10289 | 382,247493 | 121.0767 | 315.1029 | 382.2475
2025-06-10 11:35:07.232 | 11:35:07 | 41707 | 41707 | 120,661316 | 313,324589 | 380,770154 | 796 | 41715 | 121,216534 | 315,338375 | 382,489505 | 121.2165 | 315.3384 | 382.4895
2025-06-10 11:35:08.232 | 11:35:08 | 41708 | 41708 | 120,660125 | 313,58574 | 380,972087 | 797 | 41716 | 121,299408 | 315,580529 | 382,733131 | 121.2994 | 315.5805 | 382.7331
2025-06-10 11:35:09.232 | 11:35:09 | 41709 | 41709 | 120,744969 | 313,836603 | 381,208878 | 798 | 41717 | 121,408899 | 315,82496 | 382,971121 | 121.4089 | 315.825 | 382.9711
2025-06-10 11:35:10.232 | 11:35:10 | 41710 | 41710 | 120,853316 | 314,093577 | 381,413652 | 799 | 41718 | 121,444285 | 316,061246 | 383,177917 | 121.4443 | 316.0612 | 383.1779
2025-06-10 11:35:11.232 | 11:35:11 | 41711 | 41711 | 120,935799 | 314,332551 | 381,619569 | 800 | 41719 | 121,451263 | 316,288397 | 383,359646 | 121.4513 | 316.2884 | 383.3596
2025-06-10 11:35:12.232 | 11:35:12 | 41712 | 41712 | 120,977201 | 314,578387 | 381,830582 | 801 | 41720 | 121,518711 | 316,496933 | 383,555136 | 121.5187 | 316.4969 | 383.5551
2025-06-10 11:35:13.232 | 11:35:13 | 41713 | 41713 | 121,050513 | 314,860174 | 382,023258 | 802 | 41721 | 121,577333 | 316,680451 | 383,733757 | 121.5773 | 316.6805 | 383.7338
2025-06-10 11:35:14.232 | 11:35:14 | 41714 | 41714 | 121,076712 | 315,10289 | 382,247493 | 803 | 41722 | 121,589212 | 316,881165 | 383,886085 | 121.5892 | 316.8812 | 383.8861
2025-06-10 11:35:15.232 | 11:35:15 | 41715 | 41715 | 121,216534 | 315,338375 | 382,489505 | 804 | 41723 | 121,683138 | 317,075347 | 384,05133 | 121.6831 | 317.0753 | 384.0513
2025-06-10 11:35:16.232 | 11:35:16 | 41716 | 41716 | 121,299408 | 315,580529 | 382,733131 | 805 | 41724 | 121,748708 | 317,292982 | 384,22444 | 121.7487 | 317.293 | 384.2244
2025-06-10 11:35:17.232 | 11:35:17 | 41717 | 41717 | 121,408899 | 315,82496 | 382,971121 | 806 | 41725 | 121,840934 | 317,532059 | 384,386459 | 121.8409 | 317.5321 | 384.3865
2025-06-10 11:35:18.232 | 11:35:18 | 41718 | 41718 | 121,444285 | 316,061246 | 383,177917 | 807 | 41726 | 121,834563 | 317,75993 | 384,544958 | 121.8346 | 317.7599 | 384.545
2025-06-10 11:35:19.232 | 11:35:19 | 41719 | 41719 | 121,451263 | 316,288397 | 383,359646 | 808 | 41727 | 121,892732 | 317,967976 | 384,723746 | 121.8927 | 317.968 | 384.7237
2025-06-10 11:35:20.232 | 11:35:20 | 41720 | 41720 | 121,518711 | 316,496933 | 383,555136 | 809 | 41728 | 122,027315 | 318,155887 | 384,854969 | 122.0273 | 318.1559 | 384.855
2025-06-10 11:35:21.232 | 11:35:21 | 41721 | 41721 | 121,577333 | 316,680451 | 383,733757 | 810 | 41729 | 122,011645 | 318,34048 | 385,013504 | 122.0116 | 318.3405 | 385.0135
2025-06-10 11:35:22.232 | 11:35:22 | 41722 | 41722 | 121,589212 | 316,881165 | 383,886085 | 811 | 41730 | 121,982674 | 318,567826 | 385,192029 | 121.9827 | 318.5678 | 385.192
2025-06-10 11:35:23.232 | 11:35:23 | 41723 | 41723 | 121,683138 | 317,075347 | 384,05133 | 812 | 41731 | 122,007301 | 318,755265 | 385,375043 | 122.0073 | 318.7553 | 385.375
2025-06-10 11:35:24.232 | 11:35:24 | 41724 | 41724 | 121,748708 | 317,292982 | 384,22444 | 813 | 41732 | 122,019177 | 318,943589 | 385,58954 | 122.0192 | 318.9436 | 385.5895
2025-06-10 11:35:25.232 | 11:35:25 | 41725 | 41725 | 121,840934 | 317,532059 | 384,386459 | 814 | 41733 | 122,064424 | 319,143537 | 385,77316 | 122.0644 | 319.1435 | 385.7732
2025-06-10 11:35:26.232 | 11:35:26 | 41726 | 41726 | 121,834563 | 317,75993 | 384,544958 | 815 | 41734 | 122,111788 | 319,324224 | 385,938286 | 122.1118 | 319.3242 | 385.9383
2025-06-10 11:35:27.232 | 11:35:27 | 41727 | 41727 | 121,892732 | 317,967976 | 384,723746 | 816 | 41735 | 122,212187 | 319,502273 | 386,121234 | 122.2122 | 319.5023 | 386.1212
2025-06-10 11:35:28.232 | 11:35:28 | 41728 | 41728 | 122,027315 | 318,155887 | 384,854969 | 817 | 41736 | 122,360619 | 319,697147 | 386,294164 | 122.3606 | 319.6971 | 386.2942
2025-06-10 11:35:29.232 | 11:35:29 | 41729 | 41729 | 122,011645 | 318,34048 | 385,013504 | 818 | 41737 | 122,341984 | 319,900476 | 386,418713 | 122.342 | 319.9005 | 386.4187
2025-06-10 11:35:30.232 | 11:35:30 | 41730 | 41730 | 121,982674 | 318,567826 | 385,192029 | 819 | 41738 | 122,45345 | 320,079679 | 386,544923 | 122.4535 | 320.0797 | 386.5449
2025-06-10 11:35:31.232 | 11:35:31 | 41731 | 41731 | 122,007301 | 318,755265 | 385,375043 | 820 | 41739 | 122,569386 | 320,275295 | 386,684966 | 122.5694 | 320.2753 | 386.685
2025-06-10 11:35:32.232 | 11:35:32 | 41732 | 41732 | 122,019177 | 318,943589 | 385,58954 | 821 | 41740 | 122,522709 | 320,458909 | 386,824347 | 122.5227 | 320.4589 | 386.8243
2025-06-10 11:35:33.232 | 11:35:33 | 41733 | 41733 | 122,064424 | 319,143537 | 385,77316 | 822 | 41741 | 122,54534 | 320,657424 | 386,930768 | 122.5453 | 320.6574 | 386.9308
2025-06-10 11:35:34.232 | 11:35:34 | 41734 | 41734 | 122,111788 | 319,324224 | 385,938286 | 823 | 41742 | 122,672618 | 320,862158 | 387,049073 | 122.6726 | 320.8622 | 387.0491
2025-06-10 11:35:35.232 | 11:35:35 | 41735 | 41735 | 122,212187 | 319,502273 | 386,121234 | 824 | 41743 | 122,710698 | 321,029821 | 387,177478 | 122.7107 | 321.0298 | 387.1775
2025-06-10 11:35:36.232 | 11:35:36 | 41736 | 41736 | 122,360619 | 319,697147 | 386,294164 | 825 | 41744 | 122,747845 | 321,192573 | 387,30212 | 122.7478 | 321.1926 | 387.3021
2025-06-10 11:35:37.232 | 11:35:37 | 41737 | 41737 | 122,341984 | 319,900476 | 386,418713 | 826 | 41745 | 122,744406 | 321,359836 | 387,447551 | 122.7444 | 321.3598 | 387.4476
2025-06-10 11:35:38.232 | 11:35:38 | 41738 | 41738 | 122,45345 | 320,079679 | 386,544923 | 827 | 41746 | 122,701278 | 321,529629 | 387,600897 | 122.7013 | 321.5296 | 387.6009
2025-06-10 11:35:39.232 | 11:35:39 | 41739 | 41739 | 122,569386 | 320,275295 | 386,684966 | 828 | 41747 | 122,689371 | 321,689764 | 387,713097 | 122.6894 | 321.6898 | 387.7131
2025-06-10 11:35:40.232 | 11:35:40 | 41740 | 41740 | 122,522709 | 320,458909 | 386,824347 | 829 | 41748 | 122,701459 | 321,845063 | 387,822581 | 122.7015 | 321.8451 | 387.8226
2025-06-10 11:35:41.232 | 11:35:41 | 41741 | 41741 | 122,54534 | 320,657424 | 386,930768 | 830 | 41749 | 122,766802 | 321,990608 | 387,951864 | 122.7668 | 321.9906 | 387.9519
2025-06-10 11:35:42.232 | 11:35:42 | 41742 | 41742 | 122,672618 | 320,862158 | 387,049073 | 831 | 41750 | 122,791321 | 322,127061 | 388,024804 | 122.7913 | 322.1271 | 388.0248
2025-06-10 11:35:43.232 | 11:35:43 | 41743 | 41743 | 122,710698 | 321,029821 | 387,177478 | 832 | 41751 | 122,871176 | 322,304898 | 388,088706 | 122.8712 | 322.3049 | 388.0887
2025-06-10 11:35:44.232 | 11:35:44 | 41744 | 41744 | 122,747845 | 321,192573 | 387,30212 | 833 | 41752 | 122,935111 | 322,444473 | 388,159847 | 122.9351 | 322.4445 | 388.1598
2025-06-10 11:35:45.232 | 11:35:45 | 41745 | 41745 | 122,744406 | 321,359836 | 387,447551 | 834 | 41753 | 122,987254 | 322,589751 | 388,223453 | 122.9873 | 322.5898 | 388.2235
2025-06-10 11:35:46.232 | 11:35:46 | 41746 | 41746 | 122,701278 | 321,529629 | 387,600897 | 835 | 41754 | 123,041494 | 322,718405 | 388,287602 | 123.0415 | 322.7184 | 388.2876
2025-06-10 11:35:47.232 | 11:35:47 | 41747 | 41747 | 122,689371 | 321,689764 | 387,713097 | 836 | 41755 | 123,12434 | 322,854833 | 388,311216 | 123.1243 | 322.8548 | 388.3112
2025-06-10 11:35:48.232 | 11:35:48 | 41748 | 41748 | 122,701459 | 321,845063 | 387,822581 | 837 | 41756 | 123,162112 | 322,967116 | 388,369121 | 123.1621 | 322.9671 | 388.3691
2025-06-10 11:35:49.232 | 11:35:49 | 41749 | 41749 | 122,766802 | 321,990608 | 387,951864 | 838 | 41757 | 123,232408 | 323,088911 | 388,449123 | 123.2324 | 323.0889 | 388.4491
2025-06-10 11:35:50.232 | 11:35:50 | 41750 | 41750 | 122,791321 | 322,127061 | 388,024804 | 839 | 41758 | 123,270329 | 323,202848 | 388,488933 | 123.2703 | 323.2028 | 388.4889
2025-06-10 11:35:51.232 | 11:35:51 | 41751 | 41751 | 122,871176 | 322,304898 | 388,088706 | 840 | 41759 | 123,245797 | 323,350403 | 388,528476 | 123.2458 | 323.3504 | 388.5285
2025-06-10 11:35:52.232 | 11:35:52 | 41752 | 41752 | 122,935111 | 322,444473 | 388,159847 | 841 | 41760 | 123,280831 | 323,472049 | 388,56616 | 123.2808 | 323.472 | 388.5662
2025-06-10 11:35:53.232 | 11:35:53 | 41753 | 41753 | 122,987254 | 322,589751 | 388,223453 | 842 | 41761 | 123,417689 | 323,579267 | 388,600975 | 123.4177 | 323.5793 | 388.601
2025-06-10 11:35:54.232 | 11:35:54 | 41754 | 41754 | 123,041494 | 322,718405 | 388,287602 | 843 | 41762 | 123,508784 | 323,675533 | 388,631877 | 123.5088 | 323.6755 | 388.6319
2025-06-10 11:35:55.232 | 11:35:55 | 41755 | 41755 | 123,12434 | 322,854833 | 388,311216 | 844 | 41763 | 123,609518 | 323,780208 | 388,643105 | 123.6095 | 323.7802 | 388.6431
2025-06-10 11:35:56.232 | 11:35:56 | 41756 | 41756 | 123,162112 | 322,967116 | 388,369121 | 845 | 41764 | 123,621727 | 323,894316 | 388,672944 | 123.6217 | 323.8943 | 388.6729
2025-06-10 11:35:57.232 | 11:35:57 | 41757 | 41757 | 123,232408 | 323,088911 | 388,449123 | 846 | 41765 | 123,678042 | 323,982795 | 388,667212 | 123.678 | 323.9828 | 388.6672
2025-06-10 11:35:58.232 | 11:35:58 | 41758 | 41758 | 123,270329 | 323,202848 | 388,488933 | 847 | 41766 | 123,740264 | 324,06994 | 388,695368 | 123.7403 | 324.0699 | 388.6954
2025-06-10 11:35:59.232 | 11:35:59 | 41759 | 41759 | 123,245797 | 323,350403 | 388,528476 | 848 | 41767 | 123,769151 | 324,174668 | 388,683942 | 123.7692 | 324.1747 | 388.6839
2025-06-10 11:36:00.232 | 11:36:00 | 41760 | 41760 | 123,280831 | 323,472049 | 388,56616 | 849 | 41768 | 123,783183 | 324,271226 | 388,682652 | 123.7832 | 324.2712 | 388.6827
2025-06-10 11:36:01.232 | 11:36:01 | 41761 | 41761 | 123,417689 | 323,579267 | 388,600975 | 850 | 41769 | 123,837157 | 324,357246 | 388,662982 | 123.8372 | 324.3572 | 388.663
2025-06-10 11:36:02.232 | 11:36:02 | 41762 | 41762 | 123,508784 | 323,675533 | 388,631877 | 851 | 41770 | 123,816571 | 324,431678 | 388,660388 | 123.8166 | 324.4317 | 388.6604
2025-06-10 11:36:03.232 | 11:36:03 | 41763 | 41763 | 123,609518 | 323,780208 | 388,643105 | 852 | 41771 | 123,7831 | 324,532 | 388,676257 | 123.7831 | 324.532 | 388.6763
2025-06-10 11:36:04.232 | 11:36:04 | 41764 | 41764 | 123,621727 | 323,894316 | 388,672944 | 853 | 41772 | 123,893672 | 324,635079 | 388,692294 | 123.8937 | 324.6351 | 388.6923
2025-06-10 11:36:05.232 | 11:36:05 | 41765 | 41765 | 123,678042 | 323,982795 | 388,667212 | 854 | 41773 | 123,91729 | 324,719775 | 388,684435 | 123.9173 | 324.7198 | 388.6844
2025-06-10 11:36:06.232 | 11:36:06 | 41766 | 41766 | 123,740264 | 324,06994 | 388,695368 | 855 | 41774 | 123,930127 | 324,766172 | 388,653293 | 123.9301 | 324.7662 | 388.6533
2025-06-10 11:36:07.232 | 11:36:07 | 41767 | 41767 | 123,769151 | 324,174668 | 388,683942 | 856 | 41775 | 124,00644 | 324,843423 | 388,625077 | 124.0064 | 324.8434 | 388.6251
2025-06-10 11:36:08.232 | 11:36:08 | 41768 | 41768 | 123,783183 | 324,271226 | 388,682652 | 857 | 41776 | 124,048289 | 324,911718 | 388,628568 | 124.0483 | 324.9117 | 388.6286
2025-06-10 11:36:09.232 | 11:36:09 | 41769 | 41769 | 123,837157 | 324,357246 | 388,662982 | 858 | 41777 | 124,066239 | 324,958971 | 388,587791 | 124.0662 | 324.959 | 388.5878
2025-06-10 11:36:10.232 | 11:36:10 | 41770 | 41770 | 123,816571 | 324,431678 | 388,660388 | 859 | 41778 | 124,115451 | 325,023459 | 388,547609 | 124.1155 | 325.0235 | 388.5476
2025-06-10 11:36:11.232 | 11:36:11 | 41771 | 41771 | 123,7831 | 324,532 | 388,676257 | 860 | 41779 | 124,095707 | 325,099387 | 388,52032 | 124.0957 | 325.0994 | 388.5203
2025-06-10 11:36:12.232 | 11:36:12 | 41772 | 41772 | 123,893672 | 324,635079 | 388,692294 | 861 | 41780 | 124,098114 | 325,165208 | 388,492158 | 124.0981 | 325.1652 | 388.4922
2025-06-10 11:36:13.232 | 11:36:13 | 41773 | 41773 | 123,91729 | 324,719775 | 388,684435 | 862 | 41781 | 124,078598 | 325,235087 | 388,445372 | 124.0786 | 325.2351 | 388.4454
2025-06-10 11:36:14.232 | 11:36:14 | 41774 | 41774 | 123,930127 | 324,766172 | 388,653293 | 863 | 41782 | 124,071116 | 325,308704 | 388,421772 | 124.0711 | 325.3087 | 388.4218
2025-06-10 11:36:15.232 | 11:36:15 | 41775 | 41775 | 124,00644 | 324,843423 | 388,625077 | 864 | 41783 | 124,070967 | 325,353604 | 388,417893 | 124.071 | 325.3536 | 388.4179
2025-06-10 11:36:16.232 | 11:36:16 | 41776 | 41776 | 124,048289 | 324,911718 | 388,628568 | 865 | 41784 | 124,017251 | 325,392971 | 388,38492 | 124.0173 | 325.393 | 388.3849
2025-06-10 11:36:17.232 | 11:36:17 | 41777 | 41777 | 124,066239 | 324,958971 | 388,587791 | 866 | 41785 | 124,069718 | 325,437938 | 388,348367 | 124.0697 | 325.4379 | 388.3484
2025-06-10 11:36:18.232 | 11:36:18 | 41778 | 41778 | 124,115451 | 325,023459 | 388,547609 | 867 | 41786 | 124,083094 | 325,496892 | 388,292717 | 124.0831 | 325.4969 | 388.2927
2025-06-10 11:36:19.232 | 11:36:19 | 41779 | 41779 | 124,095707 | 325,099387 | 388,52032 | 868 | 41787 | 124,058932 | 325,539798 | 388,25331 | 124.0589 | 325.5398 | 388.2533
2025-06-10 11:36:20.232 | 11:36:20 | 41780 | 41780 | 124,098114 | 325,165208 | 388,492158 | 869 | 41788 | 124,113777 | 325,594853 | 388,204753 | 124.1138 | 325.5949 | 388.2048
2025-06-10 11:36:21.232 | 11:36:21 | 41781 | 41781 | 124,078598 | 325,235087 | 388,445372 | 870 | 41789 | 124,165783 | 325,642929 | 388,165011 | 124.1658 | 325.6429 | 388.165
2025-06-10 11:36:22.239 | 11:36:22 | 41782 | 41782 | 124,071116 | 325,308704 | 388,421772 | 871 | 41790 | 124,081065 | 325,687271 | 388,096432 | 124.0811 | 325.6873 | 388.0964
2025-06-10 11:36:23.232 | 11:36:23 | 41783 | 41783 | 124,070967 | 325,353604 | 388,417893 | 872 | 41791 | 124,086194 | 325,716811 | 388,010582 | 124.0862 | 325.7168 | 388.0106
2025-06-10 11:36:24.232 | 11:36:24 | 41784 | 41784 | 124,017251 | 325,392971 | 388,38492 | 873 | 41792 | 124,162271 | 325,759397 | 387,97535 | 124.1623 | 325.7594 | 387.9753
2025-06-10 11:36:25.232 | 11:36:25 | 41785 | 41785 | 124,069718 | 325,437938 | 388,348367 | 874 | 41793 | 124,146791 | 325,807043 | 387,925804 | 124.1468 | 325.807 | 387.9258
2025-06-10 11:36:26.232 | 11:36:26 | 41786 | 41786 | 124,083094 | 325,496892 | 388,292717 | 875 | 41794 | 124,170919 | 325,849006 | 387,861703 | 124.1709 | 325.849 | 387.8617
2025-06-10 11:36:27.232 | 11:36:27 | 41787 | 41787 | 124,058932 | 325,539798 | 388,25331 | 876 | 41795 | 124,186961 | 325,865131 | 387,810543 | 124.187 | 325.8651 | 387.8105
2025-06-10 11:36:28.232 | 11:36:28 | 41788 | 41788 | 124,113777 | 325,594853 | 388,204753 | 877 | 41796 | 124,153226 | 325,932043 | 387,722418 | 124.1532 | 325.932 | 387.7224
2025-06-10 11:36:29.232 | 11:36:29 | 41789 | 41789 | 124,165783 | 325,642929 | 388,165011 | 878 | 41797 | 124,154036 | 325,94636 | 387,639315 | 124.154 | 325.9464 | 387.6393
2025-06-10 11:36:30.232 | 11:36:30 | 41790 | 41790 | 124,081065 | 325,687271 | 388,096432 | 879 | 41798 | 124,203578 | 325,974128 | 387,584597 | 124.2036 | 325.9741 | 387.5846
2025-06-10 11:36:31.232 | 11:36:31 | 41791 | 41791 | 124,086194 | 325,716811 | 388,010582 | 880 | 41799 | 124,164532 | 326,015788 | 387,517956 | 124.1645 | 326.0158 | 387.518
2025-06-10 11:36:32.232 | 11:36:32 | 41792 | 41792 | 124,162271 | 325,759397 | 387,97535 | 881 | 41800 | 124,159257 | 326,031234 | 387,422473 | 124.1593 | 326.0312 | 387.4225
2025-06-10 11:36:33.232 | 11:36:33 | 41793 | 41793 | 124,146791 | 325,807043 | 387,925804 | 882 | 41801 | 124,138404 | 326,045989 | 387,289177 | 124.1384 | 326.046 | 387.2892
2025-06-10 11:36:34.232 | 11:36:34 | 41794 | 41794 | 124,170919 | 325,849006 | 387,861703 | 883 | 41802 | 124,106671 | 326,048414 | 387,169604 | 124.1067 | 326.0484 | 387.1696
2025-06-10 11:36:35.232 | 11:36:35 | 41795 | 41795 | 124,186961 | 325,865131 | 387,810543 | 884 | 41803 | 124,038513 | 326,0616 | 387,057956 | 124.0385 | 326.0616 | 387.058
2025-06-10 11:36:36.232 | 11:36:36 | 41796 | 41796 | 124,153226 | 325,932043 | 387,722418 | 885 | 41804 | 124,137854 | 326,083551 | 386,95097 | 124.1379 | 326.0836 | 386.951
2025-06-10 11:36:37.232 | 11:36:37 | 41797 | 41797 | 124,154036 | 325,94636 | 387,639315 | 886 | 41805 | 124,127787 | 326,099701 | 386,838129 | 124.1278 | 326.0997 | 386.8381
2025-06-10 11:36:38.232 | 11:36:38 | 41798 | 41798 | 124,203578 | 325,974128 | 387,584597 | 887 | 41806 | 124,124423 | 326,125704 | 386,751714 | 124.1244 | 326.1257 | 386.7517
2025-06-10 11:36:39.232 | 11:36:39 | 41799 | 41799 | 124,164532 | 326,015788 | 387,517956 | 888 | 41807 | 124,076891 | 326,145338 | 386,672714 | 124.0769 | 326.1453 | 386.6727
2025-06-10 11:36:40.232 | 11:36:40 | 41800 | 41800 | 124,159257 | 326,031234 | 387,422473 | 889 | 41808 | 124,039447 | 326,141593 | 386,567546 | 124.0394 | 326.1416 | 386.5675
2025-06-10 11:36:41.232 | 11:36:41 | 41801 | 41801 | 124,138404 | 326,045989 | 387,289177 | 890 | 41809 | 124,058672 | 326,142311 | 386,440267 | 124.0587 | 326.1423 | 386.4403
2025-06-10 11:36:42.232 | 11:36:42 | 41802 | 41802 | 124,106671 | 326,048414 | 387,169604 | 891 | 41810 | 124,116678 | 326,135787 | 386,286912 | 124.1167 | 326.1358 | 386.2869
2025-06-10 11:36:43.232 | 11:36:43 | 41803 | 41803 | 124,038513 | 326,0616 | 387,057956 | 892 | 41811 | 124,116769 | 326,121389 | 386,144597 | 124.1168 | 326.1214 | 386.1446
2025-06-10 11:36:44.232 | 11:36:44 | 41804 | 41804 | 124,137854 | 326,083551 | 386,95097 | 893 | 41812 | 124,104407 | 326,151933 | 386,027494 | 124.1044 | 326.1519 | 386.0275
2025-06-10 11:36:45.232 | 11:36:45 | 41805 | 41805 | 124,127787 | 326,099701 | 386,838129 | 894 | 41813 | 124,094313 | 326,143006 | 385,922531 | 124.0943 | 326.143 | 385.9225
2025-06-10 11:36:46.232 | 11:36:46 | 41806 | 41806 | 124,124423 | 326,125704 | 386,751714 | 895 | 41814 | 124,115835 | 326,14449 | 385,79504 | 124.1158 | 326.1445 | 385.795
2025-06-10 11:36:47.232 | 11:36:47 | 41807 | 41807 | 124,076891 | 326,145338 | 386,672714 | 896 | 41815 | 124,175445 | 326,162952 | 385,670379 | 124.1754 | 326.163 | 385.6704
2025-06-10 11:36:48.232 | 11:36:48 | 41808 | 41808 | 124,039447 | 326,141593 | 386,567546 | 897 | 41816 | 124,207666 | 326,187175 | 385,573621 | 124.2077 | 326.1872 | 385.5736
2025-06-10 11:36:49.232 | 11:36:49 | 41809 | 41809 | 124,058672 | 326,142311 | 386,440267 | 898 | 41817 | 124,18574 | 326,190826 | 385,448263 | 124.1857 | 326.1908 | 385.4483
2025-06-10 11:36:50.232 | 11:36:50 | 41810 | 41810 | 124,116678 | 326,135787 | 386,286912 | 899 | 41818 | 124,230004 | 326,18781 | 385,326816 | 124.23 | 326.1878 | 385.3268
2025-06-10 11:36:51.232 | 11:36:51 | 41811 | 41811 | 124,116769 | 326,121389 | 386,144597 | 900 | 41819 | 124,103945 | 326,19017 | 385,21372 | 124.1039 | 326.1902 | 385.2137
2025-06-10 11:36:52.232 | 11:36:52 | 41812 | 41812 | 124,104407 | 326,151933 | 386,027494 | 901 | 41820 | 124,128919 | 326,180986 | 385,08359 | 124.1289 | 326.181 | 385.0836
2025-06-10 11:36:53.232 | 11:36:53 | 41813 | 41813 | 124,094313 | 326,143006 | 385,922531 | 902 | 41821 | 124,019918 | 326,186286 | 384,989455 | 124.0199 | 326.1863 | 384.9895
2025-06-10 11:36:54.232 | 11:36:54 | 41814 | 41814 | 124,115835 | 326,14449 | 385,79504 | 903 | 41822 | 124,026887 | 326,198291 | 384,867115 | 124.0269 | 326.1983 | 384.8671
2025-06-10 11:36:55.232 | 11:36:55 | 41815 | 41815 | 124,175445 | 326,162952 | 385,670379 | 904 | 41823 | 124,020235 | 326,194628 | 384,757202 | 124.0202 | 326.1946 | 384.7572
2025-06-10 11:36:56.232 | 11:36:56 | 41816 | 41816 | 124,207666 | 326,187175 | 385,573621 | 905 | 41824 | 123,960313 | 326,185538 | 384,647889 | 123.9603 | 326.1855 | 384.6479
2025-06-10 11:36:57.232 | 11:36:57 | 41817 | 41817 | 124,18574 | 326,190826 | 385,448263 | 906 | 41825 | 123,955004 | 326,203738 | 384,535593 | 123.955 | 326.2037 | 384.5356
2025-06-10 11:36:58.232 | 11:36:58 | 41818 | 41818 | 124,230004 | 326,18781 | 385,326816 | 907 | 41826 | 123,880157 | 326,212671 | 384,412824 | 123.8802 | 326.2127 | 384.4128
2025-06-10 11:36:59.232 | 11:36:59 | 41819 | 41819 | 124,103945 | 326,19017 | 385,21372 | 908 | 41827 | 123,900457 | 326,18575 | 384,319603 | 123.9005 | 326.1857 | 384.3196
2025-06-10 11:37:00.232 | 11:37:00 | 41820 | 41820 | 124,128919 | 326,180986 | 385,08359 | 909 | 41828 | 123,836942 | 326,164849 | 384,19634 | 123.8369 | 326.1648 | 384.1963
2025-06-10 11:37:01.232 | 11:37:01 | 41821 | 41821 | 124,019918 | 326,186286 | 384,989455 | 910 | 41829 | 123,793703 | 326,162239 | 384,105043 | 123.7937 | 326.1622 | 384.105
2025-06-10 11:37:02.232 | 11:37:02 | 41822 | 41822 | 124,026887 | 326,198291 | 384,867115 | 911 | 41830 | 123,82007 | 326,139477 | 383,978942 | 123.8201 | 326.1395 | 383.9789
2025-06-10 11:37:03.232 | 11:37:03 | 41823 | 41823 | 124,020235 | 326,194628 | 384,757202 | 912 | 41831 | 123,680414 | 326,131652 | 383,85465 | 123.6804 | 326.1317 | 383.8546
2025-06-10 11:37:04.232 | 11:37:04 | 41824 | 41824 | 123,960313 | 326,185538 | 384,647889 | 913 | 41832 | 123,660874 | 326,10837 | 383,741874 | 123.6609 | 326.1084 | 383.7419
2025-06-10 11:37:05.232 | 11:37:05 | 41825 | 41825 | 123,955004 | 326,203738 | 384,535593 | 914 | 41833 | 123,60378 | 326,09686 | 383,622663 | 123.6038 | 326.0969 | 383.6227
2025-06-10 11:37:06.232 | 11:37:06 | 41826 | 41826 | 123,880157 | 326,212671 | 384,412824 | 915 | 41834 | 123,525573 | 326,079922 | 383,500794 | 123.5256 | 326.0799 | 383.5008
2025-06-10 11:37:07.232 | 11:37:07 | 41827 | 41827 | 123,900457 | 326,18575 | 384,319603 | 916 | 41835 | 123,509995 | 326,06407 | 383,386279 | 123.51 | 326.0641 | 383.3863
2025-06-10 11:37:08.232 | 11:37:08 | 41828 | 41828 | 123,836942 | 326,164849 | 384,19634 | 917 | 41836 | 123,656895 | 326,048759 | 383,235661 | 123.6569 | 326.0488 | 383.2357
2025-06-10 11:37:09.232 | 11:37:09 | 41829 | 41829 | 123,793703 | 326,162239 | 384,105043 | 918 | 41837 | 123,639375 | 326,027609 | 383,138337 | 123.6394 | 326.0276 | 383.1383
2025-06-10 11:37:10.232 | 11:37:10 | 41830 | 41830 | 123,82007 | 326,139477 | 383,978942 | 919 | 41838 | 123,650918 | 326,064532 | 383,046296 | 123.6509 | 326.0645 | 383.0463
2025-06-10 11:37:11.232 | 11:37:11 | 41831 | 41831 | 123,680414 | 326,131652 | 383,85465 | 920 | 41839 | 123,617025 | 326,061378 | 382,954153 | 123.617 | 326.0614 | 382.9542
2025-06-10 11:37:12.232 | 11:37:12 | 41832 | 41832 | 123,660874 | 326,10837 | 383,741874 | 921 | 41840 | 123,649154 | 326,056471 | 382,849404 | 123.6492 | 326.0565 | 382.8494
2025-06-10 11:37:13.232 | 11:37:13 | 41833 | 41833 | 123,60378 | 326,09686 | 383,622663 | 922 | 41841 | 123,661509 | 326,037338 | 382,707929 | 123.6615 | 326.0373 | 382.7079
2025-06-10 11:37:14.232 | 11:37:14 | 41834 | 41834 | 123,525573 | 326,079922 | 383,500794 | 923 | 41842 | 123,57811 | 326,032173 | 382,608545 | 123.5781 | 326.0322 | 382.6085
2025-06-10 11:37:15.232 | 11:37:15 | 41835 | 41835 | 123,509995 | 326,06407 | 383,386279 | 924 | 41843 | 123,625059 | 326,010003 | 382,523778 | 123.6251 | 326.01 | 382.5238
2025-06-10 11:37:16.232 | 11:37:16 | 41836 | 41836 | 123,656895 | 326,048759 | 383,235661 | 925 | 41844 | 123,700179 | 326,011926 | 382,432299 | 123.7002 | 326.0119 | 382.4323
2025-06-10 11:37:17.232 | 11:37:17 | 41837 | 41837 | 123,639375 | 326,027609 | 383,138337 | 926 | 41845 | 123,723329 | 325,999987 | 382,314466 | 123.7233 | 326 | 382.3145
2025-06-10 11:37:18.232 | 11:37:18 | 41838 | 41838 | 123,650918 | 326,064532 | 383,046296 | 927 | 41846 | 123,775463 | 326,016247 | 382,244516 | 123.7755 | 326.0162 | 382.2445
2025-06-10 11:37:19.232 | 11:37:19 | 41839 | 41839 | 123,617025 | 326,061378 | 382,954153 | 928 | 41847 | 123,710856 | 326,00649 | 382,155497 | 123.7109 | 326.0065 | 382.1555
2025-06-10 11:37:20.232 | 11:37:20 | 41840 | 41840 | 123,649154 | 326,056471 | 382,849404 | 929 | 41848 | 123,716193 | 325,989555 | 382,043821 | 123.7162 | 325.9896 | 382.0438
2025-06-10 11:37:21.232 | 11:37:21 | 41841 | 41841 | 123,661509 | 326,037338 | 382,707929 | 930 | 41849 | 123,74629 | 325,984573 | 381,945223 | 123.7463 | 325.9846 | 381.9452
2025-06-10 11:37:22.232 | 11:37:22 | 41842 | 41842 | 123,57811 | 326,032173 | 382,608545 | 931 | 41850 | 123,831138 | 325,964781 | 381,860394 | 123.8311 | 325.9648 | 381.8604
2025-06-10 11:37:23.232 | 11:37:23 | 41843 | 41843 | 123,625059 | 326,010003 | 382,523778 | 932 | 41851 | 123,820465 | 325,946747 | 381,758099 | 123.8205 | 325.9467 | 381.7581
2025-06-10 11:37:24.232 | 11:37:24 | 41844 | 41844 | 123,700179 | 326,011926 | 382,432299 | 933 | 41852 | 123,734951 | 325,914904 | 381,63405 | 123.735 | 325.9149 | 381.6341
2025-06-10 11:37:25.232 | 11:37:25 | 41845 | 41845 | 123,723329 | 325,999987 | 382,314466 | 934 | 41853 | 123,651322 | 325,876416 | 381,530433 | 123.6513 | 325.8764 | 381.5304
2025-06-10 11:37:26.232 | 11:37:26 | 41846 | 41846 | 123,775463 | 326,016247 | 382,244516 | 935 | 41854 | 123,63448 | 325,861672 | 381,441316 | 123.6345 | 325.8617 | 381.4413
2025-06-10 11:37:27.232 | 11:37:27 | 41847 | 41847 | 123,710856 | 326,00649 | 382,155497 | 936 | 41855 | 123,585938 | 325,826097 | 381,333332 | 123.5859 | 325.8261 | 381.3333
2025-06-10 11:37:28.232 | 11:37:28 | 41848 | 41848 | 123,716193 | 325,989555 | 382,043821 | 937 | 41856 | 123,583269 | 325,817559 | 381,243484 | 123.5833 | 325.8176 | 381.2435
2025-06-10 11:37:29.232 | 11:37:29 | 41849 | 41849 | 123,74629 | 325,984573 | 381,945223 | 938 | 41857 | 123,580542 | 325,782994 | 381,144667 | 123.5805 | 325.783 | 381.1447
2025-06-10 11:37:30.232 | 11:37:30 | 41850 | 41850 | 123,831138 | 325,964781 | 381,860394 | 939 | 41858 | 123,603678 | 325,744335 | 381,026691 | 123.6037 | 325.7443 | 381.0267
2025-06-10 11:37:31.232 | 11:37:31 | 41851 | 41851 | 123,820465 | 325,946747 | 381,758099 | 940 | 41859 | 123,542033 | 325,741086 | 380,940082 | 123.542 | 325.7411 | 380.9401
2025-06-10 11:37:32.232 | 11:37:32 | 41852 | 41852 | 123,734951 | 325,914904 | 381,63405 | 941 | 41860 | 123,522785 | 325,724722 | 380,845113 | 123.5228 | 325.7247 | 380.8451
2025-06-10 11:37:33.232 | 11:37:33 | 41853 | 41853 | 123,651322 | 325,876416 | 381,530433 | 942 | 41861 | 123,4931 | 325,718282 | 380,757896 | 123.4931 | 325.7183 | 380.7579
2025-06-10 11:37:34.232 | 11:37:34 | 41854 | 41854 | 123,63448 | 325,861672 | 381,441316 | 943 | 41862 | 123,518637 | 325,731796 | 380,675114 | 123.5186 | 325.7318 | 380.6751
2025-06-10 11:37:35.232 | 11:37:35 | 41855 | 41855 | 123,585938 | 325,826097 | 381,333332 | 944 | 41863 | 123,592808 | 325,722217 | 380,584043 | 123.5928 | 325.7222 | 380.584
2025-06-10 11:37:36.232 | 11:37:36 | 41856 | 41856 | 123,583269 | 325,817559 | 381,243484 | 945 | 41864 | 123,522666 | 325,701599 | 380,47735 | 123.5227 | 325.7016 | 380.4774
2025-06-10 11:37:37.232 | 11:37:37 | 41857 | 41857 | 123,580542 | 325,782994 | 381,144667 | 946 | 41865 | 123,45013 | 325,68731 | 380,387745 | 123.4501 | 325.6873 | 380.3877
2025-06-10 11:37:38.232 | 11:37:38 | 41858 | 41858 | 123,603678 | 325,744335 | 381,026691 | 947 | 41866 | 123,491095 | 325,660002 | 380,290902 | 123.4911 | 325.66 | 380.2909
2025-06-10 11:37:39.232 | 11:37:39 | 41859 | 41859 | 123,542033 | 325,741086 | 380,940082 | 948 | 41867 | 123,504435 | 325,639577 | 380,204685 | 123.5044 | 325.6396 | 380.2047
2025-06-10 11:37:40.232 | 11:37:40 | 41860 | 41860 | 123,522785 | 325,724722 | 380,845113 | 949 | 41868 | 123,624935 | 325,614423 | 380,092654 | 123.6249 | 325.6144 | 380.0927
2025-06-10 11:37:41.232 | 11:37:41 | 41861 | 41861 | 123,4931 | 325,718282 | 380,757896 | 950 | 41869 | 123,654744 | 325,591147 | 380,003821 | 123.6547 | 325.5911 | 380.0038
2025-06-10 11:37:42.232 | 11:37:42 | 41862 | 41862 | 123,518637 | 325,731796 | 380,675114 | 951 | 41870 | 123,641552 | 325,584955 | 379,907818 | 123.6416 | 325.585 | 379.9078
2025-06-10 11:37:43.232 | 11:37:43 | 41863 | 41863 | 123,592808 | 325,722217 | 380,584043 | 952 | 41871 | 123,637146 | 325,599359 | 379,828991 | 123.6371 | 325.5994 | 379.829
2025-06-10 11:37:44.232 | 11:37:44 | 41864 | 41864 | 123,522666 | 325,701599 | 380,47735 | 953 | 41872 | 123,56399 | 325,622283 | 379,759097 | 123.564 | 325.6223 | 379.7591
2025-06-10 11:37:45.232 | 11:37:45 | 41865 | 41865 | 123,45013 | 325,68731 | 380,387745 | 954 | 41873 | 123,556107 | 325,627782 | 379,686626 | 123.5561 | 325.6278 | 379.6866
2025-06-10 11:37:46.232 | 11:37:46 | 41866 | 41866 | 123,491095 | 325,660002 | 380,290902 | 955 | 41874 | 123,518606 | 325,642015 | 379,619253 | 123.5186 | 325.642 | 379.6193
2025-06-10 11:37:47.232 | 11:37:47 | 41867 | 41867 | 123,504435 | 325,639577 | 380,204685 | 956 | 41875 | 123,530239 | 325,622758 | 379,541554 | 123.5302 | 325.6228 | 379.5416
2025-06-10 11:37:48.232 | 11:37:48 | 41868 | 41868 | 123,624935 | 325,614423 | 380,092654 | 957 | 41876 | 123,461577 | 325,649268 | 379,493789 | 123.4616 | 325.6493 | 379.4938
2025-06-10 11:37:49.232 | 11:37:49 | 41869 | 41869 | 123,654744 | 325,591147 | 380,003821 | 958 | 41877 | 123,426878 | 325,664865 | 379,429643 | 123.4269 | 325.6649 | 379.4296
2025-06-10 11:37:50.232 | 11:37:50 | 41870 | 41870 | 123,641552 | 325,584955 | 379,907818 | 959 | 41878 | 123,428415 | 325,684658 | 379,330352 | 123.4284 | 325.6847 | 379.3304
2025-06-10 11:37:51.232 | 11:37:51 | 41871 | 41871 | 123,637146 | 325,599359 | 379,828991 | 960 | 41879 | 123,444711 | 325,688098 | 379,256442 | 123.4447 | 325.6881 | 379.2564
2025-06-10 11:37:52.232 | 11:37:52 | 41872 | 41872 | 123,56399 | 325,622283 | 379,759097 | 961 | 41880 | 123,414093 | 325,71723 | 379,193868 | 123.4141 | 325.7172 | 379.1939
2025-06-10 11:37:53.232 | 11:37:53 | 41873 | 41873 | 123,556107 | 325,627782 | 379,686626 | 962 | 41881 | 123,372221 | 325,691993 | 379,126005 | 123.3722 | 325.692 | 379.126
2025-06-10 11:37:54.232 | 11:37:54 | 41874 | 41874 | 123,518606 | 325,642015 | 379,619253 | 963 | 41882 | 123,404026 | 325,693403 | 379,021448 | 123.404 | 325.6934 | 379.0214
2025-06-10 11:37:55.232 | 11:37:55 | 41875 | 41875 | 123,530239 | 325,622758 | 379,541554 | 964 | 41883 | 123,403559 | 325,67681 | 378,924098 | 123.4036 | 325.6768 | 378.9241
2025-06-10 11:37:56.232 | 11:37:56 | 41876 | 41876 | 123,461577 | 325,649268 | 379,493789 | 965 | 41884 | 123,423219 | 325,645606 | 378,825528 | 123.4232 | 325.6456 | 378.8255
2025-06-10 11:37:57.232 | 11:37:57 | 41877 | 41877 | 123,426878 | 325,664865 | 379,429643 | 966 | 41885 | 123,384514 | 325,622231 | 378,739396 | 123.3845 | 325.6222 | 378.7394
2025-06-10 11:37:58.232 | 11:37:58 | 41878 | 41878 | 123,428415 | 325,684658 | 379,330352 | 967 | 41886 | 123,267911 | 325,58664 | 378,642425 | 123.2679 | 325.5866 | 378.6424
2025-06-10 11:37:59.232 | 11:37:59 | 41879 | 41879 | 123,444711 | 325,688098 | 379,256442 | 968 | 41887 | 123,293513 | 325,579499 | 378,571526 | 123.2935 | 325.5795 | 378.5715
2025-06-10 11:38:00.232 | 11:38:00 | 41880 | 41880 | 123,414093 | 325,71723 | 379,193868 | 969 | 41888 | 123,205732 | 325,548279 | 378,443909 | 123.2057 | 325.5483 | 378.4439
2025-06-10 11:38:01.232 | 11:38:01 | 41881 | 41881 | 123,372221 | 325,691993 | 379,126005 | 970 | 41889 | 123,121922 | 325,536094 | 378,347441 | 123.1219 | 325.5361 | 378.3474
2025-06-10 11:38:02.232 | 11:38:02 | 41882 | 41882 | 123,404026 | 325,693403 | 379,021448 | 971 | 41890 | 123,080931 | 325,55163 | 378,270328 | 123.0809 | 325.5516 | 378.2703
2025-06-10 11:38:03.232 | 11:38:03 | 41883 | 41883 | 123,403559 | 325,67681 | 378,924098 | 972 | 41891 | 123,142387 | 325,546397 | 378,211445 | 123.1424 | 325.5464 | 378.2114
2025-06-10 11:38:04.232 | 11:38:04 | 41884 | 41884 | 123,423219 | 325,645606 | 378,825528 | 973 | 41892 | 123,194475 | 325,519029 | 378,136674 | 123.1945 | 325.519 | 378.1367
2025-06-10 11:38:05.232 | 11:38:05 | 41885 | 41885 | 123,384514 | 325,622231 | 378,739396 | 974 | 41893 | 123,186856 | 325,485514 | 378,034658 | 123.1869 | 325.4855 | 378.0347
2025-06-10 11:38:06.232 | 11:38:06 | 41886 | 41886 | 123,267911 | 325,58664 | 378,642425 | 975 | 41894 | 123,179114 | 325,464615 | 377,915319 | 123.1791 | 325.4646 | 377.9153
2025-06-10 11:38:07.232 | 11:38:07 | 41887 | 41887 | 123,293513 | 325,579499 | 378,571526 | 976 | 41895 | 123,139597 | 325,446704 | 377,796303 | 123.1396 | 325.4467 | 377.7963
2025-06-10 11:38:08.232 | 11:38:08 | 41888 | 41888 | 123,205732 | 325,548279 | 378,443909 | 977 | 41896 | 123,080407 | 325,439512 | 377,686065 | 123.0804 | 325.4395 | 377.6861
2025-06-10 11:38:09.232 | 11:38:09 | 41889 | 41889 | 123,121922 | 325,536094 | 378,347441 | 978 | 41897 | 123,102239 | 325,402595 | 377,58948 | 123.1022 | 325.4026 | 377.5895
2025-06-10 11:38:10.232 | 11:38:10 | 41890 | 41890 | 123,080931 | 325,55163 | 378,270328 | 979 | 41898 | 123,106613 | 325,385057 | 377,497163 | 123.1066 | 325.3851 | 377.4972
2025-06-10 11:38:11.232 | 11:38:11 | 41891 | 41891 | 123,142387 | 325,546397 | 378,211445 | 980 | 41899 | 123,021419 | 325,342712 | 377,414098 | 123.0214 | 325.3427 | 377.4141
2025-06-10 11:38:12.232 | 11:38:12 | 41892 | 41892 | 123,194475 | 325,519029 | 378,136674 | 981 | 41900 | 123,047854 | 325,299472 | 377,323924 | 123.0479 | 325.2995 | 377.3239
2025-06-10 11:38:13.232 | 11:38:13 | 41893 | 41893 | 123,186856 | 325,485514 | 378,034658 | 982 | 41901 | 123,127632 | 325,250762 | 377,215116 | 123.1276 | 325.2508 | 377.2151
2025-06-10 11:38:14.232 | 11:38:14 | 41894 | 41894 | 123,179114 | 325,464615 | 377,915319 | 983 | 41902 | 123,168705 | 325,187309 | 377,0981 | 123.1687 | 325.1873 | 377.0981
2025-06-10 11:38:15.232 | 11:38:15 | 41895 | 41895 | 123,139597 | 325,446704 | 377,796303 | 984 | 41903 | 123,188102 | 325,133017 | 376,962505 | 123.1881 | 325.133 | 376.9625
2025-06-10 11:38:16.232 | 11:38:16 | 41896 | 41896 | 123,080407 | 325,439512 | 377,686065 | 985 | 41904 | 123,090259 | 325,066107 | 376,831264 | 123.0903 | 325.0661 | 376.8313
2025-06-10 11:38:17.232 | 11:38:17 | 41897 | 41897 | 123,102239 | 325,402595 | 377,58948 | 986 | 41905 | 123,080147 | 325,009953 | 376,714346 | 123.0801 | 325.01 | 376.7143
2025-06-10 11:38:18.232 | 11:38:18 | 41898 | 41898 | 123,106613 | 325,385057 | 377,497163 | 987 | 41906 | 123,063561 | 324,96775 | 376,599171 | 123.0636 | 324.9678 | 376.5992
2025-06-10 11:38:19.232 | 11:38:19 | 41899 | 41899 | 123,021419 | 325,342712 | 377,414098 | 988 | 41907 | 123,067276 | 324,919623 | 376,470018 | 123.0673 | 324.9196 | 376.47
2025-06-10 11:38:20.232 | 11:38:20 | 41900 | 41900 | 123,047854 | 325,299472 | 377,323924 | 989 | 41908 | 123,135771 | 324,860599 | 376,340888 | 123.1358 | 324.8606 | 376.3409
2025-06-10 11:38:21.232 | 11:38:21 | 41901 | 41901 | 123,127632 | 325,250762 | 377,215116 | 990 | 41909 | 123,142184 | 324,789361 | 376,208372 | 123.1422 | 324.7894 | 376.2084
2025-06-10 11:38:22.232 | 11:38:22 | 41902 | 41902 | 123,168705 | 325,187309 | 377,0981 | 991 | 41910 | 123,059975 | 324,747696 | 376,111756 | 123.06 | 324.7477 | 376.1118
2025-06-10 11:38:23.232 | 11:38:23 | 41903 | 41903 | 123,188102 | 325,133017 | 376,962505 | 992 | 41911 | 123,034117 | 324,713405 | 375,986005 | 123.0341 | 324.7134 | 375.986
2025-06-10 11:38:24.232 | 11:38:24 | 41904 | 41904 | 123,090259 | 325,066107 | 376,831264 | 993 | 41912 | 123,023244 | 324,640829 | 375,830524 | 123.0232 | 324.6408 | 375.8305
2025-06-10 11:38:25.232 | 11:38:25 | 41905 | 41905 | 123,080147 | 325,009953 | 376,714346 | 994 | 41913 | 123,019159 | 324,585545 | 375,657255 | 123.0192 | 324.5855 | 375.6573
2025-06-10 11:38:26.232 | 11:38:26 | 41906 | 41906 | 123,063561 | 324,96775 | 376,599171 | 995 | 41914 | 123,081309 | 324,537193 | 375,515152 | 123.0813 | 324.5372 | 375.5152
2025-06-10 11:38:27.232 | 11:38:27 | 41907 | 41907 | 123,067276 | 324,919623 | 376,470018 | 996 | 41915 | 122,955129 | 324,4946 | 375,401101 | 122.9551 | 324.4946 | 375.4011
2025-06-10 11:38:28.232 | 11:38:28 | 41908 | 41908 | 123,135771 | 324,860599 | 376,340888 | 997 | 41916 | 122,920983 | 324,444486 | 375,297978 | 122.921 | 324.4445 | 375.298
2025-06-10 11:38:29.232 | 11:38:29 | 41909 | 41909 | 123,142184 | 324,789361 | 376,208372 | 998 | 41917 | 122,906725 | 324,409482 | 375,158923 | 122.9067 | 324.4095 | 375.1589
2025-06-10 11:38:30.232 | 11:38:30 | 41910 | 41910 | 123,059975 | 324,747696 | 376,111756 | 999 | 41918 | 122,818414 | 324,37123 | 375,034625 | 122.8184 | 324.3712 | 375.0346
2025-06-10 11:38:31.232 | 11:38:31 | 41911 | 41911 | 123,034117 | 324,713405 | 375,986005 | 1000 | 41919 | 122,685913 | 324,304446 | 374,931357 | 122.6859 | 324.3044 | 374.9314
2025-06-10 11:38:32.232 | 11:38:32 | 41912 | 41912 | 123,023244 | 324,640829 | 375,830524 | 1001 | 41920 | 122,660983 | 324,266902 | 374,808917 | 122.661 | 324.2669 | 374.8089
2025-06-10 11:38:33.232 | 11:38:33 | 41913 | 41913 | 123,019159 | 324,585545 | 375,657255 | 1002 | 41921 | 122,677329 | 324,19722 | 374,694883 | 122.6773 | 324.1972 | 374.6949
2025-06-10 11:38:34.232 | 11:38:34 | 41914 | 41914 | 123,081309 | 324,537193 | 375,515152 | 1003 | 41922 | 122,591053 | 324,152231 | 374,576299 | 122.5911 | 324.1522 | 374.5763
2025-06-10 11:38:35.232 | 11:38:35 | 41915 | 41915 | 122,955129 | 324,4946 | 375,401101 | 1004 | 41923 | 122,566916 | 324,112325 | 374,4223 | 122.5669 | 324.1123 | 374.4223
2025-06-10 11:38:36.232 | 11:38:36 | 41916 | 41916 | 122,920983 | 324,444486 | 375,297978 | 1005 | 41924 | 122,545066 | 324,034176 | 374,261158 | 122.5451 | 324.0342 | 374.2612
2025-06-10 11:38:37.232 | 11:38:37 | 41917 | 41917 | 122,906725 | 324,409482 | 375,158923 | 1006 | 41925 | 122,556482 | 323,982042 | 374,110316 | 122.5565 | 323.982 | 374.1103
2025-06-10 11:38:38.232 | 11:38:38 | 41918 | 41918 | 122,818414 | 324,37123 | 375,034625 | 1007 | 41926 | 122,524718 | 323,914229 | 373,969006 | 122.5247 | 323.9142 | 373.969
2025-06-10 11:38:39.232 | 11:38:39 | 41919 | 41919 | 122,685913 | 324,304446 | 374,931357 | 1008 | 41927 | 122,40934 | 323,850144 | 373,80423 | 122.4093 | 323.8501 | 373.8042
2025-06-10 11:38:40.232 | 11:38:40 | 41920 | 41920 | 122,660983 | 324,266902 | 374,808917 | 1009 | 41928 | 122,463844 | 323,753005 | 373,613291 | 122.4638 | 323.753 | 373.6133
2025-06-10 11:38:41.232 | 11:38:41 | 41921 | 41921 | 122,677329 | 324,19722 | 374,694883 | 1010 | 41929 | 122,480418 | 323,668265 | 373,441723 | 122.4804 | 323.6683 | 373.4417
2025-06-10 11:38:42.232 | 11:38:42 | 41922 | 41922 | 122,591053 | 324,152231 | 374,576299 | 1011 | 41930 | 122,434313 | 323,586454 | 373,289466 | 122.4343 | 323.5865 | 373.2895
2025-06-10 11:38:43.232 | 11:38:43 | 41923 | 41923 | 122,566916 | 324,112325 | 374,4223 | 1012 | 41931 | 122,470946 | 323,527415 | 373,090867 | 122.4709 | 323.5274 | 373.0909
2025-06-10 11:38:44.232 | 11:38:44 | 41924 | 41924 | 122,545066 | 324,034176 | 374,261158 | 1013 | 41932 | 122,420032 | 323,471535 | 372,940307 | 122.42 | 323.4715 | 372.9403
2025-06-10 11:38:45.232 | 11:38:45 | 41925 | 41925 | 122,556482 | 323,982042 | 374,110316 | 1014 | 41933 | 122,41869 | 323,430961 | 372,792668 | 122.4187 | 323.431 | 372.7927
2025-06-10 11:38:46.232 | 11:38:46 | 41926 | 41926 | 122,524718 | 323,914229 | 373,969006 | 1015 | 41934 | 122,374188 | 323,382183 | 372,622247 | 122.3742 | 323.3822 | 372.6222
2025-06-10 11:38:47.232 | 11:38:47 | 41927 | 41927 | 122,40934 | 323,850144 | 373,80423 | 1016 | 41935 | 122,24206 | 323,298694 | 372,485035 | 122.2421 | 323.2987 | 372.485
2025-06-10 11:38:48.232 | 11:38:48 | 41928 | 41928 | 122,463844 | 323,753005 | 373,613291 | 1017 | 41936 | 122,149035 | 323,225835 | 372,354875 | 122.149 | 323.2258 | 372.3549
2025-06-10 11:38:49.232 | 11:38:49 | 41929 | 41929 | 122,480418 | 323,668265 | 373,441723 | 1018 | 41937 | 122,146017 | 323,127718 | 372,182094 | 122.146 | 323.1277 | 372.1821
2025-06-10 11:38:50.232 | 11:38:50 | 41930 | 41930 | 122,434313 | 323,586454 | 373,289466 | 1019 | 41938 | 122,113375 | 323,039452 | 372,034831 | 122.1134 | 323.0395 | 372.0348
2025-06-10 11:38:51.232 | 11:38:51 | 41931 | 41931 | 122,470946 | 323,527415 | 373,090867 | 1020 | 41939 | 121,995698 | 322,948489 | 371,862372 | 121.9957 | 322.9485 | 371.8624
2025-06-10 11:38:52.232 | 11:38:52 | 41932 | 41932 | 122,420032 | 323,471535 | 372,940307 | 1021 | 41940 | 121,987323 | 322,868598 | 371,703462 | 121.9873 | 322.8686 | 371.7035
2025-06-10 11:38:53.232 | 11:38:53 | 41933 | 41933 | 122,41869 | 323,430961 | 372,792668 | 1022 | 41941 | 121,974924 | 322,765058 | 371,530557 | 121.9749 | 322.7651 | 371.5306
2025-06-10 11:38:54.232 | 11:38:54 | 41934 | 41934 | 122,374188 | 323,382183 | 372,622247 | 1023 | 41942 | 121,942541 | 322,65434 | 371,352702 | 121.9425 | 322.6543 | 371.3527
2025-06-10 11:38:55.232 | 11:38:55 | 41935 | 41935 | 122,24206 | 323,298694 | 372,485035 | 1024 | 41943 | 121,949666 | 322,548442 | 371,179275 | 121.9497 | 322.5484 | 371.1793
2025-06-10 11:38:56.232 | 11:38:56 | 41936 | 41936 | 122,149035 | 323,225835 | 372,354875 | 1025 | 41944 | 122,056387 | 322,433212 | 370,981582 | 122.0564 | 322.4332 | 370.9816
2025-06-10 11:38:57.232 | 11:38:57 | 41937 | 41937 | 122,146017 | 323,127718 | 372,182094 | 1026 | 41945 | 122,016935 | 322,312785 | 370,80737 | 122.0169 | 322.3128 | 370.8074
2025-06-10 11:38:58.232 | 11:38:58 | 41938 | 41938 | 122,113375 | 323,039452 | 372,034831 | 1027 | 41946 | 121,976399 | 322,189638 | 370,629049 | 121.9764 | 322.1896 | 370.629
2025-06-10 11:38:59.232 | 11:38:59 | 41939 | 41939 | 121,995698 | 322,948489 | 371,862372 | 1028 | 41947 | 121,971332 | 322,092753 | 370,458764 | 121.9713 | 322.0928 | 370.4588
2025-06-10 11:39:00.232 | 11:39:00 | 41940 | 41940 | 121,987323 | 322,868598 | 371,703462 | 1029 | 41948 | 121,949258 | 321,979667 | 370,29958 | 121.9493 | 321.9797 | 370.2996
2025-06-10 11:39:01.232 | 11:39:01 | 41941 | 41941 | 121,974924 | 322,765058 | 371,530557 | 1030 | 41949 | 121,87513 | 321,878935 | 370,096106 | 121.8751 | 321.8789 | 370.0961
2025-06-10 11:39:02.232 | 11:39:02 | 41942 | 41942 | 121,942541 | 322,65434 | 371,352702 | 1031 | 41950 | 121,890399 | 321,78149 | 369,866988 | 121.8904 | 321.7815 | 369.867
2025-06-10 11:39:03.232 | 11:39:03 | 41943 | 41943 | 121,949666 | 322,548442 | 371,179275 | 1032 | 41951 | 121,803936 | 321,673812 | 369,702186 | 121.8039 | 321.6738 | 369.7022
2025-06-10 11:39:04.232 | 11:39:04 | 41944 | 41944 | 122,056387 | 322,433212 | 370,981582 | 1033 | 41952 | 121,750058 | 321,576798 | 369,498792 | 121.7501 | 321.5768 | 369.4988
2025-06-10 11:39:05.232 | 11:39:05 | 41945 | 41945 | 122,016935 | 322,312785 | 370,80737 | 1034 | 41953 | 121,774358 | 321,472447 | 369,300101 | 121.7744 | 321.4724 | 369.3001
2025-06-10 11:39:06.232 | 11:39:06 | 41946 | 41946 | 121,976399 | 322,189638 | 370,629049 | 1035 | 41954 | 121,716608 | 321,35012 | 369,11095 | 121.7166 | 321.3501 | 369.111
2025-06-10 11:39:07.232 | 11:39:07 | 41947 | 41947 | 121,971332 | 322,092753 | 370,458764 | 1036 | 41955 | 121,64837 | 321,25334 | 368,931939 | 121.6484 | 321.2533 | 368.9319
2025-06-10 11:39:08.232 | 11:39:08 | 41948 | 41948 | 121,949258 | 321,979667 | 370,29958 | 1037 | 41956 | 121,654881 | 321,176464 | 368,746781 | 121.6549 | 321.1765 | 368.7468
2025-06-10 11:39:09.232 | 11:39:09 | 41949 | 41949 | 121,87513 | 321,878935 | 370,096106 | 1038 | 41957 | 121,539783 | 321,079376 | 368,587199 | 121.5398 | 321.0794 | 368.5872
2025-06-10 11:39:10.232 | 11:39:10 | 41950 | 41950 | 121,890399 | 321,78149 | 369,866988 | 1039 | 41958 | 121,520703 | 320,981394 | 368,407208 | 121.5207 | 320.9814 | 368.4072
2025-06-10 11:39:11.232 | 11:39:11 | 41951 | 41951 | 121,803936 | 321,673812 | 369,702186 | 1040 | 41959 | 121,48166 | 320,88842 | 368,213746 | 121.4817 | 320.8884 | 368.2137
2025-06-10 11:39:12.232 | 11:39:12 | 41952 | 41952 | 121,750058 | 321,576798 | 369,498792 | 1041 | 41960 | 121,573406 | 320,807801 | 368,049668 | 121.5734 | 320.8078 | 368.0497
2025-06-10 11:39:13.232 | 11:39:13 | 41953 | 41953 | 121,774358 | 321,472447 | 369,300101 | 1042 | 41961 | 121,557769 | 320,719541 | 367,861261 | 121.5578 | 320.7195 | 367.8613
2025-06-10 11:39:14.232 | 11:39:14 | 41954 | 41954 | 121,716608 | 321,35012 | 369,11095 | 1043 | 41962 | 121,604664 | 320,620665 | 367,673388 | 121.6047 | 320.6207 | 367.6734
2025-06-10 11:39:15.232 | 11:39:15 | 41955 | 41955 | 121,64837 | 321,25334 | 368,931939 | 1044 | 41963 | 121,524145 | 320,535236 | 367,500295 | 121.5241 | 320.5352 | 367.5003
2025-06-10 11:39:16.232 | 11:39:16 | 41956 | 41956 | 121,654881 | 321,176464 | 368,746781 | 1045 | 41964 | 121,537612 | 320,453875 | 367,330111 | 121.5376 | 320.4539 | 367.3301
2025-06-10 11:39:17.232 | 11:39:17 | 41957 | 41957 | 121,539783 | 321,079376 | 368,587199 | 1046 | 41965 | 121,51731 | 320,351259 | 367,14984 | 121.5173 | 320.3513 | 367.1498
2025-06-10 11:39:18.232 | 11:39:18 | 41958 | 41958 | 121,520703 | 320,981394 | 368,407208 | 1047 | 41966 | 121,494259 | 320,223087 | 366,953825 | 121.4943 | 320.2231 | 366.9538
2025-06-10 11:39:19.232 | 11:39:19 | 41959 | 41959 | 121,48166 | 320,88842 | 368,213746 | 1048 | 41967 | 121,489357 | 320,110844 | 366,778735 | 121.4894 | 320.1108 | 366.7787
2025-06-10 11:39:20.232 | 11:39:20 | 41960 | 41960 | 121,573406 | 320,807801 | 368,049668 | 1049 | 41968 | 121,396403 | 320,02498 | 366,597058 | 121.3964 | 320.025 | 366.5971
2025-06-10 11:39:21.232 | 11:39:21 | 41961 | 41961 | 121,557769 | 320,719541 | 367,861261 | 1050 | 41969 | 121,351282 | 319,915584 | 366,400374 | 121.3513 | 319.9156 | 366.4004
2025-06-10 11:39:22.232 | 11:39:22 | 41962 | 41962 | 121,604664 | 320,620665 | 367,673388 | 1051 | 41970 | 121,364636 | 319,793294 | 366,2366 | 121.3646 | 319.7933 | 366.2366
2025-06-10 11:39:23.293 | 11:39:23 | 41963 | 41963 | 121,524145 | 320,535236 | 367,500295 | 1052 | 41971 | 121,349262 | 319,666467 | 366,072147 | 121.3493 | 319.6665 | 366.0721
2025-06-10 11:39:24.232 | 11:39:24 | 41964 | 41964 | 121,537612 | 320,453875 | 367,330111 | 1053 | 41972 | 121,287522 | 319,587169 | 365,898212 | 121.2875 | 319.5872 | 365.8982
2025-06-10 11:39:25.232 | 11:39:25 | 41965 | 41965 | 121,51731 | 320,351259 | 367,14984 | 1054 | 41973 | 121,207863 | 319,475209 | 365,696154 | 121.2079 | 319.4752 | 365.6962
2025-06-10 11:39:26.232 | 11:39:26 | 41966 | 41966 | 121,494259 | 320,223087 | 366,953825 | 1055 | 41974 | 121,148007 | 319,393216 | 365,529281 | 121.148 | 319.3932 | 365.5293
2025-06-10 11:39:27.232 | 11:39:27 | 41967 | 41967 | 121,489357 | 320,110844 | 366,778735 | 1056 | 41975 | 121,084512 | 319,30183 | 365,381091 | 121.0845 | 319.3018 | 365.3811
2025-06-10 11:39:28.232 | 11:39:28 | 41968 | 41968 | 121,396403 | 320,02498 | 366,597058 | 1057 | 41976 | 121,041172 | 319,216679 | 365,21422 | 121.0412 | 319.2167 | 365.2142
2025-06-10 11:39:29.232 | 11:39:29 | 41969 | 41969 | 121,351282 | 319,915584 | 366,400374 | 1058 | 41977 | 121,145693 | 319,131736 | 365,071048 | 121.1457 | 319.1317 | 365.071
2025-06-10 11:39:30.232 | 11:39:30 | 41970 | 41970 | 121,364636 | 319,793294 | 366,2366 | 1059 | 41978 | 121,117958 | 319,051528 | 364,896401 | 121.118 | 319.0515 | 364.8964
2025-06-10 11:39:31.232 | 11:39:31 | 41971 | 41971 | 121,349262 | 319,666467 | 366,072147 | 1060 | 41979 | 121,114918 | 318,960854 | 364,732472 | 121.1149 | 318.9609 | 364.7325
2025-06-10 11:39:32.232 | 11:39:32 | 41972 | 41972 | 121,287522 | 319,587169 | 365,898212 | 1061 | 41980 | 121,081822 | 318,864254 | 364,572743 | 121.0818 | 318.8643 | 364.5727
2025-06-10 11:39:33.232 | 11:39:33 | 41973 | 41973 | 121,207863 | 319,475209 | 365,696154 | 1062 | 41981 | 121,036341 | 318,746208 | 364,437282 | 121.0363 | 318.7462 | 364.4373
2025-06-10 11:39:34.232 | 11:39:34 | 41974 | 41974 | 121,148007 | 319,393216 | 365,529281 | 1063 | 41982 | 120,945515 | 318,624917 | 364,25835 | 120.9455 | 318.6249 | 364.2584
2025-06-10 11:39:35.232 | 11:39:35 | 41975 | 41975 | 121,084512 | 319,30183 | 365,381091 | 1064 | 41983 | 120,900411 | 318,520794 | 364,064875 | 120.9004 | 318.5208 | 364.0649
2025-06-10 11:39:36.232 | 11:39:36 | 41976 | 41976 | 121,041172 | 319,216679 | 365,21422 | 1065 | 41984 | 120,789791 | 318,393773 | 363,911982 | 120.7898 | 318.3938 | 363.912
2025-06-10 11:39:37.232 | 11:39:37 | 41977 | 41977 | 121,145693 | 319,131736 | 365,071048 | 1066 | 41985 | 120,68703 | 318,278211 | 363,740483 | 120.687 | 318.2782 | 363.7405
2025-06-10 11:39:38.232 | 11:39:38 | 41978 | 41978 | 121,117958 | 319,051528 | 364,896401 | 1067 | 41986 | 120,58183 | 318,174402 | 363,569428 | 120.5818 | 318.1744 | 363.5694
2025-06-10 11:39:39.232 | 11:39:39 | 41979 | 41979 | 121,114918 | 318,960854 | 364,732472 | 1068 | 41987 | 120,655066 | 318,06242 | 363,413927 | 120.6551 | 318.0624 | 363.4139
2025-06-10 11:39:40.232 | 11:39:40 | 41980 | 41980 | 121,081822 | 318,864254 | 364,572743 | 1069 | 41988 | 120,560557 | 317,944904 | 363,215466 | 120.5606 | 317.9449 | 363.2155
2025-06-10 11:39:41.232 | 11:39:41 | 41981 | 41981 | 121,036341 | 318,746208 | 364,437282 | 1070 | 41989 | 120,561538 | 317,836883 | 363,037516 | 120.5615 | 317.8369 | 363.0375
2025-06-10 11:39:42.232 | 11:39:42 | 41982 | 41982 | 120,945515 | 318,624917 | 364,25835 | 1071 | 41990 | 120,48933 | 317,714927 | 362,879843 | 120.4893 | 317.7149 | 362.8798
2025-06-10 11:39:43.232 | 11:39:43 | 41983 | 41983 | 120,900411 | 318,520794 | 364,064875 | 1072 | 41991 | 120,502847 | 317,631762 | 362,742444 | 120.5028 | 317.6318 | 362.7424
2025-06-10 11:39:44.232 | 11:39:44 | 41984 | 41984 | 120,789791 | 318,393773 | 363,911982 | 1073 | 41992 | 120,465765 | 317,537512 | 362,572743 | 120.4658 | 317.5375 | 362.5727
2025-06-10 11:39:45.232 | 11:39:45 | 41985 | 41985 | 120,68703 | 318,278211 | 363,740483 | 1074 | 41993 | 120,446546 | 317,437671 | 362,392906 | 120.4465 | 317.4377 | 362.3929
2025-06-10 11:39:46.232 | 11:39:46 | 41986 | 41986 | 120,58183 | 318,174402 | 363,569428 | 1075 | 41994 | 120,433788 | 317,324184 | 362,209075 | 120.4338 | 317.3242 | 362.2091
2025-06-10 11:39:47.232 | 11:39:47 | 41987 | 41987 | 120,655066 | 318,06242 | 363,413927 | 1076 | 41995 | 120,41428 | 317,218119 | 362,043432 | 120.4143 | 317.2181 | 362.0434
2025-06-10 11:39:48.232 | 11:39:48 | 41988 | 41988 | 120,560557 | 317,944904 | 363,215466 | 1077 | 41996 | 120,448117 | 317,093591 | 361,872702 | 120.4481 | 317.0936 | 361.8727
2025-06-10 11:39:49.232 | 11:39:49 | 41989 | 41989 | 120,561538 | 317,836883 | 363,037516 | 1078 | 41997 | 120,45211 | 317,00799 | 361,691652 | 120.4521 | 317.008 | 361.6917
2025-06-10 11:39:50.232 | 11:39:50 | 41990 | 41990 | 120,48933 | 317,714927 | 362,879843 | 1079 | 41998 | 120,452052 | 316,874875 | 361,525927 | 120.4521 | 316.8749 | 361.5259
2025-06-10 11:39:51.232 | 11:39:51 | 41991 | 41991 | 120,502847 | 317,631762 | 362,742444 | 1080 | 41999 | 120,349075 | 316,757511 | 361,388488 | 120.3491 | 316.7575 | 361.3885
2025-06-10 11:39:52.232 | 11:39:52 | 41992 | 41992 | 120,465765 | 317,537512 | 362,572743 | 1081 | 42000 | 120,405829 | 316,658366 | 361,224532 | 120.4058 | 316.6584 | 361.2245
2025-06-10 11:39:53.232 | 11:39:53 | 41993 | 41993 | 120,446546 | 317,437671 | 362,392906 | 1082 | 42001 | 120,388343 | 316,580481 | 361,050677 | 120.3883 | 316.5805 | 361.0507
2025-06-10 11:39:54.232 | 11:39:54 | 41994 | 41994 | 120,433788 | 317,324184 | 362,209075 | 1083 | 42002 | 120,295643 | 316,468729 | 360,874333 | 120.2956 | 316.4687 | 360.8743
2025-06-10 11:39:55.232 | 11:39:55 | 41995 | 41995 | 120,41428 | 317,218119 | 362,043432 | 1084 | 42003 | 120,251369 | 316,372183 | 360,703209 | 120.2514 | 316.3722 | 360.7032
2025-06-10 11:39:56.232 | 11:39:56 | 41996 | 41996 | 120,448117 | 317,093591 | 361,872702 | 1085 | 42004 | 120,231777 | 316,24454 | 360,561552 | 120.2318 | 316.2445 | 360.5616
2025-06-10 11:39:57.232 | 11:39:57 | 41997 | 41997 | 120,45211 | 317,00799 | 361,691652 | 1086 | 42005 | 120,197343 | 316,135598 | 360,398314 | 120.1973 | 316.1356 | 360.3983
2025-06-10 11:39:58.232 | 11:39:58 | 41998 | 41998 | 120,452052 | 316,874875 | 361,525927 | 1087 | 42006 | 120,153412 | 316,01704 | 360,194714 | 120.1534 | 316.017 | 360.1947
2025-06-10 11:39:59.232 | 11:39:59 | 41999 | 41999 | 120,349075 | 316,757511 | 361,388488 | 1088 | 42007 | 120,162243 | 315,884151 | 359,999157 | 120.1622 | 315.8842 | 359.9992
2025-06-10 11:40:00.232 | 11:40:00 | 42000 | 42000 | 120,405829 | 316,658366 | 361,224532 | 1089 | 42008 | 120,127458 | 315,77677 | 359,823292 | 120.1275 | 315.7768 | 359.8233
2025-06-10 11:40:01.232 | 11:40:01 | 42001 | 42001 | 120,388343 | 316,580481 | 361,050677 | 1090 | 42009 | 120,094784 | 315,68514 | 359,635723 | 120.0948 | 315.6851 | 359.6357
2025-06-10 11:40:02.232 | 11:40:02 | 42002 | 42002 | 120,295643 | 316,468729 | 360,874333 | 1091 | 42010 | 120,040496 | 315,570212 | 359,473598 | 120.0405 | 315.5702 | 359.4736
2025-06-10 11:40:03.232 | 11:40:03 | 42003 | 42003 | 120,251369 | 316,372183 | 360,703209 | 1092 | 42011 | 119,984071 | 315,46737 | 359,314804 | 119.9841 | 315.4674 | 359.3148
2025-06-10 11:40:04.232 | 11:40:04 | 42004 | 42004 | 120,231777 | 316,24454 | 360,561552 | 1093 | 42012 | 119,924202 | 315,348832 | 359,112879 | 119.9242 | 315.3488 | 359.1129
2025-06-10 11:40:05.232 | 11:40:05 | 42005 | 42005 | 120,197343 | 316,135598 | 360,398314 | 1094 | 42013 | 119,82135 | 315,247563 | 358,94453 | 119.8213 | 315.2476 | 358.9445
2025-06-10 11:40:06.232 | 11:40:06 | 42006 | 42006 | 120,153412 | 316,01704 | 360,194714 | 1095 | 42014 | 119,778623 | 315,104096 | 358,757277 | 119.7786 | 315.1041 | 358.7573
2025-06-10 11:40:07.232 | 11:40:07 | 42007 | 42007 | 120,162243 | 315,884151 | 359,999157 | 1096 | 42015 | 119,771998 | 314,989424 | 358,56962 | 119.772 | 314.9894 | 358.5696
2025-06-10 11:40:08.232 | 11:40:08 | 42008 | 42008 | 120,127458 | 315,77677 | 359,823292 | 1097 | 42016 | 119,689399 | 314,876309 | 358,432092 | 119.6894 | 314.8763 | 358.4321
2025-06-10 11:40:09.232 | 11:40:09 | 42009 | 42009 | 120,094784 | 315,68514 | 359,635723 | 1098 | 42017 | 119,676315 | 314,751232 | 358,206576 | 119.6763 | 314.7512 | 358.2066
2025-06-10 11:40:10.232 | 11:40:10 | 42010 | 42010 | 120,040496 | 315,570212 | 359,473598 | 1099 | 42018 | 119,656822 | 314,622935 | 358,019325 | 119.6568 | 314.6229 | 358.0193
2025-06-10 11:40:11.232 | 11:40:11 | 42011 | 42011 | 119,984071 | 315,46737 | 359,314804 | 1100 | 42019 | 119,623819 | 314,519975 | 357,822771 | 119.6238 | 314.52 | 357.8228
2025-06-10 11:40:12.232 | 11:40:12 | 42012 | 42012 | 119,924202 | 315,348832 | 359,112879 | 1101 | 42020 | 119,583203 | 314,400017 | 357,690819 | 119.5832 | 314.4 | 357.6908
2025-06-10 11:40:13.232 | 11:40:13 | 42013 | 42013 | 119,82135 | 315,247563 | 358,94453 | 1102 | 42021 | 119,6134 | 314,285668 | 357,495076 | 119.6134 | 314.2857 | 357.4951
2025-06-10 11:40:14.232 | 11:40:14 | 42014 | 42014 | 119,778623 | 315,104096 | 358,757277 | 1103 | 42022 | 119,6132 | 314,171836 | 357,315741 | 119.6132 | 314.1718 | 357.3157
2025-06-10 11:40:15.232 | 11:40:15 | 42015 | 42015 | 119,771998 | 314,989424 | 358,56962 | 1104 | 42023 | 119,592143 | 314,051533 | 357,138716 | 119.5921 | 314.0515 | 357.1387
2025-06-10 11:40:16.232 | 11:40:16 | 42016 | 42016 | 119,689399 | 314,876309 | 358,432092 | 1105 | 42024 | 119,545042 | 313,93161 | 356,950452 | 119.545 | 313.9316 | 356.9505
2025-06-10 11:40:17.232 | 11:40:17 | 42017 | 42017 | 119,676315 | 314,751232 | 358,206576 | 1106 | 42025 | 119,495 | 313,803022 | 356,786096 | 119.495 | 313.803 | 356.7861
2025-06-10 11:40:18.232 | 11:40:18 | 42018 | 42018 | 119,656822 | 314,622935 | 358,019325 | 1107 | 42026 | 119,503039 | 313,692596 | 356,628641 | 119.503 | 313.6926 | 356.6286
2025-06-10 11:40:19.232 | 11:40:19 | 42019 | 42019 | 119,623819 | 314,519975 | 357,822771 | 1108 | 42027 | 119,504396 | 313,562231 | 356,432497 | 119.5044 | 313.5622 | 356.4325
2025-06-10 11:40:20.232 | 11:40:20 | 42020 | 42020 | 119,583203 | 314,400017 | 357,690819 | 1109 | 42028 | 119,447151 | 313,449945 | 356,260107 | 119.4472 | 313.4499 | 356.2601
2025-06-10 11:40:21.232 | 11:40:21 | 42021 | 42021 | 119,6134 | 314,285668 | 357,495076 | 1110 | 42029 | 119,474923 | 313,322846 | 356,091624 | 119.4749 | 313.3228 | 356.0916
2025-06-10 11:40:22.232 | 11:40:22 | 42022 | 42022 | 119,6132 | 314,171836 | 357,315741 | 1111 | 42030 | 119,397632 | 313,217703 | 355,924969 | 119.3976 | 313.2177 | 355.925
2025-06-10 11:40:23.232 | 11:40:23 | 42023 | 42023 | 119,592143 | 314,051533 | 357,138716 | 1112 | 42031 | 119,303948 | 313,129859 | 355,779166 | 119.3039 | 313.1299 | 355.7792
2025-06-10 11:40:24.232 | 11:40:24 | 42024 | 42024 | 119,545042 | 313,93161 | 356,950452 | 1113 | 42032 | 119,295162 | 313,017879 | 355,613706 | 119.2952 | 313.0179 | 355.6137
2025-06-10 11:40:25.232 | 11:40:25 | 42025 | 42025 | 119,495 | 313,803022 | 356,786096 | 1114 | 42033 | 119,30106 | 312,92029 | 355,471966 | 119.3011 | 312.9203 | 355.472
2025-06-10 11:40:26.232 | 11:40:26 | 42026 | 42026 | 119,503039 | 313,692596 | 356,628641 | 1115 | 42034 | 119,222124 | 312,811821 | 355,306066 | 119.2221 | 312.8118 | 355.3061
2025-06-10 11:40:27.232 | 11:40:27 | 42027 | 42027 | 119,504396 | 313,562231 | 356,432497 | 1116 | 42035 | 119,223288 | 312,678558 | 355,110973 | 119.2233 | 312.6786 | 355.111
2025-06-10 11:40:28.232 | 11:40:28 | 42028 | 42028 | 119,447151 | 313,449945 | 356,260107 | 1117 | 42036 | 119,143599 | 312,54943 | 354,973821 | 119.1436 | 312.5494 | 354.9738
2025-06-10 11:40:29.232 | 11:40:29 | 42029 | 42029 | 119,474923 | 313,322846 | 356,091624 | 1118 | 42037 | 119,18406 | 312,423956 | 354,790975 | 119.1841 | 312.424 | 354.791
2025-06-10 11:40:30.232 | 11:40:30 | 42030 | 42030 | 119,397632 | 313,217703 | 355,924969 | 1119 | 42038 | 119,103696 | 312,315735 | 354,631879 | 119.1037 | 312.3157 | 354.6319
2025-06-10 11:40:31.232 | 11:40:31 | 42031 | 42031 | 119,303948 | 313,129859 | 355,779166 | 1120 | 42039 | 119,020835 | 312,189263 | 354,461251 | 119.0208 | 312.1893 | 354.4613
2025-06-10 11:40:32.232 | 11:40:32 | 42032 | 42032 | 119,295162 | 313,017879 | 355,613706 | 1121 | 42040 | 118,973067 | 312,058994 | 354,290613 | 118.9731 | 312.059 | 354.2906
2025-06-10 11:40:33.232 | 11:40:33 | 42033 | 42033 | 119,30106 | 312,92029 | 355,471966 | 1122 | 42041 | 118,923559 | 311,94723 | 354,127505 | 118.9236 | 311.9472 | 354.1275
2025-06-10 11:40:34.232 | 11:40:34 | 42034 | 42034 | 119,222124 | 312,811821 | 355,306066 | 1123 | 42042 | 118,85014 | 311,830859 | 353,949748 | 118.8501 | 311.8309 | 353.9497
2025-06-10 11:40:35.232 | 11:40:35 | 42035 | 42035 | 119,223288 | 312,678558 | 355,110973 | 1124 | 42043 | 118,779242 | 311,730301 | 353,782881 | 118.7792 | 311.7303 | 353.7829
2025-06-10 11:40:36.232 | 11:40:36 | 42036 | 42036 | 119,143599 | 312,54943 | 354,973821 | 1125 | 42044 | 118,816742 | 311,594892 | 353,606677 | 118.8167 | 311.5949 | 353.6067
2025-06-10 11:40:37.232 | 11:40:37 | 42037 | 42037 | 119,18406 | 312,423956 | 354,790975 | 1126 | 42045 | 118,78095 | 311,492605 | 353,463722 | 118.781 | 311.4926 | 353.4637
2025-06-10 11:40:38.232 | 11:40:38 | 42038 | 42038 | 119,103696 | 312,315735 | 354,631879 | 1127 | 42046 | 118,741255 | 311,381205 | 353,275931 | 118.7413 | 311.3812 | 353.2759
2025-06-10 11:40:39.232 | 11:40:39 | 42039 | 42039 | 119,020835 | 312,189263 | 354,461251 | 1128 | 42047 | 118,769187 | 311,27219 | 353,099244 | 118.7692 | 311.2722 | 353.0992
2025-06-10 11:40:40.232 | 11:40:40 | 42040 | 42040 | 118,973067 | 312,058994 | 354,290613 | 1129 | 42048 | 118,723725 | 311,159985 | 352,946248 | 118.7237 | 311.16 | 352.9462
2025-06-10 11:40:41.232 | 11:40:41 | 42041 | 42041 | 118,923559 | 311,94723 | 354,127505 | 1130 | 42049 | 118,723095 | 311,045687 | 352,786376 | 118.7231 | 311.0457 | 352.7864
2025-06-10 11:40:42.232 | 11:40:42 | 42042 | 42042 | 118,85014 | 311,830859 | 353,949748 | 1131 | 42050 | 118,67958 | 310,936824 | 352,625113 | 118.6796 | 310.9368 | 352.6251
2025-06-10 11:40:43.232 | 11:40:43 | 42043 | 42043 | 118,779242 | 311,730301 | 353,782881 | 1132 | 42051 | 118,604696 | 310,816965 | 352,460704 | 118.6047 | 310.817 | 352.4607
2025-06-10 11:40:44.232 | 11:40:44 | 42044 | 42044 | 118,816742 | 311,594892 | 353,606677 | 1133 | 42052 | 118,512002 | 310,702155 | 352,285107 | 118.512 | 310.7022 | 352.2851
2025-06-10 11:40:45.232 | 11:40:45 | 42045 | 42045 | 118,78095 | 311,492605 | 353,463722 | 1134 | 42053 | 118,524462 | 310,556748 | 352,079172 | 118.5245 | 310.5567 | 352.0792
2025-06-10 11:40:46.232 | 11:40:46 | 42046 | 42046 | 118,741255 | 311,381205 | 353,275931 | 1135 | 42054 | 118,507234 | 310,448594 | 351,93346 | 118.5072 | 310.4486 | 351.9335
2025-06-10 11:40:47.232 | 11:40:47 | 42047 | 42047 | 118,769187 | 311,27219 | 353,099244 | 1136 | 42055 | 118,506102 | 310,332969 | 351,754154 | 118.5061 | 310.333 | 351.7542
2025-06-10 11:40:48.232 | 11:40:48 | 42048 | 42048 | 118,723725 | 311,159985 | 352,946248 | 1137 | 42056 | 118,433636 | 310,176711 | 351,571255 | 118.4336 | 310.1767 | 351.5713
2025-06-10 11:40:49.232 | 11:40:49 | 42049 | 42049 | 118,723095 | 311,045687 | 352,786376 | 1138 | 42057 | 118,381414 | 310,067974 | 351,411318 | 118.3814 | 310.068 | 351.4113
2025-06-10 11:40:50.232 | 11:40:50 | 42050 | 42050 | 118,67958 | 310,936824 | 352,625113 | 1139 | 42058 | 118,323289 | 309,948477 | 351,227985 | 118.3233 | 309.9485 | 351.228
2025-06-10 11:40:51.232 | 11:40:51 | 42051 | 42051 | 118,604696 | 310,816965 | 352,460704 | 1140 | 42059 | 118,268483 | 309,823167 | 351,028335 | 118.2685 | 309.8232 | 351.0283
2025-06-10 11:40:52.232 | 11:40:52 | 42052 | 42052 | 118,512002 | 310,702155 | 352,285107 | 1141 | 42060 | 118,160286 | 309,684565 | 350,836368 | 118.1603 | 309.6846 | 350.8364
2025-06-10 11:40:53.306 | 11:40:53 | 42053 | 42053 | 118,524462 | 310,556748 | 352,079172 | 1142 | 42061 | 118,152025 | 309,57066 | 350,660363 | 118.152 | 309.5707 | 350.6604
2025-06-10 11:40:54.232 | 11:40:54 | 42054 | 42054 | 118,507234 | 310,448594 | 351,93346 | 1143 | 42062 | 118,124997 | 309,430391 | 350,461224 | 118.125 | 309.4304 | 350.4612
2025-06-10 11:40:55.232 | 11:40:55 | 42055 | 42055 | 118,506102 | 310,332969 | 351,754154 | 1144 | 42063 | 118,089645 | 309,298312 | 350,283815 | 118.0896 | 309.2983 | 350.2838
2025-06-10 11:40:56.232 | 11:40:56 | 42056 | 42056 | 118,433636 | 310,176711 | 351,571255 | 1145 | 42064 | 117,971411 | 309,153643 | 350,122347 | 117.9714 | 309.1536 | 350.1223
2025-06-10 11:40:57.232 | 11:40:57 | 42057 | 42057 | 118,381414 | 310,067974 | 351,411318 | 1146 | 42065 | 117,852485 | 309,026624 | 349,953187 | 117.8525 | 309.0266 | 349.9532
2025-06-10 11:40:58.232 | 11:40:58 | 42058 | 42058 | 118,323289 | 309,948477 | 351,227985 | 1147 | 42066 | 117,783296 | 308,880423 | 349,779973 | 117.7833 | 308.8804 | 349.78
2025-06-10 11:40:59.232 | 11:40:59 | 42059 | 42059 | 118,268483 | 309,823167 | 351,028335 | 1148 | 42067 | 117,772808 | 308,755586 | 349,578462 | 117.7728 | 308.7556 | 349.5785
2025-06-10 11:41:00.232 | 11:41:00 | 42060 | 42060 | 118,160286 | 309,684565 | 350,836368 | 1149 | 42068 | 117,69858 | 308,630345 | 349,408603 | 117.6986 | 308.6303 | 349.4086
2025-06-10 11:41:01.232 | 11:41:01 | 42061 | 42061 | 118,152025 | 309,57066 | 350,660363 | 1150 | 42069 | 117,629286 | 308,501799 | 349,259822 | 117.6293 | 308.5018 | 349.2598
2025-06-10 11:41:02.232 | 11:41:02 | 42062 | 42062 | 118,124997 | 309,430391 | 350,461224 | 1151 | 42070 | 117,566352 | 308,382141 | 349,120883 | 117.5664 | 308.3821 | 349.1209
2025-06-10 11:41:03.232 | 11:41:03 | 42063 | 42063 | 118,089645 | 309,298312 | 350,283815 | 1152 | 42071 | 117,53255 | 308,272344 | 348,962487 | 117.5326 | 308.2723 | 348.9625
2025-06-10 11:41:04.232 | 11:41:04 | 42064 | 42064 | 117,971411 | 309,153643 | 350,122347 | 1153 | 42072 | 117,409091 | 308,151477 | 348,764007 | 117.4091 | 308.1515 | 348.764
2025-06-10 11:41:05.232 | 11:41:05 | 42065 | 42065 | 117,852485 | 309,026624 | 349,953187 | 1154 | 42073 | 117,401978 | 308,027669 | 348,567403 | 117.402 | 308.0277 | 348.5674
2025-06-10 11:41:06.232 | 11:41:06 | 42066 | 42066 | 117,783296 | 308,880423 | 349,779973 | 1155 | 42074 | 117,320652 | 307,901947 | 348,394284 | 117.3207 | 307.9019 | 348.3943
2025-06-10 11:41:07.232 | 11:41:07 | 42067 | 42067 | 117,772808 | 308,755586 | 349,578462 | 1156 | 42075 | 117,23791 | 307,795721 | 348,23886 | 117.2379 | 307.7957 | 348.2389
2025-06-10 11:41:08.232 | 11:41:08 | 42068 | 42068 | 117,69858 | 308,630345 | 349,408603 | 1157 | 42076 | 117,225083 | 307,664073 | 348,066991 | 117.2251 | 307.6641 | 348.067
2025-06-10 11:41:09.232 | 11:41:09 | 42069 | 42069 | 117,629286 | 308,501799 | 349,259822 | 1158 | 42077 | 117,152514 | 307,518191 | 347,882914 | 117.1525 | 307.5182 | 347.8829
2025-06-10 11:41:10.232 | 11:41:10 | 42070 | 42070 | 117,566352 | 308,382141 | 349,120883 | 1159 | 42078 | 117,100701 | 307,369253 | 347,709688 | 117.1007 | 307.3693 | 347.7097
2025-06-10 11:41:11.232 | 11:41:11 | 42071 | 42071 | 117,53255 | 308,272344 | 348,962487 | 1160 | 42079 | 116,968198 | 307,229933 | 347,525933 | 116.9682 | 307.2299 | 347.5259
2025-06-10 11:41:12.232 | 11:41:12 | 42072 | 42072 | 117,409091 | 308,151477 | 348,764007 | 1161 | 42080 | 116,803831 | 307,110732 | 347,377175 | 116.8038 | 307.1107 | 347.3772
2025-06-10 11:41:13.232 | 11:41:13 | 42073 | 42073 | 117,401978 | 308,027669 | 348,567403 | 1162 | 42081 | 116,783732 | 306,997257 | 347,207903 | 116.7837 | 306.9973 | 347.2079
2025-06-10 11:41:14.232 | 11:41:14 | 42074 | 42074 | 117,320652 | 307,901947 | 348,394284 | 1163 | 42082 | 116,816219 | 306,864221 | 347,047377 | 116.8162 | 306.8642 | 347.0474
2025-06-10 11:41:15.232 | 11:41:15 | 42075 | 42075 | 117,23791 | 307,795721 | 348,23886 | 1164 | 42083 | 116,816133 | 306,744406 | 346,873537 | 116.8161 | 306.7444 | 346.8735
2025-06-10 11:41:16.232 | 11:41:16 | 42076 | 42076 | 117,225083 | 307,664073 | 348,066991 | 1165 | 42084 | 116,822953 | 306,620413 | 346,683558 | 116.823 | 306.6204 | 346.6836
2025-06-10 11:41:17.232 | 11:41:17 | 42077 | 42077 | 117,152514 | 307,518191 | 347,882914 | 1166 | 42085 | 116,798082 | 306,496348 | 346,508053 | 116.7981 | 306.4963 | 346.5081
2025-06-10 11:41:18.232 | 11:41:18 | 42078 | 42078 | 117,100701 | 307,369253 | 347,709688 | 1167 | 42086 | 116,696314 | 306,361298 | 346,332101 | 116.6963 | 306.3613 | 346.3321
2025-06-10 11:41:19.232 | 11:41:19 | 42079 | 42079 | 116,968198 | 307,229933 | 347,525933 | 1168 | 42087 | 116,779364 | 306,227554 | 346,169757 | 116.7794 | 306.2276 | 346.1698
2025-06-10 11:41:20.232 | 11:41:20 | 42080 | 42080 | 116,803831 | 307,110732 | 347,377175 | 1169 | 42088 | 116,795918 | 306,09827 | 346,023741 | 116.7959 | 306.0983 | 346.0237
2025-06-10 11:41:21.232 | 11:41:21 | 42081 | 42081 | 116,783732 | 306,997257 | 347,207903 | 1170 | 42089 | 116,717484 | 306,007518 | 345,89214 | 116.7175 | 306.0075 | 345.8921
2025-06-10 11:41:22.232 | 11:41:22 | 42082 | 42082 | 116,816219 | 306,864221 | 347,047377 | 1171 | 42090 | 116,693108 | 305,90013 | 345,7533 | 116.6931 | 305.9001 | 345.7533
2025-06-10 11:41:23.232 | 11:41:23 | 42083 | 42083 | 116,816133 | 306,744406 | 346,873537 | 1172 | 42091 | 116,661505 | 305,789101 | 345,604425 | 116.6615 | 305.7891 | 345.6044
2025-06-10 11:41:24.232 | 11:41:24 | 42084 | 42084 | 116,822953 | 306,620413 | 346,683558 | 1173 | 42092 | 116,620704 | 305,687047 | 345,469516 | 116.6207 | 305.687 | 345.4695
2025-06-10 11:41:25.232 | 11:41:25 | 42085 | 42085 | 116,798082 | 306,496348 | 346,508053 | 1174 | 42093 | 116,648627 | 305,58105 | 345,356243 | 116.6486 | 305.5811 | 345.3562
2025-06-10 11:41:26.232 | 11:41:26 | 42086 | 42086 | 116,696314 | 306,361298 | 346,332101 | 1175 | 42094 | 116,574872 | 305,473925 | 345,22129 | 116.5749 | 305.4739 | 345.2213
2025-06-10 11:41:27.232 | 11:41:27 | 42087 | 42087 | 116,779364 | 306,227554 | 346,169757 | 1176 | 42095 | 116,537592 | 305,36117 | 345,082755 | 116.5376 | 305.3612 | 345.0828
2025-06-10 11:41:28.232 | 11:41:28 | 42088 | 42088 | 116,795918 | 306,09827 | 346,023741 | 1177 | 42096 | 116,512587 | 305,261729 | 344,941144 | 116.5126 | 305.2617 | 344.9411
2025-06-10 11:41:29.232 | 11:41:29 | 42089 | 42089 | 116,717484 | 306,007518 | 345,89214 | 1178 | 42097 | 116,498845 | 305,16312 | 344,835394 | 116.4988 | 305.1631 | 344.8354
2025-06-10 11:41:30.232 | 11:41:30 | 42090 | 42090 | 116,693108 | 305,90013 | 345,7533 | 1179 | 42098 | 116,448428 | 305,059015 | 344,705045 | 116.4484 | 305.059 | 344.705
2025-06-10 11:41:31.232 | 11:41:31 | 42091 | 42091 | 116,661505 | 305,789101 | 345,604425 | 1180 | 42099 | 116,343784 | 304,961491 | 344,546116 | 116.3438 | 304.9615 | 344.5461
2025-06-10 11:41:32.232 | 11:41:32 | 42092 | 42092 | 116,620704 | 305,687047 | 345,469516 | 1181 | 42100 | 116,38178 | 304,86628 | 344,428905 | 116.3818 | 304.8663 | 344.4289
2025-06-10 11:41:33.232 | 11:41:33 | 42093 | 42093 | 116,648627 | 305,58105 | 345,356243 | 1182 | 42101 | 116,332755 | 304,768526 | 344,300612 | 116.3328 | 304.7685 | 344.3006
2025-06-10 11:41:34.232 | 11:41:34 | 42094 | 42094 | 116,574872 | 305,473925 | 345,22129 | 1183 | 42102 | 116,311932 | 304,660901 | 344,157563 | 116.3119 | 304.6609 | 344.1576
2025-06-10 11:41:35.232 | 11:41:35 | 42095 | 42095 | 116,537592 | 305,36117 | 345,082755 | 1184 | 42103 | 116,333764 | 304,560832 | 344,026801 | 116.3338 | 304.5608 | 344.0268
2025-06-10 11:41:36.232 | 11:41:36 | 42096 | 42096 | 116,512587 | 305,261729 | 344,941144 | 1185 | 42104 | 116,250895 | 304,452264 | 343,930489 | 116.2509 | 304.4523 | 343.9305
2025-06-10 11:41:37.232 | 11:41:37 | 42097 | 42097 | 116,498845 | 305,16312 | 344,835394 | 1186 | 42105 | 116,216074 | 304,331493 | 343,764222 | 116.2161 | 304.3315 | 343.7642
2025-06-10 11:41:38.232 | 11:41:38 | 42098 | 42098 | 116,448428 | 305,059015 | 344,705045 | 1187 | 42106 | 116,161652 | 304,239042 | 343,648045 | 116.1617 | 304.239 | 343.648
2025-06-10 11:41:39.232 | 11:41:39 | 42099 | 42099 | 116,343784 | 304,961491 | 344,546116 | 1188 | 42107 | 116,176868 | 304,120378 | 343,488075 | 116.1769 | 304.1204 | 343.4881
2025-06-10 11:41:40.232 | 11:41:40 | 42100 | 42100 | 116,38178 | 304,86628 | 344,428905 | 1189 | 42108 | 116,224103 | 304,015705 | 343,348199 | 116.2241 | 304.0157 | 343.3482
2025-06-10 11:41:41.232 | 11:41:41 | 42101 | 42101 | 116,332755 | 304,768526 | 344,300612 | 1190 | 42109 | 116,119154 | 303,903069 | 343,219017 | 116.1192 | 303.9031 | 343.219
2025-06-10 11:41:42.232 | 11:41:42 | 42102 | 42102 | 116,311932 | 304,660901 | 344,157563 | 1191 | 42110 | 116,116972 | 303,795762 | 343,07149 | 116.117 | 303.7958 | 343.0715
2025-06-10 11:41:43.232 | 11:41:43 | 42103 | 42103 | 116,333764 | 304,560832 | 344,026801 | 1192 | 42111 | 116,134402 | 303,70705 | 342,951505 | 116.1344 | 303.707 | 342.9515
2025-06-10 11:41:44.232 | 11:41:44 | 42104 | 42104 | 116,250895 | 304,452264 | 343,930489 | 1193 | 42112 | 116,180652 | 303,606072 | 342,831262 | 116.1807 | 303.6061 | 342.8313
2025-06-10 11:41:45.232 | 11:41:45 | 42105 | 42105 | 116,216074 | 304,331493 | 343,764222 | 1194 | 42113 | 116,127822 | 303,512508 | 342,741422 | 116.1278 | 303.5125 | 342.7414
2025-06-10 11:41:46.232 | 11:41:46 | 42106 | 42106 | 116,161652 | 304,239042 | 343,648045 | 1195 | 42114 | 116,110555 | 303,414571 | 342,610535 | 116.1106 | 303.4146 | 342.6105
2025-06-10 11:41:47.232 | 11:41:47 | 42107 | 42107 | 116,176868 | 304,120378 | 343,488075 | 1196 | 42115 | 116,128806 | 303,320876 | 342,474073 | 116.1288 | 303.3209 | 342.4741
2025-06-10 11:41:48.232 | 11:41:48 | 42108 | 42108 | 116,224103 | 304,015705 | 343,348199 | 1197 | 42116 | 116,146914 | 303,191917 | 342,364352 | 116.1469 | 303.1919 | 342.3644
2025-06-10 11:41:49.232 | 11:41:49 | 42109 | 42109 | 116,119154 | 303,903069 | 343,219017 | 1198 | 42117 | 116,200178 | 303,087042 | 342,261098 | 116.2002 | 303.087 | 342.2611
2025-06-10 11:41:50.232 | 11:41:50 | 42110 | 42110 | 116,116972 | 303,795762 | 343,07149 | 1199 | 42118 | 116,154791 | 302,979454 | 342,18031 | 116.1548 | 302.9795 | 342.1803
2025-06-10 11:41:51.232 | 11:41:51 | 42111 | 42111 | 116,134402 | 303,70705 | 342,951505 | 1200 | 42119 | 116,09604 | 302,864833 | 342,034411 | 116.096 | 302.8648 | 342.0344
2025-06-10 11:41:52.232 | 11:41:52 | 42112 | 42112 | 116,180652 | 303,606072 | 342,831262 | 1201 | 42120 | 116,089597 | 302,78289 | 341,912153 | 116.0896 | 302.7829 | 341.9122
2025-06-10 11:41:53.232 | 11:41:53 | 42113 | 42113 | 116,127822 | 303,512508 | 342,741422 | 1202 | 42121 | 116,17252 | 302,669061 | 341,761525 | 116.1725 | 302.6691 | 341.7615
2025-06-10 11:41:54.232 | 11:41:54 | 42114 | 42114 | 116,110555 | 303,414571 | 342,610535 | 1203 | 42122 | 116,14298 | 302,552397 | 341,63869 | 116.143 | 302.5524 | 341.6387
2025-06-10 11:41:55.232 | 11:41:55 | 42115 | 42115 | 116,128806 | 303,320876 | 342,474073 | 1204 | 42123 | 116,108907 | 302,452835 | 341,538991 | 116.1089 | 302.4528 | 341.539
2025-06-10 11:41:56.232 | 11:41:56 | 42116 | 42116 | 116,146914 | 303,191917 | 342,364352 | 1205 | 42124 | 116,091266 | 302,361026 | 341,433014 | 116.0913 | 302.361 | 341.433
2025-06-10 11:41:57.232 | 11:41:57 | 42117 | 42117 | 116,200178 | 303,087042 | 342,261098 | 1206 | 42125 | 116,083299 | 302,235825 | 341,301035 | 116.0833 | 302.2358 | 341.301
2025-06-10 11:41:58.232 | 11:41:58 | 42118 | 42118 | 116,154791 | 302,979454 | 342,18031 | 1207 | 42126 | 116,102673 | 302,128116 | 341,16621 | 116.1027 | 302.1281 | 341.1662
2025-06-10 11:41:59.232 | 11:41:59 | 42119 | 42119 | 116,09604 | 302,864833 | 342,034411 | 1208 | 42127 | 116,133826 | 302,002566 | 341,064842 | 116.1338 | 302.0026 | 341.0648
2025-06-10 11:42:00.232 | 11:42:00 | 42120 | 42120 | 116,089597 | 302,78289 | 341,912153 | 1209 | 42128 | 116,067332 | 301,920874 | 340,940494 | 116.0673 | 301.9209 | 340.9405
2025-06-10 11:42:01.232 | 11:42:01 | 42121 | 42121 | 116,17252 | 302,669061 | 341,761525 | 1210 | 42129 | 116,013675 | 301,814531 | 340,851147 | 116.0137 | 301.8145 | 340.8511
2025-06-10 11:42:02.232 | 11:42:02 | 42122 | 42122 | 116,14298 | 302,552397 | 341,63869 | 1211 | 42130 | 116,035899 | 301,705988 | 340,733941 | 116.0359 | 301.706 | 340.7339
2025-06-10 11:42:03.232 | 11:42:03 | 42123 | 42123 | 116,108907 | 302,452835 | 341,538991 | 1212 | 42131 | 116,029659 | 301,621751 | 340,649806 | 116.0297 | 301.6218 | 340.6498
2025-06-10 11:42:04.232 | 11:42:04 | 42124 | 42124 | 116,091266 | 302,361026 | 341,433014 | 1213 | 42132 | 115,983245 | 301,507129 | 340,546518 | 115.9832 | 301.5071 | 340.5465
2025-06-10 11:42:05.232 | 11:42:05 | 42125 | 42125 | 116,083299 | 302,235825 | 341,301035 | 1214 | 42133 | 116,028509 | 301,41918 | 340,473922 | 116.0285 | 301.4192 | 340.4739
2025-06-10 11:42:06.232 | 11:42:06 | 42126 | 42126 | 116,102673 | 302,128116 | 341,16621 | 1215 | 42134 | 115,989623 | 301,33497 | 340,391134 | 115.9896 | 301.335 | 340.3911
2025-06-10 11:42:07.232 | 11:42:07 | 42127 | 42127 | 116,133826 | 302,002566 | 341,064842 | 1216 | 42135 | 115,994609 | 301,248935 | 340,298943 | 115.9946 | 301.2489 | 340.2989
2025-06-10 11:42:08.232 | 11:42:08 | 42128 | 42128 | 116,067332 | 301,920874 | 340,940494 | 1217 | 42136 | 115,982553 | 301,163029 | 340,207191 | 115.9826 | 301.163 | 340.2072
2025-06-10 11:42:09.232 | 11:42:09 | 42129 | 42129 | 116,013675 | 301,814531 | 340,851147 | 1218 | 42137 | 115,942622 | 301,088624 | 340,076408 | 115.9426 | 301.0886 | 340.0764
2025-06-10 11:42:10.232 | 11:42:10 | 42130 | 42130 | 116,035899 | 301,705988 | 340,733941 | 1219 | 42138 | 115,914169 | 300,999213 | 339,974411 | 115.9142 | 300.9992 | 339.9744
2025-06-10 11:42:11.232 | 11:42:11 | 42131 | 42131 | 116,029659 | 301,621751 | 340,649806 | 1220 | 42139 | 115,855887 | 300,913161 | 339,855532 | 115.8559 | 300.9132 | 339.8555
2025-06-10 11:42:12.232 | 11:42:12 | 42132 | 42132 | 115,983245 | 301,507129 | 340,546518 | 1221 | 42140 | 115,864018 | 300,817244 | 339,723589 | 115.864 | 300.8172 | 339.7236
2025-06-10 11:42:13.232 | 11:42:13 | 42133 | 42133 | 116,028509 | 301,41918 | 340,473922 | 1222 | 42141 | 115,875191 | 300,729905 | 339,605244 | 115.8752 | 300.7299 | 339.6052
2025-06-10 11:42:14.232 | 11:42:14 | 42134 | 42134 | 115,989623 | 301,33497 | 340,391134 | 1223 | 42142 | 115,813081 | 300,635858 | 339,527179 | 115.8131 | 300.6359 | 339.5272
2025-06-10 11:42:15.232 | 11:42:15 | 42135 | 42135 | 115,994609 | 301,248935 | 340,298943 | 1224 | 42143 | 115,88348 | 300,543958 | 339,442607 | 115.8835 | 300.544 | 339.4426
2025-06-10 11:42:16.232 | 11:42:16 | 42136 | 42136 | 115,982553 | 301,163029 | 340,207191 | 1225 | 42144 | 115,849217 | 300,478174 | 339,365196 | 115.8492 | 300.4782 | 339.3652
2025-06-10 11:42:17.232 | 11:42:17 | 42137 | 42137 | 115,942622 | 301,088624 | 340,076408 | 1226 | 42145 | 115,821618 | 300,393161 | 339,265262 | 115.8216 | 300.3932 | 339.2653
2025-06-10 11:42:18.232 | 11:42:18 | 42138 | 42138 | 115,914169 | 300,999213 | 339,974411 | 1227 | 42146 | 115,771159 | 300,286066 | 339,148576 | 115.7712 | 300.2861 | 339.1486
2025-06-10 11:42:19.232 | 11:42:19 | 42139 | 42139 | 115,855887 | 300,913161 | 339,855532 | 1228 | 42147 | 115,729854 | 300,194152 | 339,071879 | 115.7299 | 300.1942 | 339.0719
2025-06-10 11:42:20.232 | 11:42:20 | 42140 | 42140 | 115,864018 | 300,817244 | 339,723589 | 1229 | 42148 | 115,668378 | 300,123489 | 339,002989 | 115.6684 | 300.1235 | 339.003
2025-06-10 11:42:21.245 | 11:42:21 | 42141 | 42141 | 115,875191 | 300,729905 | 339,605244 | 1230 | 42149 | 115,695108 | 300,022949 | 338,902699 | 115.6951 | 300.0229 | 338.9027
2025-06-10 11:42:22.232 | 11:42:22 | 42142 | 42142 | 115,813081 | 300,635858 | 339,527179 | 1231 | 42150 | 115,724956 | 299,921785 | 338,801601 | 115.725 | 299.9218 | 338.8016
2025-06-10 11:42:23.232 | 11:42:23 | 42143 | 42143 | 115,88348 | 300,543958 | 339,442607 | 1232 | 42151 | 115,749694 | 299,825794 | 338,72831 | 115.7497 | 299.8258 | 338.7283
2025-06-10 11:42:24.232 | 11:42:24 | 42144 | 42144 | 115,849217 | 300,478174 | 339,365196 | 1233 | 42152 | 115,693208 | 299,752754 | 338,627171 | 115.6932 | 299.7528 | 338.6272
2025-06-10 11:42:25.232 | 11:42:25 | 42145 | 42145 | 115,821618 | 300,393161 | 339,265262 | 1234 | 42153 | 115,672892 | 299,649945 | 338,533134 | 115.6729 | 299.6499 | 338.5331
2025-06-10 11:42:26.232 | 11:42:26 | 42146 | 42146 | 115,771159 | 300,286066 | 339,148576 | 1235 | 42154 | 115,680674 | 299,559005 | 338,443534 | 115.6807 | 299.559 | 338.4435
2025-06-10 11:42:27.232 | 11:42:27 | 42147 | 42147 | 115,729854 | 300,194152 | 339,071879 | 1236 | 42155 | 115,628004 | 299,465065 | 338,320966 | 115.628 | 299.4651 | 338.321
2025-06-10 11:42:28.232 | 11:42:28 | 42148 | 42148 | 115,668378 | 300,123489 | 339,002989 | 1237 | 42156 | 115,621075 | 299,374804 | 338,222453 | 115.6211 | 299.3748 | 338.2225
2025-06-10 11:42:29.232 | 11:42:29 | 42149 | 42149 | 115,695108 | 300,022949 | 338,902699 | 1238 | 42157 | 115,61236 | 299,280179 | 338,087666 | 115.6124 | 299.2802 | 338.0877
2025-06-10 11:42:30.232 | 11:42:30 | 42150 | 42150 | 115,724956 | 299,921785 | 338,801601 | 1239 | 42158 | 115,590691 | 299,185004 | 338,003694 | 115.5907 | 299.185 | 338.0037
2025-06-10 11:42:31.232 | 11:42:31 | 42151 | 42151 | 115,749694 | 299,825794 | 338,72831 | 1240 | 42159 | 115,5837 | 299,105416 | 337,91615 | 115.5837 | 299.1054 | 337.9162
2025-06-10 11:42:32.232 | 11:42:32 | 42152 | 42152 | 115,693208 | 299,752754 | 338,627171 | 1241 | 42160 | 115,554553 | 299,013172 | 337,815515 | 115.5546 | 299.0132 | 337.8155
2025-06-10 11:42:33.232 | 11:42:33 | 42153 | 42153 | 115,672892 | 299,649945 | 338,533134 | 1242 | 42161 | 115,588491 | 298,927734 | 337,733308 | 115.5885 | 298.9277 | 337.7333
2025-06-10 11:42:34.232 | 11:42:34 | 42154 | 42154 | 115,680674 | 299,559005 | 338,443534 | 1243 | 42162 | 115,54731 | 298,825428 | 337,626021 | 115.5473 | 298.8254 | 337.626
2025-06-10 11:42:35.232 | 11:42:35 | 42155 | 42155 | 115,628004 | 299,465065 | 338,320966 | 1244 | 42163 | 115,645379 | 298,725896 | 337,526219 | 115.6454 | 298.7259 | 337.5262
2025-06-10 11:42:36.232 | 11:42:36 | 42156 | 42156 | 115,621075 | 299,374804 | 338,222453 | 1245 | 42164 | 115,559397 | 298,618268 | 337,418692 | 115.5594 | 298.6183 | 337.4187
2025-06-10 11:42:37.232 | 11:42:37 | 42157 | 42157 | 115,61236 | 299,280179 | 338,087666 | 1246 | 42165 | 115,549325 | 298,514563 | 337,306082 | 115.5493 | 298.5146 | 337.3061
2025-06-10 11:42:38.232 | 11:42:38 | 42158 | 42158 | 115,590691 | 299,185004 | 338,003694 | 1247 | 42166 | 115,498104 | 298,414655 | 337,197875 | 115.4981 | 298.4147 | 337.1979
2025-06-10 11:42:39.232 | 11:42:39 | 42159 | 42159 | 115,5837 | 299,105416 | 337,91615 | 1248 | 42167 | 115,4317 | 298,333075 | 337,120789 | 115.4317 | 298.3331 | 337.1208
2025-06-10 11:42:40.232 | 11:42:40 | 42160 | 42160 | 115,554553 | 299,013172 | 337,815515 | 1249 | 42168 | 115,359093 | 298,268207 | 337,056073 | 115.3591 | 298.2682 | 337.0561
2025-06-10 11:42:41.232 | 11:42:41 | 42161 | 42161 | 115,588491 | 298,927734 | 337,733308 | 1250 | 42169 | 115,298933 | 298,171197 | 336,974353 | 115.2989 | 298.1712 | 336.9744
2025-06-10 11:42:42.232 | 11:42:42 | 42162 | 42162 | 115,54731 | 298,825428 | 337,626021 | 1251 | 42170 | 115,358774 | 298,096814 | 336,878687 | 115.3588 | 298.0968 | 336.8787
2025-06-10 11:42:43.232 | 11:42:43 | 42163 | 42163 | 115,645379 | 298,725896 | 337,526219 | 1252 | 42171 | 115,238042 | 298,016655 | 336,808569 | 115.238 | 298.0167 | 336.8086
2025-06-10 11:42:44.232 | 11:42:44 | 42164 | 42164 | 115,559397 | 298,618268 | 337,418692 | 1253 | 42172 | 115,25939 | 297,94317 | 336,68912 | 115.2594 | 297.9432 | 336.6891
2025-06-10 11:42:45.232 | 11:42:45 | 42165 | 42165 | 115,549325 | 298,514563 | 337,306082 | 1254 | 42173 | 115,215593 | 297,843779 | 336,549578 | 115.2156 | 297.8438 | 336.5496
2025-06-10 11:42:46.232 | 11:42:46 | 42166 | 42166 | 115,498104 | 298,414655 | 337,197875 | 1255 | 42174 | 115,207306 | 297,770596 | 336,43451 | 115.2073 | 297.7706 | 336.4345
2025-06-10 11:42:47.232 | 11:42:47 | 42167 | 42167 | 115,4317 | 298,333075 | 337,120789 | 1256 | 42175 | 115,190638 | 297,651026 | 336,317871 | 115.1906 | 297.651 | 336.3179
2025-06-10 11:42:48.232 | 11:42:48 | 42168 | 42168 | 115,359093 | 298,268207 | 337,056073 | 1257 | 42176 | 115,204894 | 297,555948 | 336,199367 | 115.2049 | 297.5559 | 336.1994
2025-06-10 11:42:49.232 | 11:42:49 | 42169 | 42169 | 115,298933 | 298,171197 | 336,974353 | 1258 | 42177 | 115,107935 | 297,467068 | 336,102913 | 115.1079 | 297.4671 | 336.1029
2025-06-10 11:42:50.232 | 11:42:50 | 42170 | 42170 | 115,358774 | 298,096814 | 336,878687 | 1259 | 42178 | 115,124645 | 297,388111 | 335,993251 | 115.1246 | 297.3881 | 335.9933
2025-06-10 11:42:51.232 | 11:42:51 | 42171 | 42171 | 115,238042 | 298,016655 | 336,808569 | 1260 | 42179 | 115,156823 | 297,294648 | 335,908991 | 115.1568 | 297.2946 | 335.909
2025-06-10 11:42:52.232 | 11:42:52 | 42172 | 42172 | 115,25939 | 297,94317 | 336,68912 | 1261 | 42180 | 115,139679 | 297,207785 | 335,80548 | 115.1397 | 297.2078 | 335.8055
2025-06-10 11:42:53.232 | 11:42:53 | 42173 | 42173 | 115,215593 | 297,843779 | 336,549578 | 1262 | 42181 | 115,090596 | 297,101466 | 335,704403 | 115.0906 | 297.1015 | 335.7044
2025-06-10 11:42:54.232 | 11:42:54 | 42174 | 42174 | 115,207306 | 297,770596 | 336,43451 | 1263 | 42182 | 115,217876 | 297,019533 | 335,590395 | 115.2179 | 297.0195 | 335.5904
2025-06-10 11:42:55.232 | 11:42:55 | 42175 | 42175 | 115,190638 | 297,651026 | 336,317871 | 1264 | 42183 | 115,164263 | 296,939946 | 335,517734 | 115.1643 | 296.9399 | 335.5177
2025-06-10 11:42:56.232 | 11:42:56 | 42176 | 42176 | 115,204894 | 297,555948 | 336,199367 | 1265 | 42184 | 115,236254 | 296,874716 | 335,44471 | 115.2363 | 296.8747 | 335.4447
2025-06-10 11:42:57.232 | 11:42:57 | 42177 | 42177 | 115,107935 | 297,467068 | 336,102913 | 1266 | 42185 | 115,2314 | 296,795477 | 335,349261 | 115.2314 | 296.7955 | 335.3493
2025-06-10 11:42:58.232 | 11:42:58 | 42178 | 42178 | 115,124645 | 297,388111 | 335,993251 | 1267 | 42186 | 115,209358 | 296,715649 | 335,246509 | 115.2094 | 296.7156 | 335.2465
2025-06-10 11:42:59.232 | 11:42:59 | 42179 | 42179 | 115,156823 | 297,294648 | 335,908991 | 1268 | 42187 | 115,123375 | 296,651586 | 335,118618 | 115.1234 | 296.6516 | 335.1186
2025-06-10 11:43:00.232 | 11:43:00 | 42180 | 42180 | 115,139679 | 297,207785 | 335,80548 | 1269 | 42188 | 115,05473 | 296,551037 | 335,0018 | 115.0547 | 296.551 | 335.0018
2025-06-10 11:43:01.232 | 11:43:01 | 42181 | 42181 | 115,090596 | 297,101466 | 335,704403 | 1270 | 42189 | 115,004468 | 296,475982 | 334,914369 | 115.0045 | 296.476 | 334.9144
2025-06-10 11:43:02.232 | 11:43:02 | 42182 | 42182 | 115,217876 | 297,019533 | 335,590395 | 1271 | 42190 | 114,986963 | 296,405616 | 334,786292 | 114.987 | 296.4056 | 334.7863
2025-06-10 11:43:03.232 | 11:43:03 | 42183 | 42183 | 115,164263 | 296,939946 | 335,517734 | 1272 | 42191 | 115,045841 | 296,329974 | 334,694868 | 115.0458 | 296.33 | 334.6949
2025-06-10 11:43:04.232 | 11:43:04 | 42184 | 42184 | 115,236254 | 296,874716 | 335,44471 | 1273 | 42192 | 115,036825 | 296,262939 | 334,596422 | 115.0368 | 296.2629 | 334.5964
2025-06-10 11:43:05.232 | 11:43:05 | 42185 | 42185 | 115,2314 | 296,795477 | 335,349261 | 1274 | 42193 | 115,03004 | 296,196559 | 334,507972 | 115.03 | 296.1966 | 334.508
2025-06-10 11:43:06.232 | 11:43:06 | 42186 | 42186 | 115,209358 | 296,715649 | 335,246509 | 1275 | 42194 | 115,051133 | 296,118225 | 334,44737 | 115.0511 | 296.1182 | 334.4474
2025-06-10 11:43:07.232 | 11:43:07 | 42187 | 42187 | 115,123375 | 296,651586 | 335,118618 | 1276 | 42195 | 114,949405 | 296,029187 | 334,354171 | 114.9494 | 296.0292 | 334.3542
2025-06-10 11:43:08.232 | 11:43:08 | 42188 | 42188 | 115,05473 | 296,551037 | 335,0018 | 1277 | 42196 | 114,877945 | 295,942659 | 334,256892 | 114.8779 | 295.9427 | 334.2569
2025-06-10 11:43:09.232 | 11:43:09 | 42189 | 42189 | 115,004468 | 296,475982 | 334,914369 | 1278 | 42197 | 114,747748 | 295,853509 | 334,166578 | 114.7477 | 295.8535 | 334.1666
2025-06-10 11:43:10.232 | 11:43:10 | 42190 | 42190 | 114,986963 | 296,405616 | 334,786292 | 1279 | 42198 | 114,659704 | 295,776676 | 334,091972 | 114.6597 | 295.7767 | 334.092
2025-06-10 11:43:11.232 | 11:43:11 | 42191 | 42191 | 115,045841 | 296,329974 | 334,694868 | 1280 | 42199 | 114,698212 | 295,700771 | 333,999473 | 114.6982 | 295.7008 | 333.9995
2025-06-10 11:43:12.232 | 11:43:12 | 42192 | 42192 | 115,036825 | 296,262939 | 334,596422 | 1281 | 42200 | 114,791705 | 295,648334 | 333,885525 | 114.7917 | 295.6483 | 333.8855
2025-06-10 11:43:13.232 | 11:43:13 | 42193 | 42193 | 115,03004 | 296,196559 | 334,507972 | 1282 | 42201 | 114,751851 | 295,554039 | 333,810924 | 114.7519 | 295.554 | 333.8109
2025-06-10 11:43:14.232 | 11:43:14 | 42194 | 42194 | 115,051133 | 296,118225 | 334,44737 | 1283 | 42202 | 114,708772 | 295,478982 | 333,722239 | 114.7088 | 295.479 | 333.7222
2025-06-10 11:43:15.232 | 11:43:15 | 42195 | 42195 | 114,949405 | 296,029187 | 334,354171 | 1284 | 42203 | 114,670321 | 295,40891 | 333,638438 | 114.6703 | 295.4089 | 333.6384
2025-06-10 11:43:16.232 | 11:43:16 | 42196 | 42196 | 114,877945 | 295,942659 | 334,256892 | 1285 | 42204 | 114,623133 | 295,33468 | 333,560027 | 114.6231 | 295.3347 | 333.56
2025-06-10 11:43:17.232 | 11:43:17 | 42197 | 42197 | 114,747748 | 295,853509 | 334,166578 | 1286 | 42205 | 114,595671 | 295,243818 | 333,460802 | 114.5957 | 295.2438 | 333.4608
2025-06-10 11:43:18.232 | 11:43:18 | 42198 | 42198 | 114,659704 | 295,776676 | 334,091972 | 1287 | 42206 | 114,579286 | 295,167704 | 333,365692 | 114.5793 | 295.1677 | 333.3657
2025-06-10 11:43:19.232 | 11:43:19 | 42199 | 42199 | 114,698212 | 295,700771 | 333,999473 | 1288 | 42207 | 114,4961 | 295,095654 | 333,280824 | 114.4961 | 295.0957 | 333.2808
2025-06-10 11:43:20.232 | 11:43:20 | 42200 | 42200 | 114,791705 | 295,648334 | 333,885525 | 1289 | 42208 | 114,476517 | 295,016193 | 333,169448 | 114.4765 | 295.0162 | 333.1694
2025-06-10 11:43:21.232 | 11:43:21 | 42201 | 42201 | 114,751851 | 295,554039 | 333,810924 | 1290 | 42209 | 114,457194 | 294,921714 | 333,077673 | 114.4572 | 294.9217 | 333.0777
2025-06-10 11:43:22.232 | 11:43:22 | 42202 | 42202 | 114,708772 | 295,478982 | 333,722239 | 1291 | 42210 | 114,440384 | 294,865885 | 332,969068 | 114.4404 | 294.8659 | 332.9691
2025-06-10 11:43:23.232 | 11:43:23 | 42203 | 42203 | 114,670321 | 295,40891 | 333,638438 | 1292 | 42211 | 114,488868 | 294,766233 | 332,874452 | 114.4889 | 294.7662 | 332.8745
2025-06-10 11:43:24.232 | 11:43:24 | 42204 | 42204 | 114,623133 | 295,33468 | 333,560027 | 1293 | 42212 | 114,427717 | 294,690163 | 332,771761 | 114.4277 | 294.6902 | 332.7718
2025-06-10 11:43:25.232 | 11:43:25 | 42205 | 42205 | 114,595671 | 295,243818 | 333,460802 | 1294 | 42213 | 114,422609 | 294,607953 | 332,713674 | 114.4226 | 294.608 | 332.7137
2025-06-10 11:43:26.232 | 11:43:26 | 42206 | 42206 | 114,579286 | 295,167704 | 333,365692 | 1295 | 42214 | 114,403453 | 294,51205 | 332,632448 | 114.4035 | 294.512 | 332.6324
2025-06-10 11:43:27.232 | 11:43:27 | 42207 | 42207 | 114,4961 | 295,095654 | 333,280824 | 1296 | 42215 | 114,358701 | 294,451834 | 332,563907 | 114.3587 | 294.4518 | 332.5639
2025-06-10 11:43:28.232 | 11:43:28 | 42208 | 42208 | 114,476517 | 295,016193 | 333,169448 | 1297 | 42216 | 114,397576 | 294,387354 | 332,485132 | 114.3976 | 294.3874 | 332.4851
2025-06-10 11:43:29.232 | 11:43:29 | 42209 | 42209 | 114,457194 | 294,921714 | 333,077673 | 1298 | 42217 | 114,359801 | 294,29487 | 332,373331 | 114.3598 | 294.2949 | 332.3733
2025-06-10 11:43:30.232 | 11:43:30 | 42210 | 42210 | 114,440384 | 294,865885 | 332,969068 | 1299 | 42218 | 114,299891 | 294,234576 | 332,285001 | 114.2999 | 294.2346 | 332.285
2025-06-10 11:43:31.232 | 11:43:31 | 42211 | 42211 | 114,488868 | 294,766233 | 332,874452 | 1300 | 42219 | 114,25321 | 294,130567 | 332,194548 | 114.2532 | 294.1306 | 332.1945
2025-06-10 11:43:32.232 | 11:43:32 | 42212 | 42212 | 114,427717 | 294,690163 | 332,771761 | 1301 | 42220 | 114,285476 | 294,035612 | 332,103547 | 114.2855 | 294.0356 | 332.1035
2025-06-10 11:43:33.232 | 11:43:33 | 42213 | 42213 | 114,422609 | 294,607953 | 332,713674 | 1302 | 42221 | 114,233738 | 293,913864 | 332,005031 | 114.2337 | 293.9139 | 332.005
2025-06-10 11:43:34.232 | 11:43:34 | 42214 | 42214 | 114,403453 | 294,51205 | 332,632448 | 1303 | 42222 | 114,182057 | 293,838327 | 331,910196 | 114.1821 | 293.8383 | 331.9102
2025-06-10 11:43:35.232 | 11:43:35 | 42215 | 42215 | 114,358701 | 294,451834 | 332,563907 | 1304 | 42223 | 114,200284 | 293,767423 | 331,793226 | 114.2003 | 293.7674 | 331.7932
2025-06-10 11:43:36.232 | 11:43:36 | 42216 | 42216 | 114,397576 | 294,387354 | 332,485132 | 1305 | 42224 | 114,150058 | 293,686837 | 331,736856 | 114.1501 | 293.6868 | 331.7369
2025-06-10 11:43:37.232 | 11:43:37 | 42217 | 42217 | 114,359801 | 294,29487 | 332,373331 | 1306 | 42225 | 114,096069 | 293,587656 | 331,638713 | 114.0961 | 293.5877 | 331.6387
2025-06-10 11:43:38.232 | 11:43:38 | 42218 | 42218 | 114,299891 | 294,234576 | 332,285001 | 1307 | 42226 | 114,050023 | 293,504236 | 331,542997 | 114.05 | 293.5042 | 331.543
2025-06-10 11:43:39.232 | 11:43:39 | 42219 | 42219 | 114,25321 | 294,130567 | 332,194548 | 1308 | 42227 | 114,173125 | 293,434083 | 331,436284 | 114.1731 | 293.4341 | 331.4363
2025-06-10 11:43:40.232 | 11:43:40 | 42220 | 42220 | 114,285476 | 294,035612 | 332,103547 | 1309 | 42228 | 114,142008 | 293,345183 | 331,333056 | 114.142 | 293.3452 | 331.3331
2025-06-10 11:43:41.232 | 11:43:41 | 42221 | 42221 | 114,233738 | 293,913864 | 332,005031 | 1310 | 42229 | 114,134717 | 293,259982 | 331,255068 | 114.1347 | 293.26 | 331.2551
2025-06-10 11:43:42.232 | 11:43:42 | 42222 | 42222 | 114,182057 | 293,838327 | 331,910196 | 1311 | 42230 | 114,117806 | 293,182614 | 331,181487 | 114.1178 | 293.1826 | 331.1815
2025-06-10 11:43:43.232 | 11:43:43 | 42223 | 42223 | 114,200284 | 293,767423 | 331,793226 | 1312 | 42231 | 114,143187 | 293,132079 | 331,099788 | 114.1432 | 293.1321 | 331.0998
2025-06-10 11:43:44.232 | 11:43:44 | 42224 | 42224 | 114,150058 | 293,686837 | 331,736856 | 1313 | 42232 | 114,156823 | 293,071032 | 331,01667 | 114.1568 | 293.071 | 331.0167
2025-06-10 11:43:45.232 | 11:43:45 | 42225 | 42225 | 114,096069 | 293,587656 | 331,638713 | 1314 | 42233 | 114,086748 | 293,010371 | 330,886987 | 114.0867 | 293.0104 | 330.887
2025-06-10 11:43:46.232 | 11:43:46 | 42226 | 42226 | 114,050023 | 293,504236 | 331,542997 | 1315 | 42234 | 114,071702 | 292,927628 | 330,778008 | 114.0717 | 292.9276 | 330.778
2025-06-10 11:43:47.232 | 11:43:47 | 42227 | 42227 | 114,173125 | 293,434083 | 331,436284 | 1316 | 42235 | 114,035568 | 292,842702 | 330,683814 | 114.0356 | 292.8427 | 330.6838
2025-06-10 11:43:48.232 | 11:43:48 | 42228 | 42228 | 114,142008 | 293,345183 | 331,333056 | 1317 | 42236 | 114,054112 | 292,728378 | 330,582308 | 114.0541 | 292.7284 | 330.5823
2025-06-10 11:43:49.232 | 11:43:49 | 42229 | 42229 | 114,134717 | 293,259982 | 331,255068 | 1318 | 42237 | 114,071732 | 292,638347 | 330,476782 | 114.0717 | 292.6383 | 330.4768
2025-06-10 11:43:50.232 | 11:43:50 | 42230 | 42230 | 114,117806 | 293,182614 | 331,181487 | 1319 | 42238 | 114,098522 | 292,551065 | 330,389634 | 114.0985 | 292.5511 | 330.3896
2025-06-10 11:43:51.232 | 11:43:51 | 42231 | 42231 | 114,143187 | 293,132079 | 331,099788 | 1320 | 42239 | 114,14437 | 292,465885 | 330,314137 | 114.1444 | 292.4659 | 330.3141
2025-06-10 11:43:52.248 | 11:43:52 | 42232 | 42232 | 114,156823 | 293,071032 | 331,01667 | 1321 | 42240 | 114,116665 | 292,375945 | 330,261987 | 114.1167 | 292.3759 | 330.262
2025-06-10 11:43:53.232 | 11:43:53 | 42233 | 42233 | 114,086748 | 293,010371 | 330,886987 | 1322 | 42241 | 114,107806 | 292,320193 | 330,185602 | 114.1078 | 292.3202 | 330.1856
2025-06-10 11:43:54.232 | 11:43:54 | 42234 | 42234 | 114,071702 | 292,927628 | 330,778008 | 1323 | 42242 | 114,130789 | 292,230987 | 330,113721 | 114.1308 | 292.231 | 330.1137
2025-06-10 11:43:55.232 | 11:43:55 | 42235 | 42235 | 114,035568 | 292,842702 | 330,683814 | 1324 | 42243 | 114,096651 | 292,165748 | 330,007213 | 114.0967 | 292.1657 | 330.0072
2025-06-10 11:43:56.232 | 11:43:56 | 42236 | 42236 | 114,054112 | 292,728378 | 330,582308 | 1325 | 42244 | 114,1106 | 292,08929 | 329,927403 | 114.1106 | 292.0893 | 329.9274
2025-06-10 11:43:57.232 | 11:43:57 | 42237 | 42237 | 114,071732 | 292,638347 | 330,476782 | 1326 | 42245 | 114,049406 | 292,022465 | 329,823018 | 114.0494 | 292.0225 | 329.823
2025-06-10 11:43:58.232 | 11:43:58 | 42238 | 42238 | 114,098522 | 292,551065 | 330,389634 | 1327 | 42246 | 114,040616 | 291,925594 | 329,695211 | 114.0406 | 291.9256 | 329.6952
2025-06-10 11:43:59.232 | 11:43:59 | 42239 | 42239 | 114,14437 | 292,465885 | 330,314137 | 1328 | 42247 | 114,025302 | 291,823698 | 329,61048 | 114.0253 | 291.8237 | 329.6105
2025-06-10 11:44:00.232 | 11:44:00 | 42240 | 42240 | 114,116665 | 292,375945 | 330,261987 | 1329 | 42248 | 114,049386 | 291,747681 | 329,500369 | 114.0494 | 291.7477 | 329.5004
2025-06-10 11:44:01.232 | 11:44:01 | 42241 | 42241 | 114,107806 | 292,320193 | 330,185602 | 1330 | 42249 | 114,042294 | 291,656576 | 329,390136 | 114.0423 | 291.6566 | 329.3901
2025-06-10 11:44:02.232 | 11:44:02 | 42242 | 42242 | 114,130789 | 292,230987 | 330,113721 | 1331 | 42250 | 114,050562 | 291,57272 | 329,325739 | 114.0506 | 291.5727 | 329.3257
2025-06-10 11:44:03.232 | 11:44:03 | 42243 | 42243 | 114,096651 | 292,165748 | 330,007213 | 1332 | 42251 | 113,990134 | 291,482859 | 329,22969 | 113.9901 | 291.4829 | 329.2297
2025-06-10 11:44:04.232 | 11:44:04 | 42244 | 42244 | 114,1106 | 292,08929 | 329,927403 | 1333 | 42252 | 113,964782 | 291,406532 | 329,162196 | 113.9648 | 291.4065 | 329.1622
2025-06-10 11:44:05.232 | 11:44:05 | 42245 | 42245 | 114,049406 | 292,022465 | 329,823018 | 1334 | 42253 | 113,939435 | 291,310983 | 329,075122 | 113.9394 | 291.311 | 329.0751
2025-06-10 11:44:06.232 | 11:44:06 | 42246 | 42246 | 114,040616 | 291,925594 | 329,695211 | 1335 | 42254 | 113,930552 | 291,227238 | 328,970616 | 113.9306 | 291.2272 | 328.9706
2025-06-10 11:44:07.232 | 11:44:07 | 42247 | 42247 | 114,025302 | 291,823698 | 329,61048 | 1336 | 42255 | 114,00238 | 291,169402 | 328,895195 | 114.0024 | 291.1694 | 328.8952
2025-06-10 11:44:08.232 | 11:44:08 | 42248 | 42248 | 114,049386 | 291,747681 | 329,500369 | 1337 | 42256 | 113,975452 | 291,097156 | 328,825366 | 113.9755 | 291.0972 | 328.8254
2025-06-10 11:44:09.232 | 11:44:09 | 42249 | 42249 | 114,042294 | 291,656576 | 329,390136 | 1338 | 42257 | 113,880092 | 291,019734 | 328,741339 | 113.8801 | 291.0197 | 328.7413
2025-06-10 11:44:10.232 | 11:44:10 | 42250 | 42250 | 114,050562 | 291,57272 | 329,325739 | 1339 | 42258 | 113,90178 | 290,928828 | 328,626892 | 113.9018 | 290.9288 | 328.6269
2025-06-10 11:44:11.232 | 11:44:11 | 42251 | 42251 | 113,990134 | 291,482859 | 329,22969 | 1340 | 42259 | 113,856023 | 290,852539 | 328,519937 | 113.856 | 290.8525 | 328.5199
2025-06-10 11:44:12.232 | 11:44:12 | 42252 | 42252 | 113,964782 | 291,406532 | 329,162196 | 1341 | 42260 | 113,895089 | 290,752831 | 328,438625 | 113.8951 | 290.7528 | 328.4386
2025-06-10 11:44:13.232 | 11:44:13 | 42253 | 42253 | 113,939435 | 291,310983 | 329,075122 | 1342 | 42261 | 113,855415 | 290,678561 | 328,355424 | 113.8554 | 290.6786 | 328.3554
2025-06-10 11:44:14.232 | 11:44:14 | 42254 | 42254 | 113,930552 | 291,227238 | 328,970616 | 1343 | 42262 | 113,771023 | 290,590648 | 328,260992 | 113.771 | 290.5906 | 328.261
2025-06-10 11:44:15.232 | 11:44:15 | 42255 | 42255 | 114,00238 | 291,169402 | 328,895195 | 1344 | 42263 | 113,81915 | 290,502271 | 328,177295 | 113.8191 | 290.5023 | 328.1773
2025-06-10 11:44:16.232 | 11:44:16 | 42256 | 42256 | 113,975452 | 291,097156 | 328,825366 | 1345 | 42264 | 113,760933 | 290,418764 | 328,087105 | 113.7609 | 290.4188 | 328.0871
2025-06-10 11:44:17.232 | 11:44:17 | 42257 | 42257 | 113,880092 | 291,019734 | 328,741339 | 1346 | 42265 | 113,737063 | 290,343978 | 328,005644 | 113.7371 | 290.344 | 328.0056
2025-06-10 11:44:18.232 | 11:44:18 | 42258 | 42258 | 113,90178 | 290,928828 | 328,626892 | 1347 | 42266 | 113,72325 | 290,262933 | 327,89998 | 113.7232 | 290.2629 | 327.9
2025-06-10 11:44:19.232 | 11:44:19 | 42259 | 42259 | 113,856023 | 290,852539 | 328,519937 | 1348 | 42267 | 113,691857 | 290,159468 | 327,796326 | 113.6919 | 290.1595 | 327.7963
2025-06-10 11:44:20.232 | 11:44:20 | 42260 | 42260 | 113,895089 | 290,752831 | 328,438625 | 1349 | 42268 | 113,611309 | 290,086705 | 327,704945 | 113.6113 | 290.0867 | 327.7049
2025-06-10 11:44:21.232 | 11:44:21 | 42261 | 42261 | 113,855415 | 290,678561 | 328,355424 | 1350 | 42269 | 113,582422 | 289,995236 | 327,606861 | 113.5824 | 289.9952 | 327.6069
2025-06-10 11:44:22.232 | 11:44:22 | 42262 | 42262 | 113,771023 | 290,590648 | 328,260992 | 1351 | 42270 | 113,578789 | 289,91161 | 327,524974 | 113.5788 | 289.9116 | 327.525
2025-06-10 11:44:23.232 | 11:44:23 | 42263 | 42263 | 113,81915 | 290,502271 | 328,177295 | 1352 | 42271 | 113,536305 | 289,7953 | 327,455127 | 113.5363 | 289.7953 | 327.4551
2025-06-10 11:44:24.232 | 11:44:24 | 42264 | 42264 | 113,760933 | 290,418764 | 328,087105 | 1353 | 42272 | 113,514221 | 289,699024 | 327,385506 | 113.5142 | 289.699 | 327.3855
2025-06-10 11:44:25.232 | 11:44:25 | 42265 | 42265 | 113,737063 | 290,343978 | 328,005644 | 1354 | 42273 | 113,5133 | 289,602817 | 327,288617 | 113.5133 | 289.6028 | 327.2886
2025-06-10 11:44:26.232 | 11:44:26 | 42266 | 42266 | 113,72325 | 290,262933 | 327,89998 | 1355 | 42274 | 113,501254 | 289,503443 | 327,189941 | 113.5013 | 289.5034 | 327.1899
2025-06-10 11:44:27.232 | 11:44:27 | 42267 | 42267 | 113,691857 | 290,159468 | 327,796326 | 1356 | 42275 | 113,449396 | 289,425432 | 327,09236 | 113.4494 | 289.4254 | 327.0924
2025-06-10 11:44:28.232 | 11:44:28 | 42268 | 42268 | 113,611309 | 290,086705 | 327,704945 | 1357 | 42276 | 113,541986 | 289,333164 | 327,01813 | 113.542 | 289.3332 | 327.0181
2025-06-10 11:44:29.232 | 11:44:29 | 42269 | 42269 | 113,582422 | 289,995236 | 327,606861 | 1358 | 42277 | 113,515777 | 289,255368 | 326,931864 | 113.5158 | 289.2554 | 326.9319
2025-06-10 11:44:30.232 | 11:44:30 | 42270 | 42270 | 113,578789 | 289,91161 | 327,524974 | 1359 | 42278 | 113,544612 | 289,159113 | 326,819877 | 113.5446 | 289.1591 | 326.8199
2025-06-10 11:44:31.232 | 11:44:31 | 42271 | 42271 | 113,536305 | 289,7953 | 327,455127 | 1360 | 42279 | 113,468185 | 289,068573 | 326,740982 | 113.4682 | 289.0686 | 326.741
2025-06-10 11:44:32.232 | 11:44:32 | 42272 | 42272 | 113,514221 | 289,699024 | 327,385506 | 1361 | 42280 | 113,5227 | 288,982287 | 326,666675 | 113.5227 | 288.9823 | 326.6667
2025-06-10 11:44:33.232 | 11:44:33 | 42273 | 42273 | 113,5133 | 289,602817 | 327,288617 | 1362 | 42281 | 113,497647 | 288,867999 | 326,562154 | 113.4976 | 288.868 | 326.5622
2025-06-10 11:44:34.232 | 11:44:34 | 42274 | 42274 | 113,501254 | 289,503443 | 327,189941 | 1363 | 42282 | 113,553795 | 288,77524 | 326,480105 | 113.5538 | 288.7752 | 326.4801
2025-06-10 11:44:35.232 | 11:44:35 | 42275 | 42275 | 113,449396 | 289,425432 | 327,09236 | 1364 | 42283 | 113,515551 | 288,700395 | 326,379971 | 113.5156 | 288.7004 | 326.38
2025-06-10 11:44:36.232 | 11:44:36 | 42276 | 42276 | 113,541986 | 289,333164 | 327,01813 | 1365 | 42284 | 113,497677 | 288,622852 | 326,292266 | 113.4977 | 288.6229 | 326.2923
2025-06-10 11:44:37.232 | 11:44:37 | 42277 | 42277 | 113,515777 | 289,255368 | 326,931864 | 1366 | 42285 | 113,454145 | 288,544081 | 326,19297 | 113.4541 | 288.5441 | 326.193
2025-06-10 11:44:38.232 | 11:44:38 | 42278 | 42278 | 113,544612 | 289,159113 | 326,819877 | 1367 | 42286 | 113,385516 | 288,472214 | 326,120782 | 113.3855 | 288.4722 | 326.1208
2025-06-10 11:44:39.232 | 11:44:39 | 42279 | 42279 | 113,468185 | 289,068573 | 326,740982 | 1368 | 42287 | 113,405404 | 288,397842 | 326,061634 | 113.4054 | 288.3978 | 326.0616
2025-06-10 11:44:40.232 | 11:44:40 | 42280 | 42280 | 113,5227 | 288,982287 | 326,666675 | 1369 | 42288 | 113,415153 | 288,318193 | 325,965284 | 113.4152 | 288.3182 | 325.9653
2025-06-10 11:44:41.232 | 11:44:41 | 42281 | 42281 | 113,497647 | 288,867999 | 326,562154 | 1370 | 42289 | 113,310115 | 288,229394 | 325,863978 | 113.3101 | 288.2294 | 325.864
2025-06-10 11:44:42.232 | 11:44:42 | 42282 | 42282 | 113,553795 | 288,77524 | 326,480105 | 1371 | 42290 | 113,216125 | 288,136763 | 325,774216 | 113.2161 | 288.1368 | 325.7742
2025-06-10 11:44:43.232 | 11:44:43 | 42283 | 42283 | 113,515551 | 288,700395 | 326,379971 | 1372 | 42291 | 113,244315 | 288,062288 | 325,677772 | 113.2443 | 288.0623 | 325.6778
2025-06-10 11:44:44.232 | 11:44:44 | 42284 | 42284 | 113,497677 | 288,622852 | 326,292266 | 1373 | 42292 | 113,219428 | 287,969012 | 325,578887 | 113.2194 | 287.969 | 325.5789
2025-06-10 11:44:45.232 | 11:44:45 | 42285 | 42285 | 113,454145 | 288,544081 | 326,19297 | 1374 | 42293 | 113,273802 | 287,908385 | 325,504765 | 113.2738 | 287.9084 | 325.5048
2025-06-10 11:44:46.232 | 11:44:46 | 42286 | 42286 | 113,385516 | 288,472214 | 326,120782 | 1375 | 42294 | 113,229642 | 287,808855 | 325,425619 | 113.2296 | 287.8089 | 325.4256
2025-06-10 11:44:47.232 | 11:44:47 | 42287 | 42287 | 113,405404 | 288,397842 | 326,061634 | 1376 | 42295 | 113,163638 | 287,733389 | 325,324346 | 113.1636 | 287.7334 | 325.3243
2025-06-10 11:44:48.232 | 11:44:48 | 42288 | 42288 | 113,415153 | 288,318193 | 325,965284 | 1377 | 42296 | 113,116951 | 287,648164 | 325,240913 | 113.117 | 287.6482 | 325.2409
2025-06-10 11:44:49.232 | 11:44:49 | 42289 | 42289 | 113,310115 | 288,229394 | 325,863978 | 1378 | 42297 | 113,095595 | 287,560613 | 325,159661 | 113.0956 | 287.5606 | 325.1597
2025-06-10 11:44:50.232 | 11:44:50 | 42290 | 42290 | 113,216125 | 288,136763 | 325,774216 | 1379 | 42298 | 113,10851 | 287,479601 | 325,062098 | 113.1085 | 287.4796 | 325.0621
2025-06-10 11:44:51.232 | 11:44:51 | 42291 | 42291 | 113,244315 | 288,062288 | 325,677772 | 1380 | 42299 | 113,094959 | 287,386135 | 324,955012 | 113.095 | 287.3861 | 324.955
2025-06-10 11:44:52.232 | 11:44:52 | 42292 | 42292 | 113,219428 | 287,969012 | 325,578887 | 1381 | 42300 | 113,086507 | 287,288552 | 324,830041 | 113.0865 | 287.2886 | 324.83
2025-06-10 11:44:53.232 | 11:44:53 | 42293 | 42293 | 113,273802 | 287,908385 | 325,504765 | 1382 | 42301 | 113,036138 | 287,187892 | 324,748436 | 113.0361 | 287.1879 | 324.7484
2025-06-10 11:44:54.232 | 11:44:54 | 42294 | 42294 | 113,229642 | 287,808855 | 325,425619 | 1383 | 42302 | 113,002362 | 287,090479 | 324,642418 | 113.0024 | 287.0905 | 324.6424
2025-06-10 11:44:55.232 | 11:44:55 | 42295 | 42295 | 113,163638 | 287,733389 | 325,324346 | 1384 | 42303 | 113,029448 | 286,972206 | 324,551824 | 113.0294 | 286.9722 | 324.5518
2025-06-10 11:44:56.232 | 11:44:56 | 42296 | 42296 | 113,116951 | 287,648164 | 325,240913 | 1385 | 42304 | 113,037401 | 286,885459 | 324,452951 | 113.0374 | 286.8855 | 324.453
2025-06-10 11:44:57.232 | 11:44:57 | 42297 | 42297 | 113,095595 | 287,560613 | 325,159661 | 1386 | 42305 | 112,968925 | 286,798826 | 324,316762 | 112.9689 | 286.7988 | 324.3168
2025-06-10 11:44:58.232 | 11:44:58 | 42298 | 42298 | 113,10851 | 287,479601 | 325,062098 | 1387 | 42306 | 113,008838 | 286,700928 | 324,226623 | 113.0088 | 286.7009 | 324.2266
2025-06-10 11:44:59.232 | 11:44:59 | 42299 | 42299 | 113,094959 | 287,386135 | 324,955012 | 1388 | 42307 | 113,000979 | 286,612363 | 324,127141 | 113.001 | 286.6124 | 324.1271
2025-06-10 11:45:00.232 | 11:45:00 | 42300 | 42300 | 113,086507 | 287,288552 | 324,830041 | 1389 | 42308 | 112,952592 | 286,540721 | 324,037646 | 112.9526 | 286.5407 | 324.0376
2025-06-10 11:45:01.232 | 11:45:01 | 42301 | 42301 | 113,036138 | 287,187892 | 324,748436 | 1390 | 42309 | 112,950145 | 286,461197 | 323,954167 | 112.9501 | 286.4612 | 323.9542
2025-06-10 11:45:02.232 | 11:45:02 | 42302 | 42302 | 113,002362 | 287,090479 | 324,642418 | 1391 | 42310 | 113,005676 | 286,365662 | 323,857673 | 113.0057 | 286.3657 | 323.8577
2025-06-10 11:45:03.232 | 11:45:03 | 42303 | 42303 | 113,029448 | 286,972206 | 324,551824 | 1392 | 42311 | 112,99493 | 286,287418 | 323,795803 | 112.9949 | 286.2874 | 323.7958
2025-06-10 11:45:04.232 | 11:45:04 | 42304 | 42304 | 113,037401 | 286,885459 | 324,452951 | 1393 | 42312 | 112,995532 | 286,211591 | 323,752132 | 112.9955 | 286.2116 | 323.7521
2025-06-10 11:45:05.232 | 11:45:05 | 42305 | 42305 | 112,968925 | 286,798826 | 324,316762 | 1394 | 42313 | 113,007869 | 286,145416 | 323,689569 | 113.0079 | 286.1454 | 323.6896
2025-06-10 11:45:06.232 | 11:45:06 | 42306 | 42306 | 113,008838 | 286,700928 | 324,226623 | 1395 | 42314 | 113,053374 | 286,07976 | 323,623298 | 113.0534 | 286.0798 | 323.6233
2025-06-10 11:45:07.232 | 11:45:07 | 42307 | 42307 | 113,000979 | 286,612363 | 324,127141 | 1396 | 42315 | 113,033287 | 286,016046 | 323,551301 | 113.0333 | 286.016 | 323.5513
2025-06-10 11:45:08.232 | 11:45:08 | 42308 | 42308 | 112,952592 | 286,540721 | 324,037646 | 1397 | 42316 | 113,019369 | 285,960425 | 323,489558 | 113.0194 | 285.9604 | 323.4896
2025-06-10 11:45:09.232 | 11:45:09 | 42309 | 42309 | 112,950145 | 286,461197 | 323,954167 | 1398 | 42317 | 112,979627 | 285,896249 | 323,422267 | 112.9796 | 285.8962 | 323.4223
2025-06-10 11:45:10.232 | 11:45:10 | 42310 | 42310 | 113,005676 | 286,365662 | 323,857673 | 1399 | 42318 | 112,925946 | 285,841599 | 323,344052 | 112.9259 | 285.8416 | 323.3441
2025-06-10 11:45:11.232 | 11:45:11 | 42311 | 42311 | 112,99493 | 286,287418 | 323,795803 | 1400 | 42319 | 112,888336 | 285,767052 | 323,273349 | 112.8883 | 285.7671 | 323.2733
2025-06-10 11:45:12.232 | 11:45:12 | 42312 | 42312 | 112,995532 | 286,211591 | 323,752132 | 1401 | 42320 | 112,885398 | 285,688823 | 323,166076 | 112.8854 | 285.6888 | 323.1661
2025-06-10 11:45:13.232 | 11:45:13 | 42313 | 42313 | 113,007869 | 286,145416 | 323,689569 | 1402 | 42321 | 112,885312 | 285,609249 | 323,072182 | 112.8853 | 285.6092 | 323.0722
2025-06-10 11:45:14.232 | 11:45:14 | 42314 | 42314 | 113,053374 | 286,07976 | 323,623298 | 1403 | 42322 | 112,905799 | 285,511168 | 322,968131 | 112.9058 | 285.5112 | 322.9681
2025-06-10 11:45:15.232 | 11:45:15 | 42315 | 42315 | 113,033287 | 286,016046 | 323,551301 | 1404 | 42323 | 112,823501 | 285,447351 | 322,870105 | 112.8235 | 285.4474 | 322.8701
2025-06-10 11:45:16.232 | 11:45:16 | 42316 | 42316 | 113,019369 | 285,960425 | 323,489558 | 1405 | 42324 | 112,838948 | 285,350632 | 322,778264 | 112.8389 | 285.3506 | 322.7783
2025-06-10 11:45:17.232 | 11:45:17 | 42317 | 42317 | 112,979627 | 285,896249 | 323,422267 | 1406 | 42325 | 112,756365 | 285,276751 | 322,70862 | 112.7564 | 285.2768 | 322.7086
2025-06-10 11:45:18.232 | 11:45:18 | 42318 | 42318 | 112,925946 | 285,841599 | 323,344052 | 1407 | 42326 | 112,82909 | 285,226179 | 322,614924 | 112.8291 | 285.2262 | 322.6149
2025-06-10 11:45:19.232 | 11:45:19 | 42319 | 42319 | 112,888336 | 285,767052 | 323,273349 | 1408 | 42327 | 112,897669 | 285,14297 | 322,503411 | 112.8977 | 285.143 | 322.5034
2025-06-10 11:45:20.232 | 11:45:20 | 42320 | 42320 | 112,885398 | 285,688823 | 323,166076 | 1409 | 42328 | 112,78393 | 285,054639 | 322,400251 | 112.7839 | 285.0546 | 322.4003
2025-06-10 11:45:21.260 | 11:45:21 | 42321 | 42321 | 112,885312 | 285,609249 | 323,072182 | 1410 | 42329 | 112,814999 | 284,977915 | 322,326541 | 112.815 | 284.9779 | 322.3265
2025-06-10 11:45:22.232 | 11:45:22 | 42322 | 42322 | 112,905799 | 285,511168 | 322,968131 | 1411 | 42330 | 112,828055 | 284,877109 | 322,245245 | 112.8281 | 284.8771 | 322.2452
2025-06-10 11:45:23.232 | 11:45:23 | 42323 | 42323 | 112,823501 | 285,447351 | 322,870105 | 1412 | 42331 | 112,773568 | 284,791455 | 322,125577 | 112.7736 | 284.7915 | 322.1256
2025-06-10 11:45:24.232 | 11:45:24 | 42324 | 42324 | 112,838948 | 285,350632 | 322,778264 | 1413 | 42332 | 112,784082 | 284,71503 | 322,045581 | 112.7841 | 284.715 | 322.0456
2025-06-10 11:45:25.232 | 11:45:25 | 42325 | 42325 | 112,756365 | 285,276751 | 322,70862 | 1414 | 42333 | 112,826294 | 284,651825 | 321,995022 | 112.8263 | 284.6518 | 321.995
2025-06-10 11:45:26.232 | 11:45:26 | 42326 | 42326 | 112,82909 | 285,226179 | 322,614924 | 1415 | 42334 | 112,788316 | 284,579448 | 321,910917 | 112.7883 | 284.5794 | 321.9109
2025-06-10 11:45:27.232 | 11:45:27 | 42327 | 42327 | 112,897669 | 285,14297 | 322,503411 | 1416 | 42335 | 112,719012 | 284,488175 | 321,79506 | 112.719 | 284.4882 | 321.7951
2025-06-10 11:45:28.232 | 11:45:28 | 42328 | 42328 | 112,78393 | 285,054639 | 322,400251 | 1417 | 42336 | 112,706773 | 284,417683 | 321,689433 | 112.7068 | 284.4177 | 321.6894
2025-06-10 11:45:29.232 | 11:45:29 | 42329 | 42329 | 112,814999 | 284,977915 | 322,326541 | 1418 | 42337 | 112,681849 | 284,343149 | 321,607485 | 112.6818 | 284.3431 | 321.6075
2025-06-10 11:45:30.232 | 11:45:30 | 42330 | 42330 | 112,828055 | 284,877109 | 322,245245 | 1419 | 42338 | 112,700208 | 284,255162 | 321,513812 | 112.7002 | 284.2552 | 321.5138
2025-06-10 11:45:31.232 | 11:45:31 | 42331 | 42331 | 112,773568 | 284,791455 | 322,125577 | 1420 | 42339 | 112,697466 | 284,183755 | 321,448932 | 112.6975 | 284.1838 | 321.4489
2025-06-10 11:45:32.232 | 11:45:32 | 42332 | 42332 | 112,784082 | 284,71503 | 322,045581 | 1421 | 42340 | 112,663554 | 284,106091 | 321,336968 | 112.6636 | 284.1061 | 321.337
2025-06-10 11:45:33.232 | 11:45:33 | 42333 | 42333 | 112,826294 | 284,651825 | 321,995022 | 1422 | 42341 | 112,653589 | 284,037566 | 321,281611 | 112.6536 | 284.0376 | 321.2816
2025-06-10 11:45:34.232 | 11:45:34 | 42334 | 42334 | 112,788316 | 284,579448 | 321,910917 | 1423 | 42342 | 112,649063 | 283,960411 | 321,221243 | 112.6491 | 283.9604 | 321.2212
2025-06-10 11:45:35.232 | 11:45:35 | 42335 | 42335 | 112,719012 | 284,488175 | 321,79506 | 1424 | 42343 | 112,654623 | 283,8832 | 321,116126 | 112.6546 | 283.8832 | 321.1161
2025-06-10 11:45:36.232 | 11:45:36 | 42336 | 42336 | 112,706773 | 284,417683 | 321,689433 | 1425 | 42344 | 112,702193 | 283,800694 | 321,016384 | 112.7022 | 283.8007 | 321.0164
2025-06-10 11:45:37.232 | 11:45:37 | 42337 | 42337 | 112,681849 | 284,343149 | 321,607485 | 1426 | 42345 | 112,701158 | 283,726643 | 320,9315 | 112.7012 | 283.7266 | 320.9315
2025-06-10 11:45:38.232 | 11:45:38 | 42338 | 42338 | 112,700208 | 284,255162 | 321,513812 | 1427 | 42346 | 112,712417 | 283,630364 | 320,861385 | 112.7124 | 283.6304 | 320.8614
2025-06-10 11:45:39.232 | 11:45:39 | 42339 | 42339 | 112,697466 | 284,183755 | 321,448932 | 1428 | 42347 | 112,668565 | 283,557098 | 320,806216 | 112.6686 | 283.5571 | 320.8062
2025-06-10 11:45:40.232 | 11:45:40 | 42340 | 42340 | 112,663554 | 284,106091 | 321,336968 | 1429 | 42348 | 112,644223 | 283,498001 | 320,737665 | 112.6442 | 283.498 | 320.7377
2025-06-10 11:45:41.232 | 11:45:41 | 42341 | 42341 | 112,653589 | 284,037566 | 321,281611 | 1430 | 42349 | 112,634017 | 283,42223 | 320,689887 | 112.634 | 283.4222 | 320.6899
2025-06-10 11:45:42.232 | 11:45:42 | 42342 | 42342 | 112,649063 | 283,960411 | 321,221243 | 1431 | 42350 | 112,618001 | 283,352386 | 320,605874 | 112.618 | 283.3524 | 320.6059
2025-06-10 11:45:43.232 | 11:45:43 | 42343 | 42343 | 112,654623 | 283,8832 | 321,116126 | 1432 | 42351 | 112,564611 | 283,296389 | 320,531394 | 112.5646 | 283.2964 | 320.5314
2025-06-10 11:45:44.232 | 11:45:44 | 42344 | 42344 | 112,702193 | 283,800694 | 321,016384 | 1433 | 42352 | 112,600538 | 283,244626 | 320,459377 | 112.6005 | 283.2446 | 320.4594
2025-06-10 11:45:45.232 | 11:45:45 | 42345 | 42345 | 112,701158 | 283,726643 | 320,9315 | 1434 | 42353 | 112,601377 | 283,180778 | 320,377138 | 112.6014 | 283.1808 | 320.3771
2025-06-10 11:45:46.232 | 11:45:46 | 42346 | 42346 | 112,712417 | 283,630364 | 320,861385 | 1435 | 42354 | 112,574441 | 283,134885 | 320,299683 | 112.5744 | 283.1349 | 320.2997
2025-06-10 11:45:47.232 | 11:45:47 | 42347 | 42347 | 112,668565 | 283,557098 | 320,806216 | 1436 | 42355 | 112,542515 | 283,076104 | 320,245001 | 112.5425 | 283.0761 | 320.245
2025-06-10 11:45:48.232 | 11:45:48 | 42348 | 42348 | 112,644223 | 283,498001 | 320,737665 | 1437 | 42356 | 112,508554 | 283,004363 | 320,186717 | 112.5086 | 283.0044 | 320.1867
2025-06-10 11:45:49.232 | 11:45:49 | 42349 | 42349 | 112,634017 | 283,42223 | 320,689887 | 1438 | 42357 | 112,451389 | 282,912491 | 320,102419 | 112.4514 | 282.9125 | 320.1024
2025-06-10 11:45:50.232 | 11:45:50 | 42350 | 42350 | 112,618001 | 283,352386 | 320,605874 | 1439 | 42358 | 112,339188 | 282,856214 | 320,007536 | 112.3392 | 282.8562 | 320.0075
2025-06-10 11:45:51.232 | 11:45:51 | 42351 | 42351 | 112,564611 | 283,296389 | 320,531394 | 1440 | 42359 | 112,385476 | 282,755768 | 319,916602 | 112.3855 | 282.7558 | 319.9166
2025-06-10 11:45:52.232 | 11:45:52 | 42352 | 42352 | 112,600538 | 283,244626 | 320,459377 | 1441 | 42360 | 112,415384 | 282,676901 | 319,864701 | 112.4154 | 282.6769 | 319.8647
2025-06-10 11:45:53.232 | 11:45:53 | 42353 | 42353 | 112,601377 | 283,180778 | 320,377138 | 1442 | 42361 | 112,348461 | 282,603753 | 319,773246 | 112.3485 | 282.6038 | 319.7732
2025-06-10 11:45:54.232 | 11:45:54 | 42354 | 42354 | 112,574441 | 283,134885 | 320,299683 | 1443 | 42362 | 112,301161 | 282,520998 | 319,697099 | 112.3012 | 282.521 | 319.6971
2025-06-10 11:45:55.232 | 11:45:55 | 42355 | 42355 | 112,542515 | 283,076104 | 320,245001 | 1444 | 42363 | 112,279414 | 282,446977 | 319,626452 | 112.2794 | 282.447 | 319.6265
2025-06-10 11:45:56.232 | 11:45:56 | 42356 | 42356 | 112,508554 | 283,004363 | 320,186717 | 1445 | 42364 | 112,249403 | 282,38153 | 319,582003 | 112.2494 | 282.3815 | 319.582
2025-06-10 11:45:57.232 | 11:45:57 | 42357 | 42357 | 112,451389 | 282,912491 | 320,102419 | 1446 | 42365 | 112,247812 | 282,295006 | 319,495443 | 112.2478 | 282.295 | 319.4954
2025-06-10 11:45:58.232 | 11:45:58 | 42358 | 42358 | 112,339188 | 282,856214 | 320,007536 | 1447 | 42366 | 112,28344 | 282,229653 | 319,398246 | 112.2834 | 282.2297 | 319.3982
2025-06-10 11:45:59.232 | 11:45:59 | 42359 | 42359 | 112,385476 | 282,755768 | 319,916602 | 1448 | 42367 | 112,263623 | 282,147111 | 319,270831 | 112.2636 | 282.1471 | 319.2708
2025-06-10 11:46:00.232 | 11:46:00 | 42360 | 42360 | 112,415384 | 282,676901 | 319,864701 | 1449 | 42368 | 112,247514 | 282,061698 | 319,209712 | 112.2475 | 282.0617 | 319.2097
2025-06-10 11:46:01.232 | 11:46:01 | 42361 | 42361 | 112,348461 | 282,603753 | 319,773246 | 1450 | 42369 | 112,160999 | 282,005643 | 319,157258 | 112.161 | 282.0056 | 319.1573
2025-06-10 11:46:02.232 | 11:46:02 | 42362 | 42362 | 112,301161 | 282,520998 | 319,697099 | 1451 | 42370 | 112,120692 | 281,940712 | 319,058436 | 112.1207 | 281.9407 | 319.0584
2025-06-10 11:46:03.232 | 11:46:03 | 42363 | 42363 | 112,279414 | 282,446977 | 319,626452 | 1452 | 42371 | 112,106522 | 281,870333 | 318,967074 | 112.1065 | 281.8703 | 318.9671
2025-06-10 11:46:04.232 | 11:46:04 | 42364 | 42364 | 112,249403 | 282,38153 | 319,582003 | 1453 | 42372 | 112,098002 | 281,781614 | 318,883979 | 112.098 | 281.7816 | 318.884
2025-06-10 11:46:05.232 | 11:46:05 | 42365 | 42365 | 112,247812 | 282,295006 | 319,495443 | 1454 | 42373 | 112,054677 | 281,717182 | 318,811362 | 112.0547 | 281.7172 | 318.8114
2025-06-10 11:46:06.232 | 11:46:06 | 42366 | 42366 | 112,28344 | 282,229653 | 319,398246 | 1455 | 42374 | 112,009399 | 281,640788 | 318,742094 | 112.0094 | 281.6408 | 318.7421
2025-06-10 11:46:07.232 | 11:46:07 | 42367 | 42367 | 112,263623 | 282,147111 | 319,270831 | 1456 | 42375 | 112,006294 | 281,568408 | 318,663652 | 112.0063 | 281.5684 | 318.6637
2025-06-10 11:46:08.232 | 11:46:08 | 42368 | 42368 | 112,247514 | 282,061698 | 319,209712 | 1457 | 42376 | 111,998888 | 281,500641 | 318,62339 | 111.9989 | 281.5006 | 318.6234
2025-06-10 11:46:09.232 | 11:46:09 | 42369 | 42369 | 112,160999 | 282,005643 | 319,157258 | 1458 | 42377 | 112,0297 | 281,436508 | 318,569171 | 112.0297 | 281.4365 | 318.5692
2025-06-10 11:46:10.232 | 11:46:10 | 42370 | 42370 | 112,120692 | 281,940712 | 319,058436 | 1459 | 42378 | 111,992093 | 281,345131 | 318,507292 | 111.9921 | 281.3451 | 318.5073
2025-06-10 11:46:11.232 | 11:46:11 | 42371 | 42371 | 112,106522 | 281,870333 | 318,967074 | 1460 | 42379 | 111,923107 | 281,277772 | 318,447284 | 111.9231 | 281.2778 | 318.4473
2025-06-10 11:46:12.232 | 11:46:12 | 42372 | 42372 | 112,098002 | 281,781614 | 318,883979 | 1461 | 42380 | 111,985346 | 281,190892 | 318,364194 | 111.9853 | 281.1909 | 318.3642
2025-06-10 11:46:13.232 | 11:46:13 | 42373 | 42373 | 112,054677 | 281,717182 | 318,811362 | 1462 | 42381 | 111,976934 | 281,114708 | 318,30995 | 111.9769 | 281.1147 | 318.31
2025-06-10 11:46:14.232 | 11:46:14 | 42374 | 42374 | 112,009399 | 281,640788 | 318,742094 | 1463 | 42382 | 111,969429 | 281,036799 | 318,229673 | 111.9694 | 281.0368 | 318.2297
2025-06-10 11:46:15.232 | 11:46:15 | 42375 | 42375 | 112,006294 | 281,568408 | 318,663652 | 1464 | 42383 | 111,922654 | 280,952815 | 318,147317 | 111.9227 | 280.9528 | 318.1473
2025-06-10 11:46:16.232 | 11:46:16 | 42376 | 42376 | 111,998888 | 281,500641 | 318,62339 | 1465 | 42384 | 111,866281 | 280,851664 | 318,085967 | 111.8663 | 280.8517 | 318.086
2025-06-10 11:46:17.232 | 11:46:17 | 42377 | 42377 | 112,0297 | 281,436508 | 318,569171 | 1466 | 42385 | 111,852986 | 280,771246 | 318,014112 | 111.853 | 280.7712 | 318.0141
2025-06-10 11:46:18.232 | 11:46:18 | 42378 | 42378 | 111,992093 | 281,345131 | 318,507292 | 1467 | 42386 | 111,825282 | 280,698371 | 317,92018 | 111.8253 | 280.6984 | 317.9202
2025-06-10 11:46:19.232 | 11:46:19 | 42379 | 42379 | 111,923107 | 281,277772 | 318,447284 | 1468 | 42387 | 111,80345 | 280,620009 | 317,876502 | 111.8034 | 280.62 | 317.8765
2025-06-10 11:46:20.232 | 11:46:20 | 42380 | 42380 | 111,985346 | 281,190892 | 318,364194 | 1469 | 42388 | 111,915979 | 280,543898 | 317,787766 | 111.916 | 280.5439 | 317.7878
2025-06-10 11:46:21.232 | 11:46:21 | 42381 | 42381 | 111,976934 | 281,114708 | 318,30995 | 1470 | 42389 | 111,9198 | 280,478199 | 317,703398 | 111.9198 | 280.4782 | 317.7034
2025-06-10 11:46:22.232 | 11:46:22 | 42382 | 42382 | 111,969429 | 281,036799 | 318,229673 | 1471 | 42390 | 111,912863 | 280,375634 | 317,646147 | 111.9129 | 280.3756 | 317.6461
2025-06-10 11:46:23.232 | 11:46:23 | 42383 | 42383 | 111,922654 | 280,952815 | 318,147317 | 1472 | 42391 | 111,887948 | 280,302221 | 317,554217 | 111.8879 | 280.3022 | 317.5542
2025-06-10 11:46:24.232 | 11:46:24 | 42384 | 42384 | 111,866281 | 280,851664 | 318,085967 | 1473 | 42392 | 111,788728 | 280,209833 | 317,475835 | 111.7887 | 280.2098 | 317.4758
2025-06-10 11:46:25.232 | 11:46:25 | 42385 | 42385 | 111,852986 | 280,771246 | 318,014112 | 1474 | 42393 | 111,815489 | 280,135984 | 317,38553 | 111.8155 | 280.136 | 317.3855
2025-06-10 11:46:26.232 | 11:46:26 | 42386 | 42386 | 111,825282 | 280,698371 | 317,92018 | 1475 | 42394 | 111,783085 | 280,04933 | 317,299702 | 111.7831 | 280.0493 | 317.2997
2025-06-10 11:46:27.232 | 11:46:27 | 42387 | 42387 | 111,80345 | 280,620009 | 317,876502 | 1476 | 42395 | 111,665677 | 279,972125 | 317,249189 | 111.6657 | 279.9721 | 317.2492
2025-06-10 11:46:28.232 | 11:46:28 | 42388 | 42388 | 111,915979 | 280,543898 | 317,787766 | 1477 | 42396 | 111,647827 | 279,904664 | 317,195194 | 111.6478 | 279.9047 | 317.1952
2025-06-10 11:46:29.232 | 11:46:29 | 42389 | 42389 | 111,9198 | 280,478199 | 317,703398 | 1478 | 42397 | 111,641372 | 279,831144 | 317,098035 | 111.6414 | 279.8311 | 317.098
2025-06-10 11:46:30.232 | 11:46:30 | 42390 | 42390 | 111,912863 | 280,375634 | 317,646147 | 1479 | 42398 | 111,616841 | 279,751502 | 317,033625 | 111.6168 | 279.7515 | 317.0336
2025-06-10 11:46:31.232 | 11:46:31 | 42391 | 42391 | 111,887948 | 280,302221 | 317,554217 | 1480 | 42399 | 111,621795 | 279,693795 | 316,977958 | 111.6218 | 279.6938 | 316.978
2025-06-10 11:46:32.232 | 11:46:32 | 42392 | 42392 | 111,788728 | 280,209833 | 317,475835 | 1481 | 42400 | 111,563866 | 279,631339 | 316,918119 | 111.5639 | 279.6313 | 316.9181
2025-06-10 11:46:33.232 | 11:46:33 | 42393 | 42393 | 111,815489 | 280,135984 | 317,38553 | 1482 | 42401 | 111,658795 | 279,563414 | 316,847455 | 111.6588 | 279.5634 | 316.8475
2025-06-10 11:46:34.232 | 11:46:34 | 42394 | 42394 | 111,783085 | 280,04933 | 317,299702 | 1483 | 42402 | 111,614142 | 279,49647 | 316,776578 | 111.6141 | 279.4965 | 316.7766
2025-06-10 11:46:35.232 | 11:46:35 | 42395 | 42395 | 111,665677 | 279,972125 | 317,249189 | 1484 | 42403 | 111,677024 | 279,421541 | 316,679966 | 111.677 | 279.4215 | 316.68
2025-06-10 11:46:36.232 | 11:46:36 | 42396 | 42396 | 111,647827 | 279,904664 | 317,195194 | 1485 | 42404 | 111,645121 | 279,364403 | 316,623044 | 111.6451 | 279.3644 | 316.623
2025-06-10 11:46:37.232 | 11:46:37 | 42397 | 42397 | 111,641372 | 279,831144 | 317,098035 | 1486 | 42405 | 111,641501 | 279,30177 | 316,567127 | 111.6415 | 279.3018 | 316.5671
2025-06-10 11:46:38.232 | 11:46:38 | 42398 | 42398 | 111,616841 | 279,751502 | 317,033625 | 1487 | 42406 | 111,640783 | 279,250771 | 316,503105 | 111.6408 | 279.2508 | 316.5031
2025-06-10 11:46:39.232 | 11:46:39 | 42399 | 42399 | 111,621795 | 279,693795 | 316,977958 | 1488 | 42407 | 111,657966 | 279,188846 | 316,432105 | 111.658 | 279.1888 | 316.4321
2025-06-10 11:46:40.232 | 11:46:40 | 42400 | 42400 | 111,563866 | 279,631339 | 316,918119 | 1489 | 42408 | 111,662748 | 279,100272 | 316,363848 | 111.6627 | 279.1003 | 316.3638
2025-06-10 11:46:41.232 | 11:46:41 | 42401 | 42401 | 111,658795 | 279,563414 | 316,847455 | 1490 | 42409 | 111,641992 | 279,013079 | 316,273257 | 111.642 | 279.0131 | 316.2733
2025-06-10 11:46:42.232 | 11:46:42 | 42402 | 42402 | 111,614142 | 279,49647 | 316,776578 | 1491 | 42410 | 111,606853 | 278,929018 | 316,18653 | 111.6069 | 278.929 | 316.1865
2025-06-10 11:46:43.232 | 11:46:43 | 42403 | 42403 | 111,677024 | 279,421541 | 316,679966 | 1492 | 42411 | 111,677315 | 278,862844 | 316,126597 | 111.6773 | 278.8628 | 316.1266
2025-06-10 11:46:44.232 | 11:46:44 | 42404 | 42404 | 111,645121 | 279,364403 | 316,623044 | 1493 | 42412 | 111,619815 | 278,78202 | 316,090023 | 111.6198 | 278.782 | 316.09
2025-06-10 11:46:45.232 | 11:46:45 | 42405 | 42405 | 111,641501 | 279,30177 | 316,567127 | 1494 | 42413 | 111,584707 | 278,70541 | 316,047957 | 111.5847 | 278.7054 | 316.048
2025-06-10 11:46:46.232 | 11:46:46 | 42406 | 42406 | 111,640783 | 279,250771 | 316,503105 | 1495 | 42414 | 111,544968 | 278,6378 | 315,97237 | 111.545 | 278.6378 | 315.9724
2025-06-10 11:46:47.232 | 11:46:47 | 42407 | 42407 | 111,657966 | 279,188846 | 316,432105 | 1496 | 42415 | 111,560584 | 278,562494 | 315,898059 | 111.5606 | 278.5625 | 315.8981
2025-06-10 11:46:48.232 | 11:46:48 | 42408 | 42408 | 111,662748 | 279,100272 | 316,363848 | 1497 | 42416 | 111,560003 | 278,508918 | 315,827801 | 111.56 | 278.5089 | 315.8278
2025-06-10 11:46:49.232 | 11:46:49 | 42409 | 42409 | 111,641992 | 279,013079 | 316,273257 | 1498 | 42417 | 111,639625 | 278,434133 | 315,754932 | 111.6396 | 278.4341 | 315.7549
2025-06-10 11:46:50.232 | 11:46:50 | 42410 | 42410 | 111,606853 | 278,929018 | 316,18653 | 1499 | 42418 | 111,592486 | 278,372781 | 315,668339 | 111.5925 | 278.3728 | 315.6683
2025-06-10 11:46:51.232 | 11:46:51 | 42411 | 42411 | 111,677315 | 278,862844 | 316,126597 | 1500 | 42419 | 111,648324 | 278,303452 | 315,581571 | 111.6483 | 278.3035 | 315.5816
2025-06-10 11:46:52.232 | 11:46:52 | 42412 | 42412 | 111,619815 | 278,78202 | 316,090023 | 1501 | 42420 | 111,641785 | 278,235323 | 315,500693 | 111.6418 | 278.2353 | 315.5007
2025-06-10 11:46:53.232 | 11:46:53 | 42413 | 42413 | 111,584707 | 278,70541 | 316,047957 | 1502 | 42421 | 111,649383 | 278,186592 | 315,420967 | 111.6494 | 278.1866 | 315.421
2025-06-10 11:46:54.232 | 11:46:54 | 42414 | 42414 | 111,544968 | 278,6378 | 315,97237 | 1503 | 42422 | 111,638587 | 278,098814 | 315,348354 | 111.6386 | 278.0988 | 315.3484
2025-06-10 11:46:55.232 | 11:46:55 | 42415 | 42415 | 111,560584 | 278,562494 | 315,898059 | 1504 | 42423 | 111,581058 | 278,023419 | 315,253085 | 111.5811 | 278.0234 | 315.2531
2025-06-10 11:46:56.232 | 11:46:56 | 42416 | 42416 | 111,560003 | 278,508918 | 315,827801 | 1505 | 42424 | 111,592859 | 277,947601 | 315,203117 | 111.5929 | 277.9476 | 315.2031
2025-06-10 11:46:57.232 | 11:46:57 | 42417 | 42417 | 111,639625 | 278,434133 | 315,754932 | 1506 | 42425 | 111,631876 | 277,877825 | 315,123537 | 111.6319 | 277.8778 | 315.1235
2025-06-10 11:46:58.232 | 11:46:58 | 42418 | 42418 | 111,592486 | 278,372781 | 315,668339 | 1507 | 42426 | 111,606078 | 277,79918 | 315,039235 | 111.6061 | 277.7992 | 315.0392
2025-06-10 11:46:59.232 | 11:46:59 | 42419 | 42419 | 111,648324 | 278,303452 | 315,581571 | 1508 | 42427 | 111,547082 | 277,726689 | 314,969931 | 111.5471 | 277.7267 | 314.9699
2025-06-10 11:47:00.232 | 11:47:00 | 42420 | 42420 | 111,641785 | 278,235323 | 315,500693 | 1509 | 42428 | 111,497088 | 277,663531 | 314,931813 | 111.4971 | 277.6635 | 314.9318
2025-06-10 11:47:01.232 | 11:47:01 | 42421 | 42421 | 111,649383 | 278,186592 | 315,420967 | 1510 | 42429 | 111,464064 | 277,586413 | 314,866897 | 111.4641 | 277.5864 | 314.8669
2025-06-10 11:47:02.232 | 11:47:02 | 42422 | 42422 | 111,638587 | 278,098814 | 315,348354 | 1511 | 42430 | 111,400053 | 277,531014 | 314,800554 | 111.4001 | 277.531 | 314.8006
2025-06-10 11:47:03.232 | 11:47:03 | 42423 | 42423 | 111,581058 | 278,023419 | 315,253085 | 1512 | 42431 | 111,387991 | 277,485051 | 314,711636 | 111.388 | 277.4851 | 314.7116
2025-06-10 11:47:04.232 | 11:47:04 | 42424 | 42424 | 111,592859 | 277,947601 | 315,203117 | 1513 | 42432 | 111,403863 | 277,418125 | 314,609952 | 111.4039 | 277.4181 | 314.61
2025-06-10 11:47:05.232 | 11:47:05 | 42425 | 42425 | 111,631876 | 277,877825 | 315,123537 | 1514 | 42433 | 111,33565 | 277,380776 | 314,542151 | 111.3357 | 277.3808 | 314.5422
2025-06-10 11:47:06.232 | 11:47:06 | 42426 | 42426 | 111,606078 | 277,79918 | 315,039235 | 1515 | 42434 | 111,309479 | 277,320912 | 314,47282 | 111.3095 | 277.3209 | 314.4728
2025-06-10 11:47:07.232 | 11:47:07 | 42427 | 42427 | 111,547082 | 277,726689 | 314,969931 | 1516 | 42435 | 111,327329 | 277,268851 | 314,431194 | 111.3273 | 277.2689 | 314.4312
2025-06-10 11:47:08.232 | 11:47:08 | 42428 | 42428 | 111,497088 | 277,663531 | 314,931813 | 1517 | 42436 | 111,342904 | 277,199406 | 314,359234 | 111.3429 | 277.1994 | 314.3592
2025-06-10 11:47:09.232 | 11:47:09 | 42429 | 42429 | 111,464064 | 277,586413 | 314,866897 | 1518 | 42437 | 111,325512 | 277,138801 | 314,275508 | 111.3255 | 277.1388 | 314.2755
2025-06-10 11:47:10.232 | 11:47:10 | 42430 | 42430 | 111,400053 | 277,531014 | 314,800554 | 1519 | 42438 | 111,317138 | 277,088299 | 314,234148 | 111.3171 | 277.0883 | 314.2341
2025-06-10 11:47:11.232 | 11:47:11 | 42431 | 42431 | 111,387991 | 277,485051 | 314,711636 | 1520 | 42439 | 111,31123 | 277,007471 | 314,157887 | 111.3112 | 277.0075 | 314.1579
2025-06-10 11:47:12.232 | 11:47:12 | 42432 | 42432 | 111,403863 | 277,418125 | 314,609952 | 1521 | 42440 | 111,269196 | 276,935337 | 314,087439 | 111.2692 | 276.9353 | 314.0874
2025-06-10 11:47:13.232 | 11:47:13 | 42433 | 42433 | 111,33565 | 277,380776 | 314,542151 | 1522 | 42441 | 111,165128 | 276,845217 | 314,025774 | 111.1651 | 276.8452 | 314.0258
2025-06-10 11:47:14.232 | 11:47:14 | 42434 | 42434 | 111,309479 | 277,320912 | 314,47282 | 1523 | 42442 | 111,113511 | 276,766593 | 313,950074 | 111.1135 | 276.7666 | 313.9501
2025-06-10 11:47:15.232 | 11:47:15 | 42435 | 42435 | 111,327329 | 277,268851 | 314,431194 | 1524 | 42443 | 111,05214 | 276,701335 | 313,852136 | 111.0521 | 276.7013 | 313.8521
2025-06-10 11:47:16.232 | 11:47:16 | 42436 | 42436 | 111,342904 | 277,199406 | 314,359234 | 1525 | 42444 | 111,051707 | 276,631208 | 313,793106 | 111.0517 | 276.6312 | 313.7931
2025-06-10 11:47:17.232 | 11:47:17 | 42437 | 42437 | 111,325512 | 277,138801 | 314,275508 | 1526 | 42445 | 111,014266 | 276,560439 | 313,719288 | 111.0143 | 276.5604 | 313.7193
2025-06-10 11:47:18.232 | 11:47:18 | 42438 | 42438 | 111,317138 | 277,088299 | 314,234148 | 1527 | 42446 | 111,047226 | 276,475415 | 313,679735 | 111.0472 | 276.4754 | 313.6797
2025-06-10 11:47:19.232 | 11:47:19 | 42439 | 42439 | 111,31123 | 277,007471 | 314,157887 | 1528 | 42447 | 110,97762 | 276,412337 | 313,609441 | 110.9776 | 276.4123 | 313.6094
2025-06-10 11:47:20.232 | 11:47:20 | 42440 | 42440 | 111,269196 | 276,935337 | 314,087439 | 1529 | 42448 | 111,004381 | 276,342841 | 313,548088 | 111.0044 | 276.3428 | 313.5481
2025-06-10 11:47:21.232 | 11:47:21 | 42441 | 42441 | 111,165128 | 276,845217 | 314,025774 | 1530 | 42449 | 111,004787 | 276,291008 | 313,507588 | 111.0048 | 276.291 | 313.5076
2025-06-10 11:47:22.232 | 11:47:22 | 42442 | 42442 | 111,113511 | 276,766593 | 313,950074 | 1531 | 42450 | 110,932942 | 276,23624 | 313,46431 | 110.9329 | 276.2362 | 313.4643
2025-06-10 11:47:23.232 | 11:47:23 | 42443 | 42443 | 111,05214 | 276,701335 | 313,852136 | 1532 | 42451 | 110,872872 | 276,189016 | 313,37038 | 110.8729 | 276.189 | 313.3704
2025-06-10 11:47:24.232 | 11:47:24 | 42444 | 42444 | 111,051707 | 276,631208 | 313,793106 | 1533 | 42452 | 110,80086 | 276,124965 | 313,326263 | 110.8009 | 276.125 | 313.3263
2025-06-10 11:47:25.232 | 11:47:25 | 42445 | 42445 | 111,014266 | 276,560439 | 313,719288 | 1534 | 42453 | 110,824457 | 276,046779 | 313,270865 | 110.8245 | 276.0468 | 313.2709
2025-06-10 11:47:26.232 | 11:47:26 | 42446 | 42446 | 111,047226 | 276,475415 | 313,679735 | 1535 | 42454 | 110,818989 | 275,948457 | 313,19213 | 110.819 | 275.9485 | 313.1921
2025-06-10 11:47:27.232 | 11:47:27 | 42447 | 42447 | 110,97762 | 276,412337 | 313,609441 | 1536 | 42455 | 110,780073 | 275,870239 | 313,120339 | 110.7801 | 275.8702 | 313.1203
2025-06-10 11:47:28.232 | 11:47:28 | 42448 | 42448 | 111,004381 | 276,342841 | 313,548088 | 1537 | 42456 | 110,817899 | 275,821731 | 313,06223 | 110.8179 | 275.8217 | 313.0622
2025-06-10 11:47:29.232 | 11:47:29 | 42449 | 42449 | 111,004787 | 276,291008 | 313,507588 | 1538 | 42457 | 110,817493 | 275,738061 | 312,998779 | 110.8175 | 275.7381 | 312.9988
2025-06-10 11:47:30.232 | 11:47:30 | 42450 | 42450 | 110,932942 | 276,23624 | 313,46431 | 1539 | 42458 | 110,830357 | 275,662234 | 312,945889 | 110.8304 | 275.6622 | 312.9459
2025-06-10 11:47:31.232 | 11:47:31 | 42451 | 42451 | 110,872872 | 276,189016 | 313,37038 | 1540 | 42459 | 110,855346 | 275,597057 | 312,872652 | 110.8553 | 275.5971 | 312.8727
2025-06-10 11:47:32.232 | 11:47:32 | 42452 | 42452 | 110,80086 | 276,124965 | 313,326263 | 1541 | 42460 | 110,772711 | 275,514018 | 312,769296 | 110.7727 | 275.514 | 312.7693
2025-06-10 11:47:33.232 | 11:47:33 | 42453 | 42453 | 110,824457 | 276,046779 | 313,270865 | 1542 | 42461 | 110,794062 | 275,444949 | 312,671519 | 110.7941 | 275.4449 | 312.6715
2025-06-10 11:47:34.232 | 11:47:34 | 42454 | 42454 | 110,818989 | 275,948457 | 313,19213 | 1543 | 42462 | 110,785452 | 275,390892 | 312,593287 | 110.7855 | 275.3909 | 312.5933
2025-06-10 11:47:35.232 | 11:47:35 | 42455 | 42455 | 110,780073 | 275,870239 | 313,120339 | 1544 | 42463 | 110,816375 | 275,321947 | 312,536309 | 110.8164 | 275.3219 | 312.5363
2025-06-10 11:47:36.232 | 11:47:36 | 42456 | 42456 | 110,817899 | 275,821731 | 313,06223 | 1545 | 42464 | 110,84959 | 275,22944 | 312,458157 | 110.8496 | 275.2294 | 312.4582
2025-06-10 11:47:37.232 | 11:47:37 | 42457 | 42457 | 110,817493 | 275,738061 | 312,998779 | 1546 | 42465 | 110,837379 | 275,183169 | 312,382163 | 110.8374 | 275.1832 | 312.3822
2025-06-10 11:47:38.232 | 11:47:38 | 42458 | 42458 | 110,830357 | 275,662234 | 312,945889 | 1547 | 42466 | 110,843769 | 275,110581 | 312,294617 | 110.8438 | 275.1106 | 312.2946
2025-06-10 11:47:39.232 | 11:47:39 | 42459 | 42459 | 110,855346 | 275,597057 | 312,872652 | 1548 | 42467 | 110,815762 | 275,036646 | 312,226713 | 110.8158 | 275.0366 | 312.2267
2025-06-10 11:47:40.232 | 11:47:40 | 42460 | 42460 | 110,772711 | 275,514018 | 312,769296 | 1549 | 42468 | 110,840342 | 274,983687 | 312,147573 | 110.8403 | 274.9837 | 312.1476
2025-06-10 11:47:41.232 | 11:47:41 | 42461 | 42461 | 110,794062 | 275,444949 | 312,671519 | 1550 | 42469 | 110,848003 | 274,904525 | 312,071255 | 110.848 | 274.9045 | 312.0713
2025-06-10 11:47:42.232 | 11:47:42 | 42462 | 42462 | 110,785452 | 275,390892 | 312,593287 | 1551 | 42470 | 110,834964 | 274,856783 | 312,012406 | 110.835 | 274.8568 | 312.0124
2025-06-10 11:47:43.232 | 11:47:43 | 42463 | 42463 | 110,816375 | 275,321947 | 312,536309 | 1552 | 42471 | 110,85641 | 274,779538 | 311,939142 | 110.8564 | 274.7795 | 311.9391
2025-06-10 11:47:44.232 | 11:47:44 | 42464 | 42464 | 110,84959 | 275,22944 | 312,458157 | 1553 | 42472 | 110,866887 | 274,724937 | 311,886232 | 110.8669 | 274.7249 | 311.8862
2025-06-10 11:47:45.232 | 11:47:45 | 42465 | 42465 | 110,837379 | 275,183169 | 312,382163 | 1554 | 42473 | 110,931498 | 274,662472 | 311,853323 | 110.9315 | 274.6625 | 311.8533
2025-06-10 11:47:46.232 | 11:47:46 | 42466 | 42466 | 110,843769 | 275,110581 | 312,294617 | 1555 | 42474 | 110,81786 | 274,590487 | 311,779067 | 110.8179 | 274.5905 | 311.7791
2025-06-10 11:47:47.232 | 11:47:47 | 42467 | 42467 | 110,815762 | 275,036646 | 312,226713 | 1556 | 42475 | 110,826724 | 274,531653 | 311,693114 | 110.8267 | 274.5317 | 311.6931
2025-06-10 11:47:48.232 | 11:47:48 | 42468 | 42468 | 110,840342 | 274,983687 | 312,147573 | 1557 | 42476 | 110,834868 | 274,473217 | 311,608199 | 110.8349 | 274.4732 | 311.6082
2025-06-10 11:47:49.232 | 11:47:49 | 42469 | 42469 | 110,848003 | 274,904525 | 312,071255 | 1558 | 42477 | 110,836778 | 274,403288 | 311,54305 | 110.8368 | 274.4033 | 311.543
2025-06-10 11:47:50.232 | 11:47:50 | 42470 | 42470 | 110,834964 | 274,856783 | 312,012406 | 1559 | 42478 | 110,882541 | 274,342811 | 311,473534 | 110.8825 | 274.3428 | 311.4735
2025-06-10 11:47:51.232 | 11:47:51 | 42471 | 42471 | 110,85641 | 274,779538 | 311,939142 | 1560 | 42479 | 110,868472 | 274,275255 | 311,395332 | 110.8685 | 274.2753 | 311.3953
2025-06-10 11:47:52.232 | 11:47:52 | 42472 | 42472 | 110,866887 | 274,724937 | 311,886232 | 1561 | 42480 | 110,927073 | 274,200102 | 311,336786 | 110.9271 | 274.2001 | 311.3368
2025-06-10 11:47:53.232 | 11:47:53 | 42473 | 42473 | 110,931498 | 274,662472 | 311,853323 | 1562 | 42481 | 110,929841 | 274,131658 | 311,28088 | 110.9298 | 274.1317 | 311.2809
2025-06-10 11:47:54.232 | 11:47:54 | 42474 | 42474 | 110,81786 | 274,590487 | 311,779067 | 1563 | 42482 | 110,886805 | 274,077274 | 311,209811 | 110.8868 | 274.0773 | 311.2098
2025-06-10 11:47:55.232 | 11:47:55 | 42475 | 42475 | 110,826724 | 274,531653 | 311,693114 | 1564 | 42483 | 110,790731 | 274,025858 | 311,138256 | 110.7907 | 274.0259 | 311.1383
2025-06-10 11:47:56.232 | 11:47:56 | 42476 | 42476 | 110,834868 | 274,473217 | 311,608199 | 1565 | 42484 | 110,773749 | 273,951374 | 311,073607 | 110.7737 | 273.9514 | 311.0736
2025-06-10 11:47:57.232 | 11:47:57 | 42477 | 42477 | 110,836778 | 274,403288 | 311,54305 | 1566 | 42485 | 110,769287 | 273,878914 | 311,004355 | 110.7693 | 273.8789 | 311.0044
2025-06-10 11:47:58.232 | 11:47:58 | 42478 | 42478 | 110,882541 | 274,342811 | 311,473534 | 1567 | 42486 | 110,737456 | 273,815432 | 310,952541 | 110.7375 | 273.8154 | 310.9525
2025-06-10 11:47:59.232 | 11:47:59 | 42479 | 42479 | 110,868472 | 274,275255 | 311,395332 | 1568 | 42487 | 110,707027 | 273,760829 | 310,873759 | 110.707 | 273.7608 | 310.8738
2025-06-10 11:48:00.232 | 11:48:00 | 42480 | 42480 | 110,927073 | 274,200102 | 311,336786 | 1569 | 42488 | 110,678018 | 273,690708 | 310,817176 | 110.678 | 273.6907 | 310.8172
2025-06-10 11:48:01.232 | 11:48:01 | 42481 | 42481 | 110,929841 | 274,131658 | 311,28088 | 1570 | 42489 | 110,649232 | 273,635687 | 310,76081 | 110.6492 | 273.6357 | 310.7608
2025-06-10 11:48:02.232 | 11:48:02 | 42482 | 42482 | 110,886805 | 274,077274 | 311,209811 | 1571 | 42490 | 110,642481 | 273,570186 | 310,703567 | 110.6425 | 273.5702 | 310.7036
2025-06-10 11:48:03.232 | 11:48:03 | 42483 | 42483 | 110,790731 | 274,025858 | 311,138256 | 1572 | 42491 | 110,654656 | 273,528479 | 310,6411 | 110.6547 | 273.5285 | 310.6411
2025-06-10 11:48:04.232 | 11:48:04 | 42484 | 42484 | 110,773749 | 273,951374 | 311,073607 | 1573 | 42492 | 110,753542 | 273,464428 | 310,552939 | 110.7535 | 273.4644 | 310.5529
2025-06-10 11:48:05.232 | 11:48:05 | 42485 | 42485 | 110,769287 | 273,878914 | 311,004355 | 1574 | 42493 | 110,71638 | 273,395449 | 310,490491 | 110.7164 | 273.3954 | 310.4905
2025-06-10 11:48:06.232 | 11:48:06 | 42486 | 42486 | 110,737456 | 273,815432 | 310,952541 | 1575 | 42494 | 110,751436 | 273,335165 | 310,438393 | 110.7514 | 273.3352 | 310.4384
2025-06-10 11:48:07.232 | 11:48:07 | 42487 | 42487 | 110,707027 | 273,760829 | 310,873759 | 1576 | 42495 | 110,779755 | 273,261165 | 310,375274 | 110.7798 | 273.2612 | 310.3753
2025-06-10 11:48:08.232 | 11:48:08 | 42488 | 42488 | 110,678018 | 273,690708 | 310,817176 | 1577 | 42496 | 110,768157 | 273,19252 | 310,296452 | 110.7682 | 273.1925 | 310.2965
2025-06-10 11:48:09.232 | 11:48:09 | 42489 | 42489 | 110,649232 | 273,635687 | 310,76081 | 1578 | 42497 | 110,752909 | 273,139875 | 310,242408 | 110.7529 | 273.1399 | 310.2424
2025-06-10 11:48:10.232 | 11:48:10 | 42490 | 42490 | 110,642481 | 273,570186 | 310,703567 | 1579 | 42498 | 110,717475 | 273,075695 | 310,175525 | 110.7175 | 273.0757 | 310.1755
2025-06-10 11:48:11.232 | 11:48:11 | 42491 | 42491 | 110,654656 | 273,528479 | 310,6411 | 1580 | 42499 | 110,651915 | 272,998012 | 310,086566 | 110.6519 | 272.998 | 310.0866
2025-06-10 11:48:12.232 | 11:48:12 | 42492 | 42492 | 110,753542 | 273,464428 | 310,552939 | 1581 | 42500 | 110,686075 | 272,935171 | 310,032184 | 110.6861 | 272.9352 | 310.0322
2025-06-10 11:48:13.232 | 11:48:13 | 42493 | 42493 | 110,71638 | 273,395449 | 310,490491 | 1582 | 42501 | 110,720898 | 272,863889 | 309,985192 | 110.7209 | 272.8639 | 309.9852
2025-06-10 11:48:14.232 | 11:48:14 | 42494 | 42494 | 110,751436 | 273,335165 | 310,438393 | 1583 | 42502 | 110,681125 | 272,801938 | 309,926517 | 110.6811 | 272.8019 | 309.9265
2025-06-10 11:48:15.232 | 11:48:15 | 42495 | 42495 | 110,779755 | 273,261165 | 310,375274 | 1584 | 42503 | 110,718857 | 272,743888 | 309,8672 | 110.7189 | 272.7439 | 309.8672
2025-06-10 11:48:16.232 | 11:48:16 | 42496 | 42496 | 110,768157 | 273,19252 | 310,296452 | 1585 | 42504 | 110,727489 | 272,686186 | 309,778686 | 110.7275 | 272.6862 | 309.7787
2025-06-10 11:48:17.232 | 11:48:17 | 42497 | 42497 | 110,752909 | 273,139875 | 310,242408 | 1586 | 42505 | 110,625989 | 272,63572 | 309,715707 | 110.626 | 272.6357 | 309.7157
2025-06-10 11:48:18.232 | 11:48:18 | 42498 | 42498 | 110,717475 | 273,075695 | 310,175525 | 1587 | 42506 | 110,636457 | 272,584269 | 309,664739 | 110.6365 | 272.5843 | 309.6647
2025-06-10 11:48:19.232 | 11:48:19 | 42499 | 42499 | 110,651915 | 272,998012 | 310,086566 | 1588 | 42507 | 110,677474 | 272,525225 | 309,5894 | 110.6775 | 272.5252 | 309.5894
2025-06-10 11:48:20.232 | 11:48:20 | 42500 | 42500 | 110,686075 | 272,935171 | 310,032184 | 1589 | 42508 | 110,660866 | 272,471123 | 309,531877 | 110.6609 | 272.4711 | 309.5319
2025-06-10 11:48:21.232 | 11:48:21 | 42501 | 42501 | 110,720898 | 272,863889 | 309,985192 | 1590 | 42509 | 110,597409 | 272,409608 | 309,454932 | 110.5974 | 272.4096 | 309.4549
2025-06-10 11:48:22.232 | 11:48:22 | 42502 | 42502 | 110,681125 | 272,801938 | 309,926517 | 1591 | 42510 | 110,557237 | 272,372866 | 309,403685 | 110.5572 | 272.3729 | 309.4037
2025-06-10 11:48:23.232 | 11:48:23 | 42503 | 42503 | 110,718857 | 272,743888 | 309,8672 | 1592 | 42511 | 110,527484 | 272,339335 | 309,34983 | 110.5275 | 272.3393 | 309.3498
2025-06-10 11:48:24.232 | 11:48:24 | 42504 | 42504 | 110,727489 | 272,686186 | 309,778686 | 1593 | 42512 | 110,448303 | 272,260611 | 309,281233 | 110.4483 | 272.2606 | 309.2812
2025-06-10 11:48:25.232 | 11:48:25 | 42505 | 42505 | 110,625989 | 272,63572 | 309,715707 | 1594 | 42513 | 110,457748 | 272,21332 | 309,226936 | 110.4577 | 272.2133 | 309.2269
2025-06-10 11:48:26.232 | 11:48:26 | 42506 | 42506 | 110,636457 | 272,584269 | 309,664739 | 1595 | 42514 | 110,503502 | 272,123249 | 309,146535 | 110.5035 | 272.1232 | 309.1465
2025-06-10 11:48:27.269 | 11:48:27 | 42507 | 42507 | 110,677474 | 272,525225 | 309,5894 | 1596 | 42515 | 110,525029 | 272,07839 | 309,064207 | 110.525 | 272.0784 | 309.0642
2025-06-10 11:48:28.232 | 11:48:28 | 42508 | 42508 | 110,660866 | 272,471123 | 309,531877 | 1597 | 42516 | 110,546009 | 271,991325 | 308,987884 | 110.546 | 271.9913 | 308.9879
2025-06-10 11:48:29.232 | 11:48:29 | 42509 | 42509 | 110,597409 | 272,409608 | 309,454932 | 1598 | 42517 | 110,563987 | 271,913133 | 308,926782 | 110.564 | 271.9131 | 308.9268
2025-06-10 11:48:30.232 | 11:48:30 | 42510 | 42510 | 110,557237 | 272,372866 | 309,403685 | 1599 | 42518 | 110,553172 | 271,868076 | 308,888766 | 110.5532 | 271.8681 | 308.8888
2025-06-10 11:48:31.232 | 11:48:31 | 42511 | 42511 | 110,527484 | 272,339335 | 309,34983 | 1600 | 42519 | 110,569172 | 271,803464 | 308,841256 | 110.5692 | 271.8035 | 308.8413
2025-06-10 11:48:32.232 | 11:48:32 | 42512 | 42512 | 110,448303 | 272,260611 | 309,281233 | 1601 | 42520 | 110,569494 | 271,745192 | 308,786208 | 110.5695 | 271.7452 | 308.7862
2025-06-10 11:48:33.232 | 11:48:33 | 42513 | 42513 | 110,457748 | 272,21332 | 309,226936 | 1602 | 42521 | 110,565412 | 271,695429 | 308,730845 | 110.5654 | 271.6954 | 308.7308
2025-06-10 11:48:34.232 | 11:48:34 | 42514 | 42514 | 110,503502 | 272,123249 | 309,146535 | 1603 | 42522 | 110,523594 | 271,64658 | 308,698233 | 110.5236 | 271.6466 | 308.6982
2025-06-10 11:48:35.232 | 11:48:35 | 42515 | 42515 | 110,525029 | 272,07839 | 309,064207 | 1604 | 42523 | 110,500105 | 271,587419 | 308,662731 | 110.5001 | 271.5874 | 308.6627
2025-06-10 11:48:36.232 | 11:48:36 | 42516 | 42516 | 110,546009 | 271,991325 | 308,987884 | 1605 | 42524 | 110,543269 | 271,530334 | 308,633253 | 110.5433 | 271.5303 | 308.6333
2025-06-10 11:48:37.232 | 11:48:37 | 42517 | 42517 | 110,563987 | 271,913133 | 308,926782 | 1606 | 42525 | 110,543699 | 271,484655 | 308,564958 | 110.5437 | 271.4847 | 308.565
2025-06-10 11:48:38.232 | 11:48:38 | 42518 | 42518 | 110,553172 | 271,868076 | 308,888766 | 1607 | 42526 | 110,507995 | 271,431701 | 308,480658 | 110.508 | 271.4317 | 308.4807
2025-06-10 11:48:39.232 | 11:48:39 | 42519 | 42519 | 110,569172 | 271,803464 | 308,841256 | 1608 | 42527 | 110,574476 | 271,371892 | 308,433283 | 110.5745 | 271.3719 | 308.4333
2025-06-10 11:48:40.232 | 11:48:40 | 42520 | 42520 | 110,569494 | 271,745192 | 308,786208 | 1609 | 42528 | 110,62566 | 271,347063 | 308,385851 | 110.6257 | 271.3471 | 308.3859
2025-06-10 11:48:41.232 | 11:48:41 | 42521 | 42521 | 110,565412 | 271,695429 | 308,730845 | 1610 | 42529 | 110,542098 | 271,289972 | 308,334959 | 110.5421 | 271.29 | 308.335
2025-06-10 11:48:42.232 | 11:48:42 | 42522 | 42522 | 110,523594 | 271,64658 | 308,698233 | 1611 | 42530 | 110,530446 | 271,234065 | 308,275228 | 110.5304 | 271.2341 | 308.2752
2025-06-10 11:48:43.232 | 11:48:43 | 42523 | 42523 | 110,500105 | 271,587419 | 308,662731 | 1612 | 42531 | 110,574332 | 271,173067 | 308,24292 | 110.5743 | 271.1731 | 308.2429
2025-06-10 11:48:44.232 | 11:48:44 | 42524 | 42524 | 110,543269 | 271,530334 | 308,633253 | 1613 | 42532 | 110,517633 | 271,121794 | 308,210973 | 110.5176 | 271.1218 | 308.211
2025-06-10 11:48:45.232 | 11:48:45 | 42525 | 42525 | 110,543699 | 271,484655 | 308,564958 | 1614 | 42533 | 110,519763 | 271,052313 | 308,159946 | 110.5198 | 271.0523 | 308.1599
2025-06-10 11:48:46.232 | 11:48:46 | 42526 | 42526 | 110,507995 | 271,431701 | 308,480658 | 1615 | 42534 | 110,512578 | 271,006737 | 308,099049 | 110.5126 | 271.0067 | 308.099
2025-06-10 11:48:47.232 | 11:48:47 | 42527 | 42527 | 110,574476 | 271,371892 | 308,433283 | 1616 | 42535 | 110,45453 | 270,947843 | 308,051512 | 110.4545 | 270.9478 | 308.0515
2025-06-10 11:48:48.232 | 11:48:48 | 42528 | 42528 | 110,62566 | 271,347063 | 308,385851 | 1617 | 42536 | 110,389703 | 270,897511 | 307,990746 | 110.3897 | 270.8975 | 307.9907
2025-06-10 11:48:49.232 | 11:48:49 | 42529 | 42529 | 110,542098 | 271,289972 | 308,334959 | 1618 | 42537 | 110,348486 | 270,834313 | 307,930449 | 110.3485 | 270.8343 | 307.9304
2025-06-10 11:48:50.232 | 11:48:50 | 42530 | 42530 | 110,530446 | 271,234065 | 308,275228 | 1619 | 42538 | 110,295651 | 270,770618 | 307,88328 | 110.2957 | 270.7706 | 307.8833
2025-06-10 11:48:51.232 | 11:48:51 | 42531 | 42531 | 110,574332 | 271,173067 | 308,24292 | 1620 | 42539 | 110,306071 | 270,720945 | 307,84962 | 110.3061 | 270.7209 | 307.8496
2025-06-10 11:48:52.232 | 11:48:52 | 42532 | 42532 | 110,517633 | 271,121794 | 308,210973 | 1621 | 42540 | 110,197857 | 270,671214 | 307,793608 | 110.1979 | 270.6712 | 307.7936
2025-06-10 11:48:53.232 | 11:48:53 | 42533 | 42533 | 110,519763 | 271,052313 | 308,159946 | 1622 | 42541 | 110,223293 | 270,611903 | 307,753811 | 110.2233 | 270.6119 | 307.7538
2025-06-10 11:48:54.232 | 11:48:54 | 42534 | 42534 | 110,512578 | 271,006737 | 308,099049 | 1623 | 42542 | 110,145497 | 270,579681 | 307,720041 | 110.1455 | 270.5797 | 307.72
2025-06-10 11:48:55.232 | 11:48:55 | 42535 | 42535 | 110,45453 | 270,947843 | 308,051512 | 1624 | 42543 | 110,138818 | 270,538141 | 307,666044 | 110.1388 | 270.5381 | 307.666
2025-06-10 11:48:56.232 | 11:48:56 | 42536 | 42536 | 110,389703 | 270,897511 | 307,990746 | 1625 | 42544 | 110,060072 | 270,488465 | 307,603431 | 110.0601 | 270.4885 | 307.6034
2025-06-10 11:48:57.232 | 11:48:57 | 42537 | 42537 | 110,348486 | 270,834313 | 307,930449 | 1626 | 42545 | 110,116604 | 270,427972 | 307,54386 | 110.1166 | 270.428 | 307.5439
2025-06-10 11:48:58.232 | 11:48:58 | 42538 | 42538 | 110,295651 | 270,770618 | 307,88328 | 1627 | 42546 | 110,0651 | 270,370549 | 307,476257 | 110.0651 | 270.3705 | 307.4763
2025-06-10 11:48:59.232 | 11:48:59 | 42539 | 42539 | 110,306071 | 270,720945 | 307,84962 | 1628 | 42547 | 110,081157 | 270,291886 | 307,418658 | 110.0812 | 270.2919 | 307.4187
2025-06-10 11:49:00.232 | 11:49:00 | 42540 | 42540 | 110,197857 | 270,671214 | 307,793608 | 1629 | 42548 | 110,073728 | 270,223762 | 307,37566 | 110.0737 | 270.2238 | 307.3757
2025-06-10 11:49:01.232 | 11:49:01 | 42541 | 42541 | 110,223293 | 270,611903 | 307,753811 | 1630 | 42549 | 110,135739 | 270,174949 | 307,312949 | 110.1357 | 270.1749 | 307.3129
2025-06-10 11:49:02.232 | 11:49:02 | 42542 | 42542 | 110,145497 | 270,579681 | 307,720041 | 1631 | 42550 | 110,137548 | 270,12015 | 307,249256 | 110.1375 | 270.1202 | 307.2493
2025-06-10 11:49:03.232 | 11:49:03 | 42543 | 42543 | 110,138818 | 270,538141 | 307,666044 | 1632 | 42551 | 110,112693 | 270,061089 | 307,18122 | 110.1127 | 270.0611 | 307.1812
2025-06-10 11:49:04.232 | 11:49:04 | 42544 | 42544 | 110,060072 | 270,488465 | 307,603431 | 1633 | 42552 | 110,116319 | 270,004299 | 307,129122 | 110.1163 | 270.0043 | 307.1291
2025-06-10 11:49:05.232 | 11:49:05 | 42545 | 42545 | 110,116604 | 270,427972 | 307,54386 | 1634 | 42553 | 110,107654 | 269,929751 | 307,066571 | 110.1077 | 269.9298 | 307.0666
2025-06-10 11:49:06.232 | 11:49:06 | 42546 | 42546 | 110,0651 | 270,370549 | 307,476257 | 1635 | 42554 | 110,059092 | 269,870018 | 307,005078 | 110.0591 | 269.87 | 307.0051
2025-06-10 11:49:07.232 | 11:49:07 | 42547 | 42547 | 110,081157 | 270,291886 | 307,418658 | 1636 | 42555 | 110,025802 | 269,806907 | 306,941845 | 110.0258 | 269.8069 | 306.9418
2025-06-10 11:49:08.232 | 11:49:08 | 42548 | 42548 | 110,073728 | 270,223762 | 307,37566 | 1637 | 42556 | 109,977905 | 269,757313 | 306,919447 | 109.9779 | 269.7573 | 306.9194
2025-06-10 11:49:09.232 | 11:49:09 | 42549 | 42549 | 110,135739 | 270,174949 | 307,312949 | 1638 | 42557 | 109,959411 | 269,660976 | 306,850407 | 109.9594 | 269.661 | 306.8504
2025-06-10 11:49:10.232 | 11:49:10 | 42550 | 42550 | 110,137548 | 270,12015 | 307,249256 | 1639 | 42558 | 110,01476 | 269,61235 | 306,77415 | 110.0148 | 269.6123 | 306.7742
2025-06-10 11:49:11.232 | 11:49:11 | 42551 | 42551 | 110,112693 | 270,061089 | 307,18122 | 1640 | 42559 | 110,006329 | 269,556682 | 306,707586 | 110.0063 | 269.5567 | 306.7076
2025-06-10 11:49:12.232 | 11:49:12 | 42552 | 42552 | 110,116319 | 270,004299 | 307,129122 | 1641 | 42560 | 110,098797 | 269,484131 | 306,670788 | 110.0988 | 269.4841 | 306.6708
2025-06-10 11:49:13.232 | 11:49:13 | 42553 | 42553 | 110,107654 | 269,929751 | 307,066571 | 1642 | 42561 | 110,12964 | 269,428432 | 306,628887 | 110.1296 | 269.4284 | 306.6289
2025-06-10 11:49:14.232 | 11:49:14 | 42554 | 42554 | 110,059092 | 269,870018 | 307,005078 | 1643 | 42562 | 110,074428 | 269,367885 | 306,610328 | 110.0744 | 269.3679 | 306.6103
2025-06-10 11:49:15.232 | 11:49:15 | 42555 | 42555 | 110,025802 | 269,806907 | 306,941845 | 1644 | 42563 | 110,091952 | 269,310857 | 306,583008 | 110.092 | 269.3109 | 306.583
2025-06-10 11:49:16.232 | 11:49:16 | 42556 | 42556 | 109,977905 | 269,757313 | 306,919447 | 1645 | 42564 | 110,036912 | 269,261513 | 306,523134 | 110.0369 | 269.2615 | 306.5231
2025-06-10 11:49:17.232 | 11:49:17 | 42557 | 42557 | 109,959411 | 269,660976 | 306,850407 | 1646 | 42565 | 109,988669 | 269,199258 | 306,473313 | 109.9887 | 269.1993 | 306.4733
2025-06-10 11:49:18.232 | 11:49:18 | 42558 | 42558 | 110,01476 | 269,61235 | 306,77415 | 1647 | 42566 | 109,968763 | 269,145683 | 306,403865 | 109.9688 | 269.1457 | 306.4039
2025-06-10 11:49:19.232 | 11:49:19 | 42559 | 42559 | 110,006329 | 269,556682 | 306,707586 | 1648 | 42567 | 109,934467 | 269,100969 | 306,348555 | 109.9345 | 269.101 | 306.3486
2025-06-10 11:49:20.232 | 11:49:20 | 42560 | 42560 | 110,098797 | 269,484131 | 306,670788 | 1649 | 42568 | 109,986475 | 269,049872 | 306,270291 | 109.9865 | 269.0499 | 306.2703
2025-06-10 11:49:21.232 | 11:49:21 | 42561 | 42561 | 110,12964 | 269,428432 | 306,628887 | 1650 | 42569 | 109,946776 | 268,96683 | 306,194283 | 109.9468 | 268.9668 | 306.1943
2025-06-10 11:49:22.232 | 11:49:22 | 42562 | 42562 | 110,074428 | 269,367885 | 306,610328 | 1651 | 42570 | 109,953801 | 268,922146 | 306,126697 | 109.9538 | 268.9221 | 306.1267
2025-06-10 11:49:23.232 | 11:49:23 | 42563 | 42563 | 110,091952 | 269,310857 | 306,583008 | 1652 | 42571 | 109,96629 | 268,887927 | 306,072165 | 109.9663 | 268.8879 | 306.0722
2025-06-10 11:49:24.232 | 11:49:24 | 42564 | 42564 | 110,036912 | 269,261513 | 306,523134 | 1653 | 42572 | 110,003053 | 268,826983 | 306,021795 | 110.0031 | 268.827 | 306.0218
2025-06-10 11:49:25.232 | 11:49:25 | 42565 | 42565 | 109,988669 | 269,199258 | 306,473313 | 1654 | 42573 | 109,96692 | 268,801266 | 305,977732 | 109.9669 | 268.8013 | 305.9777
2025-06-10 11:49:26.232 | 11:49:26 | 42566 | 42566 | 109,968763 | 269,145683 | 306,403865 | 1655 | 42574 | 109,887575 | 268,733565 | 305,933138 | 109.8876 | 268.7336 | 305.9331
2025-06-10 11:49:27.232 | 11:49:27 | 42567 | 42567 | 109,934467 | 269,100969 | 306,348555 | 1656 | 42575 | 109,914043 | 268,684216 | 305,90001 | 109.914 | 268.6842 | 305.9
2025-06-10 11:49:28.232 | 11:49:28 | 42568 | 42568 | 109,986475 | 269,049872 | 306,270291 | 1657 | 42576 | 109,915366 | 268,621759 | 305,849177 | 109.9154 | 268.6218 | 305.8492
2025-06-10 11:49:29.232 | 11:49:29 | 42569 | 42569 | 109,946776 | 268,96683 | 306,194283 | 1658 | 42577 | 109,852968 | 268,582469 | 305,794777 | 109.853 | 268.5825 | 305.7948
2025-06-10 11:49:30.232 | 11:49:30 | 42570 | 42570 | 109,953801 | 268,922146 | 306,126697 | 1659 | 42578 | 109,86255 | 268,523654 | 305,767888 | 109.8625 | 268.5237 | 305.7679
2025-06-10 11:49:31.232 | 11:49:31 | 42571 | 42571 | 109,96629 | 268,887927 | 306,072165 | 1660 | 42579 | 109,848223 | 268,482697 | 305,743719 | 109.8482 | 268.4827 | 305.7437
2025-06-10 11:49:32.232 | 11:49:32 | 42572 | 42572 | 110,003053 | 268,826983 | 306,021795 | 1661 | 42580 | 109,84986 | 268,45143 | 305,707327 | 109.8499 | 268.4514 | 305.7073
2025-06-10 11:49:33.232 | 11:49:33 | 42573 | 42573 | 109,96692 | 268,801266 | 305,977732 | 1662 | 42581 | 109,748371 | 268,380976 | 305,681147 | 109.7484 | 268.381 | 305.6811
2025-06-10 11:49:34.232 | 11:49:34 | 42574 | 42574 | 109,887575 | 268,733565 | 305,933138 | 1663 | 42582 | 109,739569 | 268,335309 | 305,615609 | 109.7396 | 268.3353 | 305.6156
2025-06-10 11:49:35.232 | 11:49:35 | 42575 | 42575 | 109,914043 | 268,684216 | 305,90001 | 1664 | 42583 | 109,751104 | 268,280639 | 305,560619 | 109.7511 | 268.2806 | 305.5606
2025-06-10 11:49:36.232 | 11:49:36 | 42576 | 42576 | 109,915366 | 268,621759 | 305,849177 | 1665 | 42584 | 109,688797 | 268,213326 | 305,503804 | 109.6888 | 268.2133 | 305.5038
2025-06-10 11:49:37.232 | 11:49:37 | 42577 | 42577 | 109,852968 | 268,582469 | 305,794777 | 1666 | 42585 | 109,684047 | 268,15261 | 305,471652 | 109.684 | 268.1526 | 305.4717
2025-06-10 11:49:38.232 | 11:49:38 | 42578 | 42578 | 109,86255 | 268,523654 | 305,767888 | 1667 | 42586 | 109,687587 | 268,096173 | 305,428836 | 109.6876 | 268.0962 | 305.4288
2025-06-10 11:49:39.232 | 11:49:39 | 42579 | 42579 | 109,848223 | 268,482697 | 305,743719 | 1668 | 42587 | 109,657386 | 268,041692 | 305,395343 | 109.6574 | 268.0417 | 305.3953
2025-06-10 11:49:40.232 | 11:49:40 | 42580 | 42580 | 109,84986 | 268,45143 | 305,707327 | 1669 | 42588 | 109,641883 | 267,989247 | 305,371667 | 109.6419 | 267.9892 | 305.3717
2025-06-10 11:49:41.232 | 11:49:41 | 42581 | 42581 | 109,748371 | 268,380976 | 305,681147 | 1670 | 42589 | 109,658595 | 267,92294 | 305,334879 | 109.6586 | 267.9229 | 305.3349
2025-06-10 11:49:42.232 | 11:49:42 | 42582 | 42582 | 109,739569 | 268,335309 | 305,615609 | 1671 | 42590 | 109,612688 | 267,856414 | 305,282211 | 109.6127 | 267.8564 | 305.2822
2025-06-10 11:49:43.232 | 11:49:43 | 42583 | 42583 | 109,751104 | 268,280639 | 305,560619 | 1672 | 42591 | 109,530051 | 267,790473 | 305,216991 | 109.5301 | 267.7905 | 305.217
2025-06-10 11:49:44.232 | 11:49:44 | 42584 | 42584 | 109,688797 | 268,213326 | 305,503804 | 1673 | 42592 | 109,553899 | 267,723588 | 305,137786 | 109.5539 | 267.7236 | 305.1378
2025-06-10 11:49:45.232 | 11:49:45 | 42585 | 42585 | 109,684047 | 268,15261 | 305,471652 | 1674 | 42593 | 109,566322 | 267,65464 | 305,076998 | 109.5663 | 267.6546 | 305.077
2025-06-10 11:49:46.232 | 11:49:46 | 42586 | 42586 | 109,687587 | 268,096173 | 305,428836 | 1675 | 42594 | 109,579694 | 267,583565 | 305,01283 | 109.5797 | 267.5836 | 305.0128
2025-06-10 11:49:47.232 | 11:49:47 | 42587 | 42587 | 109,657386 | 268,041692 | 305,395343 | 1676 | 42595 | 109,633138 | 267,525367 | 304,956032 | 109.6331 | 267.5254 | 304.956
2025-06-10 11:49:48.232 | 11:49:48 | 42588 | 42588 | 109,641883 | 267,989247 | 305,371667 | 1677 | 42596 | 109,63507 | 267,450774 | 304,908958 | 109.6351 | 267.4508 | 304.909
2025-06-10 11:49:49.232 | 11:49:49 | 42589 | 42589 | 109,658595 | 267,92294 | 305,334879 | 1678 | 42597 | 109,651242 | 267,403503 | 304,858781 | 109.6512 | 267.4035 | 304.8588
2025-06-10 11:49:50.232 | 11:49:50 | 42590 | 42590 | 109,612688 | 267,856414 | 305,282211 | 1679 | 42598 | 109,68653 | 267,336608 | 304,818139 | 109.6865 | 267.3366 | 304.8181
2025-06-10 11:49:51.232 | 11:49:51 | 42591 | 42591 | 109,530051 | 267,790473 | 305,216991 | 1680 | 42599 | 109,712101 | 267,29949 | 304,744837 | 109.7121 | 267.2995 | 304.7448
2025-06-10 11:49:52.232 | 11:49:52 | 42592 | 42592 | 109,553899 | 267,723588 | 305,137786 | 1681 | 42600 | 109,710897 | 267,250052 | 304,696232 | 109.7109 | 267.2501 | 304.6962
2025-06-10 11:49:53.232 | 11:49:53 | 42593 | 42593 | 109,566322 | 267,65464 | 305,076998 | 1682 | 42601 | 109,720533 | 267,193101 | 304,653155 | 109.7205 | 267.1931 | 304.6532
2025-06-10 11:49:54.232 | 11:49:54 | 42594 | 42594 | 109,579694 | 267,583565 | 305,01283 | 1683 | 42602 | 109,737913 | 267,145662 | 304,594295 | 109.7379 | 267.1457 | 304.5943
2025-06-10 11:49:55.232 | 11:49:55 | 42595 | 42595 | 109,633138 | 267,525367 | 304,956032 | 1684 | 42603 | 109,722971 | 267,070065 | 304,539111 | 109.723 | 267.0701 | 304.5391
2025-06-10 11:49:56.232 | 11:49:56 | 42596 | 42596 | 109,63507 | 267,450774 | 304,908958 | 1685 | 42604 | 109,679113 | 267,005507 | 304,495586 | 109.6791 | 267.0055 | 304.4956
2025-06-10 11:49:57.232 | 11:49:57 | 42597 | 42597 | 109,651242 | 267,403503 | 304,858781 | 1686 | 42605 | 109,663372 | 266,950558 | 304,460102 | 109.6634 | 266.9506 | 304.4601
2025-06-10 11:49:58.232 | 11:49:58 | 42598 | 42598 | 109,68653 | 267,336608 | 304,818139 | 1687 | 42606 | 109,70733 | 266,903006 | 304,397026 | 109.7073 | 266.903 | 304.397
2025-06-10 11:49:59.232 | 11:49:59 | 42599 | 42599 | 109,712101 | 267,29949 | 304,744837 | 1688 | 42607 | 109,71518 | 266,830532 | 304,344559 | 109.7152 | 266.8305 | 304.3446
2025-06-10 11:50:00.232 | 11:50:00 | 42600 | 42600 | 109,710897 | 267,250052 | 304,696232 | 1689 | 42608 | 109,671168 | 266,792688 | 304,282922 | 109.6712 | 266.7927 | 304.2829
2025-06-10 11:50:01.232 | 11:50:01 | 42601 | 42601 | 109,720533 | 267,193101 | 304,653155 | 1690 | 42609 | 109,62055 | 266,754989 | 304,282754 | 109.6205 | 266.755 | 304.2828
2025-06-10 11:50:02.232 | 11:50:02 | 42602 | 42602 | 109,737913 | 267,145662 | 304,594295 | 1691 | 42610 | 109,558129 | 266,711146 | 304,263208 | 109.5581 | 266.7111 | 304.2632
2025-06-10 11:50:03.232 | 11:50:03 | 42603 | 42603 | 109,722971 | 267,070065 | 304,539111 | 1692 | 42611 | 109,567591 | 266,666675 | 304,232373 | 109.5676 | 266.6667 | 304.2324
2025-06-10 11:50:04.232 | 11:50:04 | 42604 | 42604 | 109,679113 | 267,005507 | 304,495586 | 1693 | 42612 | 109,531205 | 266,638191 | 304,173881 | 109.5312 | 266.6382 | 304.1739
2025-06-10 11:50:05.232 | 11:50:05 | 42605 | 42605 | 109,663372 | 266,950558 | 304,460102 | 1694 | 42613 | 109,51892 | 266,573117 | 304,138541 | 109.5189 | 266.5731 | 304.1385
2025-06-10 11:50:06.232 | 11:50:06 | 42606 | 42606 | 109,70733 | 266,903006 | 304,397026 | 1695 | 42614 | 109,460881 | 266,54852 | 304,094882 | 109.4609 | 266.5485 | 304.0949
2025-06-10 11:50:07.232 | 11:50:07 | 42607 | 42607 | 109,71518 | 266,830532 | 304,344559 | 1696 | 42615 | 109,428804 | 266,495662 | 304,033108 | 109.4288 | 266.4957 | 304.0331
2025-06-10 11:50:08.232 | 11:50:08 | 42608 | 42608 | 109,671168 | 266,792688 | 304,282922 | 1697 | 42616 | 109,410756 | 266,444481 | 303,9798 | 109.4108 | 266.4445 | 303.9798
2025-06-10 11:50:09.232 | 11:50:09 | 42609 | 42609 | 109,62055 | 266,754989 | 304,282754 | 1698 | 42617 | 109,421965 | 266,390802 | 303,899994 | 109.422 | 266.3908 | 303.9
2025-06-10 11:50:10.232 | 11:50:10 | 42610 | 42610 | 109,558129 | 266,711146 | 304,263208 | 1699 | 42618 | 109,452543 | 266,329486 | 303,85248 | 109.4525 | 266.3295 | 303.8525
2025-06-10 11:50:11.232 | 11:50:11 | 42611 | 42611 | 109,567591 | 266,666675 | 304,232373 | 1700 | 42619 | 109,479607 | 266,267947 | 303,795609 | 109.4796 | 266.2679 | 303.7956
2025-06-10 11:50:12.232 | 11:50:12 | 42612 | 42612 | 109,531205 | 266,638191 | 304,173881 | 1701 | 42620 | 109,425627 | 266,222151 | 303,753816 | 109.4256 | 266.2222 | 303.7538
2025-06-10 11:50:13.232 | 11:50:13 | 42613 | 42613 | 109,51892 | 266,573117 | 304,138541 | 1702 | 42621 | 109,406305 | 266,179757 | 303,704354 | 109.4063 | 266.1798 | 303.7044
2025-06-10 11:50:14.232 | 11:50:14 | 42614 | 42614 | 109,460881 | 266,54852 | 304,094882 | 1703 | 42622 | 109,415015 | 266,10358 | 303,655545 | 109.415 | 266.1036 | 303.6555
2025-06-10 11:50:15.232 | 11:50:15 | 42615 | 42615 | 109,428804 | 266,495662 | 304,033108 | 1704 | 42623 | 109,456029 | 266,051807 | 303,609539 | 109.456 | 266.0518 | 303.6095
2025-06-10 11:50:16.232 | 11:50:16 | 42616 | 42616 | 109,410756 | 266,444481 | 303,9798 | 1705 | 42624 | 109,472598 | 265,991677 | 303,562999 | 109.4726 | 265.9917 | 303.563
2025-06-10 11:50:17.232 | 11:50:17 | 42617 | 42617 | 109,421965 | 266,390802 | 303,899994 | 1706 | 42625 | 109,530892 | 265,914989 | 303,49745 | 109.5309 | 265.915 | 303.4975
2025-06-10 11:50:18.232 | 11:50:18 | 42618 | 42618 | 109,452543 | 266,329486 | 303,85248 | 1707 | 42626 | 109,577953 | 265,859625 | 303,430132 | 109.578 | 265.8596 | 303.4301
2025-06-10 11:50:19.232 | 11:50:19 | 42619 | 42619 | 109,479607 | 266,267947 | 303,795609 | 1708 | 42627 | 109,518216 | 265,806417 | 303,362443 | 109.5182 | 265.8064 | 303.3624
2025-06-10 11:50:20.232 | 11:50:20 | 42620 | 42620 | 109,425627 | 266,222151 | 303,753816 | 1709 | 42628 | 109,545366 | 265,75079 | 303,311915 | 109.5454 | 265.7508 | 303.3119
2025-06-10 11:50:21.232 | 11:50:21 | 42621 | 42621 | 109,406305 | 266,179757 | 303,704354 | 1710 | 42629 | 109,456838 | 265,697057 | 303,270567 | 109.4568 | 265.6971 | 303.2706
2025-06-10 11:50:22.232 | 11:50:22 | 42622 | 42622 | 109,415015 | 266,10358 | 303,655545 | 1711 | 42630 | 109,440319 | 265,648655 | 303,20905 | 109.4403 | 265.6487 | 303.209
2025-06-10 11:50:23.232 | 11:50:23 | 42623 | 42623 | 109,456029 | 266,051807 | 303,609539 | 1712 | 42631 | 109,447139 | 265,596409 | 303,179919 | 109.4471 | 265.5964 | 303.1799
2025-06-10 11:50:24.232 | 11:50:24 | 42624 | 42624 | 109,472598 | 265,991677 | 303,562999 | 1713 | 42632 | 109,484646 | 265,546895 | 303,146916 | 109.4846 | 265.5469 | 303.1469
2025-06-10 11:50:25.232 | 11:50:25 | 42625 | 42625 | 109,530892 | 265,914989 | 303,49745 | 1714 | 42633 | 109,448289 | 265,495496 | 303,098239 | 109.4483 | 265.4955 | 303.0982
2025-06-10 11:50:26.232 | 11:50:26 | 42626 | 42626 | 109,577953 | 265,859625 | 303,430132 | 1715 | 42634 | 109,426436 | 265,456647 | 303,041894 | 109.4264 | 265.4566 | 303.0419
2025-06-10 11:50:27.232 | 11:50:27 | 42627 | 42627 | 109,518216 | 265,806417 | 303,362443 | 1716 | 42635 | 109,458022 | 265,418196 | 302,977969 | 109.458 | 265.4182 | 302.978
2025-06-10 11:50:28.232 | 11:50:28 | 42628 | 42628 | 109,545366 | 265,75079 | 303,311915 | 1717 | 42636 | 109,55321 | 265,385538 | 302,956803 | 109.5532 | 265.3855 | 302.9568
2025-06-10 11:50:29.232 | 11:50:29 | 42629 | 42629 | 109,456838 | 265,697057 | 303,270567 | 1718 | 42637 | 109,522469 | 265,314656 | 302,904698 | 109.5225 | 265.3147 | 302.9047
2025-06-10 11:50:30.232 | 11:50:30 | 42630 | 42630 | 109,440319 | 265,648655 | 303,20905 | 1719 | 42638 | 109,561409 | 265,278342 | 302,843167 | 109.5614 | 265.2783 | 302.8432
2025-06-10 11:50:31.232 | 11:50:31 | 42631 | 42631 | 109,447139 | 265,596409 | 303,179919 | 1720 | 42639 | 109,610194 | 265,238911 | 302,796512 | 109.6102 | 265.2389 | 302.7965
2025-06-10 11:50:32.232 | 11:50:32 | 42632 | 42632 | 109,484646 | 265,546895 | 303,146916 | 1721 | 42640 | 109,619214 | 265,170995 | 302,733524 | 109.6192 | 265.171 | 302.7335
2025-06-10 11:50:33.232 | 11:50:33 | 42633 | 42633 | 109,448289 | 265,495496 | 303,098239 | 1722 | 42641 | 109,65204 | 265,120682 | 302,67374 | 109.652 | 265.1207 | 302.6737
2025-06-10 11:50:34.232 | 11:50:34 | 42634 | 42634 | 109,426436 | 265,456647 | 303,041894 | 1723 | 42642 | 109,676173 | 265,065164 | 302,622647 | 109.6762 | 265.0652 | 302.6226
2025-06-10 11:50:35.232 | 11:50:35 | 42635 | 42635 | 109,458022 | 265,418196 | 302,977969 | 1724 | 42643 | 109,679749 | 265,013663 | 302,575849 | 109.6797 | 265.0137 | 302.5758
2025-06-10 11:50:36.232 | 11:50:36 | 42636 | 42636 | 109,55321 | 265,385538 | 302,956803 | 1725 | 42644 | 109,591039 | 264,972287 | 302,528933 | 109.591 | 264.9723 | 302.5289
2025-06-10 11:50:37.232 | 11:50:37 | 42637 | 42637 | 109,522469 | 265,314656 | 302,904698 | 1726 | 42645 | 109,660208 | 264,929676 | 302,464792 | 109.6602 | 264.9297 | 302.4648
2025-06-10 11:50:38.232 | 11:50:38 | 42638 | 42638 | 109,561409 | 265,278342 | 302,843167 | 1727 | 42646 | 109,631102 | 264,874512 | 302,429303 | 109.6311 | 264.8745 | 302.4293
2025-06-10 11:50:39.232 | 11:50:39 | 42639 | 42639 | 109,610194 | 265,238911 | 302,796512 | 1728 | 42647 | 109,601963 | 264,849828 | 302,391402 | 109.602 | 264.8498 | 302.3914
2025-06-10 11:50:40.232 | 11:50:40 | 42640 | 42640 | 109,619214 | 265,170995 | 302,733524 | 1729 | 42648 | 109,604497 | 264,813279 | 302,33196 | 109.6045 | 264.8133 | 302.332
2025-06-10 11:50:41.232 | 11:50:41 | 42641 | 42641 | 109,65204 | 265,120682 | 302,67374 | 1730 | 42649 | 109,546769 | 264,753213 | 302,264366 | 109.5468 | 264.7532 | 302.2644
2025-06-10 11:50:42.232 | 11:50:42 | 42642 | 42642 | 109,676173 | 265,065164 | 302,622647 | 1731 | 42650 | 109,599974 | 264,687247 | 302,210745 | 109.6 | 264.6872 | 302.2107
2025-06-10 11:50:43.232 | 11:50:43 | 42643 | 42643 | 109,679749 | 265,013663 | 302,575849 | 1732 | 42651 | 109,610357 | 264,630447 | 302,157581 | 109.6104 | 264.6304 | 302.1576
2025-06-10 11:50:44.232 | 11:50:44 | 42644 | 42644 | 109,591039 | 264,972287 | 302,528933 | 1733 | 42652 | 109,606857 | 264,583972 | 302,108605 | 109.6069 | 264.584 | 302.1086
2025-06-10 11:50:45.232 | 11:50:45 | 42645 | 42645 | 109,660208 | 264,929676 | 302,464792 | 1734 | 42653 | 109,608402 | 264,545419 | 302,061561 | 109.6084 | 264.5454 | 302.0616
2025-06-10 11:50:46.232 | 11:50:46 | 42646 | 42646 | 109,631102 | 264,874512 | 302,429303 | 1735 | 42654 | 109,615691 | 264,493021 | 301,997708 | 109.6157 | 264.493 | 301.9977
2025-06-10 11:50:47.232 | 11:50:47 | 42647 | 42647 | 109,601963 | 264,849828 | 302,391402 | 1736 | 42655 | 109,694098 | 264,443472 | 301,940801 | 109.6941 | 264.4435 | 301.9408
2025-06-10 11:50:48.232 | 11:50:48 | 42648 | 42648 | 109,604497 | 264,813279 | 302,33196 | 1737 | 42656 | 109,719356 | 264,402498 | 301,920017 | 109.7194 | 264.4025 | 301.92
2025-06-10 11:50:49.232 | 11:50:49 | 42649 | 42649 | 109,546769 | 264,753213 | 302,264366 | 1738 | 42657 | 109,656334 | 264,357044 | 301,878665 | 109.6563 | 264.357 | 301.8787
2025-06-10 11:50:50.232 | 11:50:50 | 42650 | 42650 | 109,599974 | 264,687247 | 302,210745 | 1739 | 42658 | 109,663148 | 264,299513 | 301,830419 | 109.6631 | 264.2995 | 301.8304
2025-06-10 11:50:51.232 | 11:50:51 | 42651 | 42651 | 109,610357 | 264,630447 | 302,157581 | 1740 | 42659 | 109,730602 | 264,259452 | 301,793538 | 109.7306 | 264.2595 | 301.7935
2025-06-10 11:50:52.232 | 11:50:52 | 42652 | 42652 | 109,606857 | 264,583972 | 302,108605 | 1741 | 42660 | 109,668491 | 264,220347 | 301,732446 | 109.6685 | 264.2203 | 301.7324
2025-06-10 11:50:53.232 | 11:50:53 | 42653 | 42653 | 109,608402 | 264,545419 | 302,061561 | 1742 | 42661 | 109,68075 | 264,168978 | 301,669689 | 109.6808 | 264.169 | 301.6697
2025-06-10 11:50:54.232 | 11:50:54 | 42654 | 42654 | 109,615691 | 264,493021 | 301,997708 | 1743 | 42662 | 109,649595 | 264,10361 | 301,614748 | 109.6496 | 264.1036 | 301.6147
2025-06-10 11:50:55.232 | 11:50:55 | 42655 | 42655 | 109,694098 | 264,443472 | 301,940801 | 1744 | 42663 | 109,62587 | 264,049976 | 301,562399 | 109.6259 | 264.05 | 301.5624
2025-06-10 11:50:56.232 | 11:50:56 | 42656 | 42656 | 109,719356 | 264,402498 | 301,920017 | 1745 | 42664 | 109,615538 | 264,001814 | 301,503122 | 109.6155 | 264.0018 | 301.5031
2025-06-10 11:50:57.232 | 11:50:57 | 42657 | 42657 | 109,656334 | 264,357044 | 301,878665 | 1746 | 42665 | 109,522406 | 263,948819 | 301,454477 | 109.5224 | 263.9488 | 301.4545
2025-06-10 11:50:58.232 | 11:50:58 | 42658 | 42658 | 109,663148 | 264,299513 | 301,830419 | 1747 | 42666 | 109,501382 | 263,896749 | 301,389095 | 109.5014 | 263.8967 | 301.3891
2025-06-10 11:50:59.232 | 11:50:59 | 42659 | 42659 | 109,730602 | 264,259452 | 301,793538 | 1748 | 42667 | 109,451564 | 263,856137 | 301,361984 | 109.4516 | 263.8561 | 301.362
2025-06-10 11:51:00.232 | 11:51:00 | 42660 | 42660 | 109,668491 | 264,220347 | 301,732446 | 1749 | 42668 | 109,381337 | 263,811101 | 301,307608 | 109.3813 | 263.8111 | 301.3076
2025-06-10 11:51:01.232 | 11:51:01 | 42661 | 42661 | 109,68075 | 264,168978 | 301,669689 | 1750 | 42669 | 109,378119 | 263,767534 | 301,272295 | 109.3781 | 263.7675 | 301.2723
2025-06-10 11:51:02.232 | 11:51:02 | 42662 | 42662 | 109,649595 | 264,10361 | 301,614748 | 1751 | 42670 | 109,28286 | 263,730236 | 301,235917 | 109.2829 | 263.7302 | 301.2359
2025-06-10 11:51:03.232 | 11:51:03 | 42663 | 42663 | 109,62587 | 264,049976 | 301,562399 | 1752 | 42671 | 109,216183 | 263,714054 | 301,18602 | 109.2162 | 263.7141 | 301.186
2025-06-10 11:51:04.232 | 11:51:04 | 42664 | 42664 | 109,615538 | 264,001814 | 301,503122 | 1753 | 42672 | 109,149611 | 263,66195 | 301,12308 | 109.1496 | 263.6619 | 301.1231
2025-06-10 11:51:05.232 | 11:51:05 | 42665 | 42665 | 109,522406 | 263,948819 | 301,454477 | 1754 | 42673 | 109,150904 | 263,620811 | 301,074693 | 109.1509 | 263.6208 | 301.0747
2025-06-10 11:51:06.232 | 11:51:06 | 42666 | 42666 | 109,501382 | 263,896749 | 301,389095 | 1755 | 42674 | 109,198899 | 263,570147 | 301,038095 | 109.1989 | 263.5701 | 301.0381
2025-06-10 11:51:07.232 | 11:51:07 | 42667 | 42667 | 109,451564 | 263,856137 | 301,361984 | 1756 | 42675 | 109,211458 | 263,532182 | 300,978772 | 109.2115 | 263.5322 | 300.9788
2025-06-10 11:51:08.232 | 11:51:08 | 42668 | 42668 | 109,381337 | 263,811101 | 301,307608 | 1757 | 42676 | 109,165198 | 263,470819 | 300,957875 | 109.1652 | 263.4708 | 300.9579
2025-06-10 11:51:09.232 | 11:51:09 | 42669 | 42669 | 109,378119 | 263,767534 | 301,272295 | 1758 | 42677 | 109,13279 | 263,454829 | 300,934532 | 109.1328 | 263.4548 | 300.9345
2025-06-10 11:51:10.232 | 11:51:10 | 42670 | 42670 | 109,28286 | 263,730236 | 301,235917 | 1759 | 42678 | 109,060182 | 263,408564 | 300,89213 | 109.0602 | 263.4086 | 300.8921
2025-06-10 11:51:11.232 | 11:51:11 | 42671 | 42671 | 109,216183 | 263,714054 | 301,18602 | 1760 | 42679 | 109,087788 | 263,373435 | 300,865202 | 109.0878 | 263.3734 | 300.8652
2025-06-10 11:51:12.232 | 11:51:12 | 42672 | 42672 | 109,149611 | 263,66195 | 301,12308 | 1761 | 42680 | 109,105991 | 263,340856 | 300,831382 | 109.106 | 263.3409 | 300.8314
2025-06-10 11:51:13.232 | 11:51:13 | 42673 | 42673 | 109,150904 | 263,620811 | 301,074693 | 1762 | 42681 | 109,089023 | 263,301542 | 300,79295 | 109.089 | 263.3015 | 300.793
2025-06-10 11:51:14.232 | 11:51:14 | 42674 | 42674 | 109,198899 | 263,570147 | 301,038095 | 1763 | 42682 | 109,067716 | 263,25372 | 300,737154 | 109.0677 | 263.2537 | 300.7372
2025-06-10 11:51:15.232 | 11:51:15 | 42675 | 42675 | 109,211458 | 263,532182 | 300,978772 | 1764 | 42683 | 109,093364 | 263,20172 | 300,665053 | 109.0934 | 263.2017 | 300.6651
2025-06-10 11:51:16.232 | 11:51:16 | 42676 | 42676 | 109,165198 | 263,470819 | 300,957875 | 1765 | 42684 | 109,04431 | 263,136642 | 300,598053 | 109.0443 | 263.1366 | 300.5981
2025-06-10 11:51:17.232 | 11:51:17 | 42677 | 42677 | 109,13279 | 263,454829 | 300,934532 | 1766 | 42685 | 109,078644 | 263,065013 | 300,542125 | 109.0786 | 263.065 | 300.5421
2025-06-10 11:51:18.232 | 11:51:18 | 42678 | 42678 | 109,060182 | 263,408564 | 300,89213 | 1767 | 42686 | 109,109128 | 263,00495 | 300,489568 | 109.1091 | 263.005 | 300.4896
2025-06-10 11:51:19.232 | 11:51:19 | 42679 | 42679 | 109,087788 | 263,373435 | 300,865202 | 1768 | 42687 | 109,089858 | 262,963947 | 300,446964 | 109.0899 | 262.9639 | 300.447
2025-06-10 11:51:20.232 | 11:51:20 | 42680 | 42680 | 109,105991 | 263,340856 | 300,831382 | 1769 | 42688 | 109,060468 | 262,916195 | 300,388193 | 109.0605 | 262.9162 | 300.3882
2025-06-10 11:51:21.232 | 11:51:21 | 42681 | 42681 | 109,089023 | 263,301542 | 300,79295 | 1770 | 42689 | 109,08193 | 262,886489 | 300,336298 | 109.0819 | 262.8865 | 300.3363
2025-06-10 11:51:22.232 | 11:51:22 | 42682 | 42682 | 109,067716 | 263,25372 | 300,737154 | 1771 | 42690 | 109,030996 | 262,82059 | 300,272579 | 109.031 | 262.8206 | 300.2726
2025-06-10 11:51:23.232 | 11:51:23 | 42683 | 42683 | 109,093364 | 263,20172 | 300,665053 | 1772 | 42691 | 108,936859 | 262,776742 | 300,227517 | 108.9369 | 262.7767 | 300.2275
2025-06-10 11:51:24.232 | 11:51:24 | 42684 | 42684 | 109,04431 | 263,136642 | 300,598053 | 1773 | 42692 | 108,94028 | 262,715075 | 300,151533 | 108.9403 | 262.7151 | 300.1515
2025-06-10 11:51:25.232 | 11:51:25 | 42685 | 42685 | 109,078644 | 263,065013 | 300,542125 | 1774 | 42693 | 108,981486 | 262,669954 | 300,071089 | 108.9815 | 262.67 | 300.0711
2025-06-10 11:51:26.249 | 11:51:26 | 42686 | 42686 | 109,109128 | 263,00495 | 300,489568 | 1775 | 42694 | 108,999711 | 262,62837 | 299,992883 | 108.9997 | 262.6284 | 299.9929
2025-06-10 11:51:27.232 | 11:51:27 | 42687 | 42687 | 109,089858 | 262,963947 | 300,446964 | 1776 | 42695 | 109,062106 | 262,58394 | 299,948049 | 109.0621 | 262.5839 | 299.948
2025-06-10 11:51:28.232 | 11:51:28 | 42688 | 42688 | 109,060468 | 262,916195 | 300,388193 | 1777 | 42696 | 109,038447 | 262,539977 | 299,916858 | 109.0384 | 262.54 | 299.9169
2025-06-10 11:51:29.232 | 11:51:29 | 42689 | 42689 | 109,08193 | 262,886489 | 300,336298 | 1778 | 42697 | 109,116026 | 262,483823 | 299,858423 | 109.116 | 262.4838 | 299.8584
2025-06-10 11:51:30.232 | 11:51:30 | 42690 | 42690 | 109,030996 | 262,82059 | 300,272579 | 1779 | 42698 | 109,124453 | 262,40782 | 299,798238 | 109.1245 | 262.4078 | 299.7982
2025-06-10 11:51:31.232 | 11:51:31 | 42691 | 42691 | 108,936859 | 262,776742 | 300,227517 | 1780 | 42699 | 109,114876 | 262,350102 | 299,746773 | 109.1149 | 262.3501 | 299.7468
2025-06-10 11:51:32.232 | 11:51:32 | 42692 | 42692 | 108,94028 | 262,715075 | 300,151533 | 1781 | 42700 | 109,082986 | 262,284068 | 299,719147 | 109.083 | 262.2841 | 299.7191
2025-06-10 11:51:33.232 | 11:51:33 | 42693 | 42693 | 108,981486 | 262,669954 | 300,071089 | 1782 | 42701 | 109,06835 | 262,253441 | 299,655814 | 109.0683 | 262.2534 | 299.6558
2025-06-10 11:51:34.232 | 11:51:34 | 42694 | 42694 | 108,999711 | 262,62837 | 299,992883 | 1783 | 42702 | 109,042506 | 262,186599 | 299,613515 | 109.0425 | 262.1866 | 299.6135
2025-06-10 11:51:35.232 | 11:51:35 | 42695 | 42695 | 109,062106 | 262,58394 | 299,948049 | 1784 | 42703 | 109,054745 | 262,136134 | 299,523422 | 109.0547 | 262.1361 | 299.5234
2025-06-10 11:51:36.232 | 11:51:36 | 42696 | 42696 | 109,038447 | 262,539977 | 299,916858 | 1785 | 42704 | 109,05176 | 262,070828 | 299,458533 | 109.0518 | 262.0708 | 299.4585
2025-06-10 11:51:37.232 | 11:51:37 | 42697 | 42697 | 109,116026 | 262,483823 | 299,858423 | 1786 | 42705 | 109,029846 | 262,01831 | 299,411651 | 109.0298 | 262.0183 | 299.4117
2025-06-10 11:51:38.232 | 11:51:38 | 42698 | 42698 | 109,124453 | 262,40782 | 299,798238 | 1787 | 42706 | 109,030146 | 261,96751 | 299,383873 | 109.0301 | 261.9675 | 299.3839
2025-06-10 11:51:39.232 | 11:51:39 | 42699 | 42699 | 109,114876 | 262,350102 | 299,746773 | 1788 | 42707 | 109,066741 | 261,907462 | 299,314617 | 109.0667 | 261.9075 | 299.3146
2025-06-10 11:51:40.232 | 11:51:40 | 42700 | 42700 | 109,082986 | 262,284068 | 299,719147 | 1789 | 42708 | 109,074445 | 261,86041 | 299,247472 | 109.0744 | 261.8604 | 299.2475
2025-06-10 11:51:41.232 | 11:51:41 | 42701 | 42701 | 109,06835 | 262,253441 | 299,655814 | 1790 | 42709 | 109,001241 | 261,830709 | 299,21519 | 109.0012 | 261.8307 | 299.2152
2025-06-10 11:51:42.232 | 11:51:42 | 42702 | 42702 | 109,042506 | 262,186599 | 299,613515 | 1791 | 42710 | 108,989853 | 261,767979 | 299,168862 | 108.9899 | 261.768 | 299.1689
2025-06-10 11:51:43.232 | 11:51:43 | 42703 | 42703 | 109,054745 | 262,136134 | 299,523422 | 1792 | 42711 | 108,946728 | 261,728757 | 299,169078 | 108.9467 | 261.7288 | 299.1691
2025-06-10 11:51:44.232 | 11:51:44 | 42704 | 42704 | 109,05176 | 262,070828 | 299,458533 | 1793 | 42712 | 108,921674 | 261,693751 | 299,135183 | 108.9217 | 261.6938 | 299.1352
2025-06-10 11:51:45.232 | 11:51:45 | 42705 | 42705 | 109,029846 | 262,01831 | 299,411651 | 1794 | 42713 | 108,972105 | 261,643745 | 299,083931 | 108.9721 | 261.6437 | 299.0839
2025-06-10 11:51:46.232 | 11:51:46 | 42706 | 42706 | 109,030146 | 261,96751 | 299,383873 | 1795 | 42714 | 108,974812 | 261,597752 | 299,023533 | 108.9748 | 261.5978 | 299.0235
2025-06-10 11:51:47.232 | 11:51:47 | 42707 | 42707 | 109,066741 | 261,907462 | 299,314617 | 1796 | 42715 | 109,017135 | 261,557255 | 298,971462 | 109.0171 | 261.5573 | 298.9715
2025-06-10 11:51:48.232 | 11:51:48 | 42708 | 42708 | 109,074445 | 261,86041 | 299,247472 | 1797 | 42716 | 109,01512 | 261,509357 | 298,957143 | 109.0151 | 261.5094 | 298.9571
2025-06-10 11:51:49.232 | 11:51:49 | 42709 | 42709 | 109,001241 | 261,830709 | 299,21519 | 1798 | 42717 | 108,977236 | 261,462928 | 298,931331 | 108.9772 | 261.4629 | 298.9313
2025-06-10 11:51:50.232 | 11:51:50 | 42710 | 42710 | 108,989853 | 261,767979 | 299,168862 | 1799 | 42718 | 108,999426 | 261,434435 | 298,861524 | 108.9994 | 261.4344 | 298.8615
2025-06-10 11:51:51.232 | 11:51:51 | 42711 | 42711 | 108,946728 | 261,728757 | 299,169078 | 1800 | 42719 | 108,964891 | 261,369422 | 298,841366 | 108.9649 | 261.3694 | 298.8414
2025-06-10 11:51:52.232 | 11:51:52 | 42712 | 42712 | 108,921674 | 261,693751 | 299,135183 | 1801 | 42720 | 109,010381 | 261,337418 | 298,810364 | 109.0104 | 261.3374 | 298.8104
2025-06-10 11:51:53.232 | 11:51:53 | 42713 | 42713 | 108,972105 | 261,643745 | 299,083931 | 1802 | 42721 | 109,009718 | 261,292317 | 298,755107 | 109.0097 | 261.2923 | 298.7551
2025-06-10 11:51:54.232 | 11:51:54 | 42714 | 42714 | 108,974812 | 261,597752 | 299,023533 | 1803 | 42722 | 108,991115 | 261,244199 | 298,718751 | 108.9911 | 261.2442 | 298.7188
2025-06-10 11:51:55.232 | 11:51:55 | 42715 | 42715 | 109,017135 | 261,557255 | 298,971462 | 1804 | 42723 | 108,934875 | 261,207787 | 298,668676 | 108.9349 | 261.2078 | 298.6687
2025-06-10 11:51:56.232 | 11:51:56 | 42716 | 42716 | 109,01512 | 261,509357 | 298,957143 | 1805 | 42724 | 108,977144 | 261,16143 | 298,636679 | 108.9771 | 261.1614 | 298.6367
2025-06-10 11:51:57.232 | 11:51:57 | 42717 | 42717 | 108,977236 | 261,462928 | 298,931331 | 1806 | 42725 | 108,904859 | 261,108456 | 298,610898 | 108.9049 | 261.1085 | 298.6109
2025-06-10 11:51:58.232 | 11:51:58 | 42718 | 42718 | 108,999426 | 261,434435 | 298,861524 | 1807 | 42726 | 108,870382 | 261,075766 | 298,582387 | 108.8704 | 261.0758 | 298.5824
2025-06-10 11:51:59.232 | 11:51:59 | 42719 | 42719 | 108,964891 | 261,369422 | 298,841366 | 1808 | 42727 | 108,960069 | 261,043034 | 298,530185 | 108.9601 | 261.043 | 298.5302
2025-06-10 11:52:00.232 | 11:52:00 | 42720 | 42720 | 109,010381 | 261,337418 | 298,810364 | 1809 | 42728 | 108,954747 | 260,985207 | 298,498624 | 108.9547 | 260.9852 | 298.4986
2025-06-10 11:52:01.232 | 11:52:01 | 42721 | 42721 | 109,009718 | 261,292317 | 298,755107 | 1810 | 42729 | 108,924468 | 260,925142 | 298,486576 | 108.9245 | 260.9251 | 298.4866
2025-06-10 11:52:02.232 | 11:52:02 | 42722 | 42722 | 108,991115 | 261,244199 | 298,718751 | 1811 | 42730 | 108,894503 | 260,880736 | 298,448631 | 108.8945 | 260.8807 | 298.4486
2025-06-10 11:52:03.232 | 11:52:03 | 42723 | 42723 | 108,934875 | 261,207787 | 298,668676 | 1812 | 42731 | 108,943964 | 260,82663 | 298,426352 | 108.944 | 260.8266 | 298.4264
2025-06-10 11:52:04.232 | 11:52:04 | 42724 | 42724 | 108,977144 | 261,16143 | 298,636679 | 1813 | 42732 | 108,913547 | 260,795902 | 298,375061 | 108.9135 | 260.7959 | 298.3751
2025-06-10 11:52:05.232 | 11:52:05 | 42725 | 42725 | 108,904859 | 261,108456 | 298,610898 | 1814 | 42733 | 108,879302 | 260,75958 | 298,329509 | 108.8793 | 260.7596 | 298.3295
2025-06-10 11:52:06.232 | 11:52:06 | 42726 | 42726 | 108,870382 | 261,075766 | 298,582387 | 1815 | 42734 | 108,824069 | 260,705969 | 298,302106 | 108.8241 | 260.706 | 298.3021
2025-06-10 11:52:07.232 | 11:52:07 | 42727 | 42727 | 108,960069 | 261,043034 | 298,530185 | 1816 | 42735 | 108,847842 | 260,665985 | 298,270379 | 108.8478 | 260.666 | 298.2704
2025-06-10 11:52:08.232 | 11:52:08 | 42728 | 42728 | 108,954747 | 260,985207 | 298,498624 | 1817 | 42736 | 108,821017 | 260,637805 | 298,240447 | 108.821 | 260.6378 | 298.2404
2025-06-10 11:52:09.232 | 11:52:09 | 42729 | 42729 | 108,924468 | 260,925142 | 298,486576 | 1818 | 42737 | 108,810957 | 260,631289 | 298,199747 | 108.811 | 260.6313 | 298.1997
2025-06-10 11:52:10.232 | 11:52:10 | 42730 | 42730 | 108,894503 | 260,880736 | 298,448631 | 1819 | 42738 | 108,779795 | 260,583398 | 298,160062 | 108.7798 | 260.5834 | 298.1601
2025-06-10 11:52:11.232 | 11:52:11 | 42731 | 42731 | 108,943964 | 260,82663 | 298,426352 | 1820 | 42739 | 108,76696 | 260,550506 | 298,105894 | 108.767 | 260.5505 | 298.1059
2025-06-10 11:52:12.232 | 11:52:12 | 42732 | 42732 | 108,913547 | 260,795902 | 298,375061 | 1821 | 42740 | 108,805375 | 260,531706 | 298,062547 | 108.8054 | 260.5317 | 298.0625
2025-06-10 11:52:13.232 | 11:52:13 | 42733 | 42733 | 108,879302 | 260,75958 | 298,329509 | 1822 | 42741 | 108,801862 | 260,486499 | 298,009872 | 108.8019 | 260.4865 | 298.0099
2025-06-10 11:52:14.232 | 11:52:14 | 42734 | 42734 | 108,824069 | 260,705969 | 298,302106 | 1823 | 42742 | 108,80325 | 260,41132 | 297,962102 | 108.8033 | 260.4113 | 297.9621
2025-06-10 11:52:15.232 | 11:52:15 | 42735 | 42735 | 108,847842 | 260,665985 | 298,270379 | 1824 | 42743 | 108,800734 | 260,377905 | 297,922769 | 108.8007 | 260.3779 | 297.9228
2025-06-10 11:52:16.232 | 11:52:16 | 42736 | 42736 | 108,821017 | 260,637805 | 298,240447 | 1825 | 42744 | 108,740667 | 260,33523 | 297,875849 | 108.7407 | 260.3352 | 297.8758
2025-06-10 11:52:17.232 | 11:52:17 | 42737 | 42737 | 108,810957 | 260,631289 | 298,199747 | 1826 | 42745 | 108,822091 | 260,290732 | 297,823338 | 108.8221 | 260.2907 | 297.8233
2025-06-10 11:52:18.232 | 11:52:18 | 42738 | 42738 | 108,779795 | 260,583398 | 298,160062 | 1827 | 42746 | 108,817402 | 260,237659 | 297,787213 | 108.8174 | 260.2377 | 297.7872
2025-06-10 11:52:19.232 | 11:52:19 | 42739 | 42739 | 108,76696 | 260,550506 | 298,105894 | 1828 | 42747 | 108,846899 | 260,208751 | 297,7657 | 108.8469 | 260.2088 | 297.7657
2025-06-10 11:52:20.232 | 11:52:20 | 42740 | 42740 | 108,805375 | 260,531706 | 298,062547 | 1829 | 42748 | 108,799604 | 260,159431 | 297,713021 | 108.7996 | 260.1594 | 297.713
2025-06-10 11:52:21.232 | 11:52:21 | 42741 | 42741 | 108,801862 | 260,486499 | 298,009872 | 1830 | 42749 | 108,803052 | 260,122889 | 297,68605 | 108.8031 | 260.1229 | 297.6861
2025-06-10 11:52:22.232 | 11:52:22 | 42742 | 42742 | 108,80325 | 260,41132 | 297,962102 | 1831 | 42750 | 108,789048 | 260,069425 | 297,663496 | 108.789 | 260.0694 | 297.6635
2025-06-10 11:52:23.232 | 11:52:23 | 42743 | 42743 | 108,800734 | 260,377905 | 297,922769 | 1832 | 42751 | 108,76413 | 260,042505 | 297,625255 | 108.7641 | 260.0425 | 297.6253
2025-06-10 11:52:24.232 | 11:52:24 | 42744 | 42744 | 108,740667 | 260,33523 | 297,875849 | 1833 | 42752 | 108,66787 | 259,994198 | 297,582042 | 108.6679 | 259.9942 | 297.582
2025-06-10 11:52:25.232 | 11:52:25 | 42745 | 42745 | 108,822091 | 260,290732 | 297,823338 | 1834 | 42753 | 108,659338 | 259,960298 | 297,529252 | 108.6593 | 259.9603 | 297.5293
2025-06-10 11:52:26.232 | 11:52:26 | 42746 | 42746 | 108,817402 | 260,237659 | 297,787213 | 1835 | 42754 | 108,613049 | 259,905994 | 297,48824 | 108.613 | 259.906 | 297.4882
2025-06-10 11:52:27.232 | 11:52:27 | 42747 | 42747 | 108,846899 | 260,208751 | 297,7657 | 1836 | 42755 | 108,591721 | 259,884784 | 297,451411 | 108.5917 | 259.8848 | 297.4514
2025-06-10 11:52:28.232 | 11:52:28 | 42748 | 42748 | 108,799604 | 260,159431 | 297,713021 | 1837 | 42756 | 108,660634 | 259,859853 | 297,426494 | 108.6606 | 259.8599 | 297.4265
2025-06-10 11:52:29.232 | 11:52:29 | 42749 | 42749 | 108,803052 | 260,122889 | 297,68605 | 1838 | 42757 | 108,624638 | 259,811025 | 297,384192 | 108.6246 | 259.811 | 297.3842
2025-06-10 11:52:30.232 | 11:52:30 | 42750 | 42750 | 108,789048 | 260,069425 | 297,663496 | 1839 | 42758 | 108,605343 | 259,793662 | 297,355595 | 108.6053 | 259.7937 | 297.3556
2025-06-10 11:52:31.232 | 11:52:31 | 42751 | 42751 | 108,76413 | 260,042505 | 297,625255 | 1840 | 42759 | 108,640509 | 259,759463 | 297,323379 | 108.6405 | 259.7595 | 297.3234
2025-06-10 11:52:32.232 | 11:52:32 | 42752 | 42752 | 108,66787 | 259,994198 | 297,582042 | 1841 | 42760 | 108,627312 | 259,70851 | 297,294018 | 108.6273 | 259.7085 | 297.294
2025-06-10 11:52:33.232 | 11:52:33 | 42753 | 42753 | 108,659338 | 259,960298 | 297,529252 | 1842 | 42761 | 108,600751 | 259,659303 | 297,242171 | 108.6008 | 259.6593 | 297.2422
2025-06-10 11:52:34.232 | 11:52:34 | 42754 | 42754 | 108,613049 | 259,905994 | 297,48824 | 1843 | 42762 | 108,55283 | 259,638626 | 297,203382 | 108.5528 | 259.6386 | 297.2034
2025-06-10 11:52:35.232 | 11:52:35 | 42755 | 42755 | 108,591721 | 259,884784 | 297,451411 | 1844 | 42763 | 108,652402 | 259,603177 | 297,15743 | 108.6524 | 259.6032 | 297.1574
2025-06-10 11:52:36.232 | 11:52:36 | 42756 | 42756 | 108,660634 | 259,859853 | 297,426494 | 1845 | 42764 | 108,642256 | 259,552136 | 297,089785 | 108.6423 | 259.5521 | 297.0898
2025-06-10 11:52:37.232 | 11:52:37 | 42757 | 42757 | 108,624638 | 259,811025 | 297,384192 | 1846 | 42765 | 108,640368 | 259,526167 | 297,058215 | 108.6404 | 259.5262 | 297.0582
2025-06-10 11:52:38.232 | 11:52:38 | 42758 | 42758 | 108,605343 | 259,793662 | 297,355595 | 1847 | 42766 | 108,63433 | 259,484474 | 297,027302 | 108.6343 | 259.4845 | 297.0273
2025-06-10 11:52:39.232 | 11:52:39 | 42759 | 42759 | 108,640509 | 259,759463 | 297,323379 | 1848 | 42767 | 108,636193 | 259,463368 | 297,012717 | 108.6362 | 259.4634 | 297.0127
2025-06-10 11:52:40.232 | 11:52:40 | 42760 | 42760 | 108,627312 | 259,70851 | 297,294018 | 1849 | 42768 | 108,649484 | 259,42702 | 296,991779 | 108.6495 | 259.427 | 296.9918
2025-06-10 11:52:41.232 | 11:52:41 | 42761 | 42761 | 108,600751 | 259,659303 | 297,242171 | 1850 | 42769 | 108,600807 | 259,375143 | 296,946679 | 108.6008 | 259.3751 | 296.9467
2025-06-10 11:52:42.232 | 11:52:42 | 42762 | 42762 | 108,55283 | 259,638626 | 297,203382 | 1851 | 42770 | 108,5536 | 259,353866 | 296,923502 | 108.5536 | 259.3539 | 296.9235
2025-06-10 11:52:43.232 | 11:52:43 | 42763 | 42763 | 108,652402 | 259,603177 | 297,15743 | 1852 | 42771 | 108,522253 | 259,310187 | 296,871189 | 108.5223 | 259.3102 | 296.8712
2025-06-10 11:52:44.232 | 11:52:44 | 42764 | 42764 | 108,642256 | 259,552136 | 297,089785 | 1853 | 42772 | 108,53944 | 259,268881 | 296,828667 | 108.5394 | 259.2689 | 296.8287
2025-06-10 11:52:45.232 | 11:52:45 | 42765 | 42765 | 108,640368 | 259,526167 | 297,058215 | 1854 | 42773 | 108,536655 | 259,21009 | 296,804929 | 108.5367 | 259.2101 | 296.8049
2025-06-10 11:52:46.232 | 11:52:46 | 42766 | 42766 | 108,63433 | 259,484474 | 297,027302 | 1855 | 42774 | 108,523646 | 259,180362 | 296,777744 | 108.5236 | 259.1804 | 296.7777
2025-06-10 11:52:47.232 | 11:52:47 | 42767 | 42767 | 108,636193 | 259,463368 | 297,012717 | 1856 | 42775 | 108,514449 | 259,142131 | 296,76092 | 108.5144 | 259.1421 | 296.7609
2025-06-10 11:52:48.232 | 11:52:48 | 42768 | 42768 | 108,649484 | 259,42702 | 296,991779 | 1857 | 42776 | 108,476503 | 259,118351 | 296,766565 | 108.4765 | 259.1184 | 296.7666
2025-06-10 11:52:49.232 | 11:52:49 | 42769 | 42769 | 108,600807 | 259,375143 | 296,946679 | 1858 | 42777 | 108,419504 | 259,097145 | 296,751403 | 108.4195 | 259.0971 | 296.7514
2025-06-10 11:52:50.232 | 11:52:50 | 42770 | 42770 | 108,5536 | 259,353866 | 296,923502 | 1859 | 42778 | 108,393268 | 259,075488 | 296,757935 | 108.3933 | 259.0755 | 296.7579
2025-06-10 11:52:51.232 | 11:52:51 | 42771 | 42771 | 108,522253 | 259,310187 | 296,871189 | 1860 | 42779 | 108,374404 | 259,062576 | 296,739222 | 108.3744 | 259.0626 | 296.7392
2025-06-10 11:52:52.232 | 11:52:52 | 42772 | 42772 | 108,53944 | 259,268881 | 296,828667 | 1861 | 42780 | 108,345178 | 259,044552 | 296,708715 | 108.3452 | 259.0446 | 296.7087
2025-06-10 11:52:53.232 | 11:52:53 | 42773 | 42773 | 108,536655 | 259,21009 | 296,804929 | 1862 | 42781 | 108,321695 | 259,019834 | 296,695916 | 108.3217 | 259.0198 | 296.6959
2025-06-10 11:52:54.232 | 11:52:54 | 42774 | 42774 | 108,523646 | 259,180362 | 296,777744 | 1863 | 42782 | 108,320235 | 258,969969 | 296,650633 | 108.3202 | 258.97 | 296.6506
2025-06-10 11:52:55.232 | 11:52:55 | 42775 | 42775 | 108,514449 | 259,142131 | 296,76092 | 1864 | 42783 | 108,316174 | 258,949326 | 296,591646 | 108.3162 | 258.9493 | 296.5916
2025-06-10 11:52:56.232 | 11:52:56 | 42776 | 42776 | 108,476503 | 259,118351 | 296,766565 | 1865 | 42784 | 108,375155 | 258,914877 | 296,545911 | 108.3752 | 258.9149 | 296.5459
2025-06-10 11:52:57.232 | 11:52:57 | 42777 | 42777 | 108,419504 | 259,097145 | 296,751403 | 1866 | 42785 | 108,349093 | 258,872636 | 296,50211 | 108.3491 | 258.8726 | 296.5021
2025-06-10 11:52:58.232 | 11:52:58 | 42778 | 42778 | 108,393268 | 259,075488 | 296,757935 | 1867 | 42786 | 108,352974 | 258,824934 | 296,447003 | 108.353 | 258.8249 | 296.447
2025-06-10 11:52:59.232 | 11:52:59 | 42779 | 42779 | 108,374404 | 259,062576 | 296,739222 | 1868 | 42787 | 108,39178 | 258,778704 | 296,405736 | 108.3918 | 258.7787 | 296.4057
2025-06-10 11:53:00.232 | 11:53:00 | 42780 | 42780 | 108,345178 | 259,044552 | 296,708715 | 1869 | 42788 | 108,410021 | 258,717388 | 296,326724 | 108.41 | 258.7174 | 296.3267
2025-06-10 11:53:01.232 | 11:53:01 | 42781 | 42781 | 108,321695 | 259,019834 | 296,695916 | 1870 | 42789 | 108,342759 | 258,652166 | 296,291524 | 108.3428 | 258.6522 | 296.2915
2025-06-10 11:53:02.232 | 11:53:02 | 42782 | 42782 | 108,320235 | 258,969969 | 296,650633 | 1871 | 42790 | 108,279468 | 258,632414 | 296,247316 | 108.2795 | 258.6324 | 296.2473
2025-06-10 11:53:03.232 | 11:53:03 | 42783 | 42783 | 108,316174 | 258,949326 | 296,591646 | 1872 | 42791 | 108,269008 | 258,59179 | 296,222318 | 108.269 | 258.5918 | 296.2223
2025-06-10 11:53:04.232 | 11:53:04 | 42784 | 42784 | 108,375155 | 258,914877 | 296,545911 | 1873 | 42792 | 108,285655 | 258,549015 | 296,20401 | 108.2857 | 258.549 | 296.204
2025-06-10 11:53:05.232 | 11:53:05 | 42785 | 42785 | 108,349093 | 258,872636 | 296,50211 | 1874 | 42793 | 108,240273 | 258,516411 | 296,184503 | 108.2403 | 258.5164 | 296.1845
2025-06-10 11:53:06.232 | 11:53:06 | 42786 | 42786 | 108,352974 | 258,824934 | 296,447003 | 1875 | 42794 | 108,220381 | 258,459434 | 296,142752 | 108.2204 | 258.4594 | 296.1428
2025-06-10 11:53:07.232 | 11:53:07 | 42787 | 42787 | 108,39178 | 258,778704 | 296,405736 | 1876 | 42795 | 108,152758 | 258,420873 | 296,108492 | 108.1528 | 258.4209 | 296.1085
2025-06-10 11:53:08.232 | 11:53:08 | 42788 | 42788 | 108,410021 | 258,717388 | 296,326724 | 1877 | 42796 | 108,120672 | 258,383201 | 296,056489 | 108.1207 | 258.3832 | 296.0565
2025-06-10 11:53:09.232 | 11:53:09 | 42789 | 42789 | 108,342759 | 258,652166 | 296,291524 | 1878 | 42797 | 108,199138 | 258,34609 | 296,008111 | 108.1991 | 258.3461 | 296.0081
2025-06-10 11:53:10.232 | 11:53:10 | 42790 | 42790 | 108,279468 | 258,632414 | 296,247316 | 1879 | 42798 | 108,199482 | 258,296701 | 295,980906 | 108.1995 | 258.2967 | 295.9809
2025-06-10 11:53:11.232 | 11:53:11 | 42791 | 42791 | 108,269008 | 258,59179 | 296,222318 | 1880 | 42799 | 108,151688 | 258,270261 | 295,967516 | 108.1517 | 258.2703 | 295.9675
2025-06-10 11:53:12.232 | 11:53:12 | 42792 | 42792 | 108,285655 | 258,549015 | 296,20401 | 1881 | 42800 | 108,138089 | 258,252836 | 295,933894 | 108.1381 | 258.2528 | 295.9339
2025-06-10 11:53:13.232 | 11:53:13 | 42793 | 42793 | 108,240273 | 258,516411 | 296,184503 | 1882 | 42801 | 108,092434 | 258,237378 | 295,924802 | 108.0924 | 258.2374 | 295.9248
2025-06-10 11:53:14.232 | 11:53:14 | 42794 | 42794 | 108,220381 | 258,459434 | 296,142752 | 1883 | 42802 | 108,07872 | 258,204164 | 295,902572 | 108.0787 | 258.2042 | 295.9026
2025-06-10 11:53:15.232 | 11:53:15 | 42795 | 42795 | 108,152758 | 258,420873 | 296,108492 | 1884 | 42803 | 108,089585 | 258,174391 | 295,871552 | 108.0896 | 258.1744 | 295.8716
2025-06-10 11:53:16.232 | 11:53:16 | 42796 | 42796 | 108,120672 | 258,383201 | 296,056489 | 1885 | 42804 | 108,072708 | 258,146151 | 295,85621 | 108.0727 | 258.1462 | 295.8562
2025-06-10 11:53:17.232 | 11:53:17 | 42797 | 42797 | 108,199138 | 258,34609 | 296,008111 | 1886 | 42805 | 108,079462 | 258,11618 | 295,832683 | 108.0795 | 258.1162 | 295.8327
2025-06-10 11:53:18.232 | 11:53:18 | 42798 | 42798 | 108,199482 | 258,296701 | 295,980906 | 1887 | 42806 | 108,03043 | 258,095852 | 295,801982 | 108.0304 | 258.0959 | 295.802
2025-06-10 11:53:19.232 | 11:53:19 | 42799 | 42799 | 108,151688 | 258,270261 | 295,967516 | 1888 | 42807 | 107,923446 | 258,052469 | 295,78461 | 107.9234 | 258.0525 | 295.7846
2025-06-10 11:53:20.232 | 11:53:20 | 42800 | 42800 | 108,138089 | 258,252836 | 295,933894 | 1889 | 42808 | 107,856774 | 258,023789 | 295,767007 | 107.8568 | 258.0238 | 295.767
2025-06-10 11:53:21.232 | 11:53:21 | 42801 | 42801 | 108,092434 | 258,237378 | 295,924802 | 1890 | 42809 | 107,859712 | 258,000101 | 295,766334 | 107.8597 | 258.0001 | 295.7663
2025-06-10 11:53:22.232 | 11:53:22 | 42802 | 42802 | 108,07872 | 258,204164 | 295,902572 | 1891 | 42810 | 107,84761 | 257,955277 | 295,710361 | 107.8476 | 257.9553 | 295.7104
2025-06-10 11:53:23.232 | 11:53:23 | 42803 | 42803 | 108,089585 | 258,174391 | 295,871552 | 1892 | 42811 | 107,806897 | 257,913838 | 295,669436 | 107.8069 | 257.9138 | 295.6694
2025-06-10 11:53:24.232 | 11:53:24 | 42804 | 42804 | 108,072708 | 258,146151 | 295,85621 | 1893 | 42812 | 107,801408 | 257,874056 | 295,623301 | 107.8014 | 257.8741 | 295.6233
2025-06-10 11:53:25.232 | 11:53:25 | 42805 | 42805 | 108,079462 | 258,11618 | 295,832683 | 1894 | 42813 | 107,751846 | 257,833351 | 295,579155 | 107.7518 | 257.8334 | 295.5792
2025-06-10 11:53:26.232 | 11:53:26 | 42806 | 42806 | 108,03043 | 258,095852 | 295,801982 | 1895 | 42814 | 107,756065 | 257,794688 | 295,54926 | 107.7561 | 257.7947 | 295.5493
2025-06-10 11:53:27.232 | 11:53:27 | 42807 | 42807 | 107,923446 | 258,052469 | 295,78461 | 1896 | 42815 | 107,726584 | 257,76432 | 295,525052 | 107.7266 | 257.7643 | 295.5251
2025-06-10 11:53:28.232 | 11:53:28 | 42808 | 42808 | 107,856774 | 258,023789 | 295,767007 | 1897 | 42816 | 107,707366 | 257,755483 | 295,501972 | 107.7074 | 257.7555 | 295.502
2025-06-10 11:53:29.232 | 11:53:29 | 42809 | 42809 | 107,859712 | 258,000101 | 295,766334 | 1898 | 42817 | 107,784427 | 257,707885 | 295,45667 | 107.7844 | 257.7079 | 295.4567
2025-06-10 11:53:30.232 | 11:53:30 | 42810 | 42810 | 107,84761 | 257,955277 | 295,710361 | 1899 | 42818 | 107,82537 | 257,671752 | 295,413667 | 107.8254 | 257.6718 | 295.4137
2025-06-10 11:53:31.232 | 11:53:31 | 42811 | 42811 | 107,806897 | 257,913838 | 295,669436 | 1900 | 42819 | 107,772535 | 257,637295 | 295,352936 | 107.7725 | 257.6373 | 295.3529
2025-06-10 11:53:32.232 | 11:53:32 | 42812 | 42812 | 107,801408 | 257,874056 | 295,623301 | 1901 | 42820 | 107,7451 | 257,614164 | 295,320726 | 107.7451 | 257.6142 | 295.3207
2025-06-10 11:53:33.232 | 11:53:33 | 42813 | 42813 | 107,751846 | 257,833351 | 295,579155 | 1902 | 42821 | 107,767396 | 257,573874 | 295,277857 | 107.7674 | 257.5739 | 295.2779
2025-06-10 11:53:34.232 | 11:53:34 | 42814 | 42814 | 107,756065 | 257,794688 | 295,54926 | 1903 | 42822 | 107,741963 | 257,523645 | 295,226094 | 107.742 | 257.5236 | 295.2261
2025-06-10 11:53:35.232 | 11:53:35 | 42815 | 42815 | 107,726584 | 257,76432 | 295,525052 | 1904 | 42823 | 107,804518 | 257,473486 | 295,179015 | 107.8045 | 257.4735 | 295.179
2025-06-10 11:53:36.232 | 11:53:36 | 42816 | 42816 | 107,707366 | 257,755483 | 295,501972 | 1905 | 42824 | 107,767247 | 257,4211 | 295,125814 | 107.7672 | 257.4211 | 295.1258
2025-06-10 11:53:37.232 | 11:53:37 | 42817 | 42817 | 107,784427 | 257,707885 | 295,45667 | 1906 | 42825 | 107,827653 | 257,394194 | 295,108922 | 107.8277 | 257.3942 | 295.1089
2025-06-10 11:53:38.232 | 11:53:38 | 42818 | 42818 | 107,82537 | 257,671752 | 295,413667 | 1907 | 42826 | 107,820467 | 257,343753 | 295,081547 | 107.8205 | 257.3438 | 295.0815
2025-06-10 11:53:39.232 | 11:53:39 | 42819 | 42819 | 107,772535 | 257,637295 | 295,352936 | 1908 | 42827 | 107,842417 | 257,308561 | 295,08022 | 107.8424 | 257.3086 | 295.0802
2025-06-10 11:53:40.232 | 11:53:40 | 42820 | 42820 | 107,7451 | 257,614164 | 295,320726 | 1909 | 42828 | 107,816331 | 257,296349 | 295,028504 | 107.8163 | 257.2963 | 295.0285
2025-06-10 11:53:41.232 | 11:53:41 | 42821 | 42821 | 107,767396 | 257,573874 | 295,277857 | 1910 | 42829 | 107,856241 | 257,273179 | 294,967477 | 107.8562 | 257.2732 | 294.9675
2025-06-10 11:53:42.232 | 11:53:42 | 42822 | 42822 | 107,741963 | 257,523645 | 295,226094 | 1911 | 42830 | 107,888686 | 257,237921 | 294,905693 | 107.8887 | 257.2379 | 294.9057
2025-06-10 11:53:43.232 | 11:53:43 | 42823 | 42823 | 107,804518 | 257,473486 | 295,179015 | 1912 | 42831 | 107,867382 | 257,184008 | 294,868529 | 107.8674 | 257.184 | 294.8685
2025-06-10 11:53:44.232 | 11:53:44 | 42824 | 42824 | 107,767247 | 257,4211 | 295,125814 | 1913 | 42832 | 107,767741 | 257,137463 | 294,804103 | 107.7677 | 257.1375 | 294.8041
2025-06-10 11:53:45.232 | 11:53:45 | 42825 | 42825 | 107,827653 | 257,394194 | 295,108922 | 1914 | 42833 | 107,6726 | 257,082541 | 294,759789 | 107.6726 | 257.0825 | 294.7598
2025-06-10 11:53:46.232 | 11:53:46 | 42826 | 42826 | 107,820467 | 257,343753 | 295,081547 | 1915 | 42834 | 107,623843 | 257,048968 | 294,716766 | 107.6238 | 257.049 | 294.7168
2025-06-10 11:53:47.232 | 11:53:47 | 42827 | 42827 | 107,842417 | 257,308561 | 295,08022 | 1916 | 42835 | 107,608127 | 257,012001 | 294,684407 | 107.6081 | 257.012 | 294.6844
2025-06-10 11:53:48.232 | 11:53:48 | 42828 | 42828 | 107,816331 | 257,296349 | 295,028504 | 1917 | 42836 | 107,578485 | 256,973062 | 294,615799 | 107.5785 | 256.9731 | 294.6158
2025-06-10 11:53:49.232 | 11:53:49 | 42829 | 42829 | 107,856241 | 257,273179 | 294,967477 | 1918 | 42837 | 107,603099 | 256,928491 | 294,58599 | 107.6031 | 256.9285 | 294.586
2025-06-10 11:53:50.232 | 11:53:50 | 42830 | 42830 | 107,888686 | 257,237921 | 294,905693 | 1919 | 42838 | 107,579509 | 256,887951 | 294,545169 | 107.5795 | 256.888 | 294.5452
2025-06-10 11:53:51.232 | 11:53:51 | 42831 | 42831 | 107,867382 | 257,184008 | 294,868529 | 1920 | 42839 | 107,585601 | 256,83362 | 294,49196 | 107.5856 | 256.8336 | 294.492
2025-06-10 11:53:52.232 | 11:53:52 | 42832 | 42832 | 107,767741 | 257,137463 | 294,804103 | 1921 | 42840 | 107,478693 | 256,801211 | 294,463636 | 107.4787 | 256.8012 | 294.4636
2025-06-10 11:53:53.232 | 11:53:53 | 42833 | 42833 | 107,6726 | 257,082541 | 294,759789 | 1922 | 42841 | 107,492572 | 256,788498 | 294,453489 | 107.4926 | 256.7885 | 294.4535
2025-06-10 11:53:54.232 | 11:53:54 | 42834 | 42834 | 107,623843 | 257,048968 | 294,716766 | 1923 | 42842 | 107,406207 | 256,757172 | 294,446708 | 107.4062 | 256.7572 | 294.4467
2025-06-10 11:53:55.232 | 11:53:55 | 42835 | 42835 | 107,608127 | 257,012001 | 294,684407 | 1924 | 42843 | 107,4017 | 256,733495 | 294,402676 | 107.4017 | 256.7335 | 294.4027
2025-06-10 11:53:56.232 | 11:53:56 | 42836 | 42836 | 107,578485 | 256,973062 | 294,615799 | 1925 | 42844 | 107,361996 | 256,681206 | 294,367791 | 107.362 | 256.6812 | 294.3678
2025-06-10 11:53:57.232 | 11:53:57 | 42837 | 42837 | 107,603099 | 256,928491 | 294,58599 | 1926 | 42845 | #N/A | #N/A | #N/A | #N/A | #N/A | #N/A
2025-06-10 11:53:58.232 | 11:53:58 | 42838 | 42838 | 107,579509 | 256,887951 | 294,545169 | 1927 | 42846 | #N/A | #N/A | #N/A | #N/A | #N/A | #N/A
2025-06-10 11:53:59.232 | 11:53:59 | 42839 | 42839 | 107,585601 | 256,83362 | 294,49196 | 1928 | 42847 | #N/A | #N/A | #N/A | #N/A | #N/A | #N/A
2025-06-10 11:54:00.232 | 11:54:00 | 42840 | 42840 | 107,478693 | 256,801211 | 294,463636 | 1929 | 42848 | #N/A | #N/A | #N/A | #N/A | #N/A | #N/A
2025-06-10 11:54:01.232 | 11:54:01 | 42841 | 42841 | 107,492572 | 256,788498 | 294,453489 | 1930 | 42849 | #N/A | #N/A | #N/A | #N/A | #N/A | #N/A
2025-06-10 11:54:02.232 | 11:54:02 | 42842 | 42842 | 107,406207 | 256,757172 | 294,446708 | 1931 | 42850 | #N/A | #N/A | #N/A | #N/A | #N/A | #N/A
2025-06-10 11:54:03.232 | 11:54:03 | 42843 | 42843 | 107,4017 | 256,733495 | 294,402676 | 1932 | 42851 | #N/A | #N/A | #N/A | #N/A | #N/A | #N/A
2025-06-10 11:54:04.232 | 11:54:04 | 42844 | 42844 | 107,361996 | 256,681206 | 294,367791 | 1933 | 42852 | #N/A | #N/A | #N/A | #N/A | #N/A | #N/A
0 |  | #VALUE! | #VALUE! | 0 | 0 | 0 | 1934 | 42853 | #N/A | #N/A | #N/A | #N/A | #N/A | #N/A
0 |  | #VALUE! | #VALUE! | 0 | 0 | 0 | 1935 | 42854 | #N/A | #N/A | #N/A | #N/A | #N/A | #N/A
0 |  | #VALUE! | #VALUE! | 0 | 0 | 0 | 1936 | 42855 | #N/A | #N/A | #N/A | #N/A | #N/A | #N/A
0 |  | #VALUE! | #VALUE! | 0 | 0 | 0 | 1937 | 42856 | #N/A | #N/A | #N/A | #N/A | #N/A | #N/A
0 |  | #VALUE! | #VALUE! | 0 | 0 | 0 | 1938 | 42857 | #N/A | #N/A | #N/A | #N/A | #N/A | #N/A
0 |  | #VALUE! | #VALUE! | 0 | 0 | 0 | 1939 | 42858 | #N/A | #N/A | #N/A | #N/A | #N/A | #N/A
0 |  | #VALUE! | #VALUE! | 0 | 0 | 0 | 1940 | 42859 | #N/A | #N/A | #N/A | #N/A | #N/A | #N/A
0 |  | #VALUE! | #VALUE! | 0 | 0 | 0 | 1941 | 42860 | #N/A | #N/A | #N/A | #N/A | #N/A | #N/A
0 |  | #VALUE! | #VALUE! | 0 | 0 | 0 | 1942 | 42861 | #N/A | #N/A | #N/A | #N/A | #N/A | #N/A
0 |  | #VALUE! | #VALUE! | 0 | 0 | 0 | 1943 | 42862 | #N/A | #N/A | #N/A | #N/A | #N/A | #N/A
0 |  | #VALUE! | #VALUE! | 0 | 0 | 0 | 1944 | 42863 | #N/A | #N/A | #N/A | #N/A | #N/A | #N/A
0 |  | #VALUE! | #VALUE! | 0 | 0 | 0 | 1945 | 42864 | #N/A | #N/A | #N/A | #N/A | #N/A | #N/A
0 |  | #VALUE! | #VALUE! | 0 | 0 | 0 | 1946 | 42865 | #N/A | #N/A | #N/A | #N/A | #N/A | #N/A
0 |  | #VALUE! | #VALUE! | 0 | 0 | 0 | 1947 | 42866 | #N/A | #N/A | #N/A | #N/A | #N/A | #N/A
0 |  | #VALUE! | #VALUE! | 0 | 0 | 0 | 1948 | 42867 | #N/A | #N/A | #N/A | #N/A | #N/A | #N/A
0 |  | #VALUE! | #VALUE! | 0 | 0 | 0 | 1949 | 42868 | #N/A | #N/A | #N/A | #N/A | #N/A | #N/A
0 |  | #VALUE! | #VALUE! | 0 | 0 | 0 | 1950 | 42869 | #N/A | #N/A | #N/A | #N/A | #N/A | #N/A
0 |  | #VALUE! | #VALUE! | 0 | 0 | 0 | 1951 | 42870 | #N/A | #N/A | #N/A | #N/A | #N/A | #N/A
0 |  | #VALUE! | #VALUE! | 0 | 0 | 0 | 1952 | 42871 | #N/A | #N/A | #N/A | #N/A | #N/A | #N/A
0 |  | #VALUE! | #VALUE! | 0 | 0 | 0 | 1953 | 42872 | #N/A | #N/A | #N/A | #N/A | #N/A | #N/A
0 |  | #VALUE! | #VALUE! | 0 | 0 | 0 | 1954 | 42873 | #N/A | #N/A | #N/A | #N/A | #N/A | #N/A
0 |  | #VALUE! | #VALUE! | 0 | 0 | 0 | 1955 | 42874 | #N/A | #N/A | #N/A | #N/A | #N/A | #N/A
0 |  | #VALUE! | #VALUE! | 0 | 0 | 0 | 1956 | 42875 | #N/A | #N/A | #N/A | #N/A | #N/A | #N/A
0 |  | #VALUE! | #VALUE! | 0 | 0 | 0 | 1957 | 42876 | #N/A | #N/A | #N/A | #N/A | #N/A | #N/A
0 |  | #VALUE! | #VALUE! | 0 | 0 | 0 | 1958 | 42877 | #N/A | #N/A | #N/A | #N/A | #N/A | #N/A
0 |  | #VALUE! | #VALUE! | 0 | 0 | 0 | 1959 | 42878 | #N/A | #N/A | #N/A | #N/A | #N/A | #N/A
0 |  | #VALUE! | #VALUE! | 0 | 0 | 0 | 1960 | 42879 | #N/A | #N/A | #N/A | #N/A | #N/A | #N/A
0 |  | #VALUE! | #VALUE! | 0 | 0 | 0 | 1961 | 42880 | #N/A | #N/A | #N/A | #N/A | #N/A | #N/A
0 |  | #VALUE! | #VALUE! | 0 | 0 | 0 | 1962 | 42881 | #N/A | #N/A | #N/A | #N/A | #N/A | #N/A
0 |  | #VALUE! | #VALUE! | 0 | 0 | 0 | 1963 | 42882 | #N/A | #N/A | #N/A | #N/A | #N/A | #N/A
0 |  | #VALUE! | #VALUE! | 0 | 0 | 0 | 1964 | 42883 | #N/A | #N/A | #N/A | #N/A | #N/A | #N/A
0 |  | #VALUE! | #VALUE! | 0 | 0 | 0 | 1965 | 42884 | #N/A | #N/A | #N/A | #N/A | #N/A | #N/A
0 |  | #VALUE! | #VALUE! | 0 | 0 | 0 | 1966 | 42885 | #N/A | #N/A | #N/A | #N/A | #N/A | #N/A
0 |  | #VALUE! | #VALUE! | 0 | 0 | 0 | 1967 | 42886 | #N/A | #N/A | #N/A | #N/A | #N/A | #N/A
0 |  | #VALUE! | #VALUE! | 0 | 0 | 0 | 1968 | 42887 | #N/A | #N/A | #N/A | #N/A | #N/A | #N/A
0 |  | #VALUE! | #VALUE! | 0 | 0 | 0 | 1969 | 42888 | #N/A | #N/A | #N/A | #N/A | #N/A | #N/A
0 |  | #VALUE! | #VALUE! | 0 | 0 | 0 | 1970 | 42889 | #N/A | #N/A | #N/A | #N/A | #N/A | #N/A
0 |  | #VALUE! | #VALUE! | 0 | 0 | 0 | 1971 | 42890 | #N/A | #N/A | #N/A | #N/A | #N/A | #N/A
0 |  | #VALUE! | #VALUE! | 0 | 0 | 0 | 1972 | 42891 | #N/A | #N/A | #N/A | #N/A | #N/A | #N/A
0 |  | #VALUE! | #VALUE! | 0 | 0 | 0 | 1973 | 42892 | #N/A | #N/A | #N/A | #N/A | #N/A | #N/A
0 |  | #VALUE! | #VALUE! | 0 | 0 | 0 | 1974 | 42893 | #N/A | #N/A | #N/A | #N/A | #N/A | #N/A
0 |  | #VALUE! | #VALUE! | 0 | 0 | 0 | 1975 | 42894 | #N/A | #N/A | #N/A | #N/A | #N/A | #N/A
0 |  | #VALUE! | #VALUE! | 0 | 0 | 0 | 1976 | 42895 | #N/A | #N/A | #N/A | #N/A | #N/A | #N/A
0 |  | #VALUE! | #VALUE! | 0 | 0 | 0 | 1977 | 42896 | #N/A | #N/A | #N/A | #N/A | #N/A | #N/A
0 |  | #VALUE! | #VALUE! | 0 | 0 | 0 | 1978 | 42897 | #N/A | #N/A | #N/A | #N/A | #N/A | #N/A
0 |  | #VALUE! | #VALUE! | 0 | 0 | 0 | 1979 | 42898 | #N/A | #N/A | #N/A | #N/A | #N/A | #N/A
0 |  | #VALUE! | #VALUE! | 0 | 0 | 0 | 1980 | 42899 | #N/A | #N/A | #N/A | #N/A | #N/A | #N/A
0 |  | #VALUE! | #VALUE! | 0 | 0 | 0 | 1981 | 42900 | #N/A | #N/A | #N/A | #N/A | #N/A | #N/A
0 |  | #VALUE! | #VALUE! | 0 | 0 | 0 | 1982 | 42901 | #N/A | #N/A | #N/A | #N/A | #N/A | #N/A
0 |  | #VALUE! | #VALUE! | 0 | 0 | 0 | 1983 | 42902 | #N/A | #N/A | #N/A | #N/A | #N/A | #N/A
0 |  | #VALUE! | #VALUE! | 0 | 0 | 0 | 1984 | 42903 | #N/A | #N/A | #N/A | #N/A | #N/A | #N/A
0 |  | #VALUE! | #VALUE! | 0 | 0 | 0 | 1985 | 42904 | #N/A | #N/A | #N/A | #N/A | #N/A | #N/A
0 |  | #VALUE! | #VALUE! | 0 | 0 | 0 | 1986 | 42905 | #N/A | #N/A | #N/A | #N/A | #N/A | #N/A
0 |  | #VALUE! | #VALUE! | 0 | 0 | 0 | 1987 | 42906 | #N/A | #N/A | #N/A | #N/A | #N/A | #N/A
0 |  | #VALUE! | #VALUE! | 0 | 0 | 0 | 1988 | 42907 | #N/A | #N/A | #N/A | #N/A | #N/A | #N/A
0 |  | #VALUE! | #VALUE! | 0 | 0 | 0 | 1989 | 42908 | #N/A | #N/A | #N/A | #N/A | #N/A | #N/A
0 |  | #VALUE! | #VALUE! | 0 | 0 | 0 | 1990 | 42909 | #N/A | #N/A | #N/A | #N/A | #N/A | #N/A
0 |  | #VALUE! | #VALUE! | 0 | 0 | 0 | 1991 | 42910 | #N/A | #N/A | #N/A | #N/A | #N/A | #N/A
0 |  | #VALUE! | #VALUE! | 0 | 0 | 0 | 1992 | 42911 | #N/A | #N/A | #N/A | #N/A | #N/A | #N/A
0 |  | #VALUE! | #VALUE! | 0 | 0 | 0 | 1993 | 42912 | #N/A | #N/A | #N/A | #N/A | #N/A | #N/A
0 |  | #VALUE! | #VALUE! | 0 | 0 | 0 | 1994 | 42913 | #N/A | #N/A | #N/A | #N/A | #N/A | #N/A
0 |  | #VALUE! | #VALUE! | 0 | 0 | 0 | 1995 | 42914 | #N/A | #N/A | #N/A | #N/A | #N/A | #N/A
0 |  | #VALUE! | #VALUE! | 0 | 0 | 0 | 1996 | 42915 | #N/A | #N/A | #N/A | #N/A | #N/A | #N/A
0 |  | #VALUE! | #VALUE! | 0 | 0 | 0 | 1997 | 42916 | #N/A | #N/A | #N/A | #N/A | #N/A | #N/A
0 |  | #VALUE! | #VALUE! | 0 | 0 | 0 | 1998 | 42917 | #N/A | #N/A | #N/A | #N/A | #N/A | #N/A
0 |  | #VALUE! | #VALUE! | 0 | 0 | 0 | 1999 | 42918 | #N/A | #N/A | #N/A | #N/A | #N/A | #N/A
0 |  | #VALUE! | #VALUE! | 0 | 0 | 0 | 2000 | 42919 | #N/A | #N/A | #N/A | #N/A | #N/A | #N/A
0 |  | #VALUE! | #VALUE! | 0 | 0 | 0 | 2001 | 42920 | #N/A | #N/A | #N/A | #N/A | #N/A | #N/A
0 |  | #VALUE! | #VALUE! | 0 | 0 | 0 | 2002 | 42921 | #N/A | #N/A | #N/A | #N/A | #N/A | #N/A
0 |  | #VALUE! | #VALUE! | 0 | 0 | 0 | 2003 | 42922 | #N/A | #N/A | #N/A | #N/A | #N/A | #N/A
0 |  | #VALUE! | #VALUE! | 0 | 0 | 0 | 2004 | 42923 | #N/A | #N/A | #N/A | #N/A | #N/A | #N/A
0 |  | #VALUE! | #VALUE! | 0 | 0 | 0 | 2005 | 42924 | #N/A | #N/A | #N/A | #N/A | #N/A | #N/A
0 |  | #VALUE! | #VALUE! | 0 | 0 | 0 | 2006 | 42925 | #N/A | #N/A | #N/A | #N/A | #N/A | #N/A
0 |  | #VALUE! | #VALUE! | 0 | 0 | 0 | 2007 | 42926 | #N/A | #N/A | #N/A | #N/A | #N/A | #N/A
0 |  | #VALUE! | #VALUE! | 0 | 0 | 0 | 2008 | 42927 | #N/A | #N/A | #N/A | #N/A | #N/A | #N/A
0 |  | #VALUE! | #VALUE! | 0 | 0 | 0 | 2009 | 42928 | #N/A | #N/A | #N/A | #N/A | #N/A | #N/A
0 |  | #VALUE! | #VALUE! | 0 | 0 | 0 | 2010 | 42929 | #N/A | #N/A | #N/A | #N/A | #N/A | #N/A
0 |  | #VALUE! | #VALUE! | 0 | 0 | 0 | 2011 | 42930 | #N/A | #N/A | #N/A | #N/A | #N/A | #N/A
0 |  | #VALUE! | #VALUE! | 0 | 0 | 0 | 2012 | 42931 | #N/A | #N/A | #N/A | #N/A | #N/A | #N/A
0 |  | #VALUE! | #VALUE! | 0 | 0 | 0 | 2013 | 42932 | #N/A | #N/A | #N/A | #N/A | #N/A | #N/A
0 |  | #VALUE! | #VALUE! | 0 | 0 | 0 | 2014 | 42933 | #N/A | #N/A | #N/A | #N/A | #N/A | #N/A
0 |  | #VALUE! | #VALUE! | 0 | 0 | 0 | 2015 | 42934 | #N/A | #N/A | #N/A | #N/A | #N/A | #N/A
0 |  | #VALUE! | #VALUE! | 0 | 0 | 0 | 2016 | 42935 | #N/A | #N/A | #N/A | #N/A | #N/A | #N/A
0 |  | #VALUE! | #VALUE! | 0 | 0 | 0 | 2017 | 42936 | #N/A | #N/A | #N/A | #N/A | #N/A | #N/A
0 |  | #VALUE! | #VALUE! | 0 | 0 | 0 | 2018 | 42937 | #N/A | #N/A | #N/A | #N/A | #N/A | #N/A
0 |  | #VALUE! | #VALUE! | 0 | 0 | 0 | 2019 | 42938 | #N/A | #N/A | #N/A | #N/A | #N/A | #N/A
0 |  | #VALUE! | #VALUE! | 0 | 0 | 0 | 2020 | 42939 | #N/A | #N/A | #N/A | #N/A | #N/A | #N/A
0 |  | #VALUE! | #VALUE! | 0 | 0 | 0 | 2021 | 42940 | #N/A | #N/A | #N/A | #N/A | #N/A | #N/A
0 |  | #VALUE! | #VALUE! | 0 | 0 | 0 | 2022 | 42941 | #N/A | #N/A | #N/A | #N/A | #N/A | #N/A
0 |  | #VALUE! | #VALUE! | 0 | 0 | 0 | 2023 | 42942 | #N/A | #N/A | #N/A | #N/A | #N/A | #N/A
0 |  | #VALUE! | #VALUE! | 0 | 0 | 0 | 2024 | 42943 | #N/A | #N/A | #N/A | #N/A | #N/A | #N/A
0 |  | #VALUE! | #VALUE! | 0 | 0 | 0 | 2025 | 42944 | #N/A | #N/A | #N/A | #N/A | #N/A | #N/A
0 |  | #VALUE! | #VALUE! | 0 | 0 | 0 | 2026 | 42945 | #N/A | #N/A | #N/A | #N/A | #N/A | #N/A
0 |  | #VALUE! | #VALUE! | 0 | 0 | 0 | 2027 | 42946 | #N/A | #N/A | #N/A | #N/A | #N/A | #N/A
0 |  | #VALUE! | #VALUE! | 0 | 0 | 0 | 2028 | 42947 | #N/A | #N/A | #N/A | #N/A | #N/A | #N/A
0 |  | #VALUE! | #VALUE! | 0 | 0 | 0 | 2029 | 42948 | #N/A | #N/A | #N/A | #N/A | #N/A | #N/A
0 |  | #VALUE! | #VALUE! | 0 | 0 | 0 | 2030 | 42949 | #N/A | #N/A | #N/A | #N/A | #N/A | #N/A
0 |  | #VALUE! | #VALUE! | 0 | 0 | 0 | 2031 | 42950 | #N/A | #N/A | #N/A | #N/A | #N/A | #N/A
0 |  | #VALUE! | #VALUE! | 0 | 0 | 0 | 2032 | 42951 | #N/A | #N/A | #N/A | #N/A | #N/A | #N/A
0 |  | #VALUE! | #VALUE! | 0 | 0 | 0 | 2033 | 42952 | #N/A | #N/A | #N/A | #N/A | #N/A | #N/A
0 |  | #VALUE! | #VALUE! | 0 | 0 | 0 | 2034 | 42953 | #N/A | #N/A | #N/A | #N/A | #N/A | #N/A
0 |  | #VALUE! | #VALUE! | 0 | 0 | 0 | 2035 | 42954 | #N/A | #N/A | #N/A | #N/A | #N/A | #N/A
0 |  | #VALUE! | #VALUE! | 0 | 0 | 0 | 2036 | 42955 | #N/A | #N/A | #N/A | #N/A | #N/A | #N/A
0 |  | #VALUE! | #VALUE! | 0 | 0 | 0 | 2037 | 42956 | #N/A | #N/A | #N/A | #N/A | #N/A | #N/A
0 |  | #VALUE! | #VALUE! | 0 | 0 | 0 | 2038 | 42957 | #N/A | #N/A | #N/A | #N/A | #N/A | #N/A
0 |  | #VALUE! | #VALUE! | 0 | 0 | 0 | 2039 | 42958 | #N/A | #N/A | #N/A | #N/A | #N/A | #N/A
0 |  | #VALUE! | #VALUE! | 0 | 0 | 0 | 2040 | 42959 | #N/A | #N/A | #N/A | #N/A | #N/A | #N/A
0 |  | #VALUE! | #VALUE! | 0 | 0 | 0 | 2041 | 42960 | #N/A | #N/A | #N/A | #N/A | #N/A | #N/A
0 |  | #VALUE! | #VALUE! | 0 | 0 | 0 | 2042 | 42961 | #N/A | #N/A | #N/A | #N/A | #N/A | #N/A
0 |  | #VALUE! | #VALUE! | 0 | 0 | 0 | 2043 | 42962 | #N/A | #N/A | #N/A | #N/A | #N/A | #N/A
0 |  | #VALUE! | #VALUE! | 0 | 0 | 0 | 2044 | 42963 | #N/A | #N/A | #N/A | #N/A | #N/A | #N/A
0 |  | #VALUE! | #VALUE! | 0 | 0 | 0 | 2045 | 42964 | #N/A | #N/A | #N/A | #N/A | #N/A | #N/A
0 |  | #VALUE! | #VALUE! | 0 | 0 | 0 | 2046 | 42965 | #N/A | #N/A | #N/A | #N/A | #N/A | #N/A
0 |  | #VALUE! | #VALUE! | 0 | 0 | 0 | 2047 | 42966 | #N/A | #N/A | #N/A | #N/A | #N/A | #N/A
0 |  | #VALUE! | #VALUE! | 0 | 0 | 0 | 2048 | 42967 | #N/A | #N/A | #N/A | #N/A | #N/A | #N/A
0 |  | #VALUE! | #VALUE! | 0 | 0 | 0 | 2049 | 42968 | #N/A | #N/A | #N/A | #N/A | #N/A | #N/A
0 |  | #VALUE! | #VALUE! | 0 | 0 | 0 | 2050 | 42969 | #N/A | #N/A | #N/A | #N/A | #N/A | #N/A
0 |  | #VALUE! | #VALUE! | 0 | 0 | 0 | 2051 | 42970 | #N/A | #N/A | #N/A | #N/A | #N/A | #N/A
0 |  | #VALUE! | #VALUE! | 0 | 0 | 0 | 2052 | 42971 | #N/A | #N/A | #N/A | #N/A | #N/A | #N/A
0 |  | #VALUE! | #VALUE! | 0 | 0 | 0 | 2053 | 42972 | #N/A | #N/A | #N/A | #N/A | #N/A | #N/A
0 |  | #VALUE! | #VALUE! | 0 | 0 | 0 | 2054 | 42973 | #N/A | #N/A | #N/A | #N/A | #N/A | #N/A
0 |  | #VALUE! | #VALUE! | 0 | 0 | 0 | 2055 | 42974 | #N/A | #N/A | #N/A | #N/A | #N/A | #N/A
0 |  | #VALUE! | #VALUE! | 0 | 0 | 0 | 2056 | 42975 | #N/A | #N/A | #N/A | #N/A | #N/A | #N/A
0 |  | #VALUE! | #VALUE! | 0 | 0 | 0 | 2057 | 42976 | #N/A | #N/A | #N/A | #N/A | #N/A | #N/A
0 |  | #VALUE! | #VALUE! | 0 | 0 | 0 | 2058 | 42977 | #N/A | #N/A | #N/A | #N/A | #N/A | #N/A
0 |  | #VALUE! | #VALUE! | 0 | 0 | 0 | 2059 | 42978 | #N/A | #N/A | #N/A | #N/A | #N/A | #N/A
0 |  | #VALUE! | #VALUE! | 0 | 0 | 0 | 2060 | 42979 | #N/A | #N/A | #N/A | #N/A | #N/A | #N/A
0 |  | #VALUE! | #VALUE! | 0 | 0 | 0 | 2061 | 42980 | #N/A | #N/A | #N/A | #N/A | #N/A | #N/A
0 |  | #VALUE! | #VALUE! | 0 | 0 | 0 | 2062 | 42981 | #N/A | #N/A | #N/A | #N/A | #N/A | #N/A
0 |  | #VALUE! | #VALUE! | 0 | 0 | 0 | 2063 | 42982 | #N/A | #N/A | #N/A | #N/A | #N/A | #N/A
0 |  | #VALUE! | #VALUE! | 0 | 0 | 0 | 2064 | 42983 | #N/A | #N/A | #N/A | #N/A | #N/A | #N/A
0 |  | #VALUE! | #VALUE! | 0 | 0 | 0 | 2065 | 42984 | #N/A | #N/A | #N/A | #N/A | #N/A | #N/A
0 |  | #VALUE! | #VALUE! | 0 | 0 | 0 | 2066 | 42985 | #N/A | #N/A | #N/A | #N/A | #N/A | #N/A
0 |  | #VALUE! | #VALUE! | 0 | 0 | 0 | 2067 | 42986 | #N/A | #N/A | #N/A | #N/A | #N/A | #N/A
0 |  | #VALUE! | #VALUE! | 0 | 0 | 0 | 2068 | 42987 | #N/A | #N/A | #N/A | #N/A | #N/A | #N/A
0 |  | #VALUE! | #VALUE! | 0 | 0 | 0 | 2069 | 42988 | #N/A | #N/A | #N/A | #N/A | #N/A | #N/A
0 |  | #VALUE! | #VALUE! | 0 | 0 | 0 | 2070 | 42989 | #N/A | #N/A | #N/A | #N/A | #N/A | #N/A
0 |  | #VALUE! | #VALUE! | 0 | 0 | 0 | 2071 | 42990 | #N/A | #N/A | #N/A | #N/A | #N/A | #N/A
0 |  | #VALUE! | #VALUE! | 0 | 0 | 0 | 2072 | 42991 | #N/A | #N/A | #N/A | #N/A | #N/A | #N/A
0 |  | #VALUE! | #VALUE! | 0 | 0 | 0 | 2073 | 42992 | #N/A | #N/A | #N/A | #N/A | #N/A | #N/A
0 |  | #VALUE! | #VALUE! | 0 | 0 | 0 | 2074 | 42993 | #N/A | #N/A | #N/A | #N/A | #N/A | #N/A
0 |  | #VALUE! | #VALUE! | 0 | 0 | 0 | 2075 | 42994 | #N/A | #N/A | #N/A | #N/A | #N/A | #N/A
0 |  | #VALUE! | #VALUE! | 0 | 0 | 0 | 2076 | 42995 | #N/A | #N/A | #N/A | #N/A | #N/A | #N/A
0 |  | #VALUE! | #VALUE! | 0 | 0 | 0 | 2077 | 42996 | #N/A | #N/A | #N/A | #N/A | #N/A | #N/A
0 |  | #VALUE! | #VALUE! | 0 | 0 | 0 | 2078 | 42997 | #N/A | #N/A | #N/A | #N/A | #N/A | #N/A
0 |  | #VALUE! | #VALUE! | 0 | 0 | 0 | 2079 | 42998 | #N/A | #N/A | #N/A | #N/A | #N/A | #N/A
0 |  | #VALUE! | #VALUE! | 0 | 0 | 0 | 2080 | 42999 | #N/A | #N/A | #N/A | #N/A | #N/A | #N/A
0 |  | #VALUE! | #VALUE! | 0 | 0 | 0 | 2081 | 43000 | #N/A | #N/A | #N/A | #N/A | #N/A | #N/A
0 |  | #VALUE! | #VALUE! | 0 | 0 | 0 | 2082 | 43001 | #N/A | #N/A | #N/A | #N/A | #N/A | #N/A
0 |  | #VALUE! | #VALUE! | 0 | 0 | 0 | 2083 | 43002 | #N/A | #N/A | #N/A | #N/A | #N/A | #N/A
0 |  | #VALUE! | #VALUE! | 0 | 0 | 0 | 2084 | 43003 | #N/A | #N/A | #N/A | #N/A | #N/A | #N/A
0 |  | #VALUE! | #VALUE! | 0 | 0 | 0 | 2085 | 43004 | #N/A | #N/A | #N/A | #N/A | #N/A | #N/A
0 |  | #VALUE! | #VALUE! | 0 | 0 | 0 | 2086 | 43005 | #N/A | #N/A | #N/A | #N/A | #N/A | #N/A
0 |  | #VALUE! | #VALUE! | 0 | 0 | 0 | 2087 | 43006 | #N/A | #N/A | #N/A | #N/A | #N/A | #N/A
0 |  | #VALUE! | #VALUE! | 0 | 0 | 0 | 2088 | 43007 | #N/A | #N/A | #N/A | #N/A | #N/A | #N/A
0 |  | #VALUE! | #VALUE! | 0 | 0 | 0 | 2089 | 43008 | #N/A | #N/A | #N/A | #N/A | #N/A | #N/A
0 |  | #VALUE! | #VALUE! | 0 | 0 | 0 | 2090 | 43009 | #N/A | #N/A | #N/A | #N/A | #N/A | #N/A
0 |  | #VALUE! | #VALUE! | 0 | 0 | 0 | 2091 | 43010 | #N/A | #N/A | #N/A | #N/A | #N/A | #N/A
0 |  | #VALUE! | #VALUE! | 0 | 0 | 0 | 2092 | 43011 | #N/A | #N/A | #N/A | #N/A | #N/A | #N/A
0 |  | #VALUE! | #VALUE! | 0 | 0 | 0 | 2093 | 43012 | #N/A | #N/A | #N/A | #N/A | #N/A | #N/A
0 |  | #VALUE! | #VALUE! | 0 | 0 | 0 | 2094 | 43013 | #N/A | #N/A | #N/A | #N/A | #N/A | #N/A
0 |  | #VALUE! | #VALUE! | 0 | 0 | 0 | 2095 | 43014 | #N/A | #N/A | #N/A | #N/A | #N/A | #N/A
0 |  | #VALUE! | #VALUE! | 0 | 0 | 0 | 2096 | 43015 | #N/A | #N/A | #N/A | #N/A | #N/A | #N/A
0 |  | #VALUE! | #VALUE! | 0 | 0 | 0 | 2097 | 43016 | #N/A | #N/A | #N/A | #N/A | #N/A | #N/A
0 |  | #VALUE! | #VALUE! | 0 | 0 | 0 | 2098 | 43017 | #N/A | #N/A | #N/A | #N/A | #N/A | #N/A
0 |  | #VALUE! | #VALUE! | 0 | 0 | 0 | 2099 | 43018 | #N/A | #N/A | #N/A | #N/A | #N/A | #N/A
0 |  | #VALUE! | #VALUE! | 0 | 0 | 0 | 2100 | 43019 | #N/A | #N/A | #N/A | #N/A | #N/A | #N/A
0 |  | #VALUE! | #VALUE! | 0 | 0 | 0 | 2101 | 43020 | #N/A | #N/A | #N/A | #N/A | #N/A | #N/A
0 |  | #VALUE! | #VALUE! | 0 | 0 | 0 | 2102 | 43021 | #N/A | #N/A | #N/A | #N/A | #N/A | #N/A
0 |  | #VALUE! | #VALUE! | 0 | 0 | 0 | 2103 | 43022 | #N/A | #N/A | #N/A | #N/A | #N/A | #N/A
0 |  | #VALUE! | #VALUE! | 0 | 0 | 0 | 2104 | 43023 | #N/A | #N/A | #N/A | #N/A | #N/A | #N/A
0 |  | #VALUE! | #VALUE! | 0 | 0 | 0 | 2105 | 43024 | #N/A | #N/A | #N/A | #N/A | #N/A | #N/A
0 |  | #VALUE! | #VALUE! | 0 | 0 | 0 | 2106 | 43025 | #N/A | #N/A | #N/A | #N/A | #N/A | #N/A
0 |  | #VALUE! | #VALUE! | 0 | 0 | 0 | 2107 | 43026 | #N/A | #N/A | #N/A | #N/A | #N/A | #N/A
0 |  | #VALUE! | #VALUE! | 0 | 0 | 0 | 2108 | 43027 | #N/A | #N/A | #N/A | #N/A | #N/A | #N/A
0 |  | #VALUE! | #VALUE! | 0 | 0 | 0 | 2109 | 43028 | #N/A | #N/A | #N/A | #N/A | #N/A | #N/A
0 |  | #VALUE! | #VALUE! | 0 | 0 | 0 | 2110 | 43029 | #N/A | #N/A | #N/A | #N/A | #N/A | #N/A
0 |  | #VALUE! | #VALUE! | 0 | 0 | 0 | 2111 | 43030 | #N/A | #N/A | #N/A | #N/A | #N/A | #N/A
0 |  | #VALUE! | #VALUE! | 0 | 0 | 0 | 2112 | 43031 | #N/A | #N/A | #N/A | #N/A | #N/A | #N/A
0 |  | #VALUE! | #VALUE! | 0 | 0 | 0 | 2113 | 43032 | #N/A | #N/A | #N/A | #N/A | #N/A | #N/A
0 |  | #VALUE! | #VALUE! | 0 | 0 | 0 | 2114 | 43033 | #N/A | #N/A | #N/A | #N/A | #N/A | #N/A
0 |  | #VALUE! | #VALUE! | 0 | 0 | 0 | 2115 | 43034 | #N/A | #N/A | #N/A | #N/A | #N/A | #N/A
0 |  | #VALUE! | #VALUE! | 0 | 0 | 0 | 2116 | 43035 | #N/A | #N/A | #N/A | #N/A | #N/A | #N/A
0 |  | #VALUE! | #VALUE! | 0 | 0 | 0 | 2117 | 43036 | #N/A | #N/A | #N/A | #N/A | #N/A | #N/A
0 |  | #VALUE! | #VALUE! | 0 | 0 | 0 | 2118 | 43037 | #N/A | #N/A | #N/A | #N/A | #N/A | #N/A
0 |  | #VALUE! | #VALUE! | 0 | 0 | 0 | 2119 | 43038 | #N/A | #N/A | #N/A | #N/A | #N/A | #N/A
0 |  | #VALUE! | #VALUE! | 0 | 0 | 0 | 2120 | 43039 | #N/A | #N/A | #N/A | #N/A | #N/A | #N/A
0 |  | #VALUE! | #VALUE! | 0 | 0 | 0 | 2121 | 43040 | #N/A | #N/A | #N/A | #N/A | #N/A | #N/A
0 |  | #VALUE! | #VALUE! | 0 | 0 | 0 | 2122 | 43041 | #N/A | #N/A | #N/A | #N/A | #N/A | #N/A
0 |  | #VALUE! | #VALUE! | 0 | 0 | 0 | 2123 | 43042 | #N/A | #N/A | #N/A | #N/A | #N/A | #N/A
0 |  | #VALUE! | #VALUE! | 0 | 0 | 0 | 2124 | 43043 | #N/A | #N/A | #N/A | #N/A | #N/A | #N/A
0 |  | #VALUE! | #VALUE! | 0 | 0 | 0 | 2125 | 43044 | #N/A | #N/A | #N/A | #N/A | #N/A | #N/A
0 |  | #VALUE! | #VALUE! | 0 | 0 | 0 | 2126 | 43045 | #N/A | #N/A | #N/A | #N/A | #N/A | #N/A
0 |  | #VALUE! | #VALUE! | 0 | 0 | 0 | 2127 | 43046 | #N/A | #N/A | #N/A | #N/A | #N/A | #N/A
0 |  | #VALUE! | #VALUE! | 0 | 0 | 0 | 2128 | 43047 | #N/A | #N/A | #N/A | #N/A | #N/A | #N/A
0 |  | #VALUE! | #VALUE! | 0 | 0 | 0 | 2129 | 43048 | #N/A | #N/A | #N/A | #N/A | #N/A | #N/A
0 |  | #VALUE! | #VALUE! | 0 | 0 | 0 | 2130 | 43049 | #N/A | #N/A | #N/A | #N/A | #N/A | #N/A
0 |  | #VALUE! | #VALUE! | 0 | 0 | 0 | 2131 | 43050 | #N/A | #N/A | #N/A | #N/A | #N/A | #N/A
0 |  | #VALUE! | #VALUE! | 0 | 0 | 0 | 2132 | 43051 | #N/A | #N/A | #N/A | #N/A | #N/A | #N/A
0 |  | #VALUE! | #VALUE! | 0 | 0 | 0 | 2133 | 43052 | #N/A | #N/A | #N/A | #N/A | #N/A | #N/A
0 |  | #VALUE! | #VALUE! | 0 | 0 | 0 | 2134 | 43053 | #N/A | #N/A | #N/A | #N/A | #N/A | #N/A
0 |  | #VALUE! | #VALUE! | 0 | 0 | 0 | 2135 | 43054 | #N/A | #N/A | #N/A | #N/A | #N/A | #N/A
0 |  | #VALUE! | #VALUE! | 0 | 0 | 0 | 2136 | 43055 | #N/A | #N/A | #N/A | #N/A | #N/A | #N/A
0 |  | #VALUE! | #VALUE! | 0 | 0 | 0 | 2137 | 43056 | #N/A | #N/A | #N/A | #N/A | #N/A | #N/A
0 |  | #VALUE! | #VALUE! | 0 | 0 | 0 | 2138 | 43057 | #N/A | #N/A | #N/A | #N/A | #N/A | #N/A
0 |  | #VALUE! | #VALUE! | 0 | 0 | 0 | 2139 | 43058 | #N/A | #N/A | #N/A | #N/A | #N/A | #N/A
0 |  | #VALUE! | #VALUE! | 0 | 0 | 0 | 2140 | 43059 | #N/A | #N/A | #N/A | #N/A | #N/A | #N/A
0 |  | #VALUE! | #VALUE! | 0 | 0 | 0 | 2141 | 43060 | #N/A | #N/A | #N/A | #N/A | #N/A | #N/A
0 |  | #VALUE! | #VALUE! | 0 | 0 | 0 | 2142 | 43061 | #N/A | #N/A | #N/A | #N/A | #N/A | #N/A
0 |  | #VALUE! | #VALUE! | 0 | 0 | 0 | 2143 | 43062 | #N/A | #N/A | #N/A | #N/A | #N/A | #N/A
0 |  | #VALUE! | #VALUE! | 0 | 0 | 0 | 2144 | 43063 | #N/A | #N/A | #N/A | #N/A | #N/A | #N/A
0 |  | #VALUE! | #VALUE! | 0 | 0 | 0 | 2145 | 43064 | #N/A | #N/A | #N/A | #N/A | #N/A | #N/A
0 |  | #VALUE! | #VALUE! | 0 | 0 | 0 | 2146 | 43065 | #N/A | #N/A | #N/A | #N/A | #N/A | #N/A
0 |  | #VALUE! | #VALUE! | 0 | 0 | 0 | 2147 | 43066 | #N/A | #N/A | #N/A | #N/A | #N/A | #N/A
0 |  | #VALUE! | #VALUE! | 0 | 0 | 0 | 2148 | 43067 | #N/A | #N/A | #N/A | #N/A | #N/A | #N/A
0 |  | #VALUE! | #VALUE! | 0 | 0 | 0 | 2149 | 43068 | #N/A | #N/A | #N/A | #N/A | #N/A | #N/A
0 |  | #VALUE! | #VALUE! | 0 | 0 | 0 | 2150 | 43069 | #N/A | #N/A | #N/A | #N/A | #N/A | #N/A
0 |  | #VALUE! | #VALUE! | 0 | 0 | 0 | 2151 | 43070 | #N/A | #N/A | #N/A | #N/A | #N/A | #N/A
0 |  | #VALUE! | #VALUE! | 0 | 0 | 0 | 2152 | 43071 | #N/A | #N/A | #N/A | #N/A | #N/A | #N/A
0 |  | #VALUE! | #VALUE! | 0 | 0 | 0 | 2153 | 43072 | #N/A | #N/A | #N/A | #N/A | #N/A | #N/A
0 |  | #VALUE! | #VALUE! | 0 | 0 | 0 | 2154 | 43073 | #N/A | #N/A | #N/A | #N/A | #N/A | #N/A
0 |  | #VALUE! | #VALUE! | 0 | 0 | 0 | 2155 | 43074 | #N/A | #N/A | #N/A | #N/A | #N/A | #N/A
0 |  | #VALUE! | #VALUE! | 0 | 0 | 0 | 2156 | 43075 | #N/A | #N/A | #N/A | #N/A | #N/A | #N/A
0 |  | #VALUE! | #VALUE! | 0 | 0 | 0 | 2157 | 43076 | #N/A | #N/A | #N/A | #N/A | #N/A | #N/A
0 |  | #VALUE! | #VALUE! | 0 | 0 | 0 | 2158 | 43077 | #N/A | #N/A | #N/A | #N/A | #N/A | #N/A
0 |  | #VALUE! | #VALUE! | 0 | 0 | 0 | 2159 | 43078 | #N/A | #N/A | #N/A | #N/A | #N/A | #N/A
0 |  | #VALUE! | #VALUE! | 0 | 0 | 0 | 2160 | 43079 | #N/A | #N/A | #N/A | #N/A | #N/A | #N/A
0 |  | #VALUE! | #VALUE! | 0 | 0 | 0 | 2161 | 43080 | #N/A | #N/A | #N/A | #N/A | #N/A | #N/A
0 |  | #VALUE! | #VALUE! | 0 | 0 | 0 | 2162 | 43081 | #N/A | #N/A | #N/A | #N/A | #N/A | #N/A
0 |  | #VALUE! | #VALUE! | 0 | 0 | 0 | 2163 | 43082 | #N/A | #N/A | #N/A | #N/A | #N/A | #N/A
0 |  | #VALUE! | #VALUE! | 0 | 0 | 0 | 2164 | 43083 | #N/A | #N/A | #N/A | #N/A | #N/A | #N/A
0 |  | #VALUE! | #VALUE! | 0 | 0 | 0 | 2165 | 43084 | #N/A | #N/A | #N/A | #N/A | #N/A | #N/A
0 |  | #VALUE! | #VALUE! | 0 | 0 | 0 | 2166 | 43085 | #N/A | #N/A | #N/A | #N/A | #N/A | #N/A
0 |  | #VALUE! | #VALUE! | 0 | 0 | 0 | 2167 | 43086 | #N/A | #N/A | #N/A | #N/A | #N/A | #N/A
0 |  | #VALUE! | #VALUE! | 0 | 0 | 0 | 2168 | 43087 | #N/A | #N/A | #N/A | #N/A | #N/A | #N/A
0 |  | #VALUE! | #VALUE! | 0 | 0 | 0 | 2169 | 43088 | #N/A | #N/A | #N/A | #N/A | #N/A | #N/A
0 |  | #VALUE! | #VALUE! | 0 | 0 | 0 | 2170 | 43089 | #N/A | #N/A | #N/A | #N/A | #N/A | #N/A
0 |  | #VALUE! | #VALUE! | 0 | 0 | 0 | 2171 | 43090 | #N/A | #N/A | #N/A | #N/A | #N/A | #N/A
0 |  | #VALUE! | #VALUE! | 0 | 0 | 0 | 2172 | 43091 | #N/A | #N/A | #N/A | #N/A | #N/A | #N/A
0 |  | #VALUE! | #VALUE! | 0 | 0 | 0 | 2173 | 43092 | #N/A | #N/A | #N/A | #N/A | #N/A | #N/A
0 |  | #VALUE! | #VALUE! | 0 | 0 | 0 | 2174 | 43093 | #N/A | #N/A | #N/A | #N/A | #N/A | #N/A
0 |  | #VALUE! | #VALUE! | 0 | 0 | 0 | 2175 | 43094 | #N/A | #N/A | #N/A | #N/A | #N/A | #N/A
0 |  | #VALUE! | #VALUE! | 0 | 0 | 0 | 2176 | 43095 | #N/A | #N/A | #N/A | #N/A | #N/A | #N/A
0 |  | #VALUE! | #VALUE! | 0 | 0 | 0 | 2177 | 43096 | #N/A | #N/A | #N/A | #N/A | #N/A | #N/A
0 |  | #VALUE! | #VALUE! | 0 | 0 | 0 | 2178 | 43097 | #N/A | #N/A | #N/A | #N/A | #N/A | #N/A
0 |  | #VALUE! | #VALUE! | 0 | 0 | 0 | 2179 | 43098 | #N/A | #N/A | #N/A | #N/A | #N/A | #N/A
0 |  | #VALUE! | #VALUE! | 0 | 0 | 0 | 2180 | 43099 | #N/A | #N/A | #N/A | #N/A | #N/A | #N/A
0 |  | #VALUE! | #VALUE! | 0 | 0 | 0 | 2181 | 43100 | #N/A | #N/A | #N/A | #N/A | #N/A | #N/A
0 |  | #VALUE! | #VALUE! | 0 | 0 | 0 | 2182 | 43101 | #N/A | #N/A | #N/A | #N/A | #N/A | #N/A
0 |  | #VALUE! | #VALUE! | 0 | 0 | 0 | 2183 | 43102 | #N/A | #N/A | #N/A | #N/A | #N/A | #N/A
0 |  | #VALUE! | #VALUE! | 0 | 0 | 0 | 2184 | 43103 | #N/A | #N/A | #N/A | #N/A | #N/A | #N/A
0 |  | #VALUE! | #VALUE! | 0 | 0 | 0 | 2185 | 43104 | #N/A | #N/A | #N/A | #N/A | #N/A | #N/A
0 |  | #VALUE! | #VALUE! | 0 | 0 | 0 | 2186 | 43105 | #N/A | #N/A | #N/A | #N/A | #N/A | #N/A
0 |  | #VALUE! | #VALUE! | 0 | 0 | 0 | 2187 | 43106 | #N/A | #N/A | #N/A | #N/A | #N/A | #N/A
0 |  | #VALUE! | #VALUE! | 0 | 0 | 0 | 2188 | 43107 | #N/A | #N/A | #N/A | #N/A | #N/A | #N/A
0 |  | #VALUE! | #VALUE! | 0 | 0 | 0 | 2189 | 43108 | #N/A | #N/A | #N/A | #N/A | #N/A | #N/A
0 |  | #VALUE! | #VALUE! | 0 | 0 | 0 | 2190 | 43109 | #N/A | #N/A | #N/A | #N/A | #N/A | #N/A
0 |  | #VALUE! | #VALUE! | 0 | 0 | 0 | 2191 | 43110 | #N/A | #N/A | #N/A | #N/A | #N/A | #N/A
0 |  | #VALUE! | #VALUE! | 0 | 0 | 0 | 2192 | 43111 | #N/A | #N/A | #N/A | #N/A | #N/A | #N/A
0 |  | #VALUE! | #VALUE! | 0 | 0 | 0 | 2193 | 43112 | #N/A | #N/A | #N/A | #N/A | #N/A | #N/A
0 |  | #VALUE! | #VALUE! | 0 | 0 | 0 | 2194 | 43113 | #N/A | #N/A | #N/A | #N/A | #N/A | #N/A
0 |  | #VALUE! | #VALUE! | 0 | 0 | 0 | 2195 | 43114 | #N/A | #N/A | #N/A | #N/A | #N/A | #N/A
0 |  | #VALUE! | #VALUE! | 0 | 0 | 0 | 2196 | 43115 | #N/A | #N/A | #N/A | #N/A | #N/A | #N/A
0 |  | #VALUE! | #VALUE! | 0 | 0 | 0 | 2197 | 43116 | #N/A | #N/A | #N/A | #N/A | #N/A | #N/A
0 |  | #VALUE! | #VALUE! | 0 | 0 | 0 | 2198 | 43117 | #N/A | #N/A | #N/A | #N/A | #N/A | #N/A
0 |  | #VALUE! | #VALUE! | 0 | 0 | 0 | 2199 | 43118 | #N/A | #N/A | #N/A | #N/A | #N/A | #N/A
0 |  | #VALUE! | #VALUE! | 0 | 0 | 0 | 2200 | 43119 | #N/A | #N/A | #N/A | #N/A | #N/A | #N/A
0 |  | #VALUE! | #VALUE! | 0 | 0 | 0 | 2201 | 43120 | #N/A | #N/A | #N/A | #N/A | #N/A | #N/A
0 |  | #VALUE! | #VALUE! | 0 | 0 | 0 | 2202 | 43121 | #N/A | #N/A | #N/A | #N/A | #N/A | #N/A
0 |  | #VALUE! | #VALUE! | 0 | 0 | 0 | 2203 | 43122 | #N/A | #N/A | #N/A | #N/A | #N/A | #N/A
0 |  | #VALUE! | #VALUE! | 0 | 0 | 0 | 2204 | 43123 | #N/A | #N/A | #N/A | #N/A | #N/A | #N/A
0 |  | #VALUE! | #VALUE! | 0 | 0 | 0 | 2205 | 43124 | #N/A | #N/A | #N/A | #N/A | #N/A | #N/A
0 |  | #VALUE! | #VALUE! | 0 | 0 | 0 | 2206 | 43125 | #N/A | #N/A | #N/A | #N/A | #N/A | #N/A
0 |  | #VALUE! | #VALUE! | 0 | 0 | 0 | 2207 | 43126 | #N/A | #N/A | #N/A | #N/A | #N/A | #N/A
0 |  | #VALUE! | #VALUE! | 0 | 0 | 0 | 2208 | 43127 | #N/A | #N/A | #N/A | #N/A | #N/A | #N/A
0 |  | #VALUE! | #VALUE! | 0 | 0 | 0 | 2209 | 43128 | #N/A | #N/A | #N/A | #N/A | #N/A | #N/A
0 |  | #VALUE! | #VALUE! | 0 | 0 | 0 | 2210 | 43129 | #N/A | #N/A | #N/A | #N/A | #N/A | #N/A
0 |  | #VALUE! | #VALUE! | 0 | 0 | 0 | 2211 | 43130 | #N/A | #N/A | #N/A | #N/A | #N/A | #N/A
0 |  | #VALUE! | #VALUE! | 0 | 0 | 0 | 2212 | 43131 | #N/A | #N/A | #N/A | #N/A | #N/A | #N/A
0 |  | #VALUE! | #VALUE! | 0 | 0 | 0 | 2213 | 43132 | #N/A | #N/A | #N/A | #N/A | #N/A | #N/A
0 |  | #VALUE! | #VALUE! | 0 | 0 | 0 | 2214 | 43133 | #N/A | #N/A | #N/A | #N/A | #N/A | #N/A
0 |  | #VALUE! | #VALUE! | 0 | 0 | 0 | 2215 | 43134 | #N/A | #N/A | #N/A | #N/A | #N/A | #N/A
0 |  | #VALUE! | #VALUE! | 0 | 0 | 0 | 2216 | 43135 | #N/A | #N/A | #N/A | #N/A | #N/A | #N/A
0 |  | #VALUE! | #VALUE! | 0 | 0 | 0 | 2217 | 43136 | #N/A | #N/A | #N/A | #N/A | #N/A | #N/A
0 |  | #VALUE! | #VALUE! | 0 | 0 | 0 | 2218 | 43137 | #N/A | #N/A | #N/A | #N/A | #N/A | #N/A
0 |  | #VALUE! | #VALUE! | 0 | 0 | 0 | 2219 | 43138 | #N/A | #N/A | #N/A | #N/A | #N/A | #N/A
0 |  | #VALUE! | #VALUE! | 0 | 0 | 0 | 2220 | 43139 | #N/A | #N/A | #N/A | #N/A | #N/A | #N/A
0 |  | #VALUE! | #VALUE! | 0 | 0 | 0 | 2221 | 43140 | #N/A | #N/A | #N/A | #N/A | #N/A | #N/A
0 |  | #VALUE! | #VALUE! | 0 | 0 | 0 | 2222 | 43141 | #N/A | #N/A | #N/A | #N/A | #N/A | #N/A
0 |  | #VALUE! | #VALUE! | 0 | 0 | 0 | 2223 | 43142 | #N/A | #N/A | #N/A | #N/A | #N/A | #N/A
0 |  | #VALUE! | #VALUE! | 0 | 0 | 0 | 2224 | 43143 | #N/A | #N/A | #N/A | #N/A | #N/A | #N/A
0 |  | #VALUE! | #VALUE! | 0 | 0 | 0 | 2225 | 43144 | #N/A | #N/A | #N/A | #N/A | #N/A | #N/A
0 |  | #VALUE! | #VALUE! | 0 | 0 | 0 | 2226 | 43145 | #N/A | #N/A | #N/A | #N/A | #N/A | #N/A
0 |  | #VALUE! | #VALUE! | 0 | 0 | 0 | 2227 | 43146 | #N/A | #N/A | #N/A | #N/A | #N/A | #N/A
0 |  | #VALUE! | #VALUE! | 0 | 0 | 0 | 2228 | 43147 | #N/A | #N/A | #N/A | #N/A | #N/A | #N/A
0 |  | #VALUE! | #VALUE! | 0 | 0 | 0 | 2229 | 43148 | #N/A | #N/A | #N/A | #N/A | #N/A | #N/A
0 |  | #VALUE! | #VALUE! | 0 | 0 | 0 | 2230 | 43149 | #N/A | #N/A | #N/A | #N/A | #N/A | #N/A
0 |  | #VALUE! | #VALUE! | 0 | 0 | 0 | 2231 | 43150 | #N/A | #N/A | #N/A | #N/A | #N/A | #N/A
0 |  | #VALUE! | #VALUE! | 0 | 0 | 0 | 2232 | 43151 | #N/A | #N/A | #N/A | #N/A | #N/A | #N/A
0 |  | #VALUE! | #VALUE! | 0 | 0 | 0 | 2233 | 43152 | #N/A | #N/A | #N/A | #N/A | #N/A | #N/A
0 |  | #VALUE! | #VALUE! | 0 | 0 | 0 | 2234 | 43153 | #N/A | #N/A | #N/A | #N/A | #N/A | #N/A
0 |  | #VALUE! | #VALUE! | 0 | 0 | 0 | 2235 | 43154 | #N/A | #N/A | #N/A | #N/A | #N/A | #N/A
0 |  | #VALUE! | #VALUE! | 0 | 0 | 0 | 2236 | 43155 | #N/A | #N/A | #N/A | #N/A | #N/A | #N/A
0 |  | #VALUE! | #VALUE! | 0 | 0 | 0 | 2237 | 43156 | #N/A | #N/A | #N/A | #N/A | #N/A | #N/A
0 |  | #VALUE! | #VALUE! | 0 | 0 | 0 | 2238 | 43157 | #N/A | #N/A | #N/A | #N/A | #N/A | #N/A
0 |  | #VALUE! | #VALUE! | 0 | 0 | 0 | 2239 | 43158 | #N/A | #N/A | #N/A | #N/A | #N/A | #N/A
0 |  | #VALUE! | #VALUE! | 0 | 0 | 0 | 2240 | 43159 | #N/A | #N/A | #N/A | #N/A | #N/A | #N/A
0 |  | #VALUE! | #VALUE! | 0 | 0 | 0 | 2241 | 43160 | #N/A | #N/A | #N/A | #N/A | #N/A | #N/A
0 |  | #VALUE! | #VALUE! | 0 | 0 | 0 | 2242 | 43161 | #N/A | #N/A | #N/A | #N/A | #N/A | #N/A
0 |  | #VALUE! | #VALUE! | 0 | 0 | 0 | 2243 | 43162 | #N/A | #N/A | #N/A | #N/A | #N/A | #N/A
0 |  | #VALUE! | #VALUE! | 0 | 0 | 0 | 2244 | 43163 | #N/A | #N/A | #N/A | #N/A | #N/A | #N/A
0 |  | #VALUE! | #VALUE! | 0 | 0 | 0 | 2245 | 43164 | #N/A | #N/A | #N/A | #N/A | #N/A | #N/A
0 |  | #VALUE! | #VALUE! | 0 | 0 | 0 | 2246 | 43165 | #N/A | #N/A | #N/A | #N/A | #N/A | #N/A
0 |  | #VALUE! | #VALUE! | 0 | 0 | 0 | 2247 | 43166 | #N/A | #N/A | #N/A | #N/A | #N/A | #N/A
0 |  | #VALUE! | #VALUE! | 0 | 0 | 0 | 2248 | 43167 | #N/A | #N/A | #N/A | #N/A | #N/A | #N/A
0 |  | #VALUE! | #VALUE! | 0 | 0 | 0 | 2249 | 43168 | #N/A | #N/A | #N/A | #N/A | #N/A | #N/A
0 |  | #VALUE! | #VALUE! | 0 | 0 | 0 | 2250 | 43169 | #N/A | #N/A | #N/A | #N/A | #N/A | #N/A
0 |  | #VALUE! | #VALUE! | 0 | 0 | 0 | 2251 | 43170 | #N/A | #N/A | #N/A | #N/A | #N/A | #N/A
0 |  | #VALUE! | #VALUE! | 0 | 0 | 0 | 2252 | 43171 | #N/A | #N/A | #N/A | #N/A | #N/A | #N/A
0 |  | #VALUE! | #VALUE! | 0 | 0 | 0 | 2253 | 43172 | #N/A | #N/A | #N/A | #N/A | #N/A | #N/A
0 |  | #VALUE! | #VALUE! | 0 | 0 | 0 | 2254 | 43173 | #N/A | #N/A | #N/A | #N/A | #N/A | #N/A
0 |  | #VALUE! | #VALUE! | 0 | 0 | 0 | 2255 | 43174 | #N/A | #N/A | #N/A | #N/A | #N/A | #N/A
0 |  | #VALUE! | #VALUE! | 0 | 0 | 0 | 2256 | 43175 | #N/A | #N/A | #N/A | #N/A | #N/A | #N/A
0 |  | #VALUE! | #VALUE! | 0 | 0 | 0 | 2257 | 43176 | #N/A | #N/A | #N/A | #N/A | #N/A | #N/A
0 |  | #VALUE! | #VALUE! | 0 | 0 | 0 | 2258 | 43177 | #N/A | #N/A | #N/A | #N/A | #N/A | #N/A
0 |  | #VALUE! | #VALUE! | 0 | 0 | 0 | 2259 | 43178 | #N/A | #N/A | #N/A | #N/A | #N/A | #N/A
0 |  | #VALUE! | #VALUE! | 0 | 0 | 0 | 2260 | 43179 | #N/A | #N/A | #N/A | #N/A | #N/A | #N/A
0 |  | #VALUE! | #VALUE! | 0 | 0 | 0 | 2261 | 43180 | #N/A | #N/A | #N/A | #N/A | #N/A | #N/A
0 |  | #VALUE! | #VALUE! | 0 | 0 | 0 | 2262 | 43181 | #N/A | #N/A | #N/A | #N/A | #N/A | #N/A
0 |  | #VALUE! | #VALUE! | 0 | 0 | 0 | 2263 | 43182 | #N/A | #N/A | #N/A | #N/A | #N/A | #N/A
0 |  | #VALUE! | #VALUE! | 0 | 0 | 0 | 2264 | 43183 | #N/A | #N/A | #N/A | #N/A | #N/A | #N/A
0 |  | #VALUE! | #VALUE! | 0 | 0 | 0 | 2265 | 43184 | #N/A | #N/A | #N/A | #N/A | #N/A | #N/A
0 |  | #VALUE! | #VALUE! | 0 | 0 | 0 | 2266 | 43185 | #N/A | #N/A | #N/A | #N/A | #N/A | #N/A
0 |  | #VALUE! | #VALUE! | 0 | 0 | 0 | 2267 | 43186 | #N/A | #N/A | #N/A | #N/A | #N/A | #N/A
0 |  | #VALUE! | #VALUE! | 0 | 0 | 0 | 2268 | 43187 | #N/A | #N/A | #N/A | #N/A | #N/A | #N/A
0 |  | #VALUE! | #VALUE! | 0 | 0 | 0 | 2269 | 43188 | #N/A | #N/A | #N/A | #N/A | #N/A | #N/A
0 |  | #VALUE! | #VALUE! | 0 | 0 | 0 | 2270 | 43189 | #N/A | #N/A | #N/A | #N/A | #N/A | #N/A
0 |  | #VALUE! | #VALUE! | 0 | 0 | 0 | 2271 | 43190 | #N/A | #N/A | #N/A | #N/A | #N/A | #N/A
0 |  | #VALUE! | #VALUE! | 0 | 0 | 0 | 2272 | 43191 | #N/A | #N/A | #N/A | #N/A | #N/A | #N/A
0 |  | #VALUE! | #VALUE! | 0 | 0 | 0 | 2273 | 43192 | #N/A | #N/A | #N/A | #N/A | #N/A | #N/A
0 |  | #VALUE! | #VALUE! | 0 | 0 | 0 | 2274 | 43193 | #N/A | #N/A | #N/A | #N/A | #N/A | #N/A
0 |  | #VALUE! | #VALUE! | 0 | 0 | 0 | 2275 | 43194 | #N/A | #N/A | #N/A | #N/A | #N/A | #N/A
0 |  | #VALUE! | #VALUE! | 0 | 0 | 0 | 2276 | 43195 | #N/A | #N/A | #N/A | #N/A | #N/A | #N/A
0 |  | #VALUE! | #VALUE! | 0 | 0 | 0 | 2277 | 43196 | #N/A | #N/A | #N/A | #N/A | #N/A | #N/A
0 |  | #VALUE! | #VALUE! | 0 | 0 | 0 | 2278 | 43197 | #N/A | #N/A | #N/A | #N/A | #N/A | #N/A
0 |  | #VALUE! | #VALUE! | 0 | 0 | 0 | 2279 | 43198 | #N/A | #N/A | #N/A | #N/A | #N/A | #N/A
0 |  | #VALUE! | #VALUE! | 0 | 0 | 0 | 2280 | 43199 | #N/A | #N/A | #N/A | #N/A | #N/A | #N/A
0 |  | #VALUE! | #VALUE! | 0 | 0 | 0 | 2281 | 43200 | #N/A | #N/A | #N/A | #N/A | #N/A | #N/A
0 |  | #VALUE! | #VALUE! | 0 | 0 | 0 | 2282 | 43201 | #N/A | #N/A | #N/A | #N/A | #N/A | #N/A
0 |  | #VALUE! | #VALUE! | 0 | 0 | 0 | 2283 | 43202 | #N/A | #N/A | #N/A | #N/A | #N/A | #N/A
0 |  | #VALUE! | #VALUE! | 0 | 0 | 0 | 2284 | 43203 | #N/A | #N/A | #N/A | #N/A | #N/A | #N/A
0 |  | #VALUE! | #VALUE! | 0 | 0 | 0 | 2285 | 43204 | #N/A | #N/A | #N/A | #N/A | #N/A | #N/A
0 |  | #VALUE! | #VALUE! | 0 | 0 | 0 | 2286 | 43205 | #N/A | #N/A | #N/A | #N/A | #N/A | #N/A
0 |  | #VALUE! | #VALUE! | 0 | 0 | 0 | 2287 | 43206 | #N/A | #N/A | #N/A | #N/A | #N/A | #N/A
0 |  | #VALUE! | #VALUE! | 0 | 0 | 0 | 2288 | 43207 | #N/A | #N/A | #N/A | #N/A | #N/A | #N/A
0 |  | #VALUE! | #VALUE! | 0 | 0 | 0 | 2289 | 43208 | #N/A | #N/A | #N/A | #N/A | #N/A | #N/A
0 |  | #VALUE! | #VALUE! | 0 | 0 | 0 | 2290 | 43209 | #N/A | #N/A | #N/A | #N/A | #N/A | #N/A
0 |  | #VALUE! | #VALUE! | 0 | 0 | 0 | 2291 | 43210 | #N/A | #N/A | #N/A | #N/A | #N/A | #N/A
0 |  | #VALUE! | #VALUE! | 0 | 0 | 0 | 2292 | 43211 | #N/A | #N/A | #N/A | #N/A | #N/A | #N/A
0 |  | #VALUE! | #VALUE! | 0 | 0 | 0 | 2293 | 43212 | #N/A | #N/A | #N/A | #N/A | #N/A | #N/A
0 |  | #VALUE! | #VALUE! | 0 | 0 | 0 | 2294 | 43213 | #N/A | #N/A | #N/A | #N/A | #N/A | #N/A
0 |  | #VALUE! | #VALUE! | 0 | 0 | 0 | 2295 | 43214 | #N/A | #N/A | #N/A | #N/A | #N/A | #N/A
0 |  | #VALUE! | #VALUE! | 0 | 0 | 0 | 2296 | 43215 | #N/A | #N/A | #N/A | #N/A | #N/A | #N/A
0 |  | #VALUE! | #VALUE! | 0 | 0 | 0 | 2297 | 43216 | #N/A | #N/A | #N/A | #N/A | #N/A | #N/A
0 |  | #VALUE! | #VALUE! | 0 | 0 | 0 | 2298 | 43217 | #N/A | #N/A | #N/A | #N/A | #N/A | #N/A
0 |  | #VALUE! | #VALUE! | 0 | 0 | 0 | 2299 | 43218 | #N/A | #N/A | #N/A | #N/A | #N/A | #N/A
0 |  | #VALUE! | #VALUE! | 0 | 0 | 0 | 2300 | 43219 | #N/A | #N/A | #N/A | #N/A | #N/A | #N/A
0 |  | #VALUE! | #VALUE! | 0 | 0 | 0 | 2301 | 43220 | #N/A | #N/A | #N/A | #N/A | #N/A | #N/A
0 |  | #VALUE! | #VALUE! | 0 | 0 | 0 | 2302 | 43221 | #N/A | #N/A | #N/A | #N/A | #N/A | #N/A
0 |  | #VALUE! | #VALUE! | 0 | 0 | 0 | 2303 | 43222 | #N/A | #N/A | #N/A | #N/A | #N/A | #N/A
0 |  | #VALUE! | #VALUE! | 0 | 0 | 0 | 2304 | 43223 | #N/A | #N/A | #N/A | #N/A | #N/A | #N/A
0 |  | #VALUE! | #VALUE! | 0 | 0 | 0 | 2305 | 43224 | #N/A | #N/A | #N/A | #N/A | #N/A | #N/A
0 |  | #VALUE! | #VALUE! | 0 | 0 | 0 | 2306 | 43225 | #N/A | #N/A | #N/A | #N/A | #N/A | #N/A
0 |  | #VALUE! | #VALUE! | 0 | 0 | 0 | 2307 | 43226 | #N/A | #N/A | #N/A | #N/A | #N/A | #N/A
0 |  | #VALUE! | #VALUE! | 0 | 0 | 0 | 2308 | 43227 | #N/A | #N/A | #N/A | #N/A | #N/A | #N/A
0 |  | #VALUE! | #VALUE! | 0 | 0 | 0 | 2309 | 43228 | #N/A | #N/A | #N/A | #N/A | #N/A | #N/A
0 |  | #VALUE! | #VALUE! | 0 | 0 | 0 | 2310 | 43229 | #N/A | #N/A | #N/A | #N/A | #N/A | #N/A
0 |  | #VALUE! | #VALUE! | 0 | 0 | 0 | 2311 | 43230 | #N/A | #N/A | #N/A | #N/A | #N/A | #N/A
0 |  | #VALUE! | #VALUE! | 0 | 0 | 0 | 2312 | 43231 | #N/A | #N/A | #N/A | #N/A | #N/A | #N/A
0 |  | #VALUE! | #VALUE! | 0 | 0 | 0 | 2313 | 43232 | #N/A | #N/A | #N/A | #N/A | #N/A | #N/A
0 |  | #VALUE! | #VALUE! | 0 | 0 | 0 | 2314 | 43233 | #N/A | #N/A | #N/A | #N/A | #N/A | #N/A
0 |  | #VALUE! | #VALUE! | 0 | 0 | 0 | 2315 | 43234 | #N/A | #N/A | #N/A | #N/A | #N/A | #N/A
0 |  | #VALUE! | #VALUE! | 0 | 0 | 0 | 2316 | 43235 | #N/A | #N/A | #N/A | #N/A | #N/A | #N/A
0 |  | #VALUE! | #VALUE! | 0 | 0 | 0 | 2317 | 43236 | #N/A | #N/A | #N/A | #N/A | #N/A | #N/A
0 |  | #VALUE! | #VALUE! | 0 | 0 | 0 | 2318 | 43237 | #N/A | #N/A | #N/A | #N/A | #N/A | #N/A
0 |  | #VALUE! | #VALUE! | 0 | 0 | 0 | 2319 | 43238 | #N/A | #N/A | #N/A | #N/A | #N/A | #N/A
0 |  | #VALUE! | #VALUE! | 0 | 0 | 0 | 2320 | 43239 | #N/A | #N/A | #N/A | #N/A | #N/A | #N/A
0 |  | #VALUE! | #VALUE! | 0 | 0 | 0 | 2321 | 43240 | #N/A | #N/A | #N/A | #N/A | #N/A | #N/A
0 |  | #VALUE! | #VALUE! | 0 | 0 | 0 | 2322 | 43241 | #N/A | #N/A | #N/A | #N/A | #N/A | #N/A
0 |  | #VALUE! | #VALUE! | 0 | 0 | 0 | 2323 | 43242 | #N/A | #N/A | #N/A | #N/A | #N/A | #N/A
0 |  | #VALUE! | #VALUE! | 0 | 0 | 0 | 2324 | 43243 | #N/A | #N/A | #N/A | #N/A | #N/A | #N/A
0 |  | #VALUE! | #VALUE! | 0 | 0 | 0 | 2325 | 43244 | #N/A | #N/A | #N/A | #N/A | #N/A | #N/A
0 |  | #VALUE! | #VALUE! | 0 | 0 | 0 | 2326 | 43245 | #N/A | #N/A | #N/A | #N/A | #N/A | #N/A
0 |  | #VALUE! | #VALUE! | 0 | 0 | 0 | 2327 | 43246 | #N/A | #N/A | #N/A | #N/A | #N/A | #N/A
0 |  | #VALUE! | #VALUE! | 0 | 0 | 0 | 2328 | 43247 | #N/A | #N/A | #N/A | #N/A | #N/A | #N/A
0 |  | #VALUE! | #VALUE! | 0 | 0 | 0 | 2329 | 43248 | #N/A | #N/A | #N/A | #N/A | #N/A | #N/A
0 |  | #VALUE! | #VALUE! | 0 | 0 | 0 | 2330 | 43249 | #N/A | #N/A | #N/A | #N/A | #N/A | #N/A
0 |  | #VALUE! | #VALUE! | 0 | 0 | 0 | 2331 | 43250 | #N/A | #N/A | #N/A | #N/A | #N/A | #N/A
0 |  | #VALUE! | #VALUE! | 0 | 0 | 0 | 2332 | 43251 | #N/A | #N/A | #N/A | #N/A | #N/A | #N/A
0 |  | #VALUE! | #VALUE! | 0 | 0 | 0 | 2333 | 43252 | #N/A | #N/A | #N/A | #N/A | #N/A | #N/A
0 |  | #VALUE! | #VALUE! | 0 | 0 | 0 | 2334 | 43253 | #N/A | #N/A | #N/A | #N/A | #N/A | #N/A
0 |  | #VALUE! | #VALUE! | 0 | 0 | 0 | 2335 | 43254 | #N/A | #N/A | #N/A | #N/A | #N/A | #N/A
0 |  | #VALUE! | #VALUE! | 0 | 0 | 0 | 2336 | 43255 | #N/A | #N/A | #N/A | #N/A | #N/A | #N/A
0 |  | #VALUE! | #VALUE! | 0 | 0 | 0 | 2337 | 43256 | #N/A | #N/A | #N/A | #N/A | #N/A | #N/A
0 |  | #VALUE! | #VALUE! | 0 | 0 | 0 | 2338 | 43257 | #N/A | #N/A | #N/A | #N/A | #N/A | #N/A
0 |  | #VALUE! | #VALUE! | 0 | 0 | 0 | 2339 | 43258 | #N/A | #N/A | #N/A | #N/A | #N/A | #N/A
0 |  | #VALUE! | #VALUE! | 0 | 0 | 0 | 2340 | 43259 | #N/A | #N/A | #N/A | #N/A | #N/A | #N/A
0 |  | #VALUE! | #VALUE! | 0 | 0 | 0 | 2341 | 43260 | #N/A | #N/A | #N/A | #N/A | #N/A | #N/A
0 |  | #VALUE! | #VALUE! | 0 | 0 | 0 | 2342 | 43261 | #N/A | #N/A | #N/A | #N/A | #N/A | #N/A
0 |  | #VALUE! | #VALUE! | 0 | 0 | 0 | 2343 | 43262 | #N/A | #N/A | #N/A | #N/A | #N/A | #N/A
0 |  | #VALUE! | #VALUE! | 0 | 0 | 0 | 2344 | 43263 | #N/A | #N/A | #N/A | #N/A | #N/A | #N/A
0 |  | #VALUE! | #VALUE! | 0 | 0 | 0 | 2345 | 43264 | #N/A | #N/A | #N/A | #N/A | #N/A | #N/A
0 |  | #VALUE! | #VALUE! | 0 | 0 | 0 | 2346 | 43265 | #N/A | #N/A | #N/A | #N/A | #N/A | #N/A
0 |  | #VALUE! | #VALUE! | 0 | 0 | 0 | 2347 | 43266 | #N/A | #N/A | #N/A | #N/A | #N/A | #N/A
0 |  | #VALUE! | #VALUE! | 0 | 0 | 0 | 2348 | 43267 | #N/A | #N/A | #N/A | #N/A | #N/A | #N/A
0 |  | #VALUE! | #VALUE! | 0 | 0 | 0 | 2349 | 43268 | #N/A | #N/A | #N/A | #N/A | #N/A | #N/A
0 |  | #VALUE! | #VALUE! | 0 | 0 | 0 | 2350 | 43269 | #N/A | #N/A | #N/A | #N/A | #N/A | #N/A
0 |  | #VALUE! | #VALUE! | 0 | 0 | 0 | 2351 | 43270 | #N/A | #N/A | #N/A | #N/A | #N/A | #N/A
0 |  | #VALUE! | #VALUE! | 0 | 0 | 0 | 2352 | 43271 | #N/A | #N/A | #N/A | #N/A | #N/A | #N/A
0 |  | #VALUE! | #VALUE! | 0 | 0 | 0 | 2353 | 43272 | #N/A | #N/A | #N/A | #N/A | #N/A | #N/A
0 |  | #VALUE! | #VALUE! | 0 | 0 | 0 | 2354 | 43273 | #N/A | #N/A | #N/A | #N/A | #N/A | #N/A
0 |  | #VALUE! | #VALUE! | 0 | 0 | 0 | 2355 | 43274 | #N/A | #N/A | #N/A | #N/A | #N/A | #N/A
0 |  | #VALUE! | #VALUE! | 0 | 0 | 0 | 2356 | 43275 | #N/A | #N/A | #N/A | #N/A | #N/A | #N/A
0 |  | #VALUE! | #VALUE! | 0 | 0 | 0 | 2357 | 43276 | #N/A | #N/A | #N/A | #N/A | #N/A | #N/A
0 |  | #VALUE! | #VALUE! | 0 | 0 | 0 | 2358 | 43277 | #N/A | #N/A | #N/A | #N/A | #N/A | #N/A
0 |  | #VALUE! | #VALUE! | 0 | 0 | 0 | 2359 | 43278 | #N/A | #N/A | #N/A | #N/A | #N/A | #N/A
0 |  | #VALUE! | #VALUE! | 0 | 0 | 0 | 2360 | 43279 | #N/A | #N/A | #N/A | #N/A | #N/A | #N/A
0 |  | #VALUE! | #VALUE! | 0 | 0 | 0 | 2361 | 43280 | #N/A | #N/A | #N/A | #N/A | #N/A | #N/A
0 |  | #VALUE! | #VALUE! | 0 | 0 | 0 | 2362 | 43281 | #N/A | #N/A | #N/A | #N/A | #N/A | #N/A
0 |  | #VALUE! | #VALUE! | 0 | 0 | 0 | 2363 | 43282 | #N/A | #N/A | #N/A | #N/A | #N/A | #N/A
0 |  | #VALUE! | #VALUE! | 0 | 0 | 0 | 2364 | 43283 | #N/A | #N/A | #N/A | #N/A | #N/A | #N/A
0 |  | #VALUE! | #VALUE! | 0 | 0 | 0 | 2365 | 43284 | #N/A | #N/A | #N/A | #N/A | #N/A | #N/A
0 |  | #VALUE! | #VALUE! | 0 | 0 | 0 | 2366 | 43285 | #N/A | #N/A | #N/A | #N/A | #N/A | #N/A
0 |  | #VALUE! | #VALUE! | 0 | 0 | 0 | 2367 | 43286 | #N/A | #N/A | #N/A | #N/A | #N/A | #N/A
0 |  | #VALUE! | #VALUE! | 0 | 0 | 0 | 2368 | 43287 | #N/A | #N/A | #N/A | #N/A | #N/A | #N/A
0 |  | #VALUE! | #VALUE! | 0 | 0 | 0 | 2369 | 43288 | #N/A | #N/A | #N/A | #N/A | #N/A | #N/A
0 |  | #VALUE! | #VALUE! | 0 | 0 | 0 | 2370 | 43289 | #N/A | #N/A | #N/A | #N/A | #N/A | #N/A
0 |  | #VALUE! | #VALUE! | 0 | 0 | 0 | 2371 | 43290 | #N/A | #N/A | #N/A | #N/A | #N/A | #N/A
0 |  | #VALUE! | #VALUE! | 0 | 0 | 0 | 2372 | 43291 | #N/A | #N/A | #N/A | #N/A | #N/A | #N/A
0 |  | #VALUE! | #VALUE! | 0 | 0 | 0 | 2373 | 43292 | #N/A | #N/A | #N/A | #N/A | #N/A | #N/A
0 |  | #VALUE! | #VALUE! | 0 | 0 | 0 | 2374 | 43293 | #N/A | #N/A | #N/A | #N/A | #N/A | #N/A
0 |  | #VALUE! | #VALUE! | 0 | 0 | 0 | 2375 | 43294 | #N/A | #N/A | #N/A | #N/A | #N/A | #N/A
0 |  | #VALUE! | #VALUE! | 0 | 0 | 0 | 2376 | 43295 | #N/A | #N/A | #N/A | #N/A | #N/A | #N/A
0 |  | #VALUE! | #VALUE! | 0 | 0 | 0 | 2377 | 43296 | #N/A | #N/A | #N/A | #N/A | #N/A | #N/A
0 |  | #VALUE! | #VALUE! | 0 | 0 | 0 | 2378 | 43297 | #N/A | #N/A | #N/A | #N/A | #N/A | #N/A
0 |  | #VALUE! | #VALUE! | 0 | 0 | 0 | 2379 | 43298 | #N/A | #N/A | #N/A | #N/A | #N/A | #N/A
0 |  | #VALUE! | #VALUE! | 0 | 0 | 0 | 2380 | 43299 | #N/A | #N/A | #N/A | #N/A | #N/A | #N/A
0 |  | #VALUE! | #VALUE! | 0 | 0 | 0 | 2381 | 43300 | #N/A | #N/A | #N/A | #N/A | #N/A | #N/A
0 |  | #VALUE! | #VALUE! | 0 | 0 | 0 | 2382 | 43301 | #N/A | #N/A | #N/A | #N/A | #N/A | #N/A
0 |  | #VALUE! | #VALUE! | 0 | 0 | 0 | 2383 | 43302 | #N/A | #N/A | #N/A | #N/A | #N/A | #N/A
0 |  | #VALUE! | #VALUE! | 0 | 0 | 0 | 2384 | 43303 | #N/A | #N/A | #N/A | #N/A | #N/A | #N/A
0 |  | #VALUE! | #VALUE! | 0 | 0 | 0 | 2385 | 43304 | #N/A | #N/A | #N/A | #N/A | #N/A | #N/A
0 |  | #VALUE! | #VALUE! | 0 | 0 | 0 | 2386 | 43305 | #N/A | #N/A | #N/A | #N/A | #N/A | #N/A
0 |  | #VALUE! | #VALUE! | 0 | 0 | 0 | 2387 | 43306 | #N/A | #N/A | #N/A | #N/A | #N/A | #N/A
0 |  | #VALUE! | #VALUE! | 0 | 0 | 0 | 2388 | 43307 | #N/A | #N/A | #N/A | #N/A | #N/A | #N/A
0 |  | #VALUE! | #VALUE! | 0 | 0 | 0 | 2389 | 43308 | #N/A | #N/A | #N/A | #N/A | #N/A | #N/A
0 |  | #VALUE! | #VALUE! | 0 | 0 | 0 | 2390 | 43309 | #N/A | #N/A | #N/A | #N/A | #N/A | #N/A
0 |  | #VALUE! | #VALUE! | 0 | 0 | 0 | 2391 | 43310 | #N/A | #N/A | #N/A | #N/A | #N/A | #N/A
0 |  | #VALUE! | #VALUE! | 0 | 0 | 0 | 2392 | 43311 | #N/A | #N/A | #N/A | #N/A | #N/A | #N/A
0 |  | #VALUE! | #VALUE! | 0 | 0 | 0 | 2393 | 43312 | #N/A | #N/A | #N/A | #N/A | #N/A | #N/A
0 |  | #VALUE! | #VALUE! | 0 | 0 | 0 | 2394 | 43313 | #N/A | #N/A | #N/A | #N/A | #N/A | #N/A
0 |  | #VALUE! | #VALUE! | 0 | 0 | 0 | 2395 | 43314 | #N/A | #N/A | #N/A | #N/A | #N/A | #N/A
0 |  | #VALUE! | #VALUE! | 0 | 0 | 0 | 2396 | 43315 | #N/A | #N/A | #N/A | #N/A | #N/A | #N/A
0 |  | #VALUE! | #VALUE! | 0 | 0 | 0 | 2397 | 43316 | #N/A | #N/A | #N/A | #N/A | #N/A | #N/A
0 |  | #VALUE! | #VALUE! | 0 | 0 | 0 | 2398 | 43317 | #N/A | #N/A | #N/A | #N/A | #N/A | #N/A
0 |  | #VALUE! | #VALUE! | 0 | 0 | 0 | 2399 | 43318 | #N/A | #N/A | #N/A | #N/A | #N/A | #N/A
0 |  | #VALUE! | #VALUE! | 0 | 0 | 0 | 2400 | 43319 | #N/A | #N/A | #N/A | #N/A | #N/A | #N/A
0 |  | #VALUE! | #VALUE! | 0 | 0 | 0 | 2401 | 43320 | #N/A | #N/A | #N/A | #N/A | #N/A | #N/A
0 |  | #VALUE! | #VALUE! | 0 | 0 | 0 | 2402 | 43321 | #N/A | #N/A | #N/A | #N/A | #N/A | #N/A
0 |  | #VALUE! | #VALUE! | 0 | 0 | 0 | 2403 | 43322 | #N/A | #N/A | #N/A | #N/A | #N/A | #N/A
0 |  | #VALUE! | #VALUE! | 0 | 0 | 0 | 2404 | 43323 | #N/A | #N/A | #N/A | #N/A | #N/A | #N/A
0 |  | #VALUE! | #VALUE! | 0 | 0 | 0 | 2405 | 43324 | #N/A | #N/A | #N/A | #N/A | #N/A | #N/A
0 |  | #VALUE! | #VALUE! | 0 | 0 | 0 | 2406 | 43325 | #N/A | #N/A | #N/A | #N/A | #N/A | #N/A
0 |  | #VALUE! | #VALUE! | 0 | 0 | 0 | 2407 | 43326 | #N/A | #N/A | #N/A | #N/A | #N/A | #N/A
0 |  | #VALUE! | #VALUE! | 0 | 0 | 0 | 2408 | 43327 | #N/A | #N/A | #N/A | #N/A | #N/A | #N/A
0 |  | #VALUE! | #VALUE! | 0 | 0 | 0 | 2409 | 43328 | #N/A | #N/A | #N/A | #N/A | #N/A | #N/A
0 |  | #VALUE! | #VALUE! | 0 | 0 | 0 | 2410 | 43329 | #N/A | #N/A | #N/A | #N/A | #N/A | #N/A
0 |  | #VALUE! | #VALUE! | 0 | 0 | 0 | 2411 | 43330 | #N/A | #N/A | #N/A | #N/A | #N/A | #N/A
0 |  | #VALUE! | #VALUE! | 0 | 0 | 0 | 2412 | 43331 | #N/A | #N/A | #N/A | #N/A | #N/A | #N/A
0 |  | #VALUE! | #VALUE! | 0 | 0 | 0 | 2413 | 43332 | #N/A | #N/A | #N/A | #N/A | #N/A | #N/A
0 |  | #VALUE! | #VALUE! | 0 | 0 | 0 | 2414 | 43333 | #N/A | #N/A | #N/A | #N/A | #N/A | #N/A
0 |  | #VALUE! | #VALUE! | 0 | 0 | 0 | 2415 | 43334 | #N/A | #N/A | #N/A | #N/A | #N/A | #N/A
0 |  | #VALUE! | #VALUE! | 0 | 0 | 0 | 2416 | 43335 | #N/A | #N/A | #N/A | #N/A | #N/A | #N/A
0 |  | #VALUE! | #VALUE! | 0 | 0 | 0 | 2417 | 43336 | #N/A | #N/A | #N/A | #N/A | #N/A | #N/A
0 |  | #VALUE! | #VALUE! | 0 | 0 | 0 | 2418 | 43337 | #N/A | #N/A | #N/A | #N/A | #N/A | #N/A
0 |  | #VALUE! | #VALUE! | 0 | 0 | 0 | 2419 | 43338 | #N/A | #N/A | #N/A | #N/A | #N/A | #N/A
0 |  | #VALUE! | #VALUE! | 0 | 0 | 0 | 2420 | 43339 | #N/A | #N/A | #N/A | #N/A | #N/A | #N/A
0 |  | #VALUE! | #VALUE! | 0 | 0 | 0 | 2421 | 43340 | #N/A | #N/A | #N/A | #N/A | #N/A | #N/A
0 |  | #VALUE! | #VALUE! | 0 | 0 | 0 | 2422 | 43341 | #N/A | #N/A | #N/A | #N/A | #N/A | #N/A
0 |  | #VALUE! | #VALUE! | 0 | 0 | 0 | 2423 | 43342 | #N/A | #N/A | #N/A | #N/A | #N/A | #N/A
0 |  | #VALUE! | #VALUE! | 0 | 0 | 0 | 2424 | 43343 | #N/A | #N/A | #N/A | #N/A | #N/A | #N/A
0 |  | #VALUE! | #VALUE! | 0 | 0 | 0 | 2425 | 43344 | #N/A | #N/A | #N/A | #N/A | #N/A | #N/A
0 |  | #VALUE! | #VALUE! | 0 | 0 | 0 | 2426 | 43345 | #N/A | #N/A | #N/A | #N/A | #N/A | #N/A
0 |  | #VALUE! | #VALUE! | 0 | 0 | 0 | 2427 | 43346 | #N/A | #N/A | #N/A | #N/A | #N/A | #N/A
0 |  | #VALUE! | #VALUE! | 0 | 0 | 0 | 2428 | 43347 | #N/A | #N/A | #N/A | #N/A | #N/A | #N/A
0 |  | #VALUE! | #VALUE! | 0 | 0 | 0 | 2429 | 43348 | #N/A | #N/A | #N/A | #N/A | #N/A | #N/A
0 |  | #VALUE! | #VALUE! | 0 | 0 | 0 | 2430 | 43349 | #N/A | #N/A | #N/A | #N/A | #N/A | #N/A
0 |  | #VALUE! | #VALUE! | 0 | 0 | 0 | 2431 | 43350 | #N/A | #N/A | #N/A | #N/A | #N/A | #N/A
0 |  | #VALUE! | #VALUE! | 0 | 0 | 0 | 2432 | 43351 | #N/A | #N/A | #N/A | #N/A | #N/A | #N/A
0 |  | #VALUE! | #VALUE! | 0 | 0 | 0 | 2433 | 43352 | #N/A | #N/A | #N/A | #N/A | #N/A | #N/A
0 |  | #VALUE! | #VALUE! | 0 | 0 | 0 | 2434 | 43353 | #N/A | #N/A | #N/A | #N/A | #N/A | #N/A
0 |  | #VALUE! | #VALUE! | 0 | 0 | 0 | 2435 | 43354 | #N/A | #N/A | #N/A | #N/A | #N/A | #N/A
0 |  | #VALUE! | #VALUE! | 0 | 0 | 0 | 2436 | 43355 | #N/A | #N/A | #N/A | #N/A | #N/A | #N/A
0 |  | #VALUE! | #VALUE! | 0 | 0 | 0 | 2437 | 43356 | #N/A | #N/A | #N/A | #N/A | #N/A | #N/A
0 |  | #VALUE! | #VALUE! | 0 | 0 | 0 | 2438 | 43357 | #N/A | #N/A | #N/A | #N/A | #N/A | #N/A
0 |  | #VALUE! | #VALUE! | 0 | 0 | 0 | 2439 | 43358 | #N/A | #N/A | #N/A | #N/A | #N/A | #N/A
0 |  | #VALUE! | #VALUE! | 0 | 0 | 0 | 2440 | 43359 | #N/A | #N/A | #N/A | #N/A | #N/A | #N/A
0 |  | #VALUE! | #VALUE! | 0 | 0 | 0 | 2441 | 43360 | #N/A | #N/A | #N/A | #N/A | #N/A | #N/A
0 |  | #VALUE! | #VALUE! | 0 | 0 | 0 | 2442 | 43361 | #N/A | #N/A | #N/A | #N/A | #N/A | #N/A
0 |  | #VALUE! | #VALUE! | 0 | 0 | 0 | 2443 | 43362 | #N/A | #N/A | #N/A | #N/A | #N/A | #N/A
0 |  | #VALUE! | #VALUE! | 0 | 0 | 0 | 2444 | 43363 | #N/A | #N/A | #N/A | #N/A | #N/A | #N/A
0 |  | #VALUE! | #VALUE! | 0 | 0 | 0 | 2445 | 43364 | #N/A | #N/A | #N/A | #N/A | #N/A | #N/A
0 |  | #VALUE! | #VALUE! | 0 | 0 | 0 | 2446 | 43365 | #N/A | #N/A | #N/A | #N/A | #N/A | #N/A
0 |  | #VALUE! | #VALUE! | 0 | 0 | 0 | 2447 | 43366 | #N/A | #N/A | #N/A | #N/A | #N/A | #N/A
0 |  | #VALUE! | #VALUE! | 0 | 0 | 0 | 2448 | 43367 | #N/A | #N/A | #N/A | #N/A | #N/A | #N/A
0 |  | #VALUE! | #VALUE! | 0 | 0 | 0 | 2449 | 43368 | #N/A | #N/A | #N/A | #N/A | #N/A | #N/A
0 |  | #VALUE! | #VALUE! | 0 | 0 | 0 | 2450 | 43369 | #N/A | #N/A | #N/A | #N/A | #N/A | #N/A
0 |  | #VALUE! | #VALUE! | 0 | 0 | 0 | 2451 | 43370 | #N/A | #N/A | #N/A | #N/A | #N/A | #N/A
0 |  | #VALUE! | #VALUE! | 0 | 0 | 0 | 2452 | 43371 | #N/A | #N/A | #N/A | #N/A | #N/A | #N/A
0 |  | #VALUE! | #VALUE! | 0 | 0 | 0 | 2453 | 43372 | #N/A | #N/A | #N/A | #N/A | #N/A | #N/A
0 |  | #VALUE! | #VALUE! | 0 | 0 | 0 | 2454 | 43373 | #N/A | #N/A | #N/A | #N/A | #N/A | #N/A
0 |  | #VALUE! | #VALUE! | 0 | 0 | 0 | 2455 | 43374 | #N/A | #N/A | #N/A | #N/A | #N/A | #N/A
0 |  | #VALUE! | #VALUE! | 0 | 0 | 0 | 2456 | 43375 | #N/A | #N/A | #N/A | #N/A | #N/A | #N/A
0 |  | #VALUE! | #VALUE! | 0 | 0 | 0 | 2457 | 43376 | #N/A | #N/A | #N/A | #N/A | #N/A | #N/A
0 |  | #VALUE! | #VALUE! | 0 | 0 | 0 | 2458 | 43377 | #N/A | #N/A | #N/A | #N/A | #N/A | #N/A
0 |  | #VALUE! | #VALUE! | 0 | 0 | 0 | 2459 | 43378 | #N/A | #N/A | #N/A | #N/A | #N/A | #N/A
0 |  | #VALUE! | #VALUE! | 0 | 0 | 0 | 2460 | 43379 | #N/A | #N/A | #N/A | #N/A | #N/A | #N/A
0 |  | #VALUE! | #VALUE! | 0 | 0 | 0 | 2461 | 43380 | #N/A | #N/A | #N/A | #N/A | #N/A | #N/A
0 |  | #VALUE! | #VALUE! | 0 | 0 | 0 | 2462 | 43381 | #N/A | #N/A | #N/A | #N/A | #N/A | #N/A
0 |  | #VALUE! | #VALUE! | 0 | 0 | 0 | 2463 | 43382 | #N/A | #N/A | #N/A | #N/A | #N/A | #N/A
0 |  | #VALUE! | #VALUE! | 0 | 0 | 0 | 2464 | 43383 | #N/A | #N/A | #N/A | #N/A | #N/A | #N/A
0 |  | #VALUE! | #VALUE! | 0 | 0 | 0 | 2465 | 43384 | #N/A | #N/A | #N/A | #N/A | #N/A | #N/A
0 |  | #VALUE! | #VALUE! | 0 | 0 | 0 | 2466 | 43385 | #N/A | #N/A | #N/A | #N/A | #N/A | #N/A
0 |  | #VALUE! | #VALUE! | 0 | 0 | 0 | 2467 | 43386 | #N/A | #N/A | #N/A | #N/A | #N/A | #N/A
0 |  | #VALUE! | #VALUE! | 0 | 0 | 0 | 2468 | 43387 | #N/A | #N/A | #N/A | #N/A | #N/A | #N/A
0 |  | #VALUE! | #VALUE! | 0 | 0 | 0 | 2469 | 43388 | #N/A | #N/A | #N/A | #N/A | #N/A | #N/A
0 |  | #VALUE! | #VALUE! | 0 | 0 | 0 | 2470 | 43389 | #N/A | #N/A | #N/A | #N/A | #N/A | #N/A
0 |  | #VALUE! | #VALUE! | 0 | 0 | 0 | 2471 | 43390 | #N/A | #N/A | #N/A | #N/A | #N/A | #N/A
0 |  | #VALUE! | #VALUE! | 0 | 0 | 0 | 2472 | 43391 | #N/A | #N/A | #N/A | #N/A | #N/A | #N/A
0 |  | #VALUE! | #VALUE! | 0 | 0 | 0 | 2473 | 43392 | #N/A | #N/A | #N/A | #N/A | #N/A | #N/A
0 |  | #VALUE! | #VALUE! | 0 | 0 | 0 | 2474 | 43393 | #N/A | #N/A | #N/A | #N/A | #N/A | #N/A
0 |  | #VALUE! | #VALUE! | 0 | 0 | 0 | 2475 | 43394 | #N/A | #N/A | #N/A | #N/A | #N/A | #N/A
0 |  | #VALUE! | #VALUE! | 0 | 0 | 0 | 2476 | 43395 | #N/A | #N/A | #N/A | #N/A | #N/A | #N/A
0 |  | #VALUE! | #VALUE! | 0 | 0 | 0 | 2477 | 43396 | #N/A | #N/A | #N/A | #N/A | #N/A | #N/A
0 |  | #VALUE! | #VALUE! | 0 | 0 | 0 | 2478 | 43397 | #N/A | #N/A | #N/A | #N/A | #N/A | #N/A
0 |  | #VALUE! | #VALUE! | 0 | 0 | 0 | 2479 | 43398 | #N/A | #N/A | #N/A | #N/A | #N/A | #N/A
0 |  | #VALUE! | #VALUE! | 0 | 0 | 0 | 2480 | 43399 | #N/A | #N/A | #N/A | #N/A | #N/A | #N/A
0 |  | #VALUE! | #VALUE! | 0 | 0 | 0 | 2481 | 43400 | #N/A | #N/A | #N/A | #N/A | #N/A | #N/A
0 |  | #VALUE! | #VALUE! | 0 | 0 | 0 | 2482 | 43401 | #N/A | #N/A | #N/A | #N/A | #N/A | #N/A
0 |  | #VALUE! | #VALUE! | 0 | 0 | 0 | 2483 | 43402 | #N/A | #N/A | #N/A | #N/A | #N/A | #N/A
0 |  | #VALUE! | #VALUE! | 0 | 0 | 0 | 2484 | 43403 | #N/A | #N/A | #N/A | #N/A | #N/A | #N/A
0 |  | #VALUE! | #VALUE! | 0 | 0 | 0 | 2485 | 43404 | #N/A | #N/A | #N/A | #N/A | #N/A | #N/A
0 |  | #VALUE! | #VALUE! | 0 | 0 | 0 | 2486 | 43405 | #N/A | #N/A | #N/A | #N/A | #N/A | #N/A
0 |  | #VALUE! | #VALUE! | 0 | 0 | 0 | 2487 | 43406 | #N/A | #N/A | #N/A | #N/A | #N/A | #N/A
0 |  | #VALUE! | #VALUE! | 0 | 0 | 0 | 2488 | 43407 | #N/A | #N/A | #N/A | #N/A | #N/A | #N/A
0 |  | #VALUE! | #VALUE! | 0 | 0 | 0 | 2489 | 43408 | #N/A | #N/A | #N/A | #N/A | #N/A | #N/A
0 |  | #VALUE! | #VALUE! | 0 | 0 | 0 | 2490 | 43409 | #N/A | #N/A | #N/A | #N/A | #N/A | #N/A
0 |  | #VALUE! | #VALUE! | 0 | 0 | 0 | 2491 | 43410 | #N/A | #N/A | #N/A | #N/A | #N/A | #N/A
0 |  | #VALUE! | #VALUE! | 0 | 0 | 0 | 2492 | 43411 | #N/A | #N/A | #N/A | #N/A | #N/A | #N/A
0 |  | #VALUE! | #VALUE! | 0 | 0 | 0 | 2493 | 43412 | #N/A | #N/A | #N/A | #N/A | #N/A | #N/A
0 |  | #VALUE! | #VALUE! | 0 | 0 | 0 | 2494 | 43413 | #N/A | #N/A | #N/A | #N/A | #N/A | #N/A
0 |  | #VALUE! | #VALUE! | 0 | 0 | 0 | 2495 | 43414 | #N/A | #N/A | #N/A | #N/A | #N/A | #N/A
0 |  | #VALUE! | #VALUE! | 0 | 0 | 0 | 2496 | 43415 | #N/A | #N/A | #N/A | #N/A | #N/A | #N/A
0 |  | #VALUE! | #VALUE! | 0 | 0 | 0 | 2497 | 43416 | #N/A | #N/A | #N/A | #N/A | #N/A | #N/A
0 |  | #VALUE! | #VALUE! | 0 | 0 | 0 | 2498 | 43417 | #N/A | #N/A | #N/A | #N/A | #N/A | #N/A
0 |  | #VALUE! | #VALUE! | 0 | 0 | 0 | 2499 | 43418 | #N/A | #N/A | #N/A | #N/A | #N/A | #N/A
0 |  | #VALUE! | #VALUE! | 0 | 0 | 0 | 2500 | 43419 | #N/A | #N/A | #N/A | #N/A | #N/A | #N/A
0 |  | #VALUE! | #VALUE! | 0 | 0 | 0 | 2501 | 43420 | #N/A | #N/A | #N/A | #N/A | #N/A | #N/A
0 |  | #VALUE! | #VALUE! | 0 | 0 | 0 | 2502 | 43421 | #N/A | #N/A | #N/A | #N/A | #N/A | #N/A
0 |  | #VALUE! | #VALUE! | 0 | 0 | 0 | 2503 | 43422 | #N/A | #N/A | #N/A | #N/A | #N/A | #N/A
0 |  | #VALUE! | #VALUE! | 0 | 0 | 0 | 2504 | 43423 | #N/A | #N/A | #N/A | #N/A | #N/A | #N/A
0 |  | #VALUE! | #VALUE! | 0 | 0 | 0 | 2505 | 43424 | #N/A | #N/A | #N/A | #N/A | #N/A | #N/A
0 |  | #VALUE! | #VALUE! | 0 | 0 | 0 | 2506 | 43425 | #N/A | #N/A | #N/A | #N/A | #N/A | #N/A
0 |  | #VALUE! | #VALUE! | 0 | 0 | 0 | 2507 | 43426 | #N/A | #N/A | #N/A | #N/A | #N/A | #N/A
0 |  | #VALUE! | #VALUE! | 0 | 0 | 0 | 2508 | 43427 | #N/A | #N/A | #N/A | #N/A | #N/A | #N/A
0 |  | #VALUE! | #VALUE! | 0 | 0 | 0 | 2509 | 43428 | #N/A | #N/A | #N/A | #N/A | #N/A | #N/A
0 |  | #VALUE! | #VALUE! | 0 | 0 | 0 | 2510 | 43429 | #N/A | #N/A | #N/A | #N/A | #N/A | #N/A
0 |  | #VALUE! | #VALUE! | 0 | 0 | 0 | 2511 | 43430 | #N/A | #N/A | #N/A | #N/A | #N/A | #N/A
0 |  | #VALUE! | #VALUE! | 0 | 0 | 0 | 2512 | 43431 | #N/A | #N/A | #N/A | #N/A | #N/A | #N/A
0 |  | #VALUE! | #VALUE! | 0 | 0 | 0 | 2513 | 43432 | #N/A | #N/A | #N/A | #N/A | #N/A | #N/A
0 |  | #VALUE! | #VALUE! | 0 | 0 | 0 | 2514 | 43433 | #N/A | #N/A | #N/A | #N/A | #N/A | #N/A
0 |  | #VALUE! | #VALUE! | 0 | 0 | 0 | 2515 | 43434 | #N/A | #N/A | #N/A | #N/A | #N/A | #N/A
0 |  | #VALUE! | #VALUE! | 0 | 0 | 0 | 2516 | 43435 | #N/A | #N/A | #N/A | #N/A | #N/A | #N/A
0 |  | #VALUE! | #VALUE! | 0 | 0 | 0 | 2517 | 43436 | #N/A | #N/A | #N/A | #N/A | #N/A | #N/A
0 |  | #VALUE! | #VALUE! | 0 | 0 | 0 | 2518 | 43437 | #N/A | #N/A | #N/A | #N/A | #N/A | #N/A
0 |  | #VALUE! | #VALUE! | 0 | 0 | 0 | 2519 | 43438 | #N/A | #N/A | #N/A | #N/A | #N/A | #N/A
0 |  | #VALUE! | #VALUE! | 0 | 0 | 0 | 2520 | 43439 | #N/A | #N/A | #N/A | #N/A | #N/A | #N/A
0 |  | #VALUE! | #VALUE! | 0 | 0 | 0 | 2521 | 43440 | #N/A | #N/A | #N/A | #N/A | #N/A | #N/A
0 |  | #VALUE! | #VALUE! | 0 | 0 | 0 | 2522 | 43441 | #N/A | #N/A | #N/A | #N/A | #N/A | #N/A
0 |  | #VALUE! | #VALUE! | 0 | 0 | 0 | 2523 | 43442 | #N/A | #N/A | #N/A | #N/A | #N/A | #N/A
0 |  | #VALUE! | #VALUE! | 0 | 0 | 0 | 2524 | 43443 | #N/A | #N/A | #N/A | #N/A | #N/A | #N/A
0 |  | #VALUE! | #VALUE! | 0 | 0 | 0 | 2525 | 43444 | #N/A | #N/A | #N/A | #N/A | #N/A | #N/A
0 |  | #VALUE! | #VALUE! | 0 | 0 | 0 | 2526 | 43445 | #N/A | #N/A | #N/A | #N/A | #N/A | #N/A
0 |  | #VALUE! | #VALUE! | 0 | 0 | 0 | 2527 | 43446 | #N/A | #N/A | #N/A | #N/A | #N/A | #N/A
0 |  | #VALUE! | #VALUE! | 0 | 0 | 0 | 2528 | 43447 | #N/A | #N/A | #N/A | #N/A | #N/A | #N/A
0 |  | #VALUE! | #VALUE! | 0 | 0 | 0 | 2529 | 43448 | #N/A | #N/A | #N/A | #N/A | #N/A | #N/A
0 |  | #VALUE! | #VALUE! | 0 | 0 | 0 | 2530 | 43449 | #N/A | #N/A | #N/A | #N/A | #N/A | #N/A
0 |  | #VALUE! | #VALUE! | 0 | 0 | 0 | 2531 | 43450 | #N/A | #N/A | #N/A | #N/A | #N/A | #N/A
0 |  | #VALUE! | #VALUE! | 0 | 0 | 0 | 2532 | 43451 | #N/A | #N/A | #N/A | #N/A | #N/A | #N/A
0 |  | #VALUE! | #VALUE! | 0 | 0 | 0 | 2533 | 43452 | #N/A | #N/A | #N/A | #N/A | #N/A | #N/A
0 |  | #VALUE! | #VALUE! | 0 | 0 | 0 | 2534 | 43453 | #N/A | #N/A | #N/A | #N/A | #N/A | #N/A
0 |  | #VALUE! | #VALUE! | 0 | 0 | 0 | 2535 | 43454 | #N/A | #N/A | #N/A | #N/A | #N/A | #N/A
0 |  | #VALUE! | #VALUE! | 0 | 0 | 0 | 2536 | 43455 | #N/A | #N/A | #N/A | #N/A | #N/A | #N/A
0 |  | #VALUE! | #VALUE! | 0 | 0 | 0 | 2537 | 43456 | #N/A | #N/A | #N/A | #N/A | #N/A | #N/A
0 |  | #VALUE! | #VALUE! | 0 | 0 | 0 | 2538 | 43457 | #N/A | #N/A | #N/A | #N/A | #N/A | #N/A
0 |  | #VALUE! | #VALUE! | 0 | 0 | 0 | 2539 | 43458 | #N/A | #N/A | #N/A | #N/A | #N/A | #N/A
0 |  | #VALUE! | #VALUE! | 0 | 0 | 0 | 2540 | 43459 | #N/A | #N/A | #N/A | #N/A | #N/A | #N/A
0 |  | #VALUE! | #VALUE! | 0 | 0 | 0 | 2541 | 43460 | #N/A | #N/A | #N/A | #N/A | #N/A | #N/A
0 |  | #VALUE! | #VALUE! | 0 | 0 | 0 | 2542 | 43461 | #N/A | #N/A | #N/A | #N/A | #N/A | #N/A
0 |  | #VALUE! | #VALUE! | 0 | 0 | 0 | 2543 | 43462 | #N/A | #N/A | #N/A | #N/A | #N/A | #N/A
0 |  | #VALUE! | #VALUE! | 0 | 0 | 0 | 2544 | 43463 | #N/A | #N/A | #N/A | #N/A | #N/A | #N/A
0 |  | #VALUE! | #VALUE! | 0 | 0 | 0 | 2545 | 43464 | #N/A | #N/A | #N/A | #N/A | #N/A | #N/A
0 |  | #VALUE! | #VALUE! | 0 | 0 | 0 | 2546 | 43465 | #N/A | #N/A | #N/A | #N/A | #N/A | #N/A
0 |  | #VALUE! | #VALUE! | 0 | 0 | 0 | 2547 | 43466 | #N/A | #N/A | #N/A | #N/A | #N/A | #N/A
0 |  | #VALUE! | #VALUE! | 0 | 0 | 0 | 2548 | 43467 | #N/A | #N/A | #N/A | #N/A | #N/A | #N/A
0 |  | #VALUE! | #VALUE! | 0 | 0 | 0 | 2549 | 43468 | #N/A | #N/A | #N/A | #N/A | #N/A | #N/A
0 |  | #VALUE! | #VALUE! | 0 | 0 | 0 | 2550 | 43469 | #N/A | #N/A | #N/A | #N/A | #N/A | #N/A
0 |  | #VALUE! | #VALUE! | 0 | 0 | 0 | 2551 | 43470 | #N/A | #N/A | #N/A | #N/A | #N/A | #N/A
0 |  | #VALUE! | #VALUE! | 0 | 0 | 0 | 2552 | 43471 | #N/A | #N/A | #N/A | #N/A | #N/A | #N/A
0 |  | #VALUE! | #VALUE! | 0 | 0 | 0 | 2553 | 43472 | #N/A | #N/A | #N/A | #N/A | #N/A | #N/A
0 |  | #VALUE! | #VALUE! | 0 | 0 | 0 | 2554 | 43473 | #N/A | #N/A | #N/A | #N/A | #N/A | #N/A
0 |  | #VALUE! | #VALUE! | 0 | 0 | 0 | 2555 | 43474 | #N/A | #N/A | #N/A | #N/A | #N/A | #N/A
0 |  | #VALUE! | #VALUE! | 0 | 0 | 0 | 2556 | 43475 | #N/A | #N/A | #N/A | #N/A | #N/A | #N/A
0 |  | #VALUE! | #VALUE! | 0 | 0 | 0 | 2557 | 43476 | #N/A | #N/A | #N/A | #N/A | #N/A | #N/A
0 |  | #VALUE! | #VALUE! | 0 | 0 | 0 | 2558 | 43477 | #N/A | #N/A | #N/A | #N/A | #N/A | #N/A
0 |  | #VALUE! | #VALUE! | 0 | 0 | 0 | 2559 | 43478 | #N/A | #N/A | #N/A | #N/A | #N/A | #N/A
0 |  | #VALUE! | #VALUE! | 0 | 0 | 0 | 2560 | 43479 | #N/A | #N/A | #N/A | #N/A | #N/A | #N/A
0 |  | #VALUE! | #VALUE! | 0 | 0 | 0 | 2561 | 43480 | #N/A | #N/A | #N/A | #N/A | #N/A | #N/A
0 |  | #VALUE! | #VALUE! | 0 | 0 | 0 | 2562 | 43481 | #N/A | #N/A | #N/A | #N/A | #N/A | #N/A
0 |  | #VALUE! | #VALUE! | 0 | 0 | 0 | 2563 | 43482 | #N/A | #N/A | #N/A | #N/A | #N/A | #N/A
0 |  | #VALUE! | #VALUE! | 0 | 0 | 0 | 2564 | 43483 | #N/A | #N/A | #N/A | #N/A | #N/A | #N/A
0 |  | #VALUE! | #VALUE! | 0 | 0 | 0 | 2565 | 43484 | #N/A | #N/A | #N/A | #N/A | #N/A | #N/A
0 |  | #VALUE! | #VALUE! | 0 | 0 | 0 | 2566 | 43485 | #N/A | #N/A | #N/A | #N/A | #N/A | #N/A
0 |  | #VALUE! | #VALUE! | 0 | 0 | 0 | 2567 | 43486 | #N/A | #N/A | #N/A | #N/A | #N/A | #N/A
0 |  | #VALUE! | #VALUE! | 0 | 0 | 0 | 2568 | 43487 | #N/A | #N/A | #N/A | #N/A | #N/A | #N/A
0 |  | #VALUE! | #VALUE! | 0 | 0 | 0 | 2569 | 43488 | #N/A | #N/A | #N/A | #N/A | #N/A | #N/A
0 |  | #VALUE! | #VALUE! | 0 | 0 | 0 | 2570 | 43489 | #N/A | #N/A | #N/A | #N/A | #N/A | #N/A
0 |  | #VALUE! | #VALUE! | 0 | 0 | 0 | 2571 | 43490 | #N/A | #N/A | #N/A | #N/A | #N/A | #N/A
0 |  | #VALUE! | #VALUE! | 0 | 0 | 0 | 2572 | 43491 | #N/A | #N/A | #N/A | #N/A | #N/A | #N/A
0 |  | #VALUE! | #VALUE! | 0 | 0 | 0 | 2573 | 43492 | #N/A | #N/A | #N/A | #N/A | #N/A | #N/A
0 |  | #VALUE! | #VALUE! | 0 | 0 | 0 | 2574 | 43493 | #N/A | #N/A | #N/A | #N/A | #N/A | #N/A
0 |  | #VALUE! | #VALUE! | 0 | 0 | 0 | 2575 | 43494 | #N/A | #N/A | #N/A | #N/A | #N/A | #N/A
0 |  | #VALUE! | #VALUE! | 0 | 0 | 0 | 2576 | 43495 | #N/A | #N/A | #N/A | #N/A | #N/A | #N/A
0 |  | #VALUE! | #VALUE! | 0 | 0 | 0 | 2577 | 43496 | #N/A | #N/A | #N/A | #N/A | #N/A | #N/A
0 |  | #VALUE! | #VALUE! | 0 | 0 | 0 | 2578 | 43497 | #N/A | #N/A | #N/A | #N/A | #N/A | #N/A
0 |  | #VALUE! | #VALUE! | 0 | 0 | 0 | 2579 | 43498 | #N/A | #N/A | #N/A | #N/A | #N/A | #N/A
0 |  | #VALUE! | #VALUE! | 0 | 0 | 0 | 2580 | 43499 | #N/A | #N/A | #N/A | #N/A | #N/A | #N/A
0 |  | #VALUE! | #VALUE! | 0 | 0 | 0 | 2581 | 43500 | #N/A | #N/A | #N/A | #N/A | #N/A | #N/A
0 |  | #VALUE! | #VALUE! | 0 | 0 | 0 | 2582 | 43501 | #N/A | #N/A | #N/A | #N/A | #N/A | #N/A
0 |  | #VALUE! | #VALUE! | 0 | 0 | 0 | 2583 | 43502 | #N/A | #N/A | #N/A | #N/A | #N/A | #N/A
0 |  | #VALUE! | #VALUE! | 0 | 0 | 0 | 2584 | 43503 | #N/A | #N/A | #N/A | #N/A | #N/A | #N/A
0 |  | #VALUE! | #VALUE! | 0 | 0 | 0 | 2585 | 43504 | #N/A | #N/A | #N/A | #N/A | #N/A | #N/A
0 |  | #VALUE! | #VALUE! | 0 | 0 | 0 | 2586 | 43505 | #N/A | #N/A | #N/A | #N/A | #N/A | #N/A
0 |  | #VALUE! | #VALUE! | 0 | 0 | 0 | 2587 | 43506 | #N/A | #N/A | #N/A | #N/A | #N/A | #N/A
0 |  | #VALUE! | #VALUE! | 0 | 0 | 0 | 2588 | 43507 | #N/A | #N/A | #N/A | #N/A | #N/A | #N/A
0 |  | #VALUE! | #VALUE! | 0 | 0 | 0 | 2589 | 43508 | #N/A | #N/A | #N/A | #N/A | #N/A | #N/A
0 |  | #VALUE! | #VALUE! | 0 | 0 | 0 | 2590 | 43509 | #N/A | #N/A | #N/A | #N/A | #N/A | #N/A
0 |  | #VALUE! | #VALUE! | 0 | 0 | 0 | 2591 | 43510 | #N/A | #N/A | #N/A | #N/A | #N/A | #N/A
0 |  | #VALUE! | #VALUE! | 0 | 0 | 0 | 2592 | 43511 | #N/A | #N/A | #N/A | #N/A | #N/A | #N/A
0 |  | #VALUE! | #VALUE! | 0 | 0 | 0 | 2593 | 43512 | #N/A | #N/A | #N/A | #N/A | #N/A | #N/A
0 |  | #VALUE! | #VALUE! | 0 | 0 | 0 | 2594 | 43513 | #N/A | #N/A | #N/A | #N/A | #N/A | #N/A
0 |  | #VALUE! | #VALUE! | 0 | 0 | 0 | 2595 | 43514 | #N/A | #N/A | #N/A | #N/A | #N/A | #N/A
0 |  | #VALUE! | #VALUE! | 0 | 0 | 0 | 2596 | 43515 | #N/A | #N/A | #N/A | #N/A | #N/A | #N/A
0 |  | #VALUE! | #VALUE! | 0 | 0 | 0 | 2597 | 43516 | #N/A | #N/A | #N/A | #N/A | #N/A | #N/A
0 |  | #VALUE! | #VALUE! | 0 | 0 | 0 | 2598 | 43517 | #N/A | #N/A | #N/A | #N/A | #N/A | #N/A
0 |  | #VALUE! | #VALUE! | 0 | 0 | 0 | 2599 | 43518 | #N/A | #N/A | #N/A | #N/A | #N/A | #N/A
0 |  | #VALUE! | #VALUE! | 0 | 0 | 0 | 2600 | 43519 | #N/A | #N/A | #N/A | #N/A | #N/A | #N/A
0 |  | #VALUE! | #VALUE! | 0 | 0 | 0 | 2601 | 43520 | #N/A | #N/A | #N/A | #N/A | #N/A | #N/A
0 |  | #VALUE! | #VALUE! | 0 | 0 | 0 | 2602 | 43521 | #N/A | #N/A | #N/A | #N/A | #N/A | #N/A
0 |  | #VALUE! | #VALUE! | 0 | 0 | 0 | 2603 | 43522 | #N/A | #N/A | #N/A | #N/A | #N/A | #N/A
0 |  | #VALUE! | #VALUE! | 0 | 0 | 0 | 2604 | 43523 | #N/A | #N/A | #N/A | #N/A | #N/A | #N/A
0 |  | #VALUE! | #VALUE! | 0 | 0 | 0 | 2605 | 43524 | #N/A | #N/A | #N/A | #N/A | #N/A | #N/A
0 |  | #VALUE! | #VALUE! | 0 | 0 | 0 | 2606 | 43525 | #N/A | #N/A | #N/A | #N/A | #N/A | #N/A
0 |  | #VALUE! | #VALUE! | 0 | 0 | 0 | 2607 | 43526 | #N/A | #N/A | #N/A | #N/A | #N/A | #N/A
0 |  | #VALUE! | #VALUE! | 0 | 0 | 0 | 2608 | 43527 | #N/A | #N/A | #N/A | #N/A | #N/A | #N/A
0 |  | #VALUE! | #VALUE! | 0 | 0 | 0 | 2609 | 43528 | #N/A | #N/A | #N/A | #N/A | #N/A | #N/A
0 |  | #VALUE! | #VALUE! | 0 | 0 | 0 | 2610 | 43529 | #N/A | #N/A | #N/A | #N/A | #N/A | #N/A
0 |  | #VALUE! | #VALUE! | 0 | 0 | 0 | 2611 | 43530 | #N/A | #N/A | #N/A | #N/A | #N/A | #N/A
0 |  | #VALUE! | #VALUE! | 0 | 0 | 0 | 2612 | 43531 | #N/A | #N/A | #N/A | #N/A | #N/A | #N/A
0 |  | #VALUE! | #VALUE! | 0 | 0 | 0 | 2613 | 43532 | #N/A | #N/A | #N/A | #N/A | #N/A | #N/A
0 |  | #VALUE! | #VALUE! | 0 | 0 | 0 | 2614 | 43533 | #N/A | #N/A | #N/A | #N/A | #N/A | #N/A
0 |  | #VALUE! | #VALUE! | 0 | 0 | 0 | 2615 | 43534 | #N/A | #N/A | #N/A | #N/A | #N/A | #N/A
0 |  | #VALUE! | #VALUE! | 0 | 0 | 0 | 2616 | 43535 | #N/A | #N/A | #N/A | #N/A | #N/A | #N/A
0 |  | #VALUE! | #VALUE! | 0 | 0 | 0 | 2617 | 43536 | #N/A | #N/A | #N/A | #N/A | #N/A | #N/A
0 |  | #VALUE! | #VALUE! | 0 | 0 | 0 | 2618 | 43537 | #N/A | #N/A | #N/A | #N/A | #N/A | #N/A
0 |  | #VALUE! | #VALUE! | 0 | 0 | 0 | 2619 | 43538 | #N/A | #N/A | #N/A | #N/A | #N/A | #N/A
0 |  | #VALUE! | #VALUE! | 0 | 0 | 0 | 2620 | 43539 | #N/A | #N/A | #N/A | #N/A | #N/A | #N/A
0 |  | #VALUE! | #VALUE! | 0 | 0 | 0 | 2621 | 43540 | #N/A | #N/A | #N/A | #N/A | #N/A | #N/A
0 |  | #VALUE! | #VALUE! | 0 | 0 | 0 | 2622 | 43541 | #N/A | #N/A | #N/A | #N/A | #N/A | #N/A
0 |  | #VALUE! | #VALUE! | 0 | 0 | 0 | 2623 | 43542 | #N/A | #N/A | #N/A | #N/A | #N/A | #N/A
0 |  | #VALUE! | #VALUE! | 0 | 0 | 0 | 2624 | 43543 | #N/A | #N/A | #N/A | #N/A | #N/A | #N/A
0 |  | #VALUE! | #VALUE! | 0 | 0 | 0 | 2625 | 43544 | #N/A | #N/A | #N/A | #N/A | #N/A | #N/A
0 |  | #VALUE! | #VALUE! | 0 | 0 | 0 | 2626 | 43545 | #N/A | #N/A | #N/A | #N/A | #N/A | #N/A
0 |  | #VALUE! | #VALUE! | 0 | 0 | 0 | 2627 | 43546 | #N/A | #N/A | #N/A | #N/A | #N/A | #N/A
0 |  | #VALUE! | #VALUE! | 0 | 0 | 0 | 2628 | 43547 | #N/A | #N/A | #N/A | #N/A | #N/A | #N/A
0 |  | #VALUE! | #VALUE! | 0 | 0 | 0 | 2629 | 43548 | #N/A | #N/A | #N/A | #N/A | #N/A | #N/A
0 |  | #VALUE! | #VALUE! | 0 | 0 | 0 | 2630 | 43549 | #N/A | #N/A | #N/A | #N/A | #N/A | #N/A
0 |  | #VALUE! | #VALUE! | 0 | 0 | 0 | 2631 | 43550 | #N/A | #N/A | #N/A | #N/A | #N/A | #N/A
0 |  | #VALUE! | #VALUE! | 0 | 0 | 0 | 2632 | 43551 | #N/A | #N/A | #N/A | #N/A | #N/A | #N/A
0 |  | #VALUE! | #VALUE! | 0 | 0 | 0 | 2633 | 43552 | #N/A | #N/A | #N/A | #N/A | #N/A | #N/A
0 |  | #VALUE! | #VALUE! | 0 | 0 | 0 | 2634 | 43553 | #N/A | #N/A | #N/A | #N/A | #N/A | #N/A
0 |  | #VALUE! | #VALUE! | 0 | 0 | 0 | 2635 | 43554 | #N/A | #N/A | #N/A | #N/A | #N/A | #N/A
0 |  | #VALUE! | #VALUE! | 0 | 0 | 0 | 2636 | 43555 | #N/A | #N/A | #N/A | #N/A | #N/A | #N/A
0 |  | #VALUE! | #VALUE! | 0 | 0 | 0 | 2637 | 43556 | #N/A | #N/A | #N/A | #N/A | #N/A | #N/A
0 |  | #VALUE! | #VALUE! | 0 | 0 | 0 | 2638 | 43557 | #N/A | #N/A | #N/A | #N/A | #N/A | #N/A
0 |  | #VALUE! | #VALUE! | 0 | 0 | 0 | 2639 | 43558 | #N/A | #N/A | #N/A | #N/A | #N/A | #N/A
0 |  | #VALUE! | #VALUE! | 0 | 0 | 0 | 2640 | 43559 | #N/A | #N/A | #N/A | #N/A | #N/A | #N/A
0 |  | #VALUE! | #VALUE! | 0 | 0 | 0 | 2641 | 43560 | #N/A | #N/A | #N/A | #N/A | #N/A | #N/A
0 |  | #VALUE! | #VALUE! | 0 | 0 | 0 | 2642 | 43561 | #N/A | #N/A | #N/A | #N/A | #N/A | #N/A
0 |  | #VALUE! | #VALUE! | 0 | 0 | 0 | 2643 | 43562 | #N/A | #N/A | #N/A | #N/A | #N/A | #N/A
0 |  | #VALUE! | #VALUE! | 0 | 0 | 0 | 2644 | 43563 | #N/A | #N/A | #N/A | #N/A | #N/A | #N/A
0 |  | #VALUE! | #VALUE! | 0 | 0 | 0 | 2645 | 43564 | #N/A | #N/A | #N/A | #N/A | #N/A | #N/A
0 |  | #VALUE! | #VALUE! | 0 | 0 | 0 | 2646 | 43565 | #N/A | #N/A | #N/A | #N/A | #N/A | #N/A
0 |  | #VALUE! | #VALUE! | 0 | 0 | 0 | 2647 | 43566 | #N/A | #N/A | #N/A | #N/A | #N/A | #N/A
0 |  | #VALUE! | #VALUE! | 0 | 0 | 0 | 2648 | 43567 | #N/A | #N/A | #N/A | #N/A | #N/A | #N/A
0 |  | #VALUE! | #VALUE! | 0 | 0 | 0 | 2649 | 43568 | #N/A | #N/A | #N/A | #N/A | #N/A | #N/A
0 |  | #VALUE! | #VALUE! | 0 | 0 | 0 | 2650 | 43569 | #N/A | #N/A | #N/A | #N/A | #N/A | #N/A
0 |  | #VALUE! | #VALUE! | 0 | 0 | 0 | 2651 | 43570 | #N/A | #N/A | #N/A | #N/A | #N/A | #N/A
0 |  | #VALUE! | #VALUE! | 0 | 0 | 0 | 2652 | 43571 | #N/A | #N/A | #N/A | #N/A | #N/A | #N/A
0 |  | #VALUE! | #VALUE! | 0 | 0 | 0 | 2653 | 43572 | #N/A | #N/A | #N/A | #N/A | #N/A | #N/A
0 |  | #VALUE! | #VALUE! | 0 | 0 | 0 | 2654 | 43573 | #N/A | #N/A | #N/A | #N/A | #N/A | #N/A
0 |  | #VALUE! | #VALUE! | 0 | 0 | 0 | 2655 | 43574 | #N/A | #N/A | #N/A | #N/A | #N/A | #N/A
0 |  | #VALUE! | #VALUE! | 0 | 0 | 0 | 2656 | 43575 | #N/A | #N/A | #N/A | #N/A | #N/A | #N/A
0 |  | #VALUE! | #VALUE! | 0 | 0 | 0 | 2657 | 43576 | #N/A | #N/A | #N/A | #N/A | #N/A | #N/A
0 |  | #VALUE! | #VALUE! | 0 | 0 | 0 | 2658 | 43577 | #N/A | #N/A | #N/A | #N/A | #N/A | #N/A
0 |  | #VALUE! | #VALUE! | 0 | 0 | 0 | 2659 | 43578 | #N/A | #N/A | #N/A | #N/A | #N/A | #N/A
0 |  | #VALUE! | #VALUE! | 0 | 0 | 0 | 2660 | 43579 | #N/A | #N/A | #N/A | #N/A | #N/A | #N/A
0 |  | #VALUE! | #VALUE! | 0 | 0 | 0 | 2661 | 43580 | #N/A | #N/A | #N/A | #N/A | #N/A | #N/A
0 |  | #VALUE! | #VALUE! | 0 | 0 | 0 | 2662 | 43581 | #N/A | #N/A | #N/A | #N/A | #N/A | #N/A
0 |  | #VALUE! | #VALUE! | 0 | 0 | 0 | 2663 | 43582 | #N/A | #N/A | #N/A | #N/A | #N/A | #N/A
0 |  | #VALUE! | #VALUE! | 0 | 0 | 0 | 2664 | 43583 | #N/A | #N/A | #N/A | #N/A | #N/A | #N/A
0 |  | #VALUE! | #VALUE! | 0 | 0 | 0 | 2665 | 43584 | #N/A | #N/A | #N/A | #N/A | #N/A | #N/A
0 |  | #VALUE! | #VALUE! | 0 | 0 | 0 | 2666 | 43585 | #N/A | #N/A | #N/A | #N/A | #N/A | #N/A
0 |  | #VALUE! | #VALUE! | 0 | 0 | 0 | 2667 | 43586 | #N/A | #N/A | #N/A | #N/A | #N/A | #N/A
0 |  | #VALUE! | #VALUE! | 0 | 0 | 0 | 2668 | 43587 | #N/A | #N/A | #N/A | #N/A | #N/A | #N/A
0 |  | #VALUE! | #VALUE! | 0 | 0 | 0 | 2669 | 43588 | #N/A | #N/A | #N/A | #N/A | #N/A | #N/A
0 |  | #VALUE! | #VALUE! | 0 | 0 | 0 | 2670 | 43589 | #N/A | #N/A | #N/A | #N/A | #N/A | #N/A
0 |  | #VALUE! | #VALUE! | 0 | 0 | 0 | 2671 | 43590 | #N/A | #N/A | #N/A | #N/A | #N/A | #N/A
0 |  | #VALUE! | #VALUE! | 0 | 0 | 0 | 2672 | 43591 | #N/A | #N/A | #N/A | #N/A | #N/A | #N/A
0 |  | #VALUE! | #VALUE! | 0 | 0 | 0 | 2673 | 43592 | #N/A | #N/A | #N/A | #N/A | #N/A | #N/A
0 |  | #VALUE! | #VALUE! | 0 | 0 | 0 | 2674 | 43593 | #N/A | #N/A | #N/A | #N/A | #N/A | #N/A
0 |  | #VALUE! | #VALUE! | 0 | 0 | 0 | 2675 | 43594 | #N/A | #N/A | #N/A | #N/A | #N/A | #N/A
0 |  | #VALUE! | #VALUE! | 0 | 0 | 0 | 2676 | 43595 | #N/A | #N/A | #N/A | #N/A | #N/A | #N/A
0 |  | #VALUE! | #VALUE! | 0 | 0 | 0 | 2677 | 43596 | #N/A | #N/A | #N/A | #N/A | #N/A | #N/A
0 |  | #VALUE! | #VALUE! | 0 | 0 | 0 | 2678 | 43597 | #N/A | #N/A | #N/A | #N/A | #N/A | #N/A
0 |  | #VALUE! | #VALUE! | 0 | 0 | 0 | 2679 | 43598 | #N/A | #N/A | #N/A | #N/A | #N/A | #N/A
0 |  | #VALUE! | #VALUE! | 0 | 0 | 0 | 2680 | 43599 | #N/A | #N/A | #N/A | #N/A | #N/A | #N/A
0 |  | #VALUE! | #VALUE! | 0 | 0 | 0 | 2681 | 43600 | #N/A | #N/A | #N/A | #N/A | #N/A | #N/A
0 |  | #VALUE! | #VALUE! | 0 | 0 | 0 | 2682 | 43601 | #N/A | #N/A | #N/A | #N/A | #N/A | #N/A
0 |  | #VALUE! | #VALUE! | 0 | 0 | 0 | 2683 | 43602 | #N/A | #N/A | #N/A | #N/A | #N/A | #N/A
0 |  | #VALUE! | #VALUE! | 0 | 0 | 0 | 2684 | 43603 | #N/A | #N/A | #N/A | #N/A | #N/A | #N/A
0 |  | #VALUE! | #VALUE! | 0 | 0 | 0 | 2685 | 43604 | #N/A | #N/A | #N/A | #N/A | #N/A | #N/A
0 |  | #VALUE! | #VALUE! | 0 | 0 | 0 | 2686 | 43605 | #N/A | #N/A | #N/A | #N/A | #N/A | #N/A
0 |  | #VALUE! | #VALUE! | 0 | 0 | 0 | 2687 | 43606 | #N/A | #N/A | #N/A | #N/A | #N/A | #N/A
0 |  | #VALUE! | #VALUE! | 0 | 0 | 0 | 2688 | 43607 | #N/A | #N/A | #N/A | #N/A | #N/A | #N/A
0 |  | #VALUE! | #VALUE! | 0 | 0 | 0 | 2689 | 43608 | #N/A | #N/A | #N/A | #N/A | #N/A | #N/A
0 |  | #VALUE! | #VALUE! | 0 | 0 | 0 | 2690 | 43609 | #N/A | #N/A | #N/A | #N/A | #N/A | #N/A
0 |  | #VALUE! | #VALUE! | 0 | 0 | 0 | 2691 | 43610 | #N/A | #N/A | #N/A | #N/A | #N/A | #N/A
0 |  | #VALUE! | #VALUE! | 0 | 0 | 0 | 2692 | 43611 | #N/A | #N/A | #N/A | #N/A | #N/A | #N/A
0 |  | #VALUE! | #VALUE! | 0 | 0 | 0 | 2693 | 43612 | #N/A | #N/A | #N/A | #N/A | #N/A | #N/A
0 |  | #VALUE! | #VALUE! | 0 | 0 | 0 | 2694 | 43613 | #N/A | #N/A | #N/A | #N/A | #N/A | #N/A
0 |  | #VALUE! | #VALUE! | 0 | 0 | 0 | 2695 | 43614 | #N/A | #N/A | #N/A | #N/A | #N/A | #N/A
0 |  | #VALUE! | #VALUE! | 0 | 0 | 0 | 2696 | 43615 | #N/A | #N/A | #N/A | #N/A | #N/A | #N/A
0 |  | #VALUE! | #VALUE! | 0 | 0 | 0 | 2697 | 43616 | #N/A | #N/A | #N/A | #N/A | #N/A | #N/A
0 |  | #VALUE! | #VALUE! | 0 | 0 | 0 | 2698 | 43617 | #N/A | #N/A | #N/A | #N/A | #N/A | #N/A
0 |  | #VALUE! | #VALUE! | 0 | 0 | 0 | 2699 | 43618 | #N/A | #N/A | #N/A | #N/A | #N/A | #N/A
0 |  | #VALUE! | #VALUE! | 0 | 0 | 0 | 2700 | 43619 | #N/A | #N/A | #N/A | #N/A | #N/A | #N/A
0 |  | #VALUE! | #VALUE! | 0 | 0 | 0 | 2701 | 43620 | #N/A | #N/A | #N/A | #N/A | #N/A | #N/A
0 |  | #VALUE! | #VALUE! | 0 | 0 | 0 | 2702 | 43621 | #N/A | #N/A | #N/A | #N/A | #N/A | #N/A
0 |  | #VALUE! | #VALUE! | 0 | 0 | 0 | 2703 | 43622 | #N/A | #N/A | #N/A | #N/A | #N/A | #N/A
0 |  | #VALUE! | #VALUE! | 0 | 0 | 0 | 2704 | 43623 | #N/A | #N/A | #N/A | #N/A | #N/A | #N/A
0 |  | #VALUE! | #VALUE! | 0 | 0 | 0 | 2705 | 43624 | #N/A | #N/A | #N/A | #N/A | #N/A | #N/A
0 |  | #VALUE! | #VALUE! | 0 | 0 | 0 | 2706 | 43625 | #N/A | #N/A | #N/A | #N/A | #N/A | #N/A
0 |  | #VALUE! | #VALUE! | 0 | 0 | 0 | 2707 | 43626 | #N/A | #N/A | #N/A | #N/A | #N/A | #N/A
0 |  | #VALUE! | #VALUE! | 0 | 0 | 0 | 2708 | 43627 | #N/A | #N/A | #N/A | #N/A | #N/A | #N/A
0 |  | #VALUE! | #VALUE! | 0 | 0 | 0 | 2709 | 43628 | #N/A | #N/A | #N/A | #N/A | #N/A | #N/A
0 |  | #VALUE! | #VALUE! | 0 | 0 | 0 | 2710 | 43629 | #N/A | #N/A | #N/A | #N/A | #N/A | #N/A
0 |  | #VALUE! | #VALUE! | 0 | 0 | 0 | 2711 | 43630 | #N/A | #N/A | #N/A | #N/A | #N/A | #N/A
0 |  | #VALUE! | #VALUE! | 0 | 0 | 0 | 2712 | 43631 | #N/A | #N/A | #N/A | #N/A | #N/A | #N/A
0 |  | #VALUE! | #VALUE! | 0 | 0 | 0 | 2713 | 43632 | #N/A | #N/A | #N/A | #N/A | #N/A | #N/A
0 |  | #VALUE! | #VALUE! | 0 | 0 | 0 | 2714 | 43633 | #N/A | #N/A | #N/A | #N/A | #N/A | #N/A
0 |  | #VALUE! | #VALUE! | 0 | 0 | 0 | 2715 | 43634 | #N/A | #N/A | #N/A | #N/A | #N/A | #N/A
0 |  | #VALUE! | #VALUE! | 0 | 0 | 0 | 2716 | 43635 | #N/A | #N/A | #N/A | #N/A | #N/A | #N/A
0 |  | #VALUE! | #VALUE! | 0 | 0 | 0 | 2717 | 43636 | #N/A | #N/A | #N/A | #N/A | #N/A | #N/A
0 |  | #VALUE! | #VALUE! | 0 | 0 | 0 | 2718 | 43637 | #N/A | #N/A | #N/A | #N/A | #N/A | #N/A
0 |  | #VALUE! | #VALUE! | 0 | 0 | 0 | 2719 | 43638 | #N/A | #N/A | #N/A | #N/A | #N/A | #N/A
0 |  | #VALUE! | #VALUE! | 0 | 0 | 0 | 2720 | 43639 | #N/A | #N/A | #N/A | #N/A | #N/A | #N/A
0 |  | #VALUE! | #VALUE! | 0 | 0 | 0 | 2721 | 43640 | #N/A | #N/A | #N/A | #N/A | #N/A | #N/A
0 |  | #VALUE! | #VALUE! | 0 | 0 | 0 | 2722 | 43641 | #N/A | #N/A | #N/A | #N/A | #N/A | #N/A
0 |  | #VALUE! | #VALUE! | 0 | 0 | 0 | 2723 | 43642 | #N/A | #N/A | #N/A | #N/A | #N/A | #N/A
0 |  | #VALUE! | #VALUE! | 0 | 0 | 0 | 2724 | 43643 | #N/A | #N/A | #N/A | #N/A | #N/A | #N/A
0 |  | #VALUE! | #VALUE! | 0 | 0 | 0 | 2725 | 43644 | #N/A | #N/A | #N/A | #N/A | #N/A | #N/A
0 |  | #VALUE! | #VALUE! | 0 | 0 | 0 | 2726 | 43645 | #N/A | #N/A | #N/A | #N/A | #N/A | #N/A
0 |  | #VALUE! | #VALUE! | 0 | 0 | 0 | 2727 | 43646 | #N/A | #N/A | #N/A | #N/A | #N/A | #N/A
0 |  | #VALUE! | #VALUE! | 0 | 0 | 0 | 2728 | 43647 | #N/A | #N/A | #N/A | #N/A | #N/A | #N/A
0 |  | #VALUE! | #VALUE! | 0 | 0 | 0 | 2729 | 43648 | #N/A | #N/A | #N/A | #N/A | #N/A | #N/A
0 |  | #VALUE! | #VALUE! | 0 | 0 | 0 | 2730 | 43649 | #N/A | #N/A | #N/A | #N/A | #N/A | #N/A
0 |  | #VALUE! | #VALUE! | 0 | 0 | 0 | 2731 | 43650 | #N/A | #N/A | #N/A | #N/A | #N/A | #N/A
0 |  | #VALUE! | #VALUE! | 0 | 0 | 0 | 2732 | 43651 | #N/A | #N/A | #N/A | #N/A | #N/A | #N/A
0 |  | #VALUE! | #VALUE! | 0 | 0 | 0 | 2733 | 43652 | #N/A | #N/A | #N/A | #N/A | #N/A | #N/A
0 |  | #VALUE! | #VALUE! | 0 | 0 | 0 | 2734 | 43653 | #N/A | #N/A | #N/A | #N/A | #N/A | #N/A
0 |  | #VALUE! | #VALUE! | 0 | 0 | 0 | 2735 | 43654 | #N/A | #N/A | #N/A | #N/A | #N/A | #N/A
0 |  | #VALUE! | #VALUE! | 0 | 0 | 0 | 2736 | 43655 | #N/A | #N/A | #N/A | #N/A | #N/A | #N/A
0 |  | #VALUE! | #VALUE! | 0 | 0 | 0 | 2737 | 43656 | #N/A | #N/A | #N/A | #N/A | #N/A | #N/A
0 |  | #VALUE! | #VALUE! | 0 | 0 | 0 | 2738 | 43657 | #N/A | #N/A | #N/A | #N/A | #N/A | #N/A
0 |  | #VALUE! | #VALUE! | 0 | 0 | 0 | 2739 | 43658 | #N/A | #N/A | #N/A | #N/A | #N/A | #N/A
0 |  | #VALUE! | #VALUE! | 0 | 0 | 0 | 2740 | 43659 | #N/A | #N/A | #N/A | #N/A | #N/A | #N/A
0 |  | #VALUE! | #VALUE! | 0 | 0 | 0 | 2741 | 43660 | #N/A | #N/A | #N/A | #N/A | #N/A | #N/A
0 |  | #VALUE! | #VALUE! | 0 | 0 | 0 | 2742 | 43661 | #N/A | #N/A | #N/A | #N/A | #N/A | #N/A
0 |  | #VALUE! | #VALUE! | 0 | 0 | 0 | 2743 | 43662 | #N/A | #N/A | #N/A | #N/A | #N/A | #N/A
0 |  | #VALUE! | #VALUE! | 0 | 0 | 0 | 2744 | 43663 | #N/A | #N/A | #N/A | #N/A | #N/A | #N/A
0 |  | #VALUE! | #VALUE! | 0 | 0 | 0 | 2745 | 43664 | #N/A | #N/A | #N/A | #N/A | #N/A | #N/A
0 |  | #VALUE! | #VALUE! | 0 | 0 | 0 | 2746 | 43665 | #N/A | #N/A | #N/A | #N/A | #N/A | #N/A
0 |  | #VALUE! | #VALUE! | 0 | 0 | 0 | 2747 | 43666 | #N/A | #N/A | #N/A | #N/A | #N/A | #N/A
0 |  | #VALUE! | #VALUE! | 0 | 0 | 0 | 2748 | 43667 | #N/A | #N/A | #N/A | #N/A | #N/A | #N/A
0 |  | #VALUE! | #VALUE! | 0 | 0 | 0 | 2749 | 43668 | #N/A | #N/A | #N/A | #N/A | #N/A | #N/A
0 |  | #VALUE! | #VALUE! | 0 | 0 | 0 | 2750 | 43669 | #N/A | #N/A | #N/A | #N/A | #N/A | #N/A
0 |  | #VALUE! | #VALUE! | 0 | 0 | 0 | 2751 | 43670 | #N/A | #N/A | #N/A | #N/A | #N/A | #N/A
0 |  | #VALUE! | #VALUE! | 0 | 0 | 0 | 2752 | 43671 | #N/A | #N/A | #N/A | #N/A | #N/A | #N/A
0 |  | #VALUE! | #VALUE! | 0 | 0 | 0 | 2753 | 43672 | #N/A | #N/A | #N/A | #N/A | #N/A | #N/A
0 |  | #VALUE! | #VALUE! | 0 | 0 | 0 | 2754 | 43673 | #N/A | #N/A | #N/A | #N/A | #N/A | #N/A
0 |  | #VALUE! | #VALUE! | 0 | 0 | 0 | 2755 | 43674 | #N/A | #N/A | #N/A | #N/A | #N/A | #N/A
0 |  | #VALUE! | #VALUE! | 0 | 0 | 0 | 2756 | 43675 | #N/A | #N/A | #N/A | #N/A | #N/A | #N/A
0 |  | #VALUE! | #VALUE! | 0 | 0 | 0 | 2757 | 43676 | #N/A | #N/A | #N/A | #N/A | #N/A | #N/A
0 |  | #VALUE! | #VALUE! | 0 | 0 | 0 | 2758 | 43677 | #N/A | #N/A | #N/A | #N/A | #N/A | #N/A
0 |  | #VALUE! | #VALUE! | 0 | 0 | 0 | 2759 | 43678 | #N/A | #N/A | #N/A | #N/A | #N/A | #N/A
0 |  | #VALUE! | #VALUE! | 0 | 0 | 0 | 2760 | 43679 | #N/A | #N/A | #N/A | #N/A | #N/A | #N/A
0 |  | #VALUE! | #VALUE! | 0 | 0 | 0 | 2761 | 43680 | #N/A | #N/A | #N/A | #N/A | #N/A | #N/A
0 |  | #VALUE! | #VALUE! | 0 | 0 | 0 | 2762 | 43681 | #N/A | #N/A | #N/A | #N/A | #N/A | #N/A
0 |  | #VALUE! | #VALUE! | 0 | 0 | 0 | 2763 | 43682 | #N/A | #N/A | #N/A | #N/A | #N/A | #N/A
0 |  | #VALUE! | #VALUE! | 0 | 0 | 0 | 2764 | 43683 | #N/A | #N/A | #N/A | #N/A | #N/A | #N/A
0 |  | #VALUE! | #VALUE! | 0 | 0 | 0 | 2765 | 43684 | #N/A | #N/A | #N/A | #N/A | #N/A | #N/A
0 |  | #VALUE! | #VALUE! | 0 | 0 | 0 | 2766 | 43685 | #N/A | #N/A | #N/A | #N/A | #N/A | #N/A
0 |  | #VALUE! | #VALUE! | 0 | 0 | 0 | 2767 | 43686 | #N/A | #N/A | #N/A | #N/A | #N/A | #N/A
0 |  | #VALUE! | #VALUE! | 0 | 0 | 0 | 2768 | 43687 | #N/A | #N/A | #N/A | #N/A | #N/A | #N/A
0 |  | #VALUE! | #VALUE! | 0 | 0 | 0 | 2769 | 43688 | #N/A | #N/A | #N/A | #N/A | #N/A | #N/A
0 |  | #VALUE! | #VALUE! | 0 | 0 | 0 | 2770 | 43689 | #N/A | #N/A | #N/A | #N/A | #N/A | #N/A
0 |  | #VALUE! | #VALUE! | 0 | 0 | 0 | 2771 | 43690 | #N/A | #N/A | #N/A | #N/A | #N/A | #N/A
0 |  | #VALUE! | #VALUE! | 0 | 0 | 0 | 2772 | 43691 | #N/A | #N/A | #N/A | #N/A | #N/A | #N/A
0 |  | #VALUE! | #VALUE! | 0 | 0 | 0 | 2773 | 43692 | #N/A | #N/A | #N/A | #N/A | #N/A | #N/A
0 |  | #VALUE! | #VALUE! | 0 | 0 | 0 | 2774 | 43693 | #N/A | #N/A | #N/A | #N/A | #N/A | #N/A
0 |  | #VALUE! | #VALUE! | 0 | 0 | 0 | 2775 | 43694 | #N/A | #N/A | #N/A | #N/A | #N/A | #N/A
0 |  | #VALUE! | #VALUE! | 0 | 0 | 0 | 2776 | 43695 | #N/A | #N/A | #N/A | #N/A | #N/A | #N/A
0 |  | #VALUE! | #VALUE! | 0 | 0 | 0 | 2777 | 43696 | #N/A | #N/A | #N/A | #N/A | #N/A | #N/A
0 |  | #VALUE! | #VALUE! | 0 | 0 | 0 | 2778 | 43697 | #N/A | #N/A | #N/A | #N/A | #N/A | #N/A
0 |  | #VALUE! | #VALUE! | 0 | 0 | 0 | 2779 | 43698 | #N/A | #N/A | #N/A | #N/A | #N/A | #N/A
0 |  | #VALUE! | #VALUE! | 0 | 0 | 0 | 2780 | 43699 | #N/A | #N/A | #N/A | #N/A | #N/A | #N/A
0 |  | #VALUE! | #VALUE! | 0 | 0 | 0 | 2781 | 43700 | #N/A | #N/A | #N/A | #N/A | #N/A | #N/A
0 |  | #VALUE! | #VALUE! | 0 | 0 | 0 | 2782 | 43701 | #N/A | #N/A | #N/A | #N/A | #N/A | #N/A
0 |  | #VALUE! | #VALUE! | 0 | 0 | 0 | 2783 | 43702 | #N/A | #N/A | #N/A | #N/A | #N/A | #N/A
0 |  | #VALUE! | #VALUE! | 0 | 0 | 0 | 2784 | 43703 | #N/A | #N/A | #N/A | #N/A | #N/A | #N/A
0 |  | #VALUE! | #VALUE! | 0 | 0 | 0 | 2785 | 43704 | #N/A | #N/A | #N/A | #N/A | #N/A | #N/A
0 |  | #VALUE! | #VALUE! | 0 | 0 | 0 | 2786 | 43705 | #N/A | #N/A | #N/A | #N/A | #N/A | #N/A
0 |  | #VALUE! | #VALUE! | 0 | 0 | 0 | 2787 | 43706 | #N/A | #N/A | #N/A | #N/A | #N/A | #N/A
0 |  | #VALUE! | #VALUE! | 0 | 0 | 0 | 2788 | 43707 | #N/A | #N/A | #N/A | #N/A | #N/A | #N/A
0 |  | #VALUE! | #VALUE! | 0 | 0 | 0 | 2789 | 43708 | #N/A | #N/A | #N/A | #N/A | #N/A | #N/A
0 |  | #VALUE! | #VALUE! | 0 | 0 | 0 | 2790 | 43709 | #N/A | #N/A | #N/A | #N/A | #N/A | #N/A
0 |  | #VALUE! | #VALUE! | 0 | 0 | 0 | 2791 | 43710 | #N/A | #N/A | #N/A | #N/A | #N/A | #N/A
0 |  | #VALUE! | #VALUE! | 0 | 0 | 0 | 2792 | 43711 | #N/A | #N/A | #N/A | #N/A | #N/A | #N/A
0 |  | #VALUE! | #VALUE! | 0 | 0 | 0 | 2793 | 43712 | #N/A | #N/A | #N/A | #N/A | #N/A | #N/A
0 |  | #VALUE! | #VALUE! | 0 | 0 | 0 | 2794 | 43713 | #N/A | #N/A | #N/A | #N/A | #N/A | #N/A
0 |  | #VALUE! | #VALUE! | 0 | 0 | 0 | 2795 | 43714 | #N/A | #N/A | #N/A | #N/A | #N/A | #N/A
0 |  | #VALUE! | #VALUE! | 0 | 0 | 0 | 2796 | 43715 | #N/A | #N/A | #N/A | #N/A | #N/A | #N/A
0 |  | #VALUE! | #VALUE! | 0 | 0 | 0 | 2797 | 43716 | #N/A | #N/A | #N/A | #N/A | #N/A | #N/A
0 |  | #VALUE! | #VALUE! | 0 | 0 | 0 | 2798 | 43717 | #N/A | #N/A | #N/A | #N/A | #N/A | #N/A
0 |  | #VALUE! | #VALUE! | 0 | 0 | 0 | 2799 | 43718 | #N/A | #N/A | #N/A | #N/A | #N/A | #N/A
0 |  | #VALUE! | #VALUE! | 0 | 0 | 0 | 2800 | 43719 | #N/A | #N/A | #N/A | #N/A | #N/A | #N/A
0 |  | #VALUE! | #VALUE! | 0 | 0 | 0 | 2801 | 43720 | #N/A | #N/A | #N/A | #N/A | #N/A | #N/A
0 |  | #VALUE! | #VALUE! | 0 | 0 | 0 | 2802 | 43721 | #N/A | #N/A | #N/A | #N/A | #N/A | #N/A
0 |  | #VALUE! | #VALUE! | 0 | 0 | 0 | 2803 | 43722 | #N/A | #N/A | #N/A | #N/A | #N/A | #N/A
0 |  | #VALUE! | #VALUE! | 0 | 0 | 0 | 2804 | 43723 | #N/A | #N/A | #N/A | #N/A | #N/A | #N/A
0 |  | #VALUE! | #VALUE! | 0 | 0 | 0 | 2805 | 43724 | #N/A | #N/A | #N/A | #N/A | #N/A | #N/A
0 |  | #VALUE! | #VALUE! | 0 | 0 | 0 | 2806 | 43725 | #N/A | #N/A | #N/A | #N/A | #N/A | #N/A
0 |  | #VALUE! | #VALUE! | 0 | 0 | 0 | 2807 | 43726 | #N/A | #N/A | #N/A | #N/A | #N/A | #N/A
0 |  | #VALUE! | #VALUE! | 0 | 0 | 0 | 2808 | 43727 | #N/A | #N/A | #N/A | #N/A | #N/A | #N/A
0 |  | #VALUE! | #VALUE! | 0 | 0 | 0 | 2809 | 43728 | #N/A | #N/A | #N/A | #N/A | #N/A | #N/A
0 |  | #VALUE! | #VALUE! | 0 | 0 | 0 | 2810 | 43729 | #N/A | #N/A | #N/A | #N/A | #N/A | #N/A
0 |  | #VALUE! | #VALUE! | 0 | 0 | 0 | 2811 | 43730 | #N/A | #N/A | #N/A | #N/A | #N/A | #N/A
0 |  | #VALUE! | #VALUE! | 0 | 0 | 0 | 2812 | 43731 | #N/A | #N/A | #N/A | #N/A | #N/A | #N/A
0 |  | #VALUE! | #VALUE! | 0 | 0 | 0 | 2813 | 43732 | #N/A | #N/A | #N/A | #N/A | #N/A | #N/A
0 |  | #VALUE! | #VALUE! | 0 | 0 | 0 | 2814 | 43733 | #N/A | #N/A | #N/A | #N/A | #N/A | #N/A
0 |  | #VALUE! | #VALUE! | 0 | 0 | 0 | 2815 | 43734 | #N/A | #N/A | #N/A | #N/A | #N/A | #N/A
0 |  | #VALUE! | #VALUE! | 0 | 0 | 0 | 2816 | 43735 | #N/A | #N/A | #N/A | #N/A | #N/A | #N/A
0 |  | #VALUE! | #VALUE! | 0 | 0 | 0 | 2817 | 43736 | #N/A | #N/A | #N/A | #N/A | #N/A | #N/A
0 |  | #VALUE! | #VALUE! | 0 | 0 | 0 | 2818 | 43737 | #N/A | #N/A | #N/A | #N/A | #N/A | #N/A
0 |  | #VALUE! | #VALUE! | 0 | 0 | 0 | 2819 | 43738 | #N/A | #N/A | #N/A | #N/A | #N/A | #N/A
0 |  | #VALUE! | #VALUE! | 0 | 0 | 0 | 2820 | 43739 | #N/A | #N/A | #N/A | #N/A | #N/A | #N/A
0 |  | #VALUE! | #VALUE! | 0 | 0 | 0 | 2821 | 43740 | #N/A | #N/A | #N/A | #N/A | #N/A | #N/A
0 |  | #VALUE! | #VALUE! | 0 | 0 | 0 | 2822 | 43741 | #N/A | #N/A | #N/A | #N/A | #N/A | #N/A
0 |  | #VALUE! | #VALUE! | 0 | 0 | 0 | 2823 | 43742 | #N/A | #N/A | #N/A | #N/A | #N/A | #N/A
0 |  | #VALUE! | #VALUE! | 0 | 0 | 0 | 2824 | 43743 | #N/A | #N/A | #N/A | #N/A | #N/A | #N/A
0 |  | #VALUE! | #VALUE! | 0 | 0 | 0 | 2825 | 43744 | #N/A | #N/A | #N/A | #N/A | #N/A | #N/A
0 |  | #VALUE! | #VALUE! | 0 | 0 | 0 | 2826 | 43745 | #N/A | #N/A | #N/A | #N/A | #N/A | #N/A
0 |  | #VALUE! | #VALUE! | 0 | 0 | 0 | 2827 | 43746 | #N/A | #N/A | #N/A | #N/A | #N/A | #N/A
0 |  | #VALUE! | #VALUE! | 0 | 0 | 0 | 2828 | 43747 | #N/A | #N/A | #N/A | #N/A | #N/A | #N/A
0 |  | #VALUE! | #VALUE! | 0 | 0 | 0 | 2829 | 43748 | #N/A | #N/A | #N/A | #N/A | #N/A | #N/A
0 |  | #VALUE! | #VALUE! | 0 | 0 | 0 | 2830 | 43749 | #N/A | #N/A | #N/A | #N/A | #N/A | #N/A
0 |  | #VALUE! | #VALUE! | 0 | 0 | 0 | 2831 | 43750 | #N/A | #N/A | #N/A | #N/A | #N/A | #N/A
0 |  | #VALUE! | #VALUE! | 0 | 0 | 0 | 2832 | 43751 | #N/A | #N/A | #N/A | #N/A | #N/A | #N/A
0 |  | #VALUE! | #VALUE! | 0 | 0 | 0 | 2833 | 43752 | #N/A | #N/A | #N/A | #N/A | #N/A | #N/A
0 |  | #VALUE! | #VALUE! | 0 | 0 | 0 | 2834 | 43753 | #N/A | #N/A | #N/A | #N/A | #N/A | #N/A
0 |  | #VALUE! | #VALUE! | 0 | 0 | 0 | 2835 | 43754 | #N/A | #N/A | #N/A | #N/A | #N/A | #N/A
0 |  | #VALUE! | #VALUE! | 0 | 0 | 0 | 2836 | 43755 | #N/A | #N/A | #N/A | #N/A | #N/A | #N/A
0 |  | #VALUE! | #VALUE! | 0 | 0 | 0 | 2837 | 43756 | #N/A | #N/A | #N/A | #N/A | #N/A | #N/A
0 |  | #VALUE! | #VALUE! | 0 | 0 | 0 | 2838 | 43757 | #N/A | #N/A | #N/A | #N/A | #N/A | #N/A
0 |  | #VALUE! | #VALUE! | 0 | 0 | 0 | 2839 | 43758 | #N/A | #N/A | #N/A | #N/A | #N/A | #N/A
0 |  | #VALUE! | #VALUE! | 0 | 0 | 0 | 2840 | 43759 | #N/A | #N/A | #N/A | #N/A | #N/A | #N/A
0 |  | #VALUE! | #VALUE! | 0 | 0 | 0 | 2841 | 43760 | #N/A | #N/A | #N/A | #N/A | #N/A | #N/A
0 |  | #VALUE! | #VALUE! | 0 | 0 | 0 | 2842 | 43761 | #N/A | #N/A | #N/A | #N/A | #N/A | #N/A
0 |  | #VALUE! | #VALUE! | 0 | 0 | 0 | 2843 | 43762 | #N/A | #N/A | #N/A | #N/A | #N/A | #N/A
0 |  | #VALUE! | #VALUE! | 0 | 0 | 0 | 2844 | 43763 | #N/A | #N/A | #N/A | #N/A | #N/A | #N/A
0 |  | #VALUE! | #VALUE! | 0 | 0 | 0 | 2845 | 43764 | #N/A | #N/A | #N/A | #N/A | #N/A | #N/A
0 |  | #VALUE! | #VALUE! | 0 | 0 | 0 | 2846 | 43765 | #N/A | #N/A | #N/A | #N/A | #N/A | #N/A
0 |  | #VALUE! | #VALUE! | 0 | 0 | 0 | 2847 | 43766 | #N/A | #N/A | #N/A | #N/A | #N/A | #N/A
0 |  | #VALUE! | #VALUE! | 0 | 0 | 0 | 2848 | 43767 | #N/A | #N/A | #N/A | #N/A | #N/A | #N/A
0 |  | #VALUE! | #VALUE! | 0 | 0 | 0 | 2849 | 43768 | #N/A | #N/A | #N/A | #N/A | #N/A | #N/A
0 |  | #VALUE! | #VALUE! | 0 | 0 | 0 | 2850 | 43769 | #N/A | #N/A | #N/A | #N/A | #N/A | #N/A
0 |  | #VALUE! | #VALUE! | 0 | 0 | 0 | 2851 | 43770 | #N/A | #N/A | #N/A | #N/A | #N/A | #N/A
0 |  | #VALUE! | #VALUE! | 0 | 0 | 0 | 2852 | 43771 | #N/A | #N/A | #N/A | #N/A | #N/A | #N/A
0 |  | #VALUE! | #VALUE! | 0 | 0 | 0 | 2853 | 43772 | #N/A | #N/A | #N/A | #N/A | #N/A | #N/A
0 |  | #VALUE! | #VALUE! | 0 | 0 | 0 | 2854 | 43773 | #N/A | #N/A | #N/A | #N/A | #N/A | #N/A
0 |  | #VALUE! | #VALUE! | 0 | 0 | 0 | 2855 | 43774 | #N/A | #N/A | #N/A | #N/A | #N/A | #N/A
0 |  | #VALUE! | #VALUE! | 0 | 0 | 0 | 2856 | 43775 | #N/A | #N/A | #N/A | #N/A | #N/A | #N/A
0 |  | #VALUE! | #VALUE! | 0 | 0 | 0 | 2857 | 43776 | #N/A | #N/A | #N/A | #N/A | #N/A | #N/A
0 |  | #VALUE! | #VALUE! | 0 | 0 | 0 | 2858 | 43777 | #N/A | #N/A | #N/A | #N/A | #N/A | #N/A
0 |  | #VALUE! | #VALUE! | 0 | 0 | 0 | 2859 | 43778 | #N/A | #N/A | #N/A | #N/A | #N/A | #N/A
0 |  | #VALUE! | #VALUE! | 0 | 0 | 0 | 2860 | 43779 | #N/A | #N/A | #N/A | #N/A | #N/A | #N/A
0 |  | #VALUE! | #VALUE! | 0 | 0 | 0 | 2861 | 43780 | #N/A | #N/A | #N/A | #N/A | #N/A | #N/A
0 |  | #VALUE! | #VALUE! | 0 | 0 | 0 | 2862 | 43781 | #N/A | #N/A | #N/A | #N/A | #N/A | #N/A
0 |  | #VALUE! | #VALUE! | 0 | 0 | 0 | 2863 | 43782 | #N/A | #N/A | #N/A | #N/A | #N/A | #N/A
0 |  | #VALUE! | #VALUE! | 0 | 0 | 0 | 2864 | 43783 | #N/A | #N/A | #N/A | #N/A | #N/A | #N/A
0 |  | #VALUE! | #VALUE! | 0 | 0 | 0 | 2865 | 43784 | #N/A | #N/A | #N/A | #N/A | #N/A | #N/A
0 |  | #VALUE! | #VALUE! | 0 | 0 | 0 | 2866 | 43785 | #N/A | #N/A | #N/A | #N/A | #N/A | #N/A
0 |  | #VALUE! | #VALUE! | 0 | 0 | 0 | 2867 | 43786 | #N/A | #N/A | #N/A | #N/A | #N/A | #N/A
0 |  | #VALUE! | #VALUE! | 0 | 0 | 0 | 2868 | 43787 | #N/A | #N/A | #N/A | #N/A | #N/A | #N/A
0 |  | #VALUE! | #VALUE! | 0 | 0 | 0 | 2869 | 43788 | #N/A | #N/A | #N/A | #N/A | #N/A | #N/A
0 |  | #VALUE! | #VALUE! | 0 | 0 | 0 | 2870 | 43789 | #N/A | #N/A | #N/A | #N/A | #N/A | #N/A
0 |  | #VALUE! | #VALUE! | 0 | 0 | 0 | 2871 | 43790 | #N/A | #N/A | #N/A | #N/A | #N/A | #N/A
0 |  | #VALUE! | #VALUE! | 0 | 0 | 0 | 2872 | 43791 | #N/A | #N/A | #N/A | #N/A | #N/A | #N/A
0 |  | #VALUE! | #VALUE! | 0 | 0 | 0 | 2873 | 43792 | #N/A | #N/A | #N/A | #N/A | #N/A | #N/A
0 |  | #VALUE! | #VALUE! | 0 | 0 | 0 | 2874 | 43793 | #N/A | #N/A | #N/A | #N/A | #N/A | #N/A
0 |  | #VALUE! | #VALUE! | 0 | 0 | 0 | 2875 | 43794 | #N/A | #N/A | #N/A | #N/A | #N/A | #N/A
0 |  | #VALUE! | #VALUE! | 0 | 0 | 0 | 2876 | 43795 | #N/A | #N/A | #N/A | #N/A | #N/A | #N/A
0 |  | #VALUE! | #VALUE! | 0 | 0 | 0 | 2877 | 43796 | #N/A | #N/A | #N/A | #N/A | #N/A | #N/A
0 |  | #VALUE! | #VALUE! | 0 | 0 | 0 | 2878 | 43797 | #N/A | #N/A | #N/A | #N/A | #N/A | #N/A
0 |  | #VALUE! | #VALUE! | 0 | 0 | 0 | 2879 | 43798 | #N/A | #N/A | #N/A | #N/A | #N/A | #N/A
0 |  | #VALUE! | #VALUE! | 0 | 0 | 0 | 2880 | 43799 | #N/A | #N/A | #N/A | #N/A | #N/A | #N/A
0 |  | #VALUE! | #VALUE! | 0 | 0 | 0 | 2881 | 43800 | #N/A | #N/A | #N/A | #N/A | #N/A | #N/A
0 |  | #VALUE! | #VALUE! | 0 | 0 | 0 | 2882 | 43801 | #N/A | #N/A | #N/A | #N/A | #N/A | #N/A
0 |  | #VALUE! | #VALUE! | 0 | 0 | 0 | 2883 | 43802 | #N/A | #N/A | #N/A | #N/A | #N/A | #N/A
0 |  | #VALUE! | #VALUE! | 0 | 0 | 0 | 2884 | 43803 | #N/A | #N/A | #N/A | #N/A | #N/A | #N/A
0 |  | #VALUE! | #VALUE! | 0 | 0 | 0 | 2885 | 43804 | #N/A | #N/A | #N/A | #N/A | #N/A | #N/A
0 |  | #VALUE! | #VALUE! | 0 | 0 | 0 | 2886 | 43805 | #N/A | #N/A | #N/A | #N/A | #N/A | #N/A
0 |  | #VALUE! | #VALUE! | 0 | 0 | 0 | 2887 | 43806 | #N/A | #N/A | #N/A | #N/A | #N/A | #N/A
0 |  | #VALUE! | #VALUE! | 0 | 0 | 0 | 2888 | 43807 | #N/A | #N/A | #N/A | #N/A | #N/A | #N/A
0 |  | #VALUE! | #VALUE! | 0 | 0 | 0 | 2889 | 43808 | #N/A | #N/A | #N/A | #N/A | #N/A | #N/A
0 |  | #VALUE! | #VALUE! | 0 | 0 | 0 | 2890 | 43809 | #N/A | #N/A | #N/A | #N/A | #N/A | #N/A
0 |  | #VALUE! | #VALUE! | 0 | 0 | 0 | 2891 | 43810 | #N/A | #N/A | #N/A | #N/A | #N/A | #N/A
0 |  | #VALUE! | #VALUE! | 0 | 0 | 0 | 2892 | 43811 | #N/A | #N/A | #N/A | #N/A | #N/A | #N/A
0 |  | #VALUE! | #VALUE! | 0 | 0 | 0 | 2893 | 43812 | #N/A | #N/A | #N/A | #N/A | #N/A | #N/A
0 |  | #VALUE! | #VALUE! | 0 | 0 | 0 | 2894 | 43813 | #N/A | #N/A | #N/A | #N/A | #N/A | #N/A
0 |  | #VALUE! | #VALUE! | 0 | 0 | 0 | 2895 | 43814 | #N/A | #N/A | #N/A | #N/A | #N/A | #N/A
0 |  | #VALUE! | #VALUE! | 0 | 0 | 0 | 2896 | 43815 | #N/A | #N/A | #N/A | #N/A | #N/A | #N/A
0 |  | #VALUE! | #VALUE! | 0 | 0 | 0 | 2897 | 43816 | #N/A | #N/A | #N/A | #N/A | #N/A | #N/A
0 |  | #VALUE! | #VALUE! | 0 | 0 | 0 | 2898 | 43817 | #N/A | #N/A | #N/A | #N/A | #N/A | #N/A
0 |  | #VALUE! | #VALUE! | 0 | 0 | 0 | 2899 | 43818 | #N/A | #N/A | #N/A | #N/A | #N/A | #N/A
0 |  | #VALUE! | #VALUE! | 0 | 0 | 0 | 2900 | 43819 | #N/A | #N/A | #N/A | #N/A | #N/A | #N/A
0 |  | #VALUE! | #VALUE! | 0 | 0 | 0 | 2901 | 43820 | #N/A | #N/A | #N/A | #N/A | #N/A | #N/A
0 |  | #VALUE! | #VALUE! | 0 | 0 | 0 | 2902 | 43821 | #N/A | #N/A | #N/A | #N/A | #N/A | #N/A
0 |  | #VALUE! | #VALUE! | 0 | 0 | 0 | 2903 | 43822 | #N/A | #N/A | #N/A | #N/A | #N/A | #N/A
0 |  | #VALUE! | #VALUE! | 0 | 0 | 0 | 2904 | 43823 | #N/A | #N/A | #N/A | #N/A | #N/A | #N/A
0 |  | #VALUE! | #VALUE! | 0 | 0 | 0 | 2905 | 43824 | #N/A | #N/A | #N/A | #N/A | #N/A | #N/A
0 |  | #VALUE! | #VALUE! | 0 | 0 | 0 | 2906 | 43825 | #N/A | #N/A | #N/A | #N/A | #N/A | #N/A
0 |  | #VALUE! | #VALUE! | 0 | 0 | 0 | 2907 | 43826 | #N/A | #N/A | #N/A | #N/A | #N/A | #N/A
0 |  | #VALUE! | #VALUE! | 0 | 0 | 0 | 2908 | 43827 | #N/A | #N/A | #N/A | #N/A | #N/A | #N/A
0 |  | #VALUE! | #VALUE! | 0 | 0 | 0 | 2909 | 43828 | #N/A | #N/A | #N/A | #N/A | #N/A | #N/A
0 |  | #VALUE! | #VALUE! | 0 | 0 | 0 | 2910 | 43829 | #N/A | #N/A | #N/A | #N/A | #N/A | #N/A
0 |  | #VALUE! | #VALUE! | 0 | 0 | 0 | 2911 | 43830 | #N/A | #N/A | #N/A | #N/A | #N/A | #N/A
0 |  | #VALUE! | #VALUE! | 0 | 0 | 0 | 2912 | 43831 | #N/A | #N/A | #N/A | #N/A | #N/A | #N/A
0 |  | #VALUE! | #VALUE! | 0 | 0 | 0 | 2913 | 43832 | #N/A | #N/A | #N/A | #N/A | #N/A | #N/A
0 |  | #VALUE! | #VALUE! | 0 | 0 | 0 | 2914 | 43833 | #N/A | #N/A | #N/A | #N/A | #N/A | #N/A
0 |  | #VALUE! | #VALUE! | 0 | 0 | 0 | 2915 | 43834 | #N/A | #N/A | #N/A | #N/A | #N/A | #N/A
0 |  | #VALUE! | #VALUE! | 0 | 0 | 0 | 2916 | 43835 | #N/A | #N/A | #N/A | #N/A | #N/A | #N/A
0 |  | #VALUE! | #VALUE! | 0 | 0 | 0 | 2917 | 43836 | #N/A | #N/A | #N/A | #N/A | #N/A | #N/A
0 |  | #VALUE! | #VALUE! | 0 | 0 | 0 | 2918 | 43837 | #N/A | #N/A | #N/A | #N/A | #N/A | #N/A
0 |  | #VALUE! | #VALUE! | 0 | 0 | 0 | 2919 | 43838 | #N/A | #N/A | #N/A | #N/A | #N/A | #N/A
0 |  | #VALUE! | #VALUE! | 0 | 0 | 0 | 2920 | 43839 | #N/A | #N/A | #N/A | #N/A | #N/A | #N/A
0 |  | #VALUE! | #VALUE! | 0 | 0 | 0 | 2921 | 43840 | #N/A | #N/A | #N/A | #N/A | #N/A | #N/A
0 |  | #VALUE! | #VALUE! | 0 | 0 | 0 | 2922 | 43841 | #N/A | #N/A | #N/A | #N/A | #N/A | #N/A
0 |  | #VALUE! | #VALUE! | 0 | 0 | 0 | 2923 | 43842 | #N/A | #N/A | #N/A | #N/A | #N/A | #N/A
0 |  | #VALUE! | #VALUE! | 0 | 0 | 0 | 2924 | 43843 | #N/A | #N/A | #N/A | #N/A | #N/A | #N/A
0 |  | #VALUE! | #VALUE! | 0 | 0 | 0 | 2925 | 43844 | #N/A | #N/A | #N/A | #N/A | #N/A | #N/A
0 |  | #VALUE! | #VALUE! | 0 | 0 | 0 | 2926 | 43845 | #N/A | #N/A | #N/A | #N/A | #N/A | #N/A
0 |  | #VALUE! | #VALUE! | 0 | 0 | 0 | 2927 | 43846 | #N/A | #N/A | #N/A | #N/A | #N/A | #N/A
0 |  | #VALUE! | #VALUE! | 0 | 0 | 0 | 2928 | 43847 | #N/A | #N/A | #N/A | #N/A | #N/A | #N/A
0 |  | #VALUE! | #VALUE! | 0 | 0 | 0 | 2929 | 43848 | #N/A | #N/A | #N/A | #N/A | #N/A | #N/A
0 |  | #VALUE! | #VALUE! | 0 | 0 | 0 | 2930 | 43849 | #N/A | #N/A | #N/A | #N/A | #N/A | #N/A
0 |  | #VALUE! | #VALUE! | 0 | 0 | 0 | 2931 | 43850 | #N/A | #N/A | #N/A | #N/A | #N/A | #N/A
0 |  | #VALUE! | #VALUE! | 0 | 0 | 0 | 2932 | 43851 | #N/A | #N/A | #N/A | #N/A | #N/A | #N/A
0 |  | #VALUE! | #VALUE! | 0 | 0 | 0 | 2933 | 43852 | #N/A | #N/A | #N/A | #N/A | #N/A | #N/A
0 |  | #VALUE! | #VALUE! | 0 | 0 | 0 | 2934 | 43853 | #N/A | #N/A | #N/A | #N/A | #N/A | #N/A
0 |  | #VALUE! | #VALUE! | 0 | 0 | 0 | 2935 | 43854 | #N/A | #N/A | #N/A | #N/A | #N/A | #N/A
0 |  | #VALUE! | #VALUE! | 0 | 0 | 0 | 2936 | 43855 | #N/A | #N/A | #N/A | #N/A | #N/A | #N/A
0 |  | #VALUE! | #VALUE! | 0 | 0 | 0 | 2937 | 43856 | #N/A | #N/A | #N/A | #N/A | #N/A | #N/A
0 |  | #VALUE! | #VALUE! | 0 | 0 | 0 | 2938 | 43857 | #N/A | #N/A | #N/A | #N/A | #N/A | #N/A
0 |  | #VALUE! | #VALUE! | 0 | 0 | 0 | 2939 | 43858 | #N/A | #N/A | #N/A | #N/A | #N/A | #N/A
0 |  | #VALUE! | #VALUE! | 0 | 0 | 0 | 2940 | 43859 | #N/A | #N/A | #N/A | #N/A | #N/A | #N/A
0 |  | #VALUE! | #VALUE! | 0 | 0 | 0 | 2941 | 43860 | #N/A | #N/A | #N/A | #N/A | #N/A | #N/A
0 |  | #VALUE! | #VALUE! | 0 | 0 | 0 | 2942 | 43861 | #N/A | #N/A | #N/A | #N/A | #N/A | #N/A
0 |  | #VALUE! | #VALUE! | 0 | 0 | 0 | 2943 | 43862 | #N/A | #N/A | #N/A | #N/A | #N/A | #N/A
0 |  | #VALUE! | #VALUE! | 0 | 0 | 0 | 2944 | 43863 | #N/A | #N/A | #N/A | #N/A | #N/A | #N/A
0 |  | #VALUE! | #VALUE! | 0 | 0 | 0 | 2945 | 43864 | #N/A | #N/A | #N/A | #N/A | #N/A | #N/A
0 |  | #VALUE! | #VALUE! | 0 | 0 | 0 | 2946 | 43865 | #N/A | #N/A | #N/A | #N/A | #N/A | #N/A
0 |  | #VALUE! | #VALUE! | 0 | 0 | 0 | 2947 | 43866 | #N/A | #N/A | #N/A | #N/A | #N/A | #N/A
0 |  | #VALUE! | #VALUE! | 0 | 0 | 0 | 2948 | 43867 | #N/A | #N/A | #N/A | #N/A | #N/A | #N/A
0 |  | #VALUE! | #VALUE! | 0 | 0 | 0 | 2949 | 43868 | #N/A | #N/A | #N/A | #N/A | #N/A | #N/A
0 |  | #VALUE! | #VALUE! | 0 | 0 | 0 | 2950 | 43869 | #N/A | #N/A | #N/A | #N/A | #N/A | #N/A
0 |  | #VALUE! | #VALUE! | 0 | 0 | 0 | 2951 | 43870 | #N/A | #N/A | #N/A | #N/A | #N/A | #N/A
0 |  | #VALUE! | #VALUE! | 0 | 0 | 0 | 2952 | 43871 | #N/A | #N/A | #N/A | #N/A | #N/A | #N/A
0 |  | #VALUE! | #VALUE! | 0 | 0 | 0 | 2953 | 43872 | #N/A | #N/A | #N/A | #N/A | #N/A | #N/A
0 |  | #VALUE! | #VALUE! | 0 | 0 | 0 | 2954 | 43873 | #N/A | #N/A | #N/A | #N/A | #N/A | #N/A
0 |  | #VALUE! | #VALUE! | 0 | 0 | 0 | 2955 | 43874 | #N/A | #N/A | #N/A | #N/A | #N/A | #N/A
0 |  | #VALUE! | #VALUE! | 0 | 0 | 0 | 2956 | 43875 | #N/A | #N/A | #N/A | #N/A | #N/A | #N/A
0 |  | #VALUE! | #VALUE! | 0 | 0 | 0 | 2957 | 43876 | #N/A | #N/A | #N/A | #N/A | #N/A | #N/A
0 |  | #VALUE! | #VALUE! | 0 | 0 | 0 | 2958 | 43877 | #N/A | #N/A | #N/A | #N/A | #N/A | #N/A
0 |  | #VALUE! | #VALUE! | 0 | 0 | 0 | 2959 | 43878 | #N/A | #N/A | #N/A | #N/A | #N/A | #N/A
0 |  | #VALUE! | #VALUE! | 0 | 0 | 0 | 2960 | 43879 | #N/A | #N/A | #N/A | #N/A | #N/A | #N/A
0 |  | #VALUE! | #VALUE! | 0 | 0 | 0 | 2961 | 43880 | #N/A | #N/A | #N/A | #N/A | #N/A | #N/A
0 |  | #VALUE! | #VALUE! | 0 | 0 | 0 | 2962 | 43881 | #N/A | #N/A | #N/A | #N/A | #N/A | #N/A
0 |  | #VALUE! | #VALUE! | 0 | 0 | 0 | 2963 | 43882 | #N/A | #N/A | #N/A | #N/A | #N/A | #N/A
0 |  | #VALUE! | #VALUE! | 0 | 0 | 0 | 2964 | 43883 | #N/A | #N/A | #N/A | #N/A | #N/A | #N/A
0 |  | #VALUE! | #VALUE! | 0 | 0 | 0 | 2965 | 43884 | #N/A | #N/A | #N/A | #N/A | #N/A | #N/A
0 |  | #VALUE! | #VALUE! | 0 | 0 | 0 | 2966 | 43885 | #N/A | #N/A | #N/A | #N/A | #N/A | #N/A
0 |  | #VALUE! | #VALUE! | 0 | 0 | 0 | 2967 | 43886 | #N/A | #N/A | #N/A | #N/A | #N/A | #N/A
0 |  | #VALUE! | #VALUE! | 0 | 0 | 0 | 2968 | 43887 | #N/A | #N/A | #N/A | #N/A | #N/A | #N/A
0 |  | #VALUE! | #VALUE! | 0 | 0 | 0 | 2969 | 43888 | #N/A | #N/A | #N/A | #N/A | #N/A | #N/A
0 |  | #VALUE! | #VALUE! | 0 | 0 | 0 | 2970 | 43889 | #N/A | #N/A | #N/A | #N/A | #N/A | #N/A
0 |  | #VALUE! | #VALUE! | 0 | 0 | 0 | 2971 | 43890 | #N/A | #N/A | #N/A | #N/A | #N/A | #N/A
0 |  | #VALUE! | #VALUE! | 0 | 0 | 0 | 2972 | 43891 | #N/A | #N/A | #N/A | #N/A | #N/A | #N/A
0 |  | #VALUE! | #VALUE! | 0 | 0 | 0 | 2973 | 43892 | #N/A | #N/A | #N/A | #N/A | #N/A | #N/A
0 |  | #VALUE! | #VALUE! | 0 | 0 | 0 | 2974 | 43893 | #N/A | #N/A | #N/A | #N/A | #N/A | #N/A
0 |  | #VALUE! | #VALUE! | 0 | 0 | 0 | 2975 | 43894 | #N/A | #N/A | #N/A | #N/A | #N/A | #N/A
0 |  | #VALUE! | #VALUE! | 0 | 0 | 0 | 2976 | 43895 | #N/A | #N/A | #N/A | #N/A | #N/A | #N/A
0 |  | #VALUE! | #VALUE! | 0 | 0 | 0 | 2977 | 43896 | #N/A | #N/A | #N/A | #N/A | #N/A | #N/A
0 |  | #VALUE! | #VALUE! | 0 | 0 | 0 | 2978 | 43897 | #N/A | #N/A | #N/A | #N/A | #N/A | #N/A
0 |  | #VALUE! | #VALUE! | 0 | 0 | 0 | 2979 | 43898 | #N/A | #N/A | #N/A | #N/A | #N/A | #N/A
0 |  | #VALUE! | #VALUE! | 0 | 0 | 0 | 2980 | 43899 | #N/A | #N/A | #N/A | #N/A | #N/A | #N/A
0 |  | #VALUE! | #VALUE! | 0 | 0 | 0 | 2981 | 43900 | #N/A | #N/A | #N/A | #N/A | #N/A | #N/A
0 |  | #VALUE! | #VALUE! | 0 | 0 | 0 | 2982 | 43901 | #N/A | #N/A | #N/A | #N/A | #N/A | #N/A
0 |  | #VALUE! | #VALUE! | 0 | 0 | 0 | 2983 | 43902 | #N/A | #N/A | #N/A | #N/A | #N/A | #N/A
0 |  | #VALUE! | #VALUE! | 0 | 0 | 0 | 2984 | 43903 | #N/A | #N/A | #N/A | #N/A | #N/A | #N/A
0 |  | #VALUE! | #VALUE! | 0 | 0 | 0 | 2985 | 43904 | #N/A | #N/A | #N/A | #N/A | #N/A | #N/A
0 |  | #VALUE! | #VALUE! | 0 | 0 | 0 | 2986 | 43905 | #N/A | #N/A | #N/A | #N/A | #N/A | #N/A
0 |  | #VALUE! | #VALUE! | 0 | 0 | 0 | 2987 | 43906 | #N/A | #N/A | #N/A | #N/A | #N/A | #N/A
0 |  | #VALUE! | #VALUE! | 0 | 0 | 0 | 2988 | 43907 | #N/A | #N/A | #N/A | #N/A | #N/A | #N/A
0 |  | #VALUE! | #VALUE! | 0 | 0 | 0 | 2989 | 43908 | #N/A | #N/A | #N/A | #N/A | #N/A | #N/A
0 |  | #VALUE! | #VALUE! | 0 | 0 | 0 | 2990 | 43909 | #N/A | #N/A | #N/A | #N/A | #N/A | #N/A
0 |  | #VALUE! | #VALUE! | 0 | 0 | 0 | 2991 | 43910 | #N/A | #N/A | #N/A | #N/A | #N/A | #N/A
0 |  | #VALUE! | #VALUE! | 0 | 0 | 0 | 2992 | 43911 | #N/A | #N/A | #N/A | #N/A | #N/A | #N/A
0 |  | #VALUE! | #VALUE! | 0 | 0 | 0 | 2993 | 43912 | #N/A | #N/A | #N/A | #N/A | #N/A | #N/A
0 |  | #VALUE! | #VALUE! | 0 | 0 | 0 | 2994 | 43913 | #N/A | #N/A | #N/A | #N/A | #N/A | #N/A
0 |  | #VALUE! | #VALUE! | 0 | 0 | 0 | 2995 | 43914 | #N/A | #N/A | #N/A | #N/A | #N/A | #N/A
0 |  | #VALUE! | #VALUE! | 0 | 0 | 0 | 2996 | 43915 | #N/A | #N/A | #N/A | #N/A | #N/A | #N/A
0 |  | #VALUE! | #VALUE! | 0 | 0 | 0 | 2997 | 43916 | #N/A | #N/A | #N/A | #N/A | #N/A | #N/A
0 |  | #VALUE! | #VALUE! | 0 | 0 | 0 | 2998 | 43917 | #N/A | #N/A | #N/A | #N/A | #N/A | #N/A
0 |  | #VALUE! | #VALUE! | 0 | 0 | 0 | 2999 | 43918 | #N/A | #N/A | #N/A | #N/A | #N/A | #N/A
0 |  | #VALUE! | #VALUE! | 0 | 0 | 0 | 3000 | 43919 | #N/A | #N/A | #N/A | #N/A | #N/A | #N/A
0 |  | #VALUE! | #VALUE! | 0 | 0 | 0 | 3001 | 43920 | #N/A | #N/A | #N/A | #N/A | #N/A | #N/A
0 |  | #VALUE! | #VALUE! | 0 | 0 | 0 | 3002 | 43921 | #N/A | #N/A | #N/A | #N/A | #N/A | #N/A
0 |  | #VALUE! | #VALUE! | 0 | 0 | 0 | 3003 | 43922 | #N/A | #N/A | #N/A | #N/A | #N/A | #N/A
0 |  | #VALUE! | #VALUE! | 0 | 0 | 0 | 3004 | 43923 | #N/A | #N/A | #N/A | #N/A | #N/A | #N/A
0 |  | #VALUE! | #VALUE! | 0 | 0 | 0 | 3005 | 43924 | #N/A | #N/A | #N/A | #N/A | #N/A | #N/A
0 |  | #VALUE! | #VALUE! | 0 | 0 | 0 | 3006 | 43925 | #N/A | #N/A | #N/A | #N/A | #N/A | #N/A
0 |  | #VALUE! | #VALUE! | 0 | 0 | 0 | 3007 | 43926 | #N/A | #N/A | #N/A | #N/A | #N/A | #N/A
0 |  | #VALUE! | #VALUE! | 0 | 0 | 0 | 3008 | 43927 | #N/A | #N/A | #N/A | #N/A | #N/A | #N/A
0 |  | #VALUE! | #VALUE! | 0 | 0 | 0 | 3009 | 43928 | #N/A | #N/A | #N/A | #N/A | #N/A | #N/A
0 |  | #VALUE! | #VALUE! | 0 | 0 | 0 | 3010 | 43929 | #N/A | #N/A | #N/A | #N/A | #N/A | #N/A
0 |  | #VALUE! | #VALUE! | 0 | 0 | 0 | 3011 | 43930 | #N/A | #N/A | #N/A | #N/A | #N/A | #N/A
0 |  | #VALUE! | #VALUE! | 0 | 0 | 0 | 3012 | 43931 | #N/A | #N/A | #N/A | #N/A | #N/A | #N/A
0 |  | #VALUE! | #VALUE! | 0 | 0 | 0 | 3013 | 43932 | #N/A | #N/A | #N/A | #N/A | #N/A | #N/A
0 |  | #VALUE! | #VALUE! | 0 | 0 | 0 | 3014 | 43933 | #N/A | #N/A | #N/A | #N/A | #N/A | #N/A
0 |  | #VALUE! | #VALUE! | 0 | 0 | 0 | 3015 | 43934 | #N/A | #N/A | #N/A | #N/A | #N/A | #N/A
0 |  | #VALUE! | #VALUE! | 0 | 0 | 0 | 3016 | 43935 | #N/A | #N/A | #N/A | #N/A | #N/A | #N/A
0 |  | #VALUE! | #VALUE! | 0 | 0 | 0 | 3017 | 43936 | #N/A | #N/A | #N/A | #N/A | #N/A | #N/A
0 |  | #VALUE! | #VALUE! | 0 | 0 | 0 | 3018 | 43937 | #N/A | #N/A | #N/A | #N/A | #N/A | #N/A
0 |  | #VALUE! | #VALUE! | 0 | 0 | 0 | 3019 | 43938 | #N/A | #N/A | #N/A | #N/A | #N/A | #N/A
0 |  | #VALUE! | #VALUE! | 0 | 0 | 0 | 3020 | 43939 | #N/A | #N/A | #N/A | #N/A | #N/A | #N/A
0 |  | #VALUE! | #VALUE! | 0 | 0 | 0 | 3021 | 43940 | #N/A | #N/A | #N/A | #N/A | #N/A | #N/A
0 |  | #VALUE! | #VALUE! | 0 | 0 | 0 | 3022 | 43941 | #N/A | #N/A | #N/A | #N/A | #N/A | #N/A
0 |  | #VALUE! | #VALUE! | 0 | 0 | 0 | 3023 | 43942 | #N/A | #N/A | #N/A | #N/A | #N/A | #N/A
0 |  | #VALUE! | #VALUE! | 0 | 0 | 0 | 3024 | 43943 | #N/A | #N/A | #N/A | #N/A | #N/A | #N/A
0 |  | #VALUE! | #VALUE! | 0 | 0 | 0 | 3025 | 43944 | #N/A | #N/A | #N/A | #N/A | #N/A | #N/A
0 |  | #VALUE! | #VALUE! | 0 | 0 | 0 | 3026 | 43945 | #N/A | #N/A | #N/A | #N/A | #N/A | #N/A
0 |  | #VALUE! | #VALUE! | 0 | 0 | 0 | 3027 | 43946 | #N/A | #N/A | #N/A | #N/A | #N/A | #N/A
0 |  | #VALUE! | #VALUE! | 0 | 0 | 0 | 3028 | 43947 | #N/A | #N/A | #N/A | #N/A | #N/A | #N/A
0 |  | #VALUE! | #VALUE! | 0 | 0 | 0 | 3029 | 43948 | #N/A | #N/A | #N/A | #N/A | #N/A | #N/A
0 |  | #VALUE! | #VALUE! | 0 | 0 | 0 | 3030 | 43949 | #N/A | #N/A | #N/A | #N/A | #N/A | #N/A
0 |  | #VALUE! | #VALUE! | 0 | 0 | 0 | 3031 | 43950 | #N/A | #N/A | #N/A | #N/A | #N/A | #N/A
0 |  | #VALUE! | #VALUE! | 0 | 0 | 0 | 3032 | 43951 | #N/A | #N/A | #N/A | #N/A | #N/A | #N/A
0 |  | #VALUE! | #VALUE! | 0 | 0 | 0 | 3033 | 43952 | #N/A | #N/A | #N/A | #N/A | #N/A | #N/A
0 |  | #VALUE! | #VALUE! | 0 | 0 | 0 | 3034 | 43953 | #N/A | #N/A | #N/A | #N/A | #N/A | #N/A
0 |  | #VALUE! | #VALUE! | 0 | 0 | 0 | 3035 | 43954 | #N/A | #N/A | #N/A | #N/A | #N/A | #N/A
0 |  | #VALUE! | #VALUE! | 0 | 0 | 0 | 3036 | 43955 | #N/A | #N/A | #N/A | #N/A | #N/A | #N/A
0 |  | #VALUE! | #VALUE! | 0 | 0 | 0 | 3037 | 43956 | #N/A | #N/A | #N/A | #N/A | #N/A | #N/A
0 |  | #VALUE! | #VALUE! | 0 | 0 | 0 | 3038 | 43957 | #N/A | #N/A | #N/A | #N/A | #N/A | #N/A
0 |  | #VALUE! | #VALUE! | 0 | 0 | 0 | 3039 | 43958 | #N/A | #N/A | #N/A | #N/A | #N/A | #N/A
0 |  | #VALUE! | #VALUE! | 0 | 0 | 0 | 3040 | 43959 | #N/A | #N/A | #N/A | #N/A | #N/A | #N/A
0 |  | #VALUE! | #VALUE! | 0 | 0 | 0 | 3041 | 43960 | #N/A | #N/A | #N/A | #N/A | #N/A | #N/A
0 |  | #VALUE! | #VALUE! | 0 | 0 | 0 | 3042 | 43961 | #N/A | #N/A | #N/A | #N/A | #N/A | #N/A
0 |  | #VALUE! | #VALUE! | 0 | 0 | 0 | 3043 | 43962 | #N/A | #N/A | #N/A | #N/A | #N/A | #N/A
0 |  | #VALUE! | #VALUE! | 0 | 0 | 0 | 3044 | 43963 | #N/A | #N/A | #N/A | #N/A | #N/A | #N/A
0 |  | #VALUE! | #VALUE! | 0 | 0 | 0 | 3045 | 43964 | #N/A | #N/A | #N/A | #N/A | #N/A | #N/A
0 |  | #VALUE! | #VALUE! | 0 | 0 | 0 | 3046 | 43965 | #N/A | #N/A | #N/A | #N/A | #N/A | #N/A
0 |  | #VALUE! | #VALUE! | 0 | 0 | 0 | 3047 | 43966 | #N/A | #N/A | #N/A | #N/A | #N/A | #N/A
0 |  | #VALUE! | #VALUE! | 0 | 0 | 0 | 3048 | 43967 | #N/A | #N/A | #N/A | #N/A | #N/A | #N/A
0 |  | #VALUE! | #VALUE! | 0 | 0 | 0 | 3049 | 43968 | #N/A | #N/A | #N/A | #N/A | #N/A | #N/A
0 |  | #VALUE! | #VALUE! | 0 | 0 | 0 | 3050 | 43969 | #N/A | #N/A | #N/A | #N/A | #N/A | #N/A
0 |  | #VALUE! | #VALUE! | 0 | 0 | 0 | 3051 | 43970 | #N/A | #N/A | #N/A | #N/A | #N/A | #N/A
0 |  | #VALUE! | #VALUE! | 0 | 0 | 0 | 3052 | 43971 | #N/A | #N/A | #N/A | #N/A | #N/A | #N/A
0 |  | #VALUE! | #VALUE! | 0 | 0 | 0 | 3053 | 43972 | #N/A | #N/A | #N/A | #N/A | #N/A | #N/A
0 |  | #VALUE! | #VALUE! | 0 | 0 | 0 | 3054 | 43973 | #N/A | #N/A | #N/A | #N/A | #N/A | #N/A
0 |  | #VALUE! | #VALUE! | 0 | 0 | 0 | 3055 | 43974 | #N/A | #N/A | #N/A | #N/A | #N/A | #N/A
0 |  | #VALUE! | #VALUE! | 0 | 0 | 0 | 3056 | 43975 | #N/A | #N/A | #N/A | #N/A | #N/A | #N/A
0 |  | #VALUE! | #VALUE! | 0 | 0 | 0 | 3057 | 43976 | #N/A | #N/A | #N/A | #N/A | #N/A | #N/A
0 |  | #VALUE! | #VALUE! | 0 | 0 | 0 | 3058 | 43977 | #N/A | #N/A | #N/A | #N/A | #N/A | #N/A
0 |  | #VALUE! | #VALUE! | 0 | 0 | 0 | 3059 | 43978 | #N/A | #N/A | #N/A | #N/A | #N/A | #N/A
0 |  | #VALUE! | #VALUE! | 0 | 0 | 0 | 3060 | 43979 | #N/A | #N/A | #N/A | #N/A | #N/A | #N/A
0 |  | #VALUE! | #VALUE! | 0 | 0 | 0 | 3061 | 43980 | #N/A | #N/A | #N/A | #N/A | #N/A | #N/A
0 |  | #VALUE! | #VALUE! | 0 | 0 | 0 | 3062 | 43981 | #N/A | #N/A | #N/A | #N/A | #N/A | #N/A
0 |  | #VALUE! | #VALUE! | 0 | 0 | 0 | 3063 | 43982 | #N/A | #N/A | #N/A | #N/A | #N/A | #N/A
0 |  | #VALUE! | #VALUE! | 0 | 0 | 0 | 3064 | 43983 | #N/A | #N/A | #N/A | #N/A | #N/A | #N/A
0 |  | #VALUE! | #VALUE! | 0 | 0 | 0 | 3065 | 43984 | #N/A | #N/A | #N/A | #N/A | #N/A | #N/A
0 |  | #VALUE! | #VALUE! | 0 | 0 | 0 | 3066 | 43985 | #N/A | #N/A | #N/A | #N/A | #N/A | #N/A
0 |  | #VALUE! | #VALUE! | 0 | 0 | 0 | 3067 | 43986 | #N/A | #N/A | #N/A | #N/A | #N/A | #N/A
0 |  | #VALUE! | #VALUE! | 0 | 0 | 0 | 3068 | 43987 | #N/A | #N/A | #N/A | #N/A | #N/A | #N/A
0 |  | #VALUE! | #VALUE! | 0 | 0 | 0 | 3069 | 43988 | #N/A | #N/A | #N/A | #N/A | #N/A | #N/A
0 |  | #VALUE! | #VALUE! | 0 | 0 | 0 | 3070 | 43989 | #N/A | #N/A | #N/A | #N/A | #N/A | #N/A
0 |  | #VALUE! | #VALUE! | 0 | 0 | 0 | 3071 | 43990 | #N/A | #N/A | #N/A | #N/A | #N/A | #N/A
0 |  | #VALUE! | #VALUE! | 0 | 0 | 0 | 3072 | 43991 | #N/A | #N/A | #N/A | #N/A | #N/A | #N/A
0 |  | #VALUE! | #VALUE! | 0 | 0 | 0 | 3073 | 43992 | #N/A | #N/A | #N/A | #N/A | #N/A | #N/A
0 |  | #VALUE! | #VALUE! | 0 | 0 | 0 | 3074 | 43993 | #N/A | #N/A | #N/A | #N/A | #N/A | #N/A
0 |  | #VALUE! | #VALUE! | 0 | 0 | 0 | 3075 | 43994 | #N/A | #N/A | #N/A | #N/A | #N/A | #N/A
0 |  | #VALUE! | #VALUE! | 0 | 0 | 0 | 3076 | 43995 | #N/A | #N/A | #N/A | #N/A | #N/A | #N/A
0 |  | #VALUE! | #VALUE! | 0 | 0 | 0 | 3077 | 43996 | #N/A | #N/A | #N/A | #N/A | #N/A | #N/A
0 |  | #VALUE! | #VALUE! | 0 | 0 | 0 | 3078 | 43997 | #N/A | #N/A | #N/A | #N/A | #N/A | #N/A
0 |  | #VALUE! | #VALUE! | 0 | 0 | 0 | 3079 | 43998 | #N/A | #N/A | #N/A | #N/A | #N/A | #N/A
0 |  | #VALUE! | #VALUE! | 0 | 0 | 0 | 3080 | 43999 | #N/A | #N/A | #N/A | #N/A | #N/A | #N/A
0 |  | #VALUE! | #VALUE! | 0 | 0 | 0 | 3081 | 44000 | #N/A | #N/A | #N/A | #N/A | #N/A | #N/A
0 |  | #VALUE! | #VALUE! | 0 | 0 | 0 | 3082 | 44001 | #N/A | #N/A | #N/A | #N/A | #N/A | #N/A
0 |  | #VALUE! | #VALUE! | 0 | 0 | 0 | 3083 | 44002 | #N/A | #N/A | #N/A | #N/A | #N/A | #N/A
0 |  | #VALUE! | #VALUE! | 0 | 0 | 0 | 3084 | 44003 | #N/A | #N/A | #N/A | #N/A | #N/A | #N/A
0 |  | #VALUE! | #VALUE! | 0 | 0 | 0 | 3085 | 44004 | #N/A | #N/A | #N/A | #N/A | #N/A | #N/A
0 |  | #VALUE! | #VALUE! | 0 | 0 | 0 | 3086 | 44005 | #N/A | #N/A | #N/A | #N/A | #N/A | #N/A
0 |  | #VALUE! | #VALUE! | 0 | 0 | 0 | 3087 | 44006 | #N/A | #N/A | #N/A | #N/A | #N/A | #N/A
0 |  | #VALUE! | #VALUE! | 0 | 0 | 0 | 3088 | 44007 | #N/A | #N/A | #N/A | #N/A | #N/A | #N/A
0 |  | #VALUE! | #VALUE! | 0 | 0 | 0 | 3089 | 44008 | #N/A | #N/A | #N/A | #N/A | #N/A | #N/A
0 |  | #VALUE! | #VALUE! | 0 | 0 | 0 | 3090 | 44009 | #N/A | #N/A | #N/A | #N/A | #N/A | #N/A
0 |  | #VALUE! | #VALUE! | 0 | 0 | 0 | 3091 | 44010 | #N/A | #N/A | #N/A | #N/A | #N/A | #N/A
0 |  | #VALUE! | #VALUE! | 0 | 0 | 0 | 3092 | 44011 | #N/A | #N/A | #N/A | #N/A | #N/A | #N/A
0 |  | #VALUE! | #VALUE! | 0 | 0 | 0 | 3093 | 44012 | #N/A | #N/A | #N/A | #N/A | #N/A | #N/A
0 |  | #VALUE! | #VALUE! | 0 | 0 | 0 | 3094 | 44013 | #N/A | #N/A | #N/A | #N/A | #N/A | #N/A
0 |  | #VALUE! | #VALUE! | 0 | 0 | 0 | 3095 | 44014 | #N/A | #N/A | #N/A | #N/A | #N/A | #N/A
0 |  | #VALUE! | #VALUE! | 0 | 0 | 0 | 3096 | 44015 | #N/A | #N/A | #N/A | #N/A | #N/A | #N/A
0 |  | #VALUE! | #VALUE! | 0 | 0 | 0 | 3097 | 44016 | #N/A | #N/A | #N/A | #N/A | #N/A | #N/A
0 |  | #VALUE! | #VALUE! | 0 | 0 | 0 | 3098 | 44017 | #N/A | #N/A | #N/A | #N/A | #N/A | #N/A
0 |  | #VALUE! | #VALUE! | 0 | 0 | 0 | 3099 | 44018 | #N/A | #N/A | #N/A | #N/A | #N/A | #N/A
0 |  | #VALUE! | #VALUE! | 0 | 0 | 0 | 3100 | 44019 | #N/A | #N/A | #N/A | #N/A | #N/A | #N/A
0 |  | #VALUE! | #VALUE! | 0 | 0 | 0 | 3101 | 44020 | #N/A | #N/A | #N/A | #N/A | #N/A | #N/A
0 |  | #VALUE! | #VALUE! | 0 | 0 | 0 | 3102 | 44021 | #N/A | #N/A | #N/A | #N/A | #N/A | #N/A
0 |  | #VALUE! | #VALUE! | 0 | 0 | 0 | 3103 | 44022 | #N/A | #N/A | #N/A | #N/A | #N/A | #N/A
0 |  | #VALUE! | #VALUE! | 0 | 0 | 0 | 3104 | 44023 | #N/A | #N/A | #N/A | #N/A | #N/A | #N/A
0 |  | #VALUE! | #VALUE! | 0 | 0 | 0 | 3105 | 44024 | #N/A | #N/A | #N/A | #N/A | #N/A | #N/A
0 |  | #VALUE! | #VALUE! | 0 | 0 | 0 | 3106 | 44025 | #N/A | #N/A | #N/A | #N/A | #N/A | #N/A
0 |  | #VALUE! | #VALUE! | 0 | 0 | 0 | 3107 | 44026 | #N/A | #N/A | #N/A | #N/A | #N/A | #N/A
0 |  | #VALUE! | #VALUE! | 0 | 0 | 0 | 3108 | 44027 | #N/A | #N/A | #N/A | #N/A | #N/A | #N/A
0 |  | #VALUE! | #VALUE! | 0 | 0 | 0 | 3109 | 44028 | #N/A | #N/A | #N/A | #N/A | #N/A | #N/A
0 |  | #VALUE! | #VALUE! | 0 | 0 | 0 | 3110 | 44029 | #N/A | #N/A | #N/A | #N/A | #N/A | #N/A
0 |  | #VALUE! | #VALUE! | 0 | 0 | 0 | 3111 | 44030 | #N/A | #N/A | #N/A | #N/A | #N/A | #N/A
0 |  | #VALUE! | #VALUE! | 0 | 0 | 0 | 3112 | 44031 | #N/A | #N/A | #N/A | #N/A | #N/A | #N/A
0 |  | #VALUE! | #VALUE! | 0 | 0 | 0 | 3113 | 44032 | #N/A | #N/A | #N/A | #N/A | #N/A | #N/A
0 |  | #VALUE! | #VALUE! | 0 | 0 | 0 | 3114 | 44033 | #N/A | #N/A | #N/A | #N/A | #N/A | #N/A
0 |  | #VALUE! | #VALUE! | 0 | 0 | 0 | 3115 | 44034 | #N/A | #N/A | #N/A | #N/A | #N/A | #N/A
0 |  | #VALUE! | #VALUE! | 0 | 0 | 0 | 3116 | 44035 | #N/A | #N/A | #N/A | #N/A | #N/A | #N/A
0 |  | #VALUE! | #VALUE! | 0 | 0 | 0 | 3117 | 44036 | #N/A | #N/A | #N/A | #N/A | #N/A | #N/A
0 |  | #VALUE! | #VALUE! | 0 | 0 | 0 | 3118 | 44037 | #N/A | #N/A | #N/A | #N/A | #N/A | #N/A
0 |  | #VALUE! | #VALUE! | 0 | 0 | 0 | 3119 | 44038 | #N/A | #N/A | #N/A | #N/A | #N/A | #N/A
0 |  | #VALUE! | #VALUE! | 0 | 0 | 0 | 3120 | 44039 | #N/A | #N/A | #N/A | #N/A | #N/A | #N/A
0 |  | #VALUE! | #VALUE! | 0 | 0 | 0 | 3121 | 44040 | #N/A | #N/A | #N/A | #N/A | #N/A | #N/A
0 |  | #VALUE! | #VALUE! | 0 | 0 | 0 | 3122 | 44041 | #N/A | #N/A | #N/A | #N/A | #N/A | #N/A
0 |  | #VALUE! | #VALUE! | 0 | 0 | 0 | 3123 | 44042 | #N/A | #N/A | #N/A | #N/A | #N/A | #N/A
0 |  | #VALUE! | #VALUE! | 0 | 0 | 0 | 3124 | 44043 | #N/A | #N/A | #N/A | #N/A | #N/A | #N/A
0 |  | #VALUE! | #VALUE! | 0 | 0 | 0 | 3125 | 44044 | #N/A | #N/A | #N/A | #N/A | #N/A | #N/A
0 |  | #VALUE! | #VALUE! | 0 | 0 | 0 | 3126 | 44045 | #N/A | #N/A | #N/A | #N/A | #N/A | #N/A
0 |  | #VALUE! | #VALUE! | 0 | 0 | 0 | 3127 | 44046 | #N/A | #N/A | #N/A | #N/A | #N/A | #N/A
0 |  | #VALUE! | #VALUE! | 0 | 0 | 0 | 3128 | 44047 | #N/A | #N/A | #N/A | #N/A | #N/A | #N/A
0 |  | #VALUE! | #VALUE! | 0 | 0 | 0 | 3129 | 44048 | #N/A | #N/A | #N/A | #N/A | #N/A | #N/A
0 |  | #VALUE! | #VALUE! | 0 | 0 | 0 | 3130 | 44049 | #N/A | #N/A | #N/A | #N/A | #N/A | #N/A
0 |  | #VALUE! | #VALUE! | 0 | 0 | 0 | 3131 | 44050 | #N/A | #N/A | #N/A | #N/A | #N/A | #N/A
0 |  | #VALUE! | #VALUE! | 0 | 0 | 0 | 3132 | 44051 | #N/A | #N/A | #N/A | #N/A | #N/A | #N/A
0 |  | #VALUE! | #VALUE! | 0 | 0 | 0 | 3133 | 44052 | #N/A | #N/A | #N/A | #N/A | #N/A | #N/A
0 |  | #VALUE! | #VALUE! | 0 | 0 | 0 | 3134 | 44053 | #N/A | #N/A | #N/A | #N/A | #N/A | #N/A
0 |  | #VALUE! | #VALUE! | 0 | 0 | 0 | 3135 | 44054 | #N/A | #N/A | #N/A | #N/A | #N/A | #N/A
0 |  | #VALUE! | #VALUE! | 0 | 0 | 0 | 3136 | 44055 | #N/A | #N/A | #N/A | #N/A | #N/A | #N/A
0 |  | #VALUE! | #VALUE! | 0 | 0 | 0 | 3137 | 44056 | #N/A | #N/A | #N/A | #N/A | #N/A | #N/A
0 |  | #VALUE! | #VALUE! | 0 | 0 | 0 | 3138 | 44057 | #N/A | #N/A | #N/A | #N/A | #N/A | #N/A
0 |  | #VALUE! | #VALUE! | 0 | 0 | 0 | 3139 | 44058 | #N/A | #N/A | #N/A | #N/A | #N/A | #N/A
0 |  | #VALUE! | #VALUE! | 0 | 0 | 0 | 3140 | 44059 | #N/A | #N/A | #N/A | #N/A | #N/A | #N/A
0 |  | #VALUE! | #VALUE! | 0 | 0 | 0 | 3141 | 44060 | #N/A | #N/A | #N/A | #N/A | #N/A | #N/A
0 |  | #VALUE! | #VALUE! | 0 | 0 | 0 | 3142 | 44061 | #N/A | #N/A | #N/A | #N/A | #N/A | #N/A
0 |  | #VALUE! | #VALUE! | 0 | 0 | 0 | 3143 | 44062 | #N/A | #N/A | #N/A | #N/A | #N/A | #N/A
0 |  | #VALUE! | #VALUE! | 0 | 0 | 0 | 3144 | 44063 | #N/A | #N/A | #N/A | #N/A | #N/A | #N/A
0 |  | #VALUE! | #VALUE! | 0 | 0 | 0 | 3145 | 44064 | #N/A | #N/A | #N/A | #N/A | #N/A | #N/A
0 |  | #VALUE! | #VALUE! | 0 | 0 | 0 | 3146 | 44065 | #N/A | #N/A | #N/A | #N/A | #N/A | #N/A
0 |  | #VALUE! | #VALUE! | 0 | 0 | 0 | 3147 | 44066 | #N/A | #N/A | #N/A | #N/A | #N/A | #N/A
0 |  | #VALUE! | #VALUE! | 0 | 0 | 0 | 3148 | 44067 | #N/A | #N/A | #N/A | #N/A | #N/A | #N/A
0 |  | #VALUE! | #VALUE! | 0 | 0 | 0 | 3149 | 44068 | #N/A | #N/A | #N/A | #N/A | #N/A | #N/A
0 |  | #VALUE! | #VALUE! | 0 | 0 | 0 | 3150 | 44069 | #N/A | #N/A | #N/A | #N/A | #N/A | #N/A
0 |  | #VALUE! | #VALUE! | 0 | 0 | 0 | 3151 | 44070 | #N/A | #N/A | #N/A | #N/A | #N/A | #N/A
0 |  | #VALUE! | #VALUE! | 0 | 0 | 0 | 3152 | 44071 | #N/A | #N/A | #N/A | #N/A | #N/A | #N/A
0 |  | #VALUE! | #VALUE! | 0 | 0 | 0 | 3153 | 44072 | #N/A | #N/A | #N/A | #N/A | #N/A | #N/A
0 |  | #VALUE! | #VALUE! | 0 | 0 | 0 | 3154 | 44073 | #N/A | #N/A | #N/A | #N/A | #N/A | #N/A
0 |  | #VALUE! | #VALUE! | 0 | 0 | 0 | 3155 | 44074 | #N/A | #N/A | #N/A | #N/A | #N/A | #N/A
0 |  | #VALUE! | #VALUE! | 0 | 0 | 0 | 3156 | 44075 | #N/A | #N/A | #N/A | #N/A | #N/A | #N/A
0 |  | #VALUE! | #VALUE! | 0 | 0 | 0 | 3157 | 44076 | #N/A | #N/A | #N/A | #N/A | #N/A | #N/A
0 |  | #VALUE! | #VALUE! | 0 | 0 | 0 | 3158 | 44077 | #N/A | #N/A | #N/A | #N/A | #N/A | #N/A
0 |  | #VALUE! | #VALUE! | 0 | 0 | 0 | 3159 | 44078 | #N/A | #N/A | #N/A | #N/A | #N/A | #N/A
0 |  | #VALUE! | #VALUE! | 0 | 0 | 0 | 3160 | 44079 | #N/A | #N/A | #N/A | #N/A | #N/A | #N/A
0 |  | #VALUE! | #VALUE! | 0 | 0 | 0 | 3161 | 44080 | #N/A | #N/A | #N/A | #N/A | #N/A | #N/A
0 |  | #VALUE! | #VALUE! | 0 | 0 | 0 | 3162 | 44081 | #N/A | #N/A | #N/A | #N/A | #N/A | #N/A
0 |  | #VALUE! | #VALUE! | 0 | 0 | 0 | 3163 | 44082 | #N/A | #N/A | #N/A | #N/A | #N/A | #N/A
0 |  | #VALUE! | #VALUE! | 0 | 0 | 0 | 3164 | 44083 | #N/A | #N/A | #N/A | #N/A | #N/A | #N/A
0 |  | #VALUE! | #VALUE! | 0 | 0 | 0 | 3165 | 44084 | #N/A | #N/A | #N/A | #N/A | #N/A | #N/A
0 |  | #VALUE! | #VALUE! | 0 | 0 | 0 | 3166 | 44085 | #N/A | #N/A | #N/A | #N/A | #N/A | #N/A
0 |  | #VALUE! | #VALUE! | 0 | 0 | 0 | 3167 | 44086 | #N/A | #N/A | #N/A | #N/A | #N/A | #N/A
0 |  | #VALUE! | #VALUE! | 0 | 0 | 0 | 3168 | 44087 | #N/A | #N/A | #N/A | #N/A | #N/A | #N/A
0 |  | #VALUE! | #VALUE! | 0 | 0 | 0 | 3169 | 44088 | #N/A | #N/A | #N/A | #N/A | #N/A | #N/A
0 |  | #VALUE! | #VALUE! | 0 | 0 | 0 | 3170 | 44089 | #N/A | #N/A | #N/A | #N/A | #N/A | #N/A
0 |  | #VALUE! | #VALUE! | 0 | 0 | 0 | 3171 | 44090 | #N/A | #N/A | #N/A | #N/A | #N/A | #N/A
0 |  | #VALUE! | #VALUE! | 0 | 0 | 0 | 3172 | 44091 | #N/A | #N/A | #N/A | #N/A | #N/A | #N/A
0 |  | #VALUE! | #VALUE! | 0 | 0 | 0 | 3173 | 44092 | #N/A | #N/A | #N/A | #N/A | #N/A | #N/A
0 |  | #VALUE! | #VALUE! | 0 | 0 | 0 | 3174 | 44093 | #N/A | #N/A | #N/A | #N/A | #N/A | #N/A
0 |  | #VALUE! | #VALUE! | 0 | 0 | 0 | 3175 | 44094 | #N/A | #N/A | #N/A | #N/A | #N/A | #N/A
0 |  | #VALUE! | #VALUE! | 0 | 0 | 0 | 3176 | 44095 | #N/A | #N/A | #N/A | #N/A | #N/A | #N/A
0 |  | #VALUE! | #VALUE! | 0 | 0 | 0 | 3177 | 44096 | #N/A | #N/A | #N/A | #N/A | #N/A | #N/A
0 |  | #VALUE! | #VALUE! | 0 | 0 | 0 | 3178 | 44097 | #N/A | #N/A | #N/A | #N/A | #N/A | #N/A
0 |  | #VALUE! | #VALUE! | 0 | 0 | 0 | 3179 | 44098 | #N/A | #N/A | #N/A | #N/A | #N/A | #N/A
0 |  | #VALUE! | #VALUE! | 0 | 0 | 0 | 3180 | 44099 | #N/A | #N/A | #N/A | #N/A | #N/A | #N/A
0 |  | #VALUE! | #VALUE! | 0 | 0 | 0 | 3181 | 44100 | #N/A | #N/A | #N/A | #N/A | #N/A | #N/A
0 |  | #VALUE! | #VALUE! | 0 | 0 | 0 | 3182 | 44101 | #N/A | #N/A | #N/A | #N/A | #N/A | #N/A
0 |  | #VALUE! | #VALUE! | 0 | 0 | 0 | 3183 | 44102 | #N/A | #N/A | #N/A | #N/A | #N/A | #N/A
0 |  | #VALUE! | #VALUE! | 0 | 0 | 0 | 3184 | 44103 | #N/A | #N/A | #N/A | #N/A | #N/A | #N/A
0 |  | #VALUE! | #VALUE! | 0 | 0 | 0 | 3185 | 44104 | #N/A | #N/A | #N/A | #N/A | #N/A | #N/A
0 |  | #VALUE! | #VALUE! | 0 | 0 | 0 | 3186 | 44105 | #N/A | #N/A | #N/A | #N/A | #N/A | #N/A
0 |  | #VALUE! | #VALUE! | 0 | 0 | 0 | 3187 | 44106 | #N/A | #N/A | #N/A | #N/A | #N/A | #N/A
0 |  | #VALUE! | #VALUE! | 0 | 0 | 0 | 3188 | 44107 | #N/A | #N/A | #N/A | #N/A | #N/A | #N/A
0 |  | #VALUE! | #VALUE! | 0 | 0 | 0 | 3189 | 44108 | #N/A | #N/A | #N/A | #N/A | #N/A | #N/A
0 |  | #VALUE! | #VALUE! | 0 | 0 | 0 | 3190 | 44109 | #N/A | #N/A | #N/A | #N/A | #N/A | #N/A
0 |  | #VALUE! | #VALUE! | 0 | 0 | 0 | 3191 | 44110 | #N/A | #N/A | #N/A | #N/A | #N/A | #N/A
0 |  | #VALUE! | #VALUE! | 0 | 0 | 0 | 3192 | 44111 | #N/A | #N/A | #N/A | #N/A | #N/A | #N/A
0 |  | #VALUE! | #VALUE! | 0 | 0 | 0 | 3193 | 44112 | #N/A | #N/A | #N/A | #N/A | #N/A | #N/A
0 |  | #VALUE! | #VALUE! | 0 | 0 | 0 | 3194 | 44113 | #N/A | #N/A | #N/A | #N/A | #N/A | #N/A
0 |  | #VALUE! | #VALUE! | 0 | 0 | 0 | 3195 | 44114 | #N/A | #N/A | #N/A | #N/A | #N/A | #N/A
0 |  | #VALUE! | #VALUE! | 0 | 0 | 0 | 3196 | 44115 | #N/A | #N/A | #N/A | #N/A | #N/A | #N/A
0 |  | #VALUE! | #VALUE! | 0 | 0 | 0 | 3197 | 44116 | #N/A | #N/A | #N/A | #N/A | #N/A | #N/A
0 |  | #VALUE! | #VALUE! | 0 | 0 | 0 | 3198 | 44117 | #N/A | #N/A | #N/A | #N/A | #N/A | #N/A
0 |  | #VALUE! | #VALUE! | 0 | 0 | 0 | 3199 | 44118 | #N/A | #N/A | #N/A | #N/A | #N/A | #N/A
0 |  | #VALUE! | #VALUE! | 0 | 0 | 0 | 3200 | 44119 | #N/A | #N/A | #N/A | #N/A | #N/A | #N/A
0 |  | #VALUE! | #VALUE! | 0 | 0 | 0 | 3201 | 44120 | #N/A | #N/A | #N/A | #N/A | #N/A | #N/A
0 |  | #VALUE! | #VALUE! | 0 | 0 | 0 | 3202 | 44121 | #N/A | #N/A | #N/A | #N/A | #N/A | #N/A
0 |  | #VALUE! | #VALUE! | 0 | 0 | 0 | 3203 | 44122 | #N/A | #N/A | #N/A | #N/A | #N/A | #N/A
0 |  | #VALUE! | #VALUE! | 0 | 0 | 0 | 3204 | 44123 | #N/A | #N/A | #N/A | #N/A | #N/A | #N/A
0 |  | #VALUE! | #VALUE! | 0 | 0 | 0 | 3205 | 44124 | #N/A | #N/A | #N/A | #N/A | #N/A | #N/A
0 |  | #VALUE! | #VALUE! | 0 | 0 | 0 | 3206 | 44125 | #N/A | #N/A | #N/A | #N/A | #N/A | #N/A
0 |  | #VALUE! | #VALUE! | 0 | 0 | 0 | 3207 | 44126 | #N/A | #N/A | #N/A | #N/A | #N/A | #N/A
0 |  | #VALUE! | #VALUE! | 0 | 0 | 0 | 3208 | 44127 | #N/A | #N/A | #N/A | #N/A | #N/A | #N/A
0 |  | #VALUE! | #VALUE! | 0 | 0 | 0 | 3209 | 44128 | #N/A | #N/A | #N/A | #N/A | #N/A | #N/A
0 |  | #VALUE! | #VALUE! | 0 | 0 | 0 | 3210 | 44129 | #N/A | #N/A | #N/A | #N/A | #N/A | #N/A
0 |  | #VALUE! | #VALUE! | 0 | 0 | 0 | 3211 | 44130 | #N/A | #N/A | #N/A | #N/A | #N/A | #N/A
0 |  | #VALUE! | #VALUE! | 0 | 0 | 0 | 3212 | 44131 | #N/A | #N/A | #N/A | #N/A | #N/A | #N/A
0 |  | #VALUE! | #VALUE! | 0 | 0 | 0 | 3213 | 44132 | #N/A | #N/A | #N/A | #N/A | #N/A | #N/A
0 |  | #VALUE! | #VALUE! | 0 | 0 | 0 | 3214 | 44133 | #N/A | #N/A | #N/A | #N/A | #N/A | #N/A
0 |  | #VALUE! | #VALUE! | 0 | 0 | 0 | 3215 | 44134 | #N/A | #N/A | #N/A | #N/A | #N/A | #N/A
0 |  | #VALUE! | #VALUE! | 0 | 0 | 0 | 3216 | 44135 | #N/A | #N/A | #N/A | #N/A | #N/A | #N/A
0 |  | #VALUE! | #VALUE! | 0 | 0 | 0 | 3217 | 44136 | #N/A | #N/A | #N/A | #N/A | #N/A | #N/A
0 |  | #VALUE! | #VALUE! | 0 | 0 | 0 | 3218 | 44137 | #N/A | #N/A | #N/A | #N/A | #N/A | #N/A
0 |  | #VALUE! | #VALUE! | 0 | 0 | 0 | 3219 | 44138 | #N/A | #N/A | #N/A | #N/A | #N/A | #N/A
0 |  | #VALUE! | #VALUE! | 0 | 0 | 0 | 3220 | 44139 | #N/A | #N/A | #N/A | #N/A | #N/A | #N/A
0 |  | #VALUE! | #VALUE! | 0 | 0 | 0 | 3221 | 44140 | #N/A | #N/A | #N/A | #N/A | #N/A | #N/A
0 |  | #VALUE! | #VALUE! | 0 | 0 | 0 | 3222 | 44141 | #N/A | #N/A | #N/A | #N/A | #N/A | #N/A
0 |  | #VALUE! | #VALUE! | 0 | 0 | 0 | 3223 | 44142 | #N/A | #N/A | #N/A | #N/A | #N/A | #N/A
0 |  | #VALUE! | #VALUE! | 0 | 0 | 0 | 3224 | 44143 | #N/A | #N/A | #N/A | #N/A | #N/A | #N/A
0 |  | #VALUE! | #VALUE! | 0 | 0 | 0 | 3225 | 44144 | #N/A | #N/A | #N/A | #N/A | #N/A | #N/A
0 |  | #VALUE! | #VALUE! | 0 | 0 | 0 | 3226 | 44145 | #N/A | #N/A | #N/A | #N/A | #N/A | #N/A
0 |  | #VALUE! | #VALUE! | 0 | 0 | 0 | 3227 | 44146 | #N/A | #N/A | #N/A | #N/A | #N/A | #N/A
0 |  | #VALUE! | #VALUE! | 0 | 0 | 0 | 3228 | 44147 | #N/A | #N/A | #N/A | #N/A | #N/A | #N/A
0 |  | #VALUE! | #VALUE! | 0 | 0 | 0 | 3229 | 44148 | #N/A | #N/A | #N/A | #N/A | #N/A | #N/A
0 |  | #VALUE! | #VALUE! | 0 | 0 | 0 | 3230 | 44149 | #N/A | #N/A | #N/A | #N/A | #N/A | #N/A
0 |  | #VALUE! | #VALUE! | 0 | 0 | 0 | 3231 | 44150 | #N/A | #N/A | #N/A | #N/A | #N/A | #N/A
0 |  | #VALUE! | #VALUE! | 0 | 0 | 0 | 3232 | 44151 | #N/A | #N/A | #N/A | #N/A | #N/A | #N/A
0 |  | #VALUE! | #VALUE! | 0 | 0 | 0 | 3233 | 44152 | #N/A | #N/A | #N/A | #N/A | #N/A | #N/A
0 |  | #VALUE! | #VALUE! | 0 | 0 | 0 | 3234 | 44153 | #N/A | #N/A | #N/A | #N/A | #N/A | #N/A
0 |  | #VALUE! | #VALUE! | 0 | 0 | 0 | 3235 | 44154 | #N/A | #N/A | #N/A | #N/A | #N/A | #N/A
0 |  | #VALUE! | #VALUE! | 0 | 0 | 0 | 3236 | 44155 | #N/A | #N/A | #N/A | #N/A | #N/A | #N/A
0 |  | #VALUE! | #VALUE! | 0 | 0 | 0 | 3237 | 44156 | #N/A | #N/A | #N/A | #N/A | #N/A | #N/A
0 |  | #VALUE! | #VALUE! | 0 | 0 | 0 | 3238 | 44157 | #N/A | #N/A | #N/A | #N/A | #N/A | #N/A
0 |  | #VALUE! | #VALUE! | 0 | 0 | 0 | 3239 | 44158 | #N/A | #N/A | #N/A | #N/A | #N/A | #N/A
0 |  | #VALUE! | #VALUE! | 0 | 0 | 0 | 3240 | 44159 | #N/A | #N/A | #N/A | #N/A | #N/A | #N/A
0 |  | #VALUE! | #VALUE! | 0 | 0 | 0 | 3241 | 44160 | #N/A | #N/A | #N/A | #N/A | #N/A | #N/A
0 |  | #VALUE! | #VALUE! | 0 | 0 | 0 | 3242 | 44161 | #N/A | #N/A | #N/A | #N/A | #N/A | #N/A
0 |  | #VALUE! | #VALUE! | 0 | 0 | 0 | 3243 | 44162 | #N/A | #N/A | #N/A | #N/A | #N/A | #N/A
0 |  | #VALUE! | #VALUE! | 0 | 0 | 0 | 3244 | 44163 | #N/A | #N/A | #N/A | #N/A | #N/A | #N/A
0 |  | #VALUE! | #VALUE! | 0 | 0 | 0 | 3245 | 44164 | #N/A | #N/A | #N/A | #N/A | #N/A | #N/A
0 |  | #VALUE! | #VALUE! | 0 | 0 | 0 | 3246 | 44165 | #N/A | #N/A | #N/A | #N/A | #N/A | #N/A
0 |  | #VALUE! | #VALUE! | 0 | 0 | 0 | 3247 | 44166 | #N/A | #N/A | #N/A | #N/A | #N/A | #N/A
0 |  | #VALUE! | #VALUE! | 0 | 0 | 0 | 3248 | 44167 | #N/A | #N/A | #N/A | #N/A | #N/A | #N/A
0 |  | #VALUE! | #VALUE! | 0 | 0 | 0 | 3249 | 44168 | #N/A | #N/A | #N/A | #N/A | #N/A | #N/A
0 |  | #VALUE! | #VALUE! | 0 | 0 | 0 | 3250 | 44169 | #N/A | #N/A | #N/A | #N/A | #N/A | #N/A
0 |  | #VALUE! | #VALUE! | 0 | 0 | 0 | 3251 | 44170 | #N/A | #N/A | #N/A | #N/A | #N/A | #N/A
0 |  | #VALUE! | #VALUE! | 0 | 0 | 0 | 3252 | 44171 | #N/A | #N/A | #N/A | #N/A | #N/A | #N/A
0 |  | #VALUE! | #VALUE! | 0 | 0 | 0 | 3253 | 44172 | #N/A | #N/A | #N/A | #N/A | #N/A | #N/A
0 |  | #VALUE! | #VALUE! | 0 | 0 | 0 | 3254 | 44173 | #N/A | #N/A | #N/A | #N/A | #N/A | #N/A
0 |  | #VALUE! | #VALUE! | 0 | 0 | 0 | 3255 | 44174 | #N/A | #N/A | #N/A | #N/A | #N/A | #N/A
0 |  | #VALUE! | #VALUE! | 0 | 0 | 0 | 3256 | 44175 | #N/A | #N/A | #N/A | #N/A | #N/A | #N/A
0 |  | #VALUE! | #VALUE! | 0 | 0 | 0 | 3257 | 44176 | #N/A | #N/A | #N/A | #N/A | #N/A | #N/A
0 |  | #VALUE! | #VALUE! | 0 | 0 | 0 | 3258 | 44177 | #N/A | #N/A | #N/A | #N/A | #N/A | #N/A
0 |  | #VALUE! | #VALUE! | 0 | 0 | 0 | 3259 | 44178 | #N/A | #N/A | #N/A | #N/A | #N/A | #N/A
0 |  | #VALUE! | #VALUE! | 0 | 0 | 0 | 3260 | 44179 | #N/A | #N/A | #N/A | #N/A | #N/A | #N/A
0 |  | #VALUE! | #VALUE! | 0 | 0 | 0 | 3261 | 44180 | #N/A | #N/A | #N/A | #N/A | #N/A | #N/A
0 |  | #VALUE! | #VALUE! | 0 | 0 | 0 | 3262 | 44181 | #N/A | #N/A | #N/A | #N/A | #N/A | #N/A
0 |  | #VALUE! | #VALUE! | 0 | 0 | 0 | 3263 | 44182 | #N/A | #N/A | #N/A | #N/A | #N/A | #N/A
0 |  | #VALUE! | #VALUE! | 0 | 0 | 0 | 3264 | 44183 | #N/A | #N/A | #N/A | #N/A | #N/A | #N/A
0 |  | #VALUE! | #VALUE! | 0 | 0 | 0 | 3265 | 44184 | #N/A | #N/A | #N/A | #N/A | #N/A | #N/A
0 |  | #VALUE! | #VALUE! | 0 | 0 | 0 | 3266 | 44185 | #N/A | #N/A | #N/A | #N/A | #N/A | #N/A
0 |  | #VALUE! | #VALUE! | 0 | 0 | 0 | 3267 | 44186 | #N/A | #N/A | #N/A | #N/A | #N/A | #N/A
0 |  | #VALUE! | #VALUE! | 0 | 0 | 0 | 3268 | 44187 | #N/A | #N/A | #N/A | #N/A | #N/A | #N/A
0 |  | #VALUE! | #VALUE! | 0 | 0 | 0 | 3269 | 44188 | #N/A | #N/A | #N/A | #N/A | #N/A | #N/A
0 |  | #VALUE! | #VALUE! | 0 | 0 | 0 | 3270 | 44189 | #N/A | #N/A | #N/A | #N/A | #N/A | #N/A
0 |  | #VALUE! | #VALUE! | 0 | 0 | 0 | 3271 | 44190 | #N/A | #N/A | #N/A | #N/A | #N/A | #N/A
0 |  | #VALUE! | #VALUE! | 0 | 0 | 0 | 3272 | 44191 | #N/A | #N/A | #N/A | #N/A | #N/A | #N/A
0 |  | #VALUE! | #VALUE! | 0 | 0 | 0 | 3273 | 44192 | #N/A | #N/A | #N/A | #N/A | #N/A | #N/A
0 |  | #VALUE! | #VALUE! | 0 | 0 | 0 | 3274 | 44193 | #N/A | #N/A | #N/A | #N/A | #N/A | #N/A
0 |  | #VALUE! | #VALUE! | 0 | 0 | 0 | 3275 | 44194 | #N/A | #N/A | #N/A | #N/A | #N/A | #N/A
0 |  | #VALUE! | #VALUE! | 0 | 0 | 0 | 3276 | 44195 | #N/A | #N/A | #N/A | #N/A | #N/A | #N/A
0 |  | #VALUE! | #VALUE! | 0 | 0 | 0 | 3277 | 44196 | #N/A | #N/A | #N/A | #N/A | #N/A | #N/A
0 |  | #VALUE! | #VALUE! | 0 | 0 | 0 | 3278 | 44197 | #N/A | #N/A | #N/A | #N/A | #N/A | #N/A
0 |  | #VALUE! | #VALUE! | 0 | 0 | 0 | 3279 | 44198 | #N/A | #N/A | #N/A | #N/A | #N/A | #N/A
0 |  | #VALUE! | #VALUE! | 0 | 0 | 0 | 3280 | 44199 | #N/A | #N/A | #N/A | #N/A | #N/A | #N/A
0 |  | #VALUE! | #VALUE! | 0 | 0 | 0 | 3281 | 44200 | #N/A | #N/A | #N/A | #N/A | #N/A | #N/A
0 |  | #VALUE! | #VALUE! | 0 | 0 | 0 | 3282 | 44201 | #N/A | #N/A | #N/A | #N/A | #N/A | #N/A
0 |  | #VALUE! | #VALUE! | 0 | 0 | 0 | 3283 | 44202 | #N/A | #N/A | #N/A | #N/A | #N/A | #N/A
0 |  | #VALUE! | #VALUE! | 0 | 0 | 0 | 3284 | 44203 | #N/A | #N/A | #N/A | #N/A | #N/A | #N/A
0 |  | #VALUE! | #VALUE! | 0 | 0 | 0 | 3285 | 44204 | #N/A | #N/A | #N/A | #N/A | #N/A | #N/A
0 |  | #VALUE! | #VALUE! | 0 | 0 | 0 | 3286 | 44205 | #N/A | #N/A | #N/A | #N/A | #N/A | #N/A
0 |  | #VALUE! | #VALUE! | 0 | 0 | 0 | 3287 | 44206 | #N/A | #N/A | #N/A | #N/A | #N/A | #N/A
0 |  | #VALUE! | #VALUE! | 0 | 0 | 0 | 3288 | 44207 | #N/A | #N/A | #N/A | #N/A | #N/A | #N/A
0 |  | #VALUE! | #VALUE! | 0 | 0 | 0 | 3289 | 44208 | #N/A | #N/A | #N/A | #N/A | #N/A | #N/A
0 |  | #VALUE! | #VALUE! | 0 | 0 | 0 | 3290 | 44209 | #N/A | #N/A | #N/A | #N/A | #N/A | #N/A
0 |  | #VALUE! | #VALUE! | 0 | 0 | 0 | 3291 | 44210 | #N/A | #N/A | #N/A | #N/A | #N/A | #N/A
0 |  | #VALUE! | #VALUE! | 0 | 0 | 0 | 3292 | 44211 | #N/A | #N/A | #N/A | #N/A | #N/A | #N/A
0 |  | #VALUE! | #VALUE! | 0 | 0 | 0 | 3293 | 44212 | #N/A | #N/A | #N/A | #N/A | #N/A | #N/A
0 |  | #VALUE! | #VALUE! | 0 | 0 | 0 | 3294 | 44213 | #N/A | #N/A | #N/A | #N/A | #N/A | #N/A
0 |  | #VALUE! | #VALUE! | 0 | 0 | 0 | 3295 | 44214 | #N/A | #N/A | #N/A | #N/A | #N/A | #N/A
0 |  | #VALUE! | #VALUE! | 0 | 0 | 0 | 3296 | 44215 | #N/A | #N/A | #N/A | #N/A | #N/A | #N/A
0 |  | #VALUE! | #VALUE! | 0 | 0 | 0 | 3297 | 44216 | #N/A | #N/A | #N/A | #N/A | #N/A | #N/A
0 |  | #VALUE! | #VALUE! | 0 | 0 | 0 | 3298 | 44217 | #N/A | #N/A | #N/A | #N/A | #N/A | #N/A
0 |  | #VALUE! | #VALUE! | 0 | 0 | 0 | 3299 | 44218 | #N/A | #N/A | #N/A | #N/A | #N/A | #N/A
0 |  | #VALUE! | #VALUE! | 0 | 0 | 0 | 3300 | 44219 | #N/A | #N/A | #N/A | #N/A | #N/A | #N/A
0 |  | #VALUE! | #VALUE! | 0 | 0 | 0 | 3301 | 44220 | #N/A | #N/A | #N/A | #N/A | #N/A | #N/A
0 |  | #VALUE! | #VALUE! | 0 | 0 | 0 | 3302 | 44221 | #N/A | #N/A | #N/A | #N/A | #N/A | #N/A
0 |  | #VALUE! | #VALUE! | 0 | 0 | 0 | 3303 | 44222 | #N/A | #N/A | #N/A | #N/A | #N/A | #N/A
0 |  | #VALUE! | #VALUE! | 0 | 0 | 0 | 3304 | 44223 | #N/A | #N/A | #N/A | #N/A | #N/A | #N/A
0 |  | #VALUE! | #VALUE! | 0 | 0 | 0 | 3305 | 44224 | #N/A | #N/A | #N/A | #N/A | #N/A | #N/A
0 |  | #VALUE! | #VALUE! | 0 | 0 | 0 | 3306 | 44225 | #N/A | #N/A | #N/A | #N/A | #N/A | #N/A
0 |  | #VALUE! | #VALUE! | 0 | 0 | 0 | 3307 | 44226 | #N/A | #N/A | #N/A | #N/A | #N/A | #N/A
0 |  | #VALUE! | #VALUE! | 0 | 0 | 0 | 3308 | 44227 | #N/A | #N/A | #N/A | #N/A | #N/A | #N/A
0 |  | #VALUE! | #VALUE! | 0 | 0 | 0 | 3309 | 44228 | #N/A | #N/A | #N/A | #N/A | #N/A | #N/A
0 |  | #VALUE! | #VALUE! | 0 | 0 | 0 | 3310 | 44229 | #N/A | #N/A | #N/A | #N/A | #N/A | #N/A
0 |  | #VALUE! | #VALUE! | 0 | 0 | 0 | 3311 | 44230 | #N/A | #N/A | #N/A | #N/A | #N/A | #N/A
0 |  | #VALUE! | #VALUE! | 0 | 0 | 0 | 3312 | 44231 | #N/A | #N/A | #N/A | #N/A | #N/A | #N/A
0 |  | #VALUE! | #VALUE! | 0 | 0 | 0 | 3313 | 44232 | #N/A | #N/A | #N/A | #N/A | #N/A | #N/A
0 |  | #VALUE! | #VALUE! | 0 | 0 | 0 | 3314 | 44233 | #N/A | #N/A | #N/A | #N/A | #N/A | #N/A
0 |  | #VALUE! | #VALUE! | 0 | 0 | 0 | 3315 | 44234 | #N/A | #N/A | #N/A | #N/A | #N/A | #N/A
0 |  | #VALUE! | #VALUE! | 0 | 0 | 0 | 3316 | 44235 | #N/A | #N/A | #N/A | #N/A | #N/A | #N/A
0 |  | #VALUE! | #VALUE! | 0 | 0 | 0 | 3317 | 44236 | #N/A | #N/A | #N/A | #N/A | #N/A | #N/A
0 |  | #VALUE! | #VALUE! | 0 | 0 | 0 | 3318 | 44237 | #N/A | #N/A | #N/A | #N/A | #N/A | #N/A
0 |  | #VALUE! | #VALUE! | 0 | 0 | 0 | 3319 | 44238 | #N/A | #N/A | #N/A | #N/A | #N/A | #N/A
0 |  | #VALUE! | #VALUE! | 0 | 0 | 0 | 3320 | 44239 | #N/A | #N/A | #N/A | #N/A | #N/A | #N/A
0 |  | #VALUE! | #VALUE! | 0 | 0 | 0 | 3321 | 44240 | #N/A | #N/A | #N/A | #N/A | #N/A | #N/A
0 |  | #VALUE! | #VALUE! | 0 | 0 | 0 | 3322 | 44241 | #N/A | #N/A | #N/A | #N/A | #N/A | #N/A
0 |  | #VALUE! | #VALUE! | 0 | 0 | 0 | 3323 | 44242 | #N/A | #N/A | #N/A | #N/A | #N/A | #N/A
0 |  | #VALUE! | #VALUE! | 0 | 0 | 0 | 3324 | 44243 | #N/A | #N/A | #N/A | #N/A | #N/A | #N/A
0 |  | #VALUE! | #VALUE! | 0 | 0 | 0 | 3325 | 44244 | #N/A | #N/A | #N/A | #N/A | #N/A | #N/A
0 |  | #VALUE! | #VALUE! | 0 | 0 | 0 | 3326 | 44245 | #N/A | #N/A | #N/A | #N/A | #N/A | #N/A
0 |  | #VALUE! | #VALUE! | 0 | 0 | 0 | 3327 | 44246 | #N/A | #N/A | #N/A | #N/A | #N/A | #N/A
0 |  | #VALUE! | #VALUE! | 0 | 0 | 0 | 3328 | 44247 | #N/A | #N/A | #N/A | #N/A | #N/A | #N/A
0 |  | #VALUE! | #VALUE! | 0 | 0 | 0 | 3329 | 44248 | #N/A | #N/A | #N/A | #N/A | #N/A | #N/A
0 |  | #VALUE! | #VALUE! | 0 | 0 | 0 | 3330 | 44249 | #N/A | #N/A | #N/A | #N/A | #N/A | #N/A
0 |  | #VALUE! | #VALUE! | 0 | 0 | 0 | 3331 | 44250 | #N/A | #N/A | #N/A | #N/A | #N/A | #N/A
0 |  | #VALUE! | #VALUE! | 0 | 0 | 0 | 3332 | 44251 | #N/A | #N/A | #N/A | #N/A | #N/A | #N/A
0 |  | #VALUE! | #VALUE! | 0 | 0 | 0 | 3333 | 44252 | #N/A | #N/A | #N/A | #N/A | #N/A | #N/A
0 |  | #VALUE! | #VALUE! | 0 | 0 | 0 | 3334 | 44253 | #N/A | #N/A | #N/A | #N/A | #N/A | #N/A
0 |  | #VALUE! | #VALUE! | 0 | 0 | 0 | 3335 | 44254 | #N/A | #N/A | #N/A | #N/A | #N/A | #N/A
0 |  | #VALUE! | #VALUE! | 0 | 0 | 0 | 3336 | 44255 | #N/A | #N/A | #N/A | #N/A | #N/A | #N/A
0 |  | #VALUE! | #VALUE! | 0 | 0 | 0 | 3337 | 44256 | #N/A | #N/A | #N/A | #N/A | #N/A | #N/A
0 |  | #VALUE! | #VALUE! | 0 | 0 | 0 | 3338 | 44257 | #N/A | #N/A | #N/A | #N/A | #N/A | #N/A
0 |  | #VALUE! | #VALUE! | 0 | 0 | 0 | 3339 | 44258 | #N/A | #N/A | #N/A | #N/A | #N/A | #N/A
0 |  | #VALUE! | #VALUE! | 0 | 0 | 0 | 3340 | 44259 | #N/A | #N/A | #N/A | #N/A | #N/A | #N/A
0 |  | #VALUE! | #VALUE! | 0 | 0 | 0 | 3341 | 44260 | #N/A | #N/A | #N/A | #N/A | #N/A | #N/A
0 |  | #VALUE! | #VALUE! | 0 | 0 | 0 | 3342 | 44261 | #N/A | #N/A | #N/A | #N/A | #N/A | #N/A
0 |  | #VALUE! | #VALUE! | 0 | 0 | 0 | 3343 | 44262 | #N/A | #N/A | #N/A | #N/A | #N/A | #N/A
0 |  | #VALUE! | #VALUE! | 0 | 0 | 0 | 3344 | 44263 | #N/A | #N/A | #N/A | #N/A | #N/A | #N/A
0 |  | #VALUE! | #VALUE! | 0 | 0 | 0 | 3345 | 44264 | #N/A | #N/A | #N/A | #N/A | #N/A | #N/A
0 |  | #VALUE! | #VALUE! | 0 | 0 | 0 | 3346 | 44265 | #N/A | #N/A | #N/A | #N/A | #N/A | #N/A
0 |  | #VALUE! | #VALUE! | 0 | 0 | 0 | 3347 | 44266 | #N/A | #N/A | #N/A | #N/A | #N/A | #N/A
0 |  | #VALUE! | #VALUE! | 0 | 0 | 0 | 3348 | 44267 | #N/A | #N/A | #N/A | #N/A | #N/A | #N/A
0 |  | #VALUE! | #VALUE! | 0 | 0 | 0 | 3349 | 44268 | #N/A | #N/A | #N/A | #N/A | #N/A | #N/A
0 |  | #VALUE! | #VALUE! | 0 | 0 | 0 | 3350 | 44269 | #N/A | #N/A | #N/A | #N/A | #N/A | #N/A
0 |  | #VALUE! | #VALUE! | 0 | 0 | 0 | 3351 | 44270 | #N/A | #N/A | #N/A | #N/A | #N/A | #N/A
0 |  | #VALUE! | #VALUE! | 0 | 0 | 0 | 3352 | 44271 | #N/A | #N/A | #N/A | #N/A | #N/A | #N/A
0 |  | #VALUE! | #VALUE! | 0 | 0 | 0 | 3353 | 44272 | #N/A | #N/A | #N/A | #N/A | #N/A | #N/A
0 |  | #VALUE! | #VALUE! | 0 | 0 | 0 | 3354 | 44273 | #N/A | #N/A | #N/A | #N/A | #N/A | #N/A
0 |  | #VALUE! | #VALUE! | 0 | 0 | 0 | 3355 | 44274 | #N/A | #N/A | #N/A | #N/A | #N/A | #N/A
0 |  | #VALUE! | #VALUE! | 0 | 0 | 0 | 3356 | 44275 | #N/A | #N/A | #N/A | #N/A | #N/A | #N/A
0 |  | #VALUE! | #VALUE! | 0 | 0 | 0 | 3357 | 44276 | #N/A | #N/A | #N/A | #N/A | #N/A | #N/A
0 |  | #VALUE! | #VALUE! | 0 | 0 | 0 | 3358 | 44277 | #N/A | #N/A | #N/A | #N/A | #N/A | #N/A
0 |  | #VALUE! | #VALUE! | 0 | 0 | 0 | 3359 | 44278 | #N/A | #N/A | #N/A | #N/A | #N/A | #N/A
0 |  | #VALUE! | #VALUE! | 0 | 0 | 0 | 3360 | 44279 | #N/A | #N/A | #N/A | #N/A | #N/A | #N/A
0 |  | #VALUE! | #VALUE! | 0 | 0 | 0 | 3361 | 44280 | #N/A | #N/A | #N/A | #N/A | #N/A | #N/A
0 |  | #VALUE! | #VALUE! | 0 | 0 | 0 | 3362 | 44281 | #N/A | #N/A | #N/A | #N/A | #N/A | #N/A
0 |  | #VALUE! | #VALUE! | 0 | 0 | 0 | 3363 | 44282 | #N/A | #N/A | #N/A | #N/A | #N/A | #N/A
0 |  | #VALUE! | #VALUE! | 0 | 0 | 0 | 3364 | 44283 | #N/A | #N/A | #N/A | #N/A | #N/A | #N/A
0 |  | #VALUE! | #VALUE! | 0 | 0 | 0 | 3365 | 44284 | #N/A | #N/A | #N/A | #N/A | #N/A | #N/A
0 |  | #VALUE! | #VALUE! | 0 | 0 | 0 | 3366 | 44285 | #N/A | #N/A | #N/A | #N/A | #N/A | #N/A
0 |  | #VALUE! | #VALUE! | 0 | 0 | 0 | 3367 | 44286 | #N/A | #N/A | #N/A | #N/A | #N/A | #N/A
0 |  | #VALUE! | #VALUE! | 0 | 0 | 0 | 3368 | 44287 | #N/A | #N/A | #N/A | #N/A | #N/A | #N/A
0 |  | #VALUE! | #VALUE! | 0 | 0 | 0 | 3369 | 44288 | #N/A | #N/A | #N/A | #N/A | #N/A | #N/A
0 |  | #VALUE! | #VALUE! | 0 | 0 | 0 | 3370 | 44289 | #N/A | #N/A | #N/A | #N/A | #N/A | #N/A
0 |  | #VALUE! | #VALUE! | 0 | 0 | 0 | 3371 | 44290 | #N/A | #N/A | #N/A | #N/A | #N/A | #N/A
0 |  | #VALUE! | #VALUE! | 0 | 0 | 0 | 3372 | 44291 | #N/A | #N/A | #N/A | #N/A | #N/A | #N/A
0 |  | #VALUE! | #VALUE! | 0 | 0 | 0 | 3373 | 44292 | #N/A | #N/A | #N/A | #N/A | #N/A | #N/A
0 |  | #VALUE! | #VALUE! | 0 | 0 | 0 | 3374 | 44293 | #N/A | #N/A | #N/A | #N/A | #N/A | #N/A
0 |  | #VALUE! | #VALUE! | 0 | 0 | 0 | 3375 | 44294 | #N/A | #N/A | #N/A | #N/A | #N/A | #N/A
0 |  | #VALUE! | #VALUE! | 0 | 0 | 0 | 3376 | 44295 | #N/A | #N/A | #N/A | #N/A | #N/A | #N/A
0 |  | #VALUE! | #VALUE! | 0 | 0 | 0 | 3377 | 44296 | #N/A | #N/A | #N/A | #N/A | #N/A | #N/A
0 |  | #VALUE! | #VALUE! | 0 | 0 | 0 | 3378 | 44297 | #N/A | #N/A | #N/A | #N/A | #N/A | #N/A
0 |  | #VALUE! | #VALUE! | 0 | 0 | 0 | 3379 | 44298 | #N/A | #N/A | #N/A | #N/A | #N/A | #N/A
0 |  | #VALUE! | #VALUE! | 0 | 0 | 0 | 3380 | 44299 | #N/A | #N/A | #N/A | #N/A | #N/A | #N/A
0 |  | #VALUE! | #VALUE! | 0 | 0 | 0 | 3381 | 44300 | #N/A | #N/A | #N/A | #N/A | #N/A | #N/A
0 |  | #VALUE! | #VALUE! | 0 | 0 | 0 | 3382 | 44301 | #N/A | #N/A | #N/A | #N/A | #N/A | #N/A
0 |  | #VALUE! | #VALUE! | 0 | 0 | 0 | 3383 | 44302 | #N/A | #N/A | #N/A | #N/A | #N/A | #N/A
0 |  | #VALUE! | #VALUE! | 0 | 0 | 0 | 3384 | 44303 | #N/A | #N/A | #N/A | #N/A | #N/A | #N/A
0 |  | #VALUE! | #VALUE! | 0 | 0 | 0 | 3385 | 44304 | #N/A | #N/A | #N/A | #N/A | #N/A | #N/A
0 |  | #VALUE! | #VALUE! | 0 | 0 | 0 | 3386 | 44305 | #N/A | #N/A | #N/A | #N/A | #N/A | #N/A
0 |  | #VALUE! | #VALUE! | 0 | 0 | 0 | 3387 | 44306 | #N/A | #N/A | #N/A | #N/A | #N/A | #N/A
0 |  | #VALUE! | #VALUE! | 0 | 0 | 0 | 3388 | 44307 | #N/A | #N/A | #N/A | #N/A | #N/A | #N/A
0 |  | #VALUE! | #VALUE! | 0 | 0 | 0 | 3389 | 44308 | #N/A | #N/A | #N/A | #N/A | #N/A | #N/A
0 |  | #VALUE! | #VALUE! | 0 | 0 | 0 | 3390 | 44309 | #N/A | #N/A | #N/A | #N/A | #N/A | #N/A
0 |  | #VALUE! | #VALUE! | 0 | 0 | 0 | 3391 | 44310 | #N/A | #N/A | #N/A | #N/A | #N/A | #N/A
0 |  | #VALUE! | #VALUE! | 0 | 0 | 0 | 3392 | 44311 | #N/A | #N/A | #N/A | #N/A | #N/A | #N/A
0 |  | #VALUE! | #VALUE! | 0 | 0 | 0 | 3393 | 44312 | #N/A | #N/A | #N/A | #N/A | #N/A | #N/A
0 |  | #VALUE! | #VALUE! | 0 | 0 | 0 | 3394 | 44313 | #N/A | #N/A | #N/A | #N/A | #N/A | #N/A
0 |  | #VALUE! | #VALUE! | 0 | 0 | 0 | 3395 | 44314 | #N/A | #N/A | #N/A | #N/A | #N/A | #N/A
0 |  | #VALUE! | #VALUE! | 0 | 0 | 0 | 3396 | 44315 | #N/A | #N/A | #N/A | #N/A | #N/A | #N/A
0 |  | #VALUE! | #VALUE! | 0 | 0 | 0 | 3397 | 44316 | #N/A | #N/A | #N/A | #N/A | #N/A | #N/A
0 |  | #VALUE! | #VALUE! | 0 | 0 | 0 | 3398 | 44317 | #N/A | #N/A | #N/A | #N/A | #N/A | #N/A
0 |  | #VALUE! | #VALUE! | 0 | 0 | 0 | 3399 | 44318 | #N/A | #N/A | #N/A | #N/A | #N/A | #N/A
0 |  | #VALUE! | #VALUE! | 0 | 0 | 0 | 3400 | 44319 | #N/A | #N/A | #N/A | #N/A | #N/A | #N/A
0 |  | #VALUE! | #VALUE! | 0 | 0 | 0 | 3401 | 44320 | #N/A | #N/A | #N/A | #N/A | #N/A | #N/A
0 |  | #VALUE! | #VALUE! | 0 | 0 | 0 | 3402 | 44321 | #N/A | #N/A | #N/A | #N/A | #N/A | #N/A
0 |  | #VALUE! | #VALUE! | 0 | 0 | 0 | 3403 | 44322 | #N/A | #N/A | #N/A | #N/A | #N/A | #N/A
0 |  | #VALUE! | #VALUE! | 0 | 0 | 0 | 3404 | 44323 | #N/A | #N/A | #N/A | #N/A | #N/A | #N/A
0 |  | #VALUE! | #VALUE! | 0 | 0 | 0 | 3405 | 44324 | #N/A | #N/A | #N/A | #N/A | #N/A | #N/A
0 |  | #VALUE! | #VALUE! | 0 | 0 | 0 | 3406 | 44325 | #N/A | #N/A | #N/A | #N/A | #N/A | #N/A
0 |  | #VALUE! | #VALUE! | 0 | 0 | 0 | 3407 | 44326 | #N/A | #N/A | #N/A | #N/A | #N/A | #N/A
0 |  | #VALUE! | #VALUE! | 0 | 0 | 0 | 3408 | 44327 | #N/A | #N/A | #N/A | #N/A | #N/A | #N/A
0 |  | #VALUE! | #VALUE! | 0 | 0 | 0 | 3409 | 44328 | #N/A | #N/A | #N/A | #N/A | #N/A | #N/A
0 |  | #VALUE! | #VALUE! | 0 | 0 | 0 | 3410 | 44329 | #N/A | #N/A | #N/A | #N/A | #N/A | #N/A
0 |  | #VALUE! | #VALUE! | 0 | 0 | 0 | 3411 | 44330 | #N/A | #N/A | #N/A | #N/A | #N/A | #N/A
0 |  | #VALUE! | #VALUE! | 0 | 0 | 0 | 3412 | 44331 | #N/A | #N/A | #N/A | #N/A | #N/A | #N/A
0 |  | #VALUE! | #VALUE! | 0 | 0 | 0 | 3413 | 44332 | #N/A | #N/A | #N/A | #N/A | #N/A | #N/A
0 |  | #VALUE! | #VALUE! | 0 | 0 | 0 | 3414 | 44333 | #N/A | #N/A | #N/A | #N/A | #N/A | #N/A
0 |  | #VALUE! | #VALUE! | 0 | 0 | 0 | 3415 | 44334 | #N/A | #N/A | #N/A | #N/A | #N/A | #N/A
0 |  | #VALUE! | #VALUE! | 0 | 0 | 0 | 3416 | 44335 | #N/A | #N/A | #N/A | #N/A | #N/A | #N/A
0 |  | #VALUE! | #VALUE! | 0 | 0 | 0 | 3417 | 44336 | #N/A | #N/A | #N/A | #N/A | #N/A | #N/A
0 |  | #VALUE! | #VALUE! | 0 | 0 | 0 | 3418 | 44337 | #N/A | #N/A | #N/A | #N/A | #N/A | #N/A
0 |  | #VALUE! | #VALUE! | 0 | 0 | 0 | 3419 | 44338 | #N/A | #N/A | #N/A | #N/A | #N/A | #N/A
0 |  | #VALUE! | #VALUE! | 0 | 0 | 0 | 3420 | 44339 | #N/A | #N/A | #N/A | #N/A | #N/A | #N/A
0 |  | #VALUE! | #VALUE! | 0 | 0 | 0 | 3421 | 44340 | #N/A | #N/A | #N/A | #N/A | #N/A | #N/A
0 |  | #VALUE! | #VALUE! | 0 | 0 | 0 | 3422 | 44341 | #N/A | #N/A | #N/A | #N/A | #N/A | #N/A
0 |  | #VALUE! | #VALUE! | 0 | 0 | 0 | 3423 | 44342 | #N/A | #N/A | #N/A | #N/A | #N/A | #N/A
0 |  | #VALUE! | #VALUE! | 0 | 0 | 0 | 3424 | 44343 | #N/A | #N/A | #N/A | #N/A | #N/A | #N/A
0 |  | #VALUE! | #VALUE! | 0 | 0 | 0 | 3425 | 44344 | #N/A | #N/A | #N/A | #N/A | #N/A | #N/A
0 |  | #VALUE! | #VALUE! | 0 | 0 | 0 | 3426 | 44345 | #N/A | #N/A | #N/A | #N/A | #N/A | #N/A
0 |  | #VALUE! | #VALUE! | 0 | 0 | 0 | 3427 | 44346 | #N/A | #N/A | #N/A | #N/A | #N/A | #N/A
0 |  | #VALUE! | #VALUE! | 0 | 0 | 0 | 3428 | 44347 | #N/A | #N/A | #N/A | #N/A | #N/A | #N/A
0 |  | #VALUE! | #VALUE! | 0 | 0 | 0 | 3429 | 44348 | #N/A | #N/A | #N/A | #N/A | #N/A | #N/A
0 |  | #VALUE! | #VALUE! | 0 | 0 | 0 | 3430 | 44349 | #N/A | #N/A | #N/A | #N/A | #N/A | #N/A
0 |  | #VALUE! | #VALUE! | 0 | 0 | 0 | 3431 | 44350 | #N/A | #N/A | #N/A | #N/A | #N/A | #N/A
0 |  | #VALUE! | #VALUE! | 0 | 0 | 0 | 3432 | 44351 | #N/A | #N/A | #N/A | #N/A | #N/A | #N/A
0 |  | #VALUE! | #VALUE! | 0 | 0 | 0 | 3433 | 44352 | #N/A | #N/A | #N/A | #N/A | #N/A | #N/A
0 |  | #VALUE! | #VALUE! | 0 | 0 | 0 | 3434 | 44353 | #N/A | #N/A | #N/A | #N/A | #N/A | #N/A
0 |  | #VALUE! | #VALUE! | 0 | 0 | 0 | 3435 | 44354 | #N/A | #N/A | #N/A | #N/A | #N/A | #N/A
0 |  | #VALUE! | #VALUE! | 0 | 0 | 0 | 3436 | 44355 | #N/A | #N/A | #N/A | #N/A | #N/A | #N/A
0 |  | #VALUE! | #VALUE! | 0 | 0 | 0 | 3437 | 44356 | #N/A | #N/A | #N/A | #N/A | #N/A | #N/A
0 |  | #VALUE! | #VALUE! | 0 | 0 | 0 | 3438 | 44357 | #N/A | #N/A | #N/A | #N/A | #N/A | #N/A
0 |  | #VALUE! | #VALUE! | 0 | 0 | 0 | 3439 | 44358 | #N/A | #N/A | #N/A | #N/A | #N/A | #N/A
0 |  | #VALUE! | #VALUE! | 0 | 0 | 0 | 3440 | 44359 | #N/A | #N/A | #N/A | #N/A | #N/A | #N/A
0 |  | #VALUE! | #VALUE! | 0 | 0 | 0 | 3441 | 44360 | #N/A | #N/A | #N/A | #N/A | #N/A | #N/A
0 |  | #VALUE! | #VALUE! | 0 | 0 | 0 | 3442 | 44361 | #N/A | #N/A | #N/A | #N/A | #N/A | #N/A
0 |  | #VALUE! | #VALUE! | 0 | 0 | 0 | 3443 | 44362 | #N/A | #N/A | #N/A | #N/A | #N/A | #N/A
0 |  | #VALUE! | #VALUE! | 0 | 0 | 0 | 3444 | 44363 | #N/A | #N/A | #N/A | #N/A | #N/A | #N/A
0 |  | #VALUE! | #VALUE! | 0 | 0 | 0 | 3445 | 44364 | #N/A | #N/A | #N/A | #N/A | #N/A | #N/A
0 |  | #VALUE! | #VALUE! | 0 | 0 | 0 | 3446 | 44365 | #N/A | #N/A | #N/A | #N/A | #N/A | #N/A
0 |  | #VALUE! | #VALUE! | 0 | 0 | 0 | 3447 | 44366 | #N/A | #N/A | #N/A | #N/A | #N/A | #N/A
0 |  | #VALUE! | #VALUE! | 0 | 0 | 0 | 3448 | 44367 | #N/A | #N/A | #N/A | #N/A | #N/A | #N/A
0 |  | #VALUE! | #VALUE! | 0 | 0 | 0 | 3449 | 44368 | #N/A | #N/A | #N/A | #N/A | #N/A | #N/A
0 |  | #VALUE! | #VALUE! | 0 | 0 | 0 | 3450 | 44369 | #N/A | #N/A | #N/A | #N/A | #N/A | #N/A
0 |  | #VALUE! | #VALUE! | 0 | 0 | 0 | 3451 | 44370 | #N/A | #N/A | #N/A | #N/A | #N/A | #N/A
0 |  | #VALUE! | #VALUE! | 0 | 0 | 0 | 3452 | 44371 | #N/A | #N/A | #N/A | #N/A | #N/A | #N/A
0 |  | #VALUE! | #VALUE! | 0 | 0 | 0 | 3453 | 44372 | #N/A | #N/A | #N/A | #N/A | #N/A | #N/A
0 |  | #VALUE! | #VALUE! | 0 | 0 | 0 | 3454 | 44373 | #N/A | #N/A | #N/A | #N/A | #N/A | #N/A
0 |  | #VALUE! | #VALUE! | 0 | 0 | 0 | 3455 | 44374 | #N/A | #N/A | #N/A | #N/A | #N/A | #N/A
0 |  | #VALUE! | #VALUE! | 0 | 0 | 0 | 3456 | 44375 | #N/A | #N/A | #N/A | #N/A | #N/A | #N/A
0 |  | #VALUE! | #VALUE! | 0 | 0 | 0 | 3457 | 44376 | #N/A | #N/A | #N/A | #N/A | #N/A | #N/A
0 |  | #VALUE! | #VALUE! | 0 | 0 | 0 | 3458 | 44377 | #N/A | #N/A | #N/A | #N/A | #N/A | #N/A
0 |  | #VALUE! | #VALUE! | 0 | 0 | 0 | 3459 | 44378 | #N/A | #N/A | #N/A | #N/A | #N/A | #N/A
0 |  | #VALUE! | #VALUE! | 0 | 0 | 0 | 3460 | 44379 | #N/A | #N/A | #N/A | #N/A | #N/A | #N/A
0 |  | #VALUE! | #VALUE! | 0 | 0 | 0 | 3461 | 44380 | #N/A | #N/A | #N/A | #N/A | #N/A | #N/A
0 |  | #VALUE! | #VALUE! | 0 | 0 | 0 | 3462 | 44381 | #N/A | #N/A | #N/A | #N/A | #N/A | #N/A
0 |  | #VALUE! | #VALUE! | 0 | 0 | 0 | 3463 | 44382 | #N/A | #N/A | #N/A | #N/A | #N/A | #N/A
0 |  | #VALUE! | #VALUE! | 0 | 0 | 0 | 3464 | 44383 | #N/A | #N/A | #N/A | #N/A | #N/A | #N/A
0 |  | #VALUE! | #VALUE! | 0 | 0 | 0 | 3465 | 44384 | #N/A | #N/A | #N/A | #N/A | #N/A | #N/A
0 |  | #VALUE! | #VALUE! | 0 | 0 | 0 | 3466 | 44385 | #N/A | #N/A | #N/A | #N/A | #N/A | #N/A
0 |  | #VALUE! | #VALUE! | 0 | 0 | 0 | 3467 | 44386 | #N/A | #N/A | #N/A | #N/A | #N/A | #N/A
0 |  | #VALUE! | #VALUE! | 0 | 0 | 0 | 3468 | 44387 | #N/A | #N/A | #N/A | #N/A | #N/A | #N/A
0 |  | #VALUE! | #VALUE! | 0 | 0 | 0 | 3469 | 44388 | #N/A | #N/A | #N/A | #N/A | #N/A | #N/A
0 |  | #VALUE! | #VALUE! | 0 | 0 | 0 | 3470 | 44389 | #N/A | #N/A | #N/A | #N/A | #N/A | #N/A
0 |  | #VALUE! | #VALUE! | 0 | 0 | 0 | 3471 | 44390 | #N/A | #N/A | #N/A | #N/A | #N/A | #N/A
0 |  | #VALUE! | #VALUE! | 0 | 0 | 0 | 3472 | 44391 | #N/A | #N/A | #N/A | #N/A | #N/A | #N/A
0 |  | #VALUE! | #VALUE! | 0 | 0 | 0 | 3473 | 44392 | #N/A | #N/A | #N/A | #N/A | #N/A | #N/A
0 |  | #VALUE! | #VALUE! | 0 | 0 | 0 | 3474 | 44393 | #N/A | #N/A | #N/A | #N/A | #N/A | #N/A
0 |  | #VALUE! | #VALUE! | 0 | 0 | 0 | 3475 | 44394 | #N/A | #N/A | #N/A | #N/A | #N/A | #N/A
0 |  | #VALUE! | #VALUE! | 0 | 0 | 0 | 3476 | 44395 | #N/A | #N/A | #N/A | #N/A | #N/A | #N/A
0 |  | #VALUE! | #VALUE! | 0 | 0 | 0 | 3477 | 44396 | #N/A | #N/A | #N/A | #N/A | #N/A | #N/A
0 |  | #VALUE! | #VALUE! | 0 | 0 | 0 | 3478 | 44397 | #N/A | #N/A | #N/A | #N/A | #N/A | #N/A
0 |  | #VALUE! | #VALUE! | 0 | 0 | 0 | 3479 | 44398 | #N/A | #N/A | #N/A | #N/A | #N/A | #N/A
0 |  | #VALUE! | #VALUE! | 0 | 0 | 0 | 3480 | 44399 | #N/A | #N/A | #N/A | #N/A | #N/A | #N/A
0 |  | #VALUE! | #VALUE! | 0 | 0 | 0 | 3481 | 44400 | #N/A | #N/A | #N/A | #N/A | #N/A | #N/A
0 |  | #VALUE! | #VALUE! | 0 | 0 | 0 | 3482 | 44401 | #N/A | #N/A | #N/A | #N/A | #N/A | #N/A
0 |  | #VALUE! | #VALUE! | 0 | 0 | 0 | 3483 | 44402 | #N/A | #N/A | #N/A | #N/A | #N/A | #N/A
0 |  | #VALUE! | #VALUE! | 0 | 0 | 0 | 3484 | 44403 | #N/A | #N/A | #N/A | #N/A | #N/A | #N/A
0 |  | #VALUE! | #VALUE! | 0 | 0 | 0 | 3485 | 44404 | #N/A | #N/A | #N/A | #N/A | #N/A | #N/A
0 |  | #VALUE! | #VALUE! | 0 | 0 | 0 | 3486 | 44405 | #N/A | #N/A | #N/A | #N/A | #N/A | #N/A
0 |  | #VALUE! | #VALUE! | 0 | 0 | 0 | 3487 | 44406 | #N/A | #N/A | #N/A | #N/A | #N/A | #N/A
0 |  | #VALUE! | #VALUE! | 0 | 0 | 0 | 3488 | 44407 | #N/A | #N/A | #N/A | #N/A | #N/A | #N/A
0 |  | #VALUE! | #VALUE! | 0 | 0 | 0 | 3489 | 44408 | #N/A | #N/A | #N/A | #N/A | #N/A | #N/A
0 |  | #VALUE! | #VALUE! | 0 | 0 | 0 | 3490 | 44409 | #N/A | #N/A | #N/A | #N/A | #N/A | #N/A
0 |  | #VALUE! | #VALUE! | 0 | 0 | 0 | 3491 | 44410 | #N/A | #N/A | #N/A | #N/A | #N/A | #N/A
0 |  | #VALUE! | #VALUE! | 0 | 0 | 0 | 3492 | 44411 | #N/A | #N/A | #N/A | #N/A | #N/A | #N/A
0 |  | #VALUE! | #VALUE! | 0 | 0 | 0 | 3493 | 44412 | #N/A | #N/A | #N/A | #N/A | #N/A | #N/A
0 |  | #VALUE! | #VALUE! | 0 | 0 | 0 | 3494 | 44413 | #N/A | #N/A | #N/A | #N/A | #N/A | #N/A
0 |  | #VALUE! | #VALUE! | 0 | 0 | 0 | 3495 | 44414 | #N/A | #N/A | #N/A | #N/A | #N/A | #N/A
0 |  | #VALUE! | #VALUE! | 0 | 0 | 0 | 3496 | 44415 | #N/A | #N/A | #N/A | #N/A | #N/A | #N/A
0 |  | #VALUE! | #VALUE! | 0 | 0 | 0 | 3497 | 44416 | #N/A | #N/A | #N/A | #N/A | #N/A | #N/A
0 |  | #VALUE! | #VALUE! | 0 | 0 | 0 | 3498 | 44417 | #N/A | #N/A | #N/A | #N/A | #N/A | #N/A
0 |  | #VALUE! | #VALUE! | 0 | 0 | 0 | 3499 | 44418 | #N/A | #N/A | #N/A | #N/A | #N/A | #N/A
0 |  | #VALUE! | #VALUE! | 0 | 0 | 0 | 3500 | 44419 | #N/A | #N/A | #N/A | #N/A | #N/A | #N/A
0 |  | #VALUE! | #VALUE! | 0 | 0 | 0 | 3501 | 44420 | #N/A | #N/A | #N/A | #N/A | #N/A | #N/A
0 |  | #VALUE! | #VALUE! | 0 | 0 | 0 | 3502 | 44421 | #N/A | #N/A | #N/A | #N/A | #N/A | #N/A
0 |  | #VALUE! | #VALUE! | 0 | 0 | 0 | 3503 | 44422 | #N/A | #N/A | #N/A | #N/A | #N/A | #N/A
0 |  | #VALUE! | #VALUE! | 0 | 0 | 0 | 3504 | 44423 | #N/A | #N/A | #N/A | #N/A | #N/A | #N/A
0 |  | #VALUE! | #VALUE! | 0 | 0 | 0 | 3505 | 44424 | #N/A | #N/A | #N/A | #N/A | #N/A | #N/A
0 |  | #VALUE! | #VALUE! | 0 | 0 | 0 | 3506 | 44425 | #N/A | #N/A | #N/A | #N/A | #N/A | #N/A
0 |  | #VALUE! | #VALUE! | 0 | 0 | 0 | 3507 | 44426 | #N/A | #N/A | #N/A | #N/A | #N/A | #N/A
0 |  | #VALUE! | #VALUE! | 0 | 0 | 0 | 3508 | 44427 | #N/A | #N/A | #N/A | #N/A | #N/A | #N/A
0 |  | #VALUE! | #VALUE! | 0 | 0 | 0 | 3509 | 44428 | #N/A | #N/A | #N/A | #N/A | #N/A | #N/A
0 |  | #VALUE! | #VALUE! | 0 | 0 | 0 | 3510 | 44429 | #N/A | #N/A | #N/A | #N/A | #N/A | #N/A
0 |  | #VALUE! | #VALUE! | 0 | 0 | 0 | 3511 | 44430 | #N/A | #N/A | #N/A | #N/A | #N/A | #N/A
0 |  | #VALUE! | #VALUE! | 0 | 0 | 0 | 3512 | 44431 | #N/A | #N/A | #N/A | #N/A | #N/A | #N/A
0 |  | #VALUE! | #VALUE! | 0 | 0 | 0 | 3513 | 44432 | #N/A | #N/A | #N/A | #N/A | #N/A | #N/A
0 |  | #VALUE! | #VALUE! | 0 | 0 | 0 | 3514 | 44433 | #N/A | #N/A | #N/A | #N/A | #N/A | #N/A
0 |  | #VALUE! | #VALUE! | 0 | 0 | 0 | 3515 | 44434 | #N/A | #N/A | #N/A | #N/A | #N/A | #N/A
0 |  | #VALUE! | #VALUE! | 0 | 0 | 0 | 3516 | 44435 | #N/A | #N/A | #N/A | #N/A | #N/A | #N/A
0 |  | #VALUE! | #VALUE! | 0 | 0 | 0 | 3517 | 44436 | #N/A | #N/A | #N/A | #N/A | #N/A | #N/A
0 |  | #VALUE! | #VALUE! | 0 | 0 | 0 | 3518 | 44437 | #N/A | #N/A | #N/A | #N/A | #N/A | #N/A
0 |  | #VALUE! | #VALUE! | 0 | 0 | 0 | 3519 | 44438 | #N/A | #N/A | #N/A | #N/A | #N/A | #N/A
0 |  | #VALUE! | #VALUE! | 0 | 0 | 0 | 3520 | 44439 | #N/A | #N/A | #N/A | #N/A | #N/A | #N/A
0 |  | #VALUE! | #VALUE! | 0 | 0 | 0 | 3521 | 44440 | #N/A | #N/A | #N/A | #N/A | #N/A | #N/A
0 |  | #VALUE! | #VALUE! | 0 | 0 | 0 | 3522 | 44441 | #N/A | #N/A | #N/A | #N/A | #N/A | #N/A
0 |  | #VALUE! | #VALUE! | 0 | 0 | 0 | 3523 | 44442 | #N/A | #N/A | #N/A | #N/A | #N/A | #N/A
0 |  | #VALUE! | #VALUE! | 0 | 0 | 0 | 3524 | 44443 | #N/A | #N/A | #N/A | #N/A | #N/A | #N/A
0 |  | #VALUE! | #VALUE! | 0 | 0 | 0 | 3525 | 44444 | #N/A | #N/A | #N/A | #N/A | #N/A | #N/A
0 |  | #VALUE! | #VALUE! | 0 | 0 | 0 | 3526 | 44445 | #N/A | #N/A | #N/A | #N/A | #N/A | #N/A
0 |  | #VALUE! | #VALUE! | 0 | 0 | 0 | 3527 | 44446 | #N/A | #N/A | #N/A | #N/A | #N/A | #N/A
0 |  | #VALUE! | #VALUE! | 0 | 0 | 0 | 3528 | 44447 | #N/A | #N/A | #N/A | #N/A | #N/A | #N/A
0 |  | #VALUE! | #VALUE! | 0 | 0 | 0 | 3529 | 44448 | #N/A | #N/A | #N/A | #N/A | #N/A | #N/A
0 |  | #VALUE! | #VALUE! | 0 | 0 | 0 | 3530 | 44449 | #N/A | #N/A | #N/A | #N/A | #N/A | #N/A
0 |  | #VALUE! | #VALUE! | 0 | 0 | 0 | 3531 | 44450 | #N/A | #N/A | #N/A | #N/A | #N/A | #N/A
0 |  | #VALUE! | #VALUE! | 0 | 0 | 0 | 3532 | 44451 | #N/A | #N/A | #N/A | #N/A | #N/A | #N/A
0 |  | #VALUE! | #VALUE! | 0 | 0 | 0 | 3533 | 44452 | #N/A | #N/A | #N/A | #N/A | #N/A | #N/A
0 |  | #VALUE! | #VALUE! | 0 | 0 | 0 | 3534 | 44453 | #N/A | #N/A | #N/A | #N/A | #N/A | #N/A
0 |  | #VALUE! | #VALUE! | 0 | 0 | 0 | 3535 | 44454 | #N/A | #N/A | #N/A | #N/A | #N/A | #N/A
0 |  | #VALUE! | #VALUE! | 0 | 0 | 0 | 3536 | 44455 | #N/A | #N/A | #N/A | #N/A | #N/A | #N/A
0 |  | #VALUE! | #VALUE! | 0 | 0 | 0 | 3537 | 44456 | #N/A | #N/A | #N/A | #N/A | #N/A | #N/A
0 |  | #VALUE! | #VALUE! | 0 | 0 | 0 | 3538 | 44457 | #N/A | #N/A | #N/A | #N/A | #N/A | #N/A
0 |  | #VALUE! | #VALUE! | 0 | 0 | 0 | 3539 | 44458 | #N/A | #N/A | #N/A | #N/A | #N/A | #N/A
0 |  | #VALUE! | #VALUE! | 0 | 0 | 0 | 3540 | 44459 | #N/A | #N/A | #N/A | #N/A | #N/A | #N/A
0 |  | #VALUE! | #VALUE! | 0 | 0 | 0 | 3541 | 44460 | #N/A | #N/A | #N/A | #N/A | #N/A | #N/A
0 |  | #VALUE! | #VALUE! | 0 | 0 | 0 | 3542 | 44461 | #N/A | #N/A | #N/A | #N/A | #N/A | #N/A
0 |  | #VALUE! | #VALUE! | 0 | 0 | 0 | 3543 | 44462 | #N/A | #N/A | #N/A | #N/A | #N/A | #N/A
0 |  | #VALUE! | #VALUE! | 0 | 0 | 0 | 3544 | 44463 | #N/A | #N/A | #N/A | #N/A | #N/A | #N/A
0 |  | #VALUE! | #VALUE! | 0 | 0 | 0 | 3545 | 44464 | #N/A | #N/A | #N/A | #N/A | #N/A | #N/A
0 |  | #VALUE! | #VALUE! | 0 | 0 | 0 | 3546 | 44465 | #N/A | #N/A | #N/A | #N/A | #N/A | #N/A
0 |  | #VALUE! | #VALUE! | 0 | 0 | 0 | 3547 | 44466 | #N/A | #N/A | #N/A | #N/A | #N/A | #N/A
0 |  | #VALUE! | #VALUE! | 0 | 0 | 0 | 3548 | 44467 | #N/A | #N/A | #N/A | #N/A | #N/A | #N/A
0 |  | #VALUE! | #VALUE! | 0 | 0 | 0 | 3549 | 44468 | #N/A | #N/A | #N/A | #N/A | #N/A | #N/A
0 |  | #VALUE! | #VALUE! | 0 | 0 | 0 | 3550 | 44469 | #N/A | #N/A | #N/A | #N/A | #N/A | #N/A
0 |  | #VALUE! | #VALUE! | 0 | 0 | 0 | 3551 | 44470 | #N/A | #N/A | #N/A | #N/A | #N/A | #N/A
0 |  | #VALUE! | #VALUE! | 0 | 0 | 0 | 3552 | 44471 | #N/A | #N/A | #N/A | #N/A | #N/A | #N/A
0 |  | #VALUE! | #VALUE! | 0 | 0 | 0 | 3553 | 44472 | #N/A | #N/A | #N/A | #N/A | #N/A | #N/A
0 |  | #VALUE! | #VALUE! | 0 | 0 | 0 | 3554 | 44473 | #N/A | #N/A | #N/A | #N/A | #N/A | #N/A
0 |  | #VALUE! | #VALUE! | 0 | 0 | 0 | 3555 | 44474 | #N/A | #N/A | #N/A | #N/A | #N/A | #N/A
0 |  | #VALUE! | #VALUE! | 0 | 0 | 0 | 3556 | 44475 | #N/A | #N/A | #N/A | #N/A | #N/A | #N/A
0 |  | #VALUE! | #VALUE! | 0 | 0 | 0 | 3557 | 44476 | #N/A | #N/A | #N/A | #N/A | #N/A | #N/A
0 |  | #VALUE! | #VALUE! | 0 | 0 | 0 | 3558 | 44477 | #N/A | #N/A | #N/A | #N/A | #N/A | #N/A
0 |  | #VALUE! | #VALUE! | 0 | 0 | 0 | 3559 | 44478 | #N/A | #N/A | #N/A | #N/A | #N/A | #N/A
0 |  | #VALUE! | #VALUE! | 0 | 0 | 0 | 3560 | 44479 | #N/A | #N/A | #N/A | #N/A | #N/A | #N/A
0 |  | #VALUE! | #VALUE! | 0 | 0 | 0 | 3561 | 44480 | #N/A | #N/A | #N/A | #N/A | #N/A | #N/A
0 |  | #VALUE! | #VALUE! | 0 | 0 | 0 | 3562 | 44481 | #N/A | #N/A | #N/A | #N/A | #N/A | #N/A
0 |  | #VALUE! | #VALUE! | 0 | 0 | 0 | 3563 | 44482 | #N/A | #N/A | #N/A | #N/A | #N/A | #N/A
0 |  | #VALUE! | #VALUE! | 0 | 0 | 0 | 3564 | 44483 | #N/A | #N/A | #N/A | #N/A | #N/A | #N/A
0 |  | #VALUE! | #VALUE! | 0 | 0 | 0 | 3565 | 44484 | #N/A | #N/A | #N/A | #N/A | #N/A | #N/A
0 |  | #VALUE! | #VALUE! | 0 | 0 | 0 | 3566 | 44485 | #N/A | #N/A | #N/A | #N/A | #N/A | #N/A
0 |  | #VALUE! | #VALUE! | 0 | 0 | 0 | 3567 | 44486 | #N/A | #N/A | #N/A | #N/A | #N/A | #N/A
0 |  | #VALUE! | #VALUE! | 0 | 0 | 0 | 3568 | 44487 | #N/A | #N/A | #N/A | #N/A | #N/A | #N/A
0 |  | #VALUE! | #VALUE! | 0 | 0 | 0 | 3569 | 44488 | #N/A | #N/A | #N/A | #N/A | #N/A | #N/A
0 |  | #VALUE! | #VALUE! | 0 | 0 | 0 | 3570 | 44489 | #N/A | #N/A | #N/A | #N/A | #N/A | #N/A
0 |  | #VALUE! | #VALUE! | 0 | 0 | 0 | 3571 | 44490 | #N/A | #N/A | #N/A | #N/A | #N/A | #N/A
0 |  | #VALUE! | #VALUE! | 0 | 0 | 0 | 3572 | 44491 | #N/A | #N/A | #N/A | #N/A | #N/A | #N/A
0 |  | #VALUE! | #VALUE! | 0 | 0 | 0 | 3573 | 44492 | #N/A | #N/A | #N/A | #N/A | #N/A | #N/A
0 |  | #VALUE! | #VALUE! | 0 | 0 | 0 | 3574 | 44493 | #N/A | #N/A | #N/A | #N/A | #N/A | #N/A
0 |  | #VALUE! | #VALUE! | 0 | 0 | 0 | 3575 | 44494 | #N/A | #N/A | #N/A | #N/A | #N/A | #N/A
0 |  | #VALUE! | #VALUE! | 0 | 0 | 0 | 3576 | 44495 | #N/A | #N/A | #N/A | #N/A | #N/A | #N/A
0 |  | #VALUE! | #VALUE! | 0 | 0 | 0 | 3577 | 44496 | #N/A | #N/A | #N/A | #N/A | #N/A | #N/A
0 |  | #VALUE! | #VALUE! | 0 | 0 | 0 | 3578 | 44497 | #N/A | #N/A | #N/A | #N/A | #N/A | #N/A
0 |  | #VALUE! | #VALUE! | 0 | 0 | 0 | 3579 | 44498 | #N/A | #N/A | #N/A | #N/A | #N/A | #N/A
0 |  | #VALUE! | #VALUE! | 0 | 0 | 0 | 3580 | 44499 | #N/A | #N/A | #N/A | #N/A | #N/A | #N/A
0 |  | #VALUE! | #VALUE! | 0 | 0 | 0 | 3581 | 44500 | #N/A | #N/A | #N/A | #N/A | #N/A | #N/A
0 |  | #VALUE! | #VALUE! | 0 | 0 | 0 | 3582 | 44501 | #N/A | #N/A | #N/A | #N/A | #N/A | #N/A
0 |  | #VALUE! | #VALUE! | 0 | 0 | 0 | 3583 | 44502 | #N/A | #N/A | #N/A | #N/A | #N/A | #N/A
0 |  | #VALUE! | #VALUE! | 0 | 0 | 0 | 3584 | 44503 | #N/A | #N/A | #N/A | #N/A | #N/A | #N/A
0 |  | #VALUE! | #VALUE! | 0 | 0 | 0 | 3585 | 44504 | #N/A | #N/A | #N/A | #N/A | #N/A | #N/A
0 |  | #VALUE! | #VALUE! | 0 | 0 | 0 | 3586 | 44505 | #N/A | #N/A | #N/A | #N/A | #N/A | #N/A
0 |  | #VALUE! | #VALUE! | 0 | 0 | 0 | 3587 | 44506 | #N/A | #N/A | #N/A | #N/A | #N/A | #N/A
0 |  | #VALUE! | #VALUE! | 0 | 0 | 0 | 3588 | 44507 | #N/A | #N/A | #N/A | #N/A | #N/A | #N/A
0 |  | #VALUE! | #VALUE! | 0 | 0 | 0 | 3589 | 44508 | #N/A | #N/A | #N/A | #N/A | #N/A | #N/A
0 |  | #VALUE! | #VALUE! | 0 | 0 | 0 | 3590 | 44509 | #N/A | #N/A | #N/A | #N/A | #N/A | #N/A
0 |  | #VALUE! | #VALUE! | 0 | 0 | 0 | 3591 | 44510 | #N/A | #N/A | #N/A | #N/A | #N/A | #N/A
0 |  | #VALUE! | #VALUE! | 0 | 0 | 0 | 3592 | 44511 | #N/A | #N/A | #N/A | #N/A | #N/A | #N/A
0 |  | #VALUE! | #VALUE! | 0 | 0 | 0 | 3593 | 44512 | #N/A | #N/A | #N/A | #N/A | #N/A | #N/A
0 |  | #VALUE! | #VALUE! | 0 | 0 | 0 | 3594 | 44513 | #N/A | #N/A | #N/A | #N/A | #N/A | #N/A
0 |  | #VALUE! | #VALUE! | 0 | 0 | 0 | 3595 | 44514 | #N/A | #N/A | #N/A | #N/A | #N/A | #N/A
0 |  | #VALUE! | #VALUE! | 0 | 0 | 0 | 3596 | 44515 | #N/A | #N/A | #N/A | #N/A | #N/A | #N/A
0 |  | #VALUE! | #VALUE! | 0 | 0 | 0 | 3597 | 44516 | #N/A | #N/A | #N/A | #N/A | #N/A | #N/A
0 |  | #VALUE! | #VALUE! | 0 | 0 | 0 | 3598 | 44517 | #N/A | #N/A | #N/A | #N/A | #N/A | #N/A
0 |  | #VALUE! | #VALUE! | 0 | 0 | 0 | 3599 | 44518 | #N/A | #N/A | #N/A | #N/A | #N/A | #N/A
0 |  | #VALUE! | #VALUE! | 0 | 0 | 0 | 3600 | 44519 | #N/A | #N/A | #N/A | #N/A | #N/A | #N/A
0 |  | #VALUE! | #VALUE! | 0 | 0 | 0 | 3601 | 44520 | #N/A | #N/A | #N/A | #N/A | #N/A | #N/A
0 |  | #VALUE! | #VALUE! | 0 | 0 | 0 | 3602 | 44521 | #N/A | #N/A | #N/A | #N/A | #N/A | #N/A
0 |  | #VALUE! | #VALUE! | 0 | 0 | 0 | 3603 | 44522 | #N/A | #N/A | #N/A | #N/A | #N/A | #N/A
0 |  | #VALUE! | #VALUE! | 0 | 0 | 0 | 3604 | 44523 | #N/A | #N/A | #N/A | #N/A | #N/A | #N/A
0 |  | #VALUE! | #VALUE! | 0 | 0 | 0 | 3605 | 44524 | #N/A | #N/A | #N/A | #N/A | #N/A | #N/A
0 |  | #VALUE! | #VALUE! | 0 | 0 | 0 | 3606 | 44525 | #N/A | #N/A | #N/A | #N/A | #N/A | #N/A
0 |  | #VALUE! | #VALUE! | 0 | 0 | 0 | 3607 | 44526 | #N/A | #N/A | #N/A | #N/A | #N/A | #N/A
0 |  | #VALUE! | #VALUE! | 0 | 0 | 0 | 3608 | 44527 | #N/A | #N/A | #N/A | #N/A | #N/A | #N/A
0 |  | #VALUE! | #VALUE! | 0 | 0 | 0 | 3609 | 44528 | #N/A | #N/A | #N/A | #N/A | #N/A | #N/A
0 |  | #VALUE! | #VALUE! | 0 | 0 | 0 | 3610 | 44529 | #N/A | #N/A | #N/A | #N/A | #N/A | #N/A
0 |  | #VALUE! | #VALUE! | 0 | 0 | 0 | 3611 | 44530 | #N/A | #N/A | #N/A | #N/A | #N/A | #N/A
0 |  | #VALUE! | #VALUE! | 0 | 0 | 0 | 3612 | 44531 | #N/A | #N/A | #N/A | #N/A | #N/A | #N/A
0 |  | #VALUE! | #VALUE! | 0 | 0 | 0 | 3613 | 44532 | #N/A | #N/A | #N/A | #N/A | #N/A | #N/A
0 |  | #VALUE! | #VALUE! | 0 | 0 | 0 | 3614 | 44533 | #N/A | #N/A | #N/A | #N/A | #N/A | #N/A
0 |  | #VALUE! | #VALUE! | 0 | 0 | 0 | 3615 | 44534 | #N/A | #N/A | #N/A | #N/A | #N/A | #N/A
0 |  | #VALUE! | #VALUE! | 0 | 0 | 0 | 3616 | 44535 | #N/A | #N/A | #N/A | #N/A | #N/A | #N/A
0 |  | #VALUE! | #VALUE! | 0 | 0 | 0 | 3617 | 44536 | #N/A | #N/A | #N/A | #N/A | #N/A | #N/A
0 |  | #VALUE! | #VALUE! | 0 | 0 | 0 | 3618 | 44537 | #N/A | #N/A | #N/A | #N/A | #N/A | #N/A
0 |  | #VALUE! | #VALUE! | 0 | 0 | 0 | 3619 | 44538 | #N/A | #N/A | #N/A | #N/A | #N/A | #N/A
0 |  | #VALUE! | #VALUE! | 0 | 0 | 0 | 3620 | 44539 | #N/A | #N/A | #N/A | #N/A | #N/A | #N/A
0 |  | #VALUE! | #VALUE! | 0 | 0 | 0 | 3621 | 44540 | #N/A | #N/A | #N/A | #N/A | #N/A | #N/A
0 |  | #VALUE! | #VALUE! | 0 | 0 | 0 | 3622 | 44541 | #N/A | #N/A | #N/A | #N/A | #N/A | #N/A
0 |  | #VALUE! | #VALUE! | 0 | 0 | 0 | 3623 | 44542 | #N/A | #N/A | #N/A | #N/A | #N/A | #N/A
0 |  | #VALUE! | #VALUE! | 0 | 0 | 0 | 3624 | 44543 | #N/A | #N/A | #N/A | #N/A | #N/A | #N/A
0 |  | #VALUE! | #VALUE! | 0 | 0 | 0 | 3625 | 44544 | #N/A | #N/A | #N/A | #N/A | #N/A | #N/A
0 |  | #VALUE! | #VALUE! | 0 | 0 | 0 | 3626 | 44545 | #N/A | #N/A | #N/A | #N/A | #N/A | #N/A
0 |  | #VALUE! | #VALUE! | 0 | 0 | 0 | 3627 | 44546 | #N/A | #N/A | #N/A | #N/A | #N/A | #N/A
0 |  | #VALUE! | #VALUE! | 0 | 0 | 0 | 3628 | 44547 | #N/A | #N/A | #N/A | #N/A | #N/A | #N/A
0 |  | #VALUE! | #VALUE! | 0 | 0 | 0 | 3629 | 44548 | #N/A | #N/A | #N/A | #N/A | #N/A | #N/A
0 |  | #VALUE! | #VALUE! | 0 | 0 | 0 | 3630 | 44549 | #N/A | #N/A | #N/A | #N/A | #N/A | #N/A
0 |  | #VALUE! | #VALUE! | 0 | 0 | 0 | 3631 | 44550 | #N/A | #N/A | #N/A | #N/A | #N/A | #N/A
0 |  | #VALUE! | #VALUE! | 0 | 0 | 0 | 3632 | 44551 | #N/A | #N/A | #N/A | #N/A | #N/A | #N/A
0 |  | #VALUE! | #VALUE! | 0 | 0 | 0 | 3633 | 44552 | #N/A | #N/A | #N/A | #N/A | #N/A | #N/A
0 |  | #VALUE! | #VALUE! | 0 | 0 | 0 | 3634 | 44553 | #N/A | #N/A | #N/A | #N/A | #N/A | #N/A
0 |  | #VALUE! | #VALUE! | 0 | 0 | 0 | 3635 | 44554 | #N/A | #N/A | #N/A | #N/A | #N/A | #N/A
0 |  | #VALUE! | #VALUE! | 0 | 0 | 0 | 3636 | 44555 | #N/A | #N/A | #N/A | #N/A | #N/A | #N/A
0 |  | #VALUE! | #VALUE! | 0 | 0 | 0 | 3637 | 44556 | #N/A | #N/A | #N/A | #N/A | #N/A | #N/A
0 |  | #VALUE! | #VALUE! | 0 | 0 | 0 | 3638 | 44557 | #N/A | #N/A | #N/A | #N/A | #N/A | #N/A
0 |  | #VALUE! | #VALUE! | 0 | 0 | 0 | 3639 | 44558 | #N/A | #N/A | #N/A | #N/A | #N/A | #N/A
0 |  | #VALUE! | #VALUE! | 0 | 0 | 0 | 3640 | 44559 | #N/A | #N/A | #N/A | #N/A | #N/A | #N/A
0 |  | #VALUE! | #VALUE! | 0 | 0 | 0 | 3641 | 44560 | #N/A | #N/A | #N/A | #N/A | #N/A | #N/A
0 |  | #VALUE! | #VALUE! | 0 | 0 | 0 | 3642 | 44561 | #N/A | #N/A | #N/A | #N/A | #N/A | #N/A
0 |  | #VALUE! | #VALUE! | 0 | 0 | 0 | 3643 | 44562 | #N/A | #N/A | #N/A | #N/A | #N/A | #N/A
0 |  | #VALUE! | #VALUE! | 0 | 0 | 0 | 3644 | 44563 | #N/A | #N/A | #N/A | #N/A | #N/A | #N/A
0 |  | #VALUE! | #VALUE! | 0 | 0 | 0 | 3645 | 44564 | #N/A | #N/A | #N/A | #N/A | #N/A | #N/A
0 |  | #VALUE! | #VALUE! | 0 | 0 | 0 | 3646 | 44565 | #N/A | #N/A | #N/A | #N/A | #N/A | #N/A
0 |  | #VALUE! | #VALUE! | 0 | 0 | 0 | 3647 | 44566 | #N/A | #N/A | #N/A | #N/A | #N/A | #N/A
0 |  | #VALUE! | #VALUE! | 0 | 0 | 0 | 3648 | 44567 | #N/A | #N/A | #N/A | #N/A | #N/A | #N/A
0 |  | #VALUE! | #VALUE! | 0 | 0 | 0 | 3649 | 44568 | #N/A | #N/A | #N/A | #N/A | #N/A | #N/A
0 |  | #VALUE! | #VALUE! | 0 | 0 | 0 | 3650 | 44569 | #N/A | #N/A | #N/A | #N/A | #N/A | #N/A
0 |  | #VALUE! | #VALUE! | 0 | 0 | 0 | 3651 | 44570 | #N/A | #N/A | #N/A | #N/A | #N/A | #N/A
0 |  | #VALUE! | #VALUE! | 0 | 0 | 0 | 3652 | 44571 | #N/A | #N/A | #N/A | #N/A | #N/A | #N/A
0 |  | #VALUE! | #VALUE! | 0 | 0 | 0 | 3653 | 44572 | #N/A | #N/A | #N/A | #N/A | #N/A | #N/A
0 |  | #VALUE! | #VALUE! | 0 | 0 | 0 | 3654 | 44573 | #N/A | #N/A | #N/A | #N/A | #N/A | #N/A
0 |  | #VALUE! | #VALUE! | 0 | 0 | 0 | 3655 | 44574 | #N/A | #N/A | #N/A | #N/A | #N/A | #N/A
0 |  | #VALUE! | #VALUE! | 0 | 0 | 0 | 3656 | 44575 | #N/A | #N/A | #N/A | #N/A | #N/A | #N/A
0 |  | #VALUE! | #VALUE! | 0 | 0 | 0 | 3657 | 44576 | #N/A | #N/A | #N/A | #N/A | #N/A | #N/A
0 |  | #VALUE! | #VALUE! | 0 | 0 | 0 | 3658 | 44577 | #N/A | #N/A | #N/A | #N/A | #N/A | #N/A
0 |  | #VALUE! | #VALUE! | 0 | 0 | 0 | 3659 | 44578 | #N/A | #N/A | #N/A | #N/A | #N/A | #N/A
0 |  | #VALUE! | #VALUE! | 0 | 0 | 0 | 3660 | 44579 | #N/A | #N/A | #N/A | #N/A | #N/A | #N/A
0 |  | #VALUE! | #VALUE! | 0 | 0 | 0 | 3661 | 44580 | #N/A | #N/A | #N/A | #N/A | #N/A | #N/A
0 |  | #VALUE! | #VALUE! | 0 | 0 | 0 | 3662 | 44581 | #N/A | #N/A | #N/A | #N/A | #N/A | #N/A
0 |  | #VALUE! | #VALUE! | 0 | 0 | 0 | 3663 | 44582 | #N/A | #N/A | #N/A | #N/A | #N/A | #N/A
0 |  | #VALUE! | #VALUE! | 0 | 0 | 0 | 3664 | 44583 | #N/A | #N/A | #N/A | #N/A | #N/A | #N/A
0 |  | #VALUE! | #VALUE! | 0 | 0 | 0 | 3665 | 44584 | #N/A | #N/A | #N/A | #N/A | #N/A | #N/A
0 |  | #VALUE! | #VALUE! | 0 | 0 | 0 | 3666 | 44585 | #N/A | #N/A | #N/A | #N/A | #N/A | #N/A
0 |  | #VALUE! | #VALUE! | 0 | 0 | 0 | 3667 | 44586 | #N/A | #N/A | #N/A | #N/A | #N/A | #N/A
0 |  | #VALUE! | #VALUE! | 0 | 0 | 0 | 3668 | 44587 | #N/A | #N/A | #N/A | #N/A | #N/A | #N/A
0 |  | #VALUE! | #VALUE! | 0 | 0 | 0 | 3669 | 44588 | #N/A | #N/A | #N/A | #N/A | #N/A | #N/A
0 |  | #VALUE! | #VALUE! | 0 | 0 | 0 | 3670 | 44589 | #N/A | #N/A | #N/A | #N/A | #N/A | #N/A
0 |  | #VALUE! | #VALUE! | 0 | 0 | 0 | 3671 | 44590 | #N/A | #N/A | #N/A | #N/A | #N/A | #N/A
0 |  | #VALUE! | #VALUE! | 0 | 0 | 0 | 3672 | 44591 | #N/A | #N/A | #N/A | #N/A | #N/A | #N/A
0 |  | #VALUE! | #VALUE! | 0 | 0 | 0 | 3673 | 44592 | #N/A | #N/A | #N/A | #N/A | #N/A | #N/A
0 |  | #VALUE! | #VALUE! | 0 | 0 | 0 | 3674 | 44593 | #N/A | #N/A | #N/A | #N/A | #N/A | #N/A
0 |  | #VALUE! | #VALUE! | 0 | 0 | 0 | 3675 | 44594 | #N/A | #N/A | #N/A | #N/A | #N/A | #N/A
0 |  | #VALUE! | #VALUE! | 0 | 0 | 0 | 3676 | 44595 | #N/A | #N/A | #N/A | #N/A | #N/A | #N/A
0 |  | #VALUE! | #VALUE! | 0 | 0 | 0 | 3677 | 44596 | #N/A | #N/A | #N/A | #N/A | #N/A | #N/A
0 |  | #VALUE! | #VALUE! | 0 | 0 | 0 | 3678 | 44597 | #N/A | #N/A | #N/A | #N/A | #N/A | #N/A
0 |  | #VALUE! | #VALUE! | 0 | 0 | 0 | 3679 | 44598 | #N/A | #N/A | #N/A | #N/A | #N/A | #N/A
0 |  | #VALUE! | #VALUE! | 0 | 0 | 0 | 3680 | 44599 | #N/A | #N/A | #N/A | #N/A | #N/A | #N/A
0 |  | #VALUE! | #VALUE! | 0 | 0 | 0 | 3681 | 44600 | #N/A | #N/A | #N/A | #N/A | #N/A | #N/A
0 |  | #VALUE! | #VALUE! | 0 | 0 | 0 | 3682 | 44601 | #N/A | #N/A | #N/A | #N/A | #N/A | #N/A
0 |  | #VALUE! | #VALUE! | 0 | 0 | 0 | 3683 | 44602 | #N/A | #N/A | #N/A | #N/A | #N/A | #N/A
0 |  | #VALUE! | #VALUE! | 0 | 0 | 0 | 3684 | 44603 | #N/A | #N/A | #N/A | #N/A | #N/A | #N/A
0 |  | #VALUE! | #VALUE! | 0 | 0 | 0 | 3685 | 44604 | #N/A | #N/A | #N/A | #N/A | #N/A | #N/A
0 |  | #VALUE! | #VALUE! | 0 | 0 | 0 | 3686 | 44605 | #N/A | #N/A | #N/A | #N/A | #N/A | #N/A
0 |  | #VALUE! | #VALUE! | 0 | 0 | 0 | 3687 | 44606 | #N/A | #N/A | #N/A | #N/A | #N/A | #N/A
0 |  | #VALUE! | #VALUE! | 0 | 0 | 0 | 3688 | 44607 | #N/A | #N/A | #N/A | #N/A | #N/A | #N/A
0 |  | #VALUE! | #VALUE! | 0 | 0 | 0 | 3689 | 44608 | #N/A | #N/A | #N/A | #N/A | #N/A | #N/A
0 |  | #VALUE! | #VALUE! | 0 | 0 | 0 | 3690 | 44609 | #N/A | #N/A | #N/A | #N/A | #N/A | #N/A
0 |  | #VALUE! | #VALUE! | 0 | 0 | 0 | 3691 | 44610 | #N/A | #N/A | #N/A | #N/A | #N/A | #N/A
0 |  | #VALUE! | #VALUE! | 0 | 0 | 0 | 3692 | 44611 | #N/A | #N/A | #N/A | #N/A | #N/A | #N/A
0 |  | #VALUE! | #VALUE! | 0 | 0 | 0 | 3693 | 44612 | #N/A | #N/A | #N/A | #N/A | #N/A | #N/A
0 |  | #VALUE! | #VALUE! | 0 | 0 | 0 | 3694 | 44613 | #N/A | #N/A | #N/A | #N/A | #N/A | #N/A
0 |  | #VALUE! | #VALUE! | 0 | 0 | 0 | 3695 | 44614 | #N/A | #N/A | #N/A | #N/A | #N/A | #N/A
0 |  | #VALUE! | #VALUE! | 0 | 0 | 0 | 3696 | 44615 | #N/A | #N/A | #N/A | #N/A | #N/A | #N/A
0 |  | #VALUE! | #VALUE! | 0 | 0 | 0 | 3697 | 44616 | #N/A | #N/A | #N/A | #N/A | #N/A | #N/A
0 |  | #VALUE! | #VALUE! | 0 | 0 | 0 | 3698 | 44617 | #N/A | #N/A | #N/A | #N/A | #N/A | #N/A
0 |  | #VALUE! | #VALUE! | 0 | 0 | 0 | 3699 | 44618 | #N/A | #N/A | #N/A | #N/A | #N/A | #N/A
0 |  | #VALUE! | #VALUE! | 0 | 0 | 0 | 3700 | 44619 | #N/A | #N/A | #N/A | #N/A | #N/A | #N/A
0 |  | #VALUE! | #VALUE! | 0 | 0 | 0 | 3701 | 44620 | #N/A | #N/A | #N/A | #N/A | #N/A | #N/A
0 |  | #VALUE! | #VALUE! | 0 | 0 | 0 | 3702 | 44621 | #N/A | #N/A | #N/A | #N/A | #N/A | #N/A
0 |  | #VALUE! | #VALUE! | 0 | 0 | 0 | 3703 | 44622 | #N/A | #N/A | #N/A | #N/A | #N/A | #N/A
0 |  | #VALUE! | #VALUE! | 0 | 0 | 0 | 3704 | 44623 | #N/A | #N/A | #N/A | #N/A | #N/A | #N/A
0 |  | #VALUE! | #VALUE! | 0 | 0 | 0 | 3705 | 44624 | #N/A | #N/A | #N/A | #N/A | #N/A | #N/A
0 |  | #VALUE! | #VALUE! | 0 | 0 | 0 | 3706 | 44625 | #N/A | #N/A | #N/A | #N/A | #N/A | #N/A
0 |  | #VALUE! | #VALUE! | 0 | 0 | 0 | 3707 | 44626 | #N/A | #N/A | #N/A | #N/A | #N/A | #N/A
0 |  | #VALUE! | #VALUE! | 0 | 0 | 0 | 3708 | 44627 | #N/A | #N/A | #N/A | #N/A | #N/A | #N/A
0 |  | #VALUE! | #VALUE! | 0 | 0 | 0 | 3709 | 44628 | #N/A | #N/A | #N/A | #N/A | #N/A | #N/A
0 |  | #VALUE! | #VALUE! | 0 | 0 | 0 | 3710 | 44629 | #N/A | #N/A | #N/A | #N/A | #N/A | #N/A
0 |  | #VALUE! | #VALUE! | 0 | 0 | 0 | 3711 | 44630 | #N/A | #N/A | #N/A | #N/A | #N/A | #N/A
0 |  | #VALUE! | #VALUE! | 0 | 0 | 0 | 3712 | 44631 | #N/A | #N/A | #N/A | #N/A | #N/A | #N/A
0 |  | #VALUE! | #VALUE! | 0 | 0 | 0 | 3713 | 44632 | #N/A | #N/A | #N/A | #N/A | #N/A | #N/A
0 |  | #VALUE! | #VALUE! | 0 | 0 | 0 | 3714 | 44633 | #N/A | #N/A | #N/A | #N/A | #N/A | #N/A
0 |  | #VALUE! | #VALUE! | 0 | 0 | 0 | 3715 | 44634 | #N/A | #N/A | #N/A | #N/A | #N/A | #N/A
0 |  | #VALUE! | #VALUE! | 0 | 0 | 0 | 3716 | 44635 | #N/A | #N/A | #N/A | #N/A | #N/A | #N/A
0 |  | #VALUE! | #VALUE! | 0 | 0 | 0 | 3717 | 44636 | #N/A | #N/A | #N/A | #N/A | #N/A | #N/A
0 |  | #VALUE! | #VALUE! | 0 | 0 | 0 | 3718 | 44637 | #N/A | #N/A | #N/A | #N/A | #N/A | #N/A
0 |  | #VALUE! | #VALUE! | 0 | 0 | 0 | 3719 | 44638 | #N/A | #N/A | #N/A | #N/A | #N/A | #N/A
0 |  | #VALUE! | #VALUE! | 0 | 0 | 0 | 3720 | 44639 | #N/A | #N/A | #N/A | #N/A | #N/A | #N/A
0 |  | #VALUE! | #VALUE! | 0 | 0 | 0 | 3721 | 44640 | #N/A | #N/A | #N/A | #N/A | #N/A | #N/A
0 |  | #VALUE! | #VALUE! | 0 | 0 | 0 | 3722 | 44641 | #N/A | #N/A | #N/A | #N/A | #N/A | #N/A
0 |  | #VALUE! | #VALUE! | 0 | 0 | 0 | 3723 | 44642 | #N/A | #N/A | #N/A | #N/A | #N/A | #N/A
0 |  | #VALUE! | #VALUE! | 0 | 0 | 0 | 3724 | 44643 | #N/A | #N/A | #N/A | #N/A | #N/A | #N/A
0 |  | #VALUE! | #VALUE! | 0 | 0 | 0 | 3725 | 44644 | #N/A | #N/A | #N/A | #N/A | #N/A | #N/A
0 |  | #VALUE! | #VALUE! | 0 | 0 | 0 | 3726 | 44645 | #N/A | #N/A | #N/A | #N/A | #N/A | #N/A
0 |  | #VALUE! | #VALUE! | 0 | 0 | 0 | 3727 | 44646 | #N/A | #N/A | #N/A | #N/A | #N/A | #N/A
0 |  | #VALUE! | #VALUE! | 0 | 0 | 0 | 3728 | 44647 | #N/A | #N/A | #N/A | #N/A | #N/A | #N/A
0 |  | #VALUE! | #VALUE! | 0 | 0 | 0 | 3729 | 44648 | #N/A | #N/A | #N/A | #N/A | #N/A | #N/A
0 |  | #VALUE! | #VALUE! | 0 | 0 | 0 | 3730 | 44649 | #N/A | #N/A | #N/A | #N/A | #N/A | #N/A
0 |  | #VALUE! | #VALUE! | 0 | 0 | 0 | 3731 | 44650 | #N/A | #N/A | #N/A | #N/A | #N/A | #N/A
0 |  | #VALUE! | #VALUE! | 0 | 0 | 0 | 3732 | 44651 | #N/A | #N/A | #N/A | #N/A | #N/A | #N/A
0 |  | #VALUE! | #VALUE! | 0 | 0 | 0 | 3733 | 44652 | #N/A | #N/A | #N/A | #N/A | #N/A | #N/A
0 |  | #VALUE! | #VALUE! | 0 | 0 | 0 | 3734 | 44653 | #N/A | #N/A | #N/A | #N/A | #N/A | #N/A
0 |  | #VALUE! | #VALUE! | 0 | 0 | 0 | 3735 | 44654 | #N/A | #N/A | #N/A | #N/A | #N/A | #N/A
0 |  | #VALUE! | #VALUE! | 0 | 0 | 0 | 3736 | 44655 | #N/A | #N/A | #N/A | #N/A | #N/A | #N/A
0 |  | #VALUE! | #VALUE! | 0 | 0 | 0 | 3737 | 44656 | #N/A | #N/A | #N/A | #N/A | #N/A | #N/A
0 |  | #VALUE! | #VALUE! | 0 | 0 | 0 | 3738 | 44657 | #N/A | #N/A | #N/A | #N/A | #N/A | #N/A
0 |  | #VALUE! | #VALUE! | 0 | 0 | 0 | 3739 | 44658 | #N/A | #N/A | #N/A | #N/A | #N/A | #N/A
0 |  | #VALUE! | #VALUE! | 0 | 0 | 0 | 3740 | 44659 | #N/A | #N/A | #N/A | #N/A | #N/A | #N/A
0 |  | #VALUE! | #VALUE! | 0 | 0 | 0 | 3741 | 44660 | #N/A | #N/A | #N/A | #N/A | #N/A | #N/A
0 |  | #VALUE! | #VALUE! | 0 | 0 | 0 | 3742 | 44661 | #N/A | #N/A | #N/A | #N/A | #N/A | #N/A
0 |  | #VALUE! | #VALUE! | 0 | 0 | 0 | 3743 | 44662 | #N/A | #N/A | #N/A | #N/A | #N/A | #N/A
0 |  | #VALUE! | #VALUE! | 0 | 0 | 0 | 3744 | 44663 | #N/A | #N/A | #N/A | #N/A | #N/A | #N/A
0 |  | #VALUE! | #VALUE! | 0 | 0 | 0 | 3745 | 44664 | #N/A | #N/A | #N/A | #N/A | #N/A | #N/A
0 |  | #VALUE! | #VALUE! | 0 | 0 | 0 | 3746 | 44665 | #N/A | #N/A | #N/A | #N/A | #N/A | #N/A
0 |  | #VALUE! | #VALUE! | 0 | 0 | 0 | 3747 | 44666 | #N/A | #N/A | #N/A | #N/A | #N/A | #N/A
0 |  | #VALUE! | #VALUE! | 0 | 0 | 0 | 3748 | 44667 | #N/A | #N/A | #N/A | #N/A | #N/A | #N/A
0 |  | #VALUE! | #VALUE! | 0 | 0 | 0 | 3749 | 44668 | #N/A | #N/A | #N/A | #N/A | #N/A | #N/A
0 |  | #VALUE! | #VALUE! | 0 | 0 | 0 | 3750 | 44669 | #N/A | #N/A | #N/A | #N/A | #N/A | #N/A
0 |  | #VALUE! | #VALUE! | 0 | 0 | 0 | 3751 | 44670 | #N/A | #N/A | #N/A | #N/A | #N/A | #N/A
0 |  | #VALUE! | #VALUE! | 0 | 0 | 0 | 3752 | 44671 | #N/A | #N/A | #N/A | #N/A | #N/A | #N/A
0 |  | #VALUE! | #VALUE! | 0 | 0 | 0 | 3753 | 44672 | #N/A | #N/A | #N/A | #N/A | #N/A | #N/A
0 |  | #VALUE! | #VALUE! | 0 | 0 | 0 | 3754 | 44673 | #N/A | #N/A | #N/A | #N/A | #N/A | #N/A
0 |  | #VALUE! | #VALUE! | 0 | 0 | 0 | 3755 | 44674 | #N/A | #N/A | #N/A | #N/A | #N/A | #N/A
0 |  | #VALUE! | #VALUE! | 0 | 0 | 0 | 3756 | 44675 | #N/A | #N/A | #N/A | #N/A | #N/A | #N/A
0 |  | #VALUE! | #VALUE! | 0 | 0 | 0 | 3757 | 44676 | #N/A | #N/A | #N/A | #N/A | #N/A | #N/A
0 |  | #VALUE! | #VALUE! | 0 | 0 | 0 | 3758 | 44677 | #N/A | #N/A | #N/A | #N/A | #N/A | #N/A
0 |  | #VALUE! | #VALUE! | 0 | 0 | 0 | 3759 | 44678 | #N/A | #N/A | #N/A | #N/A | #N/A | #N/A
0 |  | #VALUE! | #VALUE! | 0 | 0 | 0 | 3760 | 44679 | #N/A | #N/A | #N/A | #N/A | #N/A | #N/A
0 |  | #VALUE! | #VALUE! | 0 | 0 | 0 | 3761 | 44680 | #N/A | #N/A | #N/A | #N/A | #N/A | #N/A
0 |  | #VALUE! | #VALUE! | 0 | 0 | 0 | 3762 | 44681 | #N/A | #N/A | #N/A | #N/A | #N/A | #N/A
0 |  | #VALUE! | #VALUE! | 0 | 0 | 0 | 3763 | 44682 | #N/A | #N/A | #N/A | #N/A | #N/A | #N/A
0 |  | #VALUE! | #VALUE! | 0 | 0 | 0 | 3764 | 44683 | #N/A | #N/A | #N/A | #N/A | #N/A | #N/A
0 |  | #VALUE! | #VALUE! | 0 | 0 | 0 | 3765 | 44684 | #N/A | #N/A | #N/A | #N/A | #N/A | #N/A
0 |  | #VALUE! | #VALUE! | 0 | 0 | 0 | 3766 | 44685 | #N/A | #N/A | #N/A | #N/A | #N/A | #N/A
0 |  | #VALUE! | #VALUE! | 0 | 0 | 0 | 3767 | 44686 | #N/A | #N/A | #N/A | #N/A | #N/A | #N/A
0 |  | #VALUE! | #VALUE! | 0 | 0 | 0 | 3768 | 44687 | #N/A | #N/A | #N/A | #N/A | #N/A | #N/A
0 |  | #VALUE! | #VALUE! | 0 | 0 | 0 | 3769 | 44688 | #N/A | #N/A | #N/A | #N/A | #N/A | #N/A
0 |  | #VALUE! | #VALUE! | 0 | 0 | 0 | 3770 | 44689 | #N/A | #N/A | #N/A | #N/A | #N/A | #N/A
0 |  | #VALUE! | #VALUE! | 0 | 0 | 0 | 3771 | 44690 | #N/A | #N/A | #N/A | #N/A | #N/A | #N/A
0 |  | #VALUE! | #VALUE! | 0 | 0 | 0 | 3772 | 44691 | #N/A | #N/A | #N/A | #N/A | #N/A | #N/A
0 |  | #VALUE! | #VALUE! | 0 | 0 | 0 | 3773 | 44692 | #N/A | #N/A | #N/A | #N/A | #N/A | #N/A
0 |  | #VALUE! | #VALUE! | 0 | 0 | 0 | 3774 | 44693 | #N/A | #N/A | #N/A | #N/A | #N/A | #N/A
0 |  | #VALUE! | #VALUE! | 0 | 0 | 0 | 3775 | 44694 | #N/A | #N/A | #N/A | #N/A | #N/A | #N/A
0 |  | #VALUE! | #VALUE! | 0 | 0 | 0 | 3776 | 44695 | #N/A | #N/A | #N/A | #N/A | #N/A | #N/A
0 |  | #VALUE! | #VALUE! | 0 | 0 | 0 | 3777 | 44696 | #N/A | #N/A | #N/A | #N/A | #N/A | #N/A
0 |  | #VALUE! | #VALUE! | 0 | 0 | 0 | 3778 | 44697 | #N/A | #N/A | #N/A | #N/A | #N/A | #N/A
0 |  | #VALUE! | #VALUE! | 0 | 0 | 0 | 3779 | 44698 | #N/A | #N/A | #N/A | #N/A | #N/A | #N/A
0 |  | #VALUE! | #VALUE! | 0 | 0 | 0 | 3780 | 44699 | #N/A | #N/A | #N/A | #N/A | #N/A | #N/A
0 |  | #VALUE! | #VALUE! | 0 | 0 | 0 | 3781 | 44700 | #N/A | #N/A | #N/A | #N/A | #N/A | #N/A
0 |  | #VALUE! | #VALUE! | 0 | 0 | 0 | 3782 | 44701 | #N/A | #N/A | #N/A | #N/A | #N/A | #N/A
0 |  | #VALUE! | #VALUE! | 0 | 0 | 0 | 3783 | 44702 | #N/A | #N/A | #N/A | #N/A | #N/A | #N/A
0 |  | #VALUE! | #VALUE! | 0 | 0 | 0 | 3784 | 44703 | #N/A | #N/A | #N/A | #N/A | #N/A | #N/A
0 |  | #VALUE! | #VALUE! | 0 | 0 | 0 | 3785 | 44704 | #N/A | #N/A | #N/A | #N/A | #N/A | #N/A
0 |  | #VALUE! | #VALUE! | 0 | 0 | 0 | 3786 | 44705 | #N/A | #N/A | #N/A | #N/A | #N/A | #N/A
0 |  | #VALUE! | #VALUE! | 0 | 0 | 0 | 3787 | 44706 | #N/A | #N/A | #N/A | #N/A | #N/A | #N/A
0 |  | #VALUE! | #VALUE! | 0 | 0 | 0 | 3788 | 44707 | #N/A | #N/A | #N/A | #N/A | #N/A | #N/A
0 |  | #VALUE! | #VALUE! | 0 | 0 | 0 | 3789 | 44708 | #N/A | #N/A | #N/A | #N/A | #N/A | #N/A
0 |  | #VALUE! | #VALUE! | 0 | 0 | 0 | 3790 | 44709 | #N/A | #N/A | #N/A | #N/A | #N/A | #N/A
0 |  | #VALUE! | #VALUE! | 0 | 0 | 0 | 3791 | 44710 | #N/A | #N/A | #N/A | #N/A | #N/A | #N/A
0 |  | #VALUE! | #VALUE! | 0 | 0 | 0 | 3792 | 44711 | #N/A | #N/A | #N/A | #N/A | #N/A | #N/A
0 |  | #VALUE! | #VALUE! | 0 | 0 | 0 | 3793 | 44712 | #N/A | #N/A | #N/A | #N/A | #N/A | #N/A
0 |  | #VALUE! | #VALUE! | 0 | 0 | 0 | 3794 | 44713 | #N/A | #N/A | #N/A | #N/A | #N/A | #N/A
0 |  | #VALUE! | #VALUE! | 0 | 0 | 0 | 3795 | 44714 | #N/A | #N/A | #N/A | #N/A | #N/A | #N/A
0 |  | #VALUE! | #VALUE! | 0 | 0 | 0 | 3796 | 44715 | #N/A | #N/A | #N/A | #N/A | #N/A | #N/A
0 |  | #VALUE! | #VALUE! | 0 | 0 | 0 | 3797 | 44716 | #N/A | #N/A | #N/A | #N/A | #N/A | #N/A
0 |  | #VALUE! | #VALUE! | 0 | 0 | 0 | 3798 | 44717 | #N/A | #N/A | #N/A | #N/A | #N/A | #N/A
0 |  | #VALUE! | #VALUE! | 0 | 0 | 0 | 3799 | 44718 | #N/A | #N/A | #N/A | #N/A | #N/A | #N/A
0 |  | #VALUE! | #VALUE! | 0 | 0 | 0 | 3800 | 44719 | #N/A | #N/A | #N/A | #N/A | #N/A | #N/A
0 |  | #VALUE! | #VALUE! | 0 | 0 | 0 | 3801 | 44720 | #N/A | #N/A | #N/A | #N/A | #N/A | #N/A
0 |  | #VALUE! | #VALUE! | 0 | 0 | 0 | 3802 | 44721 | #N/A | #N/A | #N/A | #N/A | #N/A | #N/A
0 |  | #VALUE! | #VALUE! | 0 | 0 | 0 | 3803 | 44722 | #N/A | #N/A | #N/A | #N/A | #N/A | #N/A
0 |  | #VALUE! | #VALUE! | 0 | 0 | 0 | 3804 | 44723 | #N/A | #N/A | #N/A | #N/A | #N/A | #N/A
0 |  | #VALUE! | #VALUE! | 0 | 0 | 0 | 3805 | 44724 | #N/A | #N/A | #N/A | #N/A | #N/A | #N/A
0 |  | #VALUE! | #VALUE! | 0 | 0 | 0 | 3806 | 44725 | #N/A | #N/A | #N/A | #N/A | #N/A | #N/A
0 |  | #VALUE! | #VALUE! | 0 | 0 | 0 | 3807 | 44726 | #N/A | #N/A | #N/A | #N/A | #N/A | #N/A
0 |  | #VALUE! | #VALUE! | 0 | 0 | 0 | 3808 | 44727 | #N/A | #N/A | #N/A | #N/A | #N/A | #N/A
0 |  | #VALUE! | #VALUE! | 0 | 0 | 0 | 3809 | 44728 | #N/A | #N/A | #N/A | #N/A | #N/A | #N/A
0 |  | #VALUE! | #VALUE! | 0 | 0 | 0 | 3810 | 44729 | #N/A | #N/A | #N/A | #N/A | #N/A | #N/A
0 |  | #VALUE! | #VALUE! | 0 | 0 | 0 | 3811 | 44730 | #N/A | #N/A | #N/A | #N/A | #N/A | #N/A
0 |  | #VALUE! | #VALUE! | 0 | 0 | 0 | 3812 | 44731 | #N/A | #N/A | #N/A | #N/A | #N/A | #N/A
0 |  | #VALUE! | #VALUE! | 0 | 0 | 0 | 3813 | 44732 | #N/A | #N/A | #N/A | #N/A | #N/A | #N/A
0 |  | #VALUE! | #VALUE! | 0 | 0 | 0 | 3814 | 44733 | #N/A | #N/A | #N/A | #N/A | #N/A | #N/A
0 |  | #VALUE! | #VALUE! | 0 | 0 | 0 | 3815 | 44734 | #N/A | #N/A | #N/A | #N/A | #N/A | #N/A
0 |  | #VALUE! | #VALUE! | 0 | 0 | 0 | 3816 | 44735 | #N/A | #N/A | #N/A | #N/A | #N/A | #N/A
0 |  | #VALUE! | #VALUE! | 0 | 0 | 0 | 3817 | 44736 | #N/A | #N/A | #N/A | #N/A | #N/A | #N/A
0 |  | #VALUE! | #VALUE! | 0 | 0 | 0 | 3818 | 44737 | #N/A | #N/A | #N/A | #N/A | #N/A | #N/A
0 |  | #VALUE! | #VALUE! | 0 | 0 | 0 | 3819 | 44738 | #N/A | #N/A | #N/A | #N/A | #N/A | #N/A
0 |  | #VALUE! | #VALUE! | 0 | 0 | 0 | 3820 | 44739 | #N/A | #N/A | #N/A | #N/A | #N/A | #N/A
0 |  | #VALUE! | #VALUE! | 0 | 0 | 0 | 3821 | 44740 | #N/A | #N/A | #N/A | #N/A | #N/A | #N/A
0 |  | #VALUE! | #VALUE! | 0 | 0 | 0 | 3822 | 44741 | #N/A | #N/A | #N/A | #N/A | #N/A | #N/A
0 |  | #VALUE! | #VALUE! | 0 | 0 | 0 | 3823 | 44742 | #N/A | #N/A | #N/A | #N/A | #N/A | #N/A
0 |  | #VALUE! | #VALUE! | 0 | 0 | 0 | 3824 | 44743 | #N/A | #N/A | #N/A | #N/A | #N/A | #N/A
0 |  | #VALUE! | #VALUE! | 0 | 0 | 0 | 3825 | 44744 | #N/A | #N/A | #N/A | #N/A | #N/A | #N/A
0 |  | #VALUE! | #VALUE! | 0 | 0 | 0 | 3826 | 44745 | #N/A | #N/A | #N/A | #N/A | #N/A | #N/A
0 |  | #VALUE! | #VALUE! | 0 | 0 | 0 | 3827 | 44746 | #N/A | #N/A | #N/A | #N/A | #N/A | #N/A
0 |  | #VALUE! | #VALUE! | 0 | 0 | 0 | 3828 | 44747 | #N/A | #N/A | #N/A | #N/A | #N/A | #N/A
0 |  | #VALUE! | #VALUE! | 0 | 0 | 0 | 3829 | 44748 | #N/A | #N/A | #N/A | #N/A | #N/A | #N/A
0 |  | #VALUE! | #VALUE! | 0 | 0 | 0 | 3830 | 44749 | #N/A | #N/A | #N/A | #N/A | #N/A | #N/A
0 |  | #VALUE! | #VALUE! | 0 | 0 | 0 | 3831 | 44750 | #N/A | #N/A | #N/A | #N/A | #N/A | #N/A
0 |  | #VALUE! | #VALUE! | 0 | 0 | 0 | 3832 | 44751 | #N/A | #N/A | #N/A | #N/A | #N/A | #N/A
0 |  | #VALUE! | #VALUE! | 0 | 0 | 0 | 3833 | 44752 | #N/A | #N/A | #N/A | #N/A | #N/A | #N/A
0 |  | #VALUE! | #VALUE! | 0 | 0 | 0 | 3834 | 44753 | #N/A | #N/A | #N/A | #N/A | #N/A | #N/A
0 |  | #VALUE! | #VALUE! | 0 | 0 | 0 | 3835 | 44754 | #N/A | #N/A | #N/A | #N/A | #N/A | #N/A
0 |  | #VALUE! | #VALUE! | 0 | 0 | 0 | 3836 | 44755 | #N/A | #N/A | #N/A | #N/A | #N/A | #N/A
0 |  | #VALUE! | #VALUE! | 0 | 0 | 0 | 3837 | 44756 | #N/A | #N/A | #N/A | #N/A | #N/A | #N/A
0 |  | #VALUE! | #VALUE! | 0 | 0 | 0 | 3838 | 44757 | #N/A | #N/A | #N/A | #N/A | #N/A | #N/A
0 |  | #VALUE! | #VALUE! | 0 | 0 | 0 | 3839 | 44758 | #N/A | #N/A | #N/A | #N/A | #N/A | #N/A
0 |  | #VALUE! | #VALUE! | 0 | 0 | 0 | 3840 | 44759 | #N/A | #N/A | #N/A | #N/A | #N/A | #N/A
0 |  | #VALUE! | #VALUE! | 0 | 0 | 0 | 3841 | 44760 | #N/A | #N/A | #N/A | #N/A | #N/A | #N/A
0 |  | #VALUE! | #VALUE! | 0 | 0 | 0 | 3842 | 44761 | #N/A | #N/A | #N/A | #N/A | #N/A | #N/A
0 |  | #VALUE! | #VALUE! | 0 | 0 | 0 | 3843 | 44762 | #N/A | #N/A | #N/A | #N/A | #N/A | #N/A
0 |  | #VALUE! | #VALUE! | 0 | 0 | 0 | 3844 | 44763 | #N/A | #N/A | #N/A | #N/A | #N/A | #N/A
0 |  | #VALUE! | #VALUE! | 0 | 0 | 0 | 3845 | 44764 | #N/A | #N/A | #N/A | #N/A | #N/A | #N/A
0 |  | #VALUE! | #VALUE! | 0 | 0 | 0 | 3846 | 44765 | #N/A | #N/A | #N/A | #N/A | #N/A | #N/A
0 |  | #VALUE! | #VALUE! | 0 | 0 | 0 | 3847 | 44766 | #N/A | #N/A | #N/A | #N/A | #N/A | #N/A
0 |  | #VALUE! | #VALUE! | 0 | 0 | 0 | 3848 | 44767 | #N/A | #N/A | #N/A | #N/A | #N/A | #N/A
0 |  | #VALUE! | #VALUE! | 0 | 0 | 0 | 3849 | 44768 | #N/A | #N/A | #N/A | #N/A | #N/A | #N/A
0 |  | #VALUE! | #VALUE! | 0 | 0 | 0 | 3850 | 44769 | #N/A | #N/A | #N/A | #N/A | #N/A | #N/A
0 |  | #VALUE! | #VALUE! | 0 | 0 | 0 | 3851 | 44770 | #N/A | #N/A | #N/A | #N/A | #N/A | #N/A
0 |  | #VALUE! | #VALUE! | 0 | 0 | 0 | 3852 | 44771 | #N/A | #N/A | #N/A | #N/A | #N/A | #N/A
0 |  | #VALUE! | #VALUE! | 0 | 0 | 0 | 3853 | 44772 | #N/A | #N/A | #N/A | #N/A | #N/A | #N/A
0 |  | #VALUE! | #VALUE! | 0 | 0 | 0 | 3854 | 44773 | #N/A | #N/A | #N/A | #N/A | #N/A | #N/A
0 |  | #VALUE! | #VALUE! | 0 | 0 | 0 | 3855 | 44774 | #N/A | #N/A | #N/A | #N/A | #N/A | #N/A
0 |  | #VALUE! | #VALUE! | 0 | 0 | 0 | 3856 | 44775 | #N/A | #N/A | #N/A | #N/A | #N/A | #N/A
0 |  | #VALUE! | #VALUE! | 0 | 0 | 0 | 3857 | 44776 | #N/A | #N/A | #N/A | #N/A | #N/A | #N/A
0 |  | #VALUE! | #VALUE! | 0 | 0 | 0 | 3858 | 44777 | #N/A | #N/A | #N/A | #N/A | #N/A | #N/A
0 |  | #VALUE! | #VALUE! | 0 | 0 | 0 | 3859 | 44778 | #N/A | #N/A | #N/A | #N/A | #N/A | #N/A
0 |  | #VALUE! | #VALUE! | 0 | 0 | 0 | 3860 | 44779 | #N/A | #N/A | #N/A | #N/A | #N/A | #N/A
0 |  | #VALUE! | #VALUE! | 0 | 0 | 0 | 3861 | 44780 | #N/A | #N/A | #N/A | #N/A | #N/A | #N/A
0 |  | #VALUE! | #VALUE! | 0 | 0 | 0 | 3862 | 44781 | #N/A | #N/A | #N/A | #N/A | #N/A | #N/A
0 |  | #VALUE! | #VALUE! | 0 | 0 | 0 | 3863 | 44782 | #N/A | #N/A | #N/A | #N/A | #N/A | #N/A
0 |  | #VALUE! | #VALUE! | 0 | 0 | 0 | 3864 | 44783 | #N/A | #N/A | #N/A | #N/A | #N/A | #N/A
0 |  | #VALUE! | #VALUE! | 0 | 0 | 0 | 3865 | 44784 | #N/A | #N/A | #N/A | #N/A | #N/A | #N/A
0 |  | #VALUE! | #VALUE! | 0 | 0 | 0 | 3866 | 44785 | #N/A | #N/A | #N/A | #N/A | #N/A | #N/A
0 |  | #VALUE! | #VALUE! | 0 | 0 | 0 | 3867 | 44786 | #N/A | #N/A | #N/A | #N/A | #N/A | #N/A
0 |  | #VALUE! | #VALUE! | 0 | 0 | 0 | 3868 | 44787 | #N/A | #N/A | #N/A | #N/A | #N/A | #N/A
0 |  | #VALUE! | #VALUE! | 0 | 0 | 0 | 3869 | 44788 | #N/A | #N/A | #N/A | #N/A | #N/A | #N/A
0 |  | #VALUE! | #VALUE! | 0 | 0 | 0 | 3870 | 44789 | #N/A | #N/A | #N/A | #N/A | #N/A | #N/A
0 |  | #VALUE! | #VALUE! | 0 | 0 | 0 | 3871 | 44790 | #N/A | #N/A | #N/A | #N/A | #N/A | #N/A
0 |  | #VALUE! | #VALUE! | 0 | 0 | 0 | 3872 | 44791 | #N/A | #N/A | #N/A | #N/A | #N/A | #N/A
0 |  | #VALUE! | #VALUE! | 0 | 0 | 0 | 3873 | 44792 | #N/A | #N/A | #N/A | #N/A | #N/A | #N/A
0 |  | #VALUE! | #VALUE! | 0 | 0 | 0 | 3874 | 44793 | #N/A | #N/A | #N/A | #N/A | #N/A | #N/A
0 |  | #VALUE! | #VALUE! | 0 | 0 | 0 | 3875 | 44794 | #N/A | #N/A | #N/A | #N/A | #N/A | #N/A
0 |  | #VALUE! | #VALUE! | 0 | 0 | 0 | 3876 | 44795 | #N/A | #N/A | #N/A | #N/A | #N/A | #N/A
0 |  | #VALUE! | #VALUE! | 0 | 0 | 0 | 3877 | 44796 | #N/A | #N/A | #N/A | #N/A | #N/A | #N/A
0 |  | #VALUE! | #VALUE! | 0 | 0 | 0 | 3878 | 44797 | #N/A | #N/A | #N/A | #N/A | #N/A | #N/A
0 |  | #VALUE! | #VALUE! | 0 | 0 | 0 | 3879 | 44798 | #N/A | #N/A | #N/A | #N/A | #N/A | #N/A
0 |  | #VALUE! | #VALUE! | 0 | 0 | 0 | 3880 | 44799 | #N/A | #N/A | #N/A | #N/A | #N/A | #N/A
0 |  | #VALUE! | #VALUE! | 0 | 0 | 0 | 3881 | 44800 | #N/A | #N/A | #N/A | #N/A | #N/A | #N/A
0 |  | #VALUE! | #VALUE! | 0 | 0 | 0 | 3882 | 44801 | #N/A | #N/A | #N/A | #N/A | #N/A | #N/A
0 |  | #VALUE! | #VALUE! | 0 | 0 | 0 | 3883 | 44802 | #N/A | #N/A | #N/A | #N/A | #N/A | #N/A
0 |  | #VALUE! | #VALUE! | 0 | 0 | 0 | 3884 | 44803 | #N/A | #N/A | #N/A | #N/A | #N/A | #N/A
0 |  | #VALUE! | #VALUE! | 0 | 0 | 0 | 3885 | 44804 | #N/A | #N/A | #N/A | #N/A | #N/A | #N/A
0 |  | #VALUE! | #VALUE! | 0 | 0 | 0 | 3886 | 44805 | #N/A | #N/A | #N/A | #N/A | #N/A | #N/A
0 |  | #VALUE! | #VALUE! | 0 | 0 | 0 | 3887 | 44806 | #N/A | #N/A | #N/A | #N/A | #N/A | #N/A
0 |  | #VALUE! | #VALUE! | 0 | 0 | 0 | 3888 | 44807 | #N/A | #N/A | #N/A | #N/A | #N/A | #N/A
0 |  | #VALUE! | #VALUE! | 0 | 0 | 0 | 3889 | 44808 | #N/A | #N/A | #N/A | #N/A | #N/A | #N/A
0 |  | #VALUE! | #VALUE! | 0 | 0 | 0 | 3890 | 44809 | #N/A | #N/A | #N/A | #N/A | #N/A | #N/A
0 |  | #VALUE! | #VALUE! | 0 | 0 | 0 | 3891 | 44810 | #N/A | #N/A | #N/A | #N/A | #N/A | #N/A
0 |  | #VALUE! | #VALUE! | 0 | 0 | 0 | 3892 | 44811 | #N/A | #N/A | #N/A | #N/A | #N/A | #N/A
0 |  | #VALUE! | #VALUE! | 0 | 0 | 0 | 3893 | 44812 | #N/A | #N/A | #N/A | #N/A | #N/A | #N/A
0 |  | #VALUE! | #VALUE! | 0 | 0 | 0 | 3894 | 44813 | #N/A | #N/A | #N/A | #N/A | #N/A | #N/A
0 |  | #VALUE! | #VALUE! | 0 | 0 | 0 | 3895 | 44814 | #N/A | #N/A | #N/A | #N/A | #N/A | #N/A
0 |  | #VALUE! | #VALUE! | 0 | 0 | 0 | 3896 | 44815 | #N/A | #N/A | #N/A | #N/A | #N/A | #N/A
0 |  | #VALUE! | #VALUE! | 0 | 0 | 0 | 3897 | 44816 | #N/A | #N/A | #N/A | #N/A | #N/A | #N/A
0 |  | #VALUE! | #VALUE! | 0 | 0 | 0 | 3898 | 44817 | #N/A | #N/A | #N/A | #N/A | #N/A | #N/A
0 |  | #VALUE! | #VALUE! | 0 | 0 | 0 | 3899 | 44818 | #N/A | #N/A | #N/A | #N/A | #N/A | #N/A
0 |  | #VALUE! | #VALUE! | 0 | 0 | 0 | 3900 | 44819 | #N/A | #N/A | #N/A | #N/A | #N/A | #N/A
0 |  | #VALUE! | #VALUE! | 0 | 0 | 0 | 3901 | 44820 | #N/A | #N/A | #N/A | #N/A | #N/A | #N/A
0 |  | #VALUE! | #VALUE! | 0 | 0 | 0 | 3902 | 44821 | #N/A | #N/A | #N/A | #N/A | #N/A | #N/A
0 |  | #VALUE! | #VALUE! | 0 | 0 | 0 | 3903 | 44822 | #N/A | #N/A | #N/A | #N/A | #N/A | #N/A
0 |  | #VALUE! | #VALUE! | 0 | 0 | 0 | 3904 | 44823 | #N/A | #N/A | #N/A | #N/A | #N/A | #N/A
0 |  | #VALUE! | #VALUE! | 0 | 0 | 0 | 3905 | 44824 | #N/A | #N/A | #N/A | #N/A | #N/A | #N/A
0 |  | #VALUE! | #VALUE! | 0 | 0 | 0 | 3906 | 44825 | #N/A | #N/A | #N/A | #N/A | #N/A | #N/A
0 |  | #VALUE! | #VALUE! | 0 | 0 | 0 | 3907 | 44826 | #N/A | #N/A | #N/A | #N/A | #N/A | #N/A
0 |  | #VALUE! | #VALUE! | 0 | 0 | 0 | 3908 | 44827 | #N/A | #N/A | #N/A | #N/A | #N/A | #N/A
0 |  | #VALUE! | #VALUE! | 0 | 0 | 0 | 3909 | 44828 | #N/A | #N/A | #N/A | #N/A | #N/A | #N/A
0 |  | #VALUE! | #VALUE! | 0 | 0 | 0 | 3910 | 44829 | #N/A | #N/A | #N/A | #N/A | #N/A | #N/A
0 |  | #VALUE! | #VALUE! | 0 | 0 | 0 | 3911 | 44830 | #N/A | #N/A | #N/A | #N/A | #N/A | #N/A
0 |  | #VALUE! | #VALUE! | 0 | 0 | 0 | 3912 | 44831 | #N/A | #N/A | #N/A | #N/A | #N/A | #N/A
0 |  | #VALUE! | #VALUE! | 0 | 0 | 0 | 3913 | 44832 | #N/A | #N/A | #N/A | #N/A | #N/A | #N/A
0 |  | #VALUE! | #VALUE! | 0 | 0 | 0 | 3914 | 44833 | #N/A | #N/A | #N/A | #N/A | #N/A | #N/A
0 |  | #VALUE! | #VALUE! | 0 | 0 | 0 | 3915 | 44834 | #N/A | #N/A | #N/A | #N/A | #N/A | #N/A
0 |  | #VALUE! | #VALUE! | 0 | 0 | 0 | 3916 | 44835 | #N/A | #N/A | #N/A | #N/A | #N/A | #N/A
0 |  | #VALUE! | #VALUE! | 0 | 0 | 0 | 3917 | 44836 | #N/A | #N/A | #N/A | #N/A | #N/A | #N/A
0 |  | #VALUE! | #VALUE! | 0 | 0 | 0 | 3918 | 44837 | #N/A | #N/A | #N/A | #N/A | #N/A | #N/A
0 |  | #VALUE! | #VALUE! | 0 | 0 | 0 | 3919 | 44838 | #N/A | #N/A | #N/A | #N/A | #N/A | #N/A
0 |  | #VALUE! | #VALUE! | 0 | 0 | 0 | 3920 | 44839 | #N/A | #N/A | #N/A | #N/A | #N/A | #N/A
0 |  | #VALUE! | #VALUE! | 0 | 0 | 0 | 3921 | 44840 | #N/A | #N/A | #N/A | #N/A | #N/A | #N/A
0 |  | #VALUE! | #VALUE! | 0 | 0 | 0 | 3922 | 44841 | #N/A | #N/A | #N/A | #N/A | #N/A | #N/A
0 |  | #VALUE! | #VALUE! | 0 | 0 | 0 | 3923 | 44842 | #N/A | #N/A | #N/A | #N/A | #N/A | #N/A
0 |  | #VALUE! | #VALUE! | 0 | 0 | 0 | 3924 | 44843 | #N/A | #N/A | #N/A | #N/A | #N/A | #N/A
0 |  | #VALUE! | #VALUE! | 0 | 0 | 0 | 3925 | 44844 | #N/A | #N/A | #N/A | #N/A | #N/A | #N/A
0 |  | #VALUE! | #VALUE! | 0 | 0 | 0 | 3926 | 44845 | #N/A | #N/A | #N/A | #N/A | #N/A | #N/A
0 |  | #VALUE! | #VALUE! | 0 | 0 | 0 | 3927 | 44846 | #N/A | #N/A | #N/A | #N/A | #N/A | #N/A
0 |  | #VALUE! | #VALUE! | 0 | 0 | 0 | 3928 | 44847 | #N/A | #N/A | #N/A | #N/A | #N/A | #N/A
0 |  | #VALUE! | #VALUE! | 0 | 0 | 0 | 3929 | 44848 | #N/A | #N/A | #N/A | #N/A | #N/A | #N/A
0 |  | #VALUE! | #VALUE! | 0 | 0 | 0 | 3930 | 44849 | #N/A | #N/A | #N/A | #N/A | #N/A | #N/A
0 |  | #VALUE! | #VALUE! | 0 | 0 | 0 | 3931 | 44850 | #N/A | #N/A | #N/A | #N/A | #N/A | #N/A
0 |  | #VALUE! | #VALUE! | 0 | 0 | 0 | 3932 | 44851 | #N/A | #N/A | #N/A | #N/A | #N/A | #N/A
0 |  | #VALUE! | #VALUE! | 0 | 0 | 0 | 3933 | 44852 | #N/A | #N/A | #N/A | #N/A | #N/A | #N/A
0 |  | #VALUE! | #VALUE! | 0 | 0 | 0 | 3934 | 44853 | #N/A | #N/A | #N/A | #N/A | #N/A | #N/A
0 |  | #VALUE! | #VALUE! | 0 | 0 | 0 | 3935 | 44854 | #N/A | #N/A | #N/A | #N/A | #N/A | #N/A
0 |  | #VALUE! | #VALUE! | 0 | 0 | 0 | 3936 | 44855 | #N/A | #N/A | #N/A | #N/A | #N/A | #N/A
0 |  | #VALUE! | #VALUE! | 0 | 0 | 0 | 3937 | 44856 | #N/A | #N/A | #N/A | #N/A | #N/A | #N/A
0 |  | #VALUE! | #VALUE! | 0 | 0 | 0 | 3938 | 44857 | #N/A | #N/A | #N/A | #N/A | #N/A | #N/A
0 |  | #VALUE! | #VALUE! | 0 | 0 | 0 | 3939 | 44858 | #N/A | #N/A | #N/A | #N/A | #N/A | #N/A
0 |  | #VALUE! | #VALUE! | 0 | 0 | 0 | 3940 | 44859 | #N/A | #N/A | #N/A | #N/A | #N/A | #N/A
0 |  | #VALUE! | #VALUE! | 0 | 0 | 0 | 3941 | 44860 | #N/A | #N/A | #N/A | #N/A | #N/A | #N/A
0 |  | #VALUE! | #VALUE! | 0 | 0 | 0 | 3942 | 44861 | #N/A | #N/A | #N/A | #N/A | #N/A | #N/A
0 |  | #VALUE! | #VALUE! | 0 | 0 | 0 | 3943 | 44862 | #N/A | #N/A | #N/A | #N/A | #N/A | #N/A
0 |  | #VALUE! | #VALUE! | 0 | 0 | 0 | 3944 | 44863 | #N/A | #N/A | #N/A | #N/A | #N/A | #N/A
0 |  | #VALUE! | #VALUE! | 0 | 0 | 0 | 3945 | 44864 | #N/A | #N/A | #N/A | #N/A | #N/A | #N/A
0 |  | #VALUE! | #VALUE! | 0 | 0 | 0 | 3946 | 44865 | #N/A | #N/A | #N/A | #N/A | #N/A | #N/A
0 |  | #VALUE! | #VALUE! | 0 | 0 | 0 | 3947 | 44866 | #N/A | #N/A | #N/A | #N/A | #N/A | #N/A
0 |  | #VALUE! | #VALUE! | 0 | 0 | 0 | 3948 | 44867 | #N/A | #N/A | #N/A | #N/A | #N/A | #N/A
0 |  | #VALUE! | #VALUE! | 0 | 0 | 0 | 3949 | 44868 | #N/A | #N/A | #N/A | #N/A | #N/A | #N/A
0 |  | #VALUE! | #VALUE! | 0 | 0 | 0 | 3950 | 44869 | #N/A | #N/A | #N/A | #N/A | #N/A | #N/A
0 |  | #VALUE! | #VALUE! | 0 | 0 | 0 | 3951 | 44870 | #N/A | #N/A | #N/A | #N/A | #N/A | #N/A
0 |  | #VALUE! | #VALUE! | 0 | 0 | 0 | 3952 | 44871 | #N/A | #N/A | #N/A | #N/A | #N/A | #N/A
0 |  | #VALUE! | #VALUE! | 0 | 0 | 0 | 3953 | 44872 | #N/A | #N/A | #N/A | #N/A | #N/A | #N/A
0 |  | #VALUE! | #VALUE! | 0 | 0 | 0 | 3954 | 44873 | #N/A | #N/A | #N/A | #N/A | #N/A | #N/A
0 |  | #VALUE! | #VALUE! | 0 | 0 | 0 | 3955 | 44874 | #N/A | #N/A | #N/A | #N/A | #N/A | #N/A
0 |  | #VALUE! | #VALUE! | 0 | 0 | 0 | 3956 | 44875 | #N/A | #N/A | #N/A | #N/A | #N/A | #N/A
0 |  | #VALUE! | #VALUE! | 0 | 0 | 0 | 3957 | 44876 | #N/A | #N/A | #N/A | #N/A | #N/A | #N/A
0 |  | #VALUE! | #VALUE! | 0 | 0 | 0 | 3958 | 44877 | #N/A | #N/A | #N/A | #N/A | #N/A | #N/A
0 |  | #VALUE! | #VALUE! | 0 | 0 | 0 | 3959 | 44878 | #N/A | #N/A | #N/A | #N/A | #N/A | #N/A
0 |  | #VALUE! | #VALUE! | 0 | 0 | 0 | 3960 | 44879 | #N/A | #N/A | #N/A | #N/A | #N/A | #N/A
0 |  | #VALUE! | #VALUE! | 0 | 0 | 0 | 3961 | 44880 | #N/A | #N/A | #N/A | #N/A | #N/A | #N/A
0 |  | #VALUE! | #VALUE! | 0 | 0 | 0 | 3962 | 44881 | #N/A | #N/A | #N/A | #N/A | #N/A | #N/A
0 |  | #VALUE! | #VALUE! | 0 | 0 | 0 | 3963 | 44882 | #N/A | #N/A | #N/A | #N/A | #N/A | #N/A
0 |  | #VALUE! | #VALUE! | 0 | 0 | 0 | 3964 | 44883 | #N/A | #N/A | #N/A | #N/A | #N/A | #N/A
0 |  | #VALUE! | #VALUE! | 0 | 0 | 0 | 3965 | 44884 | #N/A | #N/A | #N/A | #N/A | #N/A | #N/A
0 |  | #VALUE! | #VALUE! | 0 | 0 | 0 | 3966 | 44885 | #N/A | #N/A | #N/A | #N/A | #N/A | #N/A
0 |  | #VALUE! | #VALUE! | 0 | 0 | 0 | 3967 | 44886 | #N/A | #N/A | #N/A | #N/A | #N/A | #N/A
0 |  | #VALUE! | #VALUE! | 0 | 0 | 0 | 3968 | 44887 | #N/A | #N/A | #N/A | #N/A | #N/A | #N/A
0 |  | #VALUE! | #VALUE! | 0 | 0 | 0 | 3969 | 44888 | #N/A | #N/A | #N/A | #N/A | #N/A | #N/A
0 |  | #VALUE! | #VALUE! | 0 | 0 | 0 | 3970 | 44889 | #N/A | #N/A | #N/A | #N/A | #N/A | #N/A
0 |  | #VALUE! | #VALUE! | 0 | 0 | 0 | 3971 | 44890 | #N/A | #N/A | #N/A | #N/A | #N/A | #N/A
0 |  | #VALUE! | #VALUE! | 0 | 0 | 0 | 3972 | 44891 | #N/A | #N/A | #N/A | #N/A | #N/A | #N/A
0 |  | #VALUE! | #VALUE! | 0 | 0 | 0 | 3973 | 44892 | #N/A | #N/A | #N/A | #N/A | #N/A | #N/A
0 |  | #VALUE! | #VALUE! | 0 | 0 | 0 | 3974 | 44893 | #N/A | #N/A | #N/A | #N/A | #N/A | #N/A
0 |  | #VALUE! | #VALUE! | 0 | 0 | 0 | 3975 | 44894 | #N/A | #N/A | #N/A | #N/A | #N/A | #N/A
0 |  | #VALUE! | #VALUE! | 0 | 0 | 0 | 3976 | 44895 | #N/A | #N/A | #N/A | #N/A | #N/A | #N/A
0 |  | #VALUE! | #VALUE! | 0 | 0 | 0 | 3977 | 44896 | #N/A | #N/A | #N/A | #N/A | #N/A | #N/A
0 |  | #VALUE! | #VALUE! | 0 | 0 | 0 | 3978 | 44897 | #N/A | #N/A | #N/A | #N/A | #N/A | #N/A
0 |  | #VALUE! | #VALUE! | 0 | 0 | 0 | 3979 | 44898 | #N/A | #N/A | #N/A | #N/A | #N/A | #N/A
0 |  | #VALUE! | #VALUE! | 0 | 0 | 0 | 3980 | 44899 | #N/A | #N/A | #N/A | #N/A | #N/A | #N/A
0 |  | #VALUE! | #VALUE! | 0 | 0 | 0 | 3981 | 44900 | #N/A | #N/A | #N/A | #N/A | #N/A | #N/A
0 |  | #VALUE! | #VALUE! | 0 | 0 | 0 | 3982 | 44901 | #N/A | #N/A | #N/A | #N/A | #N/A | #N/A
0 |  | #VALUE! | #VALUE! | 0 | 0 | 0 | 3983 | 44902 | #N/A | #N/A | #N/A | #N/A | #N/A | #N/A
0 |  | #VALUE! | #VALUE! | 0 | 0 | 0 | 3984 | 44903 | #N/A | #N/A | #N/A | #N/A | #N/A | #N/A
0 |  | #VALUE! | #VALUE! | 0 | 0 | 0 | 3985 | 44904 | #N/A | #N/A | #N/A | #N/A | #N/A | #N/A
0 |  | #VALUE! | #VALUE! | 0 | 0 | 0 | 3986 | 44905 | #N/A | #N/A | #N/A | #N/A | #N/A | #N/A
0 |  | #VALUE! | #VALUE! | 0 | 0 | 0 | 3987 | 44906 | #N/A | #N/A | #N/A | #N/A | #N/A | #N/A
0 |  | #VALUE! | #VALUE! | 0 | 0 | 0 | 3988 | 44907 | #N/A | #N/A | #N/A | #N/A | #N/A | #N/A
0 |  | #VALUE! | #VALUE! | 0 | 0 | 0 | 3989 | 44908 | #N/A | #N/A | #N/A | #N/A | #N/A | #N/A
0 |  | #VALUE! | #VALUE! | 0 | 0 | 0 | 3990 | 44909 | #N/A | #N/A | #N/A | #N/A | #N/A | #N/A
0 |  | #VALUE! | #VALUE! | 0 | 0 | 0 | 3991 | 44910 | #N/A | #N/A | #N/A | #N/A | #N/A | #N/A
0 |  | #VALUE! | #VALUE! | 0 | 0 | 0 | 3992 | 44911 | #N/A | #N/A | #N/A | #N/A | #N/A | #N/A
0 |  | #VALUE! | #VALUE! | 0 | 0 | 0 | 3993 | 44912 | #N/A | #N/A | #N/A | #N/A | #N/A | #N/A
0 |  | #VALUE! | #VALUE! | 0 | 0 | 0 | 3994 | 44913 | #N/A | #N/A | #N/A | #N/A | #N/A | #N/A
0 |  | #VALUE! | #VALUE! | 0 | 0 | 0 | 3995 | 44914 | #N/A | #N/A | #N/A | #N/A | #N/A | #N/A
0 |  | #VALUE! | #VALUE! | 0 | 0 | 0 | 3996 | 44915 | #N/A | #N/A | #N/A | #N/A | #N/A | #N/A
0 |  | #VALUE! | #VALUE! | 0 | 0 | 0 | 3997 | 44916 | #N/A | #N/A | #N/A | #N/A | #N/A | #N/A
0 |  | #VALUE! | #VALUE! | 0 | 0 | 0 | 3998 | 44917 | #N/A | #N/A | #N/A | #N/A | #N/A | #N/A
0 |  | #VALUE! | #VALUE! | 0 | 0 | 0 | 3999 | 44918 | #N/A | #N/A | #N/A | #N/A | #N/A | #N/A
0 |  | #VALUE! | #VALUE! | 0 | 0 | 0 | 4000 | 44919 | #N/A | #N/A | #N/A | #N/A | #N/A | #N/A
0 |  | #VALUE! | #VALUE! | 0 | 0 | 0 | 4001 | 44920 | #N/A | #N/A | #N/A | #N/A | #N/A | #N/A
0 |  | #VALUE! | #VALUE! | 0 | 0 | 0 | 4002 | 44921 | #N/A | #N/A | #N/A | #N/A | #N/A | #N/A
0 |  | #VALUE! | #VALUE! | 0 | 0 | 0 | 4003 | 44922 | #N/A | #N/A | #N/A | #N/A | #N/A | #N/A
0 |  | #VALUE! | #VALUE! | 0 | 0 | 0 | 4004 | 44923 | #N/A | #N/A | #N/A | #N/A | #N/A | #N/A
0 |  | #VALUE! | #VALUE! | 0 | 0 | 0 | 4005 | 44924 | #N/A | #N/A | #N/A | #N/A | #N/A | #N/A
0 |  | #VALUE! | #VALUE! | 0 | 0 | 0 | 4006 | 44925 | #N/A | #N/A | #N/A | #N/A | #N/A | #N/A
0 |  | #VALUE! | #VALUE! | 0 | 0 | 0 | 4007 | 44926 | #N/A | #N/A | #N/A | #N/A | #N/A | #N/A
0 |  | #VALUE! | #VALUE! | 0 | 0 | 0 | 4008 | 44927 | #N/A | #N/A | #N/A | #N/A | #N/A | #N/A
0 |  | #VALUE! | #VALUE! | 0 | 0 | 0 | 4009 | 44928 | #N/A | #N/A | #N/A | #N/A | #N/A | #N/A
0 |  | #VALUE! | #VALUE! | 0 | 0 | 0 | 4010 | 44929 | #N/A | #N/A | #N/A | #N/A | #N/A | #N/A
0 |  | #VALUE! | #VALUE! | 0 | 0 | 0 | 4011 | 44930 | #N/A | #N/A | #N/A | #N/A | #N/A | #N/A
0 |  | #VALUE! | #VALUE! | 0 | 0 | 0 | 4012 | 44931 | #N/A | #N/A | #N/A | #N/A | #N/A | #N/A
0 |  | #VALUE! | #VALUE! | 0 | 0 | 0 | 4013 | 44932 | #N/A | #N/A | #N/A | #N/A | #N/A | #N/A
0 |  | #VALUE! | #VALUE! | 0 | 0 | 0 | 4014 | 44933 | #N/A | #N/A | #N/A | #N/A | #N/A | #N/A
0 |  | #VALUE! | #VALUE! | 0 | 0 | 0 | 4015 | 44934 | #N/A | #N/A | #N/A | #N/A | #N/A | #N/A
0 |  | #VALUE! | #VALUE! | 0 | 0 | 0 | 4016 | 44935 | #N/A | #N/A | #N/A | #N/A | #N/A | #N/A
0 |  | #VALUE! | #VALUE! | 0 | 0 | 0 | 4017 | 44936 | #N/A | #N/A | #N/A | #N/A | #N/A | #N/A
0 |  | #VALUE! | #VALUE! | 0 | 0 | 0 | 4018 | 44937 | #N/A | #N/A | #N/A | #N/A | #N/A | #N/A
0 |  | #VALUE! | #VALUE! | 0 | 0 | 0 | 4019 | 44938 | #N/A | #N/A | #N/A | #N/A | #N/A | #N/A
0 |  | #VALUE! | #VALUE! | 0 | 0 | 0 | 4020 | 44939 | #N/A | #N/A | #N/A | #N/A | #N/A | #N/A
0 |  | #VALUE! | #VALUE! | 0 | 0 | 0 | 4021 | 44940 | #N/A | #N/A | #N/A | #N/A | #N/A | #N/A
0 |  | #VALUE! | #VALUE! | 0 | 0 | 0 | 4022 | 44941 | #N/A | #N/A | #N/A | #N/A | #N/A | #N/A
0 |  | #VALUE! | #VALUE! | 0 | 0 | 0 | 4023 | 44942 | #N/A | #N/A | #N/A | #N/A | #N/A | #N/A
0 |  | #VALUE! | #VALUE! | 0 | 0 | 0 | 4024 | 44943 | #N/A | #N/A | #N/A | #N/A | #N/A | #N/A
0 |  | #VALUE! | #VALUE! | 0 | 0 | 0 | 4025 | 44944 | #N/A | #N/A | #N/A | #N/A | #N/A | #N/A
0 |  | #VALUE! | #VALUE! | 0 | 0 | 0 | 4026 | 44945 | #N/A | #N/A | #N/A | #N/A | #N/A | #N/A
0 |  | #VALUE! | #VALUE! | 0 | 0 | 0 | 4027 | 44946 | #N/A | #N/A | #N/A | #N/A | #N/A | #N/A
0 |  | #VALUE! | #VALUE! | 0 | 0 | 0 | 4028 | 44947 | #N/A | #N/A | #N/A | #N/A | #N/A | #N/A
0 |  | #VALUE! | #VALUE! | 0 | 0 | 0 | 4029 | 44948 | #N/A | #N/A | #N/A | #N/A | #N/A | #N/A
0 |  | #VALUE! | #VALUE! | 0 | 0 | 0 | 4030 | 44949 | #N/A | #N/A | #N/A | #N/A | #N/A | #N/A
0 |  | #VALUE! | #VALUE! | 0 | 0 | 0 | 4031 | 44950 | #N/A | #N/A | #N/A | #N/A | #N/A | #N/A
0 |  | #VALUE! | #VALUE! | 0 | 0 | 0 | 4032 | 44951 | #N/A | #N/A | #N/A | #N/A | #N/A | #N/A
0 |  | #VALUE! | #VALUE! | 0 | 0 | 0 | 4033 | 44952 | #N/A | #N/A | #N/A | #N/A | #N/A | #N/A
0 |  | #VALUE! | #VALUE! | 0 | 0 | 0 | 4034 | 44953 | #N/A | #N/A | #N/A | #N/A | #N/A | #N/A
0 |  | #VALUE! | #VALUE! | 0 | 0 | 0 | 4035 | 44954 | #N/A | #N/A | #N/A | #N/A | #N/A | #N/A
0 |  | #VALUE! | #VALUE! | 0 | 0 | 0 | 4036 | 44955 | #N/A | #N/A | #N/A | #N/A | #N/A | #N/A
0 |  | #VALUE! | #VALUE! | 0 | 0 | 0 | 4037 | 44956 | #N/A | #N/A | #N/A | #N/A | #N/A | #N/A
0 |  | #VALUE! | #VALUE! | 0 | 0 | 0 | 4038 | 44957 | #N/A | #N/A | #N/A | #N/A | #N/A | #N/A
0 |  | #VALUE! | #VALUE! | 0 | 0 | 0 | 4039 | 44958 | #N/A | #N/A | #N/A | #N/A | #N/A | #N/A
0 |  | #VALUE! | #VALUE! | 0 | 0 | 0 | 4040 | 44959 | #N/A | #N/A | #N/A | #N/A | #N/A | #N/A
0 |  | #VALUE! | #VALUE! | 0 | 0 | 0 | 4041 | 44960 | #N/A | #N/A | #N/A | #N/A | #N/A | #N/A
0 |  | #VALUE! | #VALUE! | 0 | 0 | 0 | 4042 | 44961 | #N/A | #N/A | #N/A | #N/A | #N/A | #N/A
0 |  | #VALUE! | #VALUE! | 0 | 0 | 0 | 4043 | 44962 | #N/A | #N/A | #N/A | #N/A | #N/A | #N/A
0 |  | #VALUE! | #VALUE! | 0 | 0 | 0 | 4044 | 44963 | #N/A | #N/A | #N/A | #N/A | #N/A | #N/A
0 |  | #VALUE! | #VALUE! | 0 | 0 | 0 | 4045 | 44964 | #N/A | #N/A | #N/A | #N/A | #N/A | #N/A
0 |  | #VALUE! | #VALUE! | 0 | 0 | 0 | 4046 | 44965 | #N/A | #N/A | #N/A | #N/A | #N/A | #N/A
0 |  | #VALUE! | #VALUE! | 0 | 0 | 0 | 4047 | 44966 | #N/A | #N/A | #N/A | #N/A | #N/A | #N/A
0 |  | #VALUE! | #VALUE! | 0 | 0 | 0 | 4048 | 44967 | #N/A | #N/A | #N/A | #N/A | #N/A | #N/A
0 |  | #VALUE! | #VALUE! | 0 | 0 | 0 | 4049 | 44968 | #N/A | #N/A | #N/A | #N/A | #N/A | #N/A
0 |  | #VALUE! | #VALUE! | 0 | 0 | 0 | 4050 | 44969 | #N/A | #N/A | #N/A | #N/A | #N/A | #N/A
0 |  | #VALUE! | #VALUE! | 0 | 0 | 0 | 4051 | 44970 | #N/A | #N/A | #N/A | #N/A | #N/A | #N/A
0 |  | #VALUE! | #VALUE! | 0 | 0 | 0 | 4052 | 44971 | #N/A | #N/A | #N/A | #N/A | #N/A | #N/A
0 |  | #VALUE! | #VALUE! | 0 | 0 | 0 | 4053 | 44972 | #N/A | #N/A | #N/A | #N/A | #N/A | #N/A
0 |  | #VALUE! | #VALUE! | 0 | 0 | 0 | 4054 | 44973 | #N/A | #N/A | #N/A | #N/A | #N/A | #N/A
0 |  | #VALUE! | #VALUE! | 0 | 0 | 0 | 4055 | 44974 | #N/A | #N/A | #N/A | #N/A | #N/A | #N/A
0 |  | #VALUE! | #VALUE! | 0 | 0 | 0 | 4056 | 44975 | #N/A | #N/A | #N/A | #N/A | #N/A | #N/A
0 |  | #VALUE! | #VALUE! | 0 | 0 | 0 | 4057 | 44976 | #N/A | #N/A | #N/A | #N/A | #N/A | #N/A
0 |  | #VALUE! | #VALUE! | 0 | 0 | 0 | 4058 | 44977 | #N/A | #N/A | #N/A | #N/A | #N/A | #N/A
0 |  | #VALUE! | #VALUE! | 0 | 0 | 0 | 4059 | 44978 | #N/A | #N/A | #N/A | #N/A | #N/A | #N/A
0 |  | #VALUE! | #VALUE! | 0 | 0 | 0 | 4060 | 44979 | #N/A | #N/A | #N/A | #N/A | #N/A | #N/A
0 |  | #VALUE! | #VALUE! | 0 | 0 | 0 | 4061 | 44980 | #N/A | #N/A | #N/A | #N/A | #N/A | #N/A
0 |  | #VALUE! | #VALUE! | 0 | 0 | 0 | 4062 | 44981 | #N/A | #N/A | #N/A | #N/A | #N/A | #N/A
0 |  | #VALUE! | #VALUE! | 0 | 0 | 0 | 4063 | 44982 | #N/A | #N/A | #N/A | #N/A | #N/A | #N/A
0 |  | #VALUE! | #VALUE! | 0 | 0 | 0 | 4064 | 44983 | #N/A | #N/A | #N/A | #N/A | #N/A | #N/A
0 |  | #VALUE! | #VALUE! | 0 | 0 | 0 | 4065 | 44984 | #N/A | #N/A | #N/A | #N/A | #N/A | #N/A
0 |  | #VALUE! | #VALUE! | 0 | 0 | 0 | 4066 | 44985 | #N/A | #N/A | #N/A | #N/A | #N/A | #N/A
0 |  | #VALUE! | #VALUE! | 0 | 0 | 0 | 4067 | 44986 | #N/A | #N/A | #N/A | #N/A | #N/A | #N/A
0 |  | #VALUE! | #VALUE! | 0 | 0 | 0 | 4068 | 44987 | #N/A | #N/A | #N/A | #N/A | #N/A | #N/A
0 |  | #VALUE! | #VALUE! | 0 | 0 | 0 | 4069 | 44988 | #N/A | #N/A | #N/A | #N/A | #N/A | #N/A
0 |  | #VALUE! | #VALUE! | 0 | 0 | 0 | 4070 | 44989 | #N/A | #N/A | #N/A | #N/A | #N/A | #N/A
0 |  | #VALUE! | #VALUE! | 0 | 0 | 0 | 4071 | 44990 | #N/A | #N/A | #N/A | #N/A | #N/A | #N/A
0 |  | #VALUE! | #VALUE! | 0 | 0 | 0 | 4072 | 44991 | #N/A | #N/A | #N/A | #N/A | #N/A | #N/A
0 |  | #VALUE! | #VALUE! | 0 | 0 | 0 | 4073 | 44992 | #N/A | #N/A | #N/A | #N/A | #N/A | #N/A
0 |  | #VALUE! | #VALUE! | 0 | 0 | 0 | 4074 | 44993 | #N/A | #N/A | #N/A | #N/A | #N/A | #N/A
0 |  | #VALUE! | #VALUE! | 0 | 0 | 0 | 4075 | 44994 | #N/A | #N/A | #N/A | #N/A | #N/A | #N/A
0 |  | #VALUE! | #VALUE! | 0 | 0 | 0 | 4076 | 44995 | #N/A | #N/A | #N/A | #N/A | #N/A | #N/A
0 |  | #VALUE! | #VALUE! | 0 | 0 | 0 | 4077 | 44996 | #N/A | #N/A | #N/A | #N/A | #N/A | #N/A
0 |  | #VALUE! | #VALUE! | 0 | 0 | 0 | 4078 | 44997 | #N/A | #N/A | #N/A | #N/A | #N/A | #N/A
0 |  | #VALUE! | #VALUE! | 0 | 0 | 0 | 4079 | 44998 | #N/A | #N/A | #N/A | #N/A | #N/A | #N/A
0 |  | #VALUE! | #VALUE! | 0 | 0 | 0 | 4080 | 44999 | #N/A | #N/A | #N/A | #N/A | #N/A | #N/A
0 |  | #VALUE! | #VALUE! | 0 | 0 | 0 | 4081 | 45000 | #N/A | #N/A | #N/A | #N/A | #N/A | #N/A
0 |  | #VALUE! | #VALUE! | 0 | 0 | 0 | 4082 | 45001 | #N/A | #N/A | #N/A | #N/A | #N/A | #N/A
0 |  | #VALUE! | #VALUE! | 0 | 0 | 0 | 4083 | 45002 | #N/A | #N/A | #N/A | #N/A | #N/A | #N/A
0 |  | #VALUE! | #VALUE! | 0 | 0 | 0 | 4084 | 45003 | #N/A | #N/A | #N/A | #N/A | #N/A | #N/A
0 |  | #VALUE! | #VALUE! | 0 | 0 | 0 | 4085 | 45004 | #N/A | #N/A | #N/A | #N/A | #N/A | #N/A
0 |  | #VALUE! | #VALUE! | 0 | 0 | 0 | 4086 | 45005 | #N/A | #N/A | #N/A | #N/A | #N/A | #N/A
0 |  | #VALUE! | #VALUE! | 0 | 0 | 0 | 4087 | 45006 | #N/A | #N/A | #N/A | #N/A | #N/A | #N/A
0 |  | #VALUE! | #VALUE! | 0 | 0 | 0 | 4088 | 45007 | #N/A | #N/A | #N/A | #N/A | #N/A | #N/A
0 |  | #VALUE! | #VALUE! | 0 | 0 | 0 | 4089 | 45008 | #N/A | #N/A | #N/A | #N/A | #N/A | #N/A
0 |  | #VALUE! | #VALUE! | 0 | 0 | 0 | 4090 | 45009 | #N/A | #N/A | #N/A | #N/A | #N/A | #N/A
0 |  | #VALUE! | #VALUE! | 0 | 0 | 0 | 4091 | 45010 | #N/A | #N/A | #N/A | #N/A | #N/A | #N/A
0 |  | #VALUE! | #VALUE! | 0 | 0 | 0 | 4092 | 45011 | #N/A | #N/A | #N/A | #N/A | #N/A | #N/A
0 |  | #VALUE! | #VALUE! | 0 | 0 | 0 | 4093 | 45012 | #N/A | #N/A | #N/A | #N/A | #N/A | #N/A
0 |  | #VALUE! | #VALUE! | 0 | 0 | 0 | 4094 | 45013 | #N/A | #N/A | #N/A | #N/A | #N/A | #N/A
0 |  | #VALUE! | #VALUE! | 0 | 0 | 0 | 4095 | 45014 | #N/A | #N/A | #N/A | #N/A | #N/A | #N/A
0 |  | #VALUE! | #VALUE! | 0 | 0 | 0 | 4096 | 45015 | #N/A | #N/A | #N/A | #N/A | #N/A | #N/A
0 |  | #VALUE! | #VALUE! | 0 | 0 | 0 | 4097 | 45016 | #N/A | #N/A | #N/A | #N/A | #N/A | #N/A
0 |  | #VALUE! | #VALUE! | 0 | 0 | 0 | 4098 | 45017 | #N/A | #N/A | #N/A | #N/A | #N/A | #N/A
0 |  | #VALUE! | #VALUE! | 0 | 0 | 0 | 4099 | 45018 | #N/A | #N/A | #N/A | #N/A | #N/A | #N/A
0 |  | #VALUE! | #VALUE! | 0 | 0 | 0 | 4100 | 45019 | #N/A | #N/A | #N/A | #N/A | #N/A | #N/A
0 |  | #VALUE! | #VALUE! | 0 | 0 | 0 | 4101 | 45020 | #N/A | #N/A | #N/A | #N/A | #N/A | #N/A
0 |  | #VALUE! | #VALUE! | 0 | 0 | 0 | 4102 | 45021 | #N/A | #N/A | #N/A | #N/A | #N/A | #N/A
0 |  | #VALUE! | #VALUE! | 0 | 0 | 0 | 4103 | 45022 | #N/A | #N/A | #N/A | #N/A | #N/A | #N/A
0 |  | #VALUE! | #VALUE! | 0 | 0 | 0 | 4104 | 45023 | #N/A | #N/A | #N/A | #N/A | #N/A | #N/A
0 |  | #VALUE! | #VALUE! | 0 | 0 | 0 | 4105 | 45024 | #N/A | #N/A | #N/A | #N/A | #N/A | #N/A
0 |  | #VALUE! | #VALUE! | 0 | 0 | 0 | 4106 | 45025 | #N/A | #N/A | #N/A | #N/A | #N/A | #N/A
0 |  | #VALUE! | #VALUE! | 0 | 0 | 0 | 4107 | 45026 | #N/A | #N/A | #N/A | #N/A | #N/A | #N/A
0 |  | #VALUE! | #VALUE! | 0 | 0 | 0 | 4108 | 45027 | #N/A | #N/A | #N/A | #N/A | #N/A | #N/A
0 |  | #VALUE! | #VALUE! | 0 | 0 | 0 | 4109 | 45028 | #N/A | #N/A | #N/A | #N/A | #N/A | #N/A
0 |  | #VALUE! | #VALUE! | 0 | 0 | 0 | 4110 | 45029 | #N/A | #N/A | #N/A | #N/A | #N/A | #N/A
0 |  | #VALUE! | #VALUE! | 0 | 0 | 0 | 4111 | 45030 | #N/A | #N/A | #N/A | #N/A | #N/A | #N/A
0 |  | #VALUE! | #VALUE! | 0 | 0 | 0 | 4112 | 45031 | #N/A | #N/A | #N/A | #N/A | #N/A | #N/A
0 |  | #VALUE! | #VALUE! | 0 | 0 | 0 | 4113 | 45032 | #N/A | #N/A | #N/A | #N/A | #N/A | #N/A
0 |  | #VALUE! | #VALUE! | 0 | 0 | 0 | 4114 | 45033 | #N/A | #N/A | #N/A | #N/A | #N/A | #N/A
0 |  | #VALUE! | #VALUE! | 0 | 0 | 0 | 4115 | 45034 | #N/A | #N/A | #N/A | #N/A | #N/A | #N/A
0 |  | #VALUE! | #VALUE! | 0 | 0 | 0 | 4116 | 45035 | #N/A | #N/A | #N/A | #N/A | #N/A | #N/A
0 |  | #VALUE! | #VALUE! | 0 | 0 | 0 | 4117 | 45036 | #N/A | #N/A | #N/A | #N/A | #N/A | #N/A
0 |  | #VALUE! | #VALUE! | 0 | 0 | 0 | 4118 | 45037 | #N/A | #N/A | #N/A | #N/A | #N/A | #N/A
0 |  | #VALUE! | #VALUE! | 0 | 0 | 0 | 4119 | 45038 | #N/A | #N/A | #N/A | #N/A | #N/A | #N/A
0 |  | #VALUE! | #VALUE! | 0 | 0 | 0 | 4120 | 45039 | #N/A | #N/A | #N/A | #N/A | #N/A | #N/A
0 |  | #VALUE! | #VALUE! | 0 | 0 | 0 | 4121 | 45040 | #N/A | #N/A | #N/A | #N/A | #N/A | #N/A
0 |  | #VALUE! | #VALUE! | 0 | 0 | 0 | 4122 | 45041 | #N/A | #N/A | #N/A | #N/A | #N/A | #N/A
0 |  | #VALUE! | #VALUE! | 0 | 0 | 0 | 4123 | 45042 | #N/A | #N/A | #N/A | #N/A | #N/A | #N/A
0 |  | #VALUE! | #VALUE! | 0 | 0 | 0 | 4124 | 45043 | #N/A | #N/A | #N/A | #N/A | #N/A | #N/A
0 |  | #VALUE! | #VALUE! | 0 | 0 | 0 | 4125 | 45044 | #N/A | #N/A | #N/A | #N/A | #N/A | #N/A
0 |  | #VALUE! | #VALUE! | 0 | 0 | 0 | 4126 | 45045 | #N/A | #N/A | #N/A | #N/A | #N/A | #N/A
0 |  | #VALUE! | #VALUE! | 0 | 0 | 0 | 4127 | 45046 | #N/A | #N/A | #N/A | #N/A | #N/A | #N/A
0 |  | #VALUE! | #VALUE! | 0 | 0 | 0 | 4128 | 45047 | #N/A | #N/A | #N/A | #N/A | #N/A | #N/A
0 |  | #VALUE! | #VALUE! | 0 | 0 | 0 | 4129 | 45048 | #N/A | #N/A | #N/A | #N/A | #N/A | #N/A
0 |  | #VALUE! | #VALUE! | 0 | 0 | 0 | 4130 | 45049 | #N/A | #N/A | #N/A | #N/A | #N/A | #N/A
0 |  | #VALUE! | #VALUE! | 0 | 0 | 0 | 4131 | 45050 | #N/A | #N/A | #N/A | #N/A | #N/A | #N/A
0 |  | #VALUE! | #VALUE! | 0 | 0 | 0 | 4132 | 45051 | #N/A | #N/A | #N/A | #N/A | #N/A | #N/A
0 |  | #VALUE! | #VALUE! | 0 | 0 | 0 | 4133 | 45052 | #N/A | #N/A | #N/A | #N/A | #N/A | #N/A
0 |  | #VALUE! | #VALUE! | 0 | 0 | 0 | 4134 | 45053 | #N/A | #N/A | #N/A | #N/A | #N/A | #N/A
0 |  | #VALUE! | #VALUE! | 0 | 0 | 0 | 4135 | 45054 | #N/A | #N/A | #N/A | #N/A | #N/A | #N/A
0 |  | #VALUE! | #VALUE! | 0 | 0 | 0 | 4136 | 45055 | #N/A | #N/A | #N/A | #N/A | #N/A | #N/A
0 |  | #VALUE! | #VALUE! | 0 | 0 | 0 | 4137 | 45056 | #N/A | #N/A | #N/A | #N/A | #N/A | #N/A
0 |  | #VALUE! | #VALUE! | 0 | 0 | 0 | 4138 | 45057 | #N/A | #N/A | #N/A | #N/A | #N/A | #N/A
0 |  | #VALUE! | #VALUE! | 0 | 0 | 0 | 4139 | 45058 | #N/A | #N/A | #N/A | #N/A | #N/A | #N/A
0 |  | #VALUE! | #VALUE! | 0 | 0 | 0 | 4140 | 45059 | #N/A | #N/A | #N/A | #N/A | #N/A | #N/A
0 |  | #VALUE! | #VALUE! | 0 | 0 | 0 | 4141 | 45060 | #N/A | #N/A | #N/A | #N/A | #N/A | #N/A
0 |  | #VALUE! | #VALUE! | 0 | 0 | 0 | 4142 | 45061 | #N/A | #N/A | #N/A | #N/A | #N/A | #N/A
0 |  | #VALUE! | #VALUE! | 0 | 0 | 0 | 4143 | 45062 | #N/A | #N/A | #N/A | #N/A | #N/A | #N/A
0 |  | #VALUE! | #VALUE! | 0 | 0 | 0 | 4144 | 45063 | #N/A | #N/A | #N/A | #N/A | #N/A | #N/A
0 |  | #VALUE! | #VALUE! | 0 | 0 | 0 | 4145 | 45064 | #N/A | #N/A | #N/A | #N/A | #N/A | #N/A
0 |  | #VALUE! | #VALUE! | 0 | 0 | 0 | 4146 | 45065 | #N/A | #N/A | #N/A | #N/A | #N/A | #N/A
0 |  | #VALUE! | #VALUE! | 0 | 0 | 0 | 4147 | 45066 | #N/A | #N/A | #N/A | #N/A | #N/A | #N/A
0 |  | #VALUE! | #VALUE! | 0 | 0 | 0 | 4148 | 45067 | #N/A | #N/A | #N/A | #N/A | #N/A | #N/A
0 |  | #VALUE! | #VALUE! | 0 | 0 | 0 | 4149 | 45068 | #N/A | #N/A | #N/A | #N/A | #N/A | #N/A
0 |  | #VALUE! | #VALUE! | 0 | 0 | 0 | 4150 | 45069 | #N/A | #N/A | #N/A | #N/A | #N/A | #N/A
0 |  | #VALUE! | #VALUE! | 0 | 0 | 0 | 4151 | 45070 | #N/A | #N/A | #N/A | #N/A | #N/A | #N/A
0 |  | #VALUE! | #VALUE! | 0 | 0 | 0 | 4152 | 45071 | #N/A | #N/A | #N/A | #N/A | #N/A | #N/A
0 |  | #VALUE! | #VALUE! | 0 | 0 | 0 | 4153 | 45072 | #N/A | #N/A | #N/A | #N/A | #N/A | #N/A
0 |  | #VALUE! | #VALUE! | 0 | 0 | 0 | 4154 | 45073 | #N/A | #N/A | #N/A | #N/A | #N/A | #N/A
0 |  | #VALUE! | #VALUE! | 0 | 0 | 0 | 4155 | 45074 | #N/A | #N/A | #N/A | #N/A | #N/A | #N/A
0 |  | #VALUE! | #VALUE! | 0 | 0 | 0 | 4156 | 45075 | #N/A | #N/A | #N/A | #N/A | #N/A | #N/A
0 |  | #VALUE! | #VALUE! | 0 | 0 | 0 | 4157 | 45076 | #N/A | #N/A | #N/A | #N/A | #N/A | #N/A
0 |  | #VALUE! | #VALUE! | 0 | 0 | 0 | 4158 | 45077 | #N/A | #N/A | #N/A | #N/A | #N/A | #N/A
0 |  | #VALUE! | #VALUE! | 0 | 0 | 0 | 4159 | 45078 | #N/A | #N/A | #N/A | #N/A | #N/A | #N/A
0 |  | #VALUE! | #VALUE! | 0 | 0 | 0 | 4160 | 45079 | #N/A | #N/A | #N/A | #N/A | #N/A | #N/A
0 |  | #VALUE! | #VALUE! | 0 | 0 | 0 | 4161 | 45080 | #N/A | #N/A | #N/A | #N/A | #N/A | #N/A
0 |  | #VALUE! | #VALUE! | 0 | 0 | 0 | 4162 | 45081 | #N/A | #N/A | #N/A | #N/A | #N/A | #N/A
0 |  | #VALUE! | #VALUE! | 0 | 0 | 0 | 4163 | 45082 | #N/A | #N/A | #N/A | #N/A | #N/A | #N/A
0 |  | #VALUE! | #VALUE! | 0 | 0 | 0 | 4164 | 45083 | #N/A | #N/A | #N/A | #N/A | #N/A | #N/A
0 |  | #VALUE! | #VALUE! | 0 | 0 | 0 | 4165 | 45084 | #N/A | #N/A | #N/A | #N/A | #N/A | #N/A
0 |  | #VALUE! | #VALUE! | 0 | 0 | 0 | 4166 | 45085 | #N/A | #N/A | #N/A | #N/A | #N/A | #N/A
0 |  | #VALUE! | #VALUE! | 0 | 0 | 0 | 4167 | 45086 | #N/A | #N/A | #N/A | #N/A | #N/A | #N/A
0 |  | #VALUE! | #VALUE! | 0 | 0 | 0 | 4168 | 45087 | #N/A | #N/A | #N/A | #N/A | #N/A | #N/A
0 |  | #VALUE! | #VALUE! | 0 | 0 | 0 | 4169 | 45088 | #N/A | #N/A | #N/A | #N/A | #N/A | #N/A
0 |  | #VALUE! | #VALUE! | 0 | 0 | 0 | 4170 | 45089 | #N/A | #N/A | #N/A | #N/A | #N/A | #N/A
0 |  | #VALUE! | #VALUE! | 0 | 0 | 0 | 4171 | 45090 | #N/A | #N/A | #N/A | #N/A | #N/A | #N/A
0 |  | #VALUE! | #VALUE! | 0 | 0 | 0 | 4172 | 45091 | #N/A | #N/A | #N/A | #N/A | #N/A | #N/A
0 |  | #VALUE! | #VALUE! | 0 | 0 | 0 | 4173 | 45092 | #N/A | #N/A | #N/A | #N/A | #N/A | #N/A
0 |  | #VALUE! | #VALUE! | 0 | 0 | 0 | 4174 | 45093 | #N/A | #N/A | #N/A | #N/A | #N/A | #N/A
0 |  | #VALUE! | #VALUE! | 0 | 0 | 0 | 4175 | 45094 | #N/A | #N/A | #N/A | #N/A | #N/A | #N/A
0 |  | #VALUE! | #VALUE! | 0 | 0 | 0 | 4176 | 45095 | #N/A | #N/A | #N/A | #N/A | #N/A | #N/A
0 |  | #VALUE! | #VALUE! | 0 | 0 | 0 | 4177 | 45096 | #N/A | #N/A | #N/A | #N/A | #N/A | #N/A
0 |  | #VALUE! | #VALUE! | 0 | 0 | 0 | 4178 | 45097 | #N/A | #N/A | #N/A | #N/A | #N/A | #N/A
0 |  | #VALUE! | #VALUE! | 0 | 0 | 0 | 4179 | 45098 | #N/A | #N/A | #N/A | #N/A | #N/A | #N/A
0 |  | #VALUE! | #VALUE! | 0 | 0 | 0 | 4180 | 45099 | #N/A | #N/A | #N/A | #N/A | #N/A | #N/A
0 |  | #VALUE! | #VALUE! | 0 | 0 | 0 | 4181 | 45100 | #N/A | #N/A | #N/A | #N/A | #N/A | #N/A
0 |  | #VALUE! | #VALUE! | 0 | 0 | 0 | 4182 | 45101 | #N/A | #N/A | #N/A | #N/A | #N/A | #N/A
0 |  | #VALUE! | #VALUE! | 0 | 0 | 0 | 4183 | 45102 | #N/A | #N/A | #N/A | #N/A | #N/A | #N/A
0 |  | #VALUE! | #VALUE! | 0 | 0 | 0 | 4184 | 45103 | #N/A | #N/A | #N/A | #N/A | #N/A | #N/A
0 |  | #VALUE! | #VALUE! | 0 | 0 | 0 | 4185 | 45104 | #N/A | #N/A | #N/A | #N/A | #N/A | #N/A
0 |  | #VALUE! | #VALUE! | 0 | 0 | 0 | 4186 | 45105 | #N/A | #N/A | #N/A | #N/A | #N/A | #N/A
0 |  | #VALUE! | #VALUE! | 0 | 0 | 0 | 4187 | 45106 | #N/A | #N/A | #N/A | #N/A | #N/A | #N/A
0 |  | #VALUE! | #VALUE! | 0 | 0 | 0 | 4188 | 45107 | #N/A | #N/A | #N/A | #N/A | #N/A | #N/A
0 |  | #VALUE! | #VALUE! | 0 | 0 | 0 | 4189 | 45108 | #N/A | #N/A | #N/A | #N/A | #N/A | #N/A
0 |  | #VALUE! | #VALUE! | 0 | 0 | 0 | 4190 | 45109 | #N/A | #N/A | #N/A | #N/A | #N/A | #N/A
0 |  | #VALUE! | #VALUE! | 0 | 0 | 0 | 4191 | 45110 | #N/A | #N/A | #N/A | #N/A | #N/A | #N/A
0 |  | #VALUE! | #VALUE! | 0 | 0 | 0 | 4192 | 45111 | #N/A | #N/A | #N/A | #N/A | #N/A | #N/A
0 |  | #VALUE! | #VALUE! | 0 | 0 | 0 | 4193 | 45112 | #N/A | #N/A | #N/A | #N/A | #N/A | #N/A
0 |  | #VALUE! | #VALUE! | 0 | 0 | 0 | 4194 | 45113 | #N/A | #N/A | #N/A | #N/A | #N/A | #N/A
0 |  | #VALUE! | #VALUE! | 0 | 0 | 0 | 4195 | 45114 | #N/A | #N/A | #N/A | #N/A | #N/A | #N/A
0 |  | #VALUE! | #VALUE! | 0 | 0 | 0 | 4196 | 45115 | #N/A | #N/A | #N/A | #N/A | #N/A | #N/A
0 |  | #VALUE! | #VALUE! | 0 | 0 | 0 | 4197 | 45116 | #N/A | #N/A | #N/A | #N/A | #N/A | #N/A
0 |  | #VALUE! | #VALUE! | 0 | 0 | 0 | 4198 | 45117 | #N/A | #N/A | #N/A | #N/A | #N/A | #N/A
0 |  | #VALUE! | #VALUE! | 0 | 0 | 0 | 4199 | 45118 | #N/A | #N/A | #N/A | #N/A | #N/A | #N/A
0 |  | #VALUE! | #VALUE! | 0 | 0 | 0 | 4200 | 45119 | #N/A | #N/A | #N/A | #N/A | #N/A | #N/A
0 |  | #VALUE! | #VALUE! | 0 | 0 | 0 | 4201 | 45120 | #N/A | #N/A | #N/A | #N/A | #N/A | #N/A
0 |  | #VALUE! | #VALUE! | 0 | 0 | 0 | 4202 | 45121 | #N/A | #N/A | #N/A | #N/A | #N/A | #N/A
0 |  | #VALUE! | #VALUE! | 0 | 0 | 0 | 4203 | 45122 | #N/A | #N/A | #N/A | #N/A | #N/A | #N/A
0 |  | #VALUE! | #VALUE! | 0 | 0 | 0 | 4204 | 45123 | #N/A | #N/A | #N/A | #N/A | #N/A | #N/A
0 |  | #VALUE! | #VALUE! | 0 | 0 | 0 | 4205 | 45124 | #N/A | #N/A | #N/A | #N/A | #N/A | #N/A
0 |  | #VALUE! | #VALUE! | 0 | 0 | 0 | 4206 | 45125 | #N/A | #N/A | #N/A | #N/A | #N/A | #N/A
0 |  | #VALUE! | #VALUE! | 0 | 0 | 0 | 4207 | 45126 | #N/A | #N/A | #N/A | #N/A | #N/A | #N/A
0 |  | #VALUE! | #VALUE! | 0 | 0 | 0 | 4208 | 45127 | #N/A | #N/A | #N/A | #N/A | #N/A | #N/A
0 |  | #VALUE! | #VALUE! | 0 | 0 | 0 | 4209 | 45128 | #N/A | #N/A | #N/A | #N/A | #N/A | #N/A
0 |  | #VALUE! | #VALUE! | 0 | 0 | 0 | 4210 | 45129 | #N/A | #N/A | #N/A | #N/A | #N/A | #N/A
0 |  | #VALUE! | #VALUE! | 0 | 0 | 0 | 4211 | 45130 | #N/A | #N/A | #N/A | #N/A | #N/A | #N/A
0 |  | #VALUE! | #VALUE! | 0 | 0 | 0 | 4212 | 45131 | #N/A | #N/A | #N/A | #N/A | #N/A | #N/A
0 |  | #VALUE! | #VALUE! | 0 | 0 | 0 | 4213 | 45132 | #N/A | #N/A | #N/A | #N/A | #N/A | #N/A
0 |  | #VALUE! | #VALUE! | 0 | 0 | 0 | 4214 | 45133 | #N/A | #N/A | #N/A | #N/A | #N/A | #N/A
0 |  | #VALUE! | #VALUE! | 0 | 0 | 0 | 4215 | 45134 | #N/A | #N/A | #N/A | #N/A | #N/A | #N/A
0 |  | #VALUE! | #VALUE! | 0 | 0 | 0 | 4216 | 45135 | #N/A | #N/A | #N/A | #N/A | #N/A | #N/A
0 |  | #VALUE! | #VALUE! | 0 | 0 | 0 | 4217 | 45136 | #N/A | #N/A | #N/A | #N/A | #N/A | #N/A
0 |  | #VALUE! | #VALUE! | 0 | 0 | 0 | 4218 | 45137 | #N/A | #N/A | #N/A | #N/A | #N/A | #N/A
0 |  | #VALUE! | #VALUE! | 0 | 0 | 0 | 4219 | 45138 | #N/A | #N/A | #N/A | #N/A | #N/A | #N/A
0 |  | #VALUE! | #VALUE! | 0 | 0 | 0 | 4220 | 45139 | #N/A | #N/A | #N/A | #N/A | #N/A | #N/A
0 |  | #VALUE! | #VALUE! | 0 | 0 | 0 | 4221 | 45140 | #N/A | #N/A | #N/A | #N/A | #N/A | #N/A
0 |  | #VALUE! | #VALUE! | 0 | 0 | 0 | 4222 | 45141 | #N/A | #N/A | #N/A | #N/A | #N/A | #N/A
0 |  | #VALUE! | #VALUE! | 0 | 0 | 0 | 4223 | 45142 | #N/A | #N/A | #N/A | #N/A | #N/A | #N/A
0 |  | #VALUE! | #VALUE! | 0 | 0 | 0 | 4224 | 45143 | #N/A | #N/A | #N/A | #N/A | #N/A | #N/A
0 |  | #VALUE! | #VALUE! | 0 | 0 | 0 | 4225 | 45144 | #N/A | #N/A | #N/A | #N/A | #N/A | #N/A
0 |  | #VALUE! | #VALUE! | 0 | 0 | 0 | 4226 | 45145 | #N/A | #N/A | #N/A | #N/A | #N/A | #N/A
0 |  | #VALUE! | #VALUE! | 0 | 0 | 0 | 4227 | 45146 | #N/A | #N/A | #N/A | #N/A | #N/A | #N/A
0 |  | #VALUE! | #VALUE! | 0 | 0 | 0 | 4228 | 45147 | #N/A | #N/A | #N/A | #N/A | #N/A | #N/A
0 |  | #VALUE! | #VALUE! | 0 | 0 | 0 | 4229 | 45148 | #N/A | #N/A | #N/A | #N/A | #N/A | #N/A
0 |  | #VALUE! | #VALUE! | 0 | 0 | 0 | 4230 | 45149 | #N/A | #N/A | #N/A | #N/A | #N/A | #N/A
0 |  | #VALUE! | #VALUE! | 0 | 0 | 0 | 4231 | 45150 | #N/A | #N/A | #N/A | #N/A | #N/A | #N/A
0 |  | #VALUE! | #VALUE! | 0 | 0 | 0 | 4232 | 45151 | #N/A | #N/A | #N/A | #N/A | #N/A | #N/A
0 |  | #VALUE! | #VALUE! | 0 | 0 | 0 | 4233 | 45152 | #N/A | #N/A | #N/A | #N/A | #N/A | #N/A
0 |  | #VALUE! | #VALUE! | 0 | 0 | 0 | 4234 | 45153 | #N/A | #N/A | #N/A | #N/A | #N/A | #N/A
0 |  | #VALUE! | #VALUE! | 0 | 0 | 0 | 4235 | 45154 | #N/A | #N/A | #N/A | #N/A | #N/A | #N/A
0 |  | #VALUE! | #VALUE! | 0 | 0 | 0 | 4236 | 45155 | #N/A | #N/A | #N/A | #N/A | #N/A | #N/A
0 |  | #VALUE! | #VALUE! | 0 | 0 | 0 | 4237 | 45156 | #N/A | #N/A | #N/A | #N/A | #N/A | #N/A
0 |  | #VALUE! | #VALUE! | 0 | 0 | 0 | 4238 | 45157 | #N/A | #N/A | #N/A | #N/A | #N/A | #N/A
0 |  | #VALUE! | #VALUE! | 0 | 0 | 0 | 4239 | 45158 | #N/A | #N/A | #N/A | #N/A | #N/A | #N/A
0 |  | #VALUE! | #VALUE! | 0 | 0 | 0 | 4240 | 45159 | #N/A | #N/A | #N/A | #N/A | #N/A | #N/A
0 |  | #VALUE! | #VALUE! | 0 | 0 | 0 | 4241 | 45160 | #N/A | #N/A | #N/A | #N/A | #N/A | #N/A
0 |  | #VALUE! | #VALUE! | 0 | 0 | 0 | 4242 | 45161 | #N/A | #N/A | #N/A | #N/A | #N/A | #N/A
0 |  | #VALUE! | #VALUE! | 0 | 0 | 0 | 4243 | 45162 | #N/A | #N/A | #N/A | #N/A | #N/A | #N/A
0 |  | #VALUE! | #VALUE! | 0 | 0 | 0 | 4244 | 45163 | #N/A | #N/A | #N/A | #N/A | #N/A | #N/A
0 |  | #VALUE! | #VALUE! | 0 | 0 | 0 | 4245 | 45164 | #N/A | #N/A | #N/A | #N/A | #N/A | #N/A
0 |  | #VALUE! | #VALUE! | 0 | 0 | 0 | 4246 | 45165 | #N/A | #N/A | #N/A | #N/A | #N/A | #N/A
0 |  | #VALUE! | #VALUE! | 0 | 0 | 0 | 4247 | 45166 | #N/A | #N/A | #N/A | #N/A | #N/A | #N/A
0 |  | #VALUE! | #VALUE! | 0 | 0 | 0 | 4248 | 45167 | #N/A | #N/A | #N/A | #N/A | #N/A | #N/A
0 |  | #VALUE! | #VALUE! | 0 | 0 | 0 | 4249 | 45168 | #N/A | #N/A | #N/A | #N/A | #N/A | #N/A
0 |  | #VALUE! | #VALUE! | 0 | 0 | 0 | 4250 | 45169 | #N/A | #N/A | #N/A | #N/A | #N/A | #N/A
0 |  | #VALUE! | #VALUE! | 0 | 0 | 0 | 4251 | 45170 | #N/A | #N/A | #N/A | #N/A | #N/A | #N/A
0 |  | #VALUE! | #VALUE! | 0 | 0 | 0 | 4252 | 45171 | #N/A | #N/A | #N/A | #N/A | #N/A | #N/A
0 |  | #VALUE! | #VALUE! | 0 | 0 | 0 | 4253 | 45172 | #N/A | #N/A | #N/A | #N/A | #N/A | #N/A
0 |  | #VALUE! | #VALUE! | 0 | 0 | 0 | 4254 | 45173 | #N/A | #N/A | #N/A | #N/A | #N/A | #N/A
0 |  | #VALUE! | #VALUE! | 0 | 0 | 0 | 4255 | 45174 | #N/A | #N/A | #N/A | #N/A | #N/A | #N/A
0 |  | #VALUE! | #VALUE! | 0 | 0 | 0 | 4256 | 45175 | #N/A | #N/A | #N/A | #N/A | #N/A | #N/A
0 |  | #VALUE! | #VALUE! | 0 | 0 | 0 | 4257 | 45176 | #N/A | #N/A | #N/A | #N/A | #N/A | #N/A
0 |  | #VALUE! | #VALUE! | 0 | 0 | 0 | 4258 | 45177 | #N/A | #N/A | #N/A | #N/A | #N/A | #N/A
0 |  | #VALUE! | #VALUE! | 0 | 0 | 0 | 4259 | 45178 | #N/A | #N/A | #N/A | #N/A | #N/A | #N/A
0 |  | #VALUE! | #VALUE! | 0 | 0 | 0 | 4260 | 45179 | #N/A | #N/A | #N/A | #N/A | #N/A | #N/A
0 |  | #VALUE! | #VALUE! | 0 | 0 | 0 | 4261 | 45180 | #N/A | #N/A | #N/A | #N/A | #N/A | #N/A
0 |  | #VALUE! | #VALUE! | 0 | 0 | 0 | 4262 | 45181 | #N/A | #N/A | #N/A | #N/A | #N/A | #N/A
0 |  | #VALUE! | #VALUE! | 0 | 0 | 0 | 4263 | 45182 | #N/A | #N/A | #N/A | #N/A | #N/A | #N/A
0 |  | #VALUE! | #VALUE! | 0 | 0 | 0 | 4264 | 45183 | #N/A | #N/A | #N/A | #N/A | #N/A | #N/A
0 |  | #VALUE! | #VALUE! | 0 | 0 | 0 | 4265 | 45184 | #N/A | #N/A | #N/A | #N/A | #N/A | #N/A
0 |  | #VALUE! | #VALUE! | 0 | 0 | 0 | 4266 | 45185 | #N/A | #N/A | #N/A | #N/A | #N/A | #N/A
0 |  | #VALUE! | #VALUE! | 0 | 0 | 0 | 4267 | 45186 | #N/A | #N/A | #N/A | #N/A | #N/A | #N/A
0 |  | #VALUE! | #VALUE! | 0 | 0 | 0 | 4268 | 45187 | #N/A | #N/A | #N/A | #N/A | #N/A | #N/A
0 |  | #VALUE! | #VALUE! | 0 | 0 | 0 | 4269 | 45188 | #N/A | #N/A | #N/A | #N/A | #N/A | #N/A
0 |  | #VALUE! | #VALUE! | 0 | 0 | 0 | 4270 | 45189 | #N/A | #N/A | #N/A | #N/A | #N/A | #N/A
0 |  | #VALUE! | #VALUE! | 0 | 0 | 0 | 4271 | 45190 | #N/A | #N/A | #N/A | #N/A | #N/A | #N/A
0 |  | #VALUE! | #VALUE! | 0 | 0 | 0 | 4272 | 45191 | #N/A | #N/A | #N/A | #N/A | #N/A | #N/A
0 |  | #VALUE! | #VALUE! | 0 | 0 | 0 | 4273 | 45192 | #N/A | #N/A | #N/A | #N/A | #N/A | #N/A
0 |  | #VALUE! | #VALUE! | 0 | 0 | 0 | 4274 | 45193 | #N/A | #N/A | #N/A | #N/A | #N/A | #N/A
0 |  | #VALUE! | #VALUE! | 0 | 0 | 0 | 4275 | 45194 | #N/A | #N/A | #N/A | #N/A | #N/A | #N/A
0 |  | #VALUE! | #VALUE! | 0 | 0 | 0 | 4276 | 45195 | #N/A | #N/A | #N/A | #N/A | #N/A | #N/A
0 |  | #VALUE! | #VALUE! | 0 | 0 | 0 | 4277 | 45196 | #N/A | #N/A | #N/A | #N/A | #N/A | #N/A
0 |  | #VALUE! | #VALUE! | 0 | 0 | 0 | 4278 | 45197 | #N/A | #N/A | #N/A | #N/A | #N/A | #N/A
0 |  | #VALUE! | #VALUE! | 0 | 0 | 0 | 4279 | 45198 | #N/A | #N/A | #N/A | #N/A | #N/A | #N/A
0 |  | #VALUE! | #VALUE! | 0 | 0 | 0 | 4280 | 45199 | #N/A | #N/A | #N/A | #N/A | #N/A | #N/A
0 |  | #VALUE! | #VALUE! | 0 | 0 | 0 | 4281 | 45200 | #N/A | #N/A | #N/A | #N/A | #N/A | #N/A
0 |  | #VALUE! | #VALUE! | 0 | 0 | 0 | 4282 | 45201 | #N/A | #N/A | #N/A | #N/A | #N/A | #N/A
0 |  | #VALUE! | #VALUE! | 0 | 0 | 0 | 4283 | 45202 | #N/A | #N/A | #N/A | #N/A | #N/A | #N/A
0 |  | #VALUE! | #VALUE! | 0 | 0 | 0 | 4284 | 45203 | #N/A | #N/A | #N/A | #N/A | #N/A | #N/A
0 |  | #VALUE! | #VALUE! | 0 | 0 | 0 | 4285 | 45204 | #N/A | #N/A | #N/A | #N/A | #N/A | #N/A
0 |  | #VALUE! | #VALUE! | 0 | 0 | 0 | 4286 | 45205 | #N/A | #N/A | #N/A | #N/A | #N/A | #N/A
0 |  | #VALUE! | #VALUE! | 0 | 0 | 0 | 4287 | 45206 | #N/A | #N/A | #N/A | #N/A | #N/A | #N/A
0 |  | #VALUE! | #VALUE! | 0 | 0 | 0 | 4288 | 45207 | #N/A | #N/A | #N/A | #N/A | #N/A | #N/A
0 |  | #VALUE! | #VALUE! | 0 | 0 | 0 | 4289 | 45208 | #N/A | #N/A | #N/A | #N/A | #N/A | #N/A
0 |  | #VALUE! | #VALUE! | 0 | 0 | 0 | 4290 | 45209 | #N/A | #N/A | #N/A | #N/A | #N/A | #N/A
0 |  | #VALUE! | #VALUE! | 0 | 0 | 0 | 4291 | 45210 | #N/A | #N/A | #N/A | #N/A | #N/A | #N/A
0 |  | #VALUE! | #VALUE! | 0 | 0 | 0 | 4292 | 45211 | #N/A | #N/A | #N/A | #N/A | #N/A | #N/A
0 |  | #VALUE! | #VALUE! | 0 | 0 | 0 | 4293 | 45212 | #N/A | #N/A | #N/A | #N/A | #N/A | #N/A
0 |  | #VALUE! | #VALUE! | 0 | 0 | 0 | 4294 | 45213 | #N/A | #N/A | #N/A | #N/A | #N/A | #N/A
0 |  | #VALUE! | #VALUE! | 0 | 0 | 0 | 4295 | 45214 | #N/A | #N/A | #N/A | #N/A | #N/A | #N/A
0 |  | #VALUE! | #VALUE! | 0 | 0 | 0 | 4296 | 45215 | #N/A | #N/A | #N/A | #N/A | #N/A | #N/A
0 |  | #VALUE! | #VALUE! | 0 | 0 | 0 | 4297 | 45216 | #N/A | #N/A | #N/A | #N/A | #N/A | #N/A
0 |  | #VALUE! | #VALUE! | 0 | 0 | 0 | 4298 | 45217 | #N/A | #N/A | #N/A | #N/A | #N/A | #N/A
0 |  | #VALUE! | #VALUE! | 0 | 0 | 0 | 4299 | 45218 | #N/A | #N/A | #N/A | #N/A | #N/A | #N/A
0 |  | #VALUE! | #VALUE! | 0 | 0 | 0 | 4300 | 45219 | #N/A | #N/A | #N/A | #N/A | #N/A | #N/A
0 |  | #VALUE! | #VALUE! | 0 | 0 | 0 | 4301 | 45220 | #N/A | #N/A | #N/A | #N/A | #N/A | #N/A
0 |  | #VALUE! | #VALUE! | 0 | 0 | 0 | 4302 | 45221 | #N/A | #N/A | #N/A | #N/A | #N/A | #N/A
0 |  | #VALUE! | #VALUE! | 0 | 0 | 0 | 4303 | 45222 | #N/A | #N/A | #N/A | #N/A | #N/A | #N/A
0 |  | #VALUE! | #VALUE! | 0 | 0 | 0 | 4304 | 45223 | #N/A | #N/A | #N/A | #N/A | #N/A | #N/A
0 |  | #VALUE! | #VALUE! | 0 | 0 | 0 | 4305 | 45224 | #N/A | #N/A | #N/A | #N/A | #N/A | #N/A
0 |  | #VALUE! | #VALUE! | 0 | 0 | 0 | 4306 | 45225 | #N/A | #N/A | #N/A | #N/A | #N/A | #N/A
0 |  | #VALUE! | #VALUE! | 0 | 0 | 0 | 4307 | 45226 | #N/A | #N/A | #N/A | #N/A | #N/A | #N/A
0 |  | #VALUE! | #VALUE! | 0 | 0 | 0 | 4308 | 45227 | #N/A | #N/A | #N/A | #N/A | #N/A | #N/A
0 |  | #VALUE! | #VALUE! | 0 | 0 | 0 | 4309 | 45228 | #N/A | #N/A | #N/A | #N/A | #N/A | #N/A
0 |  | #VALUE! | #VALUE! | 0 | 0 | 0 | 4310 | 45229 | #N/A | #N/A | #N/A | #N/A | #N/A | #N/A
0 |  | #VALUE! | #VALUE! | 0 | 0 | 0 | 4311 | 45230 | #N/A | #N/A | #N/A | #N/A | #N/A | #N/A
0 |  | #VALUE! | #VALUE! | 0 | 0 | 0 | 4312 | 45231 | #N/A | #N/A | #N/A | #N/A | #N/A | #N/A
0 |  | #VALUE! | #VALUE! | 0 | 0 | 0 | 4313 | 45232 | #N/A | #N/A | #N/A | #N/A | #N/A | #N/A
0 |  | #VALUE! | #VALUE! | 0 | 0 | 0 | 4314 | 45233 | #N/A | #N/A | #N/A | #N/A | #N/A | #N/A
0 |  | #VALUE! | #VALUE! | 0 | 0 | 0 | 4315 | 45234 | #N/A | #N/A | #N/A | #N/A | #N/A | #N/A
0 |  | #VALUE! | #VALUE! | 0 | 0 | 0 | 4316 | 45235 | #N/A | #N/A | #N/A | #N/A | #N/A | #N/A
0 |  | #VALUE! | #VALUE! | 0 | 0 | 0 | 4317 | 45236 | #N/A | #N/A | #N/A | #N/A | #N/A | #N/A
0 |  | #VALUE! | #VALUE! | 0 | 0 | 0 | 4318 | 45237 | #N/A | #N/A | #N/A | #N/A | #N/A | #N/A
0 |  | #VALUE! | #VALUE! | 0 | 0 | 0 | 4319 | 45238 | #N/A | #N/A | #N/A | #N/A | #N/A | #N/A
0 |  | #VALUE! | #VALUE! | 0 | 0 | 0 | 4320 | 45239 | #N/A | #N/A | #N/A | #N/A | #N/A | #N/A
0 |  | #VALUE! | #VALUE! | 0 | 0 | 0 | 4321 | 45240 | #N/A | #N/A | #N/A | #N/A | #N/A | #N/A
0 |  | #VALUE! | #VALUE! | 0 | 0 | 0 | 4322 | 45241 | #N/A | #N/A | #N/A | #N/A | #N/A | #N/A
0 |  | #VALUE! | #VALUE! | 0 | 0 | 0 | 4323 | 45242 | #N/A | #N/A | #N/A | #N/A | #N/A | #N/A
0 |  | #VALUE! | #VALUE! | 0 | 0 | 0 | 4324 | 45243 | #N/A | #N/A | #N/A | #N/A | #N/A | #N/A
0 |  | #VALUE! | #VALUE! | 0 | 0 | 0 | 4325 | 45244 | #N/A | #N/A | #N/A | #N/A | #N/A | #N/A
0 |  | #VALUE! | #VALUE! | 0 | 0 | 0 | 4326 | 45245 | #N/A | #N/A | #N/A | #N/A | #N/A | #N/A
0 |  | #VALUE! | #VALUE! | 0 | 0 | 0 | 4327 | 45246 | #N/A | #N/A | #N/A | #N/A | #N/A | #N/A
0 |  | #VALUE! | #VALUE! | 0 | 0 | 0 | 4328 | 45247 | #N/A | #N/A | #N/A | #N/A | #N/A | #N/A
0 |  | #VALUE! | #VALUE! | 0 | 0 | 0 | 4329 | 45248 | #N/A | #N/A | #N/A | #N/A | #N/A | #N/A
0 |  | #VALUE! | #VALUE! | 0 | 0 | 0 | 4330 | 45249 | #N/A | #N/A | #N/A | #N/A | #N/A | #N/A
0 |  | #VALUE! | #VALUE! | 0 | 0 | 0 | 4331 | 45250 | #N/A | #N/A | #N/A | #N/A | #N/A | #N/A
0 |  | #VALUE! | #VALUE! | 0 | 0 | 0 | 4332 | 45251 | #N/A | #N/A | #N/A | #N/A | #N/A | #N/A
0 |  | #VALUE! | #VALUE! | 0 | 0 | 0 | 4333 | 45252 | #N/A | #N/A | #N/A | #N/A | #N/A | #N/A
0 |  | #VALUE! | #VALUE! | 0 | 0 | 0 | 4334 | 45253 | #N/A | #N/A | #N/A | #N/A | #N/A | #N/A
0 |  | #VALUE! | #VALUE! | 0 | 0 | 0 | 4335 | 45254 | #N/A | #N/A | #N/A | #N/A | #N/A | #N/A
0 |  | #VALUE! | #VALUE! | 0 | 0 | 0 | 4336 | 45255 | #N/A | #N/A | #N/A | #N/A | #N/A | #N/A
0 |  | #VALUE! | #VALUE! | 0 | 0 | 0 | 4337 | 45256 | #N/A | #N/A | #N/A | #N/A | #N/A | #N/A
0 |  | #VALUE! | #VALUE! | 0 | 0 | 0 | 4338 | 45257 | #N/A | #N/A | #N/A | #N/A | #N/A | #N/A
0 |  | #VALUE! | #VALUE! | 0 | 0 | 0 | 4339 | 45258 | #N/A | #N/A | #N/A | #N/A | #N/A | #N/A
0 |  | #VALUE! | #VALUE! | 0 | 0 | 0 | 4340 | 45259 | #N/A | #N/A | #N/A | #N/A | #N/A | #N/A
0 |  | #VALUE! | #VALUE! | 0 | 0 | 0 | 4341 | 45260 | #N/A | #N/A | #N/A | #N/A | #N/A | #N/A
0 |  | #VALUE! | #VALUE! | 0 | 0 | 0 | 4342 | 45261 | #N/A | #N/A | #N/A | #N/A | #N/A | #N/A
0 |  | #VALUE! | #VALUE! | 0 | 0 | 0 | 4343 | 45262 | #N/A | #N/A | #N/A | #N/A | #N/A | #N/A
0 |  | #VALUE! | #VALUE! | 0 | 0 | 0 | 4344 | 45263 | #N/A | #N/A | #N/A | #N/A | #N/A | #N/A
0 |  | #VALUE! | #VALUE! | 0 | 0 | 0 | 4345 | 45264 | #N/A | #N/A | #N/A | #N/A | #N/A | #N/A
0 |  | #VALUE! | #VALUE! | 0 | 0 | 0 | 4346 | 45265 | #N/A | #N/A | #N/A | #N/A | #N/A | #N/A
0 |  | #VALUE! | #VALUE! | 0 | 0 | 0 | 4347 | 45266 | #N/A | #N/A | #N/A | #N/A | #N/A | #N/A
0 |  | #VALUE! | #VALUE! | 0 | 0 | 0 | 4348 | 45267 | #N/A | #N/A | #N/A | #N/A | #N/A | #N/A
0 |  | #VALUE! | #VALUE! | 0 | 0 | 0 | 4349 | 45268 | #N/A | #N/A | #N/A | #N/A | #N/A | #N/A
0 |  | #VALUE! | #VALUE! | 0 | 0 | 0 | 4350 | 45269 | #N/A | #N/A | #N/A | #N/A | #N/A | #N/A
0 |  | #VALUE! | #VALUE! | 0 | 0 | 0 | 4351 | 45270 | #N/A | #N/A | #N/A | #N/A | #N/A | #N/A
0 |  | #VALUE! | #VALUE! | 0 | 0 | 0 | 4352 | 45271 | #N/A | #N/A | #N/A | #N/A | #N/A | #N/A
0 |  | #VALUE! | #VALUE! | 0 | 0 | 0 | 4353 | 45272 | #N/A | #N/A | #N/A | #N/A | #N/A | #N/A
0 |  | #VALUE! | #VALUE! | 0 | 0 | 0 | 4354 | 45273 | #N/A | #N/A | #N/A | #N/A | #N/A | #N/A
0 |  | #VALUE! | #VALUE! | 0 | 0 | 0 | 4355 | 45274 | #N/A | #N/A | #N/A | #N/A | #N/A | #N/A
0 |  | #VALUE! | #VALUE! | 0 | 0 | 0 | 4356 | 45275 | #N/A | #N/A | #N/A | #N/A | #N/A | #N/A
0 |  | #VALUE! | #VALUE! | 0 | 0 | 0 | 4357 | 45276 | #N/A | #N/A | #N/A | #N/A | #N/A | #N/A
0 |  | #VALUE! | #VALUE! | 0 | 0 | 0 | 4358 | 45277 | #N/A | #N/A | #N/A | #N/A | #N/A | #N/A
0 |  | #VALUE! | #VALUE! | 0 | 0 | 0 | 4359 | 45278 | #N/A | #N/A | #N/A | #N/A | #N/A | #N/A
0 |  | #VALUE! | #VALUE! | 0 | 0 | 0 | 4360 | 45279 | #N/A | #N/A | #N/A | #N/A | #N/A | #N/A
0 |  | #VALUE! | #VALUE! | 0 | 0 | 0 | 4361 | 45280 | #N/A | #N/A | #N/A | #N/A | #N/A | #N/A
0 |  | #VALUE! | #VALUE! | 0 | 0 | 0 | 4362 | 45281 | #N/A | #N/A | #N/A | #N/A | #N/A | #N/A
0 |  | #VALUE! | #VALUE! | 0 | 0 | 0 | 4363 | 45282 | #N/A | #N/A | #N/A | #N/A | #N/A | #N/A
0 |  | #VALUE! | #VALUE! | 0 | 0 | 0 | 4364 | 45283 | #N/A | #N/A | #N/A | #N/A | #N/A | #N/A
0 |  | #VALUE! | #VALUE! | 0 | 0 | 0 | 4365 | 45284 | #N/A | #N/A | #N/A | #N/A | #N/A | #N/A
0 |  | #VALUE! | #VALUE! | 0 | 0 | 0 | 4366 | 45285 | #N/A | #N/A | #N/A | #N/A | #N/A | #N/A
0 |  | #VALUE! | #VALUE! | 0 | 0 | 0 | 4367 | 45286 | #N/A | #N/A | #N/A | #N/A | #N/A | #N/A
0 |  | #VALUE! | #VALUE! | 0 | 0 | 0 | 4368 | 45287 | #N/A | #N/A | #N/A | #N/A | #N/A | #N/A
0 |  | #VALUE! | #VALUE! | 0 | 0 | 0 | 4369 | 45288 | #N/A | #N/A | #N/A | #N/A | #N/A | #N/A
0 |  | #VALUE! | #VALUE! | 0 | 0 | 0 | 4370 | 45289 | #N/A | #N/A | #N/A | #N/A | #N/A | #N/A
0 |  | #VALUE! | #VALUE! | 0 | 0 | 0 | 4371 | 45290 | #N/A | #N/A | #N/A | #N/A | #N/A | #N/A
0 |  | #VALUE! | #VALUE! | 0 | 0 | 0 | 4372 | 45291 | #N/A | #N/A | #N/A | #N/A | #N/A | #N/A
0 |  | #VALUE! | #VALUE! | 0 | 0 | 0 | 4373 | 45292 | #N/A | #N/A | #N/A | #N/A | #N/A | #N/A
0 |  | #VALUE! | #VALUE! | 0 | 0 | 0 | 4374 | 45293 | #N/A | #N/A | #N/A | #N/A | #N/A | #N/A
0 |  | #VALUE! | #VALUE! | 0 | 0 | 0 | 4375 | 45294 | #N/A | #N/A | #N/A | #N/A | #N/A | #N/A
0 |  | #VALUE! | #VALUE! | 0 | 0 | 0 | 4376 | 45295 | #N/A | #N/A | #N/A | #N/A | #N/A | #N/A
0 |  | #VALUE! | #VALUE! | 0 | 0 | 0 | 4377 | 45296 | #N/A | #N/A | #N/A | #N/A | #N/A | #N/A
0 |  | #VALUE! | #VALUE! | 0 | 0 | 0 | 4378 | 45297 | #N/A | #N/A | #N/A | #N/A | #N/A | #N/A
0 |  | #VALUE! | #VALUE! | 0 | 0 | 0 | 4379 | 45298 | #N/A | #N/A | #N/A | #N/A | #N/A | #N/A
0 |  | #VALUE! | #VALUE! | 0 | 0 | 0 | 4380 | 45299 | #N/A | #N/A | #N/A | #N/A | #N/A | #N/A
0 |  | #VALUE! | #VALUE! | 0 | 0 | 0 | 4381 | 45300 | #N/A | #N/A | #N/A | #N/A | #N/A | #N/A
0 |  | #VALUE! | #VALUE! | 0 | 0 | 0 | 4382 | 45301 | #N/A | #N/A | #N/A | #N/A | #N/A | #N/A
0 |  | #VALUE! | #VALUE! | 0 | 0 | 0 | 4383 | 45302 | #N/A | #N/A | #N/A | #N/A | #N/A | #N/A
0 |  | #VALUE! | #VALUE! | 0 | 0 | 0 | 4384 | 45303 | #N/A | #N/A | #N/A | #N/A | #N/A | #N/A
0 |  | #VALUE! | #VALUE! | 0 | 0 | 0 | 4385 | 45304 | #N/A | #N/A | #N/A | #N/A | #N/A | #N/A
0 |  | #VALUE! | #VALUE! | 0 | 0 | 0 | 4386 | 45305 | #N/A | #N/A | #N/A | #N/A | #N/A | #N/A
0 |  | #VALUE! | #VALUE! | 0 | 0 | 0 | 4387 | 45306 | #N/A | #N/A | #N/A | #N/A | #N/A | #N/A
0 |  | #VALUE! | #VALUE! | 0 | 0 | 0 | 4388 | 45307 | #N/A | #N/A | #N/A | #N/A | #N/A | #N/A
0 |  | #VALUE! | #VALUE! | 0 | 0 | 0 | 4389 | 45308 | #N/A | #N/A | #N/A | #N/A | #N/A | #N/A
0 |  | #VALUE! | #VALUE! | 0 | 0 | 0 | 4390 | 45309 | #N/A | #N/A | #N/A | #N/A | #N/A | #N/A
0 |  | #VALUE! | #VALUE! | 0 | 0 | 0 | 4391 | 45310 | #N/A | #N/A | #N/A | #N/A | #N/A | #N/A
0 |  | #VALUE! | #VALUE! | 0 | 0 | 0 | 4392 | 45311 | #N/A | #N/A | #N/A | #N/A | #N/A | #N/A
0 |  | #VALUE! | #VALUE! | 0 | 0 | 0 | 4393 | 45312 | #N/A | #N/A | #N/A | #N/A | #N/A | #N/A
0 |  | #VALUE! | #VALUE! | 0 | 0 | 0 | 4394 | 45313 | #N/A | #N/A | #N/A | #N/A | #N/A | #N/A
0 |  | #VALUE! | #VALUE! | 0 | 0 | 0 | 4395 | 45314 | #N/A | #N/A | #N/A | #N/A | #N/A | #N/A
0 |  | #VALUE! | #VALUE! | 0 | 0 | 0 | 4396 | 45315 | #N/A | #N/A | #N/A | #N/A | #N/A | #N/A
0 |  | #VALUE! | #VALUE! | 0 | 0 | 0 | 4397 | 45316 | #N/A | #N/A | #N/A | #N/A | #N/A | #N/A
0 |  | #VALUE! | #VALUE! | 0 | 0 | 0 | 4398 | 45317 | #N/A | #N/A | #N/A | #N/A | #N/A | #N/A
0 |  | #VALUE! | #VALUE! | 0 | 0 | 0 | 4399 | 45318 | #N/A | #N/A | #N/A | #N/A | #N/A | #N/A
0 |  | #VALUE! | #VALUE! | 0 | 0 | 0 | 4400 | 45319 | #N/A | #N/A | #N/A | #N/A | #N/A | #N/A
0 |  | #VALUE! | #VALUE! | 0 | 0 | 0 | 4401 | 45320 | #N/A | #N/A | #N/A | #N/A | #N/A | #N/A
0 |  | #VALUE! | #VALUE! | 0 | 0 | 0 | 4402 | 45321 | #N/A | #N/A | #N/A | #N/A | #N/A | #N/A
0 |  | #VALUE! | #VALUE! | 0 | 0 | 0 | 4403 | 45322 | #N/A | #N/A | #N/A | #N/A | #N/A | #N/A
0 |  | #VALUE! | #VALUE! | 0 | 0 | 0 | 4404 | 45323 | #N/A | #N/A | #N/A | #N/A | #N/A | #N/A
0 |  | #VALUE! | #VALUE! | 0 | 0 | 0 | 4405 | 45324 | #N/A | #N/A | #N/A | #N/A | #N/A | #N/A
0 |  | #VALUE! | #VALUE! | 0 | 0 | 0 | 4406 | 45325 | #N/A | #N/A | #N/A | #N/A | #N/A | #N/A
0 |  | #VALUE! | #VALUE! | 0 | 0 | 0 | 4407 | 45326 | #N/A | #N/A | #N/A | #N/A | #N/A | #N/A
0 |  | #VALUE! | #VALUE! | 0 | 0 | 0 | 4408 | 45327 | #N/A | #N/A | #N/A | #N/A | #N/A | #N/A
0 |  | #VALUE! | #VALUE! | 0 | 0 | 0 | 4409 | 45328 | #N/A | #N/A | #N/A | #N/A | #N/A | #N/A
0 |  | #VALUE! | #VALUE! | 0 | 0 | 0 | 4410 | 45329 | #N/A | #N/A | #N/A | #N/A | #N/A | #N/A
0 |  | #VALUE! | #VALUE! | 0 | 0 | 0 | 4411 | 45330 | #N/A | #N/A | #N/A | #N/A | #N/A | #N/A
0 |  | #VALUE! | #VALUE! | 0 | 0 | 0 | 4412 | 45331 | #N/A | #N/A | #N/A | #N/A | #N/A | #N/A
0 |  | #VALUE! | #VALUE! | 0 | 0 | 0 | 4413 | 45332 | #N/A | #N/A | #N/A | #N/A | #N/A | #N/A
0 |  | #VALUE! | #VALUE! | 0 | 0 | 0 | 4414 | 45333 | #N/A | #N/A | #N/A | #N/A | #N/A | #N/A
0 |  | #VALUE! | #VALUE! | 0 | 0 | 0 | 4415 | 45334 | #N/A | #N/A | #N/A | #N/A | #N/A | #N/A
0 |  | #VALUE! | #VALUE! | 0 | 0 | 0 | 4416 | 45335 | #N/A | #N/A | #N/A | #N/A | #N/A | #N/A
0 |  | #VALUE! | #VALUE! | 0 | 0 | 0 | 4417 | 45336 | #N/A | #N/A | #N/A | #N/A | #N/A | #N/A
0 |  | #VALUE! | #VALUE! | 0 | 0 | 0 | 4418 | 45337 | #N/A | #N/A | #N/A | #N/A | #N/A | #N/A
0 |  | #VALUE! | #VALUE! | 0 | 0 | 0 | 4419 | 45338 | #N/A | #N/A | #N/A | #N/A | #N/A | #N/A
0 |  | #VALUE! | #VALUE! | 0 | 0 | 0 | 4420 | 45339 | #N/A | #N/A | #N/A | #N/A | #N/A | #N/A
0 |  | #VALUE! | #VALUE! | 0 | 0 | 0 | 4421 | 45340 | #N/A | #N/A | #N/A | #N/A | #N/A | #N/A
0 |  | #VALUE! | #VALUE! | 0 | 0 | 0 | 4422 | 45341 | #N/A | #N/A | #N/A | #N/A | #N/A | #N/A
0 |  | #VALUE! | #VALUE! | 0 | 0 | 0 | 4423 | 45342 | #N/A | #N/A | #N/A | #N/A | #N/A | #N/A
0 |  | #VALUE! | #VALUE! | 0 | 0 | 0 | 4424 | 45343 | #N/A | #N/A | #N/A | #N/A | #N/A | #N/A
0 |  | #VALUE! | #VALUE! | 0 | 0 | 0 | 4425 | 45344 | #N/A | #N/A | #N/A | #N/A | #N/A | #N/A
0 |  | #VALUE! | #VALUE! | 0 | 0 | 0 | 4426 | 45345 | #N/A | #N/A | #N/A | #N/A | #N/A | #N/A
0 |  | #VALUE! | #VALUE! | 0 | 0 | 0 | 4427 | 45346 | #N/A | #N/A | #N/A | #N/A | #N/A | #N/A
0 |  | #VALUE! | #VALUE! | 0 | 0 | 0 | 4428 | 45347 | #N/A | #N/A | #N/A | #N/A | #N/A | #N/A
0 |  | #VALUE! | #VALUE! | 0 | 0 | 0 | 4429 | 45348 | #N/A | #N/A | #N/A | #N/A | #N/A | #N/A
0 |  | #VALUE! | #VALUE! | 0 | 0 | 0 | 4430 | 45349 | #N/A | #N/A | #N/A | #N/A | #N/A | #N/A
0 |  | #VALUE! | #VALUE! | 0 | 0 | 0 | 4431 | 45350 | #N/A | #N/A | #N/A | #N/A | #N/A | #N/A
0 |  | #VALUE! | #VALUE! | 0 | 0 | 0 | 4432 | 45351 | #N/A | #N/A | #N/A | #N/A | #N/A | #N/A
0 |  | #VALUE! | #VALUE! | 0 | 0 | 0 | 4433 | 45352 | #N/A | #N/A | #N/A | #N/A | #N/A | #N/A
0 |  | #VALUE! | #VALUE! | 0 | 0 | 0 | 4434 | 45353 | #N/A | #N/A | #N/A | #N/A | #N/A | #N/A
0 |  | #VALUE! | #VALUE! | 0 | 0 | 0 | 4435 | 45354 | #N/A | #N/A | #N/A | #N/A | #N/A | #N/A
0 |  | #VALUE! | #VALUE! | 0 | 0 | 0 | 4436 | 45355 | #N/A | #N/A | #N/A | #N/A | #N/A | #N/A
0 |  | #VALUE! | #VALUE! | 0 | 0 | 0 | 4437 | 45356 | #N/A | #N/A | #N/A | #N/A | #N/A | #N/A
0 |  | #VALUE! | #VALUE! | 0 | 0 | 0 | 4438 | 45357 | #N/A | #N/A | #N/A | #N/A | #N/A | #N/A
0 |  | #VALUE! | #VALUE! | 0 | 0 | 0 | 4439 | 45358 | #N/A | #N/A | #N/A | #N/A | #N/A | #N/A
0 |  | #VALUE! | #VALUE! | 0 | 0 | 0 | 4440 | 45359 | #N/A | #N/A | #N/A | #N/A | #N/A | #N/A
0 |  | #VALUE! | #VALUE! | 0 | 0 | 0 | 4441 | 45360 | #N/A | #N/A | #N/A | #N/A | #N/A | #N/A
0 |  | #VALUE! | #VALUE! | 0 | 0 | 0 | 4442 | 45361 | #N/A | #N/A | #N/A | #N/A | #N/A | #N/A
0 |  | #VALUE! | #VALUE! | 0 | 0 | 0 | 4443 | 45362 | #N/A | #N/A | #N/A | #N/A | #N/A | #N/A
0 |  | #VALUE! | #VALUE! | 0 | 0 | 0 | 4444 | 45363 | #N/A | #N/A | #N/A | #N/A | #N/A | #N/A
0 |  | #VALUE! | #VALUE! | 0 | 0 | 0 | 4445 | 45364 | #N/A | #N/A | #N/A | #N/A | #N/A | #N/A
0 |  | #VALUE! | #VALUE! | 0 | 0 | 0 | 4446 | 45365 | #N/A | #N/A | #N/A | #N/A | #N/A | #N/A
0 |  | #VALUE! | #VALUE! | 0 | 0 | 0 | 4447 | 45366 | #N/A | #N/A | #N/A | #N/A | #N/A | #N/A
0 |  | #VALUE! | #VALUE! | 0 | 0 | 0 | 4448 | 45367 | #N/A | #N/A | #N/A | #N/A | #N/A | #N/A
0 |  | #VALUE! | #VALUE! | 0 | 0 | 0 | 4449 | 45368 | #N/A | #N/A | #N/A | #N/A | #N/A | #N/A
0 |  | #VALUE! | #VALUE! | 0 | 0 | 0 | 4450 | 45369 | #N/A | #N/A | #N/A | #N/A | #N/A | #N/A
0 |  | #VALUE! | #VALUE! | 0 | 0 | 0 | 4451 | 45370 | #N/A | #N/A | #N/A | #N/A | #N/A | #N/A
0 |  | #VALUE! | #VALUE! | 0 | 0 | 0 | 4452 | 45371 | #N/A | #N/A | #N/A | #N/A | #N/A | #N/A
0 |  | #VALUE! | #VALUE! | 0 | 0 | 0 | 4453 | 45372 | #N/A | #N/A | #N/A | #N/A | #N/A | #N/A
0 |  | #VALUE! | #VALUE! | 0 | 0 | 0 | 4454 | 45373 | #N/A | #N/A | #N/A | #N/A | #N/A | #N/A
0 |  | #VALUE! | #VALUE! | 0 | 0 | 0 | 4455 | 45374 | #N/A | #N/A | #N/A | #N/A | #N/A | #N/A
0 |  | #VALUE! | #VALUE! | 0 | 0 | 0 | 4456 | 45375 | #N/A | #N/A | #N/A | #N/A | #N/A | #N/A
0 |  | #VALUE! | #VALUE! | 0 | 0 | 0 | 4457 | 45376 | #N/A | #N/A | #N/A | #N/A | #N/A | #N/A
0 |  | #VALUE! | #VALUE! | 0 | 0 | 0 | 4458 | 45377 | #N/A | #N/A | #N/A | #N/A | #N/A | #N/A
0 |  | #VALUE! | #VALUE! | 0 | 0 | 0 | 4459 | 45378 | #N/A | #N/A | #N/A | #N/A | #N/A | #N/A
0 |  | #VALUE! | #VALUE! | 0 | 0 | 0 | 4460 | 45379 | #N/A | #N/A | #N/A | #N/A | #N/A | #N/A
0 |  | #VALUE! | #VALUE! | 0 | 0 | 0 | 4461 | 45380 | #N/A | #N/A | #N/A | #N/A | #N/A | #N/A
0 |  | #VALUE! | #VALUE! | 0 | 0 | 0 | 4462 | 45381 | #N/A | #N/A | #N/A | #N/A | #N/A | #N/A
0 |  | #VALUE! | #VALUE! | 0 | 0 | 0 | 4463 | 45382 | #N/A | #N/A | #N/A | #N/A | #N/A | #N/A
0 |  | #VALUE! | #VALUE! | 0 | 0 | 0 | 4464 | 45383 | #N/A | #N/A | #N/A | #N/A | #N/A | #N/A
0 |  | #VALUE! | #VALUE! | 0 | 0 | 0 | 4465 | 45384 | #N/A | #N/A | #N/A | #N/A | #N/A | #N/A
0 |  | #VALUE! | #VALUE! | 0 | 0 | 0 | 4466 | 45385 | #N/A | #N/A | #N/A | #N/A | #N/A | #N/A
0 |  | #VALUE! | #VALUE! | 0 | 0 | 0 | 4467 | 45386 | #N/A | #N/A | #N/A | #N/A | #N/A | #N/A
0 |  | #VALUE! | #VALUE! | 0 | 0 | 0 | 4468 | 45387 | #N/A | #N/A | #N/A | #N/A | #N/A | #N/A
0 |  | #VALUE! | #VALUE! | 0 | 0 | 0 | 4469 | 45388 | #N/A | #N/A | #N/A | #N/A | #N/A | #N/A
0 |  | #VALUE! | #VALUE! | 0 | 0 | 0 | 4470 | 45389 | #N/A | #N/A | #N/A | #N/A | #N/A | #N/A
0 |  | #VALUE! | #VALUE! | 0 | 0 | 0 | 4471 | 45390 | #N/A | #N/A | #N/A | #N/A | #N/A | #N/A
0 |  | #VALUE! | #VALUE! | 0 | 0 | 0 | 4472 | 45391 | #N/A | #N/A | #N/A | #N/A | #N/A | #N/A
0 |  | #VALUE! | #VALUE! | 0 | 0 | 0 | 4473 | 45392 | #N/A | #N/A | #N/A | #N/A | #N/A | #N/A
0 |  | #VALUE! | #VALUE! | 0 | 0 | 0 | 4474 | 45393 | #N/A | #N/A | #N/A | #N/A | #N/A | #N/A
0 |  | #VALUE! | #VALUE! | 0 | 0 | 0 | 4475 | 45394 | #N/A | #N/A | #N/A | #N/A | #N/A | #N/A
0 |  | #VALUE! | #VALUE! | 0 | 0 | 0 | 4476 | 45395 | #N/A | #N/A | #N/A | #N/A | #N/A | #N/A
0 |  | #VALUE! | #VALUE! | 0 | 0 | 0 | 4477 | 45396 | #N/A | #N/A | #N/A | #N/A | #N/A | #N/A
0 |  | #VALUE! | #VALUE! | 0 | 0 | 0 | 4478 | 45397 | #N/A | #N/A | #N/A | #N/A | #N/A | #N/A
0 |  | #VALUE! | #VALUE! | 0 | 0 | 0 | 4479 | 45398 | #N/A | #N/A | #N/A | #N/A | #N/A | #N/A
0 |  | #VALUE! | #VALUE! | 0 | 0 | 0 | 4480 | 45399 | #N/A | #N/A | #N/A | #N/A | #N/A | #N/A
0 |  | #VALUE! | #VALUE! | 0 | 0 | 0 | 4481 | 45400 | #N/A | #N/A | #N/A | #N/A | #N/A | #N/A
0 |  | #VALUE! | #VALUE! | 0 | 0 | 0 | 4482 | 45401 | #N/A | #N/A | #N/A | #N/A | #N/A | #N/A
0 |  | #VALUE! | #VALUE! | 0 | 0 | 0 | 4483 | 45402 | #N/A | #N/A | #N/A | #N/A | #N/A | #N/A
0 |  | #VALUE! | #VALUE! | 0 | 0 | 0 | 4484 | 45403 | #N/A | #N/A | #N/A | #N/A | #N/A | #N/A
0 |  | #VALUE! | #VALUE! | 0 | 0 | 0 | 4485 | 45404 | #N/A | #N/A | #N/A | #N/A | #N/A | #N/A
0 |  | #VALUE! | #VALUE! | 0 | 0 | 0 | 4486 | 45405 | #N/A | #N/A | #N/A | #N/A | #N/A | #N/A
0 |  | #VALUE! | #VALUE! | 0 | 0 | 0 | 4487 | 45406 | #N/A | #N/A | #N/A | #N/A | #N/A | #N/A
0 |  | #VALUE! | #VALUE! | 0 | 0 | 0 | 4488 | 45407 | #N/A | #N/A | #N/A | #N/A | #N/A | #N/A
0 |  | #VALUE! | #VALUE! | 0 | 0 | 0 | 4489 | 45408 | #N/A | #N/A | #N/A | #N/A | #N/A | #N/A
0 |  | #VALUE! | #VALUE! | 0 | 0 | 0 | 4490 | 45409 | #N/A | #N/A | #N/A | #N/A | #N/A | #N/A
0 |  | #VALUE! | #VALUE! | 0 | 0 | 0 | 4491 | 45410 | #N/A | #N/A | #N/A | #N/A | #N/A | #N/A
0 |  | #VALUE! | #VALUE! | 0 | 0 | 0 | 4492 | 45411 | #N/A | #N/A | #N/A | #N/A | #N/A | #N/A
0 |  | #VALUE! | #VALUE! | 0 | 0 | 0 | 4493 | 45412 | #N/A | #N/A | #N/A | #N/A | #N/A | #N/A
0 |  | #VALUE! | #VALUE! | 0 | 0 | 0 | 4494 | 45413 | #N/A | #N/A | #N/A | #N/A | #N/A | #N/A
0 |  | #VALUE! | #VALUE! | 0 | 0 | 0 | 4495 | 45414 | #N/A | #N/A | #N/A | #N/A | #N/A | #N/A
0 |  | #VALUE! | #VALUE! | 0 | 0 | 0 | 4496 | 45415 | #N/A | #N/A | #N/A | #N/A | #N/A | #N/A
0 |  | #VALUE! | #VALUE! | 0 | 0 | 0 | 4497 | 45416 | #N/A | #N/A | #N/A | #N/A | #N/A | #N/A
0 |  | #VALUE! | #VALUE! | 0 | 0 | 0 | 4498 | 45417 | #N/A | #N/A | #N/A | #N/A | #N/A | #N/A
0 |  | #VALUE! | #VALUE! | 0 | 0 | 0 | 4499 | 45418 | #N/A | #N/A | #N/A | #N/A | #N/A | #N/A
0 |  | #VALUE! | #VALUE! | 0 | 0 | 0 | 4500 | 45419 | #N/A | #N/A | #N/A | #N/A | #N/A | #N/A
0 |  | #VALUE! | #VALUE! | 0 | 0 | 0 | 4501 | 45420 | #N/A | #N/A | #N/A | #N/A | #N/A | #N/A
0 |  | #VALUE! | #VALUE! | 0 | 0 | 0 | 4502 | 45421 | #N/A | #N/A | #N/A | #N/A | #N/A | #N/A
0 |  | #VALUE! | #VALUE! | 0 | 0 | 0 | 4503 | 45422 | #N/A | #N/A | #N/A | #N/A | #N/A | #N/A
0 |  | #VALUE! | #VALUE! | 0 | 0 | 0 | 4504 | 45423 | #N/A | #N/A | #N/A | #N/A | #N/A | #N/A
0 |  | #VALUE! | #VALUE! | 0 | 0 | 0 | 4505 | 45424 | #N/A | #N/A | #N/A | #N/A | #N/A | #N/A
0 |  | #VALUE! | #VALUE! | 0 | 0 | 0 | 4506 | 45425 | #N/A | #N/A | #N/A | #N/A | #N/A | #N/A
0 |  | #VALUE! | #VALUE! | 0 | 0 | 0 | 4507 | 45426 | #N/A | #N/A | #N/A | #N/A | #N/A | #N/A
0 |  | #VALUE! | #VALUE! | 0 | 0 | 0 | 4508 | 45427 | #N/A | #N/A | #N/A | #N/A | #N/A | #N/A
0 |  | #VALUE! | #VALUE! | 0 | 0 | 0 | 4509 | 45428 | #N/A | #N/A | #N/A | #N/A | #N/A | #N/A
0 |  | #VALUE! | #VALUE! | 0 | 0 | 0 | 4510 | 45429 | #N/A | #N/A | #N/A | #N/A | #N/A | #N/A
0 |  | #VALUE! | #VALUE! | 0 | 0 | 0 | 4511 | 45430 | #N/A | #N/A | #N/A | #N/A | #N/A | #N/A
0 |  | #VALUE! | #VALUE! | 0 | 0 | 0 | 4512 | 45431 | #N/A | #N/A | #N/A | #N/A | #N/A | #N/A
0 |  | #VALUE! | #VALUE! | 0 | 0 | 0 | 4513 | 45432 | #N/A | #N/A | #N/A | #N/A | #N/A | #N/A
0 |  | #VALUE! | #VALUE! | 0 | 0 | 0 | 4514 | 45433 | #N/A | #N/A | #N/A | #N/A | #N/A | #N/A
0 |  | #VALUE! | #VALUE! | 0 | 0 | 0 | 4515 | 45434 | #N/A | #N/A | #N/A | #N/A | #N/A | #N/A
0 |  | #VALUE! | #VALUE! | 0 | 0 | 0 | 4516 | 45435 | #N/A | #N/A | #N/A | #N/A | #N/A | #N/A
0 |  | #VALUE! | #VALUE! | 0 | 0 | 0 | 4517 | 45436 | #N/A | #N/A | #N/A | #N/A | #N/A | #N/A
0 |  | #VALUE! | #VALUE! | 0 | 0 | 0 | 4518 | 45437 | #N/A | #N/A | #N/A | #N/A | #N/A | #N/A
0 |  | #VALUE! | #VALUE! | 0 | 0 | 0 | 4519 | 45438 | #N/A | #N/A | #N/A | #N/A | #N/A | #N/A
0 |  | #VALUE! | #VALUE! | 0 | 0 | 0 | 4520 | 45439 | #N/A | #N/A | #N/A | #N/A | #N/A | #N/A
0 |  | #VALUE! | #VALUE! | 0 | 0 | 0 | 4521 | 45440 | #N/A | #N/A | #N/A | #N/A | #N/A | #N/A
0 |  | #VALUE! | #VALUE! | 0 | 0 | 0 | 4522 | 45441 | #N/A | #N/A | #N/A | #N/A | #N/A | #N/A
0 |  | #VALUE! | #VALUE! | 0 | 0 | 0 | 4523 | 45442 | #N/A | #N/A | #N/A | #N/A | #N/A | #N/A
0 |  | #VALUE! | #VALUE! | 0 | 0 | 0 | 4524 | 45443 | #N/A | #N/A | #N/A | #N/A | #N/A | #N/A
0 |  | #VALUE! | #VALUE! | 0 | 0 | 0 | 4525 | 45444 | #N/A | #N/A | #N/A | #N/A | #N/A | #N/A
0 |  | #VALUE! | #VALUE! | 0 | 0 | 0 | 4526 | 45445 | #N/A | #N/A | #N/A | #N/A | #N/A | #N/A
0 |  | #VALUE! | #VALUE! | 0 | 0 | 0 | 4527 | 45446 | #N/A | #N/A | #N/A | #N/A | #N/A | #N/A
0 |  | #VALUE! | #VALUE! | 0 | 0 | 0 | 4528 | 45447 | #N/A | #N/A | #N/A | #N/A | #N/A | #N/A
0 |  | #VALUE! | #VALUE! | 0 | 0 | 0 | 4529 | 45448 | #N/A | #N/A | #N/A | #N/A | #N/A | #N/A
0 |  | #VALUE! | #VALUE! | 0 | 0 | 0 | 4530 | 45449 | #N/A | #N/A | #N/A | #N/A | #N/A | #N/A
0 |  | #VALUE! | #VALUE! | 0 | 0 | 0 | 4531 | 45450 | #N/A | #N/A | #N/A | #N/A | #N/A | #N/A
0 |  | #VALUE! | #VALUE! | 0 | 0 | 0 | 4532 | 45451 | #N/A | #N/A | #N/A | #N/A | #N/A | #N/A
0 |  | #VALUE! | #VALUE! | 0 | 0 | 0 | 4533 | 45452 | #N/A | #N/A | #N/A | #N/A | #N/A | #N/A
0 |  | #VALUE! | #VALUE! | 0 | 0 | 0 | 4534 | 45453 | #N/A | #N/A | #N/A | #N/A | #N/A | #N/A
0 |  | #VALUE! | #VALUE! | 0 | 0 | 0 | 4535 | 45454 | #N/A | #N/A | #N/A | #N/A | #N/A | #N/A
0 |  | #VALUE! | #VALUE! | 0 | 0 | 0 | 4536 | 45455 | #N/A | #N/A | #N/A | #N/A | #N/A | #N/A
0 |  | #VALUE! | #VALUE! | 0 | 0 | 0 | 4537 | 45456 | #N/A | #N/A | #N/A | #N/A | #N/A | #N/A
0 |  | #VALUE! | #VALUE! | 0 | 0 | 0 | 4538 | 45457 | #N/A | #N/A | #N/A | #N/A | #N/A | #N/A
0 |  | #VALUE! | #VALUE! | 0 | 0 | 0 | 4539 | 45458 | #N/A | #N/A | #N/A | #N/A | #N/A | #N/A
0 |  | #VALUE! | #VALUE! | 0 | 0 | 0 | 4540 | 45459 | #N/A | #N/A | #N/A | #N/A | #N/A | #N/A
0 |  | #VALUE! | #VALUE! | 0 | 0 | 0 | 4541 | 45460 | #N/A | #N/A | #N/A | #N/A | #N/A | #N/A
0 |  | #VALUE! | #VALUE! | 0 | 0 | 0 | 4542 | 45461 | #N/A | #N/A | #N/A | #N/A | #N/A | #N/A
0 |  | #VALUE! | #VALUE! | 0 | 0 | 0 | 4543 | 45462 | #N/A | #N/A | #N/A | #N/A | #N/A | #N/A
0 |  | #VALUE! | #VALUE! | 0 | 0 | 0 | 4544 | 45463 | #N/A | #N/A | #N/A | #N/A | #N/A | #N/A
0 |  | #VALUE! | #VALUE! | 0 | 0 | 0 | 4545 | 45464 | #N/A | #N/A | #N/A | #N/A | #N/A | #N/A
0 |  | #VALUE! | #VALUE! | 0 | 0 | 0 | 4546 | 45465 | #N/A | #N/A | #N/A | #N/A | #N/A | #N/A
0 |  | #VALUE! | #VALUE! | 0 | 0 | 0 | 4547 | 45466 | #N/A | #N/A | #N/A | #N/A | #N/A | #N/A
0 |  | #VALUE! | #VALUE! | 0 | 0 | 0 | 4548 | 45467 | #N/A | #N/A | #N/A | #N/A | #N/A | #N/A
0 |  | #VALUE! | #VALUE! | 0 | 0 | 0 | 4549 | 45468 | #N/A | #N/A | #N/A | #N/A | #N/A | #N/A
0 |  | #VALUE! | #VALUE! | 0 | 0 | 0 | 4550 | 45469 | #N/A | #N/A | #N/A | #N/A | #N/A | #N/A
0 |  | #VALUE! | #VALUE! | 0 | 0 | 0 | 4551 | 45470 | #N/A | #N/A | #N/A | #N/A | #N/A | #N/A
0 |  | #VALUE! | #VALUE! | 0 | 0 | 0 | 4552 | 45471 | #N/A | #N/A | #N/A | #N/A | #N/A | #N/A
0 |  | #VALUE! | #VALUE! | 0 | 0 | 0 | 4553 | 45472 | #N/A | #N/A | #N/A | #N/A | #N/A | #N/A
0 |  | #VALUE! | #VALUE! | 0 | 0 | 0 | 4554 | 45473 | #N/A | #N/A | #N/A | #N/A | #N/A | #N/A
0 |  | #VALUE! | #VALUE! | 0 | 0 | 0 | 4555 | 45474 | #N/A | #N/A | #N/A | #N/A | #N/A | #N/A
0 |  | #VALUE! | #VALUE! | 0 | 0 | 0 | 4556 | 45475 | #N/A | #N/A | #N/A | #N/A | #N/A | #N/A
0 |  | #VALUE! | #VALUE! | 0 | 0 | 0 | 4557 | 45476 | #N/A | #N/A | #N/A | #N/A | #N/A | #N/A
0 |  | #VALUE! | #VALUE! | 0 | 0 | 0 | 4558 | 45477 | #N/A | #N/A | #N/A | #N/A | #N/A | #N/A
0 |  | #VALUE! | #VALUE! | 0 | 0 | 0 | 4559 | 45478 | #N/A | #N/A | #N/A | #N/A | #N/A | #N/A
0 |  | #VALUE! | #VALUE! | 0 | 0 | 0 | 4560 | 45479 | #N/A | #N/A | #N/A | #N/A | #N/A | #N/A
0 |  | #VALUE! | #VALUE! | 0 | 0 | 0 | 4561 | 45480 | #N/A | #N/A | #N/A | #N/A | #N/A | #N/A
0 |  | #VALUE! | #VALUE! | 0 | 0 | 0 | 4562 | 45481 | #N/A | #N/A | #N/A | #N/A | #N/A | #N/A
0 |  | #VALUE! | #VALUE! | 0 | 0 | 0 | 4563 | 45482 | #N/A | #N/A | #N/A | #N/A | #N/A | #N/A
0 |  | #VALUE! | #VALUE! | 0 | 0 | 0 | 4564 | 45483 | #N/A | #N/A | #N/A | #N/A | #N/A | #N/A
0 |  | #VALUE! | #VALUE! | 0 | 0 | 0 | 4565 | 45484 | #N/A | #N/A | #N/A | #N/A | #N/A | #N/A
0 |  | #VALUE! | #VALUE! | 0 | 0 | 0 | 4566 | 45485 | #N/A | #N/A | #N/A | #N/A | #N/A | #N/A
0 |  | #VALUE! | #VALUE! | 0 | 0 | 0 | 4567 | 45486 | #N/A | #N/A | #N/A | #N/A | #N/A | #N/A
0 |  | #VALUE! | #VALUE! | 0 | 0 | 0 | 4568 | 45487 | #N/A | #N/A | #N/A | #N/A | #N/A | #N/A
0 |  | #VALUE! | #VALUE! | 0 | 0 | 0 | 4569 | 45488 | #N/A | #N/A | #N/A | #N/A | #N/A | #N/A
0 |  | #VALUE! | #VALUE! | 0 | 0 | 0 | 4570 | 45489 | #N/A | #N/A | #N/A | #N/A | #N/A | #N/A
0 |  | #VALUE! | #VALUE! | 0 | 0 | 0 | 4571 | 45490 | #N/A | #N/A | #N/A | #N/A | #N/A | #N/A
0 |  | #VALUE! | #VALUE! | 0 | 0 | 0 | 4572 | 45491 | #N/A | #N/A | #N/A | #N/A | #N/A | #N/A
0 |  | #VALUE! | #VALUE! | 0 | 0 | 0 | 4573 | 45492 | #N/A | #N/A | #N/A | #N/A | #N/A | #N/A
0 |  | #VALUE! | #VALUE! | 0 | 0 | 0 | 4574 | 45493 | #N/A | #N/A | #N/A | #N/A | #N/A | #N/A
0 |  | #VALUE! | #VALUE! | 0 | 0 | 0 | 4575 | 45494 | #N/A | #N/A | #N/A | #N/A | #N/A | #N/A
0 |  | #VALUE! | #VALUE! | 0 | 0 | 0 | 4576 | 45495 | #N/A | #N/A | #N/A | #N/A | #N/A | #N/A
0 |  | #VALUE! | #VALUE! | 0 | 0 | 0 | 4577 | 45496 | #N/A | #N/A | #N/A | #N/A | #N/A | #N/A
0 |  | #VALUE! | #VALUE! | 0 | 0 | 0 | 4578 | 45497 | #N/A | #N/A | #N/A | #N/A | #N/A | #N/A
0 |  | #VALUE! | #VALUE! | 0 | 0 | 0 | 4579 | 45498 | #N/A | #N/A | #N/A | #N/A | #N/A | #N/A
0 |  | #VALUE! | #VALUE! | 0 | 0 | 0 | 4580 | 45499 | #N/A | #N/A | #N/A | #N/A | #N/A | #N/A
0 |  | #VALUE! | #VALUE! | 0 | 0 | 0 | 4581 | 45500 | #N/A | #N/A | #N/A | #N/A | #N/A | #N/A
0 |  | #VALUE! | #VALUE! | 0 | 0 | 0 | 4582 | 45501 | #N/A | #N/A | #N/A | #N/A | #N/A | #N/A
0 |  | #VALUE! | #VALUE! | 0 | 0 | 0 | 4583 | 45502 | #N/A | #N/A | #N/A | #N/A | #N/A | #N/A
0 |  | #VALUE! | #VALUE! | 0 | 0 | 0 | 4584 | 45503 | #N/A | #N/A | #N/A | #N/A | #N/A | #N/A
0 |  | #VALUE! | #VALUE! | 0 | 0 | 0 | 4585 | 45504 | #N/A | #N/A | #N/A | #N/A | #N/A | #N/A
0 |  | #VALUE! | #VALUE! | 0 | 0 | 0 | 4586 | 45505 | #N/A | #N/A | #N/A | #N/A | #N/A | #N/A
0 |  | #VALUE! | #VALUE! | 0 | 0 | 0 | 4587 | 45506 | #N/A | #N/A | #N/A | #N/A | #N/A | #N/A
0 |  | #VALUE! | #VALUE! | 0 | 0 | 0 | 4588 | 45507 | #N/A | #N/A | #N/A | #N/A | #N/A | #N/A
0 |  | #VALUE! | #VALUE! | 0 | 0 | 0 | 4589 | 45508 | #N/A | #N/A | #N/A | #N/A | #N/A | #N/A
0 |  | #VALUE! | #VALUE! | 0 | 0 | 0 | 4590 | 45509 | #N/A | #N/A | #N/A | #N/A | #N/A | #N/A
0 |  | #VALUE! | #VALUE! | 0 | 0 | 0 | 4591 | 45510 | #N/A | #N/A | #N/A | #N/A | #N/A | #N/A
0 |  | #VALUE! | #VALUE! | 0 | 0 | 0 | 4592 | 45511 | #N/A | #N/A | #N/A | #N/A | #N/A | #N/A
0 |  | #VALUE! | #VALUE! | 0 | 0 | 0 | 4593 | 45512 | #N/A | #N/A | #N/A | #N/A | #N/A | #N/A
0 |  | #VALUE! | #VALUE! | 0 | 0 | 0 | 4594 | 45513 | #N/A | #N/A | #N/A | #N/A | #N/A | #N/A
0 |  | #VALUE! | #VALUE! | 0 | 0 | 0 | 4595 | 45514 | #N/A | #N/A | #N/A | #N/A | #N/A | #N/A
0 |  | #VALUE! | #VALUE! | 0 | 0 | 0 | 4596 | 45515 | #N/A | #N/A | #N/A | #N/A | #N/A | #N/A
0 |  | #VALUE! | #VALUE! | 0 | 0 | 0 | 4597 | 45516 | #N/A | #N/A | #N/A | #N/A | #N/A | #N/A
0 |  | #VALUE! | #VALUE! | 0 | 0 | 0 | 4598 | 45517 | #N/A | #N/A | #N/A | #N/A | #N/A | #N/A
0 |  | #VALUE! | #VALUE! | 0 | 0 | 0 | 4599 | 45518 | #N/A | #N/A | #N/A | #N/A | #N/A | #N/A
0 |  | #VALUE! | #VALUE! | 0 | 0 | 0 | 4600 | 45519 | #N/A | #N/A | #N/A | #N/A | #N/A | #N/A
0 |  | #VALUE! | #VALUE! | 0 | 0 | 0 | 4601 | 45520 | #N/A | #N/A | #N/A | #N/A | #N/A | #N/A
0 |  | #VALUE! | #VALUE! | 0 | 0 | 0 | 4602 | 45521 | #N/A | #N/A | #N/A | #N/A | #N/A | #N/A
0 |  | #VALUE! | #VALUE! | 0 | 0 | 0 | 4603 | 45522 | #N/A | #N/A | #N/A | #N/A | #N/A | #N/A
0 |  | #VALUE! | #VALUE! | 0 | 0 | 0 | 4604 | 45523 | #N/A | #N/A | #N/A | #N/A | #N/A | #N/A
0 |  | #VALUE! | #VALUE! | 0 | 0 | 0 | 4605 | 45524 | #N/A | #N/A | #N/A | #N/A | #N/A | #N/A
0 |  | #VALUE! | #VALUE! | 0 | 0 | 0 | 4606 | 45525 | #N/A | #N/A | #N/A | #N/A | #N/A | #N/A
0 |  | #VALUE! | #VALUE! | 0 | 0 | 0 | 4607 | 45526 | #N/A | #N/A | #N/A | #N/A | #N/A | #N/A
0 |  | #VALUE! | #VALUE! | 0 | 0 | 0 | 4608 | 45527 | #N/A | #N/A | #N/A | #N/A | #N/A | #N/A
0 |  | #VALUE! | #VALUE! | 0 | 0 | 0 | 4609 | 45528 | #N/A | #N/A | #N/A | #N/A | #N/A | #N/A
0 |  | #VALUE! | #VALUE! | 0 | 0 | 0 | 4610 | 45529 | #N/A | #N/A | #N/A | #N/A | #N/A | #N/A
0 |  | #VALUE! | #VALUE! | 0 | 0 | 0 | 4611 | 45530 | #N/A | #N/A | #N/A | #N/A | #N/A | #N/A
0 |  | #VALUE! | #VALUE! | 0 | 0 | 0 | 4612 | 45531 | #N/A | #N/A | #N/A | #N/A | #N/A | #N/A
0 |  | #VALUE! | #VALUE! | 0 | 0 | 0 | 4613 | 45532 | #N/A | #N/A | #N/A | #N/A | #N/A | #N/A
0 |  | #VALUE! | #VALUE! | 0 | 0 | 0 | 4614 | 45533 | #N/A | #N/A | #N/A | #N/A | #N/A | #N/A
0 |  | #VALUE! | #VALUE! | 0 | 0 | 0 | 4615 | 45534 | #N/A | #N/A | #N/A | #N/A | #N/A | #N/A
0 |  | #VALUE! | #VALUE! | 0 | 0 | 0 | 4616 | 45535 | #N/A | #N/A | #N/A | #N/A | #N/A | #N/A
0 |  | #VALUE! | #VALUE! | 0 | 0 | 0 | 4617 | 45536 | #N/A | #N/A | #N/A | #N/A | #N/A | #N/A
0 |  | #VALUE! | #VALUE! | 0 | 0 | 0 | 4618 | 45537 | #N/A | #N/A | #N/A | #N/A | #N/A | #N/A
0 |  | #VALUE! | #VALUE! | 0 | 0 | 0 | 4619 | 45538 | #N/A | #N/A | #N/A | #N/A | #N/A | #N/A
0 |  | #VALUE! | #VALUE! | 0 | 0 | 0 | 4620 | 45539 | #N/A | #N/A | #N/A | #N/A | #N/A | #N/A
0 |  | #VALUE! | #VALUE! | 0 | 0 | 0 | 4621 | 45540 | #N/A | #N/A | #N/A | #N/A | #N/A | #N/A
0 |  | #VALUE! | #VALUE! | 0 | 0 | 0 | 4622 | 45541 | #N/A | #N/A | #N/A | #N/A | #N/A | #N/A
0 |  | #VALUE! | #VALUE! | 0 | 0 | 0 | 4623 | 45542 | #N/A | #N/A | #N/A | #N/A | #N/A | #N/A
0 |  | #VALUE! | #VALUE! | 0 | 0 | 0 | 4624 | 45543 | #N/A | #N/A | #N/A | #N/A | #N/A | #N/A
0 |  | #VALUE! | #VALUE! | 0 | 0 | 0 | 4625 | 45544 | #N/A | #N/A | #N/A | #N/A | #N/A | #N/A
0 |  | #VALUE! | #VALUE! | 0 | 0 | 0 | 4626 | 45545 | #N/A | #N/A | #N/A | #N/A | #N/A | #N/A
0 |  | #VALUE! | #VALUE! | 0 | 0 | 0 | 4627 | 45546 | #N/A | #N/A | #N/A | #N/A | #N/A | #N/A
0 |  | #VALUE! | #VALUE! | 0 | 0 | 0 | 4628 | 45547 | #N/A | #N/A | #N/A | #N/A | #N/A | #N/A
0 |  | #VALUE! | #VALUE! | 0 | 0 | 0 | 4629 | 45548 | #N/A | #N/A | #N/A | #N/A | #N/A | #N/A
0 |  | #VALUE! | #VALUE! | 0 | 0 | 0 | 4630 | 45549 | #N/A | #N/A | #N/A | #N/A | #N/A | #N/A
0 |  | #VALUE! | #VALUE! | 0 | 0 | 0 | 4631 | 45550 | #N/A | #N/A | #N/A | #N/A | #N/A | #N/A
0 |  | #VALUE! | #VALUE! | 0 | 0 | 0 | 4632 | 45551 | #N/A | #N/A | #N/A | #N/A | #N/A | #N/A
0 |  | #VALUE! | #VALUE! | 0 | 0 | 0 | 4633 | 45552 | #N/A | #N/A | #N/A | #N/A | #N/A | #N/A
0 |  | #VALUE! | #VALUE! | 0 | 0 | 0 | 4634 | 45553 | #N/A | #N/A | #N/A | #N/A | #N/A | #N/A
0 |  | #VALUE! | #VALUE! | 0 | 0 | 0 | 4635 | 45554 | #N/A | #N/A | #N/A | #N/A | #N/A | #N/A
0 |  | #VALUE! | #VALUE! | 0 | 0 | 0 | 4636 | 45555 | #N/A | #N/A | #N/A | #N/A | #N/A | #N/A
0 |  | #VALUE! | #VALUE! | 0 | 0 | 0 | 4637 | 45556 | #N/A | #N/A | #N/A | #N/A | #N/A | #N/A
0 |  | #VALUE! | #VALUE! | 0 | 0 | 0 | 4638 | 45557 | #N/A | #N/A | #N/A | #N/A | #N/A | #N/A
0 |  | #VALUE! | #VALUE! | 0 | 0 | 0 | 4639 | 45558 | #N/A | #N/A | #N/A | #N/A | #N/A | #N/A
0 |  | #VALUE! | #VALUE! | 0 | 0 | 0 | 4640 | 45559 | #N/A | #N/A | #N/A | #N/A | #N/A | #N/A
0 |  | #VALUE! | #VALUE! | 0 | 0 | 0 | 4641 | 45560 | #N/A | #N/A | #N/A | #N/A | #N/A | #N/A
0 |  | #VALUE! | #VALUE! | 0 | 0 | 0 | 4642 | 45561 | #N/A | #N/A | #N/A | #N/A | #N/A | #N/A
0 |  | #VALUE! | #VALUE! | 0 | 0 | 0 | 4643 | 45562 | #N/A | #N/A | #N/A | #N/A | #N/A | #N/A
0 |  | #VALUE! | #VALUE! | 0 | 0 | 0 | 4644 | 45563 | #N/A | #N/A | #N/A | #N/A | #N/A | #N/A
0 |  | #VALUE! | #VALUE! | 0 | 0 | 0 | 4645 | 45564 | #N/A | #N/A | #N/A | #N/A | #N/A | #N/A
0 |  | #VALUE! | #VALUE! | 0 | 0 | 0 | 4646 | 45565 | #N/A | #N/A | #N/A | #N/A | #N/A | #N/A
0 |  | #VALUE! | #VALUE! | 0 | 0 | 0 | 4647 | 45566 | #N/A | #N/A | #N/A | #N/A | #N/A | #N/A
0 |  | #VALUE! | #VALUE! | 0 | 0 | 0 | 4648 | 45567 | #N/A | #N/A | #N/A | #N/A | #N/A | #N/A
0 |  | #VALUE! | #VALUE! | 0 | 0 | 0 | 4649 | 45568 | #N/A | #N/A | #N/A | #N/A | #N/A | #N/A
0 |  | #VALUE! | #VALUE! | 0 | 0 | 0 | 4650 | 45569 | #N/A | #N/A | #N/A | #N/A | #N/A | #N/A
0 |  | #VALUE! | #VALUE! | 0 | 0 | 0 | 4651 | 45570 | #N/A | #N/A | #N/A | #N/A | #N/A | #N/A
0 |  | #VALUE! | #VALUE! | 0 | 0 | 0 | 4652 | 45571 | #N/A | #N/A | #N/A | #N/A | #N/A | #N/A
0 |  | #VALUE! | #VALUE! | 0 | 0 | 0 | 4653 | 45572 | #N/A | #N/A | #N/A | #N/A | #N/A | #N/A
0 |  | #VALUE! | #VALUE! | 0 | 0 | 0 | 4654 | 45573 | #N/A | #N/A | #N/A | #N/A | #N/A | #N/A
0 |  | #VALUE! | #VALUE! | 0 | 0 | 0 | 4655 | 45574 | #N/A | #N/A | #N/A | #N/A | #N/A | #N/A
0 |  | #VALUE! | #VALUE! | 0 | 0 | 0 | 4656 | 45575 | #N/A | #N/A | #N/A | #N/A | #N/A | #N/A
0 |  | #VALUE! | #VALUE! | 0 | 0 | 0 | 4657 | 45576 | #N/A | #N/A | #N/A | #N/A | #N/A | #N/A
0 |  | #VALUE! | #VALUE! | 0 | 0 | 0 | 4658 | 45577 | #N/A | #N/A | #N/A | #N/A | #N/A | #N/A
0 |  | #VALUE! | #VALUE! | 0 | 0 | 0 | 4659 | 45578 | #N/A | #N/A | #N/A | #N/A | #N/A | #N/A
0 |  | #VALUE! | #VALUE! | 0 | 0 | 0 | 4660 | 45579 | #N/A | #N/A | #N/A | #N/A | #N/A | #N/A
0 |  | #VALUE! | #VALUE! | 0 | 0 | 0 | 4661 | 45580 | #N/A | #N/A | #N/A | #N/A | #N/A | #N/A
0 |  | #VALUE! | #VALUE! | 0 | 0 | 0 | 4662 | 45581 | #N/A | #N/A | #N/A | #N/A | #N/A | #N/A
0 |  | #VALUE! | #VALUE! | 0 | 0 | 0 | 4663 | 45582 | #N/A | #N/A | #N/A | #N/A | #N/A | #N/A
0 |  | #VALUE! | #VALUE! | 0 | 0 | 0 | 4664 | 45583 | #N/A | #N/A | #N/A | #N/A | #N/A | #N/A
0 |  | #VALUE! | #VALUE! | 0 | 0 | 0 | 4665 | 45584 | #N/A | #N/A | #N/A | #N/A | #N/A | #N/A
0 |  | #VALUE! | #VALUE! | 0 | 0 | 0 | 4666 | 45585 | #N/A | #N/A | #N/A | #N/A | #N/A | #N/A
0 |  | #VALUE! | #VALUE! | 0 | 0 | 0 | 4667 | 45586 | #N/A | #N/A | #N/A | #N/A | #N/A | #N/A
0 |  | #VALUE! | #VALUE! | 0 | 0 | 0 | 4668 | 45587 | #N/A | #N/A | #N/A | #N/A | #N/A | #N/A
0 |  | #VALUE! | #VALUE! | 0 | 0 | 0 | 4669 | 45588 | #N/A | #N/A | #N/A | #N/A | #N/A | #N/A
0 |  | #VALUE! | #VALUE! | 0 | 0 | 0 | 4670 | 45589 | #N/A | #N/A | #N/A | #N/A | #N/A | #N/A
0 |  | #VALUE! | #VALUE! | 0 | 0 | 0 | 4671 | 45590 | #N/A | #N/A | #N/A | #N/A | #N/A | #N/A
0 |  | #VALUE! | #VALUE! | 0 | 0 | 0 | 4672 | 45591 | #N/A | #N/A | #N/A | #N/A | #N/A | #N/A
0 |  | #VALUE! | #VALUE! | 0 | 0 | 0 | 4673 | 45592 | #N/A | #N/A | #N/A | #N/A | #N/A | #N/A
0 |  | #VALUE! | #VALUE! | 0 | 0 | 0 | 4674 | 45593 | #N/A | #N/A | #N/A | #N/A | #N/A | #N/A
0 |  | #VALUE! | #VALUE! | 0 | 0 | 0 | 4675 | 45594 | #N/A | #N/A | #N/A | #N/A | #N/A | #N/A
0 |  | #VALUE! | #VALUE! | 0 | 0 | 0 | 4676 | 45595 | #N/A | #N/A | #N/A | #N/A | #N/A | #N/A
0 |  | #VALUE! | #VALUE! | 0 | 0 | 0 | 4677 | 45596 | #N/A | #N/A | #N/A | #N/A | #N/A | #N/A
0 |  | #VALUE! | #VALUE! | 0 | 0 | 0 | 4678 | 45597 | #N/A | #N/A | #N/A | #N/A | #N/A | #N/A
0 |  | #VALUE! | #VALUE! | 0 | 0 | 0 | 4679 | 45598 | #N/A | #N/A | #N/A | #N/A | #N/A | #N/A
0 |  | #VALUE! | #VALUE! | 0 | 0 | 0 | 4680 | 45599 | #N/A | #N/A | #N/A | #N/A | #N/A | #N/A
0 |  | #VALUE! | #VALUE! | 0 | 0 | 0 | 4681 | 45600 | #N/A | #N/A | #N/A | #N/A | #N/A | #N/A
0 |  | #VALUE! | #VALUE! | 0 | 0 | 0 | 4682 | 45601 | #N/A | #N/A | #N/A | #N/A | #N/A | #N/A
0 |  | #VALUE! | #VALUE! | 0 | 0 | 0 | 4683 | 45602 | #N/A | #N/A | #N/A | #N/A | #N/A | #N/A
0 |  | #VALUE! | #VALUE! | 0 | 0 | 0 | 4684 | 45603 | #N/A | #N/A | #N/A | #N/A | #N/A | #N/A
0 |  | #VALUE! | #VALUE! | 0 | 0 | 0 | 4685 | 45604 | #N/A | #N/A | #N/A | #N/A | #N/A | #N/A
0 |  | #VALUE! | #VALUE! | 0 | 0 | 0 | 4686 | 45605 | #N/A | #N/A | #N/A | #N/A | #N/A | #N/A
0 |  | #VALUE! | #VALUE! | 0 | 0 | 0 | 4687 | 45606 | #N/A | #N/A | #N/A | #N/A | #N/A | #N/A
0 |  | #VALUE! | #VALUE! | 0 | 0 | 0 | 4688 | 45607 | #N/A | #N/A | #N/A | #N/A | #N/A | #N/A
0 |  | #VALUE! | #VALUE! | 0 | 0 | 0 | 4689 | 45608 | #N/A | #N/A | #N/A | #N/A | #N/A | #N/A
0 |  | #VALUE! | #VALUE! | 0 | 0 | 0 | 4690 | 45609 | #N/A | #N/A | #N/A | #N/A | #N/A | #N/A
0 |  | #VALUE! | #VALUE! | 0 | 0 | 0 | 4691 | 45610 | #N/A | #N/A | #N/A | #N/A | #N/A | #N/A
0 |  | #VALUE! | #VALUE! | 0 | 0 | 0 | 4692 | 45611 | #N/A | #N/A | #N/A | #N/A | #N/A | #N/A
0 |  | #VALUE! | #VALUE! | 0 | 0 | 0 | 4693 | 45612 | #N/A | #N/A | #N/A | #N/A | #N/A | #N/A
0 |  | #VALUE! | #VALUE! | 0 | 0 | 0 | 4694 | 45613 | #N/A | #N/A | #N/A | #N/A | #N/A | #N/A
0 |  | #VALUE! | #VALUE! | 0 | 0 | 0 | 4695 | 45614 | #N/A | #N/A | #N/A | #N/A | #N/A | #N/A
0 |  | #VALUE! | #VALUE! | 0 | 0 | 0 | 4696 | 45615 | #N/A | #N/A | #N/A | #N/A | #N/A | #N/A
0 |  | #VALUE! | #VALUE! | 0 | 0 | 0 | 4697 | 45616 | #N/A | #N/A | #N/A | #N/A | #N/A | #N/A
0 |  | #VALUE! | #VALUE! | 0 | 0 | 0 | 4698 | 45617 | #N/A | #N/A | #N/A | #N/A | #N/A | #N/A
0 |  | #VALUE! | #VALUE! | 0 | 0 | 0 | 4699 | 45618 | #N/A | #N/A | #N/A | #N/A | #N/A | #N/A
0 |  | #VALUE! | #VALUE! | 0 | 0 | 0 | 4700 | 45619 | #N/A | #N/A | #N/A | #N/A | #N/A | #N/A
0 |  | #VALUE! | #VALUE! | 0 | 0 | 0 | 4701 | 45620 | #N/A | #N/A | #N/A | #N/A | #N/A | #N/A
0 |  | #VALUE! | #VALUE! | 0 | 0 | 0 | 4702 | 45621 | #N/A | #N/A | #N/A | #N/A | #N/A | #N/A
0 |  | #VALUE! | #VALUE! | 0 | 0 | 0 | 4703 | 45622 | #N/A | #N/A | #N/A | #N/A | #N/A | #N/A
0 |  | #VALUE! | #VALUE! | 0 | 0 | 0 | 4704 | 45623 | #N/A | #N/A | #N/A | #N/A | #N/A | #N/A
0 |  | #VALUE! | #VALUE! | 0 | 0 | 0 | 4705 | 45624 | #N/A | #N/A | #N/A | #N/A | #N/A | #N/A
0 |  | #VALUE! | #VALUE! | 0 | 0 | 0 | 4706 | 45625 | #N/A | #N/A | #N/A | #N/A | #N/A | #N/A
0 |  | #VALUE! | #VALUE! | 0 | 0 | 0 | 4707 | 45626 | #N/A | #N/A | #N/A | #N/A | #N/A | #N/A
0 |  | #VALUE! | #VALUE! | 0 | 0 | 0 | 4708 | 45627 | #N/A | #N/A | #N/A | #N/A | #N/A | #N/A
0 |  | #VALUE! | #VALUE! | 0 | 0 | 0 | 4709 | 45628 | #N/A | #N/A | #N/A | #N/A | #N/A | #N/A
0 |  | #VALUE! | #VALUE! | 0 | 0 | 0 | 4710 | 45629 | #N/A | #N/A | #N/A | #N/A | #N/A | #N/A
0 |  | #VALUE! | #VALUE! | 0 | 0 | 0 | 4711 | 45630 | #N/A | #N/A | #N/A | #N/A | #N/A | #N/A
0 |  | #VALUE! | #VALUE! | 0 | 0 | 0 | 4712 | 45631 | #N/A | #N/A | #N/A | #N/A | #N/A | #N/A
0 |  | #VALUE! | #VALUE! | 0 | 0 | 0 | 4713 | 45632 | #N/A | #N/A | #N/A | #N/A | #N/A | #N/A
0 |  | #VALUE! | #VALUE! | 0 | 0 | 0 | 4714 | 45633 | #N/A | #N/A | #N/A | #N/A | #N/A | #N/A
0 |  | #VALUE! | #VALUE! | 0 | 0 | 0 | 4715 | 45634 | #N/A | #N/A | #N/A | #N/A | #N/A | #N/A
0 |  | #VALUE! | #VALUE! | 0 | 0 | 0 | 4716 | 45635 | #N/A | #N/A | #N/A | #N/A | #N/A | #N/A
0 |  | #VALUE! | #VALUE! | 0 | 0 | 0 | 4717 | 45636 | #N/A | #N/A | #N/A | #N/A | #N/A | #N/A
0 |  | #VALUE! | #VALUE! | 0 | 0 | 0 | 4718 | 45637 | #N/A | #N/A | #N/A | #N/A | #N/A | #N/A
0 |  | #VALUE! | #VALUE! | 0 | 0 | 0 | 4719 | 45638 | #N/A | #N/A | #N/A | #N/A | #N/A | #N/A
0 |  | #VALUE! | #VALUE! | 0 | 0 | 0 | 4720 | 45639 | #N/A | #N/A | #N/A | #N/A | #N/A | #N/A
0 |  | #VALUE! | #VALUE! | 0 | 0 | 0 | 4721 | 45640 | #N/A | #N/A | #N/A | #N/A | #N/A | #N/A
0 |  | #VALUE! | #VALUE! | 0 | 0 | 0 | 4722 | 45641 | #N/A | #N/A | #N/A | #N/A | #N/A | #N/A
0 |  | #VALUE! | #VALUE! | 0 | 0 | 0 | 4723 | 45642 | #N/A | #N/A | #N/A | #N/A | #N/A | #N/A
0 |  | #VALUE! | #VALUE! | 0 | 0 | 0 | 4724 | 45643 | #N/A | #N/A | #N/A | #N/A | #N/A | #N/A
0 |  | #VALUE! | #VALUE! | 0 | 0 | 0 | 4725 | 45644 | #N/A | #N/A | #N/A | #N/A | #N/A | #N/A
0 |  | #VALUE! | #VALUE! | 0 | 0 | 0 | 4726 | 45645 | #N/A | #N/A | #N/A | #N/A | #N/A | #N/A
0 |  | #VALUE! | #VALUE! | 0 | 0 | 0 | 4727 | 45646 | #N/A | #N/A | #N/A | #N/A | #N/A | #N/A
0 |  | #VALUE! | #VALUE! | 0 | 0 | 0 | 4728 | 45647 | #N/A | #N/A | #N/A | #N/A | #N/A | #N/A
0 |  | #VALUE! | #VALUE! | 0 | 0 | 0 | 4729 | 45648 | #N/A | #N/A | #N/A | #N/A | #N/A | #N/A
0 |  | #VALUE! | #VALUE! | 0 | 0 | 0 | 4730 | 45649 | #N/A | #N/A | #N/A | #N/A | #N/A | #N/A
0 |  | #VALUE! | #VALUE! | 0 | 0 | 0 | 4731 | 45650 | #N/A | #N/A | #N/A | #N/A | #N/A | #N/A
0 |  | #VALUE! | #VALUE! | 0 | 0 | 0 | 4732 | 45651 | #N/A | #N/A | #N/A | #N/A | #N/A | #N/A
0 |  | #VALUE! | #VALUE! | 0 | 0 | 0 | 4733 | 45652 | #N/A | #N/A | #N/A | #N/A | #N/A | #N/A
0 |  | #VALUE! | #VALUE! | 0 | 0 | 0 | 4734 | 45653 | #N/A | #N/A | #N/A | #N/A | #N/A | #N/A
0 |  | #VALUE! | #VALUE! | 0 | 0 | 0 | 4735 | 45654 | #N/A | #N/A | #N/A | #N/A | #N/A | #N/A
0 |  | #VALUE! | #VALUE! | 0 | 0 | 0 | 4736 | 45655 | #N/A | #N/A | #N/A | #N/A | #N/A | #N/A
0 |  | #VALUE! | #VALUE! | 0 | 0 | 0 | 4737 | 45656 | #N/A | #N/A | #N/A | #N/A | #N/A | #N/A
0 |  | #VALUE! | #VALUE! | 0 | 0 | 0 | 4738 | 45657 | #N/A | #N/A | #N/A | #N/A | #N/A | #N/A
0 |  | #VALUE! | #VALUE! | 0 | 0 | 0 | 4739 | 45658 | #N/A | #N/A | #N/A | #N/A | #N/A | #N/A
0 |  | #VALUE! | #VALUE! | 0 | 0 | 0 | 4740 | 45659 | #N/A | #N/A | #N/A | #N/A | #N/A | #N/A
0 |  | #VALUE! | #VALUE! | 0 | 0 | 0 | 4741 | 45660 | #N/A | #N/A | #N/A | #N/A | #N/A | #N/A
0 |  | #VALUE! | #VALUE! | 0 | 0 | 0 | 4742 | 45661 | #N/A | #N/A | #N/A | #N/A | #N/A | #N/A
0 |  | #VALUE! | #VALUE! | 0 | 0 | 0 | 4743 | 45662 | #N/A | #N/A | #N/A | #N/A | #N/A | #N/A
0 |  | #VALUE! | #VALUE! | 0 | 0 | 0 | 4744 | 45663 | #N/A | #N/A | #N/A | #N/A | #N/A | #N/A
0 |  | #VALUE! | #VALUE! | 0 | 0 | 0 | 4745 | 45664 | #N/A | #N/A | #N/A | #N/A | #N/A | #N/A
0 |  | #VALUE! | #VALUE! | 0 | 0 | 0 | 4746 | 45665 | #N/A | #N/A | #N/A | #N/A | #N/A | #N/A
0 |  | #VALUE! | #VALUE! | 0 | 0 | 0 | 4747 | 45666 | #N/A | #N/A | #N/A | #N/A | #N/A | #N/A
0 |  | #VALUE! | #VALUE! | 0 | 0 | 0 | 4748 | 45667 | #N/A | #N/A | #N/A | #N/A | #N/A | #N/A
0 |  | #VALUE! | #VALUE! | 0 | 0 | 0 | 4749 | 45668 | #N/A | #N/A | #N/A | #N/A | #N/A | #N/A
0 |  | #VALUE! | #VALUE! | 0 | 0 | 0 | 4750 | 45669 | #N/A | #N/A | #N/A | #N/A | #N/A | #N/A
0 |  | #VALUE! | #VALUE! | 0 | 0 | 0 | 4751 | 45670 | #N/A | #N/A | #N/A | #N/A | #N/A | #N/A
0 |  | #VALUE! | #VALUE! | 0 | 0 | 0 | 4752 | 45671 | #N/A | #N/A | #N/A | #N/A | #N/A | #N/A
0 |  | #VALUE! | #VALUE! | 0 | 0 | 0 | 4753 | 45672 | #N/A | #N/A | #N/A | #N/A | #N/A | #N/A
0 |  | #VALUE! | #VALUE! | 0 | 0 | 0 | 4754 | 45673 | #N/A | #N/A | #N/A | #N/A | #N/A | #N/A
0 |  | #VALUE! | #VALUE! | 0 | 0 | 0 | 4755 | 45674 | #N/A | #N/A | #N/A | #N/A | #N/A | #N/A
0 |  | #VALUE! | #VALUE! | 0 | 0 | 0 | 4756 | 45675 | #N/A | #N/A | #N/A | #N/A | #N/A | #N/A
0 |  | #VALUE! | #VALUE! | 0 | 0 | 0 | 4757 | 45676 | #N/A | #N/A | #N/A | #N/A | #N/A | #N/A
0 |  | #VALUE! | #VALUE! | 0 | 0 | 0 | 4758 | 45677 | #N/A | #N/A | #N/A | #N/A | #N/A | #N/A
0 |  | #VALUE! | #VALUE! | 0 | 0 | 0 | 4759 | 45678 | #N/A | #N/A | #N/A | #N/A | #N/A | #N/A
0 |  | #VALUE! | #VALUE! | 0 | 0 | 0 | 4760 | 45679 | #N/A | #N/A | #N/A | #N/A | #N/A | #N/A
0 |  | #VALUE! | #VALUE! | 0 | 0 | 0 | 4761 | 45680 | #N/A | #N/A | #N/A | #N/A | #N/A | #N/A
0 |  | #VALUE! | #VALUE! | 0 | 0 | 0 | 4762 | 45681 | #N/A | #N/A | #N/A | #N/A | #N/A | #N/A
0 |  | #VALUE! | #VALUE! | 0 | 0 | 0 | 4763 | 45682 | #N/A | #N/A | #N/A | #N/A | #N/A | #N/A
0 |  | #VALUE! | #VALUE! | 0 | 0 | 0 | 4764 | 45683 | #N/A | #N/A | #N/A | #N/A | #N/A | #N/A
0 |  | #VALUE! | #VALUE! | 0 | 0 | 0 | 4765 | 45684 | #N/A | #N/A | #N/A | #N/A | #N/A | #N/A
0 |  | #VALUE! | #VALUE! | 0 | 0 | 0 | 4766 | 45685 | #N/A | #N/A | #N/A | #N/A | #N/A | #N/A
0 |  | #VALUE! | #VALUE! | 0 | 0 | 0 | 4767 | 45686 | #N/A | #N/A | #N/A | #N/A | #N/A | #N/A
0 |  | #VALUE! | #VALUE! | 0 | 0 | 0 | 4768 | 45687 | #N/A | #N/A | #N/A | #N/A | #N/A | #N/A
0 |  | #VALUE! | #VALUE! | 0 | 0 | 0 | 4769 | 45688 | #N/A | #N/A | #N/A | #N/A | #N/A | #N/A
0 |  | #VALUE! | #VALUE! | 0 | 0 | 0 | 4770 | 45689 | #N/A | #N/A | #N/A | #N/A | #N/A | #N/A
0 |  | #VALUE! | #VALUE! | 0 | 0 | 0 | 4771 | 45690 | #N/A | #N/A | #N/A | #N/A | #N/A | #N/A
0 |  | #VALUE! | #VALUE! | 0 | 0 | 0 | 4772 | 45691 | #N/A | #N/A | #N/A | #N/A | #N/A | #N/A
0 |  | #VALUE! | #VALUE! | 0 | 0 | 0 | 4773 | 45692 | #N/A | #N/A | #N/A | #N/A | #N/A | #N/A
0 |  | #VALUE! | #VALUE! | 0 | 0 | 0 | 4774 | 45693 | #N/A | #N/A | #N/A | #N/A | #N/A | #N/A
0 |  | #VALUE! | #VALUE! | 0 | 0 | 0 | 4775 | 45694 | #N/A | #N/A | #N/A | #N/A | #N/A | #N/A
0 |  | #VALUE! | #VALUE! | 0 | 0 | 0 | 4776 | 45695 | #N/A | #N/A | #N/A | #N/A | #N/A | #N/A
0 |  | #VALUE! | #VALUE! | 0 | 0 | 0 | 4777 | 45696 | #N/A | #N/A | #N/A | #N/A | #N/A | #N/A
0 |  | #VALUE! | #VALUE! | 0 | 0 | 0 | 4778 | 45697 | #N/A | #N/A | #N/A | #N/A | #N/A | #N/A
0 |  | #VALUE! | #VALUE! | 0 | 0 | 0 | 4779 | 45698 | #N/A | #N/A | #N/A | #N/A | #N/A | #N/A
0 |  | #VALUE! | #VALUE! | 0 | 0 | 0 | 4780 | 45699 | #N/A | #N/A | #N/A | #N/A | #N/A | #N/A
0 |  | #VALUE! | #VALUE! | 0 | 0 | 0 | 4781 | 45700 | #N/A | #N/A | #N/A | #N/A | #N/A | #N/A
0 |  | #VALUE! | #VALUE! | 0 | 0 | 0 | 4782 | 45701 | #N/A | #N/A | #N/A | #N/A | #N/A | #N/A
0 |  | #VALUE! | #VALUE! | 0 | 0 | 0 | 4783 | 45702 | #N/A | #N/A | #N/A | #N/A | #N/A | #N/A
0 |  | #VALUE! | #VALUE! | 0 | 0 | 0 | 4784 | 45703 | #N/A | #N/A | #N/A | #N/A | #N/A | #N/A
0 |  | #VALUE! | #VALUE! | 0 | 0 | 0 | 4785 | 45704 | #N/A | #N/A | #N/A | #N/A | #N/A | #N/A
0 |  | #VALUE! | #VALUE! | 0 | 0 | 0 | 4786 | 45705 | #N/A | #N/A | #N/A | #N/A | #N/A | #N/A
0 |  | #VALUE! | #VALUE! | 0 | 0 | 0 | 4787 | 45706 | #N/A | #N/A | #N/A | #N/A | #N/A | #N/A
0 |  | #VALUE! | #VALUE! | 0 | 0 | 0 | 4788 | 45707 | #N/A | #N/A | #N/A | #N/A | #N/A | #N/A
0 |  | #VALUE! | #VALUE! | 0 | 0 | 0 | 4789 | 45708 | #N/A | #N/A | #N/A | #N/A | #N/A | #N/A
0 |  | #VALUE! | #VALUE! | 0 | 0 | 0 | 4790 | 45709 | #N/A | #N/A | #N/A | #N/A | #N/A | #N/A
0 |  | #VALUE! | #VALUE! | 0 | 0 | 0 | 4791 | 45710 | #N/A | #N/A | #N/A | #N/A | #N/A | #N/A
0 |  | #VALUE! | #VALUE! | 0 | 0 | 0 | 4792 | 45711 | #N/A | #N/A | #N/A | #N/A | #N/A | #N/A
0 |  | #VALUE! | #VALUE! | 0 | 0 | 0 | 4793 | 45712 | #N/A | #N/A | #N/A | #N/A | #N/A | #N/A
0 |  | #VALUE! | #VALUE! | 0 | 0 | 0 | 4794 | 45713 | #N/A | #N/A | #N/A | #N/A | #N/A | #N/A
0 |  | #VALUE! | #VALUE! | 0 | 0 | 0 | 4795 | 45714 | #N/A | #N/A | #N/A | #N/A | #N/A | #N/A
0 |  | #VALUE! | #VALUE! | 0 | 0 | 0 | 4796 | 45715 | #N/A | #N/A | #N/A | #N/A | #N/A | #N/A
0 |  | #VALUE! | #VALUE! | 0 | 0 | 0 | 4797 | 45716 | #N/A | #N/A | #N/A | #N/A | #N/A | #N/A
0 |  | #VALUE! | #VALUE! | 0 | 0 | 0 | 4798 | 45717 | #N/A | #N/A | #N/A | #N/A | #N/A | #N/A
0 |  | #VALUE! | #VALUE! | 0 | 0 | 0 | 4799 | 45718 | #N/A | #N/A | #N/A | #N/A | #N/A | #N/A
0 |  | #VALUE! | #VALUE! | 0 | 0 | 0 | 4800 | 45719 | #N/A | #N/A | #N/A | #N/A | #N/A | #N/A
0 |  | #VALUE! | #VALUE! | 0 | 0 | 0 | 4801 | 45720 | #N/A | #N/A | #N/A | #N/A | #N/A | #N/A
0 |  | #VALUE! | #VALUE! | 0 | 0 | 0 | 4802 | 45721 | #N/A | #N/A | #N/A | #N/A | #N/A | #N/A
0 |  | #VALUE! | #VALUE! | 0 | 0 | 0 | 4803 | 45722 | #N/A | #N/A | #N/A | #N/A | #N/A | #N/A
0 |  | #VALUE! | #VALUE! | 0 | 0 | 0 | 4804 | 45723 | #N/A | #N/A | #N/A | #N/A | #N/A | #N/A
0 |  | #VALUE! | #VALUE! | 0 | 0 | 0 | 4805 | 45724 | #N/A | #N/A | #N/A | #N/A | #N/A | #N/A
0 |  | #VALUE! | #VALUE! | 0 | 0 | 0 | 4806 | 45725 | #N/A | #N/A | #N/A | #N/A | #N/A | #N/A
0 |  | #VALUE! | #VALUE! | 0 | 0 | 0 | 4807 | 45726 | #N/A | #N/A | #N/A | #N/A | #N/A | #N/A
0 |  | #VALUE! | #VALUE! | 0 | 0 | 0 | 4808 | 45727 | #N/A | #N/A | #N/A | #N/A | #N/A | #N/A
0 |  | #VALUE! | #VALUE! | 0 | 0 | 0 | 4809 | 45728 | #N/A | #N/A | #N/A | #N/A | #N/A | #N/A
0 |  | #VALUE! | #VALUE! | 0 | 0 | 0 | 4810 | 45729 | #N/A | #N/A | #N/A | #N/A | #N/A | #N/A
0 |  | #VALUE! | #VALUE! | 0 | 0 | 0 | 4811 | 45730 | #N/A | #N/A | #N/A | #N/A | #N/A | #N/A
0 |  | #VALUE! | #VALUE! | 0 | 0 | 0 | 4812 | 45731 | #N/A | #N/A | #N/A | #N/A | #N/A | #N/A
0 |  | #VALUE! | #VALUE! | 0 | 0 | 0 | 4813 | 45732 | #N/A | #N/A | #N/A | #N/A | #N/A | #N/A
0 |  | #VALUE! | #VALUE! | 0 | 0 | 0 | 4814 | 45733 | #N/A | #N/A | #N/A | #N/A | #N/A | #N/A
0 |  | #VALUE! | #VALUE! | 0 | 0 | 0 | 4815 | 45734 | #N/A | #N/A | #N/A | #N/A | #N/A | #N/A
0 |  | #VALUE! | #VALUE! | 0 | 0 | 0 | 4816 | 45735 | #N/A | #N/A | #N/A | #N/A | #N/A | #N/A
0 |  | #VALUE! | #VALUE! | 0 | 0 | 0 | 4817 | 45736 | #N/A | #N/A | #N/A | #N/A | #N/A | #N/A
0 |  | #VALUE! | #VALUE! | 0 | 0 | 0 | 4818 | 45737 | #N/A | #N/A | #N/A | #N/A | #N/A | #N/A
0 |  | #VALUE! | #VALUE! | 0 | 0 | 0 | 4819 | 45738 | #N/A | #N/A | #N/A | #N/A | #N/A | #N/A
0 |  | #VALUE! | #VALUE! | 0 | 0 | 0 | 4820 | 45739 | #N/A | #N/A | #N/A | #N/A | #N/A | #N/A
0 |  | #VALUE! | #VALUE! | 0 | 0 | 0 | 4821 | 45740 | #N/A | #N/A | #N/A | #N/A | #N/A | #N/A
0 |  | #VALUE! | #VALUE! | 0 | 0 | 0 | 4822 | 45741 | #N/A | #N/A | #N/A | #N/A | #N/A | #N/A
0 |  | #VALUE! | #VALUE! | 0 | 0 | 0 | 4823 | 45742 | #N/A | #N/A | #N/A | #N/A | #N/A | #N/A
0 |  | #VALUE! | #VALUE! | 0 | 0 | 0 | 4824 | 45743 | #N/A | #N/A | #N/A | #N/A | #N/A | #N/A
0 |  | #VALUE! | #VALUE! | 0 | 0 | 0 | 4825 | 45744 | #N/A | #N/A | #N/A | #N/A | #N/A | #N/A
0 |  | #VALUE! | #VALUE! | 0 | 0 | 0 | 4826 | 45745 | #N/A | #N/A | #N/A | #N/A | #N/A | #N/A
0 |  | #VALUE! | #VALUE! | 0 | 0 | 0 | 4827 | 45746 | #N/A | #N/A | #N/A | #N/A | #N/A | #N/A
0 |  | #VALUE! | #VALUE! | 0 | 0 | 0 | 4828 | 45747 | #N/A | #N/A | #N/A | #N/A | #N/A | #N/A
0 |  | #VALUE! | #VALUE! | 0 | 0 | 0 | 4829 | 45748 | #N/A | #N/A | #N/A | #N/A | #N/A | #N/A
0 |  | #VALUE! | #VALUE! | 0 | 0 | 0 | 4830 | 45749 | #N/A | #N/A | #N/A | #N/A | #N/A | #N/A
0 |  | #VALUE! | #VALUE! | 0 | 0 | 0 | 4831 | 45750 | #N/A | #N/A | #N/A | #N/A | #N/A | #N/A
0 |  | #VALUE! | #VALUE! | 0 | 0 | 0 | 4832 | 45751 | #N/A | #N/A | #N/A | #N/A | #N/A | #N/A
0 |  | #VALUE! | #VALUE! | 0 | 0 | 0 | 4833 | 45752 | #N/A | #N/A | #N/A | #N/A | #N/A | #N/A
0 |  | #VALUE! | #VALUE! | 0 | 0 | 0 | 4834 | 45753 | #N/A | #N/A | #N/A | #N/A | #N/A | #N/A
0 |  | #VALUE! | #VALUE! | 0 | 0 | 0 | 4835 | 45754 | #N/A | #N/A | #N/A | #N/A | #N/A | #N/A
0 |  | #VALUE! | #VALUE! | 0 | 0 | 0 | 4836 | 45755 | #N/A | #N/A | #N/A | #N/A | #N/A | #N/A
0 |  | #VALUE! | #VALUE! | 0 | 0 | 0 | 4837 | 45756 | #N/A | #N/A | #N/A | #N/A | #N/A | #N/A
0 |  | #VALUE! | #VALUE! | 0 | 0 | 0 | 4838 | 45757 | #N/A | #N/A | #N/A | #N/A | #N/A | #N/A
0 |  | #VALUE! | #VALUE! | 0 | 0 | 0 | 4839 | 45758 | #N/A | #N/A | #N/A | #N/A | #N/A | #N/A
0 |  | #VALUE! | #VALUE! | 0 | 0 | 0 | 4840 | 45759 | #N/A | #N/A | #N/A | #N/A | #N/A | #N/A
0 |  | #VALUE! | #VALUE! | 0 | 0 | 0 | 4841 | 45760 | #N/A | #N/A | #N/A | #N/A | #N/A | #N/A
0 |  | #VALUE! | #VALUE! | 0 | 0 | 0 | 4842 | 45761 | #N/A | #N/A | #N/A | #N/A | #N/A | #N/A
0 |  | #VALUE! | #VALUE! | 0 | 0 | 0 | 4843 | 45762 | #N/A | #N/A | #N/A | #N/A | #N/A | #N/A
0 |  | #VALUE! | #VALUE! | 0 | 0 | 0 | 4844 | 45763 | #N/A | #N/A | #N/A | #N/A | #N/A | #N/A
0 |  | #VALUE! | #VALUE! | 0 | 0 | 0 | 4845 | 45764 | #N/A | #N/A | #N/A | #N/A | #N/A | #N/A
0 |  | #VALUE! | #VALUE! | 0 | 0 | 0 | 4846 | 45765 | #N/A | #N/A | #N/A | #N/A | #N/A | #N/A
0 |  | #VALUE! | #VALUE! | 0 | 0 | 0 | 4847 | 45766 | #N/A | #N/A | #N/A | #N/A | #N/A | #N/A
0 |  | #VALUE! | #VALUE! | 0 | 0 | 0 | 4848 | 45767 | #N/A | #N/A | #N/A | #N/A | #N/A | #N/A
0 |  | #VALUE! | #VALUE! | 0 | 0 | 0 | 4849 | 45768 | #N/A | #N/A | #N/A | #N/A | #N/A | #N/A
0 |  | #VALUE! | #VALUE! | 0 | 0 | 0 | 4850 | 45769 | #N/A | #N/A | #N/A | #N/A | #N/A | #N/A
0 |  | #VALUE! | #VALUE! | 0 | 0 | 0 | 4851 | 45770 | #N/A | #N/A | #N/A | #N/A | #N/A | #N/A
0 |  | #VALUE! | #VALUE! | 0 | 0 | 0 | 4852 | 45771 | #N/A | #N/A | #N/A | #N/A | #N/A | #N/A
0 |  | #VALUE! | #VALUE! | 0 | 0 | 0 | 4853 | 45772 | #N/A | #N/A | #N/A | #N/A | #N/A | #N/A
0 |  | #VALUE! | #VALUE! | 0 | 0 | 0 | 4854 | 45773 | #N/A | #N/A | #N/A | #N/A | #N/A | #N/A
0 |  | #VALUE! | #VALUE! | 0 | 0 | 0 | 4855 | 45774 | #N/A | #N/A | #N/A | #N/A | #N/A | #N/A
0 |  | #VALUE! | #VALUE! | 0 | 0 | 0 | 4856 | 45775 | #N/A | #N/A | #N/A | #N/A | #N/A | #N/A
0 |  | #VALUE! | #VALUE! | 0 | 0 | 0 | 4857 | 45776 | #N/A | #N/A | #N/A | #N/A | #N/A | #N/A
0 |  | #VALUE! | #VALUE! | 0 | 0 | 0 | 4858 | 45777 | #N/A | #N/A | #N/A | #N/A | #N/A | #N/A
0 |  | #VALUE! | #VALUE! | 0 | 0 | 0 | 4859 | 45778 | #N/A | #N/A | #N/A | #N/A | #N/A | #N/A
0 |  | #VALUE! | #VALUE! | 0 | 0 | 0 | 4860 | 45779 | #N/A | #N/A | #N/A | #N/A | #N/A | #N/A
0 |  | #VALUE! | #VALUE! | 0 | 0 | 0 | 4861 | 45780 | #N/A | #N/A | #N/A | #N/A | #N/A | #N/A
0 |  | #VALUE! | #VALUE! | 0 | 0 | 0 | 4862 | 45781 | #N/A | #N/A | #N/A | #N/A | #N/A | #N/A
0 |  | #VALUE! | #VALUE! | 0 | 0 | 0 | 4863 | 45782 | #N/A | #N/A | #N/A | #N/A | #N/A | #N/A
0 |  | #VALUE! | #VALUE! | 0 | 0 | 0 | 4864 | 45783 | #N/A | #N/A | #N/A | #N/A | #N/A | #N/A
0 |  | #VALUE! | #VALUE! | 0 | 0 | 0 | 4865 | 45784 | #N/A | #N/A | #N/A | #N/A | #N/A | #N/A
0 |  | #VALUE! | #VALUE! | 0 | 0 | 0 | 4866 | 45785 | #N/A | #N/A | #N/A | #N/A | #N/A | #N/A
0 |  | #VALUE! | #VALUE! | 0 | 0 | 0 | 4867 | 45786 | #N/A | #N/A | #N/A | #N/A | #N/A | #N/A
0 |  | #VALUE! | #VALUE! | 0 | 0 | 0 | 4868 | 45787 | #N/A | #N/A | #N/A | #N/A | #N/A | #N/A
0 |  | #VALUE! | #VALUE! | 0 | 0 | 0 | 4869 | 45788 | #N/A | #N/A | #N/A | #N/A | #N/A | #N/A
0 |  | #VALUE! | #VALUE! | 0 | 0 | 0 | 4870 | 45789 | #N/A | #N/A | #N/A | #N/A | #N/A | #N/A
0 |  | #VALUE! | #VALUE! | 0 | 0 | 0 | 4871 | 45790 | #N/A | #N/A | #N/A | #N/A | #N/A | #N/A
0 |  | #VALUE! | #VALUE! | 0 | 0 | 0 | 4872 | 45791 | #N/A | #N/A | #N/A | #N/A | #N/A | #N/A
0 |  | #VALUE! | #VALUE! | 0 | 0 | 0 | 4873 | 45792 | #N/A | #N/A | #N/A | #N/A | #N/A | #N/A
0 |  | #VALUE! | #VALUE! | 0 | 0 | 0 | 4874 | 45793 | #N/A | #N/A | #N/A | #N/A | #N/A | #N/A
0 |  | #VALUE! | #VALUE! | 0 | 0 | 0 | 4875 | 45794 | #N/A | #N/A | #N/A | #N/A | #N/A | #N/A
0 |  | #VALUE! | #VALUE! | 0 | 0 | 0 | 4876 | 45795 | #N/A | #N/A | #N/A | #N/A | #N/A | #N/A
0 |  | #VALUE! | #VALUE! | 0 | 0 | 0 | 4877 | 45796 | #N/A | #N/A | #N/A | #N/A | #N/A | #N/A
0 |  | #VALUE! | #VALUE! | 0 | 0 | 0 | 4878 | 45797 | #N/A | #N/A | #N/A | #N/A | #N/A | #N/A
0 |  | #VALUE! | #VALUE! | 0 | 0 | 0 | 4879 | 45798 | #N/A | #N/A | #N/A | #N/A | #N/A | #N/A
0 |  | #VALUE! | #VALUE! | 0 | 0 | 0 | 4880 | 45799 | #N/A | #N/A | #N/A | #N/A | #N/A | #N/A
0 |  | #VALUE! | #VALUE! | 0 | 0 | 0 | 4881 | 45800 | #N/A | #N/A | #N/A | #N/A | #N/A | #N/A
0 |  | #VALUE! | #VALUE! | 0 | 0 | 0 | 4882 | 45801 | #N/A | #N/A | #N/A | #N/A | #N/A | #N/A
0 |  | #VALUE! | #VALUE! | 0 | 0 | 0 | 4883 | 45802 | #N/A | #N/A | #N/A | #N/A | #N/A | #N/A
0 |  | #VALUE! | #VALUE! | 0 | 0 | 0 | 4884 | 45803 | #N/A | #N/A | #N/A | #N/A | #N/A | #N/A
0 |  | #VALUE! | #VALUE! | 0 | 0 | 0 | 4885 | 45804 | #N/A | #N/A | #N/A | #N/A | #N/A | #N/A
0 |  | #VALUE! | #VALUE! | 0 | 0 | 0 | 4886 | 45805 | #N/A | #N/A | #N/A | #N/A | #N/A | #N/A
0 |  | #VALUE! | #VALUE! | 0 | 0 | 0 | 4887 | 45806 | #N/A | #N/A | #N/A | #N/A | #N/A | #N/A
0 |  | #VALUE! | #VALUE! | 0 | 0 | 0 | 4888 | 45807 | #N/A | #N/A | #N/A | #N/A | #N/A | #N/A
0 |  | #VALUE! | #VALUE! | 0 | 0 | 0 | 4889 | 45808 | #N/A | #N/A | #N/A | #N/A | #N/A | #N/A
0 |  | #VALUE! | #VALUE! | 0 | 0 | 0 | 4890 | 45809 | #N/A | #N/A | #N/A | #N/A | #N/A | #N/A
0 |  | #VALUE! | #VALUE! | 0 | 0 | 0 | 4891 | 45810 | #N/A | #N/A | #N/A | #N/A | #N/A | #N/A
0 |  | #VALUE! | #VALUE! | 0 | 0 | 0 | 4892 | 45811 | #N/A | #N/A | #N/A | #N/A | #N/A | #N/A
0 |  | #VALUE! | #VALUE! | 0 | 0 | 0 | 4893 | 45812 | #N/A | #N/A | #N/A | #N/A | #N/A | #N/A
0 |  | #VALUE! | #VALUE! | 0 | 0 | 0 | 4894 | 45813 | #N/A | #N/A | #N/A | #N/A | #N/A | #N/A
0 |  | #VALUE! | #VALUE! | 0 | 0 | 0 | 4895 | 45814 | #N/A | #N/A | #N/A | #N/A | #N/A | #N/A
0 |  | #VALUE! | #VALUE! | 0 | 0 | 0 | 4896 | 45815 | #N/A | #N/A | #N/A | #N/A | #N/A | #N/A
0 |  | #VALUE! | #VALUE! | 0 | 0 | 0 | 4897 | 45816 | #N/A | #N/A | #N/A | #N/A | #N/A | #N/A
0 |  | #VALUE! | #VALUE! | 0 | 0 | 0 | 4898 | 45817 | #N/A | #N/A | #N/A | #N/A | #N/A | #N/A
0 |  | #VALUE! | #VALUE! | 0 | 0 | 0 | 4899 | 45818 | #N/A | #N/A | #N/A | #N/A | #N/A | #N/A
0 |  | #VALUE! | #VALUE! | 0 | 0 | 0 | 4900 | 45819 | #N/A | #N/A | #N/A | #N/A | #N/A | #N/A
0 |  | #VALUE! | #VALUE! | 0 | 0 | 0 | 4901 | 45820 | #N/A | #N/A | #N/A | #N/A | #N/A | #N/A
0 |  | #VALUE! | #VALUE! | 0 | 0 | 0 | 4902 | 45821 | #N/A | #N/A | #N/A | #N/A | #N/A | #N/A
0 |  | #VALUE! | #VALUE! | 0 | 0 | 0 | 4903 | 45822 | #N/A | #N/A | #N/A | #N/A | #N/A | #N/A
0 |  | #VALUE! | #VALUE! | 0 | 0 | 0 | 4904 | 45823 | #N/A | #N/A | #N/A | #N/A | #N/A | #N/A
0 |  | #VALUE! | #VALUE! | 0 | 0 | 0 | 4905 | 45824 | #N/A | #N/A | #N/A | #N/A | #N/A | #N/A
0 |  | #VALUE! | #VALUE! | 0 | 0 | 0 | 4906 | 45825 | #N/A | #N/A | #N/A | #N/A | #N/A | #N/A
0 |  | #VALUE! | #VALUE! | 0 | 0 | 0 | 4907 | 45826 | #N/A | #N/A | #N/A | #N/A | #N/A | #N/A
0 |  | #VALUE! | #VALUE! | 0 | 0 | 0 | 4908 | 45827 | #N/A | #N/A | #N/A | #N/A | #N/A | #N/A
0 |  | #VALUE! | #VALUE! | 0 | 0 | 0 | 4909 | 45828 | #N/A | #N/A | #N/A | #N/A | #N/A | #N/A
0 |  | #VALUE! | #VALUE! | 0 | 0 | 0 | 4910 | 45829 | #N/A | #N/A | #N/A | #N/A | #N/A | #N/A
0 |  | #VALUE! | #VALUE! | 0 | 0 | 0 | 4911 | 45830 | #N/A | #N/A | #N/A | #N/A | #N/A | #N/A
0 |  | #VALUE! | #VALUE! | 0 | 0 | 0 | 4912 | 45831 | #N/A | #N/A | #N/A | #N/A | #N/A | #N/A
0 |  | #VALUE! | #VALUE! | 0 | 0 | 0 | 4913 | 45832 | #N/A | #N/A | #N/A | #N/A | #N/A | #N/A
0 |  | #VALUE! | #VALUE! | 0 | 0 | 0 | 4914 | 45833 | #N/A | #N/A | #N/A | #N/A | #N/A | #N/A
0 |  | #VALUE! | #VALUE! | 0 | 0 | 0 | 4915 | 45834 | #N/A | #N/A | #N/A | #N/A | #N/A | #N/A
0 |  | #VALUE! | #VALUE! | 0 | 0 | 0 | 4916 | 45835 | #N/A | #N/A | #N/A | #N/A | #N/A | #N/A
0 |  | #VALUE! | #VALUE! | 0 | 0 | 0 | 4917 | 45836 | #N/A | #N/A | #N/A | #N/A | #N/A | #N/A
0 |  | #VALUE! | #VALUE! | 0 | 0 | 0 | 4918 | 45837 | #N/A | #N/A | #N/A | #N/A | #N/A | #N/A
0 |  | #VALUE! | #VALUE! | 0 | 0 | 0 | 4919 | 45838 | #N/A | #N/A | #N/A | #N/A | #N/A | #N/A
0 |  | #VALUE! | #VALUE! | 0 | 0 | 0 | 4920 | 45839 | #N/A | #N/A | #N/A | #N/A | #N/A | #N/A
0 |  | #VALUE! | #VALUE! | 0 | 0 | 0 | 4921 | 45840 | #N/A | #N/A | #N/A | #N/A | #N/A | #N/A
0 |  | #VALUE! | #VALUE! | 0 | 0 | 0 | 4922 | 45841 | #N/A | #N/A | #N/A | #N/A | #N/A | #N/A
0 |  | #VALUE! | #VALUE! | 0 | 0 | 0 | 4923 | 45842 | #N/A | #N/A | #N/A | #N/A | #N/A | #N/A
0 |  | #VALUE! | #VALUE! | 0 | 0 | 0 | 4924 | 45843 | #N/A | #N/A | #N/A | #N/A | #N/A | #N/A
0 |  | #VALUE! | #VALUE! | 0 | 0 | 0 | 4925 | 45844 | #N/A | #N/A | #N/A | #N/A | #N/A | #N/A
0 |  | #VALUE! | #VALUE! | 0 | 0 | 0 | 4926 | 45845 | #N/A | #N/A | #N/A | #N/A | #N/A | #N/A
0 |  | #VALUE! | #VALUE! | 0 | 0 | 0 | 4927 | 45846 | #N/A | #N/A | #N/A | #N/A | #N/A | #N/A
0 |  | #VALUE! | #VALUE! | 0 | 0 | 0 | 4928 | 45847 | #N/A | #N/A | #N/A | #N/A | #N/A | #N/A
0 |  | #VALUE! | #VALUE! | 0 | 0 | 0 | 4929 | 45848 | #N/A | #N/A | #N/A | #N/A | #N/A | #N/A
0 |  | #VALUE! | #VALUE! | 0 | 0 | 0 | 4930 | 45849 | #N/A | #N/A | #N/A | #N/A | #N/A | #N/A
0 |  | #VALUE! | #VALUE! | 0 | 0 | 0 | 4931 | 45850 | #N/A | #N/A | #N/A | #N/A | #N/A | #N/A
0 |  | #VALUE! | #VALUE! | 0 | 0 | 0 | 4932 | 45851 | #N/A | #N/A | #N/A | #N/A | #N/A | #N/A
0 |  | #VALUE! | #VALUE! | 0 | 0 | 0 | 4933 | 45852 | #N/A | #N/A | #N/A | #N/A | #N/A | #N/A
0 |  | #VALUE! | #VALUE! | 0 | 0 | 0 | 4934 | 45853 | #N/A | #N/A | #N/A | #N/A | #N/A | #N/A
0 |  | #VALUE! | #VALUE! | 0 | 0 | 0 | 4935 | 45854 | #N/A | #N/A | #N/A | #N/A | #N/A | #N/A
0 |  | #VALUE! | #VALUE! | 0 | 0 | 0 | 4936 | 45855 | #N/A | #N/A | #N/A | #N/A | #N/A | #N/A
0 |  | #VALUE! | #VALUE! | 0 | 0 | 0 | 4937 | 45856 | #N/A | #N/A | #N/A | #N/A | #N/A | #N/A
0 |  | #VALUE! | #VALUE! | 0 | 0 | 0 | 4938 | 45857 | #N/A | #N/A | #N/A | #N/A | #N/A | #N/A
0 |  | #VALUE! | #VALUE! | 0 | 0 | 0 | 4939 | 45858 | #N/A | #N/A | #N/A | #N/A | #N/A | #N/A
0 |  | #VALUE! | #VALUE! | 0 | 0 | 0 | 4940 | 45859 | #N/A | #N/A | #N/A | #N/A | #N/A | #N/A
0 |  | #VALUE! | #VALUE! | 0 | 0 | 0 | 4941 | 45860 | #N/A | #N/A | #N/A | #N/A | #N/A | #N/A
0 |  | #VALUE! | #VALUE! | 0 | 0 | 0 | 4942 | 45861 | #N/A | #N/A | #N/A | #N/A | #N/A | #N/A
0 |  | #VALUE! | #VALUE! | 0 | 0 | 0 | 4943 | 45862 | #N/A | #N/A | #N/A | #N/A | #N/A | #N/A
0 |  | #VALUE! | #VALUE! | 0 | 0 | 0 | 4944 | 45863 | #N/A | #N/A | #N/A | #N/A | #N/A | #N/A
0 |  | #VALUE! | #VALUE! | 0 | 0 | 0 | 4945 | 45864 | #N/A | #N/A | #N/A | #N/A | #N/A | #N/A
0 |  | #VALUE! | #VALUE! | 0 | 0 | 0 | 4946 | 45865 | #N/A | #N/A | #N/A | #N/A | #N/A | #N/A
0 |  | #VALUE! | #VALUE! | 0 | 0 | 0 | 4947 | 45866 | #N/A | #N/A | #N/A | #N/A | #N/A | #N/A
0 |  | #VALUE! | #VALUE! | 0 | 0 | 0 | 4948 | 45867 | #N/A | #N/A | #N/A | #N/A | #N/A | #N/A
0 |  | #VALUE! | #VALUE! | 0 | 0 | 0 | 4949 | 45868 | #N/A | #N/A | #N/A | #N/A | #N/A | #N/A
0 |  | #VALUE! | #VALUE! | 0 | 0 | 0 | 4950 | 45869 | #N/A | #N/A | #N/A | #N/A | #N/A | #N/A
0 |  | #VALUE! | #VALUE! | 0 | 0 | 0 | 4951 | 45870 | #N/A | #N/A | #N/A | #N/A | #N/A | #N/A
0 |  | #VALUE! | #VALUE! | 0 | 0 | 0 | 4952 | 45871 | #N/A | #N/A | #N/A | #N/A | #N/A | #N/A
0 |  | #VALUE! | #VALUE! | 0 | 0 | 0 | 4953 | 45872 | #N/A | #N/A | #N/A | #N/A | #N/A | #N/A
0 |  | #VALUE! | #VALUE! | 0 | 0 | 0 | 4954 | 45873 | #N/A | #N/A | #N/A | #N/A | #N/A | #N/A
0 |  | #VALUE! | #VALUE! | 0 | 0 | 0 | 4955 | 45874 | #N/A | #N/A | #N/A | #N/A | #N/A | #N/A
0 |  | #VALUE! | #VALUE! | 0 | 0 | 0 | 4956 | 45875 | #N/A | #N/A | #N/A | #N/A | #N/A | #N/A
0 |  | #VALUE! | #VALUE! | 0 | 0 | 0 | 4957 | 45876 | #N/A | #N/A | #N/A | #N/A | #N/A | #N/A
0 |  | #VALUE! | #VALUE! | 0 | 0 | 0 | 4958 | 45877 | #N/A | #N/A | #N/A | #N/A | #N/A | #N/A
0 |  | #VALUE! | #VALUE! | 0 | 0 | 0 | 4959 | 45878 | #N/A | #N/A | #N/A | #N/A | #N/A | #N/A
0 |  | #VALUE! | #VALUE! | 0 | 0 | 0 | 4960 | 45879 | #N/A | #N/A | #N/A | #N/A | #N/A | #N/A
0 |  | #VALUE! | #VALUE! | 0 | 0 | 0 | 4961 | 45880 | #N/A | #N/A | #N/A | #N/A | #N/A | #N/A
0 |  | #VALUE! | #VALUE! | 0 | 0 | 0 | 4962 | 45881 | #N/A | #N/A | #N/A | #N/A | #N/A | #N/A
0 |  | #VALUE! | #VALUE! | 0 | 0 | 0 | 4963 | 45882 | #N/A | #N/A | #N/A | #N/A | #N/A | #N/A
0 |  | #VALUE! | #VALUE! | 0 | 0 | 0 | 4964 | 45883 | #N/A | #N/A | #N/A | #N/A | #N/A | #N/A
0 |  | #VALUE! | #VALUE! | 0 | 0 | 0 | 4965 | 45884 | #N/A | #N/A | #N/A | #N/A | #N/A | #N/A
0 |  | #VALUE! | #VALUE! | 0 | 0 | 0 | 4966 | 45885 | #N/A | #N/A | #N/A | #N/A | #N/A | #N/A
0 |  | #VALUE! | #VALUE! | 0 | 0 | 0 | 4967 | 45886 | #N/A | #N/A | #N/A | #N/A | #N/A | #N/A
0 |  | #VALUE! | #VALUE! | 0 | 0 | 0 | 4968 | 45887 | #N/A | #N/A | #N/A | #N/A | #N/A | #N/A
0 |  | #VALUE! | #VALUE! | 0 | 0 | 0 | 4969 | 45888 | #N/A | #N/A | #N/A | #N/A | #N/A | #N/A
0 |  | #VALUE! | #VALUE! | 0 | 0 | 0 | 4970 | 45889 | #N/A | #N/A | #N/A | #N/A | #N/A | #N/A
0 |  | #VALUE! | #VALUE! | 0 | 0 | 0 | 4971 | 45890 | #N/A | #N/A | #N/A | #N/A | #N/A | #N/A
0 |  | #VALUE! | #VALUE! | 0 | 0 | 0 | 4972 | 45891 | #N/A | #N/A | #N/A | #N/A | #N/A | #N/A
0 |  | #VALUE! | #VALUE! | 0 | 0 | 0 | 4973 | 45892 | #N/A | #N/A | #N/A | #N/A | #N/A | #N/A
0 |  | #VALUE! | #VALUE! | 0 | 0 | 0 | 4974 | 45893 | #N/A | #N/A | #N/A | #N/A | #N/A | #N/A
0 |  | #VALUE! | #VALUE! | 0 | 0 | 0 | 4975 | 45894 | #N/A | #N/A | #N/A | #N/A | #N/A | #N/A
0 |  | #VALUE! | #VALUE! | 0 | 0 | 0 | 4976 | 45895 | #N/A | #N/A | #N/A | #N/A | #N/A | #N/A
0 |  | #VALUE! | #VALUE! | 0 | 0 | 0 | 4977 | 45896 | #N/A | #N/A | #N/A | #N/A | #N/A | #N/A
0 |  | #VALUE! | #VALUE! | 0 | 0 | 0 | 4978 | 45897 | #N/A | #N/A | #N/A | #N/A | #N/A | #N/A
0 |  | #VALUE! | #VALUE! | 0 | 0 | 0 | 4979 | 45898 | #N/A | #N/A | #N/A | #N/A | #N/A | #N/A
0 |  | #VALUE! | #VALUE! | 0 | 0 | 0 | 4980 | 45899 | #N/A | #N/A | #N/A | #N/A | #N/A | #N/A
0 |  | #VALUE! | #VALUE! | 0 | 0 | 0 | 4981 | 45900 | #N/A | #N/A | #N/A | #N/A | #N/A | #N/A
0 |  | #VALUE! | #VALUE! | 0 | 0 | 0 | 4982 | 45901 | #N/A | #N/A | #N/A | #N/A | #N/A | #N/A
0 |  | #VALUE! | #VALUE! | 0 | 0 | 0 | 4983 | 45902 | #N/A | #N/A | #N/A | #N/A | #N/A | #N/A
0 |  | #VALUE! | #VALUE! | 0 | 0 | 0 | 4984 | 45903 | #N/A | #N/A | #N/A | #N/A | #N/A | #N/A
0 |  | #VALUE! | #VALUE! | 0 | 0 | 0 | 4985 | 45904 | #N/A | #N/A | #N/A | #N/A | #N/A | #N/A
0 |  | #VALUE! | #VALUE! | 0 | 0 | 0 | 4986 | 45905 | #N/A | #N/A | #N/A | #N/A | #N/A | #N/A
0 |  | #VALUE! | #VALUE! | 0 | 0 | 0 | 4987 | 45906 | #N/A | #N/A | #N/A | #N/A | #N/A | #N/A
0 |  | #VALUE! | #VALUE! | 0 | 0 | 0 | 4988 | 45907 | #N/A | #N/A | #N/A | #N/A | #N/A | #N/A
0 |  | #VALUE! | #VALUE! | 0 | 0 | 0 | 4989 | 45908 | #N/A | #N/A | #N/A | #N/A | #N/A | #N/A
0 |  | #VALUE! | #VALUE! | 0 | 0 | 0 | 4990 | 45909 | #N/A | #N/A | #N/A | #N/A | #N/A | #N/A
0 |  | #VALUE! | #VALUE! | 0 | 0 | 0 | 4991 | 45910 | #N/A | #N/A | #N/A | #N/A | #N/A | #N/A
0 |  | #VALUE! | #VALUE! | 0 | 0 | 0 | 4992 | 45911 | #N/A | #N/A | #N/A | #N/A | #N/A | #N/A
0 |  | #VALUE! | #VALUE! | 0 | 0 | 0 | 4993 | 45912 | #N/A | #N/A | #N/A | #N/A | #N/A | #N/A
0 |  | #VALUE! | #VALUE! | 0 | 0 | 0 | 4994 | 45913 | #N/A | #N/A | #N/A | #N/A | #N/A | #N/A
0 |  | #VALUE! | #VALUE! | 0 | 0 | 0 | 4995 | 45914 | #N/A | #N/A | #N/A | #N/A | #N/A | #N/A
0 |  | #VALUE! | #VALUE! | 0 | 0 | 0 | 4996 | 45915 | #N/A | #N/A | #N/A | #N/A | #N/A | #N/A
0 |  | #VALUE! | #VALUE! | 0 | 0 | 0 | 4997 | 45916 | #N/A | #N/A | #N/A | #N/A | #N/A | #N/A
0 |  | #VALUE! | #VALUE! | 0 | 0 | 0 | 4998 | 45917 | #N/A | #N/A | #N/A | #N/A | #N/A | #N/A
0 |  | #VALUE! | #VALUE! | 0 | 0 | 0 | 4999 | 45918 | #N/A | #N/A | #N/A | #N/A | #N/A | #N/A
0 |  | #VALUE! | #VALUE! | 0 | 0 | 0 | 5000 | 45919 | #N/A | #N/A | #N/A | #N/A | #N/A | #N/A
0 |  | #VALUE! | #VALUE! | 0 | 0 | 0 | 5001 | 45920 | #N/A | #N/A | #N/A | #N/A | #N/A | #N/A
0 |  | #VALUE! | #VALUE! | 0 | 0 | 0 | 5002 | 45921 | #N/A | #N/A | #N/A | #N/A | #N/A | #N/A
0 |  | #VALUE! | #VALUE! | 0 | 0 | 0 | 5003 | 45922 | #N/A | #N/A | #N/A | #N/A | #N/A | #N/A
0 |  | #VALUE! | #VALUE! | 0 | 0 | 0 | 5004 | 45923 | #N/A | #N/A | #N/A | #N/A | #N/A | #N/A
0 |  | #VALUE! | #VALUE! | 0 | 0 | 0 | 5005 | 45924 | #N/A | #N/A | #N/A | #N/A | #N/A | #N/A
0 |  | #VALUE! | #VALUE! | 0 | 0 | 0 | 5006 | 45925 | #N/A | #N/A | #N/A | #N/A | #N/A | #N/A
0 |  | #VALUE! | #VALUE! | 0 | 0 | 0 | 5007 | 45926 | #N/A | #N/A | #N/A | #N/A | #N/A | #N/A
0 |  | #VALUE! | #VALUE! | 0 | 0 | 0 | 5008 | 45927 | #N/A | #N/A | #N/A | #N/A | #N/A | #N/A
0 |  | #VALUE! | #VALUE! | 0 | 0 | 0 | 5009 | 45928 | #N/A | #N/A | #N/A | #N/A | #N/A | #N/A
0 |  | #VALUE! | #VALUE! | 0 | 0 | 0 | 5010 | 45929 | #N/A | #N/A | #N/A | #N/A | #N/A | #N/A
0 |  | #VALUE! | #VALUE! | 0 | 0 | 0 | 5011 | 45930 | #N/A | #N/A | #N/A | #N/A | #N/A | #N/A
0 |  | #VALUE! | #VALUE! | 0 | 0 | 0 | 5012 | 45931 | #N/A | #N/A | #N/A | #N/A | #N/A | #N/A
0 |  | #VALUE! | #VALUE! | 0 | 0 | 0 | 5013 | 45932 | #N/A | #N/A | #N/A | #N/A | #N/A | #N/A
0 |  | #VALUE! | #VALUE! | 0 | 0 | 0 | 5014 | 45933 | #N/A | #N/A | #N/A | #N/A | #N/A | #N/A
0 |  | #VALUE! | #VALUE! | 0 | 0 | 0 | 5015 | 45934 | #N/A | #N/A | #N/A | #N/A | #N/A | #N/A
0 |  | #VALUE! | #VALUE! | 0 | 0 | 0 | 5016 | 45935 | #N/A | #N/A | #N/A | #N/A | #N/A | #N/A
0 |  | #VALUE! | #VALUE! | 0 | 0 | 0 | 5017 | 45936 | #N/A | #N/A | #N/A | #N/A | #N/A | #N/A
0 |  | #VALUE! | #VALUE! | 0 | 0 | 0 | 5018 | 45937 | #N/A | #N/A | #N/A | #N/A | #N/A | #N/A
0 |  | #VALUE! | #VALUE! | 0 | 0 | 0 | 5019 | 45938 | #N/A | #N/A | #N/A | #N/A | #N/A | #N/A
0 |  | #VALUE! | #VALUE! | 0 | 0 | 0 | 5020 | 45939 | #N/A | #N/A | #N/A | #N/A | #N/A | #N/A
0 |  | #VALUE! | #VALUE! | 0 | 0 | 0 | 5021 | 45940 | #N/A | #N/A | #N/A | #N/A | #N/A | #N/A
0 |  | #VALUE! | #VALUE! | 0 | 0 | 0 | 5022 | 45941 | #N/A | #N/A | #N/A | #N/A | #N/A | #N/A
0 |  | #VALUE! | #VALUE! | 0 | 0 | 0 | 5023 | 45942 | #N/A | #N/A | #N/A | #N/A | #N/A | #N/A
0 |  | #VALUE! | #VALUE! | 0 | 0 | 0 | 5024 | 45943 | #N/A | #N/A | #N/A | #N/A | #N/A | #N/A
0 |  | #VALUE! | #VALUE! | 0 | 0 | 0 | 5025 | 45944 | #N/A | #N/A | #N/A | #N/A | #N/A | #N/A
0 |  | #VALUE! | #VALUE! | 0 | 0 | 0 | 5026 | 45945 | #N/A | #N/A | #N/A | #N/A | #N/A | #N/A
0 |  | #VALUE! | #VALUE! | 0 | 0 | 0 | 5027 | 45946 | #N/A | #N/A | #N/A | #N/A | #N/A | #N/A
0 |  | #VALUE! | #VALUE! | 0 | 0 | 0 | 5028 | 45947 | #N/A | #N/A | #N/A | #N/A | #N/A | #N/A
0 |  | #VALUE! | #VALUE! | 0 | 0 | 0 | 5029 | 45948 | #N/A | #N/A | #N/A | #N/A | #N/A | #N/A
0 |  | #VALUE! | #VALUE! | 0 | 0 | 0 | 5030 | 45949 | #N/A | #N/A | #N/A | #N/A | #N/A | #N/A
0 |  | #VALUE! | #VALUE! | 0 | 0 | 0 | 5031 | 45950 | #N/A | #N/A | #N/A | #N/A | #N/A | #N/A
0 |  | #VALUE! | #VALUE! | 0 | 0 | 0 | 5032 | 45951 | #N/A | #N/A | #N/A | #N/A | #N/A | #N/A
0 |  | #VALUE! | #VALUE! | 0 | 0 | 0 | 5033 | 45952 | #N/A | #N/A | #N/A | #N/A | #N/A | #N/A
0 |  | #VALUE! | #VALUE! | 0 | 0 | 0 | 5034 | 45953 | #N/A | #N/A | #N/A | #N/A | #N/A | #N/A
0 |  | #VALUE! | #VALUE! | 0 | 0 | 0 | 5035 | 45954 | #N/A | #N/A | #N/A | #N/A | #N/A | #N/A
0 |  | #VALUE! | #VALUE! | 0 | 0 | 0 | 5036 | 45955 | #N/A | #N/A | #N/A | #N/A | #N/A | #N/A
0 |  | #VALUE! | #VALUE! | 0 | 0 | 0 | 5037 | 45956 | #N/A | #N/A | #N/A | #N/A | #N/A | #N/A
0 |  | #VALUE! | #VALUE! | 0 | 0 | 0 | 5038 | 45957 | #N/A | #N/A | #N/A | #N/A | #N/A | #N/A
0 |  | #VALUE! | #VALUE! | 0 | 0 | 0 | 5039 | 45958 | #N/A | #N/A | #N/A | #N/A | #N/A | #N/A
0 |  | #VALUE! | #VALUE! | 0 | 0 | 0 | 5040 | 45959 | #N/A | #N/A | #N/A | #N/A | #N/A | #N/A
0 |  | #VALUE! | #VALUE! | 0 | 0 | 0 | 5041 | 45960 | #N/A | #N/A | #N/A | #N/A | #N/A | #N/A
0 |  | #VALUE! | #VALUE! | 0 | 0 | 0 | 5042 | 45961 | #N/A | #N/A | #N/A | #N/A | #N/A | #N/A
0 |  | #VALUE! | #VALUE! | 0 | 0 | 0 | 5043 | 45962 | #N/A | #N/A | #N/A | #N/A | #N/A | #N/A
0 |  | #VALUE! | #VALUE! | 0 | 0 | 0 | 5044 | 45963 | #N/A | #N/A | #N/A | #N/A | #N/A | #N/A
0 |  | #VALUE! | #VALUE! | 0 | 0 | 0 | 5045 | 45964 | #N/A | #N/A | #N/A | #N/A | #N/A | #N/A
0 |  | #VALUE! | #VALUE! | 0 | 0 | 0 | 5046 | 45965 | #N/A | #N/A | #N/A | #N/A | #N/A | #N/A
0 |  | #VALUE! | #VALUE! | 0 | 0 | 0 | 5047 | 45966 | #N/A | #N/A | #N/A | #N/A | #N/A | #N/A
0 |  | #VALUE! | #VALUE! | 0 | 0 | 0 | 5048 | 45967 | #N/A | #N/A | #N/A | #N/A | #N/A | #N/A
0 |  | #VALUE! | #VALUE! | 0 | 0 | 0 | 5049 | 45968 | #N/A | #N/A | #N/A | #N/A | #N/A | #N/A
0 |  | #VALUE! | #VALUE! | 0 | 0 | 0 | 5050 | 45969 | #N/A | #N/A | #N/A | #N/A | #N/A | #N/A
0 |  | #VALUE! | #VALUE! | 0 | 0 | 0 | 5051 | 45970 | #N/A | #N/A | #N/A | #N/A | #N/A | #N/A
0 |  | #VALUE! | #VALUE! | 0 | 0 | 0 | 5052 | 45971 | #N/A | #N/A | #N/A | #N/A | #N/A | #N/A
0 |  | #VALUE! | #VALUE! | 0 | 0 | 0 | 5053 | 45972 | #N/A | #N/A | #N/A | #N/A | #N/A | #N/A
0 |  | #VALUE! | #VALUE! | 0 | 0 | 0 | 5054 | 45973 | #N/A | #N/A | #N/A | #N/A | #N/A | #N/A
0 |  | #VALUE! | #VALUE! | 0 | 0 | 0 | 5055 | 45974 | #N/A | #N/A | #N/A | #N/A | #N/A | #N/A
0 |  | #VALUE! | #VALUE! | 0 | 0 | 0 | 5056 | 45975 | #N/A | #N/A | #N/A | #N/A | #N/A | #N/A
0 |  | #VALUE! | #VALUE! | 0 | 0 | 0 | 5057 | 45976 | #N/A | #N/A | #N/A | #N/A | #N/A | #N/A
0 |  | #VALUE! | #VALUE! | 0 | 0 | 0 | 5058 | 45977 | #N/A | #N/A | #N/A | #N/A | #N/A | #N/A
0 |  | #VALUE! | #VALUE! | 0 | 0 | 0 | 5059 | 45978 | #N/A | #N/A | #N/A | #N/A | #N/A | #N/A
0 |  | #VALUE! | #VALUE! | 0 | 0 | 0 | 5060 | 45979 | #N/A | #N/A | #N/A | #N/A | #N/A | #N/A
0 |  | #VALUE! | #VALUE! | 0 | 0 | 0 | 5061 | 45980 | #N/A | #N/A | #N/A | #N/A | #N/A | #N/A
0 |  | #VALUE! | #VALUE! | 0 | 0 | 0 | 5062 | 45981 | #N/A | #N/A | #N/A | #N/A | #N/A | #N/A
0 |  | #VALUE! | #VALUE! | 0 | 0 | 0 | 5063 | 45982 | #N/A | #N/A | #N/A | #N/A | #N/A | #N/A
0 |  | #VALUE! | #VALUE! | 0 | 0 | 0 | 5064 | 45983 | #N/A | #N/A | #N/A | #N/A | #N/A | #N/A
0 |  | #VALUE! | #VALUE! | 0 | 0 | 0 | 5065 | 45984 | #N/A | #N/A | #N/A | #N/A | #N/A | #N/A
0 |  | #VALUE! | #VALUE! | 0 | 0 | 0 | 5066 | 45985 | #N/A | #N/A | #N/A | #N/A | #N/A | #N/A
0 |  | #VALUE! | #VALUE! | 0 | 0 | 0 | 5067 | 45986 | #N/A | #N/A | #N/A | #N/A | #N/A | #N/A
0 |  | #VALUE! | #VALUE! | 0 | 0 | 0 | 5068 | 45987 | #N/A | #N/A | #N/A | #N/A | #N/A | #N/A
0 |  | #VALUE! | #VALUE! | 0 | 0 | 0 | 5069 | 45988 | #N/A | #N/A | #N/A | #N/A | #N/A | #N/A
0 |  | #VALUE! | #VALUE! | 0 | 0 | 0 | 5070 | 45989 | #N/A | #N/A | #N/A | #N/A | #N/A | #N/A
0 |  | #VALUE! | #VALUE! | 0 | 0 | 0 | 5071 | 45990 | #N/A | #N/A | #N/A | #N/A | #N/A | #N/A
0 |  | #VALUE! | #VALUE! | 0 | 0 | 0 | 5072 | 45991 | #N/A | #N/A | #N/A | #N/A | #N/A | #N/A
0 |  | #VALUE! | #VALUE! | 0 | 0 | 0 | 5073 | 45992 | #N/A | #N/A | #N/A | #N/A | #N/A | #N/A
0 |  | #VALUE! | #VALUE! | 0 | 0 | 0 | 5074 | 45993 | #N/A | #N/A | #N/A | #N/A | #N/A | #N/A
0 |  | #VALUE! | #VALUE! | 0 | 0 | 0 | 5075 | 45994 | #N/A | #N/A | #N/A | #N/A | #N/A | #N/A
0 |  | #VALUE! | #VALUE! | 0 | 0 | 0 | 5076 | 45995 | #N/A | #N/A | #N/A | #N/A | #N/A | #N/A
0 |  | #VALUE! | #VALUE! | 0 | 0 | 0 | 5077 | 45996 | #N/A | #N/A | #N/A | #N/A | #N/A | #N/A
0 |  | #VALUE! | #VALUE! | 0 | 0 | 0 | 5078 | 45997 | #N/A | #N/A | #N/A | #N/A | #N/A | #N/A
0 |  | #VALUE! | #VALUE! | 0 | 0 | 0 | 5079 | 45998 | #N/A | #N/A | #N/A | #N/A | #N/A | #N/A
0 |  | #VALUE! | #VALUE! | 0 | 0 | 0 | 5080 | 45999 | #N/A | #N/A | #N/A | #N/A | #N/A | #N/A
0 |  | #VALUE! | #VALUE! | 0 | 0 | 0 | 5081 | 46000 | #N/A | #N/A | #N/A | #N/A | #N/A | #N/A
0 |  | #VALUE! | #VALUE! | 0 | 0 | 0 | 5082 | 46001 | #N/A | #N/A | #N/A | #N/A | #N/A | #N/A
0 |  | #VALUE! | #VALUE! | 0 | 0 | 0 | 5083 | 46002 | #N/A | #N/A | #N/A | #N/A | #N/A | #N/A
0 |  | #VALUE! | #VALUE! | 0 | 0 | 0 | 5084 | 46003 | #N/A | #N/A | #N/A | #N/A | #N/A | #N/A
0 |  | #VALUE! | #VALUE! | 0 | 0 | 0 | 5085 | 46004 | #N/A | #N/A | #N/A | #N/A | #N/A | #N/A
0 |  | #VALUE! | #VALUE! | 0 | 0 | 0 | 5086 | 46005 | #N/A | #N/A | #N/A | #N/A | #N/A | #N/A
0 |  | #VALUE! | #VALUE! | 0 | 0 | 0 | 5087 | 46006 | #N/A | #N/A | #N/A | #N/A | #N/A | #N/A
0 |  | #VALUE! | #VALUE! | 0 | 0 | 0 | 5088 | 46007 | #N/A | #N/A | #N/A | #N/A | #N/A | #N/A
0 |  | #VALUE! | #VALUE! | 0 | 0 | 0 | 5089 | 46008 | #N/A | #N/A | #N/A | #N/A | #N/A | #N/A
0 |  | #VALUE! | #VALUE! | 0 | 0 | 0 | 5090 | 46009 | #N/A | #N/A | #N/A | #N/A | #N/A | #N/A
0 |  | #VALUE! | #VALUE! | 0 | 0 | 0 | 5091 | 46010 | #N/A | #N/A | #N/A | #N/A | #N/A | #N/A
0 |  | #VALUE! | #VALUE! | 0 | 0 | 0 | 5092 | 46011 | #N/A | #N/A | #N/A | #N/A | #N/A | #N/A
0 |  | #VALUE! | #VALUE! | 0 | 0 | 0 | 5093 | 46012 | #N/A | #N/A | #N/A | #N/A | #N/A | #N/A
0 |  | #VALUE! | #VALUE! | 0 | 0 | 0 | 5094 | 46013 | #N/A | #N/A | #N/A | #N/A | #N/A | #N/A
0 |  | #VALUE! | #VALUE! | 0 | 0 | 0 | 5095 | 46014 | #N/A | #N/A | #N/A | #N/A | #N/A | #N/A
0 |  | #VALUE! | #VALUE! | 0 | 0 | 0 | 5096 | 46015 | #N/A | #N/A | #N/A | #N/A | #N/A | #N/A
0 |  | #VALUE! | #VALUE! | 0 | 0 | 0 | 5097 | 46016 | #N/A | #N/A | #N/A | #N/A | #N/A | #N/A
0 |  | #VALUE! | #VALUE! | 0 | 0 | 0 | 5098 | 46017 | #N/A | #N/A | #N/A | #N/A | #N/A | #N/A
0 |  | #VALUE! | #VALUE! | 0 | 0 | 0 | 5099 | 46018 | #N/A | #N/A | #N/A | #N/A | #N/A | #N/A
0 |  | #VALUE! | #VALUE! | 0 | 0 | 0 | 5100 | 46019 | #N/A | #N/A | #N/A | #N/A | #N/A | #N/A
0 |  | #VALUE! | #VALUE! | 0 | 0 | 0 | 5101 | 46020 | #N/A | #N/A | #N/A | #N/A | #N/A | #N/A
0 |  | #VALUE! | #VALUE! | 0 | 0 | 0 | 5102 | 46021 | #N/A | #N/A | #N/A | #N/A | #N/A | #N/A
0 |  | #VALUE! | #VALUE! | 0 | 0 | 0 | 5103 | 46022 | #N/A | #N/A | #N/A | #N/A | #N/A | #N/A
0 |  | #VALUE! | #VALUE! | 0 | 0 | 0 | 5104 | 46023 | #N/A | #N/A | #N/A | #N/A | #N/A | #N/A
0 |  | #VALUE! | #VALUE! | 0 | 0 | 0 | 5105 | 46024 | #N/A | #N/A | #N/A | #N/A | #N/A | #N/A
0 |  | #VALUE! | #VALUE! | 0 | 0 | 0 | 5106 | 46025 | #N/A | #N/A | #N/A | #N/A | #N/A | #N/A
0 |  | #VALUE! | #VALUE! | 0 | 0 | 0 | 5107 | 46026 | #N/A | #N/A | #N/A | #N/A | #N/A | #N/A
0 |  | #VALUE! | #VALUE! | 0 | 0 | 0 | 5108 | 46027 | #N/A | #N/A | #N/A | #N/A | #N/A | #N/A
0 |  | #VALUE! | #VALUE! | 0 | 0 | 0 | 5109 | 46028 | #N/A | #N/A | #N/A | #N/A | #N/A | #N/A
0 |  | #VALUE! | #VALUE! | 0 | 0 | 0 | 5110 | 46029 | #N/A | #N/A | #N/A | #N/A | #N/A | #N/A
0 |  | #VALUE! | #VALUE! | 0 | 0 | 0 | 5111 | 46030 | #N/A | #N/A | #N/A | #N/A | #N/A | #N/A
0 |  | #VALUE! | #VALUE! | 0 | 0 | 0 | 5112 | 46031 | #N/A | #N/A | #N/A | #N/A | #N/A | #N/A
0 |  | #VALUE! | #VALUE! | 0 | 0 | 0 | 5113 | 46032 | #N/A | #N/A | #N/A | #N/A | #N/A | #N/A
0 |  | #VALUE! | #VALUE! | 0 | 0 | 0 | 5114 | 46033 | #N/A | #N/A | #N/A | #N/A | #N/A | #N/A
0 |  | #VALUE! | #VALUE! | 0 | 0 | 0 | 5115 | 46034 | #N/A | #N/A | #N/A | #N/A | #N/A | #N/A
0 |  | #VALUE! | #VALUE! | 0 | 0 | 0 | 5116 | 46035 | #N/A | #N/A | #N/A | #N/A | #N/A | #N/A
0 |  | #VALUE! | #VALUE! | 0 | 0 | 0 | 5117 | 46036 | #N/A | #N/A | #N/A | #N/A | #N/A | #N/A
0 |  | #VALUE! | #VALUE! | 0 | 0 | 0 | 5118 | 46037 | #N/A | #N/A | #N/A | #N/A | #N/A | #N/A
0 |  | #VALUE! | #VALUE! | 0 | 0 | 0 | 5119 | 46038 | #N/A | #N/A | #N/A | #N/A | #N/A | #N/A
0 |  | #VALUE! | #VALUE! | 0 | 0 | 0 | 5120 | 46039 | #N/A | #N/A | #N/A | #N/A | #N/A | #N/A
0 |  | #VALUE! | #VALUE! | 0 | 0 | 0 | 5121 | 46040 | #N/A | #N/A | #N/A | #N/A | #N/A | #N/A
0 |  | #VALUE! | #VALUE! | 0 | 0 | 0 | 5122 | 46041 | #N/A | #N/A | #N/A | #N/A | #N/A | #N/A
0 |  | #VALUE! | #VALUE! | 0 | 0 | 0 | 5123 | 46042 | #N/A | #N/A | #N/A | #N/A | #N/A | #N/A
0 |  | #VALUE! | #VALUE! | 0 | 0 | 0 | 5124 | 46043 | #N/A | #N/A | #N/A | #N/A | #N/A | #N/A
0 |  | #VALUE! | #VALUE! | 0 | 0 | 0 | 5125 | 46044 | #N/A | #N/A | #N/A | #N/A | #N/A | #N/A
0 |  | #VALUE! | #VALUE! | 0 | 0 | 0 | 5126 | 46045 | #N/A | #N/A | #N/A | #N/A | #N/A | #N/A
0 |  | #VALUE! | #VALUE! | 0 | 0 | 0 | 5127 | 46046 | #N/A | #N/A | #N/A | #N/A | #N/A | #N/A
0 |  | #VALUE! | #VALUE! | 0 | 0 | 0 | 5128 | 46047 | #N/A | #N/A | #N/A | #N/A | #N/A | #N/A
0 |  | #VALUE! | #VALUE! | 0 | 0 | 0 | 5129 | 46048 | #N/A | #N/A | #N/A | #N/A | #N/A | #N/A
0 |  | #VALUE! | #VALUE! | 0 | 0 | 0 | 5130 | 46049 | #N/A | #N/A | #N/A | #N/A | #N/A | #N/A
0 |  | #VALUE! | #VALUE! | 0 | 0 | 0 | 5131 | 46050 | #N/A | #N/A | #N/A | #N/A | #N/A | #N/A
0 |  | #VALUE! | #VALUE! | 0 | 0 | 0 | 5132 | 46051 | #N/A | #N/A | #N/A | #N/A | #N/A | #N/A
0 |  | #VALUE! | #VALUE! | 0 | 0 | 0 | 5133 | 46052 | #N/A | #N/A | #N/A | #N/A | #N/A | #N/A
0 |  | #VALUE! | #VALUE! | 0 | 0 | 0 | 5134 | 46053 | #N/A | #N/A | #N/A | #N/A | #N/A | #N/A
0 |  | #VALUE! | #VALUE! | 0 | 0 | 0 | 5135 | 46054 | #N/A | #N/A | #N/A | #N/A | #N/A | #N/A
0 |  | #VALUE! | #VALUE! | 0 | 0 | 0 | 5136 | 46055 | #N/A | #N/A | #N/A | #N/A | #N/A | #N/A
0 |  | #VALUE! | #VALUE! | 0 | 0 | 0 | 5137 | 46056 | #N/A | #N/A | #N/A | #N/A | #N/A | #N/A
0 |  | #VALUE! | #VALUE! | 0 | 0 | 0 | 5138 | 46057 | #N/A | #N/A | #N/A | #N/A | #N/A | #N/A
0 |  | #VALUE! | #VALUE! | 0 | 0 | 0 | 5139 | 46058 | #N/A | #N/A | #N/A | #N/A | #N/A | #N/A
0 |  | #VALUE! | #VALUE! | 0 | 0 | 0 | 5140 | 46059 | #N/A | #N/A | #N/A | #N/A | #N/A | #N/A
0 |  | #VALUE! | #VALUE! | 0 | 0 | 0 | 5141 | 46060 | #N/A | #N/A | #N/A | #N/A | #N/A | #N/A
0 |  | #VALUE! | #VALUE! | 0 | 0 | 0 | 5142 | 46061 | #N/A | #N/A | #N/A | #N/A | #N/A | #N/A
0 |  | #VALUE! | #VALUE! | 0 | 0 | 0 | 5143 | 46062 | #N/A | #N/A | #N/A | #N/A | #N/A | #N/A
0 |  | #VALUE! | #VALUE! | 0 | 0 | 0 | 5144 | 46063 | #N/A | #N/A | #N/A | #N/A | #N/A | #N/A
0 |  | #VALUE! | #VALUE! | 0 | 0 | 0 | 5145 | 46064 | #N/A | #N/A | #N/A | #N/A | #N/A | #N/A
0 |  | #VALUE! | #VALUE! | 0 | 0 | 0 | 5146 | 46065 | #N/A | #N/A | #N/A | #N/A | #N/A | #N/A
0 |  | #VALUE! | #VALUE! | 0 | 0 | 0 | 5147 | 46066 | #N/A | #N/A | #N/A | #N/A | #N/A | #N/A
0 |  | #VALUE! | #VALUE! | 0 | 0 | 0 | 5148 | 46067 | #N/A | #N/A | #N/A | #N/A | #N/A | #N/A
0 |  | #VALUE! | #VALUE! | 0 | 0 | 0 | 5149 | 46068 | #N/A | #N/A | #N/A | #N/A | #N/A | #N/A
0 |  | #VALUE! | #VALUE! | 0 | 0 | 0 | 5150 | 46069 | #N/A | #N/A | #N/A | #N/A | #N/A | #N/A
0 |  | #VALUE! | #VALUE! | 0 | 0 | 0 | 5151 | 46070 | #N/A | #N/A | #N/A | #N/A | #N/A | #N/A
0 |  | #VALUE! | #VALUE! | 0 | 0 | 0 | 5152 | 46071 | #N/A | #N/A | #N/A | #N/A | #N/A | #N/A
0 |  | #VALUE! | #VALUE! | 0 | 0 | 0 | 5153 | 46072 | #N/A | #N/A | #N/A | #N/A | #N/A | #N/A
0 |  | #VALUE! | #VALUE! | 0 | 0 | 0 | 5154 | 46073 | #N/A | #N/A | #N/A | #N/A | #N/A | #N/A
0 |  | #VALUE! | #VALUE! | 0 | 0 | 0 | 5155 | 46074 | #N/A | #N/A | #N/A | #N/A | #N/A | #N/A
0 |  | #VALUE! | #VALUE! | 0 | 0 | 0 | 5156 | 46075 | #N/A | #N/A | #N/A | #N/A | #N/A | #N/A
0 |  | #VALUE! | #VALUE! | 0 | 0 | 0 | 5157 | 46076 | #N/A | #N/A | #N/A | #N/A | #N/A | #N/A
0 |  | #VALUE! | #VALUE! | 0 | 0 | 0 | 5158 | 46077 | #N/A | #N/A | #N/A | #N/A | #N/A | #N/A
0 |  | #VALUE! | #VALUE! | 0 | 0 | 0 | 5159 | 46078 | #N/A | #N/A | #N/A | #N/A | #N/A | #N/A
0 |  | #VALUE! | #VALUE! | 0 | 0 | 0 | 5160 | 46079 | #N/A | #N/A | #N/A | #N/A | #N/A | #N/A
0 |  | #VALUE! | #VALUE! | 0 | 0 | 0 | 5161 | 46080 | #N/A | #N/A | #N/A | #N/A | #N/A | #N/A
0 |  | #VALUE! | #VALUE! | 0 | 0 | 0 | 5162 | 46081 | #N/A | #N/A | #N/A | #N/A | #N/A | #N/A
0 |  | #VALUE! | #VALUE! | 0 | 0 | 0 | 5163 | 46082 | #N/A | #N/A | #N/A | #N/A | #N/A | #N/A
0 |  | #VALUE! | #VALUE! | 0 | 0 | 0 | 5164 | 46083 | #N/A | #N/A | #N/A | #N/A | #N/A | #N/A
0 |  | #VALUE! | #VALUE! | 0 | 0 | 0 | 5165 | 46084 | #N/A | #N/A | #N/A | #N/A | #N/A | #N/A
0 |  | #VALUE! | #VALUE! | 0 | 0 | 0 | 5166 | 46085 | #N/A | #N/A | #N/A | #N/A | #N/A | #N/A
0 |  | #VALUE! | #VALUE! | 0 | 0 | 0 | 5167 | 46086 | #N/A | #N/A | #N/A | #N/A | #N/A | #N/A
0 |  | #VALUE! | #VALUE! | 0 | 0 | 0 | 5168 | 46087 | #N/A | #N/A | #N/A | #N/A | #N/A | #N/A
0 |  | #VALUE! | #VALUE! | 0 | 0 | 0 | 5169 | 46088 | #N/A | #N/A | #N/A | #N/A | #N/A | #N/A
0 |  | #VALUE! | #VALUE! | 0 | 0 | 0 | 5170 | 46089 | #N/A | #N/A | #N/A | #N/A | #N/A | #N/A
0 |  | #VALUE! | #VALUE! | 0 | 0 | 0 | 5171 | 46090 | #N/A | #N/A | #N/A | #N/A | #N/A | #N/A
0 |  | #VALUE! | #VALUE! | 0 | 0 | 0 | 5172 | 46091 | #N/A | #N/A | #N/A | #N/A | #N/A | #N/A
0 |  | #VALUE! | #VALUE! | 0 | 0 | 0 | 5173 | 46092 | #N/A | #N/A | #N/A | #N/A | #N/A | #N/A
0 |  | #VALUE! | #VALUE! | 0 | 0 | 0 | 5174 | 46093 | #N/A | #N/A | #N/A | #N/A | #N/A | #N/A
0 |  | #VALUE! | #VALUE! | 0 | 0 | 0 | 5175 | 46094 | #N/A | #N/A | #N/A | #N/A | #N/A | #N/A
0 |  | #VALUE! | #VALUE! | 0 | 0 | 0 | 5176 | 46095 | #N/A | #N/A | #N/A | #N/A | #N/A | #N/A
0 |  | #VALUE! | #VALUE! | 0 | 0 | 0 | 5177 | 46096 | #N/A | #N/A | #N/A | #N/A | #N/A | #N/A
0 |  | #VALUE! | #VALUE! | 0 | 0 | 0 | 5178 | 46097 | #N/A | #N/A | #N/A | #N/A | #N/A | #N/A
0 |  | #VALUE! | #VALUE! | 0 | 0 | 0 | 5179 | 46098 | #N/A | #N/A | #N/A | #N/A | #N/A | #N/A
0 |  | #VALUE! | #VALUE! | 0 | 0 | 0 | 5180 | 46099 | #N/A | #N/A | #N/A | #N/A | #N/A | #N/A
0 |  | #VALUE! | #VALUE! | 0 | 0 | 0 | 5181 | 46100 | #N/A | #N/A | #N/A | #N/A | #N/A | #N/A
0 |  | #VALUE! | #VALUE! | 0 | 0 | 0 | 5182 | 46101 | #N/A | #N/A | #N/A | #N/A | #N/A | #N/A
0 |  | #VALUE! | #VALUE! | 0 | 0 | 0 | 5183 | 46102 | #N/A | #N/A | #N/A | #N/A | #N/A | #N/A
0 |  | #VALUE! | #VALUE! | 0 | 0 | 0 | 5184 | 46103 | #N/A | #N/A | #N/A | #N/A | #N/A | #N/A
0 |  | #VALUE! | #VALUE! | 0 | 0 | 0 | 5185 | 46104 | #N/A | #N/A | #N/A | #N/A | #N/A | #N/A
0 |  | #VALUE! | #VALUE! | 0 | 0 | 0 | 5186 | 46105 | #N/A | #N/A | #N/A | #N/A | #N/A | #N/A
0 |  | #VALUE! | #VALUE! | 0 | 0 | 0 | 5187 | 46106 | #N/A | #N/A | #N/A | #N/A | #N/A | #N/A
0 |  | #VALUE! | #VALUE! | 0 | 0 | 0 | 5188 | 46107 | #N/A | #N/A | #N/A | #N/A | #N/A | #N/A
0 |  | #VALUE! | #VALUE! | 0 | 0 | 0 | 5189 | 46108 | #N/A | #N/A | #N/A | #N/A | #N/A | #N/A
0 |  | #VALUE! | #VALUE! | 0 | 0 | 0 | 5190 | 46109 | #N/A | #N/A | #N/A | #N/A | #N/A | #N/A
0 |  | #VALUE! | #VALUE! | 0 | 0 | 0 | 5191 | 46110 | #N/A | #N/A | #N/A | #N/A | #N/A | #N/A
0 |  | #VALUE! | #VALUE! | 0 | 0 | 0 | 5192 | 46111 | #N/A | #N/A | #N/A | #N/A | #N/A | #N/A
0 |  | #VALUE! | #VALUE! | 0 | 0 | 0 | 5193 | 46112 | #N/A | #N/A | #N/A | #N/A | #N/A | #N/A
0 |  | #VALUE! | #VALUE! | 0 | 0 | 0 | 5194 | 46113 | #N/A | #N/A | #N/A | #N/A | #N/A | #N/A
0 |  | #VALUE! | #VALUE! | 0 | 0 | 0 | 5195 | 46114 | #N/A | #N/A | #N/A | #N/A | #N/A | #N/A
0 |  | #VALUE! | #VALUE! | 0 | 0 | 0 | 5196 | 46115 | #N/A | #N/A | #N/A | #N/A | #N/A | #N/A
0 |  | #VALUE! | #VALUE! | 0 | 0 | 0 | 5197 | 46116 | #N/A | #N/A | #N/A | #N/A | #N/A | #N/A
0 |  | #VALUE! | #VALUE! | 0 | 0 | 0 | 5198 | 46117 | #N/A | #N/A | #N/A | #N/A | #N/A | #N/A
0 |  | #VALUE! | #VALUE! | 0 | 0 | 0 | 5199 | 46118 | #N/A | #N/A | #N/A | #N/A | #N/A | #N/A
0 |  | #VALUE! | #VALUE! | 0 | 0 | 0 | 5200 | 46119 | #N/A | #N/A | #N/A | #N/A | #N/A | #N/A
0 |  | #VALUE! | #VALUE! | 0 | 0 | 0 | 5201 | 46120 | #N/A | #N/A | #N/A | #N/A | #N/A | #N/A
0 |  | #VALUE! | #VALUE! | 0 | 0 | 0 | 5202 | 46121 | #N/A | #N/A | #N/A | #N/A | #N/A | #N/A
0 |  | #VALUE! | #VALUE! | 0 | 0 | 0 | 5203 | 46122 | #N/A | #N/A | #N/A | #N/A | #N/A | #N/A
0 |  | #VALUE! | #VALUE! | 0 | 0 | 0 | 5204 | 46123 | #N/A | #N/A | #N/A | #N/A | #N/A | #N/A
0 |  | #VALUE! | #VALUE! | 0 | 0 | 0 | 5205 | 46124 | #N/A | #N/A | #N/A | #N/A | #N/A | #N/A
0 |  | #VALUE! | #VALUE! | 0 | 0 | 0 | 5206 | 46125 | #N/A | #N/A | #N/A | #N/A | #N/A | #N/A
0 |  | #VALUE! | #VALUE! | 0 | 0 | 0 | 5207 | 46126 | #N/A | #N/A | #N/A | #N/A | #N/A | #N/A
0 |  | #VALUE! | #VALUE! | 0 | 0 | 0 | 5208 | 46127 | #N/A | #N/A | #N/A | #N/A | #N/A | #N/A
0 |  | #VALUE! | #VALUE! | 0 | 0 | 0 | 5209 | 46128 | #N/A | #N/A | #N/A | #N/A | #N/A | #N/A
0 |  | #VALUE! | #VALUE! | 0 | 0 | 0 | 5210 | 46129 | #N/A | #N/A | #N/A | #N/A | #N/A | #N/A
0 |  | #VALUE! | #VALUE! | 0 | 0 | 0 | 5211 | 46130 | #N/A | #N/A | #N/A | #N/A | #N/A | #N/A
0 |  | #VALUE! | #VALUE! | 0 | 0 | 0 | 5212 | 46131 | #N/A | #N/A | #N/A | #N/A | #N/A | #N/A
0 |  | #VALUE! | #VALUE! | 0 | 0 | 0 | 5213 | 46132 | #N/A | #N/A | #N/A | #N/A | #N/A | #N/A
0 |  | #VALUE! | #VALUE! | 0 | 0 | 0 | 5214 | 46133 | #N/A | #N/A | #N/A | #N/A | #N/A | #N/A
0 |  | #VALUE! | #VALUE! | 0 | 0 | 0 | 5215 | 46134 | #N/A | #N/A | #N/A | #N/A | #N/A | #N/A
0 |  | #VALUE! | #VALUE! | 0 | 0 | 0 | 5216 | 46135 | #N/A | #N/A | #N/A | #N/A | #N/A | #N/A
0 |  | #VALUE! | #VALUE! | 0 | 0 | 0 | 5217 | 46136 | #N/A | #N/A | #N/A | #N/A | #N/A | #N/A
0 |  | #VALUE! | #VALUE! | 0 | 0 | 0 | 5218 | 46137 | #N/A | #N/A | #N/A | #N/A | #N/A | #N/A
0 |  | #VALUE! | #VALUE! | 0 | 0 | 0 | 5219 | 46138 | #N/A | #N/A | #N/A | #N/A | #N/A | #N/A
0 |  | #VALUE! | #VALUE! | 0 | 0 | 0 | 5220 | 46139 | #N/A | #N/A | #N/A | #N/A | #N/A | #N/A
0 |  | #VALUE! | #VALUE! | 0 | 0 | 0 | 5221 | 46140 | #N/A | #N/A | #N/A | #N/A | #N/A | #N/A
0 |  | #VALUE! | #VALUE! | 0 | 0 | 0 | 5222 | 46141 | #N/A | #N/A | #N/A | #N/A | #N/A | #N/A
0 |  | #VALUE! | #VALUE! | 0 | 0 | 0 | 5223 | 46142 | #N/A | #N/A | #N/A | #N/A | #N/A | #N/A
0 |  | #VALUE! | #VALUE! | 0 | 0 | 0 | 5224 | 46143 | #N/A | #N/A | #N/A | #N/A | #N/A | #N/A
0 |  | #VALUE! | #VALUE! | 0 | 0 | 0 | 5225 | 46144 | #N/A | #N/A | #N/A | #N/A | #N/A | #N/A
0 |  | #VALUE! | #VALUE! | 0 | 0 | 0 | 5226 | 46145 | #N/A | #N/A | #N/A | #N/A | #N/A | #N/A
0 |  | #VALUE! | #VALUE! | 0 | 0 | 0 | 5227 | 46146 | #N/A | #N/A | #N/A | #N/A | #N/A | #N/A
0 |  | #VALUE! | #VALUE! | 0 | 0 | 0 | 5228 | 46147 | #N/A | #N/A | #N/A | #N/A | #N/A | #N/A
0 |  | #VALUE! | #VALUE! | 0 | 0 | 0 | 5229 | 46148 | #N/A | #N/A | #N/A | #N/A | #N/A | #N/A
0 |  | #VALUE! | #VALUE! | 0 | 0 | 0 | 5230 | 46149 | #N/A | #N/A | #N/A | #N/A | #N/A | #N/A
0 |  | #VALUE! | #VALUE! | 0 | 0 | 0 | 5231 | 46150 | #N/A | #N/A | #N/A | #N/A | #N/A | #N/A
0 |  | #VALUE! | #VALUE! | 0 | 0 | 0 | 5232 | 46151 | #N/A | #N/A | #N/A | #N/A | #N/A | #N/A
0 |  | #VALUE! | #VALUE! | 0 | 0 | 0 | 5233 | 46152 | #N/A | #N/A | #N/A | #N/A | #N/A | #N/A
0 |  | #VALUE! | #VALUE! | 0 | 0 | 0 | 5234 | 46153 | #N/A | #N/A | #N/A | #N/A | #N/A | #N/A
0 |  | #VALUE! | #VALUE! | 0 | 0 | 0 | 5235 | 46154 | #N/A | #N/A | #N/A | #N/A | #N/A | #N/A
0 |  | #VALUE! | #VALUE! | 0 | 0 | 0 | 5236 | 46155 | #N/A | #N/A | #N/A | #N/A | #N/A | #N/A
0 |  | #VALUE! | #VALUE! | 0 | 0 | 0 | 5237 | 46156 | #N/A | #N/A | #N/A | #N/A | #N/A | #N/A
0 |  | #VALUE! | #VALUE! | 0 | 0 | 0 | 5238 | 46157 | #N/A | #N/A | #N/A | #N/A | #N/A | #N/A
0 |  | #VALUE! | #VALUE! | 0 | 0 | 0 | 5239 | 46158 | #N/A | #N/A | #N/A | #N/A | #N/A | #N/A
0 |  | #VALUE! | #VALUE! | 0 | 0 | 0 | 5240 | 46159 | #N/A | #N/A | #N/A | #N/A | #N/A | #N/A
0 |  | #VALUE! | #VALUE! | 0 | 0 | 0 | 5241 | 46160 | #N/A | #N/A | #N/A | #N/A | #N/A | #N/A
0 |  | #VALUE! | #VALUE! | 0 | 0 | 0 | 5242 | 46161 | #N/A | #N/A | #N/A | #N/A | #N/A | #N/A
0 |  | #VALUE! | #VALUE! | 0 | 0 | 0 | 5243 | 46162 | #N/A | #N/A | #N/A | #N/A | #N/A | #N/A
0 |  | #VALUE! | #VALUE! | 0 | 0 | 0 | 5244 | 46163 | #N/A | #N/A | #N/A | #N/A | #N/A | #N/A
0 |  | #VALUE! | #VALUE! | 0 | 0 | 0 | 5245 | 46164 | #N/A | #N/A | #N/A | #N/A | #N/A | #N/A
0 |  | #VALUE! | #VALUE! | 0 | 0 | 0 | 5246 | 46165 | #N/A | #N/A | #N/A | #N/A | #N/A | #N/A
0 |  | #VALUE! | #VALUE! | 0 | 0 | 0 | 5247 | 46166 | #N/A | #N/A | #N/A | #N/A | #N/A | #N/A
0 |  | #VALUE! | #VALUE! | 0 | 0 | 0 | 5248 | 46167 | #N/A | #N/A | #N/A | #N/A | #N/A | #N/A
0 |  | #VALUE! | #VALUE! | 0 | 0 | 0 | 5249 | 46168 | #N/A | #N/A | #N/A | #N/A | #N/A | #N/A
0 |  | #VALUE! | #VALUE! | 0 | 0 | 0 | 5250 | 46169 | #N/A | #N/A | #N/A | #N/A | #N/A | #N/A
0 |  | #VALUE! | #VALUE! | 0 | 0 | 0 | 5251 | 46170 | #N/A | #N/A | #N/A | #N/A | #N/A | #N/A
0 |  | #VALUE! | #VALUE! | 0 | 0 | 0 | 5252 | 46171 | #N/A | #N/A | #N/A | #N/A | #N/A | #N/A
0 |  | #VALUE! | #VALUE! | 0 | 0 | 0 | 5253 | 46172 | #N/A | #N/A | #N/A | #N/A | #N/A | #N/A
0 |  | #VALUE! | #VALUE! | 0 | 0 | 0 | 5254 | 46173 | #N/A | #N/A | #N/A | #N/A | #N/A | #N/A
0 |  | #VALUE! | #VALUE! | 0 | 0 | 0 | 5255 | 46174 | #N/A | #N/A | #N/A | #N/A | #N/A | #N/A
0 |  | #VALUE! | #VALUE! | 0 | 0 | 0 | 5256 | 46175 | #N/A | #N/A | #N/A | #N/A | #N/A | #N/A
0 |  | #VALUE! | #VALUE! | 0 | 0 | 0 | 5257 | 46176 | #N/A | #N/A | #N/A | #N/A | #N/A | #N/A
0 |  | #VALUE! | #VALUE! | 0 | 0 | 0 | 5258 | 46177 | #N/A | #N/A | #N/A | #N/A | #N/A | #N/A
0 |  | #VALUE! | #VALUE! | 0 | 0 | 0 | 5259 | 46178 | #N/A | #N/A | #N/A | #N/A | #N/A | #N/A
0 |  | #VALUE! | #VALUE! | 0 | 0 | 0 | 5260 | 46179 | #N/A | #N/A | #N/A | #N/A | #N/A | #N/A
0 |  | #VALUE! | #VALUE! | 0 | 0 | 0 | 5261 | 46180 | #N/A | #N/A | #N/A | #N/A | #N/A | #N/A
0 |  | #VALUE! | #VALUE! | 0 | 0 | 0 | 5262 | 46181 | #N/A | #N/A | #N/A | #N/A | #N/A | #N/A
0 |  | #VALUE! | #VALUE! | 0 | 0 | 0 | 5263 | 46182 | #N/A | #N/A | #N/A | #N/A | #N/A | #N/A
0 |  | #VALUE! | #VALUE! | 0 | 0 | 0 | 5264 | 46183 | #N/A | #N/A | #N/A | #N/A | #N/A | #N/A
0 |  | #VALUE! | #VALUE! | 0 | 0 | 0 | 5265 | 46184 | #N/A | #N/A | #N/A | #N/A | #N/A | #N/A
0 |  | #VALUE! | #VALUE! | 0 | 0 | 0 | 5266 | 46185 | #N/A | #N/A | #N/A | #N/A | #N/A | #N/A
0 |  | #VALUE! | #VALUE! | 0 | 0 | 0 | 5267 | 46186 | #N/A | #N/A | #N/A | #N/A | #N/A | #N/A
0 |  | #VALUE! | #VALUE! | 0 | 0 | 0 | 5268 | 46187 | #N/A | #N/A | #N/A | #N/A | #N/A | #N/A
0 |  | #VALUE! | #VALUE! | 0 | 0 | 0 | 5269 | 46188 | #N/A | #N/A | #N/A | #N/A | #N/A | #N/A
0 |  | #VALUE! | #VALUE! | 0 | 0 | 0 | 5270 | 46189 | #N/A | #N/A | #N/A | #N/A | #N/A | #N/A
0 |  | #VALUE! | #VALUE! | 0 | 0 | 0 | 5271 | 46190 | #N/A | #N/A | #N/A | #N/A | #N/A | #N/A
0 |  | #VALUE! | #VALUE! | 0 | 0 | 0 | 5272 | 46191 | #N/A | #N/A | #N/A | #N/A | #N/A | #N/A
0 |  | #VALUE! | #VALUE! | 0 | 0 | 0 | 5273 | 46192 | #N/A | #N/A | #N/A | #N/A | #N/A | #N/A
0 |  | #VALUE! | #VALUE! | 0 | 0 | 0 | 5274 | 46193 | #N/A | #N/A | #N/A | #N/A | #N/A | #N/A
0 |  | #VALUE! | #VALUE! | 0 | 0 | 0 | 5275 | 46194 | #N/A | #N/A | #N/A | #N/A | #N/A | #N/A
0 |  | #VALUE! | #VALUE! | 0 | 0 | 0 | 5276 | 46195 | #N/A | #N/A | #N/A | #N/A | #N/A | #N/A
0 |  | #VALUE! | #VALUE! | 0 | 0 | 0 | 5277 | 46196 | #N/A | #N/A | #N/A | #N/A | #N/A | #N/A
0 |  | #VALUE! | #VALUE! | 0 | 0 | 0 | 5278 | 46197 | #N/A | #N/A | #N/A | #N/A | #N/A | #N/A
0 |  | #VALUE! | #VALUE! | 0 | 0 | 0 | 5279 | 46198 | #N/A | #N/A | #N/A | #N/A | #N/A | #N/A
0 |  | #VALUE! | #VALUE! | 0 | 0 | 0 | 5280 | 46199 | #N/A | #N/A | #N/A | #N/A | #N/A | #N/A
0 |  | #VALUE! | #VALUE! | 0 | 0 | 0 | 5281 | 46200 | #N/A | #N/A | #N/A | #N/A | #N/A | #N/A
0 |  | #VALUE! | #VALUE! | 0 | 0 | 0 | 5282 | 46201 | #N/A | #N/A | #N/A | #N/A | #N/A | #N/A
0 |  | #VALUE! | #VALUE! | 0 | 0 | 0 | 5283 | 46202 | #N/A | #N/A | #N/A | #N/A | #N/A | #N/A
0 |  | #VALUE! | #VALUE! | 0 | 0 | 0 | 5284 | 46203 | #N/A | #N/A | #N/A | #N/A | #N/A | #N/A
0 |  | #VALUE! | #VALUE! | 0 | 0 | 0 | 5285 | 46204 | #N/A | #N/A | #N/A | #N/A | #N/A | #N/A
0 |  | #VALUE! | #VALUE! | 0 | 0 | 0 | 5286 | 46205 | #N/A | #N/A | #N/A | #N/A | #N/A | #N/A
0 |  | #VALUE! | #VALUE! | 0 | 0 | 0 | 5287 | 46206 | #N/A | #N/A | #N/A | #N/A | #N/A | #N/A
0 |  | #VALUE! | #VALUE! | 0 | 0 | 0 | 5288 | 46207 | #N/A | #N/A | #N/A | #N/A | #N/A | #N/A
0 |  | #VALUE! | #VALUE! | 0 | 0 | 0 | 5289 | 46208 | #N/A | #N/A | #N/A | #N/A | #N/A | #N/A
0 |  | #VALUE! | #VALUE! | 0 | 0 | 0 | 5290 | 46209 | #N/A | #N/A | #N/A | #N/A | #N/A | #N/A
0 |  | #VALUE! | #VALUE! | 0 | 0 | 0 | 5291 | 46210 | #N/A | #N/A | #N/A | #N/A | #N/A | #N/A
0 |  | #VALUE! | #VALUE! | 0 | 0 | 0 | 5292 | 46211 | #N/A | #N/A | #N/A | #N/A | #N/A | #N/A
0 |  | #VALUE! | #VALUE! | 0 | 0 | 0 | 5293 | 46212 | #N/A | #N/A | #N/A | #N/A | #N/A | #N/A
0 |  | #VALUE! | #VALUE! | 0 | 0 | 0 | 5294 | 46213 | #N/A | #N/A | #N/A | #N/A | #N/A | #N/A
0 |  | #VALUE! | #VALUE! | 0 | 0 | 0 | 5295 | 46214 | #N/A | #N/A | #N/A | #N/A | #N/A | #N/A
0 |  | #VALUE! | #VALUE! | 0 | 0 | 0 | 5296 | 46215 | #N/A | #N/A | #N/A | #N/A | #N/A | #N/A
0 |  | #VALUE! | #VALUE! | 0 | 0 | 0 | 5297 | 46216 | #N/A | #N/A | #N/A | #N/A | #N/A | #N/A
0 |  | #VALUE! | #VALUE! | 0 | 0 | 0 | 5298 | 46217 | #N/A | #N/A | #N/A | #N/A | #N/A | #N/A
0 |  | #VALUE! | #VALUE! | 0 | 0 | 0 | 5299 | 46218 | #N/A | #N/A | #N/A | #N/A | #N/A | #N/A
0 |  | #VALUE! | #VALUE! | 0 | 0 | 0 | 5300 | 46219 | #N/A | #N/A | #N/A | #N/A | #N/A | #N/A
0 |  | #VALUE! | #VALUE! | 0 | 0 | 0 | 5301 | 46220 | #N/A | #N/A | #N/A | #N/A | #N/A | #N/A
0 |  | #VALUE! | #VALUE! | 0 | 0 | 0 | 5302 | 46221 | #N/A | #N/A | #N/A | #N/A | #N/A | #N/A
0 |  | #VALUE! | #VALUE! | 0 | 0 | 0 | 5303 | 46222 | #N/A | #N/A | #N/A | #N/A | #N/A | #N/A
0 |  | #VALUE! | #VALUE! | 0 | 0 | 0 | 5304 | 46223 | #N/A | #N/A | #N/A | #N/A | #N/A | #N/A
0 |  | #VALUE! | #VALUE! | 0 | 0 | 0 | 5305 | 46224 | #N/A | #N/A | #N/A | #N/A | #N/A | #N/A
0 |  | #VALUE! | #VALUE! | 0 | 0 | 0 | 5306 | 46225 | #N/A | #N/A | #N/A | #N/A | #N/A | #N/A
0 |  | #VALUE! | #VALUE! | 0 | 0 | 0 | 5307 | 46226 | #N/A | #N/A | #N/A | #N/A | #N/A | #N/A
0 |  | #VALUE! | #VALUE! | 0 | 0 | 0 | 5308 | 46227 | #N/A | #N/A | #N/A | #N/A | #N/A | #N/A
0 |  | #VALUE! | #VALUE! | 0 | 0 | 0 | 5309 | 46228 | #N/A | #N/A | #N/A | #N/A | #N/A | #N/A
0 |  | #VALUE! | #VALUE! | 0 | 0 | 0 | 5310 | 46229 | #N/A | #N/A | #N/A | #N/A | #N/A | #N/A
0 |  | #VALUE! | #VALUE! | 0 | 0 | 0 | 5311 | 46230 | #N/A | #N/A | #N/A | #N/A | #N/A | #N/A
0 |  | #VALUE! | #VALUE! | 0 | 0 | 0 | 5312 | 46231 | #N/A | #N/A | #N/A | #N/A | #N/A | #N/A
0 |  | #VALUE! | #VALUE! | 0 | 0 | 0 | 5313 | 46232 | #N/A | #N/A | #N/A | #N/A | #N/A | #N/A
0 |  | #VALUE! | #VALUE! | 0 | 0 | 0 | 5314 | 46233 | #N/A | #N/A | #N/A | #N/A | #N/A | #N/A
0 |  | #VALUE! | #VALUE! | 0 | 0 | 0 | 5315 | 46234 | #N/A | #N/A | #N/A | #N/A | #N/A | #N/A
0 |  | #VALUE! | #VALUE! | 0 | 0 | 0 | 5316 | 46235 | #N/A | #N/A | #N/A | #N/A | #N/A | #N/A
0 |  | #VALUE! | #VALUE! | 0 | 0 | 0 | 5317 | 46236 | #N/A | #N/A | #N/A | #N/A | #N/A | #N/A
0 |  | #VALUE! | #VALUE! | 0 | 0 | 0 | 5318 | 46237 | #N/A | #N/A | #N/A | #N/A | #N/A | #N/A
0 |  | #VALUE! | #VALUE! | 0 | 0 | 0 | 5319 | 46238 | #N/A | #N/A | #N/A | #N/A | #N/A | #N/A
0 |  | #VALUE! | #VALUE! | 0 | 0 | 0 | 5320 | 46239 | #N/A | #N/A | #N/A | #N/A | #N/A | #N/A
0 |  | #VALUE! | #VALUE! | 0 | 0 | 0 | 5321 | 46240 | #N/A | #N/A | #N/A | #N/A | #N/A | #N/A
0 |  | #VALUE! | #VALUE! | 0 | 0 | 0 | 5322 | 46241 | #N/A | #N/A | #N/A | #N/A | #N/A | #N/A
0 |  | #VALUE! | #VALUE! | 0 | 0 | 0 | 5323 | 46242 | #N/A | #N/A | #N/A | #N/A | #N/A | #N/A
0 |  | #VALUE! | #VALUE! | 0 | 0 | 0 | 5324 | 46243 | #N/A | #N/A | #N/A | #N/A | #N/A | #N/A
0 |  | #VALUE! | #VALUE! | 0 | 0 | 0 | 5325 | 46244 | #N/A | #N/A | #N/A | #N/A | #N/A | #N/A
0 |  | #VALUE! | #VALUE! | 0 | 0 | 0 | 5326 | 46245 | #N/A | #N/A | #N/A | #N/A | #N/A | #N/A
0 |  | #VALUE! | #VALUE! | 0 | 0 | 0 | 5327 | 46246 | #N/A | #N/A | #N/A | #N/A | #N/A | #N/A
0 |  | #VALUE! | #VALUE! | 0 | 0 | 0 | 5328 | 46247 | #N/A | #N/A | #N/A | #N/A | #N/A | #N/A
0 |  | #VALUE! | #VALUE! | 0 | 0 | 0 | 5329 | 46248 | #N/A | #N/A | #N/A | #N/A | #N/A | #N/A
0 |  | #VALUE! | #VALUE! | 0 | 0 | 0 | 5330 | 46249 | #N/A | #N/A | #N/A | #N/A | #N/A | #N/A
0 |  | #VALUE! | #VALUE! | 0 | 0 | 0 | 5331 | 46250 | #N/A | #N/A | #N/A | #N/A | #N/A | #N/A
0 |  | #VALUE! | #VALUE! | 0 | 0 | 0 | 5332 | 46251 | #N/A | #N/A | #N/A | #N/A | #N/A | #N/A
0 |  | #VALUE! | #VALUE! | 0 | 0 | 0 | 5333 | 46252 | #N/A | #N/A | #N/A | #N/A | #N/A | #N/A
0 |  | #VALUE! | #VALUE! | 0 | 0 | 0 | 5334 | 46253 | #N/A | #N/A | #N/A | #N/A | #N/A | #N/A
0 |  | #VALUE! | #VALUE! | 0 | 0 | 0 | 5335 | 46254 | #N/A | #N/A | #N/A | #N/A | #N/A | #N/A
0 |  | #VALUE! | #VALUE! | 0 | 0 | 0 | 5336 | 46255 | #N/A | #N/A | #N/A | #N/A | #N/A | #N/A
0 |  | #VALUE! | #VALUE! | 0 | 0 | 0 | 5337 | 46256 | #N/A | #N/A | #N/A | #N/A | #N/A | #N/A
0 |  | #VALUE! | #VALUE! | 0 | 0 | 0 | 5338 | 46257 | #N/A | #N/A | #N/A | #N/A | #N/A | #N/A
0 |  | #VALUE! | #VALUE! | 0 | 0 | 0 | 5339 | 46258 | #N/A | #N/A | #N/A | #N/A | #N/A | #N/A
0 |  | #VALUE! | #VALUE! | 0 | 0 | 0 | 5340 | 46259 | #N/A | #N/A | #N/A | #N/A | #N/A | #N/A
0 |  | #VALUE! | #VALUE! | 0 | 0 | 0 | 5341 | 46260 | #N/A | #N/A | #N/A | #N/A | #N/A | #N/A
0 |  | #VALUE! | #VALUE! | 0 | 0 | 0 | 5342 | 46261 | #N/A | #N/A | #N/A | #N/A | #N/A | #N/A
0 |  | #VALUE! | #VALUE! | 0 | 0 | 0 | 5343 | 46262 | #N/A | #N/A | #N/A | #N/A | #N/A | #N/A
0 |  | #VALUE! | #VALUE! | 0 | 0 | 0 | 5344 | 46263 | #N/A | #N/A | #N/A | #N/A | #N/A | #N/A
0 |  | #VALUE! | #VALUE! | 0 | 0 | 0 | 5345 | 46264 | #N/A | #N/A | #N/A | #N/A | #N/A | #N/A
0 |  | #VALUE! | #VALUE! | 0 | 0 | 0 | 5346 | 46265 | #N/A | #N/A | #N/A | #N/A | #N/A | #N/A
0 |  | #VALUE! | #VALUE! | 0 | 0 | 0 | 5347 | 46266 | #N/A | #N/A | #N/A | #N/A | #N/A | #N/A
0 |  | #VALUE! | #VALUE! | 0 | 0 | 0 | 5348 | 46267 | #N/A | #N/A | #N/A | #N/A | #N/A | #N/A
0 |  | #VALUE! | #VALUE! | 0 | 0 | 0 | 5349 | 46268 | #N/A | #N/A | #N/A | #N/A | #N/A | #N/A
0 |  | #VALUE! | #VALUE! | 0 | 0 | 0 | 5350 | 46269 | #N/A | #N/A | #N/A | #N/A | #N/A | #N/A
0 |  | #VALUE! | #VALUE! | 0 | 0 | 0 | 5351 | 46270 | #N/A | #N/A | #N/A | #N/A | #N/A | #N/A
0 |  | #VALUE! | #VALUE! | 0 | 0 | 0 | 5352 | 46271 | #N/A | #N/A | #N/A | #N/A | #N/A | #N/A
0 |  | #VALUE! | #VALUE! | 0 | 0 | 0 | 5353 | 46272 | #N/A | #N/A | #N/A | #N/A | #N/A | #N/A
0 |  | #VALUE! | #VALUE! | 0 | 0 | 0 | 5354 | 46273 | #N/A | #N/A | #N/A | #N/A | #N/A | #N/A
0 |  | #VALUE! | #VALUE! | 0 | 0 | 0 | 5355 | 46274 | #N/A | #N/A | #N/A | #N/A | #N/A | #N/A
0 |  | #VALUE! | #VALUE! | 0 | 0 | 0 | 5356 | 46275 | #N/A | #N/A | #N/A | #N/A | #N/A | #N/A
0 |  | #VALUE! | #VALUE! | 0 | 0 | 0 | 5357 | 46276 | #N/A | #N/A | #N/A | #N/A | #N/A | #N/A
0 |  | #VALUE! | #VALUE! | 0 | 0 | 0 | 5358 | 46277 | #N/A | #N/A | #N/A | #N/A | #N/A | #N/A
0 |  | #VALUE! | #VALUE! | 0 | 0 | 0 | 5359 | 46278 | #N/A | #N/A | #N/A | #N/A | #N/A | #N/A
0 |  | #VALUE! | #VALUE! | 0 | 0 | 0 | 5360 | 46279 | #N/A | #N/A | #N/A | #N/A | #N/A | #N/A
0 |  | #VALUE! | #VALUE! | 0 | 0 | 0 | 5361 | 46280 | #N/A | #N/A | #N/A | #N/A | #N/A | #N/A
0 |  | #VALUE! | #VALUE! | 0 | 0 | 0 | 5362 | 46281 | #N/A | #N/A | #N/A | #N/A | #N/A | #N/A
0 |  | #VALUE! | #VALUE! | 0 | 0 | 0 | 5363 | 46282 | #N/A | #N/A | #N/A | #N/A | #N/A | #N/A
0 |  | #VALUE! | #VALUE! | 0 | 0 | 0 | 5364 | 46283 | #N/A | #N/A | #N/A | #N/A | #N/A | #N/A
0 |  | #VALUE! | #VALUE! | 0 | 0 | 0 | 5365 | 46284 | #N/A | #N/A | #N/A | #N/A | #N/A | #N/A
0 |  | #VALUE! | #VALUE! | 0 | 0 | 0 | 5366 | 46285 | #N/A | #N/A | #N/A | #N/A | #N/A | #N/A
0 |  | #VALUE! | #VALUE! | 0 | 0 | 0 | 5367 | 46286 | #N/A | #N/A | #N/A | #N/A | #N/A | #N/A
0 |  | #VALUE! | #VALUE! | 0 | 0 | 0 | 5368 | 46287 | #N/A | #N/A | #N/A | #N/A | #N/A | #N/A
0 |  | #VALUE! | #VALUE! | 0 | 0 | 0 | 5369 | 46288 | #N/A | #N/A | #N/A | #N/A | #N/A | #N/A
0 |  | #VALUE! | #VALUE! | 0 | 0 | 0 | 5370 | 46289 | #N/A | #N/A | #N/A | #N/A | #N/A | #N/A
0 |  | #VALUE! | #VALUE! | 0 | 0 | 0 | 5371 | 46290 | #N/A | #N/A | #N/A | #N/A | #N/A | #N/A
0 |  | #VALUE! | #VALUE! | 0 | 0 | 0 | 5372 | 46291 | #N/A | #N/A | #N/A | #N/A | #N/A | #N/A
0 |  | #VALUE! | #VALUE! | 0 | 0 | 0 | 5373 | 46292 | #N/A | #N/A | #N/A | #N/A | #N/A | #N/A
0 |  | #VALUE! | #VALUE! | 0 | 0 | 0 | 5374 | 46293 | #N/A | #N/A | #N/A | #N/A | #N/A | #N/A
0 |  | #VALUE! | #VALUE! | 0 | 0 | 0 | 5375 | 46294 | #N/A | #N/A | #N/A | #N/A | #N/A | #N/A
0 |  | #VALUE! | #VALUE! | 0 | 0 | 0 | 5376 | 46295 | #N/A | #N/A | #N/A | #N/A | #N/A | #N/A
0 |  | #VALUE! | #VALUE! | 0 | 0 | 0 | 5377 | 46296 | #N/A | #N/A | #N/A | #N/A | #N/A | #N/A
0 |  | #VALUE! | #VALUE! | 0 | 0 | 0 | 5378 | 46297 | #N/A | #N/A | #N/A | #N/A | #N/A | #N/A
0 |  | #VALUE! | #VALUE! | 0 | 0 | 0 | 5379 | 46298 | #N/A | #N/A | #N/A | #N/A | #N/A | #N/A
0 |  | #VALUE! | #VALUE! | 0 | 0 | 0 | 5380 | 46299 | #N/A | #N/A | #N/A | #N/A | #N/A | #N/A
0 |  | #VALUE! | #VALUE! | 0 | 0 | 0 | 5381 | 46300 | #N/A | #N/A | #N/A | #N/A | #N/A | #N/A
0 |  | #VALUE! | #VALUE! | 0 | 0 | 0 | 5382 | 46301 | #N/A | #N/A | #N/A | #N/A | #N/A | #N/A
0 |  | #VALUE! | #VALUE! | 0 | 0 | 0 | 5383 | 46302 | #N/A | #N/A | #N/A | #N/A | #N/A | #N/A
0 |  | #VALUE! | #VALUE! | 0 | 0 | 0 | 5384 | 46303 | #N/A | #N/A | #N/A | #N/A | #N/A | #N/A
0 |  | #VALUE! | #VALUE! | 0 | 0 | 0 | 5385 | 46304 | #N/A | #N/A | #N/A | #N/A | #N/A | #N/A
0 |  | #VALUE! | #VALUE! | 0 | 0 | 0 | 5386 | 46305 | #N/A | #N/A | #N/A | #N/A | #N/A | #N/A
0 |  | #VALUE! | #VALUE! | 0 | 0 | 0 | 5387 | 46306 | #N/A | #N/A | #N/A | #N/A | #N/A | #N/A
0 |  | #VALUE! | #VALUE! | 0 | 0 | 0 | 5388 | 46307 | #N/A | #N/A | #N/A | #N/A | #N/A | #N/A
0 |  | #VALUE! | #VALUE! | 0 | 0 | 0 | 5389 | 46308 | #N/A | #N/A | #N/A | #N/A | #N/A | #N/A
0 |  | #VALUE! | #VALUE! | 0 | 0 | 0 | 5390 | 46309 | #N/A | #N/A | #N/A | #N/A | #N/A | #N/A
0 |  | #VALUE! | #VALUE! | 0 | 0 | 0 | 5391 | 46310 | #N/A | #N/A | #N/A | #N/A | #N/A | #N/A
0 |  | #VALUE! | #VALUE! | 0 | 0 | 0 | 5392 | 46311 | #N/A | #N/A | #N/A | #N/A | #N/A | #N/A
0 |  | #VALUE! | #VALUE! | 0 | 0 | 0 | 5393 | 46312 | #N/A | #N/A | #N/A | #N/A | #N/A | #N/A
0 |  | #VALUE! | #VALUE! | 0 | 0 | 0 | 5394 | 46313 | #N/A | #N/A | #N/A | #N/A | #N/A | #N/A
0 |  | #VALUE! | #VALUE! | 0 | 0 | 0 | 5395 | 46314 | #N/A | #N/A | #N/A | #N/A | #N/A | #N/A
0 |  | #VALUE! | #VALUE! | 0 | 0 | 0 | 5396 | 46315 | #N/A | #N/A | #N/A | #N/A | #N/A | #N/A
0 |  | #VALUE! | #VALUE! | 0 | 0 | 0 | 5397 | 46316 | #N/A | #N/A | #N/A | #N/A | #N/A | #N/A
0 |  | #VALUE! | #VALUE! | 0 | 0 | 0 | 5398 | 46317 | #N/A | #N/A | #N/A | #N/A | #N/A | #N/A
0 |  | #VALUE! | #VALUE! | 0 | 0 | 0 | 5399 | 46318 | #N/A | #N/A | #N/A | #N/A | #N/A | #N/A
0 |  | #VALUE! | #VALUE! | 0 | 0 | 0 | 5400 | 46319 | #N/A | #N/A | #N/A | #N/A | #N/A | #N/A
0 |  | #VALUE! | #VALUE! | 0 | 0 | 0 | 5401 | 46320 | #N/A | #N/A | #N/A | #N/A | #N/A | #N/A
0 |  | #VALUE! | #VALUE! | 0 | 0 | 0 | 5402 | 46321 | #N/A | #N/A | #N/A | #N/A | #N/A | #N/A
0 |  | #VALUE! | #VALUE! | 0 | 0 | 0 | 5403 | 46322 | #N/A | #N/A | #N/A | #N/A | #N/A | #N/A
0 |  | #VALUE! | #VALUE! | 0 | 0 | 0 | 5404 | 46323 | #N/A | #N/A | #N/A | #N/A | #N/A | #N/A
0 |  | #VALUE! | #VALUE! | 0 | 0 | 0 | 5405 | 46324 | #N/A | #N/A | #N/A | #N/A | #N/A | #N/A
0 |  | #VALUE! | #VALUE! | 0 | 0 | 0 | 5406 | 46325 | #N/A | #N/A | #N/A | #N/A | #N/A | #N/A
0 |  | #VALUE! | #VALUE! | 0 | 0 | 0 | 5407 | 46326 | #N/A | #N/A | #N/A | #N/A | #N/A | #N/A
0 |  | #VALUE! | #VALUE! | 0 | 0 | 0 | 5408 | 46327 | #N/A | #N/A | #N/A | #N/A | #N/A | #N/A
0 |  | #VALUE! | #VALUE! | 0 | 0 | 0 | 5409 | 46328 | #N/A | #N/A | #N/A | #N/A | #N/A | #N/A
0 |  | #VALUE! | #VALUE! | 0 | 0 | 0 | 5410 | 46329 | #N/A | #N/A | #N/A | #N/A | #N/A | #N/A
0 |  | #VALUE! | #VALUE! | 0 | 0 | 0 | 5411 | 46330 | #N/A | #N/A | #N/A | #N/A | #N/A | #N/A
0 |  | #VALUE! | #VALUE! | 0 | 0 | 0 | 5412 | 46331 | #N/A | #N/A | #N/A | #N/A | #N/A | #N/A
0 |  | #VALUE! | #VALUE! | 0 | 0 | 0 | 5413 | 46332 | #N/A | #N/A | #N/A | #N/A | #N/A | #N/A
0 |  | #VALUE! | #VALUE! | 0 | 0 | 0 | 5414 | 46333 | #N/A | #N/A | #N/A | #N/A | #N/A | #N/A
0 |  | #VALUE! | #VALUE! | 0 | 0 | 0 | 5415 | 46334 | #N/A | #N/A | #N/A | #N/A | #N/A | #N/A
0 |  | #VALUE! | #VALUE! | 0 | 0 | 0 | 5416 | 46335 | #N/A | #N/A | #N/A | #N/A | #N/A | #N/A
0 |  | #VALUE! | #VALUE! | 0 | 0 | 0 | 5417 | 46336 | #N/A | #N/A | #N/A | #N/A | #N/A | #N/A
0 |  | #VALUE! | #VALUE! | 0 | 0 | 0 | 5418 | 46337 | #N/A | #N/A | #N/A | #N/A | #N/A | #N/A
0 |  | #VALUE! | #VALUE! | 0 | 0 | 0 | 5419 | 46338 | #N/A | #N/A | #N/A | #N/A | #N/A | #N/A
0 |  | #VALUE! | #VALUE! | 0 | 0 | 0 | 5420 | 46339 | #N/A | #N/A | #N/A | #N/A | #N/A | #N/A
0 |  | #VALUE! | #VALUE! | 0 | 0 | 0 | 5421 | 46340 | #N/A | #N/A | #N/A | #N/A | #N/A | #N/A
0 |  | #VALUE! | #VALUE! | 0 | 0 | 0 | 5422 | 46341 | #N/A | #N/A | #N/A | #N/A | #N/A | #N/A
0 |  | #VALUE! | #VALUE! | 0 | 0 | 0 | 5423 | 46342 | #N/A | #N/A | #N/A | #N/A | #N/A | #N/A
0 |  | #VALUE! | #VALUE! | 0 | 0 | 0 | 5424 | 46343 | #N/A | #N/A | #N/A | #N/A | #N/A | #N/A
0 |  | #VALUE! | #VALUE! | 0 | 0 | 0 | 5425 | 46344 | #N/A | #N/A | #N/A | #N/A | #N/A | #N/A
0 |  | #VALUE! | #VALUE! | 0 | 0 | 0 | 5426 | 46345 | #N/A | #N/A | #N/A | #N/A | #N/A | #N/A
0 |  | #VALUE! | #VALUE! | 0 | 0 | 0 | 5427 | 46346 | #N/A | #N/A | #N/A | #N/A | #N/A | #N/A
0 |  | #VALUE! | #VALUE! | 0 | 0 | 0 | 5428 | 46347 | #N/A | #N/A | #N/A | #N/A | #N/A | #N/A
0 |  | #VALUE! | #VALUE! | 0 | 0 | 0 | 5429 | 46348 | #N/A | #N/A | #N/A | #N/A | #N/A | #N/A
0 |  | #VALUE! | #VALUE! | 0 | 0 | 0 | 5430 | 46349 | #N/A | #N/A | #N/A | #N/A | #N/A | #N/A
0 |  | #VALUE! | #VALUE! | 0 | 0 | 0 | 5431 | 46350 | #N/A | #N/A | #N/A | #N/A | #N/A | #N/A
0 |  | #VALUE! | #VALUE! | 0 | 0 | 0 | 5432 | 46351 | #N/A | #N/A | #N/A | #N/A | #N/A | #N/A
0 |  | #VALUE! | #VALUE! | 0 | 0 | 0 | 5433 | 46352 | #N/A | #N/A | #N/A | #N/A | #N/A | #N/A
0 |  | #VALUE! | #VALUE! | 0 | 0 | 0 | 5434 | 46353 | #N/A | #N/A | #N/A | #N/A | #N/A | #N/A
0 |  | #VALUE! | #VALUE! | 0 | 0 | 0 | 5435 | 46354 | #N/A | #N/A | #N/A | #N/A | #N/A | #N/A
0 |  | #VALUE! | #VALUE! | 0 | 0 | 0 | 5436 | 46355 | #N/A | #N/A | #N/A | #N/A | #N/A | #N/A
0 |  | #VALUE! | #VALUE! | 0 | 0 | 0 | 5437 | 46356 | #N/A | #N/A | #N/A | #N/A | #N/A | #N/A
0 |  | #VALUE! | #VALUE! | 0 | 0 | 0 | 5438 | 46357 | #N/A | #N/A | #N/A | #N/A | #N/A | #N/A
0 |  | #VALUE! | #VALUE! | 0 | 0 | 0 | 5439 | 46358 | #N/A | #N/A | #N/A | #N/A | #N/A | #N/A
0 |  | #VALUE! | #VALUE! | 0 | 0 | 0 | 5440 | 46359 | #N/A | #N/A | #N/A | #N/A | #N/A | #N/A
0 |  | #VALUE! | #VALUE! | 0 | 0 | 0 | 5441 | 46360 | #N/A | #N/A | #N/A | #N/A | #N/A | #N/A
0 |  | #VALUE! | #VALUE! | 0 | 0 | 0 | 5442 | 46361 | #N/A | #N/A | #N/A | #N/A | #N/A | #N/A
0 |  | #VALUE! | #VALUE! | 0 | 0 | 0 | 5443 | 46362 | #N/A | #N/A | #N/A | #N/A | #N/A | #N/A
0 |  | #VALUE! | #VALUE! | 0 | 0 | 0 | 5444 | 46363 | #N/A | #N/A | #N/A | #N/A | #N/A | #N/A
0 |  | #VALUE! | #VALUE! | 0 | 0 | 0 | 5445 | 46364 | #N/A | #N/A | #N/A | #N/A | #N/A | #N/A
0 |  | #VALUE! | #VALUE! | 0 | 0 | 0 | 5446 | 46365 | #N/A | #N/A | #N/A | #N/A | #N/A | #N/A
0 |  | #VALUE! | #VALUE! | 0 | 0 | 0 | 5447 | 46366 | #N/A | #N/A | #N/A | #N/A | #N/A | #N/A
0 |  | #VALUE! | #VALUE! | 0 | 0 | 0 | 5448 | 46367 | #N/A | #N/A | #N/A | #N/A | #N/A | #N/A
0 |  | #VALUE! | #VALUE! | 0 | 0 | 0 | 5449 | 46368 | #N/A | #N/A | #N/A | #N/A | #N/A | #N/A
0 |  | #VALUE! | #VALUE! | 0 | 0 | 0 | 5450 | 46369 | #N/A | #N/A | #N/A | #N/A | #N/A | #N/A
0 |  | #VALUE! | #VALUE! | 0 | 0 | 0 | 5451 | 46370 | #N/A | #N/A | #N/A | #N/A | #N/A | #N/A
0 |  | #VALUE! | #VALUE! | 0 | 0 | 0 | 5452 | 46371 | #N/A | #N/A | #N/A | #N/A | #N/A | #N/A
0 |  | #VALUE! | #VALUE! | 0 | 0 | 0 | 5453 | 46372 | #N/A | #N/A | #N/A | #N/A | #N/A | #N/A
0 |  | #VALUE! | #VALUE! | 0 | 0 | 0 | 5454 | 46373 | #N/A | #N/A | #N/A | #N/A | #N/A | #N/A
0 |  | #VALUE! | #VALUE! | 0 | 0 | 0 | 5455 | 46374 | #N/A | #N/A | #N/A | #N/A | #N/A | #N/A
0 |  | #VALUE! | #VALUE! | 0 | 0 | 0 | 5456 | 46375 | #N/A | #N/A | #N/A | #N/A | #N/A | #N/A
0 |  | #VALUE! | #VALUE! | 0 | 0 | 0 | 5457 | 46376 | #N/A | #N/A | #N/A | #N/A | #N/A | #N/A
0 |  | #VALUE! | #VALUE! | 0 | 0 | 0 | 5458 | 46377 | #N/A | #N/A | #N/A | #N/A | #N/A | #N/A
0 |  | #VALUE! | #VALUE! | 0 | 0 | 0 | 5459 | 46378 | #N/A | #N/A | #N/A | #N/A | #N/A | #N/A
0 |  | #VALUE! | #VALUE! | 0 | 0 | 0 | 5460 | 46379 | #N/A | #N/A | #N/A | #N/A | #N/A | #N/A
0 |  | #VALUE! | #VALUE! | 0 | 0 | 0 | 5461 | 46380 | #N/A | #N/A | #N/A | #N/A | #N/A | #N/A
0 |  | #VALUE! | #VALUE! | 0 | 0 | 0 | 5462 | 46381 | #N/A | #N/A | #N/A | #N/A | #N/A | #N/A
0 |  | #VALUE! | #VALUE! | 0 | 0 | 0 | 5463 | 46382 | #N/A | #N/A | #N/A | #N/A | #N/A | #N/A
0 |  | #VALUE! | #VALUE! | 0 | 0 | 0 | 5464 | 46383 | #N/A | #N/A | #N/A | #N/A | #N/A | #N/A
0 |  | #VALUE! | #VALUE! | 0 | 0 | 0 | 5465 | 46384 | #N/A | #N/A | #N/A | #N/A | #N/A | #N/A
0 |  | #VALUE! | #VALUE! | 0 | 0 | 0 | 5466 | 46385 | #N/A | #N/A | #N/A | #N/A | #N/A | #N/A
0 |  | #VALUE! | #VALUE! | 0 | 0 | 0 | 5467 | 46386 | #N/A | #N/A | #N/A | #N/A | #N/A | #N/A
0 |  | #VALUE! | #VALUE! | 0 | 0 | 0 | 5468 | 46387 | #N/A | #N/A | #N/A | #N/A | #N/A | #N/A
0 |  | #VALUE! | #VALUE! | 0 | 0 | 0 | 5469 | 46388 | #N/A | #N/A | #N/A | #N/A | #N/A | #N/A
0 |  | #VALUE! | #VALUE! | 0 | 0 | 0 | 5470 | 46389 | #N/A | #N/A | #N/A | #N/A | #N/A | #N/A
0 |  | #VALUE! | #VALUE! | 0 | 0 | 0 | 5471 | 46390 | #N/A | #N/A | #N/A | #N/A | #N/A | #N/A
0 |  | #VALUE! | #VALUE! | 0 | 0 | 0 | 5472 | 46391 | #N/A | #N/A | #N/A | #N/A | #N/A | #N/A
0 |  | #VALUE! | #VALUE! | 0 | 0 | 0 | 5473 | 46392 | #N/A | #N/A | #N/A | #N/A | #N/A | #N/A
0 |  | #VALUE! | #VALUE! | 0 | 0 | 0 | 5474 | 46393 | #N/A | #N/A | #N/A | #N/A | #N/A | #N/A
0 |  | #VALUE! | #VALUE! | 0 | 0 | 0 | 5475 | 46394 | #N/A | #N/A | #N/A | #N/A | #N/A | #N/A
0 |  | #VALUE! | #VALUE! | 0 | 0 | 0 | 5476 | 46395 | #N/A | #N/A | #N/A | #N/A | #N/A | #N/A
0 |  | #VALUE! | #VALUE! | 0 | 0 | 0 | 5477 | 46396 | #N/A | #N/A | #N/A | #N/A | #N/A | #N/A
0 |  | #VALUE! | #VALUE! | 0 | 0 | 0 | 5478 | 46397 | #N/A | #N/A | #N/A | #N/A | #N/A | #N/A
0 |  | #VALUE! | #VALUE! | 0 | 0 | 0 | 5479 | 46398 | #N/A | #N/A | #N/A | #N/A | #N/A | #N/A
0 |  | #VALUE! | #VALUE! | 0 | 0 | 0 | 5480 | 46399 | #N/A | #N/A | #N/A | #N/A | #N/A | #N/A
0 |  | #VALUE! | #VALUE! | 0 | 0 | 0 | 5481 | 46400 | #N/A | #N/A | #N/A | #N/A | #N/A | #N/A
0 |  | #VALUE! | #VALUE! | 0 | 0 | 0 | 5482 | 46401 | #N/A | #N/A | #N/A | #N/A | #N/A | #N/A
0 |  | #VALUE! | #VALUE! | 0 | 0 | 0 | 5483 | 46402 | #N/A | #N/A | #N/A | #N/A | #N/A | #N/A
0 |  | #VALUE! | #VALUE! | 0 | 0 | 0 | 5484 | 46403 | #N/A | #N/A | #N/A | #N/A | #N/A | #N/A
0 |  | #VALUE! | #VALUE! | 0 | 0 | 0 | 5485 | 46404 | #N/A | #N/A | #N/A | #N/A | #N/A | #N/A
0 |  | #VALUE! | #VALUE! | 0 | 0 | 0 | 5486 | 46405 | #N/A | #N/A | #N/A | #N/A | #N/A | #N/A
0 |  | #VALUE! | #VALUE! | 0 | 0 | 0 | 5487 | 46406 | #N/A | #N/A | #N/A | #N/A | #N/A | #N/A
0 |  | #VALUE! | #VALUE! | 0 | 0 | 0 | 5488 | 46407 | #N/A | #N/A | #N/A | #N/A | #N/A | #N/A
0 |  | #VALUE! | #VALUE! | 0 | 0 | 0 | 5489 | 46408 | #N/A | #N/A | #N/A | #N/A | #N/A | #N/A
0 |  | #VALUE! | #VALUE! | 0 | 0 | 0 | 5490 | 46409 | #N/A | #N/A | #N/A | #N/A | #N/A | #N/A
0 |  | #VALUE! | #VALUE! | 0 | 0 | 0 | 5491 | 46410 | #N/A | #N/A | #N/A | #N/A | #N/A | #N/A
0 |  | #VALUE! | #VALUE! | 0 | 0 | 0 | 5492 | 46411 | #N/A | #N/A | #N/A | #N/A | #N/A | #N/A
0 |  | #VALUE! | #VALUE! | 0 | 0 | 0 | 5493 | 46412 | #N/A | #N/A | #N/A | #N/A | #N/A | #N/A
0 |  | #VALUE! | #VALUE! | 0 | 0 | 0 | 5494 | 46413 | #N/A | #N/A | #N/A | #N/A | #N/A | #N/A
0 |  | #VALUE! | #VALUE! | 0 | 0 | 0 | 5495 | 46414 | #N/A | #N/A | #N/A | #N/A | #N/A | #N/A
0 |  | #VALUE! | #VALUE! | 0 | 0 | 0 | 5496 | 46415 | #N/A | #N/A | #N/A | #N/A | #N/A | #N/A
0 |  | #VALUE! | #VALUE! | 0 | 0 | 0 | 5497 | 46416 | #N/A | #N/A | #N/A | #N/A | #N/A | #N/A
0 |  | #VALUE! | #VALUE! | 0 | 0 | 0 | 5498 | 46417 | #N/A | #N/A | #N/A | #N/A | #N/A | #N/A
0 |  | #VALUE! | #VALUE! | 0 | 0 | 0 | 5499 | 46418 | #N/A | #N/A | #N/A | #N/A | #N/A | #N/A
0 |  | #VALUE! | #VALUE! | 0 | 0 | 0 | 5500 | 46419 | #N/A | #N/A | #N/A | #N/A | #N/A | #N/A
0 |  | #VALUE! | #VALUE! | 0 | 0 | 0 | 5501 | 46420 | #N/A | #N/A | #N/A | #N/A | #N/A | #N/A
0 |  | #VALUE! | #VALUE! | 0 | 0 | 0 | 5502 | 46421 | #N/A | #N/A | #N/A | #N/A | #N/A | #N/A
0 |  | #VALUE! | #VALUE! | 0 | 0 | 0 | 5503 | 46422 | #N/A | #N/A | #N/A | #N/A | #N/A | #N/A
0 |  | #VALUE! | #VALUE! | 0 | 0 | 0 | 5504 | 46423 | #N/A | #N/A | #N/A | #N/A | #N/A | #N/A
0 |  | #VALUE! | #VALUE! | 0 | 0 | 0 | 5505 | 46424 | #N/A | #N/A | #N/A | #N/A | #N/A | #N/A
0 |  | #VALUE! | #VALUE! | 0 | 0 | 0 | 5506 | 46425 | #N/A | #N/A | #N/A | #N/A | #N/A | #N/A
0 |  | #VALUE! | #VALUE! | 0 | 0 | 0 | 5507 | 46426 | #N/A | #N/A | #N/A | #N/A | #N/A | #N/A
0 |  | #VALUE! | #VALUE! | 0 | 0 | 0 | 5508 | 46427 | #N/A | #N/A | #N/A | #N/A | #N/A | #N/A
0 |  | #VALUE! | #VALUE! | 0 | 0 | 0 | 5509 | 46428 | #N/A | #N/A | #N/A | #N/A | #N/A | #N/A
0 |  | #VALUE! | #VALUE! | 0 | 0 | 0 | 5510 | 46429 | #N/A | #N/A | #N/A | #N/A | #N/A | #N/A
0 |  | #VALUE! | #VALUE! | 0 | 0 | 0 | 5511 | 46430 | #N/A | #N/A | #N/A | #N/A | #N/A | #N/A
0 |  | #VALUE! | #VALUE! | 0 | 0 | 0 | 5512 | 46431 | #N/A | #N/A | #N/A | #N/A | #N/A | #N/A
0 |  | #VALUE! | #VALUE! | 0 | 0 | 0 | 5513 | 46432 | #N/A | #N/A | #N/A | #N/A | #N/A | #N/A
0 |  | #VALUE! | #VALUE! | 0 | 0 | 0 | 5514 | 46433 | #N/A | #N/A | #N/A | #N/A | #N/A | #N/A
0 |  | #VALUE! | #VALUE! | 0 | 0 | 0 | 5515 | 46434 | #N/A | #N/A | #N/A | #N/A | #N/A | #N/A
0 |  | #VALUE! | #VALUE! | 0 | 0 | 0 | 5516 | 46435 | #N/A | #N/A | #N/A | #N/A | #N/A | #N/A
0 |  | #VALUE! | #VALUE! | 0 | 0 | 0 | 5517 | 46436 | #N/A | #N/A | #N/A | #N/A | #N/A | #N/A
0 |  | #VALUE! | #VALUE! | 0 | 0 | 0 | 5518 | 46437 | #N/A | #N/A | #N/A | #N/A | #N/A | #N/A
0 |  | #VALUE! | #VALUE! | 0 | 0 | 0 | 5519 | 46438 | #N/A | #N/A | #N/A | #N/A | #N/A | #N/A
0 |  | #VALUE! | #VALUE! | 0 | 0 | 0 | 5520 | 46439 | #N/A | #N/A | #N/A | #N/A | #N/A | #N/A
0 |  | #VALUE! | #VALUE! | 0 | 0 | 0 | 5521 | 46440 | #N/A | #N/A | #N/A | #N/A | #N/A | #N/A
0 |  | #VALUE! | #VALUE! | 0 | 0 | 0 | 5522 | 46441 | #N/A | #N/A | #N/A | #N/A | #N/A | #N/A
0 |  | #VALUE! | #VALUE! | 0 | 0 | 0 | 5523 | 46442 | #N/A | #N/A | #N/A | #N/A | #N/A | #N/A
0 |  | #VALUE! | #VALUE! | 0 | 0 | 0 | 5524 | 46443 | #N/A | #N/A | #N/A | #N/A | #N/A | #N/A
0 |  | #VALUE! | #VALUE! | 0 | 0 | 0 | 5525 | 46444 | #N/A | #N/A | #N/A | #N/A | #N/A | #N/A
0 |  | #VALUE! | #VALUE! | 0 | 0 | 0 | 5526 | 46445 | #N/A | #N/A | #N/A | #N/A | #N/A | #N/A
0 |  | #VALUE! | #VALUE! | 0 | 0 | 0 | 5527 | 46446 | #N/A | #N/A | #N/A | #N/A | #N/A | #N/A
0 |  | #VALUE! | #VALUE! | 0 | 0 | 0 | 5528 | 46447 | #N/A | #N/A | #N/A | #N/A | #N/A | #N/A
0 |  | #VALUE! | #VALUE! | 0 | 0 | 0 | 5529 | 46448 | #N/A | #N/A | #N/A | #N/A | #N/A | #N/A
0 |  | #VALUE! | #VALUE! | 0 | 0 | 0 | 5530 | 46449 | #N/A | #N/A | #N/A | #N/A | #N/A | #N/A
0 |  | #VALUE! | #VALUE! | 0 | 0 | 0 | 5531 | 46450 | #N/A | #N/A | #N/A | #N/A | #N/A | #N/A
0 |  | #VALUE! | #VALUE! | 0 | 0 | 0 | 5532 | 46451 | #N/A | #N/A | #N/A | #N/A | #N/A | #N/A
0 |  | #VALUE! | #VALUE! | 0 | 0 | 0 | 5533 | 46452 | #N/A | #N/A | #N/A | #N/A | #N/A | #N/A
0 |  | #VALUE! | #VALUE! | 0 | 0 | 0 | 5534 | 46453 | #N/A | #N/A | #N/A | #N/A | #N/A | #N/A
0 |  | #VALUE! | #VALUE! | 0 | 0 | 0 | 5535 | 46454 | #N/A | #N/A | #N/A | #N/A | #N/A | #N/A
0 |  | #VALUE! | #VALUE! | 0 | 0 | 0 | 5536 | 46455 | #N/A | #N/A | #N/A | #N/A | #N/A | #N/A
0 |  | #VALUE! | #VALUE! | 0 | 0 | 0 | 5537 | 46456 | #N/A | #N/A | #N/A | #N/A | #N/A | #N/A
0 |  | #VALUE! | #VALUE! | 0 | 0 | 0 | 5538 | 46457 | #N/A | #N/A | #N/A | #N/A | #N/A | #N/A
0 |  | #VALUE! | #VALUE! | 0 | 0 | 0 | 5539 | 46458 | #N/A | #N/A | #N/A | #N/A | #N/A | #N/A
0 |  | #VALUE! | #VALUE! | 0 | 0 | 0 | 5540 | 46459 | #N/A | #N/A | #N/A | #N/A | #N/A | #N/A
0 |  | #VALUE! | #VALUE! | 0 | 0 | 0 | 5541 | 46460 | #N/A | #N/A | #N/A | #N/A | #N/A | #N/A
0 |  | #VALUE! | #VALUE! | 0 | 0 | 0 | 5542 | 46461 | #N/A | #N/A | #N/A | #N/A | #N/A | #N/A
0 |  | #VALUE! | #VALUE! | 0 | 0 | 0 | 5543 | 46462 | #N/A | #N/A | #N/A | #N/A | #N/A | #N/A
0 |  | #VALUE! | #VALUE! | 0 | 0 | 0 | 5544 | 46463 | #N/A | #N/A | #N/A | #N/A | #N/A | #N/A
0 |  | #VALUE! | #VALUE! | 0 | 0 | 0 | 5545 | 46464 | #N/A | #N/A | #N/A | #N/A | #N/A | #N/A
0 |  | #VALUE! | #VALUE! | 0 | 0 | 0 | 5546 | 46465 | #N/A | #N/A | #N/A | #N/A | #N/A | #N/A
0 |  | #VALUE! | #VALUE! | 0 | 0 | 0 | 5547 | 46466 | #N/A | #N/A | #N/A | #N/A | #N/A | #N/A
0 |  | #VALUE! | #VALUE! | 0 | 0 | 0 | 5548 | 46467 | #N/A | #N/A | #N/A | #N/A | #N/A | #N/A
0 |  | #VALUE! | #VALUE! | 0 | 0 | 0 | 5549 | 46468 | #N/A | #N/A | #N/A | #N/A | #N/A | #N/A
0 |  | #VALUE! | #VALUE! | 0 | 0 | 0 | 5550 | 46469 | #N/A | #N/A | #N/A | #N/A | #N/A | #N/A
0 |  | #VALUE! | #VALUE! | 0 | 0 | 0 | 5551 | 46470 | #N/A | #N/A | #N/A | #N/A | #N/A | #N/A
0 |  | #VALUE! | #VALUE! | 0 | 0 | 0 | 5552 | 46471 | #N/A | #N/A | #N/A | #N/A | #N/A | #N/A
0 |  | #VALUE! | #VALUE! | 0 | 0 | 0 | 5553 | 46472 | #N/A | #N/A | #N/A | #N/A | #N/A | #N/A
0 |  | #VALUE! | #VALUE! | 0 | 0 | 0 | 5554 | 46473 | #N/A | #N/A | #N/A | #N/A | #N/A | #N/A
0 |  | #VALUE! | #VALUE! | 0 | 0 | 0 | 5555 | 46474 | #N/A | #N/A | #N/A | #N/A | #N/A | #N/A
0 |  | #VALUE! | #VALUE! | 0 | 0 | 0 | 5556 | 46475 | #N/A | #N/A | #N/A | #N/A | #N/A | #N/A
0 |  | #VALUE! | #VALUE! | 0 | 0 | 0 | 5557 | 46476 | #N/A | #N/A | #N/A | #N/A | #N/A | #N/A
0 |  | #VALUE! | #VALUE! | 0 | 0 | 0 | 5558 | 46477 | #N/A | #N/A | #N/A | #N/A | #N/A | #N/A
0 |  | #VALUE! | #VALUE! | 0 | 0 | 0 | 5559 | 46478 | #N/A | #N/A | #N/A | #N/A | #N/A | #N/A
0 |  | #VALUE! | #VALUE! | 0 | 0 | 0 | 5560 | 46479 | #N/A | #N/A | #N/A | #N/A | #N/A | #N/A
0 |  | #VALUE! | #VALUE! | 0 | 0 | 0 | 5561 | 46480 | #N/A | #N/A | #N/A | #N/A | #N/A | #N/A
0 |  | #VALUE! | #VALUE! | 0 | 0 | 0 | 5562 | 46481 | #N/A | #N/A | #N/A | #N/A | #N/A | #N/A
0 |  | #VALUE! | #VALUE! | 0 | 0 | 0 | 5563 | 46482 | #N/A | #N/A | #N/A | #N/A | #N/A | #N/A
0 |  | #VALUE! | #VALUE! | 0 | 0 | 0 | 5564 | 46483 | #N/A | #N/A | #N/A | #N/A | #N/A | #N/A
0 |  | #VALUE! | #VALUE! | 0 | 0 | 0 | 5565 | 46484 | #N/A | #N/A | #N/A | #N/A | #N/A | #N/A
0 |  | #VALUE! | #VALUE! | 0 | 0 | 0 | 5566 | 46485 | #N/A | #N/A | #N/A | #N/A | #N/A | #N/A
0 |  | #VALUE! | #VALUE! | 0 | 0 | 0 | 5567 | 46486 | #N/A | #N/A | #N/A | #N/A | #N/A | #N/A
0 |  | #VALUE! | #VALUE! | 0 | 0 | 0 | 5568 | 46487 | #N/A | #N/A | #N/A | #N/A | #N/A | #N/A
0 |  | #VALUE! | #VALUE! | 0 | 0 | 0 | 5569 | 46488 | #N/A | #N/A | #N/A | #N/A | #N/A | #N/A
0 |  | #VALUE! | #VALUE! | 0 | 0 | 0 | 5570 | 46489 | #N/A | #N/A | #N/A | #N/A | #N/A | #N/A
0 |  | #VALUE! | #VALUE! | 0 | 0 | 0 | 5571 | 46490 | #N/A | #N/A | #N/A | #N/A | #N/A | #N/A
0 |  | #VALUE! | #VALUE! | 0 | 0 | 0 | 5572 | 46491 | #N/A | #N/A | #N/A | #N/A | #N/A | #N/A
0 |  | #VALUE! | #VALUE! | 0 | 0 | 0 | 5573 | 46492 | #N/A | #N/A | #N/A | #N/A | #N/A | #N/A
0 |  | #VALUE! | #VALUE! | 0 | 0 | 0 | 5574 | 46493 | #N/A | #N/A | #N/A | #N/A | #N/A | #N/A
0 |  | #VALUE! | #VALUE! | 0 | 0 | 0 | 5575 | 46494 | #N/A | #N/A | #N/A | #N/A | #N/A | #N/A
0 |  | #VALUE! | #VALUE! | 0 | 0 | 0 | 5576 | 46495 | #N/A | #N/A | #N/A | #N/A | #N/A | #N/A
0 |  | #VALUE! | #VALUE! | 0 | 0 | 0 | 5577 | 46496 | #N/A | #N/A | #N/A | #N/A | #N/A | #N/A
0 |  | #VALUE! | #VALUE! | 0 | 0 | 0 | 5578 | 46497 | #N/A | #N/A | #N/A | #N/A | #N/A | #N/A
0 |  | #VALUE! | #VALUE! | 0 | 0 | 0 | 5579 | 46498 | #N/A | #N/A | #N/A | #N/A | #N/A | #N/A
0 |  | #VALUE! | #VALUE! | 0 | 0 | 0 | 5580 | 46499 | #N/A | #N/A | #N/A | #N/A | #N/A | #N/A
0 |  | #VALUE! | #VALUE! | 0 | 0 | 0 | 5581 | 46500 | #N/A | #N/A | #N/A | #N/A | #N/A | #N/A
0 |  | #VALUE! | #VALUE! | 0 | 0 | 0 | 5582 | 46501 | #N/A | #N/A | #N/A | #N/A | #N/A | #N/A
0 |  | #VALUE! | #VALUE! | 0 | 0 | 0 | 5583 | 46502 | #N/A | #N/A | #N/A | #N/A | #N/A | #N/A
0 |  | #VALUE! | #VALUE! | 0 | 0 | 0 | 5584 | 46503 | #N/A | #N/A | #N/A | #N/A | #N/A | #N/A
0 |  | #VALUE! | #VALUE! | 0 | 0 | 0 | 5585 | 46504 | #N/A | #N/A | #N/A | #N/A | #N/A | #N/A
0 |  | #VALUE! | #VALUE! | 0 | 0 | 0 | 5586 | 46505 | #N/A | #N/A | #N/A | #N/A | #N/A | #N/A
0 |  | #VALUE! | #VALUE! | 0 | 0 | 0 | 5587 | 46506 | #N/A | #N/A | #N/A | #N/A | #N/A | #N/A
0 |  | #VALUE! | #VALUE! | 0 | 0 | 0 | 5588 | 46507 | #N/A | #N/A | #N/A | #N/A | #N/A | #N/A
0 |  | #VALUE! | #VALUE! | 0 | 0 | 0 | 5589 | 46508 | #N/A | #N/A | #N/A | #N/A | #N/A | #N/A
0 |  | #VALUE! | #VALUE! | 0 | 0 | 0 | 5590 | 46509 | #N/A | #N/A | #N/A | #N/A | #N/A | #N/A
0 |  | #VALUE! | #VALUE! | 0 | 0 | 0 | 5591 | 46510 | #N/A | #N/A | #N/A | #N/A | #N/A | #N/A
0 |  | #VALUE! | #VALUE! | 0 | 0 | 0 | 5592 | 46511 | #N/A | #N/A | #N/A | #N/A | #N/A | #N/A
0 |  | #VALUE! | #VALUE! | 0 | 0 | 0 | 5593 | 46512 | #N/A | #N/A | #N/A | #N/A | #N/A | #N/A
0 |  | #VALUE! | #VALUE! | 0 | 0 | 0 | 5594 | 46513 | #N/A | #N/A | #N/A | #N/A | #N/A | #N/A
0 |  | #VALUE! | #VALUE! | 0 | 0 | 0 | 5595 | 46514 | #N/A | #N/A | #N/A | #N/A | #N/A | #N/A
0 |  | #VALUE! | #VALUE! | 0 | 0 | 0 | 5596 | 46515 | #N/A | #N/A | #N/A | #N/A | #N/A | #N/A
0 |  | #VALUE! | #VALUE! | 0 | 0 | 0 | 5597 | 46516 | #N/A | #N/A | #N/A | #N/A | #N/A | #N/A
0 |  | #VALUE! | #VALUE! | 0 | 0 | 0 | 5598 | 46517 | #N/A | #N/A | #N/A | #N/A | #N/A | #N/A
0 |  | #VALUE! | #VALUE! | 0 | 0 | 0 | 5599 | 46518 | #N/A | #N/A | #N/A | #N/A | #N/A | #N/A
0 |  | #VALUE! | #VALUE! | 0 | 0 | 0 | 5600 | 46519 | #N/A | #N/A | #N/A | #N/A | #N/A | #N/A
0 |  | #VALUE! | #VALUE! | 0 | 0 | 0 | 5601 | 46520 | #N/A | #N/A | #N/A | #N/A | #N/A | #N/A
0 |  | #VALUE! | #VALUE! | 0 | 0 | 0 | 5602 | 46521 | #N/A | #N/A | #N/A | #N/A | #N/A | #N/A
0 |  | #VALUE! | #VALUE! | 0 | 0 | 0 | 5603 | 46522 | #N/A | #N/A | #N/A | #N/A | #N/A | #N/A
0 |  | #VALUE! | #VALUE! | 0 | 0 | 0 | 5604 | 46523 | #N/A | #N/A | #N/A | #N/A | #N/A | #N/A
0 |  | #VALUE! | #VALUE! | 0 | 0 | 0 | 5605 | 46524 | #N/A | #N/A | #N/A | #N/A | #N/A | #N/A
0 |  | #VALUE! | #VALUE! | 0 | 0 | 0 | 5606 | 46525 | #N/A | #N/A | #N/A | #N/A | #N/A | #N/A
0 |  | #VALUE! | #VALUE! | 0 | 0 | 0 | 5607 | 46526 | #N/A | #N/A | #N/A | #N/A | #N/A | #N/A
0 |  | #VALUE! | #VALUE! | 0 | 0 | 0 | 5608 | 46527 | #N/A | #N/A | #N/A | #N/A | #N/A | #N/A
0 |  | #VALUE! | #VALUE! | 0 | 0 | 0 | 5609 | 46528 | #N/A | #N/A | #N/A | #N/A | #N/A | #N/A
0 |  | #VALUE! | #VALUE! | 0 | 0 | 0 | 5610 | 46529 | #N/A | #N/A | #N/A | #N/A | #N/A | #N/A
0 |  | #VALUE! | #VALUE! | 0 | 0 | 0 | 5611 | 46530 | #N/A | #N/A | #N/A | #N/A | #N/A | #N/A
0 |  | #VALUE! | #VALUE! | 0 | 0 | 0 | 5612 | 46531 | #N/A | #N/A | #N/A | #N/A | #N/A | #N/A
0 |  | #VALUE! | #VALUE! | 0 | 0 | 0 | 5613 | 46532 | #N/A | #N/A | #N/A | #N/A | #N/A | #N/A
0 |  | #VALUE! | #VALUE! | 0 | 0 | 0 | 5614 | 46533 | #N/A | #N/A | #N/A | #N/A | #N/A | #N/A
0 |  | #VALUE! | #VALUE! | 0 | 0 | 0 | 5615 | 46534 | #N/A | #N/A | #N/A | #N/A | #N/A | #N/A
0 |  | #VALUE! | #VALUE! | 0 | 0 | 0 | 5616 | 46535 | #N/A | #N/A | #N/A | #N/A | #N/A | #N/A
0 |  | #VALUE! | #VALUE! | 0 | 0 | 0 | 5617 | 46536 | #N/A | #N/A | #N/A | #N/A | #N/A | #N/A
0 |  | #VALUE! | #VALUE! | 0 | 0 | 0 | 5618 | 46537 | #N/A | #N/A | #N/A | #N/A | #N/A | #N/A
0 |  | #VALUE! | #VALUE! | 0 | 0 | 0 | 5619 | 46538 | #N/A | #N/A | #N/A | #N/A | #N/A | #N/A
0 |  | #VALUE! | #VALUE! | 0 | 0 | 0 | 5620 | 46539 | #N/A | #N/A | #N/A | #N/A | #N/A | #N/A
0 |  | #VALUE! | #VALUE! | 0 | 0 | 0 | 5621 | 46540 | #N/A | #N/A | #N/A | #N/A | #N/A | #N/A
0 |  | #VALUE! | #VALUE! | 0 | 0 | 0 | 5622 | 46541 | #N/A | #N/A | #N/A | #N/A | #N/A | #N/A
0 |  | #VALUE! | #VALUE! | 0 | 0 | 0 | 5623 | 46542 | #N/A | #N/A | #N/A | #N/A | #N/A | #N/A
0 |  | #VALUE! | #VALUE! | 0 | 0 | 0 | 5624 | 46543 | #N/A | #N/A | #N/A | #N/A | #N/A | #N/A
0 |  | #VALUE! | #VALUE! | 0 | 0 | 0 | 5625 | 46544 | #N/A | #N/A | #N/A | #N/A | #N/A | #N/A
0 |  | #VALUE! | #VALUE! | 0 | 0 | 0 | 5626 | 46545 | #N/A | #N/A | #N/A | #N/A | #N/A | #N/A
0 |  | #VALUE! | #VALUE! | 0 | 0 | 0 | 5627 | 46546 | #N/A | #N/A | #N/A | #N/A | #N/A | #N/A
0 |  | #VALUE! | #VALUE! | 0 | 0 | 0 | 5628 | 46547 | #N/A | #N/A | #N/A | #N/A | #N/A | #N/A
0 |  | #VALUE! | #VALUE! | 0 | 0 | 0 | 5629 | 46548 | #N/A | #N/A | #N/A | #N/A | #N/A | #N/A
0 |  | #VALUE! | #VALUE! | 0 | 0 | 0 | 5630 | 46549 | #N/A | #N/A | #N/A | #N/A | #N/A | #N/A
0 |  | #VALUE! | #VALUE! | 0 | 0 | 0 | 5631 | 46550 | #N/A | #N/A | #N/A | #N/A | #N/A | #N/A
0 |  | #VALUE! | #VALUE! | 0 | 0 | 0 | 5632 | 46551 | #N/A | #N/A | #N/A | #N/A | #N/A | #N/A
0 |  | #VALUE! | #VALUE! | 0 | 0 | 0 | 5633 | 46552 | #N/A | #N/A | #N/A | #N/A | #N/A | #N/A
0 |  | #VALUE! | #VALUE! | 0 | 0 | 0 | 5634 | 46553 | #N/A | #N/A | #N/A | #N/A | #N/A | #N/A
0 |  | #VALUE! | #VALUE! | 0 | 0 | 0 | 5635 | 46554 | #N/A | #N/A | #N/A | #N/A | #N/A | #N/A
0 |  | #VALUE! | #VALUE! | 0 | 0 | 0 | 5636 | 46555 | #N/A | #N/A | #N/A | #N/A | #N/A | #N/A
0 |  | #VALUE! | #VALUE! | 0 | 0 | 0 | 5637 | 46556 | #N/A | #N/A | #N/A | #N/A | #N/A | #N/A
0 |  | #VALUE! | #VALUE! | 0 | 0 | 0 | 5638 | 46557 | #N/A | #N/A | #N/A | #N/A | #N/A | #N/A
0 |  | #VALUE! | #VALUE! | 0 | 0 | 0 | 5639 | 46558 | #N/A | #N/A | #N/A | #N/A | #N/A | #N/A
0 |  | #VALUE! | #VALUE! | 0 | 0 | 0 | 5640 | 46559 | #N/A | #N/A | #N/A | #N/A | #N/A | #N/A
0 |  | #VALUE! | #VALUE! | 0 | 0 | 0 | 5641 | 46560 | #N/A | #N/A | #N/A | #N/A | #N/A | #N/A
0 |  | #VALUE! | #VALUE! | 0 | 0 | 0 | 5642 | 46561 | #N/A | #N/A | #N/A | #N/A | #N/A | #N/A
0 |  | #VALUE! | #VALUE! | 0 | 0 | 0 | 5643 | 46562 | #N/A | #N/A | #N/A | #N/A | #N/A | #N/A
0 |  | #VALUE! | #VALUE! | 0 | 0 | 0 | 5644 | 46563 | #N/A | #N/A | #N/A | #N/A | #N/A | #N/A
0 |  | #VALUE! | #VALUE! | 0 | 0 | 0 | 5645 | 46564 | #N/A | #N/A | #N/A | #N/A | #N/A | #N/A
0 |  | #VALUE! | #VALUE! | 0 | 0 | 0 | 5646 | 46565 | #N/A | #N/A | #N/A | #N/A | #N/A | #N/A
0 |  | #VALUE! | #VALUE! | 0 | 0 | 0 | 5647 | 46566 | #N/A | #N/A | #N/A | #N/A | #N/A | #N/A
0 |  | #VALUE! | #VALUE! | 0 | 0 | 0 | 5648 | 46567 | #N/A | #N/A | #N/A | #N/A | #N/A | #N/A
0 |  | #VALUE! | #VALUE! | 0 | 0 | 0 | 5649 | 46568 | #N/A | #N/A | #N/A | #N/A | #N/A | #N/A
0 |  | #VALUE! | #VALUE! | 0 | 0 | 0 | 5650 | 46569 | #N/A | #N/A | #N/A | #N/A | #N/A | #N/A
0 |  | #VALUE! | #VALUE! | 0 | 0 | 0 | 5651 | 46570 | #N/A | #N/A | #N/A | #N/A | #N/A | #N/A
0 |  | #VALUE! | #VALUE! | 0 | 0 | 0 | 5652 | 46571 | #N/A | #N/A | #N/A | #N/A | #N/A | #N/A
0 |  | #VALUE! | #VALUE! | 0 | 0 | 0 | 5653 | 46572 | #N/A | #N/A | #N/A | #N/A | #N/A | #N/A
0 |  | #VALUE! | #VALUE! | 0 | 0 | 0 | 5654 | 46573 | #N/A | #N/A | #N/A | #N/A | #N/A | #N/A
0 |  | #VALUE! | #VALUE! | 0 | 0 | 0 | 5655 | 46574 | #N/A | #N/A | #N/A | #N/A | #N/A | #N/A
0 |  | #VALUE! | #VALUE! | 0 | 0 | 0 | 5656 | 46575 | #N/A | #N/A | #N/A | #N/A | #N/A | #N/A
0 |  | #VALUE! | #VALUE! | 0 | 0 | 0 | 5657 | 46576 | #N/A | #N/A | #N/A | #N/A | #N/A | #N/A
0 |  | #VALUE! | #VALUE! | 0 | 0 | 0 | 5658 | 46577 | #N/A | #N/A | #N/A | #N/A | #N/A | #N/A
0 |  | #VALUE! | #VALUE! | 0 | 0 | 0 | 5659 | 46578 | #N/A | #N/A | #N/A | #N/A | #N/A | #N/A
0 |  | #VALUE! | #VALUE! | 0 | 0 | 0 | 5660 | 46579 | #N/A | #N/A | #N/A | #N/A | #N/A | #N/A
0 |  | #VALUE! | #VALUE! | 0 | 0 | 0 | 5661 | 46580 | #N/A | #N/A | #N/A | #N/A | #N/A | #N/A
0 |  | #VALUE! | #VALUE! | 0 | 0 | 0 | 5662 | 46581 | #N/A | #N/A | #N/A | #N/A | #N/A | #N/A
0 |  | #VALUE! | #VALUE! | 0 | 0 | 0 | 5663 | 46582 | #N/A | #N/A | #N/A | #N/A | #N/A | #N/A
0 |  | #VALUE! | #VALUE! | 0 | 0 | 0 | 5664 | 46583 | #N/A | #N/A | #N/A | #N/A | #N/A | #N/A
0 |  | #VALUE! | #VALUE! | 0 | 0 | 0 | 5665 | 46584 | #N/A | #N/A | #N/A | #N/A | #N/A | #N/A
0 |  | #VALUE! | #VALUE! | 0 | 0 | 0 | 5666 | 46585 | #N/A | #N/A | #N/A | #N/A | #N/A | #N/A
0 |  | #VALUE! | #VALUE! | 0 | 0 | 0 | 5667 | 46586 | #N/A | #N/A | #N/A | #N/A | #N/A | #N/A
0 |  | #VALUE! | #VALUE! | 0 | 0 | 0 | 5668 | 46587 | #N/A | #N/A | #N/A | #N/A | #N/A | #N/A
0 |  | #VALUE! | #VALUE! | 0 | 0 | 0 | 5669 | 46588 | #N/A | #N/A | #N/A | #N/A | #N/A | #N/A
0 |  | #VALUE! | #VALUE! | 0 | 0 | 0 | 5670 | 46589 | #N/A | #N/A | #N/A | #N/A | #N/A | #N/A
0 |  | #VALUE! | #VALUE! | 0 | 0 | 0 | 5671 | 46590 | #N/A | #N/A | #N/A | #N/A | #N/A | #N/A
0 |  | #VALUE! | #VALUE! | 0 | 0 | 0 | 5672 | 46591 | #N/A | #N/A | #N/A | #N/A | #N/A | #N/A
0 |  | #VALUE! | #VALUE! | 0 | 0 | 0 | 5673 | 46592 | #N/A | #N/A | #N/A | #N/A | #N/A | #N/A
0 |  | #VALUE! | #VALUE! | 0 | 0 | 0 | 5674 | 46593 | #N/A | #N/A | #N/A | #N/A | #N/A | #N/A
0 |  | #VALUE! | #VALUE! | 0 | 0 | 0 | 5675 | 46594 | #N/A | #N/A | #N/A | #N/A | #N/A | #N/A
0 |  | #VALUE! | #VALUE! | 0 | 0 | 0 | 5676 | 46595 | #N/A | #N/A | #N/A | #N/A | #N/A | #N/A
0 |  | #VALUE! | #VALUE! | 0 | 0 | 0 | 5677 | 46596 | #N/A | #N/A | #N/A | #N/A | #N/A | #N/A
0 |  | #VALUE! | #VALUE! | 0 | 0 | 0 | 5678 | 46597 | #N/A | #N/A | #N/A | #N/A | #N/A | #N/A
0 |  | #VALUE! | #VALUE! | 0 | 0 | 0 | 5679 | 46598 | #N/A | #N/A | #N/A | #N/A | #N/A | #N/A
0 |  | #VALUE! | #VALUE! | 0 | 0 | 0 | 5680 | 46599 | #N/A | #N/A | #N/A | #N/A | #N/A | #N/A
0 |  | #VALUE! | #VALUE! | 0 | 0 | 0 | 5681 | 46600 | #N/A | #N/A | #N/A | #N/A | #N/A | #N/A
0 |  | #VALUE! | #VALUE! | 0 | 0 | 0 | 5682 | 46601 | #N/A | #N/A | #N/A | #N/A | #N/A | #N/A
0 |  | #VALUE! | #VALUE! | 0 | 0 | 0 | 5683 | 46602 | #N/A | #N/A | #N/A | #N/A | #N/A | #N/A
0 |  | #VALUE! | #VALUE! | 0 | 0 | 0 | 5684 | 46603 | #N/A | #N/A | #N/A | #N/A | #N/A | #N/A
0 |  | #VALUE! | #VALUE! | 0 | 0 | 0 | 5685 | 46604 | #N/A | #N/A | #N/A | #N/A | #N/A | #N/A
0 |  | #VALUE! | #VALUE! | 0 | 0 | 0 | 5686 | 46605 | #N/A | #N/A | #N/A | #N/A | #N/A | #N/A
0 |  | #VALUE! | #VALUE! | 0 | 0 | 0 | 5687 | 46606 | #N/A | #N/A | #N/A | #N/A | #N/A | #N/A
0 |  | #VALUE! | #VALUE! | 0 | 0 | 0 | 5688 | 46607 | #N/A | #N/A | #N/A | #N/A | #N/A | #N/A
0 |  | #VALUE! | #VALUE! | 0 | 0 | 0 | 5689 | 46608 | #N/A | #N/A | #N/A | #N/A | #N/A | #N/A
0 |  | #VALUE! | #VALUE! | 0 | 0 | 0 | 5690 | 46609 | #N/A | #N/A | #N/A | #N/A | #N/A | #N/A
0 |  | #VALUE! | #VALUE! | 0 | 0 | 0 | 5691 | 46610 | #N/A | #N/A | #N/A | #N/A | #N/A | #N/A
0 |  | #VALUE! | #VALUE! | 0 | 0 | 0 | 5692 | 46611 | #N/A | #N/A | #N/A | #N/A | #N/A | #N/A
0 |  | #VALUE! | #VALUE! | 0 | 0 | 0 | 5693 | 46612 | #N/A | #N/A | #N/A | #N/A | #N/A | #N/A
0 |  | #VALUE! | #VALUE! | 0 | 0 | 0 | 5694 | 46613 | #N/A | #N/A | #N/A | #N/A | #N/A | #N/A
0 |  | #VALUE! | #VALUE! | 0 | 0 | 0 | 5695 | 46614 | #N/A | #N/A | #N/A | #N/A | #N/A | #N/A
0 |  | #VALUE! | #VALUE! | 0 | 0 | 0 | 5696 | 46615 | #N/A | #N/A | #N/A | #N/A | #N/A | #N/A
0 |  | #VALUE! | #VALUE! | 0 | 0 | 0 | 5697 | 46616 | #N/A | #N/A | #N/A | #N/A | #N/A | #N/A
0 |  | #VALUE! | #VALUE! | 0 | 0 | 0 | 5698 | 46617 | #N/A | #N/A | #N/A | #N/A | #N/A | #N/A
0 |  | #VALUE! | #VALUE! | 0 | 0 | 0 | 5699 | 46618 | #N/A | #N/A | #N/A | #N/A | #N/A | #N/A
0 |  | #VALUE! | #VALUE! | 0 | 0 | 0 | 5700 | 46619 | #N/A | #N/A | #N/A | #N/A | #N/A | #N/A
0 |  | #VALUE! | #VALUE! | 0 | 0 | 0 | 5701 | 46620 | #N/A | #N/A | #N/A | #N/A | #N/A | #N/A
0 |  | #VALUE! | #VALUE! | 0 | 0 | 0 | 5702 | 46621 | #N/A | #N/A | #N/A | #N/A | #N/A | #N/A
0 |  | #VALUE! | #VALUE! | 0 | 0 | 0 | 5703 | 46622 | #N/A | #N/A | #N/A | #N/A | #N/A | #N/A
0 |  | #VALUE! | #VALUE! | 0 | 0 | 0 | 5704 | 46623 | #N/A | #N/A | #N/A | #N/A | #N/A | #N/A
0 |  | #VALUE! | #VALUE! | 0 | 0 | 0 | 5705 | 46624 | #N/A | #N/A | #N/A | #N/A | #N/A | #N/A
0 |  | #VALUE! | #VALUE! | 0 | 0 | 0 | 5706 | 46625 | #N/A | #N/A | #N/A | #N/A | #N/A | #N/A
0 |  | #VALUE! | #VALUE! | 0 | 0 | 0 | 5707 | 46626 | #N/A | #N/A | #N/A | #N/A | #N/A | #N/A
0 |  | #VALUE! | #VALUE! | 0 | 0 | 0 | 5708 | 46627 | #N/A | #N/A | #N/A | #N/A | #N/A | #N/A
0 |  | #VALUE! | #VALUE! | 0 | 0 | 0 | 5709 | 46628 | #N/A | #N/A | #N/A | #N/A | #N/A | #N/A
0 |  | #VALUE! | #VALUE! | 0 | 0 | 0 | 5710 | 46629 | #N/A | #N/A | #N/A | #N/A | #N/A | #N/A
0 |  | #VALUE! | #VALUE! | 0 | 0 | 0 | 5711 | 46630 | #N/A | #N/A | #N/A | #N/A | #N/A | #N/A
0 |  | #VALUE! | #VALUE! | 0 | 0 | 0 | 5712 | 46631 | #N/A | #N/A | #N/A | #N/A | #N/A | #N/A
0 |  | #VALUE! | #VALUE! | 0 | 0 | 0 | 5713 | 46632 | #N/A | #N/A | #N/A | #N/A | #N/A | #N/A
0 |  | #VALUE! | #VALUE! | 0 | 0 | 0 | 5714 | 46633 | #N/A | #N/A | #N/A | #N/A | #N/A | #N/A
0 |  | #VALUE! | #VALUE! | 0 | 0 | 0 | 5715 | 46634 | #N/A | #N/A | #N/A | #N/A | #N/A | #N/A
0 |  | #VALUE! | #VALUE! | 0 | 0 | 0 | 5716 | 46635 | #N/A | #N/A | #N/A | #N/A | #N/A | #N/A
0 |  | #VALUE! | #VALUE! | 0 | 0 | 0 | 5717 | 46636 | #N/A | #N/A | #N/A | #N/A | #N/A | #N/A
0 |  | #VALUE! | #VALUE! | 0 | 0 | 0 | 5718 | 46637 | #N/A | #N/A | #N/A | #N/A | #N/A | #N/A
0 |  | #VALUE! | #VALUE! | 0 | 0 | 0 | 5719 | 46638 | #N/A | #N/A | #N/A | #N/A | #N/A | #N/A
0 |  | #VALUE! | #VALUE! | 0 | 0 | 0 | 5720 | 46639 | #N/A | #N/A | #N/A | #N/A | #N/A | #N/A
0 |  | #VALUE! | #VALUE! | 0 | 0 | 0 | 5721 | 46640 | #N/A | #N/A | #N/A | #N/A | #N/A | #N/A
0 |  | #VALUE! | #VALUE! | 0 | 0 | 0 | 5722 | 46641 | #N/A | #N/A | #N/A | #N/A | #N/A | #N/A
0 |  | #VALUE! | #VALUE! | 0 | 0 | 0 | 5723 | 46642 | #N/A | #N/A | #N/A | #N/A | #N/A | #N/A
0 |  | #VALUE! | #VALUE! | 0 | 0 | 0 | 5724 | 46643 | #N/A | #N/A | #N/A | #N/A | #N/A | #N/A
0 |  | #VALUE! | #VALUE! | 0 | 0 | 0 | 5725 | 46644 | #N/A | #N/A | #N/A | #N/A | #N/A | #N/A
0 |  | #VALUE! | #VALUE! | 0 | 0 | 0 | 5726 | 46645 | #N/A | #N/A | #N/A | #N/A | #N/A | #N/A
0 |  | #VALUE! | #VALUE! | 0 | 0 | 0 | 5727 | 46646 | #N/A | #N/A | #N/A | #N/A | #N/A | #N/A
0 |  | #VALUE! | #VALUE! | 0 | 0 | 0 | 5728 | 46647 | #N/A | #N/A | #N/A | #N/A | #N/A | #N/A
0 |  | #VALUE! | #VALUE! | 0 | 0 | 0 | 5729 | 46648 | #N/A | #N/A | #N/A | #N/A | #N/A | #N/A
0 |  | #VALUE! | #VALUE! | 0 | 0 | 0 | 5730 | 46649 | #N/A | #N/A | #N/A | #N/A | #N/A | #N/A
0 |  | #VALUE! | #VALUE! | 0 | 0 | 0 | 5731 | 46650 | #N/A | #N/A | #N/A | #N/A | #N/A | #N/A
0 |  | #VALUE! | #VALUE! | 0 | 0 | 0 | 5732 | 46651 | #N/A | #N/A | #N/A | #N/A | #N/A | #N/A
0 |  | #VALUE! | #VALUE! | 0 | 0 | 0 | 5733 | 46652 | #N/A | #N/A | #N/A | #N/A | #N/A | #N/A
0 |  | #VALUE! | #VALUE! | 0 | 0 | 0 | 5734 | 46653 | #N/A | #N/A | #N/A | #N/A | #N/A | #N/A
0 |  | #VALUE! | #VALUE! | 0 | 0 | 0 | 5735 | 46654 | #N/A | #N/A | #N/A | #N/A | #N/A | #N/A
0 |  | #VALUE! | #VALUE! | 0 | 0 | 0 | 5736 | 46655 | #N/A | #N/A | #N/A | #N/A | #N/A | #N/A
0 |  | #VALUE! | #VALUE! | 0 | 0 | 0 | 5737 | 46656 | #N/A | #N/A | #N/A | #N/A | #N/A | #N/A
0 |  | #VALUE! | #VALUE! | 0 | 0 | 0 | 5738 | 46657 | #N/A | #N/A | #N/A | #N/A | #N/A | #N/A
0 |  | #VALUE! | #VALUE! | 0 | 0 | 0 | 5739 | 46658 | #N/A | #N/A | #N/A | #N/A | #N/A | #N/A
0 |  | #VALUE! | #VALUE! | 0 | 0 | 0 | 5740 | 46659 | #N/A | #N/A | #N/A | #N/A | #N/A | #N/A
0 |  | #VALUE! | #VALUE! | 0 | 0 | 0 | 5741 | 46660 | #N/A | #N/A | #N/A | #N/A | #N/A | #N/A
0 |  | #VALUE! | #VALUE! | 0 | 0 | 0 | 5742 | 46661 | #N/A | #N/A | #N/A | #N/A | #N/A | #N/A
0 |  | #VALUE! | #VALUE! | 0 | 0 | 0 | 5743 | 46662 | #N/A | #N/A | #N/A | #N/A | #N/A | #N/A
0 |  | #VALUE! | #VALUE! | 0 | 0 | 0 | 5744 | 46663 | #N/A | #N/A | #N/A | #N/A | #N/A | #N/A
0 |  | #VALUE! | #VALUE! | 0 | 0 | 0 | 5745 | 46664 | #N/A | #N/A | #N/A | #N/A | #N/A | #N/A
0 |  | #VALUE! | #VALUE! | 0 | 0 | 0 | 5746 | 46665 | #N/A | #N/A | #N/A | #N/A | #N/A | #N/A
0 |  | #VALUE! | #VALUE! | 0 | 0 | 0 | 5747 | 46666 | #N/A | #N/A | #N/A | #N/A | #N/A | #N/A
0 |  | #VALUE! | #VALUE! | 0 | 0 | 0 | 5748 | 46667 | #N/A | #N/A | #N/A | #N/A | #N/A | #N/A
0 |  | #VALUE! | #VALUE! | 0 | 0 | 0 | 5749 | 46668 | #N/A | #N/A | #N/A | #N/A | #N/A | #N/A
0 |  | #VALUE! | #VALUE! | 0 | 0 | 0 | 5750 | 46669 | #N/A | #N/A | #N/A | #N/A | #N/A | #N/A
0 |  | #VALUE! | #VALUE! | 0 | 0 | 0 | 5751 | 46670 | #N/A | #N/A | #N/A | #N/A | #N/A | #N/A
0 |  | #VALUE! | #VALUE! | 0 | 0 | 0 | 5752 | 46671 | #N/A | #N/A | #N/A | #N/A | #N/A | #N/A
0 |  | #VALUE! | #VALUE! | 0 | 0 | 0 | 5753 | 46672 | #N/A | #N/A | #N/A | #N/A | #N/A | #N/A
0 |  | #VALUE! | #VALUE! | 0 | 0 | 0 | 5754 | 46673 | #N/A | #N/A | #N/A | #N/A | #N/A | #N/A
0 |  | #VALUE! | #VALUE! | 0 | 0 | 0 | 5755 | 46674 | #N/A | #N/A | #N/A | #N/A | #N/A | #N/A
0 |  | #VALUE! | #VALUE! | 0 | 0 | 0 | 5756 | 46675 | #N/A | #N/A | #N/A | #N/A | #N/A | #N/A
0 |  | #VALUE! | #VALUE! | 0 | 0 | 0 | 5757 | 46676 | #N/A | #N/A | #N/A | #N/A | #N/A | #N/A
0 |  | #VALUE! | #VALUE! | 0 | 0 | 0 | 5758 | 46677 | #N/A | #N/A | #N/A | #N/A | #N/A | #N/A
0 |  | #VALUE! | #VALUE! | 0 | 0 | 0 | 5759 | 46678 | #N/A | #N/A | #N/A | #N/A | #N/A | #N/A
0 |  | #VALUE! | #VALUE! | 0 | 0 | 0 | 5760 | 46679 | #N/A | #N/A | #N/A | #N/A | #N/A | #N/A
0 |  | #VALUE! | #VALUE! | 0 | 0 | 0 | 5761 | 46680 | #N/A | #N/A | #N/A | #N/A | #N/A | #N/A
0 |  | #VALUE! | #VALUE! | 0 | 0 | 0 | 5762 | 46681 | #N/A | #N/A | #N/A | #N/A | #N/A | #N/A
0 |  | #VALUE! | #VALUE! | 0 | 0 | 0 | 5763 | 46682 | #N/A | #N/A | #N/A | #N/A | #N/A | #N/A
0 |  | #VALUE! | #VALUE! | 0 | 0 | 0 | 5764 | 46683 | #N/A | #N/A | #N/A | #N/A | #N/A | #N/A
0 |  | #VALUE! | #VALUE! | 0 | 0 | 0 | 5765 | 46684 | #N/A | #N/A | #N/A | #N/A | #N/A | #N/A
0 |  | #VALUE! | #VALUE! | 0 | 0 | 0 | 5766 | 46685 | #N/A | #N/A | #N/A | #N/A | #N/A | #N/A
0 |  | #VALUE! | #VALUE! | 0 | 0 | 0 | 5767 | 46686 | #N/A | #N/A | #N/A | #N/A | #N/A | #N/A
0 |  | #VALUE! | #VALUE! | 0 | 0 | 0 | 5768 | 46687 | #N/A | #N/A | #N/A | #N/A | #N/A | #N/A
0 |  | #VALUE! | #VALUE! | 0 | 0 | 0 | 5769 | 46688 | #N/A | #N/A | #N/A | #N/A | #N/A | #N/A
0 |  | #VALUE! | #VALUE! | 0 | 0 | 0 | 5770 | 46689 | #N/A | #N/A | #N/A | #N/A | #N/A | #N/A
0 |  | #VALUE! | #VALUE! | 0 | 0 | 0 | 5771 | 46690 | #N/A | #N/A | #N/A | #N/A | #N/A | #N/A
0 |  | #VALUE! | #VALUE! | 0 | 0 | 0 | 5772 | 46691 | #N/A | #N/A | #N/A | #N/A | #N/A | #N/A
0 |  | #VALUE! | #VALUE! | 0 | 0 | 0 | 5773 | 46692 | #N/A | #N/A | #N/A | #N/A | #N/A | #N/A
0 |  | #VALUE! | #VALUE! | 0 | 0 | 0 | 5774 | 46693 | #N/A | #N/A | #N/A | #N/A | #N/A | #N/A
0 |  | #VALUE! | #VALUE! | 0 | 0 | 0 | 5775 | 46694 | #N/A | #N/A | #N/A | #N/A | #N/A | #N/A
0 |  | #VALUE! | #VALUE! | 0 | 0 | 0 | 5776 | 46695 | #N/A | #N/A | #N/A | #N/A | #N/A | #N/A
0 |  | #VALUE! | #VALUE! | 0 | 0 | 0 | 5777 | 46696 | #N/A | #N/A | #N/A | #N/A | #N/A | #N/A
0 |  | #VALUE! | #VALUE! | 0 | 0 | 0 | 5778 | 46697 | #N/A | #N/A | #N/A | #N/A | #N/A | #N/A
0 |  | #VALUE! | #VALUE! | 0 | 0 | 0 | 5779 | 46698 | #N/A | #N/A | #N/A | #N/A | #N/A | #N/A
0 |  | #VALUE! | #VALUE! | 0 | 0 | 0 | 5780 | 46699 | #N/A | #N/A | #N/A | #N/A | #N/A | #N/A
0 |  | #VALUE! | #VALUE! | 0 | 0 | 0 | 5781 | 46700 | #N/A | #N/A | #N/A | #N/A | #N/A | #N/A
0 |  | #VALUE! | #VALUE! | 0 | 0 | 0 | 5782 | 46701 | #N/A | #N/A | #N/A | #N/A | #N/A | #N/A
0 |  | #VALUE! | #VALUE! | 0 | 0 | 0 | 5783 | 46702 | #N/A | #N/A | #N/A | #N/A | #N/A | #N/A
0 |  | #VALUE! | #VALUE! | 0 | 0 | 0 | 5784 | 46703 | #N/A | #N/A | #N/A | #N/A | #N/A | #N/A
0 |  | #VALUE! | #VALUE! | 0 | 0 | 0 | 5785 | 46704 | #N/A | #N/A | #N/A | #N/A | #N/A | #N/A
0 |  | #VALUE! | #VALUE! | 0 | 0 | 0 | 5786 | 46705 | #N/A | #N/A | #N/A | #N/A | #N/A | #N/A
0 |  | #VALUE! | #VALUE! | 0 | 0 | 0 | 5787 | 46706 | #N/A | #N/A | #N/A | #N/A | #N/A | #N/A
0 |  | #VALUE! | #VALUE! | 0 | 0 | 0 | 5788 | 46707 | #N/A | #N/A | #N/A | #N/A | #N/A | #N/A
0 |  | #VALUE! | #VALUE! | 0 | 0 | 0 | 5789 | 46708 | #N/A | #N/A | #N/A | #N/A | #N/A | #N/A
0 |  | #VALUE! | #VALUE! | 0 | 0 | 0 | 5790 | 46709 | #N/A | #N/A | #N/A | #N/A | #N/A | #N/A
0 |  | #VALUE! | #VALUE! | 0 | 0 | 0 | 5791 | 46710 | #N/A | #N/A | #N/A | #N/A | #N/A | #N/A
0 |  | #VALUE! | #VALUE! | 0 | 0 | 0 | 5792 | 46711 | #N/A | #N/A | #N/A | #N/A | #N/A | #N/A
0 |  | #VALUE! | #VALUE! | 0 | 0 | 0 | 5793 | 46712 | #N/A | #N/A | #N/A | #N/A | #N/A | #N/A
0 |  | #VALUE! | #VALUE! | 0 | 0 | 0 | 5794 | 46713 | #N/A | #N/A | #N/A | #N/A | #N/A | #N/A
0 |  | #VALUE! | #VALUE! | 0 | 0 | 0 | 5795 | 46714 | #N/A | #N/A | #N/A | #N/A | #N/A | #N/A
0 |  | #VALUE! | #VALUE! | 0 | 0 | 0 | 5796 | 46715 | #N/A | #N/A | #N/A | #N/A | #N/A | #N/A
0 |  | #VALUE! | #VALUE! | 0 | 0 | 0 | 5797 | 46716 | #N/A | #N/A | #N/A | #N/A | #N/A | #N/A
0 |  | #VALUE! | #VALUE! | 0 | 0 | 0 | 5798 | 46717 | #N/A | #N/A | #N/A | #N/A | #N/A | #N/A
0 |  | #VALUE! | #VALUE! | 0 | 0 | 0 | 5799 | 46718 | #N/A | #N/A | #N/A | #N/A | #N/A | #N/A
0 |  | #VALUE! | #VALUE! | 0 | 0 | 0 | 5800 | 46719 | #N/A | #N/A | #N/A | #N/A | #N/A | #N/A
0 |  | #VALUE! | #VALUE! | 0 | 0 | 0 | 5801 | 46720 | #N/A | #N/A | #N/A | #N/A | #N/A | #N/A
0 |  | #VALUE! | #VALUE! | 0 | 0 | 0 | 5802 | 46721 | #N/A | #N/A | #N/A | #N/A | #N/A | #N/A
0 |  | #VALUE! | #VALUE! | 0 | 0 | 0 | 5803 | 46722 | #N/A | #N/A | #N/A | #N/A | #N/A | #N/A
0 |  | #VALUE! | #VALUE! | 0 | 0 | 0 | 5804 | 46723 | #N/A | #N/A | #N/A | #N/A | #N/A | #N/A
0 |  | #VALUE! | #VALUE! | 0 | 0 | 0 | 5805 | 46724 | #N/A | #N/A | #N/A | #N/A | #N/A | #N/A
0 |  | #VALUE! | #VALUE! | 0 | 0 | 0 | 5806 | 46725 | #N/A | #N/A | #N/A | #N/A | #N/A | #N/A
0 |  | #VALUE! | #VALUE! | 0 | 0 | 0 | 5807 | 46726 | #N/A | #N/A | #N/A | #N/A | #N/A | #N/A
0 |  | #VALUE! | #VALUE! | 0 | 0 | 0 | 5808 | 46727 | #N/A | #N/A | #N/A | #N/A | #N/A | #N/A
0 |  | #VALUE! | #VALUE! | 0 | 0 | 0 | 5809 | 46728 | #N/A | #N/A | #N/A | #N/A | #N/A | #N/A
0 |  | #VALUE! | #VALUE! | 0 | 0 | 0 | 5810 | 46729 | #N/A | #N/A | #N/A | #N/A | #N/A | #N/A
0 |  | #VALUE! | #VALUE! | 0 | 0 | 0 | 5811 | 46730 | #N/A | #N/A | #N/A | #N/A | #N/A | #N/A
0 |  | #VALUE! | #VALUE! | 0 | 0 | 0 | 5812 | 46731 | #N/A | #N/A | #N/A | #N/A | #N/A | #N/A
0 |  | #VALUE! | #VALUE! | 0 | 0 | 0 | 5813 | 46732 | #N/A | #N/A | #N/A | #N/A | #N/A | #N/A
0 |  | #VALUE! | #VALUE! | 0 | 0 | 0 | 5814 | 46733 | #N/A | #N/A | #N/A | #N/A | #N/A | #N/A
0 |  | #VALUE! | #VALUE! | 0 | 0 | 0 | 5815 | 46734 | #N/A | #N/A | #N/A | #N/A | #N/A | #N/A
0 |  | #VALUE! | #VALUE! | 0 | 0 | 0 | 5816 | 46735 | #N/A | #N/A | #N/A | #N/A | #N/A | #N/A
0 |  | #VALUE! | #VALUE! | 0 | 0 | 0 | 5817 | 46736 | #N/A | #N/A | #N/A | #N/A | #N/A | #N/A
0 |  | #VALUE! | #VALUE! | 0 | 0 | 0 | 5818 | 46737 | #N/A | #N/A | #N/A | #N/A | #N/A | #N/A
0 |  | #VALUE! | #VALUE! | 0 | 0 | 0 | 5819 | 46738 | #N/A | #N/A | #N/A | #N/A | #N/A | #N/A
0 |  | #VALUE! | #VALUE! | 0 | 0 | 0 | 5820 | 46739 | #N/A | #N/A | #N/A | #N/A | #N/A | #N/A
0 |  | #VALUE! | #VALUE! | 0 | 0 | 0 | 5821 | 46740 | #N/A | #N/A | #N/A | #N/A | #N/A | #N/A
0 |  | #VALUE! | #VALUE! | 0 | 0 | 0 | 5822 | 46741 | #N/A | #N/A | #N/A | #N/A | #N/A | #N/A
0 |  | #VALUE! | #VALUE! | 0 | 0 | 0 | 5823 | 46742 | #N/A | #N/A | #N/A | #N/A | #N/A | #N/A
0 |  | #VALUE! | #VALUE! | 0 | 0 | 0 | 5824 | 46743 | #N/A | #N/A | #N/A | #N/A | #N/A | #N/A
0 |  | #VALUE! | #VALUE! | 0 | 0 | 0 | 5825 | 46744 | #N/A | #N/A | #N/A | #N/A | #N/A | #N/A
0 |  | #VALUE! | #VALUE! | 0 | 0 | 0 | 5826 | 46745 | #N/A | #N/A | #N/A | #N/A | #N/A | #N/A
0 |  | #VALUE! | #VALUE! | 0 | 0 | 0 | 5827 | 46746 | #N/A | #N/A | #N/A | #N/A | #N/A | #N/A
0 |  | #VALUE! | #VALUE! | 0 | 0 | 0 | 5828 | 46747 | #N/A | #N/A | #N/A | #N/A | #N/A | #N/A
0 |  | #VALUE! | #VALUE! | 0 | 0 | 0 | 5829 | 46748 | #N/A | #N/A | #N/A | #N/A | #N/A | #N/A
0 |  | #VALUE! | #VALUE! | 0 | 0 | 0 | 5830 | 46749 | #N/A | #N/A | #N/A | #N/A | #N/A | #N/A
0 |  | #VALUE! | #VALUE! | 0 | 0 | 0 | 5831 | 46750 | #N/A | #N/A | #N/A | #N/A | #N/A | #N/A
0 |  | #VALUE! | #VALUE! | 0 | 0 | 0 | 5832 | 46751 | #N/A | #N/A | #N/A | #N/A | #N/A | #N/A
0 |  | #VALUE! | #VALUE! | 0 | 0 | 0 | 5833 | 46752 | #N/A | #N/A | #N/A | #N/A | #N/A | #N/A
0 |  | #VALUE! | #VALUE! | 0 | 0 | 0 | 5834 | 46753 | #N/A | #N/A | #N/A | #N/A | #N/A | #N/A
0 |  | #VALUE! | #VALUE! | 0 | 0 | 0 | 5835 | 46754 | #N/A | #N/A | #N/A | #N/A | #N/A | #N/A
0 |  | #VALUE! | #VALUE! | 0 | 0 | 0 | 5836 | 46755 | #N/A | #N/A | #N/A | #N/A | #N/A | #N/A
0 |  | #VALUE! | #VALUE! | 0 | 0 | 0 | 5837 | 46756 | #N/A | #N/A | #N/A | #N/A | #N/A | #N/A
0 |  | #VALUE! | #VALUE! | 0 | 0 | 0 | 5838 | 46757 | #N/A | #N/A | #N/A | #N/A | #N/A | #N/A
0 |  | #VALUE! | #VALUE! | 0 | 0 | 0 | 5839 | 46758 | #N/A | #N/A | #N/A | #N/A | #N/A | #N/A
0 |  | #VALUE! | #VALUE! | 0 | 0 | 0 | 5840 | 46759 | #N/A | #N/A | #N/A | #N/A | #N/A | #N/A
0 |  | #VALUE! | #VALUE! | 0 | 0 | 0 | 5841 | 46760 | #N/A | #N/A | #N/A | #N/A | #N/A | #N/A
0 |  | #VALUE! | #VALUE! | 0 | 0 | 0 | 5842 | 46761 | #N/A | #N/A | #N/A | #N/A | #N/A | #N/A
0 |  | #VALUE! | #VALUE! | 0 | 0 | 0 | 5843 | 46762 | #N/A | #N/A | #N/A | #N/A | #N/A | #N/A
0 |  | #VALUE! | #VALUE! | 0 | 0 | 0 | 5844 | 46763 | #N/A | #N/A | #N/A | #N/A | #N/A | #N/A
0 |  | #VALUE! | #VALUE! | 0 | 0 | 0 | 5845 | 46764 | #N/A | #N/A | #N/A | #N/A | #N/A | #N/A
0 |  | #VALUE! | #VALUE! | 0 | 0 | 0 | 5846 | 46765 | #N/A | #N/A | #N/A | #N/A | #N/A | #N/A
0 |  | #VALUE! | #VALUE! | 0 | 0 | 0 | 5847 | 46766 | #N/A | #N/A | #N/A | #N/A | #N/A | #N/A
0 |  | #VALUE! | #VALUE! | 0 | 0 | 0 | 5848 | 46767 | #N/A | #N/A | #N/A | #N/A | #N/A | #N/A
0 |  | #VALUE! | #VALUE! | 0 | 0 | 0 | 5849 | 46768 | #N/A | #N/A | #N/A | #N/A | #N/A | #N/A
0 |  | #VALUE! | #VALUE! | 0 | 0 | 0 | 5850 | 46769 | #N/A | #N/A | #N/A | #N/A | #N/A | #N/A
0 |  | #VALUE! | #VALUE! | 0 | 0 | 0 | 5851 | 46770 | #N/A | #N/A | #N/A | #N/A | #N/A | #N/A
0 |  | #VALUE! | #VALUE! | 0 | 0 | 0 | 5852 | 46771 | #N/A | #N/A | #N/A | #N/A | #N/A | #N/A
0 |  | #VALUE! | #VALUE! | 0 | 0 | 0 | 5853 | 46772 | #N/A | #N/A | #N/A | #N/A | #N/A | #N/A
0 |  | #VALUE! | #VALUE! | 0 | 0 | 0 | 5854 | 46773 | #N/A | #N/A | #N/A | #N/A | #N/A | #N/A
0 |  | #VALUE! | #VALUE! | 0 | 0 | 0 | 5855 | 46774 | #N/A | #N/A | #N/A | #N/A | #N/A | #N/A
0 |  | #VALUE! | #VALUE! | 0 | 0 | 0 | 5856 | 46775 | #N/A | #N/A | #N/A | #N/A | #N/A | #N/A
0 |  | #VALUE! | #VALUE! | 0 | 0 | 0 | 5857 | 46776 | #N/A | #N/A | #N/A | #N/A | #N/A | #N/A
0 |  | #VALUE! | #VALUE! | 0 | 0 | 0 | 5858 | 46777 | #N/A | #N/A | #N/A | #N/A | #N/A | #N/A
0 |  | #VALUE! | #VALUE! | 0 | 0 | 0 | 5859 | 46778 | #N/A | #N/A | #N/A | #N/A | #N/A | #N/A
0 |  | #VALUE! | #VALUE! | 0 | 0 | 0 | 5860 | 46779 | #N/A | #N/A | #N/A | #N/A | #N/A | #N/A
0 |  | #VALUE! | #VALUE! | 0 | 0 | 0 | 5861 | 46780 | #N/A | #N/A | #N/A | #N/A | #N/A | #N/A
0 |  | #VALUE! | #VALUE! | 0 | 0 | 0 | 5862 | 46781 | #N/A | #N/A | #N/A | #N/A | #N/A | #N/A
0 |  | #VALUE! | #VALUE! | 0 | 0 | 0 | 5863 | 46782 | #N/A | #N/A | #N/A | #N/A | #N/A | #N/A
0 |  | #VALUE! | #VALUE! | 0 | 0 | 0 | 5864 | 46783 | #N/A | #N/A | #N/A | #N/A | #N/A | #N/A
0 |  | #VALUE! | #VALUE! | 0 | 0 | 0 | 5865 | 46784 | #N/A | #N/A | #N/A | #N/A | #N/A | #N/A
0 |  | #VALUE! | #VALUE! | 0 | 0 | 0 | 5866 | 46785 | #N/A | #N/A | #N/A | #N/A | #N/A | #N/A
0 |  | #VALUE! | #VALUE! | 0 | 0 | 0 | 5867 | 46786 | #N/A | #N/A | #N/A | #N/A | #N/A | #N/A
0 |  | #VALUE! | #VALUE! | 0 | 0 | 0 | 5868 | 46787 | #N/A | #N/A | #N/A | #N/A | #N/A | #N/A
0 |  | #VALUE! | #VALUE! | 0 | 0 | 0 | 5869 | 46788 | #N/A | #N/A | #N/A | #N/A | #N/A | #N/A
0 |  | #VALUE! | #VALUE! | 0 | 0 | 0 | 5870 | 46789 | #N/A | #N/A | #N/A | #N/A | #N/A | #N/A
0 |  | #VALUE! | #VALUE! | 0 | 0 | 0 | 5871 | 46790 | #N/A | #N/A | #N/A | #N/A | #N/A | #N/A
0 |  | #VALUE! | #VALUE! | 0 | 0 | 0 | 5872 | 46791 | #N/A | #N/A | #N/A | #N/A | #N/A | #N/A
0 |  | #VALUE! | #VALUE! | 0 | 0 | 0 | 5873 | 46792 | #N/A | #N/A | #N/A | #N/A | #N/A | #N/A
0 |  | #VALUE! | #VALUE! | 0 | 0 | 0 | 5874 | 46793 | #N/A | #N/A | #N/A | #N/A | #N/A | #N/A
0 |  | #VALUE! | #VALUE! | 0 | 0 | 0 | 5875 | 46794 | #N/A | #N/A | #N/A | #N/A | #N/A | #N/A
0 |  | #VALUE! | #VALUE! | 0 | 0 | 0 | 5876 | 46795 | #N/A | #N/A | #N/A | #N/A | #N/A | #N/A
0 |  | #VALUE! | #VALUE! | 0 | 0 | 0 | 5877 | 46796 | #N/A | #N/A | #N/A | #N/A | #N/A | #N/A
0 |  | #VALUE! | #VALUE! | 0 | 0 | 0 | 5878 | 46797 | #N/A | #N/A | #N/A | #N/A | #N/A | #N/A
0 |  | #VALUE! | #VALUE! | 0 | 0 | 0 | 5879 | 46798 | #N/A | #N/A | #N/A | #N/A | #N/A | #N/A
0 |  | #VALUE! | #VALUE! | 0 | 0 | 0 | 5880 | 46799 | #N/A | #N/A | #N/A | #N/A | #N/A | #N/A
0 |  | #VALUE! | #VALUE! | 0 | 0 | 0 | 5881 | 46800 | #N/A | #N/A | #N/A | #N/A | #N/A | #N/A
0 |  | #VALUE! | #VALUE! | 0 | 0 | 0 | 5882 | 46801 | #N/A | #N/A | #N/A | #N/A | #N/A | #N/A
0 |  | #VALUE! | #VALUE! | 0 | 0 | 0 | 5883 | 46802 | #N/A | #N/A | #N/A | #N/A | #N/A | #N/A
0 |  | #VALUE! | #VALUE! | 0 | 0 | 0 | 5884 | 46803 | #N/A | #N/A | #N/A | #N/A | #N/A | #N/A
0 |  | #VALUE! | #VALUE! | 0 | 0 | 0 | 5885 | 46804 | #N/A | #N/A | #N/A | #N/A | #N/A | #N/A
0 |  | #VALUE! | #VALUE! | 0 | 0 | 0 | 5886 | 46805 | #N/A | #N/A | #N/A | #N/A | #N/A | #N/A
0 |  | #VALUE! | #VALUE! | 0 | 0 | 0 | 5887 | 46806 | #N/A | #N/A | #N/A | #N/A | #N/A | #N/A
0 |  | #VALUE! | #VALUE! | 0 | 0 | 0 | 5888 | 46807 | #N/A | #N/A | #N/A | #N/A | #N/A | #N/A
0 |  | #VALUE! | #VALUE! | 0 | 0 | 0 | 5889 | 46808 | #N/A | #N/A | #N/A | #N/A | #N/A | #N/A
0 |  | #VALUE! | #VALUE! | 0 | 0 | 0 | 5890 | 46809 | #N/A | #N/A | #N/A | #N/A | #N/A | #N/A
0 |  | #VALUE! | #VALUE! | 0 | 0 | 0 | 5891 | 46810 | #N/A | #N/A | #N/A | #N/A | #N/A | #N/A
0 |  | #VALUE! | #VALUE! | 0 | 0 | 0 | 5892 | 46811 | #N/A | #N/A | #N/A | #N/A | #N/A | #N/A
0 |  | #VALUE! | #VALUE! | 0 | 0 | 0 | 5893 | 46812 | #N/A | #N/A | #N/A | #N/A | #N/A | #N/A
0 |  | #VALUE! | #VALUE! | 0 | 0 | 0 | 5894 | 46813 | #N/A | #N/A | #N/A | #N/A | #N/A | #N/A
0 |  | #VALUE! | #VALUE! | 0 | 0 | 0 | 5895 | 46814 | #N/A | #N/A | #N/A | #N/A | #N/A | #N/A
0 |  | #VALUE! | #VALUE! | 0 | 0 | 0 | 5896 | 46815 | #N/A | #N/A | #N/A | #N/A | #N/A | #N/A
0 |  | #VALUE! | #VALUE! | 0 | 0 | 0 | 5897 | 46816 | #N/A | #N/A | #N/A | #N/A | #N/A | #N/A
0 |  | #VALUE! | #VALUE! | 0 | 0 | 0 | 5898 | 46817 | #N/A | #N/A | #N/A | #N/A | #N/A | #N/A
0 |  | #VALUE! | #VALUE! | 0 | 0 | 0 | 5899 | 46818 | #N/A | #N/A | #N/A | #N/A | #N/A | #N/A
0 |  | #VALUE! | #VALUE! | 0 | 0 | 0 | 5900 | 46819 | #N/A | #N/A | #N/A | #N/A | #N/A | #N/A
0 |  | #VALUE! | #VALUE! | 0 | 0 | 0 | 5901 | 46820 | #N/A | #N/A | #N/A | #N/A | #N/A | #N/A
0 |  | #VALUE! | #VALUE! | 0 | 0 | 0 | 5902 | 46821 | #N/A | #N/A | #N/A | #N/A | #N/A | #N/A
0 |  | #VALUE! | #VALUE! | 0 | 0 | 0 | 5903 | 46822 | #N/A | #N/A | #N/A | #N/A | #N/A | #N/A
0 |  | #VALUE! | #VALUE! | 0 | 0 | 0 | 5904 | 46823 | #N/A | #N/A | #N/A | #N/A | #N/A | #N/A
0 |  | #VALUE! | #VALUE! | 0 | 0 | 0 | 5905 | 46824 | #N/A | #N/A | #N/A | #N/A | #N/A | #N/A
0 |  | #VALUE! | #VALUE! | 0 | 0 | 0 | 5906 | 46825 | #N/A | #N/A | #N/A | #N/A | #N/A | #N/A
0 |  | #VALUE! | #VALUE! | 0 | 0 | 0 | 5907 | 46826 | #N/A | #N/A | #N/A | #N/A | #N/A | #N/A
0 |  | #VALUE! | #VALUE! | 0 | 0 | 0 | 5908 | 46827 | #N/A | #N/A | #N/A | #N/A | #N/A | #N/A
0 |  | #VALUE! | #VALUE! | 0 | 0 | 0 | 5909 | 46828 | #N/A | #N/A | #N/A | #N/A | #N/A | #N/A
0 |  | #VALUE! | #VALUE! | 0 | 0 | 0 | 5910 | 46829 | #N/A | #N/A | #N/A | #N/A | #N/A | #N/A
0 |  | #VALUE! | #VALUE! | 0 | 0 | 0 | 5911 | 46830 | #N/A | #N/A | #N/A | #N/A | #N/A | #N/A
0 |  | #VALUE! | #VALUE! | 0 | 0 | 0 | 5912 | 46831 | #N/A | #N/A | #N/A | #N/A | #N/A | #N/A
0 |  | #VALUE! | #VALUE! | 0 | 0 | 0 | 5913 | 46832 | #N/A | #N/A | #N/A | #N/A | #N/A | #N/A
0 |  | #VALUE! | #VALUE! | 0 | 0 | 0 | 5914 | 46833 | #N/A | #N/A | #N/A | #N/A | #N/A | #N/A
0 |  | #VALUE! | #VALUE! | 0 | 0 | 0 | 5915 | 46834 | #N/A | #N/A | #N/A | #N/A | #N/A | #N/A
0 |  | #VALUE! | #VALUE! | 0 | 0 | 0 | 5916 | 46835 | #N/A | #N/A | #N/A | #N/A | #N/A | #N/A
0 |  | #VALUE! | #VALUE! | 0 | 0 | 0 | 5917 | 46836 | #N/A | #N/A | #N/A | #N/A | #N/A | #N/A
0 |  | #VALUE! | #VALUE! | 0 | 0 | 0 | 5918 | 46837 | #N/A | #N/A | #N/A | #N/A | #N/A | #N/A
0 |  | #VALUE! | #VALUE! | 0 | 0 | 0 | 5919 | 46838 | #N/A | #N/A | #N/A | #N/A | #N/A | #N/A
0 |  | #VALUE! | #VALUE! | 0 | 0 | 0 | 5920 | 46839 | #N/A | #N/A | #N/A | #N/A | #N/A | #N/A
0 |  | #VALUE! | #VALUE! | 0 | 0 | 0 | 5921 | 46840 | #N/A | #N/A | #N/A | #N/A | #N/A | #N/A
0 |  | #VALUE! | #VALUE! | 0 | 0 | 0 | 5922 | 46841 | #N/A | #N/A | #N/A | #N/A | #N/A | #N/A
0 |  | #VALUE! | #VALUE! | 0 | 0 | 0 | 5923 | 46842 | #N/A | #N/A | #N/A | #N/A | #N/A | #N/A
0 |  | #VALUE! | #VALUE! | 0 | 0 | 0 | 5924 | 46843 | #N/A | #N/A | #N/A | #N/A | #N/A | #N/A
0 |  | #VALUE! | #VALUE! | 0 | 0 | 0 | 5925 | 46844 | #N/A | #N/A | #N/A | #N/A | #N/A | #N/A
0 |  | #VALUE! | #VALUE! | 0 | 0 | 0 | 5926 | 46845 | #N/A | #N/A | #N/A | #N/A | #N/A | #N/A
0 |  | #VALUE! | #VALUE! | 0 | 0 | 0 | 5927 | 46846 | #N/A | #N/A | #N/A | #N/A | #N/A | #N/A
0 |  | #VALUE! | #VALUE! | 0 | 0 | 0 | 5928 | 46847 | #N/A | #N/A | #N/A | #N/A | #N/A | #N/A
0 |  | #VALUE! | #VALUE! | 0 | 0 | 0 | 5929 | 46848 | #N/A | #N/A | #N/A | #N/A | #N/A | #N/A
0 |  | #VALUE! | #VALUE! | 0 | 0 | 0 | 5930 | 46849 | #N/A | #N/A | #N/A | #N/A | #N/A | #N/A
0 |  | #VALUE! | #VALUE! | 0 | 0 | 0 | 5931 | 46850 | #N/A | #N/A | #N/A | #N/A | #N/A | #N/A
0 |  | #VALUE! | #VALUE! | 0 | 0 | 0 | 5932 | 46851 | #N/A | #N/A | #N/A | #N/A | #N/A | #N/A
0 |  | #VALUE! | #VALUE! | 0 | 0 | 0 | 5933 | 46852 | #N/A | #N/A | #N/A | #N/A | #N/A | #N/A
0 |  | #VALUE! | #VALUE! | 0 | 0 | 0 | 5934 | 46853 | #N/A | #N/A | #N/A | #N/A | #N/A | #N/A
0 |  | #VALUE! | #VALUE! | 0 | 0 | 0 | 5935 | 46854 | #N/A | #N/A | #N/A | #N/A | #N/A | #N/A
0 |  | #VALUE! | #VALUE! | 0 | 0 | 0 | 5936 | 46855 | #N/A | #N/A | #N/A | #N/A | #N/A | #N/A
0 |  | #VALUE! | #VALUE! | 0 | 0 | 0 | 5937 | 46856 | #N/A | #N/A | #N/A | #N/A | #N/A | #N/A
0 |  | #VALUE! | #VALUE! | 0 | 0 | 0 | 5938 | 46857 | #N/A | #N/A | #N/A | #N/A | #N/A | #N/A
0 |  | #VALUE! | #VALUE! | 0 | 0 | 0 | 5939 | 46858 | #N/A | #N/A | #N/A | #N/A | #N/A | #N/A
0 |  | #VALUE! | #VALUE! | 0 | 0 | 0 | 5940 | 46859 | #N/A | #N/A | #N/A | #N/A | #N/A | #N/A
0 |  | #VALUE! | #VALUE! | 0 | 0 | 0 | 5941 | 46860 | #N/A | #N/A | #N/A | #N/A | #N/A | #N/A
0 |  | #VALUE! | #VALUE! | 0 | 0 | 0 | 5942 | 46861 | #N/A | #N/A | #N/A | #N/A | #N/A | #N/A
0 |  | #VALUE! | #VALUE! | 0 | 0 | 0 | 5943 | 46862 | #N/A | #N/A | #N/A | #N/A | #N/A | #N/A
0 |  | #VALUE! | #VALUE! | 0 | 0 | 0 | 5944 | 46863 | #N/A | #N/A | #N/A | #N/A | #N/A | #N/A
0 |  | #VALUE! | #VALUE! | 0 | 0 | 0 | 5945 | 46864 | #N/A | #N/A | #N/A | #N/A | #N/A | #N/A
0 |  | #VALUE! | #VALUE! | 0 | 0 | 0 | 5946 | 46865 | #N/A | #N/A | #N/A | #N/A | #N/A | #N/A
0 |  | #VALUE! | #VALUE! | 0 | 0 | 0 | 5947 | 46866 | #N/A | #N/A | #N/A | #N/A | #N/A | #N/A
0 |  | #VALUE! | #VALUE! | 0 | 0 | 0 | 5948 | 46867 | #N/A | #N/A | #N/A | #N/A | #N/A | #N/A
0 |  | #VALUE! | #VALUE! | 0 | 0 | 0 | 5949 | 46868 | #N/A | #N/A | #N/A | #N/A | #N/A | #N/A
0 |  | #VALUE! | #VALUE! | 0 | 0 | 0 | 5950 | 46869 | #N/A | #N/A | #N/A | #N/A | #N/A | #N/A
0 |  | #VALUE! | #VALUE! | 0 | 0 | 0 | 5951 | 46870 | #N/A | #N/A | #N/A | #N/A | #N/A | #N/A
0 |  | #VALUE! | #VALUE! | 0 | 0 | 0 | 5952 | 46871 | #N/A | #N/A | #N/A | #N/A | #N/A | #N/A
0 |  | #VALUE! | #VALUE! | 0 | 0 | 0 | 5953 | 46872 | #N/A | #N/A | #N/A | #N/A | #N/A | #N/A
0 |  | #VALUE! | #VALUE! | 0 | 0 | 0 | 5954 | 46873 | #N/A | #N/A | #N/A | #N/A | #N/A | #N/A
0 |  | #VALUE! | #VALUE! | 0 | 0 | 0 | 5955 | 46874 | #N/A | #N/A | #N/A | #N/A | #N/A | #N/A
0 |  | #VALUE! | #VALUE! | 0 | 0 | 0 | 5956 | 46875 | #N/A | #N/A | #N/A | #N/A | #N/A | #N/A
0 |  | #VALUE! | #VALUE! | 0 | 0 | 0 | 5957 | 46876 | #N/A | #N/A | #N/A | #N/A | #N/A | #N/A
0 |  | #VALUE! | #VALUE! | 0 | 0 | 0 | 5958 | 46877 | #N/A | #N/A | #N/A | #N/A | #N/A | #N/A
0 |  | #VALUE! | #VALUE! | 0 | 0 | 0 | 5959 | 46878 | #N/A | #N/A | #N/A | #N/A | #N/A | #N/A
0 |  | #VALUE! | #VALUE! | 0 | 0 | 0 | 5960 | 46879 | #N/A | #N/A | #N/A | #N/A | #N/A | #N/A
0 |  | #VALUE! | #VALUE! | 0 | 0 | 0 | 5961 | 46880 | #N/A | #N/A | #N/A | #N/A | #N/A | #N/A
0 |  | #VALUE! | #VALUE! | 0 | 0 | 0 | 5962 | 46881 | #N/A | #N/A | #N/A | #N/A | #N/A | #N/A
0 |  | #VALUE! | #VALUE! | 0 | 0 | 0 | 5963 | 46882 | #N/A | #N/A | #N/A | #N/A | #N/A | #N/A
0 |  | #VALUE! | #VALUE! | 0 | 0 | 0 | 5964 | 46883 | #N/A | #N/A | #N/A | #N/A | #N/A | #N/A
0 |  | #VALUE! | #VALUE! | 0 | 0 | 0 | 5965 | 46884 | #N/A | #N/A | #N/A | #N/A | #N/A | #N/A
0 |  | #VALUE! | #VALUE! | 0 | 0 | 0 | 5966 | 46885 | #N/A | #N/A | #N/A | #N/A | #N/A | #N/A
0 |  | #VALUE! | #VALUE! | 0 | 0 | 0 | 5967 | 46886 | #N/A | #N/A | #N/A | #N/A | #N/A | #N/A
0 |  | #VALUE! | #VALUE! | 0 | 0 | 0 | 5968 | 46887 | #N/A | #N/A | #N/A | #N/A | #N/A | #N/A
0 |  | #VALUE! | #VALUE! | 0 | 0 | 0 | 5969 | 46888 | #N/A | #N/A | #N/A | #N/A | #N/A | #N/A
0 |  | #VALUE! | #VALUE! | 0 | 0 | 0 | 5970 | 46889 | #N/A | #N/A | #N/A | #N/A | #N/A | #N/A
0 |  | #VALUE! | #VALUE! | 0 | 0 | 0 | 5971 | 46890 | #N/A | #N/A | #N/A | #N/A | #N/A | #N/A
0 |  | #VALUE! | #VALUE! | 0 | 0 | 0 | 5972 | 46891 | #N/A | #N/A | #N/A | #N/A | #N/A | #N/A
0 |  | #VALUE! | #VALUE! | 0 | 0 | 0 | 5973 | 46892 | #N/A | #N/A | #N/A | #N/A | #N/A | #N/A
0 |  | #VALUE! | #VALUE! | 0 | 0 | 0 | 5974 | 46893 | #N/A | #N/A | #N/A | #N/A | #N/A | #N/A
0 |  | #VALUE! | #VALUE! | 0 | 0 | 0 | 5975 | 46894 | #N/A | #N/A | #N/A | #N/A | #N/A | #N/A
0 |  | #VALUE! | #VALUE! | 0 | 0 | 0 | 5976 | 46895 | #N/A | #N/A | #N/A | #N/A | #N/A | #N/A
0 |  | #VALUE! | #VALUE! | 0 | 0 | 0 | 5977 | 46896 | #N/A | #N/A | #N/A | #N/A | #N/A | #N/A
0 |  | #VALUE! | #VALUE! | 0 | 0 | 0 | 5978 | 46897 | #N/A | #N/A | #N/A | #N/A | #N/A | #N/A
0 |  | #VALUE! | #VALUE! | 0 | 0 | 0 | 5979 | 46898 | #N/A | #N/A | #N/A | #N/A | #N/A | #N/A
0 |  | #VALUE! | #VALUE! | 0 | 0 | 0 | 5980 | 46899 | #N/A | #N/A | #N/A | #N/A | #N/A | #N/A
0 |  | #VALUE! | #VALUE! | 0 | 0 | 0 | 5981 | 46900 | #N/A | #N/A | #N/A | #N/A | #N/A | #N/A
0 |  | #VALUE! | #VALUE! | 0 | 0 | 0 | 5982 | 46901 | #N/A | #N/A | #N/A | #N/A | #N/A | #N/A
0 |  | #VALUE! | #VALUE! | 0 | 0 | 0 | 5983 | 46902 | #N/A | #N/A | #N/A | #N/A | #N/A | #N/A
0 |  | #VALUE! | #VALUE! | 0 | 0 | 0 | 5984 | 46903 | #N/A | #N/A | #N/A | #N/A | #N/A | #N/A
0 |  | #VALUE! | #VALUE! | 0 | 0 | 0 | 5985 | 46904 | #N/A | #N/A | #N/A | #N/A | #N/A | #N/A
0 |  | #VALUE! | #VALUE! | 0 | 0 | 0 | 5986 | 46905 | #N/A | #N/A | #N/A | #N/A | #N/A | #N/A
0 |  | #VALUE! | #VALUE! | 0 | 0 | 0 | 5987 | 46906 | #N/A | #N/A | #N/A | #N/A | #N/A | #N/A
0 |  | #VALUE! | #VALUE! | 0 | 0 | 0 | 5988 | 46907 | #N/A | #N/A | #N/A | #N/A | #N/A | #N/A
0 |  | #VALUE! | #VALUE! | 0 | 0 | 0 | 5989 | 46908 | #N/A | #N/A | #N/A | #N/A | #N/A | #N/A
0 |  | #VALUE! | #VALUE! | 0 | 0 | 0 | 5990 | 46909 | #N/A | #N/A | #N/A | #N/A | #N/A | #N/A
0 |  | #VALUE! | #VALUE! | 0 | 0 | 0 | 5991 | 46910 | #N/A | #N/A | #N/A | #N/A | #N/A | #N/A
0 |  | #VALUE! | #VALUE! | 0 | 0 | 0 | 5992 | 46911 | #N/A | #N/A | #N/A | #N/A | #N/A | #N/A
0 |  | #VALUE! | #VALUE! | 0 | 0 | 0 | 5993 | 46912 | #N/A | #N/A | #N/A | #N/A | #N/A | #N/A
0 |  | #VALUE! | #VALUE! | 0 | 0 | 0 | 5994 | 46913 | #N/A | #N/A | #N/A | #N/A | #N/A | #N/A
0 |  | #VALUE! | #VALUE! | 0 | 0 | 0 | 5995 | 46914 | #N/A | #N/A | #N/A | #N/A | #N/A | #N/A
0 |  | #VALUE! | #VALUE! | 0 | 0 | 0 | 5996 | 46915 | #N/A | #N/A | #N/A | #N/A | #N/A | #N/A
0 |  | #VALUE! | #VALUE! | 0 | 0 | 0 | 5997 | 46916 | #N/A | #N/A | #N/A | #N/A | #N/A | #N/A
0 |  | #VALUE! | #VALUE! | 0 | 0 | 0 | 5998 | 46917 | #N/A | #N/A | #N/A | #N/A | #N/A | #N/A
0 |  | #VALUE! | #VALUE! | 0 | 0 | 0 | 5999 | 46918 | #N/A | #N/A | #N/A | #N/A | #N/A | #N/A
0 |  | #VALUE! | #VALUE! | 0 | 0 | 0 | 6000 | 46919 | #N/A | #N/A | #N/A | #N/A | #N/A | #N/A
0 |  | #VALUE! | #VALUE! | 0 | 0 | 0 | 6001 | 46920 | #N/A | #N/A | #N/A | #N/A | #N/A | #N/A
0 |  | #VALUE! | #VALUE! | 0 | 0 | 0 | 6002 | 46921 | #N/A | #N/A | #N/A | #N/A | #N/A | #N/A
0 |  | #VALUE! | #VALUE! | 0 | 0 | 0 | 6003 | 46922 | #N/A | #N/A | #N/A | #N/A | #N/A | #N/A
0 |  | #VALUE! | #VALUE! | 0 | 0 | 0 | 6004 | 46923 | #N/A | #N/A | #N/A | #N/A | #N/A | #N/A
0 |  | #VALUE! | #VALUE! | 0 | 0 | 0 | 6005 | 46924 | #N/A | #N/A | #N/A | #N/A | #N/A | #N/A
0 |  | #VALUE! | #VALUE! | 0 | 0 | 0 | 6006 | 46925 | #N/A | #N/A | #N/A | #N/A | #N/A | #N/A
0 |  | #VALUE! | #VALUE! | 0 | 0 | 0 | 6007 | 46926 | #N/A | #N/A | #N/A | #N/A | #N/A | #N/A
0 |  | #VALUE! | #VALUE! | 0 | 0 | 0 | 6008 | 46927 | #N/A | #N/A | #N/A | #N/A | #N/A | #N/A
0 |  | #VALUE! | #VALUE! | 0 | 0 | 0 | 6009 | 46928 | #N/A | #N/A | #N/A | #N/A | #N/A | #N/A
0 |  | #VALUE! | #VALUE! | 0 | 0 | 0 | 6010 | 46929 | #N/A | #N/A | #N/A | #N/A | #N/A | #N/A
0 |  | #VALUE! | #VALUE! | 0 | 0 | 0 | 6011 | 46930 | #N/A | #N/A | #N/A | #N/A | #N/A | #N/A
0 |  | #VALUE! | #VALUE! | 0 | 0 | 0 | 6012 | 46931 | #N/A | #N/A | #N/A | #N/A | #N/A | #N/A
0 |  | #VALUE! | #VALUE! | 0 | 0 | 0 | 6013 | 46932 | #N/A | #N/A | #N/A | #N/A | #N/A | #N/A
0 |  | #VALUE! | #VALUE! | 0 | 0 | 0 | 6014 | 46933 | #N/A | #N/A | #N/A | #N/A | #N/A | #N/A
0 |  | #VALUE! | #VALUE! | 0 | 0 | 0 | 6015 | 46934 | #N/A | #N/A | #N/A | #N/A | #N/A | #N/A
0 |  | #VALUE! | #VALUE! | 0 | 0 | 0 | 6016 | 46935 | #N/A | #N/A | #N/A | #N/A | #N/A | #N/A
0 |  | #VALUE! | #VALUE! | 0 | 0 | 0 | 6017 | 46936 | #N/A | #N/A | #N/A | #N/A | #N/A | #N/A
0 |  | #VALUE! | #VALUE! | 0 | 0 | 0 | 6018 | 46937 | #N/A | #N/A | #N/A | #N/A | #N/A | #N/A
0 |  | #VALUE! | #VALUE! | 0 | 0 | 0 | 6019 | 46938 | #N/A | #N/A | #N/A | #N/A | #N/A | #N/A
0 |  | #VALUE! | #VALUE! | 0 | 0 | 0 | 6020 | 46939 | #N/A | #N/A | #N/A | #N/A | #N/A | #N/A
0 |  | #VALUE! | #VALUE! | 0 | 0 | 0 | 6021 | 46940 | #N/A | #N/A | #N/A | #N/A | #N/A | #N/A
0 |  | #VALUE! | #VALUE! | 0 | 0 | 0 | 6022 | 46941 | #N/A | #N/A | #N/A | #N/A | #N/A | #N/A
0 |  | #VALUE! | #VALUE! | 0 | 0 | 0 | 6023 | 46942 | #N/A | #N/A | #N/A | #N/A | #N/A | #N/A
0 |  | #VALUE! | #VALUE! | 0 | 0 | 0 | 6024 | 46943 | #N/A | #N/A | #N/A | #N/A | #N/A | #N/A
0 |  | #VALUE! | #VALUE! | 0 | 0 | 0 | 6025 | 46944 | #N/A | #N/A | #N/A | #N/A | #N/A | #N/A
0 |  | #VALUE! | #VALUE! | 0 | 0 | 0 | 6026 | 46945 | #N/A | #N/A | #N/A | #N/A | #N/A | #N/A
0 |  | #VALUE! | #VALUE! | 0 | 0 | 0 | 6027 | 46946 | #N/A | #N/A | #N/A | #N/A | #N/A | #N/A
0 |  | #VALUE! | #VALUE! | 0 | 0 | 0 | 6028 | 46947 | #N/A | #N/A | #N/A | #N/A | #N/A | #N/A
0 |  | #VALUE! | #VALUE! | 0 | 0 | 0 | 6029 | 46948 | #N/A | #N/A | #N/A | #N/A | #N/A | #N/A
0 |  | #VALUE! | #VALUE! | 0 | 0 | 0 | 6030 | 46949 | #N/A | #N/A | #N/A | #N/A | #N/A | #N/A
0 |  | #VALUE! | #VALUE! | 0 | 0 | 0 | 6031 | 46950 | #N/A | #N/A | #N/A | #N/A | #N/A | #N/A
0 |  | #VALUE! | #VALUE! | 0 | 0 | 0 | 6032 | 46951 | #N/A | #N/A | #N/A | #N/A | #N/A | #N/A
0 |  | #VALUE! | #VALUE! | 0 | 0 | 0 | 6033 | 46952 | #N/A | #N/A | #N/A | #N/A | #N/A | #N/A
0 |  | #VALUE! | #VALUE! | 0 | 0 | 0 | 6034 | 46953 | #N/A | #N/A | #N/A | #N/A | #N/A | #N/A
0 |  | #VALUE! | #VALUE! | 0 | 0 | 0 | 6035 | 46954 | #N/A | #N/A | #N/A | #N/A | #N/A | #N/A
0 |  | #VALUE! | #VALUE! | 0 | 0 | 0 | 6036 | 46955 | #N/A | #N/A | #N/A | #N/A | #N/A | #N/A
0 |  | #VALUE! | #VALUE! | 0 | 0 | 0 | 6037 | 46956 | #N/A | #N/A | #N/A | #N/A | #N/A | #N/A
0 |  | #VALUE! | #VALUE! | 0 | 0 | 0 | 6038 | 46957 | #N/A | #N/A | #N/A | #N/A | #N/A | #N/A
0 |  | #VALUE! | #VALUE! | 0 | 0 | 0 | 6039 | 46958 | #N/A | #N/A | #N/A | #N/A | #N/A | #N/A
0 |  | #VALUE! | #VALUE! | 0 | 0 | 0 | 6040 | 46959 | #N/A | #N/A | #N/A | #N/A | #N/A | #N/A
0 |  | #VALUE! | #VALUE! | 0 | 0 | 0 | 6041 | 46960 | #N/A | #N/A | #N/A | #N/A | #N/A | #N/A
0 |  | #VALUE! | #VALUE! | 0 | 0 | 0 | 6042 | 46961 | #N/A | #N/A | #N/A | #N/A | #N/A | #N/A
0 |  | #VALUE! | #VALUE! | 0 | 0 | 0 | 6043 | 46962 | #N/A | #N/A | #N/A | #N/A | #N/A | #N/A
0 |  | #VALUE! | #VALUE! | 0 | 0 | 0 | 6044 | 46963 | #N/A | #N/A | #N/A | #N/A | #N/A | #N/A
0 |  | #VALUE! | #VALUE! | 0 | 0 | 0 | 6045 | 46964 | #N/A | #N/A | #N/A | #N/A | #N/A | #N/A
0 |  | #VALUE! | #VALUE! | 0 | 0 | 0 | 6046 | 46965 | #N/A | #N/A | #N/A | #N/A | #N/A | #N/A
0 |  | #VALUE! | #VALUE! | 0 | 0 | 0 | 6047 | 46966 | #N/A | #N/A | #N/A | #N/A | #N/A | #N/A
0 |  | #VALUE! | #VALUE! | 0 | 0 | 0 | 6048 | 46967 | #N/A | #N/A | #N/A | #N/A | #N/A | #N/A
0 |  | #VALUE! | #VALUE! | 0 | 0 | 0 | 6049 | 46968 | #N/A | #N/A | #N/A | #N/A | #N/A | #N/A
0 |  | #VALUE! | #VALUE! | 0 | 0 | 0 | 6050 | 46969 | #N/A | #N/A | #N/A | #N/A | #N/A | #N/A
0 |  | #VALUE! | #VALUE! | 0 | 0 | 0 | 6051 | 46970 | #N/A | #N/A | #N/A | #N/A | #N/A | #N/A
0 |  | #VALUE! | #VALUE! | 0 | 0 | 0 | 6052 | 46971 | #N/A | #N/A | #N/A | #N/A | #N/A | #N/A
0 |  | #VALUE! | #VALUE! | 0 | 0 | 0 | 6053 | 46972 | #N/A | #N/A | #N/A | #N/A | #N/A | #N/A
0 |  | #VALUE! | #VALUE! | 0 | 0 | 0 | 6054 | 46973 | #N/A | #N/A | #N/A | #N/A | #N/A | #N/A
0 |  | #VALUE! | #VALUE! | 0 | 0 | 0 | 6055 | 46974 | #N/A | #N/A | #N/A | #N/A | #N/A | #N/A
0 |  | #VALUE! | #VALUE! | 0 | 0 | 0 | 6056 | 46975 | #N/A | #N/A | #N/A | #N/A | #N/A | #N/A
0 |  | #VALUE! | #VALUE! | 0 | 0 | 0 | 6057 | 46976 | #N/A | #N/A | #N/A | #N/A | #N/A | #N/A
0 |  | #VALUE! | #VALUE! | 0 | 0 | 0 | 6058 | 46977 | #N/A | #N/A | #N/A | #N/A | #N/A | #N/A
0 |  | #VALUE! | #VALUE! | 0 | 0 | 0 | 6059 | 46978 | #N/A | #N/A | #N/A | #N/A | #N/A | #N/A
0 |  | #VALUE! | #VALUE! | 0 | 0 | 0 | 6060 | 46979 | #N/A | #N/A | #N/A | #N/A | #N/A | #N/A
0 |  | #VALUE! | #VALUE! | 0 | 0 | 0 | 6061 | 46980 | #N/A | #N/A | #N/A | #N/A | #N/A | #N/A
0 |  | #VALUE! | #VALUE! | 0 | 0 | 0 | 6062 | 46981 | #N/A | #N/A | #N/A | #N/A | #N/A | #N/A
0 |  | #VALUE! | #VALUE! | 0 | 0 | 0 | 6063 | 46982 | #N/A | #N/A | #N/A | #N/A | #N/A | #N/A
0 |  | #VALUE! | #VALUE! | 0 | 0 | 0 | 6064 | 46983 | #N/A | #N/A | #N/A | #N/A | #N/A | #N/A
0 |  | #VALUE! | #VALUE! | 0 | 0 | 0 | 6065 | 46984 | #N/A | #N/A | #N/A | #N/A | #N/A | #N/A
0 |  | #VALUE! | #VALUE! | 0 | 0 | 0 | 6066 | 46985 | #N/A | #N/A | #N/A | #N/A | #N/A | #N/A
0 |  | #VALUE! | #VALUE! | 0 | 0 | 0 | 6067 | 46986 | #N/A | #N/A | #N/A | #N/A | #N/A | #N/A
0 |  | #VALUE! | #VALUE! | 0 | 0 | 0 | 6068 | 46987 | #N/A | #N/A | #N/A | #N/A | #N/A | #N/A
0 |  | #VALUE! | #VALUE! | 0 | 0 | 0 | 6069 | 46988 | #N/A | #N/A | #N/A | #N/A | #N/A | #N/A
0 |  | #VALUE! | #VALUE! | 0 | 0 | 0 | 6070 | 46989 | #N/A | #N/A | #N/A | #N/A | #N/A | #N/A
0 |  | #VALUE! | #VALUE! | 0 | 0 | 0 | 6071 | 46990 | #N/A | #N/A | #N/A | #N/A | #N/A | #N/A
0 |  | #VALUE! | #VALUE! | 0 | 0 | 0 | 6072 | 46991 | #N/A | #N/A | #N/A | #N/A | #N/A | #N/A
0 |  | #VALUE! | #VALUE! | 0 | 0 | 0 | 6073 | 46992 | #N/A | #N/A | #N/A | #N/A | #N/A | #N/A
0 |  | #VALUE! | #VALUE! | 0 | 0 | 0 | 6074 | 46993 | #N/A | #N/A | #N/A | #N/A | #N/A | #N/A
0 |  | #VALUE! | #VALUE! | 0 | 0 | 0 | 6075 | 46994 | #N/A | #N/A | #N/A | #N/A | #N/A | #N/A
0 |  | #VALUE! | #VALUE! | 0 | 0 | 0 | 6076 | 46995 | #N/A | #N/A | #N/A | #N/A | #N/A | #N/A
0 |  | #VALUE! | #VALUE! | 0 | 0 | 0 | 6077 | 46996 | #N/A | #N/A | #N/A | #N/A | #N/A | #N/A
0 |  | #VALUE! | #VALUE! | 0 | 0 | 0 | 6078 | 46997 | #N/A | #N/A | #N/A | #N/A | #N/A | #N/A
0 |  | #VALUE! | #VALUE! | 0 | 0 | 0 | 6079 | 46998 | #N/A | #N/A | #N/A | #N/A | #N/A | #N/A
0 |  | #VALUE! | #VALUE! | 0 | 0 | 0 | 6080 | 46999 | #N/A | #N/A | #N/A | #N/A | #N/A | #N/A
0 |  | #VALUE! | #VALUE! | 0 | 0 | 0 | 6081 | 47000 | #N/A | #N/A | #N/A | #N/A | #N/A | #N/A
0 |  | #VALUE! | #VALUE! | 0 | 0 | 0 | 6082 | 47001 | #N/A | #N/A | #N/A | #N/A | #N/A | #N/A
0 |  | #VALUE! | #VALUE! | 0 | 0 | 0 | 6083 | 47002 | #N/A | #N/A | #N/A | #N/A | #N/A | #N/A
0 |  | #VALUE! | #VALUE! | 0 | 0 | 0 | 6084 | 47003 | #N/A | #N/A | #N/A | #N/A | #N/A | #N/A
0 |  | #VALUE! | #VALUE! | 0 | 0 | 0 | 6085 | 47004 | #N/A | #N/A | #N/A | #N/A | #N/A | #N/A
0 |  | #VALUE! | #VALUE! | 0 | 0 | 0 | 6086 | 47005 | #N/A | #N/A | #N/A | #N/A | #N/A | #N/A
0 |  | #VALUE! | #VALUE! | 0 | 0 | 0 | 6087 | 47006 | #N/A | #N/A | #N/A | #N/A | #N/A | #N/A
0 |  | #VALUE! | #VALUE! | 0 | 0 | 0 | 6088 | 47007 | #N/A | #N/A | #N/A | #N/A | #N/A | #N/A
0 |  | #VALUE! | #VALUE! | 0 | 0 | 0 | 6089 | 47008 | #N/A | #N/A | #N/A | #N/A | #N/A | #N/A
0 |  | #VALUE! | #VALUE! | 0 | 0 | 0 | 6090 | 47009 | #N/A | #N/A | #N/A | #N/A | #N/A | #N/A
0 |  | #VALUE! | #VALUE! | 0 | 0 | 0 | 6091 | 47010 | #N/A | #N/A | #N/A | #N/A | #N/A | #N/A
0 |  | #VALUE! | #VALUE! | 0 | 0 | 0 | 6092 | 47011 | #N/A | #N/A | #N/A | #N/A | #N/A | #N/A
0 |  | #VALUE! | #VALUE! | 0 | 0 | 0 | 6093 | 47012 | #N/A | #N/A | #N/A | #N/A | #N/A | #N/A
0 |  | #VALUE! | #VALUE! | 0 | 0 | 0 | 6094 | 47013 | #N/A | #N/A | #N/A | #N/A | #N/A | #N/A
0 |  | #VALUE! | #VALUE! | 0 | 0 | 0 | 6095 | 47014 | #N/A | #N/A | #N/A | #N/A | #N/A | #N/A
0 |  | #VALUE! | #VALUE! | 0 | 0 | 0 | 6096 | 47015 | #N/A | #N/A | #N/A | #N/A | #N/A | #N/A
0 |  | #VALUE! | #VALUE! | 0 | 0 | 0 | 6097 | 47016 | #N/A | #N/A | #N/A | #N/A | #N/A | #N/A
0 |  | #VALUE! | #VALUE! | 0 | 0 | 0 | 6098 | 47017 | #N/A | #N/A | #N/A | #N/A | #N/A | #N/A
0 |  | #VALUE! | #VALUE! | 0 | 0 | 0 | 6099 | 47018 | #N/A | #N/A | #N/A | #N/A | #N/A | #N/A
0 |  | #VALUE! | #VALUE! | 0 | 0 | 0 | 6100 | 47019 | #N/A | #N/A | #N/A | #N/A | #N/A | #N/A
0 |  | #VALUE! | #VALUE! | 0 | 0 | 0 | 6101 | 47020 | #N/A | #N/A | #N/A | #N/A | #N/A | #N/A
0 |  | #VALUE! | #VALUE! | 0 | 0 | 0 | 6102 | 47021 | #N/A | #N/A | #N/A | #N/A | #N/A | #N/A
0 |  | #VALUE! | #VALUE! | 0 | 0 | 0 | 6103 | 47022 | #N/A | #N/A | #N/A | #N/A | #N/A | #N/A
0 |  | #VALUE! | #VALUE! | 0 | 0 | 0 | 6104 | 47023 | #N/A | #N/A | #N/A | #N/A | #N/A | #N/A
0 |  | #VALUE! | #VALUE! | 0 | 0 | 0 | 6105 | 47024 | #N/A | #N/A | #N/A | #N/A | #N/A | #N/A
0 |  | #VALUE! | #VALUE! | 0 | 0 | 0 | 6106 | 47025 | #N/A | #N/A | #N/A | #N/A | #N/A | #N/A
0 |  | #VALUE! | #VALUE! | 0 | 0 | 0 | 6107 | 47026 | #N/A | #N/A | #N/A | #N/A | #N/A | #N/A
0 |  | #VALUE! | #VALUE! | 0 | 0 | 0 | 6108 | 47027 | #N/A | #N/A | #N/A | #N/A | #N/A | #N/A
0 |  | #VALUE! | #VALUE! | 0 | 0 | 0 | 6109 | 47028 | #N/A | #N/A | #N/A | #N/A | #N/A | #N/A
0 |  | #VALUE! | #VALUE! | 0 | 0 | 0 | 6110 | 47029 | #N/A | #N/A | #N/A | #N/A | #N/A | #N/A
0 |  | #VALUE! | #VALUE! | 0 | 0 | 0 | 6111 | 47030 | #N/A | #N/A | #N/A | #N/A | #N/A | #N/A
0 |  | #VALUE! | #VALUE! | 0 | 0 | 0 | 6112 | 47031 | #N/A | #N/A | #N/A | #N/A | #N/A | #N/A
0 |  | #VALUE! | #VALUE! | 0 | 0 | 0 | 6113 | 47032 | #N/A | #N/A | #N/A | #N/A | #N/A | #N/A
0 |  | #VALUE! | #VALUE! | 0 | 0 | 0 | 6114 | 47033 | #N/A | #N/A | #N/A | #N/A | #N/A | #N/A
0 |  | #VALUE! | #VALUE! | 0 | 0 | 0 | 6115 | 47034 | #N/A | #N/A | #N/A | #N/A | #N/A | #N/A
0 |  | #VALUE! | #VALUE! | 0 | 0 | 0 | 6116 | 47035 | #N/A | #N/A | #N/A | #N/A | #N/A | #N/A
0 |  | #VALUE! | #VALUE! | 0 | 0 | 0 | 6117 | 47036 | #N/A | #N/A | #N/A | #N/A | #N/A | #N/A
0 |  | #VALUE! | #VALUE! | 0 | 0 | 0 | 6118 | 47037 | #N/A | #N/A | #N/A | #N/A | #N/A | #N/A
0 |  | #VALUE! | #VALUE! | 0 | 0 | 0 | 6119 | 47038 | #N/A | #N/A | #N/A | #N/A | #N/A | #N/A
0 |  | #VALUE! | #VALUE! | 0 | 0 | 0 | 6120 | 47039 | #N/A | #N/A | #N/A | #N/A | #N/A | #N/A
0 |  | #VALUE! | #VALUE! | 0 | 0 | 0 | 6121 | 47040 | #N/A | #N/A | #N/A | #N/A | #N/A | #N/A
0 |  | #VALUE! | #VALUE! | 0 | 0 | 0 | 6122 | 47041 | #N/A | #N/A | #N/A | #N/A | #N/A | #N/A
0 |  | #VALUE! | #VALUE! | 0 | 0 | 0 | 6123 | 47042 | #N/A | #N/A | #N/A | #N/A | #N/A | #N/A
0 |  | #VALUE! | #VALUE! | 0 | 0 | 0 | 6124 | 47043 | #N/A | #N/A | #N/A | #N/A | #N/A | #N/A
0 |  | #VALUE! | #VALUE! | 0 | 0 | 0 | 6125 | 47044 | #N/A | #N/A | #N/A | #N/A | #N/A | #N/A
0 |  | #VALUE! | #VALUE! | 0 | 0 | 0 | 6126 | 47045 | #N/A | #N/A | #N/A | #N/A | #N/A | #N/A
0 |  | #VALUE! | #VALUE! | 0 | 0 | 0 | 6127 | 47046 | #N/A | #N/A | #N/A | #N/A | #N/A | #N/A
0 |  | #VALUE! | #VALUE! | 0 | 0 | 0 | 6128 | 47047 | #N/A | #N/A | #N/A | #N/A | #N/A | #N/A
0 |  | #VALUE! | #VALUE! | 0 | 0 | 0 | 6129 | 47048 | #N/A | #N/A | #N/A | #N/A | #N/A | #N/A
0 |  | #VALUE! | #VALUE! | 0 | 0 | 0 | 6130 | 47049 | #N/A | #N/A | #N/A | #N/A | #N/A | #N/A
0 |  | #VALUE! | #VALUE! | 0 | 0 | 0 | 6131 | 47050 | #N/A | #N/A | #N/A | #N/A | #N/A | #N/A
0 |  | #VALUE! | #VALUE! | 0 | 0 | 0 | 6132 | 47051 | #N/A | #N/A | #N/A | #N/A | #N/A | #N/A
0 |  | #VALUE! | #VALUE! | 0 | 0 | 0 | 6133 | 47052 | #N/A | #N/A | #N/A | #N/A | #N/A | #N/A
0 |  | #VALUE! | #VALUE! | 0 | 0 | 0 | 6134 | 47053 | #N/A | #N/A | #N/A | #N/A | #N/A | #N/A
0 |  | #VALUE! | #VALUE! | 0 | 0 | 0 | 6135 | 47054 | #N/A | #N/A | #N/A | #N/A | #N/A | #N/A
0 |  | #VALUE! | #VALUE! | 0 | 0 | 0 | 6136 | 47055 | #N/A | #N/A | #N/A | #N/A | #N/A | #N/A
0 |  | #VALUE! | #VALUE! | 0 | 0 | 0 | 6137 | 47056 | #N/A | #N/A | #N/A | #N/A | #N/A | #N/A
0 |  | #VALUE! | #VALUE! | 0 | 0 | 0 | 6138 | 47057 | #N/A | #N/A | #N/A | #N/A | #N/A | #N/A
0 |  | #VALUE! | #VALUE! | 0 | 0 | 0 | 6139 | 47058 | #N/A | #N/A | #N/A | #N/A | #N/A | #N/A
0 |  | #VALUE! | #VALUE! | 0 | 0 | 0 | 6140 | 47059 | #N/A | #N/A | #N/A | #N/A | #N/A | #N/A
0 |  | #VALUE! | #VALUE! | 0 | 0 | 0 | 6141 | 47060 | #N/A | #N/A | #N/A | #N/A | #N/A | #N/A
0 |  | #VALUE! | #VALUE! | 0 | 0 | 0 | 6142 | 47061 | #N/A | #N/A | #N/A | #N/A | #N/A | #N/A
0 |  | #VALUE! | #VALUE! | 0 | 0 | 0 | 6143 | 47062 | #N/A | #N/A | #N/A | #N/A | #N/A | #N/A
0 |  | #VALUE! | #VALUE! | 0 | 0 | 0 | 6144 | 47063 | #N/A | #N/A | #N/A | #N/A | #N/A | #N/A
0 |  | #VALUE! | #VALUE! | 0 | 0 | 0 | 6145 | 47064 | #N/A | #N/A | #N/A | #N/A | #N/A | #N/A
0 |  | #VALUE! | #VALUE! | 0 | 0 | 0 | 6146 | 47065 | #N/A | #N/A | #N/A | #N/A | #N/A | #N/A
0 |  | #VALUE! | #VALUE! | 0 | 0 | 0 | 6147 | 47066 | #N/A | #N/A | #N/A | #N/A | #N/A | #N/A
0 |  | #VALUE! | #VALUE! | 0 | 0 | 0 | 6148 | 47067 | #N/A | #N/A | #N/A | #N/A | #N/A | #N/A
0 |  | #VALUE! | #VALUE! | 0 | 0 | 0 | 6149 | 47068 | #N/A | #N/A | #N/A | #N/A | #N/A | #N/A
0 |  | #VALUE! | #VALUE! | 0 | 0 | 0 | 6150 | 47069 | #N/A | #N/A | #N/A | #N/A | #N/A | #N/A
0 |  | #VALUE! | #VALUE! | 0 | 0 | 0 | 6151 | 47070 | #N/A | #N/A | #N/A | #N/A | #N/A | #N/A
0 |  | #VALUE! | #VALUE! | 0 | 0 | 0 | 6152 | 47071 | #N/A | #N/A | #N/A | #N/A | #N/A | #N/A
0 |  | #VALUE! | #VALUE! | 0 | 0 | 0 | 6153 | 47072 | #N/A | #N/A | #N/A | #N/A | #N/A | #N/A
0 |  | #VALUE! | #VALUE! | 0 | 0 | 0 | 6154 | 47073 | #N/A | #N/A | #N/A | #N/A | #N/A | #N/A
0 |  | #VALUE! | #VALUE! | 0 | 0 | 0 | 6155 | 47074 | #N/A | #N/A | #N/A | #N/A | #N/A | #N/A
0 |  | #VALUE! | #VALUE! | 0 | 0 | 0 | 6156 | 47075 | #N/A | #N/A | #N/A | #N/A | #N/A | #N/A
0 |  | #VALUE! | #VALUE! | 0 | 0 | 0 | 6157 | 47076 | #N/A | #N/A | #N/A | #N/A | #N/A | #N/A
0 |  | #VALUE! | #VALUE! | 0 | 0 | 0 | 6158 | 47077 | #N/A | #N/A | #N/A | #N/A | #N/A | #N/A
0 |  | #VALUE! | #VALUE! | 0 | 0 | 0 | 6159 | 47078 | #N/A | #N/A | #N/A | #N/A | #N/A | #N/A
0 |  | #VALUE! | #VALUE! | 0 | 0 | 0 | 6160 | 47079 | #N/A | #N/A | #N/A | #N/A | #N/A | #N/A
0 |  | #VALUE! | #VALUE! | 0 | 0 | 0 | 6161 | 47080 | #N/A | #N/A | #N/A | #N/A | #N/A | #N/A
0 |  | #VALUE! | #VALUE! | 0 | 0 | 0 | 6162 | 47081 | #N/A | #N/A | #N/A | #N/A | #N/A | #N/A
0 |  | #VALUE! | #VALUE! | 0 | 0 | 0 | 6163 | 47082 | #N/A | #N/A | #N/A | #N/A | #N/A | #N/A
0 |  | #VALUE! | #VALUE! | 0 | 0 | 0 | 6164 | 47083 | #N/A | #N/A | #N/A | #N/A | #N/A | #N/A
0 |  | #VALUE! | #VALUE! | 0 | 0 | 0 | 6165 | 47084 | #N/A | #N/A | #N/A | #N/A | #N/A | #N/A
0 |  | #VALUE! | #VALUE! | 0 | 0 | 0 | 6166 | 47085 | #N/A | #N/A | #N/A | #N/A | #N/A | #N/A
0 |  | #VALUE! | #VALUE! | 0 | 0 | 0 | 6167 | 47086 | #N/A | #N/A | #N/A | #N/A | #N/A | #N/A
0 |  | #VALUE! | #VALUE! | 0 | 0 | 0 | 6168 | 47087 | #N/A | #N/A | #N/A | #N/A | #N/A | #N/A
0 |  | #VALUE! | #VALUE! | 0 | 0 | 0 | 6169 | 47088 | #N/A | #N/A | #N/A | #N/A | #N/A | #N/A
0 |  | #VALUE! | #VALUE! | 0 | 0 | 0 | 6170 | 47089 | #N/A | #N/A | #N/A | #N/A | #N/A | #N/A
0 |  | #VALUE! | #VALUE! | 0 | 0 | 0 | 6171 | 47090 | #N/A | #N/A | #N/A | #N/A | #N/A | #N/A
0 |  | #VALUE! | #VALUE! | 0 | 0 | 0 | 6172 | 47091 | #N/A | #N/A | #N/A | #N/A | #N/A | #N/A
0 |  | #VALUE! | #VALUE! | 0 | 0 | 0 | 6173 | 47092 | #N/A | #N/A | #N/A | #N/A | #N/A | #N/A
0 |  | #VALUE! | #VALUE! | 0 | 0 | 0 | 6174 | 47093 | #N/A | #N/A | #N/A | #N/A | #N/A | #N/A
0 |  | #VALUE! | #VALUE! | 0 | 0 | 0 | 6175 | 47094 | #N/A | #N/A | #N/A | #N/A | #N/A | #N/A
0 |  | #VALUE! | #VALUE! | 0 | 0 | 0 | 6176 | 47095 | #N/A | #N/A | #N/A | #N/A | #N/A | #N/A
0 |  | #VALUE! | #VALUE! | 0 | 0 | 0 | 6177 | 47096 | #N/A | #N/A | #N/A | #N/A | #N/A | #N/A
0 |  | #VALUE! | #VALUE! | 0 | 0 | 0 | 6178 | 47097 | #N/A | #N/A | #N/A | #N/A | #N/A | #N/A
0 |  | #VALUE! | #VALUE! | 0 | 0 | 0 | 6179 | 47098 | #N/A | #N/A | #N/A | #N/A | #N/A | #N/A
0 |  | #VALUE! | #VALUE! | 0 | 0 | 0 | 6180 | 47099 | #N/A | #N/A | #N/A | #N/A | #N/A | #N/A
0 |  | #VALUE! | #VALUE! | 0 | 0 | 0 | 6181 | 47100 | #N/A | #N/A | #N/A | #N/A | #N/A | #N/A
0 |  | #VALUE! | #VALUE! | 0 | 0 | 0 | 6182 | 47101 | #N/A | #N/A | #N/A | #N/A | #N/A | #N/A
0 |  | #VALUE! | #VALUE! | 0 | 0 | 0 | 6183 | 47102 | #N/A | #N/A | #N/A | #N/A | #N/A | #N/A
0 |  | #VALUE! | #VALUE! | 0 | 0 | 0 | 6184 | 47103 | #N/A | #N/A | #N/A | #N/A | #N/A | #N/A
0 |  | #VALUE! | #VALUE! | 0 | 0 | 0 | 6185 | 47104 | #N/A | #N/A | #N/A | #N/A | #N/A | #N/A
0 |  | #VALUE! | #VALUE! | 0 | 0 | 0 | 6186 | 47105 | #N/A | #N/A | #N/A | #N/A | #N/A | #N/A
0 |  | #VALUE! | #VALUE! | 0 | 0 | 0 | 6187 | 47106 | #N/A | #N/A | #N/A | #N/A | #N/A | #N/A
0 |  | #VALUE! | #VALUE! | 0 | 0 | 0 | 6188 | 47107 | #N/A | #N/A | #N/A | #N/A | #N/A | #N/A
0 |  | #VALUE! | #VALUE! | 0 | 0 | 0 | 6189 | 47108 | #N/A | #N/A | #N/A | #N/A | #N/A | #N/A
0 |  | #VALUE! | #VALUE! | 0 | 0 | 0 | 6190 | 47109 | #N/A | #N/A | #N/A | #N/A | #N/A | #N/A
0 |  | #VALUE! | #VALUE! | 0 | 0 | 0 | 6191 | 47110 | #N/A | #N/A | #N/A | #N/A | #N/A | #N/A
0 |  | #VALUE! | #VALUE! | 0 | 0 | 0 | 6192 | 47111 | #N/A | #N/A | #N/A | #N/A | #N/A | #N/A
0 |  | #VALUE! | #VALUE! | 0 | 0 | 0 | 6193 | 47112 | #N/A | #N/A | #N/A | #N/A | #N/A | #N/A
0 |  | #VALUE! | #VALUE! | 0 | 0 | 0 | 6194 | 47113 | #N/A | #N/A | #N/A | #N/A | #N/A | #N/A
0 |  | #VALUE! | #VALUE! | 0 | 0 | 0 | 6195 | 47114 | #N/A | #N/A | #N/A | #N/A | #N/A | #N/A
0 |  | #VALUE! | #VALUE! | 0 | 0 | 0 | 6196 | 47115 | #N/A | #N/A | #N/A | #N/A | #N/A | #N/A
0 |  | #VALUE! | #VALUE! | 0 | 0 | 0 | 6197 | 47116 | #N/A | #N/A | #N/A | #N/A | #N/A | #N/A
0 |  | #VALUE! | #VALUE! | 0 | 0 | 0 | 6198 | 47117 | #N/A | #N/A | #N/A | #N/A | #N/A | #N/A
0 |  | #VALUE! | #VALUE! | 0 | 0 | 0 | 6199 | 47118 | #N/A | #N/A | #N/A | #N/A | #N/A | #N/A
0 |  | #VALUE! | #VALUE! | 0 | 0 | 0 | 6200 | 47119 | #N/A | #N/A | #N/A | #N/A | #N/A | #N/A
0 |  | #VALUE! | #VALUE! | 0 | 0 | 0 | 6201 | 47120 | #N/A | #N/A | #N/A | #N/A | #N/A | #N/A
0 |  | #VALUE! | #VALUE! | 0 | 0 | 0 | 6202 | 47121 | #N/A | #N/A | #N/A | #N/A | #N/A | #N/A
0 |  | #VALUE! | #VALUE! | 0 | 0 | 0 | 6203 | 47122 | #N/A | #N/A | #N/A | #N/A | #N/A | #N/A
0 |  | #VALUE! | #VALUE! | 0 | 0 | 0 | 6204 | 47123 | #N/A | #N/A | #N/A | #N/A | #N/A | #N/A
0 |  | #VALUE! | #VALUE! | 0 | 0 | 0 | 6205 | 47124 | #N/A | #N/A | #N/A | #N/A | #N/A | #N/A
0 |  | #VALUE! | #VALUE! | 0 | 0 | 0 | 6206 | 47125 | #N/A | #N/A | #N/A | #N/A | #N/A | #N/A
0 |  | #VALUE! | #VALUE! | 0 | 0 | 0 | 6207 | 47126 | #N/A | #N/A | #N/A | #N/A | #N/A | #N/A
0 |  | #VALUE! | #VALUE! | 0 | 0 | 0 | 6208 | 47127 | #N/A | #N/A | #N/A | #N/A | #N/A | #N/A
0 |  | #VALUE! | #VALUE! | 0 | 0 | 0 | 6209 | 47128 | #N/A | #N/A | #N/A | #N/A | #N/A | #N/A
0 |  | #VALUE! | #VALUE! | 0 | 0 | 0 | 6210 | 47129 | #N/A | #N/A | #N/A | #N/A | #N/A | #N/A
0 |  | #VALUE! | #VALUE! | 0 | 0 | 0 | 6211 | 47130 | #N/A | #N/A | #N/A | #N/A | #N/A | #N/A
0 |  | #VALUE! | #VALUE! | 0 | 0 | 0 | 6212 | 47131 | #N/A | #N/A | #N/A | #N/A | #N/A | #N/A
0 |  | #VALUE! | #VALUE! | 0 | 0 | 0 | 6213 | 47132 | #N/A | #N/A | #N/A | #N/A | #N/A | #N/A
0 |  | #VALUE! | #VALUE! | 0 | 0 | 0 | 6214 | 47133 | #N/A | #N/A | #N/A | #N/A | #N/A | #N/A
0 |  | #VALUE! | #VALUE! | 0 | 0 | 0 | 6215 | 47134 | #N/A | #N/A | #N/A | #N/A | #N/A | #N/A
0 |  | #VALUE! | #VALUE! | 0 | 0 | 0 | 6216 | 47135 | #N/A | #N/A | #N/A | #N/A | #N/A | #N/A
0 |  | #VALUE! | #VALUE! | 0 | 0 | 0 | 6217 | 47136 | #N/A | #N/A | #N/A | #N/A | #N/A | #N/A
0 |  | #VALUE! | #VALUE! | 0 | 0 | 0 | 6218 | 47137 | #N/A | #N/A | #N/A | #N/A | #N/A | #N/A
0 |  | #VALUE! | #VALUE! | 0 | 0 | 0 | 6219 | 47138 | #N/A | #N/A | #N/A | #N/A | #N/A | #N/A
0 |  | #VALUE! | #VALUE! | 0 | 0 | 0 | 6220 | 47139 | #N/A | #N/A | #N/A | #N/A | #N/A | #N/A
0 |  | #VALUE! | #VALUE! | 0 | 0 | 0 | 6221 | 47140 | #N/A | #N/A | #N/A | #N/A | #N/A | #N/A
0 |  | #VALUE! | #VALUE! | 0 | 0 | 0 | 6222 | 47141 | #N/A | #N/A | #N/A | #N/A | #N/A | #N/A
0 |  | #VALUE! | #VALUE! | 0 | 0 | 0 | 6223 | 47142 | #N/A | #N/A | #N/A | #N/A | #N/A | #N/A
0 |  | #VALUE! | #VALUE! | 0 | 0 | 0 | 6224 | 47143 | #N/A | #N/A | #N/A | #N/A | #N/A | #N/A
0 |  | #VALUE! | #VALUE! | 0 | 0 | 0 | 6225 | 47144 | #N/A | #N/A | #N/A | #N/A | #N/A | #N/A
0 |  | #VALUE! | #VALUE! | 0 | 0 | 0 | 6226 | 47145 | #N/A | #N/A | #N/A | #N/A | #N/A | #N/A
0 |  | #VALUE! | #VALUE! | 0 | 0 | 0 | 6227 | 47146 | #N/A | #N/A | #N/A | #N/A | #N/A | #N/A
0 |  | #VALUE! | #VALUE! | 0 | 0 | 0 | 6228 | 47147 | #N/A | #N/A | #N/A | #N/A | #N/A | #N/A
0 |  | #VALUE! | #VALUE! | 0 | 0 | 0 | 6229 | 47148 | #N/A | #N/A | #N/A | #N/A | #N/A | #N/A
0 |  | #VALUE! | #VALUE! | 0 | 0 | 0 | 6230 | 47149 | #N/A | #N/A | #N/A | #N/A | #N/A | #N/A
0 |  | #VALUE! | #VALUE! | 0 | 0 | 0 | 6231 | 47150 | #N/A | #N/A | #N/A | #N/A | #N/A | #N/A
0 |  | #VALUE! | #VALUE! | 0 | 0 | 0 | 6232 | 47151 | #N/A | #N/A | #N/A | #N/A | #N/A | #N/A
0 |  | #VALUE! | #VALUE! | 0 | 0 | 0 | 6233 | 47152 | #N/A | #N/A | #N/A | #N/A | #N/A | #N/A
0 |  | #VALUE! | #VALUE! | 0 | 0 | 0 | 6234 | 47153 | #N/A | #N/A | #N/A | #N/A | #N/A | #N/A
0 |  | #VALUE! | #VALUE! | 0 | 0 | 0 | 6235 | 47154 | #N/A | #N/A | #N/A | #N/A | #N/A | #N/A
0 |  | #VALUE! | #VALUE! | 0 | 0 | 0 | 6236 | 47155 | #N/A | #N/A | #N/A | #N/A | #N/A | #N/A
0 |  | #VALUE! | #VALUE! | 0 | 0 | 0 | 6237 | 47156 | #N/A | #N/A | #N/A | #N/A | #N/A | #N/A
0 |  | #VALUE! | #VALUE! | 0 | 0 | 0 | 6238 | 47157 | #N/A | #N/A | #N/A | #N/A | #N/A | #N/A
0 |  | #VALUE! | #VALUE! | 0 | 0 | 0 | 6239 | 47158 | #N/A | #N/A | #N/A | #N/A | #N/A | #N/A
0 |  | #VALUE! | #VALUE! | 0 | 0 | 0 | 6240 | 47159 | #N/A | #N/A | #N/A | #N/A | #N/A | #N/A
0 |  | #VALUE! | #VALUE! | 0 | 0 | 0 | 6241 | 47160 | #N/A | #N/A | #N/A | #N/A | #N/A | #N/A
0 |  | #VALUE! | #VALUE! | 0 | 0 | 0 | 6242 | 47161 | #N/A | #N/A | #N/A | #N/A | #N/A | #N/A
0 |  | #VALUE! | #VALUE! | 0 | 0 | 0 | 6243 | 47162 | #N/A | #N/A | #N/A | #N/A | #N/A | #N/A
0 |  | #VALUE! | #VALUE! | 0 | 0 | 0 | 6244 | 47163 | #N/A | #N/A | #N/A | #N/A | #N/A | #N/A
0 |  | #VALUE! | #VALUE! | 0 | 0 | 0 | 6245 | 47164 | #N/A | #N/A | #N/A | #N/A | #N/A | #N/A
0 |  | #VALUE! | #VALUE! | 0 | 0 | 0 | 6246 | 47165 | #N/A | #N/A | #N/A | #N/A | #N/A | #N/A
0 |  | #VALUE! | #VALUE! | 0 | 0 | 0 | 6247 | 47166 | #N/A | #N/A | #N/A | #N/A | #N/A | #N/A
0 |  | #VALUE! | #VALUE! | 0 | 0 | 0 | 6248 | 47167 | #N/A | #N/A | #N/A | #N/A | #N/A | #N/A
0 |  | #VALUE! | #VALUE! | 0 | 0 | 0 | 6249 | 47168 | #N/A | #N/A | #N/A | #N/A | #N/A | #N/A
0 |  | #VALUE! | #VALUE! | 0 | 0 | 0 | 6250 | 47169 | #N/A | #N/A | #N/A | #N/A | #N/A | #N/A
0 |  | #VALUE! | #VALUE! | 0 | 0 | 0 | 6251 | 47170 | #N/A | #N/A | #N/A | #N/A | #N/A | #N/A
0 |  | #VALUE! | #VALUE! | 0 | 0 | 0 | 6252 | 47171 | #N/A | #N/A | #N/A | #N/A | #N/A | #N/A
0 |  | #VALUE! | #VALUE! | 0 | 0 | 0 | 6253 | 47172 | #N/A | #N/A | #N/A | #N/A | #N/A | #N/A
0 |  | #VALUE! | #VALUE! | 0 | 0 | 0 | 6254 | 47173 | #N/A | #N/A | #N/A | #N/A | #N/A | #N/A
0 |  | #VALUE! | #VALUE! | 0 | 0 | 0 | 6255 | 47174 | #N/A | #N/A | #N/A | #N/A | #N/A | #N/A
0 |  | #VALUE! | #VALUE! | 0 | 0 | 0 | 6256 | 47175 | #N/A | #N/A | #N/A | #N/A | #N/A | #N/A
0 |  | #VALUE! | #VALUE! | 0 | 0 | 0 | 6257 | 47176 | #N/A | #N/A | #N/A | #N/A | #N/A | #N/A
0 |  | #VALUE! | #VALUE! | 0 | 0 | 0 | 6258 | 47177 | #N/A | #N/A | #N/A | #N/A | #N/A | #N/A
0 |  | #VALUE! | #VALUE! | 0 | 0 | 0 | 6259 | 47178 | #N/A | #N/A | #N/A | #N/A | #N/A | #N/A
0 |  | #VALUE! | #VALUE! | 0 | 0 | 0 | 6260 | 47179 | #N/A | #N/A | #N/A | #N/A | #N/A | #N/A
0 |  | #VALUE! | #VALUE! | 0 | 0 | 0 | 6261 | 47180 | #N/A | #N/A | #N/A | #N/A | #N/A | #N/A
0 |  | #VALUE! | #VALUE! | 0 | 0 | 0 | 6262 | 47181 | #N/A | #N/A | #N/A | #N/A | #N/A | #N/A
0 |  | #VALUE! | #VALUE! | 0 | 0 | 0 | 6263 | 47182 | #N/A | #N/A | #N/A | #N/A | #N/A | #N/A
0 |  | #VALUE! | #VALUE! | 0 | 0 | 0 | 6264 | 47183 | #N/A | #N/A | #N/A | #N/A | #N/A | #N/A
0 |  | #VALUE! | #VALUE! | 0 | 0 | 0 | 6265 | 47184 | #N/A | #N/A | #N/A | #N/A | #N/A | #N/A
0 |  | #VALUE! | #VALUE! | 0 | 0 | 0 | 6266 | 47185 | #N/A | #N/A | #N/A | #N/A | #N/A | #N/A
0 |  | #VALUE! | #VALUE! | 0 | 0 | 0 | 6267 | 47186 | #N/A | #N/A | #N/A | #N/A | #N/A | #N/A
0 |  | #VALUE! | #VALUE! | 0 | 0 | 0 | 6268 | 47187 | #N/A | #N/A | #N/A | #N/A | #N/A | #N/A
0 |  | #VALUE! | #VALUE! | 0 | 0 | 0 | 6269 | 47188 | #N/A | #N/A | #N/A | #N/A | #N/A | #N/A
0 |  | #VALUE! | #VALUE! | 0 | 0 | 0 | 6270 | 47189 | #N/A | #N/A | #N/A | #N/A | #N/A | #N/A
0 |  | #VALUE! | #VALUE! | 0 | 0 | 0 | 6271 | 47190 | #N/A | #N/A | #N/A | #N/A | #N/A | #N/A
0 |  | #VALUE! | #VALUE! | 0 | 0 | 0 | 6272 | 47191 | #N/A | #N/A | #N/A | #N/A | #N/A | #N/A
0 |  | #VALUE! | #VALUE! | 0 | 0 | 0 | 6273 | 47192 | #N/A | #N/A | #N/A | #N/A | #N/A | #N/A
0 |  | #VALUE! | #VALUE! | 0 | 0 | 0 | 6274 | 47193 | #N/A | #N/A | #N/A | #N/A | #N/A | #N/A
0 |  | #VALUE! | #VALUE! | 0 | 0 | 0 | 6275 | 47194 | #N/A | #N/A | #N/A | #N/A | #N/A | #N/A
0 |  | #VALUE! | #VALUE! | 0 | 0 | 0 | 6276 | 47195 | #N/A | #N/A | #N/A | #N/A | #N/A | #N/A
0 |  | #VALUE! | #VALUE! | 0 | 0 | 0 | 6277 | 47196 | #N/A | #N/A | #N/A | #N/A | #N/A | #N/A
0 |  | #VALUE! | #VALUE! | 0 | 0 | 0 | 6278 | 47197 | #N/A | #N/A | #N/A | #N/A | #N/A | #N/A
0 |  | #VALUE! | #VALUE! | 0 | 0 | 0 | 6279 | 47198 | #N/A | #N/A | #N/A | #N/A | #N/A | #N/A
0 |  | #VALUE! | #VALUE! | 0 | 0 | 0 | 6280 | 47199 | #N/A | #N/A | #N/A | #N/A | #N/A | #N/A
0 |  | #VALUE! | #VALUE! | 0 | 0 | 0 | 6281 | 47200 | #N/A | #N/A | #N/A | #N/A | #N/A | #N/A
0 |  | #VALUE! | #VALUE! | 0 | 0 | 0 | 6282 | 47201 | #N/A | #N/A | #N/A | #N/A | #N/A | #N/A
0 |  | #VALUE! | #VALUE! | 0 | 0 | 0 | 6283 | 47202 | #N/A | #N/A | #N/A | #N/A | #N/A | #N/A
0 |  | #VALUE! | #VALUE! | 0 | 0 | 0 | 6284 | 47203 | #N/A | #N/A | #N/A | #N/A | #N/A | #N/A
0 |  | #VALUE! | #VALUE! | 0 | 0 | 0 | 6285 | 47204 | #N/A | #N/A | #N/A | #N/A | #N/A | #N/A
0 |  | #VALUE! | #VALUE! | 0 | 0 | 0 | 6286 | 47205 | #N/A | #N/A | #N/A | #N/A | #N/A | #N/A
0 |  | #VALUE! | #VALUE! | 0 | 0 | 0 | 6287 | 47206 | #N/A | #N/A | #N/A | #N/A | #N/A | #N/A
0 |  | #VALUE! | #VALUE! | 0 | 0 | 0 | 6288 | 47207 | #N/A | #N/A | #N/A | #N/A | #N/A | #N/A
0 |  | #VALUE! | #VALUE! | 0 | 0 | 0 | 6289 | 47208 | #N/A | #N/A | #N/A | #N/A | #N/A | #N/A
0 |  | #VALUE! | #VALUE! | 0 | 0 | 0 | 6290 | 47209 | #N/A | #N/A | #N/A | #N/A | #N/A | #N/A
0 |  | #VALUE! | #VALUE! | 0 | 0 | 0 | 6291 | 47210 | #N/A | #N/A | #N/A | #N/A | #N/A | #N/A
0 |  | #VALUE! | #VALUE! | 0 | 0 | 0 | 6292 | 47211 | #N/A | #N/A | #N/A | #N/A | #N/A | #N/A
0 |  | #VALUE! | #VALUE! | 0 | 0 | 0 | 6293 | 47212 | #N/A | #N/A | #N/A | #N/A | #N/A | #N/A
0 |  | #VALUE! | #VALUE! | 0 | 0 | 0 | 6294 | 47213 | #N/A | #N/A | #N/A | #N/A | #N/A | #N/A
0 |  | #VALUE! | #VALUE! | 0 | 0 | 0 | 6295 | 47214 | #N/A | #N/A | #N/A | #N/A | #N/A | #N/A
0 |  | #VALUE! | #VALUE! | 0 | 0 | 0 | 6296 | 47215 | #N/A | #N/A | #N/A | #N/A | #N/A | #N/A
0 |  | #VALUE! | #VALUE! | 0 | 0 | 0 | 6297 | 47216 | #N/A | #N/A | #N/A | #N/A | #N/A | #N/A
0 |  | #VALUE! | #VALUE! | 0 | 0 | 0 | 6298 | 47217 | #N/A | #N/A | #N/A | #N/A | #N/A | #N/A
0 |  | #VALUE! | #VALUE! | 0 | 0 | 0 | 6299 | 47218 | #N/A | #N/A | #N/A | #N/A | #N/A | #N/A
0 |  | #VALUE! | #VALUE! | 0 | 0 | 0 | 6300 | 47219 | #N/A | #N/A | #N/A | #N/A | #N/A | #N/A
0 |  | #VALUE! | #VALUE! | 0 | 0 | 0 | 6301 | 47220 | #N/A | #N/A | #N/A | #N/A | #N/A | #N/A
0 |  | #VALUE! | #VALUE! | 0 | 0 | 0 | 6302 | 47221 | #N/A | #N/A | #N/A | #N/A | #N/A | #N/A
0 |  | #VALUE! | #VALUE! | 0 | 0 | 0 | 6303 | 47222 | #N/A | #N/A | #N/A | #N/A | #N/A | #N/A
0 |  | #VALUE! | #VALUE! | 0 | 0 | 0 | 6304 | 47223 | #N/A | #N/A | #N/A | #N/A | #N/A | #N/A
0 |  | #VALUE! | #VALUE! | 0 | 0 | 0 | 6305 | 47224 | #N/A | #N/A | #N/A | #N/A | #N/A | #N/A
0 |  | #VALUE! | #VALUE! | 0 | 0 | 0 | 6306 | 47225 | #N/A | #N/A | #N/A | #N/A | #N/A | #N/A
0 |  | #VALUE! | #VALUE! | 0 | 0 | 0 | 6307 | 47226 | #N/A | #N/A | #N/A | #N/A | #N/A | #N/A
0 |  | #VALUE! | #VALUE! | 0 | 0 | 0 | 6308 | 47227 | #N/A | #N/A | #N/A | #N/A | #N/A | #N/A
0 |  | #VALUE! | #VALUE! | 0 | 0 | 0 | 6309 | 47228 | #N/A | #N/A | #N/A | #N/A | #N/A | #N/A
0 |  | #VALUE! | #VALUE! | 0 | 0 | 0 | 6310 | 47229 | #N/A | #N/A | #N/A | #N/A | #N/A | #N/A
0 |  | #VALUE! | #VALUE! | 0 | 0 | 0 | 6311 | 47230 | #N/A | #N/A | #N/A | #N/A | #N/A | #N/A
0 |  | #VALUE! | #VALUE! | 0 | 0 | 0 | 6312 | 47231 | #N/A | #N/A | #N/A | #N/A | #N/A | #N/A
0 |  | #VALUE! | #VALUE! | 0 | 0 | 0 | 6313 | 47232 | #N/A | #N/A | #N/A | #N/A | #N/A | #N/A
0 |  | #VALUE! | #VALUE! | 0 | 0 | 0 | 6314 | 47233 | #N/A | #N/A | #N/A | #N/A | #N/A | #N/A
0 |  | #VALUE! | #VALUE! | 0 | 0 | 0 | 6315 | 47234 | #N/A | #N/A | #N/A | #N/A | #N/A | #N/A
0 |  | #VALUE! | #VALUE! | 0 | 0 | 0 | 6316 | 47235 | #N/A | #N/A | #N/A | #N/A | #N/A | #N/A
0 |  | #VALUE! | #VALUE! | 0 | 0 | 0 | 6317 | 47236 | #N/A | #N/A | #N/A | #N/A | #N/A | #N/A
0 |  | #VALUE! | #VALUE! | 0 | 0 | 0 | 6318 | 47237 | #N/A | #N/A | #N/A | #N/A | #N/A | #N/A
0 |  | #VALUE! | #VALUE! | 0 | 0 | 0 | 6319 | 47238 | #N/A | #N/A | #N/A | #N/A | #N/A | #N/A
0 |  | #VALUE! | #VALUE! | 0 | 0 | 0 | 6320 | 47239 | #N/A | #N/A | #N/A | #N/A | #N/A | #N/A
0 |  | #VALUE! | #VALUE! | 0 | 0 | 0 | 6321 | 47240 | #N/A | #N/A | #N/A | #N/A | #N/A | #N/A
0 |  | #VALUE! | #VALUE! | 0 | 0 | 0 | 6322 | 47241 | #N/A | #N/A | #N/A | #N/A | #N/A | #N/A
0 |  | #VALUE! | #VALUE! | 0 | 0 | 0 | 6323 | 47242 | #N/A | #N/A | #N/A | #N/A | #N/A | #N/A
0 |  | #VALUE! | #VALUE! | 0 | 0 | 0 | 6324 | 47243 | #N/A | #N/A | #N/A | #N/A | #N/A | #N/A
0 |  | #VALUE! | #VALUE! | 0 | 0 | 0 | 6325 | 47244 | #N/A | #N/A | #N/A | #N/A | #N/A | #N/A
0 |  | #VALUE! | #VALUE! | 0 | 0 | 0 | 6326 | 47245 | #N/A | #N/A | #N/A | #N/A | #N/A | #N/A
0 |  | #VALUE! | #VALUE! | 0 | 0 | 0 | 6327 | 47246 | #N/A | #N/A | #N/A | #N/A | #N/A | #N/A
0 |  | #VALUE! | #VALUE! | 0 | 0 | 0 | 6328 | 47247 | #N/A | #N/A | #N/A | #N/A | #N/A | #N/A
0 |  | #VALUE! | #VALUE! | 0 | 0 | 0 | 6329 | 47248 | #N/A | #N/A | #N/A | #N/A | #N/A | #N/A
0 |  | #VALUE! | #VALUE! | 0 | 0 | 0 | 6330 | 47249 | #N/A | #N/A | #N/A | #N/A | #N/A | #N/A
0 |  | #VALUE! | #VALUE! | 0 | 0 | 0 | 6331 | 47250 | #N/A | #N/A | #N/A | #N/A | #N/A | #N/A
0 |  | #VALUE! | #VALUE! | 0 | 0 | 0 | 6332 | 47251 | #N/A | #N/A | #N/A | #N/A | #N/A | #N/A
0 |  | #VALUE! | #VALUE! | 0 | 0 | 0 | 6333 | 47252 | #N/A | #N/A | #N/A | #N/A | #N/A | #N/A
0 |  | #VALUE! | #VALUE! | 0 | 0 | 0 | 6334 | 47253 | #N/A | #N/A | #N/A | #N/A | #N/A | #N/A
0 |  | #VALUE! | #VALUE! | 0 | 0 | 0 | 6335 | 47254 | #N/A | #N/A | #N/A | #N/A | #N/A | #N/A
0 |  | #VALUE! | #VALUE! | 0 | 0 | 0 | 6336 | 47255 | #N/A | #N/A | #N/A | #N/A | #N/A | #N/A
0 |  | #VALUE! | #VALUE! | 0 | 0 | 0 | 6337 | 47256 | #N/A | #N/A | #N/A | #N/A | #N/A | #N/A
0 |  | #VALUE! | #VALUE! | 0 | 0 | 0 | 6338 | 47257 | #N/A | #N/A | #N/A | #N/A | #N/A | #N/A
0 |  | #VALUE! | #VALUE! | 0 | 0 | 0 | 6339 | 47258 | #N/A | #N/A | #N/A | #N/A | #N/A | #N/A
0 |  | #VALUE! | #VALUE! | 0 | 0 | 0 | 6340 | 47259 | #N/A | #N/A | #N/A | #N/A | #N/A | #N/A
0 |  | #VALUE! | #VALUE! | 0 | 0 | 0 | 6341 | 47260 | #N/A | #N/A | #N/A | #N/A | #N/A | #N/A
0 |  | #VALUE! | #VALUE! | 0 | 0 | 0 | 6342 | 47261 | #N/A | #N/A | #N/A | #N/A | #N/A | #N/A
0 |  | #VALUE! | #VALUE! | 0 | 0 | 0 | 6343 | 47262 | #N/A | #N/A | #N/A | #N/A | #N/A | #N/A
0 |  | #VALUE! | #VALUE! | 0 | 0 | 0 | 6344 | 47263 | #N/A | #N/A | #N/A | #N/A | #N/A | #N/A
0 |  | #VALUE! | #VALUE! | 0 | 0 | 0 | 6345 | 47264 | #N/A | #N/A | #N/A | #N/A | #N/A | #N/A
0 |  | #VALUE! | #VALUE! | 0 | 0 | 0 | 6346 | 47265 | #N/A | #N/A | #N/A | #N/A | #N/A | #N/A
0 |  | #VALUE! | #VALUE! | 0 | 0 | 0 | 6347 | 47266 | #N/A | #N/A | #N/A | #N/A | #N/A | #N/A
0 |  | #VALUE! | #VALUE! | 0 | 0 | 0 | 6348 | 47267 | #N/A | #N/A | #N/A | #N/A | #N/A | #N/A
0 |  | #VALUE! | #VALUE! | 0 | 0 | 0 | 6349 | 47268 | #N/A | #N/A | #N/A | #N/A | #N/A | #N/A
0 |  | #VALUE! | #VALUE! | 0 | 0 | 0 | 6350 | 47269 | #N/A | #N/A | #N/A | #N/A | #N/A | #N/A
0 |  | #VALUE! | #VALUE! | 0 | 0 | 0 | 6351 | 47270 | #N/A | #N/A | #N/A | #N/A | #N/A | #N/A
0 |  | #VALUE! | #VALUE! | 0 | 0 | 0 | 6352 | 47271 | #N/A | #N/A | #N/A | #N/A | #N/A | #N/A
0 |  | #VALUE! | #VALUE! | 0 | 0 | 0 | 6353 | 47272 | #N/A | #N/A | #N/A | #N/A | #N/A | #N/A
0 |  | #VALUE! | #VALUE! | 0 | 0 | 0 | 6354 | 47273 | #N/A | #N/A | #N/A | #N/A | #N/A | #N/A
0 |  | #VALUE! | #VALUE! | 0 | 0 | 0 | 6355 | 47274 | #N/A | #N/A | #N/A | #N/A | #N/A | #N/A
0 |  | #VALUE! | #VALUE! | 0 | 0 | 0 | 6356 | 47275 | #N/A | #N/A | #N/A | #N/A | #N/A | #N/A
0 |  | #VALUE! | #VALUE! | 0 | 0 | 0 | 6357 | 47276 | #N/A | #N/A | #N/A | #N/A | #N/A | #N/A
0 |  | #VALUE! | #VALUE! | 0 | 0 | 0 | 6358 | 47277 | #N/A | #N/A | #N/A | #N/A | #N/A | #N/A
0 |  | #VALUE! | #VALUE! | 0 | 0 | 0 | 6359 | 47278 | #N/A | #N/A | #N/A | #N/A | #N/A | #N/A
0 |  | #VALUE! | #VALUE! | 0 | 0 | 0 | 6360 | 47279 | #N/A | #N/A | #N/A | #N/A | #N/A | #N/A
0 |  | #VALUE! | #VALUE! | 0 | 0 | 0 | 6361 | 47280 | #N/A | #N/A | #N/A | #N/A | #N/A | #N/A
0 |  | #VALUE! | #VALUE! | 0 | 0 | 0 | 6362 | 47281 | #N/A | #N/A | #N/A | #N/A | #N/A | #N/A
0 |  | #VALUE! | #VALUE! | 0 | 0 | 0 | 6363 | 47282 | #N/A | #N/A | #N/A | #N/A | #N/A | #N/A
0 |  | #VALUE! | #VALUE! | 0 | 0 | 0 | 6364 | 47283 | #N/A | #N/A | #N/A | #N/A | #N/A | #N/A
0 |  | #VALUE! | #VALUE! | 0 | 0 | 0 | 6365 | 47284 | #N/A | #N/A | #N/A | #N/A | #N/A | #N/A
0 |  | #VALUE! | #VALUE! | 0 | 0 | 0 | 6366 | 47285 | #N/A | #N/A | #N/A | #N/A | #N/A | #N/A
0 |  | #VALUE! | #VALUE! | 0 | 0 | 0 | 6367 | 47286 | #N/A | #N/A | #N/A | #N/A | #N/A | #N/A
0 |  | #VALUE! | #VALUE! | 0 | 0 | 0 | 6368 | 47287 | #N/A | #N/A | #N/A | #N/A | #N/A | #N/A
0 |  | #VALUE! | #VALUE! | 0 | 0 | 0 | 6369 | 47288 | #N/A | #N/A | #N/A | #N/A | #N/A | #N/A
0 |  | #VALUE! | #VALUE! | 0 | 0 | 0 | 6370 | 47289 | #N/A | #N/A | #N/A | #N/A | #N/A | #N/A
0 |  | #VALUE! | #VALUE! | 0 | 0 | 0 | 6371 | 47290 | #N/A | #N/A | #N/A | #N/A | #N/A | #N/A
0 |  | #VALUE! | #VALUE! | 0 | 0 | 0 | 6372 | 47291 | #N/A | #N/A | #N/A | #N/A | #N/A | #N/A
0 |  | #VALUE! | #VALUE! | 0 | 0 | 0 | 6373 | 47292 | #N/A | #N/A | #N/A | #N/A | #N/A | #N/A
0 |  | #VALUE! | #VALUE! | 0 | 0 | 0 | 6374 | 47293 | #N/A | #N/A | #N/A | #N/A | #N/A | #N/A
0 |  | #VALUE! | #VALUE! | 0 | 0 | 0 | 6375 | 47294 | #N/A | #N/A | #N/A | #N/A | #N/A | #N/A
0 |  | #VALUE! | #VALUE! | 0 | 0 | 0 | 6376 | 47295 | #N/A | #N/A | #N/A | #N/A | #N/A | #N/A
0 |  | #VALUE! | #VALUE! | 0 | 0 | 0 | 6377 | 47296 | #N/A | #N/A | #N/A | #N/A | #N/A | #N/A
0 |  | #VALUE! | #VALUE! | 0 | 0 | 0 | 6378 | 47297 | #N/A | #N/A | #N/A | #N/A | #N/A | #N/A
0 |  | #VALUE! | #VALUE! | 0 | 0 | 0 | 6379 | 47298 | #N/A | #N/A | #N/A | #N/A | #N/A | #N/A
0 |  | #VALUE! | #VALUE! | 0 | 0 | 0 | 6380 | 47299 | #N/A | #N/A | #N/A | #N/A | #N/A | #N/A
0 |  | #VALUE! | #VALUE! | 0 | 0 | 0 | 6381 | 47300 | #N/A | #N/A | #N/A | #N/A | #N/A | #N/A
0 |  | #VALUE! | #VALUE! | 0 | 0 | 0 | 6382 | 47301 | #N/A | #N/A | #N/A | #N/A | #N/A | #N/A
0 |  | #VALUE! | #VALUE! | 0 | 0 | 0 | 6383 | 47302 | #N/A | #N/A | #N/A | #N/A | #N/A | #N/A
0 |  | #VALUE! | #VALUE! | 0 | 0 | 0 | 6384 | 47303 | #N/A | #N/A | #N/A | #N/A | #N/A | #N/A
0 |  | #VALUE! | #VALUE! | 0 | 0 | 0 | 6385 | 47304 | #N/A | #N/A | #N/A | #N/A | #N/A | #N/A
0 |  | #VALUE! | #VALUE! | 0 | 0 | 0 | 6386 | 47305 | #N/A | #N/A | #N/A | #N/A | #N/A | #N/A
0 |  | #VALUE! | #VALUE! | 0 | 0 | 0 | 6387 | 47306 | #N/A | #N/A | #N/A | #N/A | #N/A | #N/A
0 |  | #VALUE! | #VALUE! | 0 | 0 | 0 | 6388 | 47307 | #N/A | #N/A | #N/A | #N/A | #N/A | #N/A
0 |  | #VALUE! | #VALUE! | 0 | 0 | 0 | 6389 | 47308 | #N/A | #N/A | #N/A | #N/A | #N/A | #N/A
0 |  | #VALUE! | #VALUE! | 0 | 0 | 0 | 6390 | 47309 | #N/A | #N/A | #N/A | #N/A | #N/A | #N/A
0 |  | #VALUE! | #VALUE! | 0 | 0 | 0 | 6391 | 47310 | #N/A | #N/A | #N/A | #N/A | #N/A | #N/A
0 |  | #VALUE! | #VALUE! | 0 | 0 | 0 | 6392 | 47311 | #N/A | #N/A | #N/A | #N/A | #N/A | #N/A
0 |  | #VALUE! | #VALUE! | 0 | 0 | 0 | 6393 | 47312 | #N/A | #N/A | #N/A | #N/A | #N/A | #N/A
0 |  | #VALUE! | #VALUE! | 0 | 0 | 0 | 6394 | 47313 | #N/A | #N/A | #N/A | #N/A | #N/A | #N/A
0 |  | #VALUE! | #VALUE! | 0 | 0 | 0 | 6395 | 47314 | #N/A | #N/A | #N/A | #N/A | #N/A | #N/A
0 |  | #VALUE! | #VALUE! | 0 | 0 | 0 | 6396 | 47315 | #N/A | #N/A | #N/A | #N/A | #N/A | #N/A
0 |  | #VALUE! | #VALUE! | 0 | 0 | 0 | 6397 | 47316 | #N/A | #N/A | #N/A | #N/A | #N/A | #N/A
0 |  | #VALUE! | #VALUE! | 0 | 0 | 0 | 6398 | 47317 | #N/A | #N/A | #N/A | #N/A | #N/A | #N/A
0 |  | #VALUE! | #VALUE! | 0 | 0 | 0 | 6399 | 47318 | #N/A | #N/A | #N/A | #N/A | #N/A | #N/A
0 |  | #VALUE! | #VALUE! | 0 | 0 | 0 | 6400 | 47319 | #N/A | #N/A | #N/A | #N/A | #N/A | #N/A
0 |  | #VALUE! | #VALUE! | 0 | 0 | 0 | 6401 | 47320 | #N/A | #N/A | #N/A | #N/A | #N/A | #N/A
0 |  | #VALUE! | #VALUE! | 0 | 0 | 0 | 6402 | 47321 | #N/A | #N/A | #N/A | #N/A | #N/A | #N/A
0 |  | #VALUE! | #VALUE! | 0 | 0 | 0 | 6403 | 47322 | #N/A | #N/A | #N/A | #N/A | #N/A | #N/A
0 |  | #VALUE! | #VALUE! | 0 | 0 | 0 | 6404 | 47323 | #N/A | #N/A | #N/A | #N/A | #N/A | #N/A
0 |  | #VALUE! | #VALUE! | 0 | 0 | 0 | 6405 | 47324 | #N/A | #N/A | #N/A | #N/A | #N/A | #N/A
0 |  | #VALUE! | #VALUE! | 0 | 0 | 0 | 6406 | 47325 | #N/A | #N/A | #N/A | #N/A | #N/A | #N/A
0 |  | #VALUE! | #VALUE! | 0 | 0 | 0 | 6407 | 47326 | #N/A | #N/A | #N/A | #N/A | #N/A | #N/A
0 |  | #VALUE! | #VALUE! | 0 | 0 | 0 | 6408 | 47327 | #N/A | #N/A | #N/A | #N/A | #N/A | #N/A
0 |  | #VALUE! | #VALUE! | 0 | 0 | 0 | 6409 | 47328 | #N/A | #N/A | #N/A | #N/A | #N/A | #N/A
0 |  | #VALUE! | #VALUE! | 0 | 0 | 0 | 6410 | 47329 | #N/A | #N/A | #N/A | #N/A | #N/A | #N/A
0 |  | #VALUE! | #VALUE! | 0 | 0 | 0 | 6411 | 47330 | #N/A | #N/A | #N/A | #N/A | #N/A | #N/A
0 |  | #VALUE! | #VALUE! | 0 | 0 | 0 | 6412 | 47331 | #N/A | #N/A | #N/A | #N/A | #N/A | #N/A
0 |  | #VALUE! | #VALUE! | 0 | 0 | 0 | 6413 | 47332 | #N/A | #N/A | #N/A | #N/A | #N/A | #N/A
0 |  | #VALUE! | #VALUE! | 0 | 0 | 0 | 6414 | 47333 | #N/A | #N/A | #N/A | #N/A | #N/A | #N/A
0 |  | #VALUE! | #VALUE! | 0 | 0 | 0 | 6415 | 47334 | #N/A | #N/A | #N/A | #N/A | #N/A | #N/A
0 |  | #VALUE! | #VALUE! | 0 | 0 | 0 | 6416 | 47335 | #N/A | #N/A | #N/A | #N/A | #N/A | #N/A
0 |  | #VALUE! | #VALUE! | 0 | 0 | 0 | 6417 | 47336 | #N/A | #N/A | #N/A | #N/A | #N/A | #N/A
0 |  | #VALUE! | #VALUE! | 0 | 0 | 0 | 6418 | 47337 | #N/A | #N/A | #N/A | #N/A | #N/A | #N/A
0 |  | #VALUE! | #VALUE! | 0 | 0 | 0 | 6419 | 47338 | #N/A | #N/A | #N/A | #N/A | #N/A | #N/A
0 |  | #VALUE! | #VALUE! | 0 | 0 | 0 | 6420 | 47339 | #N/A | #N/A | #N/A | #N/A | #N/A | #N/A
0 |  | #VALUE! | #VALUE! | 0 | 0 | 0 | 6421 | 47340 | #N/A | #N/A | #N/A | #N/A | #N/A | #N/A
0 |  | #VALUE! | #VALUE! | 0 | 0 | 0 | 6422 | 47341 | #N/A | #N/A | #N/A | #N/A | #N/A | #N/A
0 |  | #VALUE! | #VALUE! | 0 | 0 | 0 | 6423 | 47342 | #N/A | #N/A | #N/A | #N/A | #N/A | #N/A
0 |  | #VALUE! | #VALUE! | 0 | 0 | 0 | 6424 | 47343 | #N/A | #N/A | #N/A | #N/A | #N/A | #N/A
0 |  | #VALUE! | #VALUE! | 0 | 0 | 0 | 6425 | 47344 | #N/A | #N/A | #N/A | #N/A | #N/A | #N/A
0 |  | #VALUE! | #VALUE! | 0 | 0 | 0 | 6426 | 47345 | #N/A | #N/A | #N/A | #N/A | #N/A | #N/A
0 |  | #VALUE! | #VALUE! | 0 | 0 | 0 | 6427 | 47346 | #N/A | #N/A | #N/A | #N/A | #N/A | #N/A
0 |  | #VALUE! | #VALUE! | 0 | 0 | 0 | 6428 | 47347 | #N/A | #N/A | #N/A | #N/A | #N/A | #N/A
0 |  | #VALUE! | #VALUE! | 0 | 0 | 0 | 6429 | 47348 | #N/A | #N/A | #N/A | #N/A | #N/A | #N/A
0 |  | #VALUE! | #VALUE! | 0 | 0 | 0 | 6430 | 47349 | #N/A | #N/A | #N/A | #N/A | #N/A | #N/A
0 |  | #VALUE! | #VALUE! | 0 | 0 | 0 | 6431 | 47350 | #N/A | #N/A | #N/A | #N/A | #N/A | #N/A
0 |  | #VALUE! | #VALUE! | 0 | 0 | 0 | 6432 | 47351 | #N/A | #N/A | #N/A | #N/A | #N/A | #N/A
0 |  | #VALUE! | #VALUE! | 0 | 0 | 0 | 6433 | 47352 | #N/A | #N/A | #N/A | #N/A | #N/A | #N/A
0 |  | #VALUE! | #VALUE! | 0 | 0 | 0 | 6434 | 47353 | #N/A | #N/A | #N/A | #N/A | #N/A | #N/A
0 |  | #VALUE! | #VALUE! | 0 | 0 | 0 | 6435 | 47354 | #N/A | #N/A | #N/A | #N/A | #N/A | #N/A
0 |  | #VALUE! | #VALUE! | 0 | 0 | 0 | 6436 | 47355 | #N/A | #N/A | #N/A | #N/A | #N/A | #N/A
0 |  | #VALUE! | #VALUE! | 0 | 0 | 0 | 6437 | 47356 | #N/A | #N/A | #N/A | #N/A | #N/A | #N/A
0 |  | #VALUE! | #VALUE! | 0 | 0 | 0 | 6438 | 47357 | #N/A | #N/A | #N/A | #N/A | #N/A | #N/A
0 |  | #VALUE! | #VALUE! | 0 | 0 | 0 | 6439 | 47358 | #N/A | #N/A | #N/A | #N/A | #N/A | #N/A
0 |  | #VALUE! | #VALUE! | 0 | 0 | 0 | 6440 | 47359 | #N/A | #N/A | #N/A | #N/A | #N/A | #N/A
0 |  | #VALUE! | #VALUE! | 0 | 0 | 0 | 6441 | 47360 | #N/A | #N/A | #N/A | #N/A | #N/A | #N/A
0 |  | #VALUE! | #VALUE! | 0 | 0 | 0 | 6442 | 47361 | #N/A | #N/A | #N/A | #N/A | #N/A | #N/A
0 |  | #VALUE! | #VALUE! | 0 | 0 | 0 | 6443 | 47362 | #N/A | #N/A | #N/A | #N/A | #N/A | #N/A
0 |  | #VALUE! | #VALUE! | 0 | 0 | 0 | 6444 | 47363 | #N/A | #N/A | #N/A | #N/A | #N/A | #N/A
0 |  | #VALUE! | #VALUE! | 0 | 0 | 0 | 6445 | 47364 | #N/A | #N/A | #N/A | #N/A | #N/A | #N/A
0 |  | #VALUE! | #VALUE! | 0 | 0 | 0 | 6446 | 47365 | #N/A | #N/A | #N/A | #N/A | #N/A | #N/A
0 |  | #VALUE! | #VALUE! | 0 | 0 | 0 | 6447 | 47366 | #N/A | #N/A | #N/A | #N/A | #N/A | #N/A
0 |  | #VALUE! | #VALUE! | 0 | 0 | 0 | 6448 | 47367 | #N/A | #N/A | #N/A | #N/A | #N/A | #N/A
0 |  | #VALUE! | #VALUE! | 0 | 0 | 0 | 6449 | 47368 | #N/A | #N/A | #N/A | #N/A | #N/A | #N/A
0 |  | #VALUE! | #VALUE! | 0 | 0 | 0 | 6450 | 47369 | #N/A | #N/A | #N/A | #N/A | #N/A | #N/A
0 |  | #VALUE! | #VALUE! | 0 | 0 | 0 | 6451 | 47370 | #N/A | #N/A | #N/A | #N/A | #N/A | #N/A
0 |  | #VALUE! | #VALUE! | 0 | 0 | 0 | 6452 | 47371 | #N/A | #N/A | #N/A | #N/A | #N/A | #N/A
0 |  | #VALUE! | #VALUE! | 0 | 0 | 0 | 6453 | 47372 | #N/A | #N/A | #N/A | #N/A | #N/A | #N/A
0 |  | #VALUE! | #VALUE! | 0 | 0 | 0 | 6454 | 47373 | #N/A | #N/A | #N/A | #N/A | #N/A | #N/A
0 |  | #VALUE! | #VALUE! | 0 | 0 | 0 | 6455 | 47374 | #N/A | #N/A | #N/A | #N/A | #N/A | #N/A
0 |  | #VALUE! | #VALUE! | 0 | 0 | 0 | 6456 | 47375 | #N/A | #N/A | #N/A | #N/A | #N/A | #N/A
0 |  | #VALUE! | #VALUE! | 0 | 0 | 0 | 6457 | 47376 | #N/A | #N/A | #N/A | #N/A | #N/A | #N/A
0 |  | #VALUE! | #VALUE! | 0 | 0 | 0 | 6458 | 47377 | #N/A | #N/A | #N/A | #N/A | #N/A | #N/A
0 |  | #VALUE! | #VALUE! | 0 | 0 | 0 | 6459 | 47378 | #N/A | #N/A | #N/A | #N/A | #N/A | #N/A
0 |  | #VALUE! | #VALUE! | 0 | 0 | 0 | 6460 | 47379 | #N/A | #N/A | #N/A | #N/A | #N/A | #N/A
0 |  | #VALUE! | #VALUE! | 0 | 0 | 0 | 6461 | 47380 | #N/A | #N/A | #N/A | #N/A | #N/A | #N/A
0 |  | #VALUE! | #VALUE! | 0 | 0 | 0 | 6462 | 47381 | #N/A | #N/A | #N/A | #N/A | #N/A | #N/A
0 |  | #VALUE! | #VALUE! | 0 | 0 | 0 | 6463 | 47382 | #N/A | #N/A | #N/A | #N/A | #N/A | #N/A
0 |  | #VALUE! | #VALUE! | 0 | 0 | 0 | 6464 | 47383 | #N/A | #N/A | #N/A | #N/A | #N/A | #N/A
0 |  | #VALUE! | #VALUE! | 0 | 0 | 0 | 6465 | 47384 | #N/A | #N/A | #N/A | #N/A | #N/A | #N/A
0 |  | #VALUE! | #VALUE! | 0 | 0 | 0 | 6466 | 47385 | #N/A | #N/A | #N/A | #N/A | #N/A | #N/A
0 |  | #VALUE! | #VALUE! | 0 | 0 | 0 | 6467 | 47386 | #N/A | #N/A | #N/A | #N/A | #N/A | #N/A
0 |  | #VALUE! | #VALUE! | 0 | 0 | 0 | 6468 | 47387 | #N/A | #N/A | #N/A | #N/A | #N/A | #N/A
0 |  | #VALUE! | #VALUE! | 0 | 0 | 0 | 6469 | 47388 | #N/A | #N/A | #N/A | #N/A | #N/A | #N/A
0 |  | #VALUE! | #VALUE! | 0 | 0 | 0 | 6470 | 47389 | #N/A | #N/A | #N/A | #N/A | #N/A | #N/A
0 |  | #VALUE! | #VALUE! | 0 | 0 | 0 | 6471 | 47390 | #N/A | #N/A | #N/A | #N/A | #N/A | #N/A
0 |  | #VALUE! | #VALUE! | 0 | 0 | 0 | 6472 | 47391 | #N/A | #N/A | #N/A | #N/A | #N/A | #N/A
0 |  | #VALUE! | #VALUE! | 0 | 0 | 0 | 6473 | 47392 | #N/A | #N/A | #N/A | #N/A | #N/A | #N/A
0 |  | #VALUE! | #VALUE! | 0 | 0 | 0 | 6474 | 47393 | #N/A | #N/A | #N/A | #N/A | #N/A | #N/A
0 |  | #VALUE! | #VALUE! | 0 | 0 | 0 | 6475 | 47394 | #N/A | #N/A | #N/A | #N/A | #N/A | #N/A
0 |  | #VALUE! | #VALUE! | 0 | 0 | 0 | 6476 | 47395 | #N/A | #N/A | #N/A | #N/A | #N/A | #N/A
0 |  | #VALUE! | #VALUE! | 0 | 0 | 0 | 6477 | 47396 | #N/A | #N/A | #N/A | #N/A | #N/A | #N/A
0 |  | #VALUE! | #VALUE! | 0 | 0 | 0 | 6478 | 47397 | #N/A | #N/A | #N/A | #N/A | #N/A | #N/A
0 |  | #VALUE! | #VALUE! | 0 | 0 | 0 | 6479 | 47398 | #N/A | #N/A | #N/A | #N/A | #N/A | #N/A
0 |  | #VALUE! | #VALUE! | 0 | 0 | 0 | 6480 | 47399 | #N/A | #N/A | #N/A | #N/A | #N/A | #N/A
0 |  | #VALUE! | #VALUE! | 0 | 0 | 0 | 6481 | 47400 | #N/A | #N/A | #N/A | #N/A | #N/A | #N/A
0 |  | #VALUE! | #VALUE! | 0 | 0 | 0 | 6482 | 47401 | #N/A | #N/A | #N/A | #N/A | #N/A | #N/A
0 |  | #VALUE! | #VALUE! | 0 | 0 | 0 | 6483 | 47402 | #N/A | #N/A | #N/A | #N/A | #N/A | #N/A
0 |  | #VALUE! | #VALUE! | 0 | 0 | 0 | 6484 | 47403 | #N/A | #N/A | #N/A | #N/A | #N/A | #N/A
0 |  | #VALUE! | #VALUE! | 0 | 0 | 0 | 6485 | 47404 | #N/A | #N/A | #N/A | #N/A | #N/A | #N/A
0 |  | #VALUE! | #VALUE! | 0 | 0 | 0 | 6486 | 47405 | #N/A | #N/A | #N/A | #N/A | #N/A | #N/A
0 |  | #VALUE! | #VALUE! | 0 | 0 | 0 | 6487 | 47406 | #N/A | #N/A | #N/A | #N/A | #N/A | #N/A
0 |  | #VALUE! | #VALUE! | 0 | 0 | 0 | 6488 | 47407 | #N/A | #N/A | #N/A | #N/A | #N/A | #N/A
0 |  | #VALUE! | #VALUE! | 0 | 0 | 0 | 6489 | 47408 | #N/A | #N/A | #N/A | #N/A | #N/A | #N/A
0 |  | #VALUE! | #VALUE! | 0 | 0 | 0 | 6490 | 47409 | #N/A | #N/A | #N/A | #N/A | #N/A | #N/A
0 |  | #VALUE! | #VALUE! | 0 | 0 | 0 | 6491 | 47410 | #N/A | #N/A | #N/A | #N/A | #N/A | #N/A
0 |  | #VALUE! | #VALUE! | 0 | 0 | 0 | 6492 | 47411 | #N/A | #N/A | #N/A | #N/A | #N/A | #N/A
0 |  | #VALUE! | #VALUE! | 0 | 0 | 0 | 6493 | 47412 | #N/A | #N/A | #N/A | #N/A | #N/A | #N/A
0 |  | #VALUE! | #VALUE! | 0 | 0 | 0 | 6494 | 47413 | #N/A | #N/A | #N/A | #N/A | #N/A | #N/A
0 |  | #VALUE! | #VALUE! | 0 | 0 | 0 | 6495 | 47414 | #N/A | #N/A | #N/A | #N/A | #N/A | #N/A
0 |  | #VALUE! | #VALUE! | 0 | 0 | 0 | 6496 | 47415 | #N/A | #N/A | #N/A | #N/A | #N/A | #N/A
0 |  | #VALUE! | #VALUE! | 0 | 0 | 0 | 6497 | 47416 | #N/A | #N/A | #N/A | #N/A | #N/A | #N/A
0 |  | #VALUE! | #VALUE! | 0 | 0 | 0 | 6498 | 47417 | #N/A | #N/A | #N/A | #N/A | #N/A | #N/A
0 |  | #VALUE! | #VALUE! | 0 | 0 | 0 | 6499 | 47418 | #N/A | #N/A | #N/A | #N/A | #N/A | #N/A
0 |  | #VALUE! | #VALUE! | 0 | 0 | 0 | 6500 | 47419 | #N/A | #N/A | #N/A | #N/A | #N/A | #N/A
0 |  | #VALUE! | #VALUE! | 0 | 0 | 0 | 6501 | 47420 | #N/A | #N/A | #N/A | #N/A | #N/A | #N/A
0 |  | #VALUE! | #VALUE! | 0 | 0 | 0 | 6502 | 47421 | #N/A | #N/A | #N/A | #N/A | #N/A | #N/A
0 |  | #VALUE! | #VALUE! | 0 | 0 | 0 | 6503 | 47422 | #N/A | #N/A | #N/A | #N/A | #N/A | #N/A
0 |  | #VALUE! | #VALUE! | 0 | 0 | 0 | 6504 | 47423 | #N/A | #N/A | #N/A | #N/A | #N/A | #N/A
0 |  | #VALUE! | #VALUE! | 0 | 0 | 0 | 6505 | 47424 | #N/A | #N/A | #N/A | #N/A | #N/A | #N/A
0 |  | #VALUE! | #VALUE! | 0 | 0 | 0 | 6506 | 47425 | #N/A | #N/A | #N/A | #N/A | #N/A | #N/A
0 |  | #VALUE! | #VALUE! | 0 | 0 | 0 | 6507 | 47426 | #N/A | #N/A | #N/A | #N/A | #N/A | #N/A
0 |  | #VALUE! | #VALUE! | 0 | 0 | 0 | 6508 | 47427 | #N/A | #N/A | #N/A | #N/A | #N/A | #N/A
0 |  | #VALUE! | #VALUE! | 0 | 0 | 0 | 6509 | 47428 | #N/A | #N/A | #N/A | #N/A | #N/A | #N/A
0 |  | #VALUE! | #VALUE! | 0 | 0 | 0 | 6510 | 47429 | #N/A | #N/A | #N/A | #N/A | #N/A | #N/A
0 |  | #VALUE! | #VALUE! | 0 | 0 | 0 | 6511 | 47430 | #N/A | #N/A | #N/A | #N/A | #N/A | #N/A
0 |  | #VALUE! | #VALUE! | 0 | 0 | 0 | 6512 | 47431 | #N/A | #N/A | #N/A | #N/A | #N/A | #N/A
0 |  | #VALUE! | #VALUE! | 0 | 0 | 0 | 6513 | 47432 | #N/A | #N/A | #N/A | #N/A | #N/A | #N/A
0 |  | #VALUE! | #VALUE! | 0 | 0 | 0 | 6514 | 47433 | #N/A | #N/A | #N/A | #N/A | #N/A | #N/A
0 |  | #VALUE! | #VALUE! | 0 | 0 | 0 | 6515 | 47434 | #N/A | #N/A | #N/A | #N/A | #N/A | #N/A
0 |  | #VALUE! | #VALUE! | 0 | 0 | 0 | 6516 | 47435 | #N/A | #N/A | #N/A | #N/A | #N/A | #N/A
0 |  | #VALUE! | #VALUE! | 0 | 0 | 0 | 6517 | 47436 | #N/A | #N/A | #N/A | #N/A | #N/A | #N/A
0 |  | #VALUE! | #VALUE! | 0 | 0 | 0 | 6518 | 47437 | #N/A | #N/A | #N/A | #N/A | #N/A | #N/A
0 |  | #VALUE! | #VALUE! | 0 | 0 | 0 | 6519 | 47438 | #N/A | #N/A | #N/A | #N/A | #N/A | #N/A
0 |  | #VALUE! | #VALUE! | 0 | 0 | 0 | 6520 | 47439 | #N/A | #N/A | #N/A | #N/A | #N/A | #N/A
0 |  | #VALUE! | #VALUE! | 0 | 0 | 0 | 6521 | 47440 | #N/A | #N/A | #N/A | #N/A | #N/A | #N/A
0 |  | #VALUE! | #VALUE! | 0 | 0 | 0 | 6522 | 47441 | #N/A | #N/A | #N/A | #N/A | #N/A | #N/A
0 |  | #VALUE! | #VALUE! | 0 | 0 | 0 | 6523 | 47442 | #N/A | #N/A | #N/A | #N/A | #N/A | #N/A
0 |  | #VALUE! | #VALUE! | 0 | 0 | 0 | 6524 | 47443 | #N/A | #N/A | #N/A | #N/A | #N/A | #N/A
0 |  | #VALUE! | #VALUE! | 0 | 0 | 0 | 6525 | 47444 | #N/A | #N/A | #N/A | #N/A | #N/A | #N/A
0 |  | #VALUE! | #VALUE! | 0 | 0 | 0 | 6526 | 47445 | #N/A | #N/A | #N/A | #N/A | #N/A | #N/A
0 |  | #VALUE! | #VALUE! | 0 | 0 | 0 | 6527 | 47446 | #N/A | #N/A | #N/A | #N/A | #N/A | #N/A
0 |  | #VALUE! | #VALUE! | 0 | 0 | 0 | 6528 | 47447 | #N/A | #N/A | #N/A | #N/A | #N/A | #N/A
0 |  | #VALUE! | #VALUE! | 0 | 0 | 0 | 6529 | 47448 | #N/A | #N/A | #N/A | #N/A | #N/A | #N/A
0 |  | #VALUE! | #VALUE! | 0 | 0 | 0 | 6530 | 47449 | #N/A | #N/A | #N/A | #N/A | #N/A | #N/A
0 |  | #VALUE! | #VALUE! | 0 | 0 | 0 | 6531 | 47450 | #N/A | #N/A | #N/A | #N/A | #N/A | #N/A
0 |  | #VALUE! | #VALUE! | 0 | 0 | 0 | 6532 | 47451 | #N/A | #N/A | #N/A | #N/A | #N/A | #N/A
0 |  | #VALUE! | #VALUE! | 0 | 0 | 0 | 6533 | 47452 | #N/A | #N/A | #N/A | #N/A | #N/A | #N/A
0 |  | #VALUE! | #VALUE! | 0 | 0 | 0 | 6534 | 47453 | #N/A | #N/A | #N/A | #N/A | #N/A | #N/A
0 |  | #VALUE! | #VALUE! | 0 | 0 | 0 | 6535 | 47454 | #N/A | #N/A | #N/A | #N/A | #N/A | #N/A
0 |  | #VALUE! | #VALUE! | 0 | 0 | 0 | 6536 | 47455 | #N/A | #N/A | #N/A | #N/A | #N/A | #N/A
0 |  | #VALUE! | #VALUE! | 0 | 0 | 0 | 6537 | 47456 | #N/A | #N/A | #N/A | #N/A | #N/A | #N/A
0 |  | #VALUE! | #VALUE! | 0 | 0 | 0 | 6538 | 47457 | #N/A | #N/A | #N/A | #N/A | #N/A | #N/A
0 |  | #VALUE! | #VALUE! | 0 | 0 | 0 | 6539 | 47458 | #N/A | #N/A | #N/A | #N/A | #N/A | #N/A
0 |  | #VALUE! | #VALUE! | 0 | 0 | 0 | 6540 | 47459 | #N/A | #N/A | #N/A | #N/A | #N/A | #N/A
0 |  | #VALUE! | #VALUE! | 0 | 0 | 0 | 6541 | 47460 | #N/A | #N/A | #N/A | #N/A | #N/A | #N/A
0 |  | #VALUE! | #VALUE! | 0 | 0 | 0 | 6542 | 47461 | #N/A | #N/A | #N/A | #N/A | #N/A | #N/A
0 |  | #VALUE! | #VALUE! | 0 | 0 | 0 | 6543 | 47462 | #N/A | #N/A | #N/A | #N/A | #N/A | #N/A
0 |  | #VALUE! | #VALUE! | 0 | 0 | 0 | 6544 | 47463 | #N/A | #N/A | #N/A | #N/A | #N/A | #N/A
0 |  | #VALUE! | #VALUE! | 0 | 0 | 0 | 6545 | 47464 | #N/A | #N/A | #N/A | #N/A | #N/A | #N/A
0 |  | #VALUE! | #VALUE! | 0 | 0 | 0 | 6546 | 47465 | #N/A | #N/A | #N/A | #N/A | #N/A | #N/A
0 |  | #VALUE! | #VALUE! | 0 | 0 | 0 | 6547 | 47466 | #N/A | #N/A | #N/A | #N/A | #N/A | #N/A
0 |  | #VALUE! | #VALUE! | 0 | 0 | 0 | 6548 | 47467 | #N/A | #N/A | #N/A | #N/A | #N/A | #N/A
0 |  | #VALUE! | #VALUE! | 0 | 0 | 0 | 6549 | 47468 | #N/A | #N/A | #N/A | #N/A | #N/A | #N/A
0 |  | #VALUE! | #VALUE! | 0 | 0 | 0 | 6550 | 47469 | #N/A | #N/A | #N/A | #N/A | #N/A | #N/A
0 |  | #VALUE! | #VALUE! | 0 | 0 | 0 | 6551 | 47470 | #N/A | #N/A | #N/A | #N/A | #N/A | #N/A
0 |  | #VALUE! | #VALUE! | 0 | 0 | 0 | 6552 | 47471 | #N/A | #N/A | #N/A | #N/A | #N/A | #N/A
0 |  | #VALUE! | #VALUE! | 0 | 0 | 0 | 6553 | 47472 | #N/A | #N/A | #N/A | #N/A | #N/A | #N/A
0 |  | #VALUE! | #VALUE! | 0 | 0 | 0 | 6554 | 47473 | #N/A | #N/A | #N/A | #N/A | #N/A | #N/A
0 |  | #VALUE! | #VALUE! | 0 | 0 | 0 | 6555 | 47474 | #N/A | #N/A | #N/A | #N/A | #N/A | #N/A
0 |  | #VALUE! | #VALUE! | 0 | 0 | 0 | 6556 | 47475 | #N/A | #N/A | #N/A | #N/A | #N/A | #N/A
0 |  | #VALUE! | #VALUE! | 0 | 0 | 0 | 6557 | 47476 | #N/A | #N/A | #N/A | #N/A | #N/A | #N/A
0 |  | #VALUE! | #VALUE! | 0 | 0 | 0 | 6558 | 47477 | #N/A | #N/A | #N/A | #N/A | #N/A | #N/A
0 |  | #VALUE! | #VALUE! | 0 | 0 | 0 | 6559 | 47478 | #N/A | #N/A | #N/A | #N/A | #N/A | #N/A
0 |  | #VALUE! | #VALUE! | 0 | 0 | 0 | 6560 | 47479 | #N/A | #N/A | #N/A | #N/A | #N/A | #N/A
0 |  | #VALUE! | #VALUE! | 0 | 0 | 0 | 6561 | 47480 | #N/A | #N/A | #N/A | #N/A | #N/A | #N/A
0 |  | #VALUE! | #VALUE! | 0 | 0 | 0 | 6562 | 47481 | #N/A | #N/A | #N/A | #N/A | #N/A | #N/A
0 |  | #VALUE! | #VALUE! | 0 | 0 | 0 | 6563 | 47482 | #N/A | #N/A | #N/A | #N/A | #N/A | #N/A
0 |  | #VALUE! | #VALUE! | 0 | 0 | 0 | 6564 | 47483 | #N/A | #N/A | #N/A | #N/A | #N/A | #N/A
0 |  | #VALUE! | #VALUE! | 0 | 0 | 0 | 6565 | 47484 | #N/A | #N/A | #N/A | #N/A | #N/A | #N/A
0 |  | #VALUE! | #VALUE! | 0 | 0 | 0 | 6566 | 47485 | #N/A | #N/A | #N/A | #N/A | #N/A | #N/A
0 |  | #VALUE! | #VALUE! | 0 | 0 | 0 | 6567 | 47486 | #N/A | #N/A | #N/A | #N/A | #N/A | #N/A
0 |  | #VALUE! | #VALUE! | 0 | 0 | 0 | 6568 | 47487 | #N/A | #N/A | #N/A | #N/A | #N/A | #N/A
0 |  | #VALUE! | #VALUE! | 0 | 0 | 0 | 6569 | 47488 | #N/A | #N/A | #N/A | #N/A | #N/A | #N/A
0 |  | #VALUE! | #VALUE! | 0 | 0 | 0 | 6570 | 47489 | #N/A | #N/A | #N/A | #N/A | #N/A | #N/A
0 |  | #VALUE! | #VALUE! | 0 | 0 | 0 | 6571 | 47490 | #N/A | #N/A | #N/A | #N/A | #N/A | #N/A
0 |  | #VALUE! | #VALUE! | 0 | 0 | 0 | 6572 | 47491 | #N/A | #N/A | #N/A | #N/A | #N/A | #N/A
0 |  | #VALUE! | #VALUE! | 0 | 0 | 0 | 6573 | 47492 | #N/A | #N/A | #N/A | #N/A | #N/A | #N/A
0 |  | #VALUE! | #VALUE! | 0 | 0 | 0 | 6574 | 47493 | #N/A | #N/A | #N/A | #N/A | #N/A | #N/A
0 |  | #VALUE! | #VALUE! | 0 | 0 | 0 | 6575 | 47494 | #N/A | #N/A | #N/A | #N/A | #N/A | #N/A
0 |  | #VALUE! | #VALUE! | 0 | 0 | 0 | 6576 | 47495 | #N/A | #N/A | #N/A | #N/A | #N/A | #N/A
0 |  | #VALUE! | #VALUE! | 0 | 0 | 0 | 6577 | 47496 | #N/A | #N/A | #N/A | #N/A | #N/A | #N/A
0 |  | #VALUE! | #VALUE! | 0 | 0 | 0 | 6578 | 47497 | #N/A | #N/A | #N/A | #N/A | #N/A | #N/A
0 |  | #VALUE! | #VALUE! | 0 | 0 | 0 | 6579 | 47498 | #N/A | #N/A | #N/A | #N/A | #N/A | #N/A
0 |  | #VALUE! | #VALUE! | 0 | 0 | 0 | 6580 | 47499 | #N/A | #N/A | #N/A | #N/A | #N/A | #N/A
0 |  | #VALUE! | #VALUE! | 0 | 0 | 0 | 6581 | 47500 | #N/A | #N/A | #N/A | #N/A | #N/A | #N/A
0 |  | #VALUE! | #VALUE! | 0 | 0 | 0 | 6582 | 47501 | #N/A | #N/A | #N/A | #N/A | #N/A | #N/A
0 |  | #VALUE! | #VALUE! | 0 | 0 | 0 | 6583 | 47502 | #N/A | #N/A | #N/A | #N/A | #N/A | #N/A
0 |  | #VALUE! | #VALUE! | 0 | 0 | 0 | 6584 | 47503 | #N/A | #N/A | #N/A | #N/A | #N/A | #N/A
0 |  | #VALUE! | #VALUE! | 0 | 0 | 0 | 6585 | 47504 | #N/A | #N/A | #N/A | #N/A | #N/A | #N/A
0 |  | #VALUE! | #VALUE! | 0 | 0 | 0 | 6586 | 47505 | #N/A | #N/A | #N/A | #N/A | #N/A | #N/A
0 |  | #VALUE! | #VALUE! | 0 | 0 | 0 | 6587 | 47506 | #N/A | #N/A | #N/A | #N/A | #N/A | #N/A
0 |  | #VALUE! | #VALUE! | 0 | 0 | 0 | 6588 | 47507 | #N/A | #N/A | #N/A | #N/A | #N/A | #N/A
0 |  | #VALUE! | #VALUE! | 0 | 0 | 0 | 6589 | 47508 | #N/A | #N/A | #N/A | #N/A | #N/A | #N/A
0 |  | #VALUE! | #VALUE! | 0 | 0 | 0 | 6590 | 47509 | #N/A | #N/A | #N/A | #N/A | #N/A | #N/A
0 |  | #VALUE! | #VALUE! | 0 | 0 | 0 | 6591 | 47510 | #N/A | #N/A | #N/A | #N/A | #N/A | #N/A
0 |  | #VALUE! | #VALUE! | 0 | 0 | 0 | 6592 | 47511 | #N/A | #N/A | #N/A | #N/A | #N/A | #N/A
0 |  | #VALUE! | #VALUE! | 0 | 0 | 0 | 6593 | 47512 | #N/A | #N/A | #N/A | #N/A | #N/A | #N/A
0 |  | #VALUE! | #VALUE! | 0 | 0 | 0 | 6594 | 47513 | #N/A | #N/A | #N/A | #N/A | #N/A | #N/A
0 |  | #VALUE! | #VALUE! | 0 | 0 | 0 | 6595 | 47514 | #N/A | #N/A | #N/A | #N/A | #N/A | #N/A
0 |  | #VALUE! | #VALUE! | 0 | 0 | 0 | 6596 | 47515 | #N/A | #N/A | #N/A | #N/A | #N/A | #N/A
0 |  | #VALUE! | #VALUE! | 0 | 0 | 0 | 6597 | 47516 | #N/A | #N/A | #N/A | #N/A | #N/A | #N/A
0 |  | #VALUE! | #VALUE! | 0 | 0 | 0 | 6598 | 47517 | #N/A | #N/A | #N/A | #N/A | #N/A | #N/A
0 |  | #VALUE! | #VALUE! | 0 | 0 | 0 | 6599 | 47518 | #N/A | #N/A | #N/A | #N/A | #N/A | #N/A
0 |  | #VALUE! | #VALUE! | 0 | 0 | 0 | 6600 | 47519 | #N/A | #N/A | #N/A | #N/A | #N/A | #N/A
0 |  | #VALUE! | #VALUE! | 0 | 0 | 0 | 6601 | 47520 | #N/A | #N/A | #N/A | #N/A | #N/A | #N/A
0 |  | #VALUE! | #VALUE! | 0 | 0 | 0 | 6602 | 47521 | #N/A | #N/A | #N/A | #N/A | #N/A | #N/A
0 |  | #VALUE! | #VALUE! | 0 | 0 | 0 | 6603 | 47522 | #N/A | #N/A | #N/A | #N/A | #N/A | #N/A
0 |  | #VALUE! | #VALUE! | 0 | 0 | 0 | 6604 | 47523 | #N/A | #N/A | #N/A | #N/A | #N/A | #N/A
0 |  | #VALUE! | #VALUE! | 0 | 0 | 0 | 6605 | 47524 | #N/A | #N/A | #N/A | #N/A | #N/A | #N/A
0 |  | #VALUE! | #VALUE! | 0 | 0 | 0 | 6606 | 47525 | #N/A | #N/A | #N/A | #N/A | #N/A | #N/A
0 |  | #VALUE! | #VALUE! | 0 | 0 | 0 | 6607 | 47526 | #N/A | #N/A | #N/A | #N/A | #N/A | #N/A
0 |  | #VALUE! | #VALUE! | 0 | 0 | 0 | 6608 | 47527 | #N/A | #N/A | #N/A | #N/A | #N/A | #N/A
0 |  | #VALUE! | #VALUE! | 0 | 0 | 0 | 6609 | 47528 | #N/A | #N/A | #N/A | #N/A | #N/A | #N/A
0 |  | #VALUE! | #VALUE! | 0 | 0 | 0 | 6610 | 47529 | #N/A | #N/A | #N/A | #N/A | #N/A | #N/A
0 |  | #VALUE! | #VALUE! | 0 | 0 | 0 | 6611 | 47530 | #N/A | #N/A | #N/A | #N/A | #N/A | #N/A
0 |  | #VALUE! | #VALUE! | 0 | 0 | 0 | 6612 | 47531 | #N/A | #N/A | #N/A | #N/A | #N/A | #N/A
0 |  | #VALUE! | #VALUE! | 0 | 0 | 0 | 6613 | 47532 | #N/A | #N/A | #N/A | #N/A | #N/A | #N/A
0 |  | #VALUE! | #VALUE! | 0 | 0 | 0 | 6614 | 47533 | #N/A | #N/A | #N/A | #N/A | #N/A | #N/A
0 |  | #VALUE! | #VALUE! | 0 | 0 | 0 | 6615 | 47534 | #N/A | #N/A | #N/A | #N/A | #N/A | #N/A
0 |  | #VALUE! | #VALUE! | 0 | 0 | 0 | 6616 | 47535 | #N/A | #N/A | #N/A | #N/A | #N/A | #N/A
0 |  | #VALUE! | #VALUE! | 0 | 0 | 0 | 6617 | 47536 | #N/A | #N/A | #N/A | #N/A | #N/A | #N/A
0 |  | #VALUE! | #VALUE! | 0 | 0 | 0 | 6618 | 47537 | #N/A | #N/A | #N/A | #N/A | #N/A | #N/A
0 |  | #VALUE! | #VALUE! | 0 | 0 | 0 | 6619 | 47538 | #N/A | #N/A | #N/A | #N/A | #N/A | #N/A
0 |  | #VALUE! | #VALUE! | 0 | 0 | 0 | 6620 | 47539 | #N/A | #N/A | #N/A | #N/A | #N/A | #N/A
0 |  | #VALUE! | #VALUE! | 0 | 0 | 0 | 6621 | 47540 | #N/A | #N/A | #N/A | #N/A | #N/A | #N/A
0 |  | #VALUE! | #VALUE! | 0 | 0 | 0 | 6622 | 47541 | #N/A | #N/A | #N/A | #N/A | #N/A | #N/A
0 |  | #VALUE! | #VALUE! | 0 | 0 | 0 | 6623 | 47542 | #N/A | #N/A | #N/A | #N/A | #N/A | #N/A
0 |  | #VALUE! | #VALUE! | 0 | 0 | 0 | 6624 | 47543 | #N/A | #N/A | #N/A | #N/A | #N/A | #N/A
0 |  | #VALUE! | #VALUE! | 0 | 0 | 0 | 6625 | 47544 | #N/A | #N/A | #N/A | #N/A | #N/A | #N/A
0 |  | #VALUE! | #VALUE! | 0 | 0 | 0 | 6626 | 47545 | #N/A | #N/A | #N/A | #N/A | #N/A | #N/A
0 |  | #VALUE! | #VALUE! | 0 | 0 | 0 | 6627 | 47546 | #N/A | #N/A | #N/A | #N/A | #N/A | #N/A
0 |  | #VALUE! | #VALUE! | 0 | 0 | 0 | 6628 | 47547 | #N/A | #N/A | #N/A | #N/A | #N/A | #N/A
0 |  | #VALUE! | #VALUE! | 0 | 0 | 0 | 6629 | 47548 | #N/A | #N/A | #N/A | #N/A | #N/A | #N/A
0 |  | #VALUE! | #VALUE! | 0 | 0 | 0 | 6630 | 47549 | #N/A | #N/A | #N/A | #N/A | #N/A | #N/A
0 |  | #VALUE! | #VALUE! | 0 | 0 | 0 | 6631 | 47550 | #N/A | #N/A | #N/A | #N/A | #N/A | #N/A
0 |  | #VALUE! | #VALUE! | 0 | 0 | 0 | 6632 | 47551 | #N/A | #N/A | #N/A | #N/A | #N/A | #N/A
0 |  | #VALUE! | #VALUE! | 0 | 0 | 0 | 6633 | 47552 | #N/A | #N/A | #N/A | #N/A | #N/A | #N/A
0 |  | #VALUE! | #VALUE! | 0 | 0 | 0 | 6634 | 47553 | #N/A | #N/A | #N/A | #N/A | #N/A | #N/A
0 |  | #VALUE! | #VALUE! | 0 | 0 | 0 | 6635 | 47554 | #N/A | #N/A | #N/A | #N/A | #N/A | #N/A
0 |  | #VALUE! | #VALUE! | 0 | 0 | 0 | 6636 | 47555 | #N/A | #N/A | #N/A | #N/A | #N/A | #N/A
0 |  | #VALUE! | #VALUE! | 0 | 0 | 0 | 6637 | 47556 | #N/A | #N/A | #N/A | #N/A | #N/A | #N/A
0 |  | #VALUE! | #VALUE! | 0 | 0 | 0 | 6638 | 47557 | #N/A | #N/A | #N/A | #N/A | #N/A | #N/A
0 |  | #VALUE! | #VALUE! | 0 | 0 | 0 | 6639 | 47558 | #N/A | #N/A | #N/A | #N/A | #N/A | #N/A
0 |  | #VALUE! | #VALUE! | 0 | 0 | 0 | 6640 | 47559 | #N/A | #N/A | #N/A | #N/A | #N/A | #N/A
0 |  | #VALUE! | #VALUE! | 0 | 0 | 0 | 6641 | 47560 | #N/A | #N/A | #N/A | #N/A | #N/A | #N/A
0 |  | #VALUE! | #VALUE! | 0 | 0 | 0 | 6642 | 47561 | #N/A | #N/A | #N/A | #N/A | #N/A | #N/A
0 |  | #VALUE! | #VALUE! | 0 | 0 | 0 | 6643 | 47562 | #N/A | #N/A | #N/A | #N/A | #N/A | #N/A
0 |  | #VALUE! | #VALUE! | 0 | 0 | 0 | 6644 | 47563 | #N/A | #N/A | #N/A | #N/A | #N/A | #N/A
0 |  | #VALUE! | #VALUE! | 0 | 0 | 0 | 6645 | 47564 | #N/A | #N/A | #N/A | #N/A | #N/A | #N/A
0 |  | #VALUE! | #VALUE! | 0 | 0 | 0 | 6646 | 47565 | #N/A | #N/A | #N/A | #N/A | #N/A | #N/A
0 |  | #VALUE! | #VALUE! | 0 | 0 | 0 | 6647 | 47566 | #N/A | #N/A | #N/A | #N/A | #N/A | #N/A
0 |  | #VALUE! | #VALUE! | 0 | 0 | 0 | 6648 | 47567 | #N/A | #N/A | #N/A | #N/A | #N/A | #N/A
0 |  | #VALUE! | #VALUE! | 0 | 0 | 0 | 6649 | 47568 | #N/A | #N/A | #N/A | #N/A | #N/A | #N/A
0 |  | #VALUE! | #VALUE! | 0 | 0 | 0 | 6650 | 47569 | #N/A | #N/A | #N/A | #N/A | #N/A | #N/A
0 |  | #VALUE! | #VALUE! | 0 | 0 | 0 | 6651 | 47570 | #N/A | #N/A | #N/A | #N/A | #N/A | #N/A
0 |  | #VALUE! | #VALUE! | 0 | 0 | 0 | 6652 | 47571 | #N/A | #N/A | #N/A | #N/A | #N/A | #N/A
0 |  | #VALUE! | #VALUE! | 0 | 0 | 0 | 6653 | 47572 | #N/A | #N/A | #N/A | #N/A | #N/A | #N/A
0 |  | #VALUE! | #VALUE! | 0 | 0 | 0 | 6654 | 47573 | #N/A | #N/A | #N/A | #N/A | #N/A | #N/A
0 |  | #VALUE! | #VALUE! | 0 | 0 | 0 | 6655 | 47574 | #N/A | #N/A | #N/A | #N/A | #N/A | #N/A
0 |  | #VALUE! | #VALUE! | 0 | 0 | 0 | 6656 | 47575 | #N/A | #N/A | #N/A | #N/A | #N/A | #N/A
0 |  | #VALUE! | #VALUE! | 0 | 0 | 0 | 6657 | 47576 | #N/A | #N/A | #N/A | #N/A | #N/A | #N/A
0 |  | #VALUE! | #VALUE! | 0 | 0 | 0 | 6658 | 47577 | #N/A | #N/A | #N/A | #N/A | #N/A | #N/A
0 |  | #VALUE! | #VALUE! | 0 | 0 | 0 | 6659 | 47578 | #N/A | #N/A | #N/A | #N/A | #N/A | #N/A
0 |  | #VALUE! | #VALUE! | 0 | 0 | 0 | 6660 | 47579 | #N/A | #N/A | #N/A | #N/A | #N/A | #N/A
0 |  | #VALUE! | #VALUE! | 0 | 0 | 0 | 6661 | 47580 | #N/A | #N/A | #N/A | #N/A | #N/A | #N/A
0 |  | #VALUE! | #VALUE! | 0 | 0 | 0 | 6662 | 47581 | #N/A | #N/A | #N/A | #N/A | #N/A | #N/A
0 |  | #VALUE! | #VALUE! | 0 | 0 | 0 | 6663 | 47582 | #N/A | #N/A | #N/A | #N/A | #N/A | #N/A
0 |  | #VALUE! | #VALUE! | 0 | 0 | 0 | 6664 | 47583 | #N/A | #N/A | #N/A | #N/A | #N/A | #N/A
0 |  | #VALUE! | #VALUE! | 0 | 0 | 0 | 6665 | 47584 | #N/A | #N/A | #N/A | #N/A | #N/A | #N/A
0 |  | #VALUE! | #VALUE! | 0 | 0 | 0 | 6666 | 47585 | #N/A | #N/A | #N/A | #N/A | #N/A | #N/A
0 |  | #VALUE! | #VALUE! | 0 | 0 | 0 | 6667 | 47586 | #N/A | #N/A | #N/A | #N/A | #N/A | #N/A
0 |  | #VALUE! | #VALUE! | 0 | 0 | 0 | 6668 | 47587 | #N/A | #N/A | #N/A | #N/A | #N/A | #N/A
0 |  | #VALUE! | #VALUE! | 0 | 0 | 0 | 6669 | 47588 | #N/A | #N/A | #N/A | #N/A | #N/A | #N/A
0 |  | #VALUE! | #VALUE! | 0 | 0 | 0 | 6670 | 47589 | #N/A | #N/A | #N/A | #N/A | #N/A | #N/A
0 |  | #VALUE! | #VALUE! | 0 | 0 | 0 | 6671 | 47590 | #N/A | #N/A | #N/A | #N/A | #N/A | #N/A
0 |  | #VALUE! | #VALUE! | 0 | 0 | 0 | 6672 | 47591 | #N/A | #N/A | #N/A | #N/A | #N/A | #N/A
0 |  | #VALUE! | #VALUE! | 0 | 0 | 0 | 6673 | 47592 | #N/A | #N/A | #N/A | #N/A | #N/A | #N/A
0 |  | #VALUE! | #VALUE! | 0 | 0 | 0 | 6674 | 47593 | #N/A | #N/A | #N/A | #N/A | #N/A | #N/A
0 |  | #VALUE! | #VALUE! | 0 | 0 | 0 | 6675 | 47594 | #N/A | #N/A | #N/A | #N/A | #N/A | #N/A
0 |  | #VALUE! | #VALUE! | 0 | 0 | 0 | 6676 | 47595 | #N/A | #N/A | #N/A | #N/A | #N/A | #N/A
0 |  | #VALUE! | #VALUE! | 0 | 0 | 0 | 6677 | 47596 | #N/A | #N/A | #N/A | #N/A | #N/A | #N/A
0 |  | #VALUE! | #VALUE! | 0 | 0 | 0 | 6678 | 47597 | #N/A | #N/A | #N/A | #N/A | #N/A | #N/A
0 |  | #VALUE! | #VALUE! | 0 | 0 | 0 | 6679 | 47598 | #N/A | #N/A | #N/A | #N/A | #N/A | #N/A
0 |  | #VALUE! | #VALUE! | 0 | 0 | 0 | 6680 | 47599 | #N/A | #N/A | #N/A | #N/A | #N/A | #N/A
0 |  | #VALUE! | #VALUE! | 0 | 0 | 0 | 6681 | 47600 | #N/A | #N/A | #N/A | #N/A | #N/A | #N/A
0 |  | #VALUE! | #VALUE! | 0 | 0 | 0 | 6682 | 47601 | #N/A | #N/A | #N/A | #N/A | #N/A | #N/A
0 |  | #VALUE! | #VALUE! | 0 | 0 | 0 | 6683 | 47602 | #N/A | #N/A | #N/A | #N/A | #N/A | #N/A
0 |  | #VALUE! | #VALUE! | 0 | 0 | 0 | 6684 | 47603 | #N/A | #N/A | #N/A | #N/A | #N/A | #N/A
0 |  | #VALUE! | #VALUE! | 0 | 0 | 0 | 6685 | 47604 | #N/A | #N/A | #N/A | #N/A | #N/A | #N/A
0 |  | #VALUE! | #VALUE! | 0 | 0 | 0 | 6686 | 47605 | #N/A | #N/A | #N/A | #N/A | #N/A | #N/A
0 |  | #VALUE! | #VALUE! | 0 | 0 | 0 | 6687 | 47606 | #N/A | #N/A | #N/A | #N/A | #N/A | #N/A
0 |  | #VALUE! | #VALUE! | 0 | 0 | 0 | 6688 | 47607 | #N/A | #N/A | #N/A | #N/A | #N/A | #N/A
0 |  | #VALUE! | #VALUE! | 0 | 0 | 0 | 6689 | 47608 | #N/A | #N/A | #N/A | #N/A | #N/A | #N/A
0 |  | #VALUE! | #VALUE! | 0 | 0 | 0 | 6690 | 47609 | #N/A | #N/A | #N/A | #N/A | #N/A | #N/A
0 |  | #VALUE! | #VALUE! | 0 | 0 | 0 | 6691 | 47610 | #N/A | #N/A | #N/A | #N/A | #N/A | #N/A
0 |  | #VALUE! | #VALUE! | 0 | 0 | 0 | 6692 | 47611 | #N/A | #N/A | #N/A | #N/A | #N/A | #N/A
0 |  | #VALUE! | #VALUE! | 0 | 0 | 0 | 6693 | 47612 | #N/A | #N/A | #N/A | #N/A | #N/A | #N/A
0 |  | #VALUE! | #VALUE! | 0 | 0 | 0 | 6694 | 47613 | #N/A | #N/A | #N/A | #N/A | #N/A | #N/A
0 |  | #VALUE! | #VALUE! | 0 | 0 | 0 | 6695 | 47614 | #N/A | #N/A | #N/A | #N/A | #N/A | #N/A
0 |  | #VALUE! | #VALUE! | 0 | 0 | 0 | 6696 | 47615 | #N/A | #N/A | #N/A | #N/A | #N/A | #N/A
0 |  | #VALUE! | #VALUE! | 0 | 0 | 0 | 6697 | 47616 | #N/A | #N/A | #N/A | #N/A | #N/A | #N/A
0 |  | #VALUE! | #VALUE! | 0 | 0 | 0 | 6698 | 47617 | #N/A | #N/A | #N/A | #N/A | #N/A | #N/A
0 |  | #VALUE! | #VALUE! | 0 | 0 | 0 | 6699 | 47618 | #N/A | #N/A | #N/A | #N/A | #N/A | #N/A
0 |  | #VALUE! | #VALUE! | 0 | 0 | 0 | 6700 | 47619 | #N/A | #N/A | #N/A | #N/A | #N/A | #N/A
0 |  | #VALUE! | #VALUE! | 0 | 0 | 0 | 6701 | 47620 | #N/A | #N/A | #N/A | #N/A | #N/A | #N/A
0 |  | #VALUE! | #VALUE! | 0 | 0 | 0 | 6702 | 47621 | #N/A | #N/A | #N/A | #N/A | #N/A | #N/A
0 |  | #VALUE! | #VALUE! | 0 | 0 | 0 | 6703 | 47622 | #N/A | #N/A | #N/A | #N/A | #N/A | #N/A
0 |  | #VALUE! | #VALUE! | 0 | 0 | 0 | 6704 | 47623 | #N/A | #N/A | #N/A | #N/A | #N/A | #N/A
0 |  | #VALUE! | #VALUE! | 0 | 0 | 0 | 6705 | 47624 | #N/A | #N/A | #N/A | #N/A | #N/A | #N/A
0 |  | #VALUE! | #VALUE! | 0 | 0 | 0 | 6706 | 47625 | #N/A | #N/A | #N/A | #N/A | #N/A | #N/A
0 |  | #VALUE! | #VALUE! | 0 | 0 | 0 | 6707 | 47626 | #N/A | #N/A | #N/A | #N/A | #N/A | #N/A
0 |  | #VALUE! | #VALUE! | 0 | 0 | 0 | 6708 | 47627 | #N/A | #N/A | #N/A | #N/A | #N/A | #N/A
0 |  | #VALUE! | #VALUE! | 0 | 0 | 0 | 6709 | 47628 | #N/A | #N/A | #N/A | #N/A | #N/A | #N/A
0 |  | #VALUE! | #VALUE! | 0 | 0 | 0 | 6710 | 47629 | #N/A | #N/A | #N/A | #N/A | #N/A | #N/A
0 |  | #VALUE! | #VALUE! | 0 | 0 | 0 | 6711 | 47630 | #N/A | #N/A | #N/A | #N/A | #N/A | #N/A
0 |  | #VALUE! | #VALUE! | 0 | 0 | 0 | 6712 | 47631 | #N/A | #N/A | #N/A | #N/A | #N/A | #N/A
0 |  | #VALUE! | #VALUE! | 0 | 0 | 0 | 6713 | 47632 | #N/A | #N/A | #N/A | #N/A | #N/A | #N/A
0 |  | #VALUE! | #VALUE! | 0 | 0 | 0 | 6714 | 47633 | #N/A | #N/A | #N/A | #N/A | #N/A | #N/A
0 |  | #VALUE! | #VALUE! | 0 | 0 | 0 | 6715 | 47634 | #N/A | #N/A | #N/A | #N/A | #N/A | #N/A
0 |  | #VALUE! | #VALUE! | 0 | 0 | 0 | 6716 | 47635 | #N/A | #N/A | #N/A | #N/A | #N/A | #N/A
0 |  | #VALUE! | #VALUE! | 0 | 0 | 0 | 6717 | 47636 | #N/A | #N/A | #N/A | #N/A | #N/A | #N/A
0 |  | #VALUE! | #VALUE! | 0 | 0 | 0 | 6718 | 47637 | #N/A | #N/A | #N/A | #N/A | #N/A | #N/A
0 |  | #VALUE! | #VALUE! | 0 | 0 | 0 | 6719 | 47638 | #N/A | #N/A | #N/A | #N/A | #N/A | #N/A
0 |  | #VALUE! | #VALUE! | 0 | 0 | 0 | 6720 | 47639 | #N/A | #N/A | #N/A | #N/A | #N/A | #N/A
0 |  | #VALUE! | #VALUE! | 0 | 0 | 0 | 6721 | 47640 | #N/A | #N/A | #N/A | #N/A | #N/A | #N/A
0 |  | #VALUE! | #VALUE! | 0 | 0 | 0 | 6722 | 47641 | #N/A | #N/A | #N/A | #N/A | #N/A | #N/A
0 |  | #VALUE! | #VALUE! | 0 | 0 | 0 | 6723 | 47642 | #N/A | #N/A | #N/A | #N/A | #N/A | #N/A
0 |  | #VALUE! | #VALUE! | 0 | 0 | 0 | 6724 | 47643 | #N/A | #N/A | #N/A | #N/A | #N/A | #N/A
0 |  | #VALUE! | #VALUE! | 0 | 0 | 0 | 6725 | 47644 | #N/A | #N/A | #N/A | #N/A | #N/A | #N/A
0 |  | #VALUE! | #VALUE! | 0 | 0 | 0 | 6726 | 47645 | #N/A | #N/A | #N/A | #N/A | #N/A | #N/A
0 |  | #VALUE! | #VALUE! | 0 | 0 | 0 | 6727 | 47646 | #N/A | #N/A | #N/A | #N/A | #N/A | #N/A
0 |  | #VALUE! | #VALUE! | 0 | 0 | 0 | 6728 | 47647 | #N/A | #N/A | #N/A | #N/A | #N/A | #N/A
0 |  | #VALUE! | #VALUE! | 0 | 0 | 0 | 6729 | 47648 | #N/A | #N/A | #N/A | #N/A | #N/A | #N/A
0 |  | #VALUE! | #VALUE! | 0 | 0 | 0 | 6730 | 47649 | #N/A | #N/A | #N/A | #N/A | #N/A | #N/A
0 |  | #VALUE! | #VALUE! | 0 | 0 | 0 | 6731 | 47650 | #N/A | #N/A | #N/A | #N/A | #N/A | #N/A
0 |  | #VALUE! | #VALUE! | 0 | 0 | 0 | 6732 | 47651 | #N/A | #N/A | #N/A | #N/A | #N/A | #N/A
0 |  | #VALUE! | #VALUE! | 0 | 0 | 0 | 6733 | 47652 | #N/A | #N/A | #N/A | #N/A | #N/A | #N/A
0 |  | #VALUE! | #VALUE! | 0 | 0 | 0 | 6734 | 47653 | #N/A | #N/A | #N/A | #N/A | #N/A | #N/A
0 |  | #VALUE! | #VALUE! | 0 | 0 | 0 | 6735 | 47654 | #N/A | #N/A | #N/A | #N/A | #N/A | #N/A
0 |  | #VALUE! | #VALUE! | 0 | 0 | 0 | 6736 | 47655 | #N/A | #N/A | #N/A | #N/A | #N/A | #N/A
0 |  | #VALUE! | #VALUE! | 0 | 0 | 0 | 6737 | 47656 | #N/A | #N/A | #N/A | #N/A | #N/A | #N/A
0 |  | #VALUE! | #VALUE! | 0 | 0 | 0 | 6738 | 47657 | #N/A | #N/A | #N/A | #N/A | #N/A | #N/A
0 |  | #VALUE! | #VALUE! | 0 | 0 | 0 | 6739 | 47658 | #N/A | #N/A | #N/A | #N/A | #N/A | #N/A
0 |  | #VALUE! | #VALUE! | 0 | 0 | 0 | 6740 | 47659 | #N/A | #N/A | #N/A | #N/A | #N/A | #N/A
0 |  | #VALUE! | #VALUE! | 0 | 0 | 0 | 6741 | 47660 | #N/A | #N/A | #N/A | #N/A | #N/A | #N/A
0 |  | #VALUE! | #VALUE! | 0 | 0 | 0 | 6742 | 47661 | #N/A | #N/A | #N/A | #N/A | #N/A | #N/A
0 |  | #VALUE! | #VALUE! | 0 | 0 | 0 | 6743 | 47662 | #N/A | #N/A | #N/A | #N/A | #N/A | #N/A
0 |  | #VALUE! | #VALUE! | 0 | 0 | 0 | 6744 | 47663 | #N/A | #N/A | #N/A | #N/A | #N/A | #N/A
0 |  | #VALUE! | #VALUE! | 0 | 0 | 0 | 6745 | 47664 | #N/A | #N/A | #N/A | #N/A | #N/A | #N/A
0 |  | #VALUE! | #VALUE! | 0 | 0 | 0 | 6746 | 47665 | #N/A | #N/A | #N/A | #N/A | #N/A | #N/A
0 |  | #VALUE! | #VALUE! | 0 | 0 | 0 | 6747 | 47666 | #N/A | #N/A | #N/A | #N/A | #N/A | #N/A
0 |  | #VALUE! | #VALUE! | 0 | 0 | 0 | 6748 | 47667 | #N/A | #N/A | #N/A | #N/A | #N/A | #N/A
0 |  | #VALUE! | #VALUE! | 0 | 0 | 0 | 6749 | 47668 | #N/A | #N/A | #N/A | #N/A | #N/A | #N/A
0 |  | #VALUE! | #VALUE! | 0 | 0 | 0 | 6750 | 47669 | #N/A | #N/A | #N/A | #N/A | #N/A | #N/A
0 |  | #VALUE! | #VALUE! | 0 | 0 | 0 | 6751 | 47670 | #N/A | #N/A | #N/A | #N/A | #N/A | #N/A
0 |  | #VALUE! | #VALUE! | 0 | 0 | 0 | 6752 | 47671 | #N/A | #N/A | #N/A | #N/A | #N/A | #N/A
0 |  | #VALUE! | #VALUE! | 0 | 0 | 0 | 6753 | 47672 | #N/A | #N/A | #N/A | #N/A | #N/A | #N/A
0 |  | #VALUE! | #VALUE! | 0 | 0 | 0 | 6754 | 47673 | #N/A | #N/A | #N/A | #N/A | #N/A | #N/A
0 |  | #VALUE! | #VALUE! | 0 | 0 | 0 | 6755 | 47674 | #N/A | #N/A | #N/A | #N/A | #N/A | #N/A
0 |  | #VALUE! | #VALUE! | 0 | 0 | 0 | 6756 | 47675 | #N/A | #N/A | #N/A | #N/A | #N/A | #N/A
0 |  | #VALUE! | #VALUE! | 0 | 0 | 0 | 6757 | 47676 | #N/A | #N/A | #N/A | #N/A | #N/A | #N/A
0 |  | #VALUE! | #VALUE! | 0 | 0 | 0 | 6758 | 47677 | #N/A | #N/A | #N/A | #N/A | #N/A | #N/A
0 |  | #VALUE! | #VALUE! | 0 | 0 | 0 | 6759 | 47678 | #N/A | #N/A | #N/A | #N/A | #N/A | #N/A
0 |  | #VALUE! | #VALUE! | 0 | 0 | 0 | 6760 | 47679 | #N/A | #N/A | #N/A | #N/A | #N/A | #N/A
0 |  | #VALUE! | #VALUE! | 0 | 0 | 0 | 6761 | 47680 | #N/A | #N/A | #N/A | #N/A | #N/A | #N/A
0 |  | #VALUE! | #VALUE! | 0 | 0 | 0 | 6762 | 47681 | #N/A | #N/A | #N/A | #N/A | #N/A | #N/A
0 |  | #VALUE! | #VALUE! | 0 | 0 | 0 | 6763 | 47682 | #N/A | #N/A | #N/A | #N/A | #N/A | #N/A
0 |  | #VALUE! | #VALUE! | 0 | 0 | 0 | 6764 | 47683 | #N/A | #N/A | #N/A | #N/A | #N/A | #N/A
0 |  | #VALUE! | #VALUE! | 0 | 0 | 0 | 6765 | 47684 | #N/A | #N/A | #N/A | #N/A | #N/A | #N/A
0 |  | #VALUE! | #VALUE! | 0 | 0 | 0 | 6766 | 47685 | #N/A | #N/A | #N/A | #N/A | #N/A | #N/A
0 |  | #VALUE! | #VALUE! | 0 | 0 | 0 | 6767 | 47686 | #N/A | #N/A | #N/A | #N/A | #N/A | #N/A
0 |  | #VALUE! | #VALUE! | 0 | 0 | 0 | 6768 | 47687 | #N/A | #N/A | #N/A | #N/A | #N/A | #N/A
0 |  | #VALUE! | #VALUE! | 0 | 0 | 0 | 6769 | 47688 | #N/A | #N/A | #N/A | #N/A | #N/A | #N/A
0 |  | #VALUE! | #VALUE! | 0 | 0 | 0 | 6770 | 47689 | #N/A | #N/A | #N/A | #N/A | #N/A | #N/A
0 |  | #VALUE! | #VALUE! | 0 | 0 | 0 | 6771 | 47690 | #N/A | #N/A | #N/A | #N/A | #N/A | #N/A
0 |  | #VALUE! | #VALUE! | 0 | 0 | 0 | 6772 | 47691 | #N/A | #N/A | #N/A | #N/A | #N/A | #N/A
0 |  | #VALUE! | #VALUE! | 0 | 0 | 0 | 6773 | 47692 | #N/A | #N/A | #N/A | #N/A | #N/A | #N/A
0 |  | #VALUE! | #VALUE! | 0 | 0 | 0 | 6774 | 47693 | #N/A | #N/A | #N/A | #N/A | #N/A | #N/A
0 |  | #VALUE! | #VALUE! | 0 | 0 | 0 | 6775 | 47694 | #N/A | #N/A | #N/A | #N/A | #N/A | #N/A
0 |  | #VALUE! | #VALUE! | 0 | 0 | 0 | 6776 | 47695 | #N/A | #N/A | #N/A | #N/A | #N/A | #N/A
0 |  | #VALUE! | #VALUE! | 0 | 0 | 0 | 6777 | 47696 | #N/A | #N/A | #N/A | #N/A | #N/A | #N/A
0 |  | #VALUE! | #VALUE! | 0 | 0 | 0 | 6778 | 47697 | #N/A | #N/A | #N/A | #N/A | #N/A | #N/A
0 |  | #VALUE! | #VALUE! | 0 | 0 | 0 | 6779 | 47698 | #N/A | #N/A | #N/A | #N/A | #N/A | #N/A
0 |  | #VALUE! | #VALUE! | 0 | 0 | 0 | 6780 | 47699 | #N/A | #N/A | #N/A | #N/A | #N/A | #N/A
0 |  | #VALUE! | #VALUE! | 0 | 0 | 0 | 6781 | 47700 | #N/A | #N/A | #N/A | #N/A | #N/A | #N/A
0 |  | #VALUE! | #VALUE! | 0 | 0 | 0 | 6782 | 47701 | #N/A | #N/A | #N/A | #N/A | #N/A | #N/A
0 |  | #VALUE! | #VALUE! | 0 | 0 | 0 | 6783 | 47702 | #N/A | #N/A | #N/A | #N/A | #N/A | #N/A
0 |  | #VALUE! | #VALUE! | 0 | 0 | 0 | 6784 | 47703 | #N/A | #N/A | #N/A | #N/A | #N/A | #N/A
0 |  | #VALUE! | #VALUE! | 0 | 0 | 0 | 6785 | 47704 | #N/A | #N/A | #N/A | #N/A | #N/A | #N/A
0 |  | #VALUE! | #VALUE! | 0 | 0 | 0 | 6786 | 47705 | #N/A | #N/A | #N/A | #N/A | #N/A | #N/A
0 |  | #VALUE! | #VALUE! | 0 | 0 | 0 | 6787 | 47706 | #N/A | #N/A | #N/A | #N/A | #N/A | #N/A
0 |  | #VALUE! | #VALUE! | 0 | 0 | 0 | 6788 | 47707 | #N/A | #N/A | #N/A | #N/A | #N/A | #N/A
0 |  | #VALUE! | #VALUE! | 0 | 0 | 0 | 6789 | 47708 | #N/A | #N/A | #N/A | #N/A | #N/A | #N/A
0 |  | #VALUE! | #VALUE! | 0 | 0 | 0 | 6790 | 47709 | #N/A | #N/A | #N/A | #N/A | #N/A | #N/A
0 |  | #VALUE! | #VALUE! | 0 | 0 | 0 | 6791 | 47710 | #N/A | #N/A | #N/A | #N/A | #N/A | #N/A
0 |  | #VALUE! | #VALUE! | 0 | 0 | 0 | 6792 | 47711 | #N/A | #N/A | #N/A | #N/A | #N/A | #N/A
0 |  | #VALUE! | #VALUE! | 0 | 0 | 0 | 6793 | 47712 | #N/A | #N/A | #N/A | #N/A | #N/A | #N/A
0 |  | #VALUE! | #VALUE! | 0 | 0 | 0 | 6794 | 47713 | #N/A | #N/A | #N/A | #N/A | #N/A | #N/A
0 |  | #VALUE! | #VALUE! | 0 | 0 | 0 | 6795 | 47714 | #N/A | #N/A | #N/A | #N/A | #N/A | #N/A
0 |  | #VALUE! | #VALUE! | 0 | 0 | 0 | 6796 | 47715 | #N/A | #N/A | #N/A | #N/A | #N/A | #N/A
0 |  | #VALUE! | #VALUE! | 0 | 0 | 0 | 6797 | 47716 | #N/A | #N/A | #N/A | #N/A | #N/A | #N/A
0 |  | #VALUE! | #VALUE! | 0 | 0 | 0 | 6798 | 47717 | #N/A | #N/A | #N/A | #N/A | #N/A | #N/A
0 |  | #VALUE! | #VALUE! | 0 | 0 | 0 | 6799 | 47718 | #N/A | #N/A | #N/A | #N/A | #N/A | #N/A
0 |  | #VALUE! | #VALUE! | 0 | 0 | 0 | 6800 | 47719 | #N/A | #N/A | #N/A | #N/A | #N/A | #N/A
0 |  | #VALUE! | #VALUE! | 0 | 0 | 0 | 6801 | 47720 | #N/A | #N/A | #N/A | #N/A | #N/A | #N/A
0 |  | #VALUE! | #VALUE! | 0 | 0 | 0 | 6802 | 47721 | #N/A | #N/A | #N/A | #N/A | #N/A | #N/A
0 |  | #VALUE! | #VALUE! | 0 | 0 | 0 | 6803 | 47722 | #N/A | #N/A | #N/A | #N/A | #N/A | #N/A
0 |  | #VALUE! | #VALUE! | 0 | 0 | 0 | 6804 | 47723 | #N/A | #N/A | #N/A | #N/A | #N/A | #N/A
0 |  | #VALUE! | #VALUE! | 0 | 0 | 0 | 6805 | 47724 | #N/A | #N/A | #N/A | #N/A | #N/A | #N/A
0 |  | #VALUE! | #VALUE! | 0 | 0 | 0 | 6806 | 47725 | #N/A | #N/A | #N/A | #N/A | #N/A | #N/A
0 |  | #VALUE! | #VALUE! | 0 | 0 | 0 | 6807 | 47726 | #N/A | #N/A | #N/A | #N/A | #N/A | #N/A
0 |  | #VALUE! | #VALUE! | 0 | 0 | 0 | 6808 | 47727 | #N/A | #N/A | #N/A | #N/A | #N/A | #N/A
0 |  | #VALUE! | #VALUE! | 0 | 0 | 0 | 6809 | 47728 | #N/A | #N/A | #N/A | #N/A | #N/A | #N/A
0 |  | #VALUE! | #VALUE! | 0 | 0 | 0 | 6810 | 47729 | #N/A | #N/A | #N/A | #N/A | #N/A | #N/A
0 |  | #VALUE! | #VALUE! | 0 | 0 | 0 | 6811 | 47730 | #N/A | #N/A | #N/A | #N/A | #N/A | #N/A
0 |  | #VALUE! | #VALUE! | 0 | 0 | 0 | 6812 | 47731 | #N/A | #N/A | #N/A | #N/A | #N/A | #N/A
0 |  | #VALUE! | #VALUE! | 0 | 0 | 0 | 6813 | 47732 | #N/A | #N/A | #N/A | #N/A | #N/A | #N/A
0 |  | #VALUE! | #VALUE! | 0 | 0 | 0 | 6814 | 47733 | #N/A | #N/A | #N/A | #N/A | #N/A | #N/A
0 |  | #VALUE! | #VALUE! | 0 | 0 | 0 | 6815 | 47734 | #N/A | #N/A | #N/A | #N/A | #N/A | #N/A
0 |  | #VALUE! | #VALUE! | 0 | 0 | 0 | 6816 | 47735 | #N/A | #N/A | #N/A | #N/A | #N/A | #N/A
0 |  | #VALUE! | #VALUE! | 0 | 0 | 0 | 6817 | 47736 | #N/A | #N/A | #N/A | #N/A | #N/A | #N/A
0 |  | #VALUE! | #VALUE! | 0 | 0 | 0 | 6818 | 47737 | #N/A | #N/A | #N/A | #N/A | #N/A | #N/A
0 |  | #VALUE! | #VALUE! | 0 | 0 | 0 | 6819 | 47738 | #N/A | #N/A | #N/A | #N/A | #N/A | #N/A
0 |  | #VALUE! | #VALUE! | 0 | 0 | 0 | 6820 | 47739 | #N/A | #N/A | #N/A | #N/A | #N/A | #N/A
0 |  | #VALUE! | #VALUE! | 0 | 0 | 0 | 6821 | 47740 | #N/A | #N/A | #N/A | #N/A | #N/A | #N/A
0 |  | #VALUE! | #VALUE! | 0 | 0 | 0 | 6822 | 47741 | #N/A | #N/A | #N/A | #N/A | #N/A | #N/A
0 |  | #VALUE! | #VALUE! | 0 | 0 | 0 | 6823 | 47742 | #N/A | #N/A | #N/A | #N/A | #N/A | #N/A
0 |  | #VALUE! | #VALUE! | 0 | 0 | 0 | 6824 | 47743 | #N/A | #N/A | #N/A | #N/A | #N/A | #N/A
0 |  | #VALUE! | #VALUE! | 0 | 0 | 0 | 6825 | 47744 | #N/A | #N/A | #N/A | #N/A | #N/A | #N/A
0 |  | #VALUE! | #VALUE! | 0 | 0 | 0 | 6826 | 47745 | #N/A | #N/A | #N/A | #N/A | #N/A | #N/A
0 |  | #VALUE! | #VALUE! | 0 | 0 | 0 | 6827 | 47746 | #N/A | #N/A | #N/A | #N/A | #N/A | #N/A
0 |  | #VALUE! | #VALUE! | 0 | 0 | 0 | 6828 | 47747 | #N/A | #N/A | #N/A | #N/A | #N/A | #N/A
0 |  | #VALUE! | #VALUE! | 0 | 0 | 0 | 6829 | 47748 | #N/A | #N/A | #N/A | #N/A | #N/A | #N/A
0 |  | #VALUE! | #VALUE! | 0 | 0 | 0 | 6830 | 47749 | #N/A | #N/A | #N/A | #N/A | #N/A | #N/A
0 |  | #VALUE! | #VALUE! | 0 | 0 | 0 | 6831 | 47750 | #N/A | #N/A | #N/A | #N/A | #N/A | #N/A
0 |  | #VALUE! | #VALUE! | 0 | 0 | 0 | 6832 | 47751 | #N/A | #N/A | #N/A | #N/A | #N/A | #N/A
0 |  | #VALUE! | #VALUE! | 0 | 0 | 0 | 6833 | 47752 | #N/A | #N/A | #N/A | #N/A | #N/A | #N/A
0 |  | #VALUE! | #VALUE! | 0 | 0 | 0 | 6834 | 47753 | #N/A | #N/A | #N/A | #N/A | #N/A | #N/A
0 |  | #VALUE! | #VALUE! | 0 | 0 | 0 | 6835 | 47754 | #N/A | #N/A | #N/A | #N/A | #N/A | #N/A
0 |  | #VALUE! | #VALUE! | 0 | 0 | 0 | 6836 | 47755 | #N/A | #N/A | #N/A | #N/A | #N/A | #N/A
0 |  | #VALUE! | #VALUE! | 0 | 0 | 0 | 6837 | 47756 | #N/A | #N/A | #N/A | #N/A | #N/A | #N/A
0 |  | #VALUE! | #VALUE! | 0 | 0 | 0 | 6838 | 47757 | #N/A | #N/A | #N/A | #N/A | #N/A | #N/A
0 |  | #VALUE! | #VALUE! | 0 | 0 | 0 | 6839 | 47758 | #N/A | #N/A | #N/A | #N/A | #N/A | #N/A
0 |  | #VALUE! | #VALUE! | 0 | 0 | 0 | 6840 | 47759 | #N/A | #N/A | #N/A | #N/A | #N/A | #N/A
0 |  | #VALUE! | #VALUE! | 0 | 0 | 0 | 6841 | 47760 | #N/A | #N/A | #N/A | #N/A | #N/A | #N/A
0 |  | #VALUE! | #VALUE! | 0 | 0 | 0 | 6842 | 47761 | #N/A | #N/A | #N/A | #N/A | #N/A | #N/A
0 |  | #VALUE! | #VALUE! | 0 | 0 | 0 | 6843 | 47762 | #N/A | #N/A | #N/A | #N/A | #N/A | #N/A
0 |  | #VALUE! | #VALUE! | 0 | 0 | 0 | 6844 | 47763 | #N/A | #N/A | #N/A | #N/A | #N/A | #N/A
0 |  | #VALUE! | #VALUE! | 0 | 0 | 0 | 6845 | 47764 | #N/A | #N/A | #N/A | #N/A | #N/A | #N/A
0 |  | #VALUE! | #VALUE! | 0 | 0 | 0 | 6846 | 47765 | #N/A | #N/A | #N/A | #N/A | #N/A | #N/A
0 |  | #VALUE! | #VALUE! | 0 | 0 | 0 | 6847 | 47766 | #N/A | #N/A | #N/A | #N/A | #N/A | #N/A
0 |  | #VALUE! | #VALUE! | 0 | 0 | 0 | 6848 | 47767 | #N/A | #N/A | #N/A | #N/A | #N/A | #N/A
0 |  | #VALUE! | #VALUE! | 0 | 0 | 0 | 6849 | 47768 | #N/A | #N/A | #N/A | #N/A | #N/A | #N/A
0 |  | #VALUE! | #VALUE! | 0 | 0 | 0 | 6850 | 47769 | #N/A | #N/A | #N/A | #N/A | #N/A | #N/A
0 |  | #VALUE! | #VALUE! | 0 | 0 | 0 | 6851 | 47770 | #N/A | #N/A | #N/A | #N/A | #N/A | #N/A
0 |  | #VALUE! | #VALUE! | 0 | 0 | 0 | 6852 | 47771 | #N/A | #N/A | #N/A | #N/A | #N/A | #N/A
0 |  | #VALUE! | #VALUE! | 0 | 0 | 0 | 6853 | 47772 | #N/A | #N/A | #N/A | #N/A | #N/A | #N/A
0 |  | #VALUE! | #VALUE! | 0 | 0 | 0 | 6854 | 47773 | #N/A | #N/A | #N/A | #N/A | #N/A | #N/A
0 |  | #VALUE! | #VALUE! | 0 | 0 | 0 | 6855 | 47774 | #N/A | #N/A | #N/A | #N/A | #N/A | #N/A
0 |  | #VALUE! | #VALUE! | 0 | 0 | 0 | 6856 | 47775 | #N/A | #N/A | #N/A | #N/A | #N/A | #N/A
0 |  | #VALUE! | #VALUE! | 0 | 0 | 0 | 6857 | 47776 | #N/A | #N/A | #N/A | #N/A | #N/A | #N/A
0 |  | #VALUE! | #VALUE! | 0 | 0 | 0 | 6858 | 47777 | #N/A | #N/A | #N/A | #N/A | #N/A | #N/A
0 |  | #VALUE! | #VALUE! | 0 | 0 | 0 | 6859 | 47778 | #N/A | #N/A | #N/A | #N/A | #N/A | #N/A
0 |  | #VALUE! | #VALUE! | 0 | 0 | 0 | 6860 | 47779 | #N/A | #N/A | #N/A | #N/A | #N/A | #N/A
0 |  | #VALUE! | #VALUE! | 0 | 0 | 0 | 6861 | 47780 | #N/A | #N/A | #N/A | #N/A | #N/A | #N/A
0 |  | #VALUE! | #VALUE! | 0 | 0 | 0 | 6862 | 47781 | #N/A | #N/A | #N/A | #N/A | #N/A | #N/A
0 |  | #VALUE! | #VALUE! | 0 | 0 | 0 | 6863 | 47782 | #N/A | #N/A | #N/A | #N/A | #N/A | #N/A
0 |  | #VALUE! | #VALUE! | 0 | 0 | 0 | 6864 | 47783 | #N/A | #N/A | #N/A | #N/A | #N/A | #N/A
0 |  | #VALUE! | #VALUE! | 0 | 0 | 0 | 6865 | 47784 | #N/A | #N/A | #N/A | #N/A | #N/A | #N/A
0 |  | #VALUE! | #VALUE! | 0 | 0 | 0 | 6866 | 47785 | #N/A | #N/A | #N/A | #N/A | #N/A | #N/A
0 |  | #VALUE! | #VALUE! | 0 | 0 | 0 | 6867 | 47786 | #N/A | #N/A | #N/A | #N/A | #N/A | #N/A
0 |  | #VALUE! | #VALUE! | 0 | 0 | 0 | 6868 | 47787 | #N/A | #N/A | #N/A | #N/A | #N/A | #N/A
0 |  | #VALUE! | #VALUE! | 0 | 0 | 0 | 6869 | 47788 | #N/A | #N/A | #N/A | #N/A | #N/A | #N/A
0 |  | #VALUE! | #VALUE! | 0 | 0 | 0 | 6870 | 47789 | #N/A | #N/A | #N/A | #N/A | #N/A | #N/A
0 |  | #VALUE! | #VALUE! | 0 | 0 | 0 | 6871 | 47790 | #N/A | #N/A | #N/A | #N/A | #N/A | #N/A
0 |  | #VALUE! | #VALUE! | 0 | 0 | 0 | 6872 | 47791 | #N/A | #N/A | #N/A | #N/A | #N/A | #N/A
0 |  | #VALUE! | #VALUE! | 0 | 0 | 0 | 6873 | 47792 | #N/A | #N/A | #N/A | #N/A | #N/A | #N/A
0 |  | #VALUE! | #VALUE! | 0 | 0 | 0 | 6874 | 47793 | #N/A | #N/A | #N/A | #N/A | #N/A | #N/A
0 |  | #VALUE! | #VALUE! | 0 | 0 | 0 | 6875 | 47794 | #N/A | #N/A | #N/A | #N/A | #N/A | #N/A
0 |  | #VALUE! | #VALUE! | 0 | 0 | 0 | 6876 | 47795 | #N/A | #N/A | #N/A | #N/A | #N/A | #N/A
0 |  | #VALUE! | #VALUE! | 0 | 0 | 0 | 6877 | 47796 | #N/A | #N/A | #N/A | #N/A | #N/A | #N/A
0 |  | #VALUE! | #VALUE! | 0 | 0 | 0 | 6878 | 47797 | #N/A | #N/A | #N/A | #N/A | #N/A | #N/A
0 |  | #VALUE! | #VALUE! | 0 | 0 | 0 | 6879 | 47798 | #N/A | #N/A | #N/A | #N/A | #N/A | #N/A
0 |  | #VALUE! | #VALUE! | 0 | 0 | 0 | 6880 | 47799 | #N/A | #N/A | #N/A | #N/A | #N/A | #N/A
0 |  | #VALUE! | #VALUE! | 0 | 0 | 0 | 6881 | 47800 | #N/A | #N/A | #N/A | #N/A | #N/A | #N/A
0 |  | #VALUE! | #VALUE! | 0 | 0 | 0 | 6882 | 47801 | #N/A | #N/A | #N/A | #N/A | #N/A | #N/A
0 |  | #VALUE! | #VALUE! | 0 | 0 | 0 | 6883 | 47802 | #N/A | #N/A | #N/A | #N/A | #N/A | #N/A
0 |  | #VALUE! | #VALUE! | 0 | 0 | 0 | 6884 | 47803 | #N/A | #N/A | #N/A | #N/A | #N/A | #N/A
0 |  | #VALUE! | #VALUE! | 0 | 0 | 0 | 6885 | 47804 | #N/A | #N/A | #N/A | #N/A | #N/A | #N/A
0 |  | #VALUE! | #VALUE! | 0 | 0 | 0 | 6886 | 47805 | #N/A | #N/A | #N/A | #N/A | #N/A | #N/A
0 |  | #VALUE! | #VALUE! | 0 | 0 | 0 | 6887 | 47806 | #N/A | #N/A | #N/A | #N/A | #N/A | #N/A
0 |  | #VALUE! | #VALUE! | 0 | 0 | 0 | 6888 | 47807 | #N/A | #N/A | #N/A | #N/A | #N/A | #N/A
0 |  | #VALUE! | #VALUE! | 0 | 0 | 0 | 6889 | 47808 | #N/A | #N/A | #N/A | #N/A | #N/A | #N/A
0 |  | #VALUE! | #VALUE! | 0 | 0 | 0 | 6890 | 47809 | #N/A | #N/A | #N/A | #N/A | #N/A | #N/A
0 |  | #VALUE! | #VALUE! | 0 | 0 | 0 | 6891 | 47810 | #N/A | #N/A | #N/A | #N/A | #N/A | #N/A
0 |  | #VALUE! | #VALUE! | 0 | 0 | 0 | 6892 | 47811 | #N/A | #N/A | #N/A | #N/A | #N/A | #N/A
0 |  | #VALUE! | #VALUE! | 0 | 0 | 0 | 6893 | 47812 | #N/A | #N/A | #N/A | #N/A | #N/A | #N/A
0 |  | #VALUE! | #VALUE! | 0 | 0 | 0 | 6894 | 47813 | #N/A | #N/A | #N/A | #N/A | #N/A | #N/A
0 |  | #VALUE! | #VALUE! | 0 | 0 | 0 | 6895 | 47814 | #N/A | #N/A | #N/A | #N/A | #N/A | #N/A
0 |  | #VALUE! | #VALUE! | 0 | 0 | 0 | 6896 | 47815 | #N/A | #N/A | #N/A | #N/A | #N/A | #N/A
0 |  | #VALUE! | #VALUE! | 0 | 0 | 0 | 6897 | 47816 | #N/A | #N/A | #N/A | #N/A | #N/A | #N/A
0 |  | #VALUE! | #VALUE! | 0 | 0 | 0 | 6898 | 47817 | #N/A | #N/A | #N/A | #N/A | #N/A | #N/A
0 |  | #VALUE! | #VALUE! | 0 | 0 | 0 | 6899 | 47818 | #N/A | #N/A | #N/A | #N/A | #N/A | #N/A
0 |  | #VALUE! | #VALUE! | 0 | 0 | 0 | 6900 | 47819 | #N/A | #N/A | #N/A | #N/A | #N/A | #N/A
0 |  | #VALUE! | #VALUE! | 0 | 0 | 0 | 6901 | 47820 | #N/A | #N/A | #N/A | #N/A | #N/A | #N/A
0 |  | #VALUE! | #VALUE! | 0 | 0 | 0 | 6902 | 47821 | #N/A | #N/A | #N/A | #N/A | #N/A | #N/A
0 |  | #VALUE! | #VALUE! | 0 | 0 | 0 | 6903 | 47822 | #N/A | #N/A | #N/A | #N/A | #N/A | #N/A
0 |  | #VALUE! | #VALUE! | 0 | 0 | 0 | 6904 | 47823 | #N/A | #N/A | #N/A | #N/A | #N/A | #N/A
0 |  | #VALUE! | #VALUE! | 0 | 0 | 0 | 6905 | 47824 | #N/A | #N/A | #N/A | #N/A | #N/A | #N/A
0 |  | #VALUE! | #VALUE! | 0 | 0 | 0 | 6906 | 47825 | #N/A | #N/A | #N/A | #N/A | #N/A | #N/A
0 |  | #VALUE! | #VALUE! | 0 | 0 | 0 | 6907 | 47826 | #N/A | #N/A | #N/A | #N/A | #N/A | #N/A
0 |  | #VALUE! | #VALUE! | 0 | 0 | 0 | 6908 | 47827 | #N/A | #N/A | #N/A | #N/A | #N/A | #N/A
0 |  | #VALUE! | #VALUE! | 0 | 0 | 0 | 6909 | 47828 | #N/A | #N/A | #N/A | #N/A | #N/A | #N/A
0 |  | #VALUE! | #VALUE! | 0 | 0 | 0 | 6910 | 47829 | #N/A | #N/A | #N/A | #N/A | #N/A | #N/A
0 |  | #VALUE! | #VALUE! | 0 | 0 | 0 | 6911 | 47830 | #N/A | #N/A | #N/A | #N/A | #N/A | #N/A
0 |  | #VALUE! | #VALUE! | 0 | 0 | 0 | 6912 | 47831 | #N/A | #N/A | #N/A | #N/A | #N/A | #N/A
0 |  | #VALUE! | #VALUE! | 0 | 0 | 0 | 6913 | 47832 | #N/A | #N/A | #N/A | #N/A | #N/A | #N/A
0 |  | #VALUE! | #VALUE! | 0 | 0 | 0 | 6914 | 47833 | #N/A | #N/A | #N/A | #N/A | #N/A | #N/A
0 |  | #VALUE! | #VALUE! | 0 | 0 | 0 | 6915 | 47834 | #N/A | #N/A | #N/A | #N/A | #N/A | #N/A
0 |  | #VALUE! | #VALUE! | 0 | 0 | 0 | 6916 | 47835 | #N/A | #N/A | #N/A | #N/A | #N/A | #N/A
0 |  | #VALUE! | #VALUE! | 0 | 0 | 0 | 6917 | 47836 | #N/A | #N/A | #N/A | #N/A | #N/A | #N/A
0 |  | #VALUE! | #VALUE! | 0 | 0 | 0 | 6918 | 47837 | #N/A | #N/A | #N/A | #N/A | #N/A | #N/A
0 |  | #VALUE! | #VALUE! | 0 | 0 | 0 | 6919 | 47838 | #N/A | #N/A | #N/A | #N/A | #N/A | #N/A
0 |  | #VALUE! | #VALUE! | 0 | 0 | 0 | 6920 | 47839 | #N/A | #N/A | #N/A | #N/A | #N/A | #N/A
0 |  | #VALUE! | #VALUE! | 0 | 0 | 0 | 6921 | 47840 | #N/A | #N/A | #N/A | #N/A | #N/A | #N/A
0 |  | #VALUE! | #VALUE! | 0 | 0 | 0 | 6922 | 47841 | #N/A | #N/A | #N/A | #N/A | #N/A | #N/A
0 |  | #VALUE! | #VALUE! | 0 | 0 | 0 | 6923 | 47842 | #N/A | #N/A | #N/A | #N/A | #N/A | #N/A
0 |  | #VALUE! | #VALUE! | 0 | 0 | 0 | 6924 | 47843 | #N/A | #N/A | #N/A | #N/A | #N/A | #N/A
0 |  | #VALUE! | #VALUE! | 0 | 0 | 0 | 6925 | 47844 | #N/A | #N/A | #N/A | #N/A | #N/A | #N/A
0 |  | #VALUE! | #VALUE! | 0 | 0 | 0 | 6926 | 47845 | #N/A | #N/A | #N/A | #N/A | #N/A | #N/A
0 |  | #VALUE! | #VALUE! | 0 | 0 | 0 | 6927 | 47846 | #N/A | #N/A | #N/A | #N/A | #N/A | #N/A
0 |  | #VALUE! | #VALUE! | 0 | 0 | 0 | 6928 | 47847 | #N/A | #N/A | #N/A | #N/A | #N/A | #N/A
0 |  | #VALUE! | #VALUE! | 0 | 0 | 0 | 6929 | 47848 | #N/A | #N/A | #N/A | #N/A | #N/A | #N/A
0 |  | #VALUE! | #VALUE! | 0 | 0 | 0 | 6930 | 47849 | #N/A | #N/A | #N/A | #N/A | #N/A | #N/A
0 |  | #VALUE! | #VALUE! | 0 | 0 | 0 | 6931 | 47850 | #N/A | #N/A | #N/A | #N/A | #N/A | #N/A
0 |  | #VALUE! | #VALUE! | 0 | 0 | 0 | 6932 | 47851 | #N/A | #N/A | #N/A | #N/A | #N/A | #N/A
0 |  | #VALUE! | #VALUE! | 0 | 0 | 0 | 6933 | 47852 | #N/A | #N/A | #N/A | #N/A | #N/A | #N/A
0 |  | #VALUE! | #VALUE! | 0 | 0 | 0 | 6934 | 47853 | #N/A | #N/A | #N/A | #N/A | #N/A | #N/A
0 |  | #VALUE! | #VALUE! | 0 | 0 | 0 | 6935 | 47854 | #N/A | #N/A | #N/A | #N/A | #N/A | #N/A
0 |  | #VALUE! | #VALUE! | 0 | 0 | 0 | 6936 | 47855 | #N/A | #N/A | #N/A | #N/A | #N/A | #N/A
0 |  | #VALUE! | #VALUE! | 0 | 0 | 0 | 6937 | 47856 | #N/A | #N/A | #N/A | #N/A | #N/A | #N/A
0 |  | #VALUE! | #VALUE! | 0 | 0 | 0 | 6938 | 47857 | #N/A | #N/A | #N/A | #N/A | #N/A | #N/A
0 |  | #VALUE! | #VALUE! | 0 | 0 | 0 | 6939 | 47858 | #N/A | #N/A | #N/A | #N/A | #N/A | #N/A
0 |  | #VALUE! | #VALUE! | 0 | 0 | 0 | 6940 | 47859 | #N/A | #N/A | #N/A | #N/A | #N/A | #N/A
0 |  | #VALUE! | #VALUE! | 0 | 0 | 0 | 6941 | 47860 | #N/A | #N/A | #N/A | #N/A | #N/A | #N/A
0 |  | #VALUE! | #VALUE! | 0 | 0 | 0 | 6942 | 47861 | #N/A | #N/A | #N/A | #N/A | #N/A | #N/A
0 |  | #VALUE! | #VALUE! | 0 | 0 | 0 | 6943 | 47862 | #N/A | #N/A | #N/A | #N/A | #N/A | #N/A
0 |  | #VALUE! | #VALUE! | 0 | 0 | 0 | 6944 | 47863 | #N/A | #N/A | #N/A | #N/A | #N/A | #N/A
0 |  | #VALUE! | #VALUE! | 0 | 0 | 0 | 6945 | 47864 | #N/A | #N/A | #N/A | #N/A | #N/A | #N/A
0 |  | #VALUE! | #VALUE! | 0 | 0 | 0 | 6946 | 47865 | #N/A | #N/A | #N/A | #N/A | #N/A | #N/A
0 |  | #VALUE! | #VALUE! | 0 | 0 | 0 | 6947 | 47866 | #N/A | #N/A | #N/A | #N/A | #N/A | #N/A
0 |  | #VALUE! | #VALUE! | 0 | 0 | 0 | 6948 | 47867 | #N/A | #N/A | #N/A | #N/A | #N/A | #N/A
0 |  | #VALUE! | #VALUE! | 0 | 0 | 0 | 6949 | 47868 | #N/A | #N/A | #N/A | #N/A | #N/A | #N/A
0 |  | #VALUE! | #VALUE! | 0 | 0 | 0 | 6950 | 47869 | #N/A | #N/A | #N/A | #N/A | #N/A | #N/A
0 |  | #VALUE! | #VALUE! | 0 | 0 | 0 | 6951 | 47870 | #N/A | #N/A | #N/A | #N/A | #N/A | #N/A
0 |  | #VALUE! | #VALUE! | 0 | 0 | 0 | 6952 | 47871 | #N/A | #N/A | #N/A | #N/A | #N/A | #N/A
0 |  | #VALUE! | #VALUE! | 0 | 0 | 0 | 6953 | 47872 | #N/A | #N/A | #N/A | #N/A | #N/A | #N/A
0 |  | #VALUE! | #VALUE! | 0 | 0 | 0 | 6954 | 47873 | #N/A | #N/A | #N/A | #N/A | #N/A | #N/A
0 |  | #VALUE! | #VALUE! | 0 | 0 | 0 | 6955 | 47874 | #N/A | #N/A | #N/A | #N/A | #N/A | #N/A
0 |  | #VALUE! | #VALUE! | 0 | 0 | 0 | 6956 | 47875 | #N/A | #N/A | #N/A | #N/A | #N/A | #N/A
0 |  | #VALUE! | #VALUE! | 0 | 0 | 0 | 6957 | 47876 | #N/A | #N/A | #N/A | #N/A | #N/A | #N/A
0 |  | #VALUE! | #VALUE! | 0 | 0 | 0 | 6958 | 47877 | #N/A | #N/A | #N/A | #N/A | #N/A | #N/A
0 |  | #VALUE! | #VALUE! | 0 | 0 | 0 | 6959 | 47878 | #N/A | #N/A | #N/A | #N/A | #N/A | #N/A
0 |  | #VALUE! | #VALUE! | 0 | 0 | 0 | 6960 | 47879 | #N/A | #N/A | #N/A | #N/A | #N/A | #N/A
0 |  | #VALUE! | #VALUE! | 0 | 0 | 0 | 6961 | 47880 | #N/A | #N/A | #N/A | #N/A | #N/A | #N/A
0 |  | #VALUE! | #VALUE! | 0 | 0 | 0 | 6962 | 47881 | #N/A | #N/A | #N/A | #N/A | #N/A | #N/A
0 |  | #VALUE! | #VALUE! | 0 | 0 | 0 | 6963 | 47882 | #N/A | #N/A | #N/A | #N/A | #N/A | #N/A
0 |  | #VALUE! | #VALUE! | 0 | 0 | 0 | 6964 | 47883 | #N/A | #N/A | #N/A | #N/A | #N/A | #N/A
0 |  | #VALUE! | #VALUE! | 0 | 0 | 0 | 6965 | 47884 | #N/A | #N/A | #N/A | #N/A | #N/A | #N/A
0 |  | #VALUE! | #VALUE! | 0 | 0 | 0 | 6966 | 47885 | #N/A | #N/A | #N/A | #N/A | #N/A | #N/A
0 |  | #VALUE! | #VALUE! | 0 | 0 | 0 | 6967 | 47886 | #N/A | #N/A | #N/A | #N/A | #N/A | #N/A
0 |  | #VALUE! | #VALUE! | 0 | 0 | 0 | 6968 | 47887 | #N/A | #N/A | #N/A | #N/A | #N/A | #N/A
0 |  | #VALUE! | #VALUE! | 0 | 0 | 0 | 6969 | 47888 | #N/A | #N/A | #N/A | #N/A | #N/A | #N/A
0 |  | #VALUE! | #VALUE! | 0 | 0 | 0 | 6970 | 47889 | #N/A | #N/A | #N/A | #N/A | #N/A | #N/A
0 |  | #VALUE! | #VALUE! | 0 | 0 | 0 | 6971 | 47890 | #N/A | #N/A | #N/A | #N/A | #N/A | #N/A
0 |  | #VALUE! | #VALUE! | 0 | 0 | 0 | 6972 | 47891 | #N/A | #N/A | #N/A | #N/A | #N/A | #N/A
0 |  | #VALUE! | #VALUE! | 0 | 0 | 0 | 6973 | 47892 | #N/A | #N/A | #N/A | #N/A | #N/A | #N/A
0 |  | #VALUE! | #VALUE! | 0 | 0 | 0 | 6974 | 47893 | #N/A | #N/A | #N/A | #N/A | #N/A | #N/A
0 |  | #VALUE! | #VALUE! | 0 | 0 | 0 | 6975 | 47894 | #N/A | #N/A | #N/A | #N/A | #N/A | #N/A
0 |  | #VALUE! | #VALUE! | 0 | 0 | 0 | 6976 | 47895 | #N/A | #N/A | #N/A | #N/A | #N/A | #N/A
0 |  | #VALUE! | #VALUE! | 0 | 0 | 0 | 6977 | 47896 | #N/A | #N/A | #N/A | #N/A | #N/A | #N/A
0 |  | #VALUE! | #VALUE! | 0 | 0 | 0 | 6978 | 47897 | #N/A | #N/A | #N/A | #N/A | #N/A | #N/A
0 |  | #VALUE! | #VALUE! | 0 | 0 | 0 | 6979 | 47898 | #N/A | #N/A | #N/A | #N/A | #N/A | #N/A
0 |  | #VALUE! | #VALUE! | 0 | 0 | 0 | 6980 | 47899 | #N/A | #N/A | #N/A | #N/A | #N/A | #N/A
0 |  | #VALUE! | #VALUE! | 0 | 0 | 0 | 6981 | 47900 | #N/A | #N/A | #N/A | #N/A | #N/A | #N/A
0 |  | #VALUE! | #VALUE! | 0 | 0 | 0 | 6982 | 47901 | #N/A | #N/A | #N/A | #N/A | #N/A | #N/A
0 |  | #VALUE! | #VALUE! | 0 | 0 | 0 | 6983 | 47902 | #N/A | #N/A | #N/A | #N/A | #N/A | #N/A
0 |  | #VALUE! | #VALUE! | 0 | 0 | 0 | 6984 | 47903 | #N/A | #N/A | #N/A | #N/A | #N/A | #N/A
0 |  | #VALUE! | #VALUE! | 0 | 0 | 0 | 6985 | 47904 | #N/A | #N/A | #N/A | #N/A | #N/A | #N/A
0 |  | #VALUE! | #VALUE! | 0 | 0 | 0 | 6986 | 47905 | #N/A | #N/A | #N/A | #N/A | #N/A | #N/A
0 |  | #VALUE! | #VALUE! | 0 | 0 | 0 | 6987 | 47906 | #N/A | #N/A | #N/A | #N/A | #N/A | #N/A
0 |  | #VALUE! | #VALUE! | 0 | 0 | 0 | 6988 | 47907 | #N/A | #N/A | #N/A | #N/A | #N/A | #N/A
0 |  | #VALUE! | #VALUE! | 0 | 0 | 0 | 6989 | 47908 | #N/A | #N/A | #N/A | #N/A | #N/A | #N/A
0 |  | #VALUE! | #VALUE! | 0 | 0 | 0 | 6990 | 47909 | #N/A | #N/A | #N/A | #N/A | #N/A | #N/A
0 |  | #VALUE! | #VALUE! | 0 | 0 | 0 | 6991 | 47910 | #N/A | #N/A | #N/A | #N/A | #N/A | #N/A
0 |  | #VALUE! | #VALUE! | 0 | 0 | 0 | 6992 | 47911 | #N/A | #N/A | #N/A | #N/A | #N/A | #N/A
0 |  | #VALUE! | #VALUE! | 0 | 0 | 0 | 6993 | 47912 | #N/A | #N/A | #N/A | #N/A | #N/A | #N/A
0 |  | #VALUE! | #VALUE! | 0 | 0 | 0 | 6994 | 47913 | #N/A | #N/A | #N/A | #N/A | #N/A | #N/A
0 |  | #VALUE! | #VALUE! | 0 | 0 | 0 | 6995 | 47914 | #N/A | #N/A | #N/A | #N/A | #N/A | #N/A
0 |  | #VALUE! | #VALUE! | 0 | 0 | 0 | 6996 | 47915 | #N/A | #N/A | #N/A | #N/A | #N/A | #N/A
0 |  | #VALUE! | #VALUE! | 0 | 0 | 0 | 6997 | 47916 | #N/A | #N/A | #N/A | #N/A | #N/A | #N/A
0 |  | #VALUE! | #VALUE! | 0 | 0 | 0 | 6998 | 47917 | #N/A | #N/A | #N/A | #N/A | #N/A | #N/A
0 |  | #VALUE! | #VALUE! | 0 | 0 | 0 | 6999 | 47918 | #N/A | #N/A | #N/A | #N/A | #N/A | #N/A
0 |  | #VALUE! | #VALUE! | 0 | 0 | 0 | 7000 | 47919 | #N/A | #N/A | #N/A | #N/A | #N/A | #N/A
0 |  | #VALUE! | #VALUE! | 0 | 0 | 0 | 7001 | 47920 | #N/A | #N/A | #N/A | #N/A | #N/A | #N/A
0 |  | #VALUE! | #VALUE! | 0 | 0 | 0 | 7002 | 47921 | #N/A | #N/A | #N/A | #N/A | #N/A | #N/A
0 |  | #VALUE! | #VALUE! | 0 | 0 | 0 | 7003 | 47922 | #N/A | #N/A | #N/A | #N/A | #N/A | #N/A
0 |  | #VALUE! | #VALUE! | 0 | 0 | 0 | 7004 | 47923 | #N/A | #N/A | #N/A | #N/A | #N/A | #N/A
0 |  | #VALUE! | #VALUE! | 0 | 0 | 0 | 7005 | 47924 | #N/A | #N/A | #N/A | #N/A | #N/A | #N/A
0 |  | #VALUE! | #VALUE! | 0 | 0 | 0 | 7006 | 47925 | #N/A | #N/A | #N/A | #N/A | #N/A | #N/A
0 |  | #VALUE! | #VALUE! | 0 | 0 | 0 | 7007 | 47926 | #N/A | #N/A | #N/A | #N/A | #N/A | #N/A
0 |  | #VALUE! | #VALUE! | 0 | 0 | 0 | 7008 | 47927 | #N/A | #N/A | #N/A | #N/A | #N/A | #N/A
0 |  | #VALUE! | #VALUE! | 0 | 0 | 0 | 7009 | 47928 | #N/A | #N/A | #N/A | #N/A | #N/A | #N/A
0 |  | #VALUE! | #VALUE! | 0 | 0 | 0 | 7010 | 47929 | #N/A | #N/A | #N/A | #N/A | #N/A | #N/A
0 |  | #VALUE! | #VALUE! | 0 | 0 | 0 | 7011 | 47930 | #N/A | #N/A | #N/A | #N/A | #N/A | #N/A
0 |  | #VALUE! | #VALUE! | 0 | 0 | 0 | 7012 | 47931 | #N/A | #N/A | #N/A | #N/A | #N/A | #N/A
0 |  | #VALUE! | #VALUE! | 0 | 0 | 0 | 7013 | 47932 | #N/A | #N/A | #N/A | #N/A | #N/A | #N/A
0 |  | #VALUE! | #VALUE! | 0 | 0 | 0 | 7014 | 47933 | #N/A | #N/A | #N/A | #N/A | #N/A | #N/A
0 |  | #VALUE! | #VALUE! | 0 | 0 | 0 | 7015 | 47934 | #N/A | #N/A | #N/A | #N/A | #N/A | #N/A
0 |  | #VALUE! | #VALUE! | 0 | 0 | 0 | 7016 | 47935 | #N/A | #N/A | #N/A | #N/A | #N/A | #N/A
0 |  | #VALUE! | #VALUE! | 0 | 0 | 0 | 7017 | 47936 | #N/A | #N/A | #N/A | #N/A | #N/A | #N/A
0 |  | #VALUE! | #VALUE! | 0 | 0 | 0 | 7018 | 47937 | #N/A | #N/A | #N/A | #N/A | #N/A | #N/A
0 |  | #VALUE! | #VALUE! | 0 | 0 | 0 | 7019 | 47938 | #N/A | #N/A | #N/A | #N/A | #N/A | #N/A
0 |  | #VALUE! | #VALUE! | 0 | 0 | 0 | 7020 | 47939 | #N/A | #N/A | #N/A | #N/A | #N/A | #N/A
0 |  | #VALUE! | #VALUE! | 0 | 0 | 0 | 7021 | 47940 | #N/A | #N/A | #N/A | #N/A | #N/A | #N/A
0 |  | #VALUE! | #VALUE! | 0 | 0 | 0 | 7022 | 47941 | #N/A | #N/A | #N/A | #N/A | #N/A | #N/A
0 |  | #VALUE! | #VALUE! | 0 | 0 | 0 | 7023 | 47942 | #N/A | #N/A | #N/A | #N/A | #N/A | #N/A
0 |  | #VALUE! | #VALUE! | 0 | 0 | 0 | 7024 | 47943 | #N/A | #N/A | #N/A | #N/A | #N/A | #N/A
0 |  | #VALUE! | #VALUE! | 0 | 0 | 0 | 7025 | 47944 | #N/A | #N/A | #N/A | #N/A | #N/A | #N/A
0 |  | #VALUE! | #VALUE! | 0 | 0 | 0 | 7026 | 47945 | #N/A | #N/A | #N/A | #N/A | #N/A | #N/A
0 |  | #VALUE! | #VALUE! | 0 | 0 | 0 | 7027 | 47946 | #N/A | #N/A | #N/A | #N/A | #N/A | #N/A
0 |  | #VALUE! | #VALUE! | 0 | 0 | 0 | 7028 | 47947 | #N/A | #N/A | #N/A | #N/A | #N/A | #N/A
0 |  | #VALUE! | #VALUE! | 0 | 0 | 0 | 7029 | 47948 | #N/A | #N/A | #N/A | #N/A | #N/A | #N/A
0 |  | #VALUE! | #VALUE! | 0 | 0 | 0 | 7030 | 47949 | #N/A | #N/A | #N/A | #N/A | #N/A | #N/A
0 |  | #VALUE! | #VALUE! | 0 | 0 | 0 | 7031 | 47950 | #N/A | #N/A | #N/A | #N/A | #N/A | #N/A
0 |  | #VALUE! | #VALUE! | 0 | 0 | 0 | 7032 | 47951 | #N/A | #N/A | #N/A | #N/A | #N/A | #N/A
0 |  | #VALUE! | #VALUE! | 0 | 0 | 0 | 7033 | 47952 | #N/A | #N/A | #N/A | #N/A | #N/A | #N/A
0 |  | #VALUE! | #VALUE! | 0 | 0 | 0 | 7034 | 47953 | #N/A | #N/A | #N/A | #N/A | #N/A | #N/A
0 |  | #VALUE! | #VALUE! | 0 | 0 | 0 | 7035 | 47954 | #N/A | #N/A | #N/A | #N/A | #N/A | #N/A
0 |  | #VALUE! | #VALUE! | 0 | 0 | 0 | 7036 | 47955 | #N/A | #N/A | #N/A | #N/A | #N/A | #N/A
0 |  | #VALUE! | #VALUE! | 0 | 0 | 0 | 7037 | 47956 | #N/A | #N/A | #N/A | #N/A | #N/A | #N/A
0 |  | #VALUE! | #VALUE! | 0 | 0 | 0 | 7038 | 47957 | #N/A | #N/A | #N/A | #N/A | #N/A | #N/A
0 |  | #VALUE! | #VALUE! | 0 | 0 | 0 | 7039 | 47958 | #N/A | #N/A | #N/A | #N/A | #N/A | #N/A
0 |  | #VALUE! | #VALUE! | 0 | 0 | 0 | 7040 | 47959 | #N/A | #N/A | #N/A | #N/A | #N/A | #N/A
0 |  | #VALUE! | #VALUE! | 0 | 0 | 0 | 7041 | 47960 | #N/A | #N/A | #N/A | #N/A | #N/A | #N/A
0 |  | #VALUE! | #VALUE! | 0 | 0 | 0 | 7042 | 47961 | #N/A | #N/A | #N/A | #N/A | #N/A | #N/A
0 |  | #VALUE! | #VALUE! | 0 | 0 | 0 | 7043 | 47962 | #N/A | #N/A | #N/A | #N/A | #N/A | #N/A
0 |  | #VALUE! | #VALUE! | 0 | 0 | 0 | 7044 | 47963 | #N/A | #N/A | #N/A | #N/A | #N/A | #N/A
0 |  | #VALUE! | #VALUE! | 0 | 0 | 0 | 7045 | 47964 | #N/A | #N/A | #N/A | #N/A | #N/A | #N/A
0 |  | #VALUE! | #VALUE! | 0 | 0 | 0 | 7046 | 47965 | #N/A | #N/A | #N/A | #N/A | #N/A | #N/A
0 |  | #VALUE! | #VALUE! | 0 | 0 | 0 | 7047 | 47966 | #N/A | #N/A | #N/A | #N/A | #N/A | #N/A
0 |  | #VALUE! | #VALUE! | 0 | 0 | 0 | 7048 | 47967 | #N/A | #N/A | #N/A | #N/A | #N/A | #N/A
0 |  | #VALUE! | #VALUE! | 0 | 0 | 0 | 7049 | 47968 | #N/A | #N/A | #N/A | #N/A | #N/A | #N/A
0 |  | #VALUE! | #VALUE! | 0 | 0 | 0 | 7050 | 47969 | #N/A | #N/A | #N/A | #N/A | #N/A | #N/A
0 |  | #VALUE! | #VALUE! | 0 | 0 | 0 | 7051 | 47970 | #N/A | #N/A | #N/A | #N/A | #N/A | #N/A
0 |  | #VALUE! | #VALUE! | 0 | 0 | 0 | 7052 | 47971 | #N/A | #N/A | #N/A | #N/A | #N/A | #N/A
0 |  | #VALUE! | #VALUE! | 0 | 0 | 0 | 7053 | 47972 | #N/A | #N/A | #N/A | #N/A | #N/A | #N/A
0 |  | #VALUE! | #VALUE! | 0 | 0 | 0 | 7054 | 47973 | #N/A | #N/A | #N/A | #N/A | #N/A | #N/A
0 |  | #VALUE! | #VALUE! | 0 | 0 | 0 | 7055 | 47974 | #N/A | #N/A | #N/A | #N/A | #N/A | #N/A
0 |  | #VALUE! | #VALUE! | 0 | 0 | 0 | 7056 | 47975 | #N/A | #N/A | #N/A | #N/A | #N/A | #N/A
0 |  | #VALUE! | #VALUE! | 0 | 0 | 0 | 7057 | 47976 | #N/A | #N/A | #N/A | #N/A | #N/A | #N/A
0 |  | #VALUE! | #VALUE! | 0 | 0 | 0 | 7058 | 47977 | #N/A | #N/A | #N/A | #N/A | #N/A | #N/A
0 |  | #VALUE! | #VALUE! | 0 | 0 | 0 | 7059 | 47978 | #N/A | #N/A | #N/A | #N/A | #N/A | #N/A
0 |  | #VALUE! | #VALUE! | 0 | 0 | 0 | 7060 | 47979 | #N/A | #N/A | #N/A | #N/A | #N/A | #N/A
0 |  | #VALUE! | #VALUE! | 0 | 0 | 0 | 7061 | 47980 | #N/A | #N/A | #N/A | #N/A | #N/A | #N/A
0 |  | #VALUE! | #VALUE! | 0 | 0 | 0 | 7062 | 47981 | #N/A | #N/A | #N/A | #N/A | #N/A | #N/A
0 |  | #VALUE! | #VALUE! | 0 | 0 | 0 | 7063 | 47982 | #N/A | #N/A | #N/A | #N/A | #N/A | #N/A
0 |  | #VALUE! | #VALUE! | 0 | 0 | 0 | 7064 | 47983 | #N/A | #N/A | #N/A | #N/A | #N/A | #N/A
0 |  | #VALUE! | #VALUE! | 0 | 0 | 0 | 7065 | 47984 | #N/A | #N/A | #N/A | #N/A | #N/A | #N/A
0 |  | #VALUE! | #VALUE! | 0 | 0 | 0 | 7066 | 47985 | #N/A | #N/A | #N/A | #N/A | #N/A | #N/A
0 |  | #VALUE! | #VALUE! | 0 | 0 | 0 | 7067 | 47986 | #N/A | #N/A | #N/A | #N/A | #N/A | #N/A
0 |  | #VALUE! | #VALUE! | 0 | 0 | 0 | 7068 | 47987 | #N/A | #N/A | #N/A | #N/A | #N/A | #N/A
0 |  | #VALUE! | #VALUE! | 0 | 0 | 0 | 7069 | 47988 | #N/A | #N/A | #N/A | #N/A | #N/A | #N/A
0 |  | #VALUE! | #VALUE! | 0 | 0 | 0 | 7070 | 47989 | #N/A | #N/A | #N/A | #N/A | #N/A | #N/A
0 |  | #VALUE! | #VALUE! | 0 | 0 | 0 | 7071 | 47990 | #N/A | #N/A | #N/A | #N/A | #N/A | #N/A
0 |  | #VALUE! | #VALUE! | 0 | 0 | 0 | 7072 | 47991 | #N/A | #N/A | #N/A | #N/A | #N/A | #N/A
0 |  | #VALUE! | #VALUE! | 0 | 0 | 0 | 7073 | 47992 | #N/A | #N/A | #N/A | #N/A | #N/A | #N/A
0 |  | #VALUE! | #VALUE! | 0 | 0 | 0 | 7074 | 47993 | #N/A | #N/A | #N/A | #N/A | #N/A | #N/A
0 |  | #VALUE! | #VALUE! | 0 | 0 | 0 | 7075 | 47994 | #N/A | #N/A | #N/A | #N/A | #N/A | #N/A
0 |  | #VALUE! | #VALUE! | 0 | 0 | 0 | 7076 | 47995 | #N/A | #N/A | #N/A | #N/A | #N/A | #N/A
0 |  | #VALUE! | #VALUE! | 0 | 0 | 0 | 7077 | 47996 | #N/A | #N/A | #N/A | #N/A | #N/A | #N/A
0 |  | #VALUE! | #VALUE! | 0 | 0 | 0 | 7078 | 47997 | #N/A | #N/A | #N/A | #N/A | #N/A | #N/A
0 |  | #VALUE! | #VALUE! | 0 | 0 | 0 | 7079 | 47998 | #N/A | #N/A | #N/A | #N/A | #N/A | #N/A
0 |  | #VALUE! | #VALUE! | 0 | 0 | 0 | 7080 | 47999 | #N/A | #N/A | #N/A | #N/A | #N/A | #N/A
0 |  | #VALUE! | #VALUE! | 0 | 0 | 0 | 7081 | 48000 | #N/A | #N/A | #N/A | #N/A | #N/A | #N/A
0 |  | #VALUE! | #VALUE! | 0 | 0 | 0 | 7082 | 48001 | #N/A | #N/A | #N/A | #N/A | #N/A | #N/A
0 |  | #VALUE! | #VALUE! | 0 | 0 | 0 | 7083 | 48002 | #N/A | #N/A | #N/A | #N/A | #N/A | #N/A
0 |  | #VALUE! | #VALUE! | 0 | 0 | 0 | 7084 | 48003 | #N/A | #N/A | #N/A | #N/A | #N/A | #N/A
0 |  | #VALUE! | #VALUE! | 0 | 0 | 0 | 7085 | 48004 | #N/A | #N/A | #N/A | #N/A | #N/A | #N/A
0 |  | #VALUE! | #VALUE! | 0 | 0 | 0 | 7086 | 48005 | #N/A | #N/A | #N/A | #N/A | #N/A | #N/A
0 |  | #VALUE! | #VALUE! | 0 | 0 | 0 | 7087 | 48006 | #N/A | #N/A | #N/A | #N/A | #N/A | #N/A
0 |  | #VALUE! | #VALUE! | 0 | 0 | 0 | 7088 | 48007 | #N/A | #N/A | #N/A | #N/A | #N/A | #N/A
0 |  | #VALUE! | #VALUE! | 0 | 0 | 0 | 7089 | 48008 | #N/A | #N/A | #N/A | #N/A | #N/A | #N/A
0 |  | #VALUE! | #VALUE! | 0 | 0 | 0 | 7090 | 48009 | #N/A | #N/A | #N/A | #N/A | #N/A | #N/A
0 |  | #VALUE! | #VALUE! | 0 | 0 | 0 | 7091 | 48010 | #N/A | #N/A | #N/A | #N/A | #N/A | #N/A
0 |  | #VALUE! | #VALUE! | 0 | 0 | 0 | 7092 | 48011 | #N/A | #N/A | #N/A | #N/A | #N/A | #N/A
0 |  | #VALUE! | #VALUE! | 0 | 0 | 0 | 7093 | 48012 | #N/A | #N/A | #N/A | #N/A | #N/A | #N/A
0 |  | #VALUE! | #VALUE! | 0 | 0 | 0 | 7094 | 48013 | #N/A | #N/A | #N/A | #N/A | #N/A | #N/A
0 |  | #VALUE! | #VALUE! | 0 | 0 | 0 | 7095 | 48014 | #N/A | #N/A | #N/A | #N/A | #N/A | #N/A
0 |  | #VALUE! | #VALUE! | 0 | 0 | 0 | 7096 | 48015 | #N/A | #N/A | #N/A | #N/A | #N/A | #N/A
0 |  | #VALUE! | #VALUE! | 0 | 0 | 0 | 7097 | 48016 | #N/A | #N/A | #N/A | #N/A | #N/A | #N/A
0 |  | #VALUE! | #VALUE! | 0 | 0 | 0 | 7098 | 48017 | #N/A | #N/A | #N/A | #N/A | #N/A | #N/A
0 |  | #VALUE! | #VALUE! | 0 | 0 | 0 | 7099 | 48018 | #N/A | #N/A | #N/A | #N/A | #N/A | #N/A
0 |  | #VALUE! | #VALUE! | 0 | 0 | 0 | 7100 | 48019 | #N/A | #N/A | #N/A | #N/A | #N/A | #N/A
0 |  | #VALUE! | #VALUE! | 0 | 0 | 0 | 7101 | 48020 | #N/A | #N/A | #N/A | #N/A | #N/A | #N/A
0 |  | #VALUE! | #VALUE! | 0 | 0 | 0 | 7102 | 48021 | #N/A | #N/A | #N/A | #N/A | #N/A | #N/A
0 |  | #VALUE! | #VALUE! | 0 | 0 | 0 | 7103 | 48022 | #N/A | #N/A | #N/A | #N/A | #N/A | #N/A
0 |  | #VALUE! | #VALUE! | 0 | 0 | 0 | 7104 | 48023 | #N/A | #N/A | #N/A | #N/A | #N/A | #N/A
0 |  | #VALUE! | #VALUE! | 0 | 0 | 0 | 7105 | 48024 | #N/A | #N/A | #N/A | #N/A | #N/A | #N/A
0 |  | #VALUE! | #VALUE! | 0 | 0 | 0 | 7106 | 48025 | #N/A | #N/A | #N/A | #N/A | #N/A | #N/A
0 |  | #VALUE! | #VALUE! | 0 | 0 | 0 | 7107 | 48026 | #N/A | #N/A | #N/A | #N/A | #N/A | #N/A
0 |  | #VALUE! | #VALUE! | 0 | 0 | 0 | 7108 | 48027 | #N/A | #N/A | #N/A | #N/A | #N/A | #N/A
0 |  | #VALUE! | #VALUE! | 0 | 0 | 0 | 7109 | 48028 | #N/A | #N/A | #N/A | #N/A | #N/A | #N/A
0 |  | #VALUE! | #VALUE! | 0 | 0 | 0 | 7110 | 48029 | #N/A | #N/A | #N/A | #N/A | #N/A | #N/A
0 |  | #VALUE! | #VALUE! | 0 | 0 | 0 | 7111 | 48030 | #N/A | #N/A | #N/A | #N/A | #N/A | #N/A
0 |  | #VALUE! | #VALUE! | 0 | 0 | 0 | 7112 | 48031 | #N/A | #N/A | #N/A | #N/A | #N/A | #N/A
0 |  | #VALUE! | #VALUE! | 0 | 0 | 0 | 7113 | 48032 | #N/A | #N/A | #N/A | #N/A | #N/A | #N/A
0 |  | #VALUE! | #VALUE! | 0 | 0 | 0 | 7114 | 48033 | #N/A | #N/A | #N/A | #N/A | #N/A | #N/A
0 |  | #VALUE! | #VALUE! | 0 | 0 | 0 | 7115 | 48034 | #N/A | #N/A | #N/A | #N/A | #N/A | #N/A
0 |  | #VALUE! | #VALUE! | 0 | 0 | 0 | 7116 | 48035 | #N/A | #N/A | #N/A | #N/A | #N/A | #N/A
0 |  | #VALUE! | #VALUE! | 0 | 0 | 0 | 7117 | 48036 | #N/A | #N/A | #N/A | #N/A | #N/A | #N/A
0 |  | #VALUE! | #VALUE! | 0 | 0 | 0 | 7118 | 48037 | #N/A | #N/A | #N/A | #N/A | #N/A | #N/A
0 |  | #VALUE! | #VALUE! | 0 | 0 | 0 | 7119 | 48038 | #N/A | #N/A | #N/A | #N/A | #N/A | #N/A
0 |  | #VALUE! | #VALUE! | 0 | 0 | 0 | 7120 | 48039 | #N/A | #N/A | #N/A | #N/A | #N/A | #N/A
0 |  | #VALUE! | #VALUE! | 0 | 0 | 0 | 7121 | 48040 | #N/A | #N/A | #N/A | #N/A | #N/A | #N/A
0 |  | #VALUE! | #VALUE! | 0 | 0 | 0 | 7122 | 48041 | #N/A | #N/A | #N/A | #N/A | #N/A | #N/A
0 |  | #VALUE! | #VALUE! | 0 | 0 | 0 | 7123 | 48042 | #N/A | #N/A | #N/A | #N/A | #N/A | #N/A
0 |  | #VALUE! | #VALUE! | 0 | 0 | 0 | 7124 | 48043 | #N/A | #N/A | #N/A | #N/A | #N/A | #N/A
0 |  | #VALUE! | #VALUE! | 0 | 0 | 0 | 7125 | 48044 | #N/A | #N/A | #N/A | #N/A | #N/A | #N/A
0 |  | #VALUE! | #VALUE! | 0 | 0 | 0 | 7126 | 48045 | #N/A | #N/A | #N/A | #N/A | #N/A | #N/A
0 |  | #VALUE! | #VALUE! | 0 | 0 | 0 | 7127 | 48046 | #N/A | #N/A | #N/A | #N/A | #N/A | #N/A
0 |  | #VALUE! | #VALUE! | 0 | 0 | 0 | 7128 | 48047 | #N/A | #N/A | #N/A | #N/A | #N/A | #N/A
0 |  | #VALUE! | #VALUE! | 0 | 0 | 0 | 7129 | 48048 | #N/A | #N/A | #N/A | #N/A | #N/A | #N/A
0 |  | #VALUE! | #VALUE! | 0 | 0 | 0 | 7130 | 48049 | #N/A | #N/A | #N/A | #N/A | #N/A | #N/A
0 |  | #VALUE! | #VALUE! | 0 | 0 | 0 | 7131 | 48050 | #N/A | #N/A | #N/A | #N/A | #N/A | #N/A
0 |  | #VALUE! | #VALUE! | 0 | 0 | 0 | 7132 | 48051 | #N/A | #N/A | #N/A | #N/A | #N/A | #N/A
0 |  | #VALUE! | #VALUE! | 0 | 0 | 0 | 7133 | 48052 | #N/A | #N/A | #N/A | #N/A | #N/A | #N/A
0 |  | #VALUE! | #VALUE! | 0 | 0 | 0 | 7134 | 48053 | #N/A | #N/A | #N/A | #N/A | #N/A | #N/A
0 |  | #VALUE! | #VALUE! | 0 | 0 | 0 | 7135 | 48054 | #N/A | #N/A | #N/A | #N/A | #N/A | #N/A
0 |  | #VALUE! | #VALUE! | 0 | 0 | 0 | 7136 | 48055 | #N/A | #N/A | #N/A | #N/A | #N/A | #N/A
0 |  | #VALUE! | #VALUE! | 0 | 0 | 0 | 7137 | 48056 | #N/A | #N/A | #N/A | #N/A | #N/A | #N/A
0 |  | #VALUE! | #VALUE! | 0 | 0 | 0 | 7138 | 48057 | #N/A | #N/A | #N/A | #N/A | #N/A | #N/A
0 |  | #VALUE! | #VALUE! | 0 | 0 | 0 | 7139 | 48058 | #N/A | #N/A | #N/A | #N/A | #N/A | #N/A
0 |  | #VALUE! | #VALUE! | 0 | 0 | 0 | 7140 | 48059 | #N/A | #N/A | #N/A | #N/A | #N/A | #N/A
0 |  | #VALUE! | #VALUE! | 0 | 0 | 0 | 7141 | 48060 | #N/A | #N/A | #N/A | #N/A | #N/A | #N/A
0 |  | #VALUE! | #VALUE! | 0 | 0 | 0 | 7142 | 48061 | #N/A | #N/A | #N/A | #N/A | #N/A | #N/A
0 |  | #VALUE! | #VALUE! | 0 | 0 | 0 | 7143 | 48062 | #N/A | #N/A | #N/A | #N/A | #N/A | #N/A
0 |  | #VALUE! | #VALUE! | 0 | 0 | 0 | 7144 | 48063 | #N/A | #N/A | #N/A | #N/A | #N/A | #N/A
0 |  | #VALUE! | #VALUE! | 0 | 0 | 0 | 7145 | 48064 | #N/A | #N/A | #N/A | #N/A | #N/A | #N/A
0 |  | #VALUE! | #VALUE! | 0 | 0 | 0 | 7146 | 48065 | #N/A | #N/A | #N/A | #N/A | #N/A | #N/A
0 |  | #VALUE! | #VALUE! | 0 | 0 | 0 | 7147 | 48066 | #N/A | #N/A | #N/A | #N/A | #N/A | #N/A
0 |  | #VALUE! | #VALUE! | 0 | 0 | 0 | 7148 | 48067 | #N/A | #N/A | #N/A | #N/A | #N/A | #N/A
0 |  | #VALUE! | #VALUE! | 0 | 0 | 0 | 7149 | 48068 | #N/A | #N/A | #N/A | #N/A | #N/A | #N/A
0 |  | #VALUE! | #VALUE! | 0 | 0 | 0 | 7150 | 48069 | #N/A | #N/A | #N/A | #N/A | #N/A | #N/A
0 |  | #VALUE! | #VALUE! | 0 | 0 | 0 | 7151 | 48070 | #N/A | #N/A | #N/A | #N/A | #N/A | #N/A
0 |  | #VALUE! | #VALUE! | 0 | 0 | 0 | 7152 | 48071 | #N/A | #N/A | #N/A | #N/A | #N/A | #N/A
0 |  | #VALUE! | #VALUE! | 0 | 0 | 0 | 7153 | 48072 | #N/A | #N/A | #N/A | #N/A | #N/A | #N/A
0 |  | #VALUE! | #VALUE! | 0 | 0 | 0 | 7154 | 48073 | #N/A | #N/A | #N/A | #N/A | #N/A | #N/A
0 |  | #VALUE! | #VALUE! | 0 | 0 | 0 | 7155 | 48074 | #N/A | #N/A | #N/A | #N/A | #N/A | #N/A
0 |  | #VALUE! | #VALUE! | 0 | 0 | 0 | 7156 | 48075 | #N/A | #N/A | #N/A | #N/A | #N/A | #N/A
0 |  | #VALUE! | #VALUE! | 0 | 0 | 0 | 7157 | 48076 | #N/A | #N/A | #N/A | #N/A | #N/A | #N/A
0 |  | #VALUE! | #VALUE! | 0 | 0 | 0 | 7158 | 48077 | #N/A | #N/A | #N/A | #N/A | #N/A | #N/A
0 |  | #VALUE! | #VALUE! | 0 | 0 | 0 | 7159 | 48078 | #N/A | #N/A | #N/A | #N/A | #N/A | #N/A
0 |  | #VALUE! | #VALUE! | 0 | 0 | 0 | 7160 | 48079 | #N/A | #N/A | #N/A | #N/A | #N/A | #N/A
0 |  | #VALUE! | #VALUE! | 0 | 0 | 0 | 7161 | 48080 | #N/A | #N/A | #N/A | #N/A | #N/A | #N/A
0 |  | #VALUE! | #VALUE! | 0 | 0 | 0 | 7162 | 48081 | #N/A | #N/A | #N/A | #N/A | #N/A | #N/A
0 |  | #VALUE! | #VALUE! | 0 | 0 | 0 | 7163 | 48082 | #N/A | #N/A | #N/A | #N/A | #N/A | #N/A
0 |  | #VALUE! | #VALUE! | 0 | 0 | 0 | 7164 | 48083 | #N/A | #N/A | #N/A | #N/A | #N/A | #N/A
0 |  | #VALUE! | #VALUE! | 0 | 0 | 0 | 7165 | 48084 | #N/A | #N/A | #N/A | #N/A | #N/A | #N/A
0 |  | #VALUE! | #VALUE! | 0 | 0 | 0 | 7166 | 48085 | #N/A | #N/A | #N/A | #N/A | #N/A | #N/A
0 |  | #VALUE! | #VALUE! | 0 | 0 | 0 | 7167 | 48086 | #N/A | #N/A | #N/A | #N/A | #N/A | #N/A
0 |  | #VALUE! | #VALUE! | 0 | 0 | 0 | 7168 | 48087 | #N/A | #N/A | #N/A | #N/A | #N/A | #N/A
0 |  | #VALUE! | #VALUE! | 0 | 0 | 0 | 7169 | 48088 | #N/A | #N/A | #N/A | #N/A | #N/A | #N/A
0 |  | #VALUE! | #VALUE! | 0 | 0 | 0 | 7170 | 48089 | #N/A | #N/A | #N/A | #N/A | #N/A | #N/A
0 |  | #VALUE! | #VALUE! | 0 | 0 | 0 | 7171 | 48090 | #N/A | #N/A | #N/A | #N/A | #N/A | #N/A
0 |  | #VALUE! | #VALUE! | 0 | 0 | 0 | 7172 | 48091 | #N/A | #N/A | #N/A | #N/A | #N/A | #N/A
0 |  | #VALUE! | #VALUE! | 0 | 0 | 0 | 7173 | 48092 | #N/A | #N/A | #N/A | #N/A | #N/A | #N/A
0 |  | #VALUE! | #VALUE! | 0 | 0 | 0 | 7174 | 48093 | #N/A | #N/A | #N/A | #N/A | #N/A | #N/A
0 |  | #VALUE! | #VALUE! | 0 | 0 | 0 | 7175 | 48094 | #N/A | #N/A | #N/A | #N/A | #N/A | #N/A
0 |  | #VALUE! | #VALUE! | 0 | 0 | 0 | 7176 | 48095 | #N/A | #N/A | #N/A | #N/A | #N/A | #N/A
0 |  | #VALUE! | #VALUE! | 0 | 0 | 0 | 7177 | 48096 | #N/A | #N/A | #N/A | #N/A | #N/A | #N/A
0 |  | #VALUE! | #VALUE! | 0 | 0 | 0 | 7178 | 48097 | #N/A | #N/A | #N/A | #N/A | #N/A | #N/A
0 |  | #VALUE! | #VALUE! | 0 | 0 | 0 | 7179 | 48098 | #N/A | #N/A | #N/A | #N/A | #N/A | #N/A
0 |  | #VALUE! | #VALUE! | 0 | 0 | 0 | 7180 | 48099 | #N/A | #N/A | #N/A | #N/A | #N/A | #N/A
0 |  | #VALUE! | #VALUE! | 0 | 0 | 0 | 7181 | 48100 | #N/A | #N/A | #N/A | #N/A | #N/A | #N/A
0 |  | #VALUE! | #VALUE! | 0 | 0 | 0 | 7182 | 48101 | #N/A | #N/A | #N/A | #N/A | #N/A | #N/A
0 |  | #VALUE! | #VALUE! | 0 | 0 | 0 | 7183 | 48102 | #N/A | #N/A | #N/A | #N/A | #N/A | #N/A
0 |  | #VALUE! | #VALUE! | 0 | 0 | 0 | 7184 | 48103 | #N/A | #N/A | #N/A | #N/A | #N/A | #N/A
0 |  | #VALUE! | #VALUE! | 0 | 0 | 0 | 7185 | 48104 | #N/A | #N/A | #N/A | #N/A | #N/A | #N/A
0 |  | #VALUE! | #VALUE! | 0 | 0 | 0 | 7186 | 48105 | #N/A | #N/A | #N/A | #N/A | #N/A | #N/A
0 |  | #VALUE! | #VALUE! | 0 | 0 | 0 | 7187 | 48106 | #N/A | #N/A | #N/A | #N/A | #N/A | #N/A
0 |  | #VALUE! | #VALUE! | 0 | 0 | 0 | 7188 | 48107 | #N/A | #N/A | #N/A | #N/A | #N/A | #N/A
0 |  | #VALUE! | #VALUE! | 0 | 0 | 0 | 7189 | 48108 | #N/A | #N/A | #N/A | #N/A | #N/A | #N/A
0 |  | #VALUE! | #VALUE! | 0 | 0 | 0 | 7190 | 48109 | #N/A | #N/A | #N/A | #N/A | #N/A | #N/A
0 |  | #VALUE! | #VALUE! | 0 | 0 | 0 | 7191 | 48110 | #N/A | #N/A | #N/A | #N/A | #N/A | #N/A
0 |  | #VALUE! | #VALUE! | 0 | 0 | 0 | 7192 | 48111 | #N/A | #N/A | #N/A | #N/A | #N/A | #N/A
0 |  | #VALUE! | #VALUE! | 0 | 0 | 0 | 7193 | 48112 | #N/A | #N/A | #N/A | #N/A | #N/A | #N/A
0 |  | #VALUE! | #VALUE! | 0 | 0 | 0 | 7194 | 48113 | #N/A | #N/A | #N/A | #N/A | #N/A | #N/A
0 |  | #VALUE! | #VALUE! | 0 | 0 | 0 | 7195 | 48114 | #N/A | #N/A | #N/A | #N/A | #N/A | #N/A
0 |  | #VALUE! | #VALUE! | 0 | 0 | 0 | 7196 | 48115 | #N/A | #N/A | #N/A | #N/A | #N/A | #N/A
0 |  | #VALUE! | #VALUE! | 0 | 0 | 0 | 7197 | 48116 | #N/A | #N/A | #N/A | #N/A | #N/A | #N/A
0 |  | #VALUE! | #VALUE! | 0 | 0 | 0 | 7198 | 48117 | #N/A | #N/A | #N/A | #N/A | #N/A | #N/A
0 |  | #VALUE! | #VALUE! | 0 | 0 | 0 | 7199 | 48118 | #N/A | #N/A | #N/A | #N/A | #N/A | #N/A
0 |  | #VALUE! | #VALUE! | 0 | 0 | 0 | 7200 | 48119 | #N/A | #N/A | #N/A | #N/A | #N/A | #N/A
0 |  | #VALUE! | #VALUE! | 0 | 0 | 0 | 7201 | 48120 | #N/A | #N/A | #N/A | #N/A | #N/A | #N/A
0 |  | #VALUE! | #VALUE! | 0 | 0 | 0 | 7202 | 48121 | #N/A | #N/A | #N/A | #N/A | #N/A | #N/A
0 |  | #VALUE! | #VALUE! | 0 | 0 | 0 | 7203 | 48122 | #N/A | #N/A | #N/A | #N/A | #N/A | #N/A
0 |  | #VALUE! | #VALUE! | 0 | 0 | 0 | 7204 | 48123 | #N/A | #N/A | #N/A | #N/A | #N/A | #N/A
0 |  | #VALUE! | #VALUE! | 0 | 0 | 0 | 7205 | 48124 | #N/A | #N/A | #N/A | #N/A | #N/A | #N/A
0 |  | #VALUE! | #VALUE! | 0 | 0 | 0 | 7206 | 48125 | #N/A | #N/A | #N/A | #N/A | #N/A | #N/A
0 |  | #VALUE! | #VALUE! | 0 | 0 | 0 | 7207 | 48126 | #N/A | #N/A | #N/A | #N/A | #N/A | #N/A
0 |  | #VALUE! | #VALUE! | 0 | 0 | 0 | 7208 | 48127 | #N/A | #N/A | #N/A | #N/A | #N/A | #N/A
0 |  | #VALUE! | #VALUE! | 0 | 0 | 0 | 7209 | 48128 | #N/A | #N/A | #N/A | #N/A | #N/A | #N/A
0 |  | #VALUE! | #VALUE! | 0 | 0 | 0 | 7210 | 48129 | #N/A | #N/A | #N/A | #N/A | #N/A | #N/A
0 |  | #VALUE! | #VALUE! | 0 | 0 | 0 | 7211 | 48130 | #N/A | #N/A | #N/A | #N/A | #N/A | #N/A
0 |  | #VALUE! | #VALUE! | 0 | 0 | 0 | 7212 | 48131 | #N/A | #N/A | #N/A | #N/A | #N/A | #N/A
0 |  | #VALUE! | #VALUE! | 0 | 0 | 0 | 7213 | 48132 | #N/A | #N/A | #N/A | #N/A | #N/A | #N/A
0 |  | #VALUE! | #VALUE! | 0 | 0 | 0 | 7214 | 48133 | #N/A | #N/A | #N/A | #N/A | #N/A | #N/A
0 |  | #VALUE! | #VALUE! | 0 | 0 | 0 | 7215 | 48134 | #N/A | #N/A | #N/A | #N/A | #N/A | #N/A
0 |  | #VALUE! | #VALUE! | 0 | 0 | 0 | 7216 | 48135 | #N/A | #N/A | #N/A | #N/A | #N/A | #N/A
0 |  | #VALUE! | #VALUE! | 0 | 0 | 0 | 7217 | 48136 | #N/A | #N/A | #N/A | #N/A | #N/A | #N/A
0 |  | #VALUE! | #VALUE! | 0 | 0 | 0 | 7218 | 48137 | #N/A | #N/A | #N/A | #N/A | #N/A | #N/A
0 |  | #VALUE! | #VALUE! | 0 | 0 | 0 | 7219 | 48138 | #N/A | #N/A | #N/A | #N/A | #N/A | #N/A
0 |  | #VALUE! | #VALUE! | 0 | 0 | 0 | 7220 | 48139 | #N/A | #N/A | #N/A | #N/A | #N/A | #N/A
0 |  | #VALUE! | #VALUE! | 0 | 0 | 0 | 7221 | 48140 | #N/A | #N/A | #N/A | #N/A | #N/A | #N/A
0 |  | #VALUE! | #VALUE! | 0 | 0 | 0 | 7222 | 48141 | #N/A | #N/A | #N/A | #N/A | #N/A | #N/A
0 |  | #VALUE! | #VALUE! | 0 | 0 | 0 | 7223 | 48142 | #N/A | #N/A | #N/A | #N/A | #N/A | #N/A
0 |  | #VALUE! | #VALUE! | 0 | 0 | 0 | 7224 | 48143 | #N/A | #N/A | #N/A | #N/A | #N/A | #N/A
0 |  | #VALUE! | #VALUE! | 0 | 0 | 0 | 7225 | 48144 | #N/A | #N/A | #N/A | #N/A | #N/A | #N/A
0 |  | #VALUE! | #VALUE! | 0 | 0 | 0 | 7226 | 48145 | #N/A | #N/A | #N/A | #N/A | #N/A | #N/A
0 |  | #VALUE! | #VALUE! | 0 | 0 | 0 | 7227 | 48146 | #N/A | #N/A | #N/A | #N/A | #N/A | #N/A
0 |  | #VALUE! | #VALUE! | 0 | 0 | 0 | 7228 | 48147 | #N/A | #N/A | #N/A | #N/A | #N/A | #N/A
0 |  | #VALUE! | #VALUE! | 0 | 0 | 0 | 7229 | 48148 | #N/A | #N/A | #N/A | #N/A | #N/A | #N/A
0 |  | #VALUE! | #VALUE! | 0 | 0 | 0 | 7230 | 48149 | #N/A | #N/A | #N/A | #N/A | #N/A | #N/A
0 |  | #VALUE! | #VALUE! | 0 | 0 | 0 | 7231 | 48150 | #N/A | #N/A | #N/A | #N/A | #N/A | #N/A
0 |  | #VALUE! | #VALUE! | 0 | 0 | 0 | 7232 | 48151 | #N/A | #N/A | #N/A | #N/A | #N/A | #N/A
0 |  | #VALUE! | #VALUE! | 0 | 0 | 0 | 7233 | 48152 | #N/A | #N/A | #N/A | #N/A | #N/A | #N/A
0 |  | #VALUE! | #VALUE! | 0 | 0 | 0 | 7234 | 48153 | #N/A | #N/A | #N/A | #N/A | #N/A | #N/A
0 |  | #VALUE! | #VALUE! | 0 | 0 | 0 | 7235 | 48154 | #N/A | #N/A | #N/A | #N/A | #N/A | #N/A
0 |  | #VALUE! | #VALUE! | 0 | 0 | 0 | 7236 | 48155 | #N/A | #N/A | #N/A | #N/A | #N/A | #N/A
0 |  | #VALUE! | #VALUE! | 0 | 0 | 0 | 7237 | 48156 | #N/A | #N/A | #N/A | #N/A | #N/A | #N/A
0 |  | #VALUE! | #VALUE! | 0 | 0 | 0 | 7238 | 48157 | #N/A | #N/A | #N/A | #N/A | #N/A | #N/A
0 |  | #VALUE! | #VALUE! | 0 | 0 | 0 | 7239 | 48158 | #N/A | #N/A | #N/A | #N/A | #N/A | #N/A
0 |  | #VALUE! | #VALUE! | 0 | 0 | 0 | 7240 | 48159 | #N/A | #N/A | #N/A | #N/A | #N/A | #N/A
0 |  | #VALUE! | #VALUE! | 0 | 0 | 0 | 7241 | 48160 | #N/A | #N/A | #N/A | #N/A | #N/A | #N/A
0 |  | #VALUE! | #VALUE! | 0 | 0 | 0 | 7242 | 48161 | #N/A | #N/A | #N/A | #N/A | #N/A | #N/A
0 |  | #VALUE! | #VALUE! | 0 | 0 | 0 | 7243 | 48162 | #N/A | #N/A | #N/A | #N/A | #N/A | #N/A
0 |  | #VALUE! | #VALUE! | 0 | 0 | 0 | 7244 | 48163 | #N/A | #N/A | #N/A | #N/A | #N/A | #N/A
0 |  | #VALUE! | #VALUE! | 0 | 0 | 0 | 7245 | 48164 | #N/A | #N/A | #N/A | #N/A | #N/A | #N/A
0 |  | #VALUE! | #VALUE! | 0 | 0 | 0 | 7246 | 48165 | #N/A | #N/A | #N/A | #N/A | #N/A | #N/A
0 |  | #VALUE! | #VALUE! | 0 | 0 | 0 | 7247 | 48166 | #N/A | #N/A | #N/A | #N/A | #N/A | #N/A
0 |  | #VALUE! | #VALUE! | 0 | 0 | 0 | 7248 | 48167 | #N/A | #N/A | #N/A | #N/A | #N/A | #N/A
0 |  | #VALUE! | #VALUE! | 0 | 0 | 0 | 7249 | 48168 | #N/A | #N/A | #N/A | #N/A | #N/A | #N/A
0 |  | #VALUE! | #VALUE! | 0 | 0 | 0 | 7250 | 48169 | #N/A | #N/A | #N/A | #N/A | #N/A | #N/A
0 |  | #VALUE! | #VALUE! | 0 | 0 | 0 | 7251 | 48170 | #N/A | #N/A | #N/A | #N/A | #N/A | #N/A
0 |  | #VALUE! | #VALUE! | 0 | 0 | 0 | 7252 | 48171 | #N/A | #N/A | #N/A | #N/A | #N/A | #N/A
0 |  | #VALUE! | #VALUE! | 0 | 0 | 0 | 7253 | 48172 | #N/A | #N/A | #N/A | #N/A | #N/A | #N/A
0 |  | #VALUE! | #VALUE! | 0 | 0 | 0 | 7254 | 48173 | #N/A | #N/A | #N/A | #N/A | #N/A | #N/A
0 |  | #VALUE! | #VALUE! | 0 | 0 | 0 | 7255 | 48174 | #N/A | #N/A | #N/A | #N/A | #N/A | #N/A
0 |  | #VALUE! | #VALUE! | 0 | 0 | 0 | 7256 | 48175 | #N/A | #N/A | #N/A | #N/A | #N/A | #N/A
0 |  | #VALUE! | #VALUE! | 0 | 0 | 0 | 7257 | 48176 | #N/A | #N/A | #N/A | #N/A | #N/A | #N/A
0 |  | #VALUE! | #VALUE! | 0 | 0 | 0 | 7258 | 48177 | #N/A | #N/A | #N/A | #N/A | #N/A | #N/A
0 |  | #VALUE! | #VALUE! | 0 | 0 | 0 | 7259 | 48178 | #N/A | #N/A | #N/A | #N/A | #N/A | #N/A
0 |  | #VALUE! | #VALUE! | 0 | 0 | 0 | 7260 | 48179 | #N/A | #N/A | #N/A | #N/A | #N/A | #N/A
0 |  | #VALUE! | #VALUE! | 0 | 0 | 0 | 7261 | 48180 | #N/A | #N/A | #N/A | #N/A | #N/A | #N/A
0 |  | #VALUE! | #VALUE! | 0 | 0 | 0 | 7262 | 48181 | #N/A | #N/A | #N/A | #N/A | #N/A | #N/A
0 |  | #VALUE! | #VALUE! | 0 | 0 | 0 | 7263 | 48182 | #N/A | #N/A | #N/A | #N/A | #N/A | #N/A
0 |  | #VALUE! | #VALUE! | 0 | 0 | 0 | 7264 | 48183 | #N/A | #N/A | #N/A | #N/A | #N/A | #N/A
0 |  | #VALUE! | #VALUE! | 0 | 0 | 0 | 7265 | 48184 | #N/A | #N/A | #N/A | #N/A | #N/A | #N/A
0 |  | #VALUE! | #VALUE! | 0 | 0 | 0 | 7266 | 48185 | #N/A | #N/A | #N/A | #N/A | #N/A | #N/A
0 |  | #VALUE! | #VALUE! | 0 | 0 | 0 | 7267 | 48186 | #N/A | #N/A | #N/A | #N/A | #N/A | #N/A
0 |  | #VALUE! | #VALUE! | 0 | 0 | 0 | 7268 | 48187 | #N/A | #N/A | #N/A | #N/A | #N/A | #N/A
0 |  | #VALUE! | #VALUE! | 0 | 0 | 0 | 7269 | 48188 | #N/A | #N/A | #N/A | #N/A | #N/A | #N/A
0 |  | #VALUE! | #VALUE! | 0 | 0 | 0 | 7270 | 48189 | #N/A | #N/A | #N/A | #N/A | #N/A | #N/A
0 |  | #VALUE! | #VALUE! | 0 | 0 | 0 | 7271 | 48190 | #N/A | #N/A | #N/A | #N/A | #N/A | #N/A
0 |  | #VALUE! | #VALUE! | 0 | 0 | 0 | 7272 | 48191 | #N/A | #N/A | #N/A | #N/A | #N/A | #N/A
0 |  | #VALUE! | #VALUE! | 0 | 0 | 0 | 7273 | 48192 | #N/A | #N/A | #N/A | #N/A | #N/A | #N/A
0 |  | #VALUE! | #VALUE! | 0 | 0 | 0 | 7274 | 48193 | #N/A | #N/A | #N/A | #N/A | #N/A | #N/A
0 |  | #VALUE! | #VALUE! | 0 | 0 | 0 | 7275 | 48194 | #N/A | #N/A | #N/A | #N/A | #N/A | #N/A
0 |  | #VALUE! | #VALUE! | 0 | 0 | 0 | 7276 | 48195 | #N/A | #N/A | #N/A | #N/A | #N/A | #N/A
0 |  | #VALUE! | #VALUE! | 0 | 0 | 0 | 7277 | 48196 | #N/A | #N/A | #N/A | #N/A | #N/A | #N/A
0 |  | #VALUE! | #VALUE! | 0 | 0 | 0 | 7278 | 48197 | #N/A | #N/A | #N/A | #N/A | #N/A | #N/A
0 |  | #VALUE! | #VALUE! | 0 | 0 | 0 | 7279 | 48198 | #N/A | #N/A | #N/A | #N/A | #N/A | #N/A
0 |  | #VALUE! | #VALUE! | 0 | 0 | 0 | 7280 | 48199 | #N/A | #N/A | #N/A | #N/A | #N/A | #N/A
0 |  | #VALUE! | #VALUE! | 0 | 0 | 0 | 7281 | 48200 | #N/A | #N/A | #N/A | #N/A | #N/A | #N/A
0 |  | #VALUE! | #VALUE! | 0 | 0 | 0 | 7282 | 48201 | #N/A | #N/A | #N/A | #N/A | #N/A | #N/A
0 |  | #VALUE! | #VALUE! | 0 | 0 | 0 | 7283 | 48202 | #N/A | #N/A | #N/A | #N/A | #N/A | #N/A
0 |  | #VALUE! | #VALUE! | 0 | 0 | 0 | 7284 | 48203 | #N/A | #N/A | #N/A | #N/A | #N/A | #N/A
0 |  | #VALUE! | #VALUE! | 0 | 0 | 0 | 7285 | 48204 | #N/A | #N/A | #N/A | #N/A | #N/A | #N/A
0 |  | #VALUE! | #VALUE! | 0 | 0 | 0 | 7286 | 48205 | #N/A | #N/A | #N/A | #N/A | #N/A | #N/A
0 |  | #VALUE! | #VALUE! | 0 | 0 | 0 | 7287 | 48206 | #N/A | #N/A | #N/A | #N/A | #N/A | #N/A
0 |  | #VALUE! | #VALUE! | 0 | 0 | 0 | 7288 | 48207 | #N/A | #N/A | #N/A | #N/A | #N/A | #N/A
0 |  | #VALUE! | #VALUE! | 0 | 0 | 0 | 7289 | 48208 | #N/A | #N/A | #N/A | #N/A | #N/A | #N/A
0 |  | #VALUE! | #VALUE! | 0 | 0 | 0 | 7290 | 48209 | #N/A | #N/A | #N/A | #N/A | #N/A | #N/A
0 |  | #VALUE! | #VALUE! | 0 | 0 | 0 | 7291 | 48210 | #N/A | #N/A | #N/A | #N/A | #N/A | #N/A
0 |  | #VALUE! | #VALUE! | 0 | 0 | 0 | 7292 | 48211 | #N/A | #N/A | #N/A | #N/A | #N/A | #N/A
0 |  | #VALUE! | #VALUE! | 0 | 0 | 0 | 7293 | 48212 | #N/A | #N/A | #N/A | #N/A | #N/A | #N/A
0 |  | #VALUE! | #VALUE! | 0 | 0 | 0 | 7294 | 48213 | #N/A | #N/A | #N/A | #N/A | #N/A | #N/A
0 |  | #VALUE! | #VALUE! | 0 | 0 | 0 | 7295 | 48214 | #N/A | #N/A | #N/A | #N/A | #N/A | #N/A
0 |  | #VALUE! | #VALUE! | 0 | 0 | 0 | 7296 | 48215 | #N/A | #N/A | #N/A | #N/A | #N/A | #N/A
0 |  | #VALUE! | #VALUE! | 0 | 0 | 0 | 7297 | 48216 | #N/A | #N/A | #N/A | #N/A | #N/A | #N/A
0 |  | #VALUE! | #VALUE! | 0 | 0 | 0 | 7298 | 48217 | #N/A | #N/A | #N/A | #N/A | #N/A | #N/A
0 |  | #VALUE! | #VALUE! | 0 | 0 | 0 | 7299 | 48218 | #N/A | #N/A | #N/A | #N/A | #N/A | #N/A
0 |  | #VALUE! | #VALUE! | 0 | 0 | 0 | 7300 | 48219 | #N/A | #N/A | #N/A | #N/A | #N/A | #N/A
0 |  | #VALUE! | #VALUE! | 0 | 0 | 0 | 7301 | 48220 | #N/A | #N/A | #N/A | #N/A | #N/A | #N/A
0 |  | #VALUE! | #VALUE! | 0 | 0 | 0 | 7302 | 48221 | #N/A | #N/A | #N/A | #N/A | #N/A | #N/A
0 |  | #VALUE! | #VALUE! | 0 | 0 | 0 | 7303 | 48222 | #N/A | #N/A | #N/A | #N/A | #N/A | #N/A
0 |  | #VALUE! | #VALUE! | 0 | 0 | 0 | 7304 | 48223 | #N/A | #N/A | #N/A | #N/A | #N/A | #N/A
0 |  | #VALUE! | #VALUE! | 0 | 0 | 0 | 7305 | 48224 | #N/A | #N/A | #N/A | #N/A | #N/A | #N/A
0 |  | #VALUE! | #VALUE! | 0 | 0 | 0 | 7306 | 48225 | #N/A | #N/A | #N/A | #N/A | #N/A | #N/A
0 |  | #VALUE! | #VALUE! | 0 | 0 | 0 | 7307 | 48226 | #N/A | #N/A | #N/A | #N/A | #N/A | #N/A
0 |  | #VALUE! | #VALUE! | 0 | 0 | 0 | 7308 | 48227 | #N/A | #N/A | #N/A | #N/A | #N/A | #N/A
0 |  | #VALUE! | #VALUE! | 0 | 0 | 0 | 7309 | 48228 | #N/A | #N/A | #N/A | #N/A | #N/A | #N/A
0 |  | #VALUE! | #VALUE! | 0 | 0 | 0 | 7310 | 48229 | #N/A | #N/A | #N/A | #N/A | #N/A | #N/A
0 |  | #VALUE! | #VALUE! | 0 | 0 | 0 | 7311 | 48230 | #N/A | #N/A | #N/A | #N/A | #N/A | #N/A
0 |  | #VALUE! | #VALUE! | 0 | 0 | 0 | 7312 | 48231 | #N/A | #N/A | #N/A | #N/A | #N/A | #N/A
0 |  | #VALUE! | #VALUE! | 0 | 0 | 0 | 7313 | 48232 | #N/A | #N/A | #N/A | #N/A | #N/A | #N/A
0 |  | #VALUE! | #VALUE! | 0 | 0 | 0 | 7314 | 48233 | #N/A | #N/A | #N/A | #N/A | #N/A | #N/A
0 |  | #VALUE! | #VALUE! | 0 | 0 | 0 | 7315 | 48234 | #N/A | #N/A | #N/A | #N/A | #N/A | #N/A
0 |  | #VALUE! | #VALUE! | 0 | 0 | 0 | 7316 | 48235 | #N/A | #N/A | #N/A | #N/A | #N/A | #N/A
0 |  | #VALUE! | #VALUE! | 0 | 0 | 0 | 7317 | 48236 | #N/A | #N/A | #N/A | #N/A | #N/A | #N/A
0 |  | #VALUE! | #VALUE! | 0 | 0 | 0 | 7318 | 48237 | #N/A | #N/A | #N/A | #N/A | #N/A | #N/A
0 |  | #VALUE! | #VALUE! | 0 | 0 | 0 | 7319 | 48238 | #N/A | #N/A | #N/A | #N/A | #N/A | #N/A
0 |  | #VALUE! | #VALUE! | 0 | 0 | 0 | 7320 | 48239 | #N/A | #N/A | #N/A | #N/A | #N/A | #N/A
0 |  | #VALUE! | #VALUE! | 0 | 0 | 0 | 7321 | 48240 | #N/A | #N/A | #N/A | #N/A | #N/A | #N/A
0 |  | #VALUE! | #VALUE! | 0 | 0 | 0 | 7322 | 48241 | #N/A | #N/A | #N/A | #N/A | #N/A | #N/A
0 |  | #VALUE! | #VALUE! | 0 | 0 | 0 | 7323 | 48242 | #N/A | #N/A | #N/A | #N/A | #N/A | #N/A
0 |  | #VALUE! | #VALUE! | 0 | 0 | 0 | 7324 | 48243 | #N/A | #N/A | #N/A | #N/A | #N/A | #N/A
0 |  | #VALUE! | #VALUE! | 0 | 0 | 0 | 7325 | 48244 | #N/A | #N/A | #N/A | #N/A | #N/A | #N/A
0 |  | #VALUE! | #VALUE! | 0 | 0 | 0 | 7326 | 48245 | #N/A | #N/A | #N/A | #N/A | #N/A | #N/A
0 |  | #VALUE! | #VALUE! | 0 | 0 | 0 | 7327 | 48246 | #N/A | #N/A | #N/A | #N/A | #N/A | #N/A
0 |  | #VALUE! | #VALUE! | 0 | 0 | 0 | 7328 | 48247 | #N/A | #N/A | #N/A | #N/A | #N/A | #N/A
0 |  | #VALUE! | #VALUE! | 0 | 0 | 0 | 7329 | 48248 | #N/A | #N/A | #N/A | #N/A | #N/A | #N/A
0 |  | #VALUE! | #VALUE! | 0 | 0 | 0 | 7330 | 48249 | #N/A | #N/A | #N/A | #N/A | #N/A | #N/A
0 |  | #VALUE! | #VALUE! | 0 | 0 | 0 | 7331 | 48250 | #N/A | #N/A | #N/A | #N/A | #N/A | #N/A
0 |  | #VALUE! | #VALUE! | 0 | 0 | 0 | 7332 | 48251 | #N/A | #N/A | #N/A | #N/A | #N/A | #N/A
0 |  | #VALUE! | #VALUE! | 0 | 0 | 0 | 7333 | 48252 | #N/A | #N/A | #N/A | #N/A | #N/A | #N/A
0 |  | #VALUE! | #VALUE! | 0 | 0 | 0 | 7334 | 48253 | #N/A | #N/A | #N/A | #N/A | #N/A | #N/A
0 |  | #VALUE! | #VALUE! | 0 | 0 | 0 | 7335 | 48254 | #N/A | #N/A | #N/A | #N/A | #N/A | #N/A
0 |  | #VALUE! | #VALUE! | 0 | 0 | 0 | 7336 | 48255 | #N/A | #N/A | #N/A | #N/A | #N/A | #N/A
0 |  | #VALUE! | #VALUE! | 0 | 0 | 0 | 7337 | 48256 | #N/A | #N/A | #N/A | #N/A | #N/A | #N/A
0 |  | #VALUE! | #VALUE! | 0 | 0 | 0 | 7338 | 48257 | #N/A | #N/A | #N/A | #N/A | #N/A | #N/A
0 |  | #VALUE! | #VALUE! | 0 | 0 | 0 | 7339 | 48258 | #N/A | #N/A | #N/A | #N/A | #N/A | #N/A
0 |  | #VALUE! | #VALUE! | 0 | 0 | 0 | 7340 | 48259 | #N/A | #N/A | #N/A | #N/A | #N/A | #N/A
0 |  | #VALUE! | #VALUE! | 0 | 0 | 0 | 7341 | 48260 | #N/A | #N/A | #N/A | #N/A | #N/A | #N/A
0 |  | #VALUE! | #VALUE! | 0 | 0 | 0 | 7342 | 48261 | #N/A | #N/A | #N/A | #N/A | #N/A | #N/A
0 |  | #VALUE! | #VALUE! | 0 | 0 | 0 | 7343 | 48262 | #N/A | #N/A | #N/A | #N/A | #N/A | #N/A
0 |  | #VALUE! | #VALUE! | 0 | 0 | 0 | 7344 | 48263 | #N/A | #N/A | #N/A | #N/A | #N/A | #N/A
0 |  | #VALUE! | #VALUE! | 0 | 0 | 0 | 7345 | 48264 | #N/A | #N/A | #N/A | #N/A | #N/A | #N/A
0 |  | #VALUE! | #VALUE! | 0 | 0 | 0 | 7346 | 48265 | #N/A | #N/A | #N/A | #N/A | #N/A | #N/A
0 |  | #VALUE! | #VALUE! | 0 | 0 | 0 | 7347 | 48266 | #N/A | #N/A | #N/A | #N/A | #N/A | #N/A
0 |  | #VALUE! | #VALUE! | 0 | 0 | 0 | 7348 | 48267 | #N/A | #N/A | #N/A | #N/A | #N/A | #N/A
0 |  | #VALUE! | #VALUE! | 0 | 0 | 0 | 7349 | 48268 | #N/A | #N/A | #N/A | #N/A | #N/A | #N/A
0 |  | #VALUE! | #VALUE! | 0 | 0 | 0 | 7350 | 48269 | #N/A | #N/A | #N/A | #N/A | #N/A | #N/A
0 |  | #VALUE! | #VALUE! | 0 | 0 | 0 | 7351 | 48270 | #N/A | #N/A | #N/A | #N/A | #N/A | #N/A
0 |  | #VALUE! | #VALUE! | 0 | 0 | 0 | 7352 | 48271 | #N/A | #N/A | #N/A | #N/A | #N/A | #N/A
0 |  | #VALUE! | #VALUE! | 0 | 0 | 0 | 7353 | 48272 | #N/A | #N/A | #N/A | #N/A | #N/A | #N/A
0 |  | #VALUE! | #VALUE! | 0 | 0 | 0 | 7354 | 48273 | #N/A | #N/A | #N/A | #N/A | #N/A | #N/A
0 |  | #VALUE! | #VALUE! | 0 | 0 | 0 | 7355 | 48274 | #N/A | #N/A | #N/A | #N/A | #N/A | #N/A
0 |  | #VALUE! | #VALUE! | 0 | 0 | 0 | 7356 | 48275 | #N/A | #N/A | #N/A | #N/A | #N/A | #N/A
0 |  | #VALUE! | #VALUE! | 0 | 0 | 0 | 7357 | 48276 | #N/A | #N/A | #N/A | #N/A | #N/A | #N/A
0 |  | #VALUE! | #VALUE! | 0 | 0 | 0 | 7358 | 48277 | #N/A | #N/A | #N/A | #N/A | #N/A | #N/A
0 |  | #VALUE! | #VALUE! | 0 | 0 | 0 | 7359 | 48278 | #N/A | #N/A | #N/A | #N/A | #N/A | #N/A
0 |  | #VALUE! | #VALUE! | 0 | 0 | 0 | 7360 | 48279 | #N/A | #N/A | #N/A | #N/A | #N/A | #N/A
0 |  | #VALUE! | #VALUE! | 0 | 0 | 0 | 7361 | 48280 | #N/A | #N/A | #N/A | #N/A | #N/A | #N/A
0 |  | #VALUE! | #VALUE! | 0 | 0 | 0 | 7362 | 48281 | #N/A | #N/A | #N/A | #N/A | #N/A | #N/A
0 |  | #VALUE! | #VALUE! | 0 | 0 | 0 | 7363 | 48282 | #N/A | #N/A | #N/A | #N/A | #N/A | #N/A
0 |  | #VALUE! | #VALUE! | 0 | 0 | 0 | 7364 | 48283 | #N/A | #N/A | #N/A | #N/A | #N/A | #N/A
0 |  | #VALUE! | #VALUE! | 0 | 0 | 0 | 7365 | 48284 | #N/A | #N/A | #N/A | #N/A | #N/A | #N/A
0 |  | #VALUE! | #VALUE! | 0 | 0 | 0 | 7366 | 48285 | #N/A | #N/A | #N/A | #N/A | #N/A | #N/A
0 |  | #VALUE! | #VALUE! | 0 | 0 | 0 | 7367 | 48286 | #N/A | #N/A | #N/A | #N/A | #N/A | #N/A
0 |  | #VALUE! | #VALUE! | 0 | 0 | 0 | 7368 | 48287 | #N/A | #N/A | #N/A | #N/A | #N/A | #N/A
0 |  | #VALUE! | #VALUE! | 0 | 0 | 0 | 7369 | 48288 | #N/A | #N/A | #N/A | #N/A | #N/A | #N/A
0 |  | #VALUE! | #VALUE! | 0 | 0 | 0 | 7370 | 48289 | #N/A | #N/A | #N/A | #N/A | #N/A | #N/A
0 |  | #VALUE! | #VALUE! | 0 | 0 | 0 | 7371 | 48290 | #N/A | #N/A | #N/A | #N/A | #N/A | #N/A
0 |  | #VALUE! | #VALUE! | 0 | 0 | 0 | 7372 | 48291 | #N/A | #N/A | #N/A | #N/A | #N/A | #N/A
0 |  | #VALUE! | #VALUE! | 0 | 0 | 0 | 7373 | 48292 | #N/A | #N/A | #N/A | #N/A | #N/A | #N/A
0 |  | #VALUE! | #VALUE! | 0 | 0 | 0 | 7374 | 48293 | #N/A | #N/A | #N/A | #N/A | #N/A | #N/A
0 |  | #VALUE! | #VALUE! | 0 | 0 | 0 | 7375 | 48294 | #N/A | #N/A | #N/A | #N/A | #N/A | #N/A
0 |  | #VALUE! | #VALUE! | 0 | 0 | 0 | 7376 | 48295 | #N/A | #N/A | #N/A | #N/A | #N/A | #N/A
0 |  | #VALUE! | #VALUE! | 0 | 0 | 0 | 7377 | 48296 | #N/A | #N/A | #N/A | #N/A | #N/A | #N/A
0 |  | #VALUE! | #VALUE! | 0 | 0 | 0 | 7378 | 48297 | #N/A | #N/A | #N/A | #N/A | #N/A | #N/A
0 |  | #VALUE! | #VALUE! | 0 | 0 | 0 | 7379 | 48298 | #N/A | #N/A | #N/A | #N/A | #N/A | #N/A
0 |  | #VALUE! | #VALUE! | 0 | 0 | 0 | 7380 | 48299 | #N/A | #N/A | #N/A | #N/A | #N/A | #N/A
0 |  | #VALUE! | #VALUE! | 0 | 0 | 0 | 7381 | 48300 | #N/A | #N/A | #N/A | #N/A | #N/A | #N/A
0 |  | #VALUE! | #VALUE! | 0 | 0 | 0 | 7382 | 48301 | #N/A | #N/A | #N/A | #N/A | #N/A | #N/A
0 |  | #VALUE! | #VALUE! | 0 | 0 | 0 | 7383 | 48302 | #N/A | #N/A | #N/A | #N/A | #N/A | #N/A
0 |  | #VALUE! | #VALUE! | 0 | 0 | 0 | 7384 | 48303 | #N/A | #N/A | #N/A | #N/A | #N/A | #N/A
0 |  | #VALUE! | #VALUE! | 0 | 0 | 0 | 7385 | 48304 | #N/A | #N/A | #N/A | #N/A | #N/A | #N/A
0 |  | #VALUE! | #VALUE! | 0 | 0 | 0 | 7386 | 48305 | #N/A | #N/A | #N/A | #N/A | #N/A | #N/A
0 |  | #VALUE! | #VALUE! | 0 | 0 | 0 | 7387 | 48306 | #N/A | #N/A | #N/A | #N/A | #N/A | #N/A
0 |  | #VALUE! | #VALUE! | 0 | 0 | 0 | 7388 | 48307 | #N/A | #N/A | #N/A | #N/A | #N/A | #N/A
0 |  | #VALUE! | #VALUE! | 0 | 0 | 0 | 7389 | 48308 | #N/A | #N/A | #N/A | #N/A | #N/A | #N/A
0 |  | #VALUE! | #VALUE! | 0 | 0 | 0 | 7390 | 48309 | #N/A | #N/A | #N/A | #N/A | #N/A | #N/A
0 |  | #VALUE! | #VALUE! | 0 | 0 | 0 | 7391 | 48310 | #N/A | #N/A | #N/A | #N/A | #N/A | #N/A
0 |  | #VALUE! | #VALUE! | 0 | 0 | 0 | 7392 | 48311 | #N/A | #N/A | #N/A | #N/A | #N/A | #N/A
0 |  | #VALUE! | #VALUE! | 0 | 0 | 0 | 7393 | 48312 | #N/A | #N/A | #N/A | #N/A | #N/A | #N/A
0 |  | #VALUE! | #VALUE! | 0 | 0 | 0 | 7394 | 48313 | #N/A | #N/A | #N/A | #N/A | #N/A | #N/A
0 |  | #VALUE! | #VALUE! | 0 | 0 | 0 | 7395 | 48314 | #N/A | #N/A | #N/A | #N/A | #N/A | #N/A
0 |  | #VALUE! | #VALUE! | 0 | 0 | 0 | 7396 | 48315 | #N/A | #N/A | #N/A | #N/A | #N/A | #N/A
0 |  | #VALUE! | #VALUE! | 0 | 0 | 0 | 7397 | 48316 | #N/A | #N/A | #N/A | #N/A | #N/A | #N/A
0 |  | #VALUE! | #VALUE! | 0 | 0 | 0 | 7398 | 48317 | #N/A | #N/A | #N/A | #N/A | #N/A | #N/A
0 |  | #VALUE! | #VALUE! | 0 | 0 | 0 | 7399 | 48318 | #N/A | #N/A | #N/A | #N/A | #N/A | #N/A
0 |  | #VALUE! | #VALUE! | 0 | 0 | 0 | 7400 | 48319 | #N/A | #N/A | #N/A | #N/A | #N/A | #N/A
0 |  | #VALUE! | #VALUE! | 0 | 0 | 0 | 7401 | 48320 | #N/A | #N/A | #N/A | #N/A | #N/A | #N/A
0 |  | #VALUE! | #VALUE! | 0 | 0 | 0 | 7402 | 48321 | #N/A | #N/A | #N/A | #N/A | #N/A | #N/A
0 |  | #VALUE! | #VALUE! | 0 | 0 | 0 | 7403 | 48322 | #N/A | #N/A | #N/A | #N/A | #N/A | #N/A
0 |  | #VALUE! | #VALUE! | 0 | 0 | 0 | 7404 | 48323 | #N/A | #N/A | #N/A | #N/A | #N/A | #N/A
0 |  | #VALUE! | #VALUE! | 0 | 0 | 0 | 7405 | 48324 | #N/A | #N/A | #N/A | #N/A | #N/A | #N/A
0 |  | #VALUE! | #VALUE! | 0 | 0 | 0 | 7406 | 48325 | #N/A | #N/A | #N/A | #N/A | #N/A | #N/A
0 |  | #VALUE! | #VALUE! | 0 | 0 | 0 | 7407 | 48326 | #N/A | #N/A | #N/A | #N/A | #N/A | #N/A
0 |  | #VALUE! | #VALUE! | 0 | 0 | 0 | 7408 | 48327 | #N/A | #N/A | #N/A | #N/A | #N/A | #N/A
0 |  | #VALUE! | #VALUE! | 0 | 0 | 0 | 7409 | 48328 | #N/A | #N/A | #N/A | #N/A | #N/A | #N/A
0 |  | #VALUE! | #VALUE! | 0 | 0 | 0 | 7410 | 48329 | #N/A | #N/A | #N/A | #N/A | #N/A | #N/A
0 |  | #VALUE! | #VALUE! | 0 | 0 | 0 | 7411 | 48330 | #N/A | #N/A | #N/A | #N/A | #N/A | #N/A
0 |  | #VALUE! | #VALUE! | 0 | 0 | 0 | 7412 | 48331 | #N/A | #N/A | #N/A | #N/A | #N/A | #N/A
0 |  | #VALUE! | #VALUE! | 0 | 0 | 0 | 7413 | 48332 | #N/A | #N/A | #N/A | #N/A | #N/A | #N/A
0 |  | #VALUE! | #VALUE! | 0 | 0 | 0 | 7414 | 48333 | #N/A | #N/A | #N/A | #N/A | #N/A | #N/A
0 |  | #VALUE! | #VALUE! | 0 | 0 | 0 | 7415 | 48334 | #N/A | #N/A | #N/A | #N/A | #N/A | #N/A
0 |  | #VALUE! | #VALUE! | 0 | 0 | 0 | 7416 | 48335 | #N/A | #N/A | #N/A | #N/A | #N/A | #N/A
0 |  | #VALUE! | #VALUE! | 0 | 0 | 0 | 7417 | 48336 | #N/A | #N/A | #N/A | #N/A | #N/A | #N/A
0 |  | #VALUE! | #VALUE! | 0 | 0 | 0 | 7418 | 48337 | #N/A | #N/A | #N/A | #N/A | #N/A | #N/A
0 |  | #VALUE! | #VALUE! | 0 | 0 | 0 | 7419 | 48338 | #N/A | #N/A | #N/A | #N/A | #N/A | #N/A
0 |  | #VALUE! | #VALUE! | 0 | 0 | 0 | 7420 | 48339 | #N/A | #N/A | #N/A | #N/A | #N/A | #N/A
0 |  | #VALUE! | #VALUE! | 0 | 0 | 0 | 7421 | 48340 | #N/A | #N/A | #N/A | #N/A | #N/A | #N/A
0 |  | #VALUE! | #VALUE! | 0 | 0 | 0 | 7422 | 48341 | #N/A | #N/A | #N/A | #N/A | #N/A | #N/A
0 |  | #VALUE! | #VALUE! | 0 | 0 | 0 | 7423 | 48342 | #N/A | #N/A | #N/A | #N/A | #N/A | #N/A
0 |  | #VALUE! | #VALUE! | 0 | 0 | 0 | 7424 | 48343 | #N/A | #N/A | #N/A | #N/A | #N/A | #N/A
0 |  | #VALUE! | #VALUE! | 0 | 0 | 0 | 7425 | 48344 | #N/A | #N/A | #N/A | #N/A | #N/A | #N/A
0 |  | #VALUE! | #VALUE! | 0 | 0 | 0 | 7426 | 48345 | #N/A | #N/A | #N/A | #N/A | #N/A | #N/A
0 |  | #VALUE! | #VALUE! | 0 | 0 | 0 | 7427 | 48346 | #N/A | #N/A | #N/A | #N/A | #N/A | #N/A
0 |  | #VALUE! | #VALUE! | 0 | 0 | 0 | 7428 | 48347 | #N/A | #N/A | #N/A | #N/A | #N/A | #N/A
0 |  | #VALUE! | #VALUE! | 0 | 0 | 0 | 7429 | 48348 | #N/A | #N/A | #N/A | #N/A | #N/A | #N/A
0 |  | #VALUE! | #VALUE! | 0 | 0 | 0 | 7430 | 48349 | #N/A | #N/A | #N/A | #N/A | #N/A | #N/A
0 |  | #VALUE! | #VALUE! | 0 | 0 | 0 | 7431 | 48350 | #N/A | #N/A | #N/A | #N/A | #N/A | #N/A
0 |  | #VALUE! | #VALUE! | 0 | 0 | 0 | 7432 | 48351 | #N/A | #N/A | #N/A | #N/A | #N/A | #N/A
0 |  | #VALUE! | #VALUE! | 0 | 0 | 0 | 7433 | 48352 | #N/A | #N/A | #N/A | #N/A | #N/A | #N/A
0 |  | #VALUE! | #VALUE! | 0 | 0 | 0 | 7434 | 48353 | #N/A | #N/A | #N/A | #N/A | #N/A | #N/A
0 |  | #VALUE! | #VALUE! | 0 | 0 | 0 | 7435 | 48354 | #N/A | #N/A | #N/A | #N/A | #N/A | #N/A
0 |  | #VALUE! | #VALUE! | 0 | 0 | 0 | 7436 | 48355 | #N/A | #N/A | #N/A | #N/A | #N/A | #N/A
0 |  | #VALUE! | #VALUE! | 0 | 0 | 0 | 7437 | 48356 | #N/A | #N/A | #N/A | #N/A | #N/A | #N/A
0 |  | #VALUE! | #VALUE! | 0 | 0 | 0 | 7438 | 48357 | #N/A | #N/A | #N/A | #N/A | #N/A | #N/A
0 |  | #VALUE! | #VALUE! | 0 | 0 | 0 | 7439 | 48358 | #N/A | #N/A | #N/A | #N/A | #N/A | #N/A
0 |  | #VALUE! | #VALUE! | 0 | 0 | 0 | 7440 | 48359 | #N/A | #N/A | #N/A | #N/A | #N/A | #N/A
0 |  | #VALUE! | #VALUE! | 0 | 0 | 0 | 7441 | 48360 | #N/A | #N/A | #N/A | #N/A | #N/A | #N/A
0 |  | #VALUE! | #VALUE! | 0 | 0 | 0 | 7442 | 48361 | #N/A | #N/A | #N/A | #N/A | #N/A | #N/A
0 |  | #VALUE! | #VALUE! | 0 | 0 | 0 | 7443 | 48362 | #N/A | #N/A | #N/A | #N/A | #N/A | #N/A
0 |  | #VALUE! | #VALUE! | 0 | 0 | 0 | 7444 | 48363 | #N/A | #N/A | #N/A | #N/A | #N/A | #N/A
0 |  | #VALUE! | #VALUE! | 0 | 0 | 0 | 7445 | 48364 | #N/A | #N/A | #N/A | #N/A | #N/A | #N/A
0 |  | #VALUE! | #VALUE! | 0 | 0 | 0 | 7446 | 48365 | #N/A | #N/A | #N/A | #N/A | #N/A | #N/A
0 |  | #VALUE! | #VALUE! | 0 | 0 | 0 | 7447 | 48366 | #N/A | #N/A | #N/A | #N/A | #N/A | #N/A
0 |  | #VALUE! | #VALUE! | 0 | 0 | 0 | 7448 | 48367 | #N/A | #N/A | #N/A | #N/A | #N/A | #N/A
0 |  | #VALUE! | #VALUE! | 0 | 0 | 0 | 7449 | 48368 | #N/A | #N/A | #N/A | #N/A | #N/A | #N/A
0 |  | #VALUE! | #VALUE! | 0 | 0 | 0 | 7450 | 48369 | #N/A | #N/A | #N/A | #N/A | #N/A | #N/A
0 |  | #VALUE! | #VALUE! | 0 | 0 | 0 | 7451 | 48370 | #N/A | #N/A | #N/A | #N/A | #N/A | #N/A
0 |  | #VALUE! | #VALUE! | 0 | 0 | 0 | 7452 | 48371 | #N/A | #N/A | #N/A | #N/A | #N/A | #N/A
0 |  | #VALUE! | #VALUE! | 0 | 0 | 0 | 7453 | 48372 | #N/A | #N/A | #N/A | #N/A | #N/A | #N/A
0 |  | #VALUE! | #VALUE! | 0 | 0 | 0 | 7454 | 48373 | #N/A | #N/A | #N/A | #N/A | #N/A | #N/A
0 |  | #VALUE! | #VALUE! | 0 | 0 | 0 | 7455 | 48374 | #N/A | #N/A | #N/A | #N/A | #N/A | #N/A
0 |  | #VALUE! | #VALUE! | 0 | 0 | 0 | 7456 | 48375 | #N/A | #N/A | #N/A | #N/A | #N/A | #N/A
0 |  | #VALUE! | #VALUE! | 0 | 0 | 0 | 7457 | 48376 | #N/A | #N/A | #N/A | #N/A | #N/A | #N/A
0 |  | #VALUE! | #VALUE! | 0 | 0 | 0 | 7458 | 48377 | #N/A | #N/A | #N/A | #N/A | #N/A | #N/A
0 |  | #VALUE! | #VALUE! | 0 | 0 | 0 | 7459 | 48378 | #N/A | #N/A | #N/A | #N/A | #N/A | #N/A
0 |  | #VALUE! | #VALUE! | 0 | 0 | 0 | 7460 | 48379 | #N/A | #N/A | #N/A | #N/A | #N/A | #N/A
0 |  | #VALUE! | #VALUE! | 0 | 0 | 0 | 7461 | 48380 | #N/A | #N/A | #N/A | #N/A | #N/A | #N/A
0 |  | #VALUE! | #VALUE! | 0 | 0 | 0 | 7462 | 48381 | #N/A | #N/A | #N/A | #N/A | #N/A | #N/A
0 |  | #VALUE! | #VALUE! | 0 | 0 | 0 | 7463 | 48382 | #N/A | #N/A | #N/A | #N/A | #N/A | #N/A
0 |  | #VALUE! | #VALUE! | 0 | 0 | 0 | 7464 | 48383 | #N/A | #N/A | #N/A | #N/A | #N/A | #N/A
0 |  | #VALUE! | #VALUE! | 0 | 0 | 0 | 7465 | 48384 | #N/A | #N/A | #N/A | #N/A | #N/A | #N/A
0 |  | #VALUE! | #VALUE! | 0 | 0 | 0 | 7466 | 48385 | #N/A | #N/A | #N/A | #N/A | #N/A | #N/A
0 |  | #VALUE! | #VALUE! | 0 | 0 | 0 | 7467 | 48386 | #N/A | #N/A | #N/A | #N/A | #N/A | #N/A
0 |  | #VALUE! | #VALUE! | 0 | 0 | 0 | 7468 | 48387 | #N/A | #N/A | #N/A | #N/A | #N/A | #N/A
0 |  | #VALUE! | #VALUE! | 0 | 0 | 0 | 7469 | 48388 | #N/A | #N/A | #N/A | #N/A | #N/A | #N/A
0 |  | #VALUE! | #VALUE! | 0 | 0 | 0 | 7470 | 48389 | #N/A | #N/A | #N/A | #N/A | #N/A | #N/A
0 |  | #VALUE! | #VALUE! | 0 | 0 | 0 | 7471 | 48390 | #N/A | #N/A | #N/A | #N/A | #N/A | #N/A
0 |  | #VALUE! | #VALUE! | 0 | 0 | 0 | 7472 | 48391 | #N/A | #N/A | #N/A | #N/A | #N/A | #N/A
0 |  | #VALUE! | #VALUE! | 0 | 0 | 0 | 7473 | 48392 | #N/A | #N/A | #N/A | #N/A | #N/A | #N/A
0 |  | #VALUE! | #VALUE! | 0 | 0 | 0 | 7474 | 48393 | #N/A | #N/A | #N/A | #N/A | #N/A | #N/A
0 |  | #VALUE! | #VALUE! | 0 | 0 | 0 | 7475 | 48394 | #N/A | #N/A | #N/A | #N/A | #N/A | #N/A
0 |  | #VALUE! | #VALUE! | 0 | 0 | 0 | 7476 | 48395 | #N/A | #N/A | #N/A | #N/A | #N/A | #N/A
0 |  | #VALUE! | #VALUE! | 0 | 0 | 0 | 7477 | 48396 | #N/A | #N/A | #N/A | #N/A | #N/A | #N/A
0 |  | #VALUE! | #VALUE! | 0 | 0 | 0 | 7478 | 48397 | #N/A | #N/A | #N/A | #N/A | #N/A | #N/A
0 |  | #VALUE! | #VALUE! | 0 | 0 | 0 | 7479 | 48398 | #N/A | #N/A | #N/A | #N/A | #N/A | #N/A
0 |  | #VALUE! | #VALUE! | 0 | 0 | 0 | 7480 | 48399 | #N/A | #N/A | #N/A | #N/A | #N/A | #N/A
0 |  | #VALUE! | #VALUE! | 0 | 0 | 0 | 7481 | 48400 | #N/A | #N/A | #N/A | #N/A | #N/A | #N/A
0 |  | #VALUE! | #VALUE! | 0 | 0 | 0 | 7482 | 48401 | #N/A | #N/A | #N/A | #N/A | #N/A | #N/A
0 |  | #VALUE! | #VALUE! | 0 | 0 | 0 | 7483 | 48402 | #N/A | #N/A | #N/A | #N/A | #N/A | #N/A
0 |  | #VALUE! | #VALUE! | 0 | 0 | 0 | 7484 | 48403 | #N/A | #N/A | #N/A | #N/A | #N/A | #N/A
0 |  | #VALUE! | #VALUE! | 0 | 0 | 0 | 7485 | 48404 | #N/A | #N/A | #N/A | #N/A | #N/A | #N/A
0 |  | #VALUE! | #VALUE! | 0 | 0 | 0 | 7486 | 48405 | #N/A | #N/A | #N/A | #N/A | #N/A | #N/A
0 |  | #VALUE! | #VALUE! | 0 | 0 | 0 | 7487 | 48406 | #N/A | #N/A | #N/A | #N/A | #N/A | #N/A
0 |  | #VALUE! | #VALUE! | 0 | 0 | 0 | 7488 | 48407 | #N/A | #N/A | #N/A | #N/A | #N/A | #N/A
0 |  | #VALUE! | #VALUE! | 0 | 0 | 0 | 7489 | 48408 | #N/A | #N/A | #N/A | #N/A | #N/A | #N/A
0 |  | #VALUE! | #VALUE! | 0 | 0 | 0 | 7490 | 48409 | #N/A | #N/A | #N/A | #N/A | #N/A | #N/A
0 |  | #VALUE! | #VALUE! | 0 | 0 | 0 | 7491 | 48410 | #N/A | #N/A | #N/A | #N/A | #N/A | #N/A
0 |  | #VALUE! | #VALUE! | 0 | 0 | 0 | 7492 | 48411 | #N/A | #N/A | #N/A | #N/A | #N/A | #N/A
0 |  | #VALUE! | #VALUE! | 0 | 0 | 0 | 7493 | 48412 | #N/A | #N/A | #N/A | #N/A | #N/A | #N/A
0 |  | #VALUE! | #VALUE! | 0 | 0 | 0 | 7494 | 48413 | #N/A | #N/A | #N/A | #N/A | #N/A | #N/A
0 |  | #VALUE! | #VALUE! | 0 | 0 | 0 | 7495 | 48414 | #N/A | #N/A | #N/A | #N/A | #N/A | #N/A
0 |  | #VALUE! | #VALUE! | 0 | 0 | 0 | 7496 | 48415 | #N/A | #N/A | #N/A | #N/A | #N/A | #N/A
0 |  | #VALUE! | #VALUE! | 0 | 0 | 0 | 7497 | 48416 | #N/A | #N/A | #N/A | #N/A | #N/A | #N/A
0 |  | #VALUE! | #VALUE! | 0 | 0 | 0 | 7498 | 48417 | #N/A | #N/A | #N/A | #N/A | #N/A | #N/A
0 |  | #VALUE! | #VALUE! | 0 | 0 | 0 | 7499 | 48418 | #N/A | #N/A | #N/A | #N/A | #N/A | #N/A
0 |  | #VALUE! | #VALUE! | 0 | 0 | 0 | 7500 | 48419 | #N/A | #N/A | #N/A | #N/A | #N/A | #N/A
0 |  | #VALUE! | #VALUE! | 0 | 0 | 0 | 7501 | 48420 | #N/A | #N/A | #N/A | #N/A | #N/A | #N/A
0 |  | #VALUE! | #VALUE! | 0 | 0 | 0 | 7502 | 48421 | #N/A | #N/A | #N/A | #N/A | #N/A | #N/A
0 |  | #VALUE! | #VALUE! | 0 | 0 | 0 | 7503 | 48422 | #N/A | #N/A | #N/A | #N/A | #N/A | #N/A
0 |  | #VALUE! | #VALUE! | 0 | 0 | 0 | 7504 | 48423 | #N/A | #N/A | #N/A | #N/A | #N/A | #N/A
0 |  | #VALUE! | #VALUE! | 0 | 0 | 0 | 7505 | 48424 | #N/A | #N/A | #N/A | #N/A | #N/A | #N/A
0 |  | #VALUE! | #VALUE! | 0 | 0 | 0 | 7506 | 48425 | #N/A | #N/A | #N/A | #N/A | #N/A | #N/A
0 |  | #VALUE! | #VALUE! | 0 | 0 | 0 | 7507 | 48426 | #N/A | #N/A | #N/A | #N/A | #N/A | #N/A
0 |  | #VALUE! | #VALUE! | 0 | 0 | 0 | 7508 | 48427 | #N/A | #N/A | #N/A | #N/A | #N/A | #N/A
0 |  | #VALUE! | #VALUE! | 0 | 0 | 0 | 7509 | 48428 | #N/A | #N/A | #N/A | #N/A | #N/A | #N/A
0 |  | #VALUE! | #VALUE! | 0 | 0 | 0 | 7510 | 48429 | #N/A | #N/A | #N/A | #N/A | #N/A | #N/A
0 |  | #VALUE! | #VALUE! | 0 | 0 | 0 | 7511 | 48430 | #N/A | #N/A | #N/A | #N/A | #N/A | #N/A
0 |  | #VALUE! | #VALUE! | 0 | 0 | 0 | 7512 | 48431 | #N/A | #N/A | #N/A | #N/A | #N/A | #N/A
0 |  | #VALUE! | #VALUE! | 0 | 0 | 0 | 7513 | 48432 | #N/A | #N/A | #N/A | #N/A | #N/A | #N/A
0 |  | #VALUE! | #VALUE! | 0 | 0 | 0 | 7514 | 48433 | #N/A | #N/A | #N/A | #N/A | #N/A | #N/A
0 |  | #VALUE! | #VALUE! | 0 | 0 | 0 | 7515 | 48434 | #N/A | #N/A | #N/A | #N/A | #N/A | #N/A
0 |  | #VALUE! | #VALUE! | 0 | 0 | 0 | 7516 | 48435 | #N/A | #N/A | #N/A | #N/A | #N/A | #N/A
0 |  | #VALUE! | #VALUE! | 0 | 0 | 0 | 7517 | 48436 | #N/A | #N/A | #N/A | #N/A | #N/A | #N/A
0 |  | #VALUE! | #VALUE! | 0 | 0 | 0 | 7518 | 48437 | #N/A | #N/A | #N/A | #N/A | #N/A | #N/A
0 |  | #VALUE! | #VALUE! | 0 | 0 | 0 | 7519 | 48438 | #N/A | #N/A | #N/A | #N/A | #N/A | #N/A
0 |  | #VALUE! | #VALUE! | 0 | 0 | 0 | 7520 | 48439 | #N/A | #N/A | #N/A | #N/A | #N/A | #N/A
0 |  | #VALUE! | #VALUE! | 0 | 0 | 0 | 7521 | 48440 | #N/A | #N/A | #N/A | #N/A | #N/A | #N/A
0 |  | #VALUE! | #VALUE! | 0 | 0 | 0 | 7522 | 48441 | #N/A | #N/A | #N/A | #N/A | #N/A | #N/A
0 |  | #VALUE! | #VALUE! | 0 | 0 | 0 | 7523 | 48442 | #N/A | #N/A | #N/A | #N/A | #N/A | #N/A
0 |  | #VALUE! | #VALUE! | 0 | 0 | 0 | 7524 | 48443 | #N/A | #N/A | #N/A | #N/A | #N/A | #N/A
0 |  | #VALUE! | #VALUE! | 0 | 0 | 0 | 7525 | 48444 | #N/A | #N/A | #N/A | #N/A | #N/A | #N/A
0 |  | #VALUE! | #VALUE! | 0 | 0 | 0 | 7526 | 48445 | #N/A | #N/A | #N/A | #N/A | #N/A | #N/A
0 |  | #VALUE! | #VALUE! | 0 | 0 | 0 | 7527 | 48446 | #N/A | #N/A | #N/A | #N/A | #N/A | #N/A
0 |  | #VALUE! | #VALUE! | 0 | 0 | 0 | 7528 | 48447 | #N/A | #N/A | #N/A | #N/A | #N/A | #N/A
0 |  | #VALUE! | #VALUE! | 0 | 0 | 0 | 7529 | 48448 | #N/A | #N/A | #N/A | #N/A | #N/A | #N/A
0 |  | #VALUE! | #VALUE! | 0 | 0 | 0 | 7530 | 48449 | #N/A | #N/A | #N/A | #N/A | #N/A | #N/A
0 |  | #VALUE! | #VALUE! | 0 | 0 | 0 | 7531 | 48450 | #N/A | #N/A | #N/A | #N/A | #N/A | #N/A
0 |  | #VALUE! | #VALUE! | 0 | 0 | 0 | 7532 | 48451 | #N/A | #N/A | #N/A | #N/A | #N/A | #N/A
0 |  | #VALUE! | #VALUE! | 0 | 0 | 0 | 7533 | 48452 | #N/A | #N/A | #N/A | #N/A | #N/A | #N/A
0 |  | #VALUE! | #VALUE! | 0 | 0 | 0 | 7534 | 48453 | #N/A | #N/A | #N/A | #N/A | #N/A | #N/A
0 |  | #VALUE! | #VALUE! | 0 | 0 | 0 | 7535 | 48454 | #N/A | #N/A | #N/A | #N/A | #N/A | #N/A
0 |  | #VALUE! | #VALUE! | 0 | 0 | 0 | 7536 | 48455 | #N/A | #N/A | #N/A | #N/A | #N/A | #N/A
0 |  | #VALUE! | #VALUE! | 0 | 0 | 0 | 7537 | 48456 | #N/A | #N/A | #N/A | #N/A | #N/A | #N/A
0 |  | #VALUE! | #VALUE! | 0 | 0 | 0 | 7538 | 48457 | #N/A | #N/A | #N/A | #N/A | #N/A | #N/A
0 |  | #VALUE! | #VALUE! | 0 | 0 | 0 | 7539 | 48458 | #N/A | #N/A | #N/A | #N/A | #N/A | #N/A
0 |  | #VALUE! | #VALUE! | 0 | 0 | 0 | 7540 | 48459 | #N/A | #N/A | #N/A | #N/A | #N/A | #N/A
0 |  | #VALUE! | #VALUE! | 0 | 0 | 0 | 7541 | 48460 | #N/A | #N/A | #N/A | #N/A | #N/A | #N/A
0 |  | #VALUE! | #VALUE! | 0 | 0 | 0 | 7542 | 48461 | #N/A | #N/A | #N/A | #N/A | #N/A | #N/A
0 |  | #VALUE! | #VALUE! | 0 | 0 | 0 | 7543 | 48462 | #N/A | #N/A | #N/A | #N/A | #N/A | #N/A
0 |  | #VALUE! | #VALUE! | 0 | 0 | 0 | 7544 | 48463 | #N/A | #N/A | #N/A | #N/A | #N/A | #N/A
0 |  | #VALUE! | #VALUE! | 0 | 0 | 0 | 7545 | 48464 | #N/A | #N/A | #N/A | #N/A | #N/A | #N/A
0 |  | #VALUE! | #VALUE! | 0 | 0 | 0 | 7546 | 48465 | #N/A | #N/A | #N/A | #N/A | #N/A | #N/A
0 |  | #VALUE! | #VALUE! | 0 | 0 | 0 | 7547 | 48466 | #N/A | #N/A | #N/A | #N/A | #N/A | #N/A
0 |  | #VALUE! | #VALUE! | 0 | 0 | 0 | 7548 | 48467 | #N/A | #N/A | #N/A | #N/A | #N/A | #N/A
0 |  | #VALUE! | #VALUE! | 0 | 0 | 0 | 7549 | 48468 | #N/A | #N/A | #N/A | #N/A | #N/A | #N/A
0 |  | #VALUE! | #VALUE! | 0 | 0 | 0 | 7550 | 48469 | #N/A | #N/A | #N/A | #N/A | #N/A | #N/A
0 |  | #VALUE! | #VALUE! | 0 | 0 | 0 | 7551 | 48470 | #N/A | #N/A | #N/A | #N/A | #N/A | #N/A
0 |  | #VALUE! | #VALUE! | 0 | 0 | 0 | 7552 | 48471 | #N/A | #N/A | #N/A | #N/A | #N/A | #N/A
0 |  | #VALUE! | #VALUE! | 0 | 0 | 0 | 7553 | 48472 | #N/A | #N/A | #N/A | #N/A | #N/A | #N/A
0 |  | #VALUE! | #VALUE! | 0 | 0 | 0 | 7554 | 48473 | #N/A | #N/A | #N/A | #N/A | #N/A | #N/A
0 |  | #VALUE! | #VALUE! | 0 | 0 | 0 | 7555 | 48474 | #N/A | #N/A | #N/A | #N/A | #N/A | #N/A
0 |  | #VALUE! | #VALUE! | 0 | 0 | 0 | 7556 | 48475 | #N/A | #N/A | #N/A | #N/A | #N/A | #N/A
0 |  | #VALUE! | #VALUE! | 0 | 0 | 0 | 7557 | 48476 | #N/A | #N/A | #N/A | #N/A | #N/A | #N/A
0 |  | #VALUE! | #VALUE! | 0 | 0 | 0 | 7558 | 48477 | #N/A | #N/A | #N/A | #N/A | #N/A | #N/A
0 |  | #VALUE! | #VALUE! | 0 | 0 | 0 | 7559 | 48478 | #N/A | #N/A | #N/A | #N/A | #N/A | #N/A
0 |  | #VALUE! | #VALUE! | 0 | 0 | 0 | 7560 | 48479 | #N/A | #N/A | #N/A | #N/A | #N/A | #N/A
0 |  | #VALUE! | #VALUE! | 0 | 0 | 0 | 7561 | 48480 | #N/A | #N/A | #N/A | #N/A | #N/A | #N/A
0 |  | #VALUE! | #VALUE! | 0 | 0 | 0 | 7562 | 48481 | #N/A | #N/A | #N/A | #N/A | #N/A | #N/A
0 |  | #VALUE! | #VALUE! | 0 | 0 | 0 | 7563 | 48482 | #N/A | #N/A | #N/A | #N/A | #N/A | #N/A
0 |  | #VALUE! | #VALUE! | 0 | 0 | 0 | 7564 | 48483 | #N/A | #N/A | #N/A | #N/A | #N/A | #N/A
0 |  | #VALUE! | #VALUE! | 0 | 0 | 0 | 7565 | 48484 | #N/A | #N/A | #N/A | #N/A | #N/A | #N/A
0 |  | #VALUE! | #VALUE! | 0 | 0 | 0 | 7566 | 48485 | #N/A | #N/A | #N/A | #N/A | #N/A | #N/A
0 |  | #VALUE! | #VALUE! | 0 | 0 | 0 | 7567 | 48486 | #N/A | #N/A | #N/A | #N/A | #N/A | #N/A
0 |  | #VALUE! | #VALUE! | 0 | 0 | 0 | 7568 | 48487 | #N/A | #N/A | #N/A | #N/A | #N/A | #N/A
0 |  | #VALUE! | #VALUE! | 0 | 0 | 0 | 7569 | 48488 | #N/A | #N/A | #N/A | #N/A | #N/A | #N/A
0 |  | #VALUE! | #VALUE! | 0 | 0 | 0 | 7570 | 48489 | #N/A | #N/A | #N/A | #N/A | #N/A | #N/A
0 |  | #VALUE! | #VALUE! | 0 | 0 | 0 | 7571 | 48490 | #N/A | #N/A | #N/A | #N/A | #N/A | #N/A
0 |  | #VALUE! | #VALUE! | 0 | 0 | 0 | 7572 | 48491 | #N/A | #N/A | #N/A | #N/A | #N/A | #N/A
0 |  | #VALUE! | #VALUE! | 0 | 0 | 0 | 7573 | 48492 | #N/A | #N/A | #N/A | #N/A | #N/A | #N/A
0 |  | #VALUE! | #VALUE! | 0 | 0 | 0 | 7574 | 48493 | #N/A | #N/A | #N/A | #N/A | #N/A | #N/A
0 |  | #VALUE! | #VALUE! | 0 | 0 | 0 | 7575 | 48494 | #N/A | #N/A | #N/A | #N/A | #N/A | #N/A
0 |  | #VALUE! | #VALUE! | 0 | 0 | 0 | 7576 | 48495 | #N/A | #N/A | #N/A | #N/A | #N/A | #N/A
0 |  | #VALUE! | #VALUE! | 0 | 0 | 0 | 7577 | 48496 | #N/A | #N/A | #N/A | #N/A | #N/A | #N/A
0 |  | #VALUE! | #VALUE! | 0 | 0 | 0 | 7578 | 48497 | #N/A | #N/A | #N/A | #N/A | #N/A | #N/A
0 |  | #VALUE! | #VALUE! | 0 | 0 | 0 | 7579 | 48498 | #N/A | #N/A | #N/A | #N/A | #N/A | #N/A
0 |  | #VALUE! | #VALUE! | 0 | 0 | 0 | 7580 | 48499 | #N/A | #N/A | #N/A | #N/A | #N/A | #N/A
0 |  | #VALUE! | #VALUE! | 0 | 0 | 0 | 7581 | 48500 | #N/A | #N/A | #N/A | #N/A | #N/A | #N/A
0 |  | #VALUE! | #VALUE! | 0 | 0 | 0 | 7582 | 48501 | #N/A | #N/A | #N/A | #N/A | #N/A | #N/A
0 |  | #VALUE! | #VALUE! | 0 | 0 | 0 | 7583 | 48502 | #N/A | #N/A | #N/A | #N/A | #N/A | #N/A
0 |  | #VALUE! | #VALUE! | 0 | 0 | 0 | 7584 | 48503 | #N/A | #N/A | #N/A | #N/A | #N/A | #N/A
0 |  | #VALUE! | #VALUE! | 0 | 0 | 0 | 7585 | 48504 | #N/A | #N/A | #N/A | #N/A | #N/A | #N/A
0 |  | #VALUE! | #VALUE! | 0 | 0 | 0 | 7586 | 48505 | #N/A | #N/A | #N/A | #N/A | #N/A | #N/A
0 |  | #VALUE! | #VALUE! | 0 | 0 | 0 | 7587 | 48506 | #N/A | #N/A | #N/A | #N/A | #N/A | #N/A
0 |  | #VALUE! | #VALUE! | 0 | 0 | 0 | 7588 | 48507 | #N/A | #N/A | #N/A | #N/A | #N/A | #N/A
0 |  | #VALUE! | #VALUE! | 0 | 0 | 0 | 7589 | 48508 | #N/A | #N/A | #N/A | #N/A | #N/A | #N/A
0 |  | #VALUE! | #VALUE! | 0 | 0 | 0 | 7590 | 48509 | #N/A | #N/A | #N/A | #N/A | #N/A | #N/A
0 |  | #VALUE! | #VALUE! | 0 | 0 | 0 | 7591 | 48510 | #N/A | #N/A | #N/A | #N/A | #N/A | #N/A
0 |  | #VALUE! | #VALUE! | 0 | 0 | 0 | 7592 | 48511 | #N/A | #N/A | #N/A | #N/A | #N/A | #N/A
0 |  | #VALUE! | #VALUE! | 0 | 0 | 0 | 7593 | 48512 | #N/A | #N/A | #N/A | #N/A | #N/A | #N/A
0 |  | #VALUE! | #VALUE! | 0 | 0 | 0 | 7594 | 48513 | #N/A | #N/A | #N/A | #N/A | #N/A | #N/A
0 |  | #VALUE! | #VALUE! | 0 | 0 | 0 | 7595 | 48514 | #N/A | #N/A | #N/A | #N/A | #N/A | #N/A
0 |  | #VALUE! | #VALUE! | 0 | 0 | 0 | 7596 | 48515 | #N/A | #N/A | #N/A | #N/A | #N/A | #N/A
0 |  | #VALUE! | #VALUE! | 0 | 0 | 0 | 7597 | 48516 | #N/A | #N/A | #N/A | #N/A | #N/A | #N/A
0 |  | #VALUE! | #VALUE! | 0 | 0 | 0 | 7598 | 48517 | #N/A | #N/A | #N/A | #N/A | #N/A | #N/A
0 |  | #VALUE! | #VALUE! | 0 | 0 | 0 | 7599 | 48518 | #N/A | #N/A | #N/A | #N/A | #N/A | #N/A
0 |  | #VALUE! | #VALUE! | 0 | 0 | 0 | 7600 | 48519 | #N/A | #N/A | #N/A | #N/A | #N/A | #N/A
0 |  | #VALUE! | #VALUE! | 0 | 0 | 0 | 7601 | 48520 | #N/A | #N/A | #N/A | #N/A | #N/A | #N/A
0 |  | #VALUE! | #VALUE! | 0 | 0 | 0 | 7602 | 48521 | #N/A | #N/A | #N/A | #N/A | #N/A | #N/A
0 |  | #VALUE! | #VALUE! | 0 | 0 | 0 | 7603 | 48522 | #N/A | #N/A | #N/A | #N/A | #N/A | #N/A
0 |  | #VALUE! | #VALUE! | 0 | 0 | 0 | 7604 | 48523 | #N/A | #N/A | #N/A | #N/A | #N/A | #N/A
0 |  | #VALUE! | #VALUE! | 0 | 0 | 0 | 7605 | 48524 | #N/A | #N/A | #N/A | #N/A | #N/A | #N/A
0 |  | #VALUE! | #VALUE! | 0 | 0 | 0 | 7606 | 48525 | #N/A | #N/A | #N/A | #N/A | #N/A | #N/A
0 |  | #VALUE! | #VALUE! | 0 | 0 | 0 | 7607 | 48526 | #N/A | #N/A | #N/A | #N/A | #N/A | #N/A
0 |  | #VALUE! | #VALUE! | 0 | 0 | 0 | 7608 | 48527 | #N/A | #N/A | #N/A | #N/A | #N/A | #N/A
0 |  | #VALUE! | #VALUE! | 0 | 0 | 0 | 7609 | 48528 | #N/A | #N/A | #N/A | #N/A | #N/A | #N/A
0 |  | #VALUE! | #VALUE! | 0 | 0 | 0 | 7610 | 48529 | #N/A | #N/A | #N/A | #N/A | #N/A | #N/A
0 |  | #VALUE! | #VALUE! | 0 | 0 | 0 | 7611 | 48530 | #N/A | #N/A | #N/A | #N/A | #N/A | #N/A
0 |  | #VALUE! | #VALUE! | 0 | 0 | 0 | 7612 | 48531 | #N/A | #N/A | #N/A | #N/A | #N/A | #N/A
0 |  | #VALUE! | #VALUE! | 0 | 0 | 0 | 7613 | 48532 | #N/A | #N/A | #N/A | #N/A | #N/A | #N/A
0 |  | #VALUE! | #VALUE! | 0 | 0 | 0 | 7614 | 48533 | #N/A | #N/A | #N/A | #N/A | #N/A | #N/A
0 |  | #VALUE! | #VALUE! | 0 | 0 | 0 | 7615 | 48534 | #N/A | #N/A | #N/A | #N/A | #N/A | #N/A
0 |  | #VALUE! | #VALUE! | 0 | 0 | 0 | 7616 | 48535 | #N/A | #N/A | #N/A | #N/A | #N/A | #N/A
0 |  | #VALUE! | #VALUE! | 0 | 0 | 0 | 7617 | 48536 | #N/A | #N/A | #N/A | #N/A | #N/A | #N/A
0 |  | #VALUE! | #VALUE! | 0 | 0 | 0 | 7618 | 48537 | #N/A | #N/A | #N/A | #N/A | #N/A | #N/A
0 |  | #VALUE! | #VALUE! | 0 | 0 | 0 | 7619 | 48538 | #N/A | #N/A | #N/A | #N/A | #N/A | #N/A
0 |  | #VALUE! | #VALUE! | 0 | 0 | 0 | 7620 | 48539 | #N/A | #N/A | #N/A | #N/A | #N/A | #N/A
0 |  | #VALUE! | #VALUE! | 0 | 0 | 0 | 7621 | 48540 | #N/A | #N/A | #N/A | #N/A | #N/A | #N/A
0 |  | #VALUE! | #VALUE! | 0 | 0 | 0 | 7622 | 48541 | #N/A | #N/A | #N/A | #N/A | #N/A | #N/A
0 |  | #VALUE! | #VALUE! | 0 | 0 | 0 | 7623 | 48542 | #N/A | #N/A | #N/A | #N/A | #N/A | #N/A
0 |  | #VALUE! | #VALUE! | 0 | 0 | 0 | 7624 | 48543 | #N/A | #N/A | #N/A | #N/A | #N/A | #N/A
0 |  | #VALUE! | #VALUE! | 0 | 0 | 0 | 7625 | 48544 | #N/A | #N/A | #N/A | #N/A | #N/A | #N/A
0 |  | #VALUE! | #VALUE! | 0 | 0 | 0 | 7626 | 48545 | #N/A | #N/A | #N/A | #N/A | #N/A | #N/A
0 |  | #VALUE! | #VALUE! | 0 | 0 | 0 | 7627 | 48546 | #N/A | #N/A | #N/A | #N/A | #N/A | #N/A
0 |  | #VALUE! | #VALUE! | 0 | 0 | 0 | 7628 | 48547 | #N/A | #N/A | #N/A | #N/A | #N/A | #N/A
0 |  | #VALUE! | #VALUE! | 0 | 0 | 0 | 7629 | 48548 | #N/A | #N/A | #N/A | #N/A | #N/A | #N/A
0 |  | #VALUE! | #VALUE! | 0 | 0 | 0 | 7630 | 48549 | #N/A | #N/A | #N/A | #N/A | #N/A | #N/A
0 |  | #VALUE! | #VALUE! | 0 | 0 | 0 | 7631 | 48550 | #N/A | #N/A | #N/A | #N/A | #N/A | #N/A
0 |  | #VALUE! | #VALUE! | 0 | 0 | 0 | 7632 | 48551 | #N/A | #N/A | #N/A | #N/A | #N/A | #N/A
0 |  | #VALUE! | #VALUE! | 0 | 0 | 0 | 7633 | 48552 | #N/A | #N/A | #N/A | #N/A | #N/A | #N/A
0 |  | #VALUE! | #VALUE! | 0 | 0 | 0 | 7634 | 48553 | #N/A | #N/A | #N/A | #N/A | #N/A | #N/A
0 |  | #VALUE! | #VALUE! | 0 | 0 | 0 | 7635 | 48554 | #N/A | #N/A | #N/A | #N/A | #N/A | #N/A
0 |  | #VALUE! | #VALUE! | 0 | 0 | 0 | 7636 | 48555 | #N/A | #N/A | #N/A | #N/A | #N/A | #N/A
0 |  | #VALUE! | #VALUE! | 0 | 0 | 0 | 7637 | 48556 | #N/A | #N/A | #N/A | #N/A | #N/A | #N/A
0 |  | #VALUE! | #VALUE! | 0 | 0 | 0 | 7638 | 48557 | #N/A | #N/A | #N/A | #N/A | #N/A | #N/A
0 |  | #VALUE! | #VALUE! | 0 | 0 | 0 | 7639 | 48558 | #N/A | #N/A | #N/A | #N/A | #N/A | #N/A
0 |  | #VALUE! | #VALUE! | 0 | 0 | 0 | 7640 | 48559 | #N/A | #N/A | #N/A | #N/A | #N/A | #N/A
0 |  | #VALUE! | #VALUE! | 0 | 0 | 0 | 7641 | 48560 | #N/A | #N/A | #N/A | #N/A | #N/A | #N/A
0 |  | #VALUE! | #VALUE! | 0 | 0 | 0 | 7642 | 48561 | #N/A | #N/A | #N/A | #N/A | #N/A | #N/A
0 |  | #VALUE! | #VALUE! | 0 | 0 | 0 | 7643 | 48562 | #N/A | #N/A | #N/A | #N/A | #N/A | #N/A
0 |  | #VALUE! | #VALUE! | 0 | 0 | 0 | 7644 | 48563 | #N/A | #N/A | #N/A | #N/A | #N/A | #N/A
0 |  | #VALUE! | #VALUE! | 0 | 0 | 0 | 7645 | 48564 | #N/A | #N/A | #N/A | #N/A | #N/A | #N/A
0 |  | #VALUE! | #VALUE! | 0 | 0 | 0 | 7646 | 48565 | #N/A | #N/A | #N/A | #N/A | #N/A | #N/A
0 |  | #VALUE! | #VALUE! | 0 | 0 | 0 | 7647 | 48566 | #N/A | #N/A | #N/A | #N/A | #N/A | #N/A
0 |  | #VALUE! | #VALUE! | 0 | 0 | 0 | 7648 | 48567 | #N/A | #N/A | #N/A | #N/A | #N/A | #N/A
0 |  | #VALUE! | #VALUE! | 0 | 0 | 0 | 7649 | 48568 | #N/A | #N/A | #N/A | #N/A | #N/A | #N/A
0 |  | #VALUE! | #VALUE! | 0 | 0 | 0 | 7650 | 48569 | #N/A | #N/A | #N/A | #N/A | #N/A | #N/A
0 |  | #VALUE! | #VALUE! | 0 | 0 | 0 | 7651 | 48570 | #N/A | #N/A | #N/A | #N/A | #N/A | #N/A
0 |  | #VALUE! | #VALUE! | 0 | 0 | 0 | 7652 | 48571 | #N/A | #N/A | #N/A | #N/A | #N/A | #N/A
0 |  | #VALUE! | #VALUE! | 0 | 0 | 0 | 7653 | 48572 | #N/A | #N/A | #N/A | #N/A | #N/A | #N/A
0 |  | #VALUE! | #VALUE! | 0 | 0 | 0 | 7654 | 48573 | #N/A | #N/A | #N/A | #N/A | #N/A | #N/A
0 |  | #VALUE! | #VALUE! | 0 | 0 | 0 | 7655 | 48574 | #N/A | #N/A | #N/A | #N/A | #N/A | #N/A
0 |  | #VALUE! | #VALUE! | 0 | 0 | 0 | 7656 | 48575 | #N/A | #N/A | #N/A | #N/A | #N/A | #N/A
0 |  | #VALUE! | #VALUE! | 0 | 0 | 0 | 7657 | 48576 | #N/A | #N/A | #N/A | #N/A | #N/A | #N/A
0 |  | #VALUE! | #VALUE! | 0 | 0 | 0 | 7658 | 48577 | #N/A | #N/A | #N/A | #N/A | #N/A | #N/A
0 |  | #VALUE! | #VALUE! | 0 | 0 | 0 | 7659 | 48578 | #N/A | #N/A | #N/A | #N/A | #N/A | #N/A
0 |  | #VALUE! | #VALUE! | 0 | 0 | 0 | 7660 | 48579 | #N/A | #N/A | #N/A | #N/A | #N/A | #N/A
0 |  | #VALUE! | #VALUE! | 0 | 0 | 0 | 7661 | 48580 | #N/A | #N/A | #N/A | #N/A | #N/A | #N/A
0 |  | #VALUE! | #VALUE! | 0 | 0 | 0 | 7662 | 48581 | #N/A | #N/A | #N/A | #N/A | #N/A | #N/A
0 |  | #VALUE! | #VALUE! | 0 | 0 | 0 | 7663 | 48582 | #N/A | #N/A | #N/A | #N/A | #N/A | #N/A
0 |  | #VALUE! | #VALUE! | 0 | 0 | 0 | 7664 | 48583 | #N/A | #N/A | #N/A | #N/A | #N/A | #N/A
0 |  | #VALUE! | #VALUE! | 0 | 0 | 0 | 7665 | 48584 | #N/A | #N/A | #N/A | #N/A | #N/A | #N/A
0 |  | #VALUE! | #VALUE! | 0 | 0 | 0 | 7666 | 48585 | #N/A | #N/A | #N/A | #N/A | #N/A | #N/A
0 |  | #VALUE! | #VALUE! | 0 | 0 | 0 | 7667 | 48586 | #N/A | #N/A | #N/A | #N/A | #N/A | #N/A
0 |  | #VALUE! | #VALUE! | 0 | 0 | 0 | 7668 | 48587 | #N/A | #N/A | #N/A | #N/A | #N/A | #N/A
0 |  | #VALUE! | #VALUE! | 0 | 0 | 0 | 7669 | 48588 | #N/A | #N/A | #N/A | #N/A | #N/A | #N/A
0 |  | #VALUE! | #VALUE! | 0 | 0 | 0 | 7670 | 48589 | #N/A | #N/A | #N/A | #N/A | #N/A | #N/A
0 |  | #VALUE! | #VALUE! | 0 | 0 | 0 | 7671 | 48590 | #N/A | #N/A | #N/A | #N/A | #N/A | #N/A
0 |  | #VALUE! | #VALUE! | 0 | 0 | 0 | 7672 | 48591 | #N/A | #N/A | #N/A | #N/A | #N/A | #N/A
0 |  | #VALUE! | #VALUE! | 0 | 0 | 0 | 7673 | 48592 | #N/A | #N/A | #N/A | #N/A | #N/A | #N/A
0 |  | #VALUE! | #VALUE! | 0 | 0 | 0 | 7674 | 48593 | #N/A | #N/A | #N/A | #N/A | #N/A | #N/A
0 |  | #VALUE! | #VALUE! | 0 | 0 | 0 | 7675 | 48594 | #N/A | #N/A | #N/A | #N/A | #N/A | #N/A
0 |  | #VALUE! | #VALUE! | 0 | 0 | 0 | 7676 | 48595 | #N/A | #N/A | #N/A | #N/A | #N/A | #N/A
0 |  | #VALUE! | #VALUE! | 0 | 0 | 0 | 7677 | 48596 | #N/A | #N/A | #N/A | #N/A | #N/A | #N/A
0 |  | #VALUE! | #VALUE! | 0 | 0 | 0 | 7678 | 48597 | #N/A | #N/A | #N/A | #N/A | #N/A | #N/A
0 |  | #VALUE! | #VALUE! | 0 | 0 | 0 | 7679 | 48598 | #N/A | #N/A | #N/A | #N/A | #N/A | #N/A
0 |  | #VALUE! | #VALUE! | 0 | 0 | 0 | 7680 | 48599 | #N/A | #N/A | #N/A | #N/A | #N/A | #N/A
0 |  | #VALUE! | #VALUE! | 0 | 0 | 0 | 7681 | 48600 | #N/A | #N/A | #N/A | #N/A | #N/A | #N/A
0 |  | #VALUE! | #VALUE! | 0 | 0 | 0 | 7682 | 48601 | #N/A | #N/A | #N/A | #N/A | #N/A | #N/A
0 |  | #VALUE! | #VALUE! | 0 | 0 | 0 | 7683 | 48602 | #N/A | #N/A | #N/A | #N/A | #N/A | #N/A
0 |  | #VALUE! | #VALUE! | 0 | 0 | 0 | 7684 | 48603 | #N/A | #N/A | #N/A | #N/A | #N/A | #N/A
0 |  | #VALUE! | #VALUE! | 0 | 0 | 0 | 7685 | 48604 | #N/A | #N/A | #N/A | #N/A | #N/A | #N/A
0 |  | #VALUE! | #VALUE! | 0 | 0 | 0 | 7686 | 48605 | #N/A | #N/A | #N/A | #N/A | #N/A | #N/A
0 |  | #VALUE! | #VALUE! | 0 | 0 | 0 | 7687 | 48606 | #N/A | #N/A | #N/A | #N/A | #N/A | #N/A
0 |  | #VALUE! | #VALUE! | 0 | 0 | 0 | 7688 | 48607 | #N/A | #N/A | #N/A | #N/A | #N/A | #N/A
0 |  | #VALUE! | #VALUE! | 0 | 0 | 0 | 7689 | 48608 | #N/A | #N/A | #N/A | #N/A | #N/A | #N/A
0 |  | #VALUE! | #VALUE! | 0 | 0 | 0 | 7690 | 48609 | #N/A | #N/A | #N/A | #N/A | #N/A | #N/A
0 |  | #VALUE! | #VALUE! | 0 | 0 | 0 | 7691 | 48610 | #N/A | #N/A | #N/A | #N/A | #N/A | #N/A
0 |  | #VALUE! | #VALUE! | 0 | 0 | 0 | 7692 | 48611 | #N/A | #N/A | #N/A | #N/A | #N/A | #N/A
0 |  | #VALUE! | #VALUE! | 0 | 0 | 0 | 7693 | 48612 | #N/A | #N/A | #N/A | #N/A | #N/A | #N/A
0 |  | #VALUE! | #VALUE! | 0 | 0 | 0 | 7694 | 48613 | #N/A | #N/A | #N/A | #N/A | #N/A | #N/A
0 |  | #VALUE! | #VALUE! | 0 | 0 | 0 | 7695 | 48614 | #N/A | #N/A | #N/A | #N/A | #N/A | #N/A
0 |  | #VALUE! | #VALUE! | 0 | 0 | 0 | 7696 | 48615 | #N/A | #N/A | #N/A | #N/A | #N/A | #N/A
0 |  | #VALUE! | #VALUE! | 0 | 0 | 0 | 7697 | 48616 | #N/A | #N/A | #N/A | #N/A | #N/A | #N/A
0 |  | #VALUE! | #VALUE! | 0 | 0 | 0 | 7698 | 48617 | #N/A | #N/A | #N/A | #N/A | #N/A | #N/A
0 |  | #VALUE! | #VALUE! | 0 | 0 | 0 | 7699 | 48618 | #N/A | #N/A | #N/A | #N/A | #N/A | #N/A
0 |  | #VALUE! | #VALUE! | 0 | 0 | 0 | 7700 | 48619 | #N/A | #N/A | #N/A | #N/A | #N/A | #N/A
0 |  | #VALUE! | #VALUE! | 0 | 0 | 0 | 7701 | 48620 | #N/A | #N/A | #N/A | #N/A | #N/A | #N/A
0 |  | #VALUE! | #VALUE! | 0 | 0 | 0 | 7702 | 48621 | #N/A | #N/A | #N/A | #N/A | #N/A | #N/A
0 |  | #VALUE! | #VALUE! | 0 | 0 | 0 | 7703 | 48622 | #N/A | #N/A | #N/A | #N/A | #N/A | #N/A
0 |  | #VALUE! | #VALUE! | 0 | 0 | 0 | 7704 | 48623 | #N/A | #N/A | #N/A | #N/A | #N/A | #N/A
0 |  | #VALUE! | #VALUE! | 0 | 0 | 0 | 7705 | 48624 | #N/A | #N/A | #N/A | #N/A | #N/A | #N/A
0 |  | #VALUE! | #VALUE! | 0 | 0 | 0 | 7706 | 48625 | #N/A | #N/A | #N/A | #N/A | #N/A | #N/A
0 |  | #VALUE! | #VALUE! | 0 | 0 | 0 | 7707 | 48626 | #N/A | #N/A | #N/A | #N/A | #N/A | #N/A
0 |  | #VALUE! | #VALUE! | 0 | 0 | 0 | 7708 | 48627 | #N/A | #N/A | #N/A | #N/A | #N/A | #N/A
0 |  | #VALUE! | #VALUE! | 0 | 0 | 0 | 7709 | 48628 | #N/A | #N/A | #N/A | #N/A | #N/A | #N/A
0 |  | #VALUE! | #VALUE! | 0 | 0 | 0 | 7710 | 48629 | #N/A | #N/A | #N/A | #N/A | #N/A | #N/A
0 |  | #VALUE! | #VALUE! | 0 | 0 | 0 | 7711 | 48630 | #N/A | #N/A | #N/A | #N/A | #N/A | #N/A
0 |  | #VALUE! | #VALUE! | 0 | 0 | 0 | 7712 | 48631 | #N/A | #N/A | #N/A | #N/A | #N/A | #N/A
0 |  | #VALUE! | #VALUE! | 0 | 0 | 0 | 7713 | 48632 | #N/A | #N/A | #N/A | #N/A | #N/A | #N/A
0 |  | #VALUE! | #VALUE! | 0 | 0 | 0 | 7714 | 48633 | #N/A | #N/A | #N/A | #N/A | #N/A | #N/A
0 |  | #VALUE! | #VALUE! | 0 | 0 | 0 | 7715 | 48634 | #N/A | #N/A | #N/A | #N/A | #N/A | #N/A
0 |  | #VALUE! | #VALUE! | 0 | 0 | 0 | 7716 | 48635 | #N/A | #N/A | #N/A | #N/A | #N/A | #N/A
0 |  | #VALUE! | #VALUE! | 0 | 0 | 0 | 7717 | 48636 | #N/A | #N/A | #N/A | #N/A | #N/A | #N/A
0 |  | #VALUE! | #VALUE! | 0 | 0 | 0 | 7718 | 48637 | #N/A | #N/A | #N/A | #N/A | #N/A | #N/A
0 |  | #VALUE! | #VALUE! | 0 | 0 | 0 | 7719 | 48638 | #N/A | #N/A | #N/A | #N/A | #N/A | #N/A
0 |  | #VALUE! | #VALUE! | 0 | 0 | 0 | 7720 | 48639 | #N/A | #N/A | #N/A | #N/A | #N/A | #N/A
0 |  | #VALUE! | #VALUE! | 0 | 0 | 0 | 7721 | 48640 | #N/A | #N/A | #N/A | #N/A | #N/A | #N/A
0 |  | #VALUE! | #VALUE! | 0 | 0 | 0 | 7722 | 48641 | #N/A | #N/A | #N/A | #N/A | #N/A | #N/A
0 |  | #VALUE! | #VALUE! | 0 | 0 | 0 | 7723 | 48642 | #N/A | #N/A | #N/A | #N/A | #N/A | #N/A
0 |  | #VALUE! | #VALUE! | 0 | 0 | 0 | 7724 | 48643 | #N/A | #N/A | #N/A | #N/A | #N/A | #N/A
0 |  | #VALUE! | #VALUE! | 0 | 0 | 0 | 7725 | 48644 | #N/A | #N/A | #N/A | #N/A | #N/A | #N/A
0 |  | #VALUE! | #VALUE! | 0 | 0 | 0 | 7726 | 48645 | #N/A | #N/A | #N/A | #N/A | #N/A | #N/A
0 |  | #VALUE! | #VALUE! | 0 | 0 | 0 | 7727 | 48646 | #N/A | #N/A | #N/A | #N/A | #N/A | #N/A
0 |  | #VALUE! | #VALUE! | 0 | 0 | 0 | 7728 | 48647 | #N/A | #N/A | #N/A | #N/A | #N/A | #N/A
0 |  | #VALUE! | #VALUE! | 0 | 0 | 0 | 7729 | 48648 | #N/A | #N/A | #N/A | #N/A | #N/A | #N/A
0 |  | #VALUE! | #VALUE! | 0 | 0 | 0 | 7730 | 48649 | #N/A | #N/A | #N/A | #N/A | #N/A | #N/A
0 |  | #VALUE! | #VALUE! | 0 | 0 | 0 | 7731 | 48650 | #N/A | #N/A | #N/A | #N/A | #N/A | #N/A
0 |  | #VALUE! | #VALUE! | 0 | 0 | 0 | 7732 | 48651 | #N/A | #N/A | #N/A | #N/A | #N/A | #N/A
0 |  | #VALUE! | #VALUE! | 0 | 0 | 0 | 7733 | 48652 | #N/A | #N/A | #N/A | #N/A | #N/A | #N/A
0 |  | #VALUE! | #VALUE! | 0 | 0 | 0 | 7734 | 48653 | #N/A | #N/A | #N/A | #N/A | #N/A | #N/A
0 |  | #VALUE! | #VALUE! | 0 | 0 | 0 | 7735 | 48654 | #N/A | #N/A | #N/A | #N/A | #N/A | #N/A
0 |  | #VALUE! | #VALUE! | 0 | 0 | 0 | 7736 | 48655 | #N/A | #N/A | #N/A | #N/A | #N/A | #N/A
0 |  | #VALUE! | #VALUE! | 0 | 0 | 0 | 7737 | 48656 | #N/A | #N/A | #N/A | #N/A | #N/A | #N/A
0 |  | #VALUE! | #VALUE! | 0 | 0 | 0 | 7738 | 48657 | #N/A | #N/A | #N/A | #N/A | #N/A | #N/A
0 |  | #VALUE! | #VALUE! | 0 | 0 | 0 | 7739 | 48658 | #N/A | #N/A | #N/A | #N/A | #N/A | #N/A
0 |  | #VALUE! | #VALUE! | 0 | 0 | 0 | 7740 | 48659 | #N/A | #N/A | #N/A | #N/A | #N/A | #N/A
0 |  | #VALUE! | #VALUE! | 0 | 0 | 0 | 7741 | 48660 | #N/A | #N/A | #N/A | #N/A | #N/A | #N/A
0 |  | #VALUE! | #VALUE! | 0 | 0 | 0 | 7742 | 48661 | #N/A | #N/A | #N/A | #N/A | #N/A | #N/A
0 |  | #VALUE! | #VALUE! | 0 | 0 | 0 | 7743 | 48662 | #N/A | #N/A | #N/A | #N/A | #N/A | #N/A
0 |  | #VALUE! | #VALUE! | 0 | 0 | 0 | 7744 | 48663 | #N/A | #N/A | #N/A | #N/A | #N/A | #N/A
0 |  | #VALUE! | #VALUE! | 0 | 0 | 0 | 7745 | 48664 | #N/A | #N/A | #N/A | #N/A | #N/A | #N/A
0 |  | #VALUE! | #VALUE! | 0 | 0 | 0 | 7746 | 48665 | #N/A | #N/A | #N/A | #N/A | #N/A | #N/A
0 |  | #VALUE! | #VALUE! | 0 | 0 | 0 | 7747 | 48666 | #N/A | #N/A | #N/A | #N/A | #N/A | #N/A
0 |  | #VALUE! | #VALUE! | 0 | 0 | 0 | 7748 | 48667 | #N/A | #N/A | #N/A | #N/A | #N/A | #N/A
0 |  | #VALUE! | #VALUE! | 0 | 0 | 0 | 7749 | 48668 | #N/A | #N/A | #N/A | #N/A | #N/A | #N/A
0 |  | #VALUE! | #VALUE! | 0 | 0 | 0 | 7750 | 48669 | #N/A | #N/A | #N/A | #N/A | #N/A | #N/A
0 |  | #VALUE! | #VALUE! | 0 | 0 | 0 | 7751 | 48670 | #N/A | #N/A | #N/A | #N/A | #N/A | #N/A
0 |  | #VALUE! | #VALUE! | 0 | 0 | 0 | 7752 | 48671 | #N/A | #N/A | #N/A | #N/A | #N/A | #N/A
0 |  | #VALUE! | #VALUE! | 0 | 0 | 0 | 7753 | 48672 | #N/A | #N/A | #N/A | #N/A | #N/A | #N/A
0 |  | #VALUE! | #VALUE! | 0 | 0 | 0 | 7754 | 48673 | #N/A | #N/A | #N/A | #N/A | #N/A | #N/A
0 |  | #VALUE! | #VALUE! | 0 | 0 | 0 | 7755 | 48674 | #N/A | #N/A | #N/A | #N/A | #N/A | #N/A
0 |  | #VALUE! | #VALUE! | 0 | 0 | 0 | 7756 | 48675 | #N/A | #N/A | #N/A | #N/A | #N/A | #N/A
0 |  | #VALUE! | #VALUE! | 0 | 0 | 0 | 7757 | 48676 | #N/A | #N/A | #N/A | #N/A | #N/A | #N/A
0 |  | #VALUE! | #VALUE! | 0 | 0 | 0 | 7758 | 48677 | #N/A | #N/A | #N/A | #N/A | #N/A | #N/A
0 |  | #VALUE! | #VALUE! | 0 | 0 | 0 | 7759 | 48678 | #N/A | #N/A | #N/A | #N/A | #N/A | #N/A
0 |  | #VALUE! | #VALUE! | 0 | 0 | 0 | 7760 | 48679 | #N/A | #N/A | #N/A | #N/A | #N/A | #N/A
0 |  | #VALUE! | #VALUE! | 0 | 0 | 0 | 7761 | 48680 | #N/A | #N/A | #N/A | #N/A | #N/A | #N/A
0 |  | #VALUE! | #VALUE! | 0 | 0 | 0 | 7762 | 48681 | #N/A | #N/A | #N/A | #N/A | #N/A | #N/A
0 |  | #VALUE! | #VALUE! | 0 | 0 | 0 | 7763 | 48682 | #N/A | #N/A | #N/A | #N/A | #N/A | #N/A
0 |  | #VALUE! | #VALUE! | 0 | 0 | 0 | 7764 | 48683 | #N/A | #N/A | #N/A | #N/A | #N/A | #N/A
0 |  | #VALUE! | #VALUE! | 0 | 0 | 0 | 7765 | 48684 | #N/A | #N/A | #N/A | #N/A | #N/A | #N/A
0 |  | #VALUE! | #VALUE! | 0 | 0 | 0 | 7766 | 48685 | #N/A | #N/A | #N/A | #N/A | #N/A | #N/A
0 |  | #VALUE! | #VALUE! | 0 | 0 | 0 | 7767 | 48686 | #N/A | #N/A | #N/A | #N/A | #N/A | #N/A
0 |  | #VALUE! | #VALUE! | 0 | 0 | 0 | 7768 | 48687 | #N/A | #N/A | #N/A | #N/A | #N/A | #N/A
0 |  | #VALUE! | #VALUE! | 0 | 0 | 0 | 7769 | 48688 | #N/A | #N/A | #N/A | #N/A | #N/A | #N/A
0 |  | #VALUE! | #VALUE! | 0 | 0 | 0 | 7770 | 48689 | #N/A | #N/A | #N/A | #N/A | #N/A | #N/A
0 |  | #VALUE! | #VALUE! | 0 | 0 | 0 | 7771 | 48690 | #N/A | #N/A | #N/A | #N/A | #N/A | #N/A
0 |  | #VALUE! | #VALUE! | 0 | 0 | 0 | 7772 | 48691 | #N/A | #N/A | #N/A | #N/A | #N/A | #N/A
0 |  | #VALUE! | #VALUE! | 0 | 0 | 0 | 7773 | 48692 | #N/A | #N/A | #N/A | #N/A | #N/A | #N/A
0 |  | #VALUE! | #VALUE! | 0 | 0 | 0 | 7774 | 48693 | #N/A | #N/A | #N/A | #N/A | #N/A | #N/A
0 |  | #VALUE! | #VALUE! | 0 | 0 | 0 | 7775 | 48694 | #N/A | #N/A | #N/A | #N/A | #N/A | #N/A
0 |  | #VALUE! | #VALUE! | 0 | 0 | 0 | 7776 | 48695 | #N/A | #N/A | #N/A | #N/A | #N/A | #N/A
0 |  | #VALUE! | #VALUE! | 0 | 0 | 0 | 7777 | 48696 | #N/A | #N/A | #N/A | #N/A | #N/A | #N/A
0 |  | #VALUE! | #VALUE! | 0 | 0 | 0 | 7778 | 48697 | #N/A | #N/A | #N/A | #N/A | #N/A | #N/A
0 |  | #VALUE! | #VALUE! | 0 | 0 | 0 | 7779 | 48698 | #N/A | #N/A | #N/A | #N/A | #N/A | #N/A
0 |  | #VALUE! | #VALUE! | 0 | 0 | 0 | 7780 | 48699 | #N/A | #N/A | #N/A | #N/A | #N/A | #N/A
0 |  | #VALUE! | #VALUE! | 0 | 0 | 0 | 7781 | 48700 | #N/A | #N/A | #N/A | #N/A | #N/A | #N/A
0 |  | #VALUE! | #VALUE! | 0 | 0 | 0 | 7782 | 48701 | #N/A | #N/A | #N/A | #N/A | #N/A | #N/A
0 |  | #VALUE! | #VALUE! | 0 | 0 | 0 | 7783 | 48702 | #N/A | #N/A | #N/A | #N/A | #N/A | #N/A
0 |  | #VALUE! | #VALUE! | 0 | 0 | 0 | 7784 | 48703 | #N/A | #N/A | #N/A | #N/A | #N/A | #N/A
0 |  | #VALUE! | #VALUE! | 0 | 0 | 0 | 7785 | 48704 | #N/A | #N/A | #N/A | #N/A | #N/A | #N/A
0 |  | #VALUE! | #VALUE! | 0 | 0 | 0 | 7786 | 48705 | #N/A | #N/A | #N/A | #N/A | #N/A | #N/A
0 |  | #VALUE! | #VALUE! | 0 | 0 | 0 | 7787 | 48706 | #N/A | #N/A | #N/A | #N/A | #N/A | #N/A
0 |  | #VALUE! | #VALUE! | 0 | 0 | 0 | 7788 | 48707 | #N/A | #N/A | #N/A | #N/A | #N/A | #N/A
0 |  | #VALUE! | #VALUE! | 0 | 0 | 0 | 7789 | 48708 | #N/A | #N/A | #N/A | #N/A | #N/A | #N/A
0 |  | #VALUE! | #VALUE! | 0 | 0 | 0 | 7790 | 48709 | #N/A | #N/A | #N/A | #N/A | #N/A | #N/A
0 |  | #VALUE! | #VALUE! | 0 | 0 | 0 | 7791 | 48710 | #N/A | #N/A | #N/A | #N/A | #N/A | #N/A
0 |  | #VALUE! | #VALUE! | 0 | 0 | 0 | 7792 | 48711 | #N/A | #N/A | #N/A | #N/A | #N/A | #N/A
0 |  | #VALUE! | #VALUE! | 0 | 0 | 0 | 7793 | 48712 | #N/A | #N/A | #N/A | #N/A | #N/A | #N/A
0 |  | #VALUE! | #VALUE! | 0 | 0 | 0 | 7794 | 48713 | #N/A | #N/A | #N/A | #N/A | #N/A | #N/A
0 |  | #VALUE! | #VALUE! | 0 | 0 | 0 | 7795 | 48714 | #N/A | #N/A | #N/A | #N/A | #N/A | #N/A
0 |  | #VALUE! | #VALUE! | 0 | 0 | 0 | 7796 | 48715 | #N/A | #N/A | #N/A | #N/A | #N/A | #N/A
0 |  | #VALUE! | #VALUE! | 0 | 0 | 0 | 7797 | 48716 | #N/A | #N/A | #N/A | #N/A | #N/A | #N/A
0 |  | #VALUE! | #VALUE! | 0 | 0 | 0 | 7798 | 48717 | #N/A | #N/A | #N/A | #N/A | #N/A | #N/A
0 |  | #VALUE! | #VALUE! | 0 | 0 | 0 | 7799 | 48718 | #N/A | #N/A | #N/A | #N/A | #N/A | #N/A
0 |  | #VALUE! | #VALUE! | 0 | 0 | 0 | 7800 | 48719 | #N/A | #N/A | #N/A | #N/A | #N/A | #N/A
0 |  | #VALUE! | #VALUE! | 0 | 0 | 0 | 7801 | 48720 | #N/A | #N/A | #N/A | #N/A | #N/A | #N/A
0 |  | #VALUE! | #VALUE! | 0 | 0 | 0 | 7802 | 48721 | #N/A | #N/A | #N/A | #N/A | #N/A | #N/A
0 |  | #VALUE! | #VALUE! | 0 | 0 | 0 | 7803 | 48722 | #N/A | #N/A | #N/A | #N/A | #N/A | #N/A
0 |  | #VALUE! | #VALUE! | 0 | 0 | 0 | 7804 | 48723 | #N/A | #N/A | #N/A | #N/A | #N/A | #N/A
0 |  | #VALUE! | #VALUE! | 0 | 0 | 0 | 7805 | 48724 | #N/A | #N/A | #N/A | #N/A | #N/A | #N/A
0 |  | #VALUE! | #VALUE! | 0 | 0 | 0 | 7806 | 48725 | #N/A | #N/A | #N/A | #N/A | #N/A | #N/A
0 |  | #VALUE! | #VALUE! | 0 | 0 | 0 | 7807 | 48726 | #N/A | #N/A | #N/A | #N/A | #N/A | #N/A
0 |  | #VALUE! | #VALUE! | 0 | 0 | 0 | 7808 | 48727 | #N/A | #N/A | #N/A | #N/A | #N/A | #N/A
0 |  | #VALUE! | #VALUE! | 0 | 0 | 0 | 7809 | 48728 | #N/A | #N/A | #N/A | #N/A | #N/A | #N/A
0 |  | #VALUE! | #VALUE! | 0 | 0 | 0 | 7810 | 48729 | #N/A | #N/A | #N/A | #N/A | #N/A | #N/A
0 |  | #VALUE! | #VALUE! | 0 | 0 | 0 | 7811 | 48730 | #N/A | #N/A | #N/A | #N/A | #N/A | #N/A
0 |  | #VALUE! | #VALUE! | 0 | 0 | 0 | 7812 | 48731 | #N/A | #N/A | #N/A | #N/A | #N/A | #N/A
0 |  | #VALUE! | #VALUE! | 0 | 0 | 0 | 7813 | 48732 | #N/A | #N/A | #N/A | #N/A | #N/A | #N/A
0 |  | #VALUE! | #VALUE! | 0 | 0 | 0 | 7814 | 48733 | #N/A | #N/A | #N/A | #N/A | #N/A | #N/A
0 |  | #VALUE! | #VALUE! | 0 | 0 | 0 | 7815 | 48734 | #N/A | #N/A | #N/A | #N/A | #N/A | #N/A
0 |  | #VALUE! | #VALUE! | 0 | 0 | 0 | 7816 | 48735 | #N/A | #N/A | #N/A | #N/A | #N/A | #N/A
0 |  | #VALUE! | #VALUE! | 0 | 0 | 0 | 7817 | 48736 | #N/A | #N/A | #N/A | #N/A | #N/A | #N/A
0 |  | #VALUE! | #VALUE! | 0 | 0 | 0 | 7818 | 48737 | #N/A | #N/A | #N/A | #N/A | #N/A | #N/A
0 |  | #VALUE! | #VALUE! | 0 | 0 | 0 | 7819 | 48738 | #N/A | #N/A | #N/A | #N/A | #N/A | #N/A
0 |  | #VALUE! | #VALUE! | 0 | 0 | 0 | 7820 | 48739 | #N/A | #N/A | #N/A | #N/A | #N/A | #N/A
0 |  | #VALUE! | #VALUE! | 0 | 0 | 0 | 7821 | 48740 | #N/A | #N/A | #N/A | #N/A | #N/A | #N/A
0 |  | #VALUE! | #VALUE! | 0 | 0 | 0 | 7822 | 48741 | #N/A | #N/A | #N/A | #N/A | #N/A | #N/A
0 |  | #VALUE! | #VALUE! | 0 | 0 | 0 | 7823 | 48742 | #N/A | #N/A | #N/A | #N/A | #N/A | #N/A
0 |  | #VALUE! | #VALUE! | 0 | 0 | 0 | 7824 | 48743 | #N/A | #N/A | #N/A | #N/A | #N/A | #N/A
0 |  | #VALUE! | #VALUE! | 0 | 0 | 0 | 7825 | 48744 | #N/A | #N/A | #N/A | #N/A | #N/A | #N/A
0 |  | #VALUE! | #VALUE! | 0 | 0 | 0 | 7826 | 48745 | #N/A | #N/A | #N/A | #N/A | #N/A | #N/A
0 |  | #VALUE! | #VALUE! | 0 | 0 | 0 | 7827 | 48746 | #N/A | #N/A | #N/A | #N/A | #N/A | #N/A
0 |  | #VALUE! | #VALUE! | 0 | 0 | 0 | 7828 | 48747 | #N/A | #N/A | #N/A | #N/A | #N/A | #N/A
0 |  | #VALUE! | #VALUE! | 0 | 0 | 0 | 7829 | 48748 | #N/A | #N/A | #N/A | #N/A | #N/A | #N/A
0 |  | #VALUE! | #VALUE! | 0 | 0 | 0 | 7830 | 48749 | #N/A | #N/A | #N/A | #N/A | #N/A | #N/A
0 |  | #VALUE! | #VALUE! | 0 | 0 | 0 | 7831 | 48750 | #N/A | #N/A | #N/A | #N/A | #N/A | #N/A
0 |  | #VALUE! | #VALUE! | 0 | 0 | 0 | 7832 | 48751 | #N/A | #N/A | #N/A | #N/A | #N/A | #N/A
0 |  | #VALUE! | #VALUE! | 0 | 0 | 0 | 7833 | 48752 | #N/A | #N/A | #N/A | #N/A | #N/A | #N/A
0 |  | #VALUE! | #VALUE! | 0 | 0 | 0 | 7834 | 48753 | #N/A | #N/A | #N/A | #N/A | #N/A | #N/A
0 |  | #VALUE! | #VALUE! | 0 | 0 | 0 | 7835 | 48754 | #N/A | #N/A | #N/A | #N/A | #N/A | #N/A
0 |  | #VALUE! | #VALUE! | 0 | 0 | 0 | 7836 | 48755 | #N/A | #N/A | #N/A | #N/A | #N/A | #N/A
0 |  | #VALUE! | #VALUE! | 0 | 0 | 0 | 7837 | 48756 | #N/A | #N/A | #N/A | #N/A | #N/A | #N/A
0 |  | #VALUE! | #VALUE! | 0 | 0 | 0 | 7838 | 48757 | #N/A | #N/A | #N/A | #N/A | #N/A | #N/A
0 |  | #VALUE! | #VALUE! | 0 | 0 | 0 | 7839 | 48758 | #N/A | #N/A | #N/A | #N/A | #N/A | #N/A
0 |  | #VALUE! | #VALUE! | 0 | 0 | 0 | 7840 | 48759 | #N/A | #N/A | #N/A | #N/A | #N/A | #N/A
0 |  | #VALUE! | #VALUE! | 0 | 0 | 0 | 7841 | 48760 | #N/A | #N/A | #N/A | #N/A | #N/A | #N/A
0 |  | #VALUE! | #VALUE! | 0 | 0 | 0 | 7842 | 48761 | #N/A | #N/A | #N/A | #N/A | #N/A | #N/A
0 |  | #VALUE! | #VALUE! | 0 | 0 | 0 | 7843 | 48762 | #N/A | #N/A | #N/A | #N/A | #N/A | #N/A
0 |  | #VALUE! | #VALUE! | 0 | 0 | 0 | 7844 | 48763 | #N/A | #N/A | #N/A | #N/A | #N/A | #N/A
0 |  | #VALUE! | #VALUE! | 0 | 0 | 0 | 7845 | 48764 | #N/A | #N/A | #N/A | #N/A | #N/A | #N/A
0 |  | #VALUE! | #VALUE! | 0 | 0 | 0 | 7846 | 48765 | #N/A | #N/A | #N/A | #N/A | #N/A | #N/A
0 |  | #VALUE! | #VALUE! | 0 | 0 | 0 | 7847 | 48766 | #N/A | #N/A | #N/A | #N/A | #N/A | #N/A
0 |  | #VALUE! | #VALUE! | 0 | 0 | 0 | 7848 | 48767 | #N/A | #N/A | #N/A | #N/A | #N/A | #N/A
0 |  | #VALUE! | #VALUE! | 0 | 0 | 0 | 7849 | 48768 | #N/A | #N/A | #N/A | #N/A | #N/A | #N/A
0 |  | #VALUE! | #VALUE! | 0 | 0 | 0 | 7850 | 48769 | #N/A | #N/A | #N/A | #N/A | #N/A | #N/A
0 |  | #VALUE! | #VALUE! | 0 | 0 | 0 | 7851 | 48770 | #N/A | #N/A | #N/A | #N/A | #N/A | #N/A
0 |  | #VALUE! | #VALUE! | 0 | 0 | 0 | 7852 | 48771 | #N/A | #N/A | #N/A | #N/A | #N/A | #N/A
0 |  | #VALUE! | #VALUE! | 0 | 0 | 0 | 7853 | 48772 | #N/A | #N/A | #N/A | #N/A | #N/A | #N/A
0 |  | #VALUE! | #VALUE! | 0 | 0 | 0 | 7854 | 48773 | #N/A | #N/A | #N/A | #N/A | #N/A | #N/A
0 |  | #VALUE! | #VALUE! | 0 | 0 | 0 | 7855 | 48774 | #N/A | #N/A | #N/A | #N/A | #N/A | #N/A
0 |  | #VALUE! | #VALUE! | 0 | 0 | 0 | 7856 | 48775 | #N/A | #N/A | #N/A | #N/A | #N/A | #N/A
0 |  | #VALUE! | #VALUE! | 0 | 0 | 0 | 7857 | 48776 | #N/A | #N/A | #N/A | #N/A | #N/A | #N/A
0 |  | #VALUE! | #VALUE! | 0 | 0 | 0 | 7858 | 48777 | #N/A | #N/A | #N/A | #N/A | #N/A | #N/A
0 |  | #VALUE! | #VALUE! | 0 | 0 | 0 | 7859 | 48778 | #N/A | #N/A | #N/A | #N/A | #N/A | #N/A
0 |  | #VALUE! | #VALUE! | 0 | 0 | 0 | 7860 | 48779 | #N/A | #N/A | #N/A | #N/A | #N/A | #N/A
0 |  | #VALUE! | #VALUE! | 0 | 0 | 0 | 7861 | 48780 | #N/A | #N/A | #N/A | #N/A | #N/A | #N/A
0 |  | #VALUE! | #VALUE! | 0 | 0 | 0 | 7862 | 48781 | #N/A | #N/A | #N/A | #N/A | #N/A | #N/A
0 |  | #VALUE! | #VALUE! | 0 | 0 | 0 | 7863 | 48782 | #N/A | #N/A | #N/A | #N/A | #N/A | #N/A
0 |  | #VALUE! | #VALUE! | 0 | 0 | 0 | 7864 | 48783 | #N/A | #N/A | #N/A | #N/A | #N/A | #N/A
0 |  | #VALUE! | #VALUE! | 0 | 0 | 0 | 7865 | 48784 | #N/A | #N/A | #N/A | #N/A | #N/A | #N/A
0 |  | #VALUE! | #VALUE! | 0 | 0 | 0 | 7866 | 48785 | #N/A | #N/A | #N/A | #N/A | #N/A | #N/A
0 |  | #VALUE! | #VALUE! | 0 | 0 | 0 | 7867 | 48786 | #N/A | #N/A | #N/A | #N/A | #N/A | #N/A
0 |  | #VALUE! | #VALUE! | 0 | 0 | 0 | 7868 | 48787 | #N/A | #N/A | #N/A | #N/A | #N/A | #N/A
0 |  | #VALUE! | #VALUE! | 0 | 0 | 0 | 7869 | 48788 | #N/A | #N/A | #N/A | #N/A | #N/A | #N/A
0 |  | #VALUE! | #VALUE! | 0 | 0 | 0 | 7870 | 48789 | #N/A | #N/A | #N/A | #N/A | #N/A | #N/A
0 |  | #VALUE! | #VALUE! | 0 | 0 | 0 | 7871 | 48790 | #N/A | #N/A | #N/A | #N/A | #N/A | #N/A
0 |  | #VALUE! | #VALUE! | 0 | 0 | 0 | 7872 | 48791 | #N/A | #N/A | #N/A | #N/A | #N/A | #N/A
0 |  | #VALUE! | #VALUE! | 0 | 0 | 0 | 7873 | 48792 | #N/A | #N/A | #N/A | #N/A | #N/A | #N/A
0 |  | #VALUE! | #VALUE! | 0 | 0 | 0 | 7874 | 48793 | #N/A | #N/A | #N/A | #N/A | #N/A | #N/A
0 |  | #VALUE! | #VALUE! | 0 | 0 | 0 | 7875 | 48794 | #N/A | #N/A | #N/A | #N/A | #N/A | #N/A
0 |  | #VALUE! | #VALUE! | 0 | 0 | 0 | 7876 | 48795 | #N/A | #N/A | #N/A | #N/A | #N/A | #N/A
0 |  | #VALUE! | #VALUE! | 0 | 0 | 0 | 7877 | 48796 | #N/A | #N/A | #N/A | #N/A | #N/A | #N/A
0 |  | #VALUE! | #VALUE! | 0 | 0 | 0 | 7878 | 48797 | #N/A | #N/A | #N/A | #N/A | #N/A | #N/A
0 |  | #VALUE! | #VALUE! | 0 | 0 | 0 | 7879 | 48798 | #N/A | #N/A | #N/A | #N/A | #N/A | #N/A
0 |  | #VALUE! | #VALUE! | 0 | 0 | 0 | 7880 | 48799 | #N/A | #N/A | #N/A | #N/A | #N/A | #N/A
0 |  | #VALUE! | #VALUE! | 0 | 0 | 0 | 7881 | 48800 | #N/A | #N/A | #N/A | #N/A | #N/A | #N/A
0 |  | #VALUE! | #VALUE! | 0 | 0 | 0 | 7882 | 48801 | #N/A | #N/A | #N/A | #N/A | #N/A | #N/A
0 |  | #VALUE! | #VALUE! | 0 | 0 | 0 | 7883 | 48802 | #N/A | #N/A | #N/A | #N/A | #N/A | #N/A
0 |  | #VALUE! | #VALUE! | 0 | 0 | 0 | 7884 | 48803 | #N/A | #N/A | #N/A | #N/A | #N/A | #N/A
0 |  | #VALUE! | #VALUE! | 0 | 0 | 0 | 7885 | 48804 | #N/A | #N/A | #N/A | #N/A | #N/A | #N/A
0 |  | #VALUE! | #VALUE! | 0 | 0 | 0 | 7886 | 48805 | #N/A | #N/A | #N/A | #N/A | #N/A | #N/A
0 |  | #VALUE! | #VALUE! | 0 | 0 | 0 | 7887 | 48806 | #N/A | #N/A | #N/A | #N/A | #N/A | #N/A
0 |  | #VALUE! | #VALUE! | 0 | 0 | 0 | 7888 | 48807 | #N/A | #N/A | #N/A | #N/A | #N/A | #N/A
0 |  | #VALUE! | #VALUE! | 0 | 0 | 0 | 7889 | 48808 | #N/A | #N/A | #N/A | #N/A | #N/A | #N/A
0 |  | #VALUE! | #VALUE! | 0 | 0 | 0 | 7890 | 48809 | #N/A | #N/A | #N/A | #N/A | #N/A | #N/A
0 |  | #VALUE! | #VALUE! | 0 | 0 | 0 | 7891 | 48810 | #N/A | #N/A | #N/A | #N/A | #N/A | #N/A
0 |  | #VALUE! | #VALUE! | 0 | 0 | 0 | 7892 | 48811 | #N/A | #N/A | #N/A | #N/A | #N/A | #N/A
0 |  | #VALUE! | #VALUE! | 0 | 0 | 0 | 7893 | 48812 | #N/A | #N/A | #N/A | #N/A | #N/A | #N/A
0 |  | #VALUE! | #VALUE! | 0 | 0 | 0 | 7894 | 48813 | #N/A | #N/A | #N/A | #N/A | #N/A | #N/A
0 |  | #VALUE! | #VALUE! | 0 | 0 | 0 | 7895 | 48814 | #N/A | #N/A | #N/A | #N/A | #N/A | #N/A
0 |  | #VALUE! | #VALUE! | 0 | 0 | 0 | 7896 | 48815 | #N/A | #N/A | #N/A | #N/A | #N/A | #N/A
0 |  | #VALUE! | #VALUE! | 0 | 0 | 0 | 7897 | 48816 | #N/A | #N/A | #N/A | #N/A | #N/A | #N/A
0 |  | #VALUE! | #VALUE! | 0 | 0 | 0 | 7898 | 48817 | #N/A | #N/A | #N/A | #N/A | #N/A | #N/A
0 |  | #VALUE! | #VALUE! | 0 | 0 | 0 | 7899 | 48818 | #N/A | #N/A | #N/A | #N/A | #N/A | #N/A
0 |  | #VALUE! | #VALUE! | 0 | 0 | 0 | 7900 | 48819 | #N/A | #N/A | #N/A | #N/A | #N/A | #N/A
0 |  | #VALUE! | #VALUE! | 0 | 0 | 0 | 7901 | 48820 | #N/A | #N/A | #N/A | #N/A | #N/A | #N/A
0 |  | #VALUE! | #VALUE! | 0 | 0 | 0 | 7902 | 48821 | #N/A | #N/A | #N/A | #N/A | #N/A | #N/A
0 |  | #VALUE! | #VALUE! | 0 | 0 | 0 | 7903 | 48822 | #N/A | #N/A | #N/A | #N/A | #N/A | #N/A
0 |  | #VALUE! | #VALUE! | 0 | 0 | 0 | 7904 | 48823 | #N/A | #N/A | #N/A | #N/A | #N/A | #N/A
0 |  | #VALUE! | #VALUE! | 0 | 0 | 0 | 7905 | 48824 | #N/A | #N/A | #N/A | #N/A | #N/A | #N/A
0 |  | #VALUE! | #VALUE! | 0 | 0 | 0 | 7906 | 48825 | #N/A | #N/A | #N/A | #N/A | #N/A | #N/A
0 |  | #VALUE! | #VALUE! | 0 | 0 | 0 | 7907 | 48826 | #N/A | #N/A | #N/A | #N/A | #N/A | #N/A
0 |  | #VALUE! | #VALUE! | 0 | 0 | 0 | 7908 | 48827 | #N/A | #N/A | #N/A | #N/A | #N/A | #N/A
0 |  | #VALUE! | #VALUE! | 0 | 0 | 0 | 7909 | 48828 | #N/A | #N/A | #N/A | #N/A | #N/A | #N/A
0 |  | #VALUE! | #VALUE! | 0 | 0 | 0 | 7910 | 48829 | #N/A | #N/A | #N/A | #N/A | #N/A | #N/A
0 |  | #VALUE! | #VALUE! | 0 | 0 | 0 | 7911 | 48830 | #N/A | #N/A | #N/A | #N/A | #N/A | #N/A
0 |  | #VALUE! | #VALUE! | 0 | 0 | 0 | 7912 | 48831 | #N/A | #N/A | #N/A | #N/A | #N/A | #N/A
0 |  | #VALUE! | #VALUE! | 0 | 0 | 0 | 7913 | 48832 | #N/A | #N/A | #N/A | #N/A | #N/A | #N/A
0 |  | #VALUE! | #VALUE! | 0 | 0 | 0 | 7914 | 48833 | #N/A | #N/A | #N/A | #N/A | #N/A | #N/A
0 |  | #VALUE! | #VALUE! | 0 | 0 | 0 | 7915 | 48834 | #N/A | #N/A | #N/A | #N/A | #N/A | #N/A
0 |  | #VALUE! | #VALUE! | 0 | 0 | 0 | 7916 | 48835 | #N/A | #N/A | #N/A | #N/A | #N/A | #N/A
0 |  | #VALUE! | #VALUE! | 0 | 0 | 0 | 7917 | 48836 | #N/A | #N/A | #N/A | #N/A | #N/A | #N/A
0 |  | #VALUE! | #VALUE! | 0 | 0 | 0 | 7918 | 48837 | #N/A | #N/A | #N/A | #N/A | #N/A | #N/A
0 |  | #VALUE! | #VALUE! | 0 | 0 | 0 | 7919 | 48838 | #N/A | #N/A | #N/A | #N/A | #N/A | #N/A
0 |  | #VALUE! | #VALUE! | 0 | 0 | 0 | 7920 | 48839 | #N/A | #N/A | #N/A | #N/A | #N/A | #N/A
0 |  | #VALUE! | #VALUE! | 0 | 0 | 0 | 7921 | 48840 | #N/A | #N/A | #N/A | #N/A | #N/A | #N/A
0 |  | #VALUE! | #VALUE! | 0 | 0 | 0 | 7922 | 48841 | #N/A | #N/A | #N/A | #N/A | #N/A | #N/A
0 |  | #VALUE! | #VALUE! | 0 | 0 | 0 | 7923 | 48842 | #N/A | #N/A | #N/A | #N/A | #N/A | #N/A
0 |  | #VALUE! | #VALUE! | 0 | 0 | 0 | 7924 | 48843 | #N/A | #N/A | #N/A | #N/A | #N/A | #N/A
0 |  | #VALUE! | #VALUE! | 0 | 0 | 0 | 7925 | 48844 | #N/A | #N/A | #N/A | #N/A | #N/A | #N/A
0 |  | #VALUE! | #VALUE! | 0 | 0 | 0 | 7926 | 48845 | #N/A | #N/A | #N/A | #N/A | #N/A | #N/A
0 |  | #VALUE! | #VALUE! | 0 | 0 | 0 | 7927 | 48846 | #N/A | #N/A | #N/A | #N/A | #N/A | #N/A
0 |  | #VALUE! | #VALUE! | 0 | 0 | 0 | 7928 | 48847 | #N/A | #N/A | #N/A | #N/A | #N/A | #N/A
0 |  | #VALUE! | #VALUE! | 0 | 0 | 0 | 7929 | 48848 | #N/A | #N/A | #N/A | #N/A | #N/A | #N/A
0 |  | #VALUE! | #VALUE! | 0 | 0 | 0 | 7930 | 48849 | #N/A | #N/A | #N/A | #N/A | #N/A | #N/A
0 |  | #VALUE! | #VALUE! | 0 | 0 | 0 | 7931 | 48850 | #N/A | #N/A | #N/A | #N/A | #N/A | #N/A
0 |  | #VALUE! | #VALUE! | 0 | 0 | 0 | 7932 | 48851 | #N/A | #N/A | #N/A | #N/A | #N/A | #N/A
0 |  | #VALUE! | #VALUE! | 0 | 0 | 0 | 7933 | 48852 | #N/A | #N/A | #N/A | #N/A | #N/A | #N/A
0 |  | #VALUE! | #VALUE! | 0 | 0 | 0 | 7934 | 48853 | #N/A | #N/A | #N/A | #N/A | #N/A | #N/A
0 |  | #VALUE! | #VALUE! | 0 | 0 | 0 | 7935 | 48854 | #N/A | #N/A | #N/A | #N/A | #N/A | #N/A
0 |  | #VALUE! | #VALUE! | 0 | 0 | 0 | 7936 | 48855 | #N/A | #N/A | #N/A | #N/A | #N/A | #N/A
0 |  | #VALUE! | #VALUE! | 0 | 0 | 0 | 7937 | 48856 | #N/A | #N/A | #N/A | #N/A | #N/A | #N/A
0 |  | #VALUE! | #VALUE! | 0 | 0 | 0 | 7938 | 48857 | #N/A | #N/A | #N/A | #N/A | #N/A | #N/A
0 |  | #VALUE! | #VALUE! | 0 | 0 | 0 | 7939 | 48858 | #N/A | #N/A | #N/A | #N/A | #N/A | #N/A
0 |  | #VALUE! | #VALUE! | 0 | 0 | 0 | 7940 | 48859 | #N/A | #N/A | #N/A | #N/A | #N/A | #N/A
0 |  | #VALUE! | #VALUE! | 0 | 0 | 0 | 7941 | 48860 | #N/A | #N/A | #N/A | #N/A | #N/A | #N/A
0 |  | #VALUE! | #VALUE! | 0 | 0 | 0 | 7942 | 48861 | #N/A | #N/A | #N/A | #N/A | #N/A | #N/A
0 |  | #VALUE! | #VALUE! | 0 | 0 | 0 | 7943 | 48862 | #N/A | #N/A | #N/A | #N/A | #N/A | #N/A
0 |  | #VALUE! | #VALUE! | 0 | 0 | 0 | 7944 | 48863 | #N/A | #N/A | #N/A | #N/A | #N/A | #N/A
0 |  | #VALUE! | #VALUE! | 0 | 0 | 0 | 7945 | 48864 | #N/A | #N/A | #N/A | #N/A | #N/A | #N/A
0 |  | #VALUE! | #VALUE! | 0 | 0 | 0 | 7946 | 48865 | #N/A | #N/A | #N/A | #N/A | #N/A | #N/A
0 |  | #VALUE! | #VALUE! | 0 | 0 | 0 | 7947 | 48866 | #N/A | #N/A | #N/A | #N/A | #N/A | #N/A
0 |  | #VALUE! | #VALUE! | 0 | 0 | 0 | 7948 | 48867 | #N/A | #N/A | #N/A | #N/A | #N/A | #N/A
0 |  | #VALUE! | #VALUE! | 0 | 0 | 0 | 7949 | 48868 | #N/A | #N/A | #N/A | #N/A | #N/A | #N/A
0 |  | #VALUE! | #VALUE! | 0 | 0 | 0 | 7950 | 48869 | #N/A | #N/A | #N/A | #N/A | #N/A | #N/A
0 |  | #VALUE! | #VALUE! | 0 | 0 | 0 | 7951 | 48870 | #N/A | #N/A | #N/A | #N/A | #N/A | #N/A
0 |  | #VALUE! | #VALUE! | 0 | 0 | 0 | 7952 | 48871 | #N/A | #N/A | #N/A | #N/A | #N/A | #N/A
0 |  | #VALUE! | #VALUE! | 0 | 0 | 0 | 7953 | 48872 | #N/A | #N/A | #N/A | #N/A | #N/A | #N/A
0 |  | #VALUE! | #VALUE! | 0 | 0 | 0 | 7954 | 48873 | #N/A | #N/A | #N/A | #N/A | #N/A | #N/A
0 |  | #VALUE! | #VALUE! | 0 | 0 | 0 | 7955 | 48874 | #N/A | #N/A | #N/A | #N/A | #N/A | #N/A
0 |  | #VALUE! | #VALUE! | 0 | 0 | 0 | 7956 | 48875 | #N/A | #N/A | #N/A | #N/A | #N/A | #N/A
0 |  | #VALUE! | #VALUE! | 0 | 0 | 0 | 7957 | 48876 | #N/A | #N/A | #N/A | #N/A | #N/A | #N/A
0 |  | #VALUE! | #VALUE! | 0 | 0 | 0 | 7958 | 48877 | #N/A | #N/A | #N/A | #N/A | #N/A | #N/A
0 |  | #VALUE! | #VALUE! | 0 | 0 | 0 | 7959 | 48878 | #N/A | #N/A | #N/A | #N/A | #N/A | #N/A
0 |  | #VALUE! | #VALUE! | 0 | 0 | 0 | 7960 | 48879 | #N/A | #N/A | #N/A | #N/A | #N/A | #N/A
0 |  | #VALUE! | #VALUE! | 0 | 0 | 0 | 7961 | 48880 | #N/A | #N/A | #N/A | #N/A | #N/A | #N/A
0 |  | #VALUE! | #VALUE! | 0 | 0 | 0 | 7962 | 48881 | #N/A | #N/A | #N/A | #N/A | #N/A | #N/A
0 |  | #VALUE! | #VALUE! | 0 | 0 | 0 | 7963 | 48882 | #N/A | #N/A | #N/A | #N/A | #N/A | #N/A
0 |  | #VALUE! | #VALUE! | 0 | 0 | 0 | 7964 | 48883 | #N/A | #N/A | #N/A | #N/A | #N/A | #N/A
0 |  | #VALUE! | #VALUE! | 0 | 0 | 0 | 7965 | 48884 | #N/A | #N/A | #N/A | #N/A | #N/A | #N/A
0 |  | #VALUE! | #VALUE! | 0 | 0 | 0 | 7966 | 48885 | #N/A | #N/A | #N/A | #N/A | #N/A | #N/A
0 |  | #VALUE! | #VALUE! | 0 | 0 | 0 | 7967 | 48886 | #N/A | #N/A | #N/A | #N/A | #N/A | #N/A
0 |  | #VALUE! | #VALUE! | 0 | 0 | 0 | 7968 | 48887 | #N/A | #N/A | #N/A | #N/A | #N/A | #N/A
0 |  | #VALUE! | #VALUE! | 0 | 0 | 0 | 7969 | 48888 | #N/A | #N/A | #N/A | #N/A | #N/A | #N/A
0 |  | #VALUE! | #VALUE! | 0 | 0 | 0 | 7970 | 48889 | #N/A | #N/A | #N/A | #N/A | #N/A | #N/A
0 |  | #VALUE! | #VALUE! | 0 | 0 | 0 | 7971 | 48890 | #N/A | #N/A | #N/A | #N/A | #N/A | #N/A
0 |  | #VALUE! | #VALUE! | 0 | 0 | 0 | 7972 | 48891 | #N/A | #N/A | #N/A | #N/A | #N/A | #N/A
0 |  | #VALUE! | #VALUE! | 0 | 0 | 0 | 7973 | 48892 | #N/A | #N/A | #N/A | #N/A | #N/A | #N/A
0 |  | #VALUE! | #VALUE! | 0 | 0 | 0 | 7974 | 48893 | #N/A | #N/A | #N/A | #N/A | #N/A | #N/A
0 |  | #VALUE! | #VALUE! | 0 | 0 | 0 | 7975 | 48894 | #N/A | #N/A | #N/A | #N/A | #N/A | #N/A
0 |  | #VALUE! | #VALUE! | 0 | 0 | 0 | 7976 | 48895 | #N/A | #N/A | #N/A | #N/A | #N/A | #N/A
0 |  | #VALUE! | #VALUE! | 0 | 0 | 0 | 7977 | 48896 | #N/A | #N/A | #N/A | #N/A | #N/A | #N/A
0 |  | #VALUE! | #VALUE! | 0 | 0 | 0 | 7978 | 48897 | #N/A | #N/A | #N/A | #N/A | #N/A | #N/A
0 |  | #VALUE! | #VALUE! | 0 | 0 | 0 | 7979 | 48898 | #N/A | #N/A | #N/A | #N/A | #N/A | #N/A
0 |  | #VALUE! | #VALUE! | 0 | 0 | 0 | 7980 | 48899 | #N/A | #N/A | #N/A | #N/A | #N/A | #N/A
0 |  | #VALUE! | #VALUE! | 0 | 0 | 0 | 7981 | 48900 | #N/A | #N/A | #N/A | #N/A | #N/A | #N/A
0 |  | #VALUE! | #VALUE! | 0 | 0 | 0 | 7982 | 48901 | #N/A | #N/A | #N/A | #N/A | #N/A | #N/A
0 |  | #VALUE! | #VALUE! | 0 | 0 | 0 | 7983 | 48902 | #N/A | #N/A | #N/A | #N/A | #N/A | #N/A
0 |  | #VALUE! | #VALUE! | 0 | 0 | 0 | 7984 | 48903 | #N/A | #N/A | #N/A | #N/A | #N/A | #N/A
0 |  | #VALUE! | #VALUE! | 0 | 0 | 0 | 7985 | 48904 | #N/A | #N/A | #N/A | #N/A | #N/A | #N/A
0 |  | #VALUE! | #VALUE! | 0 | 0 | 0 | 7986 | 48905 | #N/A | #N/A | #N/A | #N/A | #N/A | #N/A
0 |  | #VALUE! | #VALUE! | 0 | 0 | 0 | 7987 | 48906 | #N/A | #N/A | #N/A | #N/A | #N/A | #N/A
0 |  | #VALUE! | #VALUE! | 0 | 0 | 0 | 7988 | 48907 | #N/A | #N/A | #N/A | #N/A | #N/A | #N/A
0 |  | #VALUE! | #VALUE! | 0 | 0 | 0 | 7989 | 48908 | #N/A | #N/A | #N/A | #N/A | #N/A | #N/A
0 |  | #VALUE! | #VALUE! | 0 | 0 | 0 | 7990 | 48909 | #N/A | #N/A | #N/A | #N/A | #N/A | #N/A
0 |  | #VALUE! | #VALUE! | 0 | 0 | 0 | 7991 | 48910 | #N/A | #N/A | #N/A | #N/A | #N/A | #N/A
0 |  | #VALUE! | #VALUE! | 0 | 0 | 0 | 7992 | 48911 | #N/A | #N/A | #N/A | #N/A | #N/A | #N/A
0 |  | #VALUE! | #VALUE! | 0 | 0 | 0 | 7993 | 48912 | #N/A | #N/A | #N/A | #N/A | #N/A | #N/A
0 |  | #VALUE! | #VALUE! | 0 | 0 | 0 | 7994 | 48913 | #N/A | #N/A | #N/A | #N/A | #N/A | #N/A
0 |  | #VALUE! | #VALUE! | 0 | 0 | 0 | 7995 | 48914 | #N/A | #N/A | #N/A | #N/A | #N/A | #N/A
0 |  | #VALUE! | #VALUE! | 0 | 0 | 0 | 7996 | 48915 | #N/A | #N/A | #N/A | #N/A | #N/A | #N/A
0 |  | #VALUE! | #VALUE! | 0 | 0 | 0 | 7997 | 48916 | #N/A | #N/A | #N/A | #N/A | #N/A | #N/A
0 |  | #VALUE! | #VALUE! | 0 | 0 | 0 | 7998 | 48917 | #N/A | #N/A | #N/A | #N/A | #N/A | #N/A
0 |  | #VALUE! | #VALUE! | 0 | 0 | 0 | 7999 | 48918 | #N/A | #N/A | #N/A | #N/A | #N/A | #N/A
0 |  | #VALUE! | #VALUE! | 0 | 0 | 0 | 8000 | 48919 | #N/A | #N/A | #N/A | #N/A | #N/A | #N/A
0 |  | #VALUE! | #VALUE! | 0 | 0 | 0 | 8001 | 48920 | #N/A | #N/A | #N/A | #N/A | #N/A | #N/A
0 |  | #VALUE! | #VALUE! | 0 | 0 | 0 | 8002 | 48921 | #N/A | #N/A | #N/A | #N/A | #N/A | #N/A
0 |  | #VALUE! | #VALUE! | 0 | 0 | 0 | 8003 | 48922 | #N/A | #N/A | #N/A | #N/A | #N/A | #N/A
0 |  | #VALUE! | #VALUE! | 0 | 0 | 0 | 8004 | 48923 | #N/A | #N/A | #N/A | #N/A | #N/A | #N/A
0 |  | #VALUE! | #VALUE! | 0 | 0 | 0 | 8005 | 48924 | #N/A | #N/A | #N/A | #N/A | #N/A | #N/A
0 |  | #VALUE! | #VALUE! | 0 | 0 | 0 | 8006 | 48925 | #N/A | #N/A | #N/A | #N/A | #N/A | #N/A
0 |  | #VALUE! | #VALUE! | 0 | 0 | 0 | 8007 | 48926 | #N/A | #N/A | #N/A | #N/A | #N/A | #N/A
0 |  | #VALUE! | #VALUE! | 0 | 0 | 0 | 8008 | 48927 | #N/A | #N/A | #N/A | #N/A | #N/A | #N/A
0 |  | #VALUE! | #VALUE! | 0 | 0 | 0 | 8009 | 48928 | #N/A | #N/A | #N/A | #N/A | #N/A | #N/A
0 |  | #VALUE! | #VALUE! | 0 | 0 | 0 | 8010 | 48929 | #N/A | #N/A | #N/A | #N/A | #N/A | #N/A
0 |  | #VALUE! | #VALUE! | 0 | 0 | 0 | 8011 | 48930 | #N/A | #N/A | #N/A | #N/A | #N/A | #N/A
0 |  | #VALUE! | #VALUE! | 0 | 0 | 0 | 8012 | 48931 | #N/A | #N/A | #N/A | #N/A | #N/A | #N/A
0 |  | #VALUE! | #VALUE! | 0 | 0 | 0 | 8013 | 48932 | #N/A | #N/A | #N/A | #N/A | #N/A | #N/A
0 |  | #VALUE! | #VALUE! | 0 | 0 | 0 | 8014 | 48933 | #N/A | #N/A | #N/A | #N/A | #N/A | #N/A
0 |  | #VALUE! | #VALUE! | 0 | 0 | 0 | 8015 | 48934 | #N/A | #N/A | #N/A | #N/A | #N/A | #N/A
0 |  | #VALUE! | #VALUE! | 0 | 0 | 0 | 8016 | 48935 | #N/A | #N/A | #N/A | #N/A | #N/A | #N/A
0 |  | #VALUE! | #VALUE! | 0 | 0 | 0 | 8017 | 48936 | #N/A | #N/A | #N/A | #N/A | #N/A | #N/A
0 |  | #VALUE! | #VALUE! | 0 | 0 | 0 | 8018 | 48937 | #N/A | #N/A | #N/A | #N/A | #N/A | #N/A
0 |  | #VALUE! | #VALUE! | 0 | 0 | 0 | 8019 | 48938 | #N/A | #N/A | #N/A | #N/A | #N/A | #N/A
0 |  | #VALUE! | #VALUE! | 0 | 0 | 0 | 8020 | 48939 | #N/A | #N/A | #N/A | #N/A | #N/A | #N/A
0 |  | #VALUE! | #VALUE! | 0 | 0 | 0 | 8021 | 48940 | #N/A | #N/A | #N/A | #N/A | #N/A | #N/A
0 |  | #VALUE! | #VALUE! | 0 | 0 | 0 | 8022 | 48941 | #N/A | #N/A | #N/A | #N/A | #N/A | #N/A
0 |  | #VALUE! | #VALUE! | 0 | 0 | 0 | 8023 | 48942 | #N/A | #N/A | #N/A | #N/A | #N/A | #N/A
0 |  | #VALUE! | #VALUE! | 0 | 0 | 0 | 8024 | 48943 | #N/A | #N/A | #N/A | #N/A | #N/A | #N/A
0 |  | #VALUE! | #VALUE! | 0 | 0 | 0 | 8025 | 48944 | #N/A | #N/A | #N/A | #N/A | #N/A | #N/A
0 |  | #VALUE! | #VALUE! | 0 | 0 | 0 | 8026 | 48945 | #N/A | #N/A | #N/A | #N/A | #N/A | #N/A
0 |  | #VALUE! | #VALUE! | 0 | 0 | 0 | 8027 | 48946 | #N/A | #N/A | #N/A | #N/A | #N/A | #N/A
0 |  | #VALUE! | #VALUE! | 0 | 0 | 0 | 8028 | 48947 | #N/A | #N/A | #N/A | #N/A | #N/A | #N/A
0 |  | #VALUE! | #VALUE! | 0 | 0 | 0 | 8029 | 48948 | #N/A | #N/A | #N/A | #N/A | #N/A | #N/A
0 |  | #VALUE! | #VALUE! | 0 | 0 | 0 | 8030 | 48949 | #N/A | #N/A | #N/A | #N/A | #N/A | #N/A
0 |  | #VALUE! | #VALUE! | 0 | 0 | 0 | 8031 | 48950 | #N/A | #N/A | #N/A | #N/A | #N/A | #N/A
0 |  | #VALUE! | #VALUE! | 0 | 0 | 0 | 8032 | 48951 | #N/A | #N/A | #N/A | #N/A | #N/A | #N/A
0 |  | #VALUE! | #VALUE! | 0 | 0 | 0 | 8033 | 48952 | #N/A | #N/A | #N/A | #N/A | #N/A | #N/A
0 |  | #VALUE! | #VALUE! | 0 | 0 | 0 | 8034 | 48953 | #N/A | #N/A | #N/A | #N/A | #N/A | #N/A
0 |  | #VALUE! | #VALUE! | 0 | 0 | 0 | 8035 | 48954 | #N/A | #N/A | #N/A | #N/A | #N/A | #N/A
0 |  | #VALUE! | #VALUE! | 0 | 0 | 0 | 8036 | 48955 | #N/A | #N/A | #N/A | #N/A | #N/A | #N/A
0 |  | #VALUE! | #VALUE! | 0 | 0 | 0 | 8037 | 48956 | #N/A | #N/A | #N/A | #N/A | #N/A | #N/A
0 |  | #VALUE! | #VALUE! | 0 | 0 | 0 | 8038 | 48957 | #N/A | #N/A | #N/A | #N/A | #N/A | #N/A
0 |  | #VALUE! | #VALUE! | 0 | 0 | 0 | 8039 | 48958 | #N/A | #N/A | #N/A | #N/A | #N/A | #N/A
0 |  | #VALUE! | #VALUE! | 0 | 0 | 0 | 8040 | 48959 | #N/A | #N/A | #N/A | #N/A | #N/A | #N/A
0 |  | #VALUE! | #VALUE! | 0 | 0 | 0 | 8041 | 48960 | #N/A | #N/A | #N/A | #N/A | #N/A | #N/A
0 |  | #VALUE! | #VALUE! | 0 | 0 | 0 | 8042 | 48961 | #N/A | #N/A | #N/A | #N/A | #N/A | #N/A
0 |  | #VALUE! | #VALUE! | 0 | 0 | 0 | 8043 | 48962 | #N/A | #N/A | #N/A | #N/A | #N/A | #N/A
0 |  | #VALUE! | #VALUE! | 0 | 0 | 0 | 8044 | 48963 | #N/A | #N/A | #N/A | #N/A | #N/A | #N/A
0 |  | #VALUE! | #VALUE! | 0 | 0 | 0 | 8045 | 48964 | #N/A | #N/A | #N/A | #N/A | #N/A | #N/A
0 |  | #VALUE! | #VALUE! | 0 | 0 | 0 | 8046 | 48965 | #N/A | #N/A | #N/A | #N/A | #N/A | #N/A
0 |  | #VALUE! | #VALUE! | 0 | 0 | 0 | 8047 | 48966 | #N/A | #N/A | #N/A | #N/A | #N/A | #N/A
0 |  | #VALUE! | #VALUE! | 0 | 0 | 0 | 8048 | 48967 | #N/A | #N/A | #N/A | #N/A | #N/A | #N/A
0 |  | #VALUE! | #VALUE! | 0 | 0 | 0 | 8049 | 48968 | #N/A | #N/A | #N/A | #N/A | #N/A | #N/A
0 |  | #VALUE! | #VALUE! | 0 | 0 | 0 | 8050 | 48969 | #N/A | #N/A | #N/A | #N/A | #N/A | #N/A
0 |  | #VALUE! | #VALUE! | 0 | 0 | 0 | 8051 | 48970 | #N/A | #N/A | #N/A | #N/A | #N/A | #N/A
0 |  | #VALUE! | #VALUE! | 0 | 0 | 0 | 8052 | 48971 | #N/A | #N/A | #N/A | #N/A | #N/A | #N/A
0 |  | #VALUE! | #VALUE! | 0 | 0 | 0 | 8053 | 48972 | #N/A | #N/A | #N/A | #N/A | #N/A | #N/A
0 |  | #VALUE! | #VALUE! | 0 | 0 | 0 | 8054 | 48973 | #N/A | #N/A | #N/A | #N/A | #N/A | #N/A
0 |  | #VALUE! | #VALUE! | 0 | 0 | 0 | 8055 | 48974 | #N/A | #N/A | #N/A | #N/A | #N/A | #N/A
0 |  | #VALUE! | #VALUE! | 0 | 0 | 0 | 8056 | 48975 | #N/A | #N/A | #N/A | #N/A | #N/A | #N/A
0 |  | #VALUE! | #VALUE! | 0 | 0 | 0 | 8057 | 48976 | #N/A | #N/A | #N/A | #N/A | #N/A | #N/A
0 |  | #VALUE! | #VALUE! | 0 | 0 | 0 | 8058 | 48977 | #N/A | #N/A | #N/A | #N/A | #N/A | #N/A
0 |  | #VALUE! | #VALUE! | 0 | 0 | 0 | 8059 | 48978 | #N/A | #N/A | #N/A | #N/A | #N/A | #N/A
0 |  | #VALUE! | #VALUE! | 0 | 0 | 0 | 8060 | 48979 | #N/A | #N/A | #N/A | #N/A | #N/A | #N/A
0 |  | #VALUE! | #VALUE! | 0 | 0 | 0 | 8061 | 48980 | #N/A | #N/A | #N/A | #N/A | #N/A | #N/A
0 |  | #VALUE! | #VALUE! | 0 | 0 | 0 | 8062 | 48981 | #N/A | #N/A | #N/A | #N/A | #N/A | #N/A
0 |  | #VALUE! | #VALUE! | 0 | 0 | 0 | 8063 | 48982 | #N/A | #N/A | #N/A | #N/A | #N/A | #N/A
0 |  | #VALUE! | #VALUE! | 0 | 0 | 0 | 8064 | 48983 | #N/A | #N/A | #N/A | #N/A | #N/A | #N/A
0 |  | #VALUE! | #VALUE! | 0 | 0 | 0 | 8065 | 48984 | #N/A | #N/A | #N/A | #N/A | #N/A | #N/A
0 |  | #VALUE! | #VALUE! | 0 | 0 | 0 | 8066 | 48985 | #N/A | #N/A | #N/A | #N/A | #N/A | #N/A
0 |  | #VALUE! | #VALUE! | 0 | 0 | 0 | 8067 | 48986 | #N/A | #N/A | #N/A | #N/A | #N/A | #N/A
0 |  | #VALUE! | #VALUE! | 0 | 0 | 0 | 8068 | 48987 | #N/A | #N/A | #N/A | #N/A | #N/A | #N/A
0 |  | #VALUE! | #VALUE! | 0 | 0 | 0 | 8069 | 48988 | #N/A | #N/A | #N/A | #N/A | #N/A | #N/A
0 |  | #VALUE! | #VALUE! | 0 | 0 | 0 | 8070 | 48989 | #N/A | #N/A | #N/A | #N/A | #N/A | #N/A
0 |  | #VALUE! | #VALUE! | 0 | 0 | 0 | 8071 | 48990 | #N/A | #N/A | #N/A | #N/A | #N/A | #N/A
0 |  | #VALUE! | #VALUE! | 0 | 0 | 0 | 8072 | 48991 | #N/A | #N/A | #N/A | #N/A | #N/A | #N/A
0 |  | #VALUE! | #VALUE! | 0 | 0 | 0 | 8073 | 48992 | #N/A | #N/A | #N/A | #N/A | #N/A | #N/A
0 |  | #VALUE! | #VALUE! | 0 | 0 | 0 | 8074 | 48993 | #N/A | #N/A | #N/A | #N/A | #N/A | #N/A
0 |  | #VALUE! | #VALUE! | 0 | 0 | 0 | 8075 | 48994 | #N/A | #N/A | #N/A | #N/A | #N/A | #N/A
0 |  | #VALUE! | #VALUE! | 0 | 0 | 0 | 8076 | 48995 | #N/A | #N/A | #N/A | #N/A | #N/A | #N/A
0 |  | #VALUE! | #VALUE! | 0 | 0 | 0 | 8077 | 48996 | #N/A | #N/A | #N/A | #N/A | #N/A | #N/A
0 |  | #VALUE! | #VALUE! | 0 | 0 | 0 | 8078 | 48997 | #N/A | #N/A | #N/A | #N/A | #N/A | #N/A
0 |  | #VALUE! | #VALUE! | 0 | 0 | 0 | 8079 | 48998 | #N/A | #N/A | #N/A | #N/A | #N/A | #N/A
0 |  | #VALUE! | #VALUE! | 0 | 0 | 0 | 8080 | 48999 | #N/A | #N/A | #N/A | #N/A | #N/A | #N/A
0 |  | #VALUE! | #VALUE! | 0 | 0 | 0 | 8081 | 49000 | #N/A | #N/A | #N/A | #N/A | #N/A | #N/A
0 |  | #VALUE! | #VALUE! | 0 | 0 | 0 | 8082 | 49001 | #N/A | #N/A | #N/A | #N/A | #N/A | #N/A
0 |  | #VALUE! | #VALUE! | 0 | 0 | 0 | 8083 | 49002 | #N/A | #N/A | #N/A | #N/A | #N/A | #N/A
0 |  | #VALUE! | #VALUE! | 0 | 0 | 0 | 8084 | 49003 | #N/A | #N/A | #N/A | #N/A | #N/A | #N/A
0 |  | #VALUE! | #VALUE! | 0 | 0 | 0 | 8085 | 49004 | #N/A | #N/A | #N/A | #N/A | #N/A | #N/A
0 |  | #VALUE! | #VALUE! | 0 | 0 | 0 | 8086 | 49005 | #N/A | #N/A | #N/A | #N/A | #N/A | #N/A
0 |  | #VALUE! | #VALUE! | 0 | 0 | 0 | 8087 | 49006 | #N/A | #N/A | #N/A | #N/A | #N/A | #N/A
0 |  | #VALUE! | #VALUE! | 0 | 0 | 0 | 8088 | 49007 | #N/A | #N/A | #N/A | #N/A | #N/A | #N/A
0 |  | #VALUE! | #VALUE! | 0 | 0 | 0 | 8089 | 49008 | #N/A | #N/A | #N/A | #N/A | #N/A | #N/A
0 |  | #VALUE! | #VALUE! | 0 | 0 | 0 | 8090 | 49009 | #N/A | #N/A | #N/A | #N/A | #N/A | #N/A
0 |  | #VALUE! | #VALUE! | 0 | 0 | 0 | 8091 | 49010 | #N/A | #N/A | #N/A | #N/A | #N/A | #N/A
0 |  | #VALUE! | #VALUE! | 0 | 0 | 0 | 8092 | 49011 | #N/A | #N/A | #N/A | #N/A | #N/A | #N/A
0 |  | #VALUE! | #VALUE! | 0 | 0 | 0 | 8093 | 49012 | #N/A | #N/A | #N/A | #N/A | #N/A | #N/A
0 |  | #VALUE! | #VALUE! | 0 | 0 | 0 | 8094 | 49013 | #N/A | #N/A | #N/A | #N/A | #N/A | #N/A
0 |  | #VALUE! | #VALUE! | 0 | 0 | 0 | 8095 | 49014 | #N/A | #N/A | #N/A | #N/A | #N/A | #N/A
0 |  | #VALUE! | #VALUE! | 0 | 0 | 0 | 8096 | 49015 | #N/A | #N/A | #N/A | #N/A | #N/A | #N/A
0 |  | #VALUE! | #VALUE! | 0 | 0 | 0 | 8097 | 49016 | #N/A | #N/A | #N/A | #N/A | #N/A | #N/A
0 |  | #VALUE! | #VALUE! | 0 | 0 | 0 | 8098 | 49017 | #N/A | #N/A | #N/A | #N/A | #N/A | #N/A
0 |  | #VALUE! | #VALUE! | 0 | 0 | 0 | 8099 | 49018 | #N/A | #N/A | #N/A | #N/A | #N/A | #N/A
0 |  | #VALUE! | #VALUE! | 0 | 0 | 0 | 8100 | 49019 | #N/A | #N/A | #N/A | #N/A | #N/A | #N/A
0 |  | #VALUE! | #VALUE! | 0 | 0 | 0 | 8101 | 49020 | #N/A | #N/A | #N/A | #N/A | #N/A | #N/A
0 |  | #VALUE! | #VALUE! | 0 | 0 | 0 | 8102 | 49021 | #N/A | #N/A | #N/A | #N/A | #N/A | #N/A
0 |  | #VALUE! | #VALUE! | 0 | 0 | 0 | 8103 | 49022 | #N/A | #N/A | #N/A | #N/A | #N/A | #N/A
0 |  | #VALUE! | #VALUE! | 0 | 0 | 0 | 8104 | 49023 | #N/A | #N/A | #N/A | #N/A | #N/A | #N/A
0 |  | #VALUE! | #VALUE! | 0 | 0 | 0 | 8105 | 49024 | #N/A | #N/A | #N/A | #N/A | #N/A | #N/A
0 |  | #VALUE! | #VALUE! | 0 | 0 | 0 | 8106 | 49025 | #N/A | #N/A | #N/A | #N/A | #N/A | #N/A
0 |  | #VALUE! | #VALUE! | 0 | 0 | 0 | 8107 | 49026 | #N/A | #N/A | #N/A | #N/A | #N/A | #N/A
0 |  | #VALUE! | #VALUE! | 0 | 0 | 0 | 8108 | 49027 | #N/A | #N/A | #N/A | #N/A | #N/A | #N/A
0 |  | #VALUE! | #VALUE! | 0 | 0 | 0 | 8109 | 49028 | #N/A | #N/A | #N/A | #N/A | #N/A | #N/A
0 |  | #VALUE! | #VALUE! | 0 | 0 | 0 | 8110 | 49029 | #N/A | #N/A | #N/A | #N/A | #N/A | #N/A
0 |  | #VALUE! | #VALUE! | 0 | 0 | 0 | 8111 | 49030 | #N/A | #N/A | #N/A | #N/A | #N/A | #N/A
0 |  | #VALUE! | #VALUE! | 0 | 0 | 0 | 8112 | 49031 | #N/A | #N/A | #N/A | #N/A | #N/A | #N/A
0 |  | #VALUE! | #VALUE! | 0 | 0 | 0 | 8113 | 49032 | #N/A | #N/A | #N/A | #N/A | #N/A | #N/A
0 |  | #VALUE! | #VALUE! | 0 | 0 | 0 | 8114 | 49033 | #N/A | #N/A | #N/A | #N/A | #N/A | #N/A
0 |  | #VALUE! | #VALUE! | 0 | 0 | 0 | 8115 | 49034 | #N/A | #N/A | #N/A | #N/A | #N/A | #N/A
0 |  | #VALUE! | #VALUE! | 0 | 0 | 0 | 8116 | 49035 | #N/A | #N/A | #N/A | #N/A | #N/A | #N/A
0 |  | #VALUE! | #VALUE! | 0 | 0 | 0 | 8117 | 49036 | #N/A | #N/A | #N/A | #N/A | #N/A | #N/A
0 |  | #VALUE! | #VALUE! | 0 | 0 | 0 | 8118 | 49037 | #N/A | #N/A | #N/A | #N/A | #N/A | #N/A
0 |  | #VALUE! | #VALUE! | 0 | 0 | 0 | 8119 | 49038 | #N/A | #N/A | #N/A | #N/A | #N/A | #N/A
0 |  | #VALUE! | #VALUE! | 0 | 0 | 0 | 8120 | 49039 | #N/A | #N/A | #N/A | #N/A | #N/A | #N/A
0 |  | #VALUE! | #VALUE! | 0 | 0 | 0 | 8121 | 49040 | #N/A | #N/A | #N/A | #N/A | #N/A | #N/A
0 |  | #VALUE! | #VALUE! | 0 | 0 | 0 | 8122 | 49041 | #N/A | #N/A | #N/A | #N/A | #N/A | #N/A
0 |  | #VALUE! | #VALUE! | 0 | 0 | 0 | 8123 | 49042 | #N/A | #N/A | #N/A | #N/A | #N/A | #N/A
0 |  | #VALUE! | #VALUE! | 0 | 0 | 0 | 8124 | 49043 | #N/A | #N/A | #N/A | #N/A | #N/A | #N/A
0 |  | #VALUE! | #VALUE! | 0 | 0 | 0 | 8125 | 49044 | #N/A | #N/A | #N/A | #N/A | #N/A | #N/A
0 |  | #VALUE! | #VALUE! | 0 | 0 | 0 | 8126 | 49045 | #N/A | #N/A | #N/A | #N/A | #N/A | #N/A
0 |  | #VALUE! | #VALUE! | 0 | 0 | 0 | 8127 | 49046 | #N/A | #N/A | #N/A | #N/A | #N/A | #N/A
0 |  | #VALUE! | #VALUE! | 0 | 0 | 0 | 8128 | 49047 | #N/A | #N/A | #N/A | #N/A | #N/A | #N/A
0 |  | #VALUE! | #VALUE! | 0 | 0 | 0 | 8129 | 49048 | #N/A | #N/A | #N/A | #N/A | #N/A | #N/A
0 |  | #VALUE! | #VALUE! | 0 | 0 | 0 | 8130 | 49049 | #N/A | #N/A | #N/A | #N/A | #N/A | #N/A
0 |  | #VALUE! | #VALUE! | 0 | 0 | 0 | 8131 | 49050 | #N/A | #N/A | #N/A | #N/A | #N/A | #N/A
0 |  | #VALUE! | #VALUE! | 0 | 0 | 0 | 8132 | 49051 | #N/A | #N/A | #N/A | #N/A | #N/A | #N/A
0 |  | #VALUE! | #VALUE! | 0 | 0 | 0 | 8133 | 49052 | #N/A | #N/A | #N/A | #N/A | #N/A | #N/A
0 |  | #VALUE! | #VALUE! | 0 | 0 | 0 | 8134 | 49053 | #N/A | #N/A | #N/A | #N/A | #N/A | #N/A
0 |  | #VALUE! | #VALUE! | 0 | 0 | 0 | 8135 | 49054 | #N/A | #N/A | #N/A | #N/A | #N/A | #N/A
0 |  | #VALUE! | #VALUE! | 0 | 0 | 0 | 8136 | 49055 | #N/A | #N/A | #N/A | #N/A | #N/A | #N/A
0 |  | #VALUE! | #VALUE! | 0 | 0 | 0 | 8137 | 49056 | #N/A | #N/A | #N/A | #N/A | #N/A | #N/A
0 |  | #VALUE! | #VALUE! | 0 | 0 | 0 | 8138 | 49057 | #N/A | #N/A | #N/A | #N/A | #N/A | #N/A
0 |  | #VALUE! | #VALUE! | 0 | 0 | 0 | 8139 | 49058 | #N/A | #N/A | #N/A | #N/A | #N/A | #N/A
0 |  | #VALUE! | #VALUE! | 0 | 0 | 0 | 8140 | 49059 | #N/A | #N/A | #N/A | #N/A | #N/A | #N/A
0 |  | #VALUE! | #VALUE! | 0 | 0 | 0 | 8141 | 49060 | #N/A | #N/A | #N/A | #N/A | #N/A | #N/A
0 |  | #VALUE! | #VALUE! | 0 | 0 | 0 | 8142 | 49061 | #N/A | #N/A | #N/A | #N/A | #N/A | #N/A
0 |  | #VALUE! | #VALUE! | 0 | 0 | 0 | 8143 | 49062 | #N/A | #N/A | #N/A | #N/A | #N/A | #N/A
0 |  | #VALUE! | #VALUE! | 0 | 0 | 0 | 8144 | 49063 | #N/A | #N/A | #N/A | #N/A | #N/A | #N/A
0 |  | #VALUE! | #VALUE! | 0 | 0 | 0 | 8145 | 49064 | #N/A | #N/A | #N/A | #N/A | #N/A | #N/A
0 |  | #VALUE! | #VALUE! | 0 | 0 | 0 | 8146 | 49065 | #N/A | #N/A | #N/A | #N/A | #N/A | #N/A
0 |  | #VALUE! | #VALUE! | 0 | 0 | 0 | 8147 | 49066 | #N/A | #N/A | #N/A | #N/A | #N/A | #N/A
0 |  | #VALUE! | #VALUE! | 0 | 0 | 0 | 8148 | 49067 | #N/A | #N/A | #N/A | #N/A | #N/A | #N/A
0 |  | #VALUE! | #VALUE! | 0 | 0 | 0 | 8149 | 49068 | #N/A | #N/A | #N/A | #N/A | #N/A | #N/A
0 |  | #VALUE! | #VALUE! | 0 | 0 | 0 | 8150 | 49069 | #N/A | #N/A | #N/A | #N/A | #N/A | #N/A
0 |  | #VALUE! | #VALUE! | 0 | 0 | 0 | 8151 | 49070 | #N/A | #N/A | #N/A | #N/A | #N/A | #N/A
0 |  | #VALUE! | #VALUE! | 0 | 0 | 0 | 8152 | 49071 | #N/A | #N/A | #N/A | #N/A | #N/A | #N/A
0 |  | #VALUE! | #VALUE! | 0 | 0 | 0 | 8153 | 49072 | #N/A | #N/A | #N/A | #N/A | #N/A | #N/A
0 |  | #VALUE! | #VALUE! | 0 | 0 | 0 | 8154 | 49073 | #N/A | #N/A | #N/A | #N/A | #N/A | #N/A
0 |  | #VALUE! | #VALUE! | 0 | 0 | 0 | 8155 | 49074 | #N/A | #N/A | #N/A | #N/A | #N/A | #N/A
0 |  | #VALUE! | #VALUE! | 0 | 0 | 0 | 8156 | 49075 | #N/A | #N/A | #N/A | #N/A | #N/A | #N/A
0 |  | #VALUE! | #VALUE! | 0 | 0 | 0 | 8157 | 49076 | #N/A | #N/A | #N/A | #N/A | #N/A | #N/A
0 |  | #VALUE! | #VALUE! | 0 | 0 | 0 | 8158 | 49077 | #N/A | #N/A | #N/A | #N/A | #N/A | #N/A
0 |  | #VALUE! | #VALUE! | 0 | 0 | 0 | 8159 | 49078 | #N/A | #N/A | #N/A | #N/A | #N/A | #N/A
0 |  | #VALUE! | #VALUE! | 0 | 0 | 0 | 8160 | 49079 | #N/A | #N/A | #N/A | #N/A | #N/A | #N/A
0 |  | #VALUE! | #VALUE! | 0 | 0 | 0 | 8161 | 49080 | #N/A | #N/A | #N/A | #N/A | #N/A | #N/A
0 |  | #VALUE! | #VALUE! | 0 | 0 | 0 | 8162 | 49081 | #N/A | #N/A | #N/A | #N/A | #N/A | #N/A
0 |  | #VALUE! | #VALUE! | 0 | 0 | 0 | 8163 | 49082 | #N/A | #N/A | #N/A | #N/A | #N/A | #N/A
0 |  | #VALUE! | #VALUE! | 0 | 0 | 0 | 8164 | 49083 | #N/A | #N/A | #N/A | #N/A | #N/A | #N/A
0 |  | #VALUE! | #VALUE! | 0 | 0 | 0 | 8165 | 49084 | #N/A | #N/A | #N/A | #N/A | #N/A | #N/A
0 |  | #VALUE! | #VALUE! | 0 | 0 | 0 | 8166 | 49085 | #N/A | #N/A | #N/A | #N/A | #N/A | #N/A
0 |  | #VALUE! | #VALUE! | 0 | 0 | 0 | 8167 | 49086 | #N/A | #N/A | #N/A | #N/A | #N/A | #N/A
0 |  | #VALUE! | #VALUE! | 0 | 0 | 0 | 8168 | 49087 | #N/A | #N/A | #N/A | #N/A | #N/A | #N/A
0 |  | #VALUE! | #VALUE! | 0 | 0 | 0 | 8169 | 49088 | #N/A | #N/A | #N/A | #N/A | #N/A | #N/A
0 |  | #VALUE! | #VALUE! | 0 | 0 | 0 | 8170 | 49089 | #N/A | #N/A | #N/A | #N/A | #N/A | #N/A
0 |  | #VALUE! | #VALUE! | 0 | 0 | 0 | 8171 | 49090 | #N/A | #N/A | #N/A | #N/A | #N/A | #N/A
0 |  | #VALUE! | #VALUE! | 0 | 0 | 0 | 8172 | 49091 | #N/A | #N/A | #N/A | #N/A | #N/A | #N/A
0 |  | #VALUE! | #VALUE! | 0 | 0 | 0 | 8173 | 49092 | #N/A | #N/A | #N/A | #N/A | #N/A | #N/A
0 |  | #VALUE! | #VALUE! | 0 | 0 | 0 | 8174 | 49093 | #N/A | #N/A | #N/A | #N/A | #N/A | #N/A
0 |  | #VALUE! | #VALUE! | 0 | 0 | 0 | 8175 | 49094 | #N/A | #N/A | #N/A | #N/A | #N/A | #N/A
0 |  | #VALUE! | #VALUE! | 0 | 0 | 0 | 8176 | 49095 | #N/A | #N/A | #N/A | #N/A | #N/A | #N/A
0 |  | #VALUE! | #VALUE! | 0 | 0 | 0 | 8177 | 49096 | #N/A | #N/A | #N/A | #N/A | #N/A | #N/A
0 |  | #VALUE! | #VALUE! | 0 | 0 | 0 | 8178 | 49097 | #N/A | #N/A | #N/A | #N/A | #N/A | #N/A
0 |  | #VALUE! | #VALUE! | 0 | 0 | 0 | 8179 | 49098 | #N/A | #N/A | #N/A | #N/A | #N/A | #N/A
0 |  | #VALUE! | #VALUE! | 0 | 0 | 0 | 8180 | 49099 | #N/A | #N/A | #N/A | #N/A | #N/A | #N/A
0 |  | #VALUE! | #VALUE! | 0 | 0 | 0 | 8181 | 49100 | #N/A | #N/A | #N/A | #N/A | #N/A | #N/A
0 |  | #VALUE! | #VALUE! | 0 | 0 | 0 | 8182 | 49101 | #N/A | #N/A | #N/A | #N/A | #N/A | #N/A
0 |  | #VALUE! | #VALUE! | 0 | 0 | 0 | 8183 | 49102 | #N/A | #N/A | #N/A | #N/A | #N/A | #N/A
0 |  | #VALUE! | #VALUE! | 0 | 0 | 0 | 8184 | 49103 | #N/A | #N/A | #N/A | #N/A | #N/A | #N/A
0 |  | #VALUE! | #VALUE! | 0 | 0 | 0 | 8185 | 49104 | #N/A | #N/A | #N/A | #N/A | #N/A | #N/A
0 |  | #VALUE! | #VALUE! | 0 | 0 | 0 | 8186 | 49105 | #N/A | #N/A | #N/A | #N/A | #N/A | #N/A
0 |  | #VALUE! | #VALUE! | 0 | 0 | 0 | 8187 | 49106 | #N/A | #N/A | #N/A | #N/A | #N/A | #N/A
0 |  | #VALUE! | #VALUE! | 0 | 0 | 0 | 8188 | 49107 | #N/A | #N/A | #N/A | #N/A | #N/A | #N/A
0 |  | #VALUE! | #VALUE! | 0 | 0 | 0 | 8189 | 49108 | #N/A | #N/A | #N/A | #N/A | #N/A | #N/A
0 |  | #VALUE! | #VALUE! | 0 | 0 | 0 | 8190 | 49109 | #N/A | #N/A | #N/A | #N/A | #N/A | #N/A
0 |  | #VALUE! | #VALUE! | 0 | 0 | 0 | 8191 | 49110 | #N/A | #N/A | #N/A | #N/A | #N/A | #N/A
0 |  | #VALUE! | #VALUE! | 0 | 0 | 0 | 8192 | 49111 | #N/A | #N/A | #N/A | #N/A | #N/A | #N/A
0 |  | #VALUE! | #VALUE! | 0 | 0 | 0 | 8193 | 49112 | #N/A | #N/A | #N/A | #N/A | #N/A | #N/A
0 |  | #VALUE! | #VALUE! | 0 | 0 | 0 | 8194 | 49113 | #N/A | #N/A | #N/A | #N/A | #N/A | #N/A
0 |  | #VALUE! | #VALUE! | 0 | 0 | 0 | 8195 | 49114 | #N/A | #N/A | #N/A | #N/A | #N/A | #N/A
0 |  | #VALUE! | #VALUE! | 0 | 0 | 0 | 8196 | 49115 | #N/A | #N/A | #N/A | #N/A | #N/A | #N/A
0 |  | #VALUE! | #VALUE! | 0 | 0 | 0 | 8197 | 49116 | #N/A | #N/A | #N/A | #N/A | #N/A | #N/A
0 |  | #VALUE! | #VALUE! | 0 | 0 | 0 | 8198 | 49117 | #N/A | #N/A | #N/A | #N/A | #N/A | #N/A
0 |  | #VALUE! | #VALUE! | 0 | 0 | 0 | 8199 | 49118 | #N/A | #N/A | #N/A | #N/A | #N/A | #N/A
0 |  | #VALUE! | #VALUE! | 0 | 0 | 0 | 8200 | 49119 | #N/A | #N/A | #N/A | #N/A | #N/A | #N/A
0 |  | #VALUE! | #VALUE! | 0 | 0 | 0 | 8201 | 49120 | #N/A | #N/A | #N/A | #N/A | #N/A | #N/A
0 |  | #VALUE! | #VALUE! | 0 | 0 | 0 | 8202 | 49121 | #N/A | #N/A | #N/A | #N/A | #N/A | #N/A
0 |  | #VALUE! | #VALUE! | 0 | 0 | 0 | 8203 | 49122 | #N/A | #N/A | #N/A | #N/A | #N/A | #N/A
0 |  | #VALUE! | #VALUE! | 0 | 0 | 0 | 8204 | 49123 | #N/A | #N/A | #N/A | #N/A | #N/A | #N/A
0 |  | #VALUE! | #VALUE! | 0 | 0 | 0 | 8205 | 49124 | #N/A | #N/A | #N/A | #N/A | #N/A | #N/A
0 |  | #VALUE! | #VALUE! | 0 | 0 | 0 | 8206 | 49125 | #N/A | #N/A | #N/A | #N/A | #N/A | #N/A
0 |  | #VALUE! | #VALUE! | 0 | 0 | 0 | 8207 | 49126 | #N/A | #N/A | #N/A | #N/A | #N/A | #N/A
0 |  | #VALUE! | #VALUE! | 0 | 0 | 0 | 8208 | 49127 | #N/A | #N/A | #N/A | #N/A | #N/A | #N/A
0 |  | #VALUE! | #VALUE! | 0 | 0 | 0 | 8209 | 49128 | #N/A | #N/A | #N/A | #N/A | #N/A | #N/A
0 |  | #VALUE! | #VALUE! | 0 | 0 | 0 | 8210 | 49129 | #N/A | #N/A | #N/A | #N/A | #N/A | #N/A
0 |  | #VALUE! | #VALUE! | 0 | 0 | 0 | 8211 | 49130 | #N/A | #N/A | #N/A | #N/A | #N/A | #N/A
0 |  | #VALUE! | #VALUE! | 0 | 0 | 0 | 8212 | 49131 | #N/A | #N/A | #N/A | #N/A | #N/A | #N/A
0 |  | #VALUE! | #VALUE! | 0 | 0 | 0 | 8213 | 49132 | #N/A | #N/A | #N/A | #N/A | #N/A | #N/A
0 |  | #VALUE! | #VALUE! | 0 | 0 | 0 | 8214 | 49133 | #N/A | #N/A | #N/A | #N/A | #N/A | #N/A
0 |  | #VALUE! | #VALUE! | 0 | 0 | 0 | 8215 | 49134 | #N/A | #N/A | #N/A | #N/A | #N/A | #N/A
0 |  | #VALUE! | #VALUE! | 0 | 0 | 0 | 8216 | 49135 | #N/A | #N/A | #N/A | #N/A | #N/A | #N/A
0 |  | #VALUE! | #VALUE! | 0 | 0 | 0 | 8217 | 49136 | #N/A | #N/A | #N/A | #N/A | #N/A | #N/A
0 |  | #VALUE! | #VALUE! | 0 | 0 | 0 | 8218 | 49137 | #N/A | #N/A | #N/A | #N/A | #N/A | #N/A
0 |  | #VALUE! | #VALUE! | 0 | 0 | 0 | 8219 | 49138 | #N/A | #N/A | #N/A | #N/A | #N/A | #N/A
0 |  | #VALUE! | #VALUE! | 0 | 0 | 0 | 8220 | 49139 | #N/A | #N/A | #N/A | #N/A | #N/A | #N/A
0 |  | #VALUE! | #VALUE! | 0 | 0 | 0 | 8221 | 49140 | #N/A | #N/A | #N/A | #N/A | #N/A | #N/A
0 |  | #VALUE! | #VALUE! | 0 | 0 | 0 | 8222 | 49141 | #N/A | #N/A | #N/A | #N/A | #N/A | #N/A
0 |  | #VALUE! | #VALUE! | 0 | 0 | 0 | 8223 | 49142 | #N/A | #N/A | #N/A | #N/A | #N/A | #N/A
0 |  | #VALUE! | #VALUE! | 0 | 0 | 0 | 8224 | 49143 | #N/A | #N/A | #N/A | #N/A | #N/A | #N/A
0 |  | #VALUE! | #VALUE! | 0 | 0 | 0 | 8225 | 49144 | #N/A | #N/A | #N/A | #N/A | #N/A | #N/A
0 |  | #VALUE! | #VALUE! | 0 | 0 | 0 | 8226 | 49145 | #N/A | #N/A | #N/A | #N/A | #N/A | #N/A
0 |  | #VALUE! | #VALUE! | 0 | 0 | 0 | 8227 | 49146 | #N/A | #N/A | #N/A | #N/A | #N/A | #N/A
0 |  | #VALUE! | #VALUE! | 0 | 0 | 0 | 8228 | 49147 | #N/A | #N/A | #N/A | #N/A | #N/A | #N/A
0 |  | #VALUE! | #VALUE! | 0 | 0 | 0 | 8229 | 49148 | #N/A | #N/A | #N/A | #N/A | #N/A | #N/A
0 |  | #VALUE! | #VALUE! | 0 | 0 | 0 | 8230 | 49149 | #N/A | #N/A | #N/A | #N/A | #N/A | #N/A
0 |  | #VALUE! | #VALUE! | 0 | 0 | 0 | 8231 | 49150 | #N/A | #N/A | #N/A | #N/A | #N/A | #N/A
0 |  | #VALUE! | #VALUE! | 0 | 0 | 0 | 8232 | 49151 | #N/A | #N/A | #N/A | #N/A | #N/A | #N/A
0 |  | #VALUE! | #VALUE! | 0 | 0 | 0 | 8233 | 49152 | #N/A | #N/A | #N/A | #N/A | #N/A | #N/A
0 |  | #VALUE! | #VALUE! | 0 | 0 | 0 | 8234 | 49153 | #N/A | #N/A | #N/A | #N/A | #N/A | #N/A
0 |  | #VALUE! | #VALUE! | 0 | 0 | 0 | 8235 | 49154 | #N/A | #N/A | #N/A | #N/A | #N/A | #N/A
0 |  | #VALUE! | #VALUE! | 0 | 0 | 0 | 8236 | 49155 | #N/A | #N/A | #N/A | #N/A | #N/A | #N/A
0 |  | #VALUE! | #VALUE! | 0 | 0 | 0 | 8237 | 49156 | #N/A | #N/A | #N/A | #N/A | #N/A | #N/A
0 |  | #VALUE! | #VALUE! | 0 | 0 | 0 | 8238 | 49157 | #N/A | #N/A | #N/A | #N/A | #N/A | #N/A
0 |  | #VALUE! | #VALUE! | 0 | 0 | 0 | 8239 | 49158 | #N/A | #N/A | #N/A | #N/A | #N/A | #N/A
0 |  | #VALUE! | #VALUE! | 0 | 0 | 0 | 8240 | 49159 | #N/A | #N/A | #N/A | #N/A | #N/A | #N/A
0 |  | #VALUE! | #VALUE! | 0 | 0 | 0 | 8241 | 49160 | #N/A | #N/A | #N/A | #N/A | #N/A | #N/A
0 |  | #VALUE! | #VALUE! | 0 | 0 | 0 | 8242 | 49161 | #N/A | #N/A | #N/A | #N/A | #N/A | #N/A
0 |  | #VALUE! | #VALUE! | 0 | 0 | 0 | 8243 | 49162 | #N/A | #N/A | #N/A | #N/A | #N/A | #N/A
0 |  | #VALUE! | #VALUE! | 0 | 0 | 0 | 8244 | 49163 | #N/A | #N/A | #N/A | #N/A | #N/A | #N/A
0 |  | #VALUE! | #VALUE! | 0 | 0 | 0 | 8245 | 49164 | #N/A | #N/A | #N/A | #N/A | #N/A | #N/A
0 |  | #VALUE! | #VALUE! | 0 | 0 | 0 |  | 49165 | #N/A | #N/A | #N/A | #N/A | #N/A | #N/A
0 |  | #VALUE! | #VALUE! | 0 | 0 | 0 |  | 49166 | #N/A | #N/A | #N/A | #N/A | #N/A | #N/A
0 |  | #VALUE! | #VALUE! | 0 | 0 | 0 |  | 49167 | #N/A | #N/A | #N/A | #N/A | #N/A | #N/A
0 |  | #VALUE! | #VALUE! | 0 | 0 | 0 |  | 49168 | #N/A | #N/A | #N/A | #N/A | #N/A | #N/A
0 |  | #VALUE! | #VALUE! | 0 | 0 | 0 |  | 49169 | #N/A | #N/A | #N/A | #N/A | #N/A | #N/A
0 |  | #VALUE! | #VALUE! | 0 | 0 | 0 |  | 49170 | #N/A | #N/A | #N/A | #N/A | #N/A | #N/A
0 |  | #VALUE! | #VALUE! | 0 | 0 | 0 |  | 49171 | #N/A | #N/A | #N/A | #N/A | #N/A | #N/A
0 |  | #VALUE! | #VALUE! | 0 | 0 | 0 |  | 49172 | #N/A | #N/A | #N/A | #N/A | #N/A | #N/A
0 |  | #VALUE! | #VALUE! | 0 | 0 | 0 |  | 49173 | #N/A | #N/A | #N/A | #N/A | #N/A | #N/A
0 |  | #VALUE! | #VALUE! | 0 | 0 | 0 |  | 49174 | #N/A | #N/A | #N/A | #N/A | #N/A | #N/A
0 |  | #VALUE! | #VALUE! | 0 | 0 | 0 |  | 49175 | #N/A | #N/A | #N/A | #N/A | #N/A | #N/A
0 |  | #VALUE! | #VALUE! | 0 | 0 | 0 |  | 49176 | #N/A | #N/A | #N/A | #N/A | #N/A | #N/A
0 |  | #VALUE! | #VALUE! | 0 | 0 | 0 |  | 49177 | #N/A | #N/A | #N/A | #N/A | #N/A | #N/A
0 |  | #VALUE! | #VALUE! | 0 | 0 | 0 |  | 49178 | #N/A | #N/A | #N/A | #N/A | #N/A | #N/A
0 |  | #VALUE! | #VALUE! | 0 | 0 | 0 |  | 49179 | #N/A | #N/A | #N/A | #N/A | #N/A | #N/A
0 |  | #VALUE! | #VALUE! | 0 | 0 | 0 |  | 49180 | #N/A | #N/A | #N/A | #N/A | #N/A | #N/A
0 |  | #VALUE! | #VALUE! | 0 | 0 | 0 |  | 49181 | #N/A | #N/A | #N/A | #N/A | #N/A | #N/A
0 |  | #VALUE! | #VALUE! | 0 | 0 | 0 |  | 49182 | #N/A | #N/A | #N/A | #N/A | #N/A | #N/A
0 |  | #VALUE! | #VALUE! | 0 | 0 | 0 |  | 49183 | #N/A | #N/A | #N/A | #N/A | #N/A | #N/A
0 |  | #VALUE! | #VALUE! | 0 | 0 | 0 |  | 49184 | #N/A | #N/A | #N/A | #N/A | #N/A | #N/A
0 |  | #VALUE! | #VALUE! | 0 | 0 | 0 |  | 49185 | #N/A | #N/A | #N/A | #N/A | #N/A | #N/A
0 |  | #VALUE! | #VALUE! | 0 | 0 | 0 |  | 49186 | #N/A | #N/A | #N/A | #N/A | #N/A | #N/A
0 |  | #VALUE! | #VALUE! | 0 | 0 | 0 |  | 49187 | #N/A | #N/A | #N/A | #N/A | #N/A | #N/A
0 |  | #VALUE! | #VALUE! | 0 | 0 | 0 |  | 49188 | #N/A | #N/A | #N/A | #N/A | #N/A | #N/A
0 |  | #VALUE! | #VALUE! | 0 | 0 | 0 |  | 49189 | #N/A | #N/A | #N/A | #N/A | #N/A | #N/A
0 |  | #VALUE! | #VALUE! | 0 | 0 | 0 |  | 49190 | #N/A | #N/A | #N/A | #N/A | #N/A | #N/A
0 |  | #VALUE! | #VALUE! | 0 | 0 | 0 |  | 49191 | #N/A | #N/A | #N/A | #N/A | #N/A | #N/A
0 |  | #VALUE! | #VALUE! | 0 | 0 | 0 |  | 49192 | #N/A | #N/A | #N/A | #N/A | #N/A | #N/A
0 |  | #VALUE! | #VALUE! | 0 | 0 | 0 |  | 49193 | #N/A | #N/A | #N/A | #N/A | #N/A | #N/A
0 |  | #VALUE! | #VALUE! | 0 | 0 | 0 |  | 49194 | #N/A | #N/A | #N/A | #N/A | #N/A | #N/A
0 |  | #VALUE! | #VALUE! | 0 | 0 | 0 |  | 49195 | #N/A | #N/A | #N/A | #N/A | #N/A | #N/A
0 |  | #VALUE! | #VALUE! | 0 | 0 | 0 |  | 49196 | #N/A | #N/A | #N/A | #N/A | #N/A | #N/A
0 |  | #VALUE! | #VALUE! | 0 | 0 | 0 |  | 49197 | #N/A | #N/A | #N/A | #N/A | #N/A | #N/A
0 |  | #VALUE! | #VALUE! | 0 | 0 | 0 |  | 49198 | #N/A | #N/A | #N/A | #N/A | #N/A | #N/A
0 |  | #VALUE! | #VALUE! | 0 | 0 | 0 |  | 49199 | #N/A | #N/A | #N/A | #N/A | #N/A | #N/A
0 |  | #VALUE! | #VALUE! | 0 | 0 | 0 |  | 49200 | #N/A | #N/A | #N/A | #N/A | #N/A | #N/A
0 |  | #VALUE! | #VALUE! | 0 | 0 | 0 |  | 49201 | #N/A | #N/A | #N/A | #N/A | #N/A | #N/A
0 |  | #VALUE! | #VALUE! | 0 | 0 | 0 |  | 49202 | #N/A | #N/A | #N/A | #N/A | #N/A | #N/A
0 |  | #VALUE! | #VALUE! | 0 | 0 | 0 |  | 49203 | #N/A | #N/A | #N/A | #N/A | #N/A | #N/A
0 |  | #VALUE! | #VALUE! | 0 | 0 | 0 |  | 49204 | #N/A | #N/A | #N/A | #N/A | #N/A | #N/A
0 |  | #VALUE! | #VALUE! | 0 | 0 | 0 |  | 49205 | #N/A | #N/A | #N/A | #N/A | #N/A | #N/A
0 |  | #VALUE! | #VALUE! | 0 | 0 | 0 |  | 49206 | #N/A | #N/A | #N/A | #N/A | #N/A | #N/A
0 |  | #VALUE! | #VALUE! | 0 | 0 | 0 |  | 49207 | #N/A | #N/A | #N/A | #N/A | #N/A | #N/A
0 |  | #VALUE! | #VALUE! | 0 | 0 | 0 |  | 49208 | #N/A | #N/A | #N/A | #N/A | #N/A | #N/A
0 |  | #VALUE! | #VALUE! | 0 | 0 | 0 |  | 49209 | #N/A | #N/A | #N/A | #N/A | #N/A | #N/A
0 |  | #VALUE! | #VALUE! | 0 | 0 | 0 |  | 49210 | #N/A | #N/A | #N/A | #N/A | #N/A | #N/A
0 |  | #VALUE! | #VALUE! | 0 | 0 | 0 |  | 49211 | #N/A | #N/A | #N/A | #N/A | #N/A | #N/A
0 |  | #VALUE! | #VALUE! | 0 | 0 | 0 |  | 49212 | #N/A | #N/A | #N/A | #N/A | #N/A | #N/A
0 |  | #VALUE! | #VALUE! | 0 | 0 | 0 |  | 49213 | #N/A | #N/A | #N/A | #N/A | #N/A | #N/A
0 |  | #VALUE! | #VALUE! | 0 | 0 | 0 |  | 49214 | #N/A | #N/A | #N/A | #N/A | #N/A | #N/A
0 |  | #VALUE! | #VALUE! | 0 | 0 | 0 |  | 49215 | #N/A | #N/A | #N/A | #N/A | #N/A | #N/A
0 |  | #VALUE! | #VALUE! | 0 | 0 | 0 |  | 49216 | #N/A | #N/A | #N/A | #N/A | #N/A | #N/A
0 |  | #VALUE! | #VALUE! | 0 | 0 | 0 |  | 49217 | #N/A | #N/A | #N/A | #N/A | #N/A | #N/A
0 |  | #VALUE! | #VALUE! | 0 | 0 | 0 |  | 49218 | #N/A | #N/A | #N/A | #N/A | #N/A | #N/A
0 |  | #VALUE! | #VALUE! | 0 | 0 | 0 |  | 49219 | #N/A | #N/A | #N/A | #N/A | #N/A | #N/A
0 |  | #VALUE! | #VALUE! | 0 | 0 | 0 |  | 49220 | #N/A | #N/A | #N/A | #N/A | #N/A | #N/A
0 |  | #VALUE! | #VALUE! | 0 | 0 | 0 |  | 49221 | #N/A | #N/A | #N/A | #N/A | #N/A | #N/A
0 |  | #VALUE! | #VALUE! | 0 | 0 | 0 |  | 49222 | #N/A | #N/A | #N/A | #N/A | #N/A | #N/A
0 |  | #VALUE! | #VALUE! | 0 | 0 | 0 |  | 49223 | #N/A | #N/A | #N/A | #N/A | #N/A | #N/A
0 |  | #VALUE! | #VALUE! | 0 | 0 | 0 |  | 49224 | #N/A | #N/A | #N/A | #N/A | #N/A | #N/A
0 |  | #VALUE! | #VALUE! | 0 | 0 | 0 |  | 49225 | #N/A | #N/A | #N/A | #N/A | #N/A | #N/A
0 |  | #VALUE! | #VALUE! | 0 | 0 | 0 |  | 49226 | #N/A | #N/A | #N/A | #N/A | #N/A | #N/A
0 |  | #VALUE! | #VALUE! | 0 | 0 | 0 |  | 49227 | #N/A | #N/A | #N/A | #N/A | #N/A | #N/A
0 |  | #VALUE! | #VALUE! | 0 | 0 | 0 |  | 49228 | #N/A | #N/A | #N/A | #N/A | #N/A | #N/A
0 |  | #VALUE! | #VALUE! | 0 | 0 | 0 |  | 49229 | #N/A | #N/A | #N/A | #N/A | #N/A | #N/A
0 |  | #VALUE! | #VALUE! | 0 | 0 | 0 |  | 49230 | #N/A | #N/A | #N/A | #N/A | #N/A | #N/A
0 |  | #VALUE! | #VALUE! | 0 | 0 | 0 |  | 49231 | #N/A | #N/A | #N/A | #N/A | #N/A | #N/A
0 |  | #VALUE! | #VALUE! | 0 | 0 | 0 |  | 49232 | #N/A | #N/A | #N/A | #N/A | #N/A | #N/A
0 |  | #VALUE! | #VALUE! | 0 | 0 | 0 |  | 49233 | #N/A | #N/A | #N/A | #N/A | #N/A | #N/A
0 |  | #VALUE! | #VALUE! | 0 | 0 | 0 |  | 49234 | #N/A | #N/A | #N/A | #N/A | #N/A | #N/A
0 |  | #VALUE! | #VALUE! | 0 | 0 | 0 |  | 49235 | #N/A | #N/A | #N/A | #N/A | #N/A | #N/A
0 |  | #VALUE! | #VALUE! | 0 | 0 | 0 |  | 49236 | #N/A | #N/A | #N/A | #N/A | #N/A | #N/A
0 |  | #VALUE! | #VALUE! | 0 | 0 | 0 |  | 49237 | #N/A | #N/A | #N/A | #N/A | #N/A | #N/A
0 |  | #VALUE! | #VALUE! | 0 | 0 | 0 |  | 49238 | #N/A | #N/A | #N/A | #N/A | #N/A | #N/A
0 |  | #VALUE! | #VALUE! | 0 | 0 | 0 |  | 49239 | #N/A | #N/A | #N/A | #N/A | #N/A | #N/A
0 |  | #VALUE! | #VALUE! | 0 | 0 | 0 |  | 49240 | #N/A | #N/A | #N/A | #N/A | #N/A | #N/A
0 |  | #VALUE! | #VALUE! | 0 | 0 | 0 |  | 49241 | #N/A | #N/A | #N/A | #N/A | #N/A | #N/A
0 |  | #VALUE! | #VALUE! | 0 | 0 | 0 |  | 49242 | #N/A | #N/A | #N/A | #N/A | #N/A | #N/A
0 |  | #VALUE! | #VALUE! | 0 | 0 | 0 |  | 49243 | #N/A | #N/A | #N/A | #N/A | #N/A | #N/A
0 |  | #VALUE! | #VALUE! | 0 | 0 | 0 |  | 49244 | #N/A | #N/A | #N/A | #N/A | #N/A | #N/A
0 |  | #VALUE! | #VALUE! | 0 | 0 | 0 |  | 49245 | #N/A | #N/A | #N/A | #N/A | #N/A | #N/A
0 |  | #VALUE! | #VALUE! | 0 | 0 | 0 |  | 49246 | #N/A | #N/A | #N/A | #N/A | #N/A | #N/A
0 |  | #VALUE! | #VALUE! | 0 | 0 | 0 |  | 49247 | #N/A | #N/A | #N/A | #N/A | #N/A | #N/A
0 |  | #VALUE! | #VALUE! | 0 | 0 | 0 |  | 49248 | #N/A | #N/A | #N/A | #N/A | #N/A | #N/A
0 |  | #VALUE! | #VALUE! | 0 | 0 | 0 |  | 49249 | #N/A | #N/A | #N/A | #N/A | #N/A | #N/A
0 |  | #VALUE! | #VALUE! | 0 | 0 | 0 |  | 49250 | #N/A | #N/A | #N/A | #N/A | #N/A | #N/A
0 |  | #VALUE! | #VALUE! | 0 | 0 | 0 |  | 49251 | #N/A | #N/A | #N/A | #N/A | #N/A | #N/A
0 |  | #VALUE! | #VALUE! | 0 | 0 | 0 |  | 49252 | #N/A | #N/A | #N/A | #N/A | #N/A | #N/A
0 |  | #VALUE! | #VALUE! | 0 | 0 | 0 |  | 49253 | #N/A | #N/A | #N/A | #N/A | #N/A | #N/A
0 |  | #VALUE! | #VALUE! | 0 | 0 | 0 |  | 49254 | #N/A | #N/A | #N/A | #N/A | #N/A | #N/A
0 |  | #VALUE! | #VALUE! | 0 | 0 | 0 |  | 49255 | #N/A | #N/A | #N/A | #N/A | #N/A | #N/A
0 |  | #VALUE! | #VALUE! | 0 | 0 | 0 |  | 49256 | #N/A | #N/A | #N/A | #N/A | #N/A | #N/A
0 |  | #VALUE! | #VALUE! | 0 | 0 | 0 |  | 49257 | #N/A | #N/A | #N/A | #N/A | #N/A | #N/A
0 |  | #VALUE! | #VALUE! | 0 | 0 | 0 |  | 49258 | #N/A | #N/A | #N/A | #N/A | #N/A | #N/A
0 |  | #VALUE! | #VALUE! | 0 | 0 | 0 |  | 49259 | #N/A | #N/A | #N/A | #N/A | #N/A | #N/A
0 |  | #VALUE! | #VALUE! | 0 | 0 | 0 |  | 49260 | #N/A | #N/A | #N/A | #N/A | #N/A | #N/A
0 |  | #VALUE! | #VALUE! | 0 | 0 | 0 |  | 49261 | #N/A | #N/A | #N/A | #N/A | #N/A | #N/A
0 |  | #VALUE! | #VALUE! | 0 | 0 | 0 |  | 49262 | #N/A | #N/A | #N/A | #N/A | #N/A | #N/A
0 |  | #VALUE! | #VALUE! | 0 | 0 | 0 |  | 49263 | #N/A | #N/A | #N/A | #N/A | #N/A | #N/A
0 |  | #VALUE! | #VALUE! | 0 | 0 | 0 |  | 49264 | #N/A | #N/A | #N/A | #N/A | #N/A | #N/A
0 |  | #VALUE! | #VALUE! | 0 | 0 | 0 |  | 49265 | #N/A | #N/A | #N/A | #N/A | #N/A | #N/A
0 |  | #VALUE! | #VALUE! | 0 | 0 | 0 |  | 49266 | #N/A | #N/A | #N/A | #N/A | #N/A | #N/A
0 |  | #VALUE! | #VALUE! | 0 | 0 | 0 |  | 49267 | #N/A | #N/A | #N/A | #N/A | #N/A | #N/A
0 |  | #VALUE! | #VALUE! | 0 | 0 | 0 |  | 49268 | #N/A | #N/A | #N/A | #N/A | #N/A | #N/A
0 |  | #VALUE! | #VALUE! | 0 | 0 | 0 |  | 49269 | #N/A | #N/A | #N/A | #N/A | #N/A | #N/A
0 |  | #VALUE! | #VALUE! | 0 | 0 | 0 |  | 49270 | #N/A | #N/A | #N/A | #N/A | #N/A | #N/A
0 |  | #VALUE! | #VALUE! | 0 | 0 | 0 |  | 49271 | #N/A | #N/A | #N/A | #N/A | #N/A | #N/A
0 |  | #VALUE! | #VALUE! | 0 | 0 | 0 |  | 49272 | #N/A | #N/A | #N/A | #N/A | #N/A | #N/A
0 |  | #VALUE! | #VALUE! | 0 | 0 | 0 |  | 49273 | #N/A | #N/A | #N/A | #N/A | #N/A | #N/A
0 |  | #VALUE! | #VALUE! | 0 | 0 | 0 |  | 49274 | #N/A | #N/A | #N/A | #N/A | #N/A | #N/A
0 |  | #VALUE! | #VALUE! | 0 | 0 | 0 |  | 49275 | #N/A | #N/A | #N/A | #N/A | #N/A | #N/A
0 |  | #VALUE! | #VALUE! | 0 | 0 | 0 |  | 49276 | #N/A | #N/A | #N/A | #N/A | #N/A | #N/A
0 |  | #VALUE! | #VALUE! | 0 | 0 | 0 |  | 49277 | #N/A | #N/A | #N/A | #N/A | #N/A | #N/A
0 |  | #VALUE! | #VALUE! | 0 | 0 | 0 |  | 49278 | #N/A | #N/A | #N/A | #N/A | #N/A | #N/A
0 |  | #VALUE! | #VALUE! | 0 | 0 | 0 |  | 49279 | #N/A | #N/A | #N/A | #N/A | #N/A | #N/A
0 |  | #VALUE! | #VALUE! | 0 | 0 | 0 |  | 49280 | #N/A | #N/A | #N/A | #N/A | #N/A | #N/A
0 |  | #VALUE! | #VALUE! | 0 | 0 | 0 |  | 49281 | #N/A | #N/A | #N/A | #N/A | #N/A | #N/A
0 |  | #VALUE! | #VALUE! | 0 | 0 | 0 |  | 49282 | #N/A | #N/A | #N/A | #N/A | #N/A | #N/A
0 |  | #VALUE! | #VALUE! | 0 | 0 | 0 |  | 49283 | #N/A | #N/A | #N/A | #N/A | #N/A | #N/A
0 |  | #VALUE! | #VALUE! | 0 | 0 | 0 |  | 49284 | #N/A | #N/A | #N/A | #N/A | #N/A | #N/A
0 |  | #VALUE! | #VALUE! | 0 | 0 | 0 |  | 49285 | #N/A | #N/A | #N/A | #N/A | #N/A | #N/A
0 |  | #VALUE! | #VALUE! | 0 | 0 | 0 |  | 49286 | #N/A | #N/A | #N/A | #N/A | #N/A | #N/A
0 |  | #VALUE! | #VALUE! | 0 | 0 | 0 |  | 49287 | #N/A | #N/A | #N/A | #N/A | #N/A | #N/A
0 |  | #VALUE! | #VALUE! | 0 | 0 | 0 |  | 49288 | #N/A | #N/A | #N/A | #N/A | #N/A | #N/A
0 |  | #VALUE! | #VALUE! | 0 | 0 | 0 |  | 49289 | #N/A | #N/A | #N/A | #N/A | #N/A | #N/A
0 |  | #VALUE! | #VALUE! | 0 | 0 | 0 |  | 49290 | #N/A | #N/A | #N/A | #N/A | #N/A | #N/A
0 |  | #VALUE! | #VALUE! | 0 | 0 | 0 |  | 49291 | #N/A | #N/A | #N/A | #N/A | #N/A | #N/A
0 |  | #VALUE! | #VALUE! | 0 | 0 | 0 |  | 49292 | #N/A | #N/A | #N/A | #N/A | #N/A | #N/A
0 |  | #VALUE! | #VALUE! | 0 | 0 | 0 |  | 49293 | #N/A | #N/A | #N/A | #N/A | #N/A | #N/A
0 |  | #VALUE! | #VALUE! | 0 | 0 | 0 |  | 49294 | #N/A | #N/A | #N/A | #N/A | #N/A | #N/A
0 |  | #VALUE! | #VALUE! | 0 | 0 | 0 |  | 49295 | #N/A | #N/A | #N/A | #N/A | #N/A | #N/A
0 |  | #VALUE! | #VALUE! | 0 | 0 | 0 |  | 49296 | #N/A | #N/A | #N/A | #N/A | #N/A | #N/A
0 |  | #VALUE! | #VALUE! | 0 | 0 | 0 |  | 49297 | #N/A | #N/A | #N/A | #N/A | #N/A | #N/A
0 |  | #VALUE! | #VALUE! | 0 | 0 | 0 |  | 49298 | #N/A | #N/A | #N/A | #N/A | #N/A | #N/A
0 |  | #VALUE! | #VALUE! | 0 | 0 | 0 |  | 49299 | #N/A | #N/A | #N/A | #N/A | #N/A | #N/A
0 |  | #VALUE! | #VALUE! | 0 | 0 | 0 |  | 49300 | #N/A | #N/A | #N/A | #N/A | #N/A | #N/A
0 |  | #VALUE! | #VALUE! | 0 | 0 | 0 |  | 49301 | #N/A | #N/A | #N/A | #N/A | #N/A | #N/A
0 |  | #VALUE! | #VALUE! | 0 | 0 | 0 |  | 49302 | #N/A | #N/A | #N/A | #N/A | #N/A | #N/A
0 |  | #VALUE! | #VALUE! | 0 | 0 | 0 |  | 49303 | #N/A | #N/A | #N/A | #N/A | #N/A | #N/A
0 |  | #VALUE! | #VALUE! | 0 | 0 | 0 |  | 49304 | #N/A | #N/A | #N/A | #N/A | #N/A | #N/A
0 |  | #VALUE! | #VALUE! | 0 | 0 | 0 |  | 49305 | #N/A | #N/A | #N/A | #N/A | #N/A | #N/A
0 |  | #VALUE! | #VALUE! | 0 | 0 | 0 |  | 49306 | #N/A | #N/A | #N/A | #N/A | #N/A | #N/A
0 |  | #VALUE! | #VALUE! | 0 | 0 | 0 |  | 49307 | #N/A | #N/A | #N/A | #N/A | #N/A | #N/A
0 |  | #VALUE! | #VALUE! | 0 | 0 | 0 |  | 49308 | #N/A | #N/A | #N/A | #N/A | #N/A | #N/A
0 |  | #VALUE! | #VALUE! | 0 | 0 | 0 |  | 49309 | #N/A | #N/A | #N/A | #N/A | #N/A | #N/A
0 |  | #VALUE! | #VALUE! | 0 | 0 | 0 |  | 49310 | #N/A | #N/A | #N/A | #N/A | #N/A | #N/A
0 |  | #VALUE! | #VALUE! | 0 | 0 | 0 |  | 49311 | #N/A | #N/A | #N/A | #N/A | #N/A | #N/A
0 |  | #VALUE! | #VALUE! | 0 | 0 | 0 |  | 49312 | #N/A | #N/A | #N/A | #N/A | #N/A | #N/A
0 |  | #VALUE! | #VALUE! | 0 | 0 | 0 |  | 49313 | #N/A | #N/A | #N/A | #N/A | #N/A | #N/A
0 |  | #VALUE! | #VALUE! | 0 | 0 | 0 |  | 49314 | #N/A | #N/A | #N/A | #N/A | #N/A | #N/A
0 |  | #VALUE! | #VALUE! | 0 | 0 | 0 |  | 49315 | #N/A | #N/A | #N/A | #N/A | #N/A | #N/A
0 |  | #VALUE! | #VALUE! | 0 | 0 | 0 |  | 49316 | #N/A | #N/A | #N/A | #N/A | #N/A | #N/A
0 |  | #VALUE! | #VALUE! | 0 | 0 | 0 |  | 49317 | #N/A | #N/A | #N/A | #N/A | #N/A | #N/A
0 |  | #VALUE! | #VALUE! | 0 | 0 | 0 |  | 49318 | #N/A | #N/A | #N/A | #N/A | #N/A | #N/A
0 |  | #VALUE! | #VALUE! | 0 | 0 | 0 |  | 49319 | #N/A | #N/A | #N/A | #N/A | #N/A | #N/A
0 |  | #VALUE! | #VALUE! | 0 | 0 | 0 |  | 49320 | #N/A | #N/A | #N/A | #N/A | #N/A | #N/A
0 |  | #VALUE! | #VALUE! | 0 | 0 | 0 |  | 49321 | #N/A | #N/A | #N/A | #N/A | #N/A | #N/A
0 |  | #VALUE! | #VALUE! | 0 | 0 | 0 |  | 49322 | #N/A | #N/A | #N/A | #N/A | #N/A | #N/A
0 |  | #VALUE! | #VALUE! | 0 | 0 | 0 |  | 49323 | #N/A | #N/A | #N/A | #N/A | #N/A | #N/A
0 |  | #VALUE! | #VALUE! | 0 | 0 | 0 |  | 49324 | #N/A | #N/A | #N/A | #N/A | #N/A | #N/A
0 |  | #VALUE! | #VALUE! | 0 | 0 | 0 |  | 49325 | #N/A | #N/A | #N/A | #N/A | #N/A | #N/A
0 |  | #VALUE! | #VALUE! | 0 | 0 | 0 |  | 49326 | #N/A | #N/A | #N/A | #N/A | #N/A | #N/A
0 |  | #VALUE! | #VALUE! | 0 | 0 | 0 |  | 49327 | #N/A | #N/A | #N/A | #N/A | #N/A | #N/A
0 |  | #VALUE! | #VALUE! | 0 | 0 | 0 |  | 49328 | #N/A | #N/A | #N/A | #N/A | #N/A | #N/A
0 |  | #VALUE! | #VALUE! | 0 | 0 | 0 |  | 49329 | #N/A | #N/A | #N/A | #N/A | #N/A | #N/A
0 |  | #VALUE! | #VALUE! | 0 | 0 | 0 |  | 49330 | #N/A | #N/A | #N/A | #N/A | #N/A | #N/A
0 |  | #VALUE! | #VALUE! | 0 | 0 | 0 |  | 49331 | #N/A | #N/A | #N/A | #N/A | #N/A | #N/A
0 |  | #VALUE! | #VALUE! | 0 | 0 | 0 |  | 49332 | #N/A | #N/A | #N/A | #N/A | #N/A | #N/A
0 |  | #VALUE! | #VALUE! | 0 | 0 | 0 |  | 49333 | #N/A | #N/A | #N/A | #N/A | #N/A | #N/A
0 |  | #VALUE! | #VALUE! | 0 | 0 | 0 |  | 49334 | #N/A | #N/A | #N/A | #N/A | #N/A | #N/A
0 |  | #VALUE! | #VALUE! | 0 | 0 | 0 |  | 49335 | #N/A | #N/A | #N/A | #N/A | #N/A | #N/A
0 |  | #VALUE! | #VALUE! | 0 | 0 | 0 |  | 49336 | #N/A | #N/A | #N/A | #N/A | #N/A | #N/A
0 |  | #VALUE! | #VALUE! | 0 | 0 | 0 |  | 49337 | #N/A | #N/A | #N/A | #N/A | #N/A | #N/A
0 |  | #VALUE! | #VALUE! | 0 | 0 | 0 |  | 49338 | #N/A | #N/A | #N/A | #N/A | #N/A | #N/A
0 |  | #VALUE! | #VALUE! | 0 | 0 | 0 |  | 49339 | #N/A | #N/A | #N/A | #N/A | #N/A | #N/A
0 |  | #VALUE! | #VALUE! | 0 | 0 | 0 |  | 49340 | #N/A | #N/A | #N/A | #N/A | #N/A | #N/A
0 |  | #VALUE! | #VALUE! | 0 | 0 | 0 |  | 49341 | #N/A | #N/A | #N/A | #N/A | #N/A | #N/A
0 |  | #VALUE! | #VALUE! | 0 | 0 | 0 |  | 49342 | #N/A | #N/A | #N/A | #N/A | #N/A | #N/A
0 |  | #VALUE! | #VALUE! | 0 | 0 | 0 |  | 49343 | #N/A | #N/A | #N/A | #N/A | #N/A | #N/A
0 |  | #VALUE! | #VALUE! | 0 | 0 | 0 |  | 49344 | #N/A | #N/A | #N/A | #N/A | #N/A | #N/A
0 |  | #VALUE! | #VALUE! | 0 | 0 | 0 |  | 49345 | #N/A | #N/A | #N/A | #N/A | #N/A | #N/A
0 |  | #VALUE! | #VALUE! | 0 | 0 | 0 |  | 49346 | #N/A | #N/A | #N/A | #N/A | #N/A | #N/A
0 |  | #VALUE! | #VALUE! | 0 | 0 | 0 |  | 49347 | #N/A | #N/A | #N/A | #N/A | #N/A | #N/A
0 |  | #VALUE! | #VALUE! | 0 | 0 | 0 |  | 49348 | #N/A | #N/A | #N/A | #N/A | #N/A | #N/A
0 |  | #VALUE! | #VALUE! | 0 | 0 | 0 |  | 49349 | #N/A | #N/A | #N/A | #N/A | #N/A | #N/A
0 |  | #VALUE! | #VALUE! | 0 | 0 | 0 |  | 49350 | #N/A | #N/A | #N/A | #N/A | #N/A | #N/A
0 |  | #VALUE! | #VALUE! | 0 | 0 | 0 |  | 49351 | #N/A | #N/A | #N/A | #N/A | #N/A | #N/A
0 |  | #VALUE! | #VALUE! | 0 | 0 | 0 |  | 49352 | #N/A | #N/A | #N/A | #N/A | #N/A | #N/A
0 |  | #VALUE! | #VALUE! | 0 | 0 | 0 |  | 49353 | #N/A | #N/A | #N/A | #N/A | #N/A | #N/A
0 |  | #VALUE! | #VALUE! | 0 | 0 | 0 |  | 49354 | #N/A | #N/A | #N/A | #N/A | #N/A | #N/A
0 |  | #VALUE! | #VALUE! | 0 | 0 | 0 |  | 49355 | #N/A | #N/A | #N/A | #N/A | #N/A | #N/A
0 |  | #VALUE! | #VALUE! | 0 | 0 | 0 |  | 49356 | #N/A | #N/A | #N/A | #N/A | #N/A | #N/A
0 |  | #VALUE! | #VALUE! | 0 | 0 | 0 |  | 49357 | #N/A | #N/A | #N/A | #N/A | #N/A | #N/A
0 |  | #VALUE! | #VALUE! | 0 | 0 | 0 |  | 49358 | #N/A | #N/A | #N/A | #N/A | #N/A | #N/A
0 |  | #VALUE! | #VALUE! | 0 | 0 | 0 |  | 49359 | #N/A | #N/A | #N/A | #N/A | #N/A | #N/A
0 |  | #VALUE! | #VALUE! | 0 | 0 | 0 |  | 49360 | #N/A | #N/A | #N/A | #N/A | #N/A | #N/A
0 |  | #VALUE! | #VALUE! | 0 | 0 | 0 |  | 49361 | #N/A | #N/A | #N/A | #N/A | #N/A | #N/A
0 |  | #VALUE! | #VALUE! | 0 | 0 | 0 |  | 49362 | #N/A | #N/A | #N/A | #N/A | #N/A | #N/A
0 |  | #VALUE! | #VALUE! | 0 | 0 | 0 |  | 49363 | #N/A | #N/A | #N/A | #N/A | #N/A | #N/A
0 |  | #VALUE! | #VALUE! | 0 | 0 | 0 |  | 49364 | #N/A | #N/A | #N/A | #N/A | #N/A | #N/A
0 |  | #VALUE! | #VALUE! | 0 | 0 | 0 |  | 49365 | #N/A | #N/A | #N/A | #N/A | #N/A | #N/A
0 |  | #VALUE! | #VALUE! | 0 | 0 | 0 |  | 49366 | #N/A | #N/A | #N/A | #N/A | #N/A | #N/A
0 |  | #VALUE! | #VALUE! | 0 | 0 | 0 |  | 49367 | #N/A | #N/A | #N/A | #N/A | #N/A | #N/A
0 |  | #VALUE! | #VALUE! | 0 | 0 | 0 |  | 49368 | #N/A | #N/A | #N/A | #N/A | #N/A | #N/A
0 |  | #VALUE! | #VALUE! | 0 | 0 | 0 |  | 49369 | #N/A | #N/A | #N/A | #N/A | #N/A | #N/A
0 |  | #VALUE! | #VALUE! | 0 | 0 | 0 |  | 49370 | #N/A | #N/A | #N/A | #N/A | #N/A | #N/A
0 |  | #VALUE! | #VALUE! | 0 | 0 | 0 |  | 49371 | #N/A | #N/A | #N/A | #N/A | #N/A | #N/A
0 |  | #VALUE! | #VALUE! | 0 | 0 | 0 |  | 49372 | #N/A | #N/A | #N/A | #N/A | #N/A | #N/A
0 |  | #VALUE! | #VALUE! | 0 | 0 | 0 |  | 49373 | #N/A | #N/A | #N/A | #N/A | #N/A | #N/A
0 |  | #VALUE! | #VALUE! | 0 | 0 | 0 |  | 49374 | #N/A | #N/A | #N/A | #N/A | #N/A | #N/A
0 |  | #VALUE! | #VALUE! | 0 | 0 | 0 |  | 49375 | #N/A | #N/A | #N/A | #N/A | #N/A | #N/A
0 |  | #VALUE! | #VALUE! | 0 | 0 | 0 |  | 49376 | #N/A | #N/A | #N/A | #N/A | #N/A | #N/A
0 |  | #VALUE! | #VALUE! | 0 | 0 | 0 |  | 49377 | #N/A | #N/A | #N/A | #N/A | #N/A | #N/A
0 |  | #VALUE! | #VALUE! | 0 | 0 | 0 |  | 49378 | #N/A | #N/A | #N/A | #N/A | #N/A | #N/A
0 |  | #VALUE! | #VALUE! | 0 | 0 | 0 |  | 49379 | #N/A | #N/A | #N/A | #N/A | #N/A | #N/A
0 |  | #VALUE! | #VALUE! | 0 | 0 | 0 |  | 49380 | #N/A | #N/A | #N/A | #N/A | #N/A | #N/A
0 |  | #VALUE! | #VALUE! | 0 | 0 | 0 |  | 49381 | #N/A | #N/A | #N/A | #N/A | #N/A | #N/A
0 |  | #VALUE! | #VALUE! | 0 | 0 | 0 |  | 49382 | #N/A | #N/A | #N/A | #N/A | #N/A | #N/A
0 |  | #VALUE! | #VALUE! | 0 | 0 | 0 |  | 49383 | #N/A | #N/A | #N/A | #N/A | #N/A | #N/A
0 |  | #VALUE! | #VALUE! | 0 | 0 | 0 |  | 49384 | #N/A | #N/A | #N/A | #N/A | #N/A | #N/A
0 |  | #VALUE! | #VALUE! | 0 | 0 | 0 |  | 49385 | #N/A | #N/A | #N/A | #N/A | #N/A | #N/A
0 |  | #VALUE! | #VALUE! | 0 | 0 | 0 |  | 49386 | #N/A | #N/A | #N/A | #N/A | #N/A | #N/A
0 |  | #VALUE! | #VALUE! | 0 | 0 | 0 |  | 49387 | #N/A | #N/A | #N/A | #N/A | #N/A | #N/A
0 |  | #VALUE! | #VALUE! | 0 | 0 | 0 |  | 49388 | #N/A | #N/A | #N/A | #N/A | #N/A | #N/A
0 |  | #VALUE! | #VALUE! | 0 | 0 | 0 |  | 49389 | #N/A | #N/A | #N/A | #N/A | #N/A | #N/A
0 |  | #VALUE! | #VALUE! | 0 | 0 | 0 |  | 49390 | #N/A | #N/A | #N/A | #N/A | #N/A | #N/A
0 |  | #VALUE! | #VALUE! | 0 | 0 | 0 |  | 49391 | #N/A | #N/A | #N/A | #N/A | #N/A | #N/A
0 |  | #VALUE! | #VALUE! | 0 | 0 | 0 |  | 49392 | #N/A | #N/A | #N/A | #N/A | #N/A | #N/A
0 |  | #VALUE! | #VALUE! | 0 | 0 | 0 |  | 49393 | #N/A | #N/A | #N/A | #N/A | #N/A | #N/A
0 |  | #VALUE! | #VALUE! | 0 | 0 | 0 |  | 49394 | #N/A | #N/A | #N/A | #N/A | #N/A | #N/A
0 |  | #VALUE! | #VALUE! | 0 | 0 | 0 |  | 49395 | #N/A | #N/A | #N/A | #N/A | #N/A | #N/A
0 |  | #VALUE! | #VALUE! | 0 | 0 | 0 |  | 49396 | #N/A | #N/A | #N/A | #N/A | #N/A | #N/A
0 |  | #VALUE! | #VALUE! | 0 | 0 | 0 |  | 49397 | #N/A | #N/A | #N/A | #N/A | #N/A | #N/A
0 |  | #VALUE! | #VALUE! | 0 | 0 | 0 |  | 49398 | #N/A | #N/A | #N/A | #N/A | #N/A | #N/A
0 |  | #VALUE! | #VALUE! | 0 | 0 | 0 |  | 49399 | #N/A | #N/A | #N/A | #N/A | #N/A | #N/A
0 |  | #VALUE! | #VALUE! | 0 | 0 | 0 |  | 49400 | #N/A | #N/A | #N/A | #N/A | #N/A | #N/A
0 |  | #VALUE! | #VALUE! | 0 | 0 | 0 |  | 49401 | #N/A | #N/A | #N/A | #N/A | #N/A | #N/A
0 |  | #VALUE! | #VALUE! | 0 | 0 | 0 |  | 49402 | #N/A | #N/A | #N/A | #N/A | #N/A | #N/A
0 |  | #VALUE! | #VALUE! | 0 | 0 | 0 |  | 49403 | #N/A | #N/A | #N/A | #N/A | #N/A | #N/A
0 |  | #VALUE! | #VALUE! | 0 | 0 | 0 |  | 49404 | #N/A | #N/A | #N/A | #N/A | #N/A | #N/A
0 |  | #VALUE! | #VALUE! | 0 | 0 | 0 |  | 49405 | #N/A | #N/A | #N/A | #N/A | #N/A | #N/A
0 |  | #VALUE! | #VALUE! | 0 | 0 | 0 |  | 49406 | #N/A | #N/A | #N/A | #N/A | #N/A | #N/A
0 |  | #VALUE! | #VALUE! | 0 | 0 | 0 |  | 49407 | #N/A | #N/A | #N/A | #N/A | #N/A | #N/A
0 |  | #VALUE! | #VALUE! | 0 | 0 | 0 |  | 49408 | #N/A | #N/A | #N/A | #N/A | #N/A | #N/A
0 |  | #VALUE! | #VALUE! | 0 | 0 | 0 |  | 49409 | #N/A | #N/A | #N/A | #N/A | #N/A | #N/A
0 |  | #VALUE! | #VALUE! | 0 | 0 | 0 |  | 49410 | #N/A | #N/A | #N/A | #N/A | #N/A | #N/A
0 |  | #VALUE! | #VALUE! | 0 | 0 | 0 |  | 49411 | #N/A | #N/A | #N/A | #N/A | #N/A | #N/A
0 |  | #VALUE! | #VALUE! | 0 | 0 | 0 |  | 49412 | #N/A | #N/A | #N/A | #N/A | #N/A | #N/A
0 |  | #VALUE! | #VALUE! | 0 | 0 | 0 |  | 49413 | #N/A | #N/A | #N/A | #N/A | #N/A | #N/A
0 |  | #VALUE! | #VALUE! | 0 | 0 | 0 |  | 49414 | #N/A | #N/A | #N/A | #N/A | #N/A | #N/A
0 |  | #VALUE! | #VALUE! | 0 | 0 | 0 |  | 49415 | #N/A | #N/A | #N/A | #N/A | #N/A | #N/A
0 |  | #VALUE! | #VALUE! | 0 | 0 | 0 |  | 49416 | #N/A | #N/A | #N/A | #N/A | #N/A | #N/A
0 |  | #VALUE! | #VALUE! | 0 | 0 | 0 |  | 49417 | #N/A | #N/A | #N/A | #N/A | #N/A | #N/A
0 |  | #VALUE! | #VALUE! | 0 | 0 | 0 |  | 49418 | #N/A | #N/A | #N/A | #N/A | #N/A | #N/A
0 |  | #VALUE! | #VALUE! | 0 | 0 | 0 |  | 49419 | #N/A | #N/A | #N/A | #N/A | #N/A | #N/A
0 |  | #VALUE! | #VALUE! | 0 | 0 | 0 |  | 49420 | #N/A | #N/A | #N/A | #N/A | #N/A | #N/A
0 |  | #VALUE! | #VALUE! | 0 | 0 | 0 |  | 49421 | #N/A | #N/A | #N/A | #N/A | #N/A | #N/A
0 |  | #VALUE! | #VALUE! | 0 | 0 | 0 |  | 49422 | #N/A | #N/A | #N/A | #N/A | #N/A | #N/A
0 |  | #VALUE! | #VALUE! | 0 | 0 | 0 |  | 49423 | #N/A | #N/A | #N/A | #N/A | #N/A | #N/A
0 |  | #VALUE! | #VALUE! | 0 | 0 | 0 |  | 49424 | #N/A | #N/A | #N/A | #N/A | #N/A | #N/A
0 |  | #VALUE! | #VALUE! | 0 | 0 | 0 |  | 49425 | #N/A | #N/A | #N/A | #N/A | #N/A | #N/A
0 |  | #VALUE! | #VALUE! | 0 | 0 | 0 |  | 49426 | #N/A | #N/A | #N/A | #N/A | #N/A | #N/A
0 |  | #VALUE! | #VALUE! | 0 | 0 | 0 |  | 49427 | #N/A | #N/A | #N/A | #N/A | #N/A | #N/A
0 |  | #VALUE! | #VALUE! | 0 | 0 | 0 |  | 49428 | #N/A | #N/A | #N/A | #N/A | #N/A | #N/A
0 |  | #VALUE! | #VALUE! | 0 | 0 | 0 |  | 49429 | #N/A | #N/A | #N/A | #N/A | #N/A | #N/A
0 |  | #VALUE! | #VALUE! | 0 | 0 | 0 |  | 49430 | #N/A | #N/A | #N/A | #N/A | #N/A | #N/A
0 |  | #VALUE! | #VALUE! | 0 | 0 | 0 |  | 49431 | #N/A | #N/A | #N/A | #N/A | #N/A | #N/A
0 |  | #VALUE! | #VALUE! | 0 | 0 | 0 |  | 49432 | #N/A | #N/A | #N/A | #N/A | #N/A | #N/A
0 |  | #VALUE! | #VALUE! | 0 | 0 | 0 |  | 49433 | #N/A | #N/A | #N/A | #N/A | #N/A | #N/A
0 |  | #VALUE! | #VALUE! | 0 | 0 | 0 |  | 49434 | #N/A | #N/A | #N/A | #N/A | #N/A | #N/A
0 |  | #VALUE! | #VALUE! | 0 | 0 | 0 |  | 49435 | #N/A | #N/A | #N/A | #N/A | #N/A | #N/A
0 |  | #VALUE! | #VALUE! | 0 | 0 | 0 |  | 49436 | #N/A | #N/A | #N/A | #N/A | #N/A | #N/A
0 |  | #VALUE! | #VALUE! | 0 | 0 | 0 |  | 49437 | #N/A | #N/A | #N/A | #N/A | #N/A | #N/A
0 |  | #VALUE! | #VALUE! | 0 | 0 | 0 |  | 49438 | #N/A | #N/A | #N/A | #N/A | #N/A | #N/A
0 |  | #VALUE! | #VALUE! | 0 | 0 | 0 |  | 49439 | #N/A | #N/A | #N/A | #N/A | #N/A | #N/A
0 |  | #VALUE! | #VALUE! | 0 | 0 | 0 |  | 49440 | #N/A | #N/A | #N/A | #N/A | #N/A | #N/A
0 |  | #VALUE! | #VALUE! | 0 | 0 | 0 |  | 49441 | #N/A | #N/A | #N/A | #N/A | #N/A | #N/A
0 |  | #VALUE! | #VALUE! | 0 | 0 | 0 |  | 49442 | #N/A | #N/A | #N/A | #N/A | #N/A | #N/A
0 |  | #VALUE! | #VALUE! | 0 | 0 | 0 |  | 49443 | #N/A | #N/A | #N/A | #N/A | #N/A | #N/A
0 |  | #VALUE! | #VALUE! | 0 | 0 | 0 |  | 49444 | #N/A | #N/A | #N/A | #N/A | #N/A | #N/A
0 |  | #VALUE! | #VALUE! | 0 | 0 | 0 |  | 49445 | #N/A | #N/A | #N/A | #N/A | #N/A | #N/A
0 |  | #VALUE! | #VALUE! | 0 | 0 | 0 |  | 49446 | #N/A | #N/A | #N/A | #N/A | #N/A | #N/A
0 |  | #VALUE! | #VALUE! | 0 | 0 | 0 |  | 49447 | #N/A | #N/A | #N/A | #N/A | #N/A | #N/A
0 |  | #VALUE! | #VALUE! | 0 | 0 | 0 |  | 49448 | #N/A | #N/A | #N/A | #N/A | #N/A | #N/A
0 |  | #VALUE! | #VALUE! | 0 | 0 | 0 |  | 49449 | #N/A | #N/A | #N/A | #N/A | #N/A | #N/A
0 |  | #VALUE! | #VALUE! | 0 | 0 | 0 |  | 49450 | #N/A | #N/A | #N/A | #N/A | #N/A | #N/A
0 |  | #VALUE! | #VALUE! | 0 | 0 | 0 |  | 49451 | #N/A | #N/A | #N/A | #N/A | #N/A | #N/A
0 |  | #VALUE! | #VALUE! | 0 | 0 | 0 |  | 49452 | #N/A | #N/A | #N/A | #N/A | #N/A | #N/A
0 |  | #VALUE! | #VALUE! | 0 | 0 | 0 |  | 49453 | #N/A | #N/A | #N/A | #N/A | #N/A | #N/A
0 |  | #VALUE! | #VALUE! | 0 | 0 | 0 |  | 49454 | #N/A | #N/A | #N/A | #N/A | #N/A | #N/A
0 |  | #VALUE! | #VALUE! | 0 | 0 | 0 |  | 49455 | #N/A | #N/A | #N/A | #N/A | #N/A | #N/A
0 |  | #VALUE! | #VALUE! | 0 | 0 | 0 |  | 49456 | #N/A | #N/A | #N/A | #N/A | #N/A | #N/A
0 |  | #VALUE! | #VALUE! | 0 | 0 | 0 |  | 49457 | #N/A | #N/A | #N/A | #N/A | #N/A | #N/A
0 |  | #VALUE! | #VALUE! | 0 | 0 | 0 |  | 49458 | #N/A | #N/A | #N/A | #N/A | #N/A | #N/A
0 |  | #VALUE! | #VALUE! | 0 | 0 | 0 |  | 49459 | #N/A | #N/A | #N/A | #N/A | #N/A | #N/A
0 |  | #VALUE! | #VALUE! | 0 | 0 | 0 |  | 49460 | #N/A | #N/A | #N/A | #N/A | #N/A | #N/A
0 |  | #VALUE! | #VALUE! | 0 | 0 | 0 |  | 49461 | #N/A | #N/A | #N/A | #N/A | #N/A | #N/A
0 |  | #VALUE! | #VALUE! | 0 | 0 | 0 |  | 49462 | #N/A | #N/A | #N/A | #N/A | #N/A | #N/A
0 |  | #VALUE! | #VALUE! | 0 | 0 | 0 |  | 49463 | #N/A | #N/A | #N/A | #N/A | #N/A | #N/A
0 |  | #VALUE! | #VALUE! | 0 | 0 | 0 |  | 49464 | #N/A | #N/A | #N/A | #N/A | #N/A | #N/A
0 |  | #VALUE! | #VALUE! | 0 | 0 | 0 |  | 49465 | #N/A | #N/A | #N/A | #N/A | #N/A | #N/A
0 |  | #VALUE! | #VALUE! | 0 | 0 | 0 |  | 49466 | #N/A | #N/A | #N/A | #N/A | #N/A | #N/A
0 |  | #VALUE! | #VALUE! | 0 | 0 | 0 |  | 49467 | #N/A | #N/A | #N/A | #N/A | #N/A | #N/A
0 |  | #VALUE! | #VALUE! | 0 | 0 | 0 |  | 49468 | #N/A | #N/A | #N/A | #N/A | #N/A | #N/A
0 |  | #VALUE! | #VALUE! | 0 | 0 | 0 |  | 49469 | #N/A | #N/A | #N/A | #N/A | #N/A | #N/A
0 |  | #VALUE! | #VALUE! | 0 | 0 | 0 |  | 49470 | #N/A | #N/A | #N/A | #N/A | #N/A | #N/A
0 |  | #VALUE! | #VALUE! | 0 | 0 | 0 |  | 49471 | #N/A | #N/A | #N/A | #N/A | #N/A | #N/A
0 |  | #VALUE! | #VALUE! | 0 | 0 | 0 |  | 49472 | #N/A | #N/A | #N/A | #N/A | #N/A | #N/A
0 |  | #VALUE! | #VALUE! | 0 | 0 | 0 |  | 49473 | #N/A | #N/A | #N/A | #N/A | #N/A | #N/A
0 |  | #VALUE! | #VALUE! | 0 | 0 | 0 |  | 49474 | #N/A | #N/A | #N/A | #N/A | #N/A | #N/A
0 |  | #VALUE! | #VALUE! | 0 | 0 | 0 |  | 49475 | #N/A | #N/A | #N/A | #N/A | #N/A | #N/A
0 |  | #VALUE! | #VALUE! | 0 | 0 | 0 |  | 49476 | #N/A | #N/A | #N/A | #N/A | #N/A | #N/A
0 |  | #VALUE! | #VALUE! | 0 | 0 | 0 |  | 49477 | #N/A | #N/A | #N/A | #N/A | #N/A | #N/A
0 |  | #VALUE! | #VALUE! | 0 | 0 | 0 |  | 49478 | #N/A | #N/A | #N/A | #N/A | #N/A | #N/A
0 |  | #VALUE! | #VALUE! | 0 | 0 | 0 |  | 49479 | #N/A | #N/A | #N/A | #N/A | #N/A | #N/A
0 |  | #VALUE! | #VALUE! | 0 | 0 | 0 |  | 49480 | #N/A | #N/A | #N/A | #N/A | #N/A | #N/A
0 |  | #VALUE! | #VALUE! | 0 | 0 | 0 |  | 49481 | #N/A | #N/A | #N/A | #N/A | #N/A | #N/A
0 |  | #VALUE! | #VALUE! | 0 | 0 | 0 |  | 49482 | #N/A | #N/A | #N/A | #N/A | #N/A | #N/A
0 |  | #VALUE! | #VALUE! | 0 | 0 | 0 |  | 49483 | #N/A | #N/A | #N/A | #N/A | #N/A | #N/A
0 |  | #VALUE! | #VALUE! | 0 | 0 | 0 |  | 49484 | #N/A | #N/A | #N/A | #N/A | #N/A | #N/A
0 |  | #VALUE! | #VALUE! | 0 | 0 | 0 |  | 49485 | #N/A | #N/A | #N/A | #N/A | #N/A | #N/A
0 |  | #VALUE! | #VALUE! | 0 | 0 | 0 |  | 49486 | #N/A | #N/A | #N/A | #N/A | #N/A | #N/A
0 |  | #VALUE! | #VALUE! | 0 | 0 | 0 |  | 49487 | #N/A | #N/A | #N/A | #N/A | #N/A | #N/A
0 |  | #VALUE! | #VALUE! | 0 | 0 | 0 |  | 49488 | #N/A | #N/A | #N/A | #N/A | #N/A | #N/A
0 |  | #VALUE! | #VALUE! | 0 | 0 | 0 |  | 49489 | #N/A | #N/A | #N/A | #N/A | #N/A | #N/A
0 |  | #VALUE! | #VALUE! | 0 | 0 | 0 |  | 49490 | #N/A | #N/A | #N/A | #N/A | #N/A | #N/A
0 |  | #VALUE! | #VALUE! | 0 | 0 | 0 |  | 49491 | #N/A | #N/A | #N/A | #N/A | #N/A | #N/A
0 |  | #VALUE! | #VALUE! | 0 | 0 | 0 |  | 49492 | #N/A | #N/A | #N/A | #N/A | #N/A | #N/A
0 |  | #VALUE! | #VALUE! | 0 | 0 | 0 |  | 49493 | #N/A | #N/A | #N/A | #N/A | #N/A | #N/A
0 |  | #VALUE! | #VALUE! | 0 | 0 | 0 |  | 49494 | #N/A | #N/A | #N/A | #N/A | #N/A | #N/A
0 |  | #VALUE! | #VALUE! | 0 | 0 | 0 |  | 49495 | #N/A | #N/A | #N/A | #N/A | #N/A | #N/A
0 |  | #VALUE! | #VALUE! | 0 | 0 | 0 |  | 49496 | #N/A | #N/A | #N/A | #N/A | #N/A | #N/A
0 |  | #VALUE! | #VALUE! | 0 | 0 | 0 |  | 49497 | #N/A | #N/A | #N/A | #N/A | #N/A | #N/A
0 |  | #VALUE! | #VALUE! | 0 | 0 | 0 |  | 49498 | #N/A | #N/A | #N/A | #N/A | #N/A | #N/A
0 |  | #VALUE! | #VALUE! | 0 | 0 | 0 |  | 49499 | #N/A | #N/A | #N/A | #N/A | #N/A | #N/A
0 |  | #VALUE! | #VALUE! | 0 | 0 | 0 |  | 49500 | #N/A | #N/A | #N/A | #N/A | #N/A | #N/A
0 |  | #VALUE! | #VALUE! | 0 | 0 | 0 |  | 49501 | #N/A | #N/A | #N/A | #N/A | #N/A | #N/A
0 |  | #VALUE! | #VALUE! | 0 | 0 | 0 |  | 49502 | #N/A | #N/A | #N/A | #N/A | #N/A | #N/A
0 |  | #VALUE! | #VALUE! | 0 | 0 | 0 |  | 49503 | #N/A | #N/A | #N/A | #N/A | #N/A | #N/A
0 |  | #VALUE! | #VALUE! | 0 | 0 | 0 |  | 49504 | #N/A | #N/A | #N/A | #N/A | #N/A | #N/A
0 |  | #VALUE! | #VALUE! | 0 | 0 | 0 |  | 49505 | #N/A | #N/A | #N/A | #N/A | #N/A | #N/A
0 |  | #VALUE! | #VALUE! | 0 | 0 | 0 |  | 49506 | #N/A | #N/A | #N/A | #N/A | #N/A | #N/A
0 |  | #VALUE! | #VALUE! | 0 | 0 | 0 |  | 49507 | #N/A | #N/A | #N/A | #N/A | #N/A | #N/A
0 |  | #VALUE! | #VALUE! | 0 | 0 | 0 |  | 49508 | #N/A | #N/A | #N/A | #N/A | #N/A | #N/A
0 |  | #VALUE! | #VALUE! | 0 | 0 | 0 |  | 49509 | #N/A | #N/A | #N/A | #N/A | #N/A | #N/A
0 |  | #VALUE! | #VALUE! | 0 | 0 | 0 |  | 49510 | #N/A | #N/A | #N/A | #N/A | #N/A | #N/A
0 |  | #VALUE! | #VALUE! | 0 | 0 | 0 |  | 49511 | #N/A | #N/A | #N/A | #N/A | #N/A | #N/A
0 |  | #VALUE! | #VALUE! | 0 | 0 | 0 |  | 49512 | #N/A | #N/A | #N/A | #N/A | #N/A | #N/A
0 |  | #VALUE! | #VALUE! | 0 | 0 | 0 |  | 49513 | #N/A | #N/A | #N/A | #N/A | #N/A | #N/A
0 |  | #VALUE! | #VALUE! | 0 | 0 | 0 |  | 49514 | #N/A | #N/A | #N/A | #N/A | #N/A | #N/A
0 |  | #VALUE! | #VALUE! | 0 | 0 | 0 |  | 49515 | #N/A | #N/A | #N/A | #N/A | #N/A | #N/A
0 |  | #VALUE! | #VALUE! | 0 | 0 | 0 |  | 49516 | #N/A | #N/A | #N/A | #N/A | #N/A | #N/A
0 |  | #VALUE! | #VALUE! | 0 | 0 | 0 |  | 49517 | #N/A | #N/A | #N/A | #N/A | #N/A | #N/A
0 |  | #VALUE! | #VALUE! | 0 | 0 | 0 |  | 49518 | #N/A | #N/A | #N/A | #N/A | #N/A | #N/A
0 |  | #VALUE! | #VALUE! | 0 | 0 | 0 |  | 49519 | #N/A | #N/A | #N/A | #N/A | #N/A | #N/A
0 |  | #VALUE! | #VALUE! | 0 | 0 | 0 |  | 49520 | #N/A | #N/A | #N/A | #N/A | #N/A | #N/A
0 |  | #VALUE! | #VALUE! | 0 | 0 | 0 |  | 49521 | #N/A | #N/A | #N/A | #N/A | #N/A | #N/A
0 |  | #VALUE! | #VALUE! | 0 | 0 | 0 |  | 49522 | #N/A | #N/A | #N/A | #N/A | #N/A | #N/A
0 |  | #VALUE! | #VALUE! | 0 | 0 | 0 |  | 49523 | #N/A | #N/A | #N/A | #N/A | #N/A | #N/A
0 |  | #VALUE! | #VALUE! | 0 | 0 | 0 |  | 49524 | #N/A | #N/A | #N/A | #N/A | #N/A | #N/A
0 |  | #VALUE! | #VALUE! | 0 | 0 | 0 |  | 49525 | #N/A | #N/A | #N/A | #N/A | #N/A | #N/A
0 |  | #VALUE! | #VALUE! | 0 | 0 | 0 |  | 49526 | #N/A | #N/A | #N/A | #N/A | #N/A | #N/A
0 |  | #VALUE! | #VALUE! | 0 | 0 | 0 |  | 49527 | #N/A | #N/A | #N/A | #N/A | #N/A | #N/A
0 |  | #VALUE! | #VALUE! | 0 | 0 | 0 |  | 49528 | #N/A | #N/A | #N/A | #N/A | #N/A | #N/A
0 |  | #VALUE! | #VALUE! | 0 | 0 | 0 |  | 49529 | #N/A | #N/A | #N/A | #N/A | #N/A | #N/A
0 |  | #VALUE! | #VALUE! | 0 | 0 | 0 |  | 49530 | #N/A | #N/A | #N/A | #N/A | #N/A | #N/A
0 |  | #VALUE! | #VALUE! | 0 | 0 | 0 |  | 49531 | #N/A | #N/A | #N/A | #N/A | #N/A | #N/A
0 |  | #VALUE! | #VALUE! | 0 | 0 | 0 |  | 49532 | #N/A | #N/A | #N/A | #N/A | #N/A | #N/A
0 |  | #VALUE! | #VALUE! | 0 | 0 | 0 |  | 49533 | #N/A | #N/A | #N/A | #N/A | #N/A | #N/A
0 |  | #VALUE! | #VALUE! | 0 | 0 | 0 |  | 49534 | #N/A | #N/A | #N/A | #N/A | #N/A | #N/A
0 |  | #VALUE! | #VALUE! | 0 | 0 | 0 |  | 49535 | #N/A | #N/A | #N/A | #N/A | #N/A | #N/A
0 |  | #VALUE! | #VALUE! | 0 | 0 | 0 |  | 49536 | #N/A | #N/A | #N/A | #N/A | #N/A | #N/A
0 |  | #VALUE! | #VALUE! | 0 | 0 | 0 |  | 49537 | #N/A | #N/A | #N/A | #N/A | #N/A | #N/A
0 |  | #VALUE! | #VALUE! | 0 | 0 | 0 |  | 49538 | #N/A | #N/A | #N/A | #N/A | #N/A | #N/A
0 |  | #VALUE! | #VALUE! | 0 | 0 | 0 |  | 49539 | #N/A | #N/A | #N/A | #N/A | #N/A | #N/A
0 |  | #VALUE! | #VALUE! | 0 | 0 | 0 |  | 49540 | #N/A | #N/A | #N/A | #N/A | #N/A | #N/A
0 |  | #VALUE! | #VALUE! | 0 | 0 | 0 |  | 49541 | #N/A | #N/A | #N/A | #N/A | #N/A | #N/A
0 |  | #VALUE! | #VALUE! | 0 | 0 | 0 |  | 49542 | #N/A | #N/A | #N/A | #N/A | #N/A | #N/A
0 |  | #VALUE! | #VALUE! | 0 | 0 | 0 |  | 49543 | #N/A | #N/A | #N/A | #N/A | #N/A | #N/A
0 |  | #VALUE! | #VALUE! | 0 | 0 | 0 |  | 49544 | #N/A | #N/A | #N/A | #N/A | #N/A | #N/A
0 |  | #VALUE! | #VALUE! | 0 | 0 | 0 |  | 49545 | #N/A | #N/A | #N/A | #N/A | #N/A | #N/A
0 |  | #VALUE! | #VALUE! | 0 | 0 | 0 |  | 49546 | #N/A | #N/A | #N/A | #N/A | #N/A | #N/A
0 |  | #VALUE! | #VALUE! | 0 | 0 | 0 |  | 49547 | #N/A | #N/A | #N/A | #N/A | #N/A | #N/A
0 |  | #VALUE! | #VALUE! | 0 | 0 | 0 |  | 49548 | #N/A | #N/A | #N/A | #N/A | #N/A | #N/A
0 |  | #VALUE! | #VALUE! | 0 | 0 | 0 |  | 49549 | #N/A | #N/A | #N/A | #N/A | #N/A | #N/A
0 |  | #VALUE! | #VALUE! | 0 | 0 | 0 |  | 49550 | #N/A | #N/A | #N/A | #N/A | #N/A | #N/A
0 |  | #VALUE! | #VALUE! | 0 | 0 | 0 |  | 49551 | #N/A | #N/A | #N/A | #N/A | #N/A | #N/A
0 |  | #VALUE! | #VALUE! | 0 | 0 | 0 |  | 49552 | #N/A | #N/A | #N/A | #N/A | #N/A | #N/A
0 |  | #VALUE! | #VALUE! | 0 | 0 | 0 |  | 49553 | #N/A | #N/A | #N/A | #N/A | #N/A | #N/A
0 |  | #VALUE! | #VALUE! | 0 | 0 | 0 |  | 49554 | #N/A | #N/A | #N/A | #N/A | #N/A | #N/A
0 |  | #VALUE! | #VALUE! | 0 | 0 | 0 |  | 49555 | #N/A | #N/A | #N/A | #N/A | #N/A | #N/A
0 |  | #VALUE! | #VALUE! | 0 | 0 | 0 |  | 49556 | #N/A | #N/A | #N/A | #N/A | #N/A | #N/A
0 |  | #VALUE! | #VALUE! | 0 | 0 | 0 |  | 49557 | #N/A | #N/A | #N/A | #N/A | #N/A | #N/A
0 |  | #VALUE! | #VALUE! | 0 | 0 | 0 |  | 49558 | #N/A | #N/A | #N/A | #N/A | #N/A | #N/A
0 |  | #VALUE! | #VALUE! | 0 | 0 | 0 |  | 49559 | #N/A | #N/A | #N/A | #N/A | #N/A | #N/A
0 |  | #VALUE! | #VALUE! | 0 | 0 | 0 |  | 49560 | #N/A | #N/A | #N/A | #N/A | #N/A | #N/A
0 |  | #VALUE! | #VALUE! | 0 | 0 | 0 |  | 49561 | #N/A | #N/A | #N/A | #N/A | #N/A | #N/A
0 |  | #VALUE! | #VALUE! | 0 | 0 | 0 |  | 49562 | #N/A | #N/A | #N/A | #N/A | #N/A | #N/A
0 |  | #VALUE! | #VALUE! | 0 | 0 | 0 |  | 49563 | #N/A | #N/A | #N/A | #N/A | #N/A | #N/A
0 |  | #VALUE! | #VALUE! | 0 | 0 | 0 |  | 49564 | #N/A | #N/A | #N/A | #N/A | #N/A | #N/A
0 |  | #VALUE! | #VALUE! | 0 | 0 | 0 |  | 49565 | #N/A | #N/A | #N/A | #N/A | #N/A | #N/A
0 |  | #VALUE! | #VALUE! | 0 | 0 | 0 |  | 49566 | #N/A | #N/A | #N/A | #N/A | #N/A | #N/A
0 |  | #VALUE! | #VALUE! | 0 | 0 | 0 |  | 49567 | #N/A | #N/A | #N/A | #N/A | #N/A | #N/A
0 |  | #VALUE! | #VALUE! | 0 | 0 | 0 |  | 49568 | #N/A | #N/A | #N/A | #N/A | #N/A | #N/A
0 |  | #VALUE! | #VALUE! | 0 | 0 | 0 |  | 49569 | #N/A | #N/A | #N/A | #N/A | #N/A | #N/A
0 |  | #VALUE! | #VALUE! | 0 | 0 | 0 |  | 49570 | #N/A | #N/A | #N/A | #N/A | #N/A | #N/A
0 |  | #VALUE! | #VALUE! | 0 | 0 | 0 |  | 49571 | #N/A | #N/A | #N/A | #N/A | #N/A | #N/A
0 |  | #VALUE! | #VALUE! | 0 | 0 | 0 |  | 49572 | #N/A | #N/A | #N/A | #N/A | #N/A | #N/A
0 |  | #VALUE! | #VALUE! | 0 | 0 | 0 |  | 49573 | #N/A | #N/A | #N/A | #N/A | #N/A | #N/A
0 |  | #VALUE! | #VALUE! | 0 | 0 | 0 |  | 49574 | #N/A | #N/A | #N/A | #N/A | #N/A | #N/A
0 |  | #VALUE! | #VALUE! | 0 | 0 | 0 |  | 49575 | #N/A | #N/A | #N/A | #N/A | #N/A | #N/A
0 |  | #VALUE! | #VALUE! | 0 | 0 | 0 |  | 49576 | #N/A | #N/A | #N/A | #N/A | #N/A | #N/A
0 |  | #VALUE! | #VALUE! | 0 | 0 | 0 |  | 49577 | #N/A | #N/A | #N/A | #N/A | #N/A | #N/A
0 |  | #VALUE! | #VALUE! | 0 | 0 | 0 |  | 49578 | #N/A | #N/A | #N/A | #N/A | #N/A | #N/A
0 |  | #VALUE! | #VALUE! | 0 | 0 | 0 |  | 49579 | #N/A | #N/A | #N/A | #N/A | #N/A | #N/A
0 |  | #VALUE! | #VALUE! | 0 | 0 | 0 |  | 49580 | #N/A | #N/A | #N/A | #N/A | #N/A | #N/A
0 |  | #VALUE! | #VALUE! | 0 | 0 | 0 |  | 49581 | #N/A | #N/A | #N/A | #N/A | #N/A | #N/A
0 |  | #VALUE! | #VALUE! | 0 | 0 | 0 |  | 49582 | #N/A | #N/A | #N/A | #N/A | #N/A | #N/A
0 |  | #VALUE! | #VALUE! | 0 | 0 | 0 |  | 49583 | #N/A | #N/A | #N/A | #N/A | #N/A | #N/A
0 |  | #VALUE! | #VALUE! | 0 | 0 | 0 |  | 49584 | #N/A | #N/A | #N/A | #N/A | #N/A | #N/A
0 |  | #VALUE! | #VALUE! | 0 | 0 | 0 |  | 49585 | #N/A | #N/A | #N/A | #N/A | #N/A | #N/A
0 |  | #VALUE! | #VALUE! | 0 | 0 | 0 |  | 49586 | #N/A | #N/A | #N/A | #N/A | #N/A | #N/A
0 |  | #VALUE! | #VALUE! | 0 | 0 | 0 |  | 49587 | #N/A | #N/A | #N/A | #N/A | #N/A | #N/A
0 |  | #VALUE! | #VALUE! | 0 | 0 | 0 |  | 49588 | #N/A | #N/A | #N/A | #N/A | #N/A | #N/A
0 |  | #VALUE! | #VALUE! | 0 | 0 | 0 |  | 49589 | #N/A | #N/A | #N/A | #N/A | #N/A | #N/A
0 |  | #VALUE! | #VALUE! | 0 | 0 | 0 |  | 49590 | #N/A | #N/A | #N/A | #N/A | #N/A | #N/A
0 |  | #VALUE! | #VALUE! | 0 | 0 | 0 |  | 49591 | #N/A | #N/A | #N/A | #N/A | #N/A | #N/A
0 |  | #VALUE! | #VALUE! | 0 | 0 | 0 |  | 49592 | #N/A | #N/A | #N/A | #N/A | #N/A | #N/A
0 |  | #VALUE! | #VALUE! | 0 | 0 | 0 |  | 49593 | #N/A | #N/A | #N/A | #N/A | #N/A | #N/A
0 |  | #VALUE! | #VALUE! | 0 | 0 | 0 |  | 49594 | #N/A | #N/A | #N/A | #N/A | #N/A | #N/A
0 |  | #VALUE! | #VALUE! | 0 | 0 | 0 |  | 49595 | #N/A | #N/A | #N/A | #N/A | #N/A | #N/A
0 |  | #VALUE! | #VALUE! | 0 | 0 | 0 |  | 49596 | #N/A | #N/A | #N/A | #N/A | #N/A | #N/A
0 |  | #VALUE! | #VALUE! | 0 | 0 | 0 |  | 49597 | #N/A | #N/A | #N/A | #N/A | #N/A | #N/A
0 |  | #VALUE! | #VALUE! | 0 | 0 | 0 |  | 49598 | #N/A | #N/A | #N/A | #N/A | #N/A | #N/A
0 |  | #VALUE! | #VALUE! | 0 | 0 | 0 |  | 49599 | #N/A | #N/A | #N/A | #N/A | #N/A | #N/A
0 |  | #VALUE! | #VALUE! | 0 | 0 | 0 |  | 49600 | #N/A | #N/A | #N/A | #N/A | #N/A | #N/A
0 |  | #VALUE! | #VALUE! | 0 | 0 | 0 |  | 49601 | #N/A | #N/A | #N/A | #N/A | #N/A | #N/A
0 |  | #VALUE! | #VALUE! | 0 | 0 | 0 |  | 49602 | #N/A | #N/A | #N/A | #N/A | #N/A | #N/A
0 |  | #VALUE! | #VALUE! | 0 | 0 | 0 |  | 49603 | #N/A | #N/A | #N/A | #N/A | #N/A | #N/A
0 |  | #VALUE! | #VALUE! | 0 | 0 | 0 |  | 49604 | #N/A | #N/A | #N/A | #N/A | #N/A | #N/A
0 |  | #VALUE! | #VALUE! | 0 | 0 | 0 |  | 49605 | #N/A | #N/A | #N/A | #N/A | #N/A | #N/A
0 |  | #VALUE! | #VALUE! | 0 | 0 | 0 |  | 49606 | #N/A | #N/A | #N/A | #N/A | #N/A | #N/A
0 |  | #VALUE! | #VALUE! | 0 | 0 | 0 |  | 49607 | #N/A | #N/A | #N/A | #N/A | #N/A | #N/A
0 |  | #VALUE! | #VALUE! | 0 | 0 | 0 |  | 49608 | #N/A | #N/A | #N/A | #N/A | #N/A | #N/A
0 |  | #VALUE! | #VALUE! | 0 | 0 | 0 |  | 49609 | #N/A | #N/A | #N/A | #N/A | #N/A | #N/A
0 |  | #VALUE! | #VALUE! | 0 | 0 | 0 |  | 49610 | #N/A | #N/A | #N/A | #N/A | #N/A | #N/A
0 |  | #VALUE! | #VALUE! | 0 | 0 | 0 |  | 49611 | #N/A | #N/A | #N/A | #N/A | #N/A | #N/A
0 |  | #VALUE! | #VALUE! | 0 | 0 | 0 |  | 49612 | #N/A | #N/A | #N/A | #N/A | #N/A | #N/A
0 |  | #VALUE! | #VALUE! | 0 | 0 | 0 |  | 49613 | #N/A | #N/A | #N/A | #N/A | #N/A | #N/A
0 |  | #VALUE! | #VALUE! | 0 | 0 | 0 |  | 49614 | #N/A | #N/A | #N/A | #N/A | #N/A | #N/A
0 |  | #VALUE! | #VALUE! | 0 | 0 | 0 |  | 49615 | #N/A | #N/A | #N/A | #N/A | #N/A | #N/A
0 |  | #VALUE! | #VALUE! | 0 | 0 | 0 |  | 49616 | #N/A | #N/A | #N/A | #N/A | #N/A | #N/A
0 |  | #VALUE! | #VALUE! | 0 | 0 | 0 |  | 49617 | #N/A | #N/A | #N/A | #N/A | #N/A | #N/A
0 |  | #VALUE! | #VALUE! | 0 | 0 | 0 |  | 49618 | #N/A | #N/A | #N/A | #N/A | #N/A | #N/A
0 |  | #VALUE! | #VALUE! | 0 | 0 | 0 |  | 49619 | #N/A | #N/A | #N/A | #N/A | #N/A | #N/A
0 |  | #VALUE! | #VALUE! | 0 | 0 | 0 |  | 49620 | #N/A | #N/A | #N/A | #N/A | #N/A | #N/A
0 |  | #VALUE! | #VALUE! | 0 | 0 | 0 |  | 49621 | #N/A | #N/A | #N/A | #N/A | #N/A | #N/A
0 |  | #VALUE! | #VALUE! | 0 | 0 | 0 |  | 49622 | #N/A | #N/A | #N/A | #N/A | #N/A | #N/A
0 |  | #VALUE! | #VALUE! | 0 | 0 | 0 |  | 49623 | #N/A | #N/A | #N/A | #N/A | #N/A | #N/A
0 |  | #VALUE! | #VALUE! | 0 | 0 | 0 |  | 49624 | #N/A | #N/A | #N/A | #N/A | #N/A | #N/A
0 |  | #VALUE! | #VALUE! | 0 | 0 | 0 |  | 49625 | #N/A | #N/A | #N/A | #N/A | #N/A | #N/A
0 |  | #VALUE! | #VALUE! | 0 | 0 | 0 |  | 49626 | #N/A | #N/A | #N/A | #N/A | #N/A | #N/A
0 |  | #VALUE! | #VALUE! | 0 | 0 | 0 |  | 49627 | #N/A | #N/A | #N/A | #N/A | #N/A | #N/A
0 |  | #VALUE! | #VALUE! | 0 | 0 | 0 |  | 49628 | #N/A | #N/A | #N/A | #N/A | #N/A | #N/A
0 |  | #VALUE! | #VALUE! | 0 | 0 | 0 |  | 49629 | #N/A | #N/A | #N/A | #N/A | #N/A | #N/A
0 |  | #VALUE! | #VALUE! | 0 | 0 | 0 |  | 49630 | #N/A | #N/A | #N/A | #N/A | #N/A | #N/A
0 |  | #VALUE! | #VALUE! | 0 | 0 | 0 |  | 49631 | #N/A | #N/A | #N/A | #N/A | #N/A | #N/A
0 |  | #VALUE! | #VALUE! | 0 | 0 | 0 |  | 49632 | #N/A | #N/A | #N/A | #N/A | #N/A | #N/A
0 |  | #VALUE! | #VALUE! | 0 | 0 | 0 |  | 49633 | #N/A | #N/A | #N/A | #N/A | #N/A | #N/A
0 |  | #VALUE! | #VALUE! | 0 | 0 | 0 |  | 49634 | #N/A | #N/A | #N/A | #N/A | #N/A | #N/A
0 |  | #VALUE! | #VALUE! | 0 | 0 | 0 |  | 49635 | #N/A | #N/A | #N/A | #N/A | #N/A | #N/A
0 |  | #VALUE! | #VALUE! | 0 | 0 | 0 |  | 49636 | #N/A | #N/A | #N/A | #N/A | #N/A | #N/A
0 |  | #VALUE! | #VALUE! | 0 | 0 | 0 |  | 49637 | #N/A | #N/A | #N/A | #N/A | #N/A | #N/A
0 |  | #VALUE! | #VALUE! | 0 | 0 | 0 |  | 49638 | #N/A | #N/A | #N/A | #N/A | #N/A | #N/A
0 |  | #VALUE! | #VALUE! | 0 | 0 | 0 |  | 49639 | #N/A | #N/A | #N/A | #N/A | #N/A | #N/A
0 |  | #VALUE! | #VALUE! | 0 | 0 | 0 |  | 49640 | #N/A | #N/A | #N/A | #N/A | #N/A | #N/A
0 |  | #VALUE! | #VALUE! | 0 | 0 | 0 |  | 49641 | #N/A | #N/A | #N/A | #N/A | #N/A | #N/A
0 |  | #VALUE! | #VALUE! | 0 | 0 | 0 |  | 49642 | #N/A | #N/A | #N/A | #N/A | #N/A | #N/A
0 |  | #VALUE! | #VALUE! | 0 | 0 | 0 |  | 49643 | #N/A | #N/A | #N/A | #N/A | #N/A | #N/A
0 |  | #VALUE! | #VALUE! | 0 | 0 | 0 |  | 49644 | #N/A | #N/A | #N/A | #N/A | #N/A | #N/A
0 |  | #VALUE! | #VALUE! | 0 | 0 | 0 |  | 49645 | #N/A | #N/A | #N/A | #N/A | #N/A | #N/A
0 |  | #VALUE! | #VALUE! | 0 | 0 | 0 |  | 49646 | #N/A | #N/A | #N/A | #N/A | #N/A | #N/A
0 |  | #VALUE! | #VALUE! | 0 | 0 | 0 |  | 49647 | #N/A | #N/A | #N/A | #N/A | #N/A | #N/A
0 |  | #VALUE! | #VALUE! | 0 | 0 | 0 |  | 49648 | #N/A | #N/A | #N/A | #N/A | #N/A | #N/A
0 |  | #VALUE! | #VALUE! | 0 | 0 | 0 |  | 49649 | #N/A | #N/A | #N/A | #N/A | #N/A | #N/A
0 |  | #VALUE! | #VALUE! | 0 | 0 | 0 |  | 49650 | #N/A | #N/A | #N/A | #N/A | #N/A | #N/A
0 |  | #VALUE! | #VALUE! | 0 | 0 | 0 |  | 49651 | #N/A | #N/A | #N/A | #N/A | #N/A | #N/A
0 |  | #VALUE! | #VALUE! | 0 | 0 | 0 |  | 49652 | #N/A | #N/A | #N/A | #N/A | #N/A | #N/A
0 |  | #VALUE! | #VALUE! | 0 | 0 | 0 |  | 49653 | #N/A | #N/A | #N/A | #N/A | #N/A | #N/A
0 |  | #VALUE! | #VALUE! | 0 | 0 | 0 |  | 49654 | #N/A | #N/A | #N/A | #N/A | #N/A | #N/A
0 |  | #VALUE! | #VALUE! | 0 | 0 | 0 |  | 49655 | #N/A | #N/A | #N/A | #N/A | #N/A | #N/A
0 |  | #VALUE! | #VALUE! | 0 | 0 | 0 |  | 49656 | #N/A | #N/A | #N/A | #N/A | #N/A | #N/A
0 |  | #VALUE! | #VALUE! | 0 | 0 | 0 |  | 49657 | #N/A | #N/A | #N/A | #N/A | #N/A | #N/A
0 |  | #VALUE! | #VALUE! | 0 | 0 | 0 |  | 49658 | #N/A | #N/A | #N/A | #N/A | #N/A | #N/A
0 |  | #VALUE! | #VALUE! | 0 | 0 | 0 |  | 49659 | #N/A | #N/A | #N/A | #N/A | #N/A | #N/A
0 |  | #VALUE! | #VALUE! | 0 | 0 | 0 |  | 49660 | #N/A | #N/A | #N/A | #N/A | #N/A | #N/A
0 |  | #VALUE! | #VALUE! | 0 | 0 | 0 |  | 49661 | #N/A | #N/A | #N/A | #N/A | #N/A | #N/A
0 |  | #VALUE! | #VALUE! | 0 | 0 | 0 |  | 49662 | #N/A | #N/A | #N/A | #N/A | #N/A | #N/A
0 |  | #VALUE! | #VALUE! | 0 | 0 | 0 |  | 49663 | #N/A | #N/A | #N/A | #N/A | #N/A | #N/A
0 |  | #VALUE! | #VALUE! | 0 | 0 | 0 |  | 49664 | #N/A | #N/A | #N/A | #N/A | #N/A | #N/A
0 |  | #VALUE! | #VALUE! | 0 | 0 | 0 |  | 49665 | #N/A | #N/A | #N/A | #N/A | #N/A | #N/A
0 |  | #VALUE! | #VALUE! | 0 | 0 | 0 |  | 49666 | #N/A | #N/A | #N/A | #N/A | #N/A | #N/A
0 |  | #VALUE! | #VALUE! | 0 | 0 | 0 |  | 49667 | #N/A | #N/A | #N/A | #N/A | #N/A | #N/A
0 |  | #VALUE! | #VALUE! | 0 | 0 | 0 |  | 49668 | #N/A | #N/A | #N/A | #N/A | #N/A | #N/A
0 |  | #VALUE! | #VALUE! | 0 | 0 | 0 |  | 49669 | #N/A | #N/A | #N/A | #N/A | #N/A | #N/A
0 |  | #VALUE! | #VALUE! | 0 | 0 | 0 |  | 49670 | #N/A | #N/A | #N/A | #N/A | #N/A | #N/A
0 |  | #VALUE! | #VALUE! | 0 | 0 | 0 |  | 49671 | #N/A | #N/A | #N/A | #N/A | #N/A | #N/A
0 |  | #VALUE! | #VALUE! | 0 | 0 | 0 |  | 49672 | #N/A | #N/A | #N/A | #N/A | #N/A | #N/A
0 |  | #VALUE! | #VALUE! | 0 | 0 | 0 |  | 49673 | #N/A | #N/A | #N/A | #N/A | #N/A | #N/A
0 |  | #VALUE! | #VALUE! | 0 | 0 | 0 |  | 49674 | #N/A | #N/A | #N/A | #N/A | #N/A | #N/A
0 |  | #VALUE! | #VALUE! | 0 | 0 | 0 |  | 49675 | #N/A | #N/A | #N/A | #N/A | #N/A | #N/A
0 |  | #VALUE! | #VALUE! | 0 | 0 | 0 |  | 49676 | #N/A | #N/A | #N/A | #N/A | #N/A | #N/A
0 |  | #VALUE! | #VALUE! | 0 | 0 | 0 |  | 49677 | #N/A | #N/A | #N/A | #N/A | #N/A | #N/A
0 |  | #VALUE! | #VALUE! | 0 | 0 | 0 |  | 49678 | #N/A | #N/A | #N/A | #N/A | #N/A | #N/A
0 |  | #VALUE! | #VALUE! | 0 | 0 | 0 |  | 49679 | #N/A | #N/A | #N/A | #N/A | #N/A | #N/A
0 |  | #VALUE! | #VALUE! | 0 | 0 | 0 |  | 49680 | #N/A | #N/A | #N/A | #N/A | #N/A | #N/A
0 |  | #VALUE! | #VALUE! | 0 | 0 | 0 |  | 49681 | #N/A | #N/A | #N/A | #N/A | #N/A | #N/A
0 |  | #VALUE! | #VALUE! | 0 | 0 | 0 |  | 49682 | #N/A | #N/A | #N/A | #N/A | #N/A | #N/A
0 |  | #VALUE! | #VALUE! | 0 | 0 | 0 |  | 49683 | #N/A | #N/A | #N/A | #N/A | #N/A | #N/A
0 |  | #VALUE! | #VALUE! | 0 | 0 | 0 |  | 49684 | #N/A | #N/A | #N/A | #N/A | #N/A | #N/A
0 |  | #VALUE! | #VALUE! | 0 | 0 | 0 |  | 49685 | #N/A | #N/A | #N/A | #N/A | #N/A | #N/A
0 |  | #VALUE! | #VALUE! | 0 | 0 | 0 |  | 49686 | #N/A | #N/A | #N/A | #N/A | #N/A | #N/A
0 |  | #VALUE! | #VALUE! | 0 | 0 | 0 |  | 49687 | #N/A | #N/A | #N/A | #N/A | #N/A | #N/A
0 |  | #VALUE! | #VALUE! | 0 | 0 | 0 |  | 49688 | #N/A | #N/A | #N/A | #N/A | #N/A | #N/A
0 |  | #VALUE! | #VALUE! | 0 | 0 | 0 |  | 49689 | #N/A | #N/A | #N/A | #N/A | #N/A | #N/A
0 |  | #VALUE! | #VALUE! | 0 | 0 | 0 |  | 49690 | #N/A | #N/A | #N/A | #N/A | #N/A | #N/A
0 |  | #VALUE! | #VALUE! | 0 | 0 | 0 |  | 49691 | #N/A | #N/A | #N/A | #N/A | #N/A | #N/A
0 |  | #VALUE! | #VALUE! | 0 | 0 | 0 |  | 49692 | #N/A | #N/A | #N/A | #N/A | #N/A | #N/A
0 |  | #VALUE! | #VALUE! | 0 | 0 | 0 |  | 49693 | #N/A | #N/A | #N/A | #N/A | #N/A | #N/A
0 |  | #VALUE! | #VALUE! | 0 | 0 | 0 |  | 49694 | #N/A | #N/A | #N/A | #N/A | #N/A | #N/A
0 |  | #VALUE! | #VALUE! | 0 | 0 | 0 |  | 49695 | #N/A | #N/A | #N/A | #N/A | #N/A | #N/A
0 |  | #VALUE! | #VALUE! | 0 | 0 | 0 |  | 49696 | #N/A | #N/A | #N/A | #N/A | #N/A | #N/A
0 |  | #VALUE! | #VALUE! | 0 | 0 | 0 |  | 49697 | #N/A | #N/A | #N/A | #N/A | #N/A | #N/A
0 |  | #VALUE! | #VALUE! | 0 | 0 | 0 |  | 49698 | #N/A | #N/A | #N/A | #N/A | #N/A | #N/A
0 |  | #VALUE! | #VALUE! | 0 | 0 | 0 |  | 49699 | #N/A | #N/A | #N/A | #N/A | #N/A | #N/A
0 |  | #VALUE! | #VALUE! | 0 | 0 | 0 |  | 49700 | #N/A | #N/A | #N/A | #N/A | #N/A | #N/A
0 |  | #VALUE! | #VALUE! | 0 | 0 | 0 |  | 49701 | #N/A | #N/A | #N/A | #N/A | #N/A | #N/A
0 |  | #VALUE! | #VALUE! | 0 | 0 | 0 |  | 49702 | #N/A | #N/A | #N/A | #N/A | #N/A | #N/A
0 |  | #VALUE! | #VALUE! | 0 | 0 | 0 |  | 49703 | #N/A | #N/A | #N/A | #N/A | #N/A | #N/A
0 |  | #VALUE! | #VALUE! | 0 | 0 | 0 |  | 49704 | #N/A | #N/A | #N/A | #N/A | #N/A | #N/A
0 |  | #VALUE! | #VALUE! | 0 | 0 | 0 |  | 49705 | #N/A | #N/A | #N/A | #N/A | #N/A | #N/A
0 |  | #VALUE! | #VALUE! | 0 | 0 | 0 |  | 49706 | #N/A | #N/A | #N/A | #N/A | #N/A | #N/A
0 |  | #VALUE! | #VALUE! | 0 | 0 | 0 |  | 49707 | #N/A | #N/A | #N/A | #N/A | #N/A | #N/A
0 |  | #VALUE! | #VALUE! | 0 | 0 | 0 |  | 49708 | #N/A | #N/A | #N/A | #N/A | #N/A | #N/A
0 |  | #VALUE! | #VALUE! | 0 | 0 | 0 |  | 49709 | #N/A | #N/A | #N/A | #N/A | #N/A | #N/A
0 |  | #VALUE! | #VALUE! | 0 | 0 | 0 |  | 49710 | #N/A | #N/A | #N/A | #N/A | #N/A | #N/A
0 |  | #VALUE! | #VALUE! | 0 | 0 | 0 |  | 49711 | #N/A | #N/A | #N/A | #N/A | #N/A | #N/A
0 |  | #VALUE! | #VALUE! | 0 | 0 | 0 |  | 49712 | #N/A | #N/A | #N/A | #N/A | #N/A | #N/A
0 |  | #VALUE! | #VALUE! | 0 | 0 | 0 |  | 49713 | #N/A | #N/A | #N/A | #N/A | #N/A | #N/A
0 |  | #VALUE! | #VALUE! | 0 | 0 | 0 |  | 49714 | #N/A | #N/A | #N/A | #N/A | #N/A | #N/A
0 |  | #VALUE! | #VALUE! | 0 | 0 | 0 |  | 49715 | #N/A | #N/A | #N/A | #N/A | #N/A | #N/A
0 |  | #VALUE! | #VALUE! | 0 | 0 | 0 |  | 49716 | #N/A | #N/A | #N/A | #N/A | #N/A | #N/A
0 |  | #VALUE! | #VALUE! | 0 | 0 | 0 |  | 49717 | #N/A | #N/A | #N/A | #N/A | #N/A | #N/A
0 |  | #VALUE! | #VALUE! | 0 | 0 | 0 |  | 49718 | #N/A | #N/A | #N/A | #N/A | #N/A | #N/A
0 |  | #VALUE! | #VALUE! | 0 | 0 | 0 |  | 49719 | #N/A | #N/A | #N/A | #N/A | #N/A | #N/A
0 |  | #VALUE! | #VALUE! | 0 | 0 | 0 |  | 49720 | #N/A | #N/A | #N/A | #N/A | #N/A | #N/A
0 |  | #VALUE! | #VALUE! | 0 | 0 | 0 |  | 49721 | #N/A | #N/A | #N/A | #N/A | #N/A | #N/A
0 |  | #VALUE! | #VALUE! | 0 | 0 | 0 |  | 49722 | #N/A | #N/A | #N/A | #N/A | #N/A | #N/A
0 |  | #VALUE! | #VALUE! | 0 | 0 | 0 |  | 49723 | #N/A | #N/A | #N/A | #N/A | #N/A | #N/A
0 |  | #VALUE! | #VALUE! | 0 | 0 | 0 |  | 49724 | #N/A | #N/A | #N/A | #N/A | #N/A | #N/A
0 |  | #VALUE! | #VALUE! | 0 | 0 | 0 |  | 49725 | #N/A | #N/A | #N/A | #N/A | #N/A | #N/A
0 |  | #VALUE! | #VALUE! | 0 | 0 | 0 |  | 49726 | #N/A | #N/A | #N/A | #N/A | #N/A | #N/A
0 |  | #VALUE! | #VALUE! | 0 | 0 | 0 |  | 49727 | #N/A | #N/A | #N/A | #N/A | #N/A | #N/A
0 |  | #VALUE! | #VALUE! | 0 | 0 | 0 |  | 49728 | #N/A | #N/A | #N/A | #N/A | #N/A | #N/A
0 |  | #VALUE! | #VALUE! | 0 | 0 | 0 |  | 49729 | #N/A | #N/A | #N/A | #N/A | #N/A | #N/A
0 |  | #VALUE! | #VALUE! | 0 | 0 | 0 |  | 49730 | #N/A | #N/A | #N/A | #N/A | #N/A | #N/A
0 |  | #VALUE! | #VALUE! | 0 | 0 | 0 |  | 49731 | #N/A | #N/A | #N/A | #N/A | #N/A | #N/A
0 |  | #VALUE! | #VALUE! | 0 | 0 | 0 |  | 49732 | #N/A | #N/A | #N/A | #N/A | #N/A | #N/A
0 |  | #VALUE! | #VALUE! | 0 | 0 | 0 |  | 49733 | #N/A | #N/A | #N/A | #N/A | #N/A | #N/A
0 |  | #VALUE! | #VALUE! | 0 | 0 | 0 |  | 49734 | #N/A | #N/A | #N/A | #N/A | #N/A | #N/A
0 |  | #VALUE! | #VALUE! | 0 | 0 | 0 |  | 49735 | #N/A | #N/A | #N/A | #N/A | #N/A | #N/A
0 |  | #VALUE! | #VALUE! | 0 | 0 | 0 |  | 49736 | #N/A | #N/A | #N/A | #N/A | #N/A | #N/A
0 |  | #VALUE! | #VALUE! | 0 | 0 | 0 |  | 49737 | #N/A | #N/A | #N/A | #N/A | #N/A | #N/A
0 |  | #VALUE! | #VALUE! | 0 | 0 | 0 |  | 49738 | #N/A | #N/A | #N/A | #N/A | #N/A | #N/A
0 |  | #VALUE! | #VALUE! | 0 | 0 | 0 |  | 49739 | #N/A | #N/A | #N/A | #N/A | #N/A | #N/A
0 |  | #VALUE! | #VALUE! | 0 | 0 | 0 |  | 49740 | #N/A | #N/A | #N/A | #N/A | #N/A | #N/A
0 |  | #VALUE! | #VALUE! | 0 | 0 | 0 |  | 49741 | #N/A | #N/A | #N/A | #N/A | #N/A | #N/A
0 |  | #VALUE! | #VALUE! | 0 | 0 | 0 |  | 49742 | #N/A | #N/A | #N/A | #N/A | #N/A | #N/A
0 |  | #VALUE! | #VALUE! | 0 | 0 | 0 |  | 49743 | #N/A | #N/A | #N/A | #N/A | #N/A | #N/A
0 |  | #VALUE! | #VALUE! | 0 | 0 | 0 |  | 49744 | #N/A | #N/A | #N/A | #N/A | #N/A | #N/A
0 |  | #VALUE! | #VALUE! | 0 | 0 | 0 |  | 49745 | #N/A | #N/A | #N/A | #N/A | #N/A | #N/A
0 |  | #VALUE! | #VALUE! | 0 | 0 | 0 |  | 49746 | #N/A | #N/A | #N/A | #N/A | #N/A | #N/A
0 |  | #VALUE! | #VALUE! | 0 | 0 | 0 |  | 49747 | #N/A | #N/A | #N/A | #N/A | #N/A | #N/A
0 |  | #VALUE! | #VALUE! | 0 | 0 | 0 |  | 49748 | #N/A | #N/A | #N/A | #N/A | #N/A | #N/A
0 |  | #VALUE! | #VALUE! | 0 | 0 | 0 |  | 49749 | #N/A | #N/A | #N/A | #N/A | #N/A | #N/A
0 |  | #VALUE! | #VALUE! | 0 | 0 | 0 |  | 49750 | #N/A | #N/A | #N/A | #N/A | #N/A | #N/A
0 |  | #VALUE! | #VALUE! | 0 | 0 | 0 |  | 49751 | #N/A | #N/A | #N/A | #N/A | #N/A | #N/A
0 |  | #VALUE! | #VALUE! | 0 | 0 | 0 |  | 49752 | #N/A | #N/A | #N/A | #N/A | #N/A | #N/A
0 |  | #VALUE! | #VALUE! | 0 | 0 | 0 |  | 49753 | #N/A | #N/A | #N/A | #N/A | #N/A | #N/A
0 |  | #VALUE! | #VALUE! | 0 | 0 | 0 |  | 49754 | #N/A | #N/A | #N/A | #N/A | #N/A | #N/A
0 |  | #VALUE! | #VALUE! | 0 | 0 | 0 |  | 49755 | #N/A | #N/A | #N/A | #N/A | #N/A | #N/A
0 |  | #VALUE! | #VALUE! | 0 | 0 | 0 |  | 49756 | #N/A | #N/A | #N/A | #N/A | #N/A | #N/A
0 |  | #VALUE! | #VALUE! | 0 | 0 | 0 |  | 49757 | #N/A | #N/A | #N/A | #N/A | #N/A | #N/A
0 |  | #VALUE! | #VALUE! | 0 | 0 | 0 |  | 49758 | #N/A | #N/A | #N/A | #N/A | #N/A | #N/A
0 |  | #VALUE! | #VALUE! | 0 | 0 | 0 |  | 49759 | #N/A | #N/A | #N/A | #N/A | #N/A | #N/A
0 |  | #VALUE! | #VALUE! | 0 | 0 | 0 |  | 49760 | #N/A | #N/A | #N/A | #N/A | #N/A | #N/A
0 |  | #VALUE! | #VALUE! | 0 | 0 | 0 |  | 49761 | #N/A | #N/A | #N/A | #N/A | #N/A | #N/A
0 |  | #VALUE! | #VALUE! | 0 | 0 | 0 |  | 49762 | #N/A | #N/A | #N/A | #N/A | #N/A | #N/A
0 |  | #VALUE! | #VALUE! | 0 | 0 | 0 |  | 49763 | #N/A | #N/A | #N/A | #N/A | #N/A | #N/A
0 |  | #VALUE! | #VALUE! | 0 | 0 | 0 |  | 49764 | #N/A | #N/A | #N/A | #N/A | #N/A | #N/A
0 |  | #VALUE! | #VALUE! | 0 | 0 | 0 |  | 49765 | #N/A | #N/A | #N/A | #N/A | #N/A | #N/A
0 |  | #VALUE! | #VALUE! | 0 | 0 | 0 |  | 49766 | #N/A | #N/A | #N/A | #N/A | #N/A | #N/A
0 |  | #VALUE! | #VALUE! | 0 | 0 | 0 |  | 49767 | #N/A | #N/A | #N/A | #N/A | #N/A | #N/A
0 |  | #VALUE! | #VALUE! | 0 | 0 | 0 |  | 49768 | #N/A | #N/A | #N/A | #N/A | #N/A | #N/A
0 |  | #VALUE! | #VALUE! | 0 | 0 | 0 |  | 49769 | #N/A | #N/A | #N/A | #N/A | #N/A | #N/A
0 |  | #VALUE! | #VALUE! | 0 | 0 | 0 |  | 49770 | #N/A | #N/A | #N/A | #N/A | #N/A | #N/A
0 |  | #VALUE! | #VALUE! | 0 | 0 | 0 |  | 49771 | #N/A | #N/A | #N/A | #N/A | #N/A | #N/A
0 |  | #VALUE! | #VALUE! | 0 | 0 | 0 |  | 49772 | #N/A | #N/A | #N/A | #N/A | #N/A | #N/A
0 |  | #VALUE! | #VALUE! | 0 | 0 | 0 |  | 49773 | #N/A | #N/A | #N/A | #N/A | #N/A | #N/A
0 |  | #VALUE! | #VALUE! | 0 | 0 | 0 |  | 49774 | #N/A | #N/A | #N/A | #N/A | #N/A | #N/A
0 |  | #VALUE! | #VALUE! | 0 | 0 | 0 |  | 49775 | #N/A | #N/A | #N/A | #N/A | #N/A | #N/A
0 |  | #VALUE! | #VALUE! | 0 | 0 | 0 |  | 49776 | #N/A | #N/A | #N/A | #N/A | #N/A | #N/A
0 |  | #VALUE! | #VALUE! | 0 | 0 | 0 |  | 49777 | #N/A | #N/A | #N/A | #N/A | #N/A | #N/A
0 |  | #VALUE! | #VALUE! | 0 | 0 | 0 |  | 49778 | #N/A | #N/A | #N/A | #N/A | #N/A | #N/A
0 |  | #VALUE! | #VALUE! | 0 | 0 | 0 |  | 49779 | #N/A | #N/A | #N/A | #N/A | #N/A | #N/A
0 |  | #VALUE! | #VALUE! | 0 | 0 | 0 |  | 49780 | #N/A | #N/A | #N/A | #N/A | #N/A | #N/A
0 |  | #VALUE! | #VALUE! | 0 | 0 | 0 |  | 49781 | #N/A | #N/A | #N/A | #N/A | #N/A | #N/A
0 |  | #VALUE! | #VALUE! | 0 | 0 | 0 |  | 49782 | #N/A | #N/A | #N/A | #N/A | #N/A | #N/A
0 |  | #VALUE! | #VALUE! | 0 | 0 | 0 |  | 49783 | #N/A | #N/A | #N/A | #N/A | #N/A | #N/A
0 |  | #VALUE! | #VALUE! | 0 | 0 | 0 |  | 49784 | #N/A | #N/A | #N/A | #N/A | #N/A | #N/A
0 |  | #VALUE! | #VALUE! | 0 | 0 | 0 |  | 49785 | #N/A | #N/A | #N/A | #N/A | #N/A | #N/A
0 |  | #VALUE! | #VALUE! | 0 | 0 | 0 |  | 49786 | #N/A | #N/A | #N/A | #N/A | #N/A | #N/A
0 |  | #VALUE! | #VALUE! | 0 | 0 | 0 |  | 49787 | #N/A | #N/A | #N/A | #N/A | #N/A | #N/A
0 |  | #VALUE! | #VALUE! | 0 | 0 | 0 |  | 49788 | #N/A | #N/A | #N/A | #N/A | #N/A | #N/A
0 |  | #VALUE! | #VALUE! | 0 | 0 | 0 |  | 49789 | #N/A | #N/A | #N/A | #N/A | #N/A | #N/A
0 |  | #VALUE! | #VALUE! | 0 | 0 | 0 |  | 49790 | #N/A | #N/A | #N/A | #N/A | #N/A | #N/A
0 |  | #VALUE! | #VALUE! | 0 | 0 | 0 |  | 49791 | #N/A | #N/A | #N/A | #N/A | #N/A | #N/A
0 |  | #VALUE! | #VALUE! | 0 | 0 | 0 |  | 49792 | #N/A | #N/A | #N/A | #N/A | #N/A | #N/A
0 |  | #VALUE! | #VALUE! | 0 | 0 | 0 |  | 49793 | #N/A | #N/A | #N/A | #N/A | #N/A | #N/A
0 |  | #VALUE! | #VALUE! | 0 | 0 | 0 |  | 49794 | #N/A | #N/A | #N/A | #N/A | #N/A | #N/A
0 |  | #VALUE! | #VALUE! | 0 | 0 | 0 |  | 49795 | #N/A | #N/A | #N/A | #N/A | #N/A | #N/A
0 |  | #VALUE! | #VALUE! | 0 | 0 | 0 |  | 49796 | #N/A | #N/A | #N/A | #N/A | #N/A | #N/A
0 |  | #VALUE! | #VALUE! | 0 | 0 | 0 |  | 49797 | #N/A | #N/A | #N/A | #N/A | #N/A | #N/A
0 |  | #VALUE! | #VALUE! | 0 | 0 | 0 |  | 49798 | #N/A | #N/A | #N/A | #N/A | #N/A | #N/A
0 |  | #VALUE! | #VALUE! | 0 | 0 | 0 |  | 49799 | #N/A | #N/A | #N/A | #N/A | #N/A | #N/A
0 |  | #VALUE! | #VALUE! | 0 | 0 | 0 |  | 49800 | #N/A | #N/A | #N/A | #N/A | #N/A | #N/A
0 |  | #VALUE! | #VALUE! | 0 | 0 | 0 |  | 49801 | #N/A | #N/A | #N/A | #N/A | #N/A | #N/A
0 |  | #VALUE! | #VALUE! | 0 | 0 | 0 |  | 49802 | #N/A | #N/A | #N/A | #N/A | #N/A | #N/A
0 |  | #VALUE! | #VALUE! | 0 | 0 | 0 |  | 49803 | #N/A | #N/A | #N/A | #N/A | #N/A | #N/A
0 |  | #VALUE! | #VALUE! | 0 | 0 | 0 |  | 49804 | #N/A | #N/A | #N/A | #N/A | #N/A | #N/A
0 |  | #VALUE! | #VALUE! | 0 | 0 | 0 |  | 49805 | #N/A | #N/A | #N/A | #N/A | #N/A | #N/A
0 |  | #VALUE! | #VALUE! | 0 | 0 | 0 |  | 49806 | #N/A | #N/A | #N/A | #N/A | #N/A | #N/A
0 |  | #VALUE! | #VALUE! | 0 | 0 | 0 |  | 49807 | #N/A | #N/A | #N/A | #N/A | #N/A | #N/A
0 |  | #VALUE! | #VALUE! | 0 | 0 | 0 |  | 49808 | #N/A | #N/A | #N/A | #N/A | #N/A | #N/A
0 |  | #VALUE! | #VALUE! | 0 | 0 | 0 |  | 49809 | #N/A | #N/A | #N/A | #N/A | #N/A | #N/A
0 |  | #VALUE! | #VALUE! | 0 | 0 | 0 |  | 49810 | #N/A | #N/A | #N/A | #N/A | #N/A | #N/A
0 |  | #VALUE! | #VALUE! | 0 | 0 | 0 |  | 49811 | #N/A | #N/A | #N/A | #N/A | #N/A | #N/A
0 |  | #VALUE! | #VALUE! | 0 | 0 | 0 |  | 49812 | #N/A | #N/A | #N/A | #N/A | #N/A | #N/A
0 |  | #VALUE! | #VALUE! | 0 | 0 | 0 |  | 49813 | #N/A | #N/A | #N/A | #N/A | #N/A | #N/A
0 |  | #VALUE! | #VALUE! | 0 | 0 | 0 |  | 49814 | #N/A | #N/A | #N/A | #N/A | #N/A | #N/A
0 |  | #VALUE! | #VALUE! | 0 | 0 | 0 |  | 49815 | #N/A | #N/A | #N/A | #N/A | #N/A | #N/A
0 |  | #VALUE! | #VALUE! | 0 | 0 | 0 |  | 49816 | #N/A | #N/A | #N/A | #N/A | #N/A | #N/A
0 |  | #VALUE! | #VALUE! | 0 | 0 | 0 |  | 49817 | #N/A | #N/A | #N/A | #N/A | #N/A | #N/A
0 |  | #VALUE! | #VALUE! | 0 | 0 | 0 |  | 49818 | #N/A | #N/A | #N/A | #N/A | #N/A | #N/A
0 |  | #VALUE! | #VALUE! | 0 | 0 | 0 |  | 49819 | #N/A | #N/A | #N/A | #N/A | #N/A | #N/A
0 |  | #VALUE! | #VALUE! | 0 | 0 | 0 |  | 49820 | #N/A | #N/A | #N/A | #N/A | #N/A | #N/A
0 |  | #VALUE! | #VALUE! | 0 | 0 | 0 |  | 49821 | #N/A | #N/A | #N/A | #N/A | #N/A | #N/A
0 |  | #VALUE! | #VALUE! | 0 | 0 | 0 |  | 49822 | #N/A | #N/A | #N/A | #N/A | #N/A | #N/A
0 |  | #VALUE! | #VALUE! | 0 | 0 | 0 |  | 49823 | #N/A | #N/A | #N/A | #N/A | #N/A | #N/A
0 |  | #VALUE! | #VALUE! | 0 | 0 | 0 |  | 49824 | #N/A | #N/A | #N/A | #N/A | #N/A | #N/A
0 |  | #VALUE! | #VALUE! | 0 | 0 | 0 |  | 49825 | #N/A | #N/A | #N/A | #N/A | #N/A | #N/A
0 |  | #VALUE! | #VALUE! | 0 | 0 | 0 |  | 49826 | #N/A | #N/A | #N/A | #N/A | #N/A | #N/A
0 |  | #VALUE! | #VALUE! | 0 | 0 | 0 |  | 49827 | #N/A | #N/A | #N/A | #N/A | #N/A | #N/A
0 |  | #VALUE! | #VALUE! | 0 | 0 | 0 |  | 49828 | #N/A | #N/A | #N/A | #N/A | #N/A | #N/A
0 |  | #VALUE! | #VALUE! | 0 | 0 | 0 |  | 49829 | #N/A | #N/A | #N/A | #N/A | #N/A | #N/A
0 |  | #VALUE! | #VALUE! | 0 | 0 | 0 |  | 49830 | #N/A | #N/A | #N/A | #N/A | #N/A | #N/A
0 |  | #VALUE! | #VALUE! | 0 | 0 | 0 |  | 49831 | #N/A | #N/A | #N/A | #N/A | #N/A | #N/A
0 |  | #VALUE! | #VALUE! | 0 | 0 | 0 |  | 49832 | #N/A | #N/A | #N/A | #N/A | #N/A | #N/A
0 |  | #VALUE! | #VALUE! | 0 | 0 | 0 |  | 49833 | #N/A | #N/A | #N/A | #N/A | #N/A | #N/A
0 |  | #VALUE! | #VALUE! | 0 | 0 | 0 |  | 49834 | #N/A | #N/A | #N/A | #N/A | #N/A | #N/A
0 |  | #VALUE! | #VALUE! | 0 | 0 | 0 |  | 49835 | #N/A | #N/A | #N/A | #N/A | #N/A | #N/A
0 |  | #VALUE! | #VALUE! | 0 | 0 | 0 |  | 49836 | #N/A | #N/A | #N/A | #N/A | #N/A | #N/A
0 |  | #VALUE! | #VALUE! | 0 | 0 | 0 |  | 49837 | #N/A | #N/A | #N/A | #N/A | #N/A | #N/A
0 |  | #VALUE! | #VALUE! | 0 | 0 | 0 |  | 49838 | #N/A | #N/A | #N/A | #N/A | #N/A | #N/A
0 |  | #VALUE! | #VALUE! | 0 | 0 | 0 |  | 49839 | #N/A | #N/A | #N/A | #N/A | #N/A | #N/A
0 |  | #VALUE! | #VALUE! | 0 | 0 | 0 |  | 49840 | #N/A | #N/A | #N/A | #N/A | #N/A | #N/A
0 |  | #VALUE! | #VALUE! | 0 | 0 | 0 |  | 49841 | #N/A | #N/A | #N/A | #N/A | #N/A | #N/A
0 |  | #VALUE! | #VALUE! | 0 | 0 | 0 |  | 49842 | #N/A | #N/A | #N/A | #N/A | #N/A | #N/A
0 |  | #VALUE! | #VALUE! | 0 | 0 | 0 |  | 49843 | #N/A | #N/A | #N/A | #N/A | #N/A | #N/A
0 |  | #VALUE! | #VALUE! | 0 | 0 | 0 |  | 49844 | #N/A | #N/A | #N/A | #N/A | #N/A | #N/A
0 |  | #VALUE! | #VALUE! | 0 | 0 | 0 |  | 49845 | #N/A | #N/A | #N/A | #N/A | #N/A | #N/A
0 |  | #VALUE! | #VALUE! | 0 | 0 | 0 |  | 49846 | #N/A | #N/A | #N/A | #N/A | #N/A | #N/A
0 |  | #VALUE! | #VALUE! | 0 | 0 | 0 |  | 49847 | #N/A | #N/A | #N/A | #N/A | #N/A | #N/A
0 |  | #VALUE! | #VALUE! | 0 | 0 | 0 |  | 49848 | #N/A | #N/A | #N/A | #N/A | #N/A | #N/A
0 |  | #VALUE! | #VALUE! | 0 | 0 | 0 |  | 49849 | #N/A | #N/A | #N/A | #N/A | #N/A | #N/A
0 |  | #VALUE! | #VALUE! | 0 | 0 | 0 |  | 49850 | #N/A | #N/A | #N/A | #N/A | #N/A | #N/A
0 |  | #VALUE! | #VALUE! | 0 | 0 | 0 |  | 49851 | #N/A | #N/A | #N/A | #N/A | #N/A | #N/A
0 |  | #VALUE! | #VALUE! | 0 | 0 | 0 |  | 49852 | #N/A | #N/A | #N/A | #N/A | #N/A | #N/A
0 |  | #VALUE! | #VALUE! | 0 | 0 | 0 |  | 49853 | #N/A | #N/A | #N/A | #N/A | #N/A | #N/A
0 |  | #VALUE! | #VALUE! | 0 | 0 | 0 |  | 49854 | #N/A | #N/A | #N/A | #N/A | #N/A | #N/A
0 |  | #VALUE! | #VALUE! | 0 | 0 | 0 |  | 49855 | #N/A | #N/A | #N/A | #N/A | #N/A | #N/A
0 |  | #VALUE! | #VALUE! | 0 | 0 | 0 |  | 49856 | #N/A | #N/A | #N/A | #N/A | #N/A | #N/A
0 |  | #VALUE! | #VALUE! | 0 | 0 | 0 |  | 49857 | #N/A | #N/A | #N/A | #N/A | #N/A | #N/A
0 |  | #VALUE! | #VALUE! | 0 | 0 | 0 |  | 49858 | #N/A | #N/A | #N/A | #N/A | #N/A | #N/A
0 |  | #VALUE! | #VALUE! | 0 | 0 | 0 |  | 49859 | #N/A | #N/A | #N/A | #N/A | #N/A | #N/A
0 |  | #VALUE! | #VALUE! | 0 | 0 | 0 |  | 49860 | #N/A | #N/A | #N/A | #N/A | #N/A | #N/A
0 |  | #VALUE! | #VALUE! | 0 | 0 | 0 |  | 49861 | #N/A | #N/A | #N/A | #N/A | #N/A | #N/A
0 |  | #VALUE! | #VALUE! | 0 | 0 | 0 |  | 49862 | #N/A | #N/A | #N/A | #N/A | #N/A | #N/A
0 |  | #VALUE! | #VALUE! | 0 | 0 | 0 |  | 49863 | #N/A | #N/A | #N/A | #N/A | #N/A | #N/A
0 |  | #VALUE! | #VALUE! | 0 | 0 | 0 |  | 49864 | #N/A | #N/A | #N/A | #N/A | #N/A | #N/A
0 |  | #VALUE! | #VALUE! | 0 | 0 | 0 |  | 49865 | #N/A | #N/A | #N/A | #N/A | #N/A | #N/A
0 |  | #VALUE! | #VALUE! | 0 | 0 | 0 |  | 49866 | #N/A | #N/A | #N/A | #N/A | #N/A | #N/A
0 |  | #VALUE! | #VALUE! | 0 | 0 | 0 |  | 49867 | #N/A | #N/A | #N/A | #N/A | #N/A | #N/A
0 |  | #VALUE! | #VALUE! | 0 | 0 | 0 |  | 49868 | #N/A | #N/A | #N/A | #N/A | #N/A | #N/A
0 |  | #VALUE! | #VALUE! | 0 | 0 | 0 |  | 49869 | #N/A | #N/A | #N/A | #N/A | #N/A | #N/A
0 |  | #VALUE! | #VALUE! | 0 | 0 | 0 |  | 49870 | #N/A | #N/A | #N/A | #N/A | #N/A | #N/A
0 |  | #VALUE! | #VALUE! | 0 | 0 | 0 |  | 49871 | #N/A | #N/A | #N/A | #N/A | #N/A | #N/A
0 |  | #VALUE! | #VALUE! | 0 | 0 | 0 |  | 49872 | #N/A | #N/A | #N/A | #N/A | #N/A | #N/A
0 |  | #VALUE! | #VALUE! | 0 | 0 | 0 |  | 49873 | #N/A | #N/A | #N/A | #N/A | #N/A | #N/A
0 |  | #VALUE! | #VALUE! | 0 | 0 | 0 |  | 49874 | #N/A | #N/A | #N/A | #N/A | #N/A | #N/A
0 |  | #VALUE! | #VALUE! | 0 | 0 | 0 |  | 49875 | #N/A | #N/A | #N/A | #N/A | #N/A | #N/A
0 |  | #VALUE! | #VALUE! | 0 | 0 | 0 |  | 49876 | #N/A | #N/A | #N/A | #N/A | #N/A | #N/A
0 |  | #VALUE! | #VALUE! | 0 | 0 | 0 |  | 49877 | #N/A | #N/A | #N/A | #N/A | #N/A | #N/A
0 |  | #VALUE! | #VALUE! | 0 | 0 | 0 |  | 49878 | #N/A | #N/A | #N/A | #N/A | #N/A | #N/A
0 |  | #VALUE! | #VALUE! | 0 | 0 | 0 |  | 49879 | #N/A | #N/A | #N/A | #N/A | #N/A | #N/A
0 |  | #VALUE! | #VALUE! | 0 | 0 | 0 |  | 49880 | #N/A | #N/A | #N/A | #N/A | #N/A | #N/A
0 |  | #VALUE! | #VALUE! | 0 | 0 | 0 |  | 49881 | #N/A | #N/A | #N/A | #N/A | #N/A | #N/A
0 |  | #VALUE! | #VALUE! | 0 | 0 | 0 |  | 49882 | #N/A | #N/A | #N/A | #N/A | #N/A | #N/A
0 |  | #VALUE! | #VALUE! | 0 | 0 | 0 |  | 49883 | #N/A | #N/A | #N/A | #N/A | #N/A | #N/A
0 |  | #VALUE! | #VALUE! | 0 | 0 | 0 |  | 49884 | #N/A | #N/A | #N/A | #N/A | #N/A | #N/A
0 |  | #VALUE! | #VALUE! | 0 | 0 | 0 |  | 49885 | #N/A | #N/A | #N/A | #N/A | #N/A | #N/A
0 |  | #VALUE! | #VALUE! | 0 | 0 | 0 |  | 49886 | #N/A | #N/A | #N/A | #N/A | #N/A | #N/A
0 |  | #VALUE! | #VALUE! | 0 | 0 | 0 |  | 49887 | #N/A | #N/A | #N/A | #N/A | #N/A | #N/A
0 |  | #VALUE! | #VALUE! | 0 | 0 | 0 |  | 49888 | #N/A | #N/A | #N/A | #N/A | #N/A | #N/A
0 |  | #VALUE! | #VALUE! | 0 | 0 | 0 |  | 49889 | #N/A | #N/A | #N/A | #N/A | #N/A | #N/A
0 |  | #VALUE! | #VALUE! | 0 | 0 | 0 |  | 49890 | #N/A | #N/A | #N/A | #N/A | #N/A | #N/A
0 |  | #VALUE! | #VALUE! | 0 | 0 | 0 |  | 49891 | #N/A | #N/A | #N/A | #N/A | #N/A | #N/A
0 |  | #VALUE! | #VALUE! | 0 | 0 | 0 |  | 49892 | #N/A | #N/A | #N/A | #N/A | #N/A | #N/A
0 |  | #VALUE! | #VALUE! | 0 | 0 | 0 |  | 49893 | #N/A | #N/A | #N/A | #N/A | #N/A | #N/A
0 |  | #VALUE! | #VALUE! | 0 | 0 | 0 |  | 49894 | #N/A | #N/A | #N/A | #N/A | #N/A | #N/A
0 |  | #VALUE! | #VALUE! | 0 | 0 | 0 |  | 49895 | #N/A | #N/A | #N/A | #N/A | #N/A | #N/A
0 |  | #VALUE! | #VALUE! | 0 | 0 | 0 |  | 49896 | #N/A | #N/A | #N/A | #N/A | #N/A | #N/A
0 |  | #VALUE! | #VALUE! | 0 | 0 | 0 |  | 49897 | #N/A | #N/A | #N/A | #N/A | #N/A | #N/A
0 |  | #VALUE! | #VALUE! | 0 | 0 | 0 |  | 49898 | #N/A | #N/A | #N/A | #N/A | #N/A | #N/A
0 |  | #VALUE! | #VALUE! | 0 | 0 | 0 |  | 49899 | #N/A | #N/A | #N/A | #N/A | #N/A | #N/A
0 |  | #VALUE! | #VALUE! | 0 | 0 | 0 |  | 49900 | #N/A | #N/A | #N/A | #N/A | #N/A | #N/A
0 |  | #VALUE! | #VALUE! | 0 | 0 | 0 |  | 49901 | #N/A | #N/A | #N/A | #N/A | #N/A | #N/A
0 |  | #VALUE! | #VALUE! | 0 | 0 | 0 |  | 49902 | #N/A | #N/A | #N/A | #N/A | #N/A | #N/A
0 |  | #VALUE! | #VALUE! | 0 | 0 | 0 |  | 49903 | #N/A | #N/A | #N/A | #N/A | #N/A | #N/A
0 |  | #VALUE! | #VALUE! | 0 | 0 | 0 |  | 49904 | #N/A | #N/A | #N/A | #N/A | #N/A | #N/A
0 |  | #VALUE! | #VALUE! | 0 | 0 | 0 |  | 49905 | #N/A | #N/A | #N/A | #N/A | #N/A | #N/A
0 |  | #VALUE! | #VALUE! | 0 | 0 | 0 |  | 49906 | #N/A | #N/A | #N/A | #N/A | #N/A | #N/A
0 |  | #VALUE! | #VALUE! | 0 | 0 | 0 |  | 49907 | #N/A | #N/A | #N/A | #N/A | #N/A | #N/A
0 |  | #VALUE! | #VALUE! | 0 | 0 | 0 |  | 49908 | #N/A | #N/A | #N/A | #N/A | #N/A | #N/A
0 |  | #VALUE! | #VALUE! | 0 | 0 | 0 |  | 49909 | #N/A | #N/A | #N/A | #N/A | #N/A | #N/A
0 |  | #VALUE! | #VALUE! | 0 | 0 | 0 |  | 49910 | #N/A | #N/A | #N/A | #N/A | #N/A | #N/A
0 |  | #VALUE! | #VALUE! | 0 | 0 | 0 |  | 49911 | #N/A | #N/A | #N/A | #N/A | #N/A | #N/A
0 |  | #VALUE! | #VALUE! | 0 | 0 | 0 |  | 49912 | #N/A | #N/A | #N/A | #N/A | #N/A | #N/A
0 |  | #VALUE! | #VALUE! | 0 | 0 | 0 |  | 49913 | #N/A | #N/A | #N/A | #N/A | #N/A | #N/A
0 |  | #VALUE! | #VALUE! | 0 | 0 | 0 |  | 49914 | #N/A | #N/A | #N/A | #N/A | #N/A | #N/A
0 |  | #VALUE! | #VALUE! | 0 | 0 | 0 |  | 49915 | #N/A | #N/A | #N/A | #N/A | #N/A | #N/A
0 |  | #VALUE! | #VALUE! | 0 | 0 | 0 |  | 49916 | #N/A | #N/A | #N/A | #N/A | #N/A | #N/A
0 |  | #VALUE! | #VALUE! | 0 | 0 | 0 |  | 49917 | #N/A | #N/A | #N/A | #N/A | #N/A | #N/A
0 |  | #VALUE! | #VALUE! | 0 | 0 | 0 |  | 49918 | #N/A | #N/A | #N/A | #N/A | #N/A | #N/A
0 |  | #VALUE! | #VALUE! | 0 | 0 | 0 |  | 49919 | #N/A | #N/A | #N/A | #N/A | #N/A | #N/A
0 |  | #VALUE! | #VALUE! | 0 | 0 | 0 |  | 49920 | #N/A | #N/A | #N/A | #N/A | #N/A | #N/A
0 |  | #VALUE! | #VALUE! | 0 | 0 | 0 |  | 49921 | #N/A | #N/A | #N/A | #N/A | #N/A | #N/A
0 |  | #VALUE! | #VALUE! | 0 | 0 | 0 |  | 49922 | #N/A | #N/A | #N/A | #N/A | #N/A | #N/A
0 |  | #VALUE! | #VALUE! | 0 | 0 | 0 |  | 49923 | #N/A | #N/A | #N/A | #N/A | #N/A | #N/A
0 |  | #VALUE! | #VALUE! | 0 | 0 | 0 |  | 49924 | #N/A | #N/A | #N/A | #N/A | #N/A | #N/A
0 |  | #VALUE! | #VALUE! | 0 | 0 | 0 |  | 49925 | #N/A | #N/A | #N/A | #N/A | #N/A | #N/A
0 |  | #VALUE! | #VALUE! | 0 | 0 | 0 |  | 49926 | #N/A | #N/A | #N/A | #N/A | #N/A | #N/A
0 |  | #VALUE! | #VALUE! | 0 | 0 | 0 |  | 49927 | #N/A | #N/A | #N/A | #N/A | #N/A | #N/A
0 |  | #VALUE! | #VALUE! | 0 | 0 | 0 |  | 49928 | #N/A | #N/A | #N/A | #N/A | #N/A | #N/A
0 |  | #VALUE! | #VALUE! | 0 | 0 | 0 |  | 49929 | #N/A | #N/A | #N/A | #N/A | #N/A | #N/A
0 |  | #VALUE! | #VALUE! | 0 | 0 | 0 |  | 49930 | #N/A | #N/A | #N/A | #N/A | #N/A | #N/A
0 |  | #VALUE! | #VALUE! | 0 | 0 | 0 |  | 49931 | #N/A | #N/A | #N/A | #N/A | #N/A | #N/A
0 |  | #VALUE! | #VALUE! | 0 | 0 | 0 |  | 49932 | #N/A | #N/A | #N/A | #N/A | #N/A | #N/A
0 |  | #VALUE! | #VALUE! | 0 | 0 | 0 |  | 49933 | #N/A | #N/A | #N/A | #N/A | #N/A | #N/A
0 |  | #VALUE! | #VALUE! | 0 | 0 | 0 |  | 49934 | #N/A | #N/A | #N/A | #N/A | #N/A | #N/A
0 |  | #VALUE! | #VALUE! | 0 | 0 | 0 |  | 49935 | #N/A | #N/A | #N/A | #N/A | #N/A | #N/A
0 |  | #VALUE! | #VALUE! | 0 | 0 | 0 |  | 49936 | #N/A | #N/A | #N/A | #N/A | #N/A | #N/A
0 |  | #VALUE! | #VALUE! | 0 | 0 | 0 |  | 49937 | #N/A | #N/A | #N/A | #N/A | #N/A | #N/A
0 |  | #VALUE! | #VALUE! | 0 | 0 | 0 |  | 49938 | #N/A | #N/A | #N/A | #N/A | #N/A | #N/A
0 |  | #VALUE! | #VALUE! | 0 | 0 | 0 |  | 49939 | #N/A | #N/A | #N/A | #N/A | #N/A | #N/A
0 |  | #VALUE! | #VALUE! | 0 | 0 | 0 |  | 49940 | #N/A | #N/A | #N/A | #N/A | #N/A | #N/A
0 |  | #VALUE! | #VALUE! | 0 | 0 | 0 |  | 49941 | #N/A | #N/A | #N/A | #N/A | #N/A | #N/A
0 |  | #VALUE! | #VALUE! | 0 | 0 | 0 |  | 49942 | #N/A | #N/A | #N/A | #N/A | #N/A | #N/A
0 |  | #VALUE! | #VALUE! | 0 | 0 | 0 |  | 49943 | #N/A | #N/A | #N/A | #N/A | #N/A | #N/A
0 |  | #VALUE! | #VALUE! | 0 | 0 | 0 |  | 49944 | #N/A | #N/A | #N/A | #N/A | #N/A | #N/A
0 |  | #VALUE! | #VALUE! | 0 | 0 | 0 |  | 49945 | #N/A | #N/A | #N/A | #N/A | #N/A | #N/A
0 |  | #VALUE! | #VALUE! | 0 | 0 | 0 |  | 49946 | #N/A | #N/A | #N/A | #N/A | #N/A | #N/A
0 |  | #VALUE! | #VALUE! | 0 | 0 | 0 |  | 49947 | #N/A | #N/A | #N/A | #N/A | #N/A | #N/A
0 |  | #VALUE! | #VALUE! | 0 | 0 | 0 |  | 49948 | #N/A | #N/A | #N/A | #N/A | #N/A | #N/A
0 |  | #VALUE! | #VALUE! | 0 | 0 | 0 |  | 49949 | #N/A | #N/A | #N/A | #N/A | #N/A | #N/A
0 |  | #VALUE! | #VALUE! | 0 | 0 | 0 |  | 49950 | #N/A | #N/A | #N/A | #N/A | #N/A | #N/A
0 |  | #VALUE! | #VALUE! | 0 | 0 | 0 |  | 49951 | #N/A | #N/A | #N/A | #N/A | #N/A | #N/A
0 |  | #VALUE! | #VALUE! | 0 | 0 | 0 |  | 49952 | #N/A | #N/A | #N/A | #N/A | #N/A | #N/A
0 |  | #VALUE! | #VALUE! | 0 | 0 | 0 |  | 49953 | #N/A | #N/A | #N/A | #N/A | #N/A | #N/A
0 |  | #VALUE! | #VALUE! | 0 | 0 | 0 |  | 49954 | #N/A | #N/A | #N/A | #N/A | #N/A | #N/A
0 |  | #VALUE! | #VALUE! | 0 | 0 | 0 |  | 49955 | #N/A | #N/A | #N/A | #N/A | #N/A | #N/A
0 |  | #VALUE! | #VALUE! | 0 | 0 | 0 |  | 49956 | #N/A | #N/A | #N/A | #N/A | #N/A | #N/A
0 |  | #VALUE! | #VALUE! | 0 | 0 | 0 |  | 49957 | #N/A | #N/A | #N/A | #N/A | #N/A | #N/A
0 |  | #VALUE! | #VALUE! | 0 | 0 | 0 |  | 49958 | #N/A | #N/A | #N/A | #N/A | #N/A | #N/A
0 |  | #VALUE! | #VALUE! | 0 | 0 | 0 |  | 49959 | #N/A | #N/A | #N/A | #N/A | #N/A | #N/A
0 |  | #VALUE! | #VALUE! | 0 | 0 | 0 |  | 49960 | #N/A | #N/A | #N/A | #N/A | #N/A | #N/A
0 |  | #VALUE! | #VALUE! | 0 | 0 | 0 |  | 49961 | #N/A | #N/A | #N/A | #N/A | #N/A | #N/A
0 |  | #VALUE! | #VALUE! | 0 | 0 | 0 |  | 49962 | #N/A | #N/A | #N/A | #N/A | #N/A | #N/A
0 |  | #VALUE! | #VALUE! | 0 | 0 | 0 |  | 49963 | #N/A | #N/A | #N/A | #N/A | #N/A | #N/A
0 |  | #VALUE! | #VALUE! | 0 | 0 | 0 |  | 49964 | #N/A | #N/A | #N/A | #N/A | #N/A | #N/A
0 |  | #VALUE! | #VALUE! | 0 | 0 | 0 |  | 49965 | #N/A | #N/A | #N/A | #N/A | #N/A | #N/A
0 |  | #VALUE! | #VALUE! | 0 | 0 | 0 |  | 49966 | #N/A | #N/A | #N/A | #N/A | #N/A | #N/A
0 |  | #VALUE! | #VALUE! | 0 | 0 | 0 |  | 49967 | #N/A | #N/A | #N/A | #N/A | #N/A | #N/A
0 |  | #VALUE! | #VALUE! | 0 | 0 | 0 |  | 49968 | #N/A | #N/A | #N/A | #N/A | #N/A | #N/A
0 |  | #VALUE! | #VALUE! | 0 | 0 | 0 |  | 49969 | #N/A | #N/A | #N/A | #N/A | #N/A | #N/A
0 |  | #VALUE! | #VALUE! | 0 | 0 | 0 |  | 49970 | #N/A | #N/A | #N/A | #N/A | #N/A | #N/A
0 |  | #VALUE! | #VALUE! | 0 | 0 | 0 |  | 49971 | #N/A | #N/A | #N/A | #N/A | #N/A | #N/A
0 |  | #VALUE! | #VALUE! | 0 | 0 | 0 |  | 49972 | #N/A | #N/A | #N/A | #N/A | #N/A | #N/A
0 |  | #VALUE! | #VALUE! | 0 | 0 | 0 |  | 49973 | #N/A | #N/A | #N/A | #N/A | #N/A | #N/A
0 |  | #VALUE! | #VALUE! | 0 | 0 | 0 |  | 49974 | #N/A | #N/A | #N/A | #N/A | #N/A | #N/A
0 |  | #VALUE! | #VALUE! | 0 | 0 | 0 |  | 49975 | #N/A | #N/A | #N/A | #N/A | #N/A | #N/A
0 |  | #VALUE! | #VALUE! | 0 | 0 | 0 |  | 49976 | #N/A | #N/A | #N/A | #N/A | #N/A | #N/A
0 |  | #VALUE! | #VALUE! | 0 | 0 | 0 |  | 49977 | #N/A | #N/A | #N/A | #N/A | #N/A | #N/A
0 |  | #VALUE! | #VALUE! | 0 | 0 | 0 |  | 49978 | #N/A | #N/A | #N/A | #N/A | #N/A | #N/A
0 |  | #VALUE! | #VALUE! | 0 | 0 | 0 |  | 49979 | #N/A | #N/A | #N/A | #N/A | #N/A | #N/A
0 |  | #VALUE! | #VALUE! | 0 | 0 | 0 |  | 49980 | #N/A | #N/A | #N/A | #N/A | #N/A | #N/A
0 |  | #VALUE! | #VALUE! | 0 | 0 | 0 |  | 49981 | #N/A | #N/A | #N/A | #N/A | #N/A | #N/A
0 |  | #VALUE! | #VALUE! | 0 | 0 | 0 |  | 49982 | #N/A | #N/A | #N/A | #N/A | #N/A | #N/A
0 |  | #VALUE! | #VALUE! | 0 | 0 | 0 |  | 49983 | #N/A | #N/A | #N/A | #N/A | #N/A | #N/A
0 |  | #VALUE! | #VALUE! | 0 | 0 | 0 |  | 49984 | #N/A | #N/A | #N/A | #N/A | #N/A | #N/A
0 |  | #VALUE! | #VALUE! | 0 | 0 | 0 |  | 49985 | #N/A | #N/A | #N/A | #N/A | #N/A | #N/A
0 |  | #VALUE! | #VALUE! | 0 | 0 | 0 |  | 49986 | #N/A | #N/A | #N/A | #N/A | #N/A | #N/A
0 |  | #VALUE! | #VALUE! | 0 | 0 | 0 |  | 49987 | #N/A | #N/A | #N/A | #N/A | #N/A | #N/A
0 |  | #VALUE! | #VALUE! | 0 | 0 | 0 |  | 49988 | #N/A | #N/A | #N/A | #N/A | #N/A | #N/A
0 |  | #VALUE! | #VALUE! | 0 | 0 | 0 |  | 49989 | #N/A | #N/A | #N/A | #N/A | #N/A | #N/A
0 |  | #VALUE! | #VALUE! | 0 | 0 | 0 |  | 49990 | #N/A | #N/A | #N/A | #N/A | #N/A | #N/A
0 |  | #VALUE! | #VALUE! | 0 | 0 | 0 |  | 49991 | #N/A | #N/A | #N/A | #N/A | #N/A | #N/A
0 |  | #VALUE! | #VALUE! | 0 | 0 | 0 |  | 49992 | #N/A | #N/A | #N/A | #N/A | #N/A | #N/A
0 |  | #VALUE! | #VALUE! | 0 | 0 | 0 |  | 49993 | #N/A | #N/A | #N/A | #N/A | #N/A | #N/A
0 |  | #VALUE! | #VALUE! | 0 | 0 | 0 |  | 49994 | #N/A | #N/A | #N/A | #N/A | #N/A | #N/A
0 |  | #VALUE! | #VALUE! | 0 | 0 | 0 |  | 49995 | #N/A | #N/A | #N/A | #N/A | #N/A | #N/A
0 |  | #VALUE! | #VALUE! | 0 | 0 | 0 |  | 49996 | #N/A | #N/A | #N/A | #N/A | #N/A | #N/A
0 |  | #VALUE! | #VALUE! | 0 | 0 | 0 |  | 49997 | #N/A | #N/A | #N/A | #N/A | #N/A | #N/A
0 |  | #VALUE! | #VALUE! | 0 | 0 | 0 |  | 49998 | #N/A | #N/A | #N/A | #N/A | #N/A | #N/A
0 |  | #VALUE! | #VALUE! | 0 | 0 | 0 |  | 49999 | #N/A | #N/A | #N/A | #N/A | #N/A | #N/A
0 |  | #VALUE! | #VALUE! | 0 | 0 | 0 |  | 50000 | #N/A | #N/A | #N/A | #N/A | #N/A | #N/A
0 |  | #VALUE! | #VALUE! | 0 | 0 | 0 |  | 50001 | #N/A | #N/A | #N/A | #N/A | #N/A | #N/A
0 |  | #VALUE! | #VALUE! | 0 | 0 | 0 |  | 50002 | #N/A | #N/A | #N/A | #N/A | #N/A | #N/A
0 |  | #VALUE! | #VALUE! | 0 | 0 | 0 |  | 50003 | #N/A | #N/A | #N/A | #N/A | #N/A | #N/A
0 |  | #VALUE! | #VALUE! | 0 | 0 | 0 |  | 50004 | #N/A | #N/A | #N/A | #N/A | #N/A | #N/A
0 |  | #VALUE! | #VALUE! | 0 | 0 | 0 |  | 50005 | #N/A | #N/A | #N/A | #N/A | #N/A | #N/A
0 |  | #VALUE! | #VALUE! | 0 | 0 | 0 |  | 50006 | #N/A | #N/A | #N/A | #N/A | #N/A | #N/A
0 |  | #VALUE! | #VALUE! | 0 | 0 | 0 |  | 50007 | #N/A | #N/A | #N/A | #N/A | #N/A | #N/A
0 |  | #VALUE! | #VALUE! | 0 | 0 | 0 |  | 50008 | #N/A | #N/A | #N/A | #N/A | #N/A | #N/A
0 |  | #VALUE! | #VALUE! | 0 | 0 | 0 |  | 50009 | #N/A | #N/A | #N/A | #N/A | #N/A | #N/A
0 |  | #VALUE! | #VALUE! | 0 | 0 | 0 |  | 50010 | #N/A | #N/A | #N/A | #N/A | #N/A | #N/A
0 |  | #VALUE! | #VALUE! | 0 | 0 | 0 |  | 50011 | #N/A | #N/A | #N/A | #N/A | #N/A | #N/A
0 |  | #VALUE! | #VALUE! | 0 | 0 | 0 |  | 50012 | #N/A | #N/A | #N/A | #N/A | #N/A | #N/A
0 |  | #VALUE! | #VALUE! | 0 | 0 | 0 |  | 50013 | #N/A | #N/A | #N/A | #N/A | #N/A | #N/A
0 |  | #VALUE! | #VALUE! | 0 | 0 | 0 |  | 50014 | #N/A | #N/A | #N/A | #N/A | #N/A | #N/A
0 |  | #VALUE! | #VALUE! | 0 | 0 | 0 |  | 50015 | #N/A | #N/A | #N/A | #N/A | #N/A | #N/A
0 |  | #VALUE! | #VALUE! | 0 | 0 | 0 |  | 50016 | #N/A | #N/A | #N/A | #N/A | #N/A | #N/A
0 |  | #VALUE! | #VALUE! | 0 | 0 | 0 |  | 50017 | #N/A | #N/A | #N/A | #N/A | #N/A | #N/A
0 |  | #VALUE! | #VALUE! | 0 | 0 | 0 |  | 50018 | #N/A | #N/A | #N/A | #N/A | #N/A | #N/A
0 |  | #VALUE! | #VALUE! | 0 | 0 | 0 |  | 50019 | #N/A | #N/A | #N/A | #N/A | #N/A | #N/A
0 |  | #VALUE! | #VALUE! | 0 | 0 | 0 |  | 50020 | #N/A | #N/A | #N/A | #N/A | #N/A | #N/A
0 |  | #VALUE! | #VALUE! | 0 | 0 | 0 |  | 50021 | #N/A | #N/A | #N/A | #N/A | #N/A | #N/A
0 |  | #VALUE! | #VALUE! | 0 | 0 | 0 |  | 50022 | #N/A | #N/A | #N/A | #N/A | #N/A | #N/A
0 |  | #VALUE! | #VALUE! | 0 | 0 | 0 |  | 50023 | #N/A | #N/A | #N/A | #N/A | #N/A | #N/A
0 |  | #VALUE! | #VALUE! | 0 | 0 | 0 |  | 50024 | #N/A | #N/A | #N/A | #N/A | #N/A | #N/A
0 |  | #VALUE! | #VALUE! | 0 | 0 | 0 |  | 50025 | #N/A | #N/A | #N/A | #N/A | #N/A | #N/A
0 |  | #VALUE! | #VALUE! | 0 | 0 | 0 |  | 50026 | #N/A | #N/A | #N/A | #N/A | #N/A | #N/A
0 |  | #VALUE! | #VALUE! | 0 | 0 | 0 |  | 50027 | #N/A | #N/A | #N/A | #N/A | #N/A | #N/A
0 |  | #VALUE! | #VALUE! | 0 | 0 | 0 |  | 50028 | #N/A | #N/A | #N/A | #N/A | #N/A | #N/A
0 |  | #VALUE! | #VALUE! | 0 | 0 | 0 |  | 50029 | #N/A | #N/A | #N/A | #N/A | #N/A | #N/A
0 |  | #VALUE! | #VALUE! | 0 | 0 | 0 |  | 50030 | #N/A | #N/A | #N/A | #N/A | #N/A | #N/A
0 |  | #VALUE! | #VALUE! | 0 | 0 | 0 |  | 50031 | #N/A | #N/A | #N/A | #N/A | #N/A | #N/A
0 |  | #VALUE! | #VALUE! | 0 | 0 | 0 |  | 50032 | #N/A | #N/A | #N/A | #N/A | #N/A | #N/A
0 |  | #VALUE! | #VALUE! | 0 | 0 | 0 |  | 50033 | #N/A | #N/A | #N/A | #N/A | #N/A | #N/A
0 |  | #VALUE! | #VALUE! | 0 | 0 | 0 |  | 50034 | #N/A | #N/A | #N/A | #N/A | #N/A | #N/A
0 |  | #VALUE! | #VALUE! | 0 | 0 | 0 |  | 50035 | #N/A | #N/A | #N/A | #N/A | #N/A | #N/A
0 |  | #VALUE! | #VALUE! | 0 | 0 | 0 |  | 50036 | #N/A | #N/A | #N/A | #N/A | #N/A | #N/A
0 |  | #VALUE! | #VALUE! | 0 | 0 | 0 |  | 50037 | #N/A | #N/A | #N/A | #N/A | #N/A | #N/A
0 |  | #VALUE! | #VALUE! | 0 | 0 | 0 |  | 50038 | #N/A | #N/A | #N/A | #N/A | #N/A | #N/A
0 |  | #VALUE! | #VALUE! | 0 | 0 | 0 |  | 50039 | #N/A | #N/A | #N/A | #N/A | #N/A | #N/A
0 |  | #VALUE! | #VALUE! | 0 | 0 | 0 |  | 50040 | #N/A | #N/A | #N/A | #N/A | #N/A | #N/A
0 |  | #VALUE! | #VALUE! | 0 | 0 | 0 |  | 50041 | #N/A | #N/A | #N/A | #N/A | #N/A | #N/A
0 |  | #VALUE! | #VALUE! | 0 | 0 | 0 |  | 50042 | #N/A | #N/A | #N/A | #N/A | #N/A | #N/A
0 |  | #VALUE! | #VALUE! | 0 | 0 | 0 |  | 50043 | #N/A | #N/A | #N/A | #N/A | #N/A | #N/A
0 |  | #VALUE! | #VALUE! | 0 | 0 | 0 |  | 50044 | #N/A | #N/A | #N/A | #N/A | #N/A | #N/A
0 |  | #VALUE! | #VALUE! | 0 | 0 | 0 |  | 50045 | #N/A | #N/A | #N/A | #N/A | #N/A | #N/A
0 |  | #VALUE! | #VALUE! | 0 | 0 | 0 |  | 50046 | #N/A | #N/A | #N/A | #N/A | #N/A | #N/A
0 |  | #VALUE! | #VALUE! | 0 | 0 | 0 |  | 50047 | #N/A | #N/A | #N/A | #N/A | #N/A | #N/A
0 |  | #VALUE! | #VALUE! | 0 | 0 | 0 |  | 50048 | #N/A | #N/A | #N/A | #N/A | #N/A | #N/A
0 |  | #VALUE! | #VALUE! | 0 | 0 | 0 |  | 50049 | #N/A | #N/A | #N/A | #N/A | #N/A | #N/A
0 |  | #VALUE! | #VALUE! | 0 | 0 | 0 |  | 50050 | #N/A | #N/A | #N/A | #N/A | #N/A | #N/A
0 |  | #VALUE! | #VALUE! | 0 | 0 | 0 |  | 50051 | #N/A | #N/A | #N/A | #N/A | #N/A | #N/A
0 |  | #VALUE! | #VALUE! | 0 | 0 | 0 |  | 50052 | #N/A | #N/A | #N/A | #N/A | #N/A | #N/A
0 |  | #VALUE! | #VALUE! | 0 | 0 | 0 |  | 50053 | #N/A | #N/A | #N/A | #N/A | #N/A | #N/A
0 |  | #VALUE! | #VALUE! | 0 | 0 | 0 |  | 50054 | #N/A | #N/A | #N/A | #N/A | #N/A | #N/A
0 |  | #VALUE! | #VALUE! | 0 | 0 | 0 |  | 50055 | #N/A | #N/A | #N/A | #N/A | #N/A | #N/A
0 |  | #VALUE! | #VALUE! | 0 | 0 | 0 |  | 50056 | #N/A | #N/A | #N/A | #N/A | #N/A | #N/A
0 |  | #VALUE! | #VALUE! | 0 | 0 | 0 |  | 50057 | #N/A | #N/A | #N/A | #N/A | #N/A | #N/A
0 |  | #VALUE! | #VALUE! | 0 | 0 | 0 |  | 50058 | #N/A | #N/A | #N/A | #N/A | #N/A | #N/A
0 |  | #VALUE! | #VALUE! | 0 | 0 | 0 |  | 50059 | #N/A | #N/A | #N/A | #N/A | #N/A | #N/A
0 |  | #VALUE! | #VALUE! | 0 | 0 | 0 |  | 50060 | #N/A | #N/A | #N/A | #N/A | #N/A | #N/A
0 |  | #VALUE! | #VALUE! | 0 | 0 | 0 |  | 50061 | #N/A | #N/A | #N/A | #N/A | #N/A | #N/A
0 |  | #VALUE! | #VALUE! | 0 | 0 | 0 |  | 50062 | #N/A | #N/A | #N/A | #N/A | #N/A | #N/A
0 |  | #VALUE! | #VALUE! | 0 | 0 | 0 |  | 50063 | #N/A | #N/A | #N/A | #N/A | #N/A | #N/A
0 |  | #VALUE! | #VALUE! | 0 | 0 | 0 |  | 50064 | #N/A | #N/A | #N/A | #N/A | #N/A | #N/A
0 |  | #VALUE! | #VALUE! | 0 | 0 | 0 |  | 50065 | #N/A | #N/A | #N/A | #N/A | #N/A | #N/A
0 |  | #VALUE! | #VALUE! | 0 | 0 | 0 |  | 50066 | #N/A | #N/A | #N/A | #N/A | #N/A | #N/A
0 |  | #VALUE! | #VALUE! | 0 | 0 | 0 |  | 50067 | #N/A | #N/A | #N/A | #N/A | #N/A | #N/A
0 |  | #VALUE! | #VALUE! | 0 | 0 | 0 |  | 50068 | #N/A | #N/A | #N/A | #N/A | #N/A | #N/A
0 |  | #VALUE! | #VALUE! | 0 | 0 | 0 |  | 50069 | #N/A | #N/A | #N/A | #N/A | #N/A | #N/A
0 |  | #VALUE! | #VALUE! | 0 | 0 | 0 |  | 50070 | #N/A | #N/A | #N/A | #N/A | #N/A | #N/A
0 |  | #VALUE! | #VALUE! | 0 | 0 | 0 |  | 50071 | #N/A | #N/A | #N/A | #N/A | #N/A | #N/A
0 |  | #VALUE! | #VALUE! | 0 | 0 | 0 |  | 50072 | #N/A | #N/A | #N/A | #N/A | #N/A | #N/A
0 |  | #VALUE! | #VALUE! | 0 | 0 | 0 |  | 50073 | #N/A | #N/A | #N/A | #N/A | #N/A | #N/A
0 |  | #VALUE! | #VALUE! | 0 | 0 | 0 |  | 50074 | #N/A | #N/A | #N/A | #N/A | #N/A | #N/A
0 |  | #VALUE! | #VALUE! | 0 | 0 | 0 |  | 50075 | #N/A | #N/A | #N/A | #N/A | #N/A | #N/A
0 |  | #VALUE! | #VALUE! | 0 | 0 | 0 |  | 50076 | #N/A | #N/A | #N/A | #N/A | #N/A | #N/A
0 |  | #VALUE! | #VALUE! | 0 | 0 | 0 |  | 50077 | #N/A | #N/A | #N/A | #N/A | #N/A | #N/A
0 |  | #VALUE! | #VALUE! | 0 | 0 | 0 |  | 50078 | #N/A | #N/A | #N/A | #N/A | #N/A | #N/A
0 |  | #VALUE! | #VALUE! | 0 | 0 | 0 |  | 50079 | #N/A | #N/A | #N/A | #N/A | #N/A | #N/A
0 |  | #VALUE! | #VALUE! | 0 | 0 | 0 |  | 50080 | #N/A | #N/A | #N/A | #N/A | #N/A | #N/A
0 |  | #VALUE! | #VALUE! | 0 | 0 | 0 |  | 50081 | #N/A | #N/A | #N/A | #N/A | #N/A | #N/A
0 |  | #VALUE! | #VALUE! | 0 | 0 | 0 |  | 50082 | #N/A | #N/A | #N/A | #N/A | #N/A | #N/A
0 |  | #VALUE! | #VALUE! | 0 | 0 | 0 |  | 50083 | #N/A | #N/A | #N/A | #N/A | #N/A | #N/A
0 |  | #VALUE! | #VALUE! | 0 | 0 | 0 |  | 50084 | #N/A | #N/A | #N/A | #N/A | #N/A | #N/A
0 |  | #VALUE! | #VALUE! | 0 | 0 | 0 |  | 50085 | #N/A | #N/A | #N/A | #N/A | #N/A | #N/A
0 |  | #VALUE! | #VALUE! | 0 | 0 | 0 |  | 50086 | #N/A | #N/A | #N/A | #N/A | #N/A | #N/A
0 |  | #VALUE! | #VALUE! | 0 | 0 | 0 |  | 50087 | #N/A | #N/A | #N/A | #N/A | #N/A | #N/A
0 |  | #VALUE! | #VALUE! | 0 | 0 | 0 |  | 50088 | #N/A | #N/A | #N/A | #N/A | #N/A | #N/A
0 |  | #VALUE! | #VALUE! | 0 | 0 | 0 |  | 50089 | #N/A | #N/A | #N/A | #N/A | #N/A | #N/A
0 |  | #VALUE! | #VALUE! | 0 | 0 | 0 |  | 50090 | #N/A | #N/A | #N/A | #N/A | #N/A | #N/A
0 |  | #VALUE! | #VALUE! | 0 | 0 | 0 |  | 50091 | #N/A | #N/A | #N/A | #N/A | #N/A | #N/A
0 |  | #VALUE! | #VALUE! | 0 | 0 | 0 |  | 50092 | #N/A | #N/A | #N/A | #N/A | #N/A | #N/A
0 |  | #VALUE! | #VALUE! | 0 | 0 | 0 |  | 50093 | #N/A | #N/A | #N/A | #N/A | #N/A | #N/A
0 |  | #VALUE! | #VALUE! | 0 | 0 | 0 |  | 50094 | #N/A | #N/A | #N/A | #N/A | #N/A | #N/A
0 |  | #VALUE! | #VALUE! | 0 | 0 | 0 |  | 50095 | #N/A | #N/A | #N/A | #N/A | #N/A | #N/A
0 |  | #VALUE! | #VALUE! | 0 | 0 | 0 |  | 50096 | #N/A | #N/A | #N/A | #N/A | #N/A | #N/A
0 |  | #VALUE! | #VALUE! | 0 | 0 | 0 |  | 50097 | #N/A | #N/A | #N/A | #N/A | #N/A | #N/A
0 |  | #VALUE! | #VALUE! | 0 | 0 | 0 |  | 50098 | #N/A | #N/A | #N/A | #N/A | #N/A | #N/A
0 |  | #VALUE! | #VALUE! | 0 | 0 | 0 |  | 50099 | #N/A | #N/A | #N/A | #N/A | #N/A | #N/A
0 |  | #VALUE! | #VALUE! | 0 | 0 | 0 |  | 50100 | #N/A | #N/A | #N/A | #N/A | #N/A | #N/A
0 |  | #VALUE! | #VALUE! | 0 | 0 | 0 |  | 50101 | #N/A | #N/A | #N/A | #N/A | #N/A | #N/A
0 |  | #VALUE! | #VALUE! | 0 | 0 | 0 |  | 50102 | #N/A | #N/A | #N/A | #N/A | #N/A | #N/A
0 |  | #VALUE! | #VALUE! | 0 | 0 | 0 |  | 50103 | #N/A | #N/A | #N/A | #N/A | #N/A | #N/A
0 |  | #VALUE! | #VALUE! | 0 | 0 | 0 |  | 50104 | #N/A | #N/A | #N/A | #N/A | #N/A | #N/A
0 |  | #VALUE! | #VALUE! | 0 | 0 | 0 |  | 50105 | #N/A | #N/A | #N/A | #N/A | #N/A | #N/A
0 |  | #VALUE! | #VALUE! | 0 | 0 | 0 |  | 50106 | #N/A | #N/A | #N/A | #N/A | #N/A | #N/A
0 |  | #VALUE! | #VALUE! | 0 | 0 | 0 |  | 50107 | #N/A | #N/A | #N/A | #N/A | #N/A | #N/A
0 |  | #VALUE! | #VALUE! | 0 | 0 | 0 |  | 50108 | #N/A | #N/A | #N/A | #N/A | #N/A | #N/A
0 |  | #VALUE! | #VALUE! | 0 | 0 | 0 |  | 50109 | #N/A | #N/A | #N/A | #N/A | #N/A | #N/A
0 |  | #VALUE! | #VALUE! | 0 | 0 | 0 |  | 50110 | #N/A | #N/A | #N/A | #N/A | #N/A | #N/A
0 |  | #VALUE! | #VALUE! | 0 | 0 | 0 |  | 50111 | #N/A | #N/A | #N/A | #N/A | #N/A | #N/A
0 |  | #VALUE! | #VALUE! | 0 | 0 | 0 |  | 50112 | #N/A | #N/A | #N/A | #N/A | #N/A | #N/A
0 |  | #VALUE! | #VALUE! | 0 | 0 | 0 |  | 50113 | #N/A | #N/A | #N/A | #N/A | #N/A | #N/A
0 |  | #VALUE! | #VALUE! | 0 | 0 | 0 |  | 50114 | #N/A | #N/A | #N/A | #N/A | #N/A | #N/A
0 |  | #VALUE! | #VALUE! | 0 | 0 | 0 |  | 50115 | #N/A | #N/A | #N/A | #N/A | #N/A | #N/A
0 |  | #VALUE! | #VALUE! | 0 | 0 | 0 |  | 50116 | #N/A | #N/A | #N/A | #N/A | #N/A | #N/A
0 |  | #VALUE! | #VALUE! | 0 | 0 | 0 |  | 50117 | #N/A | #N/A | #N/A | #N/A | #N/A | #N/A
0 |  | #VALUE! | #VALUE! | 0 | 0 | 0 |  | 50118 | #N/A | #N/A | #N/A | #N/A | #N/A | #N/A
0 |  | #VALUE! | #VALUE! | 0 | 0 | 0 |  | 50119 | #N/A | #N/A | #N/A | #N/A | #N/A | #N/A
0 |  | #VALUE! | #VALUE! | 0 | 0 | 0 |  | 50120 | #N/A | #N/A | #N/A | #N/A | #N/A | #N/A
0 |  | #VALUE! | #VALUE! | 0 | 0 | 0 |  | 50121 | #N/A | #N/A | #N/A | #N/A | #N/A | #N/A
0 |  | #VALUE! | #VALUE! | 0 | 0 | 0 |  | 50122 | #N/A | #N/A | #N/A | #N/A | #N/A | #N/A
0 |  | #VALUE! | #VALUE! | 0 | 0 | 0 |  | 50123 | #N/A | #N/A | #N/A | #N/A | #N/A | #N/A
0 |  | #VALUE! | #VALUE! | 0 | 0 | 0 |  | 50124 | #N/A | #N/A | #N/A | #N/A | #N/A | #N/A
0 |  | #VALUE! | #VALUE! | 0 | 0 | 0 |  | 50125 | #N/A | #N/A | #N/A | #N/A | #N/A | #N/A
0 |  | #VALUE! | #VALUE! | 0 | 0 | 0 |  | 50126 | #N/A | #N/A | #N/A | #N/A | #N/A | #N/A
0 |  | #VALUE! | #VALUE! | 0 | 0 | 0 |  | 50127 | #N/A | #N/A | #N/A | #N/A | #N/A | #N/A
0 |  | #VALUE! | #VALUE! | 0 | 0 | 0 |  | 50128 | #N/A | #N/A | #N/A | #N/A | #N/A | #N/A
0 |  | #VALUE! | #VALUE! | 0 | 0 | 0 |  | 50129 | #N/A | #N/A | #N/A | #N/A | #N/A | #N/A
0 |  | #VALUE! | #VALUE! | 0 | 0 | 0 |  | 50130 | #N/A | #N/A | #N/A | #N/A | #N/A | #N/A
0 |  | #VALUE! | #VALUE! | 0 | 0 | 0 |  | 50131 | #N/A | #N/A | #N/A | #N/A | #N/A | #N/A
0 |  | #VALUE! | #VALUE! | 0 | 0 | 0 |  | 50132 | #N/A | #N/A | #N/A | #N/A | #N/A | #N/A
0 |  | #VALUE! | #VALUE! | 0 | 0 | 0 |  | 50133 | #N/A | #N/A | #N/A | #N/A | #N/A | #N/A
0 |  | #VALUE! | #VALUE! | 0 | 0 | 0 |  | 50134 | #N/A | #N/A | #N/A | #N/A | #N/A | #N/A
0 |  | #VALUE! | #VALUE! | 0 | 0 | 0 |  | 50135 | #N/A | #N/A | #N/A | #N/A | #N/A | #N/A
0 |  | #VALUE! | #VALUE! | 0 | 0 | 0 |  | 50136 | #N/A | #N/A | #N/A | #N/A | #N/A | #N/A
0 |  | #VALUE! | #VALUE! | 0 | 0 | 0 |  | 50137 | #N/A | #N/A | #N/A | #N/A | #N/A | #N/A
0 |  | #VALUE! | #VALUE! | 0 | 0 | 0 |  | 50138 | #N/A | #N/A | #N/A | #N/A | #N/A | #N/A
0 |  | #VALUE! | #VALUE! | 0 | 0 | 0 |  | 50139 | #N/A | #N/A | #N/A | #N/A | #N/A | #N/A
0 |  | #VALUE! | #VALUE! | 0 | 0 | 0 |  | 50140 | #N/A | #N/A | #N/A | #N/A | #N/A | #N/A
0 |  | #VALUE! | #VALUE! | 0 | 0 | 0 |  | 50141 | #N/A | #N/A | #N/A | #N/A | #N/A | #N/A
0 |  | #VALUE! | #VALUE! | 0 | 0 | 0 |  | 50142 | #N/A | #N/A | #N/A | #N/A | #N/A | #N/A
0 |  | #VALUE! | #VALUE! | 0 | 0 | 0 |  | 50143 | #N/A | #N/A | #N/A | #N/A | #N/A | #N/A
0 |  | #VALUE! | #VALUE! | 0 | 0 | 0 |  | 50144 | #N/A | #N/A | #N/A | #N/A | #N/A | #N/A
0 |  | #VALUE! | #VALUE! | 0 | 0 | 0 |  | 50145 | #N/A | #N/A | #N/A | #N/A | #N/A | #N/A
0 |  | #VALUE! | #VALUE! | 0 | 0 | 0 |  | 50146 | #N/A | #N/A | #N/A | #N/A | #N/A | #N/A
0 |  | #VALUE! | #VALUE! | 0 | 0 | 0 |  | 50147 | #N/A | #N/A | #N/A | #N/A | #N/A | #N/A
0 |  | #VALUE! | #VALUE! | 0 | 0 | 0 |  | 50148 | #N/A | #N/A | #N/A | #N/A | #N/A | #N/A
0 |  | #VALUE! | #VALUE! | 0 | 0 | 0 |  | 50149 | #N/A | #N/A | #N/A | #N/A | #N/A | #N/A
0 |  | #VALUE! | #VALUE! | 0 | 0 | 0 |  | 50150 | #N/A | #N/A | #N/A | #N/A | #N/A | #N/A
0 |  | #VALUE! | #VALUE! | 0 | 0 | 0 |  | 50151 | #N/A | #N/A | #N/A | #N/A | #N/A | #N/A
0 |  | #VALUE! | #VALUE! | 0 | 0 | 0 |  | 50152 | #N/A | #N/A | #N/A | #N/A | #N/A | #N/A
0 |  | #VALUE! | #VALUE! | 0 | 0 | 0 |  | 50153 | #N/A | #N/A | #N/A | #N/A | #N/A | #N/A
0 |  | #VALUE! | #VALUE! | 0 | 0 | 0 |  | 50154 | #N/A | #N/A | #N/A | #N/A | #N/A | #N/A
0 |  | #VALUE! | #VALUE! | 0 | 0 | 0 |  | 50155 | #N/A | #N/A | #N/A | #N/A | #N/A | #N/A
0 |  | #VALUE! | #VALUE! | 0 | 0 | 0 |  | 50156 | #N/A | #N/A | #N/A | #N/A | #N/A | #N/A
0 |  | #VALUE! | #VALUE! | 0 | 0 | 0 |  | 50157 | #N/A | #N/A | #N/A | #N/A | #N/A | #N/A
0 |  | #VALUE! | #VALUE! | 0 | 0 | 0 |  | 50158 | #N/A | #N/A | #N/A | #N/A | #N/A | #N/A
0 |  | #VALUE! | #VALUE! | 0 | 0 | 0 |  | 50159 | #N/A | #N/A | #N/A | #N/A | #N/A | #N/A
0 |  | #VALUE! | #VALUE! | 0 | 0 | 0 |  | 50160 | #N/A | #N/A | #N/A | #N/A | #N/A | #N/A
0 |  | #VALUE! | #VALUE! | 0 | 0 | 0 |  | 50161 | #N/A | #N/A | #N/A | #N/A | #N/A | #N/A
0 |  | #VALUE! | #VALUE! | 0 | 0 | 0 |  | 50162 | #N/A | #N/A | #N/A | #N/A | #N/A | #N/A
0 |  | #VALUE! | #VALUE! | 0 | 0 | 0 |  | 50163 | #N/A | #N/A | #N/A | #N/A | #N/A | #N/A
0 |  | #VALUE! | #VALUE! | 0 | 0 | 0 |  | 50164 | #N/A | #N/A | #N/A | #N/A | #N/A | #N/A
0 |  | #VALUE! | #VALUE! | 0 | 0 | 0 |  | 50165 | #N/A | #N/A | #N/A | #N/A | #N/A | #N/A
0 |  | #VALUE! | #VALUE! | 0 | 0 | 0 |  | 50166 | #N/A | #N/A | #N/A | #N/A | #N/A | #N/A
0 |  | #VALUE! | #VALUE! | 0 | 0 | 0 |  | 50167 | #N/A | #N/A | #N/A | #N/A | #N/A | #N/A
0 |  | #VALUE! | #VALUE! | 0 | 0 | 0 |  | 50168 | #N/A | #N/A | #N/A | #N/A | #N/A | #N/A
0 |  | #VALUE! | #VALUE! | 0 | 0 | 0 |  | 50169 | #N/A | #N/A | #N/A | #N/A | #N/A | #N/A
0 |  | #VALUE! | #VALUE! | 0 | 0 | 0 |  | 50170 | #N/A | #N/A | #N/A | #N/A | #N/A | #N/A
0 |  | #VALUE! | #VALUE! | 0 | 0 | 0 |  | 50171 | #N/A | #N/A | #N/A | #N/A | #N/A | #N/A
0 |  | #VALUE! | #VALUE! | 0 | 0 | 0 |  | 50172 | #N/A | #N/A | #N/A | #N/A | #N/A | #N/A
0 |  | #VALUE! | #VALUE! | 0 | 0 | 0 |  | 50173 | #N/A | #N/A | #N/A | #N/A | #N/A | #N/A
0 |  | #VALUE! | #VALUE! | 0 | 0 | 0 |  | 50174 | #N/A | #N/A | #N/A | #N/A | #N/A | #N/A
0 |  | #VALUE! | #VALUE! | 0 | 0 | 0 |  | 50175 | #N/A | #N/A | #N/A | #N/A | #N/A | #N/A
0 |  | #VALUE! | #VALUE! | 0 | 0 | 0 |  | 50176 | #N/A | #N/A | #N/A | #N/A | #N/A | #N/A
0 |  | #VALUE! | #VALUE! | 0 | 0 | 0 |  | 50177 | #N/A | #N/A | #N/A | #N/A | #N/A | #N/A
0 |  | #VALUE! | #VALUE! | 0 | 0 | 0 |  | 50178 | #N/A | #N/A | #N/A | #N/A | #N/A | #N/A
0 |  | #VALUE! | #VALUE! | 0 | 0 | 0 |  | 50179 | #N/A | #N/A | #N/A | #N/A | #N/A | #N/A
0 |  | #VALUE! | #VALUE! | 0 | 0 | 0 |  | 50180 | #N/A | #N/A | #N/A | #N/A | #N/A | #N/A
0 |  | #VALUE! | #VALUE! | 0 | 0 | 0 |  | 50181 | #N/A | #N/A | #N/A | #N/A | #N/A | #N/A
0 |  | #VALUE! | #VALUE! | 0 | 0 | 0 |  | 50182 | #N/A | #N/A | #N/A | #N/A | #N/A | #N/A
0 |  | #VALUE! | #VALUE! | 0 | 0 | 0 |  | 50183 | #N/A | #N/A | #N/A | #N/A | #N/A | #N/A
0 |  | #VALUE! | #VALUE! | 0 | 0 | 0 |  | 50184 | #N/A | #N/A | #N/A | #N/A | #N/A | #N/A
0 |  | #VALUE! | #VALUE! | 0 | 0 | 0 |  | 50185 | #N/A | #N/A | #N/A | #N/A | #N/A | #N/A
0 |  | #VALUE! | #VALUE! | 0 | 0 | 0 |  | 50186 | #N/A | #N/A | #N/A | #N/A | #N/A | #N/A
0 |  | #VALUE! | #VALUE! | 0 | 0 | 0 |  | 50187 | #N/A | #N/A | #N/A | #N/A | #N/A | #N/A
0 |  | #VALUE! | #VALUE! | 0 | 0 | 0 |  | 50188 | #N/A | #N/A | #N/A | #N/A | #N/A | #N/A
0 |  | #VALUE! | #VALUE! | 0 | 0 | 0 |  | 50189 | #N/A | #N/A | #N/A | #N/A | #N/A | #N/A
0 |  | #VALUE! | #VALUE! | 0 | 0 | 0 |  | 50190 | #N/A | #N/A | #N/A | #N/A | #N/A | #N/A
0 |  | #VALUE! | #VALUE! | 0 | 0 | 0 |  | 50191 | #N/A | #N/A | #N/A | #N/A | #N/A | #N/A
0 |  | #VALUE! | #VALUE! | 0 | 0 | 0 |  | 50192 | #N/A | #N/A | #N/A | #N/A | #N/A | #N/A
0 |  | #VALUE! | #VALUE! | 0 | 0 | 0 |  | 50193 | #N/A | #N/A | #N/A | #N/A | #N/A | #N/A
0 |  | #VALUE! | #VALUE! | 0 | 0 | 0 |  | 50194 | #N/A | #N/A | #N/A | #N/A | #N/A | #N/A
0 |  | #VALUE! | #VALUE! | 0 | 0 | 0 |  | 50195 | #N/A | #N/A | #N/A | #N/A | #N/A | #N/A
0 |  | #VALUE! | #VALUE! | 0 | 0 | 0 |  | 50196 | #N/A | #N/A | #N/A | #N/A | #N/A | #N/A
0 |  | #VALUE! | #VALUE! | 0 | 0 | 0 |  | 50197 | #N/A | #N/A | #N/A | #N/A | #N/A | #N/A
0 |  | #VALUE! | #VALUE! | 0 | 0 | 0 |  | 50198 | #N/A | #N/A | #N/A | #N/A | #N/A | #N/A
0 |  | #VALUE! | #VALUE! | 0 | 0 | 0 |  | 50199 | #N/A | #N/A | #N/A | #N/A | #N/A | #N/A
0 |  | #VALUE! | #VALUE! | 0 | 0 | 0 |  | 50200 | #N/A | #N/A | #N/A | #N/A | #N/A | #N/A
0 |  | #VALUE! | #VALUE! | 0 | 0 | 0 |  | 50201 | #N/A | #N/A | #N/A | #N/A | #N/A | #N/A
0 |  | #VALUE! | #VALUE! | 0 | 0 | 0 |  | 50202 | #N/A | #N/A | #N/A | #N/A | #N/A | #N/A
0 |  | #VALUE! | #VALUE! | 0 | 0 | 0 |  | 50203 | #N/A | #N/A | #N/A | #N/A | #N/A | #N/A
0 |  | #VALUE! | #VALUE! | 0 | 0 | 0 |  | 50204 | #N/A | #N/A | #N/A | #N/A | #N/A | #N/A
0 |  | #VALUE! | #VALUE! | 0 | 0 | 0 |  | 50205 | #N/A | #N/A | #N/A | #N/A | #N/A | #N/A
0 |  | #VALUE! | #VALUE! | 0 | 0 | 0 |  | 50206 | #N/A | #N/A | #N/A | #N/A | #N/A | #N/A
0 |  | #VALUE! | #VALUE! | 0 | 0 | 0 |  | 50207 | #N/A | #N/A | #N/A | #N/A | #N/A | #N/A
0 |  | #VALUE! | #VALUE! | 0 | 0 | 0 |  | 50208 | #N/A | #N/A | #N/A | #N/A | #N/A | #N/A
0 |  | #VALUE! | #VALUE! | 0 | 0 | 0 |  | 50209 | #N/A | #N/A | #N/A | #N/A | #N/A | #N/A
0 |  | #VALUE! | #VALUE! | 0 | 0 | 0 |  | 50210 | #N/A | #N/A | #N/A | #N/A | #N/A | #N/A
0 |  | #VALUE! | #VALUE! | 0 | 0 | 0 |  | 50211 | #N/A | #N/A | #N/A | #N/A | #N/A | #N/A
0 |  | #VALUE! | #VALUE! | 0 | 0 | 0 |  | 50212 | #N/A | #N/A | #N/A | #N/A | #N/A | #N/A
0 |  | #VALUE! | #VALUE! | 0 | 0 | 0 |  | 50213 | #N/A | #N/A | #N/A | #N/A | #N/A | #N/A
0 |  | #VALUE! | #VALUE! | 0 | 0 | 0 |  | 50214 | #N/A | #N/A | #N/A | #N/A | #N/A | #N/A
0 |  | #VALUE! | #VALUE! | 0 | 0 | 0 |  | 50215 | #N/A | #N/A | #N/A | #N/A | #N/A | #N/A
0 |  | #VALUE! | #VALUE! | 0 | 0 | 0 |  | 50216 | #N/A | #N/A | #N/A | #N/A | #N/A | #N/A
0 |  | #VALUE! | #VALUE! | 0 | 0 | 0 |  | 50217 | #N/A | #N/A | #N/A | #N/A | #N/A | #N/A
0 |  | #VALUE! | #VALUE! | 0 | 0 | 0 |  | 50218 | #N/A | #N/A | #N/A | #N/A | #N/A | #N/A
0 |  | #VALUE! | #VALUE! | 0 | 0 | 0 |  | 50219 | #N/A | #N/A | #N/A | #N/A | #N/A | #N/A
0 |  | #VALUE! | #VALUE! | 0 | 0 | 0 |  | 50220 | #N/A | #N/A | #N/A | #N/A | #N/A | #N/A
0 |  | #VALUE! | #VALUE! | 0 | 0 | 0 |  | 50221 | #N/A | #N/A | #N/A | #N/A | #N/A | #N/A
0 |  | #VALUE! | #VALUE! | 0 | 0 | 0 |  | 50222 | #N/A | #N/A | #N/A | #N/A | #N/A | #N/A
0 |  | #VALUE! | #VALUE! | 0 | 0 | 0 |  | 50223 | #N/A | #N/A | #N/A | #N/A | #N/A | #N/A
0 |  | #VALUE! | #VALUE! | 0 | 0 | 0 |  | 50224 | #N/A | #N/A | #N/A | #N/A | #N/A | #N/A
0 |  | #VALUE! | #VALUE! | 0 | 0 | 0 |  | 50225 | #N/A | #N/A | #N/A | #N/A | #N/A | #N/A
0 |  | #VALUE! | #VALUE! | 0 | 0 | 0 |  | 50226 | #N/A | #N/A | #N/A | #N/A | #N/A | #N/A
0 |  | #VALUE! | #VALUE! | 0 | 0 | 0 |  | 50227 | #N/A | #N/A | #N/A | #N/A | #N/A | #N/A
0 |  | #VALUE! | #VALUE! | 0 | 0 | 0 |  | 50228 | #N/A | #N/A | #N/A | #N/A | #N/A | #N/A
0 |  | #VALUE! | #VALUE! | 0 | 0 | 0 |  | 50229 | #N/A | #N/A | #N/A | #N/A | #N/A | #N/A
0 |  | #VALUE! | #VALUE! | 0 | 0 | 0 |  | 50230 | #N/A | #N/A | #N/A | #N/A | #N/A | #N/A
0 |  | #VALUE! | #VALUE! | 0 | 0 | 0 |  | 50231 | #N/A | #N/A | #N/A | #N/A | #N/A | #N/A
0 |  | #VALUE! | #VALUE! | 0 | 0 | 0 |  | 50232 | #N/A | #N/A | #N/A | #N/A | #N/A | #N/A
0 |  | #VALUE! | #VALUE! | 0 | 0 | 0 |  | 50233 | #N/A | #N/A | #N/A | #N/A | #N/A | #N/A
0 |  | #VALUE! | #VALUE! | 0 | 0 | 0 |  | 50234 | #N/A | #N/A | #N/A | #N/A | #N/A | #N/A
0 |  | #VALUE! | #VALUE! | 0 | 0 | 0 |  | 50235 | #N/A | #N/A | #N/A | #N/A | #N/A | #N/A
0 |  | #VALUE! | #VALUE! | 0 | 0 | 0 |  | 50236 | #N/A | #N/A | #N/A | #N/A | #N/A | #N/A
0 |  | #VALUE! | #VALUE! | 0 | 0 | 0 |  | 50237 | #N/A | #N/A | #N/A | #N/A | #N/A | #N/A
0 |  | #VALUE! | #VALUE! | 0 | 0 | 0 |  | 50238 | #N/A | #N/A | #N/A | #N/A | #N/A | #N/A
0 |  | #VALUE! | #VALUE! | 0 | 0 | 0 |  | 50239 | #N/A | #N/A | #N/A | #N/A | #N/A | #N/A
0 |  | #VALUE! | #VALUE! | 0 | 0 | 0 |  | 50240 | #N/A | #N/A | #N/A | #N/A | #N/A | #N/A
0 |  | #VALUE! | #VALUE! | 0 | 0 | 0 |  | 50241 | #N/A | #N/A | #N/A | #N/A | #N/A | #N/A
0 |  | #VALUE! | #VALUE! | 0 | 0 | 0 |  | 50242 | #N/A | #N/A | #N/A | #N/A | #N/A | #N/A
0 |  | #VALUE! | #VALUE! | 0 | 0 | 0 |  | 50243 | #N/A | #N/A | #N/A | #N/A | #N/A | #N/A
0 |  | #VALUE! | #VALUE! | 0 | 0 | 0 |  | 50244 | #N/A | #N/A | #N/A | #N/A | #N/A | #N/A
0 |  | #VALUE! | #VALUE! | 0 | 0 | 0 |  | 50245 | #N/A | #N/A | #N/A | #N/A | #N/A | #N/A
0 |  | #VALUE! | #VALUE! | 0 | 0 | 0 |  | 50246 | #N/A | #N/A | #N/A | #N/A | #N/A | #N/A
0 |  | #VALUE! | #VALUE! | 0 | 0 | 0 |  | 50247 | #N/A | #N/A | #N/A | #N/A | #N/A | #N/A
0 |  | #VALUE! | #VALUE! | 0 | 0 | 0 |  | 50248 | #N/A | #N/A | #N/A | #N/A | #N/A | #N/A
0 |  | #VALUE! | #VALUE! | 0 | 0 | 0 |  | 50249 | #N/A | #N/A | #N/A | #N/A | #N/A | #N/A
0 |  | #VALUE! | #VALUE! | 0 | 0 | 0 |  | 50250 | #N/A | #N/A | #N/A | #N/A | #N/A | #N/A
0 |  | #VALUE! | #VALUE! | 0 | 0 | 0 |  | 50251 | #N/A | #N/A | #N/A | #N/A | #N/A | #N/A
0 |  | #VALUE! | #VALUE! | 0 | 0 | 0 |  | 50252 | #N/A | #N/A | #N/A | #N/A | #N/A | #N/A
0 |  | #VALUE! | #VALUE! | 0 | 0 | 0 |  | 50253 | #N/A | #N/A | #N/A | #N/A | #N/A | #N/A
0 |  | #VALUE! | #VALUE! | 0 | 0 | 0 |  | 50254 | #N/A | #N/A | #N/A | #N/A | #N/A | #N/A
0 |  | #VALUE! | #VALUE! | 0 | 0 | 0 |  | 50255 | #N/A | #N/A | #N/A | #N/A | #N/A | #N/A
0 |  | #VALUE! | #VALUE! | 0 | 0 | 0 |  | 50256 | #N/A | #N/A | #N/A | #N/A | #N/A | #N/A
0 |  | #VALUE! | #VALUE! | 0 | 0 | 0 |  | 50257 | #N/A | #N/A | #N/A | #N/A | #N/A | #N/A
0 |  | #VALUE! | #VALUE! | 0 | 0 | 0 |  | 50258 | #N/A | #N/A | #N/A | #N/A | #N/A | #N/A
0 |  | #VALUE! | #VALUE! | 0 | 0 | 0 |  | 50259 | #N/A | #N/A | #N/A | #N/A | #N/A | #N/A
0 |  | #VALUE! | #VALUE! | 0 | 0 | 0 |  | 50260 | #N/A | #N/A | #N/A | #N/A | #N/A | #N/A
0 |  | #VALUE! | #VALUE! | 0 | 0 | 0 |  | 50261 | #N/A | #N/A | #N/A | #N/A | #N/A | #N/A
0 |  | #VALUE! | #VALUE! | 0 | 0 | 0 |  | 50262 | #N/A | #N/A | #N/A | #N/A | #N/A | #N/A
0 |  | #VALUE! | #VALUE! | 0 | 0 | 0 |  | 50263 | #N/A | #N/A | #N/A | #N/A | #N/A | #N/A
0 |  | #VALUE! | #VALUE! | 0 | 0 | 0 |  | 50264 | #N/A | #N/A | #N/A | #N/A | #N/A | #N/A
0 |  | #VALUE! | #VALUE! | 0 | 0 | 0 |  | 50265 | #N/A | #N/A | #N/A | #N/A | #N/A | #N/A
0 |  | #VALUE! | #VALUE! | 0 | 0 | 0 |  | 50266 | #N/A | #N/A | #N/A | #N/A | #N/A | #N/A
0 |  | #VALUE! | #VALUE! | 0 | 0 | 0 |  | 50267 | #N/A | #N/A | #N/A | #N/A | #N/A | #N/A
0 |  | #VALUE! | #VALUE! | 0 | 0 | 0 |  | 50268 | #N/A | #N/A | #N/A | #N/A | #N/A | #N/A
0 |  | #VALUE! | #VALUE! | 0 | 0 | 0 |  | 50269 | #N/A | #N/A | #N/A | #N/A | #N/A | #N/A
0 |  | #VALUE! | #VALUE! | 0 | 0 | 0 |  | 50270 | #N/A | #N/A | #N/A | #N/A | #N/A | #N/A
0 |  | #VALUE! | #VALUE! | 0 | 0 | 0 |  | 50271 | #N/A | #N/A | #N/A | #N/A | #N/A | #N/A
0 |  | #VALUE! | #VALUE! | 0 | 0 | 0 |  | 50272 | #N/A | #N/A | #N/A | #N/A | #N/A | #N/A
0 |  | #VALUE! | #VALUE! | 0 | 0 | 0 |  | 50273 | #N/A | #N/A | #N/A | #N/A | #N/A | #N/A
0 |  | #VALUE! | #VALUE! | 0 | 0 | 0 |  | 50274 | #N/A | #N/A | #N/A | #N/A | #N/A | #N/A
0 |  | #VALUE! | #VALUE! | 0 | 0 | 0 |  | 50275 | #N/A | #N/A | #N/A | #N/A | #N/A | #N/A
0 |  | #VALUE! | #VALUE! | 0 | 0 | 0 |  | 50276 | #N/A | #N/A | #N/A | #N/A | #N/A | #N/A
0 |  | #VALUE! | #VALUE! | 0 | 0 | 0 |  | 50277 | #N/A | #N/A | #N/A | #N/A | #N/A | #N/A
0 |  | #VALUE! | #VALUE! | 0 | 0 | 0 |  | 50278 | #N/A | #N/A | #N/A | #N/A | #N/A | #N/A
0 |  | #VALUE! | #VALUE! | 0 | 0 | 0 |  | 50279 | #N/A | #N/A | #N/A | #N/A | #N/A | #N/A
0 |  | #VALUE! | #VALUE! | 0 | 0 | 0 |  | 50280 | #N/A | #N/A | #N/A | #N/A | #N/A | #N/A
0 |  | #VALUE! | #VALUE! | 0 | 0 | 0 |  | 50281 | #N/A | #N/A | #N/A | #N/A | #N/A | #N/A
0 |  | #VALUE! | #VALUE! | 0 | 0 | 0 |  | 50282 | #N/A | #N/A | #N/A | #N/A | #N/A | #N/A
0 |  | #VALUE! | #VALUE! | 0 | 0 | 0 |  | 50283 | #N/A | #N/A | #N/A | #N/A | #N/A | #N/A
0 |  | #VALUE! | #VALUE! | 0 | 0 | 0 |  | 50284 | #N/A | #N/A | #N/A | #N/A | #N/A | #N/A
0 |  | #VALUE! | #VALUE! | 0 | 0 | 0 |  | 50285 | #N/A | #N/A | #N/A | #N/A | #N/A | #N/A
0 |  | #VALUE! | #VALUE! | 0 | 0 | 0 |  | 50286 | #N/A | #N/A | #N/A | #N/A | #N/A | #N/A
0 |  | #VALUE! | #VALUE! | 0 | 0 | 0 |  | 50287 | #N/A | #N/A | #N/A | #N/A | #N/A | #N/A
0 |  | #VALUE! | #VALUE! | 0 | 0 | 0 |  | 50288 | #N/A | #N/A | #N/A | #N/A | #N/A | #N/A
0 |  | #VALUE! | #VALUE! | 0 | 0 | 0 |  | 50289 | #N/A | #N/A | #N/A | #N/A | #N/A | #N/A
0 |  | #VALUE! | #VALUE! | 0 | 0 | 0 |  | 50290 | #N/A | #N/A | #N/A | #N/A | #N/A | #N/A
0 |  | #VALUE! | #VALUE! | 0 | 0 | 0 |  | 50291 | #N/A | #N/A | #N/A | #N/A | #N/A | #N/A
0 |  | #VALUE! | #VALUE! | 0 | 0 | 0 |  | 50292 | #N/A | #N/A | #N/A | #N/A | #N/A | #N/A
0 |  | #VALUE! | #VALUE! | 0 | 0 | 0 |  | 50293 | #N/A | #N/A | #N/A | #N/A | #N/A | #N/A
0 |  | #VALUE! | #VALUE! | 0 | 0 | 0 |  | 50294 | #N/A | #N/A | #N/A | #N/A | #N/A | #N/A
0 |  | #VALUE! | #VALUE! | 0 | 0 | 0 |  | 50295 | #N/A | #N/A | #N/A | #N/A | #N/A | #N/A
0 |  | #VALUE! | #VALUE! | 0 | 0 | 0 |  | 50296 | #N/A | #N/A | #N/A | #N/A | #N/A | #N/A
0 |  | #VALUE! | #VALUE! | 0 | 0 | 0 |  | 50297 | #N/A | #N/A | #N/A | #N/A | #N/A | #N/A
0 |  | #VALUE! | #VALUE! | 0 | 0 | 0 |  | 50298 | #N/A | #N/A | #N/A | #N/A | #N/A | #N/A
0 |  | #VALUE! | #VALUE! | 0 | 0 | 0 |  | 50299 | #N/A | #N/A | #N/A | #N/A | #N/A | #N/A
0 |  | #VALUE! | #VALUE! | 0 | 0 | 0 |  | 50300 | #N/A | #N/A | #N/A | #N/A | #N/A | #N/A
0 |  | #VALUE! | #VALUE! | 0 | 0 | 0 |  | 50301 | #N/A | #N/A | #N/A | #N/A | #N/A | #N/A
0 |  | #VALUE! | #VALUE! | 0 | 0 | 0 |  | 50302 | #N/A | #N/A | #N/A | #N/A | #N/A | #N/A
0 |  | #VALUE! | #VALUE! | 0 | 0 | 0 |  | 50303 | #N/A | #N/A | #N/A | #N/A | #N/A | #N/A
0 |  | #VALUE! | #VALUE! | 0 | 0 | 0 |  | 50304 | #N/A | #N/A | #N/A | #N/A | #N/A | #N/A
0 |  | #VALUE! | #VALUE! | 0 | 0 | 0 |  | 50305 | #N/A | #N/A | #N/A | #N/A | #N/A | #N/A
0 |  | #VALUE! | #VALUE! | 0 | 0 | 0 |  | 50306 | #N/A | #N/A | #N/A | #N/A | #N/A | #N/A
0 |  | #VALUE! | #VALUE! | 0 | 0 | 0 |  | 50307 | #N/A | #N/A | #N/A | #N/A | #N/A | #N/A
0 |  | #VALUE! | #VALUE! | 0 | 0 | 0 |  | 50308 | #N/A | #N/A | #N/A | #N/A | #N/A | #N/A
0 |  | #VALUE! | #VALUE! | 0 | 0 | 0 |  | 50309 | #N/A | #N/A | #N/A | #N/A | #N/A | #N/A
0 |  | #VALUE! | #VALUE! | 0 | 0 | 0 |  | 50310 | #N/A | #N/A | #N/A | #N/A | #N/A | #N/A
0 |  | #VALUE! | #VALUE! | 0 | 0 | 0 |  | 50311 | #N/A | #N/A | #N/A | #N/A | #N/A | #N/A
0 |  | #VALUE! | #VALUE! | 0 | 0 | 0 |  | 50312 | #N/A | #N/A | #N/A | #N/A | #N/A | #N/A
0 |  | #VALUE! | #VALUE! | 0 | 0 | 0 |  | 50313 | #N/A | #N/A | #N/A | #N/A | #N/A | #N/A
0 |  | #VALUE! | #VALUE! | 0 | 0 | 0 |  | 50314 | #N/A | #N/A | #N/A | #N/A | #N/A | #N/A
0 |  | #VALUE! | #VALUE! | 0 | 0 | 0 |  | 50315 | #N/A | #N/A | #N/A | #N/A | #N/A | #N/A
0 |  | #VALUE! | #VALUE! | 0 | 0 | 0 |  | 50316 | #N/A | #N/A | #N/A | #N/A | #N/A | #N/A
0 |  | #VALUE! | #VALUE! | 0 | 0 | 0 |  | 50317 | #N/A | #N/A | #N/A | #N/A | #N/A | #N/A
0 |  | #VALUE! | #VALUE! | 0 | 0 | 0 |  | 50318 | #N/A | #N/A | #N/A | #N/A | #N/A | #N/A
0 |  | #VALUE! | #VALUE! | 0 | 0 | 0 |  | 50319 | #N/A | #N/A | #N/A | #N/A | #N/A | #N/A
0 |  | #VALUE! | #VALUE! | 0 | 0 | 0 |  | 50320 | #N/A | #N/A | #N/A | #N/A | #N/A | #N/A
0 |  | #VALUE! | #VALUE! | 0 | 0 | 0 |  | 50321 | #N/A | #N/A | #N/A | #N/A | #N/A | #N/A
0 |  | #VALUE! | #VALUE! | 0 | 0 | 0 |  | 50322 | #N/A | #N/A | #N/A | #N/A | #N/A | #N/A
0 |  | #VALUE! | #VALUE! | 0 | 0 | 0 |  | 50323 | #N/A | #N/A | #N/A | #N/A | #N/A | #N/A
0 |  | #VALUE! | #VALUE! | 0 | 0 | 0 |  | 50324 | #N/A | #N/A | #N/A | #N/A | #N/A | #N/A
0 |  | #VALUE! | #VALUE! | 0 | 0 | 0 |  | 50325 | #N/A | #N/A | #N/A | #N/A | #N/A | #N/A
0 |  | #VALUE! | #VALUE! | 0 | 0 | 0 |  | 50326 | #N/A | #N/A | #N/A | #N/A | #N/A | #N/A
0 |  | #VALUE! | #VALUE! | 0 | 0 | 0 |  | 50327 | #N/A | #N/A | #N/A | #N/A | #N/A | #N/A
0 |  | #VALUE! | #VALUE! | 0 | 0 | 0 |  | 50328 | #N/A | #N/A | #N/A | #N/A | #N/A | #N/A
0 |  | #VALUE! | #VALUE! | 0 | 0 | 0 |  | 50329 | #N/A | #N/A | #N/A | #N/A | #N/A | #N/A
0 |  | #VALUE! | #VALUE! | 0 | 0 | 0 |  | 50330 | #N/A | #N/A | #N/A | #N/A | #N/A | #N/A
0 |  | #VALUE! | #VALUE! | 0 | 0 | 0 |  | 50331 | #N/A | #N/A | #N/A | #N/A | #N/A | #N/A
0 |  | #VALUE! | #VALUE! | 0 | 0 | 0 |  | 50332 | #N/A | #N/A | #N/A | #N/A | #N/A | #N/A
0 |  | #VALUE! | #VALUE! | 0 | 0 | 0 |  | 50333 | #N/A | #N/A | #N/A | #N/A | #N/A | #N/A
0 |  | #VALUE! | #VALUE! | 0 | 0 | 0 |  | 50334 | #N/A | #N/A | #N/A | #N/A | #N/A | #N/A
0 |  | #VALUE! | #VALUE! | 0 | 0 | 0 |  | 50335 | #N/A | #N/A | #N/A | #N/A | #N/A | #N/A
0 |  | #VALUE! | #VALUE! | 0 | 0 | 0 |  | 50336 | #N/A | #N/A | #N/A | #N/A | #N/A | #N/A
0 |  | #VALUE! | #VALUE! | 0 | 0 | 0 |  | 50337 | #N/A | #N/A | #N/A | #N/A | #N/A | #N/A
0 |  | #VALUE! | #VALUE! | 0 | 0 | 0 |  | 50338 | #N/A | #N/A | #N/A | #N/A | #N/A | #N/A
0 |  | #VALUE! | #VALUE! | 0 | 0 | 0 |  | 50339 | #N/A | #N/A | #N/A | #N/A | #N/A | #N/A
0 |  | #VALUE! | #VALUE! | 0 | 0 | 0 |  | 50340 | #N/A | #N/A | #N/A | #N/A | #N/A | #N/A
0 |  | #VALUE! | #VALUE! | 0 | 0 | 0 |  | 50341 | #N/A | #N/A | #N/A | #N/A | #N/A | #N/A
0 |  | #VALUE! | #VALUE! | 0 | 0 | 0 |  | 50342 | #N/A | #N/A | #N/A | #N/A | #N/A | #N/A
0 |  | #VALUE! | #VALUE! | 0 | 0 | 0 |  | 50343 | #N/A | #N/A | #N/A | #N/A | #N/A | #N/A
0 |  | #VALUE! | #VALUE! | 0 | 0 | 0 |  | 50344 | #N/A | #N/A | #N/A | #N/A | #N/A | #N/A
0 |  | #VALUE! | #VALUE! | 0 | 0 | 0 |  | 50345 | #N/A | #N/A | #N/A | #N/A | #N/A | #N/A
0 |  | #VALUE! | #VALUE! | 0 | 0 | 0 |  | 50346 | #N/A | #N/A | #N/A | #N/A | #N/A | #N/A
0 |  | #VALUE! | #VALUE! | 0 | 0 | 0 |  | 50347 | #N/A | #N/A | #N/A | #N/A | #N/A | #N/A
0 |  | #VALUE! | #VALUE! | 0 | 0 | 0 |  | 50348 | #N/A | #N/A | #N/A | #N/A | #N/A | #N/A
0 |  | #VALUE! | #VALUE! | 0 | 0 | 0 |  | 50349 | #N/A | #N/A | #N/A | #N/A | #N/A | #N/A
0 |  | #VALUE! | #VALUE! | 0 | 0 | 0 |  | 50350 | #N/A | #N/A | #N/A | #N/A | #N/A | #N/A
0 |  | #VALUE! | #VALUE! | 0 | 0 | 0 |  | 50351 | #N/A | #N/A | #N/A | #N/A | #N/A | #N/A
0 |  | #VALUE! | #VALUE! | 0 | 0 | 0 |  | 50352 | #N/A | #N/A | #N/A | #N/A | #N/A | #N/A
0 |  | #VALUE! | #VALUE! | 0 | 0 | 0 |  | 50353 | #N/A | #N/A | #N/A | #N/A | #N/A | #N/A
0 |  | #VALUE! | #VALUE! | 0 | 0 | 0 |  | 50354 | #N/A | #N/A | #N/A | #N/A | #N/A | #N/A
0 |  | #VALUE! | #VALUE! | 0 | 0 | 0 |  | 50355 | #N/A | #N/A | #N/A | #N/A | #N/A | #N/A
0 |  | #VALUE! | #VALUE! | 0 | 0 | 0 |  | 50356 | #N/A | #N/A | #N/A | #N/A | #N/A | #N/A
0 |  | #VALUE! | #VALUE! | 0 | 0 | 0 |  | 50357 | #N/A | #N/A | #N/A | #N/A | #N/A | #N/A
0 |  | #VALUE! | #VALUE! | 0 | 0 | 0 |  | 50358 | #N/A | #N/A | #N/A | #N/A | #N/A | #N/A
0 |  | #VALUE! | #VALUE! | 0 | 0 | 0 |  | 50359 | #N/A | #N/A | #N/A | #N/A | #N/A | #N/A
0 |  | #VALUE! | #VALUE! | 0 | 0 | 0 |  | 50360 | #N/A | #N/A | #N/A | #N/A | #N/A | #N/A
0 |  | #VALUE! | #VALUE! | 0 | 0 | 0 |  | 50361 | #N/A | #N/A | #N/A | #N/A | #N/A | #N/A
0 |  | #VALUE! | #VALUE! | 0 | 0 | 0 |  | 50362 | #N/A | #N/A | #N/A | #N/A | #N/A | #N/A
0 |  | #VALUE! | #VALUE! | 0 | 0 | 0 |  | 50363 | #N/A | #N/A | #N/A | #N/A | #N/A | #N/A
0 |  | #VALUE! | #VALUE! | 0 | 0 | 0 |  | 50364 | #N/A | #N/A | #N/A | #N/A | #N/A | #N/A
0 |  | #VALUE! | #VALUE! | 0 | 0 | 0 |  | 50365 | #N/A | #N/A | #N/A | #N/A | #N/A | #N/A
0 |  | #VALUE! | #VALUE! | 0 | 0 | 0 |  | 50366 | #N/A | #N/A | #N/A | #N/A | #N/A | #N/A
0 |  | #VALUE! | #VALUE! | 0 | 0 | 0 |  | 50367 | #N/A | #N/A | #N/A | #N/A | #N/A | #N/A
0 |  | #VALUE! | #VALUE! | 0 | 0 | 0 |  | 50368 | #N/A | #N/A | #N/A | #N/A | #N/A | #N/A
0 |  | #VALUE! | #VALUE! | 0 | 0 | 0 |  | 50369 | #N/A | #N/A | #N/A | #N/A | #N/A | #N/A
0 |  | #VALUE! | #VALUE! | 0 | 0 | 0 |  | 50370 | #N/A | #N/A | #N/A | #N/A | #N/A | #N/A
0 |  | #VALUE! | #VALUE! | 0 | 0 | 0 |  | 50371 | #N/A | #N/A | #N/A | #N/A | #N/A | #N/A
0 |  | #VALUE! | #VALUE! | 0 | 0 | 0 |  | 50372 | #N/A | #N/A | #N/A | #N/A | #N/A | #N/A
0 |  | #VALUE! | #VALUE! | 0 | 0 | 0 |  | 50373 | #N/A | #N/A | #N/A | #N/A | #N/A | #N/A
0 |  | #VALUE! | #VALUE! | 0 | 0 | 0 |  | 50374 | #N/A | #N/A | #N/A | #N/A | #N/A | #N/A
0 |  | #VALUE! | #VALUE! | 0 | 0 | 0 |  | 50375 | #N/A | #N/A | #N/A | #N/A | #N/A | #N/A
0 |  | #VALUE! | #VALUE! | 0 | 0 | 0 |  | 50376 | #N/A | #N/A | #N/A | #N/A | #N/A | #N/A
0 |  | #VALUE! | #VALUE! | 0 | 0 | 0 |  | 50377 | #N/A | #N/A | #N/A | #N/A | #N/A | #N/A
0 |  | #VALUE! | #VALUE! | 0 | 0 | 0 |  | 50378 | #N/A | #N/A | #N/A | #N/A | #N/A | #N/A
0 |  | #VALUE! | #VALUE! | 0 | 0 | 0 |  | 50379 | #N/A | #N/A | #N/A | #N/A | #N/A | #N/A
0 |  | #VALUE! | #VALUE! | 0 | 0 | 0 |  | 50380 | #N/A | #N/A | #N/A | #N/A | #N/A | #N/A
0 |  | #VALUE! | #VALUE! | 0 | 0 | 0 |  | 50381 | #N/A | #N/A | #N/A | #N/A | #N/A | #N/A
0 |  | #VALUE! | #VALUE! | 0 | 0 | 0 |  | 50382 | #N/A | #N/A | #N/A | #N/A | #N/A | #N/A
0 |  | #VALUE! | #VALUE! | 0 | 0 | 0 |  | 50383 | #N/A | #N/A | #N/A | #N/A | #N/A | #N/A
0 |  | #VALUE! | #VALUE! | 0 | 0 | 0 |  | 50384 | #N/A | #N/A | #N/A | #N/A | #N/A | #N/A
0 |  | #VALUE! | #VALUE! | 0 | 0 | 0 |  | 50385 | #N/A | #N/A | #N/A | #N/A | #N/A | #N/A
0 |  | #VALUE! | #VALUE! | 0 | 0 | 0 |  | 50386 | #N/A | #N/A | #N/A | #N/A | #N/A | #N/A
0 |  | #VALUE! | #VALUE! | 0 | 0 | 0 |  | 50387 | #N/A | #N/A | #N/A | #N/A | #N/A | #N/A
0 |  | #VALUE! | #VALUE! | 0 | 0 | 0 |  | 50388 | #N/A | #N/A | #N/A | #N/A | #N/A | #N/A
0 |  | #VALUE! | #VALUE! | 0 | 0 | 0 |  | 50389 | #N/A | #N/A | #N/A | #N/A | #N/A | #N/A
0 |  | #VALUE! | #VALUE! | 0 | 0 | 0 |  | 50390 | #N/A | #N/A | #N/A | #N/A | #N/A | #N/A
0 |  | #VALUE! | #VALUE! | 0 | 0 | 0 |  | 50391 | #N/A | #N/A | #N/A | #N/A | #N/A | #N/A
0 |  | #VALUE! | #VALUE! | 0 | 0 | 0 |  | 50392 | #N/A | #N/A | #N/A | #N/A | #N/A | #N/A
0 |  | #VALUE! | #VALUE! | 0 | 0 | 0 |  | 50393 | #N/A | #N/A | #N/A | #N/A | #N/A | #N/A
0 |  | #VALUE! | #VALUE! | 0 | 0 | 0 |  | 50394 | #N/A | #N/A | #N/A | #N/A | #N/A | #N/A
0 |  | #VALUE! | #VALUE! | 0 | 0 | 0 |  | 50395 | #N/A | #N/A | #N/A | #N/A | #N/A | #N/A
0 |  | #VALUE! | #VALUE! | 0 | 0 | 0 |  | 50396 | #N/A | #N/A | #N/A | #N/A | #N/A | #N/A
0 |  | #VALUE! | #VALUE! | 0 | 0 | 0 |  | 50397 | #N/A | #N/A | #N/A | #N/A | #N/A | #N/A
0 |  | #VALUE! | #VALUE! | 0 | 0 | 0 |  | 50398 | #N/A | #N/A | #N/A | #N/A | #N/A | #N/A
0 |  | #VALUE! | #VALUE! | 0 | 0 | 0 |  | 50399 | #N/A | #N/A | #N/A | #N/A | #N/A | #N/A
0 |  | #VALUE! | #VALUE! | 0 | 0 | 0 |  | 50400 | #N/A | #N/A | #N/A | #N/A | #N/A | #N/A
0 |  | #VALUE! | #VALUE! | 0 | 0 | 0 |  | 50401 | #N/A | #N/A | #N/A | #N/A | #N/A | #N/A
0 |  | #VALUE! | #VALUE! | 0 | 0 | 0 |  | 50402 | #N/A | #N/A | #N/A | #N/A | #N/A | #N/A
0 |  | #VALUE! | #VALUE! | 0 | 0 | 0 |  | 50403 | #N/A | #N/A | #N/A | #N/A | #N/A | #N/A
0 |  | #VALUE! | #VALUE! | 0 | 0 | 0 |  | 50404 | #N/A | #N/A | #N/A | #N/A | #N/A | #N/A
0 |  | #VALUE! | #VALUE! | 0 | 0 | 0 |  | 50405 | #N/A | #N/A | #N/A | #N/A | #N/A | #N/A
0 |  | #VALUE! | #VALUE! | 0 | 0 | 0 |  | 50406 | #N/A | #N/A | #N/A | #N/A | #N/A | #N/A
0 |  | #VALUE! | #VALUE! | 0 | 0 | 0 |  | 50407 | #N/A | #N/A | #N/A | #N/A | #N/A | #N/A
0 |  | #VALUE! | #VALUE! | 0 | 0 | 0 |  | 50408 | #N/A | #N/A | #N/A | #N/A | #N/A | #N/A
0 |  | #VALUE! | #VALUE! | 0 | 0 | 0 |  | 50409 | #N/A | #N/A | #N/A | #N/A | #N/A | #N/A
0 |  | #VALUE! | #VALUE! | 0 | 0 | 0 |  | 50410 | #N/A | #N/A | #N/A | #N/A | #N/A | #N/A
0 |  | #VALUE! | #VALUE! | 0 | 0 | 0 |  | 50411 | #N/A | #N/A | #N/A | #N/A | #N/A | #N/A
0 |  | #VALUE! | #VALUE! | 0 | 0 | 0 |  | 50412 | #N/A | #N/A | #N/A | #N/A | #N/A | #N/A
0 |  | #VALUE! | #VALUE! | 0 | 0 | 0 |  | 50413 | #N/A | #N/A | #N/A | #N/A | #N/A | #N/A
0 |  | #VALUE! | #VALUE! | 0 | 0 | 0 |  | 50414 | #N/A | #N/A | #N/A | #N/A | #N/A | #N/A
0 |  | #VALUE! | #VALUE! | 0 | 0 | 0 |  | 50415 | #N/A | #N/A | #N/A | #N/A | #N/A | #N/A
0 |  | #VALUE! | #VALUE! | 0 | 0 | 0 |  | 50416 | #N/A | #N/A | #N/A | #N/A | #N/A | #N/A
0 |  | #VALUE! | #VALUE! | 0 | 0 | 0 |  | 50417 | #N/A | #N/A | #N/A | #N/A | #N/A | #N/A
0 |  | #VALUE! | #VALUE! | 0 | 0 | 0 |  | 50418 | #N/A | #N/A | #N/A | #N/A | #N/A | #N/A
0 |  | #VALUE! | #VALUE! | 0 | 0 | 0 |  | 50419 | #N/A | #N/A | #N/A | #N/A | #N/A | #N/A
0 |  | #VALUE! | #VALUE! | 0 | 0 | 0 |  | 50420 | #N/A | #N/A | #N/A | #N/A | #N/A | #N/A
0 |  | #VALUE! | #VALUE! | 0 | 0 | 0 |  | 50421 | #N/A | #N/A | #N/A | #N/A | #N/A | #N/A
0 |  | #VALUE! | #VALUE! | 0 | 0 | 0 |  | 50422 | #N/A | #N/A | #N/A | #N/A | #N/A | #N/A
0 |  | #VALUE! | #VALUE! | 0 | 0 | 0 |  | 50423 | #N/A | #N/A | #N/A | #N/A | #N/A | #N/A
0 |  | #VALUE! | #VALUE! | 0 | 0 | 0 |  | 50424 | #N/A | #N/A | #N/A | #N/A | #N/A | #N/A
0 |  | #VALUE! | #VALUE! | 0 | 0 | 0 |  | 50425 | #N/A | #N/A | #N/A | #N/A | #N/A | #N/A
0 |  | #VALUE! | #VALUE! | 0 | 0 | 0 |  | 50426 | #N/A | #N/A | #N/A | #N/A | #N/A | #N/A
0 |  | #VALUE! | #VALUE! | 0 | 0 | 0 |  | 50427 | #N/A | #N/A | #N/A | #N/A | #N/A | #N/A
0 |  | #VALUE! | #VALUE! | 0 | 0 | 0 |  | 50428 | #N/A | #N/A | #N/A | #N/A | #N/A | #N/A
0 |  | #VALUE! | #VALUE! | 0 | 0 | 0 |  | 50429 | #N/A | #N/A | #N/A | #N/A | #N/A | #N/A
0 |  | #VALUE! | #VALUE! | 0 | 0 | 0 |  | 50430 | #N/A | #N/A | #N/A | #N/A | #N/A | #N/A
0 |  | #VALUE! | #VALUE! | 0 | 0 | 0 |  | 50431 | #N/A | #N/A | #N/A | #N/A | #N/A | #N/A
0 |  | #VALUE! | #VALUE! | 0 | 0 | 0 |  | 50432 | #N/A | #N/A | #N/A | #N/A | #N/A | #N/A
0 |  | #VALUE! | #VALUE! | 0 | 0 | 0 |  | 50433 | #N/A | #N/A | #N/A | #N/A | #N/A | #N/A
0 |  | #VALUE! | #VALUE! | 0 | 0 | 0 |  | 50434 | #N/A | #N/A | #N/A | #N/A | #N/A | #N/A
0 |  | #VALUE! | #VALUE! | 0 | 0 | 0 |  | 50435 | #N/A | #N/A | #N/A | #N/A | #N/A | #N/A
0 |  | #VALUE! | #VALUE! | 0 | 0 | 0 |  | 50436 | #N/A | #N/A | #N/A | #N/A | #N/A | #N/A
0 |  | #VALUE! | #VALUE! | 0 | 0 | 0 |  | 50437 | #N/A | #N/A | #N/A | #N/A | #N/A | #N/A
0 |  | #VALUE! | #VALUE! | 0 | 0 | 0 |  | 50438 | #N/A | #N/A | #N/A | #N/A | #N/A | #N/A
0 |  | #VALUE! | #VALUE! | 0 | 0 | 0 |  | 50439 | #N/A | #N/A | #N/A | #N/A | #N/A | #N/A
0 |  | #VALUE! | #VALUE! | 0 | 0 | 0 |  | 50440 | #N/A | #N/A | #N/A | #N/A | #N/A | #N/A
0 |  | #VALUE! | #VALUE! | 0 | 0 | 0 |  | 50441 | #N/A | #N/A | #N/A | #N/A | #N/A | #N/A
0 |  | #VALUE! | #VALUE! | 0 | 0 | 0 |  | 50442 | #N/A | #N/A | #N/A | #N/A | #N/A | #N/A
0 |  | #VALUE! | #VALUE! | 0 | 0 | 0 |  | 50443 | #N/A | #N/A | #N/A | #N/A | #N/A | #N/A
0 |  | #VALUE! | #VALUE! | 0 | 0 | 0 |  | 50444 | #N/A | #N/A | #N/A | #N/A | #N/A | #N/A
0 |  | #VALUE! | #VALUE! | 0 | 0 | 0 |  | 50445 | #N/A | #N/A | #N/A | #N/A | #N/A | #N/A
0 |  | #VALUE! | #VALUE! | 0 | 0 | 0 |  | 50446 | #N/A | #N/A | #N/A | #N/A | #N/A | #N/A
0 |  | #VALUE! | #VALUE! | 0 | 0 | 0 |  | 50447 | #N/A | #N/A | #N/A | #N/A | #N/A | #N/A
0 |  | #VALUE! | #VALUE! | 0 | 0 | 0 |  | 50448 | #N/A | #N/A | #N/A | #N/A | #N/A | #N/A
0 |  | #VALUE! | #VALUE! | 0 | 0 | 0 |  | 50449 | #N/A | #N/A | #N/A | #N/A | #N/A | #N/A
0 |  | #VALUE! | #VALUE! | 0 | 0 | 0 |  | 50450 | #N/A | #N/A | #N/A | #N/A | #N/A | #N/A
0 |  | #VALUE! | #VALUE! | 0 | 0 | 0 |  | 50451 | #N/A | #N/A | #N/A | #N/A | #N/A | #N/A
0 |  | #VALUE! | #VALUE! | 0 | 0 | 0 |  | 50452 | #N/A | #N/A | #N/A | #N/A | #N/A | #N/A
0 |  | #VALUE! | #VALUE! | 0 | 0 | 0 |  | 50453 | #N/A | #N/A | #N/A | #N/A | #N/A | #N/A
0 |  | #VALUE! | #VALUE! | 0 | 0 | 0 |  | 50454 | #N/A | #N/A | #N/A | #N/A | #N/A | #N/A
0 |  | #VALUE! | #VALUE! | 0 | 0 | 0 |  | 50455 | #N/A | #N/A | #N/A | #N/A | #N/A | #N/A
0 |  | #VALUE! | #VALUE! | 0 | 0 | 0 |  | 50456 | #N/A | #N/A | #N/A | #N/A | #N/A | #N/A
0 |  | #VALUE! | #VALUE! | 0 | 0 | 0 |  | 50457 | #N/A | #N/A | #N/A | #N/A | #N/A | #N/A
0 |  | #VALUE! | #VALUE! | 0 | 0 | 0 |  | 50458 | #N/A | #N/A | #N/A | #N/A | #N/A | #N/A
0 |  | #VALUE! | #VALUE! | 0 | 0 | 0 |  | 50459 | #N/A | #N/A | #N/A | #N/A | #N/A | #N/A
0 |  | #VALUE! | #VALUE! | 0 | 0 | 0 |  | 50460 | #N/A | #N/A | #N/A | #N/A | #N/A | #N/A
0 |  | #VALUE! | #VALUE! | 0 | 0 | 0 |  | 50461 | #N/A | #N/A | #N/A | #N/A | #N/A | #N/A
0 |  | #VALUE! | #VALUE! | 0 | 0 | 0 |  | 50462 | #N/A | #N/A | #N/A | #N/A | #N/A | #N/A
0 |  | #VALUE! | #VALUE! | 0 | 0 | 0 |  | 50463 | #N/A | #N/A | #N/A | #N/A | #N/A | #N/A
0 |  | #VALUE! | #VALUE! | 0 | 0 | 0 |  | 50464 | #N/A | #N/A | #N/A | #N/A | #N/A | #N/A
0 |  | #VALUE! | #VALUE! | 0 | 0 | 0 |  | 50465 | #N/A | #N/A | #N/A | #N/A | #N/A | #N/A
0 |  | #VALUE! | #VALUE! | 0 | 0 | 0 |  | 50466 | #N/A | #N/A | #N/A | #N/A | #N/A | #N/A
0 |  | #VALUE! | #VALUE! | 0 | 0 | 0 |  | 50467 | #N/A | #N/A | #N/A | #N/A | #N/A | #N/A
0 |  | #VALUE! | #VALUE! | 0 | 0 | 0 |  | 50468 | #N/A | #N/A | #N/A | #N/A | #N/A | #N/A
0 |  | #VALUE! | #VALUE! | 0 | 0 | 0 |  | 50469 | #N/A | #N/A | #N/A | #N/A | #N/A | #N/A
0 |  | #VALUE! | #VALUE! | 0 | 0 | 0 |  | 50470 | #N/A | #N/A | #N/A | #N/A | #N/A | #N/A
0 |  | #VALUE! | #VALUE! | 0 | 0 | 0 |  | 50471 | #N/A | #N/A | #N/A | #N/A | #N/A | #N/A
0 |  | #VALUE! | #VALUE! | 0 | 0 | 0 |  | 50472 | #N/A | #N/A | #N/A | #N/A | #N/A | #N/A
0 |  | #VALUE! | #VALUE! | 0 | 0 | 0 |  | 50473 | #N/A | #N/A | #N/A | #N/A | #N/A | #N/A
0 |  | #VALUE! | #VALUE! | 0 | 0 | 0 |  | 50474 | #N/A | #N/A | #N/A | #N/A | #N/A | #N/A
0 |  | #VALUE! | #VALUE! | 0 | 0 | 0 |  | 50475 | #N/A | #N/A | #N/A | #N/A | #N/A | #N/A
0 |  | #VALUE! | #VALUE! | 0 | 0 | 0 |  | 50476 | #N/A | #N/A | #N/A | #N/A | #N/A | #N/A
0 |  | #VALUE! | #VALUE! | 0 | 0 | 0 |  | 50477 | #N/A | #N/A | #N/A | #N/A | #N/A | #N/A
0 |  | #VALUE! | #VALUE! | 0 | 0 | 0 |  | 50478 | #N/A | #N/A | #N/A | #N/A | #N/A | #N/A
0 |  | #VALUE! | #VALUE! | 0 | 0 | 0 |  | 50479 | #N/A | #N/A | #N/A | #N/A | #N/A | #N/A
0 |  | #VALUE! | #VALUE! | 0 | 0 | 0 |  | 50480 | #N/A | #N/A | #N/A | #N/A | #N/A | #N/A
0 |  | #VALUE! | #VALUE! | 0 | 0 | 0 |  | 50481 | #N/A | #N/A | #N/A | #N/A | #N/A | #N/A
0 |  | #VALUE! | #VALUE! | 0 | 0 | 0 |  | 50482 | #N/A | #N/A | #N/A | #N/A | #N/A | #N/A
0 |  | #VALUE! | #VALUE! | 0 | 0 | 0 |  | 50483 | #N/A | #N/A | #N/A | #N/A | #N/A | #N/A
0 |  | #VALUE! | #VALUE! | 0 | 0 | 0 |  | 50484 | #N/A | #N/A | #N/A | #N/A | #N/A | #N/A
0 |  | #VALUE! | #VALUE! | 0 | 0 | 0 |  | 50485 | #N/A | #N/A | #N/A | #N/A | #N/A | #N/A
0 |  | #VALUE! | #VALUE! | 0 | 0 | 0 |  | 50486 | #N/A | #N/A | #N/A | #N/A | #N/A | #N/A
0 |  | #VALUE! | #VALUE! | 0 | 0 | 0 |  | 50487 | #N/A | #N/A | #N/A | #N/A | #N/A | #N/A
0 |  | #VALUE! | #VALUE! | 0 | 0 | 0 |  | 50488 | #N/A | #N/A | #N/A | #N/A | #N/A | #N/A
0 |  | #VALUE! | #VALUE! | 0 | 0 | 0 |  | 50489 | #N/A | #N/A | #N/A | #N/A | #N/A | #N/A
0 |  | #VALUE! | #VALUE! | 0 | 0 | 0 |  | 50490 | #N/A | #N/A | #N/A | #N/A | #N/A | #N/A
0 |  | #VALUE! | #VALUE! | 0 | 0 | 0 |  | 50491 | #N/A | #N/A | #N/A | #N/A | #N/A | #N/A
0 |  | #VALUE! | #VALUE! | 0 | 0 | 0 |  | 50492 | #N/A | #N/A | #N/A | #N/A | #N/A | #N/A
0 |  | #VALUE! | #VALUE! | 0 | 0 | 0 |  | 50493 | #N/A | #N/A | #N/A | #N/A | #N/A | #N/A
0 |  | #VALUE! | #VALUE! | 0 | 0 | 0 |  | 50494 | #N/A | #N/A | #N/A | #N/A | #N/A | #N/A
0 |  | #VALUE! | #VALUE! | 0 | 0 | 0 |  | 50495 | #N/A | #N/A | #N/A | #N/A | #N/A | #N/A
0 |  | #VALUE! | #VALUE! | 0 | 0 | 0 |  | 50496 | #N/A | #N/A | #N/A | #N/A | #N/A | #N/A
0 |  | #VALUE! | #VALUE! | 0 | 0 | 0 |  | 50497 | #N/A | #N/A | #N/A | #N/A | #N/A | #N/A
0 |  | #VALUE! | #VALUE! | 0 | 0 | 0 |  | 50498 | #N/A | #N/A | #N/A | #N/A | #N/A | #N/A
0 |  | #VALUE! | #VALUE! | 0 | 0 | 0 |  | 50499 | #N/A | #N/A | #N/A | #N/A | #N/A | #N/A
0 |  | #VALUE! | #VALUE! | 0 | 0 | 0 |  | 50500 | #N/A | #N/A | #N/A | #N/A | #N/A | #N/A
0 |  | #VALUE! | #VALUE! | 0 | 0 | 0 |  | 50501 | #N/A | #N/A | #N/A | #N/A | #N/A | #N/A
0 |  | #VALUE! | #VALUE! | 0 | 0 | 0 |  | 50502 | #N/A | #N/A | #N/A | #N/A | #N/A | #N/A
0 |  | #VALUE! | #VALUE! | 0 | 0 | 0 |  | 50503 | #N/A | #N/A | #N/A | #N/A | #N/A | #N/A
0 |  | #VALUE! | #VALUE! | 0 | 0 | 0 |  | 50504 | #N/A | #N/A | #N/A | #N/A | #N/A | #N/A
0 |  | #VALUE! | #VALUE! | 0 | 0 | 0 |  | 50505 | #N/A | #N/A | #N/A | #N/A | #N/A | #N/A
0 |  | #VALUE! | #VALUE! | 0 | 0 | 0 |  | 50506 | #N/A | #N/A | #N/A | #N/A | #N/A | #N/A
0 |  | #VALUE! | #VALUE! | 0 | 0 | 0 |  | 50507 | #N/A | #N/A | #N/A | #N/A | #N/A | #N/A
0 |  | #VALUE! | #VALUE! | 0 | 0 | 0 |  | 50508 | #N/A | #N/A | #N/A | #N/A | #N/A | #N/A
0 |  | #VALUE! | #VALUE! | 0 | 0 | 0 |  | 50509 | #N/A | #N/A | #N/A | #N/A | #N/A | #N/A
0 |  | #VALUE! | #VALUE! | 0 | 0 | 0 |  | 50510 | #N/A | #N/A | #N/A | #N/A | #N/A | #N/A
0 |  | #VALUE! | #VALUE! | 0 | 0 | 0 |  | 50511 | #N/A | #N/A | #N/A | #N/A | #N/A | #N/A
0 |  | #VALUE! | #VALUE! | 0 | 0 | 0 |  | 50512 | #N/A | #N/A | #N/A | #N/A | #N/A | #N/A
0 |  | #VALUE! | #VALUE! | 0 | 0 | 0 |  | 50513 | #N/A | #N/A | #N/A | #N/A | #N/A | #N/A
0 |  | #VALUE! | #VALUE! | 0 | 0 | 0 |  | 50514 | #N/A | #N/A | #N/A | #N/A | #N/A | #N/A
0 |  | #VALUE! | #VALUE! | 0 | 0 | 0 |  | 50515 | #N/A | #N/A | #N/A | #N/A | #N/A | #N/A
0 |  | #VALUE! | #VALUE! | 0 | 0 | 0 |  | 50516 | #N/A | #N/A | #N/A | #N/A | #N/A | #N/A
0 |  | #VALUE! | #VALUE! | 0 | 0 | 0 |  | 50517 | #N/A | #N/A | #N/A | #N/A | #N/A | #N/A
0 |  | #VALUE! | #VALUE! | 0 | 0 | 0 |  | 50518 | #N/A | #N/A | #N/A | #N/A | #N/A | #N/A
0 |  | #VALUE! | #VALUE! | 0 | 0 | 0 |  | 50519 | #N/A | #N/A | #N/A | #N/A | #N/A | #N/A
0 |  | #VALUE! | #VALUE! | 0 | 0 | 0 |  | 50520 | #N/A | #N/A | #N/A | #N/A | #N/A | #N/A
0 |  | #VALUE! | #VALUE! | 0 | 0 | 0 |  | 50521 | #N/A | #N/A | #N/A | #N/A | #N/A | #N/A
0 |  | #VALUE! | #VALUE! | 0 | 0 | 0 |  | 50522 | #N/A | #N/A | #N/A | #N/A | #N/A | #N/A
0 |  | #VALUE! | #VALUE! | 0 | 0 | 0 |  | 50523 | #N/A | #N/A | #N/A | #N/A | #N/A | #N/A
0 |  | #VALUE! | #VALUE! | 0 | 0 | 0 |  | 50524 | #N/A | #N/A | #N/A | #N/A | #N/A | #N/A
0 |  | #VALUE! | #VALUE! | 0 | 0 | 0 |  | 50525 | #N/A | #N/A | #N/A | #N/A | #N/A | #N/A
0 |  | #VALUE! | #VALUE! | 0 | 0 | 0 |  | 50526 | #N/A | #N/A | #N/A | #N/A | #N/A | #N/A
0 |  | #VALUE! | #VALUE! | 0 | 0 | 0 |  | 50527 | #N/A | #N/A | #N/A | #N/A | #N/A | #N/A
0 |  | #VALUE! | #VALUE! | 0 | 0 | 0 |  | 50528 | #N/A | #N/A | #N/A | #N/A | #N/A | #N/A
0 |  | #VALUE! | #VALUE! | 0 | 0 | 0 |  | 50529 | #N/A | #N/A | #N/A | #N/A | #N/A | #N/A
0 |  | #VALUE! | #VALUE! | 0 | 0 | 0 |  | 50530 | #N/A | #N/A | #N/A | #N/A | #N/A | #N/A
0 |  | #VALUE! | #VALUE! | 0 | 0 | 0 |  | 50531 | #N/A | #N/A | #N/A | #N/A | #N/A | #N/A
0 |  | #VALUE! | #VALUE! | 0 | 0 | 0 |  | 50532 | #N/A | #N/A | #N/A | #N/A | #N/A | #N/A
0 |  | #VALUE! | #VALUE! | 0 | 0 | 0 |  | 50533 | #N/A | #N/A | #N/A | #N/A | #N/A | #N/A
0 |  | #VALUE! | #VALUE! | 0 | 0 | 0 |  | 50534 | #N/A | #N/A | #N/A | #N/A | #N/A | #N/A
0 |  | #VALUE! | #VALUE! | 0 | 0 | 0 |  | 50535 | #N/A | #N/A | #N/A | #N/A | #N/A | #N/A
0 |  | #VALUE! | #VALUE! | 0 | 0 | 0 |  | 50536 | #N/A | #N/A | #N/A | #N/A | #N/A | #N/A
0 |  | #VALUE! | #VALUE! | 0 | 0 | 0 |  | 50537 | #N/A | #N/A | #N/A | #N/A | #N/A | #N/A
0 |  | #VALUE! | #VALUE! | 0 | 0 | 0 |  | 50538 | #N/A | #N/A | #N/A | #N/A | #N/A | #N/A
0 |  | #VALUE! | #VALUE! | 0 | 0 | 0 |  | 50539 | #N/A | #N/A | #N/A | #N/A | #N/A | #N/A
0 |  | #VALUE! | #VALUE! | 0 | 0 | 0 |  | 50540 | #N/A | #N/A | #N/A | #N/A | #N/A | #N/A
0 |  | #VALUE! | #VALUE! | 0 | 0 | 0 |  | 50541 | #N/A | #N/A | #N/A | #N/A | #N/A | #N/A
0 |  | #VALUE! | #VALUE! | 0 | 0 | 0 |  | 50542 | #N/A | #N/A | #N/A | #N/A | #N/A | #N/A
0 |  | #VALUE! | #VALUE! | 0 | 0 | 0 |  | 50543 | #N/A | #N/A | #N/A | #N/A | #N/A | #N/A
0 |  | #VALUE! | #VALUE! | 0 | 0 | 0 |  | 50544 | #N/A | #N/A | #N/A | #N/A | #N/A | #N/A
0 |  | #VALUE! | #VALUE! | 0 | 0 | 0 |  | 50545 | #N/A | #N/A | #N/A | #N/A | #N/A | #N/A
0 |  | #VALUE! | #VALUE! | 0 | 0 | 0 |  | 50546 | #N/A | #N/A | #N/A | #N/A | #N/A | #N/A
0 |  | #VALUE! | #VALUE! | 0 | 0 | 0 |  | 50547 | #N/A | #N/A | #N/A | #N/A | #N/A | #N/A
0 |  | #VALUE! | #VALUE! | 0 | 0 | 0 |  | 50548 | #N/A | #N/A | #N/A | #N/A | #N/A | #N/A
0 |  | #VALUE! | #VALUE! | 0 | 0 | 0 |  | 50549 | #N/A | #N/A | #N/A | #N/A | #N/A | #N/A
0 |  | #VALUE! | #VALUE! | 0 | 0 | 0 |  | 50550 | #N/A | #N/A | #N/A | #N/A | #N/A | #N/A
0 |  | #VALUE! | #VALUE! | 0 | 0 | 0 |  | 50551 | #N/A | #N/A | #N/A | #N/A | #N/A | #N/A
0 |  | #VALUE! | #VALUE! | 0 | 0 | 0 |  | 50552 | #N/A | #N/A | #N/A | #N/A | #N/A | #N/A
0 |  | #VALUE! | #VALUE! | 0 | 0 | 0 |  | 50553 | #N/A | #N/A | #N/A | #N/A | #N/A | #N/A
0 |  | #VALUE! | #VALUE! | 0 | 0 | 0 |  | 50554 | #N/A | #N/A | #N/A | #N/A | #N/A | #N/A
0 |  | #VALUE! | #VALUE! | 0 | 0 | 0 |  | 50555 | #N/A | #N/A | #N/A | #N/A | #N/A | #N/A
0 |  | #VALUE! | #VALUE! | 0 | 0 | 0 |  | 50556 | #N/A | #N/A | #N/A | #N/A | #N/A | #N/A
0 |  | #VALUE! | #VALUE! | 0 | 0 | 0 |  | 50557 | #N/A | #N/A | #N/A | #N/A | #N/A | #N/A
0 |  | #VALUE! | #VALUE! | 0 | 0 | 0 |  | 50558 | #N/A | #N/A | #N/A | #N/A | #N/A | #N/A
0 |  | #VALUE! | #VALUE! | 0 | 0 | 0 |  | 50559 | #N/A | #N/A | #N/A | #N/A | #N/A | #N/A
0 |  | #VALUE! | #VALUE! | 0 | 0 | 0 |  | 50560 | #N/A | #N/A | #N/A | #N/A | #N/A | #N/A
0 |  | #VALUE! | #VALUE! | 0 | 0 | 0 |  | 50561 | #N/A | #N/A | #N/A | #N/A | #N/A | #N/A
0 |  | #VALUE! | #VALUE! | 0 | 0 | 0 |  | 50562 | #N/A | #N/A | #N/A | #N/A | #N/A | #N/A
0 |  | #VALUE! | #VALUE! | 0 | 0 | 0 |  | 50563 | #N/A | #N/A | #N/A | #N/A | #N/A | #N/A
0 |  | #VALUE! | #VALUE! | 0 | 0 | 0 |  | 50564 | #N/A | #N/A | #N/A | #N/A | #N/A | #N/A
0 |  | #VALUE! | #VALUE! | 0 | 0 | 0 |  | 50565 | #N/A | #N/A | #N/A | #N/A | #N/A | #N/A
0 |  | #VALUE! | #VALUE! | 0 | 0 | 0 |  | 50566 | #N/A | #N/A | #N/A | #N/A | #N/A | #N/A
0 |  | #VALUE! | #VALUE! | 0 | 0 | 0 |  | 50567 | #N/A | #N/A | #N/A | #N/A | #N/A | #N/A
0 |  | #VALUE! | #VALUE! | 0 | 0 | 0 |  | 50568 | #N/A | #N/A | #N/A | #N/A | #N/A | #N/A
0 |  | #VALUE! | #VALUE! | 0 | 0 | 0 |  | 50569 | #N/A | #N/A | #N/A | #N/A | #N/A | #N/A
0 |  | #VALUE! | #VALUE! | 0 | 0 | 0 |  | 50570 | #N/A | #N/A | #N/A | #N/A | #N/A | #N/A
0 |  | #VALUE! | #VALUE! | 0 | 0 | 0 |  | 50571 | #N/A | #N/A | #N/A | #N/A | #N/A | #N/A
0 |  | #VALUE! | #VALUE! | 0 | 0 | 0 |  | 50572 | #N/A | #N/A | #N/A | #N/A | #N/A | #N/A
0 |  | #VALUE! | #VALUE! | 0 | 0 | 0 |  | 50573 | #N/A | #N/A | #N/A | #N/A | #N/A | #N/A
0 |  | #VALUE! | #VALUE! | 0 | 0 | 0 |  | 50574 | #N/A | #N/A | #N/A | #N/A | #N/A | #N/A
0 |  | #VALUE! | #VALUE! | 0 | 0 | 0 |  | 50575 | #N/A | #N/A | #N/A | #N/A | #N/A | #N/A
0 |  | #VALUE! | #VALUE! | 0 | 0 | 0 |  | 50576 | #N/A | #N/A | #N/A | #N/A | #N/A | #N/A
0 |  | #VALUE! | #VALUE! | 0 | 0 | 0 |  | 50577 | #N/A | #N/A | #N/A | #N/A | #N/A | #N/A
0 |  | #VALUE! | #VALUE! | 0 | 0 | 0 |  | 50578 | #N/A | #N/A | #N/A | #N/A | #N/A | #N/A
0 |  | #VALUE! | #VALUE! | 0 | 0 | 0 |  | 50579 | #N/A | #N/A | #N/A | #N/A | #N/A | #N/A
0 |  | #VALUE! | #VALUE! | 0 | 0 | 0 |  | 50580 | #N/A | #N/A | #N/A | #N/A | #N/A | #N/A
0 |  | #VALUE! | #VALUE! | 0 | 0 | 0 |  | 50581 | #N/A | #N/A | #N/A | #N/A | #N/A | #N/A
0 |  | #VALUE! | #VALUE! | 0 | 0 | 0 |  | 50582 | #N/A | #N/A | #N/A | #N/A | #N/A | #N/A
0 |  | #VALUE! | #VALUE! | 0 | 0 | 0 |  | 50583 | #N/A | #N/A | #N/A | #N/A | #N/A | #N/A
0 |  | #VALUE! | #VALUE! | 0 | 0 | 0 |  | 50584 | #N/A | #N/A | #N/A | #N/A | #N/A | #N/A
0 |  | #VALUE! | #VALUE! | 0 | 0 | 0 |  | 50585 | #N/A | #N/A | #N/A | #N/A | #N/A | #N/A
0 |  | #VALUE! | #VALUE! | 0 | 0 | 0 |  | 50586 | #N/A | #N/A | #N/A | #N/A | #N/A | #N/A
0 |  | #VALUE! | #VALUE! | 0 | 0 | 0 |  | 50587 | #N/A | #N/A | #N/A | #N/A | #N/A | #N/A
0 |  | #VALUE! | #VALUE! | 0 | 0 | 0 |  | 50588 | #N/A | #N/A | #N/A | #N/A | #N/A | #N/A
0 |  | #VALUE! | #VALUE! | 0 | 0 | 0 |  | 50589 | #N/A | #N/A | #N/A | #N/A | #N/A | #N/A
0 |  | #VALUE! | #VALUE! | 0 | 0 | 0 |  | 50590 | #N/A | #N/A | #N/A | #N/A | #N/A | #N/A
0 |  | #VALUE! | #VALUE! | 0 | 0 | 0 |  | 50591 | #N/A | #N/A | #N/A | #N/A | #N/A | #N/A
0 |  | #VALUE! | #VALUE! | 0 | 0 | 0 |  | 50592 | #N/A | #N/A | #N/A | #N/A | #N/A | #N/A
0 |  | #VALUE! | #VALUE! | 0 | 0 | 0 |  | 50593 | #N/A | #N/A | #N/A | #N/A | #N/A | #N/A
0 |  | #VALUE! | #VALUE! | 0 | 0 | 0 |  | 50594 | #N/A | #N/A | #N/A | #N/A | #N/A | #N/A
0 |  | #VALUE! | #VALUE! | 0 | 0 | 0 |  | 50595 | #N/A | #N/A | #N/A | #N/A | #N/A | #N/A
0 |  | #VALUE! | #VALUE! | 0 | 0 | 0 |  | 50596 | #N/A | #N/A | #N/A | #N/A | #N/A | #N/A
0 |  | #VALUE! | #VALUE! | 0 | 0 | 0 |  | 50597 | #N/A | #N/A | #N/A | #N/A | #N/A | #N/A
0 |  | #VALUE! | #VALUE! | 0 | 0 | 0 |  | 50598 | #N/A | #N/A | #N/A | #N/A | #N/A | #N/A
0 |  | #VALUE! | #VALUE! | 0 | 0 | 0 |  | 50599 | #N/A | #N/A | #N/A | #N/A | #N/A | #N/A
0 |  | #VALUE! | #VALUE! | 0 | 0 | 0 |  | 50600 | #N/A | #N/A | #N/A | #N/A | #N/A | #N/A
0 |  | #VALUE! | #VALUE! | 0 | 0 | 0 |  | 50601 | #N/A | #N/A | #N/A | #N/A | #N/A | #N/A
0 |  | #VALUE! | #VALUE! | 0 | 0 | 0 |  | 50602 | #N/A | #N/A | #N/A | #N/A | #N/A | #N/A
0 |  | #VALUE! | #VALUE! | 0 | 0 | 0 |  | 50603 | #N/A | #N/A | #N/A | #N/A | #N/A | #N/A
0 |  | #VALUE! | #VALUE! | 0 | 0 | 0 |  | 50604 | #N/A | #N/A | #N/A | #N/A | #N/A | #N/A
0 |  | #VALUE! | #VALUE! | 0 | 0 | 0 |  | 50605 | #N/A | #N/A | #N/A | #N/A | #N/A | #N/A
0 |  | #VALUE! | #VALUE! | 0 | 0 | 0 |  | 50606 | #N/A | #N/A | #N/A | #N/A | #N/A | #N/A
0 |  | #VALUE! | #VALUE! | 0 | 0 | 0 |  | 50607 | #N/A | #N/A | #N/A | #N/A | #N/A | #N/A
0 |  | #VALUE! | #VALUE! | 0 | 0 | 0 |  | 50608 | #N/A | #N/A | #N/A | #N/A | #N/A | #N/A
0 |  | #VALUE! | #VALUE! | 0 | 0 | 0 |  | 50609 | #N/A | #N/A | #N/A | #N/A | #N/A | #N/A
0 |  | #VALUE! | #VALUE! | 0 | 0 | 0 |  | 50610 | #N/A | #N/A | #N/A | #N/A | #N/A | #N/A
0 |  | #VALUE! | #VALUE! | 0 | 0 | 0 |  | 50611 | #N/A | #N/A | #N/A | #N/A | #N/A | #N/A
0 |  | #VALUE! | #VALUE! | 0 | 0 | 0 |  | 50612 | #N/A | #N/A | #N/A | #N/A | #N/A | #N/A
0 |  | #VALUE! | #VALUE! | 0 | 0 | 0 |  | 50613 | #N/A | #N/A | #N/A | #N/A | #N/A | #N/A
0 |  | #VALUE! | #VALUE! | 0 | 0 | 0 |  | 50614 | #N/A | #N/A | #N/A | #N/A | #N/A | #N/A
0 |  | #VALUE! | #VALUE! | 0 | 0 | 0 |  | 50615 | #N/A | #N/A | #N/A | #N/A | #N/A | #N/A
0 |  | #VALUE! | #VALUE! | 0 | 0 | 0 |  | 50616 | #N/A | #N/A | #N/A | #N/A | #N/A | #N/A
0 |  | #VALUE! | #VALUE! | 0 | 0 | 0 |  | 50617 | #N/A | #N/A | #N/A | #N/A | #N/A | #N/A
0 |  | #VALUE! | #VALUE! | 0 | 0 | 0 |  | 50618 | #N/A | #N/A | #N/A | #N/A | #N/A | #N/A
0 |  | #VALUE! | #VALUE! | 0 | 0 | 0 |  | 50619 | #N/A | #N/A | #N/A | #N/A | #N/A | #N/A
0 |  | #VALUE! | #VALUE! | 0 | 0 | 0 |  | 50620 | #N/A | #N/A | #N/A | #N/A | #N/A | #N/A
0 |  | #VALUE! | #VALUE! | 0 | 0 | 0 |  | 50621 | #N/A | #N/A | #N/A | #N/A | #N/A | #N/A
0 |  | #VALUE! | #VALUE! | 0 | 0 | 0 |  | 50622 | #N/A | #N/A | #N/A | #N/A | #N/A | #N/A
0 |  | #VALUE! | #VALUE! | 0 | 0 | 0 |  | 50623 | #N/A | #N/A | #N/A | #N/A | #N/A | #N/A
0 |  | #VALUE! | #VALUE! | 0 | 0 | 0 |  | 50624 | #N/A | #N/A | #N/A | #N/A | #N/A | #N/A
0 |  | #VALUE! | #VALUE! | 0 | 0 | 0 |  | 50625 | #N/A | #N/A | #N/A | #N/A | #N/A | #N/A
0 |  | #VALUE! | #VALUE! | 0 | 0 | 0 |  | 50626 | #N/A | #N/A | #N/A | #N/A | #N/A | #N/A
0 |  | #VALUE! | #VALUE! | 0 | 0 | 0 |  | 50627 | #N/A | #N/A | #N/A | #N/A | #N/A | #N/A
0 |  | #VALUE! | #VALUE! | 0 | 0 | 0 |  | 50628 | #N/A | #N/A | #N/A | #N/A | #N/A | #N/A
0 |  | #VALUE! | #VALUE! | 0 | 0 | 0 |  | 50629 | #N/A | #N/A | #N/A | #N/A | #N/A | #N/A
0 |  | #VALUE! | #VALUE! | 0 | 0 | 0 |  | 50630 | #N/A | #N/A | #N/A | #N/A | #N/A | #N/A
0 |  | #VALUE! | #VALUE! | 0 | 0 | 0 |  | 50631 | #N/A | #N/A | #N/A | #N/A | #N/A | #N/A
0 |  | #VALUE! | #VALUE! | 0 | 0 | 0 |  | 50632 | #N/A | #N/A | #N/A | #N/A | #N/A | #N/A
0 |  | #VALUE! | #VALUE! | 0 | 0 | 0 |  | 50633 | #N/A | #N/A | #N/A | #N/A | #N/A | #N/A
0 |  | #VALUE! | #VALUE! | 0 | 0 | 0 |  | 50634 | #N/A | #N/A | #N/A | #N/A | #N/A | #N/A
0 |  | #VALUE! | #VALUE! | 0 | 0 | 0 |  | 50635 | #N/A | #N/A | #N/A | #N/A | #N/A | #N/A
0 |  | #VALUE! | #VALUE! | 0 | 0 | 0 |  | 50636 | #N/A | #N/A | #N/A | #N/A | #N/A | #N/A
0 |  | #VALUE! | #VALUE! | 0 | 0 | 0 |  | 50637 | #N/A | #N/A | #N/A | #N/A | #N/A | #N/A
0 |  | #VALUE! | #VALUE! | 0 | 0 | 0 |  | 50638 | #N/A | #N/A | #N/A | #N/A | #N/A | #N/A
0 |  | #VALUE! | #VALUE! | 0 | 0 | 0 |  | 50639 | #N/A | #N/A | #N/A | #N/A | #N/A | #N/A
0 |  | #VALUE! | #VALUE! | 0 | 0 | 0 |  | 50640 | #N/A | #N/A | #N/A | #N/A | #N/A | #N/A
0 |  | #VALUE! | #VALUE! | 0 | 0 | 0 |  | 50641 | #N/A | #N/A | #N/A | #N/A | #N/A | #N/A
0 |  | #VALUE! | #VALUE! | 0 | 0 | 0 |  | 50642 | #N/A | #N/A | #N/A | #N/A | #N/A | #N/A
0 |  | #VALUE! | #VALUE! | 0 | 0 | 0 |  | 50643 | #N/A | #N/A | #N/A | #N/A | #N/A | #N/A
0 |  | #VALUE! | #VALUE! | 0 | 0 | 0 |  | 50644 | #N/A | #N/A | #N/A | #N/A | #N/A | #N/A
0 |  | #VALUE! | #VALUE! | 0 | 0 | 0 |  | 50645 | #N/A | #N/A | #N/A | #N/A | #N/A | #N/A
0 |  | #VALUE! | #VALUE! | 0 | 0 | 0 |  | 50646 | #N/A | #N/A | #N/A | #N/A | #N/A | #N/A
0 |  | #VALUE! | #VALUE! | 0 | 0 | 0 |  | 50647 | #N/A | #N/A | #N/A | #N/A | #N/A | #N/A
0 |  | #VALUE! | #VALUE! | 0 | 0 | 0 |  | 50648 | #N/A | #N/A | #N/A | #N/A | #N/A | #N/A
0 |  | #VALUE! | #VALUE! | 0 | 0 | 0 |  | 50649 | #N/A | #N/A | #N/A | #N/A | #N/A | #N/A
0 |  | #VALUE! | #VALUE! | 0 | 0 | 0 |  | 50650 | #N/A | #N/A | #N/A | #N/A | #N/A | #N/A
0 |  | #VALUE! | #VALUE! | 0 | 0 | 0 |  | 50651 | #N/A | #N/A | #N/A | #N/A | #N/A | #N/A
0 |  | #VALUE! | #VALUE! | 0 | 0 | 0 |  | 50652 | #N/A | #N/A | #N/A | #N/A | #N/A | #N/A
0 |  | #VALUE! | #VALUE! | 0 | 0 | 0 |  | 50653 | #N/A | #N/A | #N/A | #N/A | #N/A | #N/A
0 |  | #VALUE! | #VALUE! | 0 | 0 | 0 |  | 50654 | #N/A | #N/A | #N/A | #N/A | #N/A | #N/A
0 |  | #VALUE! | #VALUE! | 0 | 0 | 0 |  | 50655 | #N/A | #N/A | #N/A | #N/A | #N/A | #N/A
0 |  | #VALUE! | #VALUE! | 0 | 0 | 0 |  | 50656 | #N/A | #N/A | #N/A | #N/A | #N/A | #N/A
0 |  | #VALUE! | #VALUE! | 0 | 0 | 0 |  | 50657 | #N/A | #N/A | #N/A | #N/A | #N/A | #N/A
0 |  | #VALUE! | #VALUE! | 0 | 0 | 0 |  | 50658 | #N/A | #N/A | #N/A | #N/A | #N/A | #N/A
0 |  | #VALUE! | #VALUE! | 0 | 0 | 0 |  | 50659 | #N/A | #N/A | #N/A | #N/A | #N/A | #N/A
0 |  | #VALUE! | #VALUE! | 0 | 0 | 0 |  | 50660 | #N/A | #N/A | #N/A | #N/A | #N/A | #N/A
0 |  | #VALUE! | #VALUE! | 0 | 0 | 0 |  | 50661 | #N/A | #N/A | #N/A | #N/A | #N/A | #N/A
0 |  | #VALUE! | #VALUE! | 0 | 0 | 0 |  | 50662 | #N/A | #N/A | #N/A | #N/A | #N/A | #N/A
0 |  | #VALUE! | #VALUE! | 0 | 0 | 0 |  | 50663 | #N/A | #N/A | #N/A | #N/A | #N/A | #N/A
0 |  | #VALUE! | #VALUE! | 0 | 0 | 0 |  | 50664 | #N/A | #N/A | #N/A | #N/A | #N/A | #N/A
0 |  | #VALUE! | #VALUE! | 0 | 0 | 0 |  | 50665 | #N/A | #N/A | #N/A | #N/A | #N/A | #N/A
0 |  | #VALUE! | #VALUE! | 0 | 0 | 0 |  | 50666 | #N/A | #N/A | #N/A | #N/A | #N/A | #N/A
0 |  | #VALUE! | #VALUE! | 0 | 0 | 0 |  | 50667 | #N/A | #N/A | #N/A | #N/A | #N/A | #N/A
0 |  | #VALUE! | #VALUE! | 0 | 0 | 0 |  | 50668 | #N/A | #N/A | #N/A | #N/A | #N/A | #N/A
0 |  | #VALUE! | #VALUE! | 0 | 0 | 0 |  | 50669 | #N/A | #N/A | #N/A | #N/A | #N/A | #N/A
0 |  | #VALUE! | #VALUE! | 0 | 0 | 0 |  | 50670 | #N/A | #N/A | #N/A | #N/A | #N/A | #N/A
0 |  | #VALUE! | #VALUE! | 0 | 0 | 0 |  | 50671 | #N/A | #N/A | #N/A | #N/A | #N/A | #N/A
0 |  | #VALUE! | #VALUE! | 0 | 0 | 0 |  | 50672 | #N/A | #N/A | #N/A | #N/A | #N/A | #N/A
0 |  | #VALUE! | #VALUE! | 0 | 0 | 0 |  | 50673 | #N/A | #N/A | #N/A | #N/A | #N/A | #N/A
0 |  | #VALUE! | #VALUE! | 0 | 0 | 0 |  | 50674 | #N/A | #N/A | #N/A | #N/A | #N/A | #N/A
0 |  | #VALUE! | #VALUE! | 0 | 0 | 0 |  | 50675 | #N/A | #N/A | #N/A | #N/A | #N/A | #N/A
0 |  | #VALUE! | #VALUE! | 0 | 0 | 0 |  | 50676 | #N/A | #N/A | #N/A | #N/A | #N/A | #N/A
0 |  | #VALUE! | #VALUE! | 0 | 0 | 0 |  | 50677 | #N/A | #N/A | #N/A | #N/A | #N/A | #N/A
0 |  | #VALUE! | #VALUE! | 0 | 0 | 0 |  | 50678 | #N/A | #N/A | #N/A | #N/A | #N/A | #N/A
0 |  | #VALUE! | #VALUE! | 0 | 0 | 0 |  | 50679 | #N/A | #N/A | #N/A | #N/A | #N/A | #N/A
0 |  | #VALUE! | #VALUE! | 0 | 0 | 0 |  | 50680 | #N/A | #N/A | #N/A | #N/A | #N/A | #N/A
0 |  | #VALUE! | #VALUE! | 0 | 0 | 0 |  | 50681 | #N/A | #N/A | #N/A | #N/A | #N/A | #N/A
0 |  | #VALUE! | #VALUE! | 0 | 0 | 0 |  | 50682 | #N/A | #N/A | #N/A | #N/A | #N/A | #N/A
0 |  | #VALUE! | #VALUE! | 0 | 0 | 0 |  | 50683 | #N/A | #N/A | #N/A | #N/A | #N/A | #N/A
0 |  | #VALUE! | #VALUE! | 0 | 0 | 0 |  | 50684 | #N/A | #N/A | #N/A | #N/A | #N/A | #N/A
0 |  | #VALUE! | #VALUE! | 0 | 0 | 0 |  | 50685 | #N/A | #N/A | #N/A | #N/A | #N/A | #N/A
0 |  | #VALUE! | #VALUE! | 0 | 0 | 0 |  | 50686 | #N/A | #N/A | #N/A | #N/A | #N/A | #N/A
0 |  | #VALUE! | #VALUE! | 0 | 0 | 0 |  | 50687 | #N/A | #N/A | #N/A | #N/A | #N/A | #N/A
0 |  | #VALUE! | #VALUE! | 0 | 0 | 0 |  | 50688 | #N/A | #N/A | #N/A | #N/A | #N/A | #N/A
0 |  | #VALUE! | #VALUE! | 0 | 0 | 0 |  | 50689 | #N/A | #N/A | #N/A | #N/A | #N/A | #N/A
0 |  | #VALUE! | #VALUE! | 0 | 0 | 0 |  | 50690 | #N/A | #N/A | #N/A | #N/A | #N/A | #N/A
0 |  | #VALUE! | #VALUE! | 0 | 0 | 0 |  | 50691 | #N/A | #N/A | #N/A | #N/A | #N/A | #N/A
0 |  | #VALUE! | #VALUE! | 0 | 0 | 0 |  | 50692 | #N/A | #N/A | #N/A | #N/A | #N/A | #N/A
0 |  | #VALUE! | #VALUE! | 0 | 0 | 0 |  | 50693 | #N/A | #N/A | #N/A | #N/A | #N/A | #N/A
0 |  | #VALUE! | #VALUE! | 0 | 0 | 0 |  | 50694 | #N/A | #N/A | #N/A | #N/A | #N/A | #N/A
0 |  | #VALUE! | #VALUE! | 0 | 0 | 0 |  | 50695 | #N/A | #N/A | #N/A | #N/A | #N/A | #N/A
0 |  | #VALUE! | #VALUE! | 0 | 0 | 0 |  | 50696 | #N/A | #N/A | #N/A | #N/A | #N/A | #N/A
0 |  | #VALUE! | #VALUE! | 0 | 0 | 0 |  | 50697 | #N/A | #N/A | #N/A | #N/A | #N/A | #N/A
0 |  | #VALUE! | #VALUE! | 0 | 0 | 0 |  | 50698 | #N/A | #N/A | #N/A | #N/A | #N/A | #N/A
0 |  | #VALUE! | #VALUE! | 0 | 0 | 0 |  | 50699 | #N/A | #N/A | #N/A | #N/A | #N/A | #N/A
0 |  | #VALUE! | #VALUE! | 0 | 0 | 0 |  | 50700 | #N/A | #N/A | #N/A | #N/A | #N/A | #N/A
0 |  | #VALUE! | #VALUE! | 0 | 0 | 0 |  | 50701 | #N/A | #N/A | #N/A | #N/A | #N/A | #N/A
0 |  | #VALUE! | #VALUE! | 0 | 0 | 0 |  | 50702 | #N/A | #N/A | #N/A | #N/A | #N/A | #N/A
0 |  | #VALUE! | #VALUE! | 0 | 0 | 0 |  | 50703 | #N/A | #N/A | #N/A | #N/A | #N/A | #N/A
0 |  | #VALUE! | #VALUE! | 0 | 0 | 0 |  | 50704 | #N/A | #N/A | #N/A | #N/A | #N/A | #N/A
0 |  | #VALUE! | #VALUE! | 0 | 0 | 0 |  | 50705 | #N/A | #N/A | #N/A | #N/A | #N/A | #N/A
0 |  | #VALUE! | #VALUE! | 0 | 0 | 0 |  | 50706 | #N/A | #N/A | #N/A | #N/A | #N/A | #N/A
0 |  | #VALUE! | #VALUE! | 0 | 0 | 0 |  | 50707 | #N/A | #N/A | #N/A | #N/A | #N/A | #N/A
0 |  | #VALUE! | #VALUE! | 0 | 0 | 0 |  | 50708 | #N/A | #N/A | #N/A | #N/A | #N/A | #N/A
0 |  | #VALUE! | #VALUE! | 0 | 0 | 0 |  | 50709 | #N/A | #N/A | #N/A | #N/A | #N/A | #N/A
0 |  | #VALUE! | #VALUE! | 0 | 0 | 0 |  | 50710 | #N/A | #N/A | #N/A | #N/A | #N/A | #N/A
0 |  | #VALUE! | #VALUE! | 0 | 0 | 0 |  | 50711 | #N/A | #N/A | #N/A | #N/A | #N/A | #N/A
0 |  | #VALUE! | #VALUE! | 0 | 0 | 0 |  | 50712 | #N/A | #N/A | #N/A | #N/A | #N/A | #N/A
0 |  | #VALUE! | #VALUE! | 0 | 0 | 0 |  | 50713 | #N/A | #N/A | #N/A | #N/A | #N/A | #N/A
0 |  | #VALUE! | #VALUE! | 0 | 0 | 0 |  | 50714 | #N/A | #N/A | #N/A | #N/A | #N/A | #N/A
0 |  | #VALUE! | #VALUE! | 0 | 0 | 0 |  | 50715 | #N/A | #N/A | #N/A | #N/A | #N/A | #N/A
0 |  | #VALUE! | #VALUE! | 0 | 0 | 0 |  | 50716 | #N/A | #N/A | #N/A | #N/A | #N/A | #N/A
0 |  | #VALUE! | #VALUE! | 0 | 0 | 0 |  | 50717 | #N/A | #N/A | #N/A | #N/A | #N/A | #N/A
0 |  | #VALUE! | #VALUE! | 0 | 0 | 0 |  | 50718 | #N/A | #N/A | #N/A | #N/A | #N/A | #N/A
0 |  | #VALUE! | #VALUE! | 0 | 0 | 0 |  | 50719 | #N/A | #N/A | #N/A | #N/A | #N/A | #N/A
0 |  | #VALUE! | #VALUE! | 0 | 0 | 0 |  | 50720 | #N/A | #N/A | #N/A | #N/A | #N/A | #N/A
0 |  | #VALUE! | #VALUE! | 0 | 0 | 0 |  | 50721 | #N/A | #N/A | #N/A | #N/A | #N/A | #N/A
0 |  | #VALUE! | #VALUE! | 0 | 0 | 0 |  | 50722 | #N/A | #N/A | #N/A | #N/A | #N/A | #N/A
0 |  | #VALUE! | #VALUE! | 0 | 0 | 0 |  | 50723 | #N/A | #N/A | #N/A | #N/A | #N/A | #N/A
0 |  | #VALUE! | #VALUE! | 0 | 0 | 0 |  | 50724 | #N/A | #N/A | #N/A | #N/A | #N/A | #N/A
0 |  | #VALUE! | #VALUE! | 0 | 0 | 0 |  | 50725 | #N/A | #N/A | #N/A | #N/A | #N/A | #N/A
0 |  | #VALUE! | #VALUE! | 0 | 0 | 0 |  | 50726 | #N/A | #N/A | #N/A | #N/A | #N/A | #N/A
0 |  | #VALUE! | #VALUE! | 0 | 0 | 0 |  | 50727 | #N/A | #N/A | #N/A | #N/A | #N/A | #N/A
0 |  | #VALUE! | #VALUE! | 0 | 0 | 0 |  | 50728 | #N/A | #N/A | #N/A | #N/A | #N/A | #N/A
0 |  | #VALUE! | #VALUE! | 0 | 0 | 0 |  | 50729 | #N/A | #N/A | #N/A | #N/A | #N/A | #N/A
0 |  | #VALUE! | #VALUE! | 0 | 0 | 0 |  | 50730 | #N/A | #N/A | #N/A | #N/A | #N/A | #N/A
0 |  | #VALUE! | #VALUE! | 0 | 0 | 0 |  | 50731 | #N/A | #N/A | #N/A | #N/A | #N/A | #N/A
0 |  | #VALUE! | #VALUE! | 0 | 0 | 0 |  | 50732 | #N/A | #N/A | #N/A | #N/A | #N/A | #N/A
0 |  | #VALUE! | #VALUE! | 0 | 0 | 0 |  | 50733 | #N/A | #N/A | #N/A | #N/A | #N/A | #N/A
0 |  | #VALUE! | #VALUE! | 0 | 0 | 0 |  | 50734 | #N/A | #N/A | #N/A | #N/A | #N/A | #N/A
0 |  | #VALUE! | #VALUE! | 0 | 0 | 0 |  | 50735 | #N/A | #N/A | #N/A | #N/A | #N/A | #N/A
0 |  | #VALUE! | #VALUE! | 0 | 0 | 0 |  | 50736 | #N/A | #N/A | #N/A | #N/A | #N/A | #N/A
0 |  | #VALUE! | #VALUE! | 0 | 0 | 0 |  | 50737 | #N/A | #N/A | #N/A | #N/A | #N/A | #N/A
0 |  | #VALUE! | #VALUE! | 0 | 0 | 0 |  | 50738 | #N/A | #N/A | #N/A | #N/A | #N/A | #N/A
0 |  | #VALUE! | #VALUE! | 0 | 0 | 0 |  | 50739 | #N/A | #N/A | #N/A | #N/A | #N/A | #N/A
0 |  | #VALUE! | #VALUE! | 0 | 0 | 0 |  | 50740 | #N/A | #N/A | #N/A | #N/A | #N/A | #N/A
0 |  | #VALUE! | #VALUE! | 0 | 0 | 0 |  | 50741 | #N/A | #N/A | #N/A | #N/A | #N/A | #N/A
0 |  | #VALUE! | #VALUE! | 0 | 0 | 0 |  | 50742 | #N/A | #N/A | #N/A | #N/A | #N/A | #N/A
0 |  | #VALUE! | #VALUE! | 0 | 0 | 0 |  | 50743 | #N/A | #N/A | #N/A | #N/A | #N/A | #N/A
0 |  | #VALUE! | #VALUE! | 0 | 0 | 0 |  | 50744 | #N/A | #N/A | #N/A | #N/A | #N/A | #N/A
0 |  | #VALUE! | #VALUE! | 0 | 0 | 0 |  | 50745 | #N/A | #N/A | #N/A | #N/A | #N/A | #N/A
0 |  | #VALUE! | #VALUE! | 0 | 0 | 0 |  | 50746 | #N/A | #N/A | #N/A | #N/A | #N/A | #N/A
0 |  | #VALUE! | #VALUE! | 0 | 0 | 0 |  | 50747 | #N/A | #N/A | #N/A | #N/A | #N/A | #N/A
0 |  | #VALUE! | #VALUE! | 0 | 0 | 0 |  | 50748 | #N/A | #N/A | #N/A | #N/A | #N/A | #N/A
0 |  | #VALUE! | #VALUE! | 0 | 0 | 0 |  | 50749 | #N/A | #N/A | #N/A | #N/A | #N/A | #N/A
0 |  | #VALUE! | #VALUE! | 0 | 0 | 0 |  | 50750 | #N/A | #N/A | #N/A | #N/A | #N/A | #N/A
0 |  | #VALUE! | #VALUE! | 0 | 0 | 0 |  | 50751 | #N/A | #N/A | #N/A | #N/A | #N/A | #N/A
0 |  | #VALUE! | #VALUE! | 0 | 0 | 0 |  | 50752 | #N/A | #N/A | #N/A | #N/A | #N/A | #N/A
0 |  | #VALUE! | #VALUE! | 0 | 0 | 0 |  | 50753 | #N/A | #N/A | #N/A | #N/A | #N/A | #N/A
0 |  | #VALUE! | #VALUE! | 0 | 0 | 0 |  | 50754 | #N/A | #N/A | #N/A | #N/A | #N/A | #N/A
0 |  | #VALUE! | #VALUE! | 0 | 0 | 0 |  | 50755 | #N/A | #N/A | #N/A | #N/A | #N/A | #N/A
0 |  | #VALUE! | #VALUE! | 0 | 0 | 0 |  | 50756 | #N/A | #N/A | #N/A | #N/A | #N/A | #N/A
0 |  | #VALUE! | #VALUE! | 0 | 0 | 0 |  | 50757 | #N/A | #N/A | #N/A | #N/A | #N/A | #N/A
0 |  | #VALUE! | #VALUE! | 0 | 0 | 0 |  | 50758 | #N/A | #N/A | #N/A | #N/A | #N/A | #N/A
0 |  | #VALUE! | #VALUE! | 0 | 0 | 0 |  | 50759 | #N/A | #N/A | #N/A | #N/A | #N/A | #N/A
0 |  | #VALUE! | #VALUE! | 0 | 0 | 0 |  | 50760 | #N/A | #N/A | #N/A | #N/A | #N/A | #N/A
0 |  | #VALUE! | #VALUE! | 0 | 0 | 0 |  | 50761 | #N/A | #N/A | #N/A | #N/A | #N/A | #N/A
0 |  | #VALUE! | #VALUE! | 0 | 0 | 0 |  | 50762 | #N/A | #N/A | #N/A | #N/A | #N/A | #N/A
0 |  | #VALUE! | #VALUE! | 0 | 0 | 0 |  | 50763 | #N/A | #N/A | #N/A | #N/A | #N/A | #N/A
0 |  | #VALUE! | #VALUE! | 0 | 0 | 0 |  | 50764 | #N/A | #N/A | #N/A | #N/A | #N/A | #N/A
0 |  | #VALUE! | #VALUE! | 0 | 0 | 0 |  | 50765 | #N/A | #N/A | #N/A | #N/A | #N/A | #N/A
0 |  | #VALUE! | #VALUE! | 0 | 0 | 0 |  | 50766 | #N/A | #N/A | #N/A | #N/A | #N/A | #N/A
0 |  | #VALUE! | #VALUE! | 0 | 0 | 0 |  | 50767 | #N/A | #N/A | #N/A | #N/A | #N/A | #N/A
0 |  | #VALUE! | #VALUE! | 0 | 0 | 0 |  | 50768 | #N/A | #N/A | #N/A | #N/A | #N/A | #N/A
0 |  | #VALUE! | #VALUE! | 0 | 0 | 0 |  | 50769 | #N/A | #N/A | #N/A | #N/A | #N/A | #N/A
0 |  | #VALUE! | #VALUE! | 0 | 0 | 0 |  | 50770 | #N/A | #N/A | #N/A | #N/A | #N/A | #N/A
0 |  | #VALUE! | #VALUE! | 0 | 0 | 0 |  | 50771 | #N/A | #N/A | #N/A | #N/A | #N/A | #N/A
0 |  | #VALUE! | #VALUE! | 0 | 0 | 0 |  | 50772 | #N/A | #N/A | #N/A | #N/A | #N/A | #N/A
0 |  | #VALUE! | #VALUE! | 0 | 0 | 0 |  | 50773 | #N/A | #N/A | #N/A | #N/A | #N/A | #N/A
0 |  | #VALUE! | #VALUE! | 0 | 0 | 0 |  | 50774 | #N/A | #N/A | #N/A | #N/A | #N/A | #N/A
0 |  | #VALUE! | #VALUE! | 0 | 0 | 0 |  | 50775 | #N/A | #N/A | #N/A | #N/A | #N/A | #N/A
0 |  | #VALUE! | #VALUE! | 0 | 0 | 0 |  | 50776 | #N/A | #N/A | #N/A | #N/A | #N/A | #N/A
0 |  | #VALUE! | #VALUE! | 0 | 0 | 0 |  | 50777 | #N/A | #N/A | #N/A | #N/A | #N/A | #N/A
0 |  | #VALUE! | #VALUE! | 0 | 0 | 0 |  | 50778 | #N/A | #N/A | #N/A | #N/A | #N/A | #N/A
0 |  | #VALUE! | #VALUE! | 0 | 0 | 0 |  | 50779 | #N/A | #N/A | #N/A | #N/A | #N/A | #N/A
0 |  | #VALUE! | #VALUE! | 0 | 0 | 0 |  | 50780 | #N/A | #N/A | #N/A | #N/A | #N/A | #N/A
0 |  | #VALUE! | #VALUE! | 0 | 0 | 0 |  | 50781 | #N/A | #N/A | #N/A | #N/A | #N/A | #N/A
0 |  | #VALUE! | #VALUE! | 0 | 0 | 0 |  | 50782 | #N/A | #N/A | #N/A | #N/A | #N/A | #N/A
0 |  | #VALUE! | #VALUE! | 0 | 0 | 0 |  | 50783 | #N/A | #N/A | #N/A | #N/A | #N/A | #N/A
0 |  | #VALUE! | #VALUE! | 0 | 0 | 0 |  | 50784 | #N/A | #N/A | #N/A | #N/A | #N/A | #N/A
0 |  | #VALUE! | #VALUE! | 0 | 0 | 0 |  | 50785 | #N/A | #N/A | #N/A | #N/A | #N/A | #N/A
0 |  | #VALUE! | #VALUE! | 0 | 0 | 0 |  | 50786 | #N/A | #N/A | #N/A | #N/A | #N/A | #N/A
0 |  | #VALUE! | #VALUE! | 0 | 0 | 0 |  | 50787 | #N/A | #N/A | #N/A | #N/A | #N/A | #N/A
0 |  | #VALUE! | #VALUE! | 0 | 0 | 0 |  | 50788 | #N/A | #N/A | #N/A | #N/A | #N/A | #N/A
0 |  | #VALUE! | #VALUE! | 0 | 0 | 0 |  | 50789 | #N/A | #N/A | #N/A | #N/A | #N/A | #N/A
0 |  | #VALUE! | #VALUE! | 0 | 0 | 0 |  | 50790 | #N/A | #N/A | #N/A | #N/A | #N/A | #N/A
0 |  | #VALUE! | #VALUE! | 0 | 0 | 0 |  | 50791 | #N/A | #N/A | #N/A | #N/A | #N/A | #N/A
0 |  | #VALUE! | #VALUE! | 0 | 0 | 0 |  | 50792 | #N/A | #N/A | #N/A | #N/A | #N/A | #N/A
0 |  | #VALUE! | #VALUE! | 0 | 0 | 0 |  | 50793 | #N/A | #N/A | #N/A | #N/A | #N/A | #N/A
0 |  | #VALUE! | #VALUE! | 0 | 0 | 0 |  | 50794 | #N/A | #N/A | #N/A | #N/A | #N/A | #N/A
0 |  | #VALUE! | #VALUE! | 0 | 0 | 0 |  | 50795 | #N/A | #N/A | #N/A | #N/A | #N/A | #N/A
0 |  | #VALUE! | #VALUE! | 0 | 0 | 0 |  | 50796 | #N/A | #N/A | #N/A | #N/A | #N/A | #N/A
0 |  | #VALUE! | #VALUE! | 0 | 0 | 0 |  | 50797 | #N/A | #N/A | #N/A | #N/A | #N/A | #N/A
0 |  | #VALUE! | #VALUE! | 0 | 0 | 0 |  | 50798 | #N/A | #N/A | #N/A | #N/A | #N/A | #N/A
0 |  | #VALUE! | #VALUE! | 0 | 0 | 0 |  | 50799 | #N/A | #N/A | #N/A | #N/A | #N/A | #N/A
0 |  | #VALUE! | #VALUE! | 0 | 0 | 0 |  | 50800 | #N/A | #N/A | #N/A | #N/A | #N/A | #N/A
0 |  | #VALUE! | #VALUE! | 0 | 0 | 0 |  | 50801 | #N/A | #N/A | #N/A | #N/A | #N/A | #N/A
0 |  | #VALUE! | #VALUE! | 0 | 0 | 0 |  | 50802 | #N/A | #N/A | #N/A | #N/A | #N/A | #N/A
0 |  | #VALUE! | #VALUE! | 0 | 0 | 0 |  | 50803 | #N/A | #N/A | #N/A | #N/A | #N/A | #N/A
0 |  | #VALUE! | #VALUE! | 0 | 0 | 0 |  | 50804 | #N/A | #N/A | #N/A | #N/A | #N/A | #N/A
0 |  | #VALUE! | #VALUE! | 0 | 0 | 0 |  | 50805 | #N/A | #N/A | #N/A | #N/A | #N/A | #N/A
0 |  | #VALUE! | #VALUE! | 0 | 0 | 0 |  | 50806 | #N/A | #N/A | #N/A | #N/A | #N/A | #N/A
0 |  | #VALUE! | #VALUE! | 0 | 0 | 0 |  | 50807 | #N/A | #N/A | #N/A | #N/A | #N/A | #N/A
0 |  | #VALUE! | #VALUE! | 0 | 0 | 0 |  | 50808 | #N/A | #N/A | #N/A | #N/A | #N/A | #N/A
0 |  | #VALUE! | #VALUE! | 0 | 0 | 0 |  | 50809 | #N/A | #N/A | #N/A | #N/A | #N/A | #N/A
0 |  | #VALUE! | #VALUE! | 0 | 0 | 0 |  | 50810 | #N/A | #N/A | #N/A | #N/A | #N/A | #N/A
0 |  | #VALUE! | #VALUE! | 0 | 0 | 0 |  | 50811 | #N/A | #N/A | #N/A | #N/A | #N/A | #N/A
0 |  | #VALUE! | #VALUE! | 0 | 0 | 0 |  | 50812 | #N/A | #N/A | #N/A | #N/A | #N/A | #N/A
0 |  | #VALUE! | #VALUE! | 0 | 0 | 0 |  | 50813 | #N/A | #N/A | #N/A | #N/A | #N/A | #N/A
0 |  | #VALUE! | #VALUE! | 0 | 0 | 0 |  | 50814 | #N/A | #N/A | #N/A | #N/A | #N/A | #N/A
0 |  | #VALUE! | #VALUE! | 0 | 0 | 0 |  | 50815 | #N/A | #N/A | #N/A | #N/A | #N/A | #N/A
0 |  | #VALUE! | #VALUE! | 0 | 0 | 0 |  | 50816 | #N/A | #N/A | #N/A | #N/A | #N/A | #N/A
0 |  | #VALUE! | #VALUE! | 0 | 0 | 0 |  | 50817 | #N/A | #N/A | #N/A | #N/A | #N/A | #N/A
0 |  | #VALUE! | #VALUE! | 0 | 0 | 0 |  | 50818 | #N/A | #N/A | #N/A | #N/A | #N/A | #N/A
0 |  | #VALUE! | #VALUE! | 0 | 0 | 0 |  | 50819 | #N/A | #N/A | #N/A | #N/A | #N/A | #N/A
0 |  | #VALUE! | #VALUE! | 0 | 0 | 0 |  | 50820 | #N/A | #N/A | #N/A | #N/A | #N/A | #N/A
0 |  | #VALUE! | #VALUE! | 0 | 0 | 0 |  | 50821 | #N/A | #N/A | #N/A | #N/A | #N/A | #N/A
0 |  | #VALUE! | #VALUE! | 0 | 0 | 0 |  | 50822 | #N/A | #N/A | #N/A | #N/A | #N/A | #N/A
0 |  | #VALUE! | #VALUE! | 0 | 0 | 0 |  | 50823 | #N/A | #N/A | #N/A | #N/A | #N/A | #N/A
0 |  | #VALUE! | #VALUE! | 0 | 0 | 0 |  | 50824 | #N/A | #N/A | #N/A | #N/A | #N/A | #N/A
0 |  | #VALUE! | #VALUE! | 0 | 0 | 0 |  | 50825 | #N/A | #N/A | #N/A | #N/A | #N/A | #N/A
0 |  | #VALUE! | #VALUE! | 0 | 0 | 0 |  | 50826 | #N/A | #N/A | #N/A | #N/A | #N/A | #N/A
0 |  | #VALUE! | #VALUE! | 0 | 0 | 0 |  | 50827 | #N/A | #N/A | #N/A | #N/A | #N/A | #N/A
0 |  | #VALUE! | #VALUE! | 0 | 0 | 0 |  | 50828 | #N/A | #N/A | #N/A | #N/A | #N/A | #N/A
0 |  | #VALUE! | #VALUE! | 0 | 0 | 0 |  | 50829 | #N/A | #N/A | #N/A | #N/A | #N/A | #N/A
0 |  | #VALUE! | #VALUE! | 0 | 0 | 0 |  | 50830 | #N/A | #N/A | #N/A | #N/A | #N/A | #N/A
0 |  | #VALUE! | #VALUE! | 0 | 0 | 0 |  | 50831 | #N/A | #N/A | #N/A | #N/A | #N/A | #N/A
0 |  | #VALUE! | #VALUE! | 0 | 0 | 0 |  | 50832 | #N/A | #N/A | #N/A | #N/A | #N/A | #N/A
0 |  | #VALUE! | #VALUE! | 0 | 0 | 0 |  | 50833 | #N/A | #N/A | #N/A | #N/A | #N/A | #N/A
0 |  | #VALUE! | #VALUE! | 0 | 0 | 0 |  | 50834 | #N/A | #N/A | #N/A | #N/A | #N/A | #N/A
0 |  | #VALUE! | #VALUE! | 0 | 0 | 0 |  | 50835 | #N/A | #N/A | #N/A | #N/A | #N/A | #N/A
0 |  | #VALUE! | #VALUE! | 0 | 0 | 0 |  | 50836 | #N/A | #N/A | #N/A | #N/A | #N/A | #N/A
0 |  | #VALUE! | #VALUE! | 0 | 0 | 0 |  | 50837 | #N/A | #N/A | #N/A | #N/A | #N/A | #N/A
0 |  | #VALUE! | #VALUE! | 0 | 0 | 0 |  | 50838 | #N/A | #N/A | #N/A | #N/A | #N/A | #N/A
0 |  | #VALUE! | #VALUE! | 0 | 0 | 0 |  | 50839 | #N/A | #N/A | #N/A | #N/A | #N/A | #N/A
0 |  | #VALUE! | #VALUE! | 0 | 0 | 0 |  | 50840 | #N/A | #N/A | #N/A | #N/A | #N/A | #N/A
0 |  | #VALUE! | #VALUE! | 0 | 0 | 0 |  | 50841 | #N/A | #N/A | #N/A | #N/A | #N/A | #N/A
0 |  | #VALUE! | #VALUE! | 0 | 0 | 0 |  | 50842 | #N/A | #N/A | #N/A | #N/A | #N/A | #N/A
0 |  | #VALUE! | #VALUE! | 0 | 0 | 0 |  | 50843 | #N/A | #N/A | #N/A | #N/A | #N/A | #N/A
0 |  | #VALUE! | #VALUE! | 0 | 0 | 0 |  | 50844 | #N/A | #N/A | #N/A | #N/A | #N/A | #N/A
0 |  | #VALUE! | #VALUE! | 0 | 0 | 0 |  | 50845 | #N/A | #N/A | #N/A | #N/A | #N/A | #N/A
0 |  | #VALUE! | #VALUE! | 0 | 0 | 0 |  | 50846 | #N/A | #N/A | #N/A | #N/A | #N/A | #N/A
0 |  | #VALUE! | #VALUE! | 0 | 0 | 0 |  | 50847 | #N/A | #N/A | #N/A | #N/A | #N/A | #N/A
0 |  | #VALUE! | #VALUE! | 0 | 0 | 0 |  | 50848 | #N/A | #N/A | #N/A | #N/A | #N/A | #N/A
0 |  | #VALUE! | #VALUE! | 0 | 0 | 0 |  | 50849 | #N/A | #N/A | #N/A | #N/A | #N/A | #N/A
0 |  | #VALUE! | #VALUE! | 0 | 0 | 0 |  | 50850 | #N/A | #N/A | #N/A | #N/A | #N/A | #N/A
0 |  | #VALUE! | #VALUE! | 0 | 0 | 0 |  | 50851 | #N/A | #N/A | #N/A | #N/A | #N/A | #N/A
0 |  | #VALUE! | #VALUE! | 0 | 0 | 0 |  | 50852 | #N/A | #N/A | #N/A | #N/A | #N/A | #N/A
0 |  | #VALUE! | #VALUE! | 0 | 0 | 0 |  | 50853 | #N/A | #N/A | #N/A | #N/A | #N/A | #N/A
0 |  | #VALUE! | #VALUE! | 0 | 0 | 0 |  | 50854 | #N/A | #N/A | #N/A | #N/A | #N/A | #N/A
0 |  | #VALUE! | #VALUE! | 0 | 0 | 0 |  | 50855 | #N/A | #N/A | #N/A | #N/A | #N/A | #N/A
0 |  | #VALUE! | #VALUE! | 0 | 0 | 0 |  | 50856 | #N/A | #N/A | #N/A | #N/A | #N/A | #N/A
0 |  | #VALUE! | #VALUE! | 0 | 0 | 0 |  | 50857 | #N/A | #N/A | #N/A | #N/A | #N/A | #N/A
0 |  | #VALUE! | #VALUE! | 0 | 0 | 0 |  | 50858 | #N/A | #N/A | #N/A | #N/A | #N/A | #N/A
0 |  | #VALUE! | #VALUE! | 0 | 0 | 0 |  | 50859 | #N/A | #N/A | #N/A | #N/A | #N/A | #N/A
0 |  | #VALUE! | #VALUE! | 0 | 0 | 0 |  | 50860 | #N/A | #N/A | #N/A | #N/A | #N/A | #N/A
0 |  | #VALUE! | #VALUE! | 0 | 0 | 0 |  | 50861 | #N/A | #N/A | #N/A | #N/A | #N/A | #N/A
0 |  | #VALUE! | #VALUE! | 0 | 0 | 0 |  | 50862 | #N/A | #N/A | #N/A | #N/A | #N/A | #N/A
0 |  | #VALUE! | #VALUE! | 0 | 0 | 0 |  | 50863 | #N/A | #N/A | #N/A | #N/A | #N/A | #N/A
0 |  | #VALUE! | #VALUE! | 0 | 0 | 0 |  | 50864 | #N/A | #N/A | #N/A | #N/A | #N/A | #N/A
0 |  | #VALUE! | #VALUE! | 0 | 0 | 0 |  | 50865 | #N/A | #N/A | #N/A | #N/A | #N/A | #N/A
0 |  | #VALUE! | #VALUE! | 0 | 0 | 0 |  | 50866 | #N/A | #N/A | #N/A | #N/A | #N/A | #N/A
0 |  | #VALUE! | #VALUE! | 0 | 0 | 0 |  | 50867 | #N/A | #N/A | #N/A | #N/A | #N/A | #N/A
0 |  | #VALUE! | #VALUE! | 0 | 0 | 0 |  | 50868 | #N/A | #N/A | #N/A | #N/A | #N/A | #N/A
0 |  | #VALUE! | #VALUE! | 0 | 0 | 0 |  | 50869 | #N/A | #N/A | #N/A | #N/A | #N/A | #N/A
0 |  | #VALUE! | #VALUE! | 0 | 0 | 0 |  | 50870 | #N/A | #N/A | #N/A | #N/A | #N/A | #N/A
0 |  | #VALUE! | #VALUE! | 0 | 0 | 0 |  | 50871 | #N/A | #N/A | #N/A | #N/A | #N/A | #N/A
0 |  | #VALUE! | #VALUE! | 0 | 0 | 0 |  | 50872 | #N/A | #N/A | #N/A | #N/A | #N/A | #N/A
0 |  | #VALUE! | #VALUE! | 0 | 0 | 0 |  | 50873 | #N/A | #N/A | #N/A | #N/A | #N/A | #N/A
0 |  | #VALUE! | #VALUE! | 0 | 0 | 0 |  | 50874 | #N/A | #N/A | #N/A | #N/A | #N/A | #N/A
0 |  | #VALUE! | #VALUE! | 0 | 0 | 0 |  | 50875 | #N/A | #N/A | #N/A | #N/A | #N/A | #N/A
0 |  | #VALUE! | #VALUE! | 0 | 0 | 0 |  | 50876 | #N/A | #N/A | #N/A | #N/A | #N/A | #N/A
0 |  | #VALUE! | #VALUE! | 0 | 0 | 0 |  | 50877 | #N/A | #N/A | #N/A | #N/A | #N/A | #N/A
0 |  | #VALUE! | #VALUE! | 0 | 0 | 0 |  | 50878 | #N/A | #N/A | #N/A | #N/A | #N/A | #N/A
0 |  | #VALUE! | #VALUE! | 0 | 0 | 0 |  | 50879 | #N/A | #N/A | #N/A | #N/A | #N/A | #N/A
0 |  | #VALUE! | #VALUE! | 0 | 0 | 0 |  | 50880 | #N/A | #N/A | #N/A | #N/A | #N/A | #N/A
0 |  | #VALUE! | #VALUE! | 0 | 0 | 0 |  | 50881 | #N/A | #N/A | #N/A | #N/A | #N/A | #N/A
0 |  | #VALUE! | #VALUE! | 0 | 0 | 0 |  | 50882 | #N/A | #N/A | #N/A | #N/A | #N/A | #N/A
0 |  | #VALUE! | #VALUE! | 0 | 0 | 0 |  | 50883 | #N/A | #N/A | #N/A | #N/A | #N/A | #N/A
0 |  | #VALUE! | #VALUE! | 0 | 0 | 0 |  | 50884 | #N/A | #N/A | #N/A | #N/A | #N/A | #N/A
0 |  | #VALUE! | #VALUE! | 0 | 0 | 0 |  | 50885 | #N/A | #N/A | #N/A | #N/A | #N/A | #N/A
0 |  | #VALUE! | #VALUE! | 0 | 0 | 0 |  | 50886 | #N/A | #N/A | #N/A | #N/A | #N/A | #N/A
0 |  | #VALUE! | #VALUE! | 0 | 0 | 0 |  | 50887 | #N/A | #N/A | #N/A | #N/A | #N/A | #N/A
0 |  | #VALUE! | #VALUE! | 0 | 0 | 0 |  | 50888 | #N/A | #N/A | #N/A | #N/A | #N/A | #N/A
0 |  | #VALUE! | #VALUE! | 0 | 0 | 0 |  | 50889 | #N/A | #N/A | #N/A | #N/A | #N/A | #N/A
0 |  | #VALUE! | #VALUE! | 0 | 0 | 0 |  | 50890 | #N/A | #N/A | #N/A | #N/A | #N/A | #N/A
0 |  | #VALUE! | #VALUE! | 0 | 0 | 0 |  | 50891 | #N/A | #N/A | #N/A | #N/A | #N/A | #N/A
0 |  | #VALUE! | #VALUE! | 0 | 0 | 0 |  | 50892 | #N/A | #N/A | #N/A | #N/A | #N/A | #N/A
0 |  | #VALUE! | #VALUE! | 0 | 0 | 0 |  | 50893 | #N/A | #N/A | #N/A | #N/A | #N/A | #N/A
0 |  | #VALUE! | #VALUE! | 0 | 0 | 0 |  | 50894 | #N/A | #N/A | #N/A | #N/A | #N/A | #N/A
0 |  | #VALUE! | #VALUE! | 0 | 0 | 0 |  | 50895 | #N/A | #N/A | #N/A | #N/A | #N/A | #N/A
0 |  | #VALUE! | #VALUE! | 0 | 0 | 0 |  | 50896 | #N/A | #N/A | #N/A | #N/A | #N/A | #N/A
0 |  | #VALUE! | #VALUE! | 0 | 0 | 0 |  | 50897 | #N/A | #N/A | #N/A | #N/A | #N/A | #N/A
0 |  | #VALUE! | #VALUE! | 0 | 0 | 0 |  | 50898 | #N/A | #N/A | #N/A | #N/A | #N/A | #N/A
0 |  | #VALUE! | #VALUE! | 0 | 0 | 0 |  | 50899 | #N/A | #N/A | #N/A | #N/A | #N/A | #N/A
0 |  | #VALUE! | #VALUE! | 0 | 0 | 0 |  | 50900 | #N/A | #N/A | #N/A | #N/A | #N/A | #N/A
0 |  | #VALUE! | #VALUE! | 0 | 0 | 0 |  | 50901 | #N/A | #N/A | #N/A | #N/A | #N/A | #N/A
0 |  | #VALUE! | #VALUE! | 0 | 0 | 0 |  | 50902 | #N/A | #N/A | #N/A | #N/A | #N/A | #N/A
0 |  | #VALUE! | #VALUE! | 0 | 0 | 0 |  | 50903 | #N/A | #N/A | #N/A | #N/A | #N/A | #N/A
0 |  | #VALUE! | #VALUE! | 0 | 0 | 0 |  | 50904 | #N/A | #N/A | #N/A | #N/A | #N/A | #N/A
0 |  | #VALUE! | #VALUE! | 0 | 0 | 0 |  | 50905 | #N/A | #N/A | #N/A | #N/A | #N/A | #N/A
0 |  | #VALUE! | #VALUE! | 0 | 0 | 0 |  | 50906 | #N/A | #N/A | #N/A | #N/A | #N/A | #N/A
0 |  | #VALUE! | #VALUE! | 0 | 0 | 0 |  | 50907 | #N/A | #N/A | #N/A | #N/A | #N/A | #N/A
0 |  | #VALUE! | #VALUE! | 0 | 0 | 0 |  | 50908 | #N/A | #N/A | #N/A | #N/A | #N/A | #N/A
0 |  | #VALUE! | #VALUE! | 0 | 0 | 0 |  | 50909 | #N/A | #N/A | #N/A | #N/A | #N/A | #N/A
0 |  | #VALUE! | #VALUE! | 0 | 0 | 0 |  | 50910 | #N/A | #N/A | #N/A | #N/A | #N/A | #N/A
0 |  | #VALUE! | #VALUE! | 0 | 0 | 0 |  | 50911 | #N/A | #N/A | #N/A | #N/A | #N/A | #N/A
0 |  | #VALUE! | #VALUE! | 0 | 0 | 0 |  | 50912 | #N/A | #N/A | #N/A | #N/A | #N/A | #N/A
0 |  | #VALUE! | #VALUE! | 0 | 0 | 0 |  | 50913 | #N/A | #N/A | #N/A | #N/A | #N/A | #N/A
0 |  | #VALUE! | #VALUE! | 0 | 0 | 0 |  | 50914 | #N/A | #N/A | #N/A | #N/A | #N/A | #N/A
0 |  | #VALUE! | #VALUE! | 0 | 0 | 0 |  | 50915 | #N/A | #N/A | #N/A | #N/A | #N/A | #N/A
0 |  | #VALUE! | #VALUE! | 0 | 0 | 0 |  | 50916 | #N/A | #N/A | #N/A | #N/A | #N/A | #N/A
0 |  | #VALUE! | #VALUE! | 0 | 0 | 0 |  | 50917 | #N/A | #N/A | #N/A | #N/A | #N/A | #N/A
0 |  | #VALUE! | #VALUE! | 0 | 0 | 0 |  | 50918 | #N/A | #N/A | #N/A | #N/A | #N/A | #N/A
0 |  | #VALUE! | #VALUE! | 0 | 0 | 0 |  | 50919 | #N/A | #N/A | #N/A | #N/A | #N/A | #N/A
0 |  | #VALUE! | #VALUE! | 0 | 0 | 0 |  | 50920 | #N/A | #N/A | #N/A | #N/A | #N/A | #N/A
0 |  | #VALUE! | #VALUE! | 0 | 0 | 0 |  | 50921 | #N/A | #N/A | #N/A | #N/A | #N/A | #N/A
0 |  | #VALUE! | #VALUE! | 0 | 0 | 0 |  | 50922 | #N/A | #N/A | #N/A | #N/A | #N/A | #N/A
0 |  | #VALUE! | #VALUE! | 0 | 0 | 0 |  | 50923 | #N/A | #N/A | #N/A | #N/A | #N/A | #N/A
0 |  | #VALUE! | #VALUE! | 0 | 0 | 0 |  | 50924 | #N/A | #N/A | #N/A | #N/A | #N/A | #N/A
0 |  | #VALUE! | #VALUE! | 0 | 0 | 0 |  | 50925 | #N/A | #N/A | #N/A | #N/A | #N/A | #N/A
0 |  | #VALUE! | #VALUE! | 0 | 0 | 0 |  | 50926 | #N/A | #N/A | #N/A | #N/A | #N/A | #N/A
0 |  | #VALUE! | #VALUE! | 0 | 0 | 0 |  | 50927 | #N/A | #N/A | #N/A | #N/A | #N/A | #N/A
0 |  | #VALUE! | #VALUE! | 0 | 0 | 0 |  | 50928 | #N/A | #N/A | #N/A | #N/A | #N/A | #N/A
0 |  | #VALUE! | #VALUE! | 0 | 0 | 0 |  | 50929 | #N/A | #N/A | #N/A | #N/A | #N/A | #N/A
0 |  | #VALUE! | #VALUE! | 0 | 0 | 0 |  | 50930 | #N/A | #N/A | #N/A | #N/A | #N/A | #N/A
0 |  | #VALUE! | #VALUE! | 0 | 0 | 0 |  | 50931 | #N/A | #N/A | #N/A | #N/A | #N/A | #N/A
0 |  | #VALUE! | #VALUE! | 0 | 0 | 0 |  | 50932 | #N/A | #N/A | #N/A | #N/A | #N/A | #N/A
0 |  | #VALUE! | #VALUE! | 0 | 0 | 0 |  | 50933 | #N/A | #N/A | #N/A | #N/A | #N/A | #N/A
0 |  | #VALUE! | #VALUE! | 0 | 0 | 0 |  | 50934 | #N/A | #N/A | #N/A | #N/A | #N/A | #N/A
0 |  | #VALUE! | #VALUE! | 0 | 0 | 0 |  | 50935 | #N/A | #N/A | #N/A | #N/A | #N/A | #N/A
0 |  | #VALUE! | #VALUE! | 0 | 0 | 0 |  | 50936 | #N/A | #N/A | #N/A | #N/A | #N/A | #N/A
0 |  | #VALUE! | #VALUE! | 0 | 0 | 0 |  | 50937 | #N/A | #N/A | #N/A | #N/A | #N/A | #N/A
0 |  | #VALUE! | #VALUE! | 0 | 0 | 0 |  | 50938 | #N/A | #N/A | #N/A | #N/A | #N/A | #N/A
0 |  | #VALUE! | #VALUE! | 0 | 0 | 0 |  | 50939 | #N/A | #N/A | #N/A | #N/A | #N/A | #N/A
0 |  | #VALUE! | #VALUE! | 0 | 0 | 0 |  | 50940 | #N/A | #N/A | #N/A | #N/A | #N/A | #N/A
0 |  | #VALUE! | #VALUE! | 0 | 0 | 0 |  | 50941 | #N/A | #N/A | #N/A | #N/A | #N/A | #N/A
0 |  | #VALUE! | #VALUE! | 0 | 0 | 0 |  | 50942 | #N/A | #N/A | #N/A | #N/A | #N/A | #N/A
0 |  | #VALUE! | #VALUE! | 0 | 0 | 0 |  | 50943 | #N/A | #N/A | #N/A | #N/A | #N/A | #N/A
0 |  | #VALUE! | #VALUE! | 0 | 0 | 0 |  | 50944 | #N/A | #N/A | #N/A | #N/A | #N/A | #N/A
0 |  | #VALUE! | #VALUE! | 0 | 0 | 0 |  | 50945 | #N/A | #N/A | #N/A | #N/A | #N/A | #N/A
0 |  | #VALUE! | #VALUE! | 0 | 0 | 0 |  | 50946 | #N/A | #N/A | #N/A | #N/A | #N/A | #N/A
0 |  | #VALUE! | #VALUE! | 0 | 0 | 0 |  | 50947 | #N/A | #N/A | #N/A | #N/A | #N/A | #N/A
0 |  | #VALUE! | #VALUE! | 0 | 0 | 0 |  | 50948 | #N/A | #N/A | #N/A | #N/A | #N/A | #N/A
0 |  | #VALUE! | #VALUE! | 0 | 0 | 0 |  | 50949 | #N/A | #N/A | #N/A | #N/A | #N/A | #N/A
0 |  | #VALUE! | #VALUE! | 0 | 0 | 0 |  | 50950 | #N/A | #N/A | #N/A | #N/A | #N/A | #N/A
0 |  | #VALUE! | #VALUE! | 0 | 0 | 0 |  | 50951 | #N/A | #N/A | #N/A | #N/A | #N/A | #N/A
0 |  | #VALUE! | #VALUE! | 0 | 0 | 0 |  | 50952 | #N/A | #N/A | #N/A | #N/A | #N/A | #N/A
0 |  | #VALUE! | #VALUE! | 0 | 0 | 0 |  | 50953 | #N/A | #N/A | #N/A | #N/A | #N/A | #N/A
0 |  | #VALUE! | #VALUE! | 0 | 0 | 0 |  | 50954 | #N/A | #N/A | #N/A | #N/A | #N/A | #N/A
0 |  | #VALUE! | #VALUE! | 0 | 0 | 0 |  | 50955 | #N/A | #N/A | #N/A | #N/A | #N/A | #N/A
0 |  | #VALUE! | #VALUE! | 0 | 0 | 0 |  | 50956 | #N/A | #N/A | #N/A | #N/A | #N/A | #N/A
0 |  | #VALUE! | #VALUE! | 0 | 0 | 0 |  | 50957 | #N/A | #N/A | #N/A | #N/A | #N/A | #N/A
0 |  | #VALUE! | #VALUE! | 0 | 0 | 0 |  | 50958 | #N/A | #N/A | #N/A | #N/A | #N/A | #N/A
0 |  | #VALUE! | #VALUE! | 0 | 0 | 0 |  | 50959 | #N/A | #N/A | #N/A | #N/A | #N/A | #N/A
0 |  | #VALUE! | #VALUE! | 0 | 0 | 0 |  | 50960 | #N/A | #N/A | #N/A | #N/A | #N/A | #N/A
0 |  | #VALUE! | #VALUE! | 0 | 0 | 0 |  | 50961 | #N/A | #N/A | #N/A | #N/A | #N/A | #N/A
0 |  | #VALUE! | #VALUE! | 0 | 0 | 0 |  | 50962 | #N/A | #N/A | #N/A | #N/A | #N/A | #N/A
0 |  | #VALUE! | #VALUE! | 0 | 0 | 0 |  | 50963 | #N/A | #N/A | #N/A | #N/A | #N/A | #N/A
0 |  | #VALUE! | #VALUE! | 0 | 0 | 0 |  | 50964 | #N/A | #N/A | #N/A | #N/A | #N/A | #N/A
0 |  | #VALUE! | #VALUE! | 0 | 0 | 0 |  | 50965 | #N/A | #N/A | #N/A | #N/A | #N/A | #N/A
0 |  | #VALUE! | #VALUE! | 0 | 0 | 0 |  | 50966 | #N/A | #N/A | #N/A | #N/A | #N/A | #N/A
0 |  | #VALUE! | #VALUE! | 0 | 0 | 0 |  | 50967 | #N/A | #N/A | #N/A | #N/A | #N/A | #N/A
0 |  | #VALUE! | #VALUE! | 0 | 0 | 0 |  | 50968 | #N/A | #N/A | #N/A | #N/A | #N/A | #N/A
0 |  | #VALUE! | #VALUE! | 0 | 0 | 0 |  | 50969 | #N/A | #N/A | #N/A | #N/A | #N/A | #N/A
0 |  | #VALUE! | #VALUE! | 0 | 0 | 0 |  | 50970 | #N/A | #N/A | #N/A | #N/A | #N/A | #N/A
0 |  | #VALUE! | #VALUE! | 0 | 0 | 0 |  | 50971 | #N/A | #N/A | #N/A | #N/A | #N/A | #N/A
0 |  | #VALUE! | #VALUE! | 0 | 0 | 0 |  | 50972 | #N/A | #N/A | #N/A | #N/A | #N/A | #N/A
0 |  | #VALUE! | #VALUE! | 0 | 0 | 0 |  | 50973 | #N/A | #N/A | #N/A | #N/A | #N/A | #N/A
0 |  | #VALUE! | #VALUE! | 0 | 0 | 0 |  | 50974 | #N/A | #N/A | #N/A | #N/A | #N/A | #N/A
0 |  | #VALUE! | #VALUE! | 0 | 0 | 0 |  | 50975 | #N/A | #N/A | #N/A | #N/A | #N/A | #N/A
0 |  | #VALUE! | #VALUE! | 0 | 0 | 0 |  | 50976 | #N/A | #N/A | #N/A | #N/A | #N/A | #N/A
0 |  | #VALUE! | #VALUE! | 0 | 0 | 0 |  | 50977 | #N/A | #N/A | #N/A | #N/A | #N/A | #N/A
0 |  | #VALUE! | #VALUE! | 0 | 0 | 0 |  | 50978 | #N/A | #N/A | #N/A | #N/A | #N/A | #N/A
0 |  | #VALUE! | #VALUE! | 0 | 0 | 0 |  | 50979 | #N/A | #N/A | #N/A | #N/A | #N/A | #N/A
0 |  | #VALUE! | #VALUE! | 0 | 0 | 0 |  | 50980 | #N/A | #N/A | #N/A | #N/A | #N/A | #N/A
0 |  | #VALUE! | #VALUE! | 0 | 0 | 0 |  | 50981 | #N/A | #N/A | #N/A | #N/A | #N/A | #N/A
0 |  | #VALUE! | #VALUE! | 0 | 0 | 0 |  | 50982 | #N/A | #N/A | #N/A | #N/A | #N/A | #N/A
0 |  | #VALUE! | #VALUE! | 0 | 0 | 0 |  | 50983 | #N/A | #N/A | #N/A | #N/A | #N/A | #N/A
0 |  | #VALUE! | #VALUE! | 0 | 0 | 0 |  | 50984 | #N/A | #N/A | #N/A | #N/A | #N/A | #N/A
0 |  | #VALUE! | #VALUE! | 0 | 0 | 0 |  | 50985 | #N/A | #N/A | #N/A | #N/A | #N/A | #N/A
0 |  | #VALUE! | #VALUE! | 0 | 0 | 0 |  | 50986 | #N/A | #N/A | #N/A | #N/A | #N/A | #N/A
0 |  | #VALUE! | #VALUE! | 0 | 0 | 0 |  | 50987 | #N/A | #N/A | #N/A | #N/A | #N/A | #N/A
0 |  | #VALUE! | #VALUE! | 0 | 0 | 0 |  | 50988 | #N/A | #N/A | #N/A | #N/A | #N/A | #N/A
0 |  | #VALUE! | #VALUE! | 0 | 0 | 0 |  | 50989 | #N/A | #N/A | #N/A | #N/A | #N/A | #N/A
0 |  | #VALUE! | #VALUE! | 0 | 0 | 0 |  | 50990 | #N/A | #N/A | #N/A | #N/A | #N/A | #N/A
0 |  | #VALUE! | #VALUE! | 0 | 0 | 0 |  | 50991 | #N/A | #N/A | #N/A | #N/A | #N/A | #N/A
0 |  | #VALUE! | #VALUE! | 0 | 0 | 0 |  | 50992 | #N/A | #N/A | #N/A | #N/A | #N/A | #N/A
0 |  | #VALUE! | #VALUE! | 0 | 0 | 0 |  | 50993 | #N/A | #N/A | #N/A | #N/A | #N/A | #N/A
0 |  | #VALUE! | #VALUE! | 0 | 0 | 0 |  | 50994 | #N/A | #N/A | #N/A | #N/A | #N/A | #N/A
0 |  | #VALUE! | #VALUE! | 0 | 0 | 0 |  | 50995 | #N/A | #N/A | #N/A | #N/A | #N/A | #N/A
0 |  | #VALUE! | #VALUE! | 0 | 0 | 0 |  | 50996 | #N/A | #N/A | #N/A | #N/A | #N/A | #N/A
0 |  | #VALUE! | #VALUE! | 0 | 0 | 0 |  | 50997 | #N/A | #N/A | #N/A | #N/A | #N/A | #N/A
0 |  | #VALUE! | #VALUE! | 0 | 0 | 0 |  | 50998 | #N/A | #N/A | #N/A | #N/A | #N/A | #N/A
0 |  | #VALUE! | #VALUE! | 0 | 0 | 0 |  | 50999 | #N/A | #N/A | #N/A | #N/A | #N/A | #N/A
0 |  | #VALUE! | #VALUE! | 0 | 0 | 0 |  | 51000 | #N/A | #N/A | #N/A | #N/A | #N/A | #N/A
0 |  | #VALUE! | #VALUE! | 0 | 0 | 0 |  | 51001 | #N/A | #N/A | #N/A | #N/A | #N/A | #N/A
0 |  | #VALUE! | #VALUE! | 0 | 0 | 0 |  | 51002 | #N/A | #N/A | #N/A | #N/A | #N/A | #N/A
0 |  | #VALUE! | #VALUE! | 0 | 0 | 0 |  | 51003 | #N/A | #N/A | #N/A | #N/A | #N/A | #N/A
0 |  | #VALUE! | #VALUE! | 0 | 0 | 0 |  | 51004 | #N/A | #N/A | #N/A | #N/A | #N/A | #N/A
0 |  | #VALUE! | #VALUE! | 0 | 0 | 0 |  | 51005 | #N/A | #N/A | #N/A | #N/A | #N/A | #N/A
0 |  | #VALUE! | #VALUE! | 0 | 0 | 0 |  | 51006 | #N/A | #N/A | #N/A | #N/A | #N/A | #N/A
0 |  | #VALUE! | #VALUE! | 0 | 0 | 0 |  | 51007 | #N/A | #N/A | #N/A | #N/A | #N/A | #N/A
0 |  | #VALUE! | #VALUE! | 0 | 0 | 0 |  | 51008 | #N/A | #N/A | #N/A | #N/A | #N/A | #N/A
0 |  | #VALUE! | #VALUE! | 0 | 0 | 0 |  | 51009 | #N/A | #N/A | #N/A | #N/A | #N/A | #N/A
0 |  | #VALUE! | #VALUE! | 0 | 0 | 0 |  | 51010 | #N/A | #N/A | #N/A | #N/A | #N/A | #N/A
0 |  | #VALUE! | #VALUE! | 0 | 0 | 0 |  | 51011 | #N/A | #N/A | #N/A | #N/A | #N/A | #N/A
0 |  | #VALUE! | #VALUE! | 0 | 0 | 0 |  | 51012 | #N/A | #N/A | #N/A | #N/A | #N/A | #N/A
0 |  | #VALUE! | #VALUE! | 0 | 0 | 0 |  | 51013 | #N/A | #N/A | #N/A | #N/A | #N/A | #N/A
0 |  | #VALUE! | #VALUE! | 0 | 0 | 0 |  | 51014 | #N/A | #N/A | #N/A | #N/A | #N/A | #N/A
0 |  | #VALUE! | #VALUE! | 0 | 0 | 0 |  | 51015 | #N/A | #N/A | #N/A | #N/A | #N/A | #N/A
0 |  | #VALUE! | #VALUE! | 0 | 0 | 0 |  | 51016 | #N/A | #N/A | #N/A | #N/A | #N/A | #N/A
0 |  | #VALUE! | #VALUE! | 0 | 0 | 0 |  | 51017 | #N/A | #N/A | #N/A | #N/A | #N/A | #N/A
0 |  | #VALUE! | #VALUE! | 0 | 0 | 0 |  | 51018 | #N/A | #N/A | #N/A | #N/A | #N/A | #N/A
0 |  | #VALUE! | #VALUE! | 0 | 0 | 0 |  | 51019 | #N/A | #N/A | #N/A | #N/A | #N/A | #N/A
0 |  | #VALUE! | #VALUE! | 0 | 0 | 0 |  | 51020 | #N/A | #N/A | #N/A | #N/A | #N/A | #N/A
0 |  | #VALUE! | #VALUE! | 0 | 0 | 0 |  | 51021 | #N/A | #N/A | #N/A | #N/A | #N/A | #N/A
0 |  | #VALUE! | #VALUE! | 0 | 0 | 0 |  | 51022 | #N/A | #N/A | #N/A | #N/A | #N/A | #N/A
0 |  | #VALUE! | #VALUE! | 0 | 0 | 0 |  | 51023 | #N/A | #N/A | #N/A | #N/A | #N/A | #N/A
0 |  | #VALUE! | #VALUE! | 0 | 0 | 0 |  | 51024 | #N/A | #N/A | #N/A | #N/A | #N/A | #N/A
0 |  | #VALUE! | #VALUE! | 0 | 0 | 0 |  | 51025 | #N/A | #N/A | #N/A | #N/A | #N/A | #N/A
0 |  | #VALUE! | #VALUE! | 0 | 0 | 0 |  | 51026 | #N/A | #N/A | #N/A | #N/A | #N/A | #N/A
0 |  | #VALUE! | #VALUE! | 0 | 0 | 0 |  | 51027 | #N/A | #N/A | #N/A | #N/A | #N/A | #N/A
0 |  | #VALUE! | #VALUE! | 0 | 0 | 0 |  | 51028 | #N/A | #N/A | #N/A | #N/A | #N/A | #N/A
0 |  | #VALUE! | #VALUE! | 0 | 0 | 0 |  | 51029 | #N/A | #N/A | #N/A | #N/A | #N/A | #N/A
0 |  | #VALUE! | #VALUE! | 0 | 0 | 0 |  | 51030 | #N/A | #N/A | #N/A | #N/A | #N/A | #N/A
0 |  | #VALUE! | #VALUE! | 0 | 0 | 0 |  | 51031 | #N/A | #N/A | #N/A | #N/A | #N/A | #N/A
0 |  | #VALUE! | #VALUE! | 0 | 0 | 0 |  | 51032 | #N/A | #N/A | #N/A | #N/A | #N/A | #N/A
0 |  | #VALUE! | #VALUE! | 0 | 0 | 0 |  | 51033 | #N/A | #N/A | #N/A | #N/A | #N/A | #N/A
0 |  | #VALUE! | #VALUE! | 0 | 0 | 0 |  | 51034 | #N/A | #N/A | #N/A | #N/A | #N/A | #N/A
0 |  | #VALUE! | #VALUE! | 0 | 0 | 0 |  | 51035 | #N/A | #N/A | #N/A | #N/A | #N/A | #N/A
0 |  | #VALUE! | #VALUE! | 0 | 0 | 0 |  | 51036 | #N/A | #N/A | #N/A | #N/A | #N/A | #N/A
0 |  | #VALUE! | #VALUE! | 0 | 0 | 0 |  | 51037 | #N/A | #N/A | #N/A | #N/A | #N/A | #N/A
0 |  | #VALUE! | #VALUE! | 0 | 0 | 0 |  | 51038 | #N/A | #N/A | #N/A | #N/A | #N/A | #N/A
0 |  | #VALUE! | #VALUE! | 0 | 0 | 0 |  | 51039 | #N/A | #N/A | #N/A | #N/A | #N/A | #N/A
0 |  | #VALUE! | #VALUE! | 0 | 0 | 0 |  | 51040 | #N/A | #N/A | #N/A | #N/A | #N/A | #N/A
0 |  | #VALUE! | #VALUE! | 0 | 0 | 0 |  | 51041 | #N/A | #N/A | #N/A | #N/A | #N/A | #N/A
0 |  | #VALUE! | #VALUE! | 0 | 0 | 0 |  | 51042 | #N/A | #N/A | #N/A | #N/A | #N/A | #N/A
0 |  | #VALUE! | #VALUE! | 0 | 0 | 0 |  | 51043 | #N/A | #N/A | #N/A | #N/A | #N/A | #N/A
0 |  | #VALUE! | #VALUE! | 0 | 0 | 0 |  | 51044 | #N/A | #N/A | #N/A | #N/A | #N/A | #N/A
0 |  | #VALUE! | #VALUE! | 0 | 0 | 0 |  | 51045 | #N/A | #N/A | #N/A | #N/A | #N/A | #N/A
0 |  | #VALUE! | #VALUE! | 0 | 0 | 0 |  | 51046 | #N/A | #N/A | #N/A | #N/A | #N/A | #N/A
0 |  | #VALUE! | #VALUE! | 0 | 0 | 0 |  | 51047 | #N/A | #N/A | #N/A | #N/A | #N/A | #N/A
0 |  | #VALUE! | #VALUE! | 0 | 0 | 0 |  | 51048 | #N/A | #N/A | #N/A | #N/A | #N/A | #N/A
0 |  | #VALUE! | #VALUE! | 0 | 0 | 0 |  | 51049 | #N/A | #N/A | #N/A | #N/A | #N/A | #N/A
0 |  | #VALUE! | #VALUE! | 0 | 0 | 0 |  | 51050 | #N/A | #N/A | #N/A | #N/A | #N/A | #N/A
0 |  | #VALUE! | #VALUE! | 0 | 0 | 0 |  | 51051 | #N/A | #N/A | #N/A | #N/A | #N/A | #N/A
0 |  | #VALUE! | #VALUE! | 0 | 0 | 0 |  | 51052 | #N/A | #N/A | #N/A | #N/A | #N/A | #N/A
0 |  | #VALUE! | #VALUE! | 0 | 0 | 0 |  | 51053 | #N/A | #N/A | #N/A | #N/A | #N/A | #N/A
0 |  | #VALUE! | #VALUE! | 0 | 0 | 0 |  | 51054 | #N/A | #N/A | #N/A | #N/A | #N/A | #N/A
0 |  | #VALUE! | #VALUE! | 0 | 0 | 0 |  | 51055 | #N/A | #N/A | #N/A | #N/A | #N/A | #N/A
0 |  | #VALUE! | #VALUE! | 0 | 0 | 0 |  | 51056 | #N/A | #N/A | #N/A | #N/A | #N/A | #N/A
0 |  | #VALUE! | #VALUE! | 0 | 0 | 0 |  | 51057 | #N/A | #N/A | #N/A | #N/A | #N/A | #N/A
0 |  | #VALUE! | #VALUE! | 0 | 0 | 0 |  | 51058 | #N/A | #N/A | #N/A | #N/A | #N/A | #N/A
0 |  | #VALUE! | #VALUE! | 0 | 0 | 0 |  | 51059 | #N/A | #N/A | #N/A | #N/A | #N/A | #N/A
0 |  | #VALUE! | #VALUE! | 0 | 0 | 0 |  | 51060 | #N/A | #N/A | #N/A | #N/A | #N/A | #N/A
0 |  | #VALUE! | #VALUE! | 0 | 0 | 0 |  | 51061 | #N/A | #N/A | #N/A | #N/A | #N/A | #N/A
0 |  | #VALUE! | #VALUE! | 0 | 0 | 0 |  | 51062 | #N/A | #N/A | #N/A | #N/A | #N/A | #N/A
0 |  | #VALUE! | #VALUE! | 0 | 0 | 0 |  | 51063 | #N/A | #N/A | #N/A | #N/A | #N/A | #N/A
0 |  | #VALUE! | #VALUE! | 0 | 0 | 0 |  | 51064 | #N/A | #N/A | #N/A | #N/A | #N/A | #N/A
0 |  | #VALUE! | #VALUE! | 0 | 0 | 0 |  | 51065 | #N/A | #N/A | #N/A | #N/A | #N/A | #N/A
0 |  | #VALUE! | #VALUE! | 0 | 0 | 0 |  | 51066 | #N/A | #N/A | #N/A | #N/A | #N/A | #N/A
0 |  | #VALUE! | #VALUE! | 0 | 0 | 0 |  | 51067 | #N/A | #N/A | #N/A | #N/A | #N/A | #N/A
0 |  | #VALUE! | #VALUE! | 0 | 0 | 0 |  | 51068 | #N/A | #N/A | #N/A | #N/A | #N/A | #N/A
0 |  | #VALUE! | #VALUE! | 0 | 0 | 0 |  | 51069 | #N/A | #N/A | #N/A | #N/A | #N/A | #N/A
0 |  | #VALUE! | #VALUE! | 0 | 0 | 0 |  | 51070 | #N/A | #N/A | #N/A | #N/A | #N/A | #N/A
0 |  | #VALUE! | #VALUE! | 0 | 0 | 0 |  | 51071 | #N/A | #N/A | #N/A | #N/A | #N/A | #N/A
0 |  | #VALUE! | #VALUE! | 0 | 0 | 0 |  | 51072 | #N/A | #N/A | #N/A | #N/A | #N/A | #N/A
0 |  | #VALUE! | #VALUE! | 0 | 0 | 0 |  | 51073 | #N/A | #N/A | #N/A | #N/A | #N/A | #N/A
0 |  | #VALUE! | #VALUE! | 0 | 0 | 0 |  | 51074 | #N/A | #N/A | #N/A | #N/A | #N/A | #N/A
0 |  | #VALUE! | #VALUE! | 0 | 0 | 0 |  | 51075 | #N/A | #N/A | #N/A | #N/A | #N/A | #N/A
0 |  | #VALUE! | #VALUE! | 0 | 0 | 0 |  | 51076 | #N/A | #N/A | #N/A | #N/A | #N/A | #N/A
0 |  | #VALUE! | #VALUE! | 0 | 0 | 0 |  | 51077 | #N/A | #N/A | #N/A | #N/A | #N/A | #N/A
0 |  | #VALUE! | #VALUE! | 0 | 0 | 0 |  | 51078 | #N/A | #N/A | #N/A | #N/A | #N/A | #N/A
0 |  | #VALUE! | #VALUE! | 0 | 0 | 0 |  | 51079 | #N/A | #N/A | #N/A | #N/A | #N/A | #N/A
0 |  | #VALUE! | #VALUE! | 0 | 0 | 0 |  | 51080 | #N/A | #N/A | #N/A | #N/A | #N/A | #N/A
0 |  | #VALUE! | #VALUE! | 0 | 0 | 0 |  | 51081 | #N/A | #N/A | #N/A | #N/A | #N/A | #N/A
0 |  | #VALUE! | #VALUE! | 0 | 0 | 0 |  | 51082 | #N/A | #N/A | #N/A | #N/A | #N/A | #N/A
0 |  | #VALUE! | #VALUE! | 0 | 0 | 0 |  | 51083 | #N/A | #N/A | #N/A | #N/A | #N/A | #N/A
0 |  | #VALUE! | #VALUE! | 0 | 0 | 0 |  | 51084 | #N/A | #N/A | #N/A | #N/A | #N/A | #N/A
0 |  | #VALUE! | #VALUE! | 0 | 0 | 0 |  | 51085 | #N/A | #N/A | #N/A | #N/A | #N/A | #N/A
0 |  | #VALUE! | #VALUE! | 0 | 0 | 0 |  | 51086 | #N/A | #N/A | #N/A | #N/A | #N/A | #N/A
0 |  | #VALUE! | #VALUE! | 0 | 0 | 0 |  | 51087 | #N/A | #N/A | #N/A | #N/A | #N/A | #N/A
0 |  | #VALUE! | #VALUE! | 0 | 0 | 0 |  | 51088 | #N/A | #N/A | #N/A | #N/A | #N/A | #N/A
0 |  | #VALUE! | #VALUE! | 0 | 0 | 0 |  | 51089 | #N/A | #N/A | #N/A | #N/A | #N/A | #N/A
0 |  | #VALUE! | #VALUE! | 0 | 0 | 0 |  | 51090 | #N/A | #N/A | #N/A | #N/A | #N/A | #N/A
0 |  | #VALUE! | #VALUE! | 0 | 0 | 0 |  | 51091 | #N/A | #N/A | #N/A | #N/A | #N/A | #N/A
0 |  | #VALUE! | #VALUE! | 0 | 0 | 0 |  | 51092 | #N/A | #N/A | #N/A | #N/A | #N/A | #N/A
0 |  | #VALUE! | #VALUE! | 0 | 0 | 0 |  | 51093 | #N/A | #N/A | #N/A | #N/A | #N/A | #N/A
0 |  | #VALUE! | #VALUE! | 0 | 0 | 0 |  | 51094 | #N/A | #N/A | #N/A | #N/A | #N/A | #N/A
0 |  | #VALUE! | #VALUE! | 0 | 0 | 0 |  | 51095 | #N/A | #N/A | #N/A | #N/A | #N/A | #N/A
0 |  | #VALUE! | #VALUE! | 0 | 0 | 0 |  | 51096 | #N/A | #N/A | #N/A | #N/A | #N/A | #N/A
0 |  | #VALUE! | #VALUE! | 0 | 0 | 0 |  | 51097 | #N/A | #N/A | #N/A | #N/A | #N/A | #N/A
0 |  | #VALUE! | #VALUE! | 0 | 0 | 0 |  | 51098 | #N/A | #N/A | #N/A | #N/A | #N/A | #N/A
0 |  | #VALUE! | #VALUE! | 0 | 0 | 0 |  | 51099 | #N/A | #N/A | #N/A | #N/A | #N/A | #N/A
0 |  | #VALUE! | #VALUE! | 0 | 0 | 0 |  | 51100 | #N/A | #N/A | #N/A | #N/A | #N/A | #N/A
0 |  | #VALUE! | #VALUE! | 0 | 0 | 0 |  | 51101 | #N/A | #N/A | #N/A | #N/A | #N/A | #N/A
0 |  | #VALUE! | #VALUE! | 0 | 0 | 0 |  | 51102 | #N/A | #N/A | #N/A | #N/A | #N/A | #N/A
0 |  | #VALUE! | #VALUE! | 0 | 0 | 0 |  | 51103 | #N/A | #N/A | #N/A | #N/A | #N/A | #N/A
0 |  | #VALUE! | #VALUE! | 0 | 0 | 0 |  | 51104 | #N/A | #N/A | #N/A | #N/A | #N/A | #N/A
0 |  | #VALUE! | #VALUE! | 0 | 0 | 0 |  | 51105 | #N/A | #N/A | #N/A | #N/A | #N/A | #N/A
0 |  | #VALUE! | #VALUE! | 0 | 0 | 0 |  | 51106 | #N/A | #N/A | #N/A | #N/A | #N/A | #N/A
0 |  | #VALUE! | #VALUE! | 0 | 0 | 0 |  | 51107 | #N/A | #N/A | #N/A | #N/A | #N/A | #N/A
0 |  | #VALUE! | #VALUE! | 0 | 0 | 0 |  | 51108 | #N/A | #N/A | #N/A | #N/A | #N/A | #N/A
0 |  | #VALUE! | #VALUE! | 0 | 0 | 0 |  | 51109 | #N/A | #N/A | #N/A | #N/A | #N/A | #N/A
0 |  | #VALUE! | #VALUE! | 0 | 0 | 0 |  | 51110 | #N/A | #N/A | #N/A | #N/A | #N/A | #N/A
0 |  | #VALUE! | #VALUE! | 0 | 0 | 0 |  | 51111 | #N/A | #N/A | #N/A | #N/A | #N/A | #N/A
0 |  | #VALUE! | #VALUE! | 0 | 0 | 0 |  | 51112 | #N/A | #N/A | #N/A | #N/A | #N/A | #N/A
0 |  | #VALUE! | #VALUE! | 0 | 0 | 0 |  | 51113 | #N/A | #N/A | #N/A | #N/A | #N/A | #N/A
0 |  | #VALUE! | #VALUE! | 0 | 0 | 0 |  | 51114 | #N/A | #N/A | #N/A | #N/A | #N/A | #N/A
0 |  | #VALUE! | #VALUE! | 0 | 0 | 0 |  | 51115 | #N/A | #N/A | #N/A | #N/A | #N/A | #N/A
0 |  | #VALUE! | #VALUE! | 0 | 0 | 0 |  | 51116 | #N/A | #N/A | #N/A | #N/A | #N/A | #N/A
0 |  | #VALUE! | #VALUE! | 0 | 0 | 0 |  | 51117 | #N/A | #N/A | #N/A | #N/A | #N/A | #N/A
0 |  | #VALUE! | #VALUE! | 0 | 0 | 0 |  | 51118 | #N/A | #N/A | #N/A | #N/A | #N/A | #N/A
0 |  | #VALUE! | #VALUE! | 0 | 0 | 0 |  | 51119 | #N/A | #N/A | #N/A | #N/A | #N/A | #N/A
0 |  | #VALUE! | #VALUE! | 0 | 0 | 0 |  | 51120 | #N/A | #N/A | #N/A | #N/A | #N/A | #N/A
0 |  | #VALUE! | #VALUE! | 0 | 0 | 0 |  | 51121 | #N/A | #N/A | #N/A | #N/A | #N/A | #N/A
0 |  | #VALUE! | #VALUE! | 0 | 0 | 0 |  | 51122 | #N/A | #N/A | #N/A | #N/A | #N/A | #N/A
0 |  | #VALUE! | #VALUE! | 0 | 0 | 0 |  | 51123 | #N/A | #N/A | #N/A | #N/A | #N/A | #N/A
0 |  | #VALUE! | #VALUE! | 0 | 0 | 0 |  | 51124 | #N/A | #N/A | #N/A | #N/A | #N/A | #N/A
0 |  | #VALUE! | #VALUE! | 0 | 0 | 0 |  | 51125 | #N/A | #N/A | #N/A | #N/A | #N/A | #N/A
0 |  | #VALUE! | #VALUE! | 0 | 0 | 0 |  | 51126 | #N/A | #N/A | #N/A | #N/A | #N/A | #N/A
0 |  | #VALUE! | #VALUE! | 0 | 0 | 0 |  | 51127 | #N/A | #N/A | #N/A | #N/A | #N/A | #N/A
0 |  | #VALUE! | #VALUE! | 0 | 0 | 0 |  | 51128 | #N/A | #N/A | #N/A | #N/A | #N/A | #N/A
0 |  | #VALUE! | #VALUE! | 0 | 0 | 0 |  | 51129 | #N/A | #N/A | #N/A | #N/A | #N/A | #N/A
0 |  | #VALUE! | #VALUE! | 0 | 0 | 0 |  | 51130 | #N/A | #N/A | #N/A | #N/A | #N/A | #N/A
0 |  | #VALUE! | #VALUE! | 0 | 0 | 0 |  | 51131 | #N/A | #N/A | #N/A | #N/A | #N/A | #N/A
0 |  | #VALUE! | #VALUE! | 0 | 0 | 0 |  | 51132 | #N/A | #N/A | #N/A | #N/A | #N/A | #N/A
0 |  | #VALUE! | #VALUE! | 0 | 0 | 0 |  | 51133 | #N/A | #N/A | #N/A | #N/A | #N/A | #N/A
0 |  | #VALUE! | #VALUE! | 0 | 0 | 0 |  | 51134 | #N/A | #N/A | #N/A | #N/A | #N/A | #N/A
0 |  | #VALUE! | #VALUE! | 0 | 0 | 0 |  | 51135 | #N/A | #N/A | #N/A | #N/A | #N/A | #N/A
0 |  | #VALUE! | #VALUE! | 0 | 0 | 0 |  | 51136 | #N/A | #N/A | #N/A | #N/A | #N/A | #N/A
0 |  | #VALUE! | #VALUE! | 0 | 0 | 0 |  | 51137 | #N/A | #N/A | #N/A | #N/A | #N/A | #N/A
0 |  | #VALUE! | #VALUE! | 0 | 0 | 0 |  | 51138 | #N/A | #N/A | #N/A | #N/A | #N/A | #N/A
0 |  | #VALUE! | #VALUE! | 0 | 0 | 0 |  | 51139 | #N/A | #N/A | #N/A | #N/A | #N/A | #N/A
0 |  | #VALUE! | #VALUE! | 0 | 0 | 0 |  | 51140 | #N/A | #N/A | #N/A | #N/A | #N/A | #N/A
0 |  | #VALUE! | #VALUE! | 0 | 0 | 0 |  | 51141 | #N/A | #N/A | #N/A | #N/A | #N/A | #N/A
0 |  | #VALUE! | #VALUE! | 0 | 0 | 0 |  | 51142 | #N/A | #N/A | #N/A | #N/A | #N/A | #N/A
0 |  | #VALUE! | #VALUE! | 0 | 0 | 0 |  | 51143 | #N/A | #N/A | #N/A | #N/A | #N/A | #N/A
0 |  | #VALUE! | #VALUE! | 0 | 0 | 0 |  | 51144 | #N/A | #N/A | #N/A | #N/A | #N/A | #N/A
0 |  | #VALUE! | #VALUE! | 0 | 0 | 0 |  | 51145 | #N/A | #N/A | #N/A | #N/A | #N/A | #N/A
0 |  | #VALUE! | #VALUE! | 0 | 0 | 0 |  | 51146 | #N/A | #N/A | #N/A | #N/A | #N/A | #N/A
0 |  | #VALUE! | #VALUE! | 0 | 0 | 0 |  | 51147 | #N/A | #N/A | #N/A | #N/A | #N/A | #N/A
0 |  | #VALUE! | #VALUE! | 0 | 0 | 0 |  | 51148 | #N/A | #N/A | #N/A | #N/A | #N/A | #N/A
0 |  | #VALUE! | #VALUE! | 0 | 0 | 0 |  | 51149 | #N/A | #N/A | #N/A | #N/A | #N/A | #N/A
0 |  | #VALUE! | #VALUE! | 0 | 0 | 0 |  | 51150 | #N/A | #N/A | #N/A | #N/A | #N/A | #N/A
0 |  | #VALUE! | #VALUE! | 0 | 0 | 0 |  | 51151 | #N/A | #N/A | #N/A | #N/A | #N/A | #N/A
0 |  | #VALUE! | #VALUE! | 0 | 0 | 0 |  | 51152 | #N/A | #N/A | #N/A | #N/A | #N/A | #N/A
0 |  | #VALUE! | #VALUE! | 0 | 0 | 0 |  | 51153 | #N/A | #N/A | #N/A | #N/A | #N/A | #N/A
0 |  | #VALUE! | #VALUE! | 0 | 0 | 0 |  | 51154 | #N/A | #N/A | #N/A | #N/A | #N/A | #N/A
0 |  | #VALUE! | #VALUE! | 0 | 0 | 0 |  | 51155 | #N/A | #N/A | #N/A | #N/A | #N/A | #N/A
0 |  | #VALUE! | #VALUE! | 0 | 0 | 0 |  | 51156 | #N/A | #N/A | #N/A | #N/A | #N/A | #N/A
0 |  | #VALUE! | #VALUE! | 0 | 0 | 0 |  | 51157 | #N/A | #N/A | #N/A | #N/A | #N/A | #N/A
0 |  | #VALUE! | #VALUE! | 0 | 0 | 0 |  | 51158 | #N/A | #N/A | #N/A | #N/A | #N/A | #N/A
0 |  | #VALUE! | #VALUE! | 0 | 0 | 0 |  | 51159 | #N/A | #N/A | #N/A | #N/A | #N/A | #N/A
0 |  | #VALUE! | #VALUE! | 0 | 0 | 0 |  | 51160 | #N/A | #N/A | #N/A | #N/A | #N/A | #N/A
0 |  | #VALUE! | #VALUE! | 0 | 0 | 0 |  | 51161 | #N/A | #N/A | #N/A | #N/A | #N/A | #N/A
0 |  | #VALUE! | #VALUE! | 0 | 0 | 0 |  | 51162 | #N/A | #N/A | #N/A | #N/A | #N/A | #N/A
0 |  | #VALUE! | #VALUE! | 0 | 0 | 0 |  | 51163 | #N/A | #N/A | #N/A | #N/A | #N/A | #N/A
0 |  | #VALUE! | #VALUE! | 0 | 0 | 0 |  | 51164 | #N/A | #N/A | #N/A | #N/A | #N/A | #N/A
0 |  | #VALUE! | #VALUE! | 0 | 0 | 0 |  | 51165 | #N/A | #N/A | #N/A | #N/A | #N/A | #N/A
0 |  | #VALUE! | #VALUE! | 0 | 0 | 0 |  | 51166 | #N/A | #N/A | #N/A | #N/A | #N/A | #N/A
0 |  | #VALUE! | #VALUE! | 0 | 0 | 0 |  | 51167 | #N/A | #N/A | #N/A | #N/A | #N/A | #N/A
0 |  | #VALUE! | #VALUE! | 0 | 0 | 0 |  | 51168 | #N/A | #N/A | #N/A | #N/A | #N/A | #N/A
0 |  | #VALUE! | #VALUE! | 0 | 0 | 0 |  | 51169 | #N/A | #N/A | #N/A | #N/A | #N/A | #N/A
0 |  | #VALUE! | #VALUE! | 0 | 0 | 0 |  | 51170 | #N/A | #N/A | #N/A | #N/A | #N/A | #N/A
0 |  | #VALUE! | #VALUE! | 0 | 0 | 0 |  | 51171 | #N/A | #N/A | #N/A | #N/A | #N/A | #N/A
0 |  | #VALUE! | #VALUE! | 0 | 0 | 0 |  | 51172 | #N/A | #N/A | #N/A | #N/A | #N/A | #N/A
0 |  | #VALUE! | #VALUE! | 0 | 0 | 0 |  | 51173 | #N/A | #N/A | #N/A | #N/A | #N/A | #N/A
0 |  | #VALUE! | #VALUE! | 0 | 0 | 0 |  | 51174 | #N/A | #N/A | #N/A | #N/A | #N/A | #N/A
0 |  | #VALUE! | #VALUE! | 0 | 0 | 0 |  | 51175 | #N/A | #N/A | #N/A | #N/A | #N/A | #N/A
0 |  | #VALUE! | #VALUE! | 0 | 0 | 0 |  | 51176 | #N/A | #N/A | #N/A | #N/A | #N/A | #N/A
0 |  | #VALUE! | #VALUE! | 0 | 0 | 0 |  | 51177 | #N/A | #N/A | #N/A | #N/A | #N/A | #N/A
0 |  | #VALUE! | #VALUE! | 0 | 0 | 0 |  | 51178 | #N/A | #N/A | #N/A | #N/A | #N/A | #N/A
0 |  | #VALUE! | #VALUE! | 0 | 0 | 0 |  | 51179 | #N/A | #N/A | #N/A | #N/A | #N/A | #N/A
0 |  | #VALUE! | #VALUE! | 0 | 0 | 0 |  | 51180 | #N/A | #N/A | #N/A | #N/A | #N/A | #N/A
0 |  | #VALUE! | #VALUE! | 0 | 0 | 0 |  | 51181 | #N/A | #N/A | #N/A | #N/A | #N/A | #N/A
0 |  | #VALUE! | #VALUE! | 0 | 0 | 0 |  | 51182 | #N/A | #N/A | #N/A | #N/A | #N/A | #N/A
0 |  | #VALUE! | #VALUE! | 0 | 0 | 0 |  | 51183 | #N/A | #N/A | #N/A | #N/A | #N/A | #N/A
0 |  | #VALUE! | #VALUE! | 0 | 0 | 0 |  | 51184 | #N/A | #N/A | #N/A | #N/A | #N/A | #N/A
0 |  | #VALUE! | #VALUE! | 0 | 0 | 0 |  | 51185 | #N/A | #N/A | #N/A | #N/A | #N/A | #N/A
0 |  | #VALUE! | #VALUE! | 0 | 0 | 0 |  | 51186 | #N/A | #N/A | #N/A | #N/A | #N/A | #N/A
0 |  | #VALUE! | #VALUE! | 0 | 0 | 0 |  | 51187 | #N/A | #N/A | #N/A | #N/A | #N/A | #N/A
0 |  | #VALUE! | #VALUE! | 0 | 0 | 0 |  | 51188 | #N/A | #N/A | #N/A | #N/A | #N/A | #N/A
0 |  | #VALUE! | #VALUE! | 0 | 0 | 0 |  | 51189 | #N/A | #N/A | #N/A | #N/A | #N/A | #N/A
0 |  | #VALUE! | #VALUE! | 0 | 0 | 0 |  | 51190 | #N/A | #N/A | #N/A | #N/A | #N/A | #N/A
0 |  | #VALUE! | #VALUE! | 0 | 0 | 0 |  | 51191 | #N/A | #N/A | #N/A | #N/A | #N/A | #N/A
0 |  | #VALUE! | #VALUE! | 0 | 0 | 0 |  | 51192 | #N/A | #N/A | #N/A | #N/A | #N/A | #N/A
0 |  | #VALUE! | #VALUE! | 0 | 0 | 0 |  | 51193 | #N/A | #N/A | #N/A | #N/A | #N/A | #N/A
0 |  | #VALUE! | #VALUE! | 0 | 0 | 0 |  | 51194 | #N/A | #N/A | #N/A | #N/A | #N/A | #N/A
0 |  | #VALUE! | #VALUE! | 0 | 0 | 0 |  | 51195 | #N/A | #N/A | #N/A | #N/A | #N/A | #N/A
0 |  | #VALUE! | #VALUE! | 0 | 0 | 0 |  | 51196 | #N/A | #N/A | #N/A | #N/A | #N/A | #N/A
0 |  | #VALUE! | #VALUE! | 0 | 0 | 0 |  | 51197 | #N/A | #N/A | #N/A | #N/A | #N/A | #N/A
0 |  | #VALUE! | #VALUE! | 0 | 0 | 0 |  | 51198 | #N/A | #N/A | #N/A | #N/A | #N/A | #N/A
0 |  | #VALUE! | #VALUE! | 0 | 0 | 0 |  | 51199 | #N/A | #N/A | #N/A | #N/A | #N/A | #N/A
0 |  | #VALUE! | #VALUE! | 0 | 0 | 0 |  | 51200 | #N/A | #N/A | #N/A | #N/A | #N/A | #N/A
0 |  | #VALUE! | #VALUE! | 0 | 0 | 0 |  | 51201 | #N/A | #N/A | #N/A | #N/A | #N/A | #N/A
0 |  | #VALUE! | #VALUE! | 0 | 0 | 0 |  | 51202 | #N/A | #N/A | #N/A | #N/A | #N/A | #N/A
0 |  | #VALUE! | #VALUE! | 0 | 0 | 0 |  | 51203 | #N/A | #N/A | #N/A | #N/A | #N/A | #N/A
0 |  | #VALUE! | #VALUE! | 0 | 0 | 0 |  | 51204 | #N/A | #N/A | #N/A | #N/A | #N/A | #N/A
0 |  | #VALUE! | #VALUE! | 0 | 0 | 0 |  | 51205 | #N/A | #N/A | #N/A | #N/A | #N/A | #N/A
0 |  | #VALUE! | #VALUE! | 0 | 0 | 0 |  | 51206 | #N/A | #N/A | #N/A | #N/A | #N/A | #N/A
0 |  | #VALUE! | #VALUE! | 0 | 0 | 0 |  | 51207 | #N/A | #N/A | #N/A | #N/A | #N/A | #N/A
0 |  | #VALUE! | #VALUE! | 0 | 0 | 0 |  | 51208 | #N/A | #N/A | #N/A | #N/A | #N/A | #N/A
0 |  | #VALUE! | #VALUE! | 0 | 0 | 0 |  | 51209 | #N/A | #N/A | #N/A | #N/A | #N/A | #N/A
0 |  | #VALUE! | #VALUE! | 0 | 0 | 0 |  | 51210 | #N/A | #N/A | #N/A | #N/A | #N/A | #N/A
0 |  | #VALUE! | #VALUE! | 0 | 0 | 0 |  | 51211 | #N/A | #N/A | #N/A | #N/A | #N/A | #N/A
0 |  | #VALUE! | #VALUE! | 0 | 0 | 0 |  | 51212 | #N/A | #N/A | #N/A | #N/A | #N/A | #N/A
0 |  | #VALUE! | #VALUE! | 0 | 0 | 0 |  | 51213 | #N/A | #N/A | #N/A | #N/A | #N/A | #N/A
0 |  | #VALUE! | #VALUE! | 0 | 0 | 0 |  | 51214 | #N/A | #N/A | #N/A | #N/A | #N/A | #N/A
0 |  | #VALUE! | #VALUE! | 0 | 0 | 0 |  | 51215 | #N/A | #N/A | #N/A | #N/A | #N/A | #N/A
0 |  | #VALUE! | #VALUE! | 0 | 0 | 0 |  | 51216 | #N/A | #N/A | #N/A | #N/A | #N/A | #N/A
0 |  | #VALUE! | #VALUE! | 0 | 0 | 0 |  | 51217 | #N/A | #N/A | #N/A | #N/A | #N/A | #N/A
0 |  | #VALUE! | #VALUE! | 0 | 0 | 0 |  | 51218 | #N/A | #N/A | #N/A | #N/A | #N/A | #N/A
0 |  | #VALUE! | #VALUE! | 0 | 0 | 0 |  | 51219 | #N/A | #N/A | #N/A | #N/A | #N/A | #N/A
0 |  | #VALUE! | #VALUE! | 0 | 0 | 0 |  | 51220 | #N/A | #N/A | #N/A | #N/A | #N/A | #N/A
0 |  | #VALUE! | #VALUE! | 0 | 0 | 0 |  | 51221 | #N/A | #N/A | #N/A | #N/A | #N/A | #N/A
0 |  | #VALUE! | #VALUE! | 0 | 0 | 0 |  | 51222 | #N/A | #N/A | #N/A | #N/A | #N/A | #N/A
0 |  | #VALUE! | #VALUE! | 0 | 0 | 0 |  | 51223 | #N/A | #N/A | #N/A | #N/A | #N/A | #N/A
0 |  | #VALUE! | #VALUE! | 0 | 0 | 0 |  | 51224 | #N/A | #N/A | #N/A | #N/A | #N/A | #N/A
0 |  | #VALUE! | #VALUE! | 0 | 0 | 0 |  | 51225 | #N/A | #N/A | #N/A | #N/A | #N/A | #N/A
0 |  | #VALUE! | #VALUE! | 0 | 0 | 0 |  | 51226 | #N/A | #N/A | #N/A | #N/A | #N/A | #N/A

## ZSWöhler836
Wöhler 836 (Reingas)
Zeit import | in Sekunden | in Sekunden gerundet | mstf | O2 | CON | mstO2 | Messpunkt | Zeit Messprotokoll | mstf | O2 | CON | mstO2
11:24 | 41021 | 41021 | 0.002 | 19.4 | 318 | #NUM! | 1 | 40920 | #N/A | #N/A | #N/A | #N/A
11:24 | 41022 | 41022 | 0.007 | 19.3 | 364 | #NUM! | 2 | 40921 | #N/A | #N/A | #N/A | #N/A
11:24 | 41023 | 41023 | 0.012 | 19.3 | 423 | #NUM! | 3 | 40922 | #N/A | #N/A | #N/A | #N/A
11:24 | 41024 | 41024 | 0.02 | 19.3 | 482 | 828 | 4 | 40923 | #N/A | #N/A | #N/A | #N/A
11:24 | 41025 | 41025 | 0.025 | 19.2 | 494 | 1035 | 5 | 40924 | #N/A | #N/A | #N/A | #N/A
11:24 | 41026 | 41026 | 0.029 | 19.2 | 527 | 600 | 6 | 40925 | #N/A | #N/A | #N/A | #N/A
11:24 | 41027 | 41027 | 0.032 | 19.2 | 561 | 662 | 7 | 40926 | #N/A | #N/A | #N/A | #N/A
11:24 | 41028 | 41028 | 0.036 | 19.2 | 594 | 496 | 8 | 40927 | #N/A | #N/A | #N/A | #N/A
11:24 | 41029 | 41029 | 0.037 | 19.1 | 589 | 482 | 9 | 40928 | #N/A | #N/A | #N/A | #N/A
11:24 | 41030 | 41030 | 0.039 | 19.1 | 605 | 381 | 10 | 40929 | #N/A | #N/A | #N/A | #N/A
11:24 | 41031 | 41031 | 0.042 | 19.1 | 636 | 410 | 11 | 40930 | #N/A | #N/A | #N/A | #N/A
11:24 | 41032 | 41032 | 0.048 | 19 | 615 | 375 | 12 | 40931 | #N/A | #N/A | #N/A | #N/A
11:24 | 41033 | 41033 | 0.048 | 19 | 635 | 375 | 13 | 40932 | #N/A | #N/A | #N/A | #N/A
11:24 | 41034 | 41034 | 0.048 | 19 | 660 | 312 | 14 | 40933 | #N/A | #N/A | #N/A | #N/A
11:24 | 41035 | 41035 | 0.052 | 18.9 | 642 | 338 | 15 | 40934 | #N/A | #N/A | #N/A | #N/A
11:24 | 41036 | 41036 | 0.053 | 18.9 | 661 | 280 | 16 | 40935 | #N/A | #N/A | #N/A | #N/A
11:24 | 41037 | 41037 | 0.057 | 18.9 | 671 | 301 | 17 | 40936 | #N/A | #N/A | #N/A | #N/A
11:24 | 41038 | 41038 | 0.062 | 18.9 | 695 | 287 | 18 | 40937 | #N/A | #N/A | #N/A | #N/A
11:24 | 41039 | 41039 | 0.064 | 18.8 | 672 | 296 | 19 | 40938 | #N/A | #N/A | #N/A | #N/A
11:24 | 41040 | 41040 | 0.07 | 18.8 | 690 | 288 | 20 | 40939 | #N/A | #N/A | #N/A | #N/A
11:24 | 41041 | 41041 | 0.071 | 18.8 | 704 | 292 | 21 | 40940 | #N/A | #N/A | #N/A | #N/A
11:24 | 41042 | 41042 | 0.072 | 18.8 | 718 | 266 | 22 | 40941 | #N/A | #N/A | #N/A | #N/A
11:24 | 41043 | 41043 | 0.072 | 18.7 | 699 | 253 | 23 | 40942 | #N/A | #N/A | #N/A | #N/A
11:24 | 41044 | 41044 | 0.077 | 18.7 | 717 | 246 | 24 | 40943 | #N/A | #N/A | #N/A | #N/A
11:24 | 41045 | 41045 | 0.081 | 18.7 | 734 | 259 | 25 | 40944 | #N/A | #N/A | #N/A | #N/A
11:24 | 41046 | 41046 | 0.083 | 18.7 | 747 | 243 | 26 | 40945 | #N/A | #N/A | #N/A | #N/A
11:24 | 41047 | 41047 | 0.086 | 18.6 | 733 | 252 | 27 | 40946 | #N/A | #N/A | #N/A | #N/A
11:24 | 41048 | 41048 | 0.088 | 18.6 | 741 | 238 | 28 | 40947 | #N/A | #N/A | #N/A | #N/A
11:24 | 41049 | 41049 | 0.093 | 18.6 | 758 | 251 | 29 | 40948 | #N/A | #N/A | #N/A | #N/A
11:24 | 41050 | 41050 | 0.096 | 18.6 | 775 | 229 | 30 | 40949 | #N/A | #N/A | #N/A | #N/A
11:24 | 41051 | 41051 | 0.097 | 18.6 | 791 | 232 | 31 | 40950 | #N/A | #N/A | #N/A | #N/A
11:24 | 41052 | 41052 | 0.1 | 18.5 | 776 | 223 | 32 | 40951 | #N/A | #N/A | #N/A | #N/A
11:24 | 41053 | 41053 | 0.101 | 18.5 | 784 | 225 | 33 | 40952 | #N/A | #N/A | #N/A | #N/A
11:24 | 41054 | 41054 | 0.103 | 18.5 | 792 | 215 | 34 | 40953 | #N/A | #N/A | #N/A | #N/A
11:24 | 41055 | 41055 | 0.108 | 18.5 | 792 | 226 | 35 | 40954 | #N/A | #N/A | #N/A | #N/A
11:24 | 41056 | 41056 | 0.113 | 18.5 | 800 | 236 | 36 | 40955 | #N/A | #N/A | #N/A | #N/A
11:24 | 41057 | 41057 | 0.118 | 18.5 | 812 | 232 | 37 | 40956 | #N/A | #N/A | #N/A | #N/A
11:24 | 41058 | 41058 | 0.12 | 18.4 | 796 | 236 | 38 | 40957 | #N/A | #N/A | #N/A | #N/A
11:24 | 41059 | 41059 | 0.126 | 18.4 | 811 | 224 | 39 | 40958 | #N/A | #N/A | #N/A | #N/A
11:24 | 41061 | 41061 | 0.132 | 18.4 | 823 | 234 | 40 | 40959 | #N/A | #N/A | #N/A | #N/A
11:24 | 41062 | 41062 | 0.138 | 18.4 | 834 | 232 | 41 | 40960 | #N/A | #N/A | #N/A | #N/A
11:24 | 41063 | 41063 | 0.142 | 18.3 | 811 | 239 | 42 | 40961 | #N/A | #N/A | #N/A | #N/A
11:24 | 41064 | 41064 | 0.146 | 18.3 | 825 | 233 | 43 | 40962 | #N/A | #N/A | #N/A | #N/A
11:24 | 41065 | 41065 | 0.151 | 18.3 | 837 | 241 | 44 | 40963 | #N/A | #N/A | #N/A | #N/A
11:24 | 41066 | 41066 | 0.158 | 18.3 | 851 | 240 | 45 | 40964 | #N/A | #N/A | #N/A | #N/A
11:24 | 41067 | 41067 | 0.163 | 18.3 | 862 | 248 | 46 | 40965 | #N/A | #N/A | #N/A | #N/A
11:24 | 41068 | 41068 | 0.168 | 18.2 | 839 | 244 | 47 | 40966 | #N/A | #N/A | #N/A | #N/A
11:24 | 41069 | 41069 | 0.175 | 18.2 | 846 | 243 | 48 | 40967 | #N/A | #N/A | #N/A | #N/A
11:24 | 41070 | 41070 | 0.177 | 18.2 | 853 | 235 | 49 | 40968 | #N/A | #N/A | #N/A | #N/A
11:25 | 41071 | 41071 | 0.182 | 18.2 | 860 | 242 | 50 | 40969 | #N/A | #N/A | #N/A | #N/A
11:25 | 41072 | 41072 | 0.188 | 18.1 | 844 | 239 | 51 | 40970 | #N/A | #N/A | #N/A | #N/A
11:25 | 41073 | 41073 | 0.194 | 18.1 | 851 | 247 | 52 | 40971 | #N/A | #N/A | #N/A | #N/A
11:25 | 41074 | 41074 | 0.2 | 18.1 | 865 | 244 | 53 | 40972 | #N/A | #N/A | #N/A | #N/A
11:25 | 41075 | 41075 | 0.202 | 18.1 | 868 | 247 | 54 | 40973 | #N/A | #N/A | #N/A | #N/A
11:25 | 41076 | 41076 | 0.206 | 18.1 | 872 | 242 | 55 | 40974 | #N/A | #N/A | #N/A | #N/A
11:25 | 41077 | 41077 | 0.209 | 18.1 | 882 | 246 | 56 | 40975 | #N/A | #N/A | #N/A | #N/A
11:25 | 41078 | 41078 | 0.214 | 18.1 | 882 | 232 | 57 | 40976 | #N/A | #N/A | #N/A | #N/A
11:25 | 41079 | 41079 | 0.22 | 18 | 856 | 239 | 58 | 40977 | #N/A | #N/A | #N/A | #N/A
11:25 | 41080 | 41080 | 0.223 | 18 | 856 | 233 | 59 | 40978 | #N/A | #N/A | #N/A | #N/A
11:25 | 41081 | 41081 | 0.229 | 18 | 853 | 239 | 60 | 40979 | #N/A | #N/A | #N/A | #N/A
11:25 | 41082 | 41082 | 0.232 | 18 | 856 | 234 | 61 | 40980 | #N/A | #N/A | #N/A | #N/A
11:25 | 41083 | 41083 | 0.234 | 18 | 850 | 236 | 62 | 40981 | #N/A | #N/A | #N/A | #N/A
11:25 | 41084 | 41084 | 0.239 | 18 | 846 | 233 | 63 | 40982 | #N/A | #N/A | #N/A | #N/A
11:25 | 41085 | 41085 | 0.24 | 18 | 846 | 234 | 64 | 40983 | #N/A | #N/A | #N/A | #N/A
11:25 | 41086 | 41086 | 0.244 | 18 | 840 | 238 | 65 | 40984 | #N/A | #N/A | #N/A | #N/A
11:25 | 41087 | 41087 | 0.245 | 18.1 | 868 | 231 | 66 | 40985 | #N/A | #N/A | #N/A | #N/A
11:25 | 41088 | 41088 | 0.25 | 18.1 | 868 | 227 | 67 | 40986 | #N/A | #N/A | #N/A | #N/A
11:25 | 41089 | 41089 | 0.255 | 18.1 | 862 | 224 | 68 | 40987 | #N/A | #N/A | #N/A | #N/A
11:25 | 41090 | 41090 | 0.258 | 18.1 | 851 | 227 | 69 | 40988 | #N/A | #N/A | #N/A | #N/A
11:25 | 41091 | 41091 | 0.263 | 18.1 | 841 | 224 | 70 | 40989 | #N/A | #N/A | #N/A | #N/A
11:25 | 41092 | 41092 | 0.265 | 18.1 | 831 | 226 | 71 | 40990 | #N/A | #N/A | #N/A | #N/A
11:25 | 41093 | 41093 | 0.27 | 18.1 | 817 | 223 | 72 | 40991 | #N/A | #N/A | #N/A | #N/A
11:25 | 41094 | 41094 | 0.27 | 18.1 | 813 | 223 | 73 | 40992 | #N/A | #N/A | #N/A | #N/A
11:25 | 41095 | 41095 | 0.273 | 18.1 | 806 | 219 | 74 | 40993 | #N/A | #N/A | #N/A | #N/A
11:25 | 41096 | 41096 | 0.277 | 18.1 | 800 | 222 | 75 | 40994 | #N/A | #N/A | #N/A | #N/A
11:25 | 41097 | 41097 | 0.282 | 18.1 | 796 | 220 | 76 | 40995 | #N/A | #N/A | #N/A | #N/A
11:25 | 41098 | 41098 | 0.285 | 18.1 | 786 | 222 | 77 | 40996 | #N/A | #N/A | #N/A | #N/A
11:25 | 41099 | 41099 | 0.289 | 18.2 | 803 | 219 | 78 | 40997 | #N/A | #N/A | #N/A | #N/A
11:25 | 41100 | 41100 | 0.293 | 18.2 | 796 | 222 | 79 | 40998 | #N/A | #N/A | #N/A | #N/A
11:25 | 41101 | 41101 | 0.297 | 18.2 | 782 | 220 | 80 | 40999 | #N/A | #N/A | #N/A | #N/A
11:25 | 41102 | 41102 | 0.299 | 18.2 | 778 | 221 | 81 | 41000 | #N/A | #N/A | #N/A | #N/A
11:25 | 41103 | 41103 | 0.303 | 18.2 | 764 | 218 | 82 | 41001 | #N/A | #N/A | #N/A | #N/A
11:25 | 41104 | 41104 | 0.308 | 18.2 | 760 | 222 | 83 | 41002 | #N/A | #N/A | #N/A | #N/A
11:25 | 41105 | 41105 | 0.31 | 18.2 | 749 | 218 | 84 | 41003 | #N/A | #N/A | #N/A | #N/A
11:25 | 41106 | 41106 | 0.312 | 18.2 | 739 | 219 | 85 | 41004 | #N/A | #N/A | #N/A | #N/A
11:25 | 41107 | 41107 | 0.317 | 18.2 | 724 | 217 | 86 | 41005 | #N/A | #N/A | #N/A | #N/A
11:25 | 41108 | 41108 | 0.32 | 18.2 | 721 | 219 | 87 | 41006 | #N/A | #N/A | #N/A | #N/A
11:25 | 41109 | 41109 | 0.321 | 18.2 | 714 | 215 | 88 | 41007 | #N/A | #N/A | #N/A | #N/A
11:25 | 41110 | 41110 | 0.327 | 18.3 | 733 | 219 | 89 | 41008 | #N/A | #N/A | #N/A | #N/A
11:25 | 41111 | 41111 | 0.328 | 18.2 | 703 | 206 | 90 | 41009 | #N/A | #N/A | #N/A | #N/A
11:25 | 41112 | 41112 | 0.332 | 18.2 | 692 | 209 | 91 | 41010 | #N/A | #N/A | #N/A | #N/A
11:25 | 41113 | 41113 | 0.339 | 18.2 | 692 | 208 | 92 | 41011 | #N/A | #N/A | #N/A | #N/A
11:25 | 41114 | 41114 | 0.339 | 18.2 | 685 | 208 | 93 | 41012 | #N/A | #N/A | #N/A | #N/A
11:25 | 41115 | 41115 | 0.344 | 18.2 | 685 | 206 | 94 | 41013 | #N/A | #N/A | #N/A | #N/A
11:25 | 41116 | 41116 | 0.346 | 18.2 | 692 | 208 | 95 | 41014 | #N/A | #N/A | #N/A | #N/A
11:25 | 41117 | 41117 | 0.348 | 18.1 | 662 | 204 | 96 | 41015 | #N/A | #N/A | #N/A | #N/A
11:25 | 41118 | 41118 | 0.352 | 18.1 | 662 | 207 | 97 | 41016 | #N/A | #N/A | #N/A | #N/A
11:25 | 41119 | 41119 | 0.355 | 18.1 | 662 | 208 | 98 | 41017 | #N/A | #N/A | #N/A | #N/A
11:25 | 41120 | 41120 | 0.36 | 18.1 | 655 | 207 | 99 | 41018 | #N/A | #N/A | #N/A | #N/A
11:25 | 41121 | 41121 | 0.363 | 18 | 640 | 209 | 100 | 41019 | #N/A | #N/A | #N/A | #N/A
11:25 | 41122 | 41122 | 0.368 | 18 | 640 | 207 | 101 | 41020 | #N/A | #N/A | #N/A | #N/A
11:25 | 41123 | 41123 | 0.371 | 18 | 640 | 209 | 102 | 41021 | 0.002 | 19.4 | 318 | #NUM!
11:25 | 41124 | 41124 | 0.373 | 18 | 643 | 206 | 103 | 41022 | 0.007 | 19.3 | 364 | #NUM!
11:25 | 41125 | 41125 | 0.374 | 18 | 640 | 206 | 104 | 41023 | 0.012 | 19.3 | 423 | #NUM!
11:25 | 41126 | 41126 | 0.378 | 18 | 640 | 204 | 105 | 41024 | 0.02 | 19.3 | 482 | 828
11:25 | 41127 | 41127 | 0.382 | 18 | 636 | 202 | 106 | 41025 | 0.025 | 19.2 | 494 | 1035
11:25 | 41128 | 41128 | 0.388 | 18 | 636 | 205 | 107 | 41026 | 0.029 | 19.2 | 527 | 600
11:25 | 41129 | 41129 | 0.392 | 17.9 | 612 | 204 | 108 | 41027 | 0.032 | 19.2 | 561 | 662
11:26 | 41130 | 41130 | 0.397 | 17.9 | 616 | 206 | 109 | 41028 | 0.036 | 19.2 | 594 | 496
11:26 | 41131 | 41131 | 0.398 | 17.9 | 616 | 203 | 110 | 41029 | 0.037 | 19.1 | 589 | 482
11:26 | 41132 | 41132 | 0.402 | 17.9 | 619 | 205 | 111 | 41030 | 0.039 | 19.1 | 605 | 381
11:26 | 41133 | 41133 | 0.406 | 17.8 | 603 | 203 | 112 | 41031 | 0.042 | 19.1 | 636 | 410
11:26 | 41134 | 41134 | 0.408 | 17.8 | 606 | 204 | 113 | 41032 | 0.048 | 19 | 615 | 375
11:26 | 41135 | 41135 | 0.414 | 17.8 | 612 | 203 | 114 | 41033 | 0.048 | 19 | 635 | 375
11:26 | 41136 | 41136 | 0.417 | 17.8 | 612 | 205 | 115 | 41034 | 0.048 | 19 | 660 | 312
11:26 | 41137 | 41137 | 0.422 | 17.7 | 593 | 196 | 116 | 41035 | 0.052 | 18.9 | 642 | 338
11:26 | 41138 | 41138 | 0.424 | 17.7 | 596 | 197 | 117 | 41036 | 0.053 | 18.9 | 661 | 280
11:26 | 41139 | 41139 | 0.427 | 17.7 | 599 | 195 | 118 | 41037 | 0.057 | 18.9 | 671 | 301
11:26 | 41140 | 41140 | 0.431 | 17.7 | 603 | 197 | 119 | 41038 | 0.062 | 18.9 | 695 | 287
11:26 | 41141 | 41141 | 0.434 | 17.7 | 603 | 195 | 120 | 41039 | 0.064 | 18.8 | 672 | 296
11:26 | 41142 | 41142 | 0.44 | 17.7 | 603 | 197 | 121 | 41040 | 0.07 | 18.8 | 690 | 288
11:26 | 41143 | 41143 | 0.444 | 17.6 | 585 | 196 | 122 | 41041 | 0.071 | 18.8 | 704 | 292
11:26 | 41144 | 41144 | 0.451 | 17.6 | 585 | 199 | 123 | 41042 | 0.072 | 18.8 | 718 | 266
11:26 | 41145 | 41145 | 0.454 | 17.6 | 585 | 197 | 124 | 41043 | 0.072 | 18.7 | 699 | 253
11:26 | 41146 | 41146 | 0.461 | 17.5 | 574 | 200 | 125 | 41044 | 0.077 | 18.7 | 717 | 246
11:26 | 41147 | 41147 | 0.466 | 17.5 | 574 | 199 | 126 | 41045 | 0.081 | 18.7 | 734 | 259
11:26 | 41148 | 41148 | 0.471 | 17.5 | 580 | 201 | 127 | 41046 | 0.083 | 18.7 | 747 | 243
11:26 | 41149 | 41149 | 0.476 | 17.5 | 580 | 200 | 128 | 41047 | 0.086 | 18.6 | 733 | 252
11:26 | 41150 | 41150 | 0.479 | 17.4 | 563 | 201 | 129 | 41048 | 0.088 | 18.6 | 741 | 238
11:26 | 41151 | 41151 | 0.486 | 17.4 | 563 | 204 | 130 | 41049 | 0.093 | 18.6 | 758 | 251
11:26 | 41152 | 41152 | 0.495 | 17.4 | 563 | 204 | 131 | 41050 | 0.096 | 18.6 | 775 | 229
11:26 | 41153 | 41153 | 0.501 | 17.4 | 563 | 207 | 132 | 41051 | 0.097 | 18.6 | 791 | 232
11:26 | 41154 | 41154 | 0.507 | 17.3 | 548 | 199 | 133 | 41052 | 0.1 | 18.5 | 776 | 223
11:26 | 41155 | 41155 | 0.512 | 17.3 | 548 | 201 | 134 | 41053 | 0.101 | 18.5 | 784 | 225
11:26 | 41156 | 41156 | 0.518 | 17.3 | 548 | 200 | 135 | 41054 | 0.103 | 18.5 | 792 | 215
11:26 | 41157 | 41157 | 0.522 | 17.2 | 534 | 201 | 136 | 41055 | 0.108 | 18.5 | 792 | 226
11:26 | 41158 | 41158 | 0.526 | 17.2 | 531 | 200 | 137 | 41056 | 0.113 | 18.5 | 800 | 236
11:26 | 41159 | 41159 | 0.529 | 17.2 | 523 | 201 | 138 | 41057 | 0.118 | 18.5 | 812 | 232
11:26 | 41160 | 41160 | 0.536 | 17.2 | 518 | 201 | 139 | 41058 | 0.12 | 18.4 | 796 | 236
11:26 | 41161 | 41161 | 0.541 | 17.2 | 515 | 203 | 140 | 41059 | 0.126 | 18.4 | 811 | 224
11:26 | 41162 | 41162 | 0.544 | 17.2 | 510 | 201 | 141 | 41060 | #N/A | #N/A | #N/A | #N/A
11:26 | 41163 | 41163 | 0.552 | 17.2 | 507 | 204 | 142 | 41061 | 0.132 | 18.4 | 823 | 234
11:26 | 41164 | 41164 | 0.555 | 17.2 | 505 | 202 | 143 | 41062 | 0.138 | 18.4 | 834 | 232
11:26 | 41165 | 41165 | 0.56 | 17.2 | 505 | 204 | 144 | 41063 | 0.142 | 18.3 | 811 | 239
11:26 | 41166 | 41166 | 0.564 | 17.2 | 499 | 202 | 145 | 41064 | 0.146 | 18.3 | 825 | 233
11:26 | 41167 | 41167 | 0.57 | 17.2 | 494 | 204 | 146 | 41065 | 0.151 | 18.3 | 837 | 241
11:26 | 41168 | 41168 | 0.576 | 17.2 | 494 | 196 | 147 | 41066 | 0.158 | 18.3 | 851 | 240
11:26 | 41169 | 41169 | 0.583 | 17.2 | 489 | 199 | 148 | 41067 | 0.163 | 18.3 | 862 | 248
11:26 | 41170 | 41170 | 0.59 | 17.2 | 489 | 198 | 149 | 41068 | 0.168 | 18.2 | 839 | 244
11:26 | 41171 | 41171 | 0.595 | 17.1 | 476 | 200 | 150 | 41069 | 0.175 | 18.2 | 846 | 243
11:26 | 41172 | 41172 | 0.602 | 17.1 | 474 | 200 | 151 | 41070 | 0.177 | 18.2 | 853 | 235
11:26 | 41173 | 41173 | 0.609 | 17.1 | 474 | 202 | 152 | 41071 | 0.182 | 18.2 | 860 | 242
11:26 | 41174 | 41174 | 0.614 | 17.1 | 471 | 201 | 153 | 41072 | 0.188 | 18.1 | 844 | 239
11:26 | 41175 | 41175 | 0.62 | 17.1 | 471 | 203 | 154 | 41073 | 0.194 | 18.1 | 851 | 247
11:26 | 41177 | 41177 | 0.625 | 17 | 460 | 202 | 155 | 41074 | 0.2 | 18.1 | 865 | 244
11:26 | 41178 | 41178 | 0.635 | 17 | 462 | 205 | 156 | 41075 | 0.202 | 18.1 | 868 | 247
11:26 | 41179 | 41179 | 0.642 | 16.9 | 451 | 205 | 157 | 41076 | 0.206 | 18.1 | 872 | 242
11:26 | 41180 | 41180 | 0.652 | 16.9 | 451 | 208 | 158 | 41077 | 0.209 | 18.1 | 882 | 246
11:26 | 41181 | 41181 | 0.657 | 16.9 | 453 | 207 | 159 | 41078 | 0.214 | 18.1 | 882 | 232
11:26 | 41182 | 41182 | 0.664 | 16.9 | 456 | 209 | 160 | 41079 | 0.22 | 18 | 856 | 239
11:26 | 41183 | 41183 | 0.671 | 16.8 | 450 | 204 | 161 | 41080 | 0.223 | 18 | 856 | 233
11:26 | 41184 | 41184 | 0.678 | 16.7 | 444 | 203 | 162 | 41081 | 0.229 | 18 | 853 | 239
11:26 | 41185 | 41185 | 0.688 | 16.7 | 446 | 206 | 163 | 41082 | 0.232 | 18 | 856 | 234
11:26 | 41186 | 41186 | 0.694 | 16.7 | 448 | 206 | 164 | 41083 | 0.234 | 18 | 850 | 236
11:26 | 41187 | 41187 | 0.702 | 16.7 | 453 | 208 | 165 | 41084 | 0.239 | 18 | 846 | 233
11:26 | 41188 | 41188 | 0.708 | 16.6 | 445 | 207 | 166 | 41085 | 0.24 | 18 | 846 | 234
11:26 | 41189 | 41189 | 0.716 | 16.6 | 445 | 210 | 167 | 41086 | 0.244 | 18 | 840 | 238
11:26 | 41190 | 41190 | 0.725 | 16.5 | 437 | 210 | 168 | 41087 | 0.245 | 18.1 | 868 | 231
11:27 | 41191 | 41191 | 0.733 | 16.5 | 437 | 212 | 169 | 41088 | 0.25 | 18.1 | 868 | 227
11:27 | 41192 | 41192 | 0.741 | 16.5 | 442 | 212 | 170 | 41089 | 0.255 | 18.1 | 862 | 224
11:27 | 41193 | 41193 | 0.75 | 16.4 | 441 | 214 | 171 | 41090 | 0.258 | 18.1 | 851 | 227
11:27 | 41194 | 41194 | 0.757 | 16.4 | 445 | 214 | 172 | 41091 | 0.263 | 18.1 | 841 | 224
11:27 | 41195 | 41195 | 0.766 | 16.3 | 440 | 209 | 173 | 41092 | 0.265 | 18.1 | 831 | 226
11:27 | 41196 | 41196 | 0.774 | 16.3 | 442 | 209 | 174 | 41093 | 0.27 | 18.1 | 817 | 223
11:27 | 41197 | 41197 | 0.782 | 16.2 | 437 | 211 | 175 | 41094 | 0.27 | 18.1 | 813 | 223
11:27 | 41198 | 41198 | 0.79 | 16.2 | 443 | 211 | 176 | 41095 | 0.273 | 18.1 | 806 | 219
11:27 | 41199 | 41199 | 0.805 | 16.1 | 438 | 215 | 177 | 41096 | 0.277 | 18.1 | 800 | 222
11:27 | 41200 | 41200 | 0.813 | 16.1 | 446 | 214 | 178 | 41097 | 0.282 | 18.1 | 796 | 220
11:27 | 41201 | 41201 | 0.821 | 16 | 448 | 216 | 179 | 41098 | 0.285 | 18.1 | 786 | 222
11:27 | 41202 | 41202 | 0.828 | 16 | 456 | 216 | 180 | 41099 | 0.289 | 18.2 | 803 | 219
11:27 | 41203 | 41203 | 0.837 | 16 | 466 | 218 | 181 | 41100 | 0.293 | 18.2 | 796 | 222
11:27 | 41204 | 41204 | 0.846 | 16 | 476 | 218 | 182 | 41101 | 0.297 | 18.2 | 782 | 220
11:27 | 41205 | 41205 | 0.854 | 15.9 | 474 | 213 | 183 | 41102 | 0.299 | 18.2 | 778 | 221
11:27 | 41206 | 41206 | 0.861 | 15.9 | 484 | 212 | 184 | 41103 | 0.303 | 18.2 | 764 | 218
11:27 | 41207 | 41207 | 0.87 | 15.9 | 494 | 215 | 185 | 41104 | 0.308 | 18.2 | 760 | 222
11:27 | 41208 | 41208 | 0.874 | 15.8 | 496 | 213 | 186 | 41105 | 0.31 | 18.2 | 749 | 218
11:27 | 41209 | 41209 | 0.886 | 15.8 | 505 | 216 | 187 | 41106 | 0.312 | 18.2 | 739 | 219
11:27 | 41210 | 41210 | 0.895 | 15.8 | 515 | 216 | 188 | 41107 | 0.317 | 18.2 | 724 | 217
11:27 | 41211 | 41211 | 0.9 | 15.8 | 526 | 217 | 189 | 41108 | 0.32 | 18.2 | 721 | 219
11:27 | 41212 | 41212 | 0.905 | 15.8 | 536 | 218 | 190 | 41109 | 0.321 | 18.2 | 714 | 215
11:27 | 41213 | 41213 | 0.911 | 15.8 | 544 | 217 | 191 | 41110 | 0.327 | 18.3 | 733 | 219
11:27 | 41214 | 41214 | 0.919 | 15.8 | 555 | 213 | 192 | 41111 | 0.328 | 18.2 | 703 | 206
11:27 | 41215 | 41215 | 0.926 | 15.8 | 567 | 212 | 193 | 41112 | 0.332 | 18.2 | 692 | 209
11:27 | 41216 | 41216 | 0.935 | 15.8 | 575 | 214 | 194 | 41113 | 0.339 | 18.2 | 692 | 208
11:27 | 41217 | 41217 | 0.943 | 15.8 | 582 | 214 | 195 | 41114 | 0.339 | 18.2 | 685 | 208
11:27 | 41218 | 41218 | 0.95 | 15.8 | 594 | 215 | 196 | 41115 | 0.344 | 18.2 | 685 | 206
11:27 | 41219 | 41219 | 0.958 | 15.8 | 603 | 215 | 197 | 41116 | 0.346 | 18.2 | 692 | 208
11:27 | 41220 | 41220 | 0.968 | 15.9 | 631 | 215 | 198 | 41117 | 0.348 | 18.1 | 662 | 204
11:27 | 41221 | 41221 | 0.975 | 15.9 | 639 | 216 | 199 | 41118 | 0.352 | 18.1 | 662 | 207
11:27 | 41222 | 41222 | 0.983 | 15.9 | 649 | 216 | 200 | 41119 | 0.355 | 18.1 | 662 | 208
11:27 | 41223 | 41223 | 0.993 | 15.9 | 656 | 218 | 201 | 41120 | 0.36 | 18.1 | 655 | 207
11:27 | 41224 | 41224 | 1.002 | 15.9 | 666 | 218 | 202 | 41121 | 0.363 | 18 | 640 | 209
11:27 | 41225 | 41225 | 1.011 | 15.9 | 670 | 213 | 203 | 41122 | 0.368 | 18 | 640 | 207
11:27 | 41226 | 41226 | 1.018 | 16 | 690 | 212 | 204 | 41123 | 0.371 | 18 | 640 | 209
11:27 | 41227 | 41227 | 1.026 | 16 | 690 | 214 | 205 | 41124 | 0.373 | 18 | 643 | 206
11:27 | 41228 | 41228 | 1.035 | 16 | 694 | 214 | 206 | 41125 | 0.374 | 18 | 640 | 206
11:27 | 41229 | 41229 | 1.045 | 16 | 702 | 216 | 207 | 41126 | 0.378 | 18 | 640 | 204
11:27 | 41230 | 41230 | 1.054 | 15.9 | 696 | 216 | 208 | 41127 | 0.382 | 18 | 636 | 202
11:27 | 41231 | 41231 | 1.059 | 15.9 | 703 | 217 | 209 | 41128 | 0.388 | 18 | 636 | 205
11:27 | 41232 | 41232 | 1.071 | 15.9 | 709 | 217 | 210 | 41129 | 0.392 | 17.9 | 612 | 204
11:27 | 41233 | 41233 | 1.08 | 15.9 | 717 | 219 | 211 | 41130 | 0.397 | 17.9 | 616 | 206
11:27 | 41234 | 41234 | 1.088 | 15.8 | 707 | 218 | 212 | 41131 | 0.398 | 17.9 | 616 | 203
11:27 | 41235 | 41235 | 1.097 | 15.8 | 715 | 220 | 213 | 41132 | 0.402 | 17.9 | 619 | 205
11:27 | 41236 | 41236 | 1.105 | 15.8 | 721 | 220 | 214 | 41133 | 0.406 | 17.8 | 603 | 203
11:27 | 41237 | 41237 | 1.111 | 15.7 | 713 | 214 | 215 | 41134 | 0.408 | 17.8 | 606 | 204
11:27 | 41238 | 41238 | 1.12 | 15.7 | 722 | 214 | 216 | 41135 | 0.414 | 17.8 | 612 | 203
11:27 | 41239 | 41239 | 1.127 | 15.7 | 730 | 215 | 217 | 41136 | 0.417 | 17.8 | 612 | 205
11:27 | 41240 | 41240 | 1.136 | 15.7 | 741 | 215 | 218 | 41137 | 0.422 | 17.7 | 593 | 196
11:27 | 41241 | 41241 | 1.14 | 15.6 | 738 | 216 | 219 | 41138 | 0.424 | 17.7 | 596 | 197
11:27 | 41242 | 41242 | 1.149 | 15.6 | 750 | 218 | 220 | 41139 | 0.427 | 17.7 | 599 | 195
11:27 | 41243 | 41243 | 1.156 | 15.6 | 759 | 217 | 221 | 41140 | 0.431 | 17.7 | 603 | 197
11:27 | 41244 | 41244 | 1.169 | 15.7 | 783 | 219 | 222 | 41141 | 0.434 | 17.7 | 603 | 195
11:27 | 41245 | 41245 | 1.179 | 15.7 | 788 | 219 | 223 | 41142 | 0.44 | 17.7 | 603 | 197
11:27 | 41246 | 41246 | 1.186 | 15.8 | 809 | 220 | 224 | 41143 | 0.444 | 17.6 | 585 | 196
11:27 | 41247 | 41247 | 1.19 | 15.8 | 811 | 219 | 225 | 41144 | 0.451 | 17.6 | 585 | 199
11:27 | 41248 | 41248 | 1.197 | 15.8 | 813 | 220 | 226 | 41145 | 0.454 | 17.6 | 585 | 197
11:27 | 41249 | 41249 | 1.205 | 15.9 | 829 | 220 | 227 | 41146 | 0.461 | 17.5 | 574 | 200
11:28 | 41250 | 41250 | 1.215 | 15.9 | 829 | 215 | 228 | 41147 | 0.466 | 17.5 | 574 | 199
11:28 | 41251 | 41251 | 1.224 | 15.9 | 829 | 215 | 229 | 41148 | 0.471 | 17.5 | 580 | 201
11:28 | 41252 | 41252 | 1.232 | 15.9 | 831 | 217 | 230 | 41149 | 0.476 | 17.5 | 580 | 200
11:28 | 41253 | 41253 | 1.239 | 15.9 | 833 | 216 | 231 | 41150 | 0.479 | 17.4 | 563 | 201
11:28 | 41254 | 41254 | 1.245 | 16 | 854 | 217 | 232 | 41151 | 0.486 | 17.4 | 563 | 204
11:28 | 41255 | 41255 | 1.249 | 16 | 856 | 216 | 233 | 41152 | 0.495 | 17.4 | 563 | 204
11:28 | 41256 | 41256 | 1.258 | 16 | 856 | 217 | 234 | 41153 | 0.501 | 17.4 | 563 | 207
11:28 | 41257 | 41257 | 1.264 | 16 | 856 | 216 | 235 | 41154 | 0.507 | 17.3 | 548 | 199
11:28 | 41258 | 41258 | 1.271 | 16 | 854 | 218 | 236 | 41155 | 0.512 | 17.3 | 548 | 201
11:28 | 41259 | 41259 | 1.278 | 16 | 850 | 217 | 237 | 41156 | 0.518 | 17.3 | 548 | 200
11:28 | 41260 | 41260 | 1.283 | 16 | 850 | 218 | 238 | 41157 | 0.522 | 17.2 | 534 | 201
11:28 | 41261 | 41261 | 1.29 | 16 | 846 | 217 | 239 | 41158 | 0.526 | 17.2 | 531 | 200
11:28 | 41262 | 41262 | 1.3 | 16 | 846 | 219 | 240 | 41159 | 0.529 | 17.2 | 523 | 201
11:28 | 41263 | 41263 | 1.307 | 15.9 | 827 | 218 | 241 | 41160 | 0.536 | 17.2 | 518 | 201
11:28 | 41265 | 41265 | 1.311 | 15.9 | 825 | 219 | 242 | 41161 | 0.541 | 17.2 | 515 | 203
11:28 | 41266 | 41266 | 1.32 | 15.9 | 827 | 218 | 243 | 41162 | 0.544 | 17.2 | 510 | 201
11:28 | 41267 | 41267 | 1.326 | 15.9 | 827 | 213 | 244 | 41163 | 0.552 | 17.2 | 507 | 204
11:28 | 41268 | 41268 | 1.335 | 15.9 | 827 | 213 | 245 | 41164 | 0.555 | 17.2 | 505 | 202
11:28 | 41269 | 41269 | 1.342 | 15.9 | 829 | 214 | 246 | 41165 | 0.56 | 17.2 | 505 | 204
11:28 | 41270 | 41270 | 1.349 | 16 | 846 | 213 | 247 | 41166 | 0.564 | 17.2 | 499 | 202
11:28 | 41271 | 41271 | 1.354 | 16 | 846 | 214 | 248 | 41167 | 0.57 | 17.2 | 494 | 204
11:28 | 41272 | 41272 | 1.359 | 16 | 848 | 213 | 249 | 41168 | 0.576 | 17.2 | 494 | 196
11:28 | 41273 | 41273 | 1.366 | 16 | 848 | 214 | 250 | 41169 | 0.583 | 17.2 | 489 | 199
11:28 | 41274 | 41274 | 1.37 | 16 | 848 | 215 | 251 | 41170 | 0.59 | 17.2 | 489 | 198
11:28 | 41275 | 41275 | 1.375 | 16.1 | 867 | 214 | 252 | 41171 | 0.595 | 17.1 | 476 | 200
11:28 | 41276 | 41276 | 1.381 | 16.1 | 867 | 215 | 253 | 41172 | 0.602 | 17.1 | 474 | 200
11:28 | 41277 | 41277 | 1.389 | 16.1 | 871 | 214 | 254 | 41173 | 0.609 | 17.1 | 474 | 202
11:28 | 41278 | 41278 | 1.395 | 16.1 | 871 | 215 | 255 | 41174 | 0.614 | 17.1 | 471 | 201
11:28 | 41279 | 41279 | 1.402 | 16.2 | 889 | 215 | 256 | 41175 | 0.62 | 17.1 | 471 | 203
11:28 | 41280 | 41280 | 1.41 | 16.2 | 889 | 216 | 257 | 41176 | #N/A | #N/A | #N/A | #N/A
11:28 | 41281 | 41281 | 1.421 | 16.3 | 908 | 216 | 258 | 41177 | 0.625 | 17 | 460 | 202
11:28 | 41282 | 41282 | 1.428 | 16.4 | 926 | 217 | 259 | 41178 | 0.635 | 17 | 462 | 205
11:28 | 41283 | 41283 | 1.437 | 16.4 | 917 | 216 | 260 | 41179 | 0.642 | 16.9 | 451 | 205
11:28 | 41284 | 41284 | 1.446 | 16.5 | 926 | 218 | 261 | 41180 | 0.652 | 16.9 | 451 | 208
11:28 | 41285 | 41285 | 1.454 | 16.5 | 917 | 217 | 262 | 41181 | 0.657 | 16.9 | 453 | 207
11:28 | 41286 | 41286 | 1.463 | 16.5 | 908 | 219 | 263 | 41182 | 0.664 | 16.9 | 456 | 209
11:28 | 41287 | 41287 | 1.465 | 16.5 | 902 | 217 | 264 | 41183 | 0.671 | 16.8 | 450 | 204
11:28 | 41288 | 41288 | 1.475 | 16.5 | 900 | 219 | 265 | 41184 | 0.678 | 16.7 | 444 | 203
11:28 | 41289 | 41289 | 1.483 | 16.5 | 893 | 218 | 266 | 41185 | 0.688 | 16.7 | 446 | 206
11:28 | 41290 | 41290 | 1.491 | 16.5 | 888 | 219 | 267 | 41186 | 0.694 | 16.7 | 448 | 206
11:28 | 41291 | 41291 | 1.497 | 16.5 | 880 | 213 | 268 | 41187 | 0.702 | 16.7 | 453 | 208
11:28 | 41292 | 41292 | 1.506 | 16.5 | 873 | 214 | 269 | 41188 | 0.708 | 16.6 | 445 | 207
11:28 | 41293 | 41293 | 1.513 | 16.6 | 884 | 213 | 270 | 41189 | 0.716 | 16.6 | 445 | 210
11:28 | 41294 | 41294 | 1.52 | 16.5 | 855 | 214 | 271 | 41190 | 0.725 | 16.5 | 437 | 210
11:28 | 41295 | 41295 | 1.527 | 16.5 | 846 | 214 | 272 | 41191 | 0.733 | 16.5 | 437 | 212
11:28 | 41296 | 41296 | 1.535 | 16.5 | 842 | 215 | 273 | 41192 | 0.741 | 16.5 | 442 | 212
11:28 | 41297 | 41297 | 1.541 | 16.5 | 840 | 214 | 274 | 41193 | 0.75 | 16.4 | 441 | 214
11:28 | 41298 | 41298 | 1.545 | 16.4 | 821 | 215 | 275 | 41194 | 0.757 | 16.4 | 445 | 214
11:28 | 41299 | 41299 | 1.553 | 16.4 | 821 | 214 | 276 | 41195 | 0.766 | 16.3 | 440 | 209
11:28 | 41300 | 41300 | 1.56 | 16.4 | 823 | 215 | 277 | 41196 | 0.774 | 16.3 | 442 | 209
11:28 | 41301 | 41301 | 1.566 | 16.3 | 810 | 214 | 278 | 41197 | 0.782 | 16.2 | 437 | 211
11:28 | 41302 | 41302 | 1.572 | 16.3 | 817 | 215 | 279 | 41198 | 0.79 | 16.2 | 443 | 211
11:28 | 41303 | 41303 | 1.581 | 16.3 | 823 | 215 | 280 | 41199 | 0.805 | 16.1 | 438 | 215
11:28 | 41304 | 41304 | 1.587 | 16.4 | 845 | 216 | 281 | 41200 | 0.813 | 16.1 | 446 | 214
11:28 | 41305 | 41305 | 1.592 | 16.4 | 847 | 216 | 282 | 41201 | 0.821 | 16 | 448 | 216
11:28 | 41306 | 41306 | 1.598 | 16.4 | 847 | 216 | 283 | 41202 | 0.828 | 16 | 456 | 216
11:28 | 41307 | 41307 | 1.6 | 16.5 | 866 | 216 | 284 | 41203 | 0.837 | 16 | 466 | 218
11:28 | 41308 | 41308 | 1.608 | 16.5 | 864 | 215 | 285 | 41204 | 0.846 | 16 | 476 | 218
11:28 | 41309 | 41309 | 1.616 | 16.5 | 864 | 216 | 286 | 41205 | 0.854 | 15.9 | 474 | 213
11:28 | 41310 | 41310 | 1.62 | 16.6 | 879 | 215 | 287 | 41206 | 0.861 | 15.9 | 484 | 212
11:29 | 41311 | 41311 | 1.624 | 16.7 | 895 | 216 | 288 | 41207 | 0.87 | 15.9 | 494 | 215
11:29 | 41312 | 41312 | 1.628 | 16.7 | 890 | 215 | 289 | 41208 | 0.874 | 15.8 | 496 | 213
11:29 | 41313 | 41313 | 1.631 | 16.8 | 900 | 215 | 290 | 41209 | 0.886 | 15.8 | 505 | 216
11:29 | 41314 | 41314 | 1.638 | 16.9 | 909 | 215 | 291 | 41210 | 0.895 | 15.8 | 515 | 216
11:29 | 41315 | 41315 | 1.643 | 17 | 917 | 215 | 292 | 41211 | 0.9 | 15.8 | 526 | 217
11:29 | 41316 | 41316 | 1.647 | 17 | 895 | 214 | 293 | 41212 | 0.905 | 15.8 | 536 | 218
11:29 | 41317 | 41317 | 1.655 | 17.1 | 902 | 214 | 294 | 41213 | 0.911 | 15.8 | 544 | 217
11:29 | 41318 | 41318 | 1.661 | 17.1 | 884 | 215 | 295 | 41214 | 0.919 | 15.8 | 555 | 213
11:29 | 41319 | 41319 | 1.667 | 17.1 | 871 | 214 | 296 | 41215 | 0.926 | 15.8 | 567 | 212
11:29 | 41320 | 41320 | 1.67 | 17.1 | 856 | 214 | 297 | 41216 | 0.935 | 15.8 | 575 | 214
11:29 | 41321 | 41321 | 1.675 | 17.1 | 841 | 214 | 298 | 41217 | 0.943 | 15.8 | 582 | 214
11:29 | 41322 | 41322 | 1.681 | 17.2 | 849 | 214 | 299 | 41218 | 0.95 | 15.8 | 594 | 215
11:29 | 41323 | 41323 | 1.688 | 17.2 | 836 | 214 | 300 | 41219 | 0.958 | 15.8 | 603 | 215
11:29 | 41324 | 41324 | 1.693 | 17.2 | 823 | 214 | 301 | 41220 | 0.968 | 15.9 | 631 | 215
11:29 | 41325 | 41325 | 1.701 | 17.2 | 813 | 214 | 302 | 41221 | 0.975 | 15.9 | 639 | 216
11:29 | 41326 | 41326 | 1.704 | 17.2 | 799 | 214 | 303 | 41222 | 0.983 | 15.9 | 649 | 216
11:29 | 41327 | 41327 | 1.709 | 17.2 | 792 | 213 | 304 | 41223 | 0.993 | 15.9 | 656 | 218
11:29 | 41328 | 41328 | 1.716 | 17.2 | 784 | 214 | 305 | 41224 | 1.002 | 15.9 | 666 | 218
11:29 | 41329 | 41329 | 1.726 | 17.2 | 778 | 214 | 306 | 41225 | 1.011 | 15.9 | 670 | 213
11:29 | 41330 | 41330 | 1.732 | 17.2 | 778 | 215 | 307 | 41226 | 1.018 | 16 | 690 | 212
11:29 | 41331 | 41331 | 1.741 | 17.2 | 773 | 215 | 308 | 41227 | 1.026 | 16 | 690 | 214
11:29 | 41332 | 41332 | 1.746 | 17.2 | 771 | 215 | 309 | 41228 | 1.035 | 16 | 694 | 214
11:29 | 41333 | 41333 | 1.753 | 17.2 | 768 | 215 | 310 | 41229 | 1.045 | 16 | 702 | 216
11:29 | 41334 | 41334 | 1.76 | 17.2 | 768 | 215 | 311 | 41230 | 1.054 | 15.9 | 696 | 216
11:29 | 41335 | 41335 | 1.766 | 17.2 | 768 | 215 | 312 | 41231 | 1.059 | 15.9 | 703 | 217
11:29 | 41336 | 41336 | 1.773 | 17.2 | 768 | 216 | 313 | 41232 | 1.071 | 15.9 | 709 | 217
11:29 | 41337 | 41337 | 1.781 | 17.2 | 778 | 215 | 314 | 41233 | 1.08 | 15.9 | 717 | 219
11:29 | 41338 | 41338 | 1.788 | 17.2 | 786 | 216 | 315 | 41234 | 1.088 | 15.8 | 707 | 218
11:29 | 41339 | 41339 | 1.797 | 17.2 | 799 | 217 | 316 | 41235 | 1.097 | 15.8 | 715 | 220
11:29 | 41340 | 41340 | 1.803 | 17.1 | 797 | 216 | 317 | 41236 | 1.105 | 15.8 | 721 | 220
11:29 | 41341 | 41341 | 1.808 | 17.1 | 815 | 217 | 318 | 41237 | 1.111 | 15.7 | 713 | 214
11:29 | 41342 | 41342 | 1.818 | 17.1 | 838 | 217 | 319 | 41238 | 1.12 | 15.7 | 722 | 214
11:29 | 41343 | 41343 | 1.824 | 17.1 | 858 | 218 | 320 | 41239 | 1.127 | 15.7 | 730 | 215
11:29 | 41344 | 41344 | 1.83 | 17 | 862 | 217 | 321 | 41240 | 1.136 | 15.7 | 741 | 215
11:29 | 41345 | 41345 | 1.838 | 17 | 887 | 218 | 322 | 41241 | 1.14 | 15.6 | 738 | 216
11:29 | 41346 | 41346 | 1.845 | 17 | 905 | 217 | 323 | 41242 | 1.149 | 15.6 | 750 | 218
11:29 | 41347 | 41347 | 1.852 | 16.9 | 902 | 218 | 324 | 41243 | 1.156 | 15.6 | 759 | 217
11:29 | 41348 | 41348 | 1.859 | 16.9 | 921 | 217 | 325 | 41244 | 1.169 | 15.7 | 783 | 219
11:29 | 41349 | 41349 | 1.865 | 16.9 | 941 | 218 | 326 | 41245 | 1.179 | 15.7 | 788 | 219
11:29 | 41350 | 41350 | 1.872 | 16.9 | 965 | 218 | 327 | 41246 | 1.186 | 15.8 | 809 | 220
11:29 | 41351 | 41351 | 1.878 | 16.9 | 995 | 218 | 328 | 41247 | 1.19 | 15.8 | 811 | 219
11:29 | 41352 | 41352 | 1.883 | 16.8 | 1002 | 218 | 329 | 41248 | 1.197 | 15.8 | 813 | 220
11:29 | 41353 | 41353 | 1.892 | 16.8 | 1030 | 219 | 330 | 41249 | 1.205 | 15.9 | 829 | 220
11:29 | 41354 | 41354 | 1.897 | 16.8 | 1052 | 218 | 331 | 41250 | 1.215 | 15.9 | 829 | 215
11:29 | 41355 | 41355 | 1.905 | 16.9 | 1095 | 219 | 332 | 41251 | 1.224 | 15.9 | 829 | 215
11:29 | 41356 | 41356 | 1.91 | 16.9 | 1107 | 218 | 333 | 41252 | 1.232 | 15.9 | 831 | 217
11:29 | 41357 | 41357 | 1.915 | 16.9 | 1112 | 218 | 334 | 41253 | 1.239 | 15.9 | 833 | 216
11:29 | 41358 | 41358 | 1.924 | 16.9 | 1109 | 218 | 335 | 41254 | 1.245 | 16 | 854 | 217
11:29 | 41359 | 41359 | 1.931 | 17 | 1127 | 219 | 336 | 41255 | 1.249 | 16 | 856 | 216
11:29 | 41360 | 41360 | 1.939 | 17 | 1120 | 219 | 337 | 41256 | 1.258 | 16 | 856 | 217
11:29 | 41361 | 41361 | 1.945 | 17 | 1110 | 219 | 338 | 41257 | 1.264 | 16 | 856 | 216
11:29 | 41362 | 41362 | 1.952 | 17 | 1100 | 219 | 339 | 41258 | 1.271 | 16 | 854 | 218
11:29 | 41363 | 41363 | 1.96 | 17 | 1097 | 220 | 340 | 41259 | 1.278 | 16 | 850 | 217
11:29 | 41364 | 41364 | 1.967 | 17 | 1097 | 219 | 341 | 41260 | 1.283 | 16 | 850 | 218
11:29 | 41365 | 41365 | 1.971 | 17 | 1095 | 219 | 342 | 41261 | 1.29 | 16 | 846 | 217
11:29 | 41366 | 41366 | 1.979 | 16.9 | 1063 | 219 | 343 | 41262 | 1.3 | 16 | 846 | 219
11:29 | 41367 | 41367 | 1.986 | 16.9 | 1058 | 220 | 344 | 41263 | 1.307 | 15.9 | 827 | 218
11:29 | 41368 | 41368 | 1.991 | 16.9 | 1056 | 219 | 345 | 41264 | #N/A | #N/A | #N/A | #N/A
11:29 | 41369 | 41369 | 1.998 | 16.9 | 1056 | 220 | 346 | 41265 | 1.311 | 15.9 | 825 | 219
11:30 | 41370 | 41370 | 2.005 | 16.9 | 1056 | 219 | 347 | 41266 | 1.32 | 15.9 | 827 | 218
11:30 | 41371 | 41371 | 2.012 | 16.8 | 1038 | 220 | 348 | 41267 | 1.326 | 15.9 | 827 | 213
11:30 | 41372 | 41372 | 2.02 | 16.8 | 1047 | 221 | 349 | 41268 | 1.335 | 15.9 | 827 | 213
11:30 | 41374 | 41374 | 2.027 | 16.8 | 1057 | 220 | 350 | 41269 | 1.342 | 15.9 | 829 | 214
11:30 | 41375 | 41375 | 2.034 | 16.8 | 1066 | 221 | 351 | 41270 | 1.349 | 16 | 846 | 213
11:30 | 41376 | 41376 | 2.044 | 16.8 | 1069 | 221 | 352 | 41271 | 1.354 | 16 | 846 | 214
11:30 | 41377 | 41377 | 2.052 | 16.8 | 1069 | 222 | 353 | 41272 | 1.359 | 16 | 848 | 213
11:30 | 41378 | 41378 | 2.061 | 16.8 | 1066 | 221 | 354 | 41273 | 1.366 | 16 | 848 | 214
11:30 | 41379 | 41379 | 2.068 | 16.8 | 1057 | 222 | 355 | 41274 | 1.37 | 16 | 848 | 215
11:30 | 41380 | 41380 | 2.075 | 16.7 | 1027 | 222 | 356 | 41275 | 1.375 | 16.1 | 867 | 214
11:30 | 41381 | 41381 | 2.082 | 16.7 | 1018 | 222 | 357 | 41276 | 1.381 | 16.1 | 867 | 215
11:30 | 41382 | 41382 | 2.091 | 16.6 | 993 | 222 | 358 | 41277 | 1.389 | 16.1 | 871 | 214
11:30 | 41383 | 41383 | 2.101 | 16.6 | 995 | 223 | 359 | 41278 | 1.395 | 16.1 | 871 | 215
11:30 | 41384 | 41384 | 2.108 | 16.6 | 1000 | 217 | 360 | 41279 | 1.402 | 16.2 | 889 | 215
11:30 | 41385 | 41385 | 2.117 | 16.6 | 1009 | 218 | 361 | 41280 | 1.41 | 16.2 | 889 | 216
11:30 | 41386 | 41386 | 2.127 | 16.5 | 1002 | 218 | 362 | 41281 | 1.421 | 16.3 | 908 | 216
11:30 | 41387 | 41387 | 2.137 | 16.5 | 1024 | 219 | 363 | 41282 | 1.428 | 16.4 | 926 | 217
11:30 | 41388 | 41388 | 2.149 | 16.5 | 1077 | 219 | 364 | 41283 | 1.437 | 16.4 | 917 | 216
11:30 | 41389 | 41389 | 2.156 | 16.5 | 1124 | 219 | 365 | 41284 | 1.446 | 16.5 | 926 | 218
11:30 | 41390 | 41390 | 2.165 | 16.4 | 1147 | 219 | 366 | 41285 | 1.454 | 16.5 | 917 | 217
11:30 | 41391 | 41391 | 2.173 | 16.4 | 1189 | 220 | 367 | 41286 | 1.463 | 16.5 | 908 | 219
11:30 | 41392 | 41392 | 2.183 | 16.4 | 1230 | 220 | 368 | 41287 | 1.465 | 16.5 | 902 | 217
11:30 | 41393 | 41393 | 2.19 | 16.4 | 1267 | 220 | 369 | 41288 | 1.475 | 16.5 | 900 | 219
11:30 | 41394 | 41394 | 2.2 | 16.4 | 1299 | 220 | 370 | 41289 | 1.483 | 16.5 | 893 | 218
11:30 | 41395 | 41395 | 2.209 | 16.4 | 1332 | 221 | 371 | 41290 | 1.491 | 16.5 | 888 | 219
11:30 | 41396 | 41396 | 2.218 | 16.4 | 1360 | 221 | 372 | 41291 | 1.497 | 16.5 | 880 | 213
11:30 | 41397 | 41397 | 2.227 | 16.4 | 1384 | 222 | 373 | 41292 | 1.506 | 16.5 | 873 | 214
11:30 | 41398 | 41398 | 2.235 | 16.4 | 1402 | 221 | 374 | 41293 | 1.513 | 16.6 | 884 | 213
11:30 | 41399 | 41399 | 2.244 | 16.3 | 1387 | 222 | 375 | 41294 | 1.52 | 16.5 | 855 | 214
11:30 | 41400 | 41400 | 2.255 | 16.3 | 1400 | 222 | 376 | 41295 | 1.527 | 16.5 | 846 | 214
11:30 | 41401 | 41401 | 2.26 | 16.3 | 1412 | 222 | 377 | 41296 | 1.535 | 16.5 | 842 | 215
11:30 | 41402 | 41402 | 2.275 | 16.2 | 1397 | 223 | 378 | 41297 | 1.541 | 16.5 | 840 | 214
11:30 | 41403 | 41403 | 2.279 | 16.2 | 1416 | 223 | 379 | 41298 | 1.545 | 16.4 | 821 | 215
11:30 | 41404 | 41404 | 2.288 | 16.2 | 1437 | 223 | 380 | 41299 | 1.553 | 16.4 | 821 | 214
11:30 | 41405 | 41405 | 2.302 | 16.2 | 1464 | 224 | 381 | 41300 | 1.56 | 16.4 | 823 | 215
11:30 | 41406 | 41406 | 2.308 | 16.2 | 1493 | 223 | 382 | 41301 | 1.566 | 16.3 | 810 | 214
11:30 | 41407 | 41407 | 2.318 | 16.2 | 1520 | 224 | 383 | 41302 | 1.572 | 16.3 | 817 | 215
11:30 | 41408 | 41408 | 2.33 | 16.2 | 1541 | 226 | 384 | 41303 | 1.581 | 16.3 | 823 | 215
11:30 | 41409 | 41409 | 2.337 | 16.2 | 1564 | 225 | 385 | 41304 | 1.587 | 16.4 | 845 | 216
11:30 | 41410 | 41410 | 2.346 | 16.2 | 1591 | 226 | 386 | 41305 | 1.592 | 16.4 | 847 | 216
11:30 | 41411 | 41411 | 2.355 | 16.2 | 1618 | 226 | 387 | 41306 | 1.598 | 16.4 | 847 | 216
11:30 | 41412 | 41412 | 2.362 | 16.2 | 1645 | 226 | 388 | 41307 | 1.6 | 16.5 | 866 | 216
11:30 | 41413 | 41413 | 2.37 | 16.1 | 1642 | 226 | 389 | 41308 | 1.608 | 16.5 | 864 | 215
11:30 | 41414 | 41414 | 2.38 | 16.1 | 1663 | 227 | 390 | 41309 | 1.616 | 16.5 | 864 | 216
11:30 | 41415 | 41415 | 2.389 | 16.1 | 1687 | 226 | 391 | 41310 | 1.62 | 16.6 | 879 | 215
11:30 | 41416 | 41416 | 2.399 | 16 | 1674 | 227 | 392 | 41311 | 1.624 | 16.7 | 895 | 216
11:30 | 41417 | 41417 | 2.41 | 16 | 1694 | 227 | 393 | 41312 | 1.628 | 16.7 | 890 | 215
11:30 | 41418 | 41418 | 2.417 | 16 | 1716 | 228 | 394 | 41313 | 1.631 | 16.8 | 900 | 215
11:30 | 41419 | 41419 | 2.43 | 16 | 1738 | 228 | 395 | 41314 | 1.638 | 16.9 | 909 | 215
11:30 | 41420 | 41420 | 2.443 | 16 | 1758 | 229 | 396 | 41315 | 1.643 | 17 | 917 | 215
11:30 | 41421 | 41421 | 2.454 | 16 | 1776 | 229 | 397 | 41316 | 1.647 | 17 | 895 | 214
11:30 | 41422 | 41422 | 2.468 | 16 | 1790 | 230 | 398 | 41317 | 1.655 | 17.1 | 902 | 214
11:30 | 41423 | 41423 | 2.479 | 16.1 | 1848 | 230 | 399 | 41318 | 1.661 | 17.1 | 884 | 215
11:30 | 41424 | 41424 | 2.487 | 16.1 | 1863 | 231 | 400 | 41319 | 1.667 | 17.1 | 871 | 214
11:30 | 41425 | 41425 | 2.499 | 16.1 | 1871 | 231 | 401 | 41320 | 1.67 | 17.1 | 856 | 214
11:30 | 41426 | 41426 | 2.509 | 16.1 | 1879 | 232 | 402 | 41321 | 1.675 | 17.1 | 841 | 214
11:30 | 41427 | 41427 | 2.52 | 16 | 1842 | 232 | 403 | 41322 | 1.681 | 17.2 | 849 | 214
11:30 | 41428 | 41428 | 2.529 | 16 | 1844 | 227 | 404 | 41323 | 1.688 | 17.2 | 836 | 214
11:30 | 41429 | 41429 | 2.539 | 16 | 1846 | 226 | 405 | 41324 | 1.693 | 17.2 | 823 | 214
11:30 | 41430 | 41430 | 2.549 | 16 | 1850 | 227 | 406 | 41325 | 1.701 | 17.2 | 813 | 214
11:31 | 41431 | 41431 | 2.559 | 15.9 | 1821 | 227 | 407 | 41326 | 1.704 | 17.2 | 799 | 214
11:31 | 41432 | 41432 | 2.571 | 15.9 | 1839 | 228 | 408 | 41327 | 1.709 | 17.2 | 792 | 213
11:31 | 41433 | 41433 | 2.581 | 15.9 | 1858 | 228 | 409 | 41328 | 1.716 | 17.2 | 784 | 214
11:31 | 41434 | 41434 | 2.592 | 15.8 | 1851 | 229 | 410 | 41329 | 1.726 | 17.2 | 778 | 214
11:31 | 41435 | 41435 | 2.604 | 15.8 | 1900 | 229 | 411 | 41330 | 1.732 | 17.2 | 778 | 215
11:31 | 41436 | 41436 | 2.615 | 15.8 | 1930 | 228 | 412 | 41331 | 1.741 | 17.2 | 773 | 215
11:31 | 41437 | 41437 | 2.624 | 15.8 | 1961 | 229 | 413 | 41332 | 1.746 | 17.2 | 771 | 215
11:31 | 41438 | 41438 | 2.637 | 15.8 | 1988 | 229 | 414 | 41333 | 1.753 | 17.2 | 768 | 215
11:31 | 41439 | 41439 | 2.649 | 15.7 | 1979 | 230 | 415 | 41334 | 1.76 | 17.2 | 768 | 215
11:31 | 41440 | 41440 | 2.659 | 15.7 | 2001 | 230 | 416 | 41335 | 1.766 | 17.2 | 768 | 215
11:31 | 41441 | 41441 | 2.669 | 15.7 | 2028 | 231 | 417 | 41336 | 1.773 | 17.2 | 768 | 216
11:31 | 41442 | 41442 | 2.68 | 15.7 | 2052 | 232 | 418 | 41337 | 1.781 | 17.2 | 778 | 215
11:31 | 41443 | 41443 | 2.689 | 15.7 | 2073 | 231 | 419 | 41338 | 1.788 | 17.2 | 786 | 216
11:31 | 41444 | 41444 | 2.701 | 15.7 | 2088 | 233 | 420 | 41339 | 1.797 | 17.2 | 799 | 217
11:31 | 41445 | 41445 | 2.715 | 15.7 | 2094 | 233 | 421 | 41340 | 1.803 | 17.1 | 797 | 216
11:31 | 41446 | 41446 | 2.728 | 15.7 | 2090 | 234 | 422 | 41341 | 1.808 | 17.1 | 815 | 217
11:31 | 41447 | 41447 | 2.741 | 15.7 | 2086 | 234 | 423 | 41342 | 1.818 | 17.1 | 838 | 217
11:31 | 41448 | 41448 | 2.754 | 15.6 | 2038 | 235 | 424 | 41343 | 1.824 | 17.1 | 858 | 218
11:31 | 41449 | 41449 | 2.766 | 15.6 | 2035 | 235 | 425 | 41344 | 1.83 | 17 | 862 | 217
11:31 | 41450 | 41450 | 2.779 | 15.7 | 2062 | 236 | 426 | 41345 | 1.838 | 17 | 887 | 218
11:31 | 41451 | 41451 | 2.791 | 15.7 | 2050 | 236 | 427 | 41346 | 1.845 | 17 | 905 | 217
11:31 | 41452 | 41452 | 2.801 | 15.7 | 2037 | 237 | 428 | 41347 | 1.852 | 16.9 | 902 | 218
11:31 | 41453 | 41453 | 2.814 | 15.6 | 1990 | 236 | 429 | 41348 | 1.859 | 16.9 | 921 | 217
11:31 | 41454 | 41454 | 2.827 | 15.6 | 1987 | 238 | 430 | 41349 | 1.865 | 16.9 | 941 | 218
11:31 | 41455 | 41455 | 2.84 | 15.6 | 1988 | 238 | 431 | 41350 | 1.872 | 16.9 | 965 | 218
11:31 | 41456 | 41456 | 2.858 | 15.6 | 1996 | 239 | 432 | 41351 | 1.878 | 16.9 | 995 | 218
11:31 | 41457 | 41457 | 2.868 | 15.5 | 1969 | 239 | 433 | 41352 | 1.883 | 16.8 | 1002 | 218
11:31 | 41458 | 41458 | 2.88 | 15.5 | 1989 | 240 | 434 | 41353 | 1.892 | 16.8 | 1030 | 219
11:31 | 41459 | 41459 | 2.891 | 15.5 | 2009 | 240 | 435 | 41354 | 1.897 | 16.8 | 1052 | 218
11:31 | 41460 | 41460 | 2.901 | 15.5 | 2034 | 240 | 436 | 41355 | 1.905 | 16.9 | 1095 | 219
11:31 | 41461 | 41461 | 2.911 | 15.5 | 2060 | 234 | 437 | 41356 | 1.91 | 16.9 | 1107 | 218
11:31 | 41462 | 41462 | 2.923 | 15.5 | 2083 | 235 | 438 | 41357 | 1.915 | 16.9 | 1112 | 218
11:31 | 41463 | 41463 | 2.935 | 15.5 | 2112 | 235 | 439 | 41358 | 1.924 | 16.9 | 1109 | 218
11:31 | 41464 | 41464 | 2.947 | 15.5 | 2141 | 236 | 440 | 41359 | 1.931 | 17 | 1127 | 219
11:31 | 41465 | 41465 | 2.961 | 15.5 | 2170 | 236 | 441 | 41360 | 1.939 | 17 | 1120 | 219
11:31 | 41466 | 41466 | 2.971 | 15.5 | 2190 | 237 | 442 | 41361 | 1.945 | 17 | 1110 | 219
11:31 | 41467 | 41467 | 2.98 | 15.5 | 2209 | 236 | 443 | 41362 | 1.952 | 17 | 1100 | 219
11:31 | 41468 | 41468 | 2.99 | 15.4 | 2180 | 237 | 444 | 41363 | 1.96 | 17 | 1097 | 220
11:31 | 41470 | 41470 | 3.001 | 15.5 | 2227 | 237 | 445 | 41364 | 1.967 | 17 | 1097 | 219
11:31 | 41471 | 41471 | 3.012 | 15.5 | 2234 | 238 | 446 | 41365 | 1.971 | 17 | 1095 | 219
11:31 | 41472 | 41472 | 3.026 | 15.5 | 2238 | 238 | 447 | 41366 | 1.979 | 16.9 | 1063 | 219
11:31 | 41473 | 41473 | 3.039 | 15.5 | 2238 | 239 | 448 | 41367 | 1.986 | 16.9 | 1058 | 220
11:31 | 41474 | 41474 | 3.052 | 15.5 | 2238 | 239 | 449 | 41368 | 1.991 | 16.9 | 1056 | 219
11:31 | 41475 | 41475 | 3.065 | 15.5 | 2230 | 240 | 450 | 41369 | 1.998 | 16.9 | 1056 | 220
11:31 | 41476 | 41476 | 3.075 | 15.5 | 2221 | 239 | 451 | 41370 | 2.005 | 16.9 | 1056 | 219
11:31 | 41477 | 41477 | 3.087 | 15.5 | 2196 | 240 | 452 | 41371 | 2.012 | 16.8 | 1038 | 220
11:31 | 41478 | 41478 | 3.098 | 15.5 | 2178 | 240 | 453 | 41372 | 2.02 | 16.8 | 1047 | 221
11:31 | 41479 | 41479 | 3.111 | 15.5 | 2158 | 241 | 454 | 41373 | #N/A | #N/A | #N/A | #N/A
11:31 | 41480 | 41480 | 3.123 | 15.5 | 2138 | 241 | 455 | 41374 | 2.027 | 16.8 | 1057 | 220
11:31 | 41481 | 41481 | 3.135 | 15.5 | 2123 | 242 | 456 | 41375 | 2.034 | 16.8 | 1066 | 221
11:31 | 41482 | 41482 | 3.145 | 15.5 | 2110 | 242 | 457 | 41376 | 2.044 | 16.8 | 1069 | 221
11:31 | 41483 | 41483 | 3.155 | 15.4 | 2069 | 242 | 458 | 41377 | 2.052 | 16.8 | 1069 | 222
11:31 | 41484 | 41484 | 3.169 | 15.4 | 2066 | 242 | 459 | 41378 | 2.061 | 16.8 | 1066 | 221
11:31 | 41485 | 41485 | 3.178 | 15.3 | 2033 | 243 | 460 | 41379 | 2.068 | 16.8 | 1057 | 222
11:31 | 41486 | 41486 | 3.191 | 15.3 | 2038 | 243 | 461 | 41380 | 2.075 | 16.7 | 1027 | 222
11:31 | 41487 | 41487 | 3.203 | 15.3 | 2052 | 244 | 462 | 41381 | 2.082 | 16.7 | 1018 | 222
11:31 | 41488 | 41488 | 3.213 | 15.3 | 2061 | 244 | 463 | 41382 | 2.091 | 16.6 | 993 | 222
11:31 | 41489 | 41489 | 3.226 | 15.3 | 2077 | 245 | 464 | 41383 | 2.101 | 16.6 | 995 | 223
11:32 | 41490 | 41490 | 3.236 | 15.3 | 2087 | 244 | 465 | 41384 | 2.108 | 16.6 | 1000 | 217
11:32 | 41491 | 41491 | 3.248 | 15.3 | 2098 | 245 | 466 | 41385 | 2.117 | 16.6 | 1009 | 218
11:32 | 41492 | 41492 | 3.258 | 15.3 | 2107 | 245 | 467 | 41386 | 2.127 | 16.5 | 1002 | 218
11:32 | 41493 | 41493 | 3.269 | 15.3 | 2119 | 240 | 468 | 41387 | 2.137 | 16.5 | 1024 | 219
11:32 | 41494 | 41494 | 3.283 | 15.4 | 2164 | 241 | 469 | 41388 | 2.149 | 16.5 | 1077 | 219
11:32 | 41495 | 41495 | 3.297 | 15.4 | 2173 | 241 | 470 | 41389 | 2.156 | 16.5 | 1124 | 219
11:32 | 41496 | 41496 | 3.308 | 15.4 | 2175 | 242 | 471 | 41390 | 2.165 | 16.4 | 1147 | 219
11:32 | 41497 | 41497 | 3.323 | 15.5 | 2218 | 242 | 472 | 41391 | 2.173 | 16.4 | 1189 | 220
11:32 | 41498 | 41498 | 3.338 | 15.5 | 2218 | 243 | 473 | 41392 | 2.183 | 16.4 | 1230 | 220
11:32 | 41499 | 41499 | 3.351 | 15.5 | 2209 | 243 | 474 | 41393 | 2.19 | 16.4 | 1267 | 220
11:32 | 41500 | 41500 | 3.364 | 15.5 | 2196 | 244 | 475 | 41394 | 2.2 | 16.4 | 1299 | 220
11:32 | 41501 | 41501 | 3.379 | 15.5 | 2174 | 244 | 476 | 41395 | 2.209 | 16.4 | 1332 | 221
11:32 | 41502 | 41502 | 3.397 | 15.5 | 2150 | 245 | 477 | 41396 | 2.218 | 16.4 | 1360 | 221
11:32 | 41503 | 41503 | 3.414 | 15.5 | 2123 | 245 | 478 | 41397 | 2.227 | 16.4 | 1384 | 222
11:32 | 41504 | 41504 | 3.438 | 15.5 | 2103 | 247 | 479 | 41398 | 2.235 | 16.4 | 1402 | 221
11:32 | 41505 | 41505 | 3.453 | 15.5 | 2083 | 247 | 480 | 41399 | 2.244 | 16.3 | 1387 | 222
11:32 | 41506 | 41506 | 3.466 | 15.5 | 2072 | 248 | 481 | 41400 | 2.255 | 16.3 | 1400 | 222
11:32 | 41507 | 41507 | 3.481 | 15.5 | 2067 | 248 | 482 | 41401 | 2.26 | 16.3 | 1412 | 222
11:32 | 41508 | 41508 | 3.495 | 15.5 | 2065 | 249 | 483 | 41402 | 2.275 | 16.2 | 1397 | 223
11:32 | 41509 | 41509 | 3.51 | 15.4 | 2026 | 249 | 484 | 41403 | 2.279 | 16.2 | 1416 | 223
11:32 | 41510 | 41510 | 3.526 | 15.4 | 2032 | 250 | 485 | 41404 | 2.288 | 16.2 | 1437 | 223
11:32 | 41511 | 41511 | 3.54 | 15.4 | 2035 | 250 | 486 | 41405 | 2.302 | 16.2 | 1464 | 224
11:32 | 41512 | 41512 | 3.554 | 15.3 | 2008 | 251 | 487 | 41406 | 2.308 | 16.2 | 1493 | 223
11:32 | 41513 | 41513 | 3.569 | 15.3 | 2019 | 251 | 488 | 41407 | 2.318 | 16.2 | 1520 | 224
11:32 | 41514 | 41514 | 3.582 | 15.3 | 2031 | 252 | 489 | 41408 | 2.33 | 16.2 | 1541 | 226
11:32 | 41515 | 41515 | 3.598 | 15.3 | 2050 | 252 | 490 | 41409 | 2.337 | 16.2 | 1564 | 225
11:32 | 41516 | 41516 | 3.613 | 15.3 | 2070 | 253 | 491 | 41410 | 2.346 | 16.2 | 1591 | 226
11:32 | 41517 | 41517 | 3.63 | 15.3 | 2089 | 253 | 492 | 41411 | 2.355 | 16.2 | 1618 | 226
11:32 | 41518 | 41518 | 3.649 | 15.3 | 2115 | 254 | 493 | 41412 | 2.362 | 16.2 | 1645 | 226
11:32 | 41519 | 41519 | 3.665 | 15.3 | 2133 | 254 | 494 | 41413 | 2.37 | 16.1 | 1642 | 226
11:32 | 41520 | 41520 | 3.684 | 15.3 | 2149 | 256 | 495 | 41414 | 2.38 | 16.1 | 1663 | 227
11:32 | 41521 | 41521 | 3.7 | 15.3 | 2159 | 256 | 496 | 41415 | 2.389 | 16.1 | 1687 | 226
11:32 | 41522 | 41522 | 3.714 | 15.3 | 2157 | 257 | 497 | 41416 | 2.399 | 16 | 1674 | 227
11:32 | 41523 | 41523 | 3.73 | 15.3 | 2152 | 257 | 498 | 41417 | 2.41 | 16 | 1694 | 227
11:32 | 41524 | 41524 | 3.75 | 15.3 | 2143 | 257 | 499 | 41418 | 2.417 | 16 | 1716 | 228
11:32 | 41525 | 41525 | 3.764 | 15.3 | 2135 | 258 | 500 | 41419 | 2.43 | 16 | 1738 | 228
11:32 | 41526 | 41526 | 3.779 | 15.3 | 2126 | 259 | 501 | 41420 | 2.443 | 16 | 1758 | 229
11:32 | 41527 | 41527 | 3.797 | 15.3 | 2117 | 253 | 502 | 41421 | 2.454 | 16 | 1776 | 229
11:32 | 41528 | 41528 | 3.812 | 15.3 | 2105 | 254 | 503 | 41422 | 2.468 | 16 | 1790 | 230
11:32 | 41529 | 41529 | 3.83 | 15.3 | 2096 | 254 | 504 | 41423 | 2.479 | 16.1 | 1848 | 230
11:32 | 41530 | 41530 | 3.846 | 15.3 | 2091 | 255 | 505 | 41424 | 2.487 | 16.1 | 1863 | 231
11:32 | 41531 | 41531 | 3.865 | 15.3 | 2084 | 256 | 506 | 41425 | 2.499 | 16.1 | 1871 | 231
11:32 | 41532 | 41532 | 3.883 | 15.3 | 2082 | 257 | 507 | 41426 | 2.509 | 16.1 | 1879 | 232
11:32 | 41533 | 41533 | 3.902 | 15.3 | 2082 | 257 | 508 | 41427 | 2.52 | 16 | 1842 | 232
11:32 | 41534 | 41534 | 3.92 | 15.3 | 2082 | 258 | 509 | 41428 | 2.529 | 16 | 1844 | 227
11:32 | 41535 | 41535 | 3.938 | 15.3 | 2080 | 258 | 510 | 41429 | 2.539 | 16 | 1846 | 226
11:32 | 41536 | 41536 | 3.956 | 15.3 | 2073 | 260 | 511 | 41430 | 2.549 | 16 | 1850 | 227
11:32 | 41537 | 41537 | 3.974 | 15.3 | 2070 | 260 | 512 | 41431 | 2.559 | 15.9 | 1821 | 227
11:32 | 41538 | 41538 | 3.991 | 15.4 | 2107 | 261 | 513 | 41432 | 2.571 | 15.9 | 1839 | 228
11:32 | 41539 | 41539 | 4.009 | 15.4 | 2105 | 261 | 514 | 41433 | 2.581 | 15.9 | 1858 | 228
11:32 | 41540 | 41540 | 4.029 | 15.3 | 2077 | 262 | 515 | 41434 | 2.592 | 15.8 | 1851 | 229
11:32 | 41541 | 41541 | 4.047 | 15.3 | 2096 | 262 | 516 | 41435 | 2.604 | 15.8 | 1900 | 229
11:32 | 41542 | 41542 | 4.069 | 15.3 | 2115 | 264 | 517 | 41436 | 2.615 | 15.8 | 1930 | 228
11:32 | 41543 | 41543 | 4.088 | 15.2 | 2106 | 264 | 518 | 41437 | 2.624 | 15.8 | 1961 | 229
11:32 | 41544 | 41544 | 4.108 | 15.2 | 2141 | 265 | 519 | 41438 | 2.637 | 15.8 | 1988 | 229
11:32 | 41545 | 41545 | 4.13 | 15.2 | 2181 | 266 | 520 | 41439 | 2.649 | 15.7 | 1979 | 230
11:32 | 41546 | 41546 | 4.16 | 15.3 | 2268 | 268 | 521 | 41440 | 2.659 | 15.7 | 2001 | 230
11:32 | 41547 | 41547 | 4.179 | 15.2 | 2282 | 268 | 522 | 41441 | 2.669 | 15.7 | 2028 | 231
11:32 | 41548 | 41548 | 4.199 | 15.2 | 2337 | 269 | 523 | 41442 | 2.68 | 15.7 | 2052 | 232
11:32 | 41549 | 41549 | 4.22 | 15.3 | 2433 | 269 | 524 | 41443 | 2.689 | 15.7 | 2073 | 231
11:32 | 41550 | 41550 | 4.24 | 15.2 | 2434 | 271 | 525 | 41444 | 2.701 | 15.7 | 2088 | 233
11:33 | 41551 | 41551 | 4.263 | 15.2 | 2477 | 271 | 526 | 41445 | 2.715 | 15.7 | 2094 | 233
11:33 | 41552 | 41552 | 4.282 | 15.1 | 2474 | 272 | 527 | 41446 | 2.728 | 15.7 | 2090 | 234
11:33 | 41553 | 41553 | 4.301 | 15 | 2473 | 272 | 528 | 41447 | 2.741 | 15.7 | 2086 | 234
11:33 | 41554 | 41554 | 4.325 | 15 | 2523 | 274 | 529 | 41448 | 2.754 | 15.6 | 2038 | 235
11:33 | 41555 | 41555 | 4.345 | 15 | 2576 | 274 | 530 | 41449 | 2.766 | 15.6 | 2035 | 235
11:33 | 41556 | 41556 | 4.363 | 15 | 2635 | 275 | 531 | 41450 | 2.779 | 15.7 | 2062 | 236
11:33 | 41557 | 41557 | 4.384 | 15 | 2695 | 277 | 532 | 41451 | 2.791 | 15.7 | 2050 | 236
11:33 | 41558 | 41558 | 4.402 | 15 | 2750 | 277 | 533 | 41452 | 2.801 | 15.7 | 2037 | 237
11:33 | 41559 | 41559 | 4.422 | 15 | 2800 | 278 | 534 | 41453 | 2.814 | 15.6 | 1990 | 236
11:33 | 41561 | 41561 | 4.442 | 15 | 2843 | 278 | 535 | 41454 | 2.827 | 15.6 | 1987 | 238
11:33 | 41562 | 41562 | 4.462 | 15 | 2875 | 279 | 536 | 41455 | 2.84 | 15.6 | 1988 | 238
11:33 | 41563 | 41563 | 4.48 | 15 | 2908 | 273 | 537 | 41456 | 2.858 | 15.6 | 1996 | 239
11:33 | 41564 | 41564 | 4.499 | 15 | 2931 | 274 | 538 | 41457 | 2.868 | 15.5 | 1969 | 239
11:33 | 41565 | 41565 | 4.52 | 15 | 2955 | 274 | 539 | 41458 | 2.88 | 15.5 | 1989 | 240
11:33 | 41566 | 41566 | 4.541 | 15.1 | 3025 | 276 | 540 | 41459 | 2.891 | 15.5 | 2009 | 240
11:33 | 41567 | 41567 | 4.563 | 15.1 | 3027 | 276 | 541 | 41460 | 2.901 | 15.5 | 2034 | 240
11:33 | 41568 | 41568 | 4.582 | 15.1 | 3023 | 277 | 542 | 41461 | 2.911 | 15.5 | 2060 | 234
11:33 | 41569 | 41569 | 4.6 | 15.1 | 3015 | 277 | 543 | 41462 | 2.923 | 15.5 | 2083 | 235
11:33 | 41570 | 41570 | 4.618 | 15.1 | 3000 | 278 | 544 | 41463 | 2.935 | 15.5 | 2112 | 235
11:33 | 41571 | 41571 | 4.637 | 15.2 | 3032 | 278 | 545 | 41464 | 2.947 | 15.5 | 2141 | 236
11:33 | 41572 | 41572 | 4.655 | 15.2 | 3018 | 280 | 546 | 41465 | 2.961 | 15.5 | 2170 | 236
11:33 | 41573 | 41573 | 4.673 | 15.2 | 3000 | 280 | 547 | 41466 | 2.971 | 15.5 | 2190 | 237
11:33 | 41574 | 41574 | 4.692 | 15.2 | 2989 | 281 | 548 | 41467 | 2.98 | 15.5 | 2209 | 236
11:33 | 41575 | 41575 | 4.709 | 15.2 | 2994 | 281 | 549 | 41468 | 2.99 | 15.4 | 2180 | 237
11:33 | 41576 | 41576 | 4.729 | 15.2 | 3010 | 282 | 550 | 41469 | #N/A | #N/A | #N/A | #N/A
11:33 | 41577 | 41577 | 4.746 | 15.2 | 3032 | 282 | 551 | 41470 | 3.001 | 15.5 | 2227 | 237
11:33 | 41578 | 41578 | 4.766 | 15.2 | 3051 | 283 | 552 | 41471 | 3.012 | 15.5 | 2234 | 238
11:33 | 41579 | 41579 | 4.786 | 15.3 | 3129 | 283 | 553 | 41472 | 3.026 | 15.5 | 2238 | 238
11:33 | 41580 | 41580 | 4.804 | 15.3 | 3145 | 284 | 554 | 41473 | 3.039 | 15.5 | 2238 | 239
11:33 | 41581 | 41581 | 4.824 | 15.3 | 3159 | 284 | 555 | 41474 | 3.052 | 15.5 | 2238 | 239
11:33 | 41582 | 41582 | 4.844 | 15.3 | 3166 | 285 | 556 | 41475 | 3.065 | 15.5 | 2230 | 240
11:33 | 41583 | 41583 | 4.864 | 15.3 | 3168 | 286 | 557 | 41476 | 3.075 | 15.5 | 2221 | 239
11:33 | 41584 | 41584 | 4.884 | 15.3 | 3164 | 287 | 558 | 41477 | 3.087 | 15.5 | 2196 | 240
11:33 | 41585 | 41585 | 4.907 | 15.4 | 3208 | 287 | 559 | 41478 | 3.098 | 15.5 | 2178 | 240
11:33 | 41586 | 41586 | 4.931 | 15.4 | 3194 | 288 | 560 | 41479 | 3.111 | 15.5 | 2158 | 241
11:33 | 41587 | 41587 | 4.954 | 15.3 | 3124 | 290 | 561 | 41480 | 3.123 | 15.5 | 2138 | 241
11:33 | 41588 | 41588 | 4.976 | 15.3 | 3117 | 290 | 562 | 41481 | 3.135 | 15.5 | 2123 | 242
11:33 | 41589 | 41589 | 4.997 | 15.3 | 3114 | 291 | 563 | 41482 | 3.145 | 15.5 | 2110 | 242
11:33 | 41590 | 41590 | 5.02 | 15.3 | 3115 | 292 | 564 | 41483 | 3.155 | 15.4 | 2069 | 242
11:33 | 41591 | 41591 | 5.047 | 15.2 | 3067 | 293 | 565 | 41484 | 3.169 | 15.4 | 2066 | 242
11:33 | 41592 | 41592 | 5.07 | 15.2 | 3075 | 293 | 566 | 41485 | 3.178 | 15.3 | 2033 | 243
11:33 | 41593 | 41593 | 5.094 | 15.2 | 3087 | 295 | 567 | 41486 | 3.191 | 15.3 | 2038 | 243
11:33 | 41594 | 41594 | 5.129 | 15.1 | 3052 | 296 | 568 | 41487 | 3.203 | 15.3 | 2052 | 244
11:33 | 41595 | 41595 | 5.156 | 15.1 | 3072 | 297 | 569 | 41488 | 3.213 | 15.3 | 2061 | 244
11:33 | 41596 | 41596 | 5.179 | 15.1 | 3103 | 298 | 570 | 41489 | 3.226 | 15.3 | 2077 | 245
11:33 | 41597 | 41597 | 5.203 | 15.1 | 3147 | 299 | 571 | 41490 | 3.236 | 15.3 | 2087 | 244
11:33 | 41598 | 41598 | 5.225 | 15.1 | 3205 | 299 | 572 | 41491 | 3.248 | 15.3 | 2098 | 245
11:33 | 41599 | 41599 | 5.249 | 15 | 3221 | 301 | 573 | 41492 | 3.258 | 15.3 | 2107 | 245
11:33 | 41600 | 41600 | 5.275 | 14.9 | 3242 | 301 | 574 | 41493 | 3.269 | 15.3 | 2119 | 240
11:33 | 41601 | 41601 | 5.298 | 14.9 | 3308 | 302 | 575 | 41494 | 3.283 | 15.4 | 2164 | 241
11:33 | 41602 | 41602 | 5.322 | 14.9 | 3362 | 296 | 576 | 41495 | 3.297 | 15.4 | 2173 | 241
11:33 | 41603 | 41603 | 5.344 | 14.8 | 3343 | 297 | 577 | 41496 | 3.308 | 15.4 | 2175 | 242
11:33 | 41604 | 41604 | 5.367 | 14.8 | 3369 | 297 | 578 | 41497 | 3.323 | 15.5 | 2218 | 242
11:33 | 41605 | 41605 | 5.387 | 14.8 | 3388 | 298 | 579 | 41498 | 3.338 | 15.5 | 2218 | 243
11:33 | 41606 | 41606 | 5.41 | 14.8 | 3401 | 299 | 580 | 41499 | 3.351 | 15.5 | 2209 | 243
11:33 | 41607 | 41607 | 5.432 | 14.8 | 3414 | 300 | 581 | 41500 | 3.364 | 15.5 | 2196 | 244
11:33 | 41608 | 41608 | 5.451 | 14.8 | 3424 | 300 | 582 | 41501 | 3.379 | 15.5 | 2174 | 244
11:33 | 41609 | 41609 | 5.471 | 14.8 | 3432 | 301 | 583 | 41502 | 3.397 | 15.5 | 2150 | 245
11:34 | 41610 | 41610 | 5.492 | 14.8 | 3438 | 301 | 584 | 41503 | 3.414 | 15.5 | 2123 | 245
11:34 | 41611 | 41611 | 5.512 | 14.8 | 3441 | 302 | 585 | 41504 | 3.438 | 15.5 | 2103 | 247
11:34 | 41612 | 41612 | 5.534 | 14.7 | 3384 | 302 | 586 | 41505 | 3.453 | 15.5 | 2083 | 247
11:34 | 41613 | 41613 | 5.552 | 14.7 | 3371 | 303 | 587 | 41506 | 3.466 | 15.5 | 2072 | 248
11:34 | 41614 | 41614 | 5.571 | 14.7 | 3352 | 303 | 588 | 41507 | 3.481 | 15.5 | 2067 | 248
11:34 | 41615 | 41615 | 5.59 | 14.7 | 3326 | 304 | 589 | 41508 | 3.495 | 15.5 | 2065 | 249
11:34 | 41616 | 41616 | 5.611 | 14.8 | 3341 | 304 | 590 | 41509 | 3.51 | 15.4 | 2026 | 249
11:34 | 41617 | 41617 | 5.629 | 14.8 | 3320 | 305 | 591 | 41510 | 3.526 | 15.4 | 2032 | 250
11:34 | 41618 | 41618 | 5.646 | 14.8 | 3303 | 305 | 592 | 41511 | 3.54 | 15.4 | 2035 | 250
11:34 | 41619 | 41619 | 5.667 | 14.9 | 3334 | 306 | 593 | 41512 | 3.554 | 15.3 | 2008 | 251
11:34 | 41620 | 41620 | 5.687 | 14.9 | 3306 | 306 | 594 | 41513 | 3.569 | 15.3 | 2019 | 251
11:34 | 41621 | 41621 | 5.708 | 14.9 | 3270 | 307 | 595 | 41514 | 3.582 | 15.3 | 2031 | 252
11:34 | 41622 | 41622 | 5.727 | 14.9 | 3227 | 307 | 596 | 41515 | 3.598 | 15.3 | 2050 | 252
11:34 | 41623 | 41623 | 5.741 | 14.9 | 3186 | 308 | 597 | 41516 | 3.613 | 15.3 | 2070 | 253
11:34 | 41624 | 41624 | 5.759 | 14.9 | 3144 | 308 | 598 | 41517 | 3.63 | 15.3 | 2089 | 253
11:34 | 41625 | 41625 | 5.779 | 14.9 | 3098 | 309 | 599 | 41518 | 3.649 | 15.3 | 2115 | 254
11:34 | 41626 | 41626 | 5.797 | 15 | 3105 | 309 | 600 | 41519 | 3.665 | 15.3 | 2133 | 254
11:34 | 41627 | 41627 | 5.812 | 15 | 3061 | 310 | 601 | 41520 | 3.684 | 15.3 | 2149 | 256
11:34 | 41628 | 41628 | 5.843 | 15 | 3021 | 310 | 602 | 41521 | 3.7 | 15.3 | 2159 | 256
11:34 | 41629 | 41629 | 5.852 | 15 | 2988 | 311 | 603 | 41522 | 3.714 | 15.3 | 2157 | 257
11:34 | 41630 | 41630 | 5.882 | 14.9 | 2911 | 311 | 604 | 41523 | 3.73 | 15.3 | 2152 | 257
11:34 | 41631 | 41631 | 5.903 | 14.9 | 2888 | 313 | 605 | 41524 | 3.75 | 15.3 | 2143 | 257
11:34 | 41632 | 41632 | 5.922 | 14.9 | 2868 | 312 | 606 | 41525 | 3.764 | 15.3 | 2135 | 258
11:34 | 41633 | 41633 | 5.941 | 14.9 | 2844 | 313 | 607 | 41526 | 3.779 | 15.3 | 2126 | 259
11:34 | 41635 | 41635 | 5.959 | 14.9 | 2821 | 313 | 608 | 41527 | 3.797 | 15.3 | 2117 | 253
11:34 | 41636 | 41636 | 5.978 | 14.9 | 2798 | 314 | 609 | 41528 | 3.812 | 15.3 | 2105 | 254
11:34 | 41637 | 41637 | 5.997 | 14.9 | 2773 | 314 | 610 | 41529 | 3.83 | 15.3 | 2096 | 254
11:34 | 41638 | 41638 | 6.016 | 14.9 | 2755 | 315 | 611 | 41530 | 3.846 | 15.3 | 2091 | 255
11:34 | 41639 | 41639 | 6.036 | 14.8 | 2703 | 308 | 612 | 41531 | 3.865 | 15.3 | 2084 | 256
11:34 | 41640 | 41640 | 6.054 | 14.8 | 2703 | 309 | 613 | 41532 | 3.883 | 15.3 | 2082 | 257
11:34 | 41641 | 41641 | 6.073 | 14.8 | 2708 | 309 | 614 | 41533 | 3.902 | 15.3 | 2082 | 257
11:34 | 41642 | 41642 | 6.093 | 14.8 | 2714 | 310 | 615 | 41534 | 3.92 | 15.3 | 2082 | 258
11:34 | 41643 | 41643 | 6.112 | 14.8 | 2720 | 310 | 616 | 41535 | 3.938 | 15.3 | 2080 | 258
11:34 | 41644 | 41644 | 6.134 | 14.7 | 2682 | 311 | 617 | 41536 | 3.956 | 15.3 | 2073 | 260
11:34 | 41645 | 41645 | 6.157 | 14.7 | 2685 | 312 | 618 | 41537 | 3.974 | 15.3 | 2070 | 260
11:34 | 41646 | 41646 | 6.173 | 14.7 | 2692 | 312 | 619 | 41538 | 3.991 | 15.4 | 2107 | 261
11:34 | 41647 | 41647 | 6.194 | 14.7 | 2704 | 313 | 620 | 41539 | 4.009 | 15.4 | 2105 | 261
11:34 | 41648 | 41648 | 6.214 | 14.7 | 2725 | 313 | 621 | 41540 | 4.029 | 15.3 | 2077 | 262
11:34 | 41649 | 41649 | 6.233 | 14.7 | 2755 | 314 | 622 | 41541 | 4.047 | 15.3 | 2096 | 262
11:34 | 41650 | 41650 | 6.254 | 14.7 | 2788 | 314 | 623 | 41542 | 4.069 | 15.3 | 2115 | 264
11:34 | 41651 | 41651 | 6.273 | 14.7 | 2826 | 315 | 624 | 41543 | 4.088 | 15.2 | 2106 | 264
11:34 | 41652 | 41652 | 6.296 | 14.6 | 2820 | 315 | 625 | 41544 | 4.108 | 15.2 | 2141 | 265
11:34 | 41653 | 41653 | 6.318 | 14.7 | 2906 | 317 | 626 | 41545 | 4.13 | 15.2 | 2181 | 266
11:34 | 41654 | 41654 | 6.338 | 14.7 | 2947 | 316 | 627 | 41546 | 4.16 | 15.3 | 2268 | 268
11:34 | 41655 | 41655 | 6.363 | 14.7 | 2990 | 318 | 628 | 41547 | 4.179 | 15.2 | 2282 | 268
11:34 | 41656 | 41656 | 6.384 | 14.6 | 2989 | 318 | 629 | 41548 | 4.199 | 15.2 | 2337 | 269
11:34 | 41657 | 41657 | 6.401 | 14.6 | 3035 | 319 | 630 | 41549 | 4.22 | 15.3 | 2433 | 269
11:34 | 41658 | 41658 | 6.42 | 14.7 | 3133 | 319 | 631 | 41550 | 4.24 | 15.2 | 2434 | 271
11:34 | 41659 | 41659 | 6.437 | 14.6 | 3139 | 319 | 632 | 41551 | 4.263 | 15.2 | 2477 | 271
11:34 | 41660 | 41660 | 6.452 | 14.6 | 3204 | 319 | 633 | 41552 | 4.282 | 15.1 | 2474 | 272
11:34 | 41661 | 41661 | 6.471 | 14.6 | 3276 | 320 | 634 | 41553 | 4.301 | 15 | 2473 | 272
11:34 | 41662 | 41662 | 6.49 | 14.6 | 3354 | 320 | 635 | 41554 | 4.325 | 15 | 2523 | 274
11:34 | 41663 | 41663 | 6.51 | 14.6 | 3434 | 321 | 636 | 41555 | 4.345 | 15 | 2576 | 274
11:34 | 41664 | 41664 | 6.531 | 14.6 | 3509 | 321 | 637 | 41556 | 4.363 | 15 | 2635 | 275
11:34 | 41665 | 41665 | 6.546 | 14.6 | 3579 | 322 | 638 | 41557 | 4.384 | 15 | 2695 | 277
11:34 | 41666 | 41666 | 6.568 | 14.7 | 3733 | 322 | 639 | 41558 | 4.402 | 15 | 2750 | 277
11:34 | 41667 | 41667 | 6.586 | 14.8 | 3858 | 323 | 640 | 41559 | 4.422 | 15 | 2800 | 278
11:34 | 41668 | 41668 | 6.604 | 14.8 | 3919 | 322 | 641 | 41560 | #N/A | #N/A | #N/A | #N/A
11:34 | 41669 | 41669 | 6.623 | 14.9 | 4039 | 323 | 642 | 41561 | 4.442 | 15 | 2843 | 278
11:34 | 41670 | 41670 | 6.649 | 14.9 | 4083 | 324 | 643 | 41562 | 4.462 | 15 | 2875 | 279
11:35 | 41671 | 41671 | 6.671 | 14.9 | 4104 | 325 | 644 | 41563 | 4.48 | 15 | 2908 | 273
11:35 | 41672 | 41672 | 6.696 | 15 | 4173 | 325 | 645 | 41564 | 4.499 | 15 | 2931 | 274
11:35 | 41673 | 41673 | 6.713 | 15 | 4143 | 326 | 646 | 41565 | 4.52 | 15 | 2955 | 274
11:35 | 41674 | 41674 | 6.74 | 15 | 4091 | 326 | 647 | 41566 | 4.541 | 15.1 | 3025 | 276
11:35 | 41675 | 41675 | 6.766 | 14.9 | 3968 | 327 | 648 | 41567 | 4.563 | 15.1 | 3027 | 276
11:35 | 41676 | 41676 | 6.792 | 14.9 | 3913 | 327 | 649 | 41568 | 4.582 | 15.1 | 3023 | 277
11:35 | 41677 | 41677 | 6.815 | 14.8 | 3812 | 322 | 650 | 41569 | 4.6 | 15.1 | 3015 | 277
11:35 | 41678 | 41678 | 6.838 | 14.8 | 3793 | 323 | 651 | 41570 | 4.618 | 15.1 | 3000 | 278
11:35 | 41679 | 41679 | 6.861 | 14.8 | 3800 | 323 | 652 | 41571 | 4.637 | 15.2 | 3032 | 278
11:35 | 41680 | 41680 | 6.878 | 14.8 | 3822 | 323 | 653 | 41572 | 4.655 | 15.2 | 3018 | 280
11:35 | 41681 | 41681 | 6.898 | 14.8 | 3861 | 323 | 654 | 41573 | 4.673 | 15.2 | 3000 | 280
11:35 | 41682 | 41682 | 6.917 | 14.7 | 3842 | 324 | 655 | 41574 | 4.692 | 15.2 | 2989 | 281
11:35 | 41683 | 41683 | 6.939 | 14.7 | 3885 | 324 | 656 | 41575 | 4.709 | 15.2 | 2994 | 281
11:35 | 41684 | 41684 | 6.953 | 14.7 | 3922 | 325 | 657 | 41576 | 4.729 | 15.2 | 3010 | 282
11:35 | 41685 | 41685 | 6.973 | 14.7 | 3957 | 325 | 658 | 41577 | 4.746 | 15.2 | 3032 | 282
11:35 | 41686 | 41686 | 6.995 | 14.7 | 3984 | 326 | 659 | 41578 | 4.766 | 15.2 | 3051 | 283
11:35 | 41687 | 41687 | 7.013 | 14.7 | 4011 | 326 | 660 | 41579 | 4.786 | 15.3 | 3129 | 283
11:35 | 41688 | 41688 | 7.031 | 14.7 | 4034 | 327 | 661 | 41580 | 4.804 | 15.3 | 3145 | 284
11:35 | 41689 | 41689 | 7.05 | 14.8 | 4117 | 326 | 662 | 41581 | 4.824 | 15.3 | 3159 | 284
11:35 | 41690 | 41690 | 7.068 | 14.9 | 4188 | 327 | 663 | 41582 | 4.844 | 15.3 | 3166 | 285
11:35 | 41691 | 41691 | 7.085 | 14.9 | 4173 | 327 | 664 | 41583 | 4.864 | 15.3 | 3168 | 286
11:35 | 41692 | 41692 | 7.104 | 15 | 4205 | 328 | 665 | 41584 | 4.884 | 15.3 | 3164 | 287
11:35 | 41693 | 41693 | 7.121 | 15.1 | 4210 | 328 | 666 | 41585 | 4.907 | 15.4 | 3208 | 287
11:35 | 41694 | 41694 | 7.142 | 15.2 | 4196 | 329 | 667 | 41586 | 4.931 | 15.4 | 3194 | 288
11:35 | 41695 | 41695 | 7.16 | 15.2 | 4087 | 328 | 668 | 41587 | 4.954 | 15.3 | 3124 | 290
11:35 | 41696 | 41696 | 7.179 | 15.2 | 3965 | 329 | 669 | 41588 | 4.976 | 15.3 | 3117 | 290
11:35 | 41697 | 41697 | 7.198 | 15.2 | 3834 | 329 | 670 | 41589 | 4.997 | 15.3 | 3114 | 291
11:35 | 41698 | 41698 | 7.215 | 15.2 | 3705 | 330 | 671 | 41590 | 5.02 | 15.3 | 3115 | 292
11:35 | 41699 | 41699 | 7.23 | 15.2 | 3584 | 330 | 672 | 41591 | 5.047 | 15.2 | 3067 | 293
11:35 | 41700 | 41700 | 7.247 | 15.2 | 3479 | 330 | 673 | 41592 | 5.07 | 15.2 | 3075 | 293
11:35 | 41701 | 41701 | 7.262 | 15.2 | 3396 | 330 | 674 | 41593 | 5.094 | 15.2 | 3087 | 295
11:35 | 41702 | 41702 | 7.277 | 15.2 | 3334 | 331 | 675 | 41594 | 5.129 | 15.1 | 3052 | 296
11:35 | 41703 | 41703 | 7.294 | 15.2 | 3289 | 331 | 676 | 41595 | 5.156 | 15.1 | 3072 | 297
11:35 | 41704 | 41704 | 7.309 | 15.2 | 3260 | 331 | 677 | 41596 | 5.179 | 15.1 | 3103 | 298
11:35 | 41705 | 41705 | 7.326 | 15.2 | 3239 | 331 | 678 | 41597 | 5.203 | 15.1 | 3147 | 299
11:35 | 41706 | 41706 | 7.344 | 15.2 | 3229 | 332 | 679 | 41598 | 5.225 | 15.1 | 3205 | 299
11:35 | 41707 | 41707 | 7.359 | 15.2 | 3225 | 333 | 680 | 41599 | 5.249 | 15 | 3221 | 301
11:35 | 41708 | 41708 | 7.378 | 15.2 | 3225 | 332 | 681 | 41600 | 5.275 | 14.9 | 3242 | 301
11:35 | 41709 | 41709 | 7.395 | 15.2 | 3229 | 333 | 682 | 41601 | 5.298 | 14.9 | 3308 | 302
11:35 | 41710 | 41710 | 7.413 | 15.2 | 3239 | 333 | 683 | 41602 | 5.322 | 14.9 | 3362 | 296
11:35 | 41711 | 41711 | 7.429 | 15.3 | 3305 | 334 | 684 | 41603 | 5.344 | 14.8 | 3343 | 297
11:35 | 41712 | 41712 | 7.45 | 15.3 | 3314 | 334 | 685 | 41604 | 5.367 | 14.8 | 3369 | 297
11:35 | 41713 | 41713 | 7.465 | 15.4 | 3367 | 334 | 686 | 41605 | 5.387 | 14.8 | 3388 | 298
11:35 | 41714 | 41714 | 7.483 | 15.3 | 3294 | 334 | 687 | 41606 | 5.41 | 14.8 | 3401 | 299
11:35 | 41715 | 41715 | 7.499 | 15.3 | 3264 | 334 | 688 | 41607 | 5.432 | 14.8 | 3414 | 300
11:35 | 41716 | 41716 | 7.52 | 15.3 | 3201 | 335 | 689 | 41608 | 5.451 | 14.8 | 3424 | 300
11:35 | 41717 | 41717 | 7.538 | 15.3 | 3156 | 335 | 690 | 41609 | 5.471 | 14.8 | 3432 | 301
11:35 | 41718 | 41718 | 7.558 | 15.3 | 3114 | 335 | 691 | 41610 | 5.492 | 14.8 | 3438 | 301
11:35 | 41719 | 41719 | 7.574 | 15.3 | 3080 | 335 | 692 | 41611 | 5.512 | 14.8 | 3441 | 302
11:35 | 41720 | 41720 | 7.591 | 15.3 | 3056 | 336 | 693 | 41612 | 5.534 | 14.7 | 3384 | 302
11:35 | 41721 | 41721 | 7.608 | 15.2 | 2991 | 336 | 694 | 41613 | 5.552 | 14.7 | 3371 | 303
11:35 | 41722 | 41722 | 7.625 | 15.2 | 2989 | 336 | 695 | 41614 | 5.571 | 14.7 | 3352 | 303
11:35 | 41723 | 41723 | 7.645 | 15.2 | 2994 | 336 | 696 | 41615 | 5.59 | 14.7 | 3326 | 304
11:35 | 41724 | 41724 | 7.662 | 15.2 | 3010 | 337 | 697 | 41616 | 5.611 | 14.8 | 3341 | 304
11:35 | 41725 | 41725 | 7.677 | 15.2 | 3025 | 337 | 698 | 41617 | 5.629 | 14.8 | 3320 | 305
11:35 | 41726 | 41726 | 7.694 | 15.2 | 3044 | 337 | 699 | 41618 | 5.646 | 14.8 | 3303 | 305
11:35 | 41727 | 41727 | 7.709 | 15.2 | 3060 | 337 | 700 | 41619 | 5.667 | 14.9 | 3334 | 306
11:35 | 41728 | 41728 | 7.727 | 15.1 | 3022 | 338 | 701 | 41620 | 5.687 | 14.9 | 3306 | 306
11:35 | 41729 | 41729 | 7.744 | 15.1 | 3030 | 338 | 702 | 41621 | 5.708 | 14.9 | 3270 | 307
11:36 | 41730 | 41730 | 7.762 | 15.1 | 3040 | 338 | 703 | 41622 | 5.727 | 14.9 | 3227 | 307
11:36 | 41731 | 41731 | 7.778 | 15.2 | 3098 | 338 | 704 | 41623 | 5.741 | 14.9 | 3186 | 308
11:36 | 41732 | 41732 | 7.795 | 15.1 | 3049 | 339 | 705 | 41624 | 5.759 | 14.9 | 3144 | 308
11:36 | 41733 | 41733 | 7.812 | 15.1 | 3052 | 332 | 706 | 41625 | 5.779 | 14.9 | 3098 | 309
11:36 | 41734 | 41734 | 7.827 | 15.1 | 3054 | 332 | 707 | 41626 | 5.797 | 15 | 3105 | 309
11:36 | 41735 | 41735 | 7.843 | 15.1 | 3061 | 332 | 708 | 41627 | 5.812 | 15 | 3061 | 310
11:36 | 41736 | 41736 | 7.86 | 15.1 | 3069 | 333 | 709 | 41628 | 5.843 | 15 | 3021 | 310
11:36 | 41737 | 41737 | 7.881 | 15.2 | 3131 | 333 | 710 | 41629 | 5.852 | 15 | 2988 | 311
11:36 | 41738 | 41738 | 7.895 | 15.2 | 3132 | 333 | 711 | 41630 | 5.882 | 14.9 | 2911 | 311
11:36 | 41739 | 41739 | 7.912 | 15.2 | 3129 | 334 | 712 | 41631 | 5.903 | 14.9 | 2888 | 313
11:36 | 41740 | 41740 | 7.93 | 15.2 | 3115 | 334 | 713 | 41632 | 5.922 | 14.9 | 2868 | 312
11:36 | 41741 | 41741 | 7.944 | 15.2 | 3098 | 334 | 714 | 41633 | 5.941 | 14.9 | 2844 | 313
11:36 | 41742 | 41742 | 7.96 | 15.2 | 3082 | 334 | 715 | 41634 | #N/A | #N/A | #N/A | #N/A
11:36 | 41743 | 41743 | 7.976 | 15.2 | 3063 | 335 | 716 | 41635 | 5.959 | 14.9 | 2821 | 313
11:36 | 41744 | 41744 | 7.989 | 15.2 | 3044 | 334 | 717 | 41636 | 5.978 | 14.9 | 2798 | 314
11:36 | 41745 | 41745 | 8.004 | 15.2 | 3022 | 335 | 718 | 41637 | 5.997 | 14.9 | 2773 | 314
11:36 | 41747 | 41747 | 8.022 | 15.2 | 2994 | 335 | 719 | 41638 | 6.016 | 14.9 | 2755 | 315
11:36 | 41748 | 41748 | 8.035 | 15.1 | 2915 | 335 | 720 | 41639 | 6.036 | 14.8 | 2703 | 308
11:36 | 41749 | 41749 | 8.048 | 15.1 | 2889 | 335 | 721 | 41640 | 6.054 | 14.8 | 2703 | 309
11:36 | 41750 | 41750 | 8.059 | 15.1 | 2871 | 335 | 722 | 41641 | 6.073 | 14.8 | 2708 | 309
11:36 | 41751 | 41751 | 8.072 | 15.1 | 2857 | 335 | 723 | 41642 | 6.093 | 14.8 | 2714 | 310
11:36 | 41752 | 41752 | 8.085 | 15.1 | 2854 | 335 | 724 | 41643 | 6.112 | 14.8 | 2720 | 310
11:36 | 41753 | 41753 | 8.099 | 15.1 | 2857 | 335 | 725 | 41644 | 6.134 | 14.7 | 2682 | 311
11:36 | 41754 | 41754 | 8.111 | 15.1 | 2867 | 336 | 726 | 41645 | 6.157 | 14.7 | 2685 | 312
11:36 | 41755 | 41755 | 8.125 | 15.2 | 2925 | 335 | 727 | 41646 | 6.173 | 14.7 | 2692 | 312
11:36 | 41756 | 41756 | 8.139 | 15.2 | 2931 | 336 | 728 | 41647 | 6.194 | 14.7 | 2704 | 313
11:36 | 41757 | 41757 | 8.15 | 15.3 | 2977 | 335 | 729 | 41648 | 6.214 | 14.7 | 2725 | 313
11:36 | 41758 | 41758 | 8.165 | 15.3 | 2956 | 336 | 730 | 41649 | 6.233 | 14.7 | 2755 | 314
11:36 | 41759 | 41759 | 8.177 | 15.3 | 2921 | 335 | 731 | 41650 | 6.254 | 14.7 | 2788 | 314
11:36 | 41760 | 41760 | 8.188 | 15.3 | 2878 | 336 | 732 | 41651 | 6.273 | 14.7 | 2826 | 315
11:36 | 41761 | 41761 | 8.2 | 15.3 | 2833 | 335 | 733 | 41652 | 6.296 | 14.6 | 2820 | 315
11:36 | 41762 | 41762 | 8.212 | 15.3 | 2787 | 336 | 734 | 41653 | 6.318 | 14.7 | 2906 | 317
11:36 | 41763 | 41763 | 8.223 | 15.3 | 2743 | 335 | 735 | 41654 | 6.338 | 14.7 | 2947 | 316
11:36 | 41764 | 41764 | 8.234 | 15.3 | 2698 | 336 | 736 | 41655 | 6.363 | 14.7 | 2990 | 318
11:36 | 41765 | 41765 | 8.246 | 15.3 | 2647 | 335 | 737 | 41656 | 6.384 | 14.6 | 2989 | 318
11:36 | 41766 | 41766 | 8.259 | 15.3 | 2592 | 336 | 738 | 41657 | 6.401 | 14.6 | 3035 | 319
11:36 | 41767 | 41767 | 8.27 | 15.3 | 2533 | 335 | 739 | 41658 | 6.42 | 14.7 | 3133 | 319
11:36 | 41768 | 41768 | 8.282 | 15.3 | 2450 | 336 | 740 | 41659 | 6.437 | 14.6 | 3139 | 319
11:36 | 41769 | 41769 | 8.295 | 15.3 | 2400 | 336 | 741 | 41660 | 6.452 | 14.6 | 3204 | 319
11:36 | 41770 | 41770 | 8.304 | 15.3 | 2357 | 336 | 742 | 41661 | 6.471 | 14.6 | 3276 | 320
11:36 | 41771 | 41771 | 8.315 | 15.3 | 2319 | 335 | 743 | 41662 | 6.49 | 14.6 | 3354 | 320
11:36 | 41772 | 41772 | 8.327 | 15.3 | 2289 | 336 | 744 | 41663 | 6.51 | 14.6 | 3434 | 321
11:36 | 41773 | 41773 | 8.34 | 15.3 | 2263 | 336 | 745 | 41664 | 6.531 | 14.6 | 3509 | 321
11:36 | 41774 | 41774 | 8.348 | 15.4 | 2275 | 336 | 746 | 41665 | 6.546 | 14.6 | 3579 | 322
11:36 | 41775 | 41775 | 8.358 | 15.4 | 2246 | 336 | 747 | 41666 | 6.568 | 14.7 | 3733 | 322
11:36 | 41776 | 41776 | 8.37 | 15.4 | 2214 | 336 | 748 | 41667 | 6.586 | 14.8 | 3858 | 323
11:36 | 41777 | 41777 | 8.381 | 15.5 | 2221 | 336 | 749 | 41668 | 6.604 | 14.8 | 3919 | 322
11:36 | 41778 | 41778 | 8.392 | 15.5 | 2185 | 336 | 750 | 41669 | 6.623 | 14.9 | 4039 | 323
11:36 | 41779 | 41779 | 8.405 | 15.5 | 2145 | 336 | 751 | 41670 | 6.649 | 14.9 | 4083 | 324
11:36 | 41780 | 41780 | 8.416 | 15.5 | 2100 | 336 | 752 | 41671 | 6.671 | 14.9 | 4104 | 325
11:36 | 41781 | 41781 | 8.426 | 15.6 | 2088 | 336 | 753 | 41672 | 6.696 | 15 | 4173 | 325
11:36 | 41782 | 41782 | 8.438 | 15.6 | 2033 | 336 | 754 | 41673 | 6.713 | 15 | 4143 | 326
11:36 | 41783 | 41783 | 8.449 | 15.6 | 1974 | 336 | 755 | 41674 | 6.74 | 15 | 4091 | 326
11:36 | 41784 | 41784 | 8.466 | 15.6 | 1912 | 336 | 756 | 41675 | 6.766 | 14.9 | 3968 | 327
11:36 | 41785 | 41785 | 8.473 | 15.6 | 1851 | 336 | 757 | 41676 | 6.792 | 14.9 | 3913 | 327
11:36 | 41786 | 41786 | 8.482 | 15.6 | 1779 | 336 | 758 | 41677 | 6.815 | 14.8 | 3812 | 322
11:36 | 41787 | 41787 | 8.492 | 15.6 | 1714 | 336 | 759 | 41678 | 6.838 | 14.8 | 3793 | 323
11:36 | 41788 | 41788 | 8.504 | 15.6 | 1655 | 336 | 760 | 41679 | 6.861 | 14.8 | 3800 | 323
11:36 | 41789 | 41789 | 8.519 | 15.6 | 1598 | 336 | 761 | 41680 | 6.878 | 14.8 | 3822 | 323
11:36 | 41790 | 41790 | 8.526 | 15.6 | 1546 | 336 | 762 | 41681 | 6.898 | 14.8 | 3861 | 323
11:37 | 41791 | 41791 | 8.536 | 15.6 | 1503 | 336 | 763 | 41682 | 6.917 | 14.7 | 3842 | 324
11:37 | 41792 | 41792 | 8.544 | 15.6 | 1461 | 335 | 764 | 41683 | 6.939 | 14.7 | 3885 | 324
11:37 | 41793 | 41793 | 8.55 | 15.6 | 1424 | 336 | 765 | 41684 | 6.953 | 14.7 | 3922 | 325
11:37 | 41794 | 41794 | 8.558 | 15.6 | 1387 | 335 | 766 | 41685 | 6.973 | 14.7 | 3957 | 325
11:37 | 41795 | 41795 | 8.568 | 15.6 | 1348 | 336 | 767 | 41686 | 6.995 | 14.7 | 3984 | 326
11:37 | 41796 | 41796 | 8.575 | 15.6 | 1316 | 335 | 768 | 41687 | 7.013 | 14.7 | 4011 | 326
11:37 | 41797 | 41797 | 8.583 | 15.6 | 1287 | 335 | 769 | 41688 | 7.031 | 14.7 | 4034 | 327
11:37 | 41798 | 41798 | 8.589 | 15.7 | 1286 | 335 | 770 | 41689 | 7.05 | 14.8 | 4117 | 326
11:37 | 41799 | 41799 | 8.599 | 15.6 | 1248 | 335 | 771 | 41690 | 7.068 | 14.9 | 4188 | 327
11:37 | 41800 | 41800 | 8.606 | 15.7 | 1262 | 334 | 772 | 41691 | 7.085 | 14.9 | 4173 | 327
11:37 | 41801 | 41801 | 8.612 | 15.7 | 1250 | 335 | 773 | 41692 | 7.104 | 15 | 4205 | 328
11:37 | 41802 | 41802 | 8.616 | 15.7 | 1243 | 334 | 774 | 41693 | 7.121 | 15.1 | 4210 | 328
11:37 | 41803 | 41803 | 8.621 | 15.7 | 1233 | 334 | 775 | 41694 | 7.142 | 15.2 | 4196 | 329
11:37 | 41804 | 41804 | 8.628 | 15.7 | 1216 | 334 | 776 | 41695 | 7.16 | 15.2 | 4087 | 328
11:37 | 41805 | 41805 | 8.633 | 15.7 | 1198 | 334 | 777 | 41696 | 7.179 | 15.2 | 3965 | 329
11:37 | 41806 | 41806 | 8.638 | 15.7 | 1171 | 334 | 778 | 41697 | 7.198 | 15.2 | 3834 | 329
11:37 | 41807 | 41807 | 8.642 | 15.7 | 1143 | 333 | 779 | 41698 | 7.215 | 15.2 | 3705 | 330
11:37 | 41808 | 41808 | 8.647 | 15.8 | 1136 | 333 | 780 | 41699 | 7.23 | 15.2 | 3584 | 330
11:37 | 41809 | 41809 | 8.65 | 15.8 | 1105 | 332 | 781 | 41700 | 7.247 | 15.2 | 3479 | 330
11:37 | 41810 | 41810 | 8.651 | 15.8 | 1078 | 333 | 782 | 41701 | 7.262 | 15.2 | 3396 | 330
11:37 | 41811 | 41811 | 8.654 | 15.8 | 1055 | 332 | 783 | 41702 | 7.277 | 15.2 | 3334 | 331
11:37 | 41812 | 41812 | 8.658 | 15.9 | 1050 | 332 | 784 | 41703 | 7.294 | 15.2 | 3289 | 331
11:37 | 41813 | 41813 | 8.66 | 15.9 | 1025 | 331 | 785 | 41704 | 7.309 | 15.2 | 3260 | 331
11:37 | 41814 | 41814 | 8.663 | 15.9 | 996 | 331 | 786 | 41705 | 7.326 | 15.2 | 3239 | 331
11:37 | 41815 | 41815 | 8.667 | 15.9 | 966 | 331 | 787 | 41706 | 7.344 | 15.2 | 3229 | 332
11:37 | 41816 | 41816 | 8.671 | 16 | 956 | 331 | 788 | 41707 | 7.359 | 15.2 | 3225 | 333
11:37 | 41817 | 41817 | 8.674 | 16 | 930 | 330 | 789 | 41708 | 7.378 | 15.2 | 3225 | 332
11:37 | 41818 | 41818 | 8.678 | 16 | 910 | 330 | 790 | 41709 | 7.395 | 15.2 | 3229 | 333
11:37 | 41819 | 41819 | 8.683 | 16 | 896 | 329 | 791 | 41710 | 7.413 | 15.2 | 3239 | 333
11:37 | 41820 | 41820 | 8.686 | 16 | 882 | 330 | 792 | 41711 | 7.429 | 15.3 | 3305 | 334
11:37 | 41821 | 41821 | 8.69 | 16 | 866 | 329 | 793 | 41712 | 7.45 | 15.3 | 3314 | 334
11:37 | 41822 | 41822 | 8.693 | 16.1 | 871 | 329 | 794 | 41713 | 7.465 | 15.4 | 3367 | 334
11:37 | 41823 | 41823 | 8.691 | 16.1 | 844 | 328 | 795 | 41714 | 7.483 | 15.3 | 3294 | 334
11:37 | 41824 | 41824 | 8.691 | 16.1 | 826 | 327 | 796 | 41715 | 7.499 | 15.3 | 3264 | 334
11:37 | 41825 | 41825 | 8.692 | 16.2 | 820 | 327 | 797 | 41716 | 7.52 | 15.3 | 3201 | 335
11:37 | 41826 | 41826 | 8.696 | 16.2 | 797 | 327 | 798 | 41717 | 7.538 | 15.3 | 3156 | 335
11:37 | 41827 | 41827 | 8.697 | 16.2 | 779 | 327 | 799 | 41718 | 7.558 | 15.3 | 3114 | 335
11:37 | 41828 | 41828 | 8.698 | 16.2 | 762 | 326 | 800 | 41719 | 7.574 | 15.3 | 3080 | 335
11:37 | 41829 | 41829 | 8.7 | 16.3 | 763 | 326 | 801 | 41720 | 7.591 | 15.3 | 3056 | 336
11:37 | 41830 | 41830 | 8.701 | 16.3 | 746 | 325 | 802 | 41721 | 7.608 | 15.2 | 2991 | 336
11:37 | 41831 | 41831 | 8.703 | 16.3 | 734 | 325 | 803 | 41722 | 7.625 | 15.2 | 2989 | 336
11:37 | 41832 | 41832 | 8.706 | 16.3 | 723 | 324 | 804 | 41723 | 7.645 | 15.2 | 2994 | 336
11:37 | 41833 | 41833 | 8.709 | 16.4 | 726 | 325 | 805 | 41724 | 7.662 | 15.2 | 3010 | 337
11:37 | 41834 | 41834 | 8.712 | 16.4 | 715 | 324 | 806 | 41725 | 7.677 | 15.2 | 3025 | 337
11:37 | 41835 | 41835 | 8.713 | 16.5 | 717 | 324 | 807 | 41726 | 7.694 | 15.2 | 3044 | 337
11:37 | 41837 | 41837 | 8.716 | 16.5 | 706 | 323 | 808 | 41727 | 7.709 | 15.2 | 3060 | 337
11:37 | 41838 | 41838 | 8.718 | 16.5 | 691 | 323 | 809 | 41728 | 7.727 | 15.1 | 3022 | 338
11:37 | 41839 | 41839 | 8.721 | 16.5 | 675 | 322 | 810 | 41729 | 7.744 | 15.1 | 3030 | 338
11:37 | 41840 | 41840 | 8.72 | 16.5 | 662 | 322 | 811 | 41730 | 7.762 | 15.1 | 3040 | 338
11:37 | 41841 | 41841 | 8.721 | 16.5 | 646 | 322 | 812 | 41731 | 7.778 | 15.2 | 3098 | 338
11:37 | 41842 | 41842 | 8.72 | 16.5 | 637 | 322 | 813 | 41732 | 7.795 | 15.1 | 3049 | 339
11:37 | 41843 | 41843 | 8.722 | 16.6 | 645 | 322 | 814 | 41733 | 7.812 | 15.1 | 3052 | 332
11:37 | 41844 | 41844 | 8.722 | 16.6 | 636 | 321 | 815 | 41734 | 7.827 | 15.1 | 3054 | 332
11:37 | 41845 | 41845 | 8.726 | 16.6 | 631 | 321 | 816 | 41735 | 7.843 | 15.1 | 3061 | 332
11:37 | 41846 | 41846 | 8.729 | 16.7 | 641 | 320 | 817 | 41736 | 7.86 | 15.1 | 3069 | 333
11:37 | 41847 | 41847 | 8.727 | 16.7 | 637 | 320 | 818 | 41737 | 7.881 | 15.2 | 3131 | 333
11:37 | 41848 | 41848 | 8.727 | 16.7 | 632 | 319 | 819 | 41738 | 7.895 | 15.2 | 3132 | 333
11:37 | 41849 | 41849 | 8.728 | 16.7 | 630 | 320 | 820 | 41739 | 7.912 | 15.2 | 3129 | 334
11:38 | 41850 | 41850 | 8.729 | 16.7 | 627 | 319 | 821 | 41740 | 7.93 | 15.2 | 3115 | 334
11:38 | 41851 | 41851 | 8.73 | 16.8 | 640 | 319 | 822 | 41741 | 7.944 | 15.2 | 3098 | 334
11:38 | 41852 | 41852 | 8.73 | 16.8 | 640 | 318 | 823 | 41742 | 7.96 | 15.2 | 3082 | 334
11:38 | 41853 | 41853 | 8.735 | 16.7 | 620 | 318 | 824 | 41743 | 7.976 | 15.2 | 3063 | 335
11:38 | 41854 | 41854 | 8.738 | 16.7 | 618 | 318 | 825 | 41744 | 7.989 | 15.2 | 3044 | 334
11:38 | 41855 | 41855 | 8.742 | 16.7 | 616 | 318 | 826 | 41745 | 8.004 | 15.2 | 3022 | 335
11:38 | 41856 | 41856 | 8.744 | 16.8 | 628 | 317 | 827 | 41746 | #N/A | #N/A | #N/A | #N/A
11:38 | 41857 | 41857 | 8.745 | 16.8 | 628 | 317 | 828 | 41747 | 8.022 | 15.2 | 2994 | 335
11:38 | 41858 | 41858 | 8.747 | 16.8 | 628 | 316 | 829 | 41748 | 8.035 | 15.1 | 2915 | 335
11:38 | 41859 | 41859 | 8.75 | 16.8 | 628 | 316 | 830 | 41749 | 8.048 | 15.1 | 2889 | 335
11:38 | 41860 | 41860 | 8.751 | 16.8 | 626 | 316 | 831 | 41750 | 8.059 | 15.1 | 2871 | 335
11:38 | 41861 | 41861 | 8.752 | 16.8 | 623 | 316 | 832 | 41751 | 8.072 | 15.1 | 2857 | 335
11:38 | 41862 | 41862 | 8.755 | 16.8 | 619 | 315 | 833 | 41752 | 8.085 | 15.1 | 2854 | 335
11:38 | 41863 | 41863 | 8.759 | 16.8 | 614 | 315 | 834 | 41753 | 8.099 | 15.1 | 2857 | 335
11:38 | 41864 | 41864 | 8.761 | 16.8 | 614 | 314 | 835 | 41754 | 8.111 | 15.1 | 2867 | 336
11:38 | 41865 | 41865 | 8.764 | 16.8 | 614 | 315 | 836 | 41755 | 8.125 | 15.2 | 2925 | 335
11:38 | 41866 | 41866 | 8.766 | 16.8 | 614 | 314 | 837 | 41756 | 8.139 | 15.2 | 2931 | 336
11:38 | 41867 | 41867 | 8.771 | 16.7 | 599 | 314 | 838 | 41757 | 8.15 | 15.3 | 2977 | 335
11:38 | 41868 | 41868 | 8.774 | 16.7 | 593 | 313 | 839 | 41758 | 8.165 | 15.3 | 2956 | 336
11:38 | 41869 | 41869 | 8.776 | 16.7 | 597 | 313 | 840 | 41759 | 8.177 | 15.3 | 2921 | 335
11:38 | 41870 | 41870 | 8.779 | 16.7 | 595 | 313 | 841 | 41760 | 8.188 | 15.3 | 2878 | 336
11:38 | 41871 | 41871 | 8.782 | 16.7 | 593 | 313 | 842 | 41761 | 8.2 | 15.3 | 2833 | 335
11:38 | 41872 | 41872 | 8.787 | 16.7 | 593 | 312 | 843 | 41762 | 8.212 | 15.3 | 2787 | 336
11:38 | 41873 | 41873 | 8.79 | 16.7 | 588 | 312 | 844 | 41763 | 8.223 | 15.3 | 2743 | 335
11:38 | 41874 | 41874 | 8.794 | 16.7 | 586 | 312 | 845 | 41764 | 8.234 | 15.3 | 2698 | 336
11:38 | 41875 | 41875 | 8.798 | 16.7 | 581 | 312 | 846 | 41765 | 8.246 | 15.3 | 2647 | 335
11:38 | 41876 | 41876 | 8.801 | 16.8 | 588 | 312 | 847 | 41766 | 8.259 | 15.3 | 2592 | 336
11:38 | 41877 | 41877 | 8.804 | 16.8 | 588 | 311 | 848 | 41767 | 8.27 | 15.3 | 2533 | 335
11:38 | 41878 | 41878 | 8.806 | 16.7 | 569 | 311 | 849 | 41768 | 8.282 | 15.3 | 2450 | 336
11:38 | 41879 | 41879 | 8.806 | 16.7 | 562 | 311 | 850 | 41769 | 8.295 | 15.3 | 2400 | 336
11:38 | 41880 | 41880 | 8.807 | 16.7 | 558 | 311 | 851 | 41770 | 8.304 | 15.3 | 2357 | 336
11:38 | 41881 | 41881 | 8.808 | 16.7 | 553 | 310 | 852 | 41771 | 8.315 | 15.3 | 2319 | 335
11:38 | 41882 | 41882 | 8.809 | 16.7 | 548 | 310 | 853 | 41772 | 8.327 | 15.3 | 2289 | 336
11:38 | 41883 | 41883 | 8.81 | 16.7 | 548 | 309 | 854 | 41773 | 8.34 | 15.3 | 2263 | 336
11:38 | 41884 | 41884 | 8.812 | 16.7 | 546 | 309 | 855 | 41774 | 8.348 | 15.4 | 2275 | 336
11:38 | 41885 | 41885 | 8.813 | 16.7 | 544 | 309 | 856 | 41775 | 8.358 | 15.4 | 2246 | 336
11:38 | 41886 | 41886 | 8.814 | 16.7 | 539 | 309 | 857 | 41776 | 8.37 | 15.4 | 2214 | 336
11:38 | 41887 | 41887 | 8.815 | 16.7 | 537 | 308 | 858 | 41777 | 8.381 | 15.5 | 2221 | 336
11:38 | 41888 | 41888 | 8.814 | 16.7 | 532 | 308 | 859 | 41778 | 8.392 | 15.5 | 2185 | 336
11:38 | 41889 | 41889 | 8.815 | 16.7 | 525 | 307 | 860 | 41779 | 8.405 | 15.5 | 2145 | 336
11:38 | 41890 | 41890 | 8.816 | 16.7 | 518 | 307 | 861 | 41780 | 8.416 | 15.5 | 2100 | 336
11:38 | 41891 | 41891 | 8.818 | 16.8 | 521 | 307 | 862 | 41781 | 8.426 | 15.6 | 2088 | 336
11:38 | 41892 | 41892 | 8.816 | 16.8 | 519 | 307 | 863 | 41782 | 8.438 | 15.6 | 2033 | 336
11:38 | 41893 | 41893 | 8.817 | 16.8 | 511 | 306 | 864 | 41783 | 8.449 | 15.6 | 1974 | 336
11:38 | 41894 | 41894 | 8.816 | 16.8 | 507 | 306 | 865 | 41784 | 8.466 | 15.6 | 1912 | 336
11:38 | 41895 | 41895 | 8.819 | 16.9 | 514 | 305 | 866 | 41785 | 8.473 | 15.6 | 1851 | 336
11:38 | 41896 | 41896 | 8.821 | 16.9 | 509 | 305 | 867 | 41786 | 8.482 | 15.6 | 1779 | 336
11:38 | 41897 | 41897 | 8.823 | 16.9 | 507 | 305 | 868 | 41787 | 8.492 | 15.6 | 1714 | 336
11:38 | 41898 | 41898 | 8.823 | 16.9 | 507 | 305 | 869 | 41788 | 8.504 | 15.6 | 1655 | 336
11:38 | 41899 | 41899 | 8.824 | 16.9 | 507 | 304 | 870 | 41789 | 8.519 | 15.6 | 1598 | 336
11:38 | 41900 | 41900 | 8.827 | 16.9 | 509 | 304 | 871 | 41790 | 8.526 | 15.6 | 1546 | 336
11:38 | 41901 | 41901 | 8.828 | 16.9 | 512 | 303 | 872 | 41791 | 8.536 | 15.6 | 1503 | 336
11:38 | 41902 | 41902 | 8.833 | 16.9 | 517 | 304 | 873 | 41792 | 8.544 | 15.6 | 1461 | 335
11:38 | 41903 | 41903 | 8.836 | 16.9 | 521 | 303 | 874 | 41793 | 8.55 | 15.6 | 1424 | 336
11:38 | 41904 | 41904 | 8.835 | 16.9 | 519 | 303 | 875 | 41794 | 8.558 | 15.6 | 1387 | 335
11:38 | 41905 | 41905 | 8.837 | 16.9 | 517 | 302 | 876 | 41795 | 8.568 | 15.6 | 1348 | 336
11:38 | 41906 | 41906 | 8.839 | 16.9 | 514 | 302 | 877 | 41796 | 8.575 | 15.6 | 1316 | 335
11:38 | 41907 | 41907 | 8.841 | 16.9 | 512 | 302 | 878 | 41797 | 8.583 | 15.6 | 1287 | 335
11:38 | 41908 | 41908 | 8.841 | 16.9 | 509 | 302 | 879 | 41798 | 8.589 | 15.7 | 1286 | 335
11:38 | 41909 | 41909 | 8.845 | 16.9 | 507 | 301 | 880 | 41799 | 8.599 | 15.6 | 1248 | 335
11:38 | 41910 | 41910 | 8.847 | 16.9 | 507 | 301 | 881 | 41800 | 8.606 | 15.7 | 1262 | 334
11:39 | 41911 | 41911 | 8.847 | 16.9 | 509 | 301 | 882 | 41801 | 8.612 | 15.7 | 1250 | 335
11:39 | 41912 | 41912 | 8.85 | 16.9 | 512 | 301 | 883 | 41802 | 8.616 | 15.7 | 1243 | 334
11:39 | 41913 | 41913 | 8.85 | 16.9 | 507 | 300 | 884 | 41803 | 8.621 | 15.7 | 1233 | 334
11:39 | 41914 | 41914 | 8.851 | 16.9 | 504 | 300 | 885 | 41804 | 8.628 | 15.7 | 1216 | 334
11:39 | 41915 | 41915 | 8.851 | 16.9 | 497 | 299 | 886 | 41805 | 8.633 | 15.7 | 1198 | 334
11:39 | 41916 | 41916 | 8.852 | 16.9 | 495 | 299 | 887 | 41806 | 8.638 | 15.7 | 1171 | 334
11:39 | 41917 | 41917 | 8.851 | 16.9 | 495 | 299 | 888 | 41807 | 8.642 | 15.7 | 1143 | 333
11:39 | 41918 | 41918 | 8.853 | 16.9 | 495 | 299 | 889 | 41808 | 8.647 | 15.8 | 1136 | 333
11:39 | 41919 | 41919 | 8.855 | 16.9 | 497 | 298 | 890 | 41809 | 8.65 | 15.8 | 1105 | 332
11:39 | 41920 | 41920 | 8.854 | 16.9 | 499 | 298 | 891 | 41810 | 8.651 | 15.8 | 1078 | 333
11:39 | 41921 | 41921 | 8.855 | 16.9 | 504 | 297 | 892 | 41811 | 8.654 | 15.8 | 1055 | 332
11:39 | 41922 | 41922 | 8.856 | 16.9 | 507 | 297 | 893 | 41812 | 8.658 | 15.9 | 1050 | 332
11:39 | 41923 | 41923 | 8.857 | 16.9 | 509 | 297 | 894 | 41813 | 8.66 | 15.9 | 1025 | 331
11:39 | 41924 | 41924 | 8.856 | 16.9 | 517 | 297 | 895 | 41814 | 8.663 | 15.9 | 996 | 331
11:39 | 41925 | 41925 | 8.855 | 16.9 | 517 | 296 | 896 | 41815 | 8.667 | 15.9 | 966 | 331
11:39 | 41926 | 41926 | 8.855 | 17 | 530 | 296 | 897 | 41816 | 8.671 | 16 | 956 | 331
11:39 | 41927 | 41927 | 8.854 | 17 | 530 | 295 | 898 | 41817 | 8.674 | 16 | 930 | 330
11:39 | 41929 | 41929 | 8.853 | 17 | 527 | 295 | 899 | 41818 | 8.678 | 16 | 910 | 330
11:39 | 41930 | 41930 | 8.856 | 17.1 | 538 | 295 | 900 | 41819 | 8.683 | 16 | 896 | 329
11:39 | 41931 | 41931 | 8.854 | 17.1 | 533 | 295 | 901 | 41820 | 8.686 | 16 | 882 | 330
11:39 | 41932 | 41932 | 8.853 | 17.2 | 542 | 294 | 902 | 41821 | 8.69 | 16 | 866 | 329
11:39 | 41933 | 41933 | 8.851 | 17.2 | 539 | 294 | 903 | 41822 | 8.693 | 16.1 | 871 | 329
11:39 | 41934 | 41934 | 8.85 | 17.2 | 534 | 293 | 904 | 41823 | 8.691 | 16.1 | 844 | 328
11:39 | 41935 | 41935 | 8.85 | 17.3 | 545 | 293 | 905 | 41824 | 8.691 | 16.1 | 826 | 327
11:39 | 41936 | 41936 | 8.849 | 17.3 | 540 | 292 | 906 | 41825 | 8.692 | 16.2 | 820 | 327
11:39 | 41937 | 41937 | 8.849 | 17.3 | 532 | 292 | 907 | 41826 | 8.696 | 16.2 | 797 | 327
11:39 | 41938 | 41938 | 8.846 | 17.3 | 532 | 292 | 908 | 41827 | 8.697 | 16.2 | 779 | 327
11:39 | 41939 | 41939 | 8.846 | 17.3 | 527 | 292 | 909 | 41828 | 8.698 | 16.2 | 762 | 326
11:39 | 41940 | 41940 | 8.849 | 17.4 | 541 | 291 | 910 | 41829 | 8.7 | 16.3 | 763 | 326
11:39 | 41941 | 41941 | 8.848 | 17.4 | 541 | 291 | 911 | 41830 | 8.701 | 16.3 | 746 | 325
11:39 | 41942 | 41942 | 8.848 | 17.4 | 541 | 290 | 912 | 41831 | 8.703 | 16.3 | 734 | 325
11:39 | 41943 | 41943 | 8.85 | 17.4 | 541 | 291 | 913 | 41832 | 8.706 | 16.3 | 723 | 324
11:39 | 41944 | 41944 | 8.85 | 17.4 | 538 | 290 | 914 | 41833 | 8.709 | 16.4 | 726 | 325
11:39 | 41945 | 41945 | 8.85 | 17.4 | 538 | 290 | 915 | 41834 | 8.712 | 16.4 | 715 | 324
11:39 | 41946 | 41946 | 8.854 | 17.4 | 536 | 289 | 916 | 41835 | 8.713 | 16.5 | 717 | 324
11:39 | 41947 | 41947 | 8.858 | 17.4 | 538 | 289 | 917 | 41836 | #N/A | #N/A | #N/A | #N/A
11:39 | 41948 | 41948 | 8.862 | 17.4 | 541 | 295 | 918 | 41837 | 8.716 | 16.5 | 706 | 323
11:39 | 41949 | 41949 | 8.863 | 17.4 | 544 | 295 | 919 | 41838 | 8.718 | 16.5 | 691 | 323
11:39 | 41950 | 41950 | 8.862 | 17.4 | 547 | 294 | 920 | 41839 | 8.721 | 16.5 | 675 | 322
11:39 | 41951 | 41951 | 8.865 | 17.5 | 562 | 295 | 921 | 41840 | 8.72 | 16.5 | 662 | 322
11:39 | 41952 | 41952 | 8.869 | 17.5 | 565 | 294 | 922 | 41841 | 8.721 | 16.5 | 646 | 322
11:39 | 41953 | 41953 | 8.867 | 17.5 | 568 | 294 | 923 | 41842 | 8.72 | 16.5 | 637 | 322
11:39 | 41954 | 41954 | 8.867 | 17.4 | 555 | 294 | 924 | 41843 | 8.722 | 16.6 | 645 | 322
11:39 | 41955 | 41955 | 8.868 | 17.4 | 555 | 293 | 925 | 41844 | 8.722 | 16.6 | 636 | 321
11:39 | 41956 | 41956 | 8.869 | 17.4 | 555 | 293 | 926 | 41845 | 8.726 | 16.6 | 631 | 321
11:39 | 41957 | 41957 | 8.867 | 17.4 | 555 | 293 | 927 | 41846 | 8.729 | 16.7 | 641 | 320
11:39 | 41958 | 41958 | 8.867 | 17.4 | 555 | 293 | 928 | 41847 | 8.727 | 16.7 | 637 | 320
11:39 | 41959 | 41959 | 8.87 | 17.4 | 555 | 292 | 929 | 41848 | 8.727 | 16.7 | 632 | 319
11:39 | 41960 | 41960 | 8.87 | 17.4 | 555 | 292 | 930 | 41849 | 8.728 | 16.7 | 630 | 320
11:39 | 41961 | 41961 | 8.871 | 17.4 | 558 | 292 | 931 | 41850 | 8.729 | 16.7 | 627 | 319
11:39 | 41962 | 41962 | 8.873 | 17.4 | 563 | 292 | 932 | 41851 | 8.73 | 16.8 | 640 | 319
11:39 | 41963 | 41963 | 8.875 | 17.4 | 566 | 291 | 933 | 41852 | 8.73 | 16.8 | 640 | 318
11:39 | 41964 | 41964 | 8.873 | 17.4 | 574 | 291 | 934 | 41853 | 8.735 | 16.7 | 620 | 318
11:39 | 41965 | 41965 | 8.875 | 17.4 | 580 | 290 | 935 | 41854 | 8.738 | 16.7 | 618 | 318
11:39 | 41966 | 41966 | 8.874 | 17.4 | 588 | 290 | 936 | 41855 | 8.742 | 16.7 | 616 | 318
11:39 | 41967 | 41967 | 8.874 | 17.5 | 608 | 290 | 937 | 41856 | 8.744 | 16.8 | 628 | 317
11:39 | 41968 | 41968 | 8.874 | 17.5 | 611 | 290 | 938 | 41857 | 8.745 | 16.8 | 628 | 317
11:39 | 41969 | 41969 | 8.874 | 17.5 | 617 | 289 | 939 | 41858 | 8.747 | 16.8 | 628 | 316
11:40 | 41970 | 41970 | 8.874 | 17.5 | 620 | 289 | 940 | 41859 | 8.75 | 16.8 | 628 | 316
11:40 | 41971 | 41971 | 8.875 | 17.5 | 622 | 288 | 941 | 41860 | 8.751 | 16.8 | 626 | 316
11:40 | 41972 | 41972 | 8.874 | 17.5 | 625 | 288 | 942 | 41861 | 8.752 | 16.8 | 623 | 316
11:40 | 41973 | 41973 | 8.873 | 17.5 | 628 | 288 | 943 | 41862 | 8.755 | 16.8 | 619 | 315
11:40 | 41974 | 41974 | 8.874 | 17.6 | 652 | 288 | 944 | 41863 | 8.759 | 16.8 | 614 | 315
11:40 | 41975 | 41975 | 8.874 | 17.6 | 658 | 287 | 945 | 41864 | 8.761 | 16.8 | 614 | 314
11:40 | 41976 | 41976 | 8.876 | 17.6 | 661 | 287 | 946 | 41865 | 8.764 | 16.8 | 614 | 315
11:40 | 41977 | 41977 | 8.877 | 17.6 | 664 | 287 | 947 | 41866 | 8.766 | 16.8 | 614 | 314
11:40 | 41978 | 41978 | 8.878 | 17.6 | 670 | 287 | 948 | 41867 | 8.771 | 16.7 | 599 | 314
11:40 | 41979 | 41979 | 8.877 | 17.6 | 673 | 286 | 949 | 41868 | 8.774 | 16.7 | 593 | 313
11:40 | 41980 | 41980 | 8.878 | 17.6 | 676 | 286 | 950 | 41869 | 8.776 | 16.7 | 597 | 313
11:40 | 41981 | 41981 | 8.88 | 17.6 | 682 | 286 | 951 | 41870 | 8.779 | 16.7 | 595 | 313
11:40 | 41982 | 41982 | 8.88 | 17.6 | 682 | 286 | 952 | 41871 | 8.782 | 16.7 | 593 | 313
11:40 | 41983 | 41983 | 8.882 | 17.6 | 682 | 285 | 953 | 41872 | 8.787 | 16.7 | 593 | 312
11:40 | 41984 | 41984 | 8.881 | 17.6 | 688 | 285 | 954 | 41873 | 8.79 | 16.7 | 588 | 312
11:40 | 41985 | 41985 | 8.88 | 17.6 | 691 | 284 | 955 | 41874 | 8.794 | 16.7 | 586 | 312
11:40 | 41986 | 41986 | 8.881 | 17.6 | 694 | 284 | 956 | 41875 | 8.798 | 16.7 | 581 | 312
11:40 | 41987 | 41987 | 8.879 | 17.7 | 715 | 284 | 957 | 41876 | 8.801 | 16.8 | 588 | 312
11:40 | 41988 | 41988 | 8.882 | 17.7 | 715 | 284 | 958 | 41877 | 8.804 | 16.8 | 588 | 311
11:40 | 41989 | 41989 | 8.878 | 17.7 | 712 | 284 | 959 | 41878 | 8.806 | 16.7 | 569 | 311
11:40 | 41990 | 41990 | 8.877 | 17.7 | 709 | 283 | 960 | 41879 | 8.806 | 16.7 | 562 | 311
11:40 | 41991 | 41991 | 8.875 | 17.7 | 709 | 283 | 961 | 41880 | 8.807 | 16.7 | 558 | 311
11:40 | 41992 | 41992 | 8.873 | 17.7 | 712 | 282 | 962 | 41881 | 8.808 | 16.7 | 553 | 310
11:40 | 41993 | 41993 | 8.876 | 17.7 | 715 | 282 | 963 | 41882 | 8.809 | 16.7 | 548 | 310
11:40 | 41994 | 41994 | 8.875 | 17.7 | 715 | 282 | 964 | 41883 | 8.81 | 16.7 | 548 | 309
11:40 | 41995 | 41995 | 8.875 | 17.7 | 715 | 282 | 965 | 41884 | 8.812 | 16.7 | 546 | 309
11:40 | 41996 | 41996 | 8.874 | 17.7 | 718 | 281 | 966 | 41885 | 8.813 | 16.7 | 544 | 309
11:40 | 41997 | 41997 | 8.874 | 17.7 | 727 | 281 | 967 | 41886 | 8.814 | 16.7 | 539 | 309
11:40 | 41998 | 41998 | 8.874 | 17.7 | 730 | 281 | 968 | 41887 | 8.815 | 16.7 | 537 | 308
11:40 | 41999 | 41999 | 8.874 | 17.7 | 736 | 281 | 969 | 41888 | 8.814 | 16.7 | 532 | 308
11:40 | 42000 | 42000 | 8.874 | 17.7 | 742 | 280 | 970 | 41889 | 8.815 | 16.7 | 525 | 307
11:40 | 42001 | 42001 | 8.874 | 17.7 | 748 | 280 | 971 | 41890 | 8.816 | 16.7 | 518 | 307
11:40 | 42002 | 42002 | 8.877 | 17.7 | 754 | 279 | 972 | 41891 | 8.818 | 16.8 | 521 | 307
11:40 | 42003 | 42003 | 8.879 | 17.7 | 760 | 279 | 973 | 41892 | 8.816 | 16.8 | 519 | 307
11:40 | 42004 | 42004 | 8.88 | 17.7 | 763 | 279 | 974 | 41893 | 8.817 | 16.8 | 511 | 306
11:40 | 42005 | 42005 | 8.879 | 17.7 | 766 | 279 | 975 | 41894 | 8.816 | 16.8 | 507 | 306
11:40 | 42006 | 42006 | 8.878 | 17.7 | 769 | 278 | 976 | 41895 | 8.819 | 16.9 | 514 | 305
11:40 | 42007 | 42007 | 8.876 | 17.7 | 772 | 278 | 977 | 41896 | 8.821 | 16.9 | 509 | 305
11:40 | 42008 | 42008 | 8.875 | 17.8 | 806 | 278 | 978 | 41897 | 8.823 | 16.9 | 507 | 305
11:40 | 42009 | 42009 | 8.875 | 17.8 | 812 | 278 | 979 | 41898 | 8.823 | 16.9 | 507 | 305
11:40 | 42010 | 42010 | 8.875 | 17.8 | 821 | 277 | 980 | 41899 | 8.824 | 16.9 | 507 | 304
11:40 | 42011 | 42011 | 8.876 | 17.8 | 837 | 276 | 981 | 41900 | 8.827 | 16.9 | 509 | 304
11:40 | 42012 | 42012 | 8.874 | 17.8 | 840 | 276 | 982 | 41901 | 8.828 | 16.9 | 512 | 303
11:40 | 42013 | 42013 | 8.875 | 17.8 | 840 | 276 | 983 | 41902 | 8.833 | 16.9 | 517 | 304
11:40 | 42014 | 42014 | 8.875 | 17.8 | 846 | 276 | 984 | 41903 | 8.836 | 16.9 | 521 | 303
11:40 | 42015 | 42015 | 8.874 | 17.8 | 853 | 275 | 985 | 41904 | 8.835 | 16.9 | 519 | 303
11:40 | 42016 | 42016 | 8.873 | 17.8 | 859 | 275 | 986 | 41905 | 8.837 | 16.9 | 517 | 302
11:40 | 42017 | 42017 | 8.873 | 17.8 | 865 | 275 | 987 | 41906 | 8.839 | 16.9 | 514 | 302
11:40 | 42018 | 42018 | 8.873 | 17.8 | 875 | 275 | 988 | 41907 | 8.841 | 16.9 | 512 | 302
11:40 | 42019 | 42019 | 8.874 | 17.8 | 881 | 275 | 989 | 41908 | 8.841 | 16.9 | 509 | 302
11:40 | 42020 | 42020 | 8.875 | 17.9 | 919 | 280 | 990 | 41909 | 8.845 | 16.9 | 507 | 301
11:40 | 42022 | 42022 | 8.877 | 17.9 | 922 | 280 | 991 | 41910 | 8.847 | 16.9 | 507 | 301
11:40 | 42023 | 42023 | 8.877 | 17.9 | 935 | 280 | 992 | 41911 | 8.847 | 16.9 | 509 | 301
11:40 | 42024 | 42024 | 8.876 | 17.9 | 948 | 280 | 993 | 41912 | 8.85 | 16.9 | 512 | 301
11:40 | 42025 | 42025 | 8.877 | 17.9 | 954 | 279 | 994 | 41913 | 8.85 | 16.9 | 507 | 300
11:40 | 42026 | 42026 | 8.879 | 17.9 | 964 | 279 | 995 | 41914 | 8.851 | 16.9 | 504 | 300
11:40 | 42027 | 42027 | 8.878 | 17.9 | 970 | 278 | 996 | 41915 | 8.851 | 16.9 | 497 | 299
11:40 | 42028 | 42028 | 8.879 | 17.9 | 980 | 279 | 997 | 41916 | 8.852 | 16.9 | 495 | 299
11:40 | 42029 | 42029 | 8.876 | 17.9 | 987 | 278 | 998 | 41917 | 8.851 | 16.9 | 495 | 299
11:40 | 42030 | 42030 | 8.878 | 17.9 | 996 | 278 | 999 | 41918 | 8.853 | 16.9 | 495 | 299
11:41 | 42031 | 42031 | 8.877 | 17.9 | 1006 | 277 | 1000 | 41919 | 8.855 | 16.9 | 497 | 298
11:41 | 42032 | 42032 | 8.876 | 17.9 | 1022 | 277 | 1001 | 41920 | 8.854 | 16.9 | 499 | 298
11:41 | 42033 | 42033 | 8.875 | 17.9 | 1032 | 277 | 1002 | 41921 | 8.855 | 16.9 | 504 | 297
11:41 | 42034 | 42034 | 8.872 | 17.9 | 1041 | 277 | 1003 | 41922 | 8.856 | 16.9 | 507 | 297
11:41 | 42035 | 42035 | 8.869 | 17.9 | 1054 | 276 | 1004 | 41923 | 8.857 | 16.9 | 509 | 297
11:41 | 42036 | 42036 | 8.868 | 17.9 | 1064 | 276 | 1005 | 41924 | 8.856 | 16.9 | 517 | 297
11:41 | 42037 | 42037 | 8.869 | 17.9 | 1080 | 275 | 1006 | 41925 | 8.855 | 16.9 | 517 | 296
11:41 | 42038 | 42038 | 8.867 | 17.9 | 1096 | 275 | 1007 | 41926 | 8.855 | 17 | 530 | 296
11:41 | 42039 | 42039 | 8.868 | 17.9 | 1106 | 275 | 1008 | 41927 | 8.854 | 17 | 530 | 295
11:41 | 42040 | 42040 | 8.866 | 18 | 1150 | 275 | 1009 | 41928 | #N/A | #N/A | #N/A | #N/A
11:41 | 42041 | 42041 | 8.866 | 18 | 1153 | 274 | 1010 | 41929 | 8.853 | 17 | 527 | 295
11:41 | 42042 | 42042 | 8.867 | 18 | 1153 | 274 | 1011 | 41930 | 8.856 | 17.1 | 538 | 295
11:41 | 42043 | 42043 | 8.867 | 18.1 | 1196 | 274 | 1012 | 41931 | 8.854 | 17.1 | 533 | 295
11:41 | 42044 | 42044 | 8.867 | 18.1 | 1193 | 274 | 1013 | 41932 | 8.853 | 17.2 | 542 | 294
11:41 | 42045 | 42045 | 8.866 | 18.1 | 1193 | 273 | 1014 | 41933 | 8.851 | 17.2 | 539 | 294
11:41 | 42046 | 42046 | 8.866 | 18.1 | 1189 | 273 | 1015 | 41934 | 8.85 | 17.2 | 534 | 293
11:41 | 42047 | 42047 | 8.864 | 18.1 | 1189 | 272 | 1016 | 41935 | 8.85 | 17.3 | 545 | 293
11:41 | 42048 | 42048 | 8.864 | 18.1 | 1189 | 272 | 1017 | 41936 | 8.849 | 17.3 | 540 | 292
11:41 | 42049 | 42049 | 8.875 | 18.1 | 1189 | 272 | 1018 | 41937 | 8.849 | 17.3 | 532 | 292
11:41 | 42050 | 42050 | 8.875 | 18.1 | 1196 | 272 | 1019 | 41938 | 8.846 | 17.3 | 532 | 292
11:41 | 42051 | 42051 | 8.873 | 18.1 | 1203 | 272 | 1020 | 41939 | 8.846 | 17.3 | 527 | 292
11:41 | 42052 | 42052 | 8.872 | 18.1 | 1210 | 272 | 1021 | 41940 | 8.849 | 17.4 | 541 | 291
11:41 | 42053 | 42053 | 8.87 | 18.1 | 1220 | 272 | 1022 | 41941 | 8.848 | 17.4 | 541 | 291
11:41 | 42054 | 42054 | 8.87 | 18.1 | 1227 | 271 | 1023 | 41942 | 8.848 | 17.4 | 541 | 290
11:41 | 42055 | 42055 | 8.869 | 18.1 | 1241 | 271 | 1024 | 41943 | 8.85 | 17.4 | 541 | 291
11:41 | 42056 | 42056 | 8.866 | 18.1 | 1248 | 270 | 1025 | 41944 | 8.85 | 17.4 | 538 | 290
11:41 | 42057 | 42057 | 8.865 | 18.1 | 1258 | 270 | 1026 | 41945 | 8.85 | 17.4 | 538 | 290
11:41 | 42058 | 42058 | 8.863 | 18.1 | 1265 | 270 | 1027 | 41946 | 8.854 | 17.4 | 536 | 289
11:41 | 42059 | 42059 | 8.863 | 18.1 | 1279 | 270 | 1028 | 41947 | 8.858 | 17.4 | 538 | 289
11:41 | 42060 | 42060 | 8.86 | 18.1 | 1293 | 269 | 1029 | 41948 | 8.862 | 17.4 | 541 | 295
11:41 | 42061 | 42061 | 8.86 | 18.1 | 1303 | 269 | 1030 | 41949 | 8.863 | 17.4 | 544 | 295
11:41 | 42062 | 42062 | 8.859 | 18.1 | 1313 | 269 | 1031 | 41950 | 8.862 | 17.4 | 547 | 294
11:41 | 42063 | 42063 | 8.859 | 18.1 | 1320 | 269 | 1032 | 41951 | 8.865 | 17.5 | 562 | 295
11:41 | 42064 | 42064 | 8.856 | 18.1 | 1331 | 268 | 1033 | 41952 | 8.869 | 17.5 | 565 | 294
11:41 | 42065 | 42065 | 8.853 | 18.1 | 1341 | 268 | 1034 | 41953 | 8.867 | 17.5 | 568 | 294
11:41 | 42066 | 42066 | 8.85 | 18.1 | 1355 | 267 | 1035 | 41954 | 8.867 | 17.4 | 555 | 294
11:41 | 42067 | 42067 | 8.848 | 18.1 | 1362 | 267 | 1036 | 41955 | 8.868 | 17.4 | 555 | 293
11:41 | 42068 | 42068 | 8.845 | 18.1 | 1375 | 266 | 1037 | 41956 | 8.869 | 17.4 | 555 | 293
11:41 | 42069 | 42069 | 8.844 | 18.1 | 1382 | 266 | 1038 | 41957 | 8.867 | 17.4 | 555 | 293
11:41 | 42070 | 42070 | 8.841 | 18.1 | 1400 | 266 | 1039 | 41958 | 8.867 | 17.4 | 555 | 293
11:41 | 42071 | 42071 | 8.841 | 18.2 | 1467 | 266 | 1040 | 41959 | 8.87 | 17.4 | 555 | 292
11:41 | 42072 | 42072 | 8.839 | 18.2 | 1478 | 265 | 1041 | 41960 | 8.87 | 17.4 | 555 | 292
11:41 | 42073 | 42073 | 8.84 | 18.2 | 1496 | 265 | 1042 | 41961 | 8.871 | 17.4 | 558 | 292
11:41 | 42074 | 42074 | 8.839 | 18.2 | 1507 | 265 | 1043 | 41962 | 8.873 | 17.4 | 563 | 292
11:41 | 42075 | 42075 | 8.837 | 18.2 | 1514 | 265 | 1044 | 41963 | 8.875 | 17.4 | 566 | 291
11:41 | 42076 | 42076 | 8.833 | 18.2 | 1524 | 264 | 1045 | 41964 | 8.873 | 17.4 | 574 | 291
11:41 | 42077 | 42077 | 8.831 | 18.2 | 1539 | 264 | 1046 | 41965 | 8.875 | 17.4 | 580 | 290
11:41 | 42078 | 42078 | 8.83 | 18.2 | 1549 | 263 | 1047 | 41966 | 8.874 | 17.4 | 588 | 290
11:41 | 42079 | 42079 | 8.831 | 18.2 | 1564 | 263 | 1048 | 41967 | 8.874 | 17.5 | 608 | 290
11:41 | 42080 | 42080 | 8.829 | 18.2 | 1567 | 263 | 1049 | 41968 | 8.874 | 17.5 | 611 | 290
11:41 | 42081 | 42081 | 8.829 | 18.2 | 1582 | 263 | 1050 | 41969 | 8.874 | 17.5 | 617 | 289
11:41 | 42082 | 42082 | 8.825 | 18.3 | 1651 | 262 | 1051 | 41970 | 8.874 | 17.5 | 620 | 289
11:41 | 42083 | 42083 | 8.826 | 18.3 | 1666 | 268 | 1052 | 41971 | 8.875 | 17.5 | 622 | 288
11:41 | 42084 | 42084 | 8.824 | 18.3 | 1681 | 268 | 1053 | 41972 | 8.874 | 17.5 | 625 | 288
11:41 | 42085 | 42085 | 8.825 | 18.3 | 1688 | 268 | 1054 | 41973 | 8.873 | 17.5 | 628 | 288
11:41 | 42086 | 42086 | 8.825 | 18.3 | 1692 | 267 | 1055 | 41974 | 8.874 | 17.6 | 652 | 288
11:41 | 42087 | 42087 | 8.823 | 18.3 | 1700 | 267 | 1056 | 41975 | 8.874 | 17.6 | 658 | 287
11:41 | 42088 | 42088 | 8.826 | 18.3 | 1711 | 267 | 1057 | 41976 | 8.876 | 17.6 | 661 | 287
11:41 | 42089 | 42089 | 8.827 | 18.3 | 1722 | 267 | 1058 | 41977 | 8.877 | 17.6 | 664 | 287
11:42 | 42090 | 42090 | 8.826 | 18.3 | 1755 | 266 | 1059 | 41978 | 8.878 | 17.6 | 670 | 287
11:42 | 42091 | 42091 | 8.826 | 18.3 | 1792 | 266 | 1060 | 41979 | 8.877 | 17.6 | 673 | 286
11:42 | 42092 | 42092 | 8.826 | 18.3 | 1825 | 266 | 1061 | 41980 | 8.878 | 17.6 | 676 | 286
11:42 | 42093 | 42093 | 8.824 | 18.3 | 1855 | 265 | 1062 | 41981 | 8.88 | 17.6 | 682 | 286
11:42 | 42094 | 42094 | 8.824 | 18.3 | 1888 | 265 | 1063 | 41982 | 8.88 | 17.6 | 682 | 286
11:42 | 42095 | 42095 | 8.826 | 18.2 | 1846 | 265 | 1064 | 41983 | 8.882 | 17.6 | 682 | 285
11:42 | 42096 | 42096 | 8.825 | 18.2 | 1871 | 265 | 1065 | 41984 | 8.881 | 17.6 | 688 | 285
11:42 | 42097 | 42097 | 8.821 | 18.2 | 1896 | 264 | 1066 | 41985 | 8.88 | 17.6 | 691 | 284
11:42 | 42098 | 42098 | 8.821 | 18.2 | 1914 | 264 | 1067 | 41986 | 8.881 | 17.6 | 694 | 284
11:42 | 42099 | 42099 | 8.822 | 18.2 | 1932 | 264 | 1068 | 41987 | 8.879 | 17.7 | 715 | 284
11:42 | 42100 | 42100 | 8.822 | 18.2 | 1942 | 264 | 1069 | 41988 | 8.882 | 17.7 | 715 | 284
11:42 | 42101 | 42101 | 8.822 | 18.2 | 1953 | 263 | 1070 | 41989 | 8.878 | 17.7 | 712 | 284
11:42 | 42102 | 42102 | 8.82 | 18.2 | 1960 | 263 | 1071 | 41990 | 8.877 | 17.7 | 709 | 283
11:42 | 42103 | 42103 | 8.817 | 18.2 | 1967 | 263 | 1072 | 41991 | 8.875 | 17.7 | 709 | 283
11:42 | 42104 | 42104 | 8.814 | 18.2 | 1971 | 263 | 1073 | 41992 | 8.873 | 17.7 | 712 | 282
11:42 | 42105 | 42105 | 8.816 | 18.2 | 1971 | 262 | 1074 | 41993 | 8.876 | 17.7 | 715 | 282
11:42 | 42106 | 42106 | 8.815 | 18.2 | 1982 | 262 | 1075 | 41994 | 8.875 | 17.7 | 715 | 282
11:42 | 42107 | 42107 | 8.814 | 18.2 | 1982 | 262 | 1076 | 41995 | 8.875 | 17.7 | 715 | 282
11:42 | 42108 | 42108 | 8.81 | 18.3 | 2055 | 261 | 1077 | 41996 | 8.874 | 17.7 | 718 | 281
11:42 | 42110 | 42110 | 8.808 | 18.3 | 2044 | 261 | 1078 | 41997 | 8.874 | 17.7 | 727 | 281
11:42 | 42111 | 42111 | 8.81 | 18.3 | 2033 | 261 | 1079 | 41998 | 8.874 | 17.7 | 730 | 281
11:42 | 42112 | 42112 | 8.812 | 18.3 | 2025 | 261 | 1080 | 41999 | 8.874 | 17.7 | 736 | 281
11:42 | 42113 | 42113 | 8.814 | 18.3 | 2014 | 260 | 1081 | 42000 | 8.874 | 17.7 | 742 | 280
11:42 | 42114 | 42114 | 8.815 | 18.3 | 2007 | 260 | 1082 | 42001 | 8.874 | 17.7 | 748 | 280
11:42 | 42115 | 42115 | 8.817 | 18.3 | 2003 | 260 | 1083 | 42002 | 8.877 | 17.7 | 754 | 279
11:42 | 42116 | 42116 | 8.818 | 18.3 | 1992 | 260 | 1084 | 42003 | 8.879 | 17.7 | 760 | 279
11:42 | 42117 | 42117 | 8.82 | 18.3 | 1992 | 259 | 1085 | 42004 | 8.88 | 17.7 | 763 | 279
11:42 | 42118 | 42118 | 8.82 | 18.2 | 1917 | 259 | 1086 | 42005 | 8.879 | 17.7 | 766 | 279
11:42 | 42119 | 42119 | 8.82 | 18.2 | 1914 | 259 | 1087 | 42006 | 8.878 | 17.7 | 769 | 278
11:42 | 42120 | 42120 | 8.819 | 18.2 | 1914 | 259 | 1088 | 42007 | 8.876 | 17.7 | 772 | 278
11:42 | 42121 | 42121 | 8.819 | 18.2 | 1903 | 259 | 1089 | 42008 | 8.875 | 17.8 | 806 | 278
11:42 | 42122 | 42122 | 8.817 | 18.2 | 1903 | 258 | 1090 | 42009 | 8.875 | 17.8 | 812 | 278
11:42 | 42123 | 42123 | 8.817 | 18.2 | 1896 | 258 | 1091 | 42010 | 8.875 | 17.8 | 821 | 277
11:42 | 42124 | 42124 | 8.816 | 18.2 | 1885 | 258 | 1092 | 42011 | 8.876 | 17.8 | 837 | 276
11:42 | 42125 | 42125 | 8.819 | 18.2 | 1874 | 258 | 1093 | 42012 | 8.874 | 17.8 | 840 | 276
11:42 | 42126 | 42126 | 8.821 | 18.1 | 1803 | 257 | 1094 | 42013 | 8.875 | 17.8 | 840 | 276
11:42 | 42127 | 42127 | 8.823 | 18.2 | 1857 | 258 | 1095 | 42014 | 8.875 | 17.8 | 846 | 276
11:42 | 42128 | 42128 | 8.821 | 18.1 | 1786 | 257 | 1096 | 42015 | 8.874 | 17.8 | 853 | 275
11:42 | 42129 | 42129 | 8.82 | 18.1 | 1779 | 257 | 1097 | 42016 | 8.873 | 17.8 | 859 | 275
11:42 | 42130 | 42130 | 8.82 | 18.1 | 1768 | 256 | 1098 | 42017 | 8.873 | 17.8 | 865 | 275
11:42 | 42131 | 42131 | 8.821 | 18.1 | 1768 | 256 | 1099 | 42018 | 8.873 | 17.8 | 875 | 275
11:42 | 42132 | 42132 | 8.821 | 18.1 | 1762 | 256 | 1100 | 42019 | 8.874 | 17.8 | 881 | 275
11:42 | 42133 | 42133 | 8.822 | 18.2 | 1821 | 256 | 1101 | 42020 | 8.875 | 17.9 | 919 | 280
11:42 | 42134 | 42134 | 8.823 | 18.2 | 1810 | 256 | 1102 | 42021 | #N/A | #N/A | #N/A | #N/A
11:42 | 42135 | 42135 | 8.822 | 18.2 | 1807 | 256 | 1103 | 42022 | 8.877 | 17.9 | 922 | 280
11:42 | 42136 | 42136 | 8.824 | 18.2 | 1803 | 255 | 1104 | 42023 | 8.877 | 17.9 | 935 | 280
11:42 | 42137 | 42137 | 8.824 | 18.1 | 1737 | 255 | 1105 | 42024 | 8.876 | 17.9 | 948 | 280
11:42 | 42138 | 42138 | 8.825 | 18.1 | 1737 | 255 | 1106 | 42025 | 8.877 | 17.9 | 954 | 279
11:42 | 42139 | 42139 | 8.822 | 18.1 | 1737 | 255 | 1107 | 42026 | 8.879 | 17.9 | 964 | 279
11:42 | 42140 | 42140 | 8.823 | 18.1 | 1741 | 254 | 1108 | 42027 | 8.878 | 17.9 | 970 | 278
11:42 | 42141 | 42141 | 8.823 | 18.1 | 1744 | 254 | 1109 | 42028 | 8.879 | 17.9 | 980 | 279
11:42 | 42142 | 42142 | 8.822 | 18.1 | 1748 | 254 | 1110 | 42029 | 8.876 | 17.9 | 987 | 278
11:42 | 42143 | 42143 | 8.822 | 18.1 | 1748 | 254 | 1111 | 42030 | 8.878 | 17.9 | 996 | 278
11:42 | 42144 | 42144 | 8.82 | 18.2 | 1814 | 253 | 1112 | 42031 | 8.877 | 17.9 | 1006 | 277
11:42 | 42145 | 42145 | 8.821 | 18.2 | 1810 | 253 | 1113 | 42032 | 8.876 | 17.9 | 1022 | 277
11:42 | 42146 | 42146 | 8.823 | 18.1 | 1737 | 253 | 1114 | 42033 | 8.875 | 17.9 | 1032 | 277
11:42 | 42147 | 42147 | 8.823 | 18.1 | 1727 | 259 | 1115 | 42034 | 8.872 | 17.9 | 1041 | 277
11:42 | 42148 | 42148 | 8.823 | 18.1 | 1720 | 258 | 1116 | 42035 | 8.869 | 17.9 | 1054 | 276
11:42 | 42149 | 42149 | 8.821 | 18.1 | 1706 | 258 | 1117 | 42036 | 8.868 | 17.9 | 1064 | 276
11:42 | 42150 | 42150 | 8.82 | 18.1 | 1700 | 257 | 1118 | 42037 | 8.869 | 17.9 | 1080 | 275
11:43 | 42151 | 42151 | 8.822 | 18.1 | 1693 | 258 | 1119 | 42038 | 8.867 | 17.9 | 1096 | 275
11:43 | 42152 | 42152 | 8.823 | 18.1 | 1682 | 257 | 1120 | 42039 | 8.868 | 17.9 | 1106 | 275
11:43 | 42153 | 42153 | 8.823 | 18.2 | 1746 | 257 | 1121 | 42040 | 8.866 | 18 | 1150 | 275
11:43 | 42154 | 42154 | 8.823 | 18.2 | 1742 | 257 | 1122 | 42041 | 8.866 | 18 | 1153 | 274
11:43 | 42155 | 42155 | 8.823 | 18.2 | 1742 | 257 | 1123 | 42042 | 8.867 | 18 | 1153 | 274
11:43 | 42156 | 42156 | 8.819 | 18.1 | 1679 | 257 | 1124 | 42043 | 8.867 | 18.1 | 1196 | 274
11:43 | 42157 | 42157 | 8.817 | 18.1 | 1675 | 256 | 1125 | 42044 | 8.867 | 18.1 | 1193 | 274
11:43 | 42158 | 42158 | 8.816 | 18.1 | 1675 | 256 | 1126 | 42045 | 8.866 | 18.1 | 1193 | 273
11:43 | 42159 | 42159 | 8.816 | 18.1 | 1668 | 256 | 1127 | 42046 | 8.866 | 18.1 | 1189 | 273
11:43 | 42160 | 42160 | 8.817 | 18.1 | 1668 | 256 | 1128 | 42047 | 8.864 | 18.1 | 1189 | 272
11:43 | 42161 | 42161 | 8.818 | 18.1 | 1662 | 255 | 1129 | 42048 | 8.864 | 18.1 | 1189 | 272
11:43 | 42162 | 42162 | 8.817 | 18.1 | 1658 | 255 | 1130 | 42049 | 8.875 | 18.1 | 1189 | 272
11:43 | 42163 | 42163 | 8.817 | 18.1 | 1658 | 255 | 1131 | 42050 | 8.875 | 18.1 | 1196 | 272
11:43 | 42164 | 42164 | 8.816 | 18.1 | 1658 | 255 | 1132 | 42051 | 8.873 | 18.1 | 1203 | 272
11:43 | 42165 | 42165 | 8.815 | 18.1 | 1662 | 254 | 1133 | 42052 | 8.872 | 18.1 | 1210 | 272
11:43 | 42166 | 42166 | 8.816 | 18.1 | 1662 | 254 | 1134 | 42053 | 8.87 | 18.1 | 1220 | 272
11:43 | 42167 | 42167 | 8.814 | 18.1 | 1672 | 254 | 1135 | 42054 | 8.87 | 18.1 | 1227 | 271
11:43 | 42168 | 42168 | 8.812 | 18.1 | 1675 | 254 | 1136 | 42055 | 8.869 | 18.1 | 1241 | 271
11:43 | 42169 | 42169 | 8.812 | 18.1 | 1686 | 253 | 1137 | 42056 | 8.866 | 18.1 | 1248 | 270
11:43 | 42170 | 42170 | 8.808 | 18.1 | 1696 | 253 | 1138 | 42057 | 8.865 | 18.1 | 1258 | 270
11:43 | 42171 | 42171 | 8.804 | 18.1 | 1700 | 252 | 1139 | 42058 | 8.863 | 18.1 | 1265 | 270
11:43 | 42172 | 42172 | 8.802 | 18.1 | 1700 | 252 | 1140 | 42059 | 8.863 | 18.1 | 1279 | 270
11:43 | 42173 | 42173 | 8.799 | 18.1 | 1700 | 252 | 1141 | 42060 | 8.86 | 18.1 | 1293 | 269
11:43 | 42174 | 42174 | 8.796 | 18.1 | 1703 | 252 | 1142 | 42061 | 8.86 | 18.1 | 1303 | 269
11:43 | 42175 | 42175 | 8.791 | 18.1 | 1713 | 251 | 1143 | 42062 | 8.859 | 18.1 | 1313 | 269
11:43 | 42176 | 42176 | 8.79 | 18.1 | 1724 | 251 | 1144 | 42063 | 8.859 | 18.1 | 1320 | 269
11:43 | 42177 | 42177 | 8.792 | 18.1 | 1737 | 251 | 1145 | 42064 | 8.856 | 18.1 | 1331 | 268
11:43 | 42178 | 42178 | 8.792 | 18.1 | 1734 | 251 | 1146 | 42065 | 8.853 | 18.1 | 1341 | 268
11:43 | 42179 | 42179 | 8.791 | 18.2 | 1785 | 250 | 1147 | 42066 | 8.85 | 18.1 | 1355 | 267
11:43 | 42180 | 42180 | 8.793 | 18.2 | 1778 | 250 | 1148 | 42067 | 8.848 | 18.1 | 1362 | 267
11:43 | 42181 | 42181 | 8.793 | 18.2 | 1757 | 250 | 1149 | 42068 | 8.845 | 18.1 | 1375 | 266
11:43 | 42182 | 42182 | 8.792 | 18.1 | 1682 | 250 | 1150 | 42069 | 8.844 | 18.1 | 1382 | 266
11:43 | 42183 | 42183 | 8.792 | 18.1 | 1675 | 249 | 1151 | 42070 | 8.841 | 18.1 | 1400 | 266
11:43 | 42184 | 42184 | 8.793 | 18.1 | 1668 | 249 | 1152 | 42071 | 8.841 | 18.2 | 1467 | 266
11:43 | 42185 | 42185 | 8.79 | 18.1 | 1668 | 249 | 1153 | 42072 | 8.839 | 18.2 | 1478 | 265
11:43 | 42186 | 42186 | 8.788 | 18.1 | 1672 | 249 | 1154 | 42073 | 8.84 | 18.2 | 1496 | 265
11:43 | 42187 | 42187 | 8.787 | 18.1 | 1675 | 248 | 1155 | 42074 | 8.839 | 18.2 | 1507 | 265
11:43 | 42188 | 42188 | 8.788 | 18.1 | 1682 | 248 | 1156 | 42075 | 8.837 | 18.2 | 1514 | 265
11:43 | 42189 | 42189 | 8.786 | 18.1 | 1693 | 248 | 1157 | 42076 | 8.833 | 18.2 | 1524 | 264
11:43 | 42190 | 42190 | 8.784 | 18.1 | 1700 | 248 | 1158 | 42077 | 8.831 | 18.2 | 1539 | 264
11:43 | 42191 | 42191 | 8.784 | 18.1 | 1713 | 248 | 1159 | 42078 | 8.83 | 18.2 | 1549 | 263
11:43 | 42192 | 42192 | 8.781 | 18.1 | 1717 | 247 | 1160 | 42079 | 8.831 | 18.2 | 1564 | 263
11:43 | 42193 | 42193 | 8.781 | 18.1 | 1724 | 247 | 1161 | 42080 | 8.829 | 18.2 | 1567 | 263
11:43 | 42194 | 42194 | 8.778 | 18.1 | 1734 | 247 | 1162 | 42081 | 8.829 | 18.2 | 1582 | 263
11:43 | 42195 | 42195 | 8.775 | 18.1 | 1737 | 247 | 1163 | 42082 | 8.825 | 18.3 | 1651 | 262
11:43 | 42196 | 42196 | 8.772 | 18.1 | 1748 | 246 | 1164 | 42083 | 8.826 | 18.3 | 1666 | 268
11:43 | 42197 | 42197 | 8.772 | 18.1 | 1758 | 246 | 1165 | 42084 | 8.824 | 18.3 | 1681 | 268
11:43 | 42199 | 42199 | 8.771 | 18.1 | 1772 | 246 | 1166 | 42085 | 8.825 | 18.3 | 1688 | 268
11:43 | 42200 | 42200 | 8.769 | 18.1 | 1800 | 245 | 1167 | 42086 | 8.825 | 18.3 | 1692 | 267
11:43 | 42201 | 42201 | 8.767 | 18.2 | 1878 | 245 | 1168 | 42087 | 8.823 | 18.3 | 1700 | 267
11:43 | 42202 | 42202 | 8.765 | 18.2 | 1899 | 245 | 1169 | 42088 | 8.826 | 18.3 | 1711 | 267
11:43 | 42203 | 42203 | 8.764 | 18.2 | 1924 | 245 | 1170 | 42089 | 8.827 | 18.3 | 1722 | 267
11:43 | 42204 | 42204 | 8.762 | 18.2 | 1946 | 244 | 1171 | 42090 | 8.826 | 18.3 | 1755 | 266
11:43 | 42205 | 42205 | 8.762 | 18.2 | 1967 | 244 | 1172 | 42091 | 8.826 | 18.3 | 1792 | 266
11:43 | 42206 | 42206 | 8.761 | 18.2 | 1985 | 244 | 1173 | 42092 | 8.826 | 18.3 | 1825 | 266
11:43 | 42207 | 42207 | 8.76 | 18.2 | 1999 | 244 | 1174 | 42093 | 8.824 | 18.3 | 1855 | 265
11:43 | 42208 | 42208 | 8.758 | 18.3 | 2088 | 243 | 1175 | 42094 | 8.824 | 18.3 | 1888 | 265
11:43 | 42209 | 42209 | 8.76 | 18.3 | 2107 | 243 | 1176 | 42095 | 8.826 | 18.2 | 1846 | 265
11:44 | 42210 | 42210 | 8.758 | 18.3 | 2129 | 243 | 1177 | 42096 | 8.825 | 18.2 | 1871 | 265
11:44 | 42211 | 42211 | 8.754 | 18.2 | 2074 | 243 | 1178 | 42097 | 8.821 | 18.2 | 1896 | 264
11:44 | 42212 | 42212 | 8.753 | 18.2 | 2092 | 242 | 1179 | 42098 | 8.821 | 18.2 | 1914 | 264
11:44 | 42213 | 42213 | 8.754 | 18.2 | 2114 | 242 | 1180 | 42099 | 8.822 | 18.2 | 1932 | 264
11:44 | 42214 | 42214 | 8.753 | 18.2 | 2128 | 242 | 1181 | 42100 | 8.822 | 18.2 | 1942 | 264
11:44 | 42215 | 42215 | 8.751 | 18.2 | 2146 | 242 | 1182 | 42101 | 8.822 | 18.2 | 1953 | 263
11:44 | 42216 | 42216 | 8.751 | 18.3 | 2240 | 241 | 1183 | 42102 | 8.82 | 18.2 | 1960 | 263
11:44 | 42217 | 42217 | 8.749 | 18.3 | 2240 | 241 | 1184 | 42103 | 8.817 | 18.2 | 1967 | 263
11:44 | 42218 | 42218 | 8.748 | 18.3 | 2248 | 241 | 1185 | 42104 | 8.814 | 18.2 | 1971 | 263
11:44 | 42219 | 42219 | 8.746 | 18.3 | 2244 | 241 | 1186 | 42105 | 8.816 | 18.2 | 1971 | 262
11:44 | 42220 | 42220 | 8.747 | 18.3 | 2251 | 240 | 1187 | 42106 | 8.815 | 18.2 | 1982 | 262
11:44 | 42221 | 42221 | 8.745 | 18.3 | 2262 | 240 | 1188 | 42107 | 8.814 | 18.2 | 1982 | 262
11:44 | 42222 | 42222 | 8.747 | 18.3 | 2262 | 240 | 1189 | 42108 | 8.81 | 18.3 | 2055 | 261
11:44 | 42223 | 42223 | 8.744 | 18.3 | 2270 | 245 | 1190 | 42109 | #N/A | #N/A | #N/A | #N/A
11:44 | 42224 | 42224 | 8.746 | 18.3 | 2277 | 246 | 1191 | 42110 | 8.808 | 18.3 | 2044 | 261
11:44 | 42225 | 42225 | 8.744 | 18.3 | 2292 | 245 | 1192 | 42111 | 8.81 | 18.3 | 2033 | 261
11:44 | 42226 | 42226 | 8.744 | 18.3 | 2311 | 245 | 1193 | 42112 | 8.812 | 18.3 | 2025 | 261
11:44 | 42227 | 42227 | 8.745 | 18.3 | 2318 | 245 | 1194 | 42113 | 8.814 | 18.3 | 2014 | 260
11:44 | 42228 | 42228 | 8.744 | 18.3 | 2337 | 245 | 1195 | 42114 | 8.815 | 18.3 | 2007 | 260
11:44 | 42229 | 42229 | 8.746 | 18.3 | 2351 | 244 | 1196 | 42115 | 8.817 | 18.3 | 2003 | 260
11:44 | 42230 | 42230 | 8.743 | 18.3 | 2359 | 244 | 1197 | 42116 | 8.818 | 18.3 | 1992 | 260
11:44 | 42231 | 42231 | 8.74 | 18.3 | 2370 | 244 | 1198 | 42117 | 8.82 | 18.3 | 1992 | 259
11:44 | 42232 | 42232 | 8.739 | 18.3 | 2388 | 244 | 1199 | 42118 | 8.82 | 18.2 | 1917 | 259
11:44 | 42233 | 42233 | 8.739 | 18.3 | 2400 | 243 | 1200 | 42119 | 8.82 | 18.2 | 1914 | 259
11:44 | 42234 | 42234 | 8.738 | 18.3 | 2411 | 243 | 1201 | 42120 | 8.819 | 18.2 | 1914 | 259
11:44 | 42235 | 42235 | 8.738 | 18.3 | 2425 | 243 | 1202 | 42121 | 8.819 | 18.2 | 1903 | 259
11:44 | 42236 | 42236 | 8.737 | 18.3 | 2433 | 243 | 1203 | 42122 | 8.817 | 18.2 | 1903 | 258
11:44 | 42237 | 42237 | 8.734 | 18.3 | 2440 | 242 | 1204 | 42123 | 8.817 | 18.2 | 1896 | 258
11:44 | 42238 | 42238 | 8.735 | 18.3 | 2448 | 242 | 1205 | 42124 | 8.816 | 18.2 | 1885 | 258
11:44 | 42239 | 42239 | 8.735 | 18.3 | 2448 | 242 | 1206 | 42125 | 8.819 | 18.2 | 1874 | 258
11:44 | 42240 | 42240 | 8.737 | 18.3 | 2448 | 242 | 1207 | 42126 | 8.821 | 18.1 | 1803 | 257
11:44 | 42241 | 42241 | 8.737 | 18.3 | 2437 | 242 | 1208 | 42127 | 8.823 | 18.2 | 1857 | 258
11:44 | 42242 | 42242 | 8.737 | 18.3 | 2433 | 242 | 1209 | 42128 | 8.821 | 18.1 | 1786 | 257
11:44 | 42243 | 42243 | 8.734 | 18.3 | 2437 | 241 | 1210 | 42129 | 8.82 | 18.1 | 1779 | 257
11:44 | 42244 | 42244 | 8.734 | 18.3 | 2448 | 241 | 1211 | 42130 | 8.82 | 18.1 | 1768 | 256
11:44 | 42245 | 42245 | 8.737 | 18.3 | 2448 | 241 | 1212 | 42131 | 8.821 | 18.1 | 1768 | 256
11:44 | 42246 | 42246 | 8.737 | 18.3 | 2455 | 241 | 1213 | 42132 | 8.821 | 18.1 | 1762 | 256
11:44 | 42247 | 42247 | 8.737 | 18.3 | 2459 | 240 | 1214 | 42133 | 8.822 | 18.2 | 1821 | 256
11:44 | 42248 | 42248 | 8.738 | 18.3 | 2459 | 240 | 1215 | 42134 | 8.823 | 18.2 | 1810 | 256
11:44 | 42249 | 42249 | 8.739 | 18.2 | 2374 | 240 | 1216 | 42135 | 8.822 | 18.2 | 1807 | 256
11:44 | 42250 | 42250 | 8.74 | 18.2 | 2385 | 240 | 1217 | 42136 | 8.824 | 18.2 | 1803 | 255
11:44 | 42251 | 42251 | 8.74 | 18.2 | 2392 | 240 | 1218 | 42137 | 8.824 | 18.1 | 1737 | 255
11:44 | 42252 | 42252 | 8.738 | 18.2 | 2403 | 240 | 1219 | 42138 | 8.825 | 18.1 | 1737 | 255
11:44 | 42253 | 42253 | 8.737 | 18.3 | 2496 | 239 | 1220 | 42139 | 8.822 | 18.1 | 1737 | 255
11:44 | 42254 | 42254 | 8.737 | 18.3 | 2492 | 239 | 1221 | 42140 | 8.823 | 18.1 | 1741 | 254
11:44 | 42255 | 42255 | 8.737 | 18.3 | 2485 | 239 | 1222 | 42141 | 8.823 | 18.1 | 1744 | 254
11:44 | 42256 | 42256 | 8.733 | 18.3 | 2474 | 239 | 1223 | 42142 | 8.822 | 18.1 | 1748 | 254
11:44 | 42257 | 42257 | 8.732 | 18.3 | 2455 | 238 | 1224 | 42143 | 8.822 | 18.1 | 1748 | 254
11:44 | 42258 | 42258 | 8.733 | 18.3 | 2437 | 238 | 1225 | 42144 | 8.82 | 18.2 | 1814 | 253
11:44 | 42259 | 42259 | 8.734 | 18.4 | 2507 | 238 | 1226 | 42145 | 8.821 | 18.2 | 1810 | 253
11:44 | 42260 | 42260 | 8.735 | 18.4 | 2492 | 238 | 1227 | 42146 | 8.823 | 18.1 | 1737 | 253
11:44 | 42261 | 42261 | 8.735 | 18.4 | 2469 | 238 | 1228 | 42147 | 8.823 | 18.1 | 1727 | 259
11:44 | 42262 | 42262 | 8.735 | 18.4 | 2457 | 237 | 1229 | 42148 | 8.823 | 18.1 | 1720 | 258
11:44 | 42263 | 42263 | 8.735 | 18.4 | 2457 | 237 | 1230 | 42149 | 8.821 | 18.1 | 1706 | 258
11:44 | 42264 | 42264 | 8.734 | 18.4 | 2469 | 237 | 1231 | 42150 | 8.82 | 18.1 | 1700 | 257
11:44 | 42265 | 42265 | 8.733 | 18.4 | 2480 | 237 | 1232 | 42151 | 8.822 | 18.1 | 1693 | 258
11:44 | 42266 | 42266 | 8.733 | 18.4 | 2496 | 237 | 1233 | 42152 | 8.823 | 18.1 | 1682 | 257
11:44 | 42267 | 42267 | 8.734 | 18.4 | 2507 | 237 | 1234 | 42153 | 8.823 | 18.2 | 1746 | 257
11:44 | 42268 | 42268 | 8.736 | 18.3 | 2433 | 236 | 1235 | 42154 | 8.823 | 18.2 | 1742 | 257
11:44 | 42269 | 42269 | 8.734 | 18.3 | 2448 | 236 | 1236 | 42155 | 8.823 | 18.2 | 1742 | 257
11:44 | 42270 | 42270 | 8.731 | 18.3 | 2462 | 236 | 1237 | 42156 | 8.819 | 18.1 | 1679 | 257
11:45 | 42271 | 42271 | 8.734 | 18.4 | 2573 | 236 | 1238 | 42157 | 8.817 | 18.1 | 1675 | 256
11:45 | 42272 | 42272 | 8.737 | 18.4 | 2580 | 236 | 1239 | 42158 | 8.816 | 18.1 | 1675 | 256
11:45 | 42273 | 42273 | 8.739 | 18.4 | 2592 | 236 | 1240 | 42159 | 8.816 | 18.1 | 1668 | 256
11:45 | 42274 | 42274 | 8.741 | 18.4 | 2599 | 235 | 1241 | 42160 | 8.817 | 18.1 | 1668 | 256
11:45 | 42275 | 42275 | 8.74 | 18.4 | 2607 | 235 | 1242 | 42161 | 8.818 | 18.1 | 1662 | 255
11:45 | 42276 | 42276 | 8.74 | 18.4 | 2623 | 235 | 1243 | 42162 | 8.817 | 18.1 | 1658 | 255
11:45 | 42277 | 42277 | 8.74 | 18.4 | 2630 | 235 | 1244 | 42163 | 8.817 | 18.1 | 1658 | 255
11:45 | 42278 | 42278 | 8.741 | 18.4 | 2649 | 234 | 1245 | 42164 | 8.816 | 18.1 | 1658 | 255
11:45 | 42279 | 42279 | 8.737 | 18.4 | 2665 | 234 | 1246 | 42165 | 8.815 | 18.1 | 1662 | 254
11:45 | 42280 | 42280 | 8.739 | 18.4 | 2676 | 234 | 1247 | 42166 | 8.816 | 18.1 | 1662 | 254
11:45 | 42281 | 42281 | 8.738 | 18.4 | 2692 | 234 | 1248 | 42167 | 8.814 | 18.1 | 1672 | 254
11:45 | 42282 | 42282 | 8.735 | 18.4 | 2692 | 234 | 1249 | 42168 | 8.812 | 18.1 | 1675 | 254
11:45 | 42283 | 42283 | 8.736 | 18.4 | 2688 | 234 | 1250 | 42169 | 8.812 | 18.1 | 1686 | 253
11:45 | 42284 | 42284 | 8.737 | 18.4 | 2692 | 233 | 1251 | 42170 | 8.808 | 18.1 | 1696 | 253
11:45 | 42285 | 42285 | 8.737 | 18.4 | 2692 | 233 | 1252 | 42171 | 8.804 | 18.1 | 1700 | 252
11:45 | 42286 | 42286 | 8.735 | 18.4 | 2703 | 233 | 1253 | 42172 | 8.802 | 18.1 | 1700 | 252
11:45 | 42287 | 42287 | 8.736 | 18.3 | 2622 | 233 | 1254 | 42173 | 8.799 | 18.1 | 1700 | 252
11:45 | 42288 | 42288 | 8.736 | 18.3 | 2633 | 232 | 1255 | 42174 | 8.796 | 18.1 | 1703 | 252
11:45 | 42289 | 42289 | 8.737 | 18.3 | 2644 | 232 | 1256 | 42175 | 8.791 | 18.1 | 1713 | 251
11:45 | 42290 | 42290 | 8.737 | 18.3 | 2659 | 232 | 1257 | 42176 | 8.79 | 18.1 | 1724 | 251
11:45 | 42291 | 42291 | 8.737 | 18.3 | 2666 | 232 | 1258 | 42177 | 8.792 | 18.1 | 1737 | 251
11:45 | 42292 | 42292 | 8.739 | 18.3 | 2685 | 232 | 1259 | 42178 | 8.792 | 18.1 | 1734 | 251
11:45 | 42293 | 42293 | 8.739 | 18.3 | 2692 | 232 | 1260 | 42179 | 8.791 | 18.2 | 1785 | 250
11:45 | 42294 | 42294 | 8.739 | 18.3 | 2703 | 232 | 1261 | 42180 | 8.793 | 18.2 | 1778 | 250
11:45 | 42295 | 42295 | 8.739 | 18.3 | 2703 | 231 | 1262 | 42181 | 8.793 | 18.2 | 1757 | 250
11:45 | 42296 | 42296 | 8.739 | 18.3 | 2696 | 231 | 1263 | 42182 | 8.792 | 18.1 | 1682 | 250
11:45 | 42297 | 42297 | 8.74 | 18.4 | 2792 | 231 | 1264 | 42183 | 8.792 | 18.1 | 1675 | 249
11:45 | 42298 | 42298 | 8.739 | 18.4 | 2784 | 237 | 1265 | 42184 | 8.793 | 18.1 | 1668 | 249
11:45 | 42299 | 42299 | 8.742 | 18.4 | 2773 | 236 | 1266 | 42185 | 8.79 | 18.1 | 1668 | 249
11:45 | 42301 | 42301 | 8.74 | 18.4 | 2769 | 236 | 1267 | 42186 | 8.788 | 18.1 | 1672 | 249
11:45 | 42302 | 42302 | 8.74 | 18.4 | 2773 | 236 | 1268 | 42187 | 8.787 | 18.1 | 1675 | 248
11:45 | 42303 | 42303 | 8.739 | 18.4 | 2765 | 235 | 1269 | 42188 | 8.788 | 18.1 | 1682 | 248
11:45 | 42304 | 42304 | 8.74 | 18.4 | 2765 | 235 | 1270 | 42189 | 8.786 | 18.1 | 1693 | 248
11:45 | 42305 | 42305 | 8.739 | 18.4 | 2757 | 235 | 1271 | 42190 | 8.784 | 18.1 | 1700 | 248
11:45 | 42306 | 42306 | 8.738 | 18.4 | 2749 | 235 | 1272 | 42191 | 8.784 | 18.1 | 1713 | 248
11:45 | 42307 | 42307 | 8.737 | 18.5 | 2856 | 235 | 1273 | 42192 | 8.781 | 18.1 | 1717 | 247
11:45 | 42308 | 42308 | 8.735 | 18.4 | 2738 | 235 | 1274 | 42193 | 8.781 | 18.1 | 1724 | 247
11:45 | 42309 | 42309 | 8.736 | 18.4 | 2738 | 234 | 1275 | 42194 | 8.778 | 18.1 | 1734 | 247
11:45 | 42310 | 42310 | 8.737 | 18.4 | 2742 | 234 | 1276 | 42195 | 8.775 | 18.1 | 1737 | 247
11:45 | 42311 | 42311 | 8.739 | 18.4 | 2738 | 234 | 1277 | 42196 | 8.772 | 18.1 | 1748 | 246
11:45 | 42312 | 42312 | 8.74 | 18.4 | 2742 | 234 | 1278 | 42197 | 8.772 | 18.1 | 1758 | 246
11:45 | 42313 | 42313 | 8.744 | 18.4 | 2746 | 234 | 1279 | 42198 | #N/A | #N/A | #N/A | #N/A
11:45 | 42314 | 42314 | 8.744 | 18.4 | 2749 | 234 | 1280 | 42199 | 8.771 | 18.1 | 1772 | 246
11:45 | 42315 | 42315 | 8.745 | 18.4 | 2765 | 233 | 1281 | 42200 | 8.769 | 18.1 | 1800 | 245
11:45 | 42316 | 42316 | 8.747 | 18.4 | 2773 | 233 | 1282 | 42201 | 8.767 | 18.2 | 1878 | 245
11:45 | 42317 | 42317 | 8.749 | 18.4 | 2776 | 233 | 1283 | 42202 | 8.765 | 18.2 | 1899 | 245
11:45 | 42318 | 42318 | 8.749 | 18.4 | 2788 | 233 | 1284 | 42203 | 8.764 | 18.2 | 1924 | 245
11:45 | 42319 | 42319 | 8.75 | 18.4 | 2807 | 233 | 1285 | 42204 | 8.762 | 18.2 | 1946 | 244
11:45 | 42320 | 42320 | 8.749 | 18.4 | 2815 | 233 | 1286 | 42205 | 8.762 | 18.2 | 1967 | 244
11:45 | 42321 | 42321 | 8.752 | 18.4 | 2819 | 232 | 1287 | 42206 | 8.761 | 18.2 | 1985 | 244
11:45 | 42322 | 42322 | 8.753 | 18.4 | 2830 | 232 | 1288 | 42207 | 8.76 | 18.2 | 1999 | 244
11:45 | 42323 | 42323 | 8.753 | 18.4 | 2838 | 232 | 1289 | 42208 | 8.758 | 18.3 | 2088 | 243
11:45 | 42324 | 42324 | 8.751 | 18.4 | 2838 | 232 | 1290 | 42209 | 8.76 | 18.3 | 2107 | 243
11:45 | 42325 | 42325 | 8.749 | 18.4 | 2857 | 232 | 1291 | 42210 | 8.758 | 18.3 | 2129 | 243
11:45 | 42326 | 42326 | 8.75 | 18.4 | 2869 | 232 | 1292 | 42211 | 8.754 | 18.2 | 2074 | 243
11:45 | 42327 | 42327 | 8.751 | 18.4 | 2884 | 232 | 1293 | 42212 | 8.753 | 18.2 | 2092 | 242
11:45 | 42328 | 42328 | 8.748 | 18.4 | 2896 | 231 | 1294 | 42213 | 8.754 | 18.2 | 2114 | 242
11:45 | 42329 | 42329 | 8.747 | 18.4 | 2907 | 231 | 1295 | 42214 | 8.753 | 18.2 | 2128 | 242
11:46 | 42330 | 42330 | 8.744 | 18.5 | 3032 | 231 | 1296 | 42215 | 8.751 | 18.2 | 2146 | 242
11:46 | 42331 | 42331 | 8.744 | 18.5 | 3032 | 231 | 1297 | 42216 | 8.751 | 18.3 | 2240 | 241
11:46 | 42332 | 42332 | 8.744 | 18.5 | 3024 | 230 | 1298 | 42217 | 8.749 | 18.3 | 2240 | 241
11:46 | 42333 | 42333 | 8.745 | 18.5 | 3012 | 230 | 1299 | 42218 | 8.748 | 18.3 | 2248 | 241
11:46 | 42334 | 42334 | 8.747 | 18.5 | 3000 | 230 | 1300 | 42219 | 8.746 | 18.3 | 2244 | 241
11:46 | 42335 | 42335 | 8.745 | 18.5 | 2980 | 230 | 1301 | 42220 | 8.747 | 18.3 | 2251 | 240
11:46 | 42336 | 42336 | 8.747 | 18.5 | 2976 | 230 | 1302 | 42221 | 8.745 | 18.3 | 2262 | 240
11:46 | 42337 | 42337 | 8.75 | 18.5 | 2968 | 230 | 1303 | 42222 | 8.747 | 18.3 | 2262 | 240
11:46 | 42338 | 42338 | 8.751 | 18.5 | 2960 | 229 | 1304 | 42223 | 8.744 | 18.3 | 2270 | 245
11:46 | 42339 | 42339 | 8.753 | 18.5 | 2956 | 229 | 1305 | 42224 | 8.746 | 18.3 | 2277 | 246
11:46 | 42340 | 42340 | 8.753 | 18.5 | 2960 | 229 | 1306 | 42225 | 8.744 | 18.3 | 2292 | 245
11:46 | 42341 | 42341 | 8.749 | 18.5 | 2960 | 229 | 1307 | 42226 | 8.744 | 18.3 | 2311 | 245
11:46 | 42342 | 42342 | 8.747 | 18.5 | 2960 | 229 | 1308 | 42227 | 8.745 | 18.3 | 2318 | 245
11:46 | 42343 | 42343 | 8.746 | 18.5 | 2968 | 229 | 1309 | 42228 | 8.744 | 18.3 | 2337 | 245
11:46 | 42344 | 42344 | 8.745 | 18.5 | 2968 | 228 | 1310 | 42229 | 8.746 | 18.3 | 2351 | 244
11:46 | 42345 | 42345 | 8.743 | 18.5 | 2968 | 228 | 1311 | 42230 | 8.743 | 18.3 | 2359 | 244
11:46 | 42346 | 42346 | 8.744 | 18.5 | 2972 | 228 | 1312 | 42231 | 8.74 | 18.3 | 2370 | 244
11:46 | 42347 | 42347 | 8.747 | 18.5 | 2980 | 228 | 1313 | 42232 | 8.739 | 18.3 | 2388 | 244
11:46 | 42348 | 42348 | 8.744 | 18.5 | 2984 | 227 | 1314 | 42233 | 8.739 | 18.3 | 2400 | 243
11:46 | 42349 | 42349 | 8.745 | 18.5 | 2988 | 227 | 1315 | 42234 | 8.738 | 18.3 | 2411 | 243
11:46 | 42350 | 42350 | 8.745 | 18.5 | 3000 | 227 | 1316 | 42235 | 8.738 | 18.3 | 2425 | 243
11:46 | 42351 | 42351 | 8.745 | 18.5 | 3012 | 227 | 1317 | 42236 | 8.737 | 18.3 | 2433 | 243
11:46 | 42352 | 42352 | 8.746 | 18.5 | 3032 | 227 | 1318 | 42237 | 8.734 | 18.3 | 2440 | 242
11:46 | 42353 | 42353 | 8.741 | 18.5 | 3044 | 227 | 1319 | 42238 | 8.735 | 18.3 | 2448 | 242
11:46 | 42354 | 42354 | 8.743 | 18.5 | 3060 | 226 | 1320 | 42239 | 8.735 | 18.3 | 2448 | 242
11:46 | 42355 | 42355 | 8.742 | 18.5 | 3076 | 226 | 1321 | 42240 | 8.737 | 18.3 | 2448 | 242
11:46 | 42356 | 42356 | 8.738 | 18.5 | 3084 | 226 | 1322 | 42241 | 8.737 | 18.3 | 2437 | 242
11:46 | 42357 | 42357 | 8.738 | 18.5 | 3096 | 226 | 1323 | 42242 | 8.737 | 18.3 | 2433 | 242
11:46 | 42358 | 42358 | 8.738 | 18.5 | 3112 | 226 | 1324 | 42243 | 8.734 | 18.3 | 2437 | 241
11:46 | 42359 | 42359 | 8.738 | 18.5 | 3128 | 226 | 1325 | 42244 | 8.734 | 18.3 | 2448 | 241
11:46 | 42360 | 42360 | 8.738 | 18.5 | 3140 | 226 | 1326 | 42245 | 8.737 | 18.3 | 2448 | 241
11:46 | 42361 | 42361 | 8.738 | 18.5 | 3156 | 225 | 1327 | 42246 | 8.737 | 18.3 | 2455 | 241
11:46 | 42362 | 42362 | 8.735 | 18.6 | 3291 | 225 | 1328 | 42247 | 8.737 | 18.3 | 2459 | 240
11:46 | 42363 | 42363 | 8.735 | 18.6 | 3291 | 225 | 1329 | 42248 | 8.738 | 18.3 | 2459 | 240
11:46 | 42364 | 42364 | 8.734 | 18.6 | 3283 | 225 | 1330 | 42249 | 8.739 | 18.2 | 2374 | 240
11:46 | 42365 | 42365 | 8.732 | 18.6 | 3270 | 224 | 1331 | 42250 | 8.74 | 18.2 | 2385 | 240
11:46 | 42366 | 42366 | 8.73 | 18.6 | 3262 | 224 | 1332 | 42251 | 8.74 | 18.2 | 2392 | 240
11:46 | 42367 | 42367 | 8.73 | 18.6 | 3254 | 224 | 1333 | 42252 | 8.738 | 18.2 | 2403 | 240
11:46 | 42368 | 42368 | 8.731 | 18.6 | 3237 | 224 | 1334 | 42253 | 8.737 | 18.3 | 2496 | 239
11:46 | 42369 | 42369 | 8.732 | 18.6 | 3225 | 224 | 1335 | 42254 | 8.737 | 18.3 | 2492 | 239
11:46 | 42370 | 42370 | 8.732 | 18.6 | 3204 | 224 | 1336 | 42255 | 8.737 | 18.3 | 2485 | 239
11:46 | 42371 | 42371 | 8.731 | 18.6 | 3191 | 223 | 1337 | 42256 | 8.733 | 18.3 | 2474 | 239
11:46 | 42372 | 42372 | 8.733 | 18.6 | 3179 | 223 | 1338 | 42257 | 8.732 | 18.3 | 2455 | 238
11:46 | 42373 | 42373 | 8.731 | 18.6 | 3158 | 223 | 1339 | 42258 | 8.733 | 18.3 | 2437 | 238
11:46 | 42374 | 42374 | 8.73 | 18.6 | 3150 | 223 | 1340 | 42259 | 8.734 | 18.4 | 2507 | 238
11:46 | 42375 | 42375 | 8.73 | 18.6 | 3133 | 223 | 1341 | 42260 | 8.735 | 18.4 | 2492 | 238
11:46 | 42376 | 42376 | 8.73 | 18.6 | 3125 | 228 | 1342 | 42261 | 8.735 | 18.4 | 2469 | 238
11:46 | 42377 | 42377 | 8.733 | 18.6 | 3112 | 228 | 1343 | 42262 | 8.735 | 18.4 | 2457 | 237
11:46 | 42378 | 42378 | 8.732 | 18.6 | 3104 | 228 | 1344 | 42263 | 8.735 | 18.4 | 2457 | 237
11:46 | 42379 | 42379 | 8.734 | 18.6 | 3108 | 227 | 1345 | 42264 | 8.734 | 18.4 | 2469 | 237
11:46 | 42380 | 42380 | 8.734 | 18.7 | 3239 | 227 | 1346 | 42265 | 8.733 | 18.4 | 2480 | 237
11:46 | 42381 | 42381 | 8.735 | 18.7 | 3239 | 227 | 1347 | 42266 | 8.733 | 18.4 | 2496 | 237
11:46 | 42382 | 42382 | 8.735 | 18.7 | 3234 | 227 | 1348 | 42267 | 8.734 | 18.4 | 2507 | 237
11:46 | 42383 | 42383 | 8.736 | 18.7 | 3230 | 227 | 1349 | 42268 | 8.736 | 18.3 | 2433 | 236
11:46 | 42384 | 42384 | 8.734 | 18.7 | 3230 | 227 | 1350 | 42269 | 8.734 | 18.3 | 2448 | 236
11:46 | 42385 | 42385 | 8.732 | 18.6 | 3095 | 226 | 1351 | 42270 | 8.731 | 18.3 | 2462 | 236
11:46 | 42386 | 42386 | 8.731 | 18.7 | 3239 | 226 | 1352 | 42271 | 8.734 | 18.4 | 2573 | 236
11:46 | 42387 | 42387 | 8.73 | 18.7 | 3247 | 226 | 1353 | 42272 | 8.737 | 18.4 | 2580 | 236
11:46 | 42388 | 42388 | 8.729 | 18.7 | 3273 | 226 | 1354 | 42273 | 8.739 | 18.4 | 2592 | 236
11:46 | 42389 | 42389 | 8.729 | 18.7 | 3291 | 226 | 1355 | 42274 | 8.741 | 18.4 | 2599 | 235
11:47 | 42391 | 42391 | 8.729 | 18.6 | 3170 | 226 | 1356 | 42275 | 8.74 | 18.4 | 2607 | 235
11:47 | 42392 | 42392 | 8.729 | 18.6 | 3187 | 225 | 1357 | 42276 | 8.74 | 18.4 | 2623 | 235
11:47 | 42393 | 42393 | 8.731 | 18.6 | 3204 | 225 | 1358 | 42277 | 8.74 | 18.4 | 2630 | 235
11:47 | 42394 | 42394 | 8.729 | 18.6 | 3225 | 225 | 1359 | 42278 | 8.741 | 18.4 | 2649 | 234
11:47 | 42395 | 42395 | 8.729 | 18.6 | 3237 | 225 | 1360 | 42279 | 8.737 | 18.4 | 2665 | 234
11:47 | 42396 | 42396 | 8.73 | 18.6 | 3250 | 225 | 1361 | 42280 | 8.739 | 18.4 | 2676 | 234
11:47 | 42397 | 42397 | 8.73 | 18.6 | 3250 | 225 | 1362 | 42281 | 8.738 | 18.4 | 2692 | 234
11:47 | 42398 | 42398 | 8.731 | 18.6 | 3250 | 224 | 1363 | 42282 | 8.735 | 18.4 | 2692 | 234
11:47 | 42399 | 42399 | 8.732 | 18.6 | 3254 | 224 | 1364 | 42283 | 8.736 | 18.4 | 2688 | 234
11:47 | 42400 | 42400 | 8.729 | 18.6 | 3250 | 224 | 1365 | 42284 | 8.737 | 18.4 | 2692 | 233
11:47 | 42401 | 42401 | 8.731 | 18.6 | 3250 | 224 | 1366 | 42285 | 8.737 | 18.4 | 2692 | 233
11:47 | 42402 | 42402 | 8.733 | 18.6 | 3250 | 224 | 1367 | 42286 | 8.735 | 18.4 | 2703 | 233
11:47 | 42403 | 42403 | 8.733 | 18.6 | 3258 | 224 | 1368 | 42287 | 8.736 | 18.3 | 2622 | 233
11:47 | 42404 | 42404 | 8.734 | 18.6 | 3266 | 223 | 1369 | 42288 | 8.736 | 18.3 | 2633 | 232
11:47 | 42405 | 42405 | 8.736 | 18.6 | 3283 | 223 | 1370 | 42289 | 8.737 | 18.3 | 2644 | 232
11:47 | 42406 | 42406 | 8.737 | 18.6 | 3295 | 223 | 1371 | 42290 | 8.737 | 18.3 | 2659 | 232
11:47 | 42407 | 42407 | 8.74 | 18.6 | 3312 | 223 | 1372 | 42291 | 8.737 | 18.3 | 2666 | 232
11:47 | 42408 | 42408 | 8.742 | 18.7 | 3465 | 223 | 1373 | 42292 | 8.739 | 18.3 | 2685 | 232
11:47 | 42409 | 42409 | 8.743 | 18.7 | 3473 | 223 | 1374 | 42293 | 8.739 | 18.3 | 2692 | 232
11:47 | 42410 | 42410 | 8.744 | 18.7 | 3478 | 223 | 1375 | 42294 | 8.739 | 18.3 | 2703 | 232
11:47 | 42411 | 42411 | 8.746 | 18.6 | 3333 | 223 | 1376 | 42295 | 8.739 | 18.3 | 2703 | 231
11:47 | 42412 | 42412 | 8.748 | 18.6 | 3320 | 222 | 1377 | 42296 | 8.739 | 18.3 | 2696 | 231
11:47 | 42413 | 42413 | 8.749 | 18.6 | 3320 | 222 | 1378 | 42297 | 8.74 | 18.4 | 2792 | 231
11:47 | 42414 | 42414 | 8.752 | 18.6 | 3320 | 222 | 1379 | 42298 | 8.739 | 18.4 | 2784 | 237
11:47 | 42415 | 42415 | 8.75 | 18.6 | 3320 | 222 | 1380 | 42299 | 8.742 | 18.4 | 2773 | 236
11:47 | 42416 | 42416 | 8.751 | 18.6 | 3333 | 222 | 1381 | 42300 | #N/A | #N/A | #N/A | #N/A
11:47 | 42417 | 42417 | 8.75 | 18.6 | 3341 | 222 | 1382 | 42301 | 8.74 | 18.4 | 2769 | 236
11:47 | 42418 | 42418 | 8.749 | 18.6 | 3345 | 221 | 1383 | 42302 | 8.74 | 18.4 | 2773 | 236
11:47 | 42419 | 42419 | 8.751 | 18.6 | 3345 | 221 | 1384 | 42303 | 8.739 | 18.4 | 2765 | 235
11:47 | 42420 | 42420 | 8.749 | 18.6 | 3337 | 221 | 1385 | 42304 | 8.74 | 18.4 | 2765 | 235
11:47 | 42421 | 42421 | 8.753 | 18.6 | 3329 | 221 | 1386 | 42305 | 8.739 | 18.4 | 2757 | 235
11:47 | 42422 | 42422 | 8.753 | 18.6 | 3316 | 221 | 1387 | 42306 | 8.738 | 18.4 | 2749 | 235
11:47 | 42423 | 42423 | 8.753 | 18.6 | 3304 | 221 | 1388 | 42307 | 8.737 | 18.5 | 2856 | 235
11:47 | 42424 | 42424 | 8.754 | 18.7 | 3426 | 221 | 1389 | 42308 | 8.735 | 18.4 | 2738 | 235
11:47 | 42425 | 42425 | 8.755 | 18.7 | 3399 | 221 | 1390 | 42309 | 8.736 | 18.4 | 2738 | 234
11:47 | 42426 | 42426 | 8.754 | 18.7 | 3378 | 220 | 1391 | 42310 | 8.737 | 18.4 | 2742 | 234
11:47 | 42427 | 42427 | 8.757 | 18.7 | 3352 | 220 | 1392 | 42311 | 8.739 | 18.4 | 2738 | 234
11:47 | 42428 | 42428 | 8.759 | 18.7 | 3343 | 220 | 1393 | 42312 | 8.74 | 18.4 | 2742 | 234
11:47 | 42429 | 42429 | 8.76 | 18.7 | 3330 | 220 | 1394 | 42313 | 8.744 | 18.4 | 2746 | 234
11:47 | 42430 | 42430 | 8.758 | 18.6 | 3191 | 220 | 1395 | 42314 | 8.744 | 18.4 | 2749 | 234
11:47 | 42431 | 42431 | 8.762 | 18.6 | 3200 | 220 | 1396 | 42315 | 8.745 | 18.4 | 2765 | 233
11:47 | 42432 | 42432 | 8.764 | 18.6 | 3212 | 220 | 1397 | 42316 | 8.747 | 18.4 | 2773 | 233
11:47 | 42433 | 42433 | 8.766 | 18.6 | 3233 | 220 | 1398 | 42317 | 8.749 | 18.4 | 2776 | 233
11:47 | 42434 | 42434 | 8.768 | 18.7 | 3391 | 220 | 1399 | 42318 | 8.749 | 18.4 | 2788 | 233
11:47 | 42435 | 42435 | 8.77 | 18.7 | 3399 | 219 | 1400 | 42319 | 8.75 | 18.4 | 2807 | 233
11:47 | 42436 | 42436 | 8.774 | 18.7 | 3408 | 219 | 1401 | 42320 | 8.749 | 18.4 | 2815 | 233
11:47 | 42437 | 42437 | 8.776 | 18.7 | 3413 | 219 | 1402 | 42321 | 8.752 | 18.4 | 2819 | 232
11:47 | 42438 | 42438 | 8.775 | 18.7 | 3413 | 219 | 1403 | 42322 | 8.753 | 18.4 | 2830 | 232
11:47 | 42439 | 42439 | 8.776 | 18.7 | 3421 | 219 | 1404 | 42323 | 8.753 | 18.4 | 2838 | 232
11:47 | 42440 | 42440 | 8.777 | 18.7 | 3426 | 219 | 1405 | 42324 | 8.751 | 18.4 | 2838 | 232
11:47 | 42441 | 42441 | 8.779 | 18.7 | 3434 | 219 | 1406 | 42325 | 8.749 | 18.4 | 2857 | 232
11:47 | 42442 | 42442 | 8.782 | 18.6 | 3304 | 219 | 1407 | 42326 | 8.75 | 18.4 | 2869 | 232
11:47 | 42443 | 42443 | 8.784 | 18.6 | 3312 | 218 | 1408 | 42327 | 8.751 | 18.4 | 2884 | 232
11:47 | 42444 | 42444 | 8.786 | 18.6 | 3320 | 218 | 1409 | 42328 | 8.748 | 18.4 | 2896 | 231
11:47 | 42445 | 42445 | 8.787 | 18.6 | 3337 | 218 | 1410 | 42329 | 8.747 | 18.4 | 2907 | 231
11:47 | 42446 | 42446 | 8.788 | 18.6 | 3354 | 218 | 1411 | 42330 | 8.744 | 18.5 | 3032 | 231
11:47 | 42447 | 42447 | 8.788 | 18.6 | 3370 | 218 | 1412 | 42331 | 8.744 | 18.5 | 3032 | 231
11:47 | 42448 | 42448 | 8.789 | 18.6 | 3400 | 218 | 1413 | 42332 | 8.744 | 18.5 | 3024 | 230
11:47 | 42449 | 42449 | 8.79 | 18.6 | 3420 | 218 | 1414 | 42333 | 8.745 | 18.5 | 3012 | 230
11:48 | 42450 | 42450 | 8.79 | 18.6 | 3433 | 218 | 1415 | 42334 | 8.747 | 18.5 | 3000 | 230
11:48 | 42451 | 42451 | 8.793 | 18.6 | 3445 | 217 | 1416 | 42335 | 8.745 | 18.5 | 2980 | 230
11:48 | 42452 | 42452 | 8.794 | 18.6 | 3450 | 217 | 1417 | 42336 | 8.747 | 18.5 | 2976 | 230
11:48 | 42453 | 42453 | 8.793 | 18.6 | 3454 | 217 | 1418 | 42337 | 8.75 | 18.5 | 2968 | 230
11:48 | 42454 | 42454 | 8.794 | 18.7 | 3599 | 217 | 1419 | 42338 | 8.751 | 18.5 | 2960 | 229
11:48 | 42455 | 42455 | 8.793 | 18.7 | 3595 | 217 | 1420 | 42339 | 8.753 | 18.5 | 2956 | 229
11:48 | 42456 | 42456 | 8.794 | 18.6 | 3437 | 217 | 1421 | 42340 | 8.753 | 18.5 | 2960 | 229
11:48 | 42457 | 42457 | 8.796 | 18.6 | 3433 | 222 | 1422 | 42341 | 8.749 | 18.5 | 2960 | 229
11:48 | 42458 | 42458 | 8.8 | 18.6 | 3416 | 222 | 1423 | 42342 | 8.747 | 18.5 | 2960 | 229
11:48 | 42459 | 42459 | 8.801 | 18.6 | 3408 | 222 | 1424 | 42343 | 8.746 | 18.5 | 2968 | 229
11:48 | 42460 | 42460 | 8.802 | 18.6 | 3400 | 222 | 1425 | 42344 | 8.745 | 18.5 | 2968 | 228
11:48 | 42461 | 42461 | 8.802 | 18.6 | 3395 | 221 | 1426 | 42345 | 8.743 | 18.5 | 2968 | 228
11:48 | 42462 | 42462 | 8.803 | 18.6 | 3391 | 221 | 1427 | 42346 | 8.744 | 18.5 | 2972 | 228
11:48 | 42463 | 42463 | 8.806 | 18.6 | 3375 | 221 | 1428 | 42347 | 8.747 | 18.5 | 2980 | 228
11:48 | 42464 | 42464 | 8.806 | 18.6 | 3366 | 221 | 1429 | 42348 | 8.744 | 18.5 | 2984 | 227
11:48 | 42465 | 42465 | 8.806 | 18.6 | 3358 | 221 | 1430 | 42349 | 8.745 | 18.5 | 2988 | 227
11:48 | 42466 | 42466 | 8.81 | 18.6 | 3354 | 221 | 1431 | 42350 | 8.745 | 18.5 | 3000 | 227
11:48 | 42467 | 42467 | 8.813 | 18.6 | 3362 | 221 | 1432 | 42351 | 8.745 | 18.5 | 3012 | 227
11:48 | 42468 | 42468 | 8.814 | 18.6 | 3375 | 221 | 1433 | 42352 | 8.746 | 18.5 | 3032 | 227
11:48 | 42469 | 42469 | 8.814 | 18.6 | 3408 | 221 | 1434 | 42353 | 8.741 | 18.5 | 3044 | 227
11:48 | 42470 | 42470 | 8.815 | 18.6 | 3433 | 221 | 1435 | 42354 | 8.743 | 18.5 | 3060 | 226
11:48 | 42471 | 42471 | 8.815 | 18.5 | 3328 | 221 | 1436 | 42355 | 8.742 | 18.5 | 3076 | 226
11:48 | 42472 | 42472 | 8.816 | 18.5 | 3352 | 220 | 1437 | 42356 | 8.738 | 18.5 | 3084 | 226
11:48 | 42473 | 42473 | 8.818 | 18.5 | 3372 | 220 | 1438 | 42357 | 8.738 | 18.5 | 3096 | 226
11:48 | 42474 | 42474 | 8.821 | 18.5 | 3388 | 220 | 1439 | 42358 | 8.738 | 18.5 | 3112 | 226
11:48 | 42475 | 42475 | 8.823 | 18.5 | 3396 | 220 | 1440 | 42359 | 8.738 | 18.5 | 3128 | 226
11:48 | 42476 | 42476 | 8.824 | 18.5 | 3404 | 220 | 1441 | 42360 | 8.738 | 18.5 | 3140 | 226
11:48 | 42477 | 42477 | 8.827 | 18.5 | 3412 | 220 | 1442 | 42361 | 8.738 | 18.5 | 3156 | 225
11:48 | 42478 | 42478 | 8.826 | 18.5 | 3432 | 220 | 1443 | 42362 | 8.735 | 18.6 | 3291 | 225
11:48 | 42479 | 42479 | 8.83 | 18.6 | 3591 | 220 | 1444 | 42363 | 8.735 | 18.6 | 3291 | 225
11:48 | 42480 | 42480 | 8.829 | 18.6 | 3600 | 219 | 1445 | 42364 | 8.734 | 18.6 | 3283 | 225
11:48 | 42481 | 42481 | 8.829 | 18.6 | 3608 | 219 | 1446 | 42365 | 8.732 | 18.6 | 3270 | 224
11:48 | 42482 | 42482 | 8.831 | 18.6 | 3620 | 219 | 1447 | 42366 | 8.73 | 18.6 | 3262 | 224
11:48 | 42483 | 42483 | 8.83 | 18.6 | 3629 | 219 | 1448 | 42367 | 8.73 | 18.6 | 3254 | 224
11:48 | 42484 | 42484 | 8.831 | 18.5 | 3500 | 219 | 1449 | 42368 | 8.731 | 18.6 | 3237 | 224
11:48 | 42485 | 42485 | 8.831 | 18.6 | 3654 | 219 | 1450 | 42369 | 8.732 | 18.6 | 3225 | 224
11:48 | 42486 | 42486 | 8.833 | 18.6 | 3670 | 218 | 1451 | 42370 | 8.732 | 18.6 | 3204 | 224
11:48 | 42487 | 42487 | 8.834 | 18.6 | 3679 | 218 | 1452 | 42371 | 8.731 | 18.6 | 3191 | 223
11:48 | 42488 | 42488 | 8.838 | 18.6 | 3687 | 218 | 1453 | 42372 | 8.733 | 18.6 | 3179 | 223
11:48 | 42489 | 42489 | 8.835 | 18.6 | 3687 | 218 | 1454 | 42373 | 8.731 | 18.6 | 3158 | 223
11:48 | 42490 | 42490 | 8.837 | 18.6 | 3675 | 218 | 1455 | 42374 | 8.73 | 18.6 | 3150 | 223
11:48 | 42491 | 42491 | 8.836 | 18.6 | 3662 | 218 | 1456 | 42375 | 8.73 | 18.6 | 3133 | 223
11:48 | 42492 | 42492 | 8.836 | 18.6 | 3654 | 218 | 1457 | 42376 | 8.73 | 18.6 | 3125 | 228
11:48 | 42493 | 42493 | 8.835 | 18.6 | 3637 | 218 | 1458 | 42377 | 8.733 | 18.6 | 3112 | 228
11:48 | 42494 | 42494 | 8.835 | 18.6 | 3633 | 217 | 1459 | 42378 | 8.732 | 18.6 | 3104 | 228
11:48 | 42495 | 42495 | 8.836 | 18.6 | 3625 | 217 | 1460 | 42379 | 8.734 | 18.6 | 3108 | 227
11:48 | 42496 | 42496 | 8.836 | 18.6 | 3608 | 217 | 1461 | 42380 | 8.734 | 18.7 | 3239 | 227
11:48 | 42497 | 42497 | 8.837 | 18.6 | 3591 | 217 | 1462 | 42381 | 8.735 | 18.7 | 3239 | 227
11:48 | 42498 | 42498 | 8.837 | 18.7 | 3721 | 217 | 1463 | 42382 | 8.735 | 18.7 | 3234 | 227
11:48 | 42499 | 42499 | 8.838 | 18.7 | 3695 | 217 | 1464 | 42383 | 8.736 | 18.7 | 3230 | 227
11:48 | 42500 | 42500 | 8.84 | 18.7 | 3665 | 217 | 1465 | 42384 | 8.734 | 18.7 | 3230 | 227
11:48 | 42501 | 42501 | 8.841 | 18.7 | 3643 | 217 | 1466 | 42385 | 8.732 | 18.6 | 3095 | 226
11:48 | 42502 | 42502 | 8.844 | 18.7 | 3617 | 217 | 1467 | 42386 | 8.731 | 18.7 | 3239 | 226
11:48 | 42504 | 42504 | 8.843 | 18.7 | 3599 | 216 | 1468 | 42387 | 8.73 | 18.7 | 3247 | 226
11:48 | 42505 | 42505 | 8.842 | 18.7 | 3591 | 216 | 1469 | 42388 | 8.729 | 18.7 | 3273 | 226
11:48 | 42506 | 42506 | 8.843 | 18.7 | 3586 | 216 | 1470 | 42389 | 8.729 | 18.7 | 3291 | 226
11:48 | 42507 | 42507 | 8.846 | 18.6 | 3437 | 216 | 1471 | 42390 | #N/A | #N/A | #N/A | #N/A
11:48 | 42508 | 42508 | 8.847 | 18.6 | 3437 | 216 | 1472 | 42391 | 8.729 | 18.6 | 3170 | 226
11:48 | 42509 | 42509 | 8.851 | 18.7 | 3582 | 216 | 1473 | 42392 | 8.729 | 18.6 | 3187 | 225
11:48 | 42510 | 42510 | 8.85 | 18.7 | 3569 | 216 | 1474 | 42393 | 8.731 | 18.6 | 3204 | 225
11:49 | 42511 | 42511 | 8.854 | 18.7 | 3569 | 216 | 1475 | 42394 | 8.729 | 18.6 | 3225 | 225
11:49 | 42512 | 42512 | 8.857 | 18.7 | 3560 | 215 | 1476 | 42395 | 8.729 | 18.6 | 3237 | 225
11:49 | 42513 | 42513 | 8.858 | 18.6 | 3400 | 215 | 1477 | 42396 | 8.73 | 18.6 | 3250 | 225
11:49 | 42514 | 42514 | 8.859 | 18.7 | 3539 | 215 | 1478 | 42397 | 8.73 | 18.6 | 3250 | 225
11:49 | 42515 | 42515 | 8.86 | 18.7 | 3539 | 215 | 1479 | 42398 | 8.731 | 18.6 | 3250 | 224
11:49 | 42516 | 42516 | 8.859 | 18.7 | 3539 | 215 | 1480 | 42399 | 8.732 | 18.6 | 3254 | 224
11:49 | 42517 | 42517 | 8.859 | 18.7 | 3556 | 215 | 1481 | 42400 | 8.729 | 18.6 | 3250 | 224
11:49 | 42518 | 42518 | 8.86 | 18.7 | 3573 | 215 | 1482 | 42401 | 8.731 | 18.6 | 3250 | 224
11:49 | 42519 | 42519 | 8.86 | 18.7 | 3599 | 214 | 1483 | 42402 | 8.733 | 18.6 | 3250 | 224
11:49 | 42520 | 42520 | 8.859 | 18.7 | 3630 | 214 | 1484 | 42403 | 8.733 | 18.6 | 3258 | 224
11:49 | 42521 | 42521 | 8.861 | 18.7 | 3665 | 214 | 1485 | 42404 | 8.734 | 18.6 | 3266 | 223
11:49 | 42522 | 42522 | 8.86 | 18.7 | 3691 | 214 | 1486 | 42405 | 8.736 | 18.6 | 3283 | 223
11:49 | 42523 | 42523 | 8.858 | 18.7 | 3708 | 214 | 1487 | 42406 | 8.737 | 18.6 | 3295 | 223
11:49 | 42524 | 42524 | 8.86 | 18.7 | 3730 | 214 | 1488 | 42407 | 8.74 | 18.6 | 3312 | 223
11:49 | 42525 | 42525 | 8.859 | 18.7 | 3734 | 213 | 1489 | 42408 | 8.742 | 18.7 | 3465 | 223
11:49 | 42526 | 42526 | 8.861 | 18.7 | 3739 | 213 | 1490 | 42409 | 8.743 | 18.7 | 3473 | 223
11:49 | 42527 | 42527 | 8.865 | 18.7 | 3739 | 213 | 1491 | 42410 | 8.744 | 18.7 | 3478 | 223
11:49 | 42528 | 42528 | 8.865 | 18.7 | 3734 | 213 | 1492 | 42411 | 8.746 | 18.6 | 3333 | 223
11:49 | 42529 | 42529 | 8.865 | 18.7 | 3734 | 213 | 1493 | 42412 | 8.748 | 18.6 | 3320 | 222
11:49 | 42530 | 42530 | 8.866 | 18.7 | 3739 | 213 | 1494 | 42413 | 8.749 | 18.6 | 3320 | 222
11:49 | 42531 | 42531 | 8.868 | 18.7 | 3734 | 213 | 1495 | 42414 | 8.752 | 18.6 | 3320 | 222
11:49 | 42532 | 42532 | 8.871 | 18.7 | 3730 | 213 | 1496 | 42415 | 8.75 | 18.6 | 3320 | 222
11:49 | 42533 | 42533 | 8.869 | 18.7 | 3721 | 212 | 1497 | 42416 | 8.751 | 18.6 | 3333 | 222
11:49 | 42534 | 42534 | 8.869 | 18.7 | 3704 | 212 | 1498 | 42417 | 8.75 | 18.6 | 3341 | 222
11:49 | 42535 | 42535 | 8.869 | 18.7 | 3695 | 212 | 1499 | 42418 | 8.749 | 18.6 | 3345 | 221
11:49 | 42536 | 42536 | 8.869 | 18.7 | 3682 | 212 | 1500 | 42419 | 8.751 | 18.6 | 3345 | 221
11:49 | 42537 | 42537 | 8.87 | 18.7 | 3673 | 212 | 1501 | 42420 | 8.749 | 18.6 | 3337 | 221
11:49 | 42538 | 42538 | 8.87 | 18.7 | 3652 | 212 | 1502 | 42421 | 8.753 | 18.6 | 3329 | 221
11:49 | 42539 | 42539 | 8.871 | 18.7 | 3630 | 212 | 1503 | 42422 | 8.753 | 18.6 | 3316 | 221
11:49 | 42540 | 42540 | 8.87 | 18.7 | 3604 | 212 | 1504 | 42423 | 8.753 | 18.6 | 3304 | 221
11:49 | 42541 | 42541 | 8.87 | 18.8 | 3759 | 212 | 1505 | 42424 | 8.754 | 18.7 | 3426 | 221
11:49 | 42542 | 42542 | 8.868 | 18.8 | 3745 | 211 | 1506 | 42425 | 8.755 | 18.7 | 3399 | 221
11:49 | 42543 | 42543 | 8.866 | 18.8 | 3722 | 211 | 1507 | 42426 | 8.754 | 18.7 | 3378 | 220
11:49 | 42544 | 42544 | 8.865 | 18.8 | 3700 | 211 | 1508 | 42427 | 8.757 | 18.7 | 3352 | 220
11:49 | 42545 | 42545 | 8.864 | 18.8 | 3668 | 211 | 1509 | 42428 | 8.759 | 18.7 | 3343 | 220
11:49 | 42546 | 42546 | 8.864 | 18.8 | 3645 | 211 | 1510 | 42429 | 8.76 | 18.7 | 3330 | 220
11:49 | 42547 | 42547 | 8.865 | 18.8 | 3618 | 216 | 1511 | 42430 | 8.758 | 18.6 | 3191 | 220
11:49 | 42548 | 42548 | 8.865 | 18.8 | 3604 | 216 | 1512 | 42431 | 8.762 | 18.6 | 3200 | 220
11:49 | 42549 | 42549 | 8.866 | 18.8 | 3586 | 216 | 1513 | 42432 | 8.764 | 18.6 | 3212 | 220
11:49 | 42550 | 42550 | 8.864 | 18.8 | 3563 | 215 | 1514 | 42433 | 8.766 | 18.6 | 3233 | 220
11:49 | 42551 | 42551 | 8.867 | 18.8 | 3554 | 216 | 1515 | 42434 | 8.768 | 18.7 | 3391 | 220
11:49 | 42552 | 42552 | 8.87 | 18.8 | 3536 | 215 | 1516 | 42435 | 8.77 | 18.7 | 3399 | 219
11:49 | 42553 | 42553 | 8.872 | 18.8 | 3522 | 215 | 1517 | 42436 | 8.774 | 18.7 | 3408 | 219
11:49 | 42554 | 42554 | 8.874 | 18.7 | 3352 | 215 | 1518 | 42437 | 8.776 | 18.7 | 3413 | 219
11:49 | 42555 | 42555 | 8.871 | 18.8 | 3495 | 215 | 1519 | 42438 | 8.775 | 18.7 | 3413 | 219
11:49 | 42556 | 42556 | 8.873 | 18.7 | 3326 | 215 | 1520 | 42439 | 8.776 | 18.7 | 3421 | 219
11:49 | 42557 | 42557 | 8.872 | 18.7 | 3313 | 215 | 1521 | 42440 | 8.777 | 18.7 | 3426 | 219
11:49 | 42558 | 42558 | 8.871 | 18.7 | 3308 | 214 | 1522 | 42441 | 8.779 | 18.7 | 3434 | 219
11:49 | 42559 | 42559 | 8.872 | 18.7 | 3313 | 214 | 1523 | 42442 | 8.782 | 18.6 | 3304 | 219
11:49 | 42560 | 42560 | 8.872 | 18.7 | 3317 | 214 | 1524 | 42443 | 8.784 | 18.6 | 3312 | 218
11:49 | 42561 | 42561 | 8.874 | 18.7 | 3330 | 214 | 1525 | 42444 | 8.786 | 18.6 | 3320 | 218
11:49 | 42562 | 42562 | 8.874 | 18.7 | 3347 | 214 | 1526 | 42445 | 8.787 | 18.6 | 3337 | 218
11:49 | 42563 | 42563 | 8.878 | 18.7 | 3369 | 214 | 1527 | 42446 | 8.788 | 18.6 | 3354 | 218
11:49 | 42564 | 42564 | 8.877 | 18.7 | 3395 | 214 | 1528 | 42447 | 8.788 | 18.6 | 3370 | 218
11:49 | 42565 | 42565 | 8.878 | 18.7 | 3421 | 214 | 1529 | 42448 | 8.789 | 18.6 | 3400 | 218
11:49 | 42566 | 42566 | 8.877 | 18.7 | 3434 | 213 | 1530 | 42449 | 8.79 | 18.6 | 3420 | 218
11:49 | 42567 | 42567 | 8.879 | 18.7 | 3447 | 213 | 1531 | 42450 | 8.79 | 18.6 | 3433 | 218
11:49 | 42568 | 42568 | 8.878 | 18.7 | 3456 | 213 | 1532 | 42451 | 8.793 | 18.6 | 3445 | 217
11:49 | 42569 | 42569 | 8.878 | 18.7 | 3456 | 213 | 1533 | 42452 | 8.794 | 18.6 | 3450 | 217
11:50 | 42570 | 42570 | 8.882 | 18.7 | 3456 | 213 | 1534 | 42453 | 8.793 | 18.6 | 3454 | 217
11:50 | 42571 | 42571 | 8.883 | 18.7 | 3456 | 213 | 1535 | 42454 | 8.794 | 18.7 | 3599 | 217
11:50 | 42572 | 42572 | 8.883 | 18.7 | 3456 | 213 | 1536 | 42455 | 8.793 | 18.7 | 3595 | 217
11:50 | 42573 | 42573 | 8.883 | 18.7 | 3452 | 213 | 1537 | 42456 | 8.794 | 18.6 | 3437 | 217
11:50 | 42574 | 42574 | 8.882 | 18.7 | 3447 | 213 | 1538 | 42457 | 8.796 | 18.6 | 3433 | 222
11:50 | 42575 | 42575 | 8.882 | 18.7 | 3439 | 212 | 1539 | 42458 | 8.8 | 18.6 | 3416 | 222
11:50 | 42576 | 42576 | 8.882 | 18.7 | 3434 | 212 | 1540 | 42459 | 8.801 | 18.6 | 3408 | 222
11:50 | 42577 | 42577 | 8.885 | 18.7 | 3421 | 212 | 1541 | 42460 | 8.802 | 18.6 | 3400 | 222
11:50 | 42578 | 42578 | 8.885 | 18.7 | 3426 | 212 | 1542 | 42461 | 8.802 | 18.6 | 3395 | 221
11:50 | 42579 | 42579 | 8.882 | 18.7 | 3430 | 212 | 1543 | 42462 | 8.803 | 18.6 | 3391 | 221
11:50 | 42580 | 42580 | 8.885 | 18.7 | 3434 | 212 | 1544 | 42463 | 8.806 | 18.6 | 3375 | 221
11:50 | 42581 | 42581 | 8.887 | 18.7 | 3447 | 212 | 1545 | 42464 | 8.806 | 18.6 | 3366 | 221
11:50 | 42582 | 42582 | 8.887 | 18.7 | 3452 | 212 | 1546 | 42465 | 8.806 | 18.6 | 3358 | 221
11:50 | 42583 | 42583 | 8.886 | 18.7 | 3456 | 211 | 1547 | 42466 | 8.81 | 18.6 | 3354 | 221
11:50 | 42584 | 42584 | 8.889 | 18.7 | 3460 | 211 | 1548 | 42467 | 8.813 | 18.6 | 3362 | 221
11:50 | 42585 | 42585 | 8.891 | 18.7 | 3460 | 211 | 1549 | 42468 | 8.814 | 18.6 | 3375 | 221
11:50 | 42586 | 42586 | 8.891 | 18.7 | 3460 | 211 | 1550 | 42469 | 8.814 | 18.6 | 3408 | 221
11:50 | 42587 | 42587 | 8.894 | 18.7 | 3452 | 211 | 1551 | 42470 | 8.815 | 18.6 | 3433 | 221
11:50 | 42588 | 42588 | 8.893 | 18.7 | 3447 | 211 | 1552 | 42471 | 8.815 | 18.5 | 3328 | 221
11:50 | 42589 | 42589 | 8.893 | 18.7 | 3447 | 211 | 1553 | 42472 | 8.816 | 18.5 | 3352 | 220
11:50 | 42590 | 42590 | 8.892 | 18.7 | 3447 | 211 | 1554 | 42473 | 8.818 | 18.5 | 3372 | 220
11:50 | 42591 | 42591 | 8.894 | 18.7 | 3447 | 210 | 1555 | 42474 | 8.821 | 18.5 | 3388 | 220
11:50 | 42592 | 42592 | 8.895 | 18.7 | 3447 | 210 | 1556 | 42475 | 8.823 | 18.5 | 3396 | 220
11:50 | 42593 | 42593 | 8.895 | 18.7 | 3460 | 210 | 1557 | 42476 | 8.824 | 18.5 | 3404 | 220
11:50 | 42594 | 42594 | 8.893 | 18.7 | 3465 | 210 | 1558 | 42477 | 8.827 | 18.5 | 3412 | 220
11:50 | 42595 | 42595 | 8.893 | 18.7 | 3478 | 210 | 1559 | 42478 | 8.826 | 18.5 | 3432 | 220
11:50 | 42596 | 42596 | 8.894 | 18.7 | 3486 | 210 | 1560 | 42479 | 8.83 | 18.6 | 3591 | 220
11:50 | 42598 | 42598 | 8.893 | 18.7 | 3491 | 210 | 1561 | 42480 | 8.829 | 18.6 | 3600 | 219
11:50 | 42599 | 42599 | 8.896 | 18.7 | 3499 | 210 | 1562 | 42481 | 8.829 | 18.6 | 3608 | 219
11:50 | 42600 | 42600 | 8.897 | 18.7 | 3504 | 209 | 1563 | 42482 | 8.831 | 18.6 | 3620 | 219
11:50 | 42601 | 42601 | 8.897 | 18.7 | 3513 | 209 | 1564 | 42483 | 8.83 | 18.6 | 3629 | 219
11:50 | 42602 | 42602 | 8.901 | 18.7 | 3521 | 209 | 1565 | 42484 | 8.831 | 18.5 | 3500 | 219
11:50 | 42603 | 42603 | 8.904 | 18.7 | 3539 | 209 | 1566 | 42485 | 8.831 | 18.6 | 3654 | 219
11:50 | 42604 | 42604 | 8.903 | 18.7 | 3539 | 209 | 1567 | 42486 | 8.833 | 18.6 | 3670 | 218
11:50 | 42605 | 42605 | 8.904 | 18.7 | 3534 | 209 | 1568 | 42487 | 8.834 | 18.6 | 3679 | 218
11:50 | 42606 | 42606 | 8.905 | 18.7 | 3543 | 209 | 1569 | 42488 | 8.838 | 18.6 | 3687 | 218
11:50 | 42607 | 42607 | 8.904 | 18.7 | 3539 | 209 | 1570 | 42489 | 8.835 | 18.6 | 3687 | 218
11:50 | 42608 | 42608 | 8.906 | 18.7 | 3547 | 209 | 1571 | 42490 | 8.837 | 18.6 | 3675 | 218
11:50 | 42609 | 42609 | 8.907 | 18.6 | 3416 | 209 | 1572 | 42491 | 8.836 | 18.6 | 3662 | 218
11:50 | 42610 | 42610 | 8.907 | 18.6 | 3433 | 209 | 1573 | 42492 | 8.836 | 18.6 | 3654 | 218
11:50 | 42611 | 42611 | 8.909 | 18.6 | 3450 | 208 | 1574 | 42493 | 8.835 | 18.6 | 3637 | 218
11:50 | 42612 | 42612 | 8.908 | 18.6 | 3475 | 208 | 1575 | 42494 | 8.835 | 18.6 | 3633 | 217
11:50 | 42613 | 42613 | 8.906 | 18.6 | 3487 | 208 | 1576 | 42495 | 8.836 | 18.6 | 3625 | 217
11:50 | 42614 | 42614 | 8.905 | 18.6 | 3500 | 208 | 1577 | 42496 | 8.836 | 18.6 | 3608 | 217
11:50 | 42615 | 42615 | 8.907 | 18.6 | 3504 | 208 | 1578 | 42497 | 8.837 | 18.6 | 3591 | 217
11:50 | 42616 | 42616 | 8.906 | 18.6 | 3504 | 208 | 1579 | 42498 | 8.837 | 18.7 | 3721 | 217
11:50 | 42617 | 42617 | 8.904 | 18.7 | 3656 | 207 | 1580 | 42499 | 8.838 | 18.7 | 3695 | 217
11:50 | 42618 | 42618 | 8.903 | 18.7 | 3647 | 207 | 1581 | 42500 | 8.84 | 18.7 | 3665 | 217
11:50 | 42619 | 42619 | 8.901 | 18.7 | 3643 | 207 | 1582 | 42501 | 8.841 | 18.7 | 3643 | 217
11:50 | 42620 | 42620 | 8.901 | 18.7 | 3626 | 207 | 1583 | 42502 | 8.844 | 18.7 | 3617 | 217
11:50 | 42621 | 42621 | 8.904 | 18.7 | 3613 | 207 | 1584 | 42503 | #N/A | #N/A | #N/A | #N/A
11:50 | 42622 | 42622 | 8.903 | 18.7 | 3591 | 207 | 1585 | 42504 | 8.843 | 18.7 | 3599 | 216
11:50 | 42623 | 42623 | 8.903 | 18.7 | 3573 | 207 | 1586 | 42505 | 8.842 | 18.7 | 3591 | 216
11:50 | 42624 | 42624 | 8.903 | 18.7 | 3560 | 206 | 1587 | 42506 | 8.843 | 18.7 | 3586 | 216
11:50 | 42625 | 42625 | 8.903 | 18.7 | 3534 | 206 | 1588 | 42507 | 8.846 | 18.6 | 3437 | 216
11:50 | 42626 | 42626 | 8.906 | 18.7 | 3513 | 206 | 1589 | 42508 | 8.847 | 18.6 | 3437 | 216
11:50 | 42627 | 42627 | 8.905 | 18.7 | 3486 | 206 | 1590 | 42509 | 8.851 | 18.7 | 3582 | 216
11:50 | 42628 | 42628 | 8.906 | 18.7 | 3465 | 206 | 1591 | 42510 | 8.85 | 18.7 | 3569 | 216
11:50 | 42629 | 42629 | 8.908 | 18.7 | 3452 | 206 | 1592 | 42511 | 8.854 | 18.7 | 3569 | 216
11:50 | 42630 | 42630 | 8.908 | 18.7 | 3447 | 206 | 1593 | 42512 | 8.857 | 18.7 | 3560 | 215
11:51 | 42631 | 42631 | 8.909 | 18.7 | 3447 | 206 | 1594 | 42513 | 8.858 | 18.6 | 3400 | 215
11:51 | 42632 | 42632 | 8.909 | 18.7 | 3447 | 205 | 1595 | 42514 | 8.859 | 18.7 | 3539 | 215
11:51 | 42633 | 42633 | 8.906 | 18.7 | 3456 | 205 | 1596 | 42515 | 8.86 | 18.7 | 3539 | 215
11:51 | 42634 | 42634 | 8.907 | 18.7 | 3465 | 205 | 1597 | 42516 | 8.859 | 18.7 | 3539 | 215
11:51 | 42635 | 42635 | 8.909 | 18.7 | 3478 | 205 | 1598 | 42517 | 8.859 | 18.7 | 3556 | 215
11:51 | 42636 | 42636 | 8.913 | 18.7 | 3486 | 205 | 1599 | 42518 | 8.86 | 18.7 | 3573 | 215
11:51 | 42637 | 42637 | 8.912 | 18.7 | 3508 | 205 | 1600 | 42519 | 8.86 | 18.7 | 3599 | 214
11:51 | 42638 | 42638 | 8.912 | 18.7 | 3521 | 205 | 1601 | 42520 | 8.859 | 18.7 | 3630 | 214
11:51 | 42639 | 42639 | 8.915 | 18.7 | 3539 | 205 | 1602 | 42521 | 8.861 | 18.7 | 3665 | 214
11:51 | 42640 | 42640 | 8.915 | 18.7 | 3560 | 205 | 1603 | 42522 | 8.86 | 18.7 | 3691 | 214
11:51 | 42641 | 42641 | 8.915 | 18.7 | 3569 | 205 | 1604 | 42523 | 8.858 | 18.7 | 3708 | 214
11:51 | 42642 | 42642 | 8.916 | 18.7 | 3586 | 205 | 1605 | 42524 | 8.86 | 18.7 | 3730 | 214
11:51 | 42643 | 42643 | 8.915 | 18.7 | 3591 | 204 | 1606 | 42525 | 8.859 | 18.7 | 3734 | 213
11:51 | 42644 | 42644 | 8.914 | 18.7 | 3595 | 204 | 1607 | 42526 | 8.861 | 18.7 | 3739 | 213
11:51 | 42645 | 42645 | 8.916 | 18.7 | 3617 | 209 | 1608 | 42527 | 8.865 | 18.7 | 3739 | 213
11:51 | 42646 | 42646 | 8.917 | 18.7 | 3630 | 209 | 1609 | 42528 | 8.865 | 18.7 | 3734 | 213
11:51 | 42647 | 42647 | 8.917 | 18.7 | 3643 | 209 | 1610 | 42529 | 8.865 | 18.7 | 3734 | 213
11:51 | 42648 | 42648 | 8.918 | 18.6 | 3512 | 209 | 1611 | 42530 | 8.866 | 18.7 | 3739 | 213
11:51 | 42649 | 42649 | 8.92 | 18.6 | 3512 | 209 | 1612 | 42531 | 8.868 | 18.7 | 3734 | 213
11:51 | 42650 | 42650 | 8.922 | 18.6 | 3516 | 209 | 1613 | 42532 | 8.871 | 18.7 | 3730 | 213
11:51 | 42651 | 42651 | 8.922 | 18.6 | 3520 | 209 | 1614 | 42533 | 8.869 | 18.7 | 3721 | 212
11:51 | 42652 | 42652 | 8.92 | 18.6 | 3520 | 209 | 1615 | 42534 | 8.869 | 18.7 | 3704 | 212
11:51 | 42653 | 42653 | 8.919 | 18.7 | 3673 | 208 | 1616 | 42535 | 8.869 | 18.7 | 3695 | 212
11:51 | 42654 | 42654 | 8.922 | 18.7 | 3673 | 208 | 1617 | 42536 | 8.869 | 18.7 | 3682 | 212
11:51 | 42655 | 42655 | 8.923 | 18.7 | 3669 | 208 | 1618 | 42537 | 8.87 | 18.7 | 3673 | 212
11:51 | 42656 | 42656 | 8.925 | 18.7 | 3669 | 208 | 1619 | 42538 | 8.87 | 18.7 | 3652 | 212
11:51 | 42657 | 42657 | 8.922 | 18.7 | 3665 | 208 | 1620 | 42539 | 8.871 | 18.7 | 3630 | 212
11:51 | 42658 | 42658 | 8.923 | 18.7 | 3669 | 208 | 1621 | 42540 | 8.87 | 18.7 | 3604 | 212
11:51 | 42659 | 42659 | 8.923 | 18.7 | 3682 | 208 | 1622 | 42541 | 8.87 | 18.8 | 3759 | 212
11:51 | 42660 | 42660 | 8.924 | 18.7 | 3682 | 208 | 1623 | 42542 | 8.868 | 18.8 | 3745 | 211
11:51 | 42661 | 42661 | 8.922 | 18.7 | 3695 | 207 | 1624 | 42543 | 8.866 | 18.8 | 3722 | 211
11:51 | 42662 | 42662 | 8.921 | 18.7 | 3695 | 207 | 1625 | 42544 | 8.865 | 18.8 | 3700 | 211
11:51 | 42663 | 42663 | 8.92 | 18.7 | 3704 | 207 | 1626 | 42545 | 8.864 | 18.8 | 3668 | 211
11:51 | 42664 | 42664 | 8.92 | 18.7 | 3695 | 207 | 1627 | 42546 | 8.864 | 18.8 | 3645 | 211
11:51 | 42665 | 42665 | 8.92 | 18.7 | 3695 | 207 | 1628 | 42547 | 8.865 | 18.8 | 3618 | 216
11:51 | 42666 | 42666 | 8.919 | 18.7 | 3695 | 207 | 1629 | 42548 | 8.865 | 18.8 | 3604 | 216
11:51 | 42667 | 42667 | 8.918 | 18.7 | 3691 | 207 | 1630 | 42549 | 8.866 | 18.8 | 3586 | 216
11:51 | 42668 | 42668 | 8.921 | 18.7 | 3691 | 207 | 1631 | 42550 | 8.864 | 18.8 | 3563 | 215
11:51 | 42669 | 42669 | 8.921 | 18.7 | 3682 | 206 | 1632 | 42551 | 8.867 | 18.8 | 3554 | 216
11:51 | 42670 | 42670 | 8.919 | 18.7 | 3682 | 206 | 1633 | 42552 | 8.87 | 18.8 | 3536 | 215
11:51 | 42671 | 42671 | 8.915 | 18.7 | 3682 | 206 | 1634 | 42553 | 8.872 | 18.8 | 3522 | 215
11:51 | 42672 | 42672 | 8.915 | 18.7 | 3682 | 206 | 1635 | 42554 | 8.874 | 18.7 | 3352 | 215
11:51 | 42673 | 42673 | 8.913 | 18.7 | 3691 | 206 | 1636 | 42555 | 8.871 | 18.8 | 3495 | 215
11:51 | 42674 | 42674 | 8.913 | 18.7 | 3695 | 206 | 1637 | 42556 | 8.873 | 18.7 | 3326 | 215
11:51 | 42675 | 42675 | 8.91 | 18.7 | 3699 | 206 | 1638 | 42557 | 8.872 | 18.7 | 3313 | 215
11:51 | 42676 | 42676 | 8.91 | 18.8 | 3881 | 205 | 1639 | 42558 | 8.871 | 18.7 | 3308 | 214
11:51 | 42677 | 42677 | 8.911 | 18.8 | 3881 | 205 | 1640 | 42559 | 8.872 | 18.7 | 3313 | 214
11:51 | 42678 | 42678 | 8.908 | 18.8 | 3895 | 205 | 1641 | 42560 | 8.872 | 18.7 | 3317 | 214
11:51 | 42679 | 42679 | 8.905 | 18.8 | 3895 | 205 | 1642 | 42561 | 8.874 | 18.7 | 3330 | 214
11:51 | 42680 | 42680 | 8.906 | 18.8 | 3895 | 205 | 1643 | 42562 | 8.874 | 18.7 | 3347 | 214
11:51 | 42681 | 42681 | 8.905 | 18.8 | 3890 | 205 | 1644 | 42563 | 8.878 | 18.7 | 3369 | 214
11:51 | 42682 | 42682 | 8.906 | 18.8 | 3872 | 204 | 1645 | 42564 | 8.877 | 18.7 | 3395 | 214
11:51 | 42683 | 42683 | 8.905 | 18.8 | 3863 | 204 | 1646 | 42565 | 8.878 | 18.7 | 3421 | 214
11:51 | 42684 | 42684 | 8.908 | 18.8 | 3840 | 204 | 1647 | 42566 | 8.877 | 18.7 | 3434 | 213
11:51 | 42685 | 42685 | 8.906 | 18.8 | 3813 | 204 | 1648 | 42567 | 8.879 | 18.7 | 3447 | 213
11:51 | 42686 | 42686 | 8.906 | 18.8 | 3790 | 204 | 1649 | 42568 | 8.878 | 18.7 | 3456 | 213
11:51 | 42687 | 42687 | 8.908 | 18.8 | 3759 | 204 | 1650 | 42569 | 8.878 | 18.7 | 3456 | 213
11:51 | 42688 | 42688 | 8.908 | 18.9 | 3909 | 204 | 1651 | 42570 | 8.882 | 18.7 | 3456 | 213
11:51 | 42689 | 42689 | 8.908 | 18.9 | 3871 | 204 | 1652 | 42571 | 8.883 | 18.7 | 3456 | 213
11:52 | 42690 | 42690 | 8.909 | 18.9 | 3838 | 204 | 1653 | 42572 | 8.883 | 18.7 | 3456 | 213
11:52 | 42691 | 42691 | 8.91 | 18.9 | 3790 | 204 | 1654 | 42573 | 8.883 | 18.7 | 3452 | 213
11:52 | 42692 | 42692 | 8.91 | 18.9 | 3747 | 203 | 1655 | 42574 | 8.882 | 18.7 | 3447 | 213
11:52 | 42693 | 42693 | 8.913 | 18.9 | 3723 | 203 | 1656 | 42575 | 8.882 | 18.7 | 3439 | 212
11:52 | 42694 | 42694 | 8.915 | 18.9 | 3690 | 203 | 1657 | 42576 | 8.882 | 18.7 | 3434 | 212
11:52 | 42695 | 42695 | 8.915 | 18.8 | 3504 | 203 | 1658 | 42577 | 8.885 | 18.7 | 3421 | 212
11:52 | 42696 | 42696 | 8.917 | 18.8 | 3495 | 203 | 1659 | 42578 | 8.885 | 18.7 | 3426 | 212
11:52 | 42697 | 42697 | 8.919 | 18.8 | 3490 | 203 | 1660 | 42579 | 8.882 | 18.7 | 3430 | 212
11:52 | 42699 | 42699 | 8.919 | 18.8 | 3490 | 203 | 1661 | 42580 | 8.885 | 18.7 | 3434 | 212
11:52 | 42700 | 42700 | 8.92 | 18.8 | 3495 | 203 | 1662 | 42581 | 8.887 | 18.7 | 3447 | 212
11:52 | 42701 | 42701 | 8.919 | 18.8 | 3504 | 202 | 1663 | 42582 | 8.887 | 18.7 | 3452 | 212
11:52 | 42702 | 42702 | 8.921 | 18.8 | 3509 | 203 | 1664 | 42583 | 8.886 | 18.7 | 3456 | 211
11:52 | 42703 | 42703 | 8.923 | 18.8 | 3522 | 202 | 1665 | 42584 | 8.889 | 18.7 | 3460 | 211
11:52 | 42704 | 42704 | 8.923 | 18.8 | 3527 | 202 | 1666 | 42585 | 8.891 | 18.7 | 3460 | 211
11:52 | 42705 | 42705 | 8.926 | 18.8 | 3527 | 202 | 1667 | 42586 | 8.891 | 18.7 | 3460 | 211
11:52 | 42706 | 42706 | 8.928 | 18.8 | 3545 | 202 | 1668 | 42587 | 8.894 | 18.7 | 3452 | 211
11:52 | 42707 | 42707 | 8.93 | 18.7 | 3395 | 202 | 1669 | 42588 | 8.893 | 18.7 | 3447 | 211
11:52 | 42708 | 42708 | 8.931 | 18.7 | 3413 | 202 | 1670 | 42589 | 8.893 | 18.7 | 3447 | 211
11:52 | 42709 | 42709 | 8.929 | 18.7 | 3439 | 202 | 1671 | 42590 | 8.892 | 18.7 | 3447 | 211
11:52 | 42710 | 42710 | 8.928 | 18.7 | 3460 | 202 | 1672 | 42591 | 8.894 | 18.7 | 3447 | 210
11:52 | 42711 | 42711 | 8.928 | 18.7 | 3486 | 202 | 1673 | 42592 | 8.895 | 18.7 | 3447 | 210
11:52 | 42712 | 42712 | 8.929 | 18.7 | 3517 | 201 | 1674 | 42593 | 8.895 | 18.7 | 3460 | 210
11:52 | 42713 | 42713 | 8.929 | 18.7 | 3560 | 201 | 1675 | 42594 | 8.893 | 18.7 | 3465 | 210
11:52 | 42714 | 42714 | 8.928 | 18.7 | 3599 | 201 | 1676 | 42595 | 8.893 | 18.7 | 3478 | 210
11:52 | 42715 | 42715 | 8.928 | 18.7 | 3630 | 201 | 1677 | 42596 | 8.894 | 18.7 | 3486 | 210
11:52 | 42716 | 42716 | 8.928 | 18.7 | 3673 | 201 | 1678 | 42597 | #N/A | #N/A | #N/A | #N/A
11:52 | 42717 | 42717 | 8.929 | 18.7 | 3695 | 201 | 1679 | 42598 | 8.893 | 18.7 | 3491 | 210
11:52 | 42718 | 42718 | 8.93 | 18.7 | 3704 | 201 | 1680 | 42599 | 8.896 | 18.7 | 3499 | 210
11:52 | 42719 | 42719 | 8.931 | 18.7 | 3708 | 201 | 1681 | 42600 | 8.897 | 18.7 | 3504 | 209
11:52 | 42720 | 42720 | 8.931 | 18.7 | 3721 | 201 | 1682 | 42601 | 8.897 | 18.7 | 3513 | 209
11:52 | 42721 | 42721 | 8.933 | 18.7 | 3730 | 200 | 1683 | 42602 | 8.901 | 18.7 | 3521 | 209
11:52 | 42722 | 42722 | 8.934 | 18.7 | 3730 | 200 | 1684 | 42603 | 8.904 | 18.7 | 3539 | 209
11:52 | 42723 | 42723 | 8.935 | 18.7 | 3721 | 200 | 1685 | 42604 | 8.903 | 18.7 | 3539 | 209
11:52 | 42724 | 42724 | 8.937 | 18.7 | 3704 | 200 | 1686 | 42605 | 8.904 | 18.7 | 3534 | 209
11:52 | 42725 | 42725 | 8.938 | 18.7 | 3695 | 200 | 1687 | 42606 | 8.905 | 18.7 | 3543 | 209
11:52 | 42726 | 42726 | 8.938 | 18.7 | 3682 | 200 | 1688 | 42607 | 8.904 | 18.7 | 3539 | 209
11:52 | 42727 | 42727 | 8.938 | 18.7 | 3669 | 200 | 1689 | 42608 | 8.906 | 18.7 | 3547 | 209
11:52 | 42728 | 42728 | 8.939 | 18.8 | 3822 | 200 | 1690 | 42609 | 8.907 | 18.6 | 3416 | 209
11:52 | 42729 | 42729 | 8.938 | 18.8 | 3804 | 199 | 1691 | 42610 | 8.907 | 18.6 | 3433 | 209
11:52 | 42730 | 42730 | 8.938 | 18.8 | 3777 | 199 | 1692 | 42611 | 8.909 | 18.6 | 3450 | 208
11:52 | 42731 | 42731 | 8.937 | 18.8 | 3759 | 199 | 1693 | 42612 | 8.908 | 18.6 | 3475 | 208
11:52 | 42732 | 42732 | 8.94 | 18.8 | 3745 | 199 | 1694 | 42613 | 8.906 | 18.6 | 3487 | 208
11:52 | 42733 | 42733 | 8.942 | 18.8 | 3731 | 199 | 1695 | 42614 | 8.905 | 18.6 | 3500 | 208
11:52 | 42734 | 42734 | 8.942 | 18.8 | 3727 | 199 | 1696 | 42615 | 8.907 | 18.6 | 3504 | 208
11:52 | 42735 | 42735 | 8.943 | 18.8 | 3722 | 199 | 1697 | 42616 | 8.906 | 18.6 | 3504 | 208
11:52 | 42736 | 42736 | 8.943 | 18.8 | 3727 | 199 | 1698 | 42617 | 8.904 | 18.7 | 3656 | 207
11:52 | 42737 | 42737 | 8.945 | 18.8 | 3718 | 199 | 1699 | 42618 | 8.903 | 18.7 | 3647 | 207
11:52 | 42738 | 42738 | 8.946 | 18.8 | 3722 | 199 | 1700 | 42619 | 8.901 | 18.7 | 3643 | 207
11:52 | 42739 | 42739 | 8.948 | 18.8 | 3718 | 199 | 1701 | 42620 | 8.901 | 18.7 | 3626 | 207
11:52 | 42740 | 42740 | 8.948 | 18.8 | 3722 | 199 | 1702 | 42621 | 8.904 | 18.7 | 3613 | 207
11:52 | 42741 | 42741 | 8.949 | 18.8 | 3722 | 198 | 1703 | 42622 | 8.903 | 18.7 | 3591 | 207
11:52 | 42742 | 42742 | 8.951 | 18.8 | 3727 | 198 | 1704 | 42623 | 8.903 | 18.7 | 3573 | 207
11:52 | 42743 | 42743 | 8.953 | 18.8 | 3750 | 198 | 1705 | 42624 | 8.903 | 18.7 | 3560 | 206
11:52 | 42744 | 42744 | 8.954 | 18.8 | 3781 | 198 | 1706 | 42625 | 8.903 | 18.7 | 3534 | 206
11:52 | 42745 | 42745 | 8.953 | 18.8 | 3813 | 198 | 1707 | 42626 | 8.906 | 18.7 | 3513 | 206
11:52 | 42746 | 42746 | 8.954 | 18.8 | 3845 | 198 | 1708 | 42627 | 8.905 | 18.7 | 3486 | 206
11:52 | 42747 | 42747 | 8.954 | 18.8 | 3877 | 198 | 1709 | 42628 | 8.906 | 18.7 | 3465 | 206
11:52 | 42748 | 42748 | 8.957 | 18.8 | 3900 | 198 | 1710 | 42629 | 8.908 | 18.7 | 3452 | 206
11:52 | 42749 | 42749 | 8.956 | 18.8 | 3922 | 198 | 1711 | 42630 | 8.908 | 18.7 | 3447 | 206
11:52 | 42750 | 42750 | 8.958 | 18.8 | 3945 | 198 | 1712 | 42631 | 8.909 | 18.7 | 3447 | 206
11:53 | 42751 | 42751 | 8.958 | 18.8 | 3950 | 198 | 1713 | 42632 | 8.909 | 18.7 | 3447 | 205
11:53 | 42752 | 42752 | 8.957 | 18.8 | 3963 | 197 | 1714 | 42633 | 8.906 | 18.7 | 3456 | 205
11:53 | 42753 | 42753 | 8.96 | 18.8 | 3981 | 203 | 1715 | 42634 | 8.907 | 18.7 | 3465 | 205
11:53 | 42754 | 42754 | 8.96 | 18.8 | 3990 | 202 | 1716 | 42635 | 8.909 | 18.7 | 3478 | 205
11:53 | 42755 | 42755 | 8.966 | 18.8 | 4009 | 203 | 1717 | 42636 | 8.913 | 18.7 | 3486 | 205
11:53 | 42756 | 42756 | 8.968 | 18.8 | 4004 | 202 | 1718 | 42637 | 8.912 | 18.7 | 3508 | 205
11:53 | 42757 | 42757 | 8.968 | 18.8 | 4009 | 202 | 1719 | 42638 | 8.912 | 18.7 | 3521 | 205
11:53 | 42758 | 42758 | 8.969 | 18.8 | 3990 | 202 | 1720 | 42639 | 8.915 | 18.7 | 3539 | 205
11:53 | 42759 | 42759 | 8.969 | 18.8 | 3986 | 202 | 1721 | 42640 | 8.915 | 18.7 | 3560 | 205
11:53 | 42760 | 42760 | 8.97 | 18.8 | 3977 | 202 | 1722 | 42641 | 8.915 | 18.7 | 3569 | 205
11:53 | 42761 | 42761 | 8.973 | 18.8 | 3977 | 202 | 1723 | 42642 | 8.916 | 18.7 | 3586 | 205
11:53 | 42762 | 42762 | 8.974 | 18.8 | 3977 | 202 | 1724 | 42643 | 8.915 | 18.7 | 3591 | 204
11:53 | 42763 | 42763 | 8.975 | 18.8 | 3968 | 202 | 1725 | 42644 | 8.914 | 18.7 | 3595 | 204
11:53 | 42764 | 42764 | 8.973 | 18.8 | 3977 | 202 | 1726 | 42645 | 8.916 | 18.7 | 3617 | 209
11:53 | 42765 | 42765 | 8.975 | 18.8 | 3977 | 202 | 1727 | 42646 | 8.917 | 18.7 | 3630 | 209
11:53 | 42766 | 42766 | 8.975 | 18.8 | 3968 | 201 | 1728 | 42647 | 8.917 | 18.7 | 3643 | 209
11:53 | 42767 | 42767 | 8.975 | 18.8 | 3968 | 201 | 1729 | 42648 | 8.918 | 18.6 | 3512 | 209
11:53 | 42768 | 42768 | 8.975 | 18.8 | 3959 | 201 | 1730 | 42649 | 8.92 | 18.6 | 3512 | 209
11:53 | 42769 | 42769 | 8.977 | 18.8 | 3950 | 201 | 1731 | 42650 | 8.922 | 18.6 | 3516 | 209
11:53 | 42770 | 42770 | 8.979 | 18.8 | 3936 | 201 | 1732 | 42651 | 8.922 | 18.6 | 3520 | 209
11:53 | 42771 | 42771 | 8.982 | 18.8 | 3936 | 201 | 1733 | 42652 | 8.92 | 18.6 | 3520 | 209
11:53 | 42772 | 42772 | 8.984 | 18.8 | 3936 | 201 | 1734 | 42653 | 8.919 | 18.7 | 3673 | 208
11:53 | 42773 | 42773 | 8.984 | 18.8 | 3931 | 201 | 1735 | 42654 | 8.922 | 18.7 | 3673 | 208
11:53 | 42774 | 42774 | 8.985 | 18.8 | 3922 | 201 | 1736 | 42655 | 8.923 | 18.7 | 3669 | 208
11:53 | 42775 | 42775 | 8.984 | 18.8 | 3909 | 201 | 1737 | 42656 | 8.925 | 18.7 | 3669 | 208
11:53 | 42776 | 42776 | 8.985 | 18.8 | 3909 | 201 | 1738 | 42657 | 8.922 | 18.7 | 3665 | 208
11:53 | 42777 | 42777 | 8.985 | 18.8 | 3900 | 200 | 1739 | 42658 | 8.923 | 18.7 | 3669 | 208
11:53 | 42778 | 42778 | 8.985 | 18.8 | 3909 | 200 | 1740 | 42659 | 8.923 | 18.7 | 3682 | 208
11:53 | 42779 | 42779 | 8.986 | 18.8 | 3918 | 200 | 1741 | 42660 | 8.924 | 18.7 | 3682 | 208
11:53 | 42780 | 42780 | 8.988 | 18.8 | 3922 | 200 | 1742 | 42661 | 8.922 | 18.7 | 3695 | 207
11:53 | 42781 | 42781 | 8.987 | 18.8 | 3931 | 200 | 1743 | 42662 | 8.921 | 18.7 | 3695 | 207
11:53 | 42782 | 42782 | 8.987 | 18.8 | 3936 | 200 | 1744 | 42663 | 8.92 | 18.7 | 3704 | 207
11:53 | 42783 | 42783 | 8.991 | 18.8 | 3945 | 200 | 1745 | 42664 | 8.92 | 18.7 | 3695 | 207
11:53 | 42784 | 42784 | 8.99 | 18.8 | 3945 | 200 | 1746 | 42665 | 8.92 | 18.7 | 3695 | 207
11:53 | 42785 | 42785 | 8.988 | 18.8 | 3945 | 200 | 1747 | 42666 | 8.919 | 18.7 | 3695 | 207
11:53 | 42786 | 42786 | 8.987 | 18.8 | 3931 | 199 | 1748 | 42667 | 8.918 | 18.7 | 3691 | 207
11:53 | 42787 | 42787 | 8.988 | 18.8 | 3918 | 199 | 1749 | 42668 | 8.921 | 18.7 | 3691 | 207
11:53 | 42788 | 42788 | 8.989 | 18.8 | 3900 | 199 | 1750 | 42669 | 8.921 | 18.7 | 3682 | 206
11:53 | 42790 | 42790 | 8.99 | 18.8 | 3872 | 199 | 1751 | 42670 | 8.919 | 18.7 | 3682 | 206
11:53 | 42791 | 42791 | 8.99 | 18.8 | 3863 | 199 | 1752 | 42671 | 8.915 | 18.7 | 3682 | 206
11:53 | 42792 | 42792 | 8.993 | 18.8 | 3850 | 199 | 1753 | 42672 | 8.915 | 18.7 | 3682 | 206
11:53 | 42793 | 42793 | 8.996 | 18.9 | 4033 | 199 | 1754 | 42673 | 8.913 | 18.7 | 3691 | 206
11:53 | 42794 | 42794 | 8.999 | 18.9 | 4019 | 199 | 1755 | 42674 | 8.913 | 18.7 | 3695 | 206
11:53 | 42795 | 42795 | 8.999 | 18.9 | 4004 | 199 | 1756 | 42675 | 8.91 | 18.7 | 3699 | 206
11:53 | 42796 | 42796 | 9.001 | 18.8 | 3813 | 199 | 1757 | 42676 | 8.91 | 18.8 | 3881 | 205
11:53 | 42797 | 42797 | 9.003 | 18.8 | 3795 | 199 | 1758 | 42677 | 8.911 | 18.8 | 3881 | 205
11:53 | 42798 | 42798 | 9.004 | 18.8 | 3786 | 198 | 1759 | 42678 | 8.908 | 18.8 | 3895 | 205
11:53 | 42799 | 42799 | 9.006 | 18.8 | 3786 | 199 | 1760 | 42679 | 8.905 | 18.8 | 3895 | 205
11:53 | 42800 | 42800 | 9.006 | 18.8 | 3795 | 198 | 1761 | 42680 | 8.906 | 18.8 | 3895 | 205
11:53 | 42801 | 42801 | 9.006 | 18.8 | 3813 | 198 | 1762 | 42681 | 8.905 | 18.8 | 3890 | 205
11:53 | 42802 | 42802 | 9.01 | 18.8 | 3831 | 198 | 1763 | 42682 | 8.906 | 18.8 | 3872 | 204
11:53 | 42803 | 42803 | 9.01 | 18.7 | 3699 | 198 | 1764 | 42683 | 8.905 | 18.8 | 3863 | 204
11:53 | 42804 | 42804 | 9.011 | 18.7 | 3730 | 198 | 1765 | 42684 | 8.908 | 18.8 | 3840 | 204
11:53 | 42805 | 42805 | 9.015 | 18.7 | 3782 | 198 | 1766 | 42685 | 8.906 | 18.8 | 3813 | 204
11:53 | 42806 | 42806 | 9.018 | 18.7 | 3834 | 198 | 1767 | 42686 | 8.906 | 18.8 | 3790 | 204
11:53 | 42807 | 42807 | 9.018 | 18.7 | 3913 | 198 | 1768 | 42687 | 8.908 | 18.8 | 3759 | 204
11:53 | 42808 | 42808 | 9.019 | 18.7 | 3952 | 198 | 1769 | 42688 | 8.908 | 18.9 | 3909 | 204
11:53 | 42809 | 42809 | 9.018 | 18.7 | 3995 | 198 | 1770 | 42689 | 8.908 | 18.9 | 3871 | 204
11:54 | 42810 | 42810 | 9.019 | 18.8 | 4195 | 197 | 1771 | 42690 | 8.909 | 18.9 | 3838 | 204
11:54 | 42811 | 42811 | 9.019 | 18.8 | 4204 | 197 | 1772 | 42691 | 8.91 | 18.9 | 3790 | 204
11:54 | 42812 | 42812 | 9.02 | 18.8 | 4209 | 197 | 1773 | 42692 | 8.91 | 18.9 | 3747 | 203
11:54 | 42813 | 42813 | 9.019 | 18.8 | 4195 | 197 | 1774 | 42693 | 8.913 | 18.9 | 3723 | 203
11:54 | 42814 | 42814 | 9.019 | 18.9 | 4380 | 197 | 1775 | 42694 | 8.915 | 18.9 | 3690 | 203
11:54 | 42815 | 42815 | 9.019 | 18.9 | 4357 | 197 | 1776 | 42695 | 8.915 | 18.8 | 3504 | 203
11:54 | 42816 | 42816 | 9.021 | 18.9 | 4328 | 197 | 1777 | 42696 | 8.917 | 18.8 | 3495 | 203
11:54 | 42817 | 42817 | 9.022 | 18.9 | 4295 | 197 | 1778 | 42697 | 8.919 | 18.8 | 3490 | 203
11:54 | 42818 | 42818 | 9.023 | 18.9 | 4257 | 197 | 1779 | 42698 | #N/A | #N/A | #N/A | #N/A
11:54 | 42819 | 42819 | 9.024 | 18.9 | 4209 | 197 | 1780 | 42699 | 8.919 | 18.8 | 3490 | 203
11:54 | 42820 | 42820 | 9.024 | 18.9 | 4171 | 196 | 1781 | 42700 | 8.92 | 18.8 | 3495 | 203
11:54 | 42821 | 42821 | 9.024 | 18.9 | 4119 | 196 | 1782 | 42701 | 8.919 | 18.8 | 3504 | 202
11:54 | 42822 | 42822 | 9.024 | 18.9 | 4080 | 196 | 1783 | 42702 | 8.921 | 18.8 | 3509 | 203
11:54 | 42823 | 42823 | 9.026 | 18.9 | 4033 | 196 | 1784 | 42703 | 8.923 | 18.8 | 3522 | 202
11:54 | 42824 | 42824 | 9.028 | 18.9 | 3995 | 196 | 1785 | 42704 | 8.923 | 18.8 | 3527 | 202
11:54 | 42825 | 42825 | 9.029 | 18.9 | 3961 | 196 | 1786 | 42705 | 8.926 | 18.8 | 3527 | 202
11:54 | 42826 | 42826 | 9.031 | 18.9 | 3938 | 196 | 1787 | 42706 | 8.928 | 18.8 | 3545 | 202
11:54 | 42827 | 42827 | 9.032 | 18.9 | 3923 | 196 | 1788 | 42707 | 8.93 | 18.7 | 3395 | 202
11:54 | 42828 | 42828 | 9.032 | 18.9 | 3909 | 196 | 1789 | 42708 | 8.931 | 18.7 | 3413 | 202
11:54 | 42829 | 42829 | 9.033 | 18.8 | 3731 | 196 | 1790 | 42709 | 8.929 | 18.7 | 3439 | 202
11:54 | 42830 | 42830 | 9.035 | 18.8 | 3745 | 196 | 1791 | 42710 | 8.928 | 18.7 | 3460 | 202
0:00 | 0 | 0 | 0 | 0 | 0 | 0 | 1792 | 42711 | 8.928 | 18.7 | 3486 | 202
0:00 | 0 | 0 | 0 | 0 | 0 | 0 | 1793 | 42712 | 8.929 | 18.7 | 3517 | 201
0:00 | 0 | 0 | 0 | 0 | 0 | 0 | 1794 | 42713 | 8.929 | 18.7 | 3560 | 201
0:00 | 0 | 0 | 0 | 0 | 0 | 0 | 1795 | 42714 | 8.928 | 18.7 | 3599 | 201
0:00 | 0 | 0 | 0 | 0 | 0 | 0 | 1796 | 42715 | 8.928 | 18.7 | 3630 | 201
0:00 | 0 | 0 | 0 | 0 | 0 | 0 | 1797 | 42716 | 8.928 | 18.7 | 3673 | 201
0:00 | 0 | 0 | 0 | 0 | 0 | 0 | 1798 | 42717 | 8.929 | 18.7 | 3695 | 201
0:00 | 0 | 0 | 0 | 0 | 0 | 0 | 1799 | 42718 | 8.93 | 18.7 | 3704 | 201
0:00 | 0 | 0 | 0 | 0 | 0 | 0 | 1800 | 42719 | 8.931 | 18.7 | 3708 | 201
0:00 | 0 | 0 | 0 | 0 | 0 | 0 | 1801 | 42720 | 8.931 | 18.7 | 3721 | 201
0:00 | 0 | 0 | 0 | 0 | 0 | 0 | 1802 | 42721 | 8.933 | 18.7 | 3730 | 200
0:00 | 0 | 0 | 0 | 0 | 0 | 0 | 1803 | 42722 | 8.934 | 18.7 | 3730 | 200
0:00 | 0 | 0 | 0 | 0 | 0 | 0 | 1804 | 42723 | 8.935 | 18.7 | 3721 | 200
0:00 | 0 | 0 | 0 | 0 | 0 | 0 | 1805 | 42724 | 8.937 | 18.7 | 3704 | 200
0:00 | 0 | 0 | 0 | 0 | 0 | 0 | 1806 | 42725 | 8.938 | 18.7 | 3695 | 200
0:00 | 0 | 0 | 0 | 0 | 0 | 0 | 1807 | 42726 | 8.938 | 18.7 | 3682 | 200
0:00 | 0 | 0 | 0 | 0 | 0 | 0 | 1808 | 42727 | 8.938 | 18.7 | 3669 | 200
0:00 | 0 | 0 | 0 | 0 | 0 | 0 | 1809 | 42728 | 8.939 | 18.8 | 3822 | 200
0:00 | 0 | 0 | 0 | 0 | 0 | 0 | 1810 | 42729 | 8.938 | 18.8 | 3804 | 199
0:00 | 0 | 0 | 0 | 0 | 0 | 0 | 1811 | 42730 | 8.938 | 18.8 | 3777 | 199
0:00 | 0 | 0 | 0 | 0 | 0 | 0 | 1812 | 42731 | 8.937 | 18.8 | 3759 | 199
0:00 | 0 | 0 | 0 | 0 | 0 | 0 | 1813 | 42732 | 8.94 | 18.8 | 3745 | 199
0:00 | 0 | 0 | 0 | 0 | 0 | 0 | 1814 | 42733 | 8.942 | 18.8 | 3731 | 199
0:00 | 0 | 0 | 0 | 0 | 0 | 0 | 1815 | 42734 | 8.942 | 18.8 | 3727 | 199
0:00 | 0 | 0 | 0 | 0 | 0 | 0 | 1816 | 42735 | 8.943 | 18.8 | 3722 | 199
0:00 | 0 | 0 | 0 | 0 | 0 | 0 | 1817 | 42736 | 8.943 | 18.8 | 3727 | 199
0:00 | 0 | 0 | 0 | 0 | 0 | 0 | 1818 | 42737 | 8.945 | 18.8 | 3718 | 199
0:00 | 0 | 0 | 0 | 0 | 0 | 0 | 1819 | 42738 | 8.946 | 18.8 | 3722 | 199
0:00 | 0 | 0 | 0 | 0 | 0 | 0 | 1820 | 42739 | 8.948 | 18.8 | 3718 | 199
0:00 | 0 | 0 | 0 | 0 | 0 | 0 | 1821 | 42740 | 8.948 | 18.8 | 3722 | 199
0:00 | 0 | 0 | 0 | 0 | 0 | 0 | 1822 | 42741 | 8.949 | 18.8 | 3722 | 198
0:00 | 0 | 0 | 0 | 0 | 0 | 0 | 1823 | 42742 | 8.951 | 18.8 | 3727 | 198
0:00 | 0 | 0 | 0 | 0 | 0 | 0 | 1824 | 42743 | 8.953 | 18.8 | 3750 | 198
0:00 | 0 | 0 | 0 | 0 | 0 | 0 | 1825 | 42744 | 8.954 | 18.8 | 3781 | 198
0:00 | 0 | 0 | 0 | 0 | 0 | 0 | 1826 | 42745 | 8.953 | 18.8 | 3813 | 198
0:00 | 0 | 0 | 0 | 0 | 0 | 0 | 1827 | 42746 | 8.954 | 18.8 | 3845 | 198
0:00 | 0 | 0 | 0 | 0 | 0 | 0 | 1828 | 42747 | 8.954 | 18.8 | 3877 | 198
0:00 | 0 | 0 | 0 | 0 | 0 | 0 | 1829 | 42748 | 8.957 | 18.8 | 3900 | 198
0:00 | 0 | 0 | 0 | 0 | 0 | 0 | 1830 | 42749 | 8.956 | 18.8 | 3922 | 198
0:00 | 0 | 0 | 0 | 0 | 0 | 0 | 1831 | 42750 | 8.958 | 18.8 | 3945 | 198
0:00 | 0 | 0 | 0 | 0 | 0 | 0 | 1832 | 42751 | 8.958 | 18.8 | 3950 | 198
0:00 | 0 | 0 | 0 | 0 | 0 | 0 | 1833 | 42752 | 8.957 | 18.8 | 3963 | 197
0:00 | 0 | 0 | 0 | 0 | 0 | 0 | 1834 | 42753 | 8.96 | 18.8 | 3981 | 203
0:00 | 0 | 0 | 0 | 0 | 0 | 0 | 1835 | 42754 | 8.96 | 18.8 | 3990 | 202
0:00 | 0 | 0 | 0 | 0 | 0 | 0 | 1836 | 42755 | 8.966 | 18.8 | 4009 | 203
0:00 | 0 | 0 | 0 | 0 | 0 | 0 | 1837 | 42756 | 8.968 | 18.8 | 4004 | 202
0:00 | 0 | 0 | 0 | 0 | 0 | 0 | 1838 | 42757 | 8.968 | 18.8 | 4009 | 202
0:00 | 0 | 0 | 0 | 0 | 0 | 0 | 1839 | 42758 | 8.969 | 18.8 | 3990 | 202
0:00 | 0 | 0 | 0 | 0 | 0 | 0 | 1840 | 42759 | 8.969 | 18.8 | 3986 | 202
0:00 | 0 | 0 | 0 | 0 | 0 | 0 | 1841 | 42760 | 8.97 | 18.8 | 3977 | 202
0:00 | 0 | 0 | 0 | 0 | 0 | 0 | 1842 | 42761 | 8.973 | 18.8 | 3977 | 202
0:00 | 0 | 0 | 0 | 0 | 0 | 0 | 1843 | 42762 | 8.974 | 18.8 | 3977 | 202
0:00 | 0 | 0 | 0 | 0 | 0 | 0 | 1844 | 42763 | 8.975 | 18.8 | 3968 | 202
0:00 | 0 | 0 | 0 | 0 | 0 | 0 | 1845 | 42764 | 8.973 | 18.8 | 3977 | 202
0:00 | 0 | 0 | 0 | 0 | 0 | 0 | 1846 | 42765 | 8.975 | 18.8 | 3977 | 202
0:00 | 0 | 0 | 0 | 0 | 0 | 0 | 1847 | 42766 | 8.975 | 18.8 | 3968 | 201
0:00 | 0 | 0 | 0 | 0 | 0 | 0 | 1848 | 42767 | 8.975 | 18.8 | 3968 | 201
0:00 | 0 | 0 | 0 | 0 | 0 | 0 | 1849 | 42768 | 8.975 | 18.8 | 3959 | 201
0:00 | 0 | 0 | 0 | 0 | 0 | 0 | 1850 | 42769 | 8.977 | 18.8 | 3950 | 201
0:00 | 0 | 0 | 0 | 0 | 0 | 0 | 1851 | 42770 | 8.979 | 18.8 | 3936 | 201
0:00 | 0 | 0 | 0 | 0 | 0 | 0 | 1852 | 42771 | 8.982 | 18.8 | 3936 | 201
0:00 | 0 | 0 | 0 | 0 | 0 | 0 | 1853 | 42772 | 8.984 | 18.8 | 3936 | 201
0:00 | 0 | 0 | 0 | 0 | 0 | 0 | 1854 | 42773 | 8.984 | 18.8 | 3931 | 201
0:00 | 0 | 0 | 0 | 0 | 0 | 0 | 1855 | 42774 | 8.985 | 18.8 | 3922 | 201
0:00 | 0 | 0 | 0 | 0 | 0 | 0 | 1856 | 42775 | 8.984 | 18.8 | 3909 | 201
0:00 | 0 | 0 | 0 | 0 | 0 | 0 | 1857 | 42776 | 8.985 | 18.8 | 3909 | 201
0:00 | 0 | 0 | 0 | 0 | 0 | 0 | 1858 | 42777 | 8.985 | 18.8 | 3900 | 200
0:00 | 0 | 0 | 0 | 0 | 0 | 0 | 1859 | 42778 | 8.985 | 18.8 | 3909 | 200
0:00 | 0 | 0 | 0 | 0 | 0 | 0 | 1860 | 42779 | 8.986 | 18.8 | 3918 | 200
0:00 | 0 | 0 | 0 | 0 | 0 | 0 | 1861 | 42780 | 8.988 | 18.8 | 3922 | 200
0:00 | 0 | 0 | 0 | 0 | 0 | 0 | 1862 | 42781 | 8.987 | 18.8 | 3931 | 200
0:00 | 0 | 0 | 0 | 0 | 0 | 0 | 1863 | 42782 | 8.987 | 18.8 | 3936 | 200
0:00 | 0 | 0 | 0 | 0 | 0 | 0 | 1864 | 42783 | 8.991 | 18.8 | 3945 | 200
0:00 | 0 | 0 | 0 | 0 | 0 | 0 | 1865 | 42784 | 8.99 | 18.8 | 3945 | 200
0:00 | 0 | 0 | 0 | 0 | 0 | 0 | 1866 | 42785 | 8.988 | 18.8 | 3945 | 200
0:00 | 0 | 0 | 0 | 0 | 0 | 0 | 1867 | 42786 | 8.987 | 18.8 | 3931 | 199
0:00 | 0 | 0 | 0 | 0 | 0 | 0 | 1868 | 42787 | 8.988 | 18.8 | 3918 | 199
0:00 | 0 | 0 | 0 | 0 | 0 | 0 | 1869 | 42788 | 8.989 | 18.8 | 3900 | 199
0:00 | 0 | 0 | 0 | 0 | 0 | 0 | 1870 | 42789 | #N/A | #N/A | #N/A | #N/A
0:00 | 0 | 0 | 0 | 0 | 0 | 0 | 1871 | 42790 | 8.99 | 18.8 | 3872 | 199
0:00 | 0 | 0 | 0 | 0 | 0 | 0 | 1872 | 42791 | 8.99 | 18.8 | 3863 | 199
0:00 | 0 | 0 | 0 | 0 | 0 | 0 | 1873 | 42792 | 8.993 | 18.8 | 3850 | 199
0:00 | 0 | 0 | 0 | 0 | 0 | 0 | 1874 | 42793 | 8.996 | 18.9 | 4033 | 199
0:00 | 0 | 0 | 0 | 0 | 0 | 0 | 1875 | 42794 | 8.999 | 18.9 | 4019 | 199
0:00 | 0 | 0 | 0 | 0 | 0 | 0 | 1876 | 42795 | 8.999 | 18.9 | 4004 | 199
0:00 | 0 | 0 | 0 | 0 | 0 | 0 | 1877 | 42796 | 9.001 | 18.8 | 3813 | 199
0:00 | 0 | 0 | 0 | 0 | 0 | 0 | 1878 | 42797 | 9.003 | 18.8 | 3795 | 199
0:00 | 0 | 0 | 0 | 0 | 0 | 0 | 1879 | 42798 | 9.004 | 18.8 | 3786 | 198
0:00 | 0 | 0 | 0 | 0 | 0 | 0 | 1880 | 42799 | 9.006 | 18.8 | 3786 | 199
0:00 | 0 | 0 | 0 | 0 | 0 | 0 | 1881 | 42800 | 9.006 | 18.8 | 3795 | 198
0:00 | 0 | 0 | 0 | 0 | 0 | 0 | 1882 | 42801 | 9.006 | 18.8 | 3813 | 198
0:00 | 0 | 0 | 0 | 0 | 0 | 0 | 1883 | 42802 | 9.01 | 18.8 | 3831 | 198
0:00 | 0 | 0 | 0 | 0 | 0 | 0 | 1884 | 42803 | 9.01 | 18.7 | 3699 | 198
0:00 | 0 | 0 | 0 | 0 | 0 | 0 | 1885 | 42804 | 9.011 | 18.7 | 3730 | 198
0:00 | 0 | 0 | 0 | 0 | 0 | 0 | 1886 | 42805 | 9.015 | 18.7 | 3782 | 198
0:00 | 0 | 0 | 0 | 0 | 0 | 0 | 1887 | 42806 | 9.018 | 18.7 | 3834 | 198
0:00 | 0 | 0 | 0 | 0 | 0 | 0 | 1888 | 42807 | 9.018 | 18.7 | 3913 | 198
0:00 | 0 | 0 | 0 | 0 | 0 | 0 | 1889 | 42808 | 9.019 | 18.7 | 3952 | 198
0:00 | 0 | 0 | 0 | 0 | 0 | 0 | 1890 | 42809 | 9.018 | 18.7 | 3995 | 198
0:00 | 0 | 0 | 0 | 0 | 0 | 0 | 1891 | 42810 | 9.019 | 18.8 | 4195 | 197
0:00 | 0 | 0 | 0 | 0 | 0 | 0 | 1892 | 42811 | 9.019 | 18.8 | 4204 | 197
0:00 | 0 | 0 | 0 | 0 | 0 | 0 | 1893 | 42812 | 9.02 | 18.8 | 4209 | 197
0:00 | 0 | 0 | 0 | 0 | 0 | 0 | 1894 | 42813 | 9.019 | 18.8 | 4195 | 197
0:00 | 0 | 0 | 0 | 0 | 0 | 0 | 1895 | 42814 | 9.019 | 18.9 | 4380 | 197
0:00 | 0 | 0 | 0 | 0 | 0 | 0 | 1896 | 42815 | 9.019 | 18.9 | 4357 | 197
0:00 | 0 | 0 | 0 | 0 | 0 | 0 | 1897 | 42816 | 9.021 | 18.9 | 4328 | 197
0:00 | 0 | 0 | 0 | 0 | 0 | 0 | 1898 | 42817 | 9.022 | 18.9 | 4295 | 197
0:00 | 0 | 0 | 0 | 0 | 0 | 0 | 1899 | 42818 | 9.023 | 18.9 | 4257 | 197
0:00 | 0 | 0 | 0 | 0 | 0 | 0 | 1900 | 42819 | 9.024 | 18.9 | 4209 | 197
0:00 | 0 | 0 | 0 | 0 | 0 | 0 | 1901 | 42820 | 9.024 | 18.9 | 4171 | 196
0:00 | 0 | 0 | 0 | 0 | 0 | 0 | 1902 | 42821 | 9.024 | 18.9 | 4119 | 196
0:00 | 0 | 0 | 0 | 0 | 0 | 0 | 1903 | 42822 | 9.024 | 18.9 | 4080 | 196
0:00 | 0 | 0 | 0 | 0 | 0 | 0 | 1904 | 42823 | 9.026 | 18.9 | 4033 | 196
0:00 | 0 | 0 | 0 | 0 | 0 | 0 | 1905 | 42824 | 9.028 | 18.9 | 3995 | 196
0:00 | 0 | 0 | 0 | 0 | 0 | 0 | 1906 | 42825 | 9.029 | 18.9 | 3961 | 196
0:00 | 0 | 0 | 0 | 0 | 0 | 0 | 1907 | 42826 | 9.031 | 18.9 | 3938 | 196
0:00 | 0 | 0 | 0 | 0 | 0 | 0 | 1908 | 42827 | 9.032 | 18.9 | 3923 | 196
0:00 | 0 | 0 | 0 | 0 | 0 | 0 | 1909 | 42828 | 9.032 | 18.9 | 3909 | 196
0:00 | 0 | 0 | 0 | 0 | 0 | 0 | 1910 | 42829 | 9.033 | 18.8 | 3731 | 196
0:00 | 0 | 0 | 0 | 0 | 0 | 0 | 1911 | 42830 | 9.035 | 18.8 | 3745 | 196
0:00 | 0 | 0 | 0 | 0 | 0 | 0 | 1912 | 42831 | #N/A | #N/A | #N/A | #N/A
0:00 | 0 | 0 | 0 | 0 | 0 | 0 | 1913 | 42832 | #N/A | #N/A | #N/A | #N/A
0:00 | 0 | 0 | 0 | 0 | 0 | 0 | 1914 | 42833 | #N/A | #N/A | #N/A | #N/A
0:00 | 0 | 0 | 0 | 0 | 0 | 0 | 1915 | 42834 | #N/A | #N/A | #N/A | #N/A
0:00 | 0 | 0 | 0 | 0 | 0 | 0 | 1916 | 42835 | #N/A | #N/A | #N/A | #N/A
0:00 | 0 | 0 | 0 | 0 | 0 | 0 | 1917 | 42836 | #N/A | #N/A | #N/A | #N/A
0:00 | 0 | 0 | 0 | 0 | 0 | 0 | 1918 | 42837 | #N/A | #N/A | #N/A | #N/A
0:00 | 0 | 0 | 0 | 0 | 0 | 0 | 1919 | 42838 | #N/A | #N/A | #N/A | #N/A
0:00 | 0 | 0 | 0 | 0 | 0 | 0 | 1920 | 42839 | #N/A | #N/A | #N/A | #N/A
0:00 | 0 | 0 | 0 | 0 | 0 | 0 | 1921 | 42840 | #N/A | #N/A | #N/A | #N/A
0:00 | 0 | 0 | 0 | 0 | 0 | 0 | 1922 | 42841 | #N/A | #N/A | #N/A | #N/A
0:00 | 0 | 0 | 0 | 0 | 0 | 0 | 1923 | 42842 | #N/A | #N/A | #N/A | #N/A
0:00 | 0 | 0 | 0 | 0 | 0 | 0 | 1924 | 42843 | #N/A | #N/A | #N/A | #N/A
0:00 | 0 | 0 | 0 | 0 | 0 | 0 | 1925 | 42844 | #N/A | #N/A | #N/A | #N/A
0:00 | 0 | 0 | 0 | 0 | 0 | 0 | 1926 | 42845 | #N/A | #N/A | #N/A | #N/A
0:00 | 0 | 0 | 0 | 0 | 0 | 0 | 1927 | 42846 | #N/A | #N/A | #N/A | #N/A
0:00 | 0 | 0 | 0 | 0 | 0 | 0 | 1928 | 42847 | #N/A | #N/A | #N/A | #N/A
0:00 | 0 | 0 | 0 | 0 | 0 | 0 | 1929 | 42848 | #N/A | #N/A | #N/A | #N/A
0:00 | 0 | 0 | 0 | 0 | 0 | 0 | 1930 | 42849 | #N/A | #N/A | #N/A | #N/A
0:00 | 0 | 0 | 0 | 0 | 0 | 0 | 1931 | 42850 | #N/A | #N/A | #N/A | #N/A
0:00 | 0 | 0 | 0 | 0 | 0 | 0 | 1932 | 42851 | #N/A | #N/A | #N/A | #N/A
0:00 | 0 | 0 | 0 | 0 | 0 | 0 | 1933 | 42852 | #N/A | #N/A | #N/A | #N/A
0:00 | 0 | 0 | 0 | 0 | 0 | 0 | 1934 | 42853 | #N/A | #N/A | #N/A | #N/A
0:00 | 0 | 0 | 0 | 0 | 0 | 0 | 1935 | 42854 | #N/A | #N/A | #N/A | #N/A
0:00 | 0 | 0 | 0 | 0 | 0 | 0 | 1936 | 42855 | #N/A | #N/A | #N/A | #N/A
0:00 | 0 | 0 | 0 | 0 | 0 | 0 | 1937 | 42856 | #N/A | #N/A | #N/A | #N/A
0:00 | 0 | 0 | 0 | 0 | 0 | 0 | 1938 | 42857 | #N/A | #N/A | #N/A | #N/A
0:00 | 0 | 0 | 0 | 0 | 0 | 0 | 1939 | 42858 | #N/A | #N/A | #N/A | #N/A
0:00 | 0 | 0 | 0 | 0 | 0 | 0 | 1940 | 42859 | #N/A | #N/A | #N/A | #N/A
0:00 | 0 | 0 | 0 | 0 | 0 | 0 | 1941 | 42860 | #N/A | #N/A | #N/A | #N/A
0:00 | 0 | 0 | 0 | 0 | 0 | 0 | 1942 | 42861 | #N/A | #N/A | #N/A | #N/A
0:00 | 0 | 0 | 0 | 0 | 0 | 0 | 1943 | 42862 | #N/A | #N/A | #N/A | #N/A
0:00 | 0 | 0 | 0 | 0 | 0 | 0 | 1944 | 42863 | #N/A | #N/A | #N/A | #N/A
0:00 | 0 | 0 | 0 | 0 | 0 | 0 | 1945 | 42864 | #N/A | #N/A | #N/A | #N/A
0:00 | 0 | 0 | 0 | 0 | 0 | 0 | 1946 | 42865 | #N/A | #N/A | #N/A | #N/A
0:00 | 0 | 0 | 0 | 0 | 0 | 0 | 1947 | 42866 | #N/A | #N/A | #N/A | #N/A
0:00 | 0 | 0 | 0 | 0 | 0 | 0 | 1948 | 42867 | #N/A | #N/A | #N/A | #N/A
0:00 | 0 | 0 | 0 | 0 | 0 | 0 | 1949 | 42868 | #N/A | #N/A | #N/A | #N/A
0:00 | 0 | 0 | 0 | 0 | 0 | 0 | 1950 | 42869 | #N/A | #N/A | #N/A | #N/A
0:00 | 0 | 0 | 0 | 0 | 0 | 0 | 1951 | 42870 | #N/A | #N/A | #N/A | #N/A
0:00 | 0 | 0 | 0 | 0 | 0 | 0 | 1952 | 42871 | #N/A | #N/A | #N/A | #N/A
0:00 | 0 | 0 | 0 | 0 | 0 | 0 | 1953 | 42872 | #N/A | #N/A | #N/A | #N/A
0:00 | 0 | 0 | 0 | 0 | 0 | 0 | 1954 | 42873 | #N/A | #N/A | #N/A | #N/A
0:00 | 0 | 0 | 0 | 0 | 0 | 0 | 1955 | 42874 | #N/A | #N/A | #N/A | #N/A
0:00 | 0 | 0 | 0 | 0 | 0 | 0 | 1956 | 42875 | #N/A | #N/A | #N/A | #N/A
0:00 | 0 | 0 | 0 | 0 | 0 | 0 | 1957 | 42876 | #N/A | #N/A | #N/A | #N/A
0:00 | 0 | 0 | 0 | 0 | 0 | 0 | 1958 | 42877 | #N/A | #N/A | #N/A | #N/A
0:00 | 0 | 0 | 0 | 0 | 0 | 0 | 1959 | 42878 | #N/A | #N/A | #N/A | #N/A
0:00 | 0 | 0 | 0 | 0 | 0 | 0 | 1960 | 42879 | #N/A | #N/A | #N/A | #N/A
0:00 | 0 | 0 | 0 | 0 | 0 | 0 | 1961 | 42880 | #N/A | #N/A | #N/A | #N/A
0:00 | 0 | 0 | 0 | 0 | 0 | 0 | 1962 | 42881 | #N/A | #N/A | #N/A | #N/A
0:00 | 0 | 0 | 0 | 0 | 0 | 0 | 1963 | 42882 | #N/A | #N/A | #N/A | #N/A
0:00 | 0 | 0 | 0 | 0 | 0 | 0 | 1964 | 42883 | #N/A | #N/A | #N/A | #N/A
0:00 | 0 | 0 | 0 | 0 | 0 | 0 | 1965 | 42884 | #N/A | #N/A | #N/A | #N/A
0:00 | 0 | 0 | 0 | 0 | 0 | 0 | 1966 | 42885 | #N/A | #N/A | #N/A | #N/A
0:00 | 0 | 0 | 0 | 0 | 0 | 0 | 1967 | 42886 | #N/A | #N/A | #N/A | #N/A
0:00 | 0 | 0 | 0 | 0 | 0 | 0 | 1968 | 42887 | #N/A | #N/A | #N/A | #N/A
0:00 | 0 | 0 | 0 | 0 | 0 | 0 | 1969 | 42888 | #N/A | #N/A | #N/A | #N/A
0:00 | 0 | 0 | 0 | 0 | 0 | 0 | 1970 | 42889 | #N/A | #N/A | #N/A | #N/A
0:00 | 0 | 0 | 0 | 0 | 0 | 0 | 1971 | 42890 | #N/A | #N/A | #N/A | #N/A
0:00 | 0 | 0 | 0 | 0 | 0 | 0 | 1972 | 42891 | #N/A | #N/A | #N/A | #N/A
0:00 | 0 | 0 | 0 | 0 | 0 | 0 | 1973 | 42892 | #N/A | #N/A | #N/A | #N/A
0:00 | 0 | 0 | 0 | 0 | 0 | 0 | 1974 | 42893 | #N/A | #N/A | #N/A | #N/A
0:00 | 0 | 0 | 0 | 0 | 0 | 0 | 1975 | 42894 | #N/A | #N/A | #N/A | #N/A
0:00 | 0 | 0 | 0 | 0 | 0 | 0 | 1976 | 42895 | #N/A | #N/A | #N/A | #N/A
0:00 | 0 | 0 | 0 | 0 | 0 | 0 | 1977 | 42896 | #N/A | #N/A | #N/A | #N/A
0:00 | 0 | 0 | 0 | 0 | 0 | 0 | 1978 | 42897 | #N/A | #N/A | #N/A | #N/A
0:00 | 0 | 0 | 0 | 0 | 0 | 0 | 1979 | 42898 | #N/A | #N/A | #N/A | #N/A
0:00 | 0 | 0 | 0 | 0 | 0 | 0 | 1980 | 42899 | #N/A | #N/A | #N/A | #N/A
0:00 | 0 | 0 | 0 | 0 | 0 | 0 | 1981 | 42900 | #N/A | #N/A | #N/A | #N/A
0:00 | 0 | 0 | 0 | 0 | 0 | 0 | 1982 | 42901 | #N/A | #N/A | #N/A | #N/A
0:00 | 0 | 0 | 0 | 0 | 0 | 0 | 1983 | 42902 | #N/A | #N/A | #N/A | #N/A
0:00 | 0 | 0 | 0 | 0 | 0 | 0 | 1984 | 42903 | #N/A | #N/A | #N/A | #N/A
0:00 | 0 | 0 | 0 | 0 | 0 | 0 | 1985 | 42904 | #N/A | #N/A | #N/A | #N/A
0:00 | 0 | 0 | 0 | 0 | 0 | 0 | 1986 | 42905 | #N/A | #N/A | #N/A | #N/A
0:00 | 0 | 0 | 0 | 0 | 0 | 0 | 1987 | 42906 | #N/A | #N/A | #N/A | #N/A
0:00 | 0 | 0 | 0 | 0 | 0 | 0 | 1988 | 42907 | #N/A | #N/A | #N/A | #N/A
0:00 | 0 | 0 | 0 | 0 | 0 | 0 | 1989 | 42908 | #N/A | #N/A | #N/A | #N/A
0:00 | 0 | 0 | 0 | 0 | 0 | 0 | 1990 | 42909 | #N/A | #N/A | #N/A | #N/A
0:00 | 0 | 0 | 0 | 0 | 0 | 0 | 1991 | 42910 | #N/A | #N/A | #N/A | #N/A
0:00 | 0 | 0 | 0 | 0 | 0 | 0 | 1992 | 42911 | #N/A | #N/A | #N/A | #N/A
0:00 | 0 | 0 | 0 | 0 | 0 | 0 | 1993 | 42912 | #N/A | #N/A | #N/A | #N/A
0:00 | 0 | 0 | 0 | 0 | 0 | 0 | 1994 | 42913 | #N/A | #N/A | #N/A | #N/A
0:00 | 0 | 0 | 0 | 0 | 0 | 0 | 1995 | 42914 | #N/A | #N/A | #N/A | #N/A
0:00 | 0 | 0 | 0 | 0 | 0 | 0 | 1996 | 42915 | #N/A | #N/A | #N/A | #N/A
0:00 | 0 | 0 | 0 | 0 | 0 | 0 | 1997 | 42916 | #N/A | #N/A | #N/A | #N/A
0:00 | 0 | 0 | 0 | 0 | 0 | 0 | 1998 | 42917 | #N/A | #N/A | #N/A | #N/A
0:00 | 0 | 0 | 0 | 0 | 0 | 0 | 1999 | 42918 | #N/A | #N/A | #N/A | #N/A
0:00 | 0 | 0 | 0 | 0 | 0 | 0 | 2000 | 42919 | #N/A | #N/A | #N/A | #N/A
0:00 | 0 | 0 | 0 | 0 | 0 | 0 | 2001 | 42920 | #N/A | #N/A | #N/A | #N/A
0:00 | 0 | 0 | 0 | 0 | 0 | 0 | 2002 | 42921 | #N/A | #N/A | #N/A | #N/A
0:00 | 0 | 0 | 0 | 0 | 0 | 0 | 2003 | 42922 | #N/A | #N/A | #N/A | #N/A
0:00 | 0 | 0 | 0 | 0 | 0 | 0 | 2004 | 42923 | #N/A | #N/A | #N/A | #N/A
0:00 | 0 | 0 | 0 | 0 | 0 | 0 | 2005 | 42924 | #N/A | #N/A | #N/A | #N/A
0:00 | 0 | 0 | 0 | 0 | 0 | 0 | 2006 | 42925 | #N/A | #N/A | #N/A | #N/A
0:00 | 0 | 0 | 0 | 0 | 0 | 0 | 2007 | 42926 | #N/A | #N/A | #N/A | #N/A
0:00 | 0 | 0 | 0 | 0 | 0 | 0 | 2008 | 42927 | #N/A | #N/A | #N/A | #N/A
0:00 | 0 | 0 | 0 | 0 | 0 | 0 | 2009 | 42928 | #N/A | #N/A | #N/A | #N/A
0:00 | 0 | 0 | 0 | 0 | 0 | 0 | 2010 | 42929 | #N/A | #N/A | #N/A | #N/A
0:00 | 0 | 0 | 0 | 0 | 0 | 0 | 2011 | 42930 | #N/A | #N/A | #N/A | #N/A
0:00 | 0 | 0 | 0 | 0 | 0 | 0 | 2012 | 42931 | #N/A | #N/A | #N/A | #N/A
0:00 | 0 | 0 | 0 | 0 | 0 | 0 | 2013 | 42932 | #N/A | #N/A | #N/A | #N/A
0:00 | 0 | 0 | 0 | 0 | 0 | 0 | 2014 | 42933 | #N/A | #N/A | #N/A | #N/A
0:00 | 0 | 0 | 0 | 0 | 0 | 0 | 2015 | 42934 | #N/A | #N/A | #N/A | #N/A
0:00 | 0 | 0 | 0 | 0 | 0 | 0 | 2016 | 42935 | #N/A | #N/A | #N/A | #N/A
0:00 | 0 | 0 | 0 | 0 | 0 | 0 | 2017 | 42936 | #N/A | #N/A | #N/A | #N/A
0:00 | 0 | 0 | 0 | 0 | 0 | 0 | 2018 | 42937 | #N/A | #N/A | #N/A | #N/A
0:00 | 0 | 0 | 0 | 0 | 0 | 0 | 2019 | 42938 | #N/A | #N/A | #N/A | #N/A
0:00 | 0 | 0 | 0 | 0 | 0 | 0 | 2020 | 42939 | #N/A | #N/A | #N/A | #N/A
0:00 | 0 | 0 | 0 | 0 | 0 | 0 | 2021 | 42940 | #N/A | #N/A | #N/A | #N/A
0:00 | 0 | 0 | 0 | 0 | 0 | 0 | 2022 | 42941 | #N/A | #N/A | #N/A | #N/A
0:00 | 0 | 0 | 0 | 0 | 0 | 0 | 2023 | 42942 | #N/A | #N/A | #N/A | #N/A
0:00 | 0 | 0 | 0 | 0 | 0 | 0 | 2024 | 42943 | #N/A | #N/A | #N/A | #N/A
0:00 | 0 | 0 | 0 | 0 | 0 | 0 | 2025 | 42944 | #N/A | #N/A | #N/A | #N/A
0:00 | 0 | 0 | 0 | 0 | 0 | 0 | 2026 | 42945 | #N/A | #N/A | #N/A | #N/A
0:00 | 0 | 0 | 0 | 0 | 0 | 0 | 2027 | 42946 | #N/A | #N/A | #N/A | #N/A
0:00 | 0 | 0 | 0 | 0 | 0 | 0 | 2028 | 42947 | #N/A | #N/A | #N/A | #N/A
0:00 | 0 | 0 | 0 | 0 | 0 | 0 | 2029 | 42948 | #N/A | #N/A | #N/A | #N/A
0:00 | 0 | 0 | 0 | 0 | 0 | 0 | 2030 | 42949 | #N/A | #N/A | #N/A | #N/A
0:00 | 0 | 0 | 0 | 0 | 0 | 0 | 2031 | 42950 | #N/A | #N/A | #N/A | #N/A
0:00 | 0 | 0 | 0 | 0 | 0 | 0 | 2032 | 42951 | #N/A | #N/A | #N/A | #N/A
0:00 | 0 | 0 | 0 | 0 | 0 | 0 | 2033 | 42952 | #N/A | #N/A | #N/A | #N/A
0:00 | 0 | 0 | 0 | 0 | 0 | 0 | 2034 | 42953 | #N/A | #N/A | #N/A | #N/A
0:00 | 0 | 0 | 0 | 0 | 0 | 0 | 2035 | 42954 | #N/A | #N/A | #N/A | #N/A
0:00 | 0 | 0 | 0 | 0 | 0 | 0 | 2036 | 42955 | #N/A | #N/A | #N/A | #N/A
0:00 | 0 | 0 | 0 | 0 | 0 | 0 | 2037 | 42956 | #N/A | #N/A | #N/A | #N/A
0:00 | 0 | 0 | 0 | 0 | 0 | 0 | 2038 | 42957 | #N/A | #N/A | #N/A | #N/A
0:00 | 0 | 0 | 0 | 0 | 0 | 0 | 2039 | 42958 | #N/A | #N/A | #N/A | #N/A
0:00 | 0 | 0 | 0 | 0 | 0 | 0 | 2040 | 42959 | #N/A | #N/A | #N/A | #N/A
0:00 | 0 | 0 | 0 | 0 | 0 | 0 | 2041 | 42960 | #N/A | #N/A | #N/A | #N/A
0:00 | 0 | 0 | 0 | 0 | 0 | 0 | 2042 | 42961 | #N/A | #N/A | #N/A | #N/A
0:00 | 0 | 0 | 0 | 0 | 0 | 0 | 2043 | 42962 | #N/A | #N/A | #N/A | #N/A
0:00 | 0 | 0 | 0 | 0 | 0 | 0 | 2044 | 42963 | #N/A | #N/A | #N/A | #N/A
0:00 | 0 | 0 | 0 | 0 | 0 | 0 | 2045 | 42964 | #N/A | #N/A | #N/A | #N/A
0:00 | 0 | 0 | 0 | 0 | 0 | 0 | 2046 | 42965 | #N/A | #N/A | #N/A | #N/A
0:00 | 0 | 0 | 0 | 0 | 0 | 0 | 2047 | 42966 | #N/A | #N/A | #N/A | #N/A
0:00 | 0 | 0 | 0 | 0 | 0 | 0 | 2048 | 42967 | #N/A | #N/A | #N/A | #N/A
0:00 | 0 | 0 | 0 | 0 | 0 | 0 | 2049 | 42968 | #N/A | #N/A | #N/A | #N/A
0:00 | 0 | 0 | 0 | 0 | 0 | 0 | 2050 | 42969 | #N/A | #N/A | #N/A | #N/A
0:00 | 0 | 0 | 0 | 0 | 0 | 0 | 2051 | 42970 | #N/A | #N/A | #N/A | #N/A
0:00 | 0 | 0 | 0 | 0 | 0 | 0 | 2052 | 42971 | #N/A | #N/A | #N/A | #N/A
0:00 | 0 | 0 | 0 | 0 | 0 | 0 | 2053 | 42972 | #N/A | #N/A | #N/A | #N/A
0:00 | 0 | 0 | 0 | 0 | 0 | 0 | 2054 | 42973 | #N/A | #N/A | #N/A | #N/A
0:00 | 0 | 0 | 0 | 0 | 0 | 0 | 2055 | 42974 | #N/A | #N/A | #N/A | #N/A
0:00 | 0 | 0 | 0 | 0 | 0 | 0 | 2056 | 42975 | #N/A | #N/A | #N/A | #N/A
0:00 | 0 | 0 | 0 | 0 | 0 | 0 | 2057 | 42976 | #N/A | #N/A | #N/A | #N/A
0:00 | 0 | 0 | 0 | 0 | 0 | 0 | 2058 | 42977 | #N/A | #N/A | #N/A | #N/A
0:00 | 0 | 0 | 0 | 0 | 0 | 0 | 2059 | 42978 | #N/A | #N/A | #N/A | #N/A
0:00 | 0 | 0 | 0 | 0 | 0 | 0 | 2060 | 42979 | #N/A | #N/A | #N/A | #N/A
0:00 | 0 | 0 | 0 | 0 | 0 | 0 | 2061 | 42980 | #N/A | #N/A | #N/A | #N/A
0:00 | 0 | 0 | 0 | 0 | 0 | 0 | 2062 | 42981 | #N/A | #N/A | #N/A | #N/A
0:00 | 0 | 0 | 0 | 0 | 0 | 0 | 2063 | 42982 | #N/A | #N/A | #N/A | #N/A
0:00 | 0 | 0 | 0 | 0 | 0 | 0 | 2064 | 42983 | #N/A | #N/A | #N/A | #N/A
0:00 | 0 | 0 | 0 | 0 | 0 | 0 | 2065 | 42984 | #N/A | #N/A | #N/A | #N/A
0:00 | 0 | 0 | 0 | 0 | 0 | 0 | 2066 | 42985 | #N/A | #N/A | #N/A | #N/A
0:00 | 0 | 0 | 0 | 0 | 0 | 0 | 2067 | 42986 | #N/A | #N/A | #N/A | #N/A
0:00 | 0 | 0 | 0 | 0 | 0 | 0 | 2068 | 42987 | #N/A | #N/A | #N/A | #N/A
0:00 | 0 | 0 | 0 | 0 | 0 | 0 | 2069 | 42988 | #N/A | #N/A | #N/A | #N/A
0:00 | 0 | 0 | 0 | 0 | 0 | 0 | 2070 | 42989 | #N/A | #N/A | #N/A | #N/A
0:00 | 0 | 0 | 0 | 0 | 0 | 0 | 2071 | 42990 | #N/A | #N/A | #N/A | #N/A
0:00 | 0 | 0 | 0 | 0 | 0 | 0 | 2072 | 42991 | #N/A | #N/A | #N/A | #N/A
0:00 | 0 | 0 | 0 | 0 | 0 | 0 | 2073 | 42992 | #N/A | #N/A | #N/A | #N/A
0:00 | 0 | 0 | 0 | 0 | 0 | 0 | 2074 | 42993 | #N/A | #N/A | #N/A | #N/A
0:00 | 0 | 0 | 0 | 0 | 0 | 0 | 2075 | 42994 | #N/A | #N/A | #N/A | #N/A
0:00 | 0 | 0 | 0 | 0 | 0 | 0 | 2076 | 42995 | #N/A | #N/A | #N/A | #N/A
0:00 | 0 | 0 | 0 | 0 | 0 | 0 | 2077 | 42996 | #N/A | #N/A | #N/A | #N/A
0:00 | 0 | 0 | 0 | 0 | 0 | 0 | 2078 | 42997 | #N/A | #N/A | #N/A | #N/A
0:00 | 0 | 0 | 0 | 0 | 0 | 0 | 2079 | 42998 | #N/A | #N/A | #N/A | #N/A
0:00 | 0 | 0 | 0 | 0 | 0 | 0 | 2080 | 42999 | #N/A | #N/A | #N/A | #N/A
0:00 | 0 | 0 | 0 | 0 | 0 | 0 | 2081 | 43000 | #N/A | #N/A | #N/A | #N/A
0:00 | 0 | 0 | 0 | 0 | 0 | 0 | 2082 | 43001 | #N/A | #N/A | #N/A | #N/A
0:00 | 0 | 0 | 0 | 0 | 0 | 0 | 2083 | 43002 | #N/A | #N/A | #N/A | #N/A
0:00 | 0 | 0 | 0 | 0 | 0 | 0 | 2084 | 43003 | #N/A | #N/A | #N/A | #N/A
0:00 | 0 | 0 | 0 | 0 | 0 | 0 | 2085 | 43004 | #N/A | #N/A | #N/A | #N/A
0:00 | 0 | 0 | 0 | 0 | 0 | 0 | 2086 | 43005 | #N/A | #N/A | #N/A | #N/A
0:00 | 0 | 0 | 0 | 0 | 0 | 0 | 2087 | 43006 | #N/A | #N/A | #N/A | #N/A
0:00 | 0 | 0 | 0 | 0 | 0 | 0 | 2088 | 43007 | #N/A | #N/A | #N/A | #N/A
0:00 | 0 | 0 | 0 | 0 | 0 | 0 | 2089 | 43008 | #N/A | #N/A | #N/A | #N/A
0:00 | 0 | 0 | 0 | 0 | 0 | 0 | 2090 | 43009 | #N/A | #N/A | #N/A | #N/A
0:00 | 0 | 0 | 0 | 0 | 0 | 0 | 2091 | 43010 | #N/A | #N/A | #N/A | #N/A
0:00 | 0 | 0 | 0 | 0 | 0 | 0 | 2092 | 43011 | #N/A | #N/A | #N/A | #N/A
0:00 | 0 | 0 | 0 | 0 | 0 | 0 | 2093 | 43012 | #N/A | #N/A | #N/A | #N/A
0:00 | 0 | 0 | 0 | 0 | 0 | 0 | 2094 | 43013 | #N/A | #N/A | #N/A | #N/A
0:00 | 0 | 0 | 0 | 0 | 0 | 0 | 2095 | 43014 | #N/A | #N/A | #N/A | #N/A
0:00 | 0 | 0 | 0 | 0 | 0 | 0 | 2096 | 43015 | #N/A | #N/A | #N/A | #N/A
0:00 | 0 | 0 | 0 | 0 | 0 | 0 | 2097 | 43016 | #N/A | #N/A | #N/A | #N/A
0:00 | 0 | 0 | 0 | 0 | 0 | 0 | 2098 | 43017 | #N/A | #N/A | #N/A | #N/A
0:00 | 0 | 0 | 0 | 0 | 0 | 0 | 2099 | 43018 | #N/A | #N/A | #N/A | #N/A
0:00 | 0 | 0 | 0 | 0 | 0 | 0 | 2100 | 43019 | #N/A | #N/A | #N/A | #N/A
0:00 | 0 | 0 | 0 | 0 | 0 | 0 | 2101 | 43020 | #N/A | #N/A | #N/A | #N/A
0:00 | 0 | 0 | 0 | 0 | 0 | 0 | 2102 | 43021 | #N/A | #N/A | #N/A | #N/A
0:00 | 0 | 0 | 0 | 0 | 0 | 0 | 2103 | 43022 | #N/A | #N/A | #N/A | #N/A
0:00 | 0 | 0 | 0 | 0 | 0 | 0 | 2104 | 43023 | #N/A | #N/A | #N/A | #N/A
0:00 | 0 | 0 | 0 | 0 | 0 | 0 | 2105 | 43024 | #N/A | #N/A | #N/A | #N/A
0:00 | 0 | 0 | 0 | 0 | 0 | 0 | 2106 | 43025 | #N/A | #N/A | #N/A | #N/A
0:00 | 0 | 0 | 0 | 0 | 0 | 0 | 2107 | 43026 | #N/A | #N/A | #N/A | #N/A
0:00 | 0 | 0 | 0 | 0 | 0 | 0 | 2108 | 43027 | #N/A | #N/A | #N/A | #N/A
0:00 | 0 | 0 | 0 | 0 | 0 | 0 | 2109 | 43028 | #N/A | #N/A | #N/A | #N/A
0:00 | 0 | 0 | 0 | 0 | 0 | 0 | 2110 | 43029 | #N/A | #N/A | #N/A | #N/A
0:00 | 0 | 0 | 0 | 0 | 0 | 0 | 2111 | 43030 | #N/A | #N/A | #N/A | #N/A
0:00 | 0 | 0 | 0 | 0 | 0 | 0 | 2112 | 43031 | #N/A | #N/A | #N/A | #N/A
0:00 | 0 | 0 | 0 | 0 | 0 | 0 | 2113 | 43032 | #N/A | #N/A | #N/A | #N/A
0:00 | 0 | 0 | 0 | 0 | 0 | 0 | 2114 | 43033 | #N/A | #N/A | #N/A | #N/A
0:00 | 0 | 0 | 0 | 0 | 0 | 0 | 2115 | 43034 | #N/A | #N/A | #N/A | #N/A
0:00 | 0 | 0 | 0 | 0 | 0 | 0 | 2116 | 43035 | #N/A | #N/A | #N/A | #N/A
0:00 | 0 | 0 | 0 | 0 | 0 | 0 | 2117 | 43036 | #N/A | #N/A | #N/A | #N/A
0:00 | 0 | 0 | 0 | 0 | 0 | 0 | 2118 | 43037 | #N/A | #N/A | #N/A | #N/A
0:00 | 0 | 0 | 0 | 0 | 0 | 0 | 2119 | 43038 | #N/A | #N/A | #N/A | #N/A
0:00 | 0 | 0 | 0 | 0 | 0 | 0 | 2120 | 43039 | #N/A | #N/A | #N/A | #N/A
0:00 | 0 | 0 | 0 | 0 | 0 | 0 | 2121 | 43040 | #N/A | #N/A | #N/A | #N/A
0:00 | 0 | 0 | 0 | 0 | 0 | 0 | 2122 | 43041 | #N/A | #N/A | #N/A | #N/A
0:00 | 0 | 0 | 0 | 0 | 0 | 0 | 2123 | 43042 | #N/A | #N/A | #N/A | #N/A
0:00 | 0 | 0 | 0 | 0 | 0 | 0 | 2124 | 43043 | #N/A | #N/A | #N/A | #N/A
0:00 | 0 | 0 | 0 | 0 | 0 | 0 | 2125 | 43044 | #N/A | #N/A | #N/A | #N/A
0:00 | 0 | 0 | 0 | 0 | 0 | 0 | 2126 | 43045 | #N/A | #N/A | #N/A | #N/A
0:00 | 0 | 0 | 0 | 0 | 0 | 0 | 2127 | 43046 | #N/A | #N/A | #N/A | #N/A
0:00 | 0 | 0 | 0 | 0 | 0 | 0 | 2128 | 43047 | #N/A | #N/A | #N/A | #N/A
0:00 | 0 | 0 | 0 | 0 | 0 | 0 | 2129 | 43048 | #N/A | #N/A | #N/A | #N/A
0:00 | 0 | 0 | 0 | 0 | 0 | 0 | 2130 | 43049 | #N/A | #N/A | #N/A | #N/A
0:00 | 0 | 0 | 0 | 0 | 0 | 0 | 2131 | 43050 | #N/A | #N/A | #N/A | #N/A
0:00 | 0 | 0 | 0 | 0 | 0 | 0 | 2132 | 43051 | #N/A | #N/A | #N/A | #N/A
0:00 | 0 | 0 | 0 | 0 | 0 | 0 | 2133 | 43052 | #N/A | #N/A | #N/A | #N/A
0:00 | 0 | 0 | 0 | 0 | 0 | 0 | 2134 | 43053 | #N/A | #N/A | #N/A | #N/A
0:00 | 0 | 0 | 0 | 0 | 0 | 0 | 2135 | 43054 | #N/A | #N/A | #N/A | #N/A
0:00 | 0 | 0 | 0 | 0 | 0 | 0 | 2136 | 43055 | #N/A | #N/A | #N/A | #N/A
0:00 | 0 | 0 | 0 | 0 | 0 | 0 | 2137 | 43056 | #N/A | #N/A | #N/A | #N/A
0:00 | 0 | 0 | 0 | 0 | 0 | 0 | 2138 | 43057 | #N/A | #N/A | #N/A | #N/A
0:00 | 0 | 0 | 0 | 0 | 0 | 0 | 2139 | 43058 | #N/A | #N/A | #N/A | #N/A
0:00 | 0 | 0 | 0 | 0 | 0 | 0 | 2140 | 43059 | #N/A | #N/A | #N/A | #N/A
0:00 | 0 | 0 | 0 | 0 | 0 | 0 | 2141 | 43060 | #N/A | #N/A | #N/A | #N/A
0:00 | 0 | 0 | 0 | 0 | 0 | 0 | 2142 | 43061 | #N/A | #N/A | #N/A | #N/A
0:00 | 0 | 0 | 0 | 0 | 0 | 0 | 2143 | 43062 | #N/A | #N/A | #N/A | #N/A
0:00 | 0 | 0 | 0 | 0 | 0 | 0 | 2144 | 43063 | #N/A | #N/A | #N/A | #N/A
0:00 | 0 | 0 | 0 | 0 | 0 | 0 | 2145 | 43064 | #N/A | #N/A | #N/A | #N/A
0:00 | 0 | 0 | 0 | 0 | 0 | 0 | 2146 | 43065 | #N/A | #N/A | #N/A | #N/A
0:00 | 0 | 0 | 0 | 0 | 0 | 0 | 2147 | 43066 | #N/A | #N/A | #N/A | #N/A
0:00 | 0 | 0 | 0 | 0 | 0 | 0 | 2148 | 43067 | #N/A | #N/A | #N/A | #N/A
0:00 | 0 | 0 | 0 | 0 | 0 | 0 | 2149 | 43068 | #N/A | #N/A | #N/A | #N/A
0:00 | 0 | 0 | 0 | 0 | 0 | 0 | 2150 | 43069 | #N/A | #N/A | #N/A | #N/A
0:00 | 0 | 0 | 0 | 0 | 0 | 0 | 2151 | 43070 | #N/A | #N/A | #N/A | #N/A
0:00 | 0 | 0 | 0 | 0 | 0 | 0 | 2152 | 43071 | #N/A | #N/A | #N/A | #N/A
0:00 | 0 | 0 | 0 | 0 | 0 | 0 | 2153 | 43072 | #N/A | #N/A | #N/A | #N/A
0:00 | 0 | 0 | 0 | 0 | 0 | 0 | 2154 | 43073 | #N/A | #N/A | #N/A | #N/A
0:00 | 0 | 0 | 0 | 0 | 0 | 0 | 2155 | 43074 | #N/A | #N/A | #N/A | #N/A
0:00 | 0 | 0 | 0 | 0 | 0 | 0 | 2156 | 43075 | #N/A | #N/A | #N/A | #N/A
0:00 | 0 | 0 | 0 | 0 | 0 | 0 | 2157 | 43076 | #N/A | #N/A | #N/A | #N/A
0:00 | 0 | 0 | 0 | 0 | 0 | 0 | 2158 | 43077 | #N/A | #N/A | #N/A | #N/A
0:00 | 0 | 0 | 0 | 0 | 0 | 0 | 2159 | 43078 | #N/A | #N/A | #N/A | #N/A
0:00 | 0 | 0 | 0 | 0 | 0 | 0 | 2160 | 43079 | #N/A | #N/A | #N/A | #N/A
0:00 | 0 | 0 | 0 | 0 | 0 | 0 | 2161 | 43080 | #N/A | #N/A | #N/A | #N/A
0:00 | 0 | 0 | 0 | 0 | 0 | 0 | 2162 | 43081 | #N/A | #N/A | #N/A | #N/A
0:00 | 0 | 0 | 0 | 0 | 0 | 0 | 2163 | 43082 | #N/A | #N/A | #N/A | #N/A
0:00 | 0 | 0 | 0 | 0 | 0 | 0 | 2164 | 43083 | #N/A | #N/A | #N/A | #N/A
0:00 | 0 | 0 | 0 | 0 | 0 | 0 | 2165 | 43084 | #N/A | #N/A | #N/A | #N/A
0:00 | 0 | 0 | 0 | 0 | 0 | 0 | 2166 | 43085 | #N/A | #N/A | #N/A | #N/A
0:00 | 0 | 0 | 0 | 0 | 0 | 0 | 2167 | 43086 | #N/A | #N/A | #N/A | #N/A
0:00 | 0 | 0 | 0 | 0 | 0 | 0 | 2168 | 43087 | #N/A | #N/A | #N/A | #N/A
0:00 | 0 | 0 | 0 | 0 | 0 | 0 | 2169 | 43088 | #N/A | #N/A | #N/A | #N/A
0:00 | 0 | 0 | 0 | 0 | 0 | 0 | 2170 | 43089 | #N/A | #N/A | #N/A | #N/A
0:00 | 0 | 0 | 0 | 0 | 0 | 0 | 2171 | 43090 | #N/A | #N/A | #N/A | #N/A
0:00 | 0 | 0 | 0 | 0 | 0 | 0 | 2172 | 43091 | #N/A | #N/A | #N/A | #N/A
0:00 | 0 | 0 | 0 | 0 | 0 | 0 | 2173 | 43092 | #N/A | #N/A | #N/A | #N/A
0:00 | 0 | 0 | 0 | 0 | 0 | 0 | 2174 | 43093 | #N/A | #N/A | #N/A | #N/A
0:00 | 0 | 0 | 0 | 0 | 0 | 0 | 2175 | 43094 | #N/A | #N/A | #N/A | #N/A
0:00 | 0 | 0 | 0 | 0 | 0 | 0 | 2176 | 43095 | #N/A | #N/A | #N/A | #N/A
0:00 | 0 | 0 | 0 | 0 | 0 | 0 | 2177 | 43096 | #N/A | #N/A | #N/A | #N/A
0:00 | 0 | 0 | 0 | 0 | 0 | 0 | 2178 | 43097 | #N/A | #N/A | #N/A | #N/A
0:00 | 0 | 0 | 0 | 0 | 0 | 0 | 2179 | 43098 | #N/A | #N/A | #N/A | #N/A
0:00 | 0 | 0 | 0 | 0 | 0 | 0 | 2180 | 43099 | #N/A | #N/A | #N/A | #N/A
0:00 | 0 | 0 | 0 | 0 | 0 | 0 | 2181 | 43100 | #N/A | #N/A | #N/A | #N/A
0:00 | 0 | 0 | 0 | 0 | 0 | 0 | 2182 | 43101 | #N/A | #N/A | #N/A | #N/A
0:00 | 0 | 0 | 0 | 0 | 0 | 0 | 2183 | 43102 | #N/A | #N/A | #N/A | #N/A
0:00 | 0 | 0 | 0 | 0 | 0 | 0 | 2184 | 43103 | #N/A | #N/A | #N/A | #N/A
0:00 | 0 | 0 | 0 | 0 | 0 | 0 | 2185 | 43104 | #N/A | #N/A | #N/A | #N/A
0:00 | 0 | 0 | 0 | 0 | 0 | 0 | 2186 | 43105 | #N/A | #N/A | #N/A | #N/A
0:00 | 0 | 0 | 0 | 0 | 0 | 0 | 2187 | 43106 | #N/A | #N/A | #N/A | #N/A
0:00 | 0 | 0 | 0 | 0 | 0 | 0 | 2188 | 43107 | #N/A | #N/A | #N/A | #N/A
0:00 | 0 | 0 | 0 | 0 | 0 | 0 | 2189 | 43108 | #N/A | #N/A | #N/A | #N/A
0:00 | 0 | 0 | 0 | 0 | 0 | 0 | 2190 | 43109 | #N/A | #N/A | #N/A | #N/A
0:00 | 0 | 0 | 0 | 0 | 0 | 0 | 2191 | 43110 | #N/A | #N/A | #N/A | #N/A
0:00 | 0 | 0 | 0 | 0 | 0 | 0 | 2192 | 43111 | #N/A | #N/A | #N/A | #N/A
0:00 | 0 | 0 | 0 | 0 | 0 | 0 | 2193 | 43112 | #N/A | #N/A | #N/A | #N/A
0:00 | 0 | 0 | 0 | 0 | 0 | 0 | 2194 | 43113 | #N/A | #N/A | #N/A | #N/A
0:00 | 0 | 0 | 0 | 0 | 0 | 0 | 2195 | 43114 | #N/A | #N/A | #N/A | #N/A
0:00 | 0 | 0 | 0 | 0 | 0 | 0 | 2196 | 43115 | #N/A | #N/A | #N/A | #N/A
0:00 | 0 | 0 | 0 | 0 | 0 | 0 | 2197 | 43116 | #N/A | #N/A | #N/A | #N/A
0:00 | 0 | 0 | 0 | 0 | 0 | 0 | 2198 | 43117 | #N/A | #N/A | #N/A | #N/A
0:00 | 0 | 0 | 0 | 0 | 0 | 0 | 2199 | 43118 | #N/A | #N/A | #N/A | #N/A
0:00 | 0 | 0 | 0 | 0 | 0 | 0 | 2200 | 43119 | #N/A | #N/A | #N/A | #N/A
0:00 | 0 | 0 | 0 | 0 | 0 | 0 | 2201 | 43120 | #N/A | #N/A | #N/A | #N/A
0:00 | 0 | 0 | 0 | 0 | 0 | 0 | 2202 | 43121 | #N/A | #N/A | #N/A | #N/A
0:00 | 0 | 0 | 0 | 0 | 0 | 0 | 2203 | 43122 | #N/A | #N/A | #N/A | #N/A
0:00 | 0 | 0 | 0 | 0 | 0 | 0 | 2204 | 43123 | #N/A | #N/A | #N/A | #N/A
0:00 | 0 | 0 | 0 | 0 | 0 | 0 | 2205 | 43124 | #N/A | #N/A | #N/A | #N/A
0:00 | 0 | 0 | 0 | 0 | 0 | 0 | 2206 | 43125 | #N/A | #N/A | #N/A | #N/A
0:00 | 0 | 0 | 0 | 0 | 0 | 0 | 2207 | 43126 | #N/A | #N/A | #N/A | #N/A
0:00 | 0 | 0 | 0 | 0 | 0 | 0 | 2208 | 43127 | #N/A | #N/A | #N/A | #N/A
0:00 | 0 | 0 | 0 | 0 | 0 | 0 | 2209 | 43128 | #N/A | #N/A | #N/A | #N/A
0:00 | 0 | 0 | 0 | 0 | 0 | 0 | 2210 | 43129 | #N/A | #N/A | #N/A | #N/A
0:00 | 0 | 0 | 0 | 0 | 0 | 0 | 2211 | 43130 | #N/A | #N/A | #N/A | #N/A
0:00 | 0 | 0 | 0 | 0 | 0 | 0 | 2212 | 43131 | #N/A | #N/A | #N/A | #N/A
0:00 | 0 | 0 | 0 | 0 | 0 | 0 | 2213 | 43132 | #N/A | #N/A | #N/A | #N/A
0:00 | 0 | 0 | 0 | 0 | 0 | 0 | 2214 | 43133 | #N/A | #N/A | #N/A | #N/A
0:00 | 0 | 0 | 0 | 0 | 0 | 0 | 2215 | 43134 | #N/A | #N/A | #N/A | #N/A
0:00 | 0 | 0 | 0 | 0 | 0 | 0 | 2216 | 43135 | #N/A | #N/A | #N/A | #N/A
0:00 | 0 | 0 | 0 | 0 | 0 | 0 | 2217 | 43136 | #N/A | #N/A | #N/A | #N/A
0:00 | 0 | 0 | 0 | 0 | 0 | 0 | 2218 | 43137 | #N/A | #N/A | #N/A | #N/A
0:00 | 0 | 0 | 0 | 0 | 0 | 0 | 2219 | 43138 | #N/A | #N/A | #N/A | #N/A
0:00 | 0 | 0 | 0 | 0 | 0 | 0 | 2220 | 43139 | #N/A | #N/A | #N/A | #N/A
0:00 | 0 | 0 | 0 | 0 | 0 | 0 | 2221 | 43140 | #N/A | #N/A | #N/A | #N/A
0:00 | 0 | 0 | 0 | 0 | 0 | 0 | 2222 | 43141 | #N/A | #N/A | #N/A | #N/A
0:00 | 0 | 0 | 0 | 0 | 0 | 0 | 2223 | 43142 | #N/A | #N/A | #N/A | #N/A
0:00 | 0 | 0 | 0 | 0 | 0 | 0 | 2224 | 43143 | #N/A | #N/A | #N/A | #N/A
0:00 | 0 | 0 | 0 | 0 | 0 | 0 | 2225 | 43144 | #N/A | #N/A | #N/A | #N/A
0:00 | 0 | 0 | 0 | 0 | 0 | 0 | 2226 | 43145 | #N/A | #N/A | #N/A | #N/A
0:00 | 0 | 0 | 0 | 0 | 0 | 0 | 2227 | 43146 | #N/A | #N/A | #N/A | #N/A
0:00 | 0 | 0 | 0 | 0 | 0 | 0 | 2228 | 43147 | #N/A | #N/A | #N/A | #N/A
0:00 | 0 | 0 | 0 | 0 | 0 | 0 | 2229 | 43148 | #N/A | #N/A | #N/A | #N/A
0:00 | 0 | 0 | 0 | 0 | 0 | 0 | 2230 | 43149 | #N/A | #N/A | #N/A | #N/A
0:00 | 0 | 0 | 0 | 0 | 0 | 0 | 2231 | 43150 | #N/A | #N/A | #N/A | #N/A
0:00 | 0 | 0 | 0 | 0 | 0 | 0 | 2232 | 43151 | #N/A | #N/A | #N/A | #N/A
0:00 | 0 | 0 | 0 | 0 | 0 | 0 | 2233 | 43152 | #N/A | #N/A | #N/A | #N/A
0:00 | 0 | 0 | 0 | 0 | 0 | 0 | 2234 | 43153 | #N/A | #N/A | #N/A | #N/A
0:00 | 0 | 0 | 0 | 0 | 0 | 0 | 2235 | 43154 | #N/A | #N/A | #N/A | #N/A
0:00 | 0 | 0 | 0 | 0 | 0 | 0 | 2236 | 43155 | #N/A | #N/A | #N/A | #N/A
0:00 | 0 | 0 | 0 | 0 | 0 | 0 | 2237 | 43156 | #N/A | #N/A | #N/A | #N/A
0:00 | 0 | 0 | 0 | 0 | 0 | 0 | 2238 | 43157 | #N/A | #N/A | #N/A | #N/A
0:00 | 0 | 0 | 0 | 0 | 0 | 0 | 2239 | 43158 | #N/A | #N/A | #N/A | #N/A
0:00 | 0 | 0 | 0 | 0 | 0 | 0 | 2240 | 43159 | #N/A | #N/A | #N/A | #N/A
0:00 | 0 | 0 | 0 | 0 | 0 | 0 | 2241 | 43160 | #N/A | #N/A | #N/A | #N/A
0:00 | 0 | 0 | 0 | 0 | 0 | 0 | 2242 | 43161 | #N/A | #N/A | #N/A | #N/A
0:00 | 0 | 0 | 0 | 0 | 0 | 0 | 2243 | 43162 | #N/A | #N/A | #N/A | #N/A
0:00 | 0 | 0 | 0 | 0 | 0 | 0 | 2244 | 43163 | #N/A | #N/A | #N/A | #N/A
0:00 | 0 | 0 | 0 | 0 | 0 | 0 | 2245 | 43164 | #N/A | #N/A | #N/A | #N/A
0:00 | 0 | 0 | 0 | 0 | 0 | 0 | 2246 | 43165 | #N/A | #N/A | #N/A | #N/A
0:00 | 0 | 0 | 0 | 0 | 0 | 0 | 2247 | 43166 | #N/A | #N/A | #N/A | #N/A
0:00 | 0 | 0 | 0 | 0 | 0 | 0 | 2248 | 43167 | #N/A | #N/A | #N/A | #N/A
0:00 | 0 | 0 | 0 | 0 | 0 | 0 | 2249 | 43168 | #N/A | #N/A | #N/A | #N/A
0:00 | 0 | 0 | 0 | 0 | 0 | 0 | 2250 | 43169 | #N/A | #N/A | #N/A | #N/A
0:00 | 0 | 0 | 0 | 0 | 0 | 0 | 2251 | 43170 | #N/A | #N/A | #N/A | #N/A
0:00 | 0 | 0 | 0 | 0 | 0 | 0 | 2252 | 43171 | #N/A | #N/A | #N/A | #N/A
0:00 | 0 | 0 | 0 | 0 | 0 | 0 | 2253 | 43172 | #N/A | #N/A | #N/A | #N/A
0:00 | 0 | 0 | 0 | 0 | 0 | 0 | 2254 | 43173 | #N/A | #N/A | #N/A | #N/A
0:00 | 0 | 0 | 0 | 0 | 0 | 0 | 2255 | 43174 | #N/A | #N/A | #N/A | #N/A
0:00 | 0 | 0 | 0 | 0 | 0 | 0 | 2256 | 43175 | #N/A | #N/A | #N/A | #N/A
0:00 | 0 | 0 | 0 | 0 | 0 | 0 | 2257 | 43176 | #N/A | #N/A | #N/A | #N/A
0:00 | 0 | 0 | 0 | 0 | 0 | 0 | 2258 | 43177 | #N/A | #N/A | #N/A | #N/A
0:00 | 0 | 0 | 0 | 0 | 0 | 0 | 2259 | 43178 | #N/A | #N/A | #N/A | #N/A
0:00 | 0 | 0 | 0 | 0 | 0 | 0 | 2260 | 43179 | #N/A | #N/A | #N/A | #N/A
0:00 | 0 | 0 | 0 | 0 | 0 | 0 | 2261 | 43180 | #N/A | #N/A | #N/A | #N/A
0:00 | 0 | 0 | 0 | 0 | 0 | 0 | 2262 | 43181 | #N/A | #N/A | #N/A | #N/A
0:00 | 0 | 0 | 0 | 0 | 0 | 0 | 2263 | 43182 | #N/A | #N/A | #N/A | #N/A
0:00 | 0 | 0 | 0 | 0 | 0 | 0 | 2264 | 43183 | #N/A | #N/A | #N/A | #N/A
0:00 | 0 | 0 | 0 | 0 | 0 | 0 | 2265 | 43184 | #N/A | #N/A | #N/A | #N/A
0:00 | 0 | 0 | 0 | 0 | 0 | 0 | 2266 | 43185 | #N/A | #N/A | #N/A | #N/A
0:00 | 0 | 0 | 0 | 0 | 0 | 0 | 2267 | 43186 | #N/A | #N/A | #N/A | #N/A
0:00 | 0 | 0 | 0 | 0 | 0 | 0 | 2268 | 43187 | #N/A | #N/A | #N/A | #N/A
0:00 | 0 | 0 | 0 | 0 | 0 | 0 | 2269 | 43188 | #N/A | #N/A | #N/A | #N/A
0:00 | 0 | 0 | 0 | 0 | 0 | 0 | 2270 | 43189 | #N/A | #N/A | #N/A | #N/A
0:00 | 0 | 0 | 0 | 0 | 0 | 0 | 2271 | 43190 | #N/A | #N/A | #N/A | #N/A
0:00 | 0 | 0 | 0 | 0 | 0 | 0 | 2272 | 43191 | #N/A | #N/A | #N/A | #N/A
0:00 | 0 | 0 | 0 | 0 | 0 | 0 | 2273 | 43192 | #N/A | #N/A | #N/A | #N/A
0:00 | 0 | 0 | 0 | 0 | 0 | 0 | 2274 | 43193 | #N/A | #N/A | #N/A | #N/A
0:00 | 0 | 0 | 0 | 0 | 0 | 0 | 2275 | 43194 | #N/A | #N/A | #N/A | #N/A
0:00 | 0 | 0 | 0 | 0 | 0 | 0 | 2276 | 43195 | #N/A | #N/A | #N/A | #N/A
0:00 | 0 | 0 | 0 | 0 | 0 | 0 | 2277 | 43196 | #N/A | #N/A | #N/A | #N/A
0:00 | 0 | 0 | 0 | 0 | 0 | 0 | 2278 | 43197 | #N/A | #N/A | #N/A | #N/A
0:00 | 0 | 0 | 0 | 0 | 0 | 0 | 2279 | 43198 | #N/A | #N/A | #N/A | #N/A
0:00 | 0 | 0 | 0 | 0 | 0 | 0 | 2280 | 43199 | #N/A | #N/A | #N/A | #N/A
0:00 | 0 | 0 | 0 | 0 | 0 | 0 | 2281 | 43200 | #N/A | #N/A | #N/A | #N/A
0:00 | 0 | 0 | 0 | 0 | 0 | 0 | 2282 | 43201 | #N/A | #N/A | #N/A | #N/A
0:00 | 0 | 0 | 0 | 0 | 0 | 0 | 2283 | 43202 | #N/A | #N/A | #N/A | #N/A
0:00 | 0 | 0 | 0 | 0 | 0 | 0 | 2284 | 43203 | #N/A | #N/A | #N/A | #N/A
0:00 | 0 | 0 | 0 | 0 | 0 | 0 | 2285 | 43204 | #N/A | #N/A | #N/A | #N/A
0:00 | 0 | 0 | 0 | 0 | 0 | 0 | 2286 | 43205 | #N/A | #N/A | #N/A | #N/A
0:00 | 0 | 0 | 0 | 0 | 0 | 0 | 2287 | 43206 | #N/A | #N/A | #N/A | #N/A
0:00 | 0 | 0 | 0 | 0 | 0 | 0 | 2288 | 43207 | #N/A | #N/A | #N/A | #N/A
0:00 | 0 | 0 | 0 | 0 | 0 | 0 | 2289 | 43208 | #N/A | #N/A | #N/A | #N/A
0:00 | 0 | 0 | 0 | 0 | 0 | 0 | 2290 | 43209 | #N/A | #N/A | #N/A | #N/A
0:00 | 0 | 0 | 0 | 0 | 0 | 0 | 2291 | 43210 | #N/A | #N/A | #N/A | #N/A
0:00 | 0 | 0 | 0 | 0 | 0 | 0 | 2292 | 43211 | #N/A | #N/A | #N/A | #N/A
0:00 | 0 | 0 | 0 | 0 | 0 | 0 | 2293 | 43212 | #N/A | #N/A | #N/A | #N/A
0:00 | 0 | 0 | 0 | 0 | 0 | 0 | 2294 | 43213 | #N/A | #N/A | #N/A | #N/A
0:00 | 0 | 0 | 0 | 0 | 0 | 0 | 2295 | 43214 | #N/A | #N/A | #N/A | #N/A
0:00 | 0 | 0 | 0 | 0 | 0 | 0 | 2296 | 43215 | #N/A | #N/A | #N/A | #N/A
0:00 | 0 | 0 | 0 | 0 | 0 | 0 | 2297 | 43216 | #N/A | #N/A | #N/A | #N/A
0:00 | 0 | 0 | 0 | 0 | 0 | 0 | 2298 | 43217 | #N/A | #N/A | #N/A | #N/A
0:00 | 0 | 0 | 0 | 0 | 0 | 0 | 2299 | 43218 | #N/A | #N/A | #N/A | #N/A
0:00 | 0 | 0 | 0 | 0 | 0 | 0 | 2300 | 43219 | #N/A | #N/A | #N/A | #N/A
0:00 | 0 | 0 | 0 | 0 | 0 | 0 | 2301 | 43220 | #N/A | #N/A | #N/A | #N/A
0:00 | 0 | 0 | 0 | 0 | 0 | 0 | 2302 | 43221 | #N/A | #N/A | #N/A | #N/A
0:00 | 0 | 0 | 0 | 0 | 0 | 0 | 2303 | 43222 | #N/A | #N/A | #N/A | #N/A
0:00 | 0 | 0 | 0 | 0 | 0 | 0 | 2304 | 43223 | #N/A | #N/A | #N/A | #N/A
0:00 | 0 | 0 | 0 | 0 | 0 | 0 | 2305 | 43224 | #N/A | #N/A | #N/A | #N/A
0:00 | 0 | 0 | 0 | 0 | 0 | 0 | 2306 | 43225 | #N/A | #N/A | #N/A | #N/A
0:00 | 0 | 0 | 0 | 0 | 0 | 0 | 2307 | 43226 | #N/A | #N/A | #N/A | #N/A
0:00 | 0 | 0 | 0 | 0 | 0 | 0 | 2308 | 43227 | #N/A | #N/A | #N/A | #N/A
0:00 | 0 | 0 | 0 | 0 | 0 | 0 | 2309 | 43228 | #N/A | #N/A | #N/A | #N/A
0:00 | 0 | 0 | 0 | 0 | 0 | 0 | 2310 | 43229 | #N/A | #N/A | #N/A | #N/A
0:00 | 0 | 0 | 0 | 0 | 0 | 0 | 2311 | 43230 | #N/A | #N/A | #N/A | #N/A
0:00 | 0 | 0 | 0 | 0 | 0 | 0 | 2312 | 43231 | #N/A | #N/A | #N/A | #N/A
0:00 | 0 | 0 | 0 | 0 | 0 | 0 | 2313 | 43232 | #N/A | #N/A | #N/A | #N/A
0:00 | 0 | 0 | 0 | 0 | 0 | 0 | 2314 | 43233 | #N/A | #N/A | #N/A | #N/A
0:00 | 0 | 0 | 0 | 0 | 0 | 0 | 2315 | 43234 | #N/A | #N/A | #N/A | #N/A
0:00 | 0 | 0 | 0 | 0 | 0 | 0 | 2316 | 43235 | #N/A | #N/A | #N/A | #N/A
0:00 | 0 | 0 | 0 | 0 | 0 | 0 | 2317 | 43236 | #N/A | #N/A | #N/A | #N/A
0:00 | 0 | 0 | 0 | 0 | 0 | 0 | 2318 | 43237 | #N/A | #N/A | #N/A | #N/A
0:00 | 0 | 0 | 0 | 0 | 0 | 0 | 2319 | 43238 | #N/A | #N/A | #N/A | #N/A
0:00 | 0 | 0 | 0 | 0 | 0 | 0 | 2320 | 43239 | #N/A | #N/A | #N/A | #N/A
0:00 | 0 | 0 | 0 | 0 | 0 | 0 | 2321 | 43240 | #N/A | #N/A | #N/A | #N/A
0:00 | 0 | 0 | 0 | 0 | 0 | 0 | 2322 | 43241 | #N/A | #N/A | #N/A | #N/A
0:00 | 0 | 0 | 0 | 0 | 0 | 0 | 2323 | 43242 | #N/A | #N/A | #N/A | #N/A
0:00 | 0 | 0 | 0 | 0 | 0 | 0 | 2324 | 43243 | #N/A | #N/A | #N/A | #N/A
0:00 | 0 | 0 | 0 | 0 | 0 | 0 | 2325 | 43244 | #N/A | #N/A | #N/A | #N/A
0:00 | 0 | 0 | 0 | 0 | 0 | 0 | 2326 | 43245 | #N/A | #N/A | #N/A | #N/A
0:00 | 0 | 0 | 0 | 0 | 0 | 0 | 2327 | 43246 | #N/A | #N/A | #N/A | #N/A
0:00 | 0 | 0 | 0 | 0 | 0 | 0 | 2328 | 43247 | #N/A | #N/A | #N/A | #N/A
0:00 | 0 | 0 | 0 | 0 | 0 | 0 | 2329 | 43248 | #N/A | #N/A | #N/A | #N/A
0:00 | 0 | 0 | 0 | 0 | 0 | 0 | 2330 | 43249 | #N/A | #N/A | #N/A | #N/A
0:00 | 0 | 0 | 0 | 0 | 0 | 0 | 2331 | 43250 | #N/A | #N/A | #N/A | #N/A
0:00 | 0 | 0 | 0 | 0 | 0 | 0 | 2332 | 43251 | #N/A | #N/A | #N/A | #N/A
0:00 | 0 | 0 | 0 | 0 | 0 | 0 | 2333 | 43252 | #N/A | #N/A | #N/A | #N/A
0:00 | 0 | 0 | 0 | 0 | 0 | 0 | 2334 | 43253 | #N/A | #N/A | #N/A | #N/A
0:00 | 0 | 0 | 0 | 0 | 0 | 0 | 2335 | 43254 | #N/A | #N/A | #N/A | #N/A
0:00 | 0 | 0 | 0 | 0 | 0 | 0 | 2336 | 43255 | #N/A | #N/A | #N/A | #N/A
0:00 | 0 | 0 | 0 | 0 | 0 | 0 | 2337 | 43256 | #N/A | #N/A | #N/A | #N/A
0:00 | 0 | 0 | 0 | 0 | 0 | 0 | 2338 | 43257 | #N/A | #N/A | #N/A | #N/A
0:00 | 0 | 0 | 0 | 0 | 0 | 0 | 2339 | 43258 | #N/A | #N/A | #N/A | #N/A
0:00 | 0 | 0 | 0 | 0 | 0 | 0 | 2340 | 43259 | #N/A | #N/A | #N/A | #N/A
0:00 | 0 | 0 | 0 | 0 | 0 | 0 | 2341 | 43260 | #N/A | #N/A | #N/A | #N/A
0:00 | 0 | 0 | 0 | 0 | 0 | 0 | 2342 | 43261 | #N/A | #N/A | #N/A | #N/A
0:00 | 0 | 0 | 0 | 0 | 0 | 0 | 2343 | 43262 | #N/A | #N/A | #N/A | #N/A
0:00 | 0 | 0 | 0 | 0 | 0 | 0 | 2344 | 43263 | #N/A | #N/A | #N/A | #N/A
0:00 | 0 | 0 | 0 | 0 | 0 | 0 | 2345 | 43264 | #N/A | #N/A | #N/A | #N/A
0:00 | 0 | 0 | 0 | 0 | 0 | 0 | 2346 | 43265 | #N/A | #N/A | #N/A | #N/A
0:00 | 0 | 0 | 0 | 0 | 0 | 0 | 2347 | 43266 | #N/A | #N/A | #N/A | #N/A
0:00 | 0 | 0 | 0 | 0 | 0 | 0 | 2348 | 43267 | #N/A | #N/A | #N/A | #N/A
0:00 | 0 | 0 | 0 | 0 | 0 | 0 | 2349 | 43268 | #N/A | #N/A | #N/A | #N/A
0:00 | 0 | 0 | 0 | 0 | 0 | 0 | 2350 | 43269 | #N/A | #N/A | #N/A | #N/A
0:00 | 0 | 0 | 0 | 0 | 0 | 0 | 2351 | 43270 | #N/A | #N/A | #N/A | #N/A
0:00 | 0 | 0 | 0 | 0 | 0 | 0 | 2352 | 43271 | #N/A | #N/A | #N/A | #N/A
0:00 | 0 | 0 | 0 | 0 | 0 | 0 | 2353 | 43272 | #N/A | #N/A | #N/A | #N/A
0:00 | 0 | 0 | 0 | 0 | 0 | 0 | 2354 | 43273 | #N/A | #N/A | #N/A | #N/A
0:00 | 0 | 0 | 0 | 0 | 0 | 0 | 2355 | 43274 | #N/A | #N/A | #N/A | #N/A
0:00 | 0 | 0 | 0 | 0 | 0 | 0 | 2356 | 43275 | #N/A | #N/A | #N/A | #N/A
0:00 | 0 | 0 | 0 | 0 | 0 | 0 | 2357 | 43276 | #N/A | #N/A | #N/A | #N/A
0:00 | 0 | 0 | 0 | 0 | 0 | 0 | 2358 | 43277 | #N/A | #N/A | #N/A | #N/A
0:00 | 0 | 0 | 0 | 0 | 0 | 0 | 2359 | 43278 | #N/A | #N/A | #N/A | #N/A
0:00 | 0 | 0 | 0 | 0 | 0 | 0 | 2360 | 43279 | #N/A | #N/A | #N/A | #N/A
0:00 | 0 | 0 | 0 | 0 | 0 | 0 | 2361 | 43280 | #N/A | #N/A | #N/A | #N/A
0:00 | 0 | 0 | 0 | 0 | 0 | 0 | 2362 | 43281 | #N/A | #N/A | #N/A | #N/A
0:00 | 0 | 0 | 0 | 0 | 0 | 0 | 2363 | 43282 | #N/A | #N/A | #N/A | #N/A
0:00 | 0 | 0 | 0 | 0 | 0 | 0 | 2364 | 43283 | #N/A | #N/A | #N/A | #N/A
0:00 | 0 | 0 | 0 | 0 | 0 | 0 | 2365 | 43284 | #N/A | #N/A | #N/A | #N/A
0:00 | 0 | 0 | 0 | 0 | 0 | 0 | 2366 | 43285 | #N/A | #N/A | #N/A | #N/A
0:00 | 0 | 0 | 0 | 0 | 0 | 0 | 2367 | 43286 | #N/A | #N/A | #N/A | #N/A
0:00 | 0 | 0 | 0 | 0 | 0 | 0 | 2368 | 43287 | #N/A | #N/A | #N/A | #N/A
0:00 | 0 | 0 | 0 | 0 | 0 | 0 | 2369 | 43288 | #N/A | #N/A | #N/A | #N/A
0:00 | 0 | 0 | 0 | 0 | 0 | 0 | 2370 | 43289 | #N/A | #N/A | #N/A | #N/A
0:00 | 0 | 0 | 0 | 0 | 0 | 0 | 2371 | 43290 | #N/A | #N/A | #N/A | #N/A
0:00 | 0 | 0 | 0 | 0 | 0 | 0 | 2372 | 43291 | #N/A | #N/A | #N/A | #N/A
0:00 | 0 | 0 | 0 | 0 | 0 | 0 | 2373 | 43292 | #N/A | #N/A | #N/A | #N/A
0:00 | 0 | 0 | 0 | 0 | 0 | 0 | 2374 | 43293 | #N/A | #N/A | #N/A | #N/A
0:00 | 0 | 0 | 0 | 0 | 0 | 0 | 2375 | 43294 | #N/A | #N/A | #N/A | #N/A
0:00 | 0 | 0 | 0 | 0 | 0 | 0 | 2376 | 43295 | #N/A | #N/A | #N/A | #N/A
0:00 | 0 | 0 | 0 | 0 | 0 | 0 | 2377 | 43296 | #N/A | #N/A | #N/A | #N/A
0:00 | 0 | 0 | 0 | 0 | 0 | 0 | 2378 | 43297 | #N/A | #N/A | #N/A | #N/A
0:00 | 0 | 0 | 0 | 0 | 0 | 0 | 2379 | 43298 | #N/A | #N/A | #N/A | #N/A
0:00 | 0 | 0 | 0 | 0 | 0 | 0 | 2380 | 43299 | #N/A | #N/A | #N/A | #N/A
0:00 | 0 | 0 | 0 | 0 | 0 | 0 | 2381 | 43300 | #N/A | #N/A | #N/A | #N/A
0:00 | 0 | 0 | 0 | 0 | 0 | 0 | 2382 | 43301 | #N/A | #N/A | #N/A | #N/A
0:00 | 0 | 0 | 0 | 0 | 0 | 0 | 2383 | 43302 | #N/A | #N/A | #N/A | #N/A
0:00 | 0 | 0 | 0 | 0 | 0 | 0 | 2384 | 43303 | #N/A | #N/A | #N/A | #N/A
0:00 | 0 | 0 | 0 | 0 | 0 | 0 | 2385 | 43304 | #N/A | #N/A | #N/A | #N/A
0:00 | 0 | 0 | 0 | 0 | 0 | 0 | 2386 | 43305 | #N/A | #N/A | #N/A | #N/A
0:00 | 0 | 0 | 0 | 0 | 0 | 0 | 2387 | 43306 | #N/A | #N/A | #N/A | #N/A
0:00 | 0 | 0 | 0 | 0 | 0 | 0 | 2388 | 43307 | #N/A | #N/A | #N/A | #N/A
0:00 | 0 | 0 | 0 | 0 | 0 | 0 | 2389 | 43308 | #N/A | #N/A | #N/A | #N/A
0:00 | 0 | 0 | 0 | 0 | 0 | 0 | 2390 | 43309 | #N/A | #N/A | #N/A | #N/A
0:00 | 0 | 0 | 0 | 0 | 0 | 0 | 2391 | 43310 | #N/A | #N/A | #N/A | #N/A
0:00 | 0 | 0 | 0 | 0 | 0 | 0 | 2392 | 43311 | #N/A | #N/A | #N/A | #N/A
0:00 | 0 | 0 | 0 | 0 | 0 | 0 | 2393 | 43312 | #N/A | #N/A | #N/A | #N/A
0:00 | 0 | 0 | 0 | 0 | 0 | 0 | 2394 | 43313 | #N/A | #N/A | #N/A | #N/A
0:00 | 0 | 0 | 0 | 0 | 0 | 0 | 2395 | 43314 | #N/A | #N/A | #N/A | #N/A
0:00 | 0 | 0 | 0 | 0 | 0 | 0 | 2396 | 43315 | #N/A | #N/A | #N/A | #N/A
0:00 | 0 | 0 | 0 | 0 | 0 | 0 | 2397 | 43316 | #N/A | #N/A | #N/A | #N/A
0:00 | 0 | 0 | 0 | 0 | 0 | 0 | 2398 | 43317 | #N/A | #N/A | #N/A | #N/A
0:00 | 0 | 0 | 0 | 0 | 0 | 0 | 2399 | 43318 | #N/A | #N/A | #N/A | #N/A
0:00 | 0 | 0 | 0 | 0 | 0 | 0 | 2400 | 43319 | #N/A | #N/A | #N/A | #N/A
0:00 | 0 | 0 | 0 | 0 | 0 | 0 | 2401 | 43320 | #N/A | #N/A | #N/A | #N/A
0:00 | 0 | 0 | 0 | 0 | 0 | 0 | 2402 | 43321 | #N/A | #N/A | #N/A | #N/A
0:00 | 0 | 0 | 0 | 0 | 0 | 0 | 2403 | 43322 | #N/A | #N/A | #N/A | #N/A
0:00 | 0 | 0 | 0 | 0 | 0 | 0 | 2404 | 43323 | #N/A | #N/A | #N/A | #N/A
0:00 | 0 | 0 | 0 | 0 | 0 | 0 | 2405 | 43324 | #N/A | #N/A | #N/A | #N/A
0:00 | 0 | 0 | 0 | 0 | 0 | 0 | 2406 | 43325 | #N/A | #N/A | #N/A | #N/A
0:00 | 0 | 0 | 0 | 0 | 0 | 0 | 2407 | 43326 | #N/A | #N/A | #N/A | #N/A
0:00 | 0 | 0 | 0 | 0 | 0 | 0 | 2408 | 43327 | #N/A | #N/A | #N/A | #N/A
0:00 | 0 | 0 | 0 | 0 | 0 | 0 | 2409 | 43328 | #N/A | #N/A | #N/A | #N/A
0:00 | 0 | 0 | 0 | 0 | 0 | 0 | 2410 | 43329 | #N/A | #N/A | #N/A | #N/A
0:00 | 0 | 0 | 0 | 0 | 0 | 0 | 2411 | 43330 | #N/A | #N/A | #N/A | #N/A
0:00 | 0 | 0 | 0 | 0 | 0 | 0 | 2412 | 43331 | #N/A | #N/A | #N/A | #N/A
0:00 | 0 | 0 | 0 | 0 | 0 | 0 | 2413 | 43332 | #N/A | #N/A | #N/A | #N/A
0:00 | 0 | 0 | 0 | 0 | 0 | 0 | 2414 | 43333 | #N/A | #N/A | #N/A | #N/A
0:00 | 0 | 0 | 0 | 0 | 0 | 0 | 2415 | 43334 | #N/A | #N/A | #N/A | #N/A
0:00 | 0 | 0 | 0 | 0 | 0 | 0 | 2416 | 43335 | #N/A | #N/A | #N/A | #N/A
0:00 | 0 | 0 | 0 | 0 | 0 | 0 | 2417 | 43336 | #N/A | #N/A | #N/A | #N/A
0:00 | 0 | 0 | 0 | 0 | 0 | 0 | 2418 | 43337 | #N/A | #N/A | #N/A | #N/A
0:00 | 0 | 0 | 0 | 0 | 0 | 0 | 2419 | 43338 | #N/A | #N/A | #N/A | #N/A
0:00 | 0 | 0 | 0 | 0 | 0 | 0 | 2420 | 43339 | #N/A | #N/A | #N/A | #N/A
0:00 | 0 | 0 | 0 | 0 | 0 | 0 | 2421 | 43340 | #N/A | #N/A | #N/A | #N/A
0:00 | 0 | 0 | 0 | 0 | 0 | 0 | 2422 | 43341 | #N/A | #N/A | #N/A | #N/A
0:00 | 0 | 0 | 0 | 0 | 0 | 0 | 2423 | 43342 | #N/A | #N/A | #N/A | #N/A
0:00 | 0 | 0 | 0 | 0 | 0 | 0 | 2424 | 43343 | #N/A | #N/A | #N/A | #N/A
0:00 | 0 | 0 | 0 | 0 | 0 | 0 | 2425 | 43344 | #N/A | #N/A | #N/A | #N/A
0:00 | 0 | 0 | 0 | 0 | 0 | 0 | 2426 | 43345 | #N/A | #N/A | #N/A | #N/A
0:00 | 0 | 0 | 0 | 0 | 0 | 0 | 2427 | 43346 | #N/A | #N/A | #N/A | #N/A
0:00 | 0 | 0 | 0 | 0 | 0 | 0 | 2428 | 43347 | #N/A | #N/A | #N/A | #N/A
0:00 | 0 | 0 | 0 | 0 | 0 | 0 | 2429 | 43348 | #N/A | #N/A | #N/A | #N/A
0:00 | 0 | 0 | 0 | 0 | 0 | 0 | 2430 | 43349 | #N/A | #N/A | #N/A | #N/A
0:00 | 0 | 0 | 0 | 0 | 0 | 0 | 2431 | 43350 | #N/A | #N/A | #N/A | #N/A
0:00 | 0 | 0 | 0 | 0 | 0 | 0 | 2432 | 43351 | #N/A | #N/A | #N/A | #N/A
0:00 | 0 | 0 | 0 | 0 | 0 | 0 | 2433 | 43352 | #N/A | #N/A | #N/A | #N/A
0:00 | 0 | 0 | 0 | 0 | 0 | 0 | 2434 | 43353 | #N/A | #N/A | #N/A | #N/A
0:00 | 0 | 0 | 0 | 0 | 0 | 0 | 2435 | 43354 | #N/A | #N/A | #N/A | #N/A
0:00 | 0 | 0 | 0 | 0 | 0 | 0 | 2436 | 43355 | #N/A | #N/A | #N/A | #N/A
0:00 | 0 | 0 | 0 | 0 | 0 | 0 | 2437 | 43356 | #N/A | #N/A | #N/A | #N/A
0:00 | 0 | 0 | 0 | 0 | 0 | 0 | 2438 | 43357 | #N/A | #N/A | #N/A | #N/A
0:00 | 0 | 0 | 0 | 0 | 0 | 0 | 2439 | 43358 | #N/A | #N/A | #N/A | #N/A
0:00 | 0 | 0 | 0 | 0 | 0 | 0 | 2440 | 43359 | #N/A | #N/A | #N/A | #N/A
0:00 | 0 | 0 | 0 | 0 | 0 | 0 | 2441 | 43360 | #N/A | #N/A | #N/A | #N/A
0:00 | 0 | 0 | 0 | 0 | 0 | 0 | 2442 | 43361 | #N/A | #N/A | #N/A | #N/A
0:00 | 0 | 0 | 0 | 0 | 0 | 0 | 2443 | 43362 | #N/A | #N/A | #N/A | #N/A
0:00 | 0 | 0 | 0 | 0 | 0 | 0 | 2444 | 43363 | #N/A | #N/A | #N/A | #N/A
0:00 | 0 | 0 | 0 | 0 | 0 | 0 | 2445 | 43364 | #N/A | #N/A | #N/A | #N/A
0:00 | 0 | 0 | 0 | 0 | 0 | 0 | 2446 | 43365 | #N/A | #N/A | #N/A | #N/A
0:00 | 0 | 0 | 0 | 0 | 0 | 0 | 2447 | 43366 | #N/A | #N/A | #N/A | #N/A
0:00 | 0 | 0 | 0 | 0 | 0 | 0 | 2448 | 43367 | #N/A | #N/A | #N/A | #N/A
0:00 | 0 | 0 | 0 | 0 | 0 | 0 | 2449 | 43368 | #N/A | #N/A | #N/A | #N/A
0:00 | 0 | 0 | 0 | 0 | 0 | 0 | 2450 | 43369 | #N/A | #N/A | #N/A | #N/A
0:00 | 0 | 0 | 0 | 0 | 0 | 0 | 2451 | 43370 | #N/A | #N/A | #N/A | #N/A
0:00 | 0 | 0 | 0 | 0 | 0 | 0 | 2452 | 43371 | #N/A | #N/A | #N/A | #N/A
0:00 | 0 | 0 | 0 | 0 | 0 | 0 | 2453 | 43372 | #N/A | #N/A | #N/A | #N/A
0:00 | 0 | 0 | 0 | 0 | 0 | 0 | 2454 | 43373 | #N/A | #N/A | #N/A | #N/A
0:00 | 0 | 0 | 0 | 0 | 0 | 0 | 2455 | 43374 | #N/A | #N/A | #N/A | #N/A
0:00 | 0 | 0 | 0 | 0 | 0 | 0 | 2456 | 43375 | #N/A | #N/A | #N/A | #N/A
0:00 | 0 | 0 | 0 | 0 | 0 | 0 | 2457 | 43376 | #N/A | #N/A | #N/A | #N/A
0:00 | 0 | 0 | 0 | 0 | 0 | 0 | 2458 | 43377 | #N/A | #N/A | #N/A | #N/A
0:00 | 0 | 0 | 0 | 0 | 0 | 0 | 2459 | 43378 | #N/A | #N/A | #N/A | #N/A
0:00 | 0 | 0 | 0 | 0 | 0 | 0 | 2460 | 43379 | #N/A | #N/A | #N/A | #N/A
0:00 | 0 | 0 | 0 | 0 | 0 | 0 | 2461 | 43380 | #N/A | #N/A | #N/A | #N/A
0:00 | 0 | 0 | 0 | 0 | 0 | 0 | 2462 | 43381 | #N/A | #N/A | #N/A | #N/A
0:00 | 0 | 0 | 0 | 0 | 0 | 0 | 2463 | 43382 | #N/A | #N/A | #N/A | #N/A
0:00 | 0 | 0 | 0 | 0 | 0 | 0 | 2464 | 43383 | #N/A | #N/A | #N/A | #N/A
0:00 | 0 | 0 | 0 | 0 | 0 | 0 | 2465 | 43384 | #N/A | #N/A | #N/A | #N/A
0:00 | 0 | 0 | 0 | 0 | 0 | 0 | 2466 | 43385 | #N/A | #N/A | #N/A | #N/A
0:00 | 0 | 0 | 0 | 0 | 0 | 0 | 2467 | 43386 | #N/A | #N/A | #N/A | #N/A
0:00 | 0 | 0 | 0 | 0 | 0 | 0 | 2468 | 43387 | #N/A | #N/A | #N/A | #N/A
0:00 | 0 | 0 | 0 | 0 | 0 | 0 | 2469 | 43388 | #N/A | #N/A | #N/A | #N/A
0:00 | 0 | 0 | 0 | 0 | 0 | 0 | 2470 | 43389 | #N/A | #N/A | #N/A | #N/A
0:00 | 0 | 0 | 0 | 0 | 0 | 0 | 2471 | 43390 | #N/A | #N/A | #N/A | #N/A
0:00 | 0 | 0 | 0 | 0 | 0 | 0 | 2472 | 43391 | #N/A | #N/A | #N/A | #N/A
0:00 | 0 | 0 | 0 | 0 | 0 | 0 | 2473 | 43392 | #N/A | #N/A | #N/A | #N/A
0:00 | 0 | 0 | 0 | 0 | 0 | 0 | 2474 | 43393 | #N/A | #N/A | #N/A | #N/A
0:00 | 0 | 0 | 0 | 0 | 0 | 0 | 2475 | 43394 | #N/A | #N/A | #N/A | #N/A
0:00 | 0 | 0 | 0 | 0 | 0 | 0 | 2476 | 43395 | #N/A | #N/A | #N/A | #N/A
0:00 | 0 | 0 | 0 | 0 | 0 | 0 | 2477 | 43396 | #N/A | #N/A | #N/A | #N/A
0:00 | 0 | 0 | 0 | 0 | 0 | 0 | 2478 | 43397 | #N/A | #N/A | #N/A | #N/A
0:00 | 0 | 0 | 0 | 0 | 0 | 0 | 2479 | 43398 | #N/A | #N/A | #N/A | #N/A
0:00 | 0 | 0 | 0 | 0 | 0 | 0 | 2480 | 43399 | #N/A | #N/A | #N/A | #N/A
0:00 | 0 | 0 | 0 | 0 | 0 | 0 | 2481 | 43400 | #N/A | #N/A | #N/A | #N/A
0:00 | 0 | 0 | 0 | 0 | 0 | 0 | 2482 | 43401 | #N/A | #N/A | #N/A | #N/A
0:00 | 0 | 0 | 0 | 0 | 0 | 0 | 2483 | 43402 | #N/A | #N/A | #N/A | #N/A
0:00 | 0 | 0 | 0 | 0 | 0 | 0 | 2484 | 43403 | #N/A | #N/A | #N/A | #N/A
0:00 | 0 | 0 | 0 | 0 | 0 | 0 | 2485 | 43404 | #N/A | #N/A | #N/A | #N/A
0:00 | 0 | 0 | 0 | 0 | 0 | 0 | 2486 | 43405 | #N/A | #N/A | #N/A | #N/A
0:00 | 0 | 0 | 0 | 0 | 0 | 0 | 2487 | 43406 | #N/A | #N/A | #N/A | #N/A
0:00 | 0 | 0 | 0 | 0 | 0 | 0 | 2488 | 43407 | #N/A | #N/A | #N/A | #N/A
0:00 | 0 | 0 | 0 | 0 | 0 | 0 | 2489 | 43408 | #N/A | #N/A | #N/A | #N/A
0:00 | 0 | 0 | 0 | 0 | 0 | 0 | 2490 | 43409 | #N/A | #N/A | #N/A | #N/A
0:00 | 0 | 0 | 0 | 0 | 0 | 0 | 2491 | 43410 | #N/A | #N/A | #N/A | #N/A
0:00 | 0 | 0 | 0 | 0 | 0 | 0 | 2492 | 43411 | #N/A | #N/A | #N/A | #N/A
0:00 | 0 | 0 | 0 | 0 | 0 | 0 | 2493 | 43412 | #N/A | #N/A | #N/A | #N/A
0:00 | 0 | 0 | 0 | 0 | 0 | 0 | 2494 | 43413 | #N/A | #N/A | #N/A | #N/A
0:00 | 0 | 0 | 0 | 0 | 0 | 0 | 2495 | 43414 | #N/A | #N/A | #N/A | #N/A
0:00 | 0 | 0 | 0 | 0 | 0 | 0 | 2496 | 43415 | #N/A | #N/A | #N/A | #N/A
0:00 | 0 | 0 | 0 | 0 | 0 | 0 | 2497 | 43416 | #N/A | #N/A | #N/A | #N/A
0:00 | 0 | 0 | 0 | 0 | 0 | 0 | 2498 | 43417 | #N/A | #N/A | #N/A | #N/A
0:00 | 0 | 0 | 0 | 0 | 0 | 0 | 2499 | 43418 | #N/A | #N/A | #N/A | #N/A
0:00 | 0 | 0 | 0 | 0 | 0 | 0 | 2500 | 43419 | #N/A | #N/A | #N/A | #N/A
0:00 | 0 | 0 | 0 | 0 | 0 | 0 | 2501 | 43420 | #N/A | #N/A | #N/A | #N/A
0:00 | 0 | 0 | 0 | 0 | 0 | 0 | 2502 | 43421 | #N/A | #N/A | #N/A | #N/A
0:00 | 0 | 0 | 0 | 0 | 0 | 0 | 2503 | 43422 | #N/A | #N/A | #N/A | #N/A
0:00 | 0 | 0 | 0 | 0 | 0 | 0 | 2504 | 43423 | #N/A | #N/A | #N/A | #N/A
0:00 | 0 | 0 | 0 | 0 | 0 | 0 | 2505 | 43424 | #N/A | #N/A | #N/A | #N/A
0:00 | 0 | 0 | 0 | 0 | 0 | 0 | 2506 | 43425 | #N/A | #N/A | #N/A | #N/A
0:00 | 0 | 0 | 0 | 0 | 0 | 0 | 2507 | 43426 | #N/A | #N/A | #N/A | #N/A
0:00 | 0 | 0 | 0 | 0 | 0 | 0 | 2508 | 43427 | #N/A | #N/A | #N/A | #N/A
0:00 | 0 | 0 | 0 | 0 | 0 | 0 | 2509 | 43428 | #N/A | #N/A | #N/A | #N/A
0:00 | 0 | 0 | 0 | 0 | 0 | 0 | 2510 | 43429 | #N/A | #N/A | #N/A | #N/A
0:00 | 0 | 0 | 0 | 0 | 0 | 0 | 2511 | 43430 | #N/A | #N/A | #N/A | #N/A
0:00 | 0 | 0 | 0 | 0 | 0 | 0 | 2512 | 43431 | #N/A | #N/A | #N/A | #N/A
0:00 | 0 | 0 | 0 | 0 | 0 | 0 | 2513 | 43432 | #N/A | #N/A | #N/A | #N/A
0:00 | 0 | 0 | 0 | 0 | 0 | 0 | 2514 | 43433 | #N/A | #N/A | #N/A | #N/A
0:00 | 0 | 0 | 0 | 0 | 0 | 0 | 2515 | 43434 | #N/A | #N/A | #N/A | #N/A
0:00 | 0 | 0 | 0 | 0 | 0 | 0 | 2516 | 43435 | #N/A | #N/A | #N/A | #N/A
0:00 | 0 | 0 | 0 | 0 | 0 | 0 | 2517 | 43436 | #N/A | #N/A | #N/A | #N/A
0:00 | 0 | 0 | 0 | 0 | 0 | 0 | 2518 | 43437 | #N/A | #N/A | #N/A | #N/A
0:00 | 0 | 0 | 0 | 0 | 0 | 0 | 2519 | 43438 | #N/A | #N/A | #N/A | #N/A
0:00 | 0 | 0 | 0 | 0 | 0 | 0 | 2520 | 43439 | #N/A | #N/A | #N/A | #N/A
0:00 | 0 | 0 | 0 | 0 | 0 | 0 | 2521 | 43440 | #N/A | #N/A | #N/A | #N/A
0:00 | 0 | 0 | 0 | 0 | 0 | 0 | 2522 | 43441 | #N/A | #N/A | #N/A | #N/A
0:00 | 0 | 0 | 0 | 0 | 0 | 0 | 2523 | 43442 | #N/A | #N/A | #N/A | #N/A
0:00 | 0 | 0 | 0 | 0 | 0 | 0 | 2524 | 43443 | #N/A | #N/A | #N/A | #N/A
0:00 | 0 | 0 | 0 | 0 | 0 | 0 | 2525 | 43444 | #N/A | #N/A | #N/A | #N/A
0:00 | 0 | 0 | 0 | 0 | 0 | 0 | 2526 | 43445 | #N/A | #N/A | #N/A | #N/A
0:00 | 0 | 0 | 0 | 0 | 0 | 0 | 2527 | 43446 | #N/A | #N/A | #N/A | #N/A
0:00 | 0 | 0 | 0 | 0 | 0 | 0 | 2528 | 43447 | #N/A | #N/A | #N/A | #N/A
0:00 | 0 | 0 | 0 | 0 | 0 | 0 | 2529 | 43448 | #N/A | #N/A | #N/A | #N/A
0:00 | 0 | 0 | 0 | 0 | 0 | 0 | 2530 | 43449 | #N/A | #N/A | #N/A | #N/A
0:00 | 0 | 0 | 0 | 0 | 0 | 0 | 2531 | 43450 | #N/A | #N/A | #N/A | #N/A
0:00 | 0 | 0 | 0 | 0 | 0 | 0 | 2532 | 43451 | #N/A | #N/A | #N/A | #N/A
0:00 | 0 | 0 | 0 | 0 | 0 | 0 | 2533 | 43452 | #N/A | #N/A | #N/A | #N/A
0:00 | 0 | 0 | 0 | 0 | 0 | 0 | 2534 | 43453 | #N/A | #N/A | #N/A | #N/A
0:00 | 0 | 0 | 0 | 0 | 0 | 0 | 2535 | 43454 | #N/A | #N/A | #N/A | #N/A
0:00 | 0 | 0 | 0 | 0 | 0 | 0 | 2536 | 43455 | #N/A | #N/A | #N/A | #N/A
0:00 | 0 | 0 | 0 | 0 | 0 | 0 | 2537 | 43456 | #N/A | #N/A | #N/A | #N/A
0:00 | 0 | 0 | 0 | 0 | 0 | 0 | 2538 | 43457 | #N/A | #N/A | #N/A | #N/A
0:00 | 0 | 0 | 0 | 0 | 0 | 0 | 2539 | 43458 | #N/A | #N/A | #N/A | #N/A
0:00 | 0 | 0 | 0 | 0 | 0 | 0 | 2540 | 43459 | #N/A | #N/A | #N/A | #N/A
0:00 | 0 | 0 | 0 | 0 | 0 | 0 | 2541 | 43460 | #N/A | #N/A | #N/A | #N/A
0:00 | 0 | 0 | 0 | 0 | 0 | 0 | 2542 | 43461 | #N/A | #N/A | #N/A | #N/A
0:00 | 0 | 0 | 0 | 0 | 0 | 0 | 2543 | 43462 | #N/A | #N/A | #N/A | #N/A
0:00 | 0 | 0 | 0 | 0 | 0 | 0 | 2544 | 43463 | #N/A | #N/A | #N/A | #N/A
0:00 | 0 | 0 | 0 | 0 | 0 | 0 | 2545 | 43464 | #N/A | #N/A | #N/A | #N/A
0:00 | 0 | 0 | 0 | 0 | 0 | 0 | 2546 | 43465 | #N/A | #N/A | #N/A | #N/A
0:00 | 0 | 0 | 0 | 0 | 0 | 0 | 2547 | 43466 | #N/A | #N/A | #N/A | #N/A
0:00 | 0 | 0 | 0 | 0 | 0 | 0 | 2548 | 43467 | #N/A | #N/A | #N/A | #N/A
0:00 | 0 | 0 | 0 | 0 | 0 | 0 | 2549 | 43468 | #N/A | #N/A | #N/A | #N/A
0:00 | 0 | 0 | 0 | 0 | 0 | 0 | 2550 | 43469 | #N/A | #N/A | #N/A | #N/A
0:00 | 0 | 0 | 0 | 0 | 0 | 0 | 2551 | 43470 | #N/A | #N/A | #N/A | #N/A
0:00 | 0 | 0 | 0 | 0 | 0 | 0 | 2552 | 43471 | #N/A | #N/A | #N/A | #N/A
0:00 | 0 | 0 | 0 | 0 | 0 | 0 | 2553 | 43472 | #N/A | #N/A | #N/A | #N/A
0:00 | 0 | 0 | 0 | 0 | 0 | 0 | 2554 | 43473 | #N/A | #N/A | #N/A | #N/A
0:00 | 0 | 0 | 0 | 0 | 0 | 0 | 2555 | 43474 | #N/A | #N/A | #N/A | #N/A
0:00 | 0 | 0 | 0 | 0 | 0 | 0 | 2556 | 43475 | #N/A | #N/A | #N/A | #N/A
0:00 | 0 | 0 | 0 | 0 | 0 | 0 | 2557 | 43476 | #N/A | #N/A | #N/A | #N/A
0:00 | 0 | 0 | 0 | 0 | 0 | 0 | 2558 | 43477 | #N/A | #N/A | #N/A | #N/A
0:00 | 0 | 0 | 0 | 0 | 0 | 0 | 2559 | 43478 | #N/A | #N/A | #N/A | #N/A
0:00 | 0 | 0 | 0 | 0 | 0 | 0 | 2560 | 43479 | #N/A | #N/A | #N/A | #N/A
0:00 | 0 | 0 | 0 | 0 | 0 | 0 | 2561 | 43480 | #N/A | #N/A | #N/A | #N/A
0:00 | 0 | 0 | 0 | 0 | 0 | 0 | 2562 | 43481 | #N/A | #N/A | #N/A | #N/A
0:00 | 0 | 0 | 0 | 0 | 0 | 0 | 2563 | 43482 | #N/A | #N/A | #N/A | #N/A
0:00 | 0 | 0 | 0 | 0 | 0 | 0 | 2564 | 43483 | #N/A | #N/A | #N/A | #N/A
0:00 | 0 | 0 | 0 | 0 | 0 | 0 | 2565 | 43484 | #N/A | #N/A | #N/A | #N/A
0:00 | 0 | 0 | 0 | 0 | 0 | 0 | 2566 | 43485 | #N/A | #N/A | #N/A | #N/A
0:00 | 0 | 0 | 0 | 0 | 0 | 0 | 2567 | 43486 | #N/A | #N/A | #N/A | #N/A
0:00 | 0 | 0 | 0 | 0 | 0 | 0 | 2568 | 43487 | #N/A | #N/A | #N/A | #N/A
0:00 | 0 | 0 | 0 | 0 | 0 | 0 | 2569 | 43488 | #N/A | #N/A | #N/A | #N/A
0:00 | 0 | 0 | 0 | 0 | 0 | 0 | 2570 | 43489 | #N/A | #N/A | #N/A | #N/A
0:00 | 0 | 0 | 0 | 0 | 0 | 0 | 2571 | 43490 | #N/A | #N/A | #N/A | #N/A
0:00 | 0 | 0 | 0 | 0 | 0 | 0 | 2572 | 43491 | #N/A | #N/A | #N/A | #N/A
0:00 | 0 | 0 | 0 | 0 | 0 | 0 | 2573 | 43492 | #N/A | #N/A | #N/A | #N/A
0:00 | 0 | 0 | 0 | 0 | 0 | 0 | 2574 | 43493 | #N/A | #N/A | #N/A | #N/A
0:00 | 0 | 0 | 0 | 0 | 0 | 0 | 2575 | 43494 | #N/A | #N/A | #N/A | #N/A
0:00 | 0 | 0 | 0 | 0 | 0 | 0 | 2576 | 43495 | #N/A | #N/A | #N/A | #N/A
0:00 | 0 | 0 | 0 | 0 | 0 | 0 | 2577 | 43496 | #N/A | #N/A | #N/A | #N/A
0:00 | 0 | 0 | 0 | 0 | 0 | 0 | 2578 | 43497 | #N/A | #N/A | #N/A | #N/A
0:00 | 0 | 0 | 0 | 0 | 0 | 0 | 2579 | 43498 | #N/A | #N/A | #N/A | #N/A
0:00 | 0 | 0 | 0 | 0 | 0 | 0 | 2580 | 43499 | #N/A | #N/A | #N/A | #N/A
0:00 | 0 | 0 | 0 | 0 | 0 | 0 | 2581 | 43500 | #N/A | #N/A | #N/A | #N/A
0:00 | 0 | 0 | 0 | 0 | 0 | 0 | 2582 | 43501 | #N/A | #N/A | #N/A | #N/A
0:00 | 0 | 0 | 0 | 0 | 0 | 0 | 2583 | 43502 | #N/A | #N/A | #N/A | #N/A
0:00 | 0 | 0 | 0 | 0 | 0 | 0 | 2584 | 43503 | #N/A | #N/A | #N/A | #N/A
0:00 | 0 | 0 | 0 | 0 | 0 | 0 | 2585 | 43504 | #N/A | #N/A | #N/A | #N/A
0:00 | 0 | 0 | 0 | 0 | 0 | 0 | 2586 | 43505 | #N/A | #N/A | #N/A | #N/A
0:00 | 0 | 0 | 0 | 0 | 0 | 0 | 2587 | 43506 | #N/A | #N/A | #N/A | #N/A
0:00 | 0 | 0 | 0 | 0 | 0 | 0 | 2588 | 43507 | #N/A | #N/A | #N/A | #N/A
0:00 | 0 | 0 | 0 | 0 | 0 | 0 | 2589 | 43508 | #N/A | #N/A | #N/A | #N/A
0:00 | 0 | 0 | 0 | 0 | 0 | 0 | 2590 | 43509 | #N/A | #N/A | #N/A | #N/A
0:00 | 0 | 0 | 0 | 0 | 0 | 0 | 2591 | 43510 | #N/A | #N/A | #N/A | #N/A
0:00 | 0 | 0 | 0 | 0 | 0 | 0 | 2592 | 43511 | #N/A | #N/A | #N/A | #N/A
0:00 | 0 | 0 | 0 | 0 | 0 | 0 | 2593 | 43512 | #N/A | #N/A | #N/A | #N/A
0:00 | 0 | 0 | 0 | 0 | 0 | 0 | 2594 | 43513 | #N/A | #N/A | #N/A | #N/A
0:00 | 0 | 0 | 0 | 0 | 0 | 0 | 2595 | 43514 | #N/A | #N/A | #N/A | #N/A
0:00 | 0 | 0 | 0 | 0 | 0 | 0 | 2596 | 43515 | #N/A | #N/A | #N/A | #N/A
0:00 | 0 | 0 | 0 | 0 | 0 | 0 | 2597 | 43516 | #N/A | #N/A | #N/A | #N/A
0:00 | 0 | 0 | 0 | 0 | 0 | 0 | 2598 | 43517 | #N/A | #N/A | #N/A | #N/A
0:00 | 0 | 0 | 0 | 0 | 0 | 0 | 2599 | 43518 | #N/A | #N/A | #N/A | #N/A
0:00 | 0 | 0 | 0 | 0 | 0 | 0 | 2600 | 43519 | #N/A | #N/A | #N/A | #N/A
0:00 | 0 | 0 | 0 | 0 | 0 | 0 | 2601 | 43520 | #N/A | #N/A | #N/A | #N/A
0:00 | 0 | 0 | 0 | 0 | 0 | 0 | 2602 | 43521 | #N/A | #N/A | #N/A | #N/A
0:00 | 0 | 0 | 0 | 0 | 0 | 0 | 2603 | 43522 | #N/A | #N/A | #N/A | #N/A
0:00 | 0 | 0 | 0 | 0 | 0 | 0 | 2604 | 43523 | #N/A | #N/A | #N/A | #N/A
0:00 | 0 | 0 | 0 | 0 | 0 | 0 | 2605 | 43524 | #N/A | #N/A | #N/A | #N/A
0:00 | 0 | 0 | 0 | 0 | 0 | 0 | 2606 | 43525 | #N/A | #N/A | #N/A | #N/A
0:00 | 0 | 0 | 0 | 0 | 0 | 0 | 2607 | 43526 | #N/A | #N/A | #N/A | #N/A
0:00 | 0 | 0 | 0 | 0 | 0 | 0 | 2608 | 43527 | #N/A | #N/A | #N/A | #N/A
0:00 | 0 | 0 | 0 | 0 | 0 | 0 | 2609 | 43528 | #N/A | #N/A | #N/A | #N/A
0:00 | 0 | 0 | 0 | 0 | 0 | 0 | 2610 | 43529 | #N/A | #N/A | #N/A | #N/A
0:00 | 0 | 0 | 0 | 0 | 0 | 0 | 2611 | 43530 | #N/A | #N/A | #N/A | #N/A
0:00 | 0 | 0 | 0 | 0 | 0 | 0 | 2612 | 43531 | #N/A | #N/A | #N/A | #N/A
0:00 | 0 | 0 | 0 | 0 | 0 | 0 | 2613 | 43532 | #N/A | #N/A | #N/A | #N/A
0:00 | 0 | 0 | 0 | 0 | 0 | 0 | 2614 | 43533 | #N/A | #N/A | #N/A | #N/A
0:00 | 0 | 0 | 0 | 0 | 0 | 0 | 2615 | 43534 | #N/A | #N/A | #N/A | #N/A
0:00 | 0 | 0 | 0 | 0 | 0 | 0 | 2616 | 43535 | #N/A | #N/A | #N/A | #N/A
0:00 | 0 | 0 | 0 | 0 | 0 | 0 | 2617 | 43536 | #N/A | #N/A | #N/A | #N/A
0:00 | 0 | 0 | 0 | 0 | 0 | 0 | 2618 | 43537 | #N/A | #N/A | #N/A | #N/A
0:00 | 0 | 0 | 0 | 0 | 0 | 0 | 2619 | 43538 | #N/A | #N/A | #N/A | #N/A
0:00 | 0 | 0 | 0 | 0 | 0 | 0 | 2620 | 43539 | #N/A | #N/A | #N/A | #N/A
0:00 | 0 | 0 | 0 | 0 | 0 | 0 | 2621 | 43540 | #N/A | #N/A | #N/A | #N/A
0:00 | 0 | 0 | 0 | 0 | 0 | 0 | 2622 | 43541 | #N/A | #N/A | #N/A | #N/A
0:00 | 0 | 0 | 0 | 0 | 0 | 0 | 2623 | 43542 | #N/A | #N/A | #N/A | #N/A
0:00 | 0 | 0 | 0 | 0 | 0 | 0 | 2624 | 43543 | #N/A | #N/A | #N/A | #N/A
0:00 | 0 | 0 | 0 | 0 | 0 | 0 | 2625 | 43544 | #N/A | #N/A | #N/A | #N/A
0:00 | 0 | 0 | 0 | 0 | 0 | 0 | 2626 | 43545 | #N/A | #N/A | #N/A | #N/A
0:00 | 0 | 0 | 0 | 0 | 0 | 0 | 2627 | 43546 | #N/A | #N/A | #N/A | #N/A
0:00 | 0 | 0 | 0 | 0 | 0 | 0 | 2628 | 43547 | #N/A | #N/A | #N/A | #N/A
0:00 | 0 | 0 | 0 | 0 | 0 | 0 | 2629 | 43548 | #N/A | #N/A | #N/A | #N/A
0:00 | 0 | 0 | 0 | 0 | 0 | 0 | 2630 | 43549 | #N/A | #N/A | #N/A | #N/A
0:00 | 0 | 0 | 0 | 0 | 0 | 0 | 2631 | 43550 | #N/A | #N/A | #N/A | #N/A
0:00 | 0 | 0 | 0 | 0 | 0 | 0 | 2632 | 43551 | #N/A | #N/A | #N/A | #N/A
0:00 | 0 | 0 | 0 | 0 | 0 | 0 | 2633 | 43552 | #N/A | #N/A | #N/A | #N/A
0:00 | 0 | 0 | 0 | 0 | 0 | 0 | 2634 | 43553 | #N/A | #N/A | #N/A | #N/A
0:00 | 0 | 0 | 0 | 0 | 0 | 0 | 2635 | 43554 | #N/A | #N/A | #N/A | #N/A
0:00 | 0 | 0 | 0 | 0 | 0 | 0 | 2636 | 43555 | #N/A | #N/A | #N/A | #N/A
0:00 | 0 | 0 | 0 | 0 | 0 | 0 | 2637 | 43556 | #N/A | #N/A | #N/A | #N/A
0:00 | 0 | 0 | 0 | 0 | 0 | 0 | 2638 | 43557 | #N/A | #N/A | #N/A | #N/A
0:00 | 0 | 0 | 0 | 0 | 0 | 0 | 2639 | 43558 | #N/A | #N/A | #N/A | #N/A
0:00 | 0 | 0 | 0 | 0 | 0 | 0 | 2640 | 43559 | #N/A | #N/A | #N/A | #N/A
0:00 | 0 | 0 | 0 | 0 | 0 | 0 | 2641 | 43560 | #N/A | #N/A | #N/A | #N/A
0:00 | 0 | 0 | 0 | 0 | 0 | 0 | 2642 | 43561 | #N/A | #N/A | #N/A | #N/A
0:00 | 0 | 0 | 0 | 0 | 0 | 0 | 2643 | 43562 | #N/A | #N/A | #N/A | #N/A
0:00 | 0 | 0 | 0 | 0 | 0 | 0 | 2644 | 43563 | #N/A | #N/A | #N/A | #N/A
0:00 | 0 | 0 | 0 | 0 | 0 | 0 | 2645 | 43564 | #N/A | #N/A | #N/A | #N/A
0:00 | 0 | 0 | 0 | 0 | 0 | 0 | 2646 | 43565 | #N/A | #N/A | #N/A | #N/A
0:00 | 0 | 0 | 0 | 0 | 0 | 0 | 2647 | 43566 | #N/A | #N/A | #N/A | #N/A
0:00 | 0 | 0 | 0 | 0 | 0 | 0 | 2648 | 43567 | #N/A | #N/A | #N/A | #N/A
0:00 | 0 | 0 | 0 | 0 | 0 | 0 | 2649 | 43568 | #N/A | #N/A | #N/A | #N/A
0:00 | 0 | 0 | 0 | 0 | 0 | 0 | 2650 | 43569 | #N/A | #N/A | #N/A | #N/A
0:00 | 0 | 0 | 0 | 0 | 0 | 0 | 2651 | 43570 | #N/A | #N/A | #N/A | #N/A
0:00 | 0 | 0 | 0 | 0 | 0 | 0 | 2652 | 43571 | #N/A | #N/A | #N/A | #N/A
0:00 | 0 | 0 | 0 | 0 | 0 | 0 | 2653 | 43572 | #N/A | #N/A | #N/A | #N/A
0:00 | 0 | 0 | 0 | 0 | 0 | 0 | 2654 | 43573 | #N/A | #N/A | #N/A | #N/A
0:00 | 0 | 0 | 0 | 0 | 0 | 0 | 2655 | 43574 | #N/A | #N/A | #N/A | #N/A
0:00 | 0 | 0 | 0 | 0 | 0 | 0 | 2656 | 43575 | #N/A | #N/A | #N/A | #N/A
0:00 | 0 | 0 | 0 | 0 | 0 | 0 | 2657 | 43576 | #N/A | #N/A | #N/A | #N/A
0:00 | 0 | 0 | 0 | 0 | 0 | 0 | 2658 | 43577 | #N/A | #N/A | #N/A | #N/A
0:00 | 0 | 0 | 0 | 0 | 0 | 0 | 2659 | 43578 | #N/A | #N/A | #N/A | #N/A
0:00 | 0 | 0 | 0 | 0 | 0 | 0 | 2660 | 43579 | #N/A | #N/A | #N/A | #N/A
0:00 | 0 | 0 | 0 | 0 | 0 | 0 | 2661 | 43580 | #N/A | #N/A | #N/A | #N/A
0:00 | 0 | 0 | 0 | 0 | 0 | 0 | 2662 | 43581 | #N/A | #N/A | #N/A | #N/A
0:00 | 0 | 0 | 0 | 0 | 0 | 0 | 2663 | 43582 | #N/A | #N/A | #N/A | #N/A
0:00 | 0 | 0 | 0 | 0 | 0 | 0 | 2664 | 43583 | #N/A | #N/A | #N/A | #N/A
0:00 | 0 | 0 | 0 | 0 | 0 | 0 | 2665 | 43584 | #N/A | #N/A | #N/A | #N/A
0:00 | 0 | 0 | 0 | 0 | 0 | 0 | 2666 | 43585 | #N/A | #N/A | #N/A | #N/A
0:00 | 0 | 0 | 0 | 0 | 0 | 0 | 2667 | 43586 | #N/A | #N/A | #N/A | #N/A
0:00 | 0 | 0 | 0 | 0 | 0 | 0 | 2668 | 43587 | #N/A | #N/A | #N/A | #N/A
0:00 | 0 | 0 | 0 | 0 | 0 | 0 | 2669 | 43588 | #N/A | #N/A | #N/A | #N/A
0:00 | 0 | 0 | 0 | 0 | 0 | 0 | 2670 | 43589 | #N/A | #N/A | #N/A | #N/A
0:00 | 0 | 0 | 0 | 0 | 0 | 0 | 2671 | 43590 | #N/A | #N/A | #N/A | #N/A
0:00 | 0 | 0 | 0 | 0 | 0 | 0 | 2672 | 43591 | #N/A | #N/A | #N/A | #N/A
0:00 | 0 | 0 | 0 | 0 | 0 | 0 | 2673 | 43592 | #N/A | #N/A | #N/A | #N/A
0:00 | 0 | 0 | 0 | 0 | 0 | 0 | 2674 | 43593 | #N/A | #N/A | #N/A | #N/A
0:00 | 0 | 0 | 0 | 0 | 0 | 0 | 2675 | 43594 | #N/A | #N/A | #N/A | #N/A
0:00 | 0 | 0 | 0 | 0 | 0 | 0 | 2676 | 43595 | #N/A | #N/A | #N/A | #N/A
0:00 | 0 | 0 | 0 | 0 | 0 | 0 | 2677 | 43596 | #N/A | #N/A | #N/A | #N/A
0:00 | 0 | 0 | 0 | 0 | 0 | 0 | 2678 | 43597 | #N/A | #N/A | #N/A | #N/A
0:00 | 0 | 0 | 0 | 0 | 0 | 0 | 2679 | 43598 | #N/A | #N/A | #N/A | #N/A
0:00 | 0 | 0 | 0 | 0 | 0 | 0 | 2680 | 43599 | #N/A | #N/A | #N/A | #N/A
0:00 | 0 | 0 | 0 | 0 | 0 | 0 | 2681 | 43600 | #N/A | #N/A | #N/A | #N/A
0:00 | 0 | 0 | 0 | 0 | 0 | 0 | 2682 | 43601 | #N/A | #N/A | #N/A | #N/A
0:00 | 0 | 0 | 0 | 0 | 0 | 0 | 2683 | 43602 | #N/A | #N/A | #N/A | #N/A
0:00 | 0 | 0 | 0 | 0 | 0 | 0 | 2684 | 43603 | #N/A | #N/A | #N/A | #N/A
0:00 | 0 | 0 | 0 | 0 | 0 | 0 | 2685 | 43604 | #N/A | #N/A | #N/A | #N/A
0:00 | 0 | 0 | 0 | 0 | 0 | 0 | 2686 | 43605 | #N/A | #N/A | #N/A | #N/A
0:00 | 0 | 0 | 0 | 0 | 0 | 0 | 2687 | 43606 | #N/A | #N/A | #N/A | #N/A
0:00 | 0 | 0 | 0 | 0 | 0 | 0 | 2688 | 43607 | #N/A | #N/A | #N/A | #N/A
0:00 | 0 | 0 | 0 | 0 | 0 | 0 | 2689 | 43608 | #N/A | #N/A | #N/A | #N/A
0:00 | 0 | 0 | 0 | 0 | 0 | 0 | 2690 | 43609 | #N/A | #N/A | #N/A | #N/A
0:00 | 0 | 0 | 0 | 0 | 0 | 0 | 2691 | 43610 | #N/A | #N/A | #N/A | #N/A
0:00 | 0 | 0 | 0 | 0 | 0 | 0 | 2692 | 43611 | #N/A | #N/A | #N/A | #N/A
0:00 | 0 | 0 | 0 | 0 | 0 | 0 | 2693 | 43612 | #N/A | #N/A | #N/A | #N/A
0:00 | 0 | 0 | 0 | 0 | 0 | 0 | 2694 | 43613 | #N/A | #N/A | #N/A | #N/A
0:00 | 0 | 0 | 0 | 0 | 0 | 0 | 2695 | 43614 | #N/A | #N/A | #N/A | #N/A
0:00 | 0 | 0 | 0 | 0 | 0 | 0 | 2696 | 43615 | #N/A | #N/A | #N/A | #N/A
0:00 | 0 | 0 | 0 | 0 | 0 | 0 | 2697 | 43616 | #N/A | #N/A | #N/A | #N/A
0:00 | 0 | 0 | 0 | 0 | 0 | 0 | 2698 | 43617 | #N/A | #N/A | #N/A | #N/A
0:00 | 0 | 0 | 0 | 0 | 0 | 0 | 2699 | 43618 | #N/A | #N/A | #N/A | #N/A
0:00 | 0 | 0 | 0 | 0 | 0 | 0 | 2700 | 43619 | #N/A | #N/A | #N/A | #N/A
0:00 | 0 | 0 | 0 | 0 | 0 | 0 | 2701 | 43620 | #N/A | #N/A | #N/A | #N/A
0:00 | 0 | 0 | 0 | 0 | 0 | 0 | 2702 | 43621 | #N/A | #N/A | #N/A | #N/A
0:00 | 0 | 0 | 0 | 0 | 0 | 0 | 2703 | 43622 | #N/A | #N/A | #N/A | #N/A
0:00 | 0 | 0 | 0 | 0 | 0 | 0 | 2704 | 43623 | #N/A | #N/A | #N/A | #N/A
0:00 | 0 | 0 | 0 | 0 | 0 | 0 | 2705 | 43624 | #N/A | #N/A | #N/A | #N/A
0:00 | 0 | 0 | 0 | 0 | 0 | 0 | 2706 | 43625 | #N/A | #N/A | #N/A | #N/A
0:00 | 0 | 0 | 0 | 0 | 0 | 0 | 2707 | 43626 | #N/A | #N/A | #N/A | #N/A
0:00 | 0 | 0 | 0 | 0 | 0 | 0 | 2708 | 43627 | #N/A | #N/A | #N/A | #N/A
0:00 | 0 | 0 | 0 | 0 | 0 | 0 | 2709 | 43628 | #N/A | #N/A | #N/A | #N/A
0:00 | 0 | 0 | 0 | 0 | 0 | 0 | 2710 | 43629 | #N/A | #N/A | #N/A | #N/A
0:00 | 0 | 0 | 0 | 0 | 0 | 0 | 2711 | 43630 | #N/A | #N/A | #N/A | #N/A
0:00 | 0 | 0 | 0 | 0 | 0 | 0 | 2712 | 43631 | #N/A | #N/A | #N/A | #N/A
0:00 | 0 | 0 | 0 | 0 | 0 | 0 | 2713 | 43632 | #N/A | #N/A | #N/A | #N/A
0:00 | 0 | 0 | 0 | 0 | 0 | 0 | 2714 | 43633 | #N/A | #N/A | #N/A | #N/A
0:00 | 0 | 0 | 0 | 0 | 0 | 0 | 2715 | 43634 | #N/A | #N/A | #N/A | #N/A
0:00 | 0 | 0 | 0 | 0 | 0 | 0 | 2716 | 43635 | #N/A | #N/A | #N/A | #N/A
0:00 | 0 | 0 | 0 | 0 | 0 | 0 | 2717 | 43636 | #N/A | #N/A | #N/A | #N/A
0:00 | 0 | 0 | 0 | 0 | 0 | 0 | 2718 | 43637 | #N/A | #N/A | #N/A | #N/A
0:00 | 0 | 0 | 0 | 0 | 0 | 0 | 2719 | 43638 | #N/A | #N/A | #N/A | #N/A
0:00 | 0 | 0 | 0 | 0 | 0 | 0 | 2720 | 43639 | #N/A | #N/A | #N/A | #N/A
0:00 | 0 | 0 | 0 | 0 | 0 | 0 | 2721 | 43640 | #N/A | #N/A | #N/A | #N/A
0:00 | 0 | 0 | 0 | 0 | 0 | 0 | 2722 | 43641 | #N/A | #N/A | #N/A | #N/A
0:00 | 0 | 0 | 0 | 0 | 0 | 0 | 2723 | 43642 | #N/A | #N/A | #N/A | #N/A
0:00 | 0 | 0 | 0 | 0 | 0 | 0 | 2724 | 43643 | #N/A | #N/A | #N/A | #N/A
0:00 | 0 | 0 | 0 | 0 | 0 | 0 | 2725 | 43644 | #N/A | #N/A | #N/A | #N/A
0:00 | 0 | 0 | 0 | 0 | 0 | 0 | 2726 | 43645 | #N/A | #N/A | #N/A | #N/A
0:00 | 0 | 0 | 0 | 0 | 0 | 0 | 2727 | 43646 | #N/A | #N/A | #N/A | #N/A
0:00 | 0 | 0 | 0 | 0 | 0 | 0 | 2728 | 43647 | #N/A | #N/A | #N/A | #N/A
0:00 | 0 | 0 | 0 | 0 | 0 | 0 | 2729 | 43648 | #N/A | #N/A | #N/A | #N/A
0:00 | 0 | 0 | 0 | 0 | 0 | 0 | 2730 | 43649 | #N/A | #N/A | #N/A | #N/A
0:00 | 0 | 0 | 0 | 0 | 0 | 0 | 2731 | 43650 | #N/A | #N/A | #N/A | #N/A
0:00 | 0 | 0 | 0 | 0 | 0 | 0 | 2732 | 43651 | #N/A | #N/A | #N/A | #N/A
0:00 | 0 | 0 | 0 | 0 | 0 | 0 | 2733 | 43652 | #N/A | #N/A | #N/A | #N/A
0:00 | 0 | 0 | 0 | 0 | 0 | 0 | 2734 | 43653 | #N/A | #N/A | #N/A | #N/A
0:00 | 0 | 0 | 0 | 0 | 0 | 0 | 2735 | 43654 | #N/A | #N/A | #N/A | #N/A
0:00 | 0 | 0 | 0 | 0 | 0 | 0 | 2736 | 43655 | #N/A | #N/A | #N/A | #N/A
0:00 | 0 | 0 | 0 | 0 | 0 | 0 | 2737 | 43656 | #N/A | #N/A | #N/A | #N/A
0:00 | 0 | 0 | 0 | 0 | 0 | 0 | 2738 | 43657 | #N/A | #N/A | #N/A | #N/A
0:00 | 0 | 0 | 0 | 0 | 0 | 0 | 2739 | 43658 | #N/A | #N/A | #N/A | #N/A
0:00 | 0 | 0 | 0 | 0 | 0 | 0 | 2740 | 43659 | #N/A | #N/A | #N/A | #N/A
0:00 | 0 | 0 | 0 | 0 | 0 | 0 | 2741 | 43660 | #N/A | #N/A | #N/A | #N/A
0:00 | 0 | 0 | 0 | 0 | 0 | 0 | 2742 | 43661 | #N/A | #N/A | #N/A | #N/A
0:00 | 0 | 0 | 0 | 0 | 0 | 0 | 2743 | 43662 | #N/A | #N/A | #N/A | #N/A
0:00 | 0 | 0 | 0 | 0 | 0 | 0 | 2744 | 43663 | #N/A | #N/A | #N/A | #N/A
0:00 | 0 | 0 | 0 | 0 | 0 | 0 | 2745 | 43664 | #N/A | #N/A | #N/A | #N/A
0:00 | 0 | 0 | 0 | 0 | 0 | 0 | 2746 | 43665 | #N/A | #N/A | #N/A | #N/A
0:00 | 0 | 0 | 0 | 0 | 0 | 0 | 2747 | 43666 | #N/A | #N/A | #N/A | #N/A
0:00 | 0 | 0 | 0 | 0 | 0 | 0 | 2748 | 43667 | #N/A | #N/A | #N/A | #N/A
0:00 | 0 | 0 | 0 | 0 | 0 | 0 | 2749 | 43668 | #N/A | #N/A | #N/A | #N/A
0:00 | 0 | 0 | 0 | 0 | 0 | 0 | 2750 | 43669 | #N/A | #N/A | #N/A | #N/A
0:00 | 0 | 0 | 0 | 0 | 0 | 0 | 2751 | 43670 | #N/A | #N/A | #N/A | #N/A
0:00 | 0 | 0 | 0 | 0 | 0 | 0 | 2752 | 43671 | #N/A | #N/A | #N/A | #N/A
0:00 | 0 | 0 | 0 | 0 | 0 | 0 | 2753 | 43672 | #N/A | #N/A | #N/A | #N/A
0:00 | 0 | 0 | 0 | 0 | 0 | 0 | 2754 | 43673 | #N/A | #N/A | #N/A | #N/A
0:00 | 0 | 0 | 0 | 0 | 0 | 0 | 2755 | 43674 | #N/A | #N/A | #N/A | #N/A
0:00 | 0 | 0 | 0 | 0 | 0 | 0 | 2756 | 43675 | #N/A | #N/A | #N/A | #N/A
0:00 | 0 | 0 | 0 | 0 | 0 | 0 | 2757 | 43676 | #N/A | #N/A | #N/A | #N/A
0:00 | 0 | 0 | 0 | 0 | 0 | 0 | 2758 | 43677 | #N/A | #N/A | #N/A | #N/A
0:00 | 0 | 0 | 0 | 0 | 0 | 0 | 2759 | 43678 | #N/A | #N/A | #N/A | #N/A
0:00 | 0 | 0 | 0 | 0 | 0 | 0 | 2760 | 43679 | #N/A | #N/A | #N/A | #N/A
0:00 | 0 | 0 | 0 | 0 | 0 | 0 | 2761 | 43680 | #N/A | #N/A | #N/A | #N/A
0:00 | 0 | 0 | 0 | 0 | 0 | 0 | 2762 | 43681 | #N/A | #N/A | #N/A | #N/A
0:00 | 0 | 0 | 0 | 0 | 0 | 0 | 2763 | 43682 | #N/A | #N/A | #N/A | #N/A
0:00 | 0 | 0 | 0 | 0 | 0 | 0 | 2764 | 43683 | #N/A | #N/A | #N/A | #N/A
0:00 | 0 | 0 | 0 | 0 | 0 | 0 | 2765 | 43684 | #N/A | #N/A | #N/A | #N/A
0:00 | 0 | 0 | 0 | 0 | 0 | 0 | 2766 | 43685 | #N/A | #N/A | #N/A | #N/A
0:00 | 0 | 0 | 0 | 0 | 0 | 0 | 2767 | 43686 | #N/A | #N/A | #N/A | #N/A
0:00 | 0 | 0 | 0 | 0 | 0 | 0 | 2768 | 43687 | #N/A | #N/A | #N/A | #N/A
0:00 | 0 | 0 | 0 | 0 | 0 | 0 | 2769 | 43688 | #N/A | #N/A | #N/A | #N/A
0:00 | 0 | 0 | 0 | 0 | 0 | 0 | 2770 | 43689 | #N/A | #N/A | #N/A | #N/A
0:00 | 0 | 0 | 0 | 0 | 0 | 0 | 2771 | 43690 | #N/A | #N/A | #N/A | #N/A
0:00 | 0 | 0 | 0 | 0 | 0 | 0 | 2772 | 43691 | #N/A | #N/A | #N/A | #N/A
0:00 | 0 | 0 | 0 | 0 | 0 | 0 | 2773 | 43692 | #N/A | #N/A | #N/A | #N/A
0:00 | 0 | 0 | 0 | 0 | 0 | 0 | 2774 | 43693 | #N/A | #N/A | #N/A | #N/A
0:00 | 0 | 0 | 0 | 0 | 0 | 0 | 2775 | 43694 | #N/A | #N/A | #N/A | #N/A
0:00 | 0 | 0 | 0 | 0 | 0 | 0 | 2776 | 43695 | #N/A | #N/A | #N/A | #N/A
0:00 | 0 | 0 | 0 | 0 | 0 | 0 | 2777 | 43696 | #N/A | #N/A | #N/A | #N/A
0:00 | 0 | 0 | 0 | 0 | 0 | 0 | 2778 | 43697 | #N/A | #N/A | #N/A | #N/A
0:00 | 0 | 0 | 0 | 0 | 0 | 0 | 2779 | 43698 | #N/A | #N/A | #N/A | #N/A
0:00 | 0 | 0 | 0 | 0 | 0 | 0 | 2780 | 43699 | #N/A | #N/A | #N/A | #N/A
0:00 | 0 | 0 | 0 | 0 | 0 | 0 | 2781 | 43700 | #N/A | #N/A | #N/A | #N/A
0:00 | 0 | 0 | 0 | 0 | 0 | 0 | 2782 | 43701 | #N/A | #N/A | #N/A | #N/A
0:00 | 0 | 0 | 0 | 0 | 0 | 0 | 2783 | 43702 | #N/A | #N/A | #N/A | #N/A
0:00 | 0 | 0 | 0 | 0 | 0 | 0 | 2784 | 43703 | #N/A | #N/A | #N/A | #N/A
0:00 | 0 | 0 | 0 | 0 | 0 | 0 | 2785 | 43704 | #N/A | #N/A | #N/A | #N/A
0:00 | 0 | 0 | 0 | 0 | 0 | 0 | 2786 | 43705 | #N/A | #N/A | #N/A | #N/A
0:00 | 0 | 0 | 0 | 0 | 0 | 0 | 2787 | 43706 | #N/A | #N/A | #N/A | #N/A
0:00 | 0 | 0 | 0 | 0 | 0 | 0 | 2788 | 43707 | #N/A | #N/A | #N/A | #N/A
0:00 | 0 | 0 | 0 | 0 | 0 | 0 | 2789 | 43708 | #N/A | #N/A | #N/A | #N/A
0:00 | 0 | 0 | 0 | 0 | 0 | 0 | 2790 | 43709 | #N/A | #N/A | #N/A | #N/A
0:00 | 0 | 0 | 0 | 0 | 0 | 0 | 2791 | 43710 | #N/A | #N/A | #N/A | #N/A
0:00 | 0 | 0 | 0 | 0 | 0 | 0 | 2792 | 43711 | #N/A | #N/A | #N/A | #N/A
0:00 | 0 | 0 | 0 | 0 | 0 | 0 | 2793 | 43712 | #N/A | #N/A | #N/A | #N/A
0:00 | 0 | 0 | 0 | 0 | 0 | 0 | 2794 | 43713 | #N/A | #N/A | #N/A | #N/A
0:00 | 0 | 0 | 0 | 0 | 0 | 0 | 2795 | 43714 | #N/A | #N/A | #N/A | #N/A
0:00 | 0 | 0 | 0 | 0 | 0 | 0 | 2796 | 43715 | #N/A | #N/A | #N/A | #N/A
0:00 | 0 | 0 | 0 | 0 | 0 | 0 | 2797 | 43716 | #N/A | #N/A | #N/A | #N/A
0:00 | 0 | 0 | 0 | 0 | 0 | 0 | 2798 | 43717 | #N/A | #N/A | #N/A | #N/A
0:00 | 0 | 0 | 0 | 0 | 0 | 0 | 2799 | 43718 | #N/A | #N/A | #N/A | #N/A
0:00 | 0 | 0 | 0 | 0 | 0 | 0 | 2800 | 43719 | #N/A | #N/A | #N/A | #N/A
0:00 | 0 | 0 | 0 | 0 | 0 | 0 | 2801 | 43720 | #N/A | #N/A | #N/A | #N/A
0:00 | 0 | 0 | 0 | 0 | 0 | 0 | 2802 | 43721 | #N/A | #N/A | #N/A | #N/A
0:00 | 0 | 0 | 0 | 0 | 0 | 0 | 2803 | 43722 | #N/A | #N/A | #N/A | #N/A
0:00 | 0 | 0 | 0 | 0 | 0 | 0 | 2804 | 43723 | #N/A | #N/A | #N/A | #N/A
0:00 | 0 | 0 | 0 | 0 | 0 | 0 | 2805 | 43724 | #N/A | #N/A | #N/A | #N/A
0:00 | 0 | 0 | 0 | 0 | 0 | 0 | 2806 | 43725 | #N/A | #N/A | #N/A | #N/A
0:00 | 0 | 0 | 0 | 0 | 0 | 0 | 2807 | 43726 | #N/A | #N/A | #N/A | #N/A
0:00 | 0 | 0 | 0 | 0 | 0 | 0 | 2808 | 43727 | #N/A | #N/A | #N/A | #N/A
0:00 | 0 | 0 | 0 | 0 | 0 | 0 | 2809 | 43728 | #N/A | #N/A | #N/A | #N/A
0:00 | 0 | 0 | 0 | 0 | 0 | 0 | 2810 | 43729 | #N/A | #N/A | #N/A | #N/A
0:00 | 0 | 0 | 0 | 0 | 0 | 0 | 2811 | 43730 | #N/A | #N/A | #N/A | #N/A
0:00 | 0 | 0 | 0 | 0 | 0 | 0 | 2812 | 43731 | #N/A | #N/A | #N/A | #N/A
0:00 | 0 | 0 | 0 | 0 | 0 | 0 | 2813 | 43732 | #N/A | #N/A | #N/A | #N/A
0:00 | 0 | 0 | 0 | 0 | 0 | 0 | 2814 | 43733 | #N/A | #N/A | #N/A | #N/A
0:00 | 0 | 0 | 0 | 0 | 0 | 0 | 2815 | 43734 | #N/A | #N/A | #N/A | #N/A
0:00 | 0 | 0 | 0 | 0 | 0 | 0 | 2816 | 43735 | #N/A | #N/A | #N/A | #N/A
0:00 | 0 | 0 | 0 | 0 | 0 | 0 | 2817 | 43736 | #N/A | #N/A | #N/A | #N/A
0:00 | 0 | 0 | 0 | 0 | 0 | 0 | 2818 | 43737 | #N/A | #N/A | #N/A | #N/A
0:00 | 0 | 0 | 0 | 0 | 0 | 0 | 2819 | 43738 | #N/A | #N/A | #N/A | #N/A
0:00 | 0 | 0 | 0 | 0 | 0 | 0 | 2820 | 43739 | #N/A | #N/A | #N/A | #N/A
0:00 | 0 | 0 | 0 | 0 | 0 | 0 | 2821 | 43740 | #N/A | #N/A | #N/A | #N/A
0:00 | 0 | 0 | 0 | 0 | 0 | 0 | 2822 | 43741 | #N/A | #N/A | #N/A | #N/A
0:00 | 0 | 0 | 0 | 0 | 0 | 0 | 2823 | 43742 | #N/A | #N/A | #N/A | #N/A
0:00 | 0 | 0 | 0 | 0 | 0 | 0 | 2824 | 43743 | #N/A | #N/A | #N/A | #N/A
0:00 | 0 | 0 | 0 | 0 | 0 | 0 | 2825 | 43744 | #N/A | #N/A | #N/A | #N/A
0:00 | 0 | 0 | 0 | 0 | 0 | 0 | 2826 | 43745 | #N/A | #N/A | #N/A | #N/A
0:00 | 0 | 0 | 0 | 0 | 0 | 0 | 2827 | 43746 | #N/A | #N/A | #N/A | #N/A
0:00 | 0 | 0 | 0 | 0 | 0 | 0 | 2828 | 43747 | #N/A | #N/A | #N/A | #N/A
0:00 | 0 | 0 | 0 | 0 | 0 | 0 | 2829 | 43748 | #N/A | #N/A | #N/A | #N/A
0:00 | 0 | 0 | 0 | 0 | 0 | 0 | 2830 | 43749 | #N/A | #N/A | #N/A | #N/A
0:00 | 0 | 0 | 0 | 0 | 0 | 0 | 2831 | 43750 | #N/A | #N/A | #N/A | #N/A
0:00 | 0 | 0 | 0 | 0 | 0 | 0 | 2832 | 43751 | #N/A | #N/A | #N/A | #N/A
0:00 | 0 | 0 | 0 | 0 | 0 | 0 | 2833 | 43752 | #N/A | #N/A | #N/A | #N/A
0:00 | 0 | 0 | 0 | 0 | 0 | 0 | 2834 | 43753 | #N/A | #N/A | #N/A | #N/A
0:00 | 0 | 0 | 0 | 0 | 0 | 0 | 2835 | 43754 | #N/A | #N/A | #N/A | #N/A
0:00 | 0 | 0 | 0 | 0 | 0 | 0 | 2836 | 43755 | #N/A | #N/A | #N/A | #N/A
0:00 | 0 | 0 | 0 | 0 | 0 | 0 | 2837 | 43756 | #N/A | #N/A | #N/A | #N/A
0:00 | 0 | 0 | 0 | 0 | 0 | 0 | 2838 | 43757 | #N/A | #N/A | #N/A | #N/A
0:00 | 0 | 0 | 0 | 0 | 0 | 0 | 2839 | 43758 | #N/A | #N/A | #N/A | #N/A
0:00 | 0 | 0 | 0 | 0 | 0 | 0 | 2840 | 43759 | #N/A | #N/A | #N/A | #N/A
0:00 | 0 | 0 | 0 | 0 | 0 | 0 | 2841 | 43760 | #N/A | #N/A | #N/A | #N/A
0:00 | 0 | 0 | 0 | 0 | 0 | 0 | 2842 | 43761 | #N/A | #N/A | #N/A | #N/A
0:00 | 0 | 0 | 0 | 0 | 0 | 0 | 2843 | 43762 | #N/A | #N/A | #N/A | #N/A
0:00 | 0 | 0 | 0 | 0 | 0 | 0 | 2844 | 43763 | #N/A | #N/A | #N/A | #N/A
0:00 | 0 | 0 | 0 | 0 | 0 | 0 | 2845 | 43764 | #N/A | #N/A | #N/A | #N/A
0:00 | 0 | 0 | 0 | 0 | 0 | 0 | 2846 | 43765 | #N/A | #N/A | #N/A | #N/A
0:00 | 0 | 0 | 0 | 0 | 0 | 0 | 2847 | 43766 | #N/A | #N/A | #N/A | #N/A
0:00 | 0 | 0 | 0 | 0 | 0 | 0 | 2848 | 43767 | #N/A | #N/A | #N/A | #N/A
0:00 | 0 | 0 | 0 | 0 | 0 | 0 | 2849 | 43768 | #N/A | #N/A | #N/A | #N/A
0:00 | 0 | 0 | 0 | 0 | 0 | 0 | 2850 | 43769 | #N/A | #N/A | #N/A | #N/A
0:00 | 0 | 0 | 0 | 0 | 0 | 0 | 2851 | 43770 | #N/A | #N/A | #N/A | #N/A
0:00 | 0 | 0 | 0 | 0 | 0 | 0 | 2852 | 43771 | #N/A | #N/A | #N/A | #N/A
0:00 | 0 | 0 | 0 | 0 | 0 | 0 | 2853 | 43772 | #N/A | #N/A | #N/A | #N/A
0:00 | 0 | 0 | 0 | 0 | 0 | 0 | 2854 | 43773 | #N/A | #N/A | #N/A | #N/A
0:00 | 0 | 0 | 0 | 0 | 0 | 0 | 2855 | 43774 | #N/A | #N/A | #N/A | #N/A
0:00 | 0 | 0 | 0 | 0 | 0 | 0 | 2856 | 43775 | #N/A | #N/A | #N/A | #N/A
0:00 | 0 | 0 | 0 | 0 | 0 | 0 | 2857 | 43776 | #N/A | #N/A | #N/A | #N/A
0:00 | 0 | 0 | 0 | 0 | 0 | 0 | 2858 | 43777 | #N/A | #N/A | #N/A | #N/A
0:00 | 0 | 0 | 0 | 0 | 0 | 0 | 2859 | 43778 | #N/A | #N/A | #N/A | #N/A
0:00 | 0 | 0 | 0 | 0 | 0 | 0 | 2860 | 43779 | #N/A | #N/A | #N/A | #N/A
0:00 | 0 | 0 | 0 | 0 | 0 | 0 | 2861 | 43780 | #N/A | #N/A | #N/A | #N/A
0:00 | 0 | 0 | 0 | 0 | 0 | 0 | 2862 | 43781 | #N/A | #N/A | #N/A | #N/A
0:00 | 0 | 0 | 0 | 0 | 0 | 0 | 2863 | 43782 | #N/A | #N/A | #N/A | #N/A
0:00 | 0 | 0 | 0 | 0 | 0 | 0 | 2864 | 43783 | #N/A | #N/A | #N/A | #N/A
0:00 | 0 | 0 | 0 | 0 | 0 | 0 | 2865 | 43784 | #N/A | #N/A | #N/A | #N/A
0:00 | 0 | 0 | 0 | 0 | 0 | 0 | 2866 | 43785 | #N/A | #N/A | #N/A | #N/A
0:00 | 0 | 0 | 0 | 0 | 0 | 0 | 2867 | 43786 | #N/A | #N/A | #N/A | #N/A
0:00 | 0 | 0 | 0 | 0 | 0 | 0 | 2868 | 43787 | #N/A | #N/A | #N/A | #N/A
0:00 | 0 | 0 | 0 | 0 | 0 | 0 | 2869 | 43788 | #N/A | #N/A | #N/A | #N/A
0:00 | 0 | 0 | 0 | 0 | 0 | 0 | 2870 | 43789 | #N/A | #N/A | #N/A | #N/A
0:00 | 0 | 0 | 0 | 0 | 0 | 0 | 2871 | 43790 | #N/A | #N/A | #N/A | #N/A
0:00 | 0 | 0 | 0 | 0 | 0 | 0 | 2872 | 43791 | #N/A | #N/A | #N/A | #N/A
0:00 | 0 | 0 | 0 | 0 | 0 | 0 | 2873 | 43792 | #N/A | #N/A | #N/A | #N/A
0:00 | 0 | 0 | 0 | 0 | 0 | 0 | 2874 | 43793 | #N/A | #N/A | #N/A | #N/A
0:00 | 0 | 0 | 0 | 0 | 0 | 0 | 2875 | 43794 | #N/A | #N/A | #N/A | #N/A
0:00 | 0 | 0 | 0 | 0 | 0 | 0 | 2876 | 43795 | #N/A | #N/A | #N/A | #N/A
0:00 | 0 | 0 | 0 | 0 | 0 | 0 | 2877 | 43796 | #N/A | #N/A | #N/A | #N/A
0:00 | 0 | 0 | 0 | 0 | 0 | 0 | 2878 | 43797 | #N/A | #N/A | #N/A | #N/A
0:00 | 0 | 0 | 0 | 0 | 0 | 0 | 2879 | 43798 | #N/A | #N/A | #N/A | #N/A
0:00 | 0 | 0 | 0 | 0 | 0 | 0 | 2880 | 43799 | #N/A | #N/A | #N/A | #N/A
0:00 | 0 | 0 | 0 | 0 | 0 | 0 | 2881 | 43800 | #N/A | #N/A | #N/A | #N/A
0:00 | 0 | 0 | 0 | 0 | 0 | 0 | 2882 | 43801 | #N/A | #N/A | #N/A | #N/A
0:00 | 0 | 0 | 0 | 0 | 0 | 0 | 2883 | 43802 | #N/A | #N/A | #N/A | #N/A
0:00 | 0 | 0 | 0 | 0 | 0 | 0 | 2884 | 43803 | #N/A | #N/A | #N/A | #N/A
0:00 | 0 | 0 | 0 | 0 | 0 | 0 | 2885 | 43804 | #N/A | #N/A | #N/A | #N/A
0:00 | 0 | 0 | 0 | 0 | 0 | 0 | 2886 | 43805 | #N/A | #N/A | #N/A | #N/A
0:00 | 0 | 0 | 0 | 0 | 0 | 0 | 2887 | 43806 | #N/A | #N/A | #N/A | #N/A
0:00 | 0 | 0 | 0 | 0 | 0 | 0 | 2888 | 43807 | #N/A | #N/A | #N/A | #N/A
0:00 | 0 | 0 | 0 | 0 | 0 | 0 | 2889 | 43808 | #N/A | #N/A | #N/A | #N/A
0:00 | 0 | 0 | 0 | 0 | 0 | 0 | 2890 | 43809 | #N/A | #N/A | #N/A | #N/A
0:00 | 0 | 0 | 0 | 0 | 0 | 0 | 2891 | 43810 | #N/A | #N/A | #N/A | #N/A
0:00 | 0 | 0 | 0 | 0 | 0 | 0 | 2892 | 43811 | #N/A | #N/A | #N/A | #N/A
0:00 | 0 | 0 | 0 | 0 | 0 | 0 | 2893 | 43812 | #N/A | #N/A | #N/A | #N/A
0:00 | 0 | 0 | 0 | 0 | 0 | 0 | 2894 | 43813 | #N/A | #N/A | #N/A | #N/A
0:00 | 0 | 0 | 0 | 0 | 0 | 0 | 2895 | 43814 | #N/A | #N/A | #N/A | #N/A
0:00 | 0 | 0 | 0 | 0 | 0 | 0 | 2896 | 43815 | #N/A | #N/A | #N/A | #N/A
0:00 | 0 | 0 | 0 | 0 | 0 | 0 | 2897 | 43816 | #N/A | #N/A | #N/A | #N/A
0:00 | 0 | 0 | 0 | 0 | 0 | 0 | 2898 | 43817 | #N/A | #N/A | #N/A | #N/A
0:00 | 0 | 0 | 0 | 0 | 0 | 0 | 2899 | 43818 | #N/A | #N/A | #N/A | #N/A
0:00 | 0 | 0 | 0 | 0 | 0 | 0 | 2900 | 43819 | #N/A | #N/A | #N/A | #N/A
0:00 | 0 | 0 | 0 | 0 | 0 | 0 | 2901 | 43820 | #N/A | #N/A | #N/A | #N/A
0:00 | 0 | 0 | 0 | 0 | 0 | 0 | 2902 | 43821 | #N/A | #N/A | #N/A | #N/A
0:00 | 0 | 0 | 0 | 0 | 0 | 0 | 2903 | 43822 | #N/A | #N/A | #N/A | #N/A
0:00 | 0 | 0 | 0 | 0 | 0 | 0 | 2904 | 43823 | #N/A | #N/A | #N/A | #N/A
0:00 | 0 | 0 | 0 | 0 | 0 | 0 | 2905 | 43824 | #N/A | #N/A | #N/A | #N/A
0:00 | 0 | 0 | 0 | 0 | 0 | 0 | 2906 | 43825 | #N/A | #N/A | #N/A | #N/A
0:00 | 0 | 0 | 0 | 0 | 0 | 0 | 2907 | 43826 | #N/A | #N/A | #N/A | #N/A
0:00 | 0 | 0 | 0 | 0 | 0 | 0 | 2908 | 43827 | #N/A | #N/A | #N/A | #N/A
0:00 | 0 | 0 | 0 | 0 | 0 | 0 | 2909 | 43828 | #N/A | #N/A | #N/A | #N/A
0:00 | 0 | 0 | 0 | 0 | 0 | 0 | 2910 | 43829 | #N/A | #N/A | #N/A | #N/A
0:00 | 0 | 0 | 0 | 0 | 0 | 0 | 2911 | 43830 | #N/A | #N/A | #N/A | #N/A
0:00 | 0 | 0 | 0 | 0 | 0 | 0 | 2912 | 43831 | #N/A | #N/A | #N/A | #N/A
0:00 | 0 | 0 | 0 | 0 | 0 | 0 | 2913 | 43832 | #N/A | #N/A | #N/A | #N/A
0:00 | 0 | 0 | 0 | 0 | 0 | 0 | 2914 | 43833 | #N/A | #N/A | #N/A | #N/A
0:00 | 0 | 0 | 0 | 0 | 0 | 0 | 2915 | 43834 | #N/A | #N/A | #N/A | #N/A
0:00 | 0 | 0 | 0 | 0 | 0 | 0 | 2916 | 43835 | #N/A | #N/A | #N/A | #N/A
0:00 | 0 | 0 | 0 | 0 | 0 | 0 | 2917 | 43836 | #N/A | #N/A | #N/A | #N/A
0:00 | 0 | 0 | 0 | 0 | 0 | 0 | 2918 | 43837 | #N/A | #N/A | #N/A | #N/A
0:00 | 0 | 0 | 0 | 0 | 0 | 0 | 2919 | 43838 | #N/A | #N/A | #N/A | #N/A
0:00 | 0 | 0 | 0 | 0 | 0 | 0 | 2920 | 43839 | #N/A | #N/A | #N/A | #N/A
0:00 | 0 | 0 | 0 | 0 | 0 | 0 | 2921 | 43840 | #N/A | #N/A | #N/A | #N/A
0:00 | 0 | 0 | 0 | 0 | 0 | 0 | 2922 | 43841 | #N/A | #N/A | #N/A | #N/A
0:00 | 0 | 0 | 0 | 0 | 0 | 0 | 2923 | 43842 | #N/A | #N/A | #N/A | #N/A
0:00 | 0 | 0 | 0 | 0 | 0 | 0 | 2924 | 43843 | #N/A | #N/A | #N/A | #N/A
0:00 | 0 | 0 | 0 | 0 | 0 | 0 | 2925 | 43844 | #N/A | #N/A | #N/A | #N/A
0:00 | 0 | 0 | 0 | 0 | 0 | 0 | 2926 | 43845 | #N/A | #N/A | #N/A | #N/A
0:00 | 0 | 0 | 0 | 0 | 0 | 0 | 2927 | 43846 | #N/A | #N/A | #N/A | #N/A
0:00 | 0 | 0 | 0 | 0 | 0 | 0 | 2928 | 43847 | #N/A | #N/A | #N/A | #N/A
0:00 | 0 | 0 | 0 | 0 | 0 | 0 | 2929 | 43848 | #N/A | #N/A | #N/A | #N/A
0:00 | 0 | 0 | 0 | 0 | 0 | 0 | 2930 | 43849 | #N/A | #N/A | #N/A | #N/A
0:00 | 0 | 0 | 0 | 0 | 0 | 0 | 2931 | 43850 | #N/A | #N/A | #N/A | #N/A
0:00 | 0 | 0 | 0 | 0 | 0 | 0 | 2932 | 43851 | #N/A | #N/A | #N/A | #N/A
0:00 | 0 | 0 | 0 | 0 | 0 | 0 | 2933 | 43852 | #N/A | #N/A | #N/A | #N/A
0:00 | 0 | 0 | 0 | 0 | 0 | 0 | 2934 | 43853 | #N/A | #N/A | #N/A | #N/A
0:00 | 0 | 0 | 0 | 0 | 0 | 0 | 2935 | 43854 | #N/A | #N/A | #N/A | #N/A
0:00 | 0 | 0 | 0 | 0 | 0 | 0 | 2936 | 43855 | #N/A | #N/A | #N/A | #N/A
0:00 | 0 | 0 | 0 | 0 | 0 | 0 | 2937 | 43856 | #N/A | #N/A | #N/A | #N/A
0:00 | 0 | 0 | 0 | 0 | 0 | 0 | 2938 | 43857 | #N/A | #N/A | #N/A | #N/A
0:00 | 0 | 0 | 0 | 0 | 0 | 0 | 2939 | 43858 | #N/A | #N/A | #N/A | #N/A
0:00 | 0 | 0 | 0 | 0 | 0 | 0 | 2940 | 43859 | #N/A | #N/A | #N/A | #N/A
0:00 | 0 | 0 | 0 | 0 | 0 | 0 | 2941 | 43860 | #N/A | #N/A | #N/A | #N/A
0:00 | 0 | 0 | 0 | 0 | 0 | 0 | 2942 | 43861 | #N/A | #N/A | #N/A | #N/A
0:00 | 0 | 0 | 0 | 0 | 0 | 0 | 2943 | 43862 | #N/A | #N/A | #N/A | #N/A
0:00 | 0 | 0 | 0 | 0 | 0 | 0 | 2944 | 43863 | #N/A | #N/A | #N/A | #N/A
0:00 | 0 | 0 | 0 | 0 | 0 | 0 | 2945 | 43864 | #N/A | #N/A | #N/A | #N/A
0:00 | 0 | 0 | 0 | 0 | 0 | 0 | 2946 | 43865 | #N/A | #N/A | #N/A | #N/A
0:00 | 0 | 0 | 0 | 0 | 0 | 0 | 2947 | 43866 | #N/A | #N/A | #N/A | #N/A
0:00 | 0 | 0 | 0 | 0 | 0 | 0 | 2948 | 43867 | #N/A | #N/A | #N/A | #N/A
0:00 | 0 | 0 | 0 | 0 | 0 | 0 | 2949 | 43868 | #N/A | #N/A | #N/A | #N/A
0:00 | 0 | 0 | 0 | 0 | 0 | 0 | 2950 | 43869 | #N/A | #N/A | #N/A | #N/A
0:00 | 0 | 0 | 0 | 0 | 0 | 0 | 2951 | 43870 | #N/A | #N/A | #N/A | #N/A
0:00 | 0 | 0 | 0 | 0 | 0 | 0 | 2952 | 43871 | #N/A | #N/A | #N/A | #N/A
0:00 | 0 | 0 | 0 | 0 | 0 | 0 | 2953 | 43872 | #N/A | #N/A | #N/A | #N/A
0:00 | 0 | 0 | 0 | 0 | 0 | 0 | 2954 | 43873 | #N/A | #N/A | #N/A | #N/A
0:00 | 0 | 0 | 0 | 0 | 0 | 0 | 2955 | 43874 | #N/A | #N/A | #N/A | #N/A
0:00 | 0 | 0 | 0 | 0 | 0 | 0 | 2956 | 43875 | #N/A | #N/A | #N/A | #N/A
0:00 | 0 | 0 | 0 | 0 | 0 | 0 | 2957 | 43876 | #N/A | #N/A | #N/A | #N/A
0:00 | 0 | 0 | 0 | 0 | 0 | 0 | 2958 | 43877 | #N/A | #N/A | #N/A | #N/A
0:00 | 0 | 0 | 0 | 0 | 0 | 0 | 2959 | 43878 | #N/A | #N/A | #N/A | #N/A
0:00 | 0 | 0 | 0 | 0 | 0 | 0 | 2960 | 43879 | #N/A | #N/A | #N/A | #N/A
0:00 | 0 | 0 | 0 | 0 | 0 | 0 | 2961 | 43880 | #N/A | #N/A | #N/A | #N/A
0:00 | 0 | 0 | 0 | 0 | 0 | 0 | 2962 | 43881 | #N/A | #N/A | #N/A | #N/A
0:00 | 0 | 0 | 0 | 0 | 0 | 0 | 2963 | 43882 | #N/A | #N/A | #N/A | #N/A
0:00 | 0 | 0 | 0 | 0 | 0 | 0 | 2964 | 43883 | #N/A | #N/A | #N/A | #N/A
0:00 | 0 | 0 | 0 | 0 | 0 | 0 | 2965 | 43884 | #N/A | #N/A | #N/A | #N/A
0:00 | 0 | 0 | 0 | 0 | 0 | 0 | 2966 | 43885 | #N/A | #N/A | #N/A | #N/A
0:00 | 0 | 0 | 0 | 0 | 0 | 0 | 2967 | 43886 | #N/A | #N/A | #N/A | #N/A
0:00 | 0 | 0 | 0 | 0 | 0 | 0 | 2968 | 43887 | #N/A | #N/A | #N/A | #N/A
0:00 | 0 | 0 | 0 | 0 | 0 | 0 | 2969 | 43888 | #N/A | #N/A | #N/A | #N/A
0:00 | 0 | 0 | 0 | 0 | 0 | 0 | 2970 | 43889 | #N/A | #N/A | #N/A | #N/A
0:00 | 0 | 0 | 0 | 0 | 0 | 0 | 2971 | 43890 | #N/A | #N/A | #N/A | #N/A
0:00 | 0 | 0 | 0 | 0 | 0 | 0 | 2972 | 43891 | #N/A | #N/A | #N/A | #N/A
0:00 | 0 | 0 | 0 | 0 | 0 | 0 | 2973 | 43892 | #N/A | #N/A | #N/A | #N/A
0:00 | 0 | 0 | 0 | 0 | 0 | 0 | 2974 | 43893 | #N/A | #N/A | #N/A | #N/A
0:00 | 0 | 0 | 0 | 0 | 0 | 0 | 2975 | 43894 | #N/A | #N/A | #N/A | #N/A
0:00 | 0 | 0 | 0 | 0 | 0 | 0 | 2976 | 43895 | #N/A | #N/A | #N/A | #N/A
0:00 | 0 | 0 | 0 | 0 | 0 | 0 | 2977 | 43896 | #N/A | #N/A | #N/A | #N/A
0:00 | 0 | 0 | 0 | 0 | 0 | 0 | 2978 | 43897 | #N/A | #N/A | #N/A | #N/A
0:00 | 0 | 0 | 0 | 0 | 0 | 0 | 2979 | 43898 | #N/A | #N/A | #N/A | #N/A
0:00 | 0 | 0 | 0 | 0 | 0 | 0 | 2980 | 43899 | #N/A | #N/A | #N/A | #N/A
0:00 | 0 | 0 | 0 | 0 | 0 | 0 | 2981 | 43900 | #N/A | #N/A | #N/A | #N/A
0:00 | 0 | 0 | 0 | 0 | 0 | 0 | 2982 | 43901 | #N/A | #N/A | #N/A | #N/A
0:00 | 0 | 0 | 0 | 0 | 0 | 0 | 2983 | 43902 | #N/A | #N/A | #N/A | #N/A
0:00 | 0 | 0 | 0 | 0 | 0 | 0 | 2984 | 43903 | #N/A | #N/A | #N/A | #N/A
0:00 | 0 | 0 | 0 | 0 | 0 | 0 | 2985 | 43904 | #N/A | #N/A | #N/A | #N/A
0:00 | 0 | 0 | 0 | 0 | 0 | 0 | 2986 | 43905 | #N/A | #N/A | #N/A | #N/A
0:00 | 0 | 0 | 0 | 0 | 0 | 0 | 2987 | 43906 | #N/A | #N/A | #N/A | #N/A
0:00 | 0 | 0 | 0 | 0 | 0 | 0 | 2988 | 43907 | #N/A | #N/A | #N/A | #N/A
0:00 | 0 | 0 | 0 | 0 | 0 | 0 | 2989 | 43908 | #N/A | #N/A | #N/A | #N/A
0:00 | 0 | 0 | 0 | 0 | 0 | 0 | 2990 | 43909 | #N/A | #N/A | #N/A | #N/A
0:00 | 0 | 0 | 0 | 0 | 0 | 0 | 2991 | 43910 | #N/A | #N/A | #N/A | #N/A
0:00 | 0 | 0 | 0 | 0 | 0 | 0 | 2992 | 43911 | #N/A | #N/A | #N/A | #N/A
0:00 | 0 | 0 | 0 | 0 | 0 | 0 | 2993 | 43912 | #N/A | #N/A | #N/A | #N/A
0:00 | 0 | 0 | 0 | 0 | 0 | 0 | 2994 | 43913 | #N/A | #N/A | #N/A | #N/A
0:00 | 0 | 0 | 0 | 0 | 0 | 0 | 2995 | 43914 | #N/A | #N/A | #N/A | #N/A
0:00 | 0 | 0 | 0 | 0 | 0 | 0 | 2996 | 43915 | #N/A | #N/A | #N/A | #N/A
0:00 | 0 | 0 | 0 | 0 | 0 | 0 | 2997 | 43916 | #N/A | #N/A | #N/A | #N/A
0:00 | 0 | 0 | 0 | 0 | 0 | 0 | 2998 | 43917 | #N/A | #N/A | #N/A | #N/A
0:00 | 0 | 0 | 0 | 0 | 0 | 0 | 2999 | 43918 | #N/A | #N/A | #N/A | #N/A
0:00 | 0 | 0 | 0 | 0 | 0 | 0 | 3000 | 43919 | #N/A | #N/A | #N/A | #N/A
0:00 | 0 | 0 | 0 | 0 | 0 | 0 | 3001 | 43920 | #N/A | #N/A | #N/A | #N/A
0:00 | 0 | 0 | 0 | 0 | 0 | 0 | 3002 | 43921 | #N/A | #N/A | #N/A | #N/A
0:00 | 0 | 0 | 0 | 0 | 0 | 0 | 3003 | 43922 | #N/A | #N/A | #N/A | #N/A
0:00 | 0 | 0 | 0 | 0 | 0 | 0 | 3004 | 43923 | #N/A | #N/A | #N/A | #N/A
0:00 | 0 | 0 | 0 | 0 | 0 | 0 | 3005 | 43924 | #N/A | #N/A | #N/A | #N/A
0:00 | 0 | 0 | 0 | 0 | 0 | 0 | 3006 | 43925 | #N/A | #N/A | #N/A | #N/A
0:00 | 0 | 0 | 0 | 0 | 0 | 0 | 3007 | 43926 | #N/A | #N/A | #N/A | #N/A
0:00 | 0 | 0 | 0 | 0 | 0 | 0 | 3008 | 43927 | #N/A | #N/A | #N/A | #N/A
0:00 | 0 | 0 | 0 | 0 | 0 | 0 | 3009 | 43928 | #N/A | #N/A | #N/A | #N/A
0:00 | 0 | 0 | 0 | 0 | 0 | 0 | 3010 | 43929 | #N/A | #N/A | #N/A | #N/A
0:00 | 0 | 0 | 0 | 0 | 0 | 0 | 3011 | 43930 | #N/A | #N/A | #N/A | #N/A
0:00 | 0 | 0 | 0 | 0 | 0 | 0 | 3012 | 43931 | #N/A | #N/A | #N/A | #N/A
0:00 | 0 | 0 | 0 | 0 | 0 | 0 | 3013 | 43932 | #N/A | #N/A | #N/A | #N/A
0:00 | 0 | 0 | 0 | 0 | 0 | 0 | 3014 | 43933 | #N/A | #N/A | #N/A | #N/A
0:00 | 0 | 0 | 0 | 0 | 0 | 0 | 3015 | 43934 | #N/A | #N/A | #N/A | #N/A
0:00 | 0 | 0 | 0 | 0 | 0 | 0 | 3016 | 43935 | #N/A | #N/A | #N/A | #N/A
0:00 | 0 | 0 | 0 | 0 | 0 | 0 | 3017 | 43936 | #N/A | #N/A | #N/A | #N/A
0:00 | 0 | 0 | 0 | 0 | 0 | 0 | 3018 | 43937 | #N/A | #N/A | #N/A | #N/A
0:00 | 0 | 0 | 0 | 0 | 0 | 0 | 3019 | 43938 | #N/A | #N/A | #N/A | #N/A
0:00 | 0 | 0 | 0 | 0 | 0 | 0 | 3020 | 43939 | #N/A | #N/A | #N/A | #N/A
0:00 | 0 | 0 | 0 | 0 | 0 | 0 | 3021 | 43940 | #N/A | #N/A | #N/A | #N/A
0:00 | 0 | 0 | 0 | 0 | 0 | 0 | 3022 | 43941 | #N/A | #N/A | #N/A | #N/A
0:00 | 0 | 0 | 0 | 0 | 0 | 0 | 3023 | 43942 | #N/A | #N/A | #N/A | #N/A
0:00 | 0 | 0 | 0 | 0 | 0 | 0 | 3024 | 43943 | #N/A | #N/A | #N/A | #N/A
0:00 | 0 | 0 | 0 | 0 | 0 | 0 | 3025 | 43944 | #N/A | #N/A | #N/A | #N/A
0:00 | 0 | 0 | 0 | 0 | 0 | 0 | 3026 | 43945 | #N/A | #N/A | #N/A | #N/A
0:00 | 0 | 0 | 0 | 0 | 0 | 0 | 3027 | 43946 | #N/A | #N/A | #N/A | #N/A
0:00 | 0 | 0 | 0 | 0 | 0 | 0 | 3028 | 43947 | #N/A | #N/A | #N/A | #N/A
0:00 | 0 | 0 | 0 | 0 | 0 | 0 | 3029 | 43948 | #N/A | #N/A | #N/A | #N/A
0:00 | 0 | 0 | 0 | 0 | 0 | 0 | 3030 | 43949 | #N/A | #N/A | #N/A | #N/A
0:00 | 0 | 0 | 0 | 0 | 0 | 0 | 3031 | 43950 | #N/A | #N/A | #N/A | #N/A
0:00 | 0 | 0 | 0 | 0 | 0 | 0 | 3032 | 43951 | #N/A | #N/A | #N/A | #N/A
0:00 | 0 | 0 | 0 | 0 | 0 | 0 | 3033 | 43952 | #N/A | #N/A | #N/A | #N/A
0:00 | 0 | 0 | 0 | 0 | 0 | 0 | 3034 | 43953 | #N/A | #N/A | #N/A | #N/A
0:00 | 0 | 0 | 0 | 0 | 0 | 0 | 3035 | 43954 | #N/A | #N/A | #N/A | #N/A
0:00 | 0 | 0 | 0 | 0 | 0 | 0 | 3036 | 43955 | #N/A | #N/A | #N/A | #N/A
0:00 | 0 | 0 | 0 | 0 | 0 | 0 | 3037 | 43956 | #N/A | #N/A | #N/A | #N/A
0:00 | 0 | 0 | 0 | 0 | 0 | 0 | 3038 | 43957 | #N/A | #N/A | #N/A | #N/A
0:00 | 0 | 0 | 0 | 0 | 0 | 0 | 3039 | 43958 | #N/A | #N/A | #N/A | #N/A
0:00 | 0 | 0 | 0 | 0 | 0 | 0 | 3040 | 43959 | #N/A | #N/A | #N/A | #N/A
0:00 | 0 | 0 | 0 | 0 | 0 | 0 | 3041 | 43960 | #N/A | #N/A | #N/A | #N/A
0:00 | 0 | 0 | 0 | 0 | 0 | 0 | 3042 | 43961 | #N/A | #N/A | #N/A | #N/A
0:00 | 0 | 0 | 0 | 0 | 0 | 0 | 3043 | 43962 | #N/A | #N/A | #N/A | #N/A
0:00 | 0 | 0 | 0 | 0 | 0 | 0 | 3044 | 43963 | #N/A | #N/A | #N/A | #N/A
0:00 | 0 | 0 | 0 | 0 | 0 | 0 | 3045 | 43964 | #N/A | #N/A | #N/A | #N/A
0:00 | 0 | 0 | 0 | 0 | 0 | 0 | 3046 | 43965 | #N/A | #N/A | #N/A | #N/A
0:00 | 0 | 0 | 0 | 0 | 0 | 0 | 3047 | 43966 | #N/A | #N/A | #N/A | #N/A
0:00 | 0 | 0 | 0 | 0 | 0 | 0 | 3048 | 43967 | #N/A | #N/A | #N/A | #N/A
0:00 | 0 | 0 | 0 | 0 | 0 | 0 | 3049 | 43968 | #N/A | #N/A | #N/A | #N/A
0:00 | 0 | 0 | 0 | 0 | 0 | 0 | 3050 | 43969 | #N/A | #N/A | #N/A | #N/A
0:00 | 0 | 0 | 0 | 0 | 0 | 0 | 3051 | 43970 | #N/A | #N/A | #N/A | #N/A
0:00 | 0 | 0 | 0 | 0 | 0 | 0 | 3052 | 43971 | #N/A | #N/A | #N/A | #N/A
0:00 | 0 | 0 | 0 | 0 | 0 | 0 | 3053 | 43972 | #N/A | #N/A | #N/A | #N/A
0:00 | 0 | 0 | 0 | 0 | 0 | 0 | 3054 | 43973 | #N/A | #N/A | #N/A | #N/A
0:00 | 0 | 0 | 0 | 0 | 0 | 0 | 3055 | 43974 | #N/A | #N/A | #N/A | #N/A
0:00 | 0 | 0 | 0 | 0 | 0 | 0 | 3056 | 43975 | #N/A | #N/A | #N/A | #N/A
0:00 | 0 | 0 | 0 | 0 | 0 | 0 | 3057 | 43976 | #N/A | #N/A | #N/A | #N/A
0:00 | 0 | 0 | 0 | 0 | 0 | 0 | 3058 | 43977 | #N/A | #N/A | #N/A | #N/A
0:00 | 0 | 0 | 0 | 0 | 0 | 0 | 3059 | 43978 | #N/A | #N/A | #N/A | #N/A
0:00 | 0 | 0 | 0 | 0 | 0 | 0 | 3060 | 43979 | #N/A | #N/A | #N/A | #N/A
0:00 | 0 | 0 | 0 | 0 | 0 | 0 | 3061 | 43980 | #N/A | #N/A | #N/A | #N/A
0:00 | 0 | 0 | 0 | 0 | 0 | 0 | 3062 | 43981 | #N/A | #N/A | #N/A | #N/A
0:00 | 0 | 0 | 0 | 0 | 0 | 0 | 3063 | 43982 | #N/A | #N/A | #N/A | #N/A
0:00 | 0 | 0 | 0 | 0 | 0 | 0 | 3064 | 43983 | #N/A | #N/A | #N/A | #N/A
0:00 | 0 | 0 | 0 | 0 | 0 | 0 | 3065 | 43984 | #N/A | #N/A | #N/A | #N/A
0:00 | 0 | 0 | 0 | 0 | 0 | 0 | 3066 | 43985 | #N/A | #N/A | #N/A | #N/A
0:00 | 0 | 0 | 0 | 0 | 0 | 0 | 3067 | 43986 | #N/A | #N/A | #N/A | #N/A
0:00 | 0 | 0 | 0 | 0 | 0 | 0 | 3068 | 43987 | #N/A | #N/A | #N/A | #N/A
0:00 | 0 | 0 | 0 | 0 | 0 | 0 | 3069 | 43988 | #N/A | #N/A | #N/A | #N/A
0:00 | 0 | 0 | 0 | 0 | 0 | 0 | 3070 | 43989 | #N/A | #N/A | #N/A | #N/A
0:00 | 0 | 0 | 0 | 0 | 0 | 0 | 3071 | 43990 | #N/A | #N/A | #N/A | #N/A
0:00 | 0 | 0 | 0 | 0 | 0 | 0 | 3072 | 43991 | #N/A | #N/A | #N/A | #N/A
0:00 | 0 | 0 | 0 | 0 | 0 | 0 | 3073 | 43992 | #N/A | #N/A | #N/A | #N/A
0:00 | 0 | 0 | 0 | 0 | 0 | 0 | 3074 | 43993 | #N/A | #N/A | #N/A | #N/A
0:00 | 0 | 0 | 0 | 0 | 0 | 0 | 3075 | 43994 | #N/A | #N/A | #N/A | #N/A
0:00 | 0 | 0 | 0 | 0 | 0 | 0 | 3076 | 43995 | #N/A | #N/A | #N/A | #N/A
0:00 | 0 | 0 | 0 | 0 | 0 | 0 | 3077 | 43996 | #N/A | #N/A | #N/A | #N/A
0:00 | 0 | 0 | 0 | 0 | 0 | 0 | 3078 | 43997 | #N/A | #N/A | #N/A | #N/A
0:00 | 0 | 0 | 0 | 0 | 0 | 0 | 3079 | 43998 | #N/A | #N/A | #N/A | #N/A
0:00 | 0 | 0 | 0 | 0 | 0 | 0 | 3080 | 43999 | #N/A | #N/A | #N/A | #N/A
0:00 | 0 | 0 | 0 | 0 | 0 | 0 | 3081 | 44000 | #N/A | #N/A | #N/A | #N/A
0:00 | 0 | 0 | 0 | 0 | 0 | 0 | 3082 | 44001 | #N/A | #N/A | #N/A | #N/A
0:00 | 0 | 0 | 0 | 0 | 0 | 0 | 3083 | 44002 | #N/A | #N/A | #N/A | #N/A
0:00 | 0 | 0 | 0 | 0 | 0 | 0 | 3084 | 44003 | #N/A | #N/A | #N/A | #N/A
0:00 | 0 | 0 | 0 | 0 | 0 | 0 | 3085 | 44004 | #N/A | #N/A | #N/A | #N/A
0:00 | 0 | 0 | 0 | 0 | 0 | 0 | 3086 | 44005 | #N/A | #N/A | #N/A | #N/A
0:00 | 0 | 0 | 0 | 0 | 0 | 0 | 3087 | 44006 | #N/A | #N/A | #N/A | #N/A
0:00 | 0 | 0 | 0 | 0 | 0 | 0 | 3088 | 44007 | #N/A | #N/A | #N/A | #N/A
0:00 | 0 | 0 | 0 | 0 | 0 | 0 | 3089 | 44008 | #N/A | #N/A | #N/A | #N/A
0:00 | 0 | 0 | 0 | 0 | 0 | 0 | 3090 | 44009 | #N/A | #N/A | #N/A | #N/A
0:00 | 0 | 0 | 0 | 0 | 0 | 0 | 3091 | 44010 | #N/A | #N/A | #N/A | #N/A
0:00 | 0 | 0 | 0 | 0 | 0 | 0 | 3092 | 44011 | #N/A | #N/A | #N/A | #N/A
0:00 | 0 | 0 | 0 | 0 | 0 | 0 | 3093 | 44012 | #N/A | #N/A | #N/A | #N/A
0:00 | 0 | 0 | 0 | 0 | 0 | 0 | 3094 | 44013 | #N/A | #N/A | #N/A | #N/A
0:00 | 0 | 0 | 0 | 0 | 0 | 0 | 3095 | 44014 | #N/A | #N/A | #N/A | #N/A
0:00 | 0 | 0 | 0 | 0 | 0 | 0 | 3096 | 44015 | #N/A | #N/A | #N/A | #N/A
0:00 | 0 | 0 | 0 | 0 | 0 | 0 | 3097 | 44016 | #N/A | #N/A | #N/A | #N/A
0:00 | 0 | 0 | 0 | 0 | 0 | 0 | 3098 | 44017 | #N/A | #N/A | #N/A | #N/A
0:00 | 0 | 0 | 0 | 0 | 0 | 0 | 3099 | 44018 | #N/A | #N/A | #N/A | #N/A
0:00 | 0 | 0 | 0 | 0 | 0 | 0 | 3100 | 44019 | #N/A | #N/A | #N/A | #N/A
0:00 | 0 | 0 | 0 | 0 | 0 | 0 | 3101 | 44020 | #N/A | #N/A | #N/A | #N/A
0:00 | 0 | 0 | 0 | 0 | 0 | 0 | 3102 | 44021 | #N/A | #N/A | #N/A | #N/A
0:00 | 0 | 0 | 0 | 0 | 0 | 0 | 3103 | 44022 | #N/A | #N/A | #N/A | #N/A
0:00 | 0 | 0 | 0 | 0 | 0 | 0 | 3104 | 44023 | #N/A | #N/A | #N/A | #N/A
0:00 | 0 | 0 | 0 | 0 | 0 | 0 | 3105 | 44024 | #N/A | #N/A | #N/A | #N/A
0:00 | 0 | 0 | 0 | 0 | 0 | 0 | 3106 | 44025 | #N/A | #N/A | #N/A | #N/A
0:00 | 0 | 0 | 0 | 0 | 0 | 0 | 3107 | 44026 | #N/A | #N/A | #N/A | #N/A
0:00 | 0 | 0 | 0 | 0 | 0 | 0 | 3108 | 44027 | #N/A | #N/A | #N/A | #N/A
0:00 | 0 | 0 | 0 | 0 | 0 | 0 | 3109 | 44028 | #N/A | #N/A | #N/A | #N/A
0:00 | 0 | 0 | 0 | 0 | 0 | 0 | 3110 | 44029 | #N/A | #N/A | #N/A | #N/A
0:00 | 0 | 0 | 0 | 0 | 0 | 0 | 3111 | 44030 | #N/A | #N/A | #N/A | #N/A
0:00 | 0 | 0 | 0 | 0 | 0 | 0 | 3112 | 44031 | #N/A | #N/A | #N/A | #N/A
0:00 | 0 | 0 | 0 | 0 | 0 | 0 | 3113 | 44032 | #N/A | #N/A | #N/A | #N/A
0:00 | 0 | 0 | 0 | 0 | 0 | 0 | 3114 | 44033 | #N/A | #N/A | #N/A | #N/A
0:00 | 0 | 0 | 0 | 0 | 0 | 0 | 3115 | 44034 | #N/A | #N/A | #N/A | #N/A
0:00 | 0 | 0 | 0 | 0 | 0 | 0 | 3116 | 44035 | #N/A | #N/A | #N/A | #N/A
0:00 | 0 | 0 | 0 | 0 | 0 | 0 | 3117 | 44036 | #N/A | #N/A | #N/A | #N/A
0:00 | 0 | 0 | 0 | 0 | 0 | 0 | 3118 | 44037 | #N/A | #N/A | #N/A | #N/A
0:00 | 0 | 0 | 0 | 0 | 0 | 0 | 3119 | 44038 | #N/A | #N/A | #N/A | #N/A
0:00 | 0 | 0 | 0 | 0 | 0 | 0 | 3120 | 44039 | #N/A | #N/A | #N/A | #N/A
0:00 | 0 | 0 | 0 | 0 | 0 | 0 | 3121 | 44040 | #N/A | #N/A | #N/A | #N/A
0:00 | 0 | 0 | 0 | 0 | 0 | 0 | 3122 | 44041 | #N/A | #N/A | #N/A | #N/A
0:00 | 0 | 0 | 0 | 0 | 0 | 0 | 3123 | 44042 | #N/A | #N/A | #N/A | #N/A
0:00 | 0 | 0 | 0 | 0 | 0 | 0 | 3124 | 44043 | #N/A | #N/A | #N/A | #N/A
0:00 | 0 | 0 | 0 | 0 | 0 | 0 | 3125 | 44044 | #N/A | #N/A | #N/A | #N/A
0:00 | 0 | 0 | 0 | 0 | 0 | 0 | 3126 | 44045 | #N/A | #N/A | #N/A | #N/A
0:00 | 0 | 0 | 0 | 0 | 0 | 0 | 3127 | 44046 | #N/A | #N/A | #N/A | #N/A
0:00 | 0 | 0 | 0 | 0 | 0 | 0 | 3128 | 44047 | #N/A | #N/A | #N/A | #N/A
0:00 | 0 | 0 | 0 | 0 | 0 | 0 | 3129 | 44048 | #N/A | #N/A | #N/A | #N/A
0:00 | 0 | 0 | 0 | 0 | 0 | 0 | 3130 | 44049 | #N/A | #N/A | #N/A | #N/A
0:00 | 0 | 0 | 0 | 0 | 0 | 0 | 3131 | 44050 | #N/A | #N/A | #N/A | #N/A
0:00 | 0 | 0 | 0 | 0 | 0 | 0 | 3132 | 44051 | #N/A | #N/A | #N/A | #N/A
0:00 | 0 | 0 | 0 | 0 | 0 | 0 | 3133 | 44052 | #N/A | #N/A | #N/A | #N/A
0:00 | 0 | 0 | 0 | 0 | 0 | 0 | 3134 | 44053 | #N/A | #N/A | #N/A | #N/A
0:00 | 0 | 0 | 0 | 0 | 0 | 0 | 3135 | 44054 | #N/A | #N/A | #N/A | #N/A
0:00 | 0 | 0 | 0 | 0 | 0 | 0 | 3136 | 44055 | #N/A | #N/A | #N/A | #N/A
0:00 | 0 | 0 | 0 | 0 | 0 | 0 | 3137 | 44056 | #N/A | #N/A | #N/A | #N/A
0:00 | 0 | 0 | 0 | 0 | 0 | 0 | 3138 | 44057 | #N/A | #N/A | #N/A | #N/A
0:00 | 0 | 0 | 0 | 0 | 0 | 0 | 3139 | 44058 | #N/A | #N/A | #N/A | #N/A
0:00 | 0 | 0 | 0 | 0 | 0 | 0 | 3140 | 44059 | #N/A | #N/A | #N/A | #N/A
0:00 | 0 | 0 | 0 | 0 | 0 | 0 | 3141 | 44060 | #N/A | #N/A | #N/A | #N/A
0:00 | 0 | 0 | 0 | 0 | 0 | 0 | 3142 | 44061 | #N/A | #N/A | #N/A | #N/A
0:00 | 0 | 0 | 0 | 0 | 0 | 0 | 3143 | 44062 | #N/A | #N/A | #N/A | #N/A
0:00 | 0 | 0 | 0 | 0 | 0 | 0 | 3144 | 44063 | #N/A | #N/A | #N/A | #N/A
0:00 | 0 | 0 | 0 | 0 | 0 | 0 | 3145 | 44064 | #N/A | #N/A | #N/A | #N/A
0:00 | 0 | 0 | 0 | 0 | 0 | 0 | 3146 | 44065 | #N/A | #N/A | #N/A | #N/A
0:00 | 0 | 0 | 0 | 0 | 0 | 0 | 3147 | 44066 | #N/A | #N/A | #N/A | #N/A
0:00 | 0 | 0 | 0 | 0 | 0 | 0 | 3148 | 44067 | #N/A | #N/A | #N/A | #N/A
0:00 | 0 | 0 | 0 | 0 | 0 | 0 | 3149 | 44068 | #N/A | #N/A | #N/A | #N/A
0:00 | 0 | 0 | 0 | 0 | 0 | 0 | 3150 | 44069 | #N/A | #N/A | #N/A | #N/A
0:00 | 0 | 0 | 0 | 0 | 0 | 0 | 3151 | 44070 | #N/A | #N/A | #N/A | #N/A
0:00 | 0 | 0 | 0 | 0 | 0 | 0 | 3152 | 44071 | #N/A | #N/A | #N/A | #N/A
0:00 | 0 | 0 | 0 | 0 | 0 | 0 | 3153 | 44072 | #N/A | #N/A | #N/A | #N/A
0:00 | 0 | 0 | 0 | 0 | 0 | 0 | 3154 | 44073 | #N/A | #N/A | #N/A | #N/A
0:00 | 0 | 0 | 0 | 0 | 0 | 0 | 3155 | 44074 | #N/A | #N/A | #N/A | #N/A
0:00 | 0 | 0 | 0 | 0 | 0 | 0 | 3156 | 44075 | #N/A | #N/A | #N/A | #N/A
0:00 | 0 | 0 | 0 | 0 | 0 | 0 | 3157 | 44076 | #N/A | #N/A | #N/A | #N/A
0:00 | 0 | 0 | 0 | 0 | 0 | 0 | 3158 | 44077 | #N/A | #N/A | #N/A | #N/A
0:00 | 0 | 0 | 0 | 0 | 0 | 0 | 3159 | 44078 | #N/A | #N/A | #N/A | #N/A
0:00 | 0 | 0 | 0 | 0 | 0 | 0 | 3160 | 44079 | #N/A | #N/A | #N/A | #N/A
0:00 | 0 | 0 | 0 | 0 | 0 | 0 | 3161 | 44080 | #N/A | #N/A | #N/A | #N/A
0:00 | 0 | 0 | 0 | 0 | 0 | 0 | 3162 | 44081 | #N/A | #N/A | #N/A | #N/A
0:00 | 0 | 0 | 0 | 0 | 0 | 0 | 3163 | 44082 | #N/A | #N/A | #N/A | #N/A
0:00 | 0 | 0 | 0 | 0 | 0 | 0 | 3164 | 44083 | #N/A | #N/A | #N/A | #N/A
0:00 | 0 | 0 | 0 | 0 | 0 | 0 | 3165 | 44084 | #N/A | #N/A | #N/A | #N/A
0:00 | 0 | 0 | 0 | 0 | 0 | 0 | 3166 | 44085 | #N/A | #N/A | #N/A | #N/A
0:00 | 0 | 0 | 0 | 0 | 0 | 0 | 3167 | 44086 | #N/A | #N/A | #N/A | #N/A
0:00 | 0 | 0 | 0 | 0 | 0 | 0 | 3168 | 44087 | #N/A | #N/A | #N/A | #N/A
0:00 | 0 | 0 | 0 | 0 | 0 | 0 | 3169 | 44088 | #N/A | #N/A | #N/A | #N/A
0:00 | 0 | 0 | 0 | 0 | 0 | 0 | 3170 | 44089 | #N/A | #N/A | #N/A | #N/A
0:00 | 0 | 0 | 0 | 0 | 0 | 0 | 3171 | 44090 | #N/A | #N/A | #N/A | #N/A
0:00 | 0 | 0 | 0 | 0 | 0 | 0 | 3172 | 44091 | #N/A | #N/A | #N/A | #N/A
0:00 | 0 | 0 | 0 | 0 | 0 | 0 | 3173 | 44092 | #N/A | #N/A | #N/A | #N/A
0:00 | 0 | 0 | 0 | 0 | 0 | 0 | 3174 | 44093 | #N/A | #N/A | #N/A | #N/A
0:00 | 0 | 0 | 0 | 0 | 0 | 0 | 3175 | 44094 | #N/A | #N/A | #N/A | #N/A
0:00 | 0 | 0 | 0 | 0 | 0 | 0 | 3176 | 44095 | #N/A | #N/A | #N/A | #N/A
0:00 | 0 | 0 | 0 | 0 | 0 | 0 | 3177 | 44096 | #N/A | #N/A | #N/A | #N/A
0:00 | 0 | 0 | 0 | 0 | 0 | 0 | 3178 | 44097 | #N/A | #N/A | #N/A | #N/A
0:00 | 0 | 0 | 0 | 0 | 0 | 0 | 3179 | 44098 | #N/A | #N/A | #N/A | #N/A
0:00 | 0 | 0 | 0 | 0 | 0 | 0 | 3180 | 44099 | #N/A | #N/A | #N/A | #N/A
0:00 | 0 | 0 | 0 | 0 | 0 | 0 | 3181 | 44100 | #N/A | #N/A | #N/A | #N/A
0:00 | 0 | 0 | 0 | 0 | 0 | 0 | 3182 | 44101 | #N/A | #N/A | #N/A | #N/A
0:00 | 0 | 0 | 0 | 0 | 0 | 0 | 3183 | 44102 | #N/A | #N/A | #N/A | #N/A
0:00 | 0 | 0 | 0 | 0 | 0 | 0 | 3184 | 44103 | #N/A | #N/A | #N/A | #N/A
0:00 | 0 | 0 | 0 | 0 | 0 | 0 | 3185 | 44104 | #N/A | #N/A | #N/A | #N/A
0:00 | 0 | 0 | 0 | 0 | 0 | 0 | 3186 | 44105 | #N/A | #N/A | #N/A | #N/A
0:00 | 0 | 0 | 0 | 0 | 0 | 0 | 3187 | 44106 | #N/A | #N/A | #N/A | #N/A
0:00 | 0 | 0 | 0 | 0 | 0 | 0 | 3188 | 44107 | #N/A | #N/A | #N/A | #N/A
0:00 | 0 | 0 | 0 | 0 | 0 | 0 | 3189 | 44108 | #N/A | #N/A | #N/A | #N/A
0:00 | 0 | 0 | 0 | 0 | 0 | 0 | 3190 | 44109 | #N/A | #N/A | #N/A | #N/A
0:00 | 0 | 0 | 0 | 0 | 0 | 0 | 3191 | 44110 | #N/A | #N/A | #N/A | #N/A
0:00 | 0 | 0 | 0 | 0 | 0 | 0 | 3192 | 44111 | #N/A | #N/A | #N/A | #N/A
0:00 | 0 | 0 | 0 | 0 | 0 | 0 | 3193 | 44112 | #N/A | #N/A | #N/A | #N/A
0:00 | 0 | 0 | 0 | 0 | 0 | 0 | 3194 | 44113 | #N/A | #N/A | #N/A | #N/A
0:00 | 0 | 0 | 0 | 0 | 0 | 0 | 3195 | 44114 | #N/A | #N/A | #N/A | #N/A
0:00 | 0 | 0 | 0 | 0 | 0 | 0 | 3196 | 44115 | #N/A | #N/A | #N/A | #N/A
0:00 | 0 | 0 | 0 | 0 | 0 | 0 | 3197 | 44116 | #N/A | #N/A | #N/A | #N/A
0:00 | 0 | 0 | 0 | 0 | 0 | 0 | 3198 | 44117 | #N/A | #N/A | #N/A | #N/A
0:00 | 0 | 0 | 0 | 0 | 0 | 0 | 3199 | 44118 | #N/A | #N/A | #N/A | #N/A
0:00 | 0 | 0 | 0 | 0 | 0 | 0 | 3200 | 44119 | #N/A | #N/A | #N/A | #N/A
0:00 | 0 | 0 | 0 | 0 | 0 | 0 | 3201 | 44120 | #N/A | #N/A | #N/A | #N/A
0:00 | 0 | 0 | 0 | 0 | 0 | 0 | 3202 | 44121 | #N/A | #N/A | #N/A | #N/A
0:00 | 0 | 0 | 0 | 0 | 0 | 0 | 3203 | 44122 | #N/A | #N/A | #N/A | #N/A
0:00 | 0 | 0 | 0 | 0 | 0 | 0 | 3204 | 44123 | #N/A | #N/A | #N/A | #N/A
0:00 | 0 | 0 | 0 | 0 | 0 | 0 | 3205 | 44124 | #N/A | #N/A | #N/A | #N/A
0:00 | 0 | 0 | 0 | 0 | 0 | 0 | 3206 | 44125 | #N/A | #N/A | #N/A | #N/A
0:00 | 0 | 0 | 0 | 0 | 0 | 0 | 3207 | 44126 | #N/A | #N/A | #N/A | #N/A
0:00 | 0 | 0 | 0 | 0 | 0 | 0 | 3208 | 44127 | #N/A | #N/A | #N/A | #N/A
0:00 | 0 | 0 | 0 | 0 | 0 | 0 | 3209 | 44128 | #N/A | #N/A | #N/A | #N/A
0:00 | 0 | 0 | 0 | 0 | 0 | 0 | 3210 | 44129 | #N/A | #N/A | #N/A | #N/A
0:00 | 0 | 0 | 0 | 0 | 0 | 0 | 3211 | 44130 | #N/A | #N/A | #N/A | #N/A
0:00 | 0 | 0 | 0 | 0 | 0 | 0 | 3212 | 44131 | #N/A | #N/A | #N/A | #N/A
0:00 | 0 | 0 | 0 | 0 | 0 | 0 | 3213 | 44132 | #N/A | #N/A | #N/A | #N/A
0:00 | 0 | 0 | 0 | 0 | 0 | 0 | 3214 | 44133 | #N/A | #N/A | #N/A | #N/A
0:00 | 0 | 0 | 0 | 0 | 0 | 0 | 3215 | 44134 | #N/A | #N/A | #N/A | #N/A
0:00 | 0 | 0 | 0 | 0 | 0 | 0 | 3216 | 44135 | #N/A | #N/A | #N/A | #N/A
0:00 | 0 | 0 | 0 | 0 | 0 | 0 | 3217 | 44136 | #N/A | #N/A | #N/A | #N/A
0:00 | 0 | 0 | 0 | 0 | 0 | 0 | 3218 | 44137 | #N/A | #N/A | #N/A | #N/A
0:00 | 0 | 0 | 0 | 0 | 0 | 0 | 3219 | 44138 | #N/A | #N/A | #N/A | #N/A
0:00 | 0 | 0 | 0 | 0 | 0 | 0 | 3220 | 44139 | #N/A | #N/A | #N/A | #N/A
0:00 | 0 | 0 | 0 | 0 | 0 | 0 | 3221 | 44140 | #N/A | #N/A | #N/A | #N/A
0:00 | 0 | 0 | 0 | 0 | 0 | 0 | 3222 | 44141 | #N/A | #N/A | #N/A | #N/A
0:00 | 0 | 0 | 0 | 0 | 0 | 0 | 3223 | 44142 | #N/A | #N/A | #N/A | #N/A
0:00 | 0 | 0 | 0 | 0 | 0 | 0 | 3224 | 44143 | #N/A | #N/A | #N/A | #N/A
0:00 | 0 | 0 | 0 | 0 | 0 | 0 | 3225 | 44144 | #N/A | #N/A | #N/A | #N/A
0:00 | 0 | 0 | 0 | 0 | 0 | 0 | 3226 | 44145 | #N/A | #N/A | #N/A | #N/A
0:00 | 0 | 0 | 0 | 0 | 0 | 0 | 3227 | 44146 | #N/A | #N/A | #N/A | #N/A
0:00 | 0 | 0 | 0 | 0 | 0 | 0 | 3228 | 44147 | #N/A | #N/A | #N/A | #N/A
0:00 | 0 | 0 | 0 | 0 | 0 | 0 | 3229 | 44148 | #N/A | #N/A | #N/A | #N/A
0:00 | 0 | 0 | 0 | 0 | 0 | 0 | 3230 | 44149 | #N/A | #N/A | #N/A | #N/A
0:00 | 0 | 0 | 0 | 0 | 0 | 0 | 3231 | 44150 | #N/A | #N/A | #N/A | #N/A
0:00 | 0 | 0 | 0 | 0 | 0 | 0 | 3232 | 44151 | #N/A | #N/A | #N/A | #N/A
0:00 | 0 | 0 | 0 | 0 | 0 | 0 | 3233 | 44152 | #N/A | #N/A | #N/A | #N/A
0:00 | 0 | 0 | 0 | 0 | 0 | 0 | 3234 | 44153 | #N/A | #N/A | #N/A | #N/A
0:00 | 0 | 0 | 0 | 0 | 0 | 0 | 3235 | 44154 | #N/A | #N/A | #N/A | #N/A
0:00 | 0 | 0 | 0 | 0 | 0 | 0 | 3236 | 44155 | #N/A | #N/A | #N/A | #N/A
0:00 | 0 | 0 | 0 | 0 | 0 | 0 | 3237 | 44156 | #N/A | #N/A | #N/A | #N/A
0:00 | 0 | 0 | 0 | 0 | 0 | 0 | 3238 | 44157 | #N/A | #N/A | #N/A | #N/A
0:00 | 0 | 0 | 0 | 0 | 0 | 0 | 3239 | 44158 | #N/A | #N/A | #N/A | #N/A
0:00 | 0 | 0 | 0 | 0 | 0 | 0 | 3240 | 44159 | #N/A | #N/A | #N/A | #N/A
0:00 | 0 | 0 | 0 | 0 | 0 | 0 | 3241 | 44160 | #N/A | #N/A | #N/A | #N/A
0:00 | 0 | 0 | 0 | 0 | 0 | 0 | 3242 | 44161 | #N/A | #N/A | #N/A | #N/A
0:00 | 0 | 0 | 0 | 0 | 0 | 0 | 3243 | 44162 | #N/A | #N/A | #N/A | #N/A
0:00 | 0 | 0 | 0 | 0 | 0 | 0 | 3244 | 44163 | #N/A | #N/A | #N/A | #N/A
0:00 | 0 | 0 | 0 | 0 | 0 | 0 | 3245 | 44164 | #N/A | #N/A | #N/A | #N/A
0:00 | 0 | 0 | 0 | 0 | 0 | 0 | 3246 | 44165 | #N/A | #N/A | #N/A | #N/A
0:00 | 0 | 0 | 0 | 0 | 0 | 0 | 3247 | 44166 | #N/A | #N/A | #N/A | #N/A
0:00 | 0 | 0 | 0 | 0 | 0 | 0 | 3248 | 44167 | #N/A | #N/A | #N/A | #N/A
0:00 | 0 | 0 | 0 | 0 | 0 | 0 | 3249 | 44168 | #N/A | #N/A | #N/A | #N/A
0:00 | 0 | 0 | 0 | 0 | 0 | 0 | 3250 | 44169 | #N/A | #N/A | #N/A | #N/A
0:00 | 0 | 0 | 0 | 0 | 0 | 0 | 3251 | 44170 | #N/A | #N/A | #N/A | #N/A
0:00 | 0 | 0 | 0 | 0 | 0 | 0 | 3252 | 44171 | #N/A | #N/A | #N/A | #N/A
0:00 | 0 | 0 | 0 | 0 | 0 | 0 | 3253 | 44172 | #N/A | #N/A | #N/A | #N/A
0:00 | 0 | 0 | 0 | 0 | 0 | 0 | 3254 | 44173 | #N/A | #N/A | #N/A | #N/A
0:00 | 0 | 0 | 0 | 0 | 0 | 0 | 3255 | 44174 | #N/A | #N/A | #N/A | #N/A
0:00 | 0 | 0 | 0 | 0 | 0 | 0 | 3256 | 44175 | #N/A | #N/A | #N/A | #N/A
0:00 | 0 | 0 | 0 | 0 | 0 | 0 | 3257 | 44176 | #N/A | #N/A | #N/A | #N/A
0:00 | 0 | 0 | 0 | 0 | 0 | 0 | 3258 | 44177 | #N/A | #N/A | #N/A | #N/A
0:00 | 0 | 0 | 0 | 0 | 0 | 0 | 3259 | 44178 | #N/A | #N/A | #N/A | #N/A
0:00 | 0 | 0 | 0 | 0 | 0 | 0 | 3260 | 44179 | #N/A | #N/A | #N/A | #N/A
0:00 | 0 | 0 | 0 | 0 | 0 | 0 | 3261 | 44180 | #N/A | #N/A | #N/A | #N/A
0:00 | 0 | 0 | 0 | 0 | 0 | 0 | 3262 | 44181 | #N/A | #N/A | #N/A | #N/A
0:00 | 0 | 0 | 0 | 0 | 0 | 0 | 3263 | 44182 | #N/A | #N/A | #N/A | #N/A
0:00 | 0 | 0 | 0 | 0 | 0 | 0 | 3264 | 44183 | #N/A | #N/A | #N/A | #N/A
0:00 | 0 | 0 | 0 | 0 | 0 | 0 | 3265 | 44184 | #N/A | #N/A | #N/A | #N/A
0:00 | 0 | 0 | 0 | 0 | 0 | 0 | 3266 | 44185 | #N/A | #N/A | #N/A | #N/A
0:00 | 0 | 0 | 0 | 0 | 0 | 0 | 3267 | 44186 | #N/A | #N/A | #N/A | #N/A
0:00 | 0 | 0 | 0 | 0 | 0 | 0 | 3268 | 44187 | #N/A | #N/A | #N/A | #N/A
0:00 | 0 | 0 | 0 | 0 | 0 | 0 | 3269 | 44188 | #N/A | #N/A | #N/A | #N/A
0:00 | 0 | 0 | 0 | 0 | 0 | 0 | 3270 | 44189 | #N/A | #N/A | #N/A | #N/A
0:00 | 0 | 0 | 0 | 0 | 0 | 0 | 3271 | 44190 | #N/A | #N/A | #N/A | #N/A
0:00 | 0 | 0 | 0 | 0 | 0 | 0 | 3272 | 44191 | #N/A | #N/A | #N/A | #N/A
0:00 | 0 | 0 | 0 | 0 | 0 | 0 | 3273 | 44192 | #N/A | #N/A | #N/A | #N/A
0:00 | 0 | 0 | 0 | 0 | 0 | 0 | 3274 | 44193 | #N/A | #N/A | #N/A | #N/A
0:00 | 0 | 0 | 0 | 0 | 0 | 0 | 3275 | 44194 | #N/A | #N/A | #N/A | #N/A
0:00 | 0 | 0 | 0 | 0 | 0 | 0 | 3276 | 44195 | #N/A | #N/A | #N/A | #N/A
0:00 | 0 | 0 | 0 | 0 | 0 | 0 | 3277 | 44196 | #N/A | #N/A | #N/A | #N/A
0:00 | 0 | 0 | 0 | 0 | 0 | 0 | 3278 | 44197 | #N/A | #N/A | #N/A | #N/A
0:00 | 0 | 0 | 0 | 0 | 0 | 0 | 3279 | 44198 | #N/A | #N/A | #N/A | #N/A
0:00 | 0 | 0 | 0 | 0 | 0 | 0 | 3280 | 44199 | #N/A | #N/A | #N/A | #N/A
0:00 | 0 | 0 | 0 | 0 | 0 | 0 | 3281 | 44200 | #N/A | #N/A | #N/A | #N/A
0:00 | 0 | 0 | 0 | 0 | 0 | 0 | 3282 | 44201 | #N/A | #N/A | #N/A | #N/A
0:00 | 0 | 0 | 0 | 0 | 0 | 0 | 3283 | 44202 | #N/A | #N/A | #N/A | #N/A
0:00 | 0 | 0 | 0 | 0 | 0 | 0 | 3284 | 44203 | #N/A | #N/A | #N/A | #N/A
0:00 | 0 | 0 | 0 | 0 | 0 | 0 | 3285 | 44204 | #N/A | #N/A | #N/A | #N/A
0:00 | 0 | 0 | 0 | 0 | 0 | 0 | 3286 | 44205 | #N/A | #N/A | #N/A | #N/A
0:00 | 0 | 0 | 0 | 0 | 0 | 0 | 3287 | 44206 | #N/A | #N/A | #N/A | #N/A
0:00 | 0 | 0 | 0 | 0 | 0 | 0 | 3288 | 44207 | #N/A | #N/A | #N/A | #N/A
0:00 | 0 | 0 | 0 | 0 | 0 | 0 | 3289 | 44208 | #N/A | #N/A | #N/A | #N/A
0:00 | 0 | 0 | 0 | 0 | 0 | 0 | 3290 | 44209 | #N/A | #N/A | #N/A | #N/A
0:00 | 0 | 0 | 0 | 0 | 0 | 0 | 3291 | 44210 | #N/A | #N/A | #N/A | #N/A
0:00 | 0 | 0 | 0 | 0 | 0 | 0 | 3292 | 44211 | #N/A | #N/A | #N/A | #N/A
0:00 | 0 | 0 | 0 | 0 | 0 | 0 | 3293 | 44212 | #N/A | #N/A | #N/A | #N/A
0:00 | 0 | 0 | 0 | 0 | 0 | 0 | 3294 | 44213 | #N/A | #N/A | #N/A | #N/A
0:00 | 0 | 0 | 0 | 0 | 0 | 0 | 3295 | 44214 | #N/A | #N/A | #N/A | #N/A
0:00 | 0 | 0 | 0 | 0 | 0 | 0 | 3296 | 44215 | #N/A | #N/A | #N/A | #N/A
0:00 | 0 | 0 | 0 | 0 | 0 | 0 | 3297 | 44216 | #N/A | #N/A | #N/A | #N/A
0:00 | 0 | 0 | 0 | 0 | 0 | 0 | 3298 | 44217 | #N/A | #N/A | #N/A | #N/A
0:00 | 0 | 0 | 0 | 0 | 0 | 0 | 3299 | 44218 | #N/A | #N/A | #N/A | #N/A
0:00 | 0 | 0 | 0 | 0 | 0 | 0 | 3300 | 44219 | #N/A | #N/A | #N/A | #N/A
0:00 | 0 | 0 | 0 | 0 | 0 | 0 | 3301 | 44220 | #N/A | #N/A | #N/A | #N/A
0:00 | 0 | 0 | 0 | 0 | 0 | 0 | 3302 | 44221 | #N/A | #N/A | #N/A | #N/A
0:00 | 0 | 0 | 0 | 0 | 0 | 0 | 3303 | 44222 | #N/A | #N/A | #N/A | #N/A
0:00 | 0 | 0 | 0 | 0 | 0 | 0 | 3304 | 44223 | #N/A | #N/A | #N/A | #N/A
0:00 | 0 | 0 | 0 | 0 | 0 | 0 | 3305 | 44224 | #N/A | #N/A | #N/A | #N/A
0:00 | 0 | 0 | 0 | 0 | 0 | 0 | 3306 | 44225 | #N/A | #N/A | #N/A | #N/A
0:00 | 0 | 0 | 0 | 0 | 0 | 0 | 3307 | 44226 | #N/A | #N/A | #N/A | #N/A
0:00 | 0 | 0 | 0 | 0 | 0 | 0 | 3308 | 44227 | #N/A | #N/A | #N/A | #N/A
0:00 | 0 | 0 | 0 | 0 | 0 | 0 | 3309 | 44228 | #N/A | #N/A | #N/A | #N/A
0:00 | 0 | 0 | 0 | 0 | 0 | 0 | 3310 | 44229 | #N/A | #N/A | #N/A | #N/A
0:00 | 0 | 0 | 0 | 0 | 0 | 0 | 3311 | 44230 | #N/A | #N/A | #N/A | #N/A
0:00 | 0 | 0 | 0 | 0 | 0 | 0 | 3312 | 44231 | #N/A | #N/A | #N/A | #N/A
0:00 | 0 | 0 | 0 | 0 | 0 | 0 | 3313 | 44232 | #N/A | #N/A | #N/A | #N/A
0:00 | 0 | 0 | 0 | 0 | 0 | 0 | 3314 | 44233 | #N/A | #N/A | #N/A | #N/A
0:00 | 0 | 0 | 0 | 0 | 0 | 0 | 3315 | 44234 | #N/A | #N/A | #N/A | #N/A
0:00 | 0 | 0 | 0 | 0 | 0 | 0 | 3316 | 44235 | #N/A | #N/A | #N/A | #N/A
0:00 | 0 | 0 | 0 | 0 | 0 | 0 | 3317 | 44236 | #N/A | #N/A | #N/A | #N/A
0:00 | 0 | 0 | 0 | 0 | 0 | 0 | 3318 | 44237 | #N/A | #N/A | #N/A | #N/A
0:00 | 0 | 0 | 0 | 0 | 0 | 0 | 3319 | 44238 | #N/A | #N/A | #N/A | #N/A
0:00 | 0 | 0 | 0 | 0 | 0 | 0 | 3320 | 44239 | #N/A | #N/A | #N/A | #N/A
0:00 | 0 | 0 | 0 | 0 | 0 | 0 | 3321 | 44240 | #N/A | #N/A | #N/A | #N/A
0:00 | 0 | 0 | 0 | 0 | 0 | 0 | 3322 | 44241 | #N/A | #N/A | #N/A | #N/A
0:00 | 0 | 0 | 0 | 0 | 0 | 0 | 3323 | 44242 | #N/A | #N/A | #N/A | #N/A
0:00 | 0 | 0 | 0 | 0 | 0 | 0 | 3324 | 44243 | #N/A | #N/A | #N/A | #N/A
0:00 | 0 | 0 | 0 | 0 | 0 | 0 | 3325 | 44244 | #N/A | #N/A | #N/A | #N/A
0:00 | 0 | 0 | 0 | 0 | 0 | 0 | 3326 | 44245 | #N/A | #N/A | #N/A | #N/A
0:00 | 0 | 0 | 0 | 0 | 0 | 0 | 3327 | 44246 | #N/A | #N/A | #N/A | #N/A
0:00 | 0 | 0 | 0 | 0 | 0 | 0 | 3328 | 44247 | #N/A | #N/A | #N/A | #N/A
0:00 | 0 | 0 | 0 | 0 | 0 | 0 | 3329 | 44248 | #N/A | #N/A | #N/A | #N/A
0:00 | 0 | 0 | 0 | 0 | 0 | 0 | 3330 | 44249 | #N/A | #N/A | #N/A | #N/A
0:00 | 0 | 0 | 0 | 0 | 0 | 0 | 3331 | 44250 | #N/A | #N/A | #N/A | #N/A
0:00 | 0 | 0 | 0 | 0 | 0 | 0 | 3332 | 44251 | #N/A | #N/A | #N/A | #N/A
0:00 | 0 | 0 | 0 | 0 | 0 | 0 | 3333 | 44252 | #N/A | #N/A | #N/A | #N/A
0:00 | 0 | 0 | 0 | 0 | 0 | 0 | 3334 | 44253 | #N/A | #N/A | #N/A | #N/A
0:00 | 0 | 0 | 0 | 0 | 0 | 0 | 3335 | 44254 | #N/A | #N/A | #N/A | #N/A
0:00 | 0 | 0 | 0 | 0 | 0 | 0 | 3336 | 44255 | #N/A | #N/A | #N/A | #N/A
0:00 | 0 | 0 | 0 | 0 | 0 | 0 | 3337 | 44256 | #N/A | #N/A | #N/A | #N/A
0:00 | 0 | 0 | 0 | 0 | 0 | 0 | 3338 | 44257 | #N/A | #N/A | #N/A | #N/A
0:00 | 0 | 0 | 0 | 0 | 0 | 0 | 3339 | 44258 | #N/A | #N/A | #N/A | #N/A
0:00 | 0 | 0 | 0 | 0 | 0 | 0 | 3340 | 44259 | #N/A | #N/A | #N/A | #N/A
0:00 | 0 | 0 | 0 | 0 | 0 | 0 | 3341 | 44260 | #N/A | #N/A | #N/A | #N/A
0:00 | 0 | 0 | 0 | 0 | 0 | 0 | 3342 | 44261 | #N/A | #N/A | #N/A | #N/A
0:00 | 0 | 0 | 0 | 0 | 0 | 0 | 3343 | 44262 | #N/A | #N/A | #N/A | #N/A
0:00 | 0 | 0 | 0 | 0 | 0 | 0 | 3344 | 44263 | #N/A | #N/A | #N/A | #N/A
0:00 | 0 | 0 | 0 | 0 | 0 | 0 | 3345 | 44264 | #N/A | #N/A | #N/A | #N/A
0:00 | 0 | 0 | 0 | 0 | 0 | 0 | 3346 | 44265 | #N/A | #N/A | #N/A | #N/A
0:00 | 0 | 0 | 0 | 0 | 0 | 0 | 3347 | 44266 | #N/A | #N/A | #N/A | #N/A
0:00 | 0 | 0 | 0 | 0 | 0 | 0 | 3348 | 44267 | #N/A | #N/A | #N/A | #N/A
0:00 | 0 | 0 | 0 | 0 | 0 | 0 | 3349 | 44268 | #N/A | #N/A | #N/A | #N/A
0:00 | 0 | 0 | 0 | 0 | 0 | 0 | 3350 | 44269 | #N/A | #N/A | #N/A | #N/A
0:00 | 0 | 0 | 0 | 0 | 0 | 0 | 3351 | 44270 | #N/A | #N/A | #N/A | #N/A
0:00 | 0 | 0 | 0 | 0 | 0 | 0 | 3352 | 44271 | #N/A | #N/A | #N/A | #N/A
0:00 | 0 | 0 | 0 | 0 | 0 | 0 | 3353 | 44272 | #N/A | #N/A | #N/A | #N/A
0:00 | 0 | 0 | 0 | 0 | 0 | 0 | 3354 | 44273 | #N/A | #N/A | #N/A | #N/A
0:00 | 0 | 0 | 0 | 0 | 0 | 0 | 3355 | 44274 | #N/A | #N/A | #N/A | #N/A
0:00 | 0 | 0 | 0 | 0 | 0 | 0 | 3356 | 44275 | #N/A | #N/A | #N/A | #N/A
0:00 | 0 | 0 | 0 | 0 | 0 | 0 | 3357 | 44276 | #N/A | #N/A | #N/A | #N/A
0:00 | 0 | 0 | 0 | 0 | 0 | 0 | 3358 | 44277 | #N/A | #N/A | #N/A | #N/A
0:00 | 0 | 0 | 0 | 0 | 0 | 0 | 3359 | 44278 | #N/A | #N/A | #N/A | #N/A
0:00 | 0 | 0 | 0 | 0 | 0 | 0 | 3360 | 44279 | #N/A | #N/A | #N/A | #N/A
0:00 | 0 | 0 | 0 | 0 | 0 | 0 | 3361 | 44280 | #N/A | #N/A | #N/A | #N/A
0:00 | 0 | 0 | 0 | 0 | 0 | 0 | 3362 | 44281 | #N/A | #N/A | #N/A | #N/A
0:00 | 0 | 0 | 0 | 0 | 0 | 0 | 3363 | 44282 | #N/A | #N/A | #N/A | #N/A
0:00 | 0 | 0 | 0 | 0 | 0 | 0 | 3364 | 44283 | #N/A | #N/A | #N/A | #N/A
0:00 | 0 | 0 | 0 | 0 | 0 | 0 | 3365 | 44284 | #N/A | #N/A | #N/A | #N/A
0:00 | 0 | 0 | 0 | 0 | 0 | 0 | 3366 | 44285 | #N/A | #N/A | #N/A | #N/A
0:00 | 0 | 0 | 0 | 0 | 0 | 0 | 3367 | 44286 | #N/A | #N/A | #N/A | #N/A
0:00 | 0 | 0 | 0 | 0 | 0 | 0 | 3368 | 44287 | #N/A | #N/A | #N/A | #N/A
0:00 | 0 | 0 | 0 | 0 | 0 | 0 | 3369 | 44288 | #N/A | #N/A | #N/A | #N/A
0:00 | 0 | 0 | 0 | 0 | 0 | 0 | 3370 | 44289 | #N/A | #N/A | #N/A | #N/A
0:00 | 0 | 0 | 0 | 0 | 0 | 0 | 3371 | 44290 | #N/A | #N/A | #N/A | #N/A
0:00 | 0 | 0 | 0 | 0 | 0 | 0 | 3372 | 44291 | #N/A | #N/A | #N/A | #N/A
0:00 | 0 | 0 | 0 | 0 | 0 | 0 | 3373 | 44292 | #N/A | #N/A | #N/A | #N/A
0:00 | 0 | 0 | 0 | 0 | 0 | 0 | 3374 | 44293 | #N/A | #N/A | #N/A | #N/A
0:00 | 0 | 0 | 0 | 0 | 0 | 0 | 3375 | 44294 | #N/A | #N/A | #N/A | #N/A
0:00 | 0 | 0 | 0 | 0 | 0 | 0 | 3376 | 44295 | #N/A | #N/A | #N/A | #N/A
0:00 | 0 | 0 | 0 | 0 | 0 | 0 | 3377 | 44296 | #N/A | #N/A | #N/A | #N/A
0:00 | 0 | 0 | 0 | 0 | 0 | 0 | 3378 | 44297 | #N/A | #N/A | #N/A | #N/A
0:00 | 0 | 0 | 0 | 0 | 0 | 0 | 3379 | 44298 | #N/A | #N/A | #N/A | #N/A
0:00 | 0 | 0 | 0 | 0 | 0 | 0 | 3380 | 44299 | #N/A | #N/A | #N/A | #N/A