## Messprotokoll
Messprotokoll
Protokolldaten
Ersteller: |  | Schropp Florian
Datum: |  | 2025-06-11
Beschreibung: |  | 3-3-K-o-Blind-3
Anlagenparameter
Drahtstärke: |  | 3 | mm
Drahtanzahl: |  | 3 | Stück
Masse Brennholz: |  | 1,5+0,5 | kg
Start der Messreihe: |  | 11:38 | Uhr
|  | Spannungsquelle |  | Keysight |  |  | Wöhler 836 (Reingas) |  |  |  | Wöhler 847 (Rohgas) |  |  |  |  | Anmerkungen/ Beobachtungen
|  |  |  | Temperaturmessung |  |  | Staubmessung |  |  | Errechnete Werte | Staubmessung |  |  | Errechnete Werte
Messpunkt | Uhrzeit | Spannung Prec1 UPrec1 | Gesamt-strom Iges | T1 | T2 | T3 | Filtermassen- zunahme mStF | Sauerstoff- konzentration O2 | Kohlenmonoxid- konze. Bez. Auf den Referenzwert CON | Staubkonz. im Abgas bez. auf den Referenz-wert mSt,O2 | Filtermassen- zunahme mStF | Sauerstoff- konzentration O2 | Kohlenmonoxid- konz. Bez. Auf den Referenzwert CON | Staubkonz. im Abgas bez. auf den Referenz-wert mSt,O2 | Abscheidegrad
[-] | [hh:mm] | [kV] | [mA] | [°C] | [°C] | [°C] | [mg] | [%] | [ppm] | [mg/m3] | [mg] | [%] | [ppm] | [mg/m3] | [%]
1 | 11:38 | / | / | / | / | / | #N/A | #N/A | / | / | #N/A | #N/A | #N/A | #N/A | /
2 | 11:38 | / | / | / | / | / | #N/A | #N/A | / | / | #N/A | #N/A | #N/A | #N/A | /
3 | 11:38 | / | / | / | / | / | #N/A | #N/A | / | / | #N/A | #N/A | #N/A | #N/A | /
4 | 11:38 | / | / | / | / | / | #N/A | #N/A | / | / | #N/A | #N/A | #N/A | #N/A | /
5 | 11:38 | / | / | / | / | / | #N/A | #N/A | / | / | #N/A | #N/A | #N/A | #N/A | /
6 | 11:38 | / | / | / | / | / | #N/A | #N/A | / | / | #N/A | #N/A | #N/A | #N/A | /
7 | 11:38 | / | / | / | / | / | #N/A | #N/A | / | / | #N/A | #N/A | #N/A | #N/A | /
8 | 11:38 | / | / | / | / | / | #N/A | #N/A | / | / | #N/A | #N/A | #N/A | #N/A | /
9 | 11:38 | / | / | / | / | / | #N/A | #N/A | / | / | #N/A | #N/A | #N/A | #N/A | /
10 | 11:38 | / | / | / | / | / | #N/A | #N/A | / | / | #N/A | #N/A | #N/A | #N/A | /
11 | 11:38 | / | / | / | / | / | #N/A | #N/A | / | / | #N/A | #N/A | #N/A | #N/A | /
12 | 11:38 | / | / | / | / | / | #N/A | #N/A | / | / | #N/A | #N/A | #N/A | #N/A | /
13 | 11:38 | / | / | / | / | / | #N/A | #N/A | / | / | #N/A | #N/A | #N/A | #N/A | /
14 | 11:38 | / | / | / | / | / | #N/A | #N/A | / | / | #N/A | #N/A | #N/A | #N/A | /
15 | 11:38 | / | / | / | / | / | #N/A | #N/A | / | / | #N/A | #N/A | #N/A | #N/A | /
16 | 11:38 | / | / | / | / | / | #N/A | #N/A | / | / | #N/A | #N/A | #N/A | #N/A | /
17 | 11:38 | / | / | / | / | / | #N/A | #N/A | / | / | #N/A | #N/A | #N/A | #N/A | /
18 | 11:38 | / | / | / | / | / | #N/A | #N/A | / | / | #N/A | #N/A | #N/A | #N/A | /
19 | 11:38 | / | / | / | / | / | #N/A | #N/A | / | / | #N/A | #N/A | #N/A | #N/A | /
20 | 11:38 | / | / | / | / | / | #N/A | #N/A | / | / | #N/A | #N/A | #N/A | #N/A | /
21 | 11:38 | / | / | / | / | / | #N/A | #N/A | / | / | #N/A | #N/A | #N/A | #N/A | /
22 | 11:38 | / | / | / | / | / | #N/A | #N/A | / | / | #N/A | #N/A | #N/A | #N/A | /
23 | 11:38 | / | / | / | / | / | #N/A | #N/A | / | / | #N/A | #N/A | #N/A | #N/A | /
24 | 11:38 | / | / | / | / | / | #N/A | #N/A | / | / | #N/A | #N/A | #N/A | #N/A | /
25 | 11:38 | / | / | / | / | / | #N/A | #N/A | / | / | #N/A | #N/A | #N/A | #N/A | /
26 | 11:38 | / | / | / | / | / | #N/A | #N/A | / | / | #N/A | #N/A | #N/A | #N/A | /
27 | 11:38 | / | / | 22.3717 | 21.7578 | 21.6806 | #N/A | #N/A | / | / | #N/A | #N/A | #N/A | #N/A | /
28 | 11:38 | / | / | 22.3782 | 21.7493 | 21.6769 | #N/A | #N/A | / | / | #N/A | #N/A | #N/A | #N/A | /
29 | 11:38 | / | / | 22.3992 | 21.7553 | 21.6753 | #N/A | #N/A | / | / | #N/A | #N/A | #N/A | #N/A | /
30 | 11:38 | / | / | 22.3945 | 21.7469 | 21.6721 | #N/A | #N/A | / | / | #N/A | #N/A | #N/A | #N/A | /
31 | 11:39 | / | / | 22.4121 | 21.7507 | 21.6721 | #N/A | #N/A | / | / | #N/A | #N/A | #N/A | #N/A | /
32 | 11:39 | / | / | 22.4141 | 21.7667 | 21.6759 | #N/A | #N/A | / | / | #N/A | #N/A | #N/A | #N/A | /
33 | 11:39 | / | / | 22.4217 | 21.7473 | 21.6776 | #N/A | #N/A | / | / | #N/A | #N/A | #N/A | #N/A | /
34 | 11:39 | / | / | 22.4345 | 21.7417 | 21.6831 | #N/A | #N/A | / | / | #N/A | #N/A | #N/A | #N/A | /
35 | 11:39 | / | / | 22.4174 | 21.7633 | 21.6734 | #N/A | #N/A | / | / | #N/A | #N/A | #N/A | #N/A | /
36 | 11:39 | / | / | 22.4342 | 21.7649 | 21.7026 | #N/A | #N/A | / | / | #N/A | #N/A | #N/A | #N/A | /
37 | 11:39 | / | / | 22.4497 | 21.7752 | 21.704 | #N/A | #N/A | / | / | #N/A | #N/A | #N/A | #N/A | /
38 | 11:39 | / | / | 22.4434 | 21.7725 | 21.6991 | #N/A | #N/A | / | / | #N/A | #N/A | #N/A | #N/A | /
39 | 11:39 | / | / | 22.4539 | 21.7728 | 21.6929 | #N/A | #N/A | / | / | #N/A | #N/A | #N/A | #N/A | /
40 | 11:39 | / | / | 22.4583 | 21.7762 | 21.7109 | #N/A | #N/A | / | / | #N/A | #N/A | #N/A | #N/A | /
41 | 11:39 | / | / | 22.4658 | 21.7823 | 21.7313 | #N/A | #N/A | / | / | #N/A | #N/A | #N/A | #N/A | /
42 | 11:39 | / | / | 22.46 | 21.7705 | 21.7541 | #N/A | #N/A | / | / | #N/A | #N/A | #N/A | #N/A | /
43 | 11:39 | / | / | 22.4603 | 21.7721 | 21.7864 | #N/A | #N/A | / | / | #N/A | #N/A | #N/A | #N/A | /
44 | 11:39 | / | / | 22.4607 | 21.799 | 21.8249 | #N/A | #N/A | / | / | #N/A | #N/A | #N/A | #N/A | /
45 | 11:39 | / | / | 22.4556 | 21.8283 | 21.8823 | #N/A | #N/A | / | / | #N/A | #N/A | #N/A | #N/A | /
46 | 11:39 | / | / | 22.4542 | 21.8601 | 21.9381 | #N/A | #N/A | / | / | #N/A | #N/A | #N/A | #N/A | /
47 | 11:39 | / | / | 22.4533 | 21.8891 | 22.0104 | #N/A | #N/A | / | / | #N/A | #N/A | #N/A | #N/A | /
48 | 11:39 | / | / | 22.4569 | 21.9488 | 22.0803 | #N/A | #N/A | / | / | #N/A | #N/A | #N/A | #N/A | /
49 | 11:39 | / | / | 22.4589 | 21.9983 | 22.1398 | #N/A | #N/A | / | / | #N/A | #N/A | #N/A | #N/A | /
50 | 11:39 | / | / | 22.4646 | 22.042 | 22.1992 | #N/A | #N/A | / | / | #N/A | #N/A | #N/A | #N/A | /
51 | 11:39 | / | / | 22.5032 | 22.0825 | 22.2492 | #N/A | #N/A | / | / | #N/A | #N/A | #N/A | #N/A | /
52 | 11:39 | / | / | 22.5309 | 22.1235 | 22.3101 | #N/A | #N/A | / | / | #N/A | #N/A | #N/A | #N/A | /
53 | 11:39 | / | / | 22.5633 | 22.1738 | 22.3747 | #N/A | #N/A | / | / | #N/A | #N/A | #N/A | #N/A | /
54 | 11:39 | / | / | 22.5876 | 22.2228 | 22.4272 | #N/A | #N/A | / | / | #N/A | #N/A | #N/A | #N/A | /
55 | 11:39 | / | / | 22.6158 | 22.2601 | 22.4773 | #N/A | #N/A | / | / | #N/A | #N/A | #N/A | #N/A | /
56 | 11:39 | / | / | 22.6353 | 22.3156 | 22.5404 | #N/A | #N/A | / | / | #N/A | #N/A | #N/A | #N/A | /
57 | 11:39 | / | / | 22.6683 | 22.3415 | 22.6058 | #N/A | #N/A | / | / | #N/A | #N/A | #N/A | #N/A | /
58 | 11:39 | / | / | 22.6936 | 22.3815 | 22.6682 | #N/A | #N/A | / | / | #N/A | #N/A | #N/A | #N/A | /
59 | 11:39 | / | / | 22.7408 | 22.4179 | 22.7293 | #N/A | #N/A | / | / | #N/A | #N/A | #N/A | #N/A | /
60 | 11:39 | / | / | 22.7497 | 22.4889 | 22.8195 | #N/A | #N/A | / | / | #N/A | #N/A | #N/A | #N/A | /
61 | 11:39 | / | / | 22.7822 | 22.5413 | 22.9015 | #N/A | #N/A | / | / | #N/A | #N/A | #N/A | #N/A | /
62 | 11:39 | / | / | 22.8047 | 22.607 | 23.0037 | #N/A | #N/A | / | / | #N/A | #N/A | #N/A | #N/A | /
63 | 11:39 | / | / | 22.8272 | 22.6816 | 23.1225 | #N/A | #N/A | / | / | #N/A | #N/A | #N/A | #N/A | /
64 | 11:39 | / | / | 22.8757 | 22.7432 | 23.2381 | #N/A | #N/A | / | / | #N/A | #N/A | #N/A | #N/A | /
65 | 11:39 | / | / | 22.9106 | 22.8265 | 23.3914 | #N/A | #N/A | / | / | #N/A | #N/A | #N/A | #N/A | /
66 | 11:39 | / | / | 22.9498 | 22.8852 | 23.5031 | #N/A | #N/A | / | / | #N/A | #N/A | #N/A | #N/A | /
67 | 11:39 | / | / | 22.9646 | 22.9665 | 23.6313 | #N/A | #N/A | / | / | #N/A | #N/A | #N/A | #N/A | /
68 | 11:39 | / | / | 22.975 | 23.0324 | 23.7509 | #N/A | #N/A | / | / | #N/A | #N/A | #N/A | #N/A | /
69 | 11:39 | / | / | 23.0129 | 23.1107 | 23.8593 | #N/A | #N/A | / | / | #N/A | #N/A | #N/A | #N/A | /
70 | 11:39 | / | / | 23.027 | 23.177 | 23.9728 | #N/A | #N/A | / | / | #N/A | #N/A | #N/A | #N/A | /
71 | 11:39 | / | / | 23.0527 | 23.2658 | 24.0867 | #N/A | #N/A | / | / | #N/A | #N/A | #N/A | #N/A | /
72 | 11:39 | / | / | 23.0923 | 23.348 | 24.2325 | #N/A | #N/A | / | / | #N/A | #N/A | #N/A | #N/A | /
73 | 11:39 | / | / | 23.1013 | 23.4369 | 24.3792 | #N/A | #N/A | / | / | #N/A | #N/A | #N/A | #N/A | /
74 | 11:39 | / | / | 23.1314 | 23.5241 | 24.5282 | #N/A | #N/A | / | / | #N/A | #N/A | #N/A | #N/A | /
75 | 11:39 | / | / | 23.1893 | 23.6307 | 24.706 | #N/A | #N/A | / | / | #N/A | #N/A | #N/A | #N/A | /
76 | 11:39 | / | / | 23.2132 | 23.7259 | 24.8579 | #N/A | #N/A | / | / | #N/A | #N/A | #N/A | #N/A | /
77 | 11:39 | / | / | 23.2538 | 23.8521 | 25.0345 | #N/A | #N/A | / | / | #N/A | #N/A | #N/A | #N/A | /
78 | 11:39 | / | / | 23.3 | 23.9756 | 25.2096 | #N/A | #N/A | / | / | #N/A | #N/A | #N/A | #N/A | /
79 | 11:39 | / | / | 23.3422 | 24.1085 | 25.4127 | #N/A | #N/A | / | / | #N/A | #N/A | #N/A | #N/A | /
80 | 11:39 | / | / | 23.3632 | 24.245 | 25.6128 | #N/A | #N/A | / | / | #N/A | #N/A | #N/A | #N/A | /
81 | 11:39 | / | / | 23.4229 | 24.3828 | 25.8085 | #N/A | #N/A | / | / | #N/A | #N/A | #N/A | #N/A | /
82 | 11:39 | / | / | 23.4932 | 24.5284 | 26.0177 | #N/A | #N/A | / | / | #N/A | #N/A | #N/A | #N/A | /
83 | 11:39 | / | / | 23.5382 | 24.6861 | 26.2309 | #N/A | #N/A | / | / | #N/A | #N/A | #N/A | #N/A | /
84 | 11:39 | / | / | 23.6159 | 24.8618 | 26.4625 | #N/A | #N/A | / | / | #N/A | #N/A | #N/A | #N/A | /
85 | 11:39 | / | / | 23.6536 | 25.0288 | 26.7038 | #N/A | #N/A | / | / | #N/A | #N/A | #N/A | #N/A | /
86 | 11:39 | / | / | 23.7108 | 25.2131 | 26.9113 | #N/A | #N/A | / | / | #N/A | #N/A | #N/A | #N/A | /
87 | 11:39 | / | / | 23.7689 | 25.3747 | 27.1544 | #N/A | #N/A | / | / | #N/A | #N/A | #N/A | #N/A | /
88 | 11:39 | / | / | 23.8429 | 25.5712 | 27.4212 | #N/A | #N/A | / | / | #N/A | #N/A | #N/A | #N/A | /
89 | 11:39 | / | / | 23.9305 | 25.7467 | 27.6805 | #N/A | #N/A | / | / | #N/A | #N/A | #N/A | #N/A | /
90 | 11:39 | / | / | 23.9688 | 25.9427 | 27.9586 | #N/A | #N/A | / | / | #N/A | #N/A | #N/A | #N/A | /
91 | 11:40 | / | / | 24.0184 | 26.1687 | 28.203 | #N/A | #N/A | / | / | #N/A | #N/A | #N/A | #N/A | /
92 | 11:40 | / | / | 24.0883 | 26.3535 | 28.4968 | #N/A | #N/A | / | / | #N/A | #N/A | #N/A | #N/A | /
93 | 11:40 | / | / | 24.14 | 26.5632 | 28.7649 | #N/A | #N/A | / | / | #N/A | #N/A | #N/A | #N/A | /
94 | 11:40 | / | / | 24.2053 | 26.7778 | 29.0471 | #N/A | #N/A | / | / | #N/A | #N/A | #N/A | #N/A | /
95 | 11:40 | / | / | 24.2918 | 26.987 | 29.3628 | #N/A | #N/A | / | / | #N/A | #N/A | #N/A | #N/A | /
96 | 11:40 | / | / | 24.3607 | 27.2017 | 29.6724 | #N/A | #N/A | / | / | #N/A | #N/A | #N/A | #N/A | /
97 | 11:40 | / | / | 24.46 | 27.4472 | 30.0071 | #N/A | #N/A | / | / | #N/A | #N/A | #N/A | #N/A | /
98 | 11:40 | / | / | 24.5622 | 27.6761 | 30.3224 | #N/A | #N/A | / | / | #N/A | #N/A | #N/A | #N/A | /
99 | 11:40 | / | / | 24.6546 | 27.9014 | 30.661 | #N/A | #N/A | / | / | #N/A | #N/A | #N/A | #N/A | /
100 | 11:40 | / | / | 24.7344 | 28.1422 | 30.9831 | #N/A | #N/A | / | / | #N/A | #N/A | #N/A | #N/A | /
101 | 11:40 | / | / | 24.8252 | 28.3716 | 31.3335 | #N/A | #N/A | / | / | #N/A | #N/A | #N/A | #N/A | /
102 | 11:40 | / | / | 24.9577 | 28.6341 | 31.6828 | #N/A | #N/A | / | / | #N/A | #N/A | #N/A | #N/A | /
103 | 11:40 | / | / | 25.026 | 28.883 | 32.0441 | #N/A | #N/A | / | / | #N/A | #N/A | #N/A | #N/A | /
104 | 11:40 | / | / | 25.1512 | 29.1328 | 32.4038 | #N/A | #N/A | / | / | #N/A | #N/A | #N/A | #N/A | /
105 | 11:40 | / | / | 25.2644 | 29.4126 | 32.7369 | #N/A | #N/A | / | / | #N/A | #N/A | #N/A | #N/A | /
106 | 11:40 | / | / | 25.3577 | 29.6406 | 33.1191 | #N/A | #N/A | / | / | #N/A | #N/A | #N/A | #N/A | /
107 | 11:40 | / | / | 25.4708 | 29.8973 | 33.4567 | #N/A | #N/A | / | / | #N/A | #N/A | #N/A | #N/A | /
108 | 11:40 | / | / | 25.5281 | 30.1499 | 33.7988 | #N/A | #N/A | / | / | #N/A | #N/A | #N/A | #N/A | /
109 | 11:40 | / | / | 25.6118 | 30.4004 | 34.1662 | #N/A | #N/A | / | / | #N/A | #N/A | #N/A | #N/A | /
110 | 11:40 | / | / | 25.7427 | 30.6588 | 34.5093 | #N/A | #N/A | / | / | #N/A | #N/A | #N/A | #N/A | /
111 | 11:40 | / | / | 25.842 | 30.9127 | 34.8881 | #N/A | #N/A | / | / | #N/A | #N/A | #N/A | #N/A | /
112 | 11:40 | / | / | 25.9187 | 31.1632 | 35.265 | #N/A | #N/A | / | / | #N/A | #N/A | #N/A | #N/A | /
113 | 11:40 | / | / | 26.0174 | 31.4337 | 35.6189 | #N/A | #N/A | / | / | 0.007 | 18.8 | 1368 | #NUM! | /
114 | 11:40 | / | / | 26.1352 | 31.6894 | 35.9998 | #N/A | #N/A | / | / | 0.017 | 18.7 | 1421 | #NUM! | /
115 | 11:40 | / | / | 26.214 | 31.9554 | 36.3847 | #N/A | #N/A | / | / | 0.038 | 18.6 | 1433 | 1163 | /
116 | 11:40 | / | / | 26.3467 | 32.2233 | 36.7601 | #N/A | #N/A | / | / | 0.055 | 18.6 | 1487 | 1683 | /
117 | 11:40 | / | / | 26.4641 | 32.5032 | 37.1554 | #N/A | #N/A | / | / | 0.074 | 18.5 | 1484 | 1085 | /
118 | 11:40 | / | / | 26.5617 | 32.7782 | 37.5536 | #N/A | #N/A | / | / | 0.09 | 18.5 | 1532 | 1320 | /
119 | 11:40 | / | / | 26.6413 | 33.0442 | 37.9509 | #N/A | #N/A | / | / | 0.106 | 18.4 | 1515 | 1036 | /
120 | 11:40 | / | / | 26.7413 | 33.2996 | 38.3596 | #N/A | #N/A | / | / | 0.121 | 18.4 | 1549 | 1183 | /
121 | 11:40 | / | / | 26.8614 | 33.5982 | 38.7522 | #N/A | #N/A | / | / | 0.139 | 18.3 | 1514 | 978 | /
122 | 11:40 | / | / | 27.0283 | 33.8799 | 39.1897 | #N/A | #N/A | / | / | 0.16 | 18.3 | 1533 | 1126 | /
123 | 11:40 | / | / | 27.1227 | 34.167 | 39.6183 | #N/A | #N/A | / | / | 0.174 | 18.2 | 1489 | 979 | /
124 | 11:40 | / | / | 27.2549 | 34.4683 | 40.0503 | #N/A | #N/A | / | / | 0.186 | 18.2 | 1503 | 1047 | /
125 | 11:40 | / | / | 27.3358 | 34.7759 | 40.5098 | #N/A | #N/A | / | / | 0.196 | 18.1 | 1458 | 884 | /
126 | 11:40 | / | / | 27.4813 | 35.0878 | 40.9404 | #N/A | #N/A | / | / | 0.203 | 18 | 1413 | 916 | /
127 | 11:40 | / | / | 27.5795 | 35.3631 | 41.3762 | #N/A | #N/A | / | / | 0.213 | 18 | 1420 | 823 | /
128 | 11:40 | / | / | 27.7225 | 35.6643 | 41.8189 | #N/A | #N/A | / | / | 0.224 | 18 | 1423 | 866 | /
129 | 11:40 | / | / | 27.8335 | 35.9916 | 42.3144 | #N/A | #N/A | / | / | 0.236 | 17.9 | 1377 | 769 | /
130 | 11:40 | / | / | 27.9337 | 36.2916 | 42.7864 | #N/A | #N/A | / | / | 0.248 | 17.9 | 1377 | 808 | /
131 | 11:40 | / | / | 28.0408 | 36.6145 | 43.2389 | #N/A | #N/A | / | / | 0.26 | 17.8 | 1334 | 753 | /
132 | 11:40 | / | / | 28.1718 | 36.9271 | 43.7032 | #N/A | #N/A | / | / | 0.274 | 17.8 | 1334 | 765 | /
133 | 11:40 | / | / | 28.309 | 37.2416 | 44.1722 | #N/A | #N/A | / | / | 0.284 | 17.8 | 1334 | 714 | /
134 | 11:40 | / | / | 28.4199 | 37.5583 | 44.6383 | #N/A | #N/A | / | / | 0.295 | 17.8 | 1334 | 741 | /
135 | 11:40 | / | / | 28.5305 | 37.8678 | 45.0814 | #N/A | #N/A | / | / | 0.305 | 17.8 | 1331 | 697 | /
136 | 11:40 | / | / | 28.6637 | 38.1782 | 45.5292 | #N/A | #N/A | / | / | 0.316 | 17.8 | 1321 | 722 | /
137 | 11:40 | / | / | 28.8148 | 38.5015 | 45.982 | #N/A | #N/A | / | / | 0.326 | 17.8 | 1312 | 683 | /
138 | 11:40 | / | / | 28.9149 | 38.8211 | 46.4412 | #N/A | #N/A | / | / | 0.337 | 17.8 | 1300 | 681 | /
139 | 11:40 | / | / | 29.075 | 39.1335 | 46.9091 | #N/A | #N/A | / | / | 0.347 | 17.8 | 1281 | 647 | /
140 | 11:40 | / | / | 29.1791 | 39.4608 | 47.3908 | #N/A | #N/A | / | / | 0.357 | 17.8 | 1265 | 666 | /
141 | 11:40 | / | / | 29.289 | 39.792 | 47.8774 | #N/A | #N/A | / | / | 0.367 | 17.7 | 1209 | 636 | /
142 | 11:40 | / | / | 29.4335 | 40.1281 | 48.3717 | 0.002 | 19.8 | 141 | / | 0.38 | 17.7 | 1193 | 658 | /
143 | 11:40 | / | / | 29.5676 | 40.4678 | 48.8868 | 0.01 | 19.6 | 221 | / | 0.39 | 17.6 | 1138 | 631 | /
144 | 11:40 | / | / | 29.6943 | 40.814 | 49.3944 | 0.015 | 19.5 | 326 | / | 0.403 | 17.5 | 1094 | 652 | /
145 | 11:40 | / | / | 29.8435 | 41.1383 | 49.9016 | 0.022 | 19.5 | 446 | 1106 | 0.413 | 17.5 | 1082 | 605 | -82.8099
146 | 11:40 | / | / | 29.9213 | 41.5034 | 50.4044 | 0.03 | 19.4 | 543 | 1508 | 0.424 | 17.4 | 1044 | 621 | -142.8341
147 | 11:40 | / | / | 30.0932 | 41.8298 | 50.9407 | 0.036 | 19.4 | 649 | 844 | 0.433 | 17.4 | 1036 | 597 | -41.3735
148 | 11:40 | / | / | 30.227 | 42.1972 | 51.4557 | 0.04 | 19.3 | 741 | 938 | 0.441 | 17.4 | 1022 | 608 | -54.2763
149 | 11:40 | / | / | 30.3643 | 42.5535 | 52.013 | 0.046 | 19.3 | 811 | 719 | 0.454 | 17.3 | 981 | 591 | -21.6582
150 | 11:40 | / | / | 30.4853 | 42.9169 | 52.5613 | 0.05 | 19.2 | 822 | 733 | 0.464 | 17.3 | 967 | 604 | -21.3576
151 | 11:41 | / | / | 30.5757 | 43.2848 | 53.1445 | 0.055 | 19.2 | 861 | 604 | 0.476 | 17.3 | 956 | 600 | -0.66667
152 | 11:41 | / | / | 30.7381 | 43.6529 | 53.6873 | 0.061 | 19.2 | 899 | 670 | 0.487 | 17.3 | 948 | 582 | -15.1203
153 | 11:41 | / | / | 30.8832 | 44.0233 | 54.2311 | 0.066 | 19.1 | 873 | 580 | 0.497 | 17.3 | 943 | 594 | 2.3569
154 | 11:41 | / | / | 31.0307 | 44.3807 | 54.7832 | 0.07 | 19.1 | 894 | 615 | 0.51 | 17.3 | 937 | 579 | -6.2176
155 | 11:41 | / | / | 31.169 | 44.7595 | 55.3027 | 0.075 | 19.1 | 905 | 517 | 0.521 | 17.2 | 913 | 591 | 12.5212
156 | 11:41 | / | / | 31.3423 | 45.12 | 55.8474 | 0.079 | 19.1 | 915 | 545 | 0.531 | 17.2 | 915 | 574 | 5.0523
157 | 11:41 | / | / | 31.425 | 45.4817 | 56.4095 | 0.082 | 19.1 | 921 | 485 | 0.542 | 17.2 | 918 | 567 | 14.4621
158 | 11:41 | / | / | 31.5303 | 45.8793 | 56.9886 | 0.083 | 19 | 875 | 491 | #N/A | #N/A | #N/A | #N/A | /
159 | 11:41 | / | / | 31.7044 | 46.2661 | 57.5404 | 0.088 | 19.1 | 926 | 455 | 0.553 | 17.2 | 918 | 553 | 17.7215
160 | 11:41 | / | / | 31.8939 | 46.6653 | 58.0824 | 0.089 | 19.1 | 926 | 460 | 0.565 | 17.2 | 921 | 565 | 18.5841
161 | 11:41 | / | / | 31.9843 | 47.0456 | 58.6455 | 0.092 | 19.1 | 926 | 423 | 0.577 | 17.2 | 923 | 551 | 23.2305
162 | 11:41 | / | / | 32.146 | 47.4535 | 59.1884 | 0.095 | 19.1 | 931 | 437 | 0.588 | 17.2 | 923 | 562 | 22.242
163 | 11:41 | / | / | 32.3069 | 47.8375 | 59.7353 | 0.097 | 19.1 | 936 | 379 | 0.599 | 17.1 | 900 | 549 | 30.9654
164 | 11:41 | / | / | 32.4985 | 48.2341 | 60.2809 | 0.101 | 19 | 890 | 395 | 0.612 | 17.1 | 900 | 561 | 29.59
165 | 11:41 | / | / | 32.6197 | 48.6099 | 60.833 | 0.103 | 19 | 890 | 366 | 0.625 | 17.1 | 900 | 550 | 33.4545
166 | 11:41 | / | / | 32.7241 | 48.9981 | 61.4054 | 0.107 | 19 | 880 | 380 | 0.647 | 17 | 877 | 552 | 31.1594
167 | 11:41 | / | / | 32.8585 | 49.3943 | 61.9452 | 0.111 | 18.9 | 838 | 361 | 0.658 | 17 | 877 | 539 | 33.0241
168 | 11:41 | / | / | 33.029 | 49.756 | 62.4885 | 0.114 | 18.9 | 838 | 371 | 0.674 | 16.9 | 858 | 553 | 32.9114
169 | 11:41 | / | / | 33.1141 | 50.131 | 63.0449 | #N/A | #N/A | / | / | 0.687 | 16.8 | 850 | 542 | /
170 | 11:41 | / | / | 33.2026 | 50.5076 | 63.5898 | 0.115 | 18.9 | 838 | 345 | 0.698 | 16.7 | 839 | 551 | 37.3866
171 | 11:41 | / | / | 33.3542 | 50.9003 | 64.131 | 0.121 | 18.9 | 842 | 364 | 0.713 | 16.7 | 848 | 543 | 32.965
172 | 11:41 | / | / | 33.5007 | 51.2913 | 64.6725 | 0.125 | 18.8 | 809 | 349 | 0.726 | 16.6 | 840 | 536 | 34.8881
173 | 11:41 | / | / | 33.6104 | 51.6785 | 65.2358 | 0.128 | 18.8 | 813 | 338 | 0.739 | 16.6 | 854 | 527 | 35.8634
174 | 11:41 | / | / | 33.783 | 52.0578 | 65.8027 | 0.133 | 18.8 | 818 | 328 | 0.754 | 16.6 | 870 | 538 | 39.0335
175 | 11:41 | / | / | 33.8753 | 52.4709 | 66.3314 | 0.138 | 18.7 | 791 | 340 | 0.765 | 16.6 | 884 | 528 | 35.6061
176 | 11:41 | / | / | 34.006 | 52.8536 | 66.8724 | 0.142 | 18.7 | 799 | 328 | 0.778 | 16.5 | 882 | 536 | 38.806
177 | 11:41 | / | / | 34.1494 | 53.2284 | 67.4329 | 0.143 | 18.7 | 817 | 331 | 0.787 | 16.5 | 895 | 525 | 36.9524
178 | 11:41 | / | / | 34.2405 | 53.6084 | 68.0166 | 0.145 | 18.7 | 830 | 316 | 0.802 | 16.4 | 891 | 520 | 39.2308
179 | 11:41 | / | / | 34.3797 | 53.9923 | 68.5925 | 0.15 | 18.6 | 804 | 326 | 0.813 | 16.4 | 908 | 511 | 36.2035
180 | 11:41 | / | / | 34.5072 | 54.3696 | 69.1422 | 0.155 | 18.6 | 820 | 337 | 0.826 | 16.4 | 923 | 519 | 35.0674
181 | 11:41 | / | / | 34.5799 | 54.7717 | 69.7033 | 0.158 | 18.6 | 829 | 325 | 0.84 | 16.4 | 939 | 528 | 38.447
182 | 11:41 | / | / | 34.7063 | 55.1557 | 70.2441 | 0.16 | 18.6 | 841 | 312 | 0.854 | 16.4 | 949 | 520 | 40
183 | 11:41 | / | / | 34.8573 | 55.5387 | 70.8176 | 0.165 | 18.6 | 850 | 305 | 0.87 | 16.4 | 954 | 530 | 42.4528
184 | 11:41 | / | / | 34.9428 | 55.9058 | 71.3748 | 0.169 | 18.6 | 862 | 313 | 0.885 | 16.4 | 958 | 509 | 38.5069
185 | 11:41 | / | / | 35.0687 | 56.282 | 71.9099 | 0.174 | 18.6 | 870 | 306 | 0.899 | 16.4 | 952 | 517 | 40.8124
186 | 11:41 | / | / | 35.1056 | 56.654 | 72.4629 | 0.182 | 18.6 | 883 | 320 | 0.914 | 16.3 | 929 | 510 | 37.2549
187 | 11:41 | / | / | 35.2436 | 57.0366 | 73.0435 | 0.188 | 18.6 | 891 | 315 | 0.927 | 16.3 | 921 | 517 | 39.0716
188 | 11:41 | / | / | 35.3469 | 57.4246 | 73.594 | 0.195 | 18.5 | 856 | 326 | 0.942 | 16.3 | 914 | 511 | 36.2035
189 | 11:41 | / | / | 35.4495 | 57.8094 | 74.1389 | 0.199 | 18.5 | 864 | 318 | 0.957 | 16.2 | 889 | 519 | 38.7283
190 | 11:41 | / | / | 35.5583 | 58.1695 | 74.68 | 0.204 | 18.5 | 864 | 326 | 0.971 | 16.2 | 883 | 513 | 36.4522
191 | 11:41 | / | / | 35.649 | 58.5311 | 75.2299 | 0.21 | 18.5 | 868 | 321 | 0.986 | 16.1 | 859 | 507 | 36.6864
192 | 11:41 | / | / | 35.7711 | 58.9022 | 75.7873 | 0.215 | 18.4 | 834 | 313 | 0.999 | 16.1 | 853 | 500 | 37.4
193 | 11:41 | / | / | 35.8499 | 59.2756 | 76.3277 | 0.22 | 18.4 | 834 | 307 | 1.012 | 16.1 | 853 | 506 | 39.3281
194 | 11:41 | / | / | 36.0037 | 59.6539 | 76.8697 | 0.224 | 18.4 | 838 | 312 | 1.03 | 16 | 832 | 502 | 37.8486
195 | 11:41 | / | / | 36.1034 | 60.038 | 77.392 | 0.23 | 18.4 | 838 | 308 | 1.045 | 16 | 832 | 509 | 39.4892
196 | 11:41 | / | / | 36.2502 | 60.4109 | 77.927 | 0.234 | 18.3 | 811 | 313 | 1.06 | 16 | 832 | 504 | 37.8968
197 | 11:41 | / | / | 36.3702 | 60.7976 | 78.4312 | 0.238 | 18.3 | 814 | 306 | 1.075 | 15.9 | 813 | 497 | 38.4306
198 | 11:41 | / | / | 36.5072 | 61.1898 | 78.9352 | 0.243 | 18.2 | 792 | 301 | 1.092 | 15.9 | 811 | 493 | 38.9452
199 | 11:41 | / | / | 36.597 | 61.536 | 79.4402 | 0.247 | 18.2 | 799 | 306 | 1.107 | 15.8 | 794 | 488 | 37.2951
200 | 11:41 | / | / | 36.7629 | 61.921 | 79.9814 | 0.251 | 18.2 | 803 | 300 | 1.123 | 15.8 | 790 | 495 | 39.3939
201 | 11:41 | / | / | 36.8764 | 62.3243 | 80.5109 | 0.254 | 18.1 | 775 | 290 | 1.139 | 15.8 | 790 | 490 | 40.8163
202 | 11:41 | / | / | 37.0345 | 62.7187 | 81.1033 | 0.261 | 18.1 | 782 | 288 | 1.152 | 15.7 | 775 | 496 | 41.9355
203 | 11:41 | / | / | 37.1229 | 63.1287 | 81.7107 | 0.264 | 18.1 | 789 | 291 | 1.167 | 15.7 | 773 | 478 | 39.1213
204 | 11:41 | / | / | 37.245 | 63.5269 | 82.3045 | 0.269 | 18 | 766 | 286 | 1.181 | 15.7 | 773 | 484 | 40.9091
205 | 11:41 | / | / | 37.3684 | 63.9325 | 82.8724 | 0.274 | 18 | 770 | 292 | 1.197 | 15.6 | 761 | 480 | 39.1667
206 | 11:41 | / | / | 37.4594 | 64.3239 | 83.4375 | 0.281 | 18 | 773 | 290 | 1.21 | 15.6 | 761 | 485 | 40.2062
207 | 11:41 | / | / | 37.6537 | 64.7364 | 83.9916 | 0.285 | 17.9 | 751 | 294 | 1.224 | 15.6 | 766 | 480 | 38.75
208 | 11:41 | / | / | 37.8203 | 65.1503 | 84.5382 | 0.289 | 17.9 | 754 | 289 | 1.24 | 15.6 | 770 | 486 | 40.535
209 | 11:41 | / | / | 37.9212 | 65.5619 | 85.0831 | 0.294 | 17.9 | 761 | 281 | 1.254 | 15.5 | 760 | 469 | 40.0853
210 | 11:41 | / | / | 38.0595 | 65.9657 | 85.6527 | 0.298 | 17.9 | 764 | 285 | 1.268 | 15.5 | 767 | 474 | 39.8734
211 | 11:42 | / | / | 38.2184 | 66.3906 | 86.228 | 0.304 | 17.9 | 770 | 281 | 1.284 | 15.5 | 776 | 470 | 40.2128
212 | 11:42 | / | / | 38.3202 | 66.793 | 86.7876 | 0.308 | 17.9 | 777 | 285 | 1.3 | 15.5 | 781 | 476 | 40.1261
213 | 11:42 | / | / | 38.4685 | 67.1966 | 87.3609 | 0.312 | 17.9 | 777 | 280 | 1.316 | 15.5 | 785 | 482 | 41.9087
214 | 11:42 | / | / | 38.5999 | 67.5999 | 87.9572 | 0.317 | 17.9 | 777 | 285 | 1.332 | 15.5 | 787 | 478 | 40.3766
215 | 11:42 | / | / | 38.7306 | 68.0116 | 88.5363 | 0.321 | 17.9 | 780 | 280 | 1.348 | 15.6 | 805 | 484 | 42.1488
216 | 11:42 | / | / | 38.8441 | 68.4385 | 89.1436 | 0.329 | 17.9 | 783 | 287 | 1.365 | 15.6 | 807 | 468 | 38.6752
217 | 11:42 | / | / | 38.9781 | 68.8495 | 89.7826 | 0.334 | 17.9 | 790 | 272 | 1.39 | 15.6 | 809 | 477 | 42.9769
218 | 11:42 | / | / | 39.1293 | 69.2837 | 90.4028 | 0.338 | 17.9 | 793 | 275 | 1.398 | 15.6 | 811 | 470 | 41.4894
219 | 11:42 | / | / | 39.2218 | 69.6961 | 91.0355 | 0.343 | 17.8 | 768 | 271 | 1.416 | 15.6 | 811 | 476 | 43.0672
220 | 11:42 | / | / | 39.3384 | 70.1438 | 91.6251 | 0.348 | 17.8 | 771 | 275 | 1.434 | 15.5 | 796 | 473 | 41.8605
221 | 11:42 | / | / | 39.5107 | 70.5533 | 92.1923 | 0.354 | 17.8 | 771 | 273 | 1.463 | 15.5 | 794 | 483 | 43.4783
222 | 11:42 | / | / | 39.5819 | 71.0062 | 92.7774 | 0.36 | 17.8 | 771 | 277 | 1.482 | 15.5 | 792 | 480 | 42.2917
223 | 11:42 | / | / | 39.6997 | 71.4345 | 93.3789 | 0.366 | 17.8 | 775 | 275 | 1.505 | 15.4 | 776 | 487 | 43.5318
224 | 11:42 | / | / | 39.8353 | 71.8549 | 93.9873 | 0.373 | 17.8 | 775 | 280 | 1.524 | 15.4 | 780 | 473 | 40.8034
225 | 11:42 | / | / | 39.9912 | 72.2991 | 94.5974 | 0.38 | 17.8 | 781 | 278 | 1.546 | 15.3 | 768 | 479 | 41.9624
226 | 11:42 | / | / | 40.1266 | 72.7051 | 95.2078 | 0.385 | 17.8 | 781 | 282 | 1.565 | 15.3 | 771 | 476 | 40.7563
227 | 11:42 | / | / | 40.2945 | 73.1481 | 95.8111 | 0.39 | 17.7 | 760 | 267 | 1.589 | 15.2 | 762 | 484 | 44.8347
228 | 11:42 | / | / | 40.4402 | 73.5845 | 96.4007 | 0.395 | 17.7 | 763 | 271 | 1.609 | 15.2 | 767 | 481 | 43.659
229 | 11:42 | / | / | 40.5499 | 74.0282 | 96.9614 | 0.402 | 17.6 | 741 | 269 | 1.631 | 15.2 | 767 | 488 | 44.877
230 | 11:42 | / | / | 40.7053 | 74.4524 | 97.5326 | 0.411 | 17.6 | 744 | 275 | 1.656 | 15.1 | 759 | 486 | 43.4156
231 | 11:42 | / | / | 40.7761 | 74.8942 | 98.1299 | 0.417 | 17.6 | 750 | 273 | 1.677 | 15 | 746 | 481 | 43.2432
232 | 11:42 | / | / | 40.9457 | 75.3357 | 98.7258 | 0.424 | 17.5 | 731 | 277 | 1.699 | 14.9 | 734 | 479 | 42.1712
233 | 11:42 | / | / | 41.0961 | 75.7771 | 99.3649 | 0.433 | 17.4 | 716 | 277 | 1.721 | 14.8 | 722 | 485 | 42.8866
234 | 11:42 | / | / | 41.1589 | 76.2062 | 100.0154 | 0.44 | 17.4 | 722 | 281 | 1.746 | 14.7 | 712 | 484 | 41.9421
235 | 11:42 | / | / | 41.3652 | 76.6606 | 100.6865 | 0.447 | 17.3 | 710 | 279 | 1.77 | 14.6 | 704 | 491 | 43.1772
236 | 11:42 | / | / | 41.4897 | 77.1151 | 101.401 | 0.453 | 17.3 | 716 | 272 | 1.794 | 14.6 | 710 | 489 | 44.3763
237 | 11:42 | / | / | 41.6762 | 77.5874 | 102.1114 | 0.461 | 17.2 | 705 | 271 | 1.818 | 14.5 | 706 | 484 | 44.0083
238 | 11:42 | / | / | 41.8595 | 78.0846 | 102.8273 | 0.469 | 17.2 | 707 | 276 | 1.843 | 14.5 | 712 | 483 | 42.8571
239 | 11:42 | / | / | 42.0023 | 78.5826 | 103.5353 | 0.477 | 17.1 | 697 | 274 | 1.866 | 14.4 | 704 | 489 | 43.9673
240 | 11:42 | / | / | 42.199 | 79.081 | 104.264 | 0.486 | 17.1 | 705 | 279 | 1.89 | 14.4 | 710 | 487 | 42.7105
241 | 11:42 | / | / | 42.4163 | 79.5898 | 105.0057 | 0.495 | 17 | 692 | 285 | 1.915 | 14.3 | 705 | 494 | 42.3077
242 | 11:42 | / | / | 42.5762 | 80.0974 | 105.7551 | 0.502 | 17 | 702 | 283 | 1.938 | 14.3 | 714 | 492 | 42.4797
243 | 11:42 | / | / | 42.747 | 80.5835 | 106.5022 | 0.51 | 16.9 | 695 | 287 | 1.961 | 14.2 | 714 | 486 | 40.9465
244 | 11:42 | / | / | 42.8879 | 81.0942 | 107.2364 | 0.519 | 16.9 | 704 | 276 | 1.985 | 14.2 | 724 | 485 | 43.0928
245 | 11:42 | / | / | 43.0254 | 81.5963 | 107.9856 | 0.531 | 16.9 | 709 | 282 | 2.007 | 14.1 | 723 | 490 | 42.449
246 | 11:42 | / | / | 43.225 | 82.1006 | 108.7294 | 0.536 | 16.9 | 717 | 279 | 2.033 | 14.1 | 733 | 489 | 42.9448
247 | 11:42 | / | / | 43.3841 | 82.6248 | 109.4958 | 0.544 | 16.9 | 721 | 283 | 2.061 | 14.1 | 742 | 496 | 42.9435
248 | 11:42 | / | / | 43.5608 | 83.119 | 110.2228 | 0.548 | 16.8 | 711 | 280 | 2.087 | 14.1 | 747 | 491 | 42.9735
249 | 11:42 | / | / | 43.7417 | 83.6355 | 110.9113 | 0.554 | 16.8 | 716 | 283 | 2.111 | 14 | 742 | 489 | 42.1268
250 | 11:42 | / | / | 43.9166 | 84.1303 | 111.6539 | 0.565 | 16.8 | 723 | 283 | 2.136 | 14 | 747 | 495 | 42.8283
251 | 11:42 | / | / | 44.0734 | 84.6544 | 112.3926 | 0.574 | 16.8 | 730 | 277 | 2.16 | 14 | 747 | 493 | 43.8134
252 | 11:42 | / | / | 44.3056 | 85.1608 | 113.1005 | 0.583 | 16.8 | 730 | 276 | 2.188 | 13.9 | 739 | 499 | 44.6894
253 | 11:42 | / | / | 44.464 | 85.6911 | 113.8036 | 0.59 | 16.8 | 730 | 279 | 2.214 | 13.9 | 738 | 498 | 43.9759
254 | 11:42 | / | / | 44.6775 | 86.215 | 114.5435 | 0.599 | 16.8 | 730 | 278 | 2.244 | 13.9 | 743 | 494 | 43.7247
255 | 11:42 | / | / | 44.8499 | 86.7493 | 115.2396 | 0.608 | 16.8 | 730 | 283 | 2.271 | 13.9 | 746 | 492 | 42.4797
256 | 11:42 | / | / | 45.0677 | 87.2689 | 115.9202 | 0.619 | 16.8 | 730 | 282 | 2.297 | 13.9 | 749 | 498 | 43.3735
257 | 11:42 | / | / | 45.2538 | 87.7828 | 116.5801 | #N/A | #N/A | / | / | 2.325 | 13.9 | 754 | 497 | /
258 | 11:42 | / | / | 45.4087 | 88.27 | 117.2376 | 0.629 | 16.8 | 730 | 287 | 2.355 | 13.9 | 754 | 503 | 42.9423
259 | 11:42 | / | / | 45.5748 | 88.7629 | 117.8906 | 0.639 | 16.8 | 730 | 286 | 2.386 | 13.8 | 745 | 503 | 43.1412
260 | 11:42 | / | / | 45.7209 | 89.2781 | 118.5236 | 0.655 | 16.8 | 730 | 283 | 2.412 | 13.8 | 745 | 498 | 43.1727
261 | 11:42 | / | / | 45.9664 | 89.7706 | 119.1795 | 0.664 | 16.8 | 730 | 282 | 2.439 | 13.7 | 735 | 496 | 43.1452
262 | 11:42 | / | / | 46.1196 | 90.2572 | 119.8174 | 0.675 | 16.8 | 728 | 287 | 2.465 | 13.7 | 734 | 502 | 42.8287
263 | 11:42 | / | / | 46.2762 | 90.7655 | 120.513 | 0.684 | 16.8 | 730 | 286 | #N/A | #N/A | #N/A | #N/A | /
264 | 11:42 | / | / | 46.3918 | 91.2737 | 121.203 | 0.693 | 16.8 | 730 | 290 | 2.492 | 13.7 | 730 | 500 | 42
265 | 11:42 | / | / | 46.6084 | 91.7862 | 121.8645 | 0.7 | 16.8 | 730 | 288 | 2.519 | 13.6 | 716 | 506 | 43.083
266 | 11:42 | / | / | 46.7818 | 92.3034 | 122.5845 | 0.709 | 16.8 | 728 | 291 | 2.547 | 13.6 | 713 | 504 | 42.2619
267 | 11:42 | / | / | 46.9586 | 92.8218 | 123.2812 | 0.721 | 16.8 | 723 | 291 | 2.572 | 13.6 | 709 | 499 | 41.6834
268 | 11:42 | / | / | 47.135 | 93.3394 | 123.9676 | 0.729 | 16.8 | 719 | 294 | 2.596 | 13.5 | 696 | 497 | 40.8451
269 | 11:42 | / | / | 47.3172 | 93.8484 | 124.6663 | 0.738 | 16.7 | 699 | 283 | 2.622 | 13.5 | 692 | 502 | 43.6255
270 | 11:42 | / | / | 47.4628 | 94.3663 | 125.3324 | 0.747 | 16.7 | 697 | 287 | 2.648 | 13.4 | 678 | 500 | 42.6
271 | 11:43 | / | / | 47.6585 | 94.8877 | 126.0329 | 0.756 | 16.7 | 695 | 286 | 2.673 | 13.4 | 676 | 505 | 43.3663
272 | 11:43 | / | / | 47.8334 | 95.4153 | 126.7233 | 0.765 | 16.7 | 695 | 289 | 2.699 | 13.4 | 676 | 503 | 42.5447
273 | 11:43 | / | / | 48.0273 | 95.9311 | 127.3685 | 0.775 | 16.7 | 693 | 293 | 2.735 | 13.4 | 678 | 500 | 41.4
274 | 11:43 | / | / | 48.1449 | 96.4456 | 128.0218 | 0.781 | 16.7 | 688 | 290 | 2.748 | 13.4 | 682 | 496 | 41.5323
275 | 11:43 | / | / | 48.3401 | 96.9717 | 128.6408 | 0.792 | 16.7 | 688 | 295 | 2.775 | 13.4 | 688 | 500 | 41
276 | 11:43 | / | / | 48.4651 | 97.4452 | 129.2703 | 0.804 | 16.8 | 700 | 294 | 2.799 | 13.5 | 704 | 498 | 40.9639
277 | 11:43 | / | / | 48.6424 | 97.9166 | 129.8795 | 0.814 | 16.8 | 697 | 298 | 2.838 | 13.5 | 708 | 505 | 40.9901
278 | 11:43 | / | / | 48.8026 | 98.4199 | 130.5277 | 0.825 | 16.9 | 712 | 297 | 2.865 | 13.5 | 716 | 510 | 41.7647
279 | 11:43 | / | / | 48.9388 | 98.8785 | 131.1465 | 0.836 | 16.9 | 707 | 301 | 2.888 | 13.6 | 732 | 498 | 39.5582
280 | 11:43 | / | / | 49.1518 | 99.3475 | 131.6941 | 0.847 | 16.9 | 707 | 291 | 2.911 | 13.6 | 741 | 502 | 42.0319
281 | 11:43 | / | / | 49.2696 | 99.803 | 132.2626 | 0.857 | 17 | 722 | 294 | 2.94 | 13.6 | 749 | 501 | 41.3174
282 | 11:43 | / | / | 49.4254 | 100.2607 | 132.8239 | 0.868 | 17 | 717 | 294 | 2.964 | 13.6 | 754 | 505 | 41.7822
283 | 11:43 | / | / | 49.5604 | 100.7177 | 133.4301 | 0.88 | 17 | 717 | 298 | 2.991 | 13.7 | 767 | 503 | 40.7555
284 | 11:43 | / | / | 49.7167 | 101.1809 | 134.0368 | 0.893 | 17 | 715 | 298 | 3.017 | 13.7 | 767 | 507 | 41.2229
285 | 11:43 | / | / | 49.8366 | 101.6145 | 134.6805 | 0.903 | 17 | 710 | 301 | 3.042 | 13.7 | 763 | 505 | 40.396
286 | 11:43 | / | / | 49.9924 | 102.0512 | 135.3046 | 0.915 | 17.1 | 723 | 301 | 3.07 | 13.7 | 758 | 510 | 40.9804
287 | 11:43 | / | / | 50.1531 | 102.4859 | 135.9054 | 0.926 | 17.1 | 720 | 304 | 3.095 | 13.7 | 753 | 498 | 38.9558
288 | 11:43 | / | / | 50.2709 | 102.9376 | 136.5097 | 0.936 | 17.1 | 715 | 303 | 3.121 | 13.7 | 743 | 503 | 39.7614
289 | 11:43 | / | / | 50.3666 | 103.3866 | 137.1191 | 0.946 | 17.1 | 710 | 302 | 3.146 | 13.7 | 734 | 501 | 39.7206
290 | 11:43 | / | / | 50.491 | 103.8464 | 137.7206 | 0.959 | 17.1 | 705 | 306 | 3.173 | 13.7 | 719 | 505 | 39.4059
291 | 11:43 | / | / | 50.643 | 104.2749 | 138.2791 | 0.968 | 17.1 | 702 | 305 | 3.199 | 13.7 | 704 | 503 | 39.3638
292 | 11:43 | / | / | 50.7384 | 104.7024 | 138.8285 | 0.981 | 17.1 | 697 | 309 | 3.227 | 13.7 | 693 | 508 | 39.1732
293 | 11:43 | / | / | 50.9366 | 105.1301 | 139.4038 | 0.996 | 17.1 | 692 | 309 | 3.252 | 13.6 | 671 | 506 | 38.9328
294 | 11:43 | / | / | 51.0847 | 105.551 | 139.963 | 1.005 | 17.1 | 689 | 312 | 3.276 | 13.6 | 659 | 509 | 38.7033
295 | 11:43 | / | / | 51.1744 | 105.9601 | 140.4664 | 1.015 | 17.1 | 682 | 311 | 3.303 | 13.6 | 649 | 498 | 37.5502
296 | 11:43 | / | / | 51.35 | 106.3532 | 140.9689 | 1.026 | 17.1 | 674 | 314 | 3.326 | 13.5 | 633 | 502 | 37.4502
297 | 11:43 | / | / | 51.4484 | 106.7801 | 141.4849 | 1.036 | 17 | 650 | 303 | 3.347 | 13.5 | 625 | 499 | 39.2786
298 | 11:43 | / | / | 51.6199 | 107.2149 | 142.0073 | 1.045 | 17 | 645 | 306 | 3.37 | 13.5 | 621 | 502 | 39.0438
299 | 11:43 | / | / | 51.7158 | 107.6246 | 142.5122 | 1.054 | 17 | 642 | 305 | 3.393 | 13.4 | 607 | 500 | 39
300 | 11:43 | / | / | 51.8125 | 108.0453 | 142.9995 | 1.063 | 16.9 | 624 | 307 | 3.414 | 13.4 | 603 | 498 | 38.3534
301 | 11:43 | / | / | 51.9367 | 108.4645 | 143.518 | 1.072 | 16.9 | 621 | 310 | 3.437 | 13.4 | 598 | 501 | 38.1238
302 | 11:43 | / | / | 52.023 | 108.8557 | 144.0167 | 1.079 | 16.8 | 604 | 308 | 3.459 | 13.4 | 596 | 499 | 38.2766
303 | 11:43 | / | / | 52.1189 | 109.2609 | 144.5401 | 1.089 | 16.8 | 604 | 311 | 3.477 | 13.3 | 588 | 492 | 36.7886
304 | 11:43 | / | / | 52.2942 | 109.6796 | 145.0712 | 1.1 | 16.8 | 607 | 310 | 3.496 | 13.3 | 589 | 490 | 36.7347
305 | 11:43 | / | / | 52.4144 | 110.0985 | 145.6002 | 1.112 | 16.8 | 607 | 313 | 3.517 | 13.3 | 592 | 493 | 36.5112
306 | 11:43 | / | / | 52.5061 | 110.5204 | 146.1188 | 1.121 | 16.7 | 593 | 312 | 3.539 | 13.3 | 596 | 496 | 37.0968
307 | 11:43 | / | / | 52.638 | 110.9297 | 146.6247 | 1.13 | 16.7 | 593 | 314 | 3.559 | 13.3 | 598 | 493 | 36.3083
308 | 11:43 | / | / | 52.6968 | 111.341 | 147.1388 | 1.144 | 16.8 | 609 | 314 | 3.576 | 13.3 | 602 | 495 | 36.5657
309 | 11:43 | / | / | 52.8856 | 111.7725 | 147.6216 | 1.15 | 16.7 | 595 | 316 | 3.595 | 13.3 | 606 | 493 | 35.9026
310 | 11:43 | / | / | 52.998 | 112.16 | 148.1239 | 1.16 | 16.7 | 595 | 315 | 3.612 | 13.4 | 617 | 495 | 36.3636
311 | 11:43 | / | / | 53.1168 | 112.5573 | 148.6027 | 1.169 | 16.7 | 597 | 317 | 3.629 | 13.4 | 623 | 492 | 35.5691
312 | 11:43 | / | / | 53.2416 | 112.9762 | 149.1059 | 1.179 | 16.7 | 597 | 316 | 3.647 | 13.4 | 630 | 486 | 34.9794
313 | 11:43 | / | / | 53.3721 | 113.3801 | 149.6056 | 1.189 | 16.7 | 599 | 309 | 3.666 | 13.4 | 636 | 483 | 36.0248
314 | 11:43 | / | / | 53.4855 | 113.7722 | 150.113 | 1.201 | 16.7 | 599 | 308 | 3.684 | 13.4 | 643 | 486 | 36.6255
315 | 11:43 | / | / | 53.5861 | 114.1692 | 150.6333 | 1.214 | 16.7 | 602 | 312 | 3.705 | 13.4 | 646 | 483 | 35.4037
316 | 11:43 | / | / | 53.7275 | 114.5706 | 151.1364 | 1.218 | 16.7 | 611 | 309 | 3.726 | 13.4 | 650 | 486 | 36.4198
317 | 11:43 | / | / | 53.8497 | 114.9789 | 151.6628 | 1.231 | 16.7 | 611 | 312 | 3.747 | 13.4 | 650 | 484 | 35.5372
318 | 11:43 | / | / | 53.9879 | 115.3617 | 152.1631 | 1.239 | 16.7 | 616 | 310 | 3.77 | 13.4 | 650 | 487 | 36.345
319 | 11:43 | / | / | 54.0644 | 115.7784 | 152.7056 | 1.25 | 16.7 | 618 | 313 | 3.793 | 13.4 | 648 | 485 | 35.4639
320 | 11:43 | / | / | 54.1934 | 116.1851 | 153.234 | 1.258 | 16.7 | 616 | 312 | 3.81 | 13.4 | 646 | 487 | 35.9343
321 | 11:43 | / | / | 54.2991 | 116.592 | 153.7536 | 1.267 | 16.7 | 616 | 314 | 3.829 | 13.4 | 640 | 476 | 34.0336
322 | 11:43 | / | / | 54.4301 | 116.9997 | 154.266 | 1.275 | 16.7 | 613 | 312 | 3.849 | 13.4 | 638 | 479 | 34.8643
323 | 11:43 | / | / | 54.5308 | 117.405 | 154.7448 | 1.285 | 16.7 | 613 | 315 | 3.871 | 13.4 | 632 | 477 | 33.9623
324 | 11:43 | / | / | 54.6682 | 117.8083 | 155.2079 | 1.295 | 16.7 | 616 | 313 | 3.89 | 13.4 | 630 | 479 | 34.6555
325 | 11:43 | / | / | 54.8664 | 118.1982 | 155.7369 | 1.303 | 16.7 | 618 | 315 | 3.908 | 13.3 | 620 | 476 | 33.8235
326 | 11:43 | / | / | 54.9469 | 118.6088 | 156.2839 | 1.312 | 16.7 | 618 | 314 | 3.928 | 13.3 | 618 | 479 | 34.4468
327 | 11:43 | / | / | 55.0496 | 119.0013 | 156.7487 | 1.322 | 16.6 | 606 | 316 | 3.956 | 13.3 | 620 | 478 | 33.8912
328 | 11:43 | / | / | 55.1581 | 119.3894 | 157.2348 | 1.33 | 16.6 | 606 | 315 | 3.976 | 13.3 | 620 | 480 | 34.375
329 | 11:43 | / | / | 55.2685 | 119.7715 | 157.6983 | 1.337 | 16.6 | 609 | 316 | 3.994 | 13.2 | 616 | 478 | 33.8912
330 | 11:43 | / | / | 55.3119 | 120.1534 | 158.1542 | 1.346 | 16.6 | 611 | 315 | 4.01 | 13.2 | 620 | 480 | 34.375
331 | 11:44 | / | / | 55.4307 | 120.5237 | 158.546 | 1.354 | 16.5 | 597 | 308 | 4.033 | 13.2 | 626 | 469 | 34.3284
332 | 11:44 | / | / | 55.5426 | 120.9035 | 158.9965 | 1.364 | 16.5 | 602 | 310 | 4.051 | 13.2 | 632 | 472 | 34.322
333 | 11:44 | / | / | 55.657 | 121.2803 | 159.4756 | 1.372 | 16.5 | 604 | 308 | 4.069 | 13.2 | 633 | 469 | 34.3284
334 | 11:44 | / | / | 55.8029 | 121.6738 | 159.9162 | 1.378 | 16.5 | 606 | 310 | 4.087 | 13.2 | 637 | 471 | 34.1826
335 | 11:44 | / | / | 55.9127 | 122.0499 | 160.363 | 1.386 | 16.6 | 622 | 308 | 4.104 | 13.2 | 637 | 469 | 34.3284
336 | 11:44 | / | / | 56.0427 | 122.4446 | 160.8528 | 1.394 | 16.6 | 622 | 310 | 4.121 | 13.2 | 637 | 471 | 34.1826
337 | 11:44 | / | / | 56.1246 | 122.8231 | 161.3651 | 1.403 | 16.6 | 622 | 309 | 4.136 | 13.2 | 637 | 472 | 34.5339
338 | 11:44 | / | / | 56.2234 | 123.2007 | 161.8303 | 1.413 | 16.6 | 622 | 311 | 4.157 | 13.3 | 645 | 471 | 33.9703
339 | 11:44 | / | / | 56.3486 | 123.5722 | 162.2632 | 1.423 | 16.6 | 622 | 310 | 4.171 | 13.3 | 645 | 472 | 34.322
340 | 11:44 | / | / | 56.4507 | 123.9464 | 162.7198 | 1.43 | 16.6 | 622 | 311 | 4.191 | 13.3 | 645 | 470 | 33.8298
341 | 11:44 | / | / | 56.6268 | 124.3021 | 163.1391 | 1.44 | 16.6 | 622 | 310 | 4.208 | 13.3 | 645 | 472 | 34.322
342 | 11:44 | / | / | 56.6611 | 124.6693 | 163.5856 | 1.446 | 16.6 | 622 | 311 | 4.226 | 13.3 | 641 | 462 | 32.684
343 | 11:44 | / | / | 56.7937 | 125.0508 | 164.0386 | 1.453 | 16.6 | 622 | 310 | 4.246 | 13.3 | 640 | 464 | 33.1897
344 | 11:44 | / | / | 56.9461 | 125.4278 | 164.4851 | 1.46 | 16.6 | 620 | 311 | 4.264 | 13.3 | 635 | 462 | 32.684
345 | 11:44 | / | / | 56.9929 | 125.7771 | 164.9372 | 1.469 | 16.6 | 618 | 310 | 4.28 | 13.3 | 628 | 463 | 33.0454
346 | 11:44 | / | / | 57.0584 | 126.1196 | 165.3538 | 1.475 | 16.6 | 618 | 311 | 4.297 | 13.3 | 620 | 461 | 32.538
347 | 11:44 | / | / | 57.1942 | 126.4569 | 165.76 | 1.482 | 16.6 | 618 | 309 | 4.315 | 13.3 | 615 | 463 | 33.2613
348 | 11:44 | / | / | 57.2218 | 126.8111 | 166.1743 | 1.489 | 16.6 | 618 | 311 | 4.333 | 13.4 | 617 | 461 | 32.538
349 | 11:44 | / | / | 57.4087 | 127.1623 | 166.5701 | 1.494 | 16.6 | 615 | 309 | 4.351 | 13.4 | 611 | 463 | 33.2613
350 | 11:44 | / | / | 57.4859 | 127.5197 | 166.9957 | 1.502 | 16.6 | 613 | 302 | 4.367 | 13.4 | 606 | 460 | 34.3478
351 | 11:44 | / | / | 57.5718 | 127.8941 | 167.4103 | 1.509 | 16.6 | 611 | 300 | 4.384 | 13.4 | 601 | 462 | 35.0649
352 | 11:44 | / | / | 57.7819 | 128.2443 | 167.8538 | 1.516 | 16.6 | 611 | 301 | 4.402 | 13.4 | 598 | 460 | 34.5652
353 | 11:44 | / | / | 57.9113 | 128.6234 | 168.3097 | 1.525 | 16.7 | 620 | 300 | 4.421 | 13.4 | 596 | 462 | 35.0649
354 | 11:44 | / | / | 58.0152 | 128.9758 | 168.6769 | 1.531 | 16.7 | 616 | 301 | 4.439 | 13.4 | 592 | 460 | 34.5652
355 | 11:44 | / | / | 58.1415 | 129.3569 | 169.0736 | 1.54 | 16.7 | 616 | 300 | 4.456 | 13.4 | 590 | 454 | 33.9207
356 | 11:44 | / | / | 58.1721 | 129.7023 | 169.4288 | 1.545 | 16.7 | 611 | 301 | 4.473 | 13.4 | 588 | 452 | 33.4071
357 | 11:44 | / | / | 58.3552 | 130.0418 | 169.7861 | 1.553 | 16.7 | 606 | 300 | 4.493 | 13.5 | 592 | 454 | 33.9207
358 | 11:44 | / | / | 58.3898 | 130.4086 | 170.1611 | 1.56 | 16.7 | 599 | 301 | 4.509 | 13.5 | 592 | 452 | 33.4071
359 | 11:44 | / | / | 58.5356 | 130.7469 | 170.5903 | 1.568 | 16.7 | 595 | 300 | 4.522 | 13.5 | 590 | 453 | 33.7748
360 | 11:44 | / | / | 58.6803 | 131.1158 | 171.0111 | 1.576 | 16.7 | 593 | 301 | 4.535 | 13.5 | 590 | 450 | 33.1111
361 | 11:44 | / | / | 58.7549 | 131.4909 | 171.4401 | 1.583 | 16.7 | 590 | 300 | 4.55 | 13.5 | 589 | 452 | 33.6283
362 | 11:44 | / | / | 58.8997 | 131.838 | 171.8947 | 1.591 | 16.7 | 588 | 301 | 4.564 | 13.5 | 586 | 450 | 33.1111
363 | 11:44 | / | / | 59.0032 | 132.1904 | 172.3216 | 1.598 | 16.7 | 588 | 303 | 4.581 | 13.5 | 585 | 451 | 32.816
364 | 11:44 | / | / | 59.1202 | 132.5549 | 172.7687 | #N/A | #N/A | / | / | #N/A | #N/A | #N/A | #N/A | /
365 | 11:44 | / | / | 59.2369 | 132.9419 | 173.2124 | 1.607 | 16.7 | 586 | 302 | 4.598 | 13.5 | 584 | 449 | 32.7394
366 | 11:44 | / | / | 59.3881 | 133.3251 | 173.6768 | 1.611 | 16.7 | 586 | 302 | 4.613 | 13.5 | 584 | 451 | 33.0377
367 | 11:44 | / | / | 59.4936 | 133.7184 | 174.1116 | 1.617 | 16.7 | 586 | 301 | 4.629 | 13.5 | 584 | 449 | 32.9621
368 | 11:44 | / | / | 59.6246 | 134.0884 | 174.5507 | 1.621 | 16.7 | 583 | 301 | 4.646 | 13.6 | 594 | 450 | 33.1111
369 | 11:44 | / | / | 59.761 | 134.4864 | 175.0058 | 1.627 | 16.8 | 595 | 300 | 4.663 | 13.6 | 599 | 448 | 33.0357
370 | 11:44 | / | / | 59.8881 | 134.8978 | 175.4931 | 1.63 | 16.8 | 595 | 300 | 4.676 | 13.6 | 602 | 449 | 33.1849
371 | 11:44 | / | / | 59.975 | 135.302 | 175.9674 | 1.633 | 16.8 | 595 | 298 | 4.691 | 13.6 | 605 | 440 | 32.2727
372 | 11:44 | / | / | 60.0609 | 135.7086 | 176.476 | 1.636 | 16.8 | 595 | 299 | 4.707 | 13.7 | 615 | 441 | 32.1995
373 | 11:44 | / | / | 60.1468 | 136.1459 | 176.9945 | 1.641 | 16.8 | 595 | 297 | 4.722 | 13.7 | 615 | 439 | 32.3462
374 | 11:44 | / | / | 60.2867 | 136.5703 | 177.5349 | 1.645 | 16.9 | 609 | 298 | 4.736 | 13.7 | 619 | 441 | 32.4263
375 | 11:44 | / | / | 60.4379 | 136.9799 | 178.0281 | 1.65 | 16.9 | 612 | 296 | 4.753 | 13.7 | 620 | 442 | 33.0317
376 | 11:44 | / | / | 60.546 | 137.4226 | 178.5339 | 1.655 | 16.9 | 614 | 297 | 4.767 | 13.7 | 624 | 440 | 32.5
377 | 11:44 | / | / | 60.7161 | 137.8337 | 179.0193 | 1.659 | 17 | 630 | 295 | 4.79 | 13.7 | 626 | 442 | 33.2579
378 | 11:44 | / | / | 60.8605 | 138.2643 | 179.5176 | 1.665 | 17 | 627 | 296 | 4.807 | 13.7 | 630 | 440 | 32.7273
379 | 11:44 | / | / | 61.0026 | 138.6697 | 180.0349 | 1.67 | 17 | 627 | 294 | 4.823 | 13.7 | 632 | 442 | 33.4842
380 | 11:44 | / | / | 61.1363 | 139.0922 | 180.5486 | 1.676 | 17 | 622 | 295 | 4.837 | 13.7 | 634 | 439 | 32.8018
381 | 11:44 | / | / | 61.2267 | 139.5025 | 181.0553 | 1.681 | 17.1 | 633 | 294 | 4.855 | 13.7 | 636 | 441 | 33.3333
382 | 11:44 | / | / | 61.4108 | 139.9233 | 181.5474 | 1.684 | 17.1 | 630 | 286 | 4.872 | 13.8 | 645 | 439 | 34.8519
383 | 11:44 | / | / | 61.5442 | 140.345 | 182.0714 | 1.688 | 17.2 | 642 | 284 | 4.891 | 13.8 | 641 | 441 | 35.6009
384 | 11:44 | / | / | 61.6155 | 140.7802 | 182.6515 | 1.691 | 17.2 | 636 | 285 | 4.912 | 13.8 | 638 | 439 | 35.0797
385 | 11:44 | / | / | 61.7714 | 141.2368 | 183.2276 | 1.697 | 17.2 | 634 | 283 | 4.932 | 13.8 | 634 | 441 | 35.8277
386 | 11:44 | / | / | 61.9474 | 141.6803 | 183.7759 | 1.701 | 17.3 | 648 | 284 | 4.952 | 13.8 | 631 | 440 | 35.4545
387 | 11:44 | / | / | 62.12 | 142.1118 | 184.339 | 1.708 | 17.3 | 640 | 283 | 4.975 | 13.8 | 627 | 442 | 35.9729
388 | 11:44 | / | / | 62.2063 | 142.5553 | 184.8951 | 1.712 | 17.3 | 637 | 283 | 5.004 | 13.8 | 623 | 441 | 35.8277
389 | 11:44 | / | / | 62.3482 | 142.9904 | 185.4467 | 1.721 | 17.3 | 635 | 282 | 5.031 | 13.8 | 622 | 443 | 36.3431
390 | 11:44 | / | / | 62.4741 | 143.4401 | 185.9912 | 1.729 | 17.4 | 644 | 284 | 5.058 | 13.7 | 610 | 442 | 35.7466
391 | 11:45 | / | / | 62.5859 | 143.8705 | 186.54 | 1.735 | 17.4 | 638 | 282 | 5.088 | 13.7 | 609 | 445 | 36.6292
392 | 11:45 | / | / | 62.7027 | 144.2779 | 187.0949 | 1.745 | 17.4 | 636 | 284 | 5.117 | 13.7 | 610 | 437 | 35.0114
393 | 11:45 | / | / | 62.8034 | 144.6678 | 187.6108 | 1.754 | 17.4 | 630 | 283 | 5.145 | 13.7 | 612 | 439 | 35.5353
394 | 11:45 | / | / | 62.9548 | 145.0613 | 188.056 | 1.761 | 17.3 | 608 | 282 | 5.174 | 13.7 | 615 | 439 | 35.7631
395 | 11:45 | / | / | 63.0685 | 145.4294 | 188.5195 | 1.771 | 17.3 | 608 | 283 | 5.203 | 13.6 | 612 | 441 | 35.8277
396 | 11:45 | / | / | 63.1565 | 145.8011 | 188.9645 | 1.779 | 17.3 | 605 | 285 | 5.231 | 13.5 | 612 | 440 | 35.2273
397 | 11:45 | / | / | 63.2773 | 146.171 | 189.4493 | 1.786 | 17.3 | 605 | 283 | 5.26 | 13.5 | 620 | 443 | 36.1174
398 | 11:45 | / | / | 63.3968 | 146.5195 | 189.8872 | 1.793 | 17.2 | 592 | 285 | 5.289 | 13.4 | 625 | 442 | 35.5204
399 | 11:45 | / | / | 63.5141 | 146.889 | 190.2981 | 1.8 | 17.2 | 597 | 283 | 5.319 | 13.3 | 637 | 444 | 36.2613
400 | 11:45 | / | / | 63.6245 | 147.225 | 190.7258 | 1.81 | 17.1 | 587 | 285 | 5.346 | 13.1 | 646 | 443 | 35.6659
401 | 11:45 | / | / | 63.6614 | 147.5895 | 191.1537 | 1.819 | 17.1 | 594 | 284 | 5.377 | 13 | 672 | 446 | 36.3229
402 | 11:45 | / | / | 63.829 | 147.9471 | 191.5587 | 1.829 | 17 | 590 | 286 | 5.405 | 12.8 | 717 | 445 | 35.7303
403 | 11:45 | / | / | 63.9031 | 148.2799 | 191.9489 | 1.841 | 17 | 605 | 285 | 5.437 | 12.7 | 751 | 445 | 35.9551
404 | 11:45 | / | / | 63.9788 | 148.6251 | 192.3685 | 1.849 | 16.9 | 604 | 286 | 5.464 | 12.6 | 783 | 447 | 36.0179
405 | 11:45 | / | / | 64.1023 | 148.987 | 192.8239 | 1.86 | 16.9 | 626 | 286 | 5.492 | 12.6 | 820 | 446 | 35.8744
406 | 11:45 | / | / | 64.223 | 149.3424 | 193.1704 | 1.87 | 16.8 | 630 | 287 | 5.52 | 12.5 | 838 | 448 | 35.9375
407 | 11:45 | / | / | 64.3168 | 149.7013 | 193.6012 | 1.883 | 16.8 | 652 | 287 | 5.549 | 12.5 | 861 | 447 | 35.7942
408 | 11:45 | / | / | 64.4344 | 150.0541 | 194.0723 | 1.894 | 16.8 | 669 | 289 | 5.576 | 12.5 | 881 | 442 | 34.6154
409 | 11:45 | / | / | 64.5571 | 150.4049 | 194.5517 | 1.904 | 16.7 | 672 | 288 | 5.603 | 12.5 | 900 | 441 | 34.6939
410 | 11:45 | / | / | 64.6942 | 150.7841 | 195.04 | 1.913 | 16.7 | 686 | 289 | 5.632 | 12.5 | 918 | 444 | 34.9099
411 | 11:45 | / | / | 64.7908 | 151.1116 | 195.5555 | 1.923 | 16.7 | 702 | 289 | 5.661 | 12.5 | 934 | 446 | 35.2018
412 | 11:45 | / | / | 64.8772 | 151.4443 | 196.026 | 1.934 | 16.6 | 704 | 290 | 5.685 | 12.5 | 947 | 445 | 34.8315
413 | 11:45 | / | / | 64.9729 | 151.8136 | 196.5126 | 1.942 | 16.6 | 722 | 289 | 5.71 | 12.4 | 941 | 447 | 35.3468
414 | 11:45 | / | / | 65.0998 | 152.1561 | 196.9855 | 1.95 | 16.6 | 734 | 291 | 5.735 | 12.4 | 947 | 446 | 34.7534
415 | 11:45 | / | / | 65.2507 | 152.5602 | 197.4462 | 1.958 | 16.5 | 735 | 290 | 5.757 | 12.3 | 942 | 447 | 35.123
416 | 11:45 | / | / | 65.3543 | 152.9072 | 197.8831 | 1.972 | 16.4 | 728 | 292 | 5.781 | 12.3 | 952 | 446 | 34.5291
417 | 11:45 | / | / | 65.4582 | 153.2873 | 198.3726 | 1.979 | 16.4 | 739 | 290 | 5.805 | 12.3 | 968 | 448 | 35.2679
418 | 11:45 | / | / | 65.5484 | 153.6346 | 198.8333 | 1.987 | 16.3 | 740 | 292 | 5.83 | 12.3 | 983 | 447 | 34.6756
419 | 11:45 | / | / | 65.6975 | 154.0161 | 199.3012 | 1.994 | 16.3 | 753 | 290 | 5.867 | 12.4 | 1013 | 450 | 35.5556
420 | 11:45 | / | / | 65.7686 | 154.3762 | 199.7878 | 2.003 | 16.3 | 770 | 292 | 5.878 | 12.4 | 1027 | 447 | 34.6756
421 | 11:45 | / | / | 65.9131 | 154.7473 | 200.2301 | 2.007 | 16.3 | 782 | 290 | 5.909 | 12.4 | 1040 | 443 | 34.5372
422 | 11:45 | / | / | 66.0586 | 155.1136 | 200.6996 | 2.014 | 16.4 | 813 | 291 | 5.921 | 12.4 | 1051 | 441 | 34.0136
423 | 11:45 | / | / | 66.159 | 155.4816 | 201.1735 | 2.023 | 16.4 | 823 | 290 | 5.944 | 12.5 | 1069 | 442 | 34.3891
424 | 11:45 | / | / | 66.2294 | 155.8428 | 201.6398 | 2.029 | 16.4 | 832 | 291 | 5.969 | 12.5 | 1070 | 441 | 34.0136
425 | 11:45 | / | / | 66.392 | 156.2093 | 202.0627 | 2.038 | 16.4 | 843 | 290 | 5.992 | 12.6 | 1083 | 443 | 34.5372
426 | 11:45 | / | / | 66.5131 | 156.5786 | 202.5236 | 2.045 | 16.4 | 849 | 291 | 6.016 | 12.6 | 1079 | 442 | 34.1629
427 | 11:45 | / | / | 66.5791 | 156.9766 | 202.9549 | 2.053 | 16.4 | 858 | 290 | 6.038 | 12.6 | 1072 | 443 | 34.5372
428 | 11:45 | / | / | 66.6987 | 157.3721 | 203.3321 | 2.062 | 16.5 | 882 | 292 | 6.059 | 12.6 | 1065 | 442 | 33.9367
429 | 11:45 | / | / | 66.8682 | 157.7636 | 203.7456 | 2.067 | 16.5 | 886 | 292 | 6.083 | 12.6 | 1057 | 444 | 34.2342
430 | 11:45 | / | / | 66.9608 | 158.1624 | 204.1953 | 2.072 | 16.5 | 888 | 283 | 6.105 | 12.6 | 1052 | 442 | 35.9729
431 | 11:45 | / | / | 67.0667 | 158.5781 | 204.6959 | 2.079 | 16.5 | 886 | 284 | 6.132 | 12.6 | 1050 | 444 | 36.036
432 | 11:45 | / | / | 67.1562 | 159.0009 | 205.0963 | 2.086 | 16.5 | 886 | 283 | 6.171 | 12.6 | 1048 | 444 | 36.2613
433 | 11:45 | / | / | 67.2681 | 159.4418 | 205.4723 | 2.094 | 16.6 | 906 | 284 | 6.197 | 12.6 | 1048 | 446 | 36.3229
434 | 11:45 | / | / | 67.3704 | 159.8516 | 205.9159 | 2.102 | 16.6 | 906 | 283 | 6.224 | 12.6 | 1046 | 445 | 36.4045
435 | 11:45 | / | / | 67.5439 | 160.2728 | 206.3379 | 2.109 | 16.6 | 906 | 284 | 6.249 | 12.6 | 1046 | 440 | 35.4545
436 | 11:45 | / | / | 67.6069 | 160.6742 | 206.7831 | 2.116 | 16.6 | 906 | 283 | 6.273 | 12.7 | 1050 | 439 | 35.5353
437 | 11:45 | / | / | 67.7421 | 161.0907 | 207.2423 | 2.122 | 16.6 | 902 | 284 | 6.296 | 12.7 | 1040 | 441 | 35.6009
438 | 11:45 | / | / | 67.9022 | 161.5002 | 207.6944 | 2.132 | 16.6 | 895 | 283 | 6.317 | 12.7 | 1031 | 439 | 35.5353
439 | 11:45 | / | / | 68.0749 | 161.9085 | 208.1176 | 2.136 | 16.6 | 890 | 284 | 6.335 | 12.7 | 1024 | 441 | 35.6009
440 | 11:45 | / | / | 68.1689 | 162.3115 | 208.5818 | 2.14 | 16.7 | 904 | 282 | 6.355 | 12.7 | 1024 | 439 | 35.7631
441 | 11:45 | / | / | 68.3157 | 162.7202 | 209.0053 | 2.146 | 16.7 | 902 | 283 | 6.378 | 12.6 | 1015 | 441 | 35.8277
442 | 11:45 | / | / | 68.3721 | 163.1166 | 209.4525 | 2.151 | 16.7 | 899 | 282 | 6.401 | 12.6 | 1028 | 440 | 35.9091
443 | 11:45 | / | / | 68.5009 | 163.5301 | 209.891 | 2.155 | 16.7 | 897 | 282 | 6.424 | 12.6 | 1044 | 441 | 36.0544
444 | 11:45 | / | / | 68.6182 | 163.9095 | 210.3296 | 2.16 | 16.7 | 897 | 281 | 6.445 | 12.5 | 1051 | 443 | 36.5688
445 | 11:45 | / | / | 68.7803 | 164.3324 | 210.7431 | 2.168 | 16.7 | 897 | 282 | 6.473 | 12.5 | 1075 | 442 | 36.1991
446 | 11:45 | / | / | 68.9197 | 164.7391 | 211.149 | 2.173 | 16.7 | 897 | 281 | 6.497 | 12.5 | 1098 | 443 | 36.5688
447 | 11:45 | / | / | 69.0343 | 165.1458 | 211.5038 | 2.181 | 16.7 | 899 | 282 | 6.523 | 12.5 | 1118 | 442 | 36.1991
448 | 11:45 | / | / | 69.16 | 165.5132 | 211.8786 | 2.186 | 16.8 | 926 | 281 | 6.545 | 12.6 | 1141 | 444 | 36.7117
449 | 11:45 | / | / | 69.2556 | 165.8743 | 212.2685 | 2.191 | 16.9 | 953 | 281 | 6.571 | 12.6 | 1139 | 443 | 36.5688
450 | 11:45 | / | / | 69.3378 | 166.2216 | 212.6504 | 2.197 | 17 | 977 | 280 | 6.598 | 12.7 | 1139 | 445 | 37.0787
451 | 11:46 | / | / | 69.4581 | 166.5816 | 213.0396 | 2.203 | 17 | 972 | 281 | 6.627 | 12.8 | 1130 | 444 | 36.7117
452 | 11:46 | / | / | 69.5923 | 166.9482 | 213.4049 | 2.21 | 17 | 965 | 280 | 6.654 | 12.9 | 1112 | 439 | 36.2187
453 | 11:46 | / | / | 69.6881 | 167.2875 | 213.7217 | 2.219 | 17.1 | 979 | 281 | 6.686 | 12.9 | 1075 | 438 | 35.8447
454 | 11:46 | / | / | 69.8149 | 167.6374 | 214.0741 | 2.226 | 17.1 | 964 | 280 | 6.717 | 12.8 | 1002 | 440 | 36.3636
455 | 11:46 | / | / | 69.9264 | 168.0122 | 214.5 | 2.234 | 17.1 | 946 | 281 | 6.747 | 12.8 | 974 | 440 | 36.1364
456 | 11:46 | / | / | 70.045 | 168.3491 | 214.8882 | 2.24 | 17.1 | 928 | 280 | 6.781 | 12.7 | 944 | 442 | 36.6516
457 | 11:46 | / | / | 70.1442 | 168.6752 | 215.227 | #N/A | #N/A | / | / | #N/A | #N/A | #N/A | #N/A | /
458 | 11:46 | / | / | 70.226 | 169.0036 | 215.5565 | 2.252 | 17.1 | 907 | 281 | 6.81 | 12.6 | 933 | 441 | 36.2812
459 | 11:46 | / | / | 70.3489 | 169.3405 | 215.888 | 2.259 | 17.1 | 894 | 280 | 6.841 | 12.6 | 951 | 443 | 36.7946
460 | 11:46 | / | / | 70.4736 | 169.6542 | 216.2448 | 2.268 | 17.1 | 887 | 282 | 6.873 | 12.6 | 977 | 443 | 36.3431
461 | 11:46 | / | / | 70.5055 | 169.9569 | 216.5896 | 2.278 | 17.1 | 882 | 281 | 6.902 | 12.6 | 1008 | 444 | 36.7117
462 | 11:46 | / | / | 70.6062 | 170.2777 | 216.9149 | 2.285 | 17.1 | 882 | 282 | 6.936 | 12.5 | 1025 | 444 | 36.4865
463 | 11:46 | / | / | 70.7374 | 170.5905 | 217.2416 | 2.296 | 17 | 862 | 283 | 6.967 | 12.5 | 1048 | 446 | 36.5471
464 | 11:46 | / | / | 70.8023 | 170.9217 | 217.5459 | 2.305 | 17 | 865 | 282 | 6.998 | 12.4 | 1053 | 445 | 36.6292
465 | 11:46 | / | / | 70.9025 | 171.2488 | 217.8476 | 2.313 | 16.9 | 848 | 283 | 7.026 | 12.4 | 1065 | 447 | 36.689
466 | 11:46 | / | / | 70.9815 | 171.5595 | 218.1285 | 2.326 | 16.9 | 856 | 283 | 7.053 | 12.3 | 1058 | 446 | 36.5471
467 | 11:46 | / | / | 71.072 | 171.8964 | 218.4702 | 2.334 | 16.9 | 863 | 284 | 7.083 | 12.2 | 1047 | 448 | 36.6071
468 | 11:46 | / | / | 71.16 | 172.1833 | 218.7477 | 2.341 | 16.9 | 868 | 283 | 7.112 | 12.1 | 1035 | 447 | 36.689
469 | 11:46 | / | / | 71.1888 | 172.4939 | 219.0246 | 2.353 | 16.8 | 857 | 285 | 7.139 | 12.1 | 1034 | 449 | 36.5256
470 | 11:46 | / | / | 71.346 | 172.8125 | 219.3072 | 2.361 | 16.8 | 861 | 284 | 7.169 | 12.1 | 1035 | 442 | 35.7466
471 | 11:46 | / | / | 71.3682 | 173.1106 | 219.5804 | 2.373 | 16.8 | 864 | 285 | 7.191 | 12.1 | 1039 | 443 | 35.6659
472 | 11:46 | / | / | 71.437 | 173.4173 | 219.8932 | 2.382 | 16.7 | 853 | 285 | 7.214 | 12.1 | 1040 | 442 | 35.5204
473 | 11:46 | / | / | 71.535 | 173.6876 | 220.1994 | 2.389 | 16.7 | 853 | 285 | 7.236 | 12.1 | 1042 | 443 | 35.6659
474 | 11:46 | / | / | 71.6154 | 173.9956 | 220.5318 | 2.396 | 16.7 | 858 | 284 | 7.258 | 12.1 | 1043 | 444 | 36.036
475 | 11:46 | / | / | 71.6355 | 174.2878 | 220.8219 | 2.406 | 16.7 | 862 | 286 | 7.282 | 12.2 | 1053 | 443 | 35.4402
476 | 11:46 | / | / | 71.76 | 174.5847 | 221.107 | 2.414 | 16.7 | 862 | 285 | 7.308 | 12.2 | 1047 | 445 | 35.9551
477 | 11:46 | / | / | 71.8477 | 174.8797 | 221.441 | 2.423 | 16.7 | 867 | 286 | 7.342 | 12.2 | 1039 | 444 | 35.5856
478 | 11:46 | / | / | 71.8792 | 175.1824 | 221.7304 | 2.431 | 16.7 | 867 | 285 | 7.365 | 12.2 | 1030 | 446 | 36.0987
479 | 11:46 | / | / | 72.0145 | 175.5028 | 221.9869 | 2.44 | 16.7 | 867 | 286 | 7.39 | 12.3 | 1035 | 445 | 35.7303
480 | 11:46 | / | / | 72.1685 | 175.8178 | 222.2658 | 2.45 | 16.8 | 885 | 285 | 7.418 | 12.3 | 1027 | 447 | 36.2416
481 | 11:46 | / | / | 72.2773 | 176.1037 | 222.5332 | 2.455 | 16.8 | 883 | 286 | 7.443 | 12.3 | 1020 | 446 | 35.8744
482 | 11:46 | / | / | 72.3581 | 176.3806 | 222.7781 | 2.462 | 16.8 | 880 | 285 | 7.466 | 12.4 | 1024 | 447 | 36.2416
483 | 11:46 | / | / | 72.4789 | 176.6891 | 222.9797 | 2.468 | 16.8 | 876 | 286 | 7.49 | 12.4 | 1012 | 446 | 35.8744
484 | 11:46 | / | / | 72.5697 | 176.9432 | 223.2423 | 2.476 | 16.8 | 873 | 285 | 7.512 | 12.5 | 1010 | 447 | 36.2416
485 | 11:46 | / | / | 72.6365 | 177.2306 | 223.4744 | 2.485 | 16.8 | 869 | 286 | 7.534 | 12.5 | 994 | 446 | 35.8744
486 | 11:46 | / | / | 72.7064 | 177.4833 | 223.7392 | 2.492 | 16.8 | 866 | 285 | 7.553 | 12.5 | 975 | 447 | 36.2416
487 | 11:46 | / | / | 72.8183 | 177.7739 | 223.978 | 2.5 | 16.8 | 861 | 286 | 7.574 | 12.5 | 957 | 439 | 34.8519
488 | 11:46 | / | / | 72.8922 | 178.0444 | 224.2484 | 2.507 | 16.8 | 859 | 285 | 7.596 | 12.5 | 941 | 440 | 35.2273
489 | 11:46 | / | / | 72.9448 | 178.325 | 224.5429 | 2.514 | 16.8 | 850 | 286 | 7.615 | 12.5 | 923 | 439 | 34.8519
490 | 11:46 | / | / | 72.9923 | 178.6041 | 224.8323 | 2.524 | 16.8 | 842 | 285 | 7.64 | 12.6 | 921 | 441 | 35.3741
491 | 11:46 | / | / | 73.0797 | 178.9054 | 225.0916 | 2.529 | 16.8 | 835 | 286 | 7.664 | 12.5 | 898 | 440 | 35
492 | 11:46 | / | / | 73.2216 | 179.2011 | 225.388 | 2.538 | 16.8 | 828 | 285 | 7.686 | 12.5 | 891 | 441 | 35.3741
493 | 11:46 | / | / | 73.263 | 179.4783 | 225.6538 | 2.548 | 16.8 | 823 | 286 | 7.71 | 12.5 | 890 | 440 | 35
494 | 11:46 | / | / | 73.3382 | 179.7646 | 225.8861 | 2.556 | 16.8 | 819 | 286 | 7.733 | 12.5 | 891 | 441 | 35.1474
495 | 11:46 | / | / | 73.4251 | 180.0321 | 226.1432 | 2.565 | 16.8 | 814 | 279 | 7.758 | 12.5 | 896 | 440 | 36.5909
496 | 11:46 | / | / | 73.5375 | 180.2967 | 226.4246 | 2.575 | 16.8 | 814 | 278 | 7.783 | 12.5 | 897 | 442 | 37.1041
497 | 11:46 | / | / | 73.5703 | 180.5934 | 226.7194 | 2.584 | 16.9 | 829 | 278 | 7.808 | 12.6 | 903 | 441 | 36.9615
498 | 11:46 | / | / | 73.694 | 180.8928 | 226.9933 | 2.589 | 16.9 | 824 | 278 | 7.833 | 12.6 | 895 | 442 | 37.1041
499 | 11:46 | / | / | 73.7862 | 181.1949 | 227.2653 | 2.598 | 16.9 | 814 | 279 | 7.858 | 12.6 | 884 | 441 | 36.7347
500 | 11:46 | / | / | 73.8292 | 181.4733 | 227.5193 | 2.606 | 16.9 | 807 | 279 | 7.879 | 12.7 | 881 | 442 | 36.8778
501 | 11:46 | / | / | 73.8732 | 181.7323 | 227.7786 | 2.613 | 16.9 | 802 | 279 | 7.898 | 12.6 | 863 | 441 | 36.7347
502 | 11:46 | / | / | 73.9575 | 182.018 | 228.0334 | 2.622 | 16.8 | 778 | 279 | 7.92 | 12.6 | 855 | 442 | 36.8778
503 | 11:46 | / | / | 74.0435 | 182.2967 | 228.3033 | 2.627 | 16.8 | 773 | 279 | 7.944 | 12.5 | 841 | 441 | 36.7347
504 | 11:46 | / | / | 74.1624 | 182.5766 | 228.5379 | 2.632 | 16.8 | 771 | 278 | 7.966 | 12.4 | 830 | 440 | 36.8182
505 | 11:46 | / | / | 74.169 | 182.8737 | 228.7874 | 2.637 | 16.7 | 751 | 279 | 7.99 | 12.4 | 830 | 441 | 36.7347
506 | 11:46 | / | / | 74.2488 | 183.1675 | 229.0123 | 2.644 | 16.7 | 751 | 278 | 8.015 | 12.3 | 821 | 443 | 37.246
507 | 11:46 | / | / | 74.3655 | 183.4373 | 229.2688 | 2.652 | 16.7 | 751 | 279 | 8.037 | 12.3 | 825 | 442 | 36.8778
508 | 11:46 | / | / | 74.459 | 183.6969 | 229.5248 | 2.656 | 16.7 | 751 | 277 | 8.058 | 12.3 | 828 | 436 | 36.4679
509 | 11:46 | / | / | 74.539 | 183.9438 | 229.8009 | 2.666 | 16.7 | 753 | 279 | 8.08 | 12.3 | 832 | 435 | 35.8621
510 | 11:46 | / | / | 74.6655 | 184.2008 | 230.0419 | 2.672 | 16.7 | 751 | 278 | 8.104 | 12.4 | 848 | 436 | 36.2385
511 | 11:47 | / | / | 74.7788 | 184.4726 | 230.273 | 2.68 | 16.8 | 769 | 278 | 8.128 | 12.4 | 852 | 436 | 36.2385
512 | 11:47 | / | / | 74.8344 | 184.7407 | 230.5303 | 2.688 | 16.8 | 769 | 278 | 8.151 | 12.5 | 862 | 437 | 36.3844
513 | 11:47 | / | / | 74.8823 | 184.9837 | 230.8223 | 2.696 | 16.9 | 787 | 279 | 8.176 | 12.6 | 871 | 436 | 36.0092
514 | 11:47 | / | / | 74.9379 | 185.2452 | 231.0843 | 2.701 | 16.9 | 785 | 277 | 8.202 | 12.5 | 855 | 437 | 36.6133
515 | 11:47 | / | / | 74.9883 | 185.5109 | 231.3336 | 2.707 | 17 | 797 | 278 | 8.228 | 12.6 | 858 | 436 | 36.2385
516 | 11:47 | / | / | 75.0902 | 185.757 | 231.5436 | 2.715 | 17 | 792 | 277 | 8.253 | 12.6 | 855 | 438 | 36.758
517 | 11:47 | / | / | 75.1712 | 185.9821 | 231.7797 | 2.724 | 17 | 785 | 278 | 8.277 | 12.6 | 854 | 437 | 36.3844
518 | 11:47 | / | / | 75.2721 | 186.2336 | 232.0028 | 2.732 | 17 | 780 | 278 | 8.303 | 12.6 | 857 | 438 | 36.5297
519 | 11:47 | / | / | 75.3417 | 186.4788 | 232.2342 | 2.741 | 16.9 | 756 | 279 | 8.326 | 12.5 | 854 | 437 | 36.1556
520 | 11:47 | / | / | 75.3893 | 186.7522 | 232.4483 | 2.75 | 16.9 | 756 | 278 | 8.348 | 12.5 | 865 | 438 | 36.5297
521 | 11:47 | / | / | 75.4708 | 187.0216 | 232.6788 | 2.761 | 16.9 | 753 | 279 | 8.372 | 12.5 | 881 | 437 | 36.1556
522 | 11:47 | / | / | 75.5586 | 187.2953 | 232.9346 | 2.77 | 16.9 | 756 | 278 | 8.394 | 12.5 | 891 | 438 | 36.5297
523 | 11:47 | / | / | 75.6488 | 187.5593 | 233.2019 | 2.777 | 16.9 | 758 | 279 | 8.421 | 12.4 | 889 | 438 | 36.3014
524 | 11:47 | / | / | 75.7746 | 187.7901 | 233.4234 | 2.784 | 16.9 | 760 | 278 | 8.446 | 12.4 | 896 | 439 | 36.6743
525 | 11:47 | / | / | 75.8129 | 188.0305 | 233.6707 | 2.792 | 16.8 | 750 | 279 | 8.465 | 12.4 | 900 | 438 | 36.3014
526 | 11:47 | / | / | 75.888 | 188.2655 | 233.8663 | 2.8 | 16.8 | 754 | 278 | 8.485 | 12.4 | 900 | 439 | 36.6743
527 | 11:47 | / | / | 75.9864 | 188.5183 | 234.1115 | 2.805 | 16.8 | 759 | 279 | 8.504 | 12.3 | 889 | 438 | 36.3014
528 | 11:47 | / | / | 76.1124 | 188.767 | 234.2953 | 2.81 | 16.8 | 764 | 278 | 8.533 | 12.3 | 890 | 439 | 36.6743
529 | 11:47 | / | / | 76.1614 | 189.0351 | 234.4977 | 2.816 | 16.8 | 769 | 278 | 8.543 | 12.3 | 893 | 437 | 36.3844
530 | 11:47 | / | / | 76.2802 | 189.2909 | 234.7118 | 2.822 | 16.8 | 769 | 278 | 8.56 | 12.3 | 898 | 438 | 36.5297
531 | 11:47 | / | / | 76.3345 | 189.5134 | 234.9061 | 2.83 | 16.8 | 771 | 278 | 8.587 | 12.3 | 904 | 431 | 35.4988
532 | 11:47 | / | / | 76.3777 | 189.745 | 235.1129 | 2.837 | 16.8 | 773 | 278 | 8.595 | 12.3 | 905 | 431 | 35.4988
533 | 11:47 | / | / | 76.4285 | 189.9961 | 235.3125 | 2.846 | 16.8 | 773 | 278 | 8.622 | 12.3 | 904 | 431 | 35.4988
534 | 11:47 | / | / | 76.507 | 190.2265 | 235.5243 | 2.854 | 16.8 | 778 | 278 | 8.641 | 12.3 | 901 | 432 | 35.6481
535 | 11:47 | / | / | 76.5342 | 190.4857 | 235.7754 | 2.861 | 16.7 | 762 | 278 | 8.66 | 12.3 | 897 | 433 | 35.7968
536 | 11:47 | / | / | 76.6083 | 190.7288 | 235.9896 | 2.868 | 16.8 | 783 | 278 | 8.68 | 12.3 | 893 | 432 | 35.6481
537 | 11:47 | / | / | 76.7526 | 190.9842 | 236.2279 | 2.877 | 16.8 | 783 | 279 | 8.699 | 12.4 | 900 | 432 | 35.4167
538 | 11:47 | / | / | 76.7915 | 191.2348 | 236.4837 | 2.883 | 16.8 | 783 | 279 | 8.719 | 12.4 | 896 | 431 | 35.2668
539 | 11:47 | / | / | 76.7989 | 191.473 | 236.7136 | 2.89 | 16.8 | 783 | 278 | 8.735 | 12.5 | 905 | 432 | 35.6481
540 | 11:47 | / | / | 76.8998 | 191.7068 | 236.9285 | 2.897 | 16.8 | 783 | 279 | 8.756 | 12.5 | 905 | 431 | 35.2668
541 | 11:47 | / | / | 76.9734 | 191.9537 | 237.1337 | 2.904 | 16.8 | 780 | 278 | 8.776 | 12.6 | 915 | 432 | 35.6481
542 | 11:47 | / | / | 77.0245 | 192.1944 | 237.3405 | 2.913 | 16.9 | 797 | 279 | 8.796 | 12.6 | 916 | 431 | 35.2668
543 | 11:47 | / | / | 77.1688 | 192.4237 | 237.5569 | 2.921 | 16.9 | 797 | 278 | 8.817 | 12.6 | 916 | 432 | 35.6481
544 | 11:47 | / | / | 77.2447 | 192.6504 | 237.7598 | 2.931 | 16.9 | 797 | 279 | 8.838 | 12.6 | 917 | 431 | 35.2668
545 | 11:47 | / | / | 77.3314 | 192.8953 | 238.0167 | 2.937 | 16.8 | 778 | 279 | 8.863 | 12.6 | 917 | 432 | 35.4167
546 | 11:47 | / | / | 77.4316 | 193.1476 | 238.257 | 2.946 | 16.8 | 778 | 279 | 8.883 | 12.6 | 922 | 431 | 35.2668
547 | 11:47 | / | / | 77.469 | 193.3987 | 238.5053 | 2.951 | 16.8 | 778 | 278 | 8.904 | 12.5 | 918 | 432 | 35.6481
548 | 11:47 | / | / | 77.5437 | 193.6493 | 238.7123 | 2.96 | 16.8 | 778 | 279 | 8.925 | 12.5 | 925 | 431 | 35.2668
549 | 11:47 | / | / | 77.6696 | 193.9102 | 238.9399 | 2.97 | 16.8 | 783 | 279 | 8.944 | 12.4 | 925 | 432 | 35.4167
550 | 11:47 | / | / | 77.6684 | 194.1671 | 239.1557 | 2.979 | 16.8 | 788 | 280 | 8.962 | 12.4 | 940 | 431 | 35.0348
551 | 11:47 | / | / | 77.7501 | 194.4422 | 239.4137 | #N/A | #N/A | / | / | 8.98 | 12.3 | 941 | 432 | /
552 | 11:47 | / | / | 77.8253 | 194.7122 | 239.6567 | 2.988 | 16.8 | 792 | 279 | 9.001 | 12.3 | 952 | 431 | 35.2668
553 | 11:47 | / | / | 77.9467 | 194.9841 | 239.9251 | 2.995 | 16.8 | 795 | 280 | 9.02 | 12.3 | 965 | 432 | 35.1852
554 | 11:47 | / | / | 78.0354 | 195.2862 | 240.1965 | 3.004 | 16.8 | 802 | 279 | 9.041 | 12.2 | 964 | 431 | 35.2668
555 | 11:47 | / | / | 78.1105 | 195.5654 | 240.4618 | 3.012 | 16.8 | 809 | 280 | 9.062 | 12.2 | 973 | 432 | 35.1852
556 | 11:47 | / | / | 78.1611 | 195.8393 | 240.7216 | 3.019 | 16.7 | 795 | 279 | #N/A | #N/A | #N/A | #N/A | /
557 | 11:47 | / | / | 78.1798 | 196.1026 | 240.9841 | 3.028 | 16.7 | 802 | 280 | 9.078 | 12.1 | 973 | 430 | 34.8837
558 | 11:47 | / | / | 78.2491 | 196.3603 | 241.2303 | 3.034 | 16.7 | 804 | 279 | 9.096 | 12.1 | 977 | 425 | 34.3529
559 | 11:47 | / | / | 78.3742 | 196.6305 | 241.4713 | 3.042 | 16.7 | 811 | 280 | 9.111 | 12.2 | 987 | 424 | 33.9623
560 | 11:47 | / | / | 78.4301 | 196.8837 | 241.7114 | 3.049 | 16.7 | 816 | 279 | 9.127 | 12.2 | 987 | 424 | 34.1981
561 | 11:47 | / | / | 78.4984 | 197.1388 | 241.947 | 3.057 | 16.7 | 820 | 280 | 9.145 | 12.2 | 986 | 423 | 33.8061
562 | 11:47 | / | / | 78.5948 | 197.3963 | 242.1898 | 3.062 | 16.7 | 825 | 279 | 9.163 | 12.2 | 986 | 424 | 34.1981
563 | 11:47 | / | / | 78.6851 | 197.671 | 242.4297 | 3.07 | 16.7 | 827 | 280 | 9.177 | 12.2 | 990 | 423 | 33.8061
564 | 11:47 | / | / | 78.8554 | 197.9343 | 242.6739 | 3.078 | 16.7 | 832 | 279 | 9.195 | 12.2 | 996 | 424 | 34.1981
565 | 11:47 | / | / | 78.8713 | 198.1889 | 242.9505 | 3.085 | 16.7 | 832 | 280 | 9.212 | 12.2 | 1002 | 423 | 33.8061
566 | 11:47 | / | / | 78.8902 | 198.419 | 243.2189 | 3.091 | 16.7 | 834 | 279 | 9.23 | 12.2 | 1012 | 423 | 34.0426
567 | 11:47 | / | / | 78.9322 | 198.7178 | 243.508 | 3.096 | 16.7 | 837 | 279 | 9.248 | 12.2 | 1018 | 424 | 34.1981
568 | 11:47 | / | / | 79.0265 | 198.9997 | 243.7521 | 3.102 | 16.7 | 841 | 278 | 9.263 | 12.2 | 1023 | 423 | 34.279
569 | 11:47 | / | / | 78.9994 | 199.2863 | 244.0303 | 3.113 | 16.8 | 861 | 279 | 9.277 | 12.2 | 1025 | 424 | 34.1981
570 | 11:47 | / | / | 79.1001 | 199.583 | 244.3266 | 3.12 | 16.8 | 864 | 279 | 9.293 | 12.2 | 1026 | 422 | 33.8863
571 | 11:48 | / | / | 79.1616 | 199.8738 | 244.611 | 3.127 | 16.8 | 869 | 279 | 9.31 | 12.2 | 1026 | 423 | 34.0426
572 | 11:48 | / | / | 79.17 | 200.2171 | 244.8715 | 3.13 | 16.9 | 890 | 278 | 9.327 | 12.2 | 1030 | 422 | 34.1232
573 | 11:48 | / | / | 79.21 | 200.5269 | 245.1551 | 3.137 | 16.9 | 890 | 279 | 9.338 | 12.2 | 1034 | 423 | 34.0426
574 | 11:48 | / | / | 79.3207 | 200.8372 | 245.4666 | 3.147 | 16.9 | 890 | 278 | 9.352 | 12.2 | 1037 | 421 | 33.9667
575 | 11:48 | / | / | 79.4107 | 201.1266 | 245.7535 | 3.152 | 16.9 | 890 | 279 | 9.366 | 12.2 | 1040 | 422 | 33.8863
576 | 11:48 | / | / | 79.4698 | 201.432 | 246.0414 | 3.158 | 16.8 | 869 | 278 | 9.378 | 12.2 | 1044 | 421 | 33.9667
577 | 11:48 | / | / | 79.5798 | 201.7027 | 246.3673 | 3.162 | 16.8 | 869 | 278 | 9.387 | 12.2 | 1051 | 421 | 33.9667
578 | 11:48 | / | / | 79.6619 | 201.984 | 246.6603 | 3.165 | 16.9 | 892 | 279 | 9.395 | 12.1 | 1046 | 419 | 33.4129
579 | 11:48 | / | / | 79.7358 | 202.288 | 246.9379 | 3.169 | 16.9 | 895 | 278 | 9.405 | 12.1 | 1051 | 420 | 33.8095
580 | 11:48 | / | / | 79.8596 | 202.5712 | 247.2225 | 3.171 | 16.9 | 895 | 278 | 9.416 | 12.2 | 1070 | 419 | 33.6516
581 | 11:48 | / | / | 79.9401 | 202.8559 | 247.5214 | 3.175 | 16.8 | 878 | 277 | 9.427 | 12.2 | 1077 | 419 | 33.8902
582 | 11:48 | / | / | 79.9902 | 203.1353 | 247.8257 | 3.179 | 16.8 | 883 | 277 | 9.447 | 12.2 | 1080 | 418 | 33.7321
583 | 11:48 | / | / | 80.1128 | 203.383 | 248.0954 | 3.184 | 16.9 | 907 | 276 | 9.461 | 12.1 | 1068 | 413 | 33.1719
584 | 11:48 | / | / | 80.2399 | 203.6403 | 248.379 | 3.188 | 16.9 | 909 | 277 | 9.477 | 12.1 | 1064 | 412 | 32.767
585 | 11:48 | / | / | 80.2454 | 203.887 | 248.6818 | 3.193 | 16.9 | 904 | 276 | 9.491 | 12.2 | 1073 | 412 | 33.0097
586 | 11:48 | / | / | 80.2976 | 204.1267 | 248.9323 | 3.201 | 17 | 927 | 277 | 9.511 | 12.3 | 1082 | 411 | 32.6034
587 | 11:48 | / | / | 80.3979 | 204.3602 | 249.2279 | 3.208 | 17 | 922 | 276 | 9.529 | 12.3 | 1081 | 412 | 33.0097
588 | 11:48 | / | / | 80.4949 | 204.5872 | 249.4336 | 3.215 | 17.1 | 943 | 277 | 9.547 | 12.4 | 1090 | 411 | 32.6034
589 | 11:48 | / | / | 80.5323 | 204.8031 | 249.6612 | 3.223 | 17.1 | 941 | 276 | 9.571 | 12.5 | 1098 | 412 | 33.0097
590 | 11:48 | / | / | 80.5593 | 205.0205 | 249.8718 | 3.232 | 17.2 | 955 | 277 | 9.595 | 12.5 | 1095 | 411 | 32.6034
591 | 11:48 | / | / | 80.6589 | 205.2117 | 250.0512 | 3.24 | 17.2 | 944 | 276 | 9.621 | 12.5 | 1089 | 412 | 33.0097
592 | 11:48 | / | / | 80.7351 | 205.3944 | 250.2678 | 3.249 | 17.2 | 936 | 277 | 9.648 | 12.5 | 1088 | 412 | 32.767
593 | 11:48 | / | / | 80.7834 | 205.6094 | 250.4438 | 3.261 | 17.1 | 905 | 277 | 9.676 | 12.4 | 1076 | 413 | 32.9298
594 | 11:48 | / | / | 80.8248 | 205.8064 | 250.647 | 3.272 | 17.1 | 902 | 278 | 9.7 | 12.4 | 1083 | 412 | 32.5243
595 | 11:48 | / | / | 80.9074 | 206.0388 | 250.8528 | 3.283 | 17.1 | 902 | 277 | 9.729 | 12.3 | 1081 | 414 | 33.0918
596 | 11:48 | / | / | 81.0008 | 206.2463 | 251.0445 | 3.296 | 17 | 885 | 278 | 9.748 | 12.2 | 1086 | 414 | 32.8502
597 | 11:48 | / | / | 81.0241 | 206.4512 | 251.2257 | 3.305 | 17 | 890 | 278 | 9.769 | 12.1 | 1088 | 413 | 32.6877
598 | 11:48 | / | / | 81.0217 | 206.6358 | 251.4065 | 3.319 | 16.9 | 875 | 279 | 9.796 | 12 | 1091 | 415 | 32.7711
599 | 11:48 | / | / | 81.0626 | 206.8288 | 251.536 | 3.326 | 16.9 | 885 | 278 | 9.813 | 11.9 | 1090 | 414 | 32.8502
600 | 11:48 | / | / | 81.1179 | 206.991 | 251.6848 | 3.337 | 16.9 | 897 | 279 | 9.831 | 11.8 | 1089 | 414 | 32.6087
601 | 11:48 | / | / | 81.1868 | 207.1601 | 251.8697 | 3.347 | 16.8 | 888 | 279 | 9.851 | 11.6 | 1074 | 413 | 32.4455
602 | 11:48 | / | / | 81.2701 | 207.3343 | 252.0578 | 3.356 | 16.8 | 897 | 280 | 9.859 | 11.5 | 1075 | 414 | 32.3671
603 | 11:48 | / | / | 81.2799 | 207.5017 | 252.2333 | 3.364 | 16.7 | 883 | 279 | 9.881 | 11.3 | 1068 | 413 | 32.4455
604 | 11:48 | / | / | 81.3771 | 207.6686 | 252.3928 | 3.372 | 16.6 | 870 | 280 | 9.893 | 11.2 | 1075 | 413 | 32.2034
605 | 11:48 | / | / | 81.3598 | 207.8344 | 252.5478 | 3.382 | 16.6 | 881 | 279 | 9.912 | 11.2 | 1091 | 412 | 32.2816
606 | 11:48 | / | / | 81.4258 | 207.9926 | 252.6877 | 3.388 | 16.5 | 875 | 280 | 9.938 | 11.2 | 1099 | 414 | 32.3671
607 | 11:48 | / | / | 81.5009 | 208.152 | 252.8403 | 3.397 | 16.4 | 869 | 272 | 9.959 | 11.2 | 1098 | 413 | 34.1404
608 | 11:48 | / | / | 81.5444 | 208.3219 | 252.9583 | 3.407 | 16.4 | 884 | 273 | 9.986 | 11.2 | 1091 | 408 | 33.0882
609 | 11:48 | / | / | 81.6399 | 208.4941 | 253.0977 | 3.411 | 16.4 | 895 | 272 | 9.994 | 11.2 | 1081 | 407 | 33.1695
610 | 11:48 | / | / | 81.6852 | 208.7012 | 253.3134 | 3.419 | 16.4 | 904 | 273 | 10.007 | 11.3 | 1079 | 407 | 32.9238
611 | 11:48 | / | / | 81.7116 | 208.8708 | 253.4712 | 3.429 | 16.4 | 910 | 273 | 10.019 | 11.4 | 1080 | 406 | 32.7586
612 | 11:48 | / | / | 81.7431 | 209.0532 | 253.6548 | 3.439 | 16.4 | 913 | 273 | 10.038 | 11.5 | 1082 | 407 | 32.9238
613 | 11:48 | / | / | 81.8294 | 209.228 | 253.8183 | 3.445 | 16.5 | 937 | 273 | 10.052 | 11.6 | 1084 | 406 | 32.7586
614 | 11:48 | / | / | 81.8712 | 209.3972 | 253.9827 | 3.452 | 16.5 | 933 | 273 | 10.074 | 11.7 | 1089 | 407 | 32.9238
615 | 11:48 | / | / | 81.8785 | 209.5964 | 254.1284 | 3.459 | 16.6 | 954 | 272 | 10.082 | 11.8 | 1094 | 405 | 32.8395
616 | 11:48 | / | / | 81.9515 | 209.741 | 254.2481 | 3.465 | 16.6 | 950 | 273 | 10.085 | 11.9 | 1100 | 405 | 32.5926
617 | 11:48 | / | / | 82.0092 | 209.909 | 254.4087 | 3.472 | 16.6 | 945 | 272 | 10.101 | 11.8 | 1083 | 404 | 32.6733
618 | 11:48 | / | / | 82.0723 | 210.0854 | 254.576 | 3.477 | 16.6 | 940 | 272 | 10.103 | 11.8 | 1078 | 404 | 32.6733
619 | 11:48 | / | / | 82.1329 | 210.2569 | 254.7383 | 3.482 | 16.5 | 915 | 272 | 10.125 | 11.7 | 1063 | 404 | 32.6733
620 | 11:48 | / | / | 82.1789 | 210.4229 | 254.8757 | 3.486 | 16.5 | 913 | 272 | 10.124 | 11.7 | 1058 | 404 | 32.6733
621 | 11:48 | / | / | 82.1914 | 210.6142 | 255.0416 | 3.492 | 16.5 | 913 | 271 | 10.141 | 11.7 | 1045 | 403 | 32.7543
622 | 11:48 | / | / | 82.2053 | 210.8001 | 255.2418 | 3.494 | 16.5 | 911 | 271 | 10.172 | 11.7 | 1038 | 402 | 32.5871
623 | 11:48 | / | / | 82.3386 | 210.9704 | 255.417 | 3.497 | 16.5 | 906 | 270 | 10.188 | 11.7 | 1031 | 403 | 33.0025
624 | 11:48 | / | / | 82.3779 | 211.1257 | 255.5652 | 3.503 | 16.5 | 904 | 271 | 10.203 | 11.8 | 1032 | 402 | 32.5871
625 | 11:48 | / | / | 82.533 | 211.2854 | 255.7061 | 3.506 | 16.5 | 902 | 270 | 10.194 | 11.8 | 1027 | 401 | 32.6683
626 | 11:48 | / | / | 82.5819 | 211.4628 | 255.8709 | 3.51 | 16.6 | 920 | 270 | 10.208 | 11.8 | 1022 | 402 | 32.8358
627 | 11:48 | / | / | 82.6626 | 211.6647 | 256.0288 | 3.514 | 16.6 | 918 | 269 | 10.23 | 11.9 | 1030 | 401 | 32.9177
628 | 11:48 | / | / | 82.702 | 211.8544 | 256.2073 | 3.516 | 16.6 | 915 | 270 | 10.251 | 11.9 | 1026 | 402 | 32.8358
629 | 11:48 | / | / | 82.7423 | 212.0496 | 256.3956 | 3.52 | 16.7 | 932 | 269 | 10.27 | 11.9 | 1017 | 401 | 32.9177
630 | 11:48 | / | / | 82.8166 | 212.25 | 256.6025 | 3.524 | 16.7 | 927 | 269 | 10.268 | 12 | 1021 | 401 | 32.9177
631 | 11:49 | / | / | 82.8284 | 212.4699 | 256.785 | 3.529 | 16.7 | 918 | 268 | 10.263 | 12 | 1013 | 394 | 31.9797
632 | 11:49 | / | / | 82.902 | 212.6697 | 256.9389 | 3.534 | 16.7 | 913 | 269 | 10.271 | 12 | 1004 | 394 | 31.7259
633 | 11:49 | / | / | 82.9147 | 212.8557 | 257.1175 | 3.541 | 16.7 | 904 | 268 | 10.295 | 12 | 996 | 393 | 31.8066
634 | 11:49 | / | / | 82.923 | 213.0248 | 257.3264 | 3.543 | 16.7 | 895 | 268 | 10.3 | 12.1 | 997 | 394 | 31.9797
635 | 11:49 | / | / | 83.0262 | 213.237 | 257.5561 | 3.548 | 16.7 | 890 | 267 | 10.307 | 12.1 | 984 | 392 | 31.8878
636 | 11:49 | / | / | 83.0943 | 213.4017 | 257.7308 | 3.555 | 16.7 | 883 | 268 | 10.317 | 12.1 | 969 | 393 | 31.8066
637 | 11:49 | / | / | 83.1459 | 213.591 | 257.9383 | 3.559 | 16.8 | 895 | 267 | 10.329 | 12.1 | 955 | 392 | 31.8878
638 | 11:49 | / | / | 83.2414 | 213.7697 | 258.1728 | 3.565 | 16.8 | 888 | 268 | 10.339 | 12.1 | 937 | 392 | 31.6327
639 | 11:49 | / | / | 83.2435 | 213.9704 | 258.3857 | 3.569 | 16.8 | 880 | 267 | 10.36 | 12.1 | 925 | 391 | 31.7136
640 | 11:49 | / | / | 83.392 | 214.1643 | 258.5531 | 3.575 | 16.8 | 866 | 267 | 10.378 | 12.1 | 915 | 392 | 31.8878
641 | 11:49 | / | / | 83.4521 | 214.3546 | 258.7683 | 3.579 | 16.8 | 854 | 266 | 10.382 | 12.1 | 908 | 391 | 31.9693
642 | 11:49 | / | / | 83.4631 | 214.5297 | 258.9607 | 3.584 | 16.8 | 847 | 267 | 10.406 | 12 | 895 | 392 | 31.8878
643 | 11:49 | / | / | 83.4937 | 214.7202 | 259.1552 | 3.587 | 16.8 | 835 | 267 | 10.402 | 12 | 892 | 390 | 31.5385
644 | 11:49 | / | / | 83.5481 | 214.898 | 259.3189 | 3.597 | 16.8 | 833 | 267 | 10.4 | 12 | 895 | 390 | 31.5385
645 | 11:49 | / | / | 83.6219 | 215.0783 | 259.5251 | 3.609 | 16.8 | 828 | 268 | 10.412 | 11.9 | 890 | 389 | 31.1054
646 | 11:49 | / | / | 83.7065 | 215.2698 | 259.7518 | 3.613 | 16.8 | 821 | 267 | 10.406 | 11.9 | 895 | 388 | 31.1856
647 | 11:49 | / | / | 83.7892 | 215.4663 | 259.9573 | 3.619 | 16.8 | 819 | 267 | 10.404 | 11.9 | 903 | 387 | 31.0078
648 | 11:49 | / | / | 83.8038 | 215.6503 | 260.1599 | 3.622 | 16.8 | 814 | 266 | 10.428 | 11.9 | 903 | 388 | 31.4433
649 | 11:49 | / | / | 83.8788 | 215.8613 | 260.3425 | 3.625 | 16.8 | 809 | 267 | 10.449 | 12 | 910 | 387 | 31.0078
650 | 11:49 | / | / | 83.9106 | 216.0613 | 260.5249 | 3.632 | 16.9 | 826 | 266 | 10.477 | 12 | 902 | 388 | 31.4433
651 | 11:49 | / | / | 84.0094 | 216.2491 | 260.7067 | 3.638 | 16.9 | 824 | 266 | 10.487 | 11.9 | 882 | 387 | 31.2661
652 | 11:49 | / | / | 84.0507 | 216.4708 | 260.9228 | 3.644 | 16.9 | 814 | 266 | 10.505 | 11.8 | 869 | 388 | 31.4433
653 | 11:49 | / | / | 84.1027 | 216.6875 | 261.1866 | 3.649 | 16.9 | 812 | 266 | 10.53 | 11.8 | 871 | 387 | 31.2661
654 | 11:49 | / | / | 84.1632 | 216.8996 | 261.4095 | 3.658 | 16.9 | 804 | 266 | 10.548 | 11.7 | 870 | 388 | 31.4433
655 | 11:49 | / | / | 84.2813 | 217.1493 | 261.6165 | 3.666 | 16.8 | 783 | 266 | 10.571 | 11.7 | 882 | 387 | 31.2661
656 | 11:49 | / | / | 84.3574 | 217.3724 | 261.8765 | 3.673 | 16.8 | 778 | 266 | 10.576 | 11.7 | 895 | 387 | 31.2661
657 | 11:49 | / | / | 84.4169 | 217.607 | 262.107 | 3.682 | 16.8 | 778 | 266 | 10.608 | 11.7 | 907 | 388 | 31.4433
658 | 11:49 | / | / | 84.4632 | 217.8484 | 262.3551 | 3.688 | 16.8 | 778 | 266 | 10.611 | 11.7 | 920 | 387 | 31.2661
659 | 11:49 | / | / | 84.5391 | 218.0897 | 262.5821 | 3.694 | 16.8 | 780 | 266 | 10.64 | 11.7 | 933 | 388 | 31.4433
660 | 11:49 | / | / | 84.6449 | 218.3302 | 262.7766 | 3.699 | 16.8 | 783 | 266 | 10.644 | 11.7 | 940 | 387 | 31.2661
661 | 11:49 | / | / | 84.7258 | 218.6011 | 263.0266 | 3.706 | 16.8 | 788 | 266 | 10.669 | 11.7 | 943 | 383 | 30.5483
662 | 11:49 | / | / | 84.7932 | 218.8526 | 263.2954 | 3.712 | 16.8 | 792 | 265 | 10.682 | 11.7 | 940 | 382 | 30.6283
663 | 11:49 | / | / | 84.9533 | 219.098 | 263.5685 | 3.718 | 16.8 | 792 | 266 | 10.704 | 11.7 | 936 | 382 | 30.3665
664 | 11:49 | / | / | 85.082 | 219.3677 | 263.8736 | 3.724 | 16.8 | 795 | 265 | 10.721 | 11.7 | 930 | 382 | 30.6283
665 | 11:49 | / | / | 85.1508 | 219.661 | 264.1574 | 3.729 | 16.8 | 795 | 266 | 10.754 | 11.7 | 924 | 383 | 30.5483
666 | 11:49 | / | / | 85.2426 | 219.9228 | 264.4471 | 3.739 | 16.8 | 792 | 265 | 10.779 | 11.7 | 918 | 382 | 30.6283
667 | 11:49 | / | / | 85.3151 | 220.1832 | 264.7432 | 3.746 | 16.8 | 792 | 266 | 10.803 | 11.7 | 908 | 383 | 30.5483
668 | 11:49 | / | / | 85.381 | 220.4737 | 265.0582 | 3.755 | 16.8 | 790 | 265 | 10.831 | 11.6 | 890 | 383 | 30.8094
669 | 11:49 | / | / | 85.4266 | 220.7591 | 265.3839 | 3.764 | 16.8 | 785 | 266 | 10.861 | 11.6 | 886 | 384 | 30.7292
670 | 11:49 | / | / | 85.5141 | 221.0359 | 265.7171 | 3.773 | 16.8 | 783 | 266 | 10.888 | 11.5 | 872 | 383 | 30.5483
671 | 11:49 | / | / | 85.5556 | 221.3059 | 266.0231 | 3.782 | 16.9 | 799 | 266 | 10.921 | 11.5 | 872 | 384 | 30.7292
672 | 11:49 | / | / | 85.5956 | 221.6093 | 266.3533 | 3.793 | 16.9 | 797 | 266 | 10.945 | 11.5 | 869 | 384 | 30.7292
673 | 11:49 | / | / | 85.6848 | 221.8752 | 266.6701 | 3.801 | 16.9 | 795 | 266 | 10.971 | 11.5 | 868 | 385 | 30.9091
674 | 11:49 | / | / | 85.772 | 222.1459 | 267.0051 | 3.812 | 16.9 | 790 | 267 | 10.999 | 11.4 | 854 | 384 | 30.4688
675 | 11:49 | / | / | 85.8527 | 222.439 | 267.3401 | 3.824 | 16.9 | 787 | 267 | 11.028 | 11.4 | 852 | 385 | 30.6494
676 | 11:49 | / | / | 86.0366 | 222.7231 | 267.7242 | 3.834 | 16.8 | 761 | 268 | 11.065 | 11.3 | 849 | 385 | 30.3896
677 | 11:49 | / | / | 86.1251 | 223.0523 | 268.0972 | 3.845 | 16.8 | 757 | 267 | 11.102 | 11.2 | 854 | 386 | 30.829
678 | 11:49 | / | / | 86.139 | 223.3734 | 268.4328 | 3.855 | 16.8 | 757 | 268 | 11.133 | 11.1 | 865 | 386 | 30.5699
679 | 11:49 | / | / | 86.2698 | 223.6774 | 268.7524 | 3.865 | 16.7 | 741 | 268 | 11.165 | 11 | 884 | 387 | 30.7494
680 | 11:49 | / | / | 86.346 | 223.9761 | 269.0253 | 3.877 | 16.7 | 748 | 269 | 11.198 | 10.9 | 907 | 387 | 30.491
681 | 11:49 | / | / | 86.3906 | 224.2391 | 269.3414 | 3.889 | 16.6 | 738 | 268 | 11.229 | 10.8 | 937 | 388 | 30.9278
682 | 11:49 | / | / | 86.4347 | 224.5386 | 269.6563 | 3.902 | 16.6 | 750 | 269 | 11.261 | 10.7 | 968 | 388 | 30.6701
683 | 11:49 | / | / | 86.4788 | 224.8192 | 269.9631 | 3.913 | 16.6 | 763 | 269 | 11.293 | 10.6 | 997 | 389 | 30.8483
684 | 11:49 | / | / | 86.528 | 225.094 | 270.2823 | #N/A | #N/A | / | / | 11.329 | 10.5 | 1027 | 389 | /
685 | 11:49 | / | / | 86.5862 | 225.4158 | 270.6477 | 3.922 | 16.6 | 790 | 270 | #N/A | #N/A | #N/A | #N/A | /
686 | 11:49 | / | / | 86.7296 | 225.7409 | 270.9989 | 3.933 | 16.6 | 811 | 269 | 11.357 | 10.5 | 1068 | 384 | 29.9479
687 | 11:49 | / | / | 86.7495 | 226.0342 | 271.3255 | 3.945 | 16.5 | 815 | 270 | 11.388 | 10.4 | 1100 | 384 | 29.6875
688 | 11:49 | / | / | 86.8971 | 226.322 | 271.6333 | 3.956 | 16.5 | 837 | 270 | 11.421 | 10.4 | 1141 | 385 | 29.8701
689 | 11:49 | / | / | 86.9988 | 226.6391 | 271.9424 | 3.968 | 16.5 | 862 | 271 | 11.452 | 10.3 | 1173 | 386 | 29.7927
690 | 11:49 | / | / | 87.0556 | 226.9321 | 272.2501 | 3.979 | 16.5 | 888 | 271 | 11.481 | 10.3 | 1242 | 386 | 29.7927
691 | 11:50 | / | / | 87.1192 | 227.221 | 272.5739 | 3.99 | 16.4 | 895 | 271 | 11.514 | 10.3 | 1287 | 387 | 29.9742
692 | 11:50 | / | / | 87.2692 | 227.5403 | 272.9014 | 3.999 | 16.4 | 926 | 271 | 11.546 | 10.2 | 1322 | 387 | 29.9742
693 | 11:50 | / | / | 87.3365 | 227.8464 | 273.1968 | 4.013 | 16.4 | 954 | 272 | 11.581 | 10.2 | 1366 | 388 | 29.8969
694 | 11:50 | / | / | 87.4135 | 228.1311 | 273.479 | 4.026 | 16.4 | 986 | 272 | 11.612 | 10.2 | 1408 | 387 | 29.7158
695 | 11:50 | / | / | 87.3971 | 228.3887 | 273.7873 | 4.035 | 16.4 | 1021 | 272 | 11.643 | 10.2 | 1449 | 388 | 29.8969
696 | 11:50 | / | / | 87.474 | 228.6512 | 274.0848 | 4.048 | 16.4 | 1067 | 272 | 11.675 | 10.1 | 1475 | 388 | 29.8969
697 | 11:50 | / | / | 87.5276 | 228.934 | 274.4009 | 4.061 | 16.4 | 1110 | 273 | 11.708 | 10.1 | 1510 | 389 | 29.8201
698 | 11:50 | / | / | 87.5734 | 229.2024 | 274.7408 | 4.072 | 16.4 | 1149 | 273 | 11.743 | 10.1 | 1544 | 389 | 29.8201
699 | 11:50 | / | / | 87.7072 | 229.4847 | 275.0429 | 4.084 | 16.4 | 1189 | 274 | 11.775 | 10.1 | 1577 | 390 | 29.7436
700 | 11:50 | / | / | 87.7602 | 229.7567 | 275.307 | 4.103 | 16.4 | 1230 | 274 | 11.811 | 10.1 | 1604 | 390 | 29.7436
701 | 11:50 | / | / | 87.8722 | 230.0113 | 275.5714 | 4.112 | 16.4 | 1267 | 274 | 11.843 | 10.1 | 1630 | 391 | 29.9233
702 | 11:50 | / | / | 87.881 | 230.24 | 275.8113 | 4.124 | 16.4 | 1304 | 274 | 11.876 | 10.1 | 1656 | 391 | 29.9233
703 | 11:50 | / | / | 87.9313 | 230.4401 | 276.058 | 4.136 | 16.4 | 1334 | 275 | 11.91 | 10 | 1671 | 392 | 29.8469
704 | 11:50 | / | / | 88.0795 | 230.6606 | 276.3178 | 4.15 | 16.4 | 1369 | 275 | 11.944 | 10 | 1701 | 386 | 28.7565
705 | 11:50 | / | / | 88.0962 | 230.9009 | 276.6124 | 4.163 | 16.4 | 1408 | 276 | 11.982 | 10 | 1733 | 388 | 28.866
706 | 11:50 | / | / | 88.2345 | 231.1431 | 276.9293 | 4.177 | 16.4 | 1445 | 276 | 12.015 | 10 | 1761 | 387 | 28.6822
707 | 11:50 | / | / | 88.2348 | 231.4219 | 277.2252 | 4.19 | 16.4 | 1486 | 277 | 12.049 | 10 | 1780 | 388 | 28.6082
708 | 11:50 | / | / | 88.2873 | 231.655 | 277.4744 | 4.209 | 16.3 | 1489 | 278 | 12.082 | 10 | 1794 | 388 | 28.3505
709 | 11:50 | / | / | 88.288 | 231.9274 | 277.7625 | 4.227 | 16.3 | 1525 | 278 | 12.121 | 9.9 | 1791 | 389 | 28.5347
710 | 11:50 | / | / | 88.3578 | 232.1873 | 278.0213 | 4.246 | 16.3 | 1548 | 279 | 12.156 | 9.9 | 1805 | 389 | 28.2776
711 | 11:50 | / | / | 88.3881 | 232.4463 | 278.2976 | 4.264 | 16.3 | 1574 | 279 | 12.193 | 9.8 | 1812 | 390 | 28.4615
712 | 11:50 | / | / | 88.4417 | 232.6972 | 278.5617 | 4.281 | 16.3 | 1602 | 281 | 12.224 | 9.8 | 1841 | 390 | 27.9487
713 | 11:50 | / | / | 88.448 | 232.9566 | 278.8379 | 4.296 | 16.3 | 1623 | 280 | 12.268 | 9.8 | 1878 | 391 | 28.3887
714 | 11:50 | / | / | 88.4586 | 233.2268 | 279.1068 | 4.311 | 16.3 | 1653 | 281 | 12.295 | 9.8 | 1924 | 391 | 28.133
715 | 11:50 | / | / | 88.4793 | 233.4573 | 279.3608 | 4.325 | 16.3 | 1680 | 281 | 12.307 | 9.8 | 1979 | 391 | 28.133
716 | 11:50 | / | / | 88.4575 | 233.7015 | 279.622 | 4.339 | 16.3 | 1717 | 275 | 12.344 | 9.9 | 2062 | 391 | 29.6675
717 | 11:50 | / | / | 88.552 | 233.9462 | 279.8841 | 4.353 | 16.3 | 1761 | 275 | 12.367 | 9.9 | 2128 | 392 | 29.8469
718 | 11:50 | / | / | 88.5259 | 234.197 | 280.1613 | 4.364 | 16.2 | 1772 | 276 | 12.387 | 9.9 | 2179 | 391 | 29.4118
719 | 11:50 | / | / | 88.6679 | 234.4285 | 280.4423 | 4.373 | 16.2 | 1831 | 275 | 12.407 | 9.8 | 2184 | 392 | 29.8469
720 | 11:50 | / | / | 88.7408 | 234.6571 | 280.7207 | 4.384 | 16.2 | 1891 | 276 | 12.426 | 9.7 | 2169 | 392 | 29.5918
721 | 11:50 | / | / | 88.7993 | 234.9024 | 280.979 | 4.393 | 16.2 | 1947 | 276 | 12.443 | 9.7 | 2153 | 386 | 28.4974
722 | 11:50 | / | / | 88.8237 | 235.1391 | 281.2316 | 4.399 | 16.1 | 1955 | 276 | 12.462 | 9.8 | 2148 | 387 | 28.6822
723 | 11:50 | / | / | 88.8899 | 235.3424 | 281.4773 | 4.408 | 16.1 | 1985 | 276 | 12.483 | 9.8 | 2125 | 386 | 28.4974
724 | 11:50 | / | / | 89.0153 | 235.5794 | 281.7695 | 4.417 | 16.1 | 2008 | 276 | 12.504 | 9.9 | 2117 | 387 | 28.6822
725 | 11:50 | / | / | 89.0866 | 235.8104 | 282.0376 | 4.429 | 16.2 | 2064 | 276 | 12.524 | 10 | 2106 | 386 | 28.4974
726 | 11:50 | / | / | 89.1004 | 236.0391 | 282.3118 | 4.441 | 16.2 | 2066 | 277 | 12.548 | 10 | 2068 | 387 | 28.4238
727 | 11:50 | / | / | 89.1398 | 236.2532 | 282.5612 | 4.456 | 16.3 | 2104 | 277 | 12.572 | 10.2 | 2049 | 387 | 28.4238
728 | 11:50 | / | / | 89.1593 | 236.4686 | 282.805 | 4.469 | 16.4 | 2136 | 277 | 12.6 | 10.3 | 1997 | 387 | 28.4238
729 | 11:50 | / | / | 89.198 | 236.6919 | 283.0448 | 4.485 | 16.4 | 2110 | 277 | 12.631 | 10.4 | 1933 | 387 | 28.4238
730 | 11:50 | / | / | 89.3597 | 236.921 | 283.2591 | 4.497 | 16.5 | 2120 | 278 | 12.66 | 10.5 | 1865 | 388 | 28.3505
731 | 11:50 | / | / | 89.3387 | 237.1353 | 283.4542 | 4.512 | 16.6 | 2081 | 278 | 12.689 | 10.5 | 1780 | 388 | 28.3505
732 | 11:50 | / | / | 89.442 | 237.3711 | 283.684 | 4.528 | 16.7 | 2055 | 278 | 12.718 | 10.6 | 1720 | 388 | 28.3505
733 | 11:50 | / | / | 89.4417 | 237.576 | 283.8623 | 4.542 | 16.7 | 1976 | 279 | 12.747 | 10.6 | 1651 | 388 | 28.0928
734 | 11:50 | / | / | 89.5569 | 237.7771 | 284.0327 | 4.558 | 16.7 | 1902 | 279 | 12.773 | 10.5 | 1580 | 389 | 28.2776
735 | 11:50 | / | / | 89.648 | 237.9524 | 284.2114 | 4.571 | 16.7 | 1820 | 280 | 12.802 | 10.5 | 1540 | 388 | 27.8351
736 | 11:50 | / | / | 89.6762 | 238.1262 | 284.423 | 4.587 | 16.7 | 1751 | 280 | 12.827 | 10.4 | 1504 | 389 | 28.0206
737 | 11:50 | / | / | 89.7299 | 238.3002 | 284.5585 | 4.604 | 16.6 | 1650 | 281 | 12.854 | 10.3 | 1492 | 389 | 27.7635
738 | 11:50 | / | / | 89.8218 | 238.4693 | 284.7153 | 4.616 | 16.6 | 1606 | 282 | 12.882 | 10.1 | 1481 | 388 | 27.3196
739 | 11:50 | / | / | 89.9115 | 238.63 | 284.8946 | 4.632 | 16.5 | 1544 | 282 | 12.908 | 10 | 1497 | 389 | 27.5064
740 | 11:50 | / | / | 89.9299 | 238.8082 | 285.0644 | 4.646 | 16.5 | 1526 | 282 | 12.934 | 9.8 | 1508 | 384 | 26.5625
741 | 11:50 | / | / | 90.0569 | 238.9749 | 285.2326 | 4.663 | 16.4 | 1491 | 282 | 12.96 | 9.7 | 1543 | 384 | 26.5625
742 | 11:50 | / | / | 90.025 | 239.1369 | 285.3847 | 4.676 | 16.3 | 1463 | 283 | 12.983 | 9.7 | 1595 | 384 | 26.3021
743 | 11:50 | / | / | 90.0483 | 239.305 | 285.5279 | 4.687 | 16.3 | 1485 | 283 | 13.009 | 9.6 | 1633 | 384 | 26.3021
744 | 11:50 | / | / | 90.1156 | 239.4582 | 285.6718 | 4.704 | 16.2 | 1481 | 284 | 13.033 | 9.7 | 1698 | 384 | 26.0417
745 | 11:50 | / | / | 90.1182 | 239.6097 | 285.8293 | 4.718 | 16.2 | 1512 | 284 | 13.058 | 9.8 | 1749 | 385 | 26.2338
746 | 11:50 | / | / | 90.1328 | 239.7639 | 285.9865 | 4.732 | 16.2 | 1552 | 285 | 13.084 | 9.8 | 1770 | 384 | 25.7812
747 | 11:50 | / | / | 90.1743 | 239.9292 | 286.1922 | 4.748 | 16.2 | 1585 | 285 | 13.104 | 9.9 | 1790 | 385 | 25.974
748 | 11:50 | / | / | 90.2157 | 240.0916 | 286.373 | 4.765 | 16.2 | 1618 | 286 | 13.128 | 9.8 | 1765 | 384 | 25.5208
749 | 11:50 | / | / | 90.2771 | 240.248 | 286.5162 | 4.779 | 16.2 | 1641 | 286 | 13.153 | 9.8 | 1749 | 385 | 25.7143
750 | 11:50 | / | / | 90.296 | 240.3805 | 286.6284 | 4.794 | 16.2 | 1658 | 286 | 13.177 | 9.8 | 1727 | 386 | 25.9067
751 | 11:51 | / | / | 90.3048 | 240.5408 | 286.7618 | 4.809 | 16.2 | 1670 | 286 | 13.198 | 9.9 | 1718 | 385 | 25.7143
752 | 11:51 | / | / | 90.3814 | 240.6829 | 286.8895 | 4.831 | 16.1 | 1644 | 288 | 13.219 | 9.9 | 1689 | 386 | 25.3886
753 | 11:51 | / | / | 90.5095 | 240.8244 | 287.0018 | 4.842 | 16.1 | 1651 | 287 | 13.243 | 9.9 | 1659 | 385 | 25.4545
754 | 11:51 | / | / | 90.5183 | 240.9494 | 287.0899 | 4.855 | 16.1 | 1651 | 288 | 13.261 | 9.8 | 1620 | 386 | 25.3886
755 | 11:51 | / | / | 90.5271 | 241.0709 | 287.1826 | 4.866 | 16.1 | 1644 | 288 | 13.278 | 9.8 | 1601 | 385 | 25.1948
756 | 11:51 | / | / | 90.5787 | 241.191 | 287.3148 | 4.877 | 16.1 | 1638 | 289 | 13.293 | 9.7 | 1576 | 385 | 24.9351
757 | 11:51 | / | / | 90.6026 | 241.3062 | 287.4149 | 4.885 | 16 | 1604 | 288 | 13.306 | 9.7 | 1566 | 384 | 25
758 | 11:51 | / | / | 90.6827 | 241.417 | 287.5288 | 4.897 | 16 | 1602 | 289 | 13.319 | 9.8 | 1571 | 385 | 24.9351
759 | 11:51 | / | / | 90.7317 | 241.5388 | 287.6408 | 4.906 | 16 | 1604 | 288 | 13.33 | 9.8 | 1562 | 379 | 24.0106
760 | 11:51 | / | / | 90.8017 | 241.6405 | 287.7398 | 4.916 | 16 | 1604 | 289 | 13.342 | 9.7 | 1542 | 379 | 23.7467
761 | 11:51 | / | / | 90.8632 | 241.7533 | 287.834 | 4.924 | 16 | 1600 | 288 | 13.351 | 9.7 | 1542 | 378 | 23.8095
762 | 11:51 | / | / | 90.8657 | 241.8572 | 287.9322 | 4.932 | 16 | 1598 | 289 | 13.362 | 9.8 | 1558 | 379 | 23.7467
763 | 11:51 | / | / | 90.9291 | 241.9939 | 288.0981 | 4.94 | 16 | 1598 | 288 | 13.367 | 9.8 | 1561 | 378 | 23.8095
764 | 11:51 | / | / | 91.0313 | 242.1034 | 288.2257 | 4.949 | 16 | 1598 | 289 | 13.377 | 9.9 | 1572 | 378 | 23.545
765 | 11:51 | / | / | 91.013 | 242.22 | 288.2866 | 4.954 | 16 | 1592 | 288 | 13.38 | 9.9 | 1566 | 377 | 23.6074
766 | 11:51 | / | / | 91.0338 | 242.3227 | 288.3711 | 4.964 | 16 | 1592 | 289 | 13.385 | 10 | 1567 | 377 | 23.3422
767 | 11:51 | / | / | 91.0713 | 242.4731 | 288.4821 | 4.97 | 16.1 | 1618 | 288 | 13.389 | 10.2 | 1576 | 376 | 23.4043
768 | 11:51 | / | / | 91.1763 | 242.5912 | 288.5478 | 4.977 | 16.1 | 1610 | 289 | 13.396 | 10.3 | 1560 | 376 | 23.1383
769 | 11:51 | / | / | 91.2265 | 242.7136 | 288.6411 | 4.982 | 16.1 | 1600 | 289 | 13.399 | 10.4 | 1529 | 375 | 22.9333
770 | 11:51 | / | / | 91.2418 | 242.7976 | 288.761 | 4.99 | 16.2 | 1616 | 288 | 13.408 | 10.4 | 1466 | 375 | 23.2
771 | 11:51 | / | / | 91.2643 | 242.9245 | 288.8935 | 4.993 | 16.2 | 1589 | 289 | 13.411 | 10.5 | 1403 | 374 | 22.7273
772 | 11:51 | / | / | 91.3159 | 243.0552 | 289.0095 | 5 | 16.2 | 1556 | 288 | 13.417 | 10.5 | 1321 | 374 | 22.9947
773 | 11:51 | / | / | 91.3169 | 243.1591 | 289.1339 | 5.007 | 16.2 | 1516 | 288 | 13.422 | 10.6 | 1252 | 373 | 22.7882
774 | 11:51 | / | / | 91.3381 | 243.2837 | 289.2635 | 5.01 | 16.3 | 1495 | 288 | 13.423 | 10.7 | 1192 | 373 | 22.7882
775 | 11:51 | / | / | 91.4217 | 243.4199 | 289.3715 | 5.016 | 16.3 | 1438 | 288 | 13.427 | 10.7 | 1129 | 372 | 22.5806
776 | 11:51 | / | / | 91.4868 | 243.5399 | 289.4586 | 5.021 | 16.3 | 1378 | 287 | 13.428 | 10.8 | 1089 | 372 | 22.8495
777 | 11:51 | / | / | 91.4717 | 243.67 | 289.5791 | 5.022 | 16.3 | 1314 | 287 | 13.433 | 10.8 | 1050 | 371 | 22.6415
778 | 11:51 | / | / | 91.4598 | 243.7888 | 289.6912 | 5.025 | 16.3 | 1257 | 287 | 13.434 | 10.9 | 1032 | 371 | 22.6415
779 | 11:51 | / | / | 91.4655 | 243.933 | 289.7917 | 5.026 | 16.4 | 1223 | 287 | 13.438 | 10.9 | 1011 | 370 | 22.4324
780 | 11:51 | / | / | 91.4926 | 244.0523 | 289.9073 | 5.032 | 16.4 | 1171 | 286 | 13.441 | 11 | 1008 | 370 | 22.7027
781 | 11:51 | / | / | 91.5429 | 244.1394 | 289.9958 | #N/A | #N/A | / | / | 13.445 | 11 | 994 | 369 | /
782 | 11:51 | / | / | 91.6429 | 244.2361 | 290.0772 | 5.034 | 16.4 | 1102 | 286 | 13.448 | 11 | 978 | 369 | 22.4932
783 | 11:51 | / | / | 91.6685 | 244.3444 | 290.1585 | 5.039 | 16.5 | 1084 | 286 | #N/A | #N/A | #N/A | #N/A | /
784 | 11:51 | / | / | 91.7035 | 244.4751 | 290.2583 | 5.041 | 16.5 | 1048 | 286 | 13.452 | 11.1 | 973 | 364 | 21.4286
785 | 11:51 | / | / | 91.6903 | 244.5837 | 290.3394 | 5.043 | 16.6 | 1040 | 285 | 13.455 | 11.1 | 960 | 364 | 21.7033
786 | 11:51 | / | / | 91.7267 | 244.6793 | 290.4445 | 5.046 | 16.6 | 1015 | 285 | 13.456 | 11.1 | 947 | 364 | 21.7033
787 | 11:51 | / | / | 91.7373 | 244.7997 | 290.5674 | 5.049 | 16.6 | 993 | 284 | 13.458 | 11.2 | 952 | 363 | 21.7631
788 | 11:51 | / | / | 91.7599 | 244.8937 | 290.6549 | 5.052 | 16.7 | 993 | 284 | 13.461 | 11.2 | 949 | 363 | 21.7631
789 | 11:51 | / | / | 91.8093 | 244.9941 | 290.7791 | 5.055 | 16.7 | 974 | 284 | 13.465 | 11.2 | 949 | 362 | 21.547
790 | 11:51 | / | / | 91.8083 | 245.0882 | 290.8363 | 5.056 | 16.7 | 955 | 284 | 13.469 | 11.2 | 946 | 362 | 21.547
791 | 11:51 | / | / | 91.848 | 245.1779 | 290.8997 | 5.06 | 16.7 | 939 | 283 | 13.473 | 11.2 | 949 | 361 | 21.6066
792 | 11:51 | / | / | 91.8453 | 245.2747 | 291.0451 | 5.062 | 16.7 | 920 | 283 | 13.477 | 11.3 | 960 | 361 | 21.6066
793 | 11:51 | / | / | 92.0282 | 245.4534 | 291.2879 | 5.066 | 16.7 | 906 | 283 | 13.479 | 11.3 | 962 | 360 | 21.3889
794 | 11:51 | / | / | 92.1669 | 245.6931 | 291.5393 | 5.069 | 16.7 | 897 | 283 | 13.483 | 11.3 | 964 | 360 | 21.3889
795 | 11:51 | / | / | 92.2917 | 245.972 | 291.8062 | 5.073 | 16.8 | 911 | 282 | 13.488 | 11.4 | 973 | 359 | 21.4485
796 | 11:51 | / | / | 92.5401 | 246.2432 | 292.1026 | 5.077 | 16.8 | 907 | 282 | 13.494 | 11.4 | 966 | 359 | 21.4485
797 | 11:51 | / | / | 92.7751 | 246.5426 | 292.3806 | 5.079 | 16.8 | 900 | 281 | 13.499 | 11.3 | 947 | 358 | 21.5084
798 | 11:51 | / | / | 92.9771 | 246.8335 | 292.6895 | 5.084 | 16.8 | 892 | 282 | 13.506 | 11.3 | 931 | 359 | 21.4485
799 | 11:51 | / | / | 93.2379 | 247.1567 | 293.0176 | 5.089 | 16.8 | 883 | 281 | 13.515 | 11.3 | 917 | 358 | 21.5084
800 | 11:51 | / | / | 93.5132 | 247.5019 | 293.3336 | 5.098 | 16.8 | 871 | 282 | 13.521 | 11.2 | 892 | 358 | 21.2291
801 | 11:51 | / | / | 93.7652 | 247.8273 | 293.6877 | 5.109 | 16.8 | 861 | 281 | 13.526 | 11.2 | 871 | 357 | 21.2885
802 | 11:51 | / | / | 94.054 | 248.1764 | 294.0509 | 5.111 | 16.8 | 850 | 281 | 13.524 | 11.1 | 837 | 357 | 21.2885
803 | 11:51 | / | / | 94.3063 | 248.511 | 294.4239 | 5.124 | 16.8 | 838 | 281 | 13.523 | 11.1 | 805 | 356 | 21.0674
804 | 11:51 | / | / | 94.5636 | 248.8809 | 294.8088 | 5.129 | 16.8 | 828 | 282 | 13.521 | 11.1 | 771 | 356 | 20.7865
805 | 11:51 | / | / | 94.7043 | 249.2564 | 295.2181 | 5.134 | 16.8 | 811 | 281 | 13.518 | 11.1 | 734 | 355 | 20.8451
806 | 11:51 | / | / | 94.9226 | 249.6275 | 295.6243 | 5.138 | 16.8 | 795 | 281 | 13.511 | 11.1 | 698 | 354 | 20.6215
807 | 11:51 | / | / | 95.1778 | 249.9904 | 296.0876 | 5.146 | 16.7 | 760 | 282 | 13.507 | 11 | 658 | 353 | 20.1133
808 | 11:51 | / | / | 95.2886 | 250.3609 | 296.5435 | 5.148 | 16.7 | 744 | 281 | 13.505 | 11 | 631 | 353 | 20.3966
809 | 11:51 | / | / | 95.427 | 250.7458 | 297.0092 | 5.153 | 16.7 | 727 | 281 | 13.507 | 10.9 | 601 | 352 | 20.1705
810 | 11:51 | / | / | 95.623 | 251.1383 | 297.4699 | 5.158 | 16.7 | 713 | 281 | 13.509 | 10.8 | 580 | 352 | 20.1705
811 | 11:52 | / | / | 95.8458 | 251.5664 | 297.98 | 5.163 | 16.6 | 684 | 281 | 13.513 | 10.9 | 571 | 351 | 19.943
812 | 11:52 | / | / | 96.0684 | 251.9479 | 298.4355 | 5.168 | 16.6 | 668 | 280 | 13.521 | 11.1 | 571 | 352 | 20.4545
813 | 11:52 | / | / | 96.3719 | 252.3497 | 298.9213 | 5.179 | 16.5 | 637 | 281 | 13.533 | 11.3 | 574 | 351 | 19.943
814 | 11:52 | / | / | 96.6455 | 252.7786 | 299.4379 | 5.188 | 16.5 | 624 | 280 | 13.548 | 11.5 | 577 | 351 | 20.2279
815 | 11:52 | / | / | 96.9426 | 253.2046 | 299.9907 | 5.197 | 16.6 | 627 | 281 | 13.565 | 11.7 | 579 | 351 | 19.943
816 | 11:52 | / | / | 97.1636 | 253.6432 | 300.5464 | 5.209 | 16.6 | 618 | 281 | 13.589 | 11.7 | 569 | 351 | 19.943
817 | 11:52 | / | / | 97.3334 | 254.0711 | 301.1029 | 5.22 | 16.6 | 611 | 281 | 13.623 | 11.8 | 563 | 351 | 19.943
818 | 11:52 | / | / | 97.5434 | 254.5084 | 301.6699 | 5.234 | 16.6 | 602 | 281 | 13.653 | 11.7 | 544 | 352 | 20.1705
819 | 11:52 | / | / | 97.7761 | 254.9569 | 302.2187 | 5.246 | 16.6 | 586 | 281 | 13.682 | 11.7 | 535 | 353 | 20.3966
820 | 11:52 | / | / | 97.9896 | 255.3686 | 302.6919 | 5.264 | 16.6 | 577 | 282 | 13.712 | 11.5 | 521 | 352 | 19.8864
821 | 11:52 | / | / | 98.1228 | 255.716 | 303.107 | 5.28 | 16.6 | 570 | 282 | 13.747 | 11.4 | 525 | 353 | 20.1133
822 | 11:52 | / | / | 98.195 | 256.0062 | 303.4789 | 5.298 | 16.5 | 553 | 283 | 13.784 | 11.2 | 533 | 353 | 19.83
823 | 11:52 | / | / | 98.1869 | 256.2497 | 303.7924 | 5.319 | 16.5 | 553 | 276 | 13.821 | 11 | 556 | 350 | 21.1429
824 | 11:52 | / | / | 98.1673 | 256.4837 | 304.0808 | 5.337 | 16.4 | 547 | 277 | 13.861 | 10.8 | 593 | 350 | 20.8571
825 | 11:52 | / | / | 98.1321 | 256.6826 | 304.3152 | 5.355 | 16.3 | 546 | 277 | 13.896 | 10.5 | 635 | 351 | 21.0826
826 | 11:52 | / | / | 98.0518 | 256.9018 | 304.5725 | 5.375 | 16.3 | 559 | 278 | 13.935 | 10.3 | 696 | 351 | 20.7977
827 | 11:52 | / | / | 98.061 | 257.1128 | 304.7884 | 5.392 | 16.2 | 568 | 278 | 13.976 | 10 | 758 | 352 | 21.0227
828 | 11:52 | / | / | 98.0364 | 257.2911 | 305.0133 | 5.407 | 16.1 | 581 | 279 | 14.019 | 9.9 | 841 | 352 | 20.7386
829 | 11:52 | / | / | 98.0192 | 257.4714 | 305.2142 | 5.423 | 16 | 596 | 279 | 14.061 | 9.7 | 915 | 353 | 20.9632
830 | 11:52 | / | / | 98.0603 | 257.6638 | 305.4164 | 5.44 | 15.9 | 621 | 280 | 14.105 | 9.6 | 991 | 353 | 20.6799
831 | 11:52 | / | / | 98.0291 | 257.8531 | 305.5829 | 5.458 | 15.8 | 648 | 280 | 14.146 | 9.4 | 1060 | 354 | 20.904
832 | 11:52 | / | / | 98.0024 | 258.0014 | 305.7347 | 5.473 | 15.7 | 681 | 281 | 14.189 | 9.3 | 1135 | 354 | 20.6215
833 | 11:52 | / | / | 98.0207 | 258.1563 | 305.8487 | 5.488 | 15.6 | 714 | 281 | 14.23 | 9.2 | 1206 | 355 | 20.8451
834 | 11:52 | / | / | 98.0685 | 258.2645 | 305.9441 | 5.505 | 15.6 | 764 | 282 | 14.272 | 9.1 | 1273 | 355 | 20.5634
835 | 11:52 | / | / | 98.0493 | 258.3549 | 306.0437 | 5.52 | 15.6 | 818 | 282 | 14.314 | 9 | 1337 | 356 | 20.7865
836 | 11:52 | / | / | 97.976 | 258.4509 | 306.2194 | 5.538 | 15.5 | 860 | 283 | 14.352 | 9 | 1412 | 356 | 20.5056
837 | 11:52 | / | / | 98.0019 | 258.6039 | 306.439 | 5.552 | 15.5 | 932 | 283 | 14.386 | 8.9 | 1475 | 357 | 20.7283
838 | 11:52 | / | / | 98.0836 | 258.8309 | 306.6995 | 5.569 | 15.5 | 1010 | 283 | 14.418 | 8.9 | 1550 | 357 | 20.7283
839 | 11:52 | / | / | 98.2124 | 259.0821 | 306.9292 | 5.584 | 15.6 | 1103 | 284 | 14.451 | 8.9 | 1629 | 357 | 20.4482
840 | 11:52 | / | / | 98.3317 | 259.3483 | 307.2357 | 5.6 | 15.6 | 1179 | 284 | 14.482 | 8.8 | 1700 | 357 | 20.4482
841 | 11:52 | / | / | 98.5602 | 259.6164 | 307.5235 | 5.619 | 15.7 | 1271 | 285 | 14.508 | 8.8 | 1793 | 358 | 20.3911
842 | 11:52 | / | / | 98.6812 | 259.8911 | 307.8217 | 5.633 | 15.7 | 1341 | 285 | 14.535 | 8.7 | 1873 | 357 | 20.1681
843 | 11:52 | / | / | 98.8759 | 260.1568 | 308.1454 | 5.644 | 15.7 | 1409 | 285 | 14.56 | 8.7 | 1965 | 358 | 20.3911
844 | 11:52 | / | / | 99.0175 | 260.449 | 308.4093 | 5.658 | 15.7 | 1484 | 285 | 14.58 | 8.7 | 2050 | 353 | 19.2635
845 | 11:52 | / | / | 99.1664 | 260.7471 | 308.7123 | 5.672 | 15.7 | 1560 | 286 | 14.596 | 8.7 | 2119 | 353 | 18.9802
846 | 11:52 | / | / | 99.3704 | 261.0403 | 308.9865 | 5.685 | 15.7 | 1637 | 286 | 14.605 | 8.7 | 2168 | 353 | 18.9802
847 | 11:52 | / | / | 99.5059 | 261.3408 | 309.3467 | 5.696 | 15.7 | 1713 | 286 | 14.613 | 8.8 | 2208 | 353 | 18.9802
848 | 11:52 | / | / | 99.7403 | 261.6715 | 309.7128 | 5.706 | 15.7 | 1777 | 286 | 14.616 | 8.9 | 2197 | 352 | 18.75
849 | 11:52 | / | / | 99.8789 | 261.9902 | 310.1014 | 5.716 | 15.8 | 1869 | 286 | 14.619 | 9.1 | 2174 | 351 | 18.5185
850 | 11:52 | / | / | 100.0786 | 262.3416 | 310.5385 | 5.725 | 15.8 | 1907 | 286 | 14.619 | 9.1 | 2087 | 351 | 18.5185
851 | 11:52 | / | / | 100.3387 | 262.6964 | 310.9901 | 5.734 | 15.8 | 1926 | 287 | 14.619 | 9.3 | 2015 | 350 | 18
852 | 11:52 | / | / | 100.5231 | 263.0645 | 311.4391 | 5.744 | 15.9 | 1964 | 286 | 14.617 | 9.4 | 1916 | 350 | 18.2857
853 | 11:52 | / | / | 100.6275 | 263.4452 | 311.9348 | 5.748 | 16 | 1982 | 286 | 14.615 | 9.4 | 1798 | 350 | 18.2857
854 | 11:52 | / | / | 100.8823 | 263.8691 | 312.4607 | 5.759 | 16 | 1944 | 286 | 14.615 | 9.5 | 1698 | 349 | 18.0516
855 | 11:52 | / | / | 101.1345 | 264.3312 | 313.0161 | #N/A | #N/A | / | / | 14.615 | 9.7 | 1614 | 349 | /
856 | 11:52 | / | / | 101.3122 | 264.78 | 313.607 | 5.769 | 16 | 1892 | 287 | 14.619 | 9.9 | 1529 | 348 | 17.5287
857 | 11:52 | / | / | 101.4536 | 265.2663 | 314.218 | 5.779 | 15.9 | 1794 | 286 | 14.621 | 10.2 | 1455 | 348 | 17.8161
858 | 11:52 | / | / | 101.693 | 265.7508 | 314.8667 | 5.786 | 15.9 | 1727 | 287 | 14.626 | 10.4 | 1363 | 347 | 17.2911
859 | 11:52 | / | / | 101.904 | 266.2871 | 315.5228 | 5.794 | 15.9 | 1654 | 286 | 14.636 | 10.7 | 1279 | 348 | 17.8161
860 | 11:52 | / | / | 102.1989 | 266.8088 | 316.166 | 5.801 | 15.9 | 1580 | 287 | 14.652 | 10.8 | 1174 | 347 | 17.2911
861 | 11:52 | / | / | 102.4334 | 267.3348 | 316.8218 | 5.814 | 16 | 1530 | 286 | 14.67 | 11 | 1087 | 347 | 17.5793
862 | 11:52 | / | / | 102.6215 | 267.8592 | 317.4865 | 5.826 | 16.1 | 1428 | 287 | 14.689 | 11 | 986 | 347 | 17.2911
863 | 11:52 | / | / | 102.777 | 268.3964 | 318.1655 | 5.836 | 16.1 | 1336 | 287 | 14.711 | 11.1 | 898 | 347 | 17.2911
864 | 11:52 | / | / | 103.0246 | 268.9229 | 318.8662 | 5.845 | 16.2 | 1270 | 287 | 14.752 | 11 | 814 | 347 | 17.2911
865 | 11:52 | / | / | 103.2896 | 269.4934 | 319.6174 | 5.854 | 16.2 | 1179 | 287 | 14.767 | 11 | 762 | 348 | 17.5287
866 | 11:52 | / | / | 103.4767 | 270.053 | 320.3709 | 5.864 | 16.2 | 1089 | 287 | 14.8 | 10.9 | 722 | 348 | 17.5287
867 | 11:52 | / | / | 103.6968 | 270.6285 | 321.1732 | 5.877 | 16.2 | 1010 | 288 | 14.833 | 10.8 | 700 | 348 | 17.2414
868 | 11:52 | / | / | 103.8291 | 271.225 | 321.9211 | 5.894 | 16.2 | 949 | 288 | 14.873 | 10.7 | 691 | 348 | 17.2414
869 | 11:52 | / | / | 104.0318 | 271.7846 | 322.657 | 5.912 | 16.2 | 908 | 289 | 14.942 | 10.4 | 679 | 350 | 17.4286
870 | 11:52 | / | / | 104.2636 | 272.3388 | 323.4336 | 5.929 | 16.1 | 857 | 289 | 14.992 | 10.2 | 690 | 346 | 16.474
871 | 11:53 | / | / | 104.469 | 272.9149 | 324.2037 | 5.95 | 16.1 | 828 | 290 | 15.046 | 9.9 | 706 | 347 | 16.4265
872 | 11:53 | / | / | 104.6698 | 273.5116 | 324.954 | 5.968 | 16 | 792 | 290 | 15.099 | 9.6 | 741 | 348 | 16.6667
873 | 11:53 | / | / | 104.9291 | 274.0802 | 325.7007 | 5.988 | 16 | 780 | 291 | 15.151 | 9.4 | 797 | 349 | 16.6189
874 | 11:53 | / | / | 105.2426 | 274.6628 | 326.4783 | 6.006 | 15.9 | 756 | 291 | 15.21 | 9.2 | 865 | 349 | 16.6189
875 | 11:53 | / | / | 105.413 | 275.2326 | 327.2053 | 6.03 | 15.9 | 762 | 292 | 15.267 | 9 | 935 | 350 | 16.5714
876 | 11:53 | / | / | 105.6294 | 275.797 | 327.9104 | 6.052 | 15.8 | 757 | 292 | 15.328 | 8.8 | 1018 | 351 | 16.8091
877 | 11:53 | / | / | 105.8355 | 276.3215 | 328.595 | 6.076 | 15.7 | 764 | 293 | 15.388 | 8.6 | 1113 | 352 | 16.7614
878 | 11:53 | / | / | 106.0618 | 276.8887 | 329.3006 | 6.099 | 15.6 | 777 | 294 | #N/A | #N/A | #N/A | #N/A | /
879 | 11:53 | / | / | 106.2292 | 277.4275 | 330.0652 | 6.12 | 15.5 | 801 | 295 | 15.449 | 8.4 | 1216 | 353 | 16.4306
880 | 11:53 | / | / | 106.3603 | 277.9385 | 330.7952 | 6.147 | 15.5 | 849 | 295 | 15.513 | 8.2 | 1328 | 354 | 16.6667
881 | 11:53 | / | / | 106.6239 | 278.4603 | 331.4834 | 6.171 | 15.4 | 914 | 296 | 15.578 | 7.9 | 1445 | 355 | 16.6197
882 | 11:53 | / | / | 106.857 | 278.9801 | 332.1472 | 6.199 | 15.3 | 987 | 297 | 15.639 | 7.7 | 1587 | 356 | 16.573
883 | 11:53 | / | / | 107.1035 | 279.5036 | 332.8276 | 6.24 | 15.2 | 1074 | 299 | 15.701 | 7.5 | 1745 | 357 | 16.2465
884 | 11:53 | / | / | 107.2759 | 280.0194 | 333.4789 | 6.27 | 15.2 | 1196 | 299 | 15.762 | 7.4 | 1922 | 358 | 16.4804
885 | 11:53 | / | / | 107.4269 | 280.5494 | 334.1809 | 6.284 | 15.1 | 1311 | 300 | 15.828 | 7.3 | 2093 | 358 | 16.2011
886 | 11:53 | / | / | 107.7055 | 281.0958 | 334.9038 | 6.311 | 15.1 | 1461 | 301 | 15.893 | 7.3 | 2273 | 360 | 16.3889
887 | 11:53 | / | / | 107.9166 | 281.6363 | 335.6076 | 6.341 | 15 | 1586 | 302 | 15.958 | 7.2 | 2436 | 361 | 16.3435
888 | 11:53 | / | / | 108.1898 | 282.1723 | 336.2801 | 6.37 | 14.9 | 1700 | 295 | 16.025 | 7.1 | 2603 | 358 | 17.5978
889 | 11:53 | / | / | 108.4417 | 282.6895 | 336.9534 | 6.398 | 14.9 | 1829 | 297 | 16.092 | 7.1 | 2789 | 359 | 17.2702
890 | 11:53 | / | / | 108.7411 | 283.2716 | 337.6729 | 6.438 | 14.9 | 1968 | 298 | 16.161 | 7 | 2950 | 360 | 17.2222
891 | 11:53 | / | / | 108.97 | 283.8368 | 338.4265 | 6.466 | 14.9 | 2109 | 299 | 16.227 | 7 | 3120 | 361 | 17.1745
892 | 11:53 | / | / | 109.2235 | 284.3878 | 339.1381 | 6.496 | 14.8 | 2220 | 299 | 16.294 | 7 | 3272 | 362 | 17.4033
893 | 11:53 | / | / | 109.4433 | 284.9621 | 339.8442 | 6.526 | 14.8 | 2362 | 301 | 16.359 | 7 | 3408 | 363 | 17.0799
894 | 11:53 | / | / | 109.7145 | 285.5269 | 340.5611 | 6.555 | 14.7 | 2461 | 301 | 16.424 | 7 | 3522 | 364 | 17.3077
895 | 11:53 | / | / | 109.874 | 286.0487 | 341.2984 | 6.588 | 14.7 | 2593 | 303 | 16.489 | 7 | 3617 | 365 | 16.9863
896 | 11:53 | / | / | 110.0296 | 286.6296 | 342.0095 | 6.615 | 14.7 | 2717 | 303 | 16.554 | 6.9 | 3674 | 366 | 17.2131
897 | 11:53 | / | / | 110.3704 | 287.1734 | 342.7095 | 6.645 | 14.6 | 2792 | 305 | 16.617 | 6.8 | 3726 | 367 | 16.8937
898 | 11:53 | / | / | 110.6231 | 287.7024 | 343.407 | 6.673 | 14.6 | 2900 | 306 | 16.682 | 6.7 | 3782 | 367 | 16.6213
899 | 11:53 | / | / | 110.783 | 288.2318 | 344.0835 | 6.7 | 14.5 | 2958 | 306 | 16.743 | 6.7 | 3874 | 369 | 17.0732
900 | 11:53 | / | / | 110.9872 | 288.7456 | 344.7942 | 6.731 | 14.5 | 3058 | 308 | 16.806 | 6.7 | 4023 | 369 | 16.5312
901 | 11:53 | / | / | 111.1411 | 289.2674 | 345.5068 | 6.762 | 14.5 | 3160 | 308 | 16.872 | 6.7 | 4121 | 371 | 16.9811
902 | 11:53 | / | / | 111.3664 | 289.7763 | 346.1625 | 6.792 | 14.5 | 3258 | 310 | 16.935 | 6.7 | 4206 | 367 | 15.5313
903 | 11:53 | / | / | 111.5425 | 290.324 | 346.825 | 6.824 | 14.6 | 3407 | 310 | 16.999 | 6.7 | 4271 | 368 | 15.7609
904 | 11:53 | / | / | 111.6756 | 290.8376 | 347.4567 | 6.854 | 14.6 | 3500 | 312 | 17.062 | 6.8 | 4345 | 368 | 15.2174
905 | 11:53 | / | / | 111.9083 | 291.3473 | 348.0586 | 6.882 | 14.5 | 3526 | 312 | 17.125 | 6.8 | 4375 | 370 | 15.6757
906 | 11:53 | / | / | 112.1594 | 291.8461 | 348.7233 | 6.911 | 14.6 | 3651 | 313 | 17.189 | 6.8 | 4395 | 370 | 15.4054
907 | 11:53 | / | / | 112.3206 | 292.3508 | 349.3973 | 6.94 | 14.6 | 3709 | 314 | 17.255 | 6.9 | 4439 | 372 | 15.5914
908 | 11:53 | / | / | 112.4548 | 292.8547 | 350.011 | 6.977 | 14.6 | 3759 | 316 | 17.324 | 6.9 | 4444 | 372 | 15.0538
909 | 11:53 | / | / | 112.7039 | 293.3641 | 350.6046 | 7.013 | 14.6 | 3801 | 316 | 17.392 | 6.9 | 4443 | 374 | 15.508
910 | 11:53 | / | / | 112.8696 | 293.8917 | 351.1899 | 7.046 | 14.7 | 3898 | 318 | 17.459 | 6.8 | 4400 | 374 | 14.9733
911 | 11:53 | / | / | 113.0287 | 294.352 | 351.7853 | 7.08 | 14.7 | 3925 | 319 | 17.53 | 6.8 | 4390 | 376 | 15.1596
912 | 11:53 | / | / | 113.2999 | 294.8173 | 352.4034 | 7.112 | 14.7 | 3942 | 320 | 17.602 | 6.8 | 4390 | 376 | 14.8936
913 | 11:53 | / | / | 113.41 | 295.3029 | 352.9662 | 7.15 | 14.7 | 3950 | 321 | 17.671 | 6.7 | 4380 | 378 | 15.0794
914 | 11:53 | / | / | 113.5588 | 295.7656 | 353.5512 | 7.188 | 14.7 | 3965 | 322 | 17.746 | 6.7 | 4425 | 378 | 14.8148
915 | 11:53 | / | / | 113.6761 | 296.2289 | 354.1306 | 7.225 | 14.6 | 3917 | 323 | 17.82 | 6.7 | 4490 | 380 | 15
916 | 11:53 | / | / | 113.8445 | 296.7188 | 354.7841 | 7.26 | 14.6 | 3948 | 324 | 17.892 | 6.7 | 4570 | 376 | 13.8298
917 | 11:53 | / | / | 114.0417 | 297.214 | 355.4434 | 7.298 | 14.6 | 3985 | 326 | 17.965 | 6.7 | 4668 | 378 | 13.7566
918 | 11:53 | / | / | 114.2185 | 297.7207 | 356.1007 | 7.329 | 14.6 | 4034 | 326 | 18.039 | 6.6 | 4753 | 379 | 13.9842
919 | 11:53 | / | / | 114.3915 | 298.2248 | 356.7124 | 7.37 | 14.5 | 4033 | 328 | 18.113 | 6.5 | 4864 | 380 | 13.6842
920 | 11:53 | / | / | 114.6123 | 298.7252 | 357.3192 | 7.404 | 14.5 | 4109 | 329 | 18.189 | 6.5 | 5030 | 381 | 13.6483
921 | 11:53 | / | / | 114.7633 | 299.2068 | 357.8919 | 7.446 | 14.5 | 4201 | 331 | 18.302 | 6.4 | 5165 | 383 | 13.577
922 | 11:53 | / | / | 114.9668 | 299.6689 | 358.4616 | 7.482 | 14.5 | 4309 | 331 | 18.376 | 6.4 | 5328 | 384 | 13.8021
923 | 11:53 | / | / | 115.1084 | 300.1303 | 358.9976 | 7.52 | 14.5 | 4421 | 325 | 18.451 | 6.3 | 5434 | 385 | 15.5844
924 | 11:53 | / | / | 115.3213 | 300.6372 | 359.5493 | 7.558 | 14.5 | 4529 | 326 | 18.526 | 6.3 | 5563 | 386 | 15.544
925 | 11:53 | / | / | 115.4305 | 301.135 | 360.1291 | 7.595 | 14.5 | 4632 | 328 | 18.603 | 6.2 | 5647 | 387 | 15.2455
926 | 11:53 | / | / | 115.6243 | 301.6216 | 360.6991 | 7.632 | 14.5 | 4730 | 329 | 18.68 | 6.2 | 5765 | 389 | 15.4242
927 | 11:53 | / | / | 115.8539 | 302.1221 | 361.2977 | 7.67 | 14.4 | 4753 | 330 | 18.755 | 6.2 | 5874 | 389 | 15.1671
928 | 11:53 | / | / | 116.0862 | 302.6126 | 361.8971 | 7.705 | 14.4 | 4850 | 331 | 18.829 | 6.2 | 5963 | 391 | 15.3453
929 | 11:53 | / | / | 116.2218 | 303.0874 | 362.456 | 7.743 | 14.4 | 4942 | 332 | 18.903 | 6.2 | 6029 | 387 | 14.2119
930 | 11:53 | / | / | 116.4501 | 303.5795 | 363.017 | 7.781 | 14.4 | 5030 | 334 | 18.981 | 6.2 | 6071 | 388 | 13.9175
931 | 11:54 | / | / | 116.5868 | 304.0484 | 363.5936 | 7.816 | 14.4 | 5109 | 334 | 19.054 | 6.3 | 6140 | 389 | 14.1388
932 | 11:54 | / | / | 116.7474 | 304.4987 | 364.1293 | 7.852 | 14.4 | 5175 | 336 | 19.126 | 6.3 | 6158 | 390 | 13.8462
933 | 11:54 | / | / | 116.8841 | 304.9714 | 364.6696 | 7.891 | 14.4 | 5237 | 337 | 19.199 | 6.3 | 6168 | 391 | 13.8107
934 | 11:54 | / | / | 117.0944 | 305.4284 | 365.2357 | 7.929 | 14.4 | 5290 | 338 | 19.271 | 6.2 | 6131 | 392 | 13.7755
935 | 11:54 | / | / | 117.2456 | 305.8913 | 365.7855 | 7.968 | 14.4 | 5336 | 339 | 19.343 | 6.2 | 6133 | 393 | 13.7405
936 | 11:54 | / | / | 117.5015 | 306.3287 | 366.3215 | 8.007 | 14.4 | 5378 | 341 | 19.415 | 6.2 | 6133 | 394 | 13.4518
937 | 11:54 | / | / | 117.661 | 306.7592 | 366.8352 | 8.045 | 14.4 | 5410 | 342 | 19.486 | 6.2 | 6135 | 395 | 13.4177
938 | 11:54 | / | / | 117.7779 | 307.2038 | 367.33 | 8.103 | 14.4 | 5431 | 344 | 19.558 | 6.2 | 6141 | 396 | 13.1313
939 | 11:54 | / | / | 117.8587 | 307.6568 | 367.8425 | 8.126 | 14.4 | 5450 | 344 | 19.634 | 6.3 | 6201 | 397 | 13.3501
940 | 11:54 | / | / | 117.9687 | 308.1007 | 368.358 | 8.167 | 14.5 | 5547 | 346 | 19.708 | 6.3 | 6239 | 398 | 13.0653
941 | 11:54 | / | / | 118.0831 | 308.5395 | 368.8583 | 8.227 | 14.5 | 5564 | 348 | 19.777 | 6.3 | 6304 | 399 | 12.782
942 | 11:54 | / | / | 118.2193 | 308.9727 | 369.333 | 8.267 | 14.5 | 5589 | 349 | 19.846 | 6.4 | 6429 | 395 | 11.6456
943 | 11:54 | / | / | 118.3182 | 309.4082 | 369.8276 | 8.304 | 14.4 | 5540 | 350 | 19.915 | 6.4 | 6515 | 396 | 11.6162
944 | 11:54 | / | / | 118.4901 | 309.8388 | 370.3266 | 8.34 | 14.4 | 5587 | 351 | 19.983 | 6.4 | 6591 | 397 | 11.5869
945 | 11:54 | / | / | 118.6402 | 310.248 | 370.8444 | 8.382 | 14.4 | 5642 | 352 | 20.05 | 6.4 | 6650 | 398 | 11.5578
946 | 11:54 | / | / | 118.6877 | 310.6712 | 371.3539 | 8.419 | 14.5 | 5783 | 354 | 20.12 | 6.4 | 6693 | 399 | 11.2782
947 | 11:54 | / | / | 118.8922 | 311.1133 | 371.8587 | 8.456 | 14.5 | 5835 | 354 | 20.19 | 6.3 | 6681 | 399 | 11.2782
948 | 11:54 | / | / | 118.9892 | 311.5251 | 372.3508 | 8.494 | 14.5 | 5875 | 356 | 20.259 | 6.3 | 6719 | 401 | 11.2219
949 | 11:54 | / | / | 119.1691 | 311.9283 | 372.8168 | 8.536 | 14.6 | 6003 | 357 | 20.331 | 6.3 | 6735 | 401 | 10.9726
950 | 11:54 | / | / | 119.3532 | 312.3251 | 373.2976 | 8.578 | 14.6 | 6028 | 359 | 20.403 | 6.3 | 6743 | 403 | 10.9181
951 | 11:54 | / | / | 119.4207 | 312.7318 | 373.79 | 8.618 | 14.5 | 5953 | 359 | 20.473 | 6.4 | 6785 | 403 | 10.9181
952 | 11:54 | / | / | 119.543 | 313.1168 | 374.2569 | #N/A | #N/A | / | / | 20.547 | 6.4 | 6776 | 404 | /
953 | 11:54 | / | / | 119.7225 | 313.5416 | 374.7331 | 8.655 | 14.5 | 5966 | 361 | 20.621 | 6.4 | 6754 | 405 | 10.8642
954 | 11:54 | / | / | 119.8664 | 313.9275 | 375.1681 | 8.695 | 14.5 | 5975 | 362 | 20.691 | 6.5 | 6766 | 406 | 10.8374
955 | 11:54 | / | / | 120.0109 | 314.3575 | 375.6291 | 8.732 | 14.5 | 5980 | 363 | 20.761 | 6.5 | 6713 | 407 | 10.8108
956 | 11:54 | / | / | 120.1357 | 314.752 | 376.1014 | 8.776 | 14.5 | 5978 | 364 | 20.833 | 6.5 | 6638 | 408 | 10.7843
957 | 11:54 | / | / | 120.3443 | 315.1538 | 376.5158 | 8.815 | 14.5 | 5972 | 366 | 20.904 | 6.4 | 6508 | 404 | 9.4059
958 | 11:54 | / | / | 120.5146 | 315.5454 | 376.9794 | 8.852 | 14.6 | 6051 | 367 | 20.973 | 6.4 | 6426 | 405 | 9.3827
959 | 11:54 | / | / | 120.7026 | 315.928 | 377.4157 | 8.892 | 14.6 | 6025 | 360 | 21.045 | 6.4 | 6367 | 406 | 11.33
960 | 11:54 | / | / | 120.904 | 316.3159 | 377.8873 | 8.93 | 14.6 | 5989 | 361 | 21.114 | 6.4 | 6334 | 407 | 11.3022
961 | 11:54 | / | / | 120.9303 | 316.7092 | 378.3593 | 8.97 | 14.5 | 5841 | 362 | 21.18 | 6.5 | 6363 | 407 | 11.0565
962 | 11:54 | / | / | 121.0389 | 317.1139 | 378.8335 | 9.006 | 14.5 | 5810 | 363 | 21.247 | 6.5 | 6353 | 408 | 11.0294
963 | 11:54 | / | / | 121.1962 | 317.5066 | 379.2626 | 9.048 | 14.5 | 5789 | 364 | 21.315 | 6.5 | 6335 | 409 | 11.0024
964 | 11:54 | / | / | 121.2611 | 317.8643 | 379.7166 | 9.085 | 14.6 | 5864 | 366 | 21.383 | 6.4 | 6269 | 410 | 10.7317
965 | 11:54 | / | / | 121.4236 | 318.2473 | 380.1194 | 9.12 | 14.5 | 5758 | 366 | 21.452 | 6.4 | 6244 | 410 | 10.7317
966 | 11:54 | / | / | 121.629 | 318.635 | 380.5509 | 9.158 | 14.5 | 5743 | 368 | 21.555 | 6.4 | 6226 | 412 | 10.6796
967 | 11:54 | / | / | 121.7355 | 319.026 | 381.0269 | 9.195 | 14.5 | 5730 | 368 | 21.623 | 6.4 | 6219 | 413 | 10.8959
968 | 11:54 | / | / | 121.8346 | 319.3813 | 381.4419 | 9.233 | 14.5 | 5718 | 370 | 21.688 | 6.4 | 6221 | 414 | 10.628
969 | 11:54 | / | / | 122.0406 | 319.731 | 381.8531 | 9.273 | 14.5 | 5707 | 370 | 21.754 | 6.5 | 6275 | 414 | 10.628
970 | 11:54 | / | / | 122.1425 | 320.0898 | 382.2806 | 9.312 | 14.5 | 5701 | 372 | #N/A | #N/A | #N/A | #N/A | /
971 | 11:54 | / | / | 122.2693 | 320.4545 | 382.7223 | 9.351 | 14.6 | 5779 | 373 | 21.819 | 6.5 | 6287 | 415 | 10.1205
972 | 11:54 | / | / | 122.3531 | 320.809 | 383.1297 | 9.389 | 14.5 | 5684 | 374 | 21.884 | 6.5 | 6294 | 416 | 10.0962
973 | 11:54 | / | / | 122.5094 | 321.2015 | 383.5232 | 9.429 | 14.5 | 5676 | 375 | 21.949 | 6.5 | 6290 | 412 | 8.9806
974 | 11:54 | / | / | 122.5811 | 321.582 | 383.9417 | 9.466 | 14.5 | 5666 | 376 | 22.015 | 6.4 | 6229 | 412 | 8.7379
975 | 11:54 | / | / | 122.6919 | 321.9428 | 384.3513 | 9.499 | 14.5 | 5652 | 377 | 22.083 | 6.4 | 6201 | 414 | 8.9372
976 | 11:54 | / | / | 122.8156 | 322.3194 | 384.7552 | 9.536 | 14.5 | 5632 | 378 | 22.146 | 6.4 | 6169 | 414 | 8.6957
977 | 11:54 | / | / | 122.9049 | 322.7221 | 385.1344 | 9.569 | 14.5 | 5607 | 378 | 22.212 | 6.4 | 6141 | 415 | 8.9157
978 | 11:54 | / | / | 123.1439 | 323.1007 | 385.5308 | 9.604 | 14.5 | 5576 | 380 | 22.279 | 6.4 | 6126 | 415 | 8.4337
979 | 11:54 | / | / | 123.1973 | 323.4545 | 385.8951 | 9.636 | 14.5 | 5550 | 380 | 22.343 | 6.4 | 6126 | 417 | 8.8729
980 | 11:54 | / | / | 123.3482 | 323.7872 | 386.2594 | 9.67 | 14.5 | 5533 | 382 | 22.413 | 6.5 | 6186 | 418 | 8.6124
981 | 11:54 | / | / | 123.3893 | 324.1469 | 386.6439 | 9.702 | 14.5 | 5523 | 382 | 22.477 | 6.5 | 6212 | 418 | 8.6124
982 | 11:54 | / | / | 123.5789 | 324.4814 | 387.0287 | 9.75 | 14.5 | 5526 | 384 | 22.542 | 6.5 | 6233 | 419 | 8.3532
983 | 11:54 | / | / | 123.6754 | 324.8207 | 387.3961 | 9.785 | 14.5 | 5535 | 384 | 22.603 | 6.5 | 6249 | 419 | 8.3532
984 | 11:54 | / | / | 123.7814 | 325.1702 | 387.7469 | 9.817 | 14.5 | 5546 | 385 | 22.665 | 6.5 | 6252 | 421 | 8.5511
985 | 11:54 | / | / | 123.8678 | 325.4892 | 388.1218 | 9.85 | 14.5 | 5552 | 386 | 22.724 | 6.5 | 6250 | 421 | 8.3135
986 | 11:54 | / | / | 124.1292 | 325.8043 | 388.4746 | 9.886 | 14.4 | 5472 | 387 | 22.78 | 6.5 | 6252 | 422 | 8.2938
987 | 11:54 | / | / | 124.2058 | 326.122 | 388.8208 | 9.92 | 14.4 | 5475 | 389 | 22.838 | 6.5 | 6264 | 422 | 7.8199
988 | 11:54 | / | / | 124.402 | 326.4121 | 389.1667 | 9.954 | 14.5 | 5560 | 389 | 22.895 | 6.4 | 6234 | 418 | 6.9378
989 | 11:54 | / | / | 124.5515 | 326.7236 | 389.4923 | 9.987 | 14.5 | 5567 | 390 | 22.951 | 6.4 | 6245 | 418 | 6.6986
990 | 11:54 | / | / | 124.6017 | 327.0315 | 389.8195 | 10.019 | 14.5 | 5573 | 390 | 23.012 | 6.4 | 6257 | 419 | 6.9212
991 | 11:55 | / | / | 124.7345 | 327.3316 | 390.1307 | 10.053 | 14.6 | 5668 | 392 | 23.072 | 6.4 | 6269 | 419 | 6.4439
992 | 11:55 | / | / | 124.7743 | 327.6471 | 390.4604 | 10.087 | 14.6 | 5675 | 392 | 23.137 | 6.5 | 6325 | 421 | 6.8884
993 | 11:55 | / | / | 124.9355 | 327.9635 | 390.798 | 10.121 | 14.6 | 5673 | 394 | 23.202 | 6.5 | 6330 | 421 | 6.4133
994 | 11:55 | / | / | 125.0608 | 328.3083 | 391.1245 | 10.154 | 14.6 | 5668 | 394 | 23.271 | 6.6 | 6359 | 422 | 6.6351
995 | 11:55 | / | / | 125.254 | 328.624 | 391.4667 | 10.186 | 14.6 | 5656 | 395 | 23.337 | 6.7 | 6367 | 422 | 6.3981
996 | 11:55 | / | / | 125.2972 | 328.9813 | 391.8084 | 10.222 | 14.6 | 5642 | 396 | 23.406 | 6.7 | 6311 | 424 | 6.6038
997 | 11:55 | / | / | 125.3984 | 329.3361 | 392.1568 | 10.255 | 14.6 | 5623 | 397 | 23.475 | 6.7 | 6248 | 424 | 6.3679
998 | 11:55 | / | / | 125.4902 | 329.681 | 392.5039 | 10.289 | 14.6 | 5598 | 397 | 23.539 | 6.7 | 6190 | 425 | 6.5882
999 | 11:55 | / | / | 125.5537 | 329.9688 | 392.7377 | 10.324 | 14.5 | 5489 | 390 | 23.603 | 6.7 | 6148 | 425 | 8.2353
1000 | 11:55 | / | / | 125.4162 | 330.1394 | 392.8504 | 10.356 | 14.5 | 5464 | 390 | 23.67 | 6.6 | 6084 | 426 | 8.4507
1001 | 11:55 | / | / | 125.3179 | 330.2527 | 392.9166 | 10.389 | 14.5 | 5443 | 391 | 23.735 | 6.6 | 6090 | 427 | 8.4309
1002 | 11:55 | / | / | 125.2133 | 330.3479 | 392.9581 | 10.422 | 14.5 | 5430 | 391 | 23.796 | 6.5 | 6077 | 428 | 8.6449
1003 | 11:55 | / | / | 125.1276 | 330.4371 | 392.9266 | 10.454 | 14.4 | 5348 | 392 | 23.854 | 6.5 | 6124 | 428 | 8.4112
1004 | 11:55 | / | / | 124.9265 | 330.499 | 392.8357 | 10.483 | 14.4 | 5365 | 393 | 23.912 | 6.4 | 6141 | 424 | 7.3113
1005 | 11:55 | / | / | 124.783 | 330.5397 | 392.7568 | 10.511 | 14.4 | 5392 | 393 | 23.968 | 6.4 | 6198 | 424 | 7.3113
1006 | 11:55 | / | / | 124.6871 | 330.5505 | 392.6592 | 10.534 | 14.4 | 5430 | 394 | 24.026 | 6.4 | 6250 | 425 | 7.2941
1007 | 11:55 | / | / | 124.4294 | 330.5799 | 392.611 | 10.559 | 14.4 | 5469 | 394 | 24.08 | 6.3 | 6249 | 425 | 7.2941
1008 | 11:55 | / | / | 124.305 | 330.5879 | 392.5791 | 10.583 | 14.3 | 5428 | 395 | 24.136 | 6.3 | 6271 | 426 | 7.277
1009 | 11:55 | / | / | 124.1596 | 330.5953 | 392.5331 | 10.61 | 14.3 | 5461 | 395 | 24.195 | 6.3 | 6270 | 426 | 7.277
1010 | 11:55 | / | / | 124.0064 | 330.606 | 392.483 | 10.634 | 14.3 | 5488 | 396 | 24.257 | 6.3 | 6249 | 427 | 7.26
1011 | 11:55 | / | / | 123.9507 | 330.6071 | 392.4154 | 10.659 | 14.3 | 5501 | 396 | 24.317 | 6.3 | 6207 | 427 | 7.26
1012 | 11:55 | / | / | 123.7465 | 330.6217 | 392.3294 | 10.682 | 14.3 | 5504 | 396 | 24.382 | 6.3 | 6170 | 428 | 7.4766
1013 | 11:55 | / | / | 123.6536 | 330.681 | 392.3348 | 10.706 | 14.4 | 5577 | 396 | 24.449 | 6.3 | 6125 | 429 | 7.6923
1014 | 11:55 | / | / | 123.7794 | 330.7814 | 392.4531 | 10.729 | 14.4 | 5554 | 397 | 24.514 | 6.4 | 6122 | 430 | 7.6744
1015 | 11:55 | / | / | 123.895 | 330.9633 | 392.5889 | 10.754 | 14.5 | 5610 | 397 | 24.578 | 6.4 | 6080 | 430 | 7.6744
1016 | 11:55 | / | / | 123.9003 | 331.1152 | 392.7354 | 10.775 | 14.6 | 5660 | 398 | 24.673 | 6.5 | 6086 | 432 | 7.8704
1017 | 11:55 | / | / | 124.0047 | 331.2692 | 392.8304 | 10.795 | 14.8 | 5796 | 398 | 24.731 | 6.6 | 6114 | 432 | 7.8704
1018 | 11:55 | / | / | 123.9984 | 331.4252 | 392.9194 | 10.814 | 14.8 | 5743 | 399 | 24.785 | 6.6 | 6140 | 433 | 7.8522
1019 | 11:55 | / | / | 124.1387 | 331.5747 | 393.0064 | 10.834 | 14.8 | 5700 | 398 | 24.842 | 6.6 | 6224 | 433 | 8.0831
1020 | 11:55 | / | / | 124.2671 | 331.7041 | 393.0986 | 10.853 | 14.9 | 5759 | 399 | 24.895 | 6.6 | 6374 | 433 | 7.8522
1021 | 11:55 | / | / | 124.3032 | 331.8325 | 393.1638 | 10.871 | 14.9 | 5749 | 399 | 24.938 | 6.5 | 6546 | 429 | 6.993
1022 | 11:55 | / | / | 124.3115 | 331.9685 | 393.2544 | 10.891 | 14.9 | 5775 | 399 | 24.976 | 6.5 | 6831 | 429 | 6.993
1023 | 11:55 | / | / | 124.3489 | 332.0914 | 393.3214 | 10.908 | 14.9 | 5832 | 399 | 25.005 | 6.5 | 7173 | 430 | 7.2093
1024 | 11:55 | / | / | 124.3834 | 332.2308 | 393.4018 | 10.924 | 14.9 | 5929 | 400 | 25.032 | 6.5 | 7540 | 429 | 6.7599
1025 | 11:55 | / | / | 124.4722 | 332.38 | 393.5512 | 10.938 | 15 | 6168 | 399 | 25.054 | 6.5 | 7874 | 430 | 7.2093
1026 | 11:55 | / | / | 124.5163 | 332.5515 | 393.6842 | 10.952 | 15 | 6336 | 400 | 25.074 | 6.5 | 8130 | 429 | 6.7599
1027 | 11:55 | / | / | 124.5146 | 332.726 | 393.8346 | 10.966 | 15.1 | 6620 | 399 | 25.088 | 6.5 | 8268 | 429 | 6.993
1028 | 11:55 | / | / | 124.5762 | 332.8714 | 393.9482 | 10.976 | 15.1 | 6779 | 400 | 25.104 | 6.6 | 8347 | 428 | 6.5421
1029 | 11:55 | / | / | 124.6003 | 333.0623 | 394.088 | 10.988 | 15.1 | 6894 | 399 | 25.115 | 6.7 | 8321 | 429 | 6.993
1030 | 11:55 | / | / | 124.6031 | 333.2168 | 394.2099 | 11 | 15.1 | 6964 | 400 | 25.13 | 6.7 | 8138 | 428 | 6.5421
1031 | 11:55 | / | / | 124.5803 | 333.3822 | 394.3364 | 11.009 | 15 | 6870 | 400 | 25.144 | 6.8 | 7918 | 428 | 6.5421
1032 | 11:55 | / | / | 124.7292 | 333.5375 | 394.4791 | 11.02 | 15 | 6848 | 400 | 25.158 | 7 | 7661 | 427 | 6.3232
1033 | 11:55 | / | / | 124.7291 | 333.7193 | 394.6035 | 11.029 | 15 | 6778 | 400 | 25.17 | 7.3 | 7369 | 428 | 6.5421
1034 | 11:55 | / | / | 124.7644 | 333.9064 | 394.7127 | 11.036 | 15.1 | 6774 | 399 | 25.187 | 7.6 | 6998 | 427 | 6.5574
1035 | 11:55 | / | / | 124.8991 | 334.0849 | 394.8029 | 11.044 | 15.1 | 6601 | 399 | 25.201 | 7.9 | 6567 | 427 | 6.5574
1036 | 11:55 | / | / | 124.9849 | 334.2731 | 394.8737 | 11.053 | 15.2 | 6491 | 399 | 25.216 | 8.1 | 6061 | 427 | 6.5574
1037 | 11:55 | / | / | 125.0103 | 334.4672 | 394.9779 | 11.06 | 15.2 | 6227 | 399 | 25.232 | 8.3 | 5563 | 427 | 6.5574
1038 | 11:55 | / | / | 125.0487 | 334.6498 | 395.1073 | 11.073 | 15.3 | 6040 | 399 | 25.252 | 8.4 | 5053 | 426 | 6.338
1039 | 11:55 | / | / | 125.0991 | 334.8469 | 395.2298 | 11.084 | 15.4 | 5826 | 399 | 25.27 | 8.5 | 4613 | 426 | 6.338
1040 | 11:55 | / | / | 125.1217 | 335.0526 | 395.341 | #N/A | #N/A | / | / | 25.291 | 8.5 | 4206 | 426 | /
1041 | 11:55 | / | / | 125.2293 | 335.1983 | 395.4743 | 11.095 | 15.5 | 5605 | 399 | 25.313 | 8.6 | 3906 | 426 | 6.338
1042 | 11:55 | / | / | 125.3176 | 335.3873 | 395.627 | 11.107 | 15.5 | 5283 | 399 | 25.334 | 8.6 | 3645 | 421 | 5.2257
1043 | 11:55 | / | / | 125.3964 | 335.5577 | 395.7813 | 11.118 | 15.6 | 5070 | 398 | 25.36 | 8.6 | 3445 | 422 | 5.6872
1044 | 11:55 | / | / | 125.3623 | 335.727 | 395.9098 | 11.131 | 15.6 | 4781 | 399 | 25.383 | 8.5 | 3264 | 421 | 5.2257
1045 | 11:55 | / | / | 125.4639 | 335.9253 | 396.0455 | 11.143 | 15.6 | 4518 | 398 | 25.412 | 8.5 | 3145 | 421 | 5.4632
1046 | 11:55 | / | / | 125.4729 | 336.0868 | 396.1498 | 11.155 | 15.7 | 4358 | 399 | 25.436 | 8.4 | 3030 | 421 | 5.2257
1047 | 11:55 | / | / | 125.5902 | 336.2644 | 396.2782 | 11.17 | 15.7 | 4145 | 398 | 25.462 | 8.3 | 2918 | 420 | 5.2381
1048 | 11:55 | / | / | 125.629 | 336.4367 | 396.4762 | 11.183 | 15.7 | 3949 | 399 | 25.492 | 8.3 | 2903 | 421 | 5.2257
1049 | 11:55 | / | / | 125.7451 | 336.5892 | 396.6723 | 11.198 | 15.6 | 3707 | 399 | 25.521 | 8.2 | 2898 | 421 | 5.2257
1050 | 11:55 | / | / | 125.7598 | 336.7325 | 396.9242 | 11.214 | 15.6 | 3559 | 399 | 25.552 | 8.2 | 2952 | 421 | 5.2257
1051 | 11:56 | / | / | 125.7555 | 336.8799 | 397.164 | 11.228 | 15.6 | 3438 | 399 | 25.581 | 8.1 | 3010 | 421 | 5.2257
1052 | 11:56 | / | / | 125.7811 | 337.0659 | 397.4679 | 11.24 | 15.5 | 3285 | 399 | 25.61 | 8.1 | 3113 | 421 | 5.2257
1053 | 11:56 | / | / | 125.8683 | 337.2438 | 397.6934 | 11.256 | 15.5 | 3220 | 399 | 25.641 | 8.1 | 3221 | 421 | 5.2257
1054 | 11:56 | / | / | 125.8905 | 337.4267 | 397.8861 | 11.276 | 15.6 | 3229 | 400 | 25.668 | 8 | 3297 | 421 | 4.9881
1055 | 11:56 | / | / | 125.9456 | 337.6019 | 398.0811 | 11.292 | 15.6 | 3216 | 399 | 25.691 | 8 | 3386 | 421 | 5.2257
1056 | 11:56 | / | / | 125.9377 | 337.7706 | 398.2798 | 11.309 | 15.6 | 3216 | 400 | 25.721 | 8 | 3461 | 421 | 4.9881
1057 | 11:56 | / | / | 126.0393 | 337.9531 | 398.5194 | 11.324 | 15.6 | 3224 | 399 | 25.748 | 8 | 3520 | 421 | 5.2257
1058 | 11:56 | / | / | 126.1606 | 338.1317 | 398.7581 | 11.337 | 15.5 | 3176 | 400 | 25.778 | 7.9 | 3537 | 421 | 4.9881
1059 | 11:56 | / | / | 126.215 | 338.3037 | 398.9529 | 11.354 | 15.5 | 3192 | 400 | 25.809 | 7.9 | 3561 | 422 | 5.2133
1060 | 11:56 | / | / | 126.2812 | 338.4519 | 399.1797 | 11.369 | 15.4 | 3155 | 391 | 25.838 | 7.9 | 3565 | 421 | 7.1259
1061 | 11:56 | / | / | 126.276 | 338.6254 | 399.4206 | 11.386 | 15.4 | 3173 | 391 | 25.869 | 7.8 | 3515 | 422 | 7.346
1062 | 11:56 | / | / | 126.3996 | 338.7883 | 399.6184 | 11.404 | 15.4 | 3192 | 392 | 25.922 | 7.8 | 3481 | 422 | 7.109
1063 | 11:56 | / | / | 126.5061 | 338.964 | 399.8498 | 11.425 | 15.4 | 3203 | 392 | 25.942 | 7.8 | 3436 | 422 | 7.109
1064 | 11:56 | / | / | 126.5755 | 339.1476 | 400.1078 | 11.444 | 15.3 | 3147 | 392 | 25.975 | 7.8 | 3393 | 421 | 6.8884
1065 | 11:56 | / | / | 126.621 | 339.318 | 400.333 | 11.463 | 15.3 | 3138 | 392 | 26.009 | 7.9 | 3379 | 422 | 7.109
1066 | 11:56 | / | / | 126.6292 | 339.4834 | 400.5356 | 11.48 | 15.3 | 3126 | 393 | #N/A | #N/A | #N/A | #N/A | /
1067 | 11:56 | / | / | 126.6155 | 339.6239 | 400.7534 | 11.499 | 15.3 | 3114 | 392 | 26.058 | 7.9 | 3341 | 422 | 7.109
1068 | 11:56 | / | / | 126.6181 | 339.8062 | 400.9887 | 11.52 | 15.3 | 3100 | 393 | 26.091 | 7.9 | 3307 | 422 | 6.872
1069 | 11:56 | / | / | 126.6409 | 339.9668 | 401.2562 | 11.537 | 15.4 | 3141 | 394 | 26.123 | 7.8 | 3243 | 418 | 5.7416
1070 | 11:56 | / | / | 126.7475 | 340.1393 | 401.5401 | 11.556 | 15.4 | 3123 | 393 | 26.156 | 7.8 | 3211 | 418 | 5.9809
1071 | 11:56 | / | / | 126.8394 | 340.3277 | 401.7825 | 11.572 | 15.4 | 3103 | 394 | 26.187 | 7.8 | 3180 | 418 | 5.7416
1072 | 11:56 | / | / | 126.8615 | 340.5129 | 401.9813 | 11.591 | 15.4 | 3083 | 394 | 26.221 | 7.8 | 3149 | 418 | 5.7416
1073 | 11:56 | / | / | 126.9329 | 340.6568 | 402.1502 | 11.611 | 15.3 | 3007 | 394 | 26.254 | 7.7 | 3113 | 418 | 5.7416
1074 | 11:56 | / | / | 126.9064 | 340.8258 | 402.3471 | 11.638 | 15.3 | 2987 | 394 | 26.285 | 7.7 | 3109 | 418 | 5.7416
1075 | 11:56 | / | / | 126.8455 | 340.9511 | 402.5202 | 11.658 | 15.3 | 2973 | 395 | 26.315 | 7.6 | 3088 | 418 | 5.5024
1076 | 11:56 | / | / | 126.8647 | 341.0973 | 402.7019 | 11.675 | 15.3 | 2966 | 395 | 26.346 | 7.6 | 3107 | 418 | 5.5024
1077 | 11:56 | / | / | 126.9487 | 341.2632 | 402.9 | 11.688 | 15.3 | 2966 | 395 | 26.375 | 7.6 | 3137 | 418 | 5.5024
1078 | 11:56 | / | / | 126.9542 | 341.4199 | 403.0791 | 11.708 | 15.2 | 2922 | 395 | 26.404 | 7.7 | 3193 | 418 | 5.5024
1079 | 11:56 | / | / | 126.9969 | 341.5747 | 403.2722 | 11.724 | 15.2 | 2929 | 396 | 26.43 | 7.7 | 3239 | 418 | 5.2632
1080 | 11:56 | / | / | 127.0464 | 341.7161 | 403.4817 | 11.737 | 15.2 | 2948 | 395 | 26.457 | 7.6 | 3275 | 418 | 5.5024
1081 | 11:56 | / | / | 127.0007 | 341.8628 | 403.7333 | 11.754 | 15.3 | 3029 | 396 | 26.482 | 7.6 | 3338 | 418 | 5.2632
1082 | 11:56 | / | / | 127.0036 | 342.0149 | 403.9613 | 11.77 | 15.3 | 3056 | 395 | 26.507 | 7.6 | 3400 | 418 | 5.5024
1083 | 11:56 | / | / | 127.0142 | 342.1992 | 404.1998 | 11.788 | 15.3 | 3094 | 396 | 26.533 | 7.7 | 3496 | 418 | 5.2632
1084 | 11:56 | / | / | 127.0964 | 342.3594 | 404.4264 | 11.804 | 15.3 | 3133 | 396 | 26.558 | 7.7 | 3554 | 418 | 5.2632
1085 | 11:56 | / | / | 127.0367 | 342.4966 | 404.6588 | 11.819 | 15.3 | 3173 | 396 | 26.581 | 7.8 | 3621 | 418 | 5.2632
1086 | 11:56 | / | / | 127.1163 | 342.6583 | 404.8641 | 11.836 | 15.3 | 3212 | 396 | 26.606 | 7.8 | 3643 | 418 | 5.2632
1087 | 11:56 | / | / | 127.1834 | 342.8252 | 405.0478 | 11.851 | 15.4 | 3300 | 396 | 26.631 | 7.8 | 3634 | 418 | 5.2632
1088 | 11:56 | / | / | 127.2057 | 342.9639 | 405.276 | 11.867 | 15.4 | 3317 | 396 | 26.655 | 7.9 | 3632 | 418 | 5.2632
1089 | 11:56 | / | / | 127.2826 | 343.0756 | 405.4107 | 11.883 | 15.4 | 3321 | 397 | 26.681 | 7.9 | 3591 | 418 | 5.0239
1090 | 11:56 | / | / | 127.3196 | 343.2263 | 405.5582 | 11.897 | 15.4 | 3314 | 396 | 26.705 | 8 | 3556 | 418 | 5.2632
1091 | 11:56 | / | / | 127.4144 | 343.3405 | 405.7203 | 11.911 | 15.5 | 3356 | 397 | 26.731 | 8 | 3511 | 418 | 5.0239
1092 | 11:56 | / | / | 127.5218 | 343.4863 | 405.8825 | 11.929 | 15.5 | 3338 | 396 | 26.755 | 8 | 3477 | 418 | 5.2632
1093 | 11:56 | / | / | 127.4829 | 343.6098 | 406.031 | 11.945 | 15.5 | 3325 | 397 | 26.778 | 8 | 3443 | 418 | 5.0239
1094 | 11:56 | / | / | 127.4364 | 343.7747 | 406.2368 | 11.959 | 15.5 | 3300 | 397 | 26.8 | 8.1 | 3447 | 418 | 5.0239
1095 | 11:56 | / | / | 127.3659 | 343.9779 | 406.5093 | 11.973 | 15.5 | 3285 | 396 | 26.824 | 8.1 | 3434 | 414 | 4.3478
1096 | 11:56 | / | / | 127.4102 | 344.1553 | 406.7339 | 11.991 | 15.5 | 3269 | 397 | 26.853 | 8.1 | 3420 | 413 | 3.8741
1097 | 11:56 | / | / | 127.4174 | 344.3288 | 406.9627 | 12.008 | 15.5 | 3256 | 396 | 26.876 | 8 | 3376 | 414 | 4.3478
1098 | 11:56 | / | / | 127.4261 | 344.5266 | 407.2128 | 12.026 | 15.5 | 3247 | 397 | 26.9 | 8 | 3359 | 413 | 3.8741
1099 | 11:56 | / | / | 127.4457 | 344.6831 | 407.4235 | 12.037 | 15.5 | 3236 | 397 | 26.923 | 8 | 3335 | 413 | 3.8741
1100 | 11:56 | / | / | 127.4853 | 344.855 | 407.6228 | 12.052 | 15.5 | 3220 | 397 | 26.94 | 8 | 3316 | 413 | 3.8741
1101 | 11:56 | / | / | 127.5942 | 344.9826 | 407.7847 | 12.065 | 15.5 | 3201 | 397 | 26.957 | 8 | 3304 | 413 | 3.8741
1102 | 11:56 | / | / | 127.6815 | 345.1081 | 407.9584 | 12.076 | 15.5 | 3181 | 397 | 26.971 | 8 | 3296 | 412 | 3.6408
1103 | 11:56 | / | / | 127.769 | 345.2368 | 408.1385 | 12.088 | 15.5 | 3165 | 397 | 26.984 | 8 | 3290 | 413 | 3.8741
1104 | 11:56 | / | / | 127.8033 | 345.3574 | 408.3236 | 12.097 | 15.5 | 3158 | 397 | 26.991 | 8.1 | 3315 | 412 | 3.6408
1105 | 11:56 | / | / | 127.8328 | 345.4812 | 408.4992 | 12.108 | 15.5 | 3147 | 397 | 27.001 | 8 | 3282 | 412 | 3.6408
1106 | 11:56 | / | / | 127.9117 | 345.6169 | 408.6643 | 12.117 | 15.4 | 3083 | 397 | 27.013 | 8 | 3270 | 411 | 3.4063
1107 | 11:56 | / | / | 127.9924 | 345.7471 | 408.8092 | 12.123 | 15.4 | 3076 | 397 | 27.028 | 8 | 3265 | 412 | 3.6408
1108 | 11:56 | / | / | 128.0057 | 345.9028 | 408.9849 | 12.136 | 15.4 | 3076 | 396 | 27.042 | 8 | 3258 | 411 | 3.6496
1109 | 11:56 | / | / | 128.0244 | 346.0339 | 409.1876 | 12.148 | 15.5 | 3134 | 397 | 27.057 | 8.1 | 3272 | 411 | 3.4063
1110 | 11:56 | / | / | 127.9884 | 346.1864 | 409.3988 | 12.158 | 15.6 | 3194 | 396 | 27.073 | 8.3 | 3303 | 411 | 3.6496
1111 | 11:57 | / | / | 127.9549 | 346.3388 | 409.6078 | 12.169 | 15.7 | 3249 | 397 | 27.089 | 8.4 | 3297 | 411 | 3.4063
1112 | 11:57 | / | / | 128.0307 | 346.4878 | 409.8115 | 12.182 | 15.8 | 3288 | 396 | 27.106 | 8.6 | 3299 | 410 | 3.4146
1113 | 11:57 | / | / | 128.0352 | 346.6545 | 410.0385 | 12.195 | 15.9 | 3315 | 397 | 27.125 | 8.8 | 3283 | 410 | 3.1707
1114 | 11:57 | / | / | 128.0216 | 346.8125 | 410.2742 | 12.206 | 15.9 | 3262 | 396 | 27.141 | 8.9 | 3224 | 410 | 3.4146
1115 | 11:57 | / | / | 128.0048 | 346.9466 | 410.4458 | 12.219 | 16 | 3270 | 397 | 27.155 | 9 | 3172 | 410 | 3.1707
1116 | 11:57 | / | / | 128.0985 | 347.0636 | 410.6261 | 12.227 | 16 | 3200 | 396 | 27.168 | 9 | 3105 | 409 | 3.1785
1117 | 11:57 | / | / | 128.0853 | 347.2139 | 410.7951 | 12.234 | 16 | 3132 | 396 | 27.185 | 8.9 | 3035 | 410 | 3.4146
1118 | 11:57 | / | / | 128.0903 | 347.3468 | 410.9322 | 12.243 | 16 | 3074 | 396 | 27.197 | 8.8 | 2990 | 409 | 3.1785
1119 | 11:57 | / | / | 128.0723 | 347.446 | 411.0097 | 12.255 | 15.9 | 2970 | 396 | 27.207 | 8.7 | 2969 | 409 | 3.1785
1120 | 11:57 | / | / | 128.0941 | 347.5745 | 411.1108 | 12.272 | 15.9 | 2935 | 396 | 27.215 | 8.6 | 2961 | 408 | 2.9412
1121 | 11:57 | / | / | 128.2327 | 347.6993 | 411.1821 | 12.275 | 15.9 | 2909 | 396 | 27.226 | 8.6 | 2983 | 409 | 3.1785
1122 | 11:57 | / | / | 128.1869 | 347.8225 | 411.2826 | 12.289 | 15.8 | 2838 | 395 | 27.234 | 8.5 | 2988 | 408 | 3.1863
1123 | 11:57 | / | / | 128.2361 | 347.9503 | 411.4027 | 12.302 | 15.8 | 2836 | 396 | 27.243 | 8.5 | 3018 | 408 | 2.9412
1124 | 11:57 | / | / | 128.2545 | 348.0824 | 411.5189 | 12.308 | 15.8 | 2840 | 395 | 27.256 | 8.5 | 3036 | 407 | 2.9484
1125 | 11:57 | / | / | 128.2985 | 348.1989 | 411.5906 | #N/A | #N/A | / | / | 27.266 | 8.5 | 3050 | 408 | /
1126 | 11:57 | / | / | 128.32 | 348.3274 | 411.7213 | 12.315 | 15.8 | 2846 | 395 | 27.278 | 8.6 | 3070 | 407 | 2.9484
1127 | 11:57 | / | / | 128.3469 | 348.4488 | 411.8059 | 12.327 | 15.9 | 2913 | 395 | 27.293 | 8.7 | 3072 | 407 | 2.9484
1128 | 11:57 | / | / | 128.3402 | 348.5621 | 411.8633 | 12.339 | 16 | 2972 | 395 | 27.305 | 8.7 | 3033 | 403 | 1.9851
1129 | 11:57 | / | / | 128.3803 | 348.6566 | 411.9031 | 12.348 | 16 | 2958 | 395 | 27.318 | 8.8 | 3014 | 402 | 1.7413
1130 | 11:57 | / | / | 128.3779 | 348.7614 | 411.9276 | 12.36 | 16 | 2936 | 395 | 27.332 | 8.8 | 2961 | 403 | 1.9851
1131 | 11:57 | / | / | 128.3493 | 348.8913 | 411.9525 | 12.37 | 16.1 | 2959 | 395 | 27.347 | 8.8 | 2909 | 402 | 1.7413
1132 | 11:57 | / | / | 128.3472 | 348.9842 | 412.022 | 12.378 | 16.1 | 2922 | 395 | 27.362 | 8.8 | 2850 | 402 | 1.7413
1133 | 11:57 | / | / | 128.3283 | 349.0892 | 412.1143 | 12.385 | 16.1 | 2883 | 394 | 27.375 | 8.9 | 2813 | 402 | 1.99
1134 | 11:57 | / | / | 128.253 | 349.19 | 412.163 | 12.397 | 16.1 | 2844 | 395 | 27.39 | 8.8 | 2739 | 402 | 1.7413
1135 | 11:57 | / | / | 128.2754 | 349.2808 | 412.1875 | 12.406 | 16.1 | 2795 | 394 | 27.399 | 8.8 | 2702 | 401 | 1.7456
1136 | 11:57 | / | / | 128.2638 | 349.3854 | 412.205 | 12.416 | 16.1 | 2751 | 395 | 27.41 | 8.7 | 2657 | 401 | 1.4963
1137 | 11:57 | / | / | 128.2712 | 349.4837 | 412.2644 | 12.421 | 16.1 | 2714 | 394 | 27.421 | 8.6 | 2626 | 401 | 1.7456
1138 | 11:57 | / | / | 128.2538 | 349.5713 | 412.2999 | 12.427 | 16 | 2620 | 394 | 27.429 | 8.6 | 2621 | 401 | 1.7456
1139 | 11:57 | / | / | 128.2232 | 349.6755 | 412.331 | 12.438 | 16 | 2596 | 394 | 27.441 | 8.6 | 2612 | 400 | 1.5
1140 | 11:57 | / | / | 128.237 | 349.7455 | 412.4083 | 12.445 | 16 | 2580 | 394 | 27.448 | 8.6 | 2598 | 400 | 1.5
1141 | 11:57 | / | / | 128.2575 | 349.8244 | 412.455 | 12.453 | 16 | 2560 | 393 | 27.455 | 8.6 | 2580 | 400 | 1.75
1142 | 11:57 | / | / | 128.3394 | 349.8901 | 412.5321 | 12.461 | 15.9 | 2498 | 394 | 27.464 | 8.6 | 2571 | 400 | 1.5
1143 | 11:57 | / | / | 128.3378 | 349.96 | 412.6091 | 12.469 | 15.9 | 2470 | 393 | 27.471 | 8.6 | 2554 | 399 | 1.5038
1144 | 11:57 | / | / | 128.3457 | 350.004 | 412.6976 | 12.479 | 15.9 | 2456 | 393 | 27.478 | 8.6 | 2536 | 399 | 1.5038
1145 | 11:57 | / | / | 128.3787 | 350.0663 | 412.7464 | 12.487 | 15.9 | 2445 | 394 | 27.484 | 8.7 | 2519 | 398 | 1.005
1146 | 11:57 | / | / | 128.3099 | 350.1199 | 412.818 | 12.498 | 15.9 | 2433 | 393 | 27.489 | 8.8 | 2484 | 399 | 1.5038
1147 | 11:57 | / | / | 128.3287 | 350.1773 | 412.8708 | 12.505 | 16 | 2458 | 393 | 27.494 | 8.8 | 2424 | 398 | 1.2563
1148 | 11:57 | / | / | 128.3305 | 350.2638 | 412.9057 | 12.514 | 16 | 2432 | 393 | 27.497 | 8.8 | 2358 | 398 | 1.2563
1149 | 11:57 | / | / | 128.3512 | 350.3174 | 412.9252 | 12.523 | 16.1 | 2438 | 393 | 27.5 | 8.9 | 2318 | 397 | 1.0076
1150 | 11:57 | / | / | 128.2776 | 350.3681 | 412.9772 | 12.53 | 16.1 | 2391 | 392 | 27.506 | 8.9 | 2262 | 397 | 1.2594
1151 | 11:57 | / | / | 128.1772 | 350.44 | 412.996 | 12.536 | 16.1 | 2344 | 393 | 27.511 | 9 | 2215 | 396 | 0.75758
1152 | 11:57 | / | / | 128.1457 | 350.5052 | 413.0067 | 12.548 | 16.1 | 2295 | 392 | 27.52 | 9 | 2165 | 397 | 1.2594
1153 | 11:57 | / | / | 128.0794 | 350.5297 | 412.9934 | 12.55 | 16.2 | 2293 | 392 | 27.524 | 9 | 2116 | 396 | 1.0101
1154 | 11:57 | / | / | 128.1005 | 350.5537 | 413.0431 | 12.558 | 16.2 | 2243 | 392 | 27.529 | 9 | 2074 | 396 | 1.0101
1155 | 11:57 | / | / | 128.1383 | 350.597 | 413.0273 | 12.565 | 16.2 | 2199 | 392 | 27.533 | 9.1 | 2055 | 395 | 0.75949
1156 | 11:57 | / | / | 128.1251 | 350.6137 | 413.0326 | 12.567 | 16.2 | 2149 | 391 | 27.539 | 9.1 | 2028 | 395 | 1.0127
1157 | 11:57 | / | / | 128.2461 | 350.6516 | 413.0572 | 12.57 | 16.2 | 2110 | 391 | 27.545 | 9.3 | 2041 | 395 | 1.0127
1158 | 11:57 | / | / | 128.2247 | 350.6838 | 413.0918 | 12.578 | 16.2 | 2070 | 391 | 27.553 | 9.4 | 2024 | 394 | 0.76142
1159 | 11:57 | / | / | 128.1298 | 350.7027 | 413.1263 | 12.589 | 16.2 | 2031 | 391 | 27.561 | 9.4 | 1992 | 394 | 0.76142
1160 | 11:57 | / | / | 128.1424 | 350.7152 | 413.1584 | 12.596 | 16.3 | 2036 | 391 | 27.567 | 9.4 | 1956 | 393 | 0.50891
1161 | 11:57 | / | / | 128.1824 | 350.7602 | 413.2098 | 12.598 | 16.3 | 2002 | 391 | 27.571 | 9.4 | 1920 | 393 | 0.50891
1162 | 11:57 | / | / | 128.2116 | 350.7827 | 413.2134 | 12.601 | 16.3 | 1968 | 390 | 27.577 | 9.4 | 1888 | 393 | 0.76336
1163 | 11:57 | / | / | 128.2884 | 350.8071 | 413.24 | 12.608 | 16.3 | 1929 | 390 | 27.583 | 9.4 | 1857 | 393 | 0.76336
1164 | 11:57 | / | / | 128.3179 | 350.8323 | 413.2179 | 12.621 | 16.3 | 1893 | 390 | 27.588 | 9.5 | 1843 | 392 | 0.5102
1165 | 11:57 | / | / | 128.2671 | 350.8487 | 413.1431 | 12.625 | 16.3 | 1855 | 390 | 27.592 | 9.5 | 1818 | 392 | 0.5102
1166 | 11:57 | / | / | 128.3208 | 350.8812 | 413.1121 | 12.63 | 16.4 | 1863 | 389 | 27.595 | 9.5 | 1790 | 392 | 0.76531
1167 | 11:57 | / | / | 128.3007 | 350.9119 | 413.0637 | 12.638 | 16.4 | 1826 | 389 | 27.596 | 9.5 | 1763 | 391 | 0.51151
1168 | 11:57 | / | / | 128.2388 | 350.9332 | 412.9938 | 12.646 | 16.4 | 1786 | 389 | 27.601 | 9.5 | 1740 | 392 | 0.76531
1169 | 11:57 | / | / | 128.2461 | 350.9573 | 412.9674 | 12.649 | 16.4 | 1752 | 389 | 27.606 | 9.5 | 1721 | 391 | 0.51151
1170 | 11:57 | / | / | 128.2381 | 350.9561 | 412.9542 | 12.656 | 16.4 | 1717 | 388 | 27.613 | 9.5 | 1704 | 391 | 0.76726
1171 | 11:58 | / | / | 128.2268 | 350.9568 | 412.9015 | 12.66 | 16.4 | 1689 | 389 | 27.623 | 9.5 | 1694 | 390 | 0.25641
1172 | 11:58 | / | / | 128.2595 | 350.9662 | 412.9003 | 12.664 | 16.4 | 1663 | 388 | 27.629 | 9.6 | 1701 | 390 | 0.51282
1173 | 11:58 | / | / | 128.3363 | 350.977 | 412.8805 | 12.666 | 16.4 | 1643 | 388 | 27.633 | 9.6 | 1700 | 386 | -0.51813
1174 | 11:58 | / | / | 128.3437 | 350.9982 | 412.888 | 12.669 | 16.4 | 1619 | 387 | 27.636 | 9.7 | 1715 | 386 | -0.25907
1175 | 11:58 | / | / | 128.3741 | 351.0112 | 412.8749 | 12.675 | 16.4 | 1602 | 387 | 27.641 | 9.7 | 1713 | 385 | -0.51948
1176 | 11:58 | / | / | 128.3735 | 351.0199 | 412.8666 | 12.677 | 16.4 | 1589 | 387 | 27.648 | 9.7 | 1704 | 385 | -0.51948
1177 | 11:58 | / | / | 128.4586 | 351.0244 | 412.8655 | 12.687 | 16.4 | 1576 | 387 | 27.653 | 9.8 | 1708 | 384 | -0.78125
1178 | 11:58 | / | / | 128.4715 | 351.0349 | 412.8539 | 12.696 | 16.4 | 1567 | 387 | 27.663 | 9.8 | 1691 | 385 | -0.51948
1179 | 11:58 | / | / | 128.4602 | 351.0418 | 412.8313 | 12.704 | 16.4 | 1558 | 387 | 27.669 | 9.7 | 1660 | 384 | -0.78125
1180 | 11:58 | / | / | 128.3681 | 351.0446 | 412.8283 | 12.712 | 16.4 | 1545 | 387 | 27.679 | 9.7 | 1643 | 384 | -0.78125
1181 | 11:58 | / | / | 128.361 | 351.0641 | 412.7818 | 12.722 | 16.4 | 1532 | 387 | 27.684 | 9.7 | 1624 | 383 | -1.0444
1182 | 11:58 | / | / | 128.2856 | 351.0644 | 412.7148 | 12.727 | 16.4 | 1519 | 387 | #N/A | #N/A | #N/A | #N/A | /
1183 | 11:58 | / | / | 128.2084 | 351.0578 | 412.6515 | 12.729 | 16.4 | 1504 | 386 | 27.688 | 9.8 | 1614 | 383 | -0.78329
1184 | 11:58 | / | / | 128.2122 | 351.0692 | 412.6206 | 12.731 | 16.4 | 1486 | 386 | 27.691 | 9.8 | 1581 | 383 | -0.78329
1185 | 11:58 | / | / | 128.2266 | 351.089 | 412.5792 | 12.739 | 16.4 | 1467 | 386 | 27.694 | 9.8 | 1539 | 383 | -0.78329
1186 | 11:58 | / | / | 128.186 | 351.0967 | 412.5606 | 12.742 | 16.5 | 1475 | 386 | 27.7 | 9.8 | 1486 | 382 | -1.0471
1187 | 11:58 | / | / | 128.2601 | 351.1107 | 412.5126 | 12.747 | 16.5 | 1444 | 385 | 27.707 | 9.7 | 1417 | 382 | -0.78534
1188 | 11:58 | / | / | 128.3393 | 351.0974 | 412.4713 | 12.755 | 16.4 | 1376 | 385 | 27.711 | 9.7 | 1361 | 382 | -0.78534
1189 | 11:58 | / | / | 128.3686 | 351.1176 | 412.4514 | 12.758 | 16.4 | 1334 | 385 | 27.716 | 9.8 | 1325 | 382 | -0.78534
1190 | 11:58 | / | / | 128.33 | 351.1302 | 412.4164 | 12.764 | 16.4 | 1291 | 385 | 27.719 | 9.8 | 1280 | 381 | -1.0499
1191 | 11:58 | / | / | 128.3312 | 351.1397 | 412.323 | 12.77 | 16.4 | 1249 | 384 | 27.723 | 9.8 | 1243 | 381 | -0.7874
1192 | 11:58 | / | / | 128.4182 | 351.1329 | 412.2484 | 12.771 | 16.4 | 1191 | 383 | 27.729 | 9.8 | 1215 | 380 | -0.78947
1193 | 11:58 | / | / | 128.3802 | 351.1455 | 412.194 | 12.773 | 16.4 | 1154 | 384 | 27.729 | 9.8 | 1192 | 380 | -1.0526
1194 | 11:58 | / | / | 128.4004 | 351.1347 | 412.1311 | 12.777 | 16.5 | 1146 | 383 | 27.733 | 9.8 | 1174 | 380 | -0.78947
1195 | 11:58 | / | / | 128.383 | 351.1089 | 412.0793 | 12.784 | 16.5 | 1117 | 383 | 27.734 | 9.9 | 1170 | 380 | -0.78947
1196 | 11:58 | / | / | 128.4557 | 351.0808 | 412.0302 | 12.793 | 16.5 | 1084 | 383 | 27.737 | 9.9 | 1156 | 379 | -1.0554
1197 | 11:58 | / | / | 128.4944 | 351.0815 | 411.9873 | 12.8 | 16.5 | 1057 | 383 | 27.739 | 9.9 | 1149 | 379 | -1.0554
1198 | 11:58 | / | / | 128.4908 | 351.0593 | 411.8877 | 12.809 | 16.6 | 1059 | 382 | 27.743 | 9.9 | 1142 | 378 | -1.0582
1199 | 11:58 | / | / | 128.5526 | 351.0449 | 411.7994 | 12.813 | 16.6 | 1045 | 382 | 27.745 | 9.9 | 1137 | 378 | -1.0582
1200 | 11:58 | / | / | 128.5353 | 351.0232 | 411.701 | 12.82 | 16.6 | 1034 | 382 | 27.746 | 9.9 | 1132 | 378 | -1.0582
1201 | 11:58 | / | / | 128.5225 | 351.0018 | 411.5512 | 12.822 | 16.5 | 997 | 382 | 27.748 | 9.9 | 1125 | 378 | -1.0582
1202 | 11:58 | / | / | 128.4963 | 350.9675 | 411.4094 | 12.825 | 16.5 | 986 | 381 | 27.749 | 10 | 1126 | 378 | -0.79365
1203 | 11:58 | / | / | 128.4095 | 350.9378 | 411.2855 | 12.831 | 16.5 | 973 | 382 | 27.749 | 10 | 1116 | 377 | -1.3263
1204 | 11:58 | / | / | 128.4281 | 350.9017 | 411.1635 | 12.835 | 16.4 | 941 | 381 | 27.746 | 9.9 | 1092 | 377 | -1.061
1205 | 11:58 | / | / | 128.3794 | 350.8666 | 411.0574 | 12.84 | 16.4 | 934 | 381 | 27.742 | 9.9 | 1078 | 376 | -1.3298
1206 | 11:58 | / | / | 128.4567 | 350.8384 | 410.9355 | 12.842 | 16.4 | 926 | 380 | 27.739 | 10 | 1069 | 376 | -1.0638
1207 | 11:58 | / | / | 128.4484 | 350.7928 | 410.795 | 12.843 | 16.4 | 917 | 380 | 27.739 | 10 | 1049 | 375 | -1.3333
1208 | 11:58 | / | / | 128.4617 | 350.7491 | 410.6434 | 12.845 | 16.4 | 910 | 380 | 27.737 | 10 | 1024 | 375 | -1.3333
1209 | 11:58 | / | / | 128.4253 | 350.724 | 410.5545 | 12.849 | 16.4 | 899 | 380 | 27.736 | 10 | 1004 | 375 | -1.3333
1210 | 11:58 | / | / | 128.4635 | 350.7087 | 410.4179 | 12.853 | 16.4 | 891 | 379 | 27.736 | 10.1 | 997 | 375 | -1.0667
1211 | 11:58 | / | / | 128.4355 | 350.6728 | 410.3301 | 12.856 | 16.5 | 897 | 379 | 27.732 | 10.1 | 989 | 374 | -1.3369
1212 | 11:58 | / | / | 128.4823 | 350.6386 | 410.2283 | 12.857 | 16.4 | 867 | 379 | 27.73 | 10.1 | 988 | 374 | -1.3369
1213 | 11:58 | / | / | 128.5167 | 350.6195 | 410.1089 | 12.858 | 16.5 | 880 | 379 | 27.727 | 10.1 | 991 | 373 | -1.6086
1214 | 11:58 | / | / | 128.4659 | 350.585 | 410.0433 | 12.861 | 16.5 | 873 | 378 | 27.721 | 10.2 | 1003 | 373 | -1.3405
1215 | 11:58 | / | / | 128.4718 | 350.5575 | 409.9793 | 12.866 | 16.5 | 868 | 378 | 27.719 | 10.2 | 1003 | 372 | -1.6129
1216 | 11:58 | / | / | 128.4711 | 350.5133 | 409.866 | 12.87 | 16.5 | 864 | 378 | 27.716 | 10.3 | 1010 | 372 | -1.6129
1217 | 11:58 | / | / | 128.385 | 350.4851 | 409.7705 | #N/A | #N/A | / | / | 27.71 | 10.3 | 1005 | 372 | /
1218 | 11:58 | / | / | 128.3712 | 350.4219 | 409.6445 | 12.869 | 16.6 | 879 | 378 | 27.705 | 10.3 | 1002 | 372 | -1.6129
1219 | 11:58 | / | / | 128.3086 | 350.3918 | 409.5481 | 12.873 | 16.6 | 872 | 377 | 27.697 | 10.3 | 1003 | 371 | -1.6173
1220 | 11:58 | / | / | 128.2281 | 350.3752 | 409.4561 | 12.877 | 16.6 | 870 | 377 | 27.693 | 10.3 | 1001 | 371 | -1.6173
1221 | 11:58 | / | / | 128.2516 | 350.3327 | 409.3178 | 12.88 | 16.6 | 865 | 376 | 27.688 | 10.4 | 1007 | 370 | -1.6216
1222 | 11:58 | / | / | 128.1859 | 350.2951 | 409.2205 | 12.882 | 16.6 | 861 | 376 | 27.68 | 10.4 | 999 | 370 | -1.6216
1223 | 11:58 | / | / | 128.267 | 350.2558 | 409.1126 | 12.88 | 16.6 | 859 | 376 | 27.671 | 10.5 | 994 | 369 | -1.897
1224 | 11:58 | / | / | 128.3095 | 350.1898 | 409.0115 | 12.878 | 16.6 | 852 | 376 | 27.664 | 10.5 | 980 | 369 | -1.897
1225 | 11:58 | / | / | 128.2764 | 350.1254 | 408.8878 | 12.881 | 16.6 | 845 | 376 | 27.659 | 10.5 | 964 | 368 | -2.1739
1226 | 11:58 | / | / | 128.2507 | 350.0812 | 408.7598 | 12.882 | 16.7 | 860 | 375 | 27.652 | 10.5 | 948 | 368 | -1.9022
1227 | 11:58 | / | / | 128.2261 | 350.0378 | 408.6459 | 12.882 | 16.7 | 853 | 375 | 27.646 | 10.6 | 934 | 367 | -2.1798
1228 | 11:58 | / | / | 128.179 | 349.9763 | 408.5395 | 12.881 | 16.8 | 861 | 374 | 27.64 | 10.7 | 917 | 367 | -1.9074
1229 | 11:58 | / | / | 128.1612 | 349.9233 | 408.3901 | 12.884 | 16.7 | 830 | 374 | 27.63 | 10.8 | 896 | 366 | -2.1858
1230 | 11:58 | / | / | 128.183 | 349.8319 | 408.2708 | 12.89 | 16.7 | 816 | 374 | 27.625 | 10.8 | 866 | 366 | -2.1858
1231 | 11:59 | / | / | 128.1654 | 349.7418 | 408.0987 | 12.888 | 16.7 | 802 | 374 | 27.621 | 10.8 | 841 | 366 | -2.1858
1232 | 11:59 | / | / | 128.1182 | 349.6856 | 407.9738 | 12.89 | 16.8 | 809 | 373 | 27.61 | 10.9 | 831 | 365 | -2.1918
1233 | 11:59 | / | / | 128.1119 | 349.625 | 407.856 | 12.892 | 16.8 | 795 | 373 | 27.613 | 11 | 827 | 365 | -2.1918
1234 | 11:59 | / | / | 128.0941 | 349.5552 | 407.7072 | 12.886 | 16.9 | 804 | 372 | 27.607 | 11.1 | 829 | 365 | -1.9178
1235 | 11:59 | / | / | 128.1046 | 349.4922 | 407.5539 | 12.886 | 16.9 | 792 | 372 | 27.602 | 11.1 | 827 | 364 | -2.1978
1236 | 11:59 | / | / | 128.0681 | 349.4207 | 407.4455 | 12.886 | 17 | 802 | 372 | 27.596 | 11.1 | 826 | 364 | -2.1978
1237 | 11:59 | / | / | 128.063 | 349.344 | 407.3254 | 12.884 | 17 | 792 | 372 | 27.589 | 11.1 | 826 | 364 | -2.1978
1238 | 11:59 | / | / | 128.0285 | 349.2659 | 407.1971 | 12.886 | 17 | 780 | 371 | 27.584 | 11.2 | 830 | 363 | -2.2039
1239 | 11:59 | / | / | 128.0016 | 349.1894 | 407.0448 | 12.885 | 17 | 775 | 371 | 27.58 | 11.2 | 828 | 363 | -2.2039
1240 | 11:59 | / | / | 128.029 | 349.1018 | 406.909 | 12.886 | 17 | 770 | 370 | 27.574 | 11.2 | 824 | 362 | -2.2099
1241 | 11:59 | / | / | 128.013 | 349.0329 | 406.7808 | 12.886 | 17 | 767 | 370 | 27.569 | 11.2 | 823 | 362 | -2.2099
1242 | 11:59 | / | / | 128.0251 | 348.9557 | 406.6473 | 12.886 | 17 | 760 | 370 | 27.567 | 11.1 | 821 | 362 | -2.2099
1243 | 11:59 | / | / | 128.0028 | 348.8803 | 406.52 | 12.886 | 17 | 755 | 370 | 27.561 | 11.1 | 835 | 361 | -2.4931
1244 | 11:59 | / | / | 127.9542 | 348.8126 | 406.358 | 12.882 | 17 | 752 | 369 | 27.558 | 11.1 | 855 | 361 | -2.2161
1245 | 11:59 | / | / | 127.8866 | 348.7342 | 406.2165 | 12.883 | 17.1 | 769 | 369 | 27.554 | 11.2 | 888 | 361 | -2.2161
1246 | 11:59 | / | / | 127.724 | 348.6645 | 406.086 | 12.88 | 17.1 | 771 | 368 | 27.549 | 11.2 | 910 | 360 | -2.2222
1247 | 11:59 | / | / | 127.79 | 348.6116 | 405.9315 | 12.881 | 17.1 | 776 | 368 | 27.543 | 11.3 | 935 | 360 | -2.2222
1248 | 11:59 | / | / | 127.7396 | 348.5546 | 405.7983 | 12.882 | 17.1 | 782 | 367 | 27.538 | 11.3 | 945 | 359 | -2.2284
1249 | 11:59 | / | / | 127.7508 | 348.4714 | 405.6146 | 12.878 | 17.1 | 787 | 367 | 27.531 | 11.3 | 950 | 359 | -2.2284
1250 | 11:59 | / | / | 127.7169 | 348.394 | 405.4455 | 12.879 | 17.1 | 787 | 367 | 27.525 | 11.3 | 953 | 358 | -2.514
1251 | 11:59 | / | / | 127.7308 | 348.2986 | 405.3023 | 12.88 | 17.1 | 787 | 367 | 27.519 | 11.3 | 953 | 358 | -2.514
1252 | 11:59 | / | / | 127.745 | 348.2447 | 405.1788 | 12.876 | 17.1 | 792 | 366 | 27.515 | 11.4 | 961 | 358 | -2.2346
1253 | 11:59 | / | / | 127.69 | 348.1861 | 405.048 | 12.879 | 17.2 | 815 | 366 | 27.509 | 11.4 | 959 | 357 | -2.521
1254 | 11:59 | / | / | 127.6223 | 348.115 | 404.8774 | 12.874 | 17.2 | 818 | 365 | 27.505 | 11.5 | 970 | 357 | -2.2409
1255 | 11:59 | / | / | 127.5591 | 348.0296 | 404.7099 | 12.873 | 17.2 | 821 | 365 | 27.498 | 11.5 | 980 | 357 | -2.2409
1256 | 11:59 | / | / | 127.5289 | 347.9558 | 404.5585 | 12.875 | 17.2 | 821 | 364 | 27.49 | 11.5 | 995 | 356 | -2.2472
1257 | 11:59 | / | / | 127.4965 | 347.8973 | 404.3889 | 12.874 | 17.2 | 823 | 364 | 27.484 | 11.5 | 1015 | 356 | -2.2472
1258 | 11:59 | / | / | 127.4865 | 347.8239 | 404.2228 | 12.876 | 17.2 | 828 | 364 | 27.477 | 11.6 | 1045 | 355 | -2.5352
1259 | 11:59 | / | / | 127.4265 | 347.7438 | 404.0877 | 12.872 | 17.2 | 839 | 364 | 27.472 | 11.6 | 1063 | 354 | -2.8249
1260 | 11:59 | / | / | 127.456 | 347.667 | 403.9429 | 12.871 | 17.2 | 849 | 363 | 27.464 | 11.6 | 1065 | 354 | -2.5424
1261 | 11:59 | / | / | 127.4213 | 347.5827 | 403.754 | 12.871 | 17.2 | 855 | 363 | 27.459 | 11.6 | 1065 | 354 | -2.5424
1262 | 11:59 | / | / | 127.3786 | 347.509 | 403.5524 | 12.866 | 17.2 | 865 | 363 | 27.45 | 11.6 | 1069 | 354 | -2.5424
1263 | 11:59 | / | / | 127.3101 | 347.4082 | 403.3708 | 12.863 | 17.2 | 865 | 362 | 27.445 | 11.7 | 1086 | 353 | -2.5496
1264 | 11:59 | / | / | 127.2216 | 347.3437 | 403.1823 | 12.857 | 17.2 | 871 | 362 | 27.438 | 11.7 | 1096 | 353 | -2.5496
1265 | 11:59 | / | / | 127.2503 | 347.2469 | 403.0472 | 12.858 | 17.2 | 878 | 361 | 27.429 | 11.8 | 1120 | 352 | -2.5568
1266 | 11:59 | / | / | 127.2008 | 347.1725 | 402.9353 | 12.856 | 17.2 | 884 | 361 | 27.424 | 11.8 | 1136 | 352 | -2.5568
1267 | 11:59 | / | / | 127.175 | 347.1058 | 402.7844 | 12.855 | 17.2 | 894 | 360 | 27.419 | 11.9 | 1165 | 351 | -2.5641
1268 | 11:59 | / | / | 127.2194 | 347.021 | 402.6281 | 12.855 | 17.2 | 899 | 360 | 27.416 | 11.9 | 1182 | 351 | -2.5641
1269 | 11:59 | / | / | 127.1025 | 346.9462 | 402.4602 | 12.856 | 17.3 | 932 | 360 | 27.411 | 12 | 1208 | 351 | -2.5641
1270 | 11:59 | / | / | 127.1209 | 346.8705 | 402.2744 | 12.854 | 17.3 | 945 | 360 | 27.405 | 12 | 1215 | 350 | -2.8571
1271 | 11:59 | / | / | 127.1221 | 346.7898 | 402.1025 | 12.851 | 17.3 | 954 | 359 | 27.402 | 12 | 1217 | 350 | -2.5714
1272 | 11:59 | / | / | 127.1647 | 346.7224 | 401.918 | 12.854 | 17.4 | 991 | 359 | 27.395 | 12.1 | 1226 | 350 | -2.5714
1273 | 11:59 | / | / | 127.1961 | 346.6398 | 401.7424 | 12.85 | 17.4 | 1002 | 358 | 27.391 | 12.1 | 1217 | 349 | -2.5788
1274 | 11:59 | / | / | 127.1632 | 346.577 | 401.6003 | 12.846 | 17.4 | 1005 | 358 | 27.389 | 12.1 | 1205 | 349 | -2.5788
1275 | 11:59 | / | / | 127.1592 | 346.4768 | 401.4932 | 12.843 | 17.4 | 1008 | 358 | 27.384 | 12.1 | 1191 | 349 | -2.5788
1276 | 11:59 | / | / | 127.1236 | 346.399 | 401.3456 | 12.845 | 17.4 | 1008 | 358 | 27.381 | 12 | 1165 | 348 | -2.8736
1277 | 11:59 | / | / | 127.0688 | 346.3181 | 401.1685 | 12.847 | 17.4 | 1005 | 357 | 27.378 | 12 | 1154 | 348 | -2.5862
1278 | 11:59 | / | / | 127.102 | 346.2451 | 400.9833 | 12.849 | 17.4 | 1005 | 357 | #N/A | #N/A | #N/A | #N/A | /
1279 | 11:59 | / | / | 127.132 | 346.1556 | 400.818 | 12.847 | 17.4 | 1002 | 356 | 27.373 | 12 | 1148 | 348 | -2.2989
1280 | 11:59 | / | / | 127.1518 | 346.0958 | 400.665 | 12.848 | 17.4 | 994 | 356 | 27.37 | 12 | 1148 | 347 | -2.5937
1281 | 11:59 | / | / | 127.1548 | 345.9933 | 400.4968 | 12.851 | 17.5 | 1017 | 356 | 27.364 | 12 | 1153 | 347 | -2.5937
1282 | 11:59 | / | / | 127.1622 | 345.8971 | 400.3033 | 12.851 | 17.4 | 986 | 356 | 27.361 | 12 | 1162 | 347 | -2.5937
1283 | 11:59 | / | / | 127.2091 | 345.7835 | 400.1164 | 12.852 | 17.4 | 986 | 355 | 27.36 | 12 | 1168 | 346 | -2.6012
1284 | 11:59 | / | / | 127.1481 | 345.6652 | 399.8923 | 12.849 | 17.4 | 988 | 355 | 27.354 | 12 | 1174 | 346 | -2.6012
1285 | 11:59 | / | / | 127.1365 | 345.5709 | 399.7324 | 12.852 | 17.4 | 991 | 355 | 27.352 | 12 | 1177 | 345 | -2.8986
1286 | 11:59 | / | / | 127.0851 | 345.4801 | 399.5726 | 12.848 | 17.4 | 997 | 354 | 27.346 | 12 | 1178 | 345 | -2.6087
1287 | 11:59 | / | / | 127.0714 | 345.378 | 399.4195 | 12.849 | 17.4 | 1002 | 354 | 27.343 | 12 | 1182 | 345 | -2.6087
1288 | 11:59 | / | / | 126.9802 | 345.2753 | 399.2741 | 12.849 | 17.4 | 1005 | 354 | 27.339 | 12 | 1186 | 345 | -2.6087
1289 | 11:59 | / | / | 126.9133 | 345.177 | 399.113 | 12.847 | 17.4 | 1011 | 353 | 27.335 | 12 | 1192 | 344 | -2.6163
1290 | 11:59 | / | / | 126.9114 | 345.0811 | 398.9202 | 12.847 | 17.4 | 1013 | 353 | 27.333 | 12 | 1197 | 344 | -2.6163
1291 | 12:00 | / | / | 126.8606 | 344.975 | 398.7487 | 12.846 | 17.4 | 1016 | 352 | 27.332 | 11.9 | 1184 | 343 | -2.6239
1292 | 12:00 | / | / | 126.8623 | 344.8843 | 398.6174 | 12.846 | 17.4 | 1019 | 352 | 27.33 | 11.9 | 1180 | 343 | -2.6239
1293 | 12:00 | / | / | 126.8248 | 344.7905 | 398.4302 | 12.846 | 17.4 | 1019 | 352 | 27.328 | 12 | 1186 | 343 | -2.6239
1294 | 12:00 | / | / | 126.7368 | 344.6939 | 398.2605 | 12.846 | 17.4 | 1013 | 352 | 27.325 | 12 | 1180 | 343 | -2.6239
1295 | 12:00 | / | / | 126.7414 | 344.5916 | 398.0739 | 12.848 | 17.4 | 1016 | 352 | 27.321 | 12 | 1171 | 342 | -2.924
1296 | 12:00 | / | / | 126.7366 | 344.523 | 397.9294 | 12.85 | 17.4 | 1011 | 351 | 27.316 | 12 | 1161 | 342 | -2.6316
1297 | 12:00 | / | / | 126.7859 | 344.449 | 397.7637 | 12.855 | 17.4 | 1011 | 351 | 27.313 | 12.1 | 1162 | 341 | -2.9326
1298 | 12:00 | / | / | 126.8028 | 344.3704 | 397.5933 | 12.858 | 17.4 | 1005 | 351 | 27.307 | 12.1 | 1149 | 341 | -2.9326
1299 | 12:00 | / | / | 126.7645 | 344.2899 | 397.4284 | 12.86 | 17.4 | 1002 | 351 | 27.302 | 12 | 1125 | 341 | -2.9326
1300 | 12:00 | / | / | 126.7392 | 344.2224 | 397.2705 | 12.861 | 17.4 | 994 | 350 | 27.296 | 12 | 1117 | 341 | -2.6393
1301 | 12:00 | / | / | 126.7712 | 344.1524 | 397.0964 | 12.86 | 17.4 | 988 | 350 | 27.29 | 12 | 1115 | 340 | -2.9412
1302 | 12:00 | / | / | 126.6495 | 344.0958 | 396.9599 | 12.859 | 17.4 | 986 | 350 | 27.283 | 12 | 1118 | 340 | -2.9412
1303 | 12:00 | / | / | 126.6345 | 344.0353 | 396.8262 | 12.856 | 17.4 | 980 | 350 | 27.275 | 12 | 1125 | 339 | -3.2448
1304 | 12:00 | / | / | 126.6238 | 343.9607 | 396.7014 | 12.859 | 17.4 | 980 | 349 | 27.269 | 11.9 | 1120 | 339 | -2.9499
1305 | 12:00 | / | / | 126.5836 | 343.906 | 396.574 | 12.858 | 17.4 | 974 | 348 | 27.263 | 11.9 | 1127 | 338 | -2.9586
1306 | 12:00 | / | / | 126.547 | 343.8404 | 396.4194 | 12.855 | 17.4 | 974 | 348 | 27.256 | 12 | 1145 | 338 | -2.9586
1307 | 12:00 | / | / | 126.5201 | 343.7903 | 396.276 | 12.858 | 17.4 | 977 | 348 | 27.249 | 12.1 | 1162 | 338 | -2.9586
1308 | 12:00 | / | / | 126.4439 | 343.7181 | 396.1218 | 12.858 | 17.4 | 977 | 348 | 27.241 | 12.1 | 1162 | 337 | -3.2641
1309 | 12:00 | / | / | 126.4052 | 343.6494 | 395.9722 | 12.858 | 17.4 | 986 | 347 | 27.232 | 12.2 | 1171 | 337 | -2.9674
1310 | 12:00 | / | / | 126.3759 | 343.5992 | 395.8406 | 12.858 | 17.4 | 986 | 347 | 27.227 | 12.2 | 1164 | 337 | -2.9674
1311 | 12:00 | / | / | 126.2638 | 343.5331 | 395.682 | 12.855 | 17.5 | 1011 | 346 | 27.224 | 12.2 | 1145 | 336 | -2.9762
1312 | 12:00 | / | / | 126.1618 | 343.4494 | 395.5461 | 12.851 | 17.5 | 1002 | 346 | 27.217 | 12.2 | 1131 | 336 | -2.9762
1313 | 12:00 | / | / | 126.0171 | 343.3933 | 395.3786 | 12.847 | 17.5 | 1002 | 346 | 27.212 | 12.3 | 1126 | 335 | -3.2836
1314 | 12:00 | / | / | 126.0607 | 343.3237 | 395.2089 | 12.848 | 17.5 | 997 | 346 | 27.21 | 12.3 | 1106 | 335 | -3.2836
1315 | 12:00 | / | / | 126.0112 | 343.2353 | 395.0265 | 12.845 | 17.5 | 991 | 345 | 27.204 | 12.3 | 1081 | 335 | -2.9851
1316 | 12:00 | / | / | 125.9134 | 343.1674 | 394.8366 | 12.843 | 17.5 | 985 | 345 | 27.198 | 12.3 | 1048 | 335 | -2.9851
1317 | 12:00 | / | / | 125.9549 | 343.0793 | 394.6334 | 12.844 | 17.5 | 974 | 344 | 27.192 | 12.3 | 1006 | 335 | -2.6866
1318 | 12:00 | / | / | 125.9206 | 342.9852 | 394.4433 | 12.844 | 17.5 | 960 | 344 | 27.186 | 12.2 | 948 | 334 | -2.994
1319 | 12:00 | / | / | 125.9379 | 342.8878 | 394.2713 | 12.844 | 17.5 | 942 | 344 | 27.179 | 12.2 | 898 | 334 | -2.994
1320 | 12:00 | / | / | 125.9698 | 342.8222 | 394.1074 | 12.841 | 17.5 | 920 | 351 | 27.174 | 12.1 | 842 | 333 | -5.4054
1321 | 12:00 | / | / | 125.941 | 342.7243 | 393.9379 | 12.839 | 17.5 | 897 | 351 | 27.167 | 12 | 793 | 333 | -5.4054
1322 | 12:00 | / | / | 125.8459 | 342.6518 | 393.7814 | 12.839 | 17.5 | 868 | 351 | 27.163 | 12 | 758 | 332 | -5.7229
1323 | 12:00 | / | / | 125.8408 | 342.5455 | 393.6047 | #N/A | #N/A | / | / | 27.156 | 12 | 731 | 332 | /
1324 | 12:00 | / | / | 125.8216 | 342.45 | 393.4462 | 12.838 | 17.5 | 848 | 350 | 27.15 | 12 | 708 | 332 | -5.4217
1325 | 12:00 | / | / | 125.8267 | 342.3296 | 393.2757 | 12.835 | 17.5 | 820 | 350 | 27.148 | 12 | 692 | 332 | -5.4217
1326 | 12:00 | / | / | 125.8535 | 342.2269 | 393.0605 | 12.835 | 17.5 | 802 | 349 | 27.142 | 12 | 678 | 331 | -5.4381
1327 | 12:00 | / | / | 125.8275 | 342.1188 | 392.8249 | 12.836 | 17.5 | 785 | 349 | 27.134 | 12 | 667 | 331 | -5.4381
1328 | 12:00 | / | / | 125.8446 | 342.0007 | 392.6365 | 12.835 | 17.5 | 768 | 349 | 27.128 | 12.1 | 673 | 330 | -5.7576
1329 | 12:00 | / | / | 125.8629 | 341.9104 | 392.46 | 12.835 | 17.5 | 751 | 349 | 27.122 | 12.1 | 671 | 330 | -5.7576
1330 | 12:00 | / | / | 125.7871 | 341.8079 | 392.277 | 12.836 | 17.5 | 734 | 348 | 27.116 | 12.1 | 671 | 330 | -5.4545
1331 | 12:00 | / | / | 125.7281 | 341.6946 | 392.083 | 12.838 | 17.5 | 720 | 348 | 27.11 | 12.1 | 673 | 330 | -5.4545
1332 | 12:00 | / | / | 125.7244 | 341.577 | 391.8669 | 12.839 | 17.6 | 732 | 348 | 27.105 | 12 | 665 | 329 | -5.7751
1333 | 12:00 | / | / | 125.71 | 341.4623 | 391.6882 | 12.838 | 17.6 | 726 | 348 | 27.095 | 12.1 | 675 | 329 | -5.7751
1334 | 12:00 | / | / | 125.6098 | 341.3355 | 391.5065 | 12.838 | 17.6 | 714 | 347 | 27.087 | 12.1 | 678 | 328 | -5.7927
1335 | 12:00 | / | / | 125.5244 | 341.2183 | 391.3486 | 12.836 | 17.5 | 688 | 347 | 27.081 | 12.2 | 690 | 328 | -5.7927
1336 | 12:00 | / | / | 125.4627 | 341.1265 | 391.1553 | 12.835 | 17.5 | 688 | 347 | 27.072 | 12.2 | 697 | 327 | -6.1162
1337 | 12:00 | / | / | 125.4627 | 341.0072 | 390.9491 | 12.832 | 17.5 | 688 | 346 | 27.067 | 12.3 | 713 | 327 | -5.8104
1338 | 12:00 | / | / | 125.4297 | 340.8774 | 390.7658 | 12.832 | 17.5 | 688 | 346 | 27.059 | 12.3 | 725 | 327 | -5.8104
1339 | 12:00 | / | / | 125.3811 | 340.7403 | 390.5869 | 12.83 | 17.6 | 708 | 346 | 27.05 | 12.3 | 737 | 327 | -5.8104
1340 | 12:00 | / | / | 125.4224 | 340.6035 | 390.3974 | 12.83 | 17.6 | 705 | 346 | 27.044 | 12.3 | 748 | 326 | -6.135
1341 | 12:00 | / | / | 125.4116 | 340.4847 | 390.19 | 12.828 | 17.6 | 705 | 345 | 27.037 | 12.3 | 759 | 326 | -5.8282
1342 | 12:00 | / | / | 125.3914 | 340.3626 | 389.9841 | 12.827 | 17.5 | 691 | 345 | 27.028 | 12.3 | 770 | 325 | -6.1538
1343 | 12:00 | / | / | 125.367 | 340.2346 | 389.799 | 12.824 | 17.5 | 700 | 344 | 27.022 | 12.4 | 793 | 325 | -5.8462
1344 | 12:00 | / | / | 125.2968 | 340.1033 | 389.6009 | 12.822 | 17.5 | 708 | 344 | 27.015 | 12.4 | 805 | 325 | -5.8462
1345 | 12:00 | / | / | 125.2775 | 339.9787 | 389.3813 | 12.819 | 17.5 | 714 | 343 | 27.008 | 12.4 | 819 | 328 | -4.5732
1346 | 12:00 | / | / | 125.3102 | 339.8411 | 389.1606 | 12.818 | 17.5 | 717 | 343 | 27.002 | 12.4 | 830 | 327 | -4.893
1347 | 12:00 | / | / | 125.2774 | 339.7416 | 388.9411 | 12.816 | 17.6 | 741 | 343 | 26.997 | 12.4 | 844 | 327 | -4.893
1348 | 12:00 | / | / | 125.2822 | 339.6185 | 388.7645 | 12.815 | 17.6 | 750 | 343 | 26.99 | 12.5 | 865 | 327 | -4.893
1349 | 12:00 | / | / | 125.2209 | 339.4887 | 388.5509 | 12.814 | 17.6 | 758 | 342 | 26.981 | 12.5 | 878 | 326 | -4.908
1350 | 12:00 | / | / | 125.212 | 339.3565 | 388.3664 | 12.813 | 17.6 | 770 | 342 | 26.972 | 12.5 | 890 | 326 | -4.908
1351 | 12:01 | / | / | 125.2028 | 339.2416 | 388.147 | 12.811 | 17.6 | 779 | 342 | 26.96 | 12.5 | 901 | 326 | -4.908
1352 | 12:01 | / | / | 125.2166 | 339.1259 | 387.9476 | 12.808 | 17.7 | 815 | 341 | 26.95 | 12.5 | 910 | 325 | -4.9231
1353 | 12:01 | / | / | 125.173 | 339.0237 | 387.7795 | 12.806 | 17.7 | 818 | 341 | 26.943 | 12.6 | 929 | 325 | -4.9231
1354 | 12:01 | / | / | 125.0994 | 338.9082 | 387.6069 | 12.806 | 17.7 | 824 | 341 | 26.935 | 12.6 | 946 | 324 | -5.2469
1355 | 12:01 | / | / | 125.0736 | 338.7801 | 387.431 | 12.804 | 17.7 | 827 | 340 | 26.926 | 12.6 | 959 | 324 | -4.9383
1356 | 12:01 | / | / | 124.9873 | 338.6763 | 387.2621 | 12.8 | 17.7 | 830 | 340 | 26.915 | 12.6 | 970 | 323 | -5.2632
1357 | 12:01 | / | / | 124.9074 | 338.5493 | 387.0356 | 12.8 | 17.7 | 839 | 339 | 26.911 | 12.6 | 983 | 323 | -4.9536
1358 | 12:01 | / | / | 124.9176 | 338.4206 | 386.8437 | 12.798 | 17.7 | 848 | 339 | 26.899 | 12.6 | 996 | 323 | -4.9536
1359 | 12:01 | / | / | 124.8866 | 338.2854 | 386.6394 | 12.797 | 17.7 | 854 | 339 | 26.888 | 12.7 | 1022 | 323 | -4.9536
1360 | 12:01 | / | / | 124.8094 | 338.1715 | 386.4253 | 12.794 | 17.7 | 863 | 339 | #N/A | #N/A | #N/A | #N/A | /
1361 | 12:01 | / | / | 124.8076 | 338.0673 | 386.2268 | 12.791 | 17.7 | 875 | 338 | 26.875 | 12.7 | 1038 | 322 | -4.9689
1362 | 12:01 | / | / | 124.7865 | 337.937 | 386.0501 | 12.79 | 17.7 | 881 | 338 | 26.864 | 12.8 | 1067 | 322 | -4.9689
1363 | 12:01 | / | / | 124.7395 | 337.8072 | 385.8557 | 12.788 | 17.7 | 890 | 337 | 26.854 | 12.9 | 1097 | 321 | -4.9844
1364 | 12:01 | / | / | 124.7008 | 337.6647 | 385.6768 | 12.786 | 17.7 | 899 | 337 | 26.846 | 12.9 | 1114 | 321 | -4.9844
1365 | 12:01 | / | / | 124.6913 | 337.5342 | 385.4865 | 12.785 | 17.8 | 937 | 337 | 26.834 | 12.9 | 1132 | 320 | -5.3125
1366 | 12:01 | / | / | 124.5178 | 337.3939 | 385.2794 | 12.784 | 17.8 | 946 | 337 | 26.821 | 13 | 1168 | 320 | -5.3125
1367 | 12:01 | / | / | 124.4641 | 337.259 | 385.0542 | 12.782 | 17.8 | 959 | 336 | 26.81 | 13 | 1190 | 320 | -5
1368 | 12:01 | / | / | 124.3761 | 337.1305 | 384.8836 | 12.781 | 17.8 | 962 | 336 | 26.798 | 13.1 | 1231 | 319 | -5.3292
1369 | 12:01 | / | / | 124.3133 | 336.9919 | 384.6982 | 12.778 | 17.8 | 975 | 335 | 26.787 | 13.1 | 1260 | 319 | -5.0157
1370 | 12:01 | / | / | 124.3164 | 336.8628 | 384.4971 | 12.775 | 17.9 | 1016 | 335 | 26.777 | 13.1 | 1286 | 319 | -5.0157
1371 | 12:01 | / | / | 124.3633 | 336.7124 | 384.2985 | 12.775 | 17.9 | 1029 | 335 | 26.767 | 13.1 | 1315 | 318 | -5.3459
1372 | 12:01 | / | / | 124.2521 | 336.5789 | 384.1095 | 12.773 | 17.9 | 1041 | 335 | 26.759 | 13.1 | 1341 | 318 | -5.3459
1373 | 12:01 | / | / | 124.2331 | 336.4441 | 383.9097 | 12.769 | 17.9 | 1061 | 334 | 26.748 | 13.1 | 1372 | 317 | -5.3628
1374 | 12:01 | / | / | 124.2269 | 336.2921 | 383.69 | 12.767 | 17.9 | 1077 | 334 | 26.732 | 13.2 | 1416 | 317 | -5.3628
1375 | 12:01 | / | / | 124.2206 | 336.1555 | 383.5034 | 12.765 | 17.9 | 1096 | 333 | 26.729 | 13.2 | 1437 | 316 | -5.3797
1376 | 12:01 | / | / | 124.2465 | 336.0347 | 383.2782 | 12.768 | 17.9 | 1116 | 334 | 26.712 | 13.2 | 1453 | 316 | -5.6962
1377 | 12:01 | / | / | 124.2535 | 335.8954 | 383.0813 | 12.768 | 17.9 | 1132 | 334 | 26.702 | 13.3 | 1483 | 316 | -5.6962
1378 | 12:01 | / | / | 124.1719 | 335.7718 | 382.8671 | 12.766 | 17.9 | 1151 | 333 | 26.692 | 13.3 | 1490 | 316 | -5.3797
1379 | 12:01 | / | / | 124.1692 | 335.643 | 382.6825 | 12.766 | 17.9 | 1167 | 333 | 26.68 | 13.3 | 1498 | 315 | -5.7143
1380 | 12:01 | / | / | 124.0774 | 335.5036 | 382.4638 | 12.765 | 18 | 1213 | 332 | 26.668 | 13.3 | 1502 | 315 | -5.3968
1381 | 12:01 | / | / | 124.0806 | 335.356 | 382.2484 | 12.765 | 18 | 1223 | 332 | 26.66 | 13.3 | 1510 | 314 | -5.7325
1382 | 12:01 | / | / | 124.0199 | 335.2332 | 382.0207 | 12.762 | 18 | 1226 | 332 | 26.648 | 13.3 | 1519 | 314 | -5.7325
1383 | 12:01 | / | / | 123.9693 | 335.0642 | 381.7638 | 12.76 | 18 | 1233 | 332 | 26.637 | 13.4 | 1548 | 313 | -6.0703
1384 | 12:01 | / | / | 124.0347 | 334.9086 | 381.529 | 12.757 | 18 | 1240 | 331 | 26.629 | 13.4 | 1563 | 313 | -5.7508
1385 | 12:01 | / | / | 124.0459 | 334.7497 | 381.3038 | 12.756 | 18 | 1243 | 331 | 26.621 | 13.4 | 1577 | 313 | -5.7508
1386 | 12:01 | / | / | 123.9534 | 334.575 | 381.0643 | 12.756 | 18 | 1256 | 330 | 26.615 | 13.5 | 1616 | 313 | -5.4313
1387 | 12:01 | / | / | 123.9328 | 334.4294 | 380.8393 | 12.754 | 18 | 1263 | 330 | 26.609 | 13.5 | 1626 | 312 | -5.7692
1388 | 12:01 | / | / | 123.8496 | 334.2874 | 380.6309 | 12.75 | 18 | 1270 | 330 | 26.6 | 13.5 | 1634 | 312 | -5.7692
1389 | 12:01 | / | / | 123.7795 | 334.1174 | 380.4188 | 12.748 | 18 | 1276 | 330 | 26.592 | 13.5 | 1641 | 311 | -6.1093
1390 | 12:01 | / | / | 123.7551 | 333.9823 | 380.2206 | 12.746 | 18 | 1283 | 329 | 26.584 | 13.5 | 1648 | 311 | -5.7878
1391 | 12:01 | / | / | 123.7307 | 333.8301 | 379.9972 | 12.745 | 18 | 1296 | 329 | 26.578 | 13.5 | 1656 | 311 | -5.7878
1392 | 12:01 | / | / | 123.6618 | 333.6774 | 379.7959 | 12.742 | 18 | 1310 | 328 | 26.57 | 13.5 | 1666 | 311 | -5.4662
1393 | 12:01 | / | / | 123.5881 | 333.5224 | 379.562 | 12.74 | 18 | 1320 | 328 | 26.563 | 13.6 | 1699 | 310 | -5.8065
1394 | 12:01 | / | / | 123.581 | 333.3708 | 379.3159 | 12.74 | 18 | 1333 | 328 | 26.554 | 13.6 | 1709 | 310 | -5.8065
1395 | 12:01 | / | / | 123.549 | 333.2114 | 379.0937 | 12.737 | 18.1 | 1393 | 328 | 26.546 | 13.6 | 1714 | 310 | -5.8065
1396 | 12:01 | / | / | 123.4224 | 333.0638 | 378.8667 | 12.737 | 18.1 | 1396 | 327 | 26.537 | 13.5 | 1697 | 309 | -5.8252
1397 | 12:01 | / | / | 123.3388 | 332.9187 | 378.6508 | 12.738 | 18.1 | 1403 | 327 | 26.526 | 13.5 | 1705 | 309 | -5.8252
1398 | 12:01 | / | / | 123.3084 | 332.7927 | 378.4387 | 12.737 | 18.1 | 1406 | 327 | 26.517 | 13.6 | 1740 | 308 | -6.1688
1399 | 12:01 | / | / | 123.3257 | 332.643 | 378.2266 | 12.734 | 18.1 | 1413 | 326 | 26.507 | 13.6 | 1759 | 308 | -5.8442
1400 | 12:01 | / | / | 123.259 | 332.4904 | 378.002 | 12.733 | 18.1 | 1417 | 326 | 26.501 | 13.7 | 1808 | 308 | -5.8442
1401 | 12:01 | / | / | 123.2221 | 332.35 | 377.7886 | 12.733 | 18.1 | 1431 | 326 | 26.493 | 13.7 | 1835 | 308 | -5.8442
1402 | 12:01 | / | / | 123.1256 | 332.1791 | 377.5654 | 12.73 | 18.1 | 1437 | 325 | 26.486 | 13.7 | 1887 | 307 | -5.8632
1403 | 12:01 | / | / | 123.1144 | 332.0356 | 377.3308 | 12.733 | 18.2 | 1503 | 325 | 26.476 | 13.7 | 1923 | 307 | -5.8632
1404 | 12:01 | / | / | 123.0382 | 331.8928 | 377.1079 | 12.731 | 18.2 | 1517 | 325 | 26.464 | 13.7 | 1958 | 306 | -6.2092
1405 | 12:01 | / | / | 122.9238 | 331.7462 | 376.8884 | 12.729 | 18.2 | 1532 | 324 | 26.456 | 13.7 | 1993 | 306 | -5.8824
1406 | 12:01 | / | / | 122.8502 | 331.5862 | 376.6897 | 12.726 | 18.2 | 1549 | 324 | 26.446 | 13.8 | 2052 | 306 | -5.8824
1407 | 12:01 | / | / | 122.7016 | 331.436 | 376.4508 | 12.724 | 18.2 | 1567 | 324 | 26.438 | 13.8 | 2084 | 306 | -5.8824
1408 | 12:01 | / | / | 122.5809 | 331.2704 | 376.2048 | 12.722 | 18.2 | 1589 | 324 | 26.428 | 13.8 | 2119 | 305 | -6.2295
1409 | 12:01 | / | / | 122.4643 | 331.1116 | 375.9746 | 12.723 | 18.2 | 1607 | 323 | 26.418 | 13.9 | 2187 | 305 | -5.9016
1410 | 12:01 | / | / | 122.3645 | 330.9626 | 375.713 | 12.721 | 18.2 | 1624 | 323 | 26.406 | 13.9 | 2232 | 304 | -6.25
1411 | 12:02 | / | / | 122.267 | 330.7919 | 375.4701 | 12.719 | 18.2 | 1646 | 323 | 26.398 | 13.9 | 2277 | 304 | -6.25
1412 | 12:02 | / | / | 122.2 | 330.6302 | 375.2107 | 12.716 | 18.2 | 1671 | 322 | 26.39 | 14 | 2357 | 307 | -4.886
1413 | 12:02 | / | / | 122.1695 | 330.4936 | 374.9529 | 12.716 | 18.3 | 1770 | 329 | 26.381 | 14 | 2405 | 307 | -7.1661
1414 | 12:02 | / | / | 122.1054 | 330.3403 | 374.7074 | 12.713 | 18.3 | 1811 | 329 | 26.371 | 14.1 | 2485 | 306 | -7.5163
1415 | 12:02 | / | / | 122.0577 | 330.1692 | 374.4919 | 12.71 | 18.3 | 1855 | 329 | 26.362 | 14.1 | 2530 | 306 | -7.5163
1416 | 12:02 | / | / | 121.9719 | 330.0047 | 374.2743 | 12.709 | 18.3 | 1900 | 329 | 26.354 | 14.1 | 2571 | 305 | -7.8689
1417 | 12:02 | / | / | 121.8918 | 329.8413 | 374.0458 | 12.709 | 18.3 | 1948 | 329 | 26.345 | 14.2 | 2639 | 305 | -7.8689
1418 | 12:02 | / | / | 121.8157 | 329.6731 | 373.8192 | 12.705 | 18.4 | 2061 | 328 | 26.337 | 14.2 | 2661 | 305 | -7.541
1419 | 12:02 | / | / | 121.7352 | 329.515 | 373.5829 | 12.704 | 18.4 | 2092 | 328 | 26.327 | 14.3 | 2723 | 304 | -7.8947
1420 | 12:02 | / | / | 121.6865 | 329.3443 | 373.3571 | 12.701 | 18.4 | 2123 | 327 | 26.316 | 14.3 | 2743 | 304 | -7.5658
1421 | 12:02 | / | / | 121.6471 | 329.179 | 373.129 | 12.699 | 18.4 | 2153 | 327 | 26.309 | 14.4 | 2804 | 304 | -7.5658
1422 | 12:02 | / | / | 121.5126 | 329.014 | 372.9038 | 12.7 | 18.5 | 2256 | 327 | 26.299 | 14.4 | 2834 | 303 | -7.9208
1423 | 12:02 | / | / | 121.4608 | 328.8374 | 372.6564 | #N/A | #N/A | / | / | 26.284 | 14.3 | 2822 | 303 | /
1424 | 12:02 | / | / | 121.3587 | 328.6809 | 372.456 | 12.697 | 18.5 | 2280 | 327 | 26.28 | 14.3 | 2852 | 303 | -7.9208
1425 | 12:02 | / | / | 121.3253 | 328.4981 | 372.2417 | 12.696 | 18.5 | 2304 | 326 | 26.273 | 14.4 | 2924 | 302 | -7.947
1426 | 12:02 | / | / | 121.2975 | 328.3561 | 372.009 | 12.696 | 18.5 | 2324 | 326 | 26.266 | 14.4 | 2959 | 302 | -7.947
1427 | 12:02 | / | / | 121.2165 | 328.1788 | 371.7613 | 12.694 | 18.5 | 2348 | 326 | 26.255 | 14.5 | 3036 | 302 | -7.947
1428 | 12:02 | / | / | 121.218 | 328.0157 | 371.4934 | 12.69 | 18.5 | 2376 | 325 | 26.246 | 14.5 | 3070 | 302 | -7.6159
1429 | 12:02 | / | / | 121.1811 | 327.815 | 371.2675 | 12.69 | 18.5 | 2400 | 325 | 26.235 | 14.5 | 3101 | 301 | -7.9734
1430 | 12:02 | / | / | 121.0963 | 327.6378 | 371.0102 | 12.689 | 18.5 | 2428 | 325 | 26.227 | 14.5 | 3126 | 301 | -7.9734
1431 | 12:02 | / | / | 121.0704 | 327.4623 | 370.7688 | 12.689 | 18.5 | 2460 | 324 | 26.22 | 14.5 | 3146 | 300 | -8
1432 | 12:02 | / | / | 121.0511 | 327.3057 | 370.5034 | 12.689 | 18.5 | 2496 | 324 | 26.211 | 14.5 | 3166 | 300 | -8
1433 | 12:02 | / | / | 121.0474 | 327.1041 | 370.262 | 12.689 | 18.5 | 2528 | 324 | 26.2 | 14.5 | 3187 | 300 | -8
1434 | 12:02 | / | / | 121.0275 | 326.9191 | 370.0068 | 12.686 | 18.5 | 2556 | 324 | 26.191 | 14.5 | 3210 | 300 | -8
1435 | 12:02 | / | / | 121.0129 | 326.7299 | 369.75 | 12.685 | 18.5 | 2592 | 323 | 26.183 | 14.5 | 3238 | 299 | -8.0268
1436 | 12:02 | / | / | 121.0946 | 326.5563 | 369.4765 | 12.683 | 18.5 | 2616 | 323 | 26.173 | 14.6 | 3314 | 299 | -8.0268
1437 | 12:02 | / | / | 121.0713 | 326.3871 | 369.2209 | 12.685 | 18.5 | 2632 | 323 | 26.165 | 14.6 | 3340 | 298 | -8.3893
1438 | 12:02 | / | / | 121.1138 | 326.2135 | 369.0006 | 12.687 | 18.6 | 2770 | 323 | 26.158 | 14.6 | 3375 | 298 | -8.3893
1439 | 12:02 | / | / | 121.0747 | 326.0486 | 368.7641 | 12.688 | 18.6 | 2795 | 322 | 26.152 | 14.6 | 3403 | 298 | -8.0537
1440 | 12:02 | / | / | 121.0813 | 325.8611 | 368.5067 | 12.688 | 18.6 | 2825 | 322 | 26.146 | 14.6 | 3437 | 298 | -8.0537
1441 | 12:02 | / | / | 121.096 | 325.6862 | 368.2788 | 12.692 | 18.6 | 2862 | 322 | 26.139 | 14.6 | 3478 | 297 | -8.4175
1442 | 12:02 | / | / | 121.0122 | 325.5132 | 368.0513 | 12.692 | 18.6 | 2900 | 322 | 26.131 | 14.6 | 3514 | 297 | -8.4175
1443 | 12:02 | / | / | 121.0292 | 325.3495 | 367.8252 | 12.69 | 18.6 | 2941 | 321 | 26.126 | 14.7 | 3612 | 297 | -8.0808
1444 | 12:02 | / | / | 120.9849 | 325.1831 | 367.5564 | 12.693 | 18.6 | 2979 | 321 | 26.12 | 14.7 | 3658 | 296 | -8.4459
1445 | 12:02 | / | / | 120.94 | 325.0116 | 367.3123 | 12.693 | 18.5 | 2900 | 321 | 26.113 | 14.7 | 3701 | 296 | -8.4459
1446 | 12:02 | / | / | 120.8528 | 324.835 | 367.1111 | 12.693 | 18.5 | 2936 | 321 | 26.105 | 14.7 | 3744 | 296 | -8.4459
1447 | 12:02 | / | / | 120.8206 | 324.6734 | 366.9216 | 12.692 | 18.5 | 2988 | 320 | 26.099 | 14.7 | 3795 | 295 | -8.4746
1448 | 12:02 | / | / | 120.7375 | 324.4974 | 366.7267 | 12.694 | 18.5 | 3044 | 320 | 26.093 | 14.7 | 3857 | 295 | -8.4746
1449 | 12:02 | / | / | 120.6679 | 324.3497 | 366.5035 | 12.695 | 18.5 | 3096 | 320 | 26.09 | 14.7 | 3930 | 295 | -8.4746
1450 | 12:02 | / | / | 120.6963 | 324.1892 | 366.284 | 12.695 | 18.5 | 3160 | 320 | 26.083 | 14.7 | 4015 | 295 | -8.4746
1451 | 12:02 | / | / | 120.6242 | 324.0169 | 366.045 | 12.695 | 18.5 | 3224 | 319 | 26.077 | 14.7 | 4106 | 294 | -8.5034
1452 | 12:02 | / | / | 120.5516 | 323.857 | 365.8222 | 12.695 | 18.5 | 3360 | 319 | 26.071 | 14.6 | 4131 | 294 | -8.5034
1453 | 12:02 | / | / | 120.5031 | 323.6782 | 365.5932 | 12.695 | 18.5 | 3448 | 319 | 26.062 | 14.6 | 4214 | 294 | -8.5034
1454 | 12:02 | / | / | 120.4207 | 323.5007 | 365.3552 | 12.697 | 18.4 | 3403 | 319 | 26.054 | 14.6 | 4285 | 297 | -7.4074
1455 | 12:02 | / | / | 120.3938 | 323.3369 | 365.1195 | 12.697 | 18.4 | 3496 | 318 | 26.046 | 14.6 | 4357 | 296 | -7.4324
1456 | 12:02 | / | / | 120.4762 | 323.162 | 364.8687 | 12.695 | 18.4 | 3588 | 318 | 26.038 | 14.7 | 4485 | 296 | -7.4324
1457 | 12:02 | / | / | 120.4281 | 322.991 | 364.6564 | 12.695 | 18.4 | 3680 | 318 | 26.028 | 14.7 | 4534 | 295 | -7.7966
1458 | 12:02 | / | / | 120.4225 | 322.8174 | 364.4131 | 12.693 | 18.4 | 3757 | 318 | 26.019 | 14.7 | 4573 | 295 | -7.7966
1459 | 12:02 | / | / | 120.3706 | 322.6408 | 364.1493 | 12.692 | 18.4 | 3838 | 318 | 26.01 | 14.7 | 4615 | 295 | -7.7966
1460 | 12:02 | / | / | 120.3458 | 322.4647 | 363.8903 | 12.69 | 18.5 | 4052 | 317 | 26.002 | 14.7 | 4671 | 295 | -7.4576
1461 | 12:02 | / | / | 120.3075 | 322.2789 | 363.6388 | 12.691 | 18.5 | 4112 | 317 | 25.993 | 14.7 | 4726 | 294 | -7.8231
1462 | 12:02 | / | / | 120.2779 | 322.1009 | 363.3889 | 12.691 | 18.5 | 4168 | 317 | 25.985 | 14.7 | 4785 | 294 | -7.8231
1463 | 12:02 | / | / | 120.2518 | 321.9271 | 363.1474 | 12.691 | 18.5 | 4220 | 317 | 25.979 | 14.8 | 4930 | 293 | -8.1911
1464 | 12:02 | / | / | 120.2268 | 321.7823 | 362.9293 | 12.693 | 18.5 | 4276 | 316 | 25.967 | 14.9 | 5080 | 293 | -7.8498
1465 | 12:02 | / | / | 120.1462 | 321.6162 | 362.7031 | 12.693 | 18.5 | 4320 | 316 | 25.959 | 15 | 5208 | 293 | -7.8498
1466 | 12:02 | / | / | 120.1482 | 321.4468 | 362.4798 | 12.693 | 18.6 | 4545 | 316 | 25.949 | 15 | 5233 | 293 | -7.8498
1467 | 12:02 | / | / | 120.1097 | 321.278 | 362.2578 | 12.692 | 18.6 | 4591 | 316 | 25.94 | 15.1 | 5355 | 292 | -8.2192
1468 | 12:02 | / | / | 120.0547 | 321.1135 | 362.0303 | 12.694 | 18.6 | 4625 | 315 | 25.934 | 15.1 | 5383 | 292 | -7.8767
1469 | 12:02 | / | / | 120.0236 | 320.9607 | 361.8109 | 12.693 | 18.6 | 4654 | 315 | #N/A | #N/A | #N/A | #N/A | /
1470 | 12:02 | / | / | 119.9306 | 320.8005 | 361.5723 | 12.691 | 18.6 | 4691 | 315 | 25.925 | 15.1 | 5420 | 291 | -8.2474
1471 | 12:03 | / | / | 119.8539 | 320.6333 | 361.3254 | 12.691 | 18.7 | 4917 | 315 | 25.914 | 15.1 | 5459 | 291 | -8.2474
1472 | 12:03 | / | / | 119.7854 | 320.47 | 361.0949 | 12.691 | 18.7 | 4952 | 314 | 25.906 | 15.1 | 5508 | 291 | -7.9038
1473 | 12:03 | / | / | 119.7415 | 320.3102 | 360.8915 | 12.691 | 18.7 | 4986 | 314 | 25.896 | 15.1 | 5549 | 291 | -7.9038
1474 | 12:03 | / | / | 119.703 | 320.134 | 360.6379 | 12.689 | 18.7 | 5021 | 314 | 25.889 | 15.1 | 5598 | 290 | -8.2759
1475 | 12:03 | / | / | 119.6362 | 319.9574 | 360.4203 | 12.687 | 18.7 | 5060 | 314 | 25.879 | 15.2 | 5743 | 290 | -8.2759
1476 | 12:03 | / | / | 119.5668 | 319.7851 | 360.2134 | 12.688 | 18.7 | 5108 | 313 | 25.871 | 15.2 | 5796 | 290 | -7.931
1477 | 12:03 | / | / | 119.5535 | 319.6114 | 359.9926 | 12.689 | 18.7 | 5147 | 313 | 25.861 | 15.2 | 5827 | 289 | -8.3045
1478 | 12:03 | / | / | 119.5172 | 319.4444 | 359.7599 | 12.688 | 18.7 | 5199 | 313 | 25.853 | 15.2 | 5860 | 289 | -8.3045
1479 | 12:03 | / | / | 119.497 | 319.288 | 359.5096 | 12.687 | 18.7 | 5234 | 313 | 25.845 | 15.2 | 5894 | 289 | -8.3045
1480 | 12:03 | / | / | 119.4718 | 319.1204 | 359.2696 | 12.684 | 18.7 | 5282 | 312 | 25.837 | 15.3 | 6024 | 288 | -8.3333
1481 | 12:03 | / | / | 119.4444 | 318.9303 | 359.0521 | 12.684 | 18.7 | 5313 | 319 | 25.831 | 15.3 | 6071 | 288 | -10.7639
1482 | 12:03 | / | / | 119.4083 | 318.7641 | 358.8345 | 12.682 | 18.7 | 5352 | 319 | 25.824 | 15.3 | 6119 | 288 | -10.7639
1483 | 12:03 | / | / | 119.3201 | 318.5969 | 358.6052 | 12.681 | 18.7 | 5399 | 319 | 25.814 | 15.3 | 6164 | 288 | -10.7639
1484 | 12:03 | / | / | 119.3612 | 318.4261 | 358.3599 | 12.683 | 18.7 | 5447 | 318 | 25.806 | 15.3 | 6215 | 287 | -10.8014
1485 | 12:03 | / | / | 119.3508 | 318.2432 | 358.0953 | 12.684 | 18.7 | 5504 | 318 | 25.802 | 15.4 | 6382 | 287 | -10.8014
1486 | 12:03 | / | / | 119.4006 | 318.072 | 357.8246 | 12.683 | 18.7 | 5552 | 318 | 25.796 | 15.4 | 6426 | 287 | -10.8014
1487 | 12:03 | / | / | 119.4344 | 317.8876 | 357.5601 | 12.684 | 18.7 | 5591 | 318 | 25.791 | 15.5 | 6576 | 286 | -11.1888
1488 | 12:03 | / | / | 119.4348 | 317.7378 | 357.3319 | 12.682 | 18.8 | 5895 | 317 | 25.785 | 15.5 | 6607 | 286 | -10.8392
1489 | 12:03 | / | / | 119.3894 | 317.5556 | 357.1034 | 12.684 | 18.8 | 5931 | 318 | 25.779 | 15.5 | 6640 | 286 | -11.1888
1490 | 12:03 | / | / | 119.2859 | 317.3762 | 356.8935 | 12.684 | 18.8 | 5950 | 317 | 25.773 | 15.5 | 6654 | 285 | -11.2281
1491 | 12:03 | / | / | 119.3025 | 317.1796 | 356.664 | 12.685 | 18.8 | 5972 | 317 | 25.768 | 15.5 | 6683 | 285 | -11.2281
1492 | 12:03 | / | / | 119.2642 | 317.0204 | 356.4558 | 12.688 | 18.8 | 5986 | 317 | 25.765 | 15.5 | 6701 | 285 | -11.2281
1493 | 12:03 | / | / | 119.2224 | 316.8484 | 356.2133 | 12.688 | 18.8 | 6000 | 317 | 25.758 | 15.5 | 6734 | 288 | -10.0694
1494 | 12:03 | / | / | 119.1208 | 316.6799 | 355.9728 | 12.687 | 18.8 | 6018 | 316 | 25.758 | 15.5 | 6787 | 287 | -10.1045
1495 | 12:03 | / | / | 119.0668 | 316.5226 | 355.7773 | 12.687 | 18.8 | 6036 | 316 | 25.755 | 15.5 | 6840 | 287 | -10.1045
1496 | 12:03 | / | / | 119.0145 | 316.3478 | 355.5401 | 12.688 | 18.8 | 6068 | 316 | 25.749 | 15.5 | 6887 | 287 | -10.1045
1497 | 12:03 | / | / | 118.9689 | 316.1743 | 355.3076 | 12.691 | 18.8 | 6100 | 316 | 25.742 | 15.6 | 7074 | 287 | -10.1045
1498 | 12:03 | / | / | 118.9694 | 315.9978 | 355.0922 | 12.693 | 18.8 | 6150 | 315 | 25.739 | 15.5 | 6987 | 286 | -10.1399
1499 | 12:03 | / | / | 118.9315 | 315.8328 | 354.8884 | 12.695 | 18.8 | 6195 | 315 | 25.74 | 15.5 | 7018 | 286 | -10.1399
1500 | 12:03 | / | / | 118.8261 | 315.6577 | 354.6433 | 12.696 | 18.8 | 6236 | 315 | 25.735 | 15.5 | 7054 | 286 | -10.1399
1501 | 12:03 | / | / | 118.7599 | 315.4759 | 354.4292 | 12.698 | 18.8 | 6290 | 315 | 25.732 | 15.5 | 7100 | 286 | -10.1399
1502 | 12:03 | / | / | 118.7334 | 315.3054 | 354.2039 | 12.7 | 18.8 | 6345 | 315 | 25.724 | 15.5 | 7134 | 285 | -10.5263
1503 | 12:03 | / | / | 118.7272 | 315.1076 | 353.9693 | 12.699 | 18.7 | 6121 | 315 | 25.724 | 15.5 | 7183 | 285 | -10.5263
1504 | 12:03 | / | / | 118.636 | 314.9248 | 353.7189 | 12.699 | 18.8 | 6468 | 315 | 25.722 | 15.5 | 7241 | 285 | -10.5263
1505 | 12:03 | / | / | 118.6405 | 314.7388 | 353.479 | 12.7 | 18.8 | 6536 | 314 | 25.716 | 15.5 | 7309 | 285 | -10.1754
1506 | 12:03 | / | / | 118.5782 | 314.5618 | 353.2408 | 12.705 | 18.8 | 6581 | 314 | 25.715 | 15.5 | 7389 | 285 | -10.1754
1507 | 12:03 | / | / | 118.5831 | 314.3623 | 352.9986 | 12.705 | 18.8 | 6645 | 314 | 25.71 | 15.6 | 7611 | 284 | -10.5634
1508 | 12:03 | / | / | 118.4785 | 314.1716 | 352.7439 | 12.704 | 18.8 | 6695 | 314 | 25.711 | 15.6 | 7707 | 284 | -10.5634
1509 | 12:03 | / | / | 118.477 | 313.9901 | 352.4805 | 12.706 | 18.8 | 6754 | 313 | 25.707 | 15.6 | 7811 | 284 | -10.2113
1510 | 12:03 | / | / | 118.4255 | 313.8159 | 352.2518 | 12.704 | 18.8 | 6863 | 313 | 25.704 | 15.6 | 7925 | 284 | -10.2113
1511 | 12:03 | / | / | 118.3846 | 313.5994 | 352.0053 | 12.705 | 18.8 | 6936 | 313 | 25.704 | 15.6 | 8042 | 283 | -10.6007
1512 | 12:03 | / | / | 118.3082 | 313.4185 | 351.793 | 12.705 | 18.8 | 7027 | 312 | 25.703 | 15.7 | 8311 | 283 | -10.2473
1513 | 12:03 | / | / | 118.26 | 313.2444 | 351.5751 | 12.705 | 18.8 | 7113 | 312 | 25.701 | 15.7 | 8415 | 283 | -10.2473
1514 | 12:03 | / | / | 118.1911 | 313.072 | 351.3279 | 12.708 | 18.8 | 7195 | 312 | 25.699 | 15.7 | 8509 | 283 | -10.2473
1515 | 12:03 | / | / | 118.1731 | 312.8977 | 351.091 | 12.71 | 18.9 | 7619 | 312 | 25.697 | 15.7 | 8575 | 283 | -10.2473
1516 | 12:03 | / | / | 118.1936 | 312.7022 | 350.8641 | 12.71 | 18.9 | 7699 | 311 | 25.695 | 15.8 | 8809 | 282 | -10.2837
1517 | 12:03 | / | / | 118.2101 | 312.5272 | 350.6065 | #N/A | #N/A | / | / | 25.695 | 15.8 | 8851 | 282 | /
1518 | 12:03 | / | / | 118.1336 | 312.3336 | 350.3666 | 12.712 | 18.9 | 7771 | 312 | 25.695 | 15.8 | 8894 | 282 | -10.6383
1519 | 12:03 | / | / | 118.0706 | 312.1659 | 350.1419 | 12.714 | 18.9 | 7823 | 311 | 25.696 | 15.9 | 9100 | 282 | -10.2837
1520 | 12:03 | / | / | 118.0376 | 311.987 | 349.8971 | 12.717 | 18.9 | 7880 | 311 | 25.698 | 15.9 | 9133 | 282 | -10.2837
1521 | 12:03 | / | / | 118.0387 | 311.8074 | 349.6524 | 12.716 | 18.9 | 7938 | 311 | 25.7 | 15.9 | 9164 | 281 | -10.6762
1522 | 12:03 | / | / | 118.0264 | 311.6301 | 349.4316 | 12.72 | 18.9 | 7985 | 311 | 25.701 | 15.9 | 9205 | 281 | -10.6762
1523 | 12:03 | / | / | 118.0007 | 311.4546 | 349.2049 | 12.723 | 18.9 | 8047 | 310 | 25.703 | 16 | 9420 | 281 | -10.3203
1524 | 12:03 | / | / | 117.9115 | 311.293 | 349.0186 | 12.726 | 18.9 | 8095 | 310 | 25.706 | 16 | 9456 | 281 | -10.3203
1525 | 12:03 | / | / | 117.9097 | 311.1085 | 348.8124 | 12.729 | 18.9 | 8133 | 310 | 25.708 | 16.1 | 9700 | 281 | -10.3203
1526 | 12:03 | / | / | 117.9404 | 310.9378 | 348.5698 | 12.731 | 18.9 | 8190 | 310 | 25.711 | 16.1 | 9769 | 281 | -10.3203
1527 | 12:03 | / | / | 117.9511 | 310.7583 | 348.3463 | 12.736 | 18.9 | 8238 | 310 | 25.714 | 16.1 | 9861 | 283 | -9.5406
1528 | 12:03 | / | / | 117.9146 | 310.6061 | 348.1536 | 12.738 | 19 | 8695 | 310 | 25.717 | 16.1 | 9973 | 283 | -9.5406
1529 | 12:03 | / | / | 117.8223 | 310.4377 | 347.9219 | 12.742 | 19 | 8755 | 309 | 25.721 | 16 | 9878 | 283 | -9.1873
1530 | 12:03 | / | / | 117.7875 | 310.2445 | 347.7058 | 12.744 | 19 | 8815 | 310 | 25.727 | 16 | 9994 | 283 | -9.5406
1531 | 12:04 | / | / | 117.7491 | 310.0951 | 347.4872 | 12.747 | 19 | 8890 | 309 | 25.73 | 16 | 10108 | 283 | -9.1873
1532 | 12:04 | / | / | 117.6703 | 309.9288 | 347.273 | 12.747 | 19 | 8965 | 309 | 25.734 | 16.1 | 10402 | 283 | -9.1873
1533 | 12:04 | / | / | 117.6259 | 309.737 | 347.0676 | 12.75 | 19 | 9045 | 309 | 25.736 | 16.1 | 10459 | 282 | -9.5745
1534 | 12:04 | / | / | 117.6022 | 309.5603 | 346.8725 | 12.751 | 19 | 9130 | 309 | 25.744 | 16.1 | 10508 | 282 | -9.5745
1535 | 12:04 | / | / | 117.5589 | 309.3908 | 346.6763 | 12.753 | 19 | 9220 | 309 | 25.746 | 16.1 | 10553 | 282 | -9.5745
1536 | 12:04 | / | / | 117.5791 | 309.2102 | 346.4393 | 12.755 | 19 | 9300 | 308 | 25.751 | 16.1 | 10593 | 282 | -9.2199
1537 | 12:04 | / | / | 117.6029 | 309.035 | 346.2485 | 12.757 | 19 | 9380 | 308 | 25.756 | 16.1 | 10638 | 282 | -9.2199
1538 | 12:04 | / | / | 117.653 | 308.8592 | 346.0363 | 12.76 | 19 | 9455 | 308 | 25.761 | 16.1 | 10675 | 282 | -9.2199
1539 | 12:04 | / | / | 117.558 | 308.6795 | 345.8356 | 12.764 | 19 | 9515 | 308 | 25.764 | 16.1 | 10702 | 281 | -9.6085
1540 | 12:04 | / | / | 117.5538 | 308.5157 | 345.6331 | 12.766 | 19 | 9575 | 308 | 25.768 | 16 | 10502 | 281 | -9.6085
1541 | 12:04 | / | / | 117.5225 | 308.3634 | 345.3936 | 12.771 | 19 | 9630 | 308 | 25.774 | 16 | 10504 | 281 | -9.6085
1542 | 12:04 | / | / | 117.532 | 308.1782 | 345.1774 | 12.774 | 19 | 9665 | 308 | 25.779 | 16 | 10498 | 281 | -9.6085
1543 | 12:04 | / | / | 117.5279 | 308.01 | 344.9713 | 12.776 | 19 | 9695 | 308 | 25.784 | 16 | 10488 | 281 | -9.6085
1544 | 12:04 | / | / | 117.4536 | 307.8397 | 344.775 | 12.777 | 19 | 9720 | 307 | 25.79 | 16 | 10472 | 281 | -9.2527
1545 | 12:04 | / | / | 117.4326 | 307.6449 | 344.5451 | 12.779 | 19 | 9735 | 315 | 25.794 | 16 | 10452 | 280 | -12.5
1546 | 12:04 | / | / | 117.3545 | 307.5033 | 344.3663 | 12.785 | 19 | 9750 | 314 | 25.796 | 16 | 10430 | 280 | -12.1429
1547 | 12:04 | / | / | 117.2967 | 307.3278 | 344.1404 | 12.785 | 19 | 9765 | 314 | 25.803 | 16 | 10402 | 280 | -12.1429
1548 | 12:04 | / | / | 117.2216 | 307.1775 | 343.9439 | 12.788 | 19 | 9770 | 314 | 25.807 | 16.1 | 10579 | 280 | -12.1429
1549 | 12:04 | / | / | 117.2202 | 307.0138 | 343.7507 | 12.791 | 19 | 9765 | 314 | 25.813 | 16.1 | 10534 | 280 | -12.1429
1550 | 12:04 | / | / | 117.2188 | 306.8725 | 343.5503 | 12.794 | 19 | 9765 | 313 | 25.815 | 16.1 | 10485 | 280 | -11.7857
1551 | 12:04 | / | / | 117.1674 | 306.7023 | 343.3413 | 12.795 | 19 | 9750 | 314 | 25.818 | 16.1 | 10442 | 280 | -12.1429
1552 | 12:04 | / | / | 117.1623 | 306.5561 | 343.1531 | 12.799 | 19 | 9735 | 313 | 25.821 | 16.1 | 10404 | 280 | -11.7857
1553 | 12:04 | / | / | 117.1141 | 306.4022 | 342.9559 | 12.801 | 19 | 9720 | 313 | 25.828 | 16.1 | 10379 | 280 | -11.7857
1554 | 12:04 | / | / | 117.1156 | 306.2328 | 342.759 | 12.803 | 19 | 9720 | 313 | 25.83 | 16.1 | 10373 | 279 | -12.1864
1555 | 12:04 | / | / | 117.0668 | 306.0698 | 342.5579 | 12.803 | 19 | 9720 | 313 | 25.833 | 16.1 | 10375 | 279 | -12.1864
1556 | 12:04 | / | / | 117.0307 | 305.8981 | 342.3614 | 12.804 | 19 | 9710 | 312 | 25.836 | 16.1 | 10385 | 279 | -11.828
1557 | 12:04 | / | / | 117.0107 | 305.7223 | 342.1475 | 12.806 | 19 | 9720 | 312 | 25.841 | 16.1 | 10389 | 279 | -11.828
1558 | 12:04 | / | / | 116.9925 | 305.5564 | 341.9387 | 12.808 | 19 | 9725 | 312 | 25.846 | 16.1 | 10385 | 279 | -11.828
1559 | 12:04 | / | / | 116.9924 | 305.3959 | 341.7262 | 12.81 | 19 | 9720 | 312 | 25.852 | 16.1 | 10379 | 282 | -10.6383
1560 | 12:04 | / | / | 116.9609 | 305.2176 | 341.5274 | 12.816 | 19 | 9725 | 312 | 25.857 | 16.1 | 10381 | 281 | -11.032
1561 | 12:04 | / | / | 116.8909 | 305.062 | 341.3088 | 12.818 | 19 | 9720 | 312 | 25.861 | 16.1 | 10395 | 281 | -11.032
1562 | 12:04 | / | / | 116.8159 | 304.8928 | 341.0795 | 12.819 | 19 | 9720 | 311 | 25.864 | 16.1 | 10420 | 281 | -10.6762
1563 | 12:04 | / | / | 116.8268 | 304.7224 | 340.8588 | 12.821 | 19 | 9720 | 311 | 25.868 | 16.2 | 10662 | 281 | -10.6762
1564 | 12:04 | / | / | 116.8114 | 304.535 | 340.6329 | 12.821 | 19 | 9720 | 311 | 25.875 | 16.2 | 10689 | 281 | -10.6762
1565 | 12:04 | / | / | 116.7946 | 304.3462 | 340.4482 | 12.825 | 19.1 | 10231 | 311 | #N/A | #N/A | #N/A | #N/A | /
1566 | 12:04 | / | / | 116.7412 | 304.1665 | 340.2497 | 12.827 | 19.1 | 10231 | 311 | 25.879 | 16.2 | 10725 | 280 | -11.0714
1567 | 12:04 | / | / | 116.6954 | 303.999 | 340.0362 | 12.83 | 19.1 | 10231 | 311 | 25.884 | 16.2 | 10725 | 280 | -11.0714
1568 | 12:04 | / | / | 116.714 | 303.8233 | 339.8351 | 12.83 | 19.1 | 10231 | 310 | 25.89 | 16.2 | 10722 | 280 | -10.7143
1569 | 12:04 | / | / | 116.6231 | 303.6651 | 339.6368 | 12.833 | 19 | 9725 | 310 | 25.894 | 16.2 | 10720 | 280 | -10.7143
1570 | 12:04 | / | / | 116.607 | 303.4766 | 339.4268 | 12.834 | 19 | 9730 | 310 | 25.897 | 16.2 | 10722 | 280 | -10.7143
1571 | 12:04 | / | / | 116.491 | 303.2953 | 339.2059 | 12.838 | 19.1 | 10242 | 310 | 25.903 | 16.2 | 10727 | 280 | -10.7143
1572 | 12:04 | / | / | 116.4889 | 303.1252 | 338.9966 | 12.843 | 19.1 | 10252 | 310 | 25.913 | 16.3 | 10978 | 280 | -10.7143
1573 | 12:04 | / | / | 116.5371 | 302.9789 | 338.7922 | 12.847 | 19.1 | 10257 | 310 | 25.917 | 16.3 | 10978 | 280 | -10.7143
1574 | 12:04 | / | / | 116.5619 | 302.8153 | 338.6075 | 12.848 | 19.1 | 10257 | 310 | 25.923 | 16.3 | 10987 | 279 | -11.1111
1575 | 12:04 | / | / | 116.5387 | 302.6514 | 338.4122 | 12.85 | 19.1 | 10268 | 309 | 25.928 | 16.3 | 11000 | 279 | -10.7527
1576 | 12:04 | / | / | 116.4754 | 302.4909 | 338.2126 | 12.854 | 19.1 | 10278 | 310 | 25.932 | 16.2 | 10793 | 279 | -11.1111
1577 | 12:04 | / | / | 116.4566 | 302.3192 | 338.0219 | 12.858 | 19.1 | 10294 | 309 | 25.939 | 16.2 | 10827 | 279 | -10.7527
1578 | 12:04 | / | / | 116.3816 | 302.151 | 337.8214 | 12.862 | 19.1 | 10321 | 309 | 25.946 | 16.2 | 10875 | 279 | -10.7527
1579 | 12:04 | / | / | 116.2927 | 301.9805 | 337.6301 | 12.863 | 19.1 | 10326 | 309 | 25.953 | 16.3 | 11163 | 279 | -10.7527
1580 | 12:04 | / | / | 116.2813 | 301.8124 | 337.4546 | 12.865 | 19.1 | 10347 | 309 | 25.959 | 16.4 | 11467 | 278 | -11.1511
1581 | 12:04 | / | / | 116.2932 | 301.6337 | 337.2535 | 12.869 | 19.1 | 10368 | 309 | 25.969 | 16.4 | 11523 | 279 | -10.7527
1582 | 12:04 | / | / | 116.3619 | 301.4759 | 337.0586 | 12.873 | 19.1 | 10363 | 309 | 25.978 | 16.4 | 11573 | 278 | -11.1511
1583 | 12:04 | / | / | 116.3689 | 301.3186 | 336.8621 | 12.877 | 19.1 | 10384 | 308 | 25.985 | 16.4 | 11610 | 278 | -10.7914
1584 | 12:04 | / | / | 116.2624 | 301.1657 | 336.6693 | 12.88 | 19.1 | 10394 | 308 | 25.994 | 16.4 | 11643 | 278 | -10.7914
1585 | 12:04 | / | / | 116.232 | 301.0059 | 336.5047 | 12.884 | 19.1 | 10415 | 308 | 26.004 | 16.4 | 11669 | 278 | -10.7914
1586 | 12:04 | / | / | 116.2584 | 300.8478 | 336.3256 | 12.885 | 19.1 | 10442 | 308 | 26.015 | 16.4 | 11691 | 278 | -10.7914
1587 | 12:04 | / | / | 116.1539 | 300.6724 | 336.0965 | 12.887 | 19.1 | 10473 | 308 | 26.024 | 16.4 | 11715 | 278 | -10.7914
1588 | 12:04 | / | / | 116.2094 | 300.5334 | 335.9246 | 12.89 | 19.1 | 10489 | 308 | 26.037 | 16.4 | 11754 | 278 | -10.7914
1589 | 12:04 | / | / | 116.1469 | 300.37 | 335.7249 | 12.891 | 19.1 | 10510 | 307 | 26.052 | 16.4 | 11780 | 278 | -10.4317
1590 | 12:04 | / | / | 116.0798 | 300.2236 | 335.5551 | 12.892 | 19.1 | 10531 | 307 | 26.063 | 16.4 | 11828 | 278 | -10.4317
1591 | 12:05 | / | / | 116.0303 | 300.0653 | 335.3706 | 12.896 | 19.1 | 10589 | 307 | 26.071 | 16.4 | 11882 | 278 | -10.4317
1592 | 12:05 | / | / | 115.9738 | 299.9078 | 335.1845 | 12.898 | 19.1 | 10652 | 307 | 26.082 | 16.3 | 11685 | 281 | -9.2527
1593 | 12:05 | / | / | 115.9455 | 299.7512 | 335.0138 | 12.904 | 19.1 | 10726 | 307 | 26.089 | 16.3 | 11742 | 281 | -9.2527
1594 | 12:05 | / | / | 115.9425 | 299.5853 | 334.8236 | 12.908 | 19.1 | 10800 | 307 | 26.097 | 16.3 | 11795 | 281 | -9.2527
1595 | 12:05 | / | / | 115.9364 | 299.4326 | 334.6254 | 12.915 | 19.1 | 10878 | 307 | 26.11 | 16.3 | 11842 | 280 | -9.6429
1596 | 12:05 | / | / | 115.9241 | 299.2813 | 334.4372 | 12.918 | 19.1 | 10947 | 307 | 26.121 | 16.3 | 11887 | 281 | -9.2527
1597 | 12:05 | / | / | 115.9935 | 299.1121 | 334.2292 | 12.92 | 19.1 | 11005 | 306 | 26.132 | 16.3 | 11923 | 280 | -9.2857
1598 | 12:05 | / | / | 115.9657 | 298.9438 | 334.0349 | 12.924 | 19 | 10515 | 306 | 26.144 | 16.3 | 11955 | 280 | -9.2857
1599 | 12:05 | / | / | 116.0351 | 298.812 | 333.8477 | 12.926 | 19 | 10560 | 306 | 26.154 | 16.3 | 11985 | 280 | -9.2857
1600 | 12:05 | / | / | 115.9656 | 298.6558 | 333.7049 | 12.929 | 19.1 | 11173 | 306 | 26.166 | 16.3 | 12004 | 280 | -9.2857
1601 | 12:05 | / | / | 115.9099 | 298.5165 | 333.5233 | 12.936 | 19.1 | 11221 | 306 | 26.176 | 16.3 | 12023 | 280 | -9.2857
1602 | 12:05 | / | / | 115.8912 | 298.3786 | 333.305 | 12.939 | 19.1 | 11268 | 306 | 26.188 | 16.3 | 12038 | 280 | -9.2857
1603 | 12:05 | / | / | 115.8858 | 298.2117 | 333.1241 | 12.943 | 19.1 | 11300 | 305 | 26.197 | 16.3 | 12055 | 280 | -8.9286
1604 | 12:05 | / | / | 115.8998 | 298.0551 | 332.9403 | 12.944 | 19.1 | 11357 | 306 | 26.207 | 16.3 | 12072 | 280 | -9.2857
1605 | 12:05 | / | / | 115.8767 | 297.8851 | 332.7676 | 12.95 | 19.1 | 11384 | 305 | 26.217 | 16.3 | 12097 | 280 | -8.9286
1606 | 12:05 | / | / | 115.8818 | 297.7407 | 332.5845 | 12.954 | 19.1 | 11436 | 305 | 26.229 | 16.3 | 12121 | 280 | -8.9286
1607 | 12:05 | / | / | 115.8285 | 297.6094 | 332.4211 | 12.958 | 19.1 | 11452 | 305 | 26.24 | 16.3 | 12144 | 279 | -9.319
1608 | 12:05 | / | / | 115.7841 | 297.4593 | 332.2654 | 12.961 | 19.1 | 11442 | 312 | 26.253 | 16.3 | 12155 | 280 | -11.4286
1609 | 12:05 | / | / | 115.7465 | 297.3045 | 332.101 | 12.963 | 19.1 | 11452 | 312 | 26.263 | 16.4 | 12397 | 279 | -11.828
1610 | 12:05 | / | / | 115.6148 | 297.1671 | 331.9491 | 12.965 | 19.1 | 11442 | 312 | 26.272 | 16.4 | 12371 | 279 | -11.828
1611 | 12:05 | / | / | 115.5472 | 297.0204 | 331.7845 | #N/A | #N/A | / | / | 26.283 | 16.4 | 12330 | 279 | /
1612 | 12:05 | / | / | 115.5203 | 296.8692 | 331.5931 | 12.97 | 19.1 | 11421 | 312 | 26.293 | 16.4 | 12289 | 279 | -11.828
1613 | 12:05 | / | / | 115.5011 | 296.7121 | 331.4076 | 12.973 | 19.1 | 11431 | 311 | 26.306 | 16.3 | 11997 | 279 | -11.4695
1614 | 12:05 | / | / | 115.4826 | 296.57 | 331.2314 | 12.978 | 19.1 | 11426 | 312 | 26.318 | 16.3 | 11974 | 279 | -11.828
1615 | 12:05 | / | / | 115.4786 | 296.417 | 331.0388 | 12.982 | 19 | 10860 | 312 | 26.329 | 16.3 | 11963 | 279 | -11.828
1616 | 12:05 | / | / | 115.3977 | 296.2763 | 330.8628 | 12.984 | 19 | 10865 | 311 | 26.341 | 16.3 | 11965 | 279 | -11.4695
1617 | 12:05 | / | / | 115.4075 | 296.1351 | 330.6645 | 12.988 | 19 | 10895 | 311 | 26.352 | 16.3 | 11970 | 279 | -11.4695
1618 | 12:05 | / | / | 115.38 | 295.9741 | 330.509 | 12.993 | 19 | 10945 | 311 | 26.361 | 16.3 | 11989 | 279 | -11.4695
1619 | 12:05 | / | / | 115.3175 | 295.8459 | 330.342 | 12.995 | 19 | 10980 | 311 | 26.371 | 16.3 | 12014 | 279 | -11.4695
1620 | 12:05 | / | / | 115.3039 | 295.6984 | 330.1667 | 13 | 19.1 | 11568 | 311 | 26.385 | 16.3 | 12051 | 279 | -11.4695
1621 | 12:05 | / | / | 115.3162 | 295.544 | 329.9954 | 13.004 | 19 | 11010 | 311 | 26.396 | 16.3 | 12093 | 278 | -11.8705
1622 | 12:05 | / | / | 115.2865 | 295.4029 | 329.8077 | 13.005 | 19 | 11030 | 311 | 26.407 | 16.3 | 12134 | 279 | -11.4695
1623 | 12:05 | / | / | 115.2709 | 295.2629 | 329.5981 | 13.009 | 19 | 11045 | 311 | 26.418 | 16.3 | 12176 | 278 | -11.8705
1624 | 12:05 | / | / | 115.2681 | 295.1035 | 329.4287 | 13.011 | 19 | 11070 | 310 | 26.428 | 16.3 | 12210 | 278 | -11.5108
1625 | 12:05 | / | / | 115.2865 | 294.9562 | 329.2719 | 13.022 | 19.1 | 11689 | 310 | 26.439 | 16.3 | 12231 | 278 | -11.5108
1626 | 12:05 | / | / | 115.247 | 294.8255 | 329.0894 | 13.024 | 19.1 | 11700 | 310 | 26.449 | 16.3 | 12244 | 281 | -10.3203
1627 | 12:05 | / | / | 115.2269 | 294.6874 | 328.9064 | 13.031 | 19.1 | 11721 | 310 | 26.459 | 16.3 | 12244 | 281 | -10.3203
1628 | 12:05 | / | / | 115.2702 | 294.5265 | 328.6868 | 13.038 | 19.1 | 11710 | 310 | 26.467 | 16.4 | 12497 | 281 | -10.3203
1629 | 12:05 | / | / | 115.2837 | 294.3903 | 328.508 | 13.041 | 19.1 | 11673 | 310 | 26.48 | 16.4 | 12471 | 281 | -10.3203
1630 | 12:05 | / | / | 115.2731 | 294.2201 | 328.328 | 13.044 | 19.1 | 11647 | 310 | 26.498 | 16.4 | 12434 | 281 | -10.3203
1631 | 12:05 | / | / | 115.232 | 294.062 | 328.1236 | 13.049 | 19.1 | 11615 | 310 | 26.509 | 16.4 | 12395 | 281 | -10.3203
1632 | 12:05 | / | / | 115.2253 | 293.9133 | 327.9519 | 13.053 | 19.1 | 11589 | 309 | 26.514 | 16.4 | 12367 | 281 | -9.9644
1633 | 12:05 | / | / | 115.2375 | 293.7331 | 327.7633 | 13.057 | 19.1 | 11563 | 310 | 26.528 | 16.4 | 12343 | 281 | -10.3203
1634 | 12:05 | / | / | 115.2471 | 293.5845 | 327.5641 | 13.062 | 19.1 | 11536 | 309 | 26.541 | 16.4 | 12323 | 281 | -9.9644
1635 | 12:05 | / | / | 115.2726 | 293.4391 | 327.4039 | 13.064 | 19.1 | 11515 | 309 | 26.554 | 16.4 | 12308 | 281 | -9.9644
1636 | 12:05 | / | / | 115.3117 | 293.2874 | 327.281 | 13.068 | 19.1 | 11489 | 309 | 26.575 | 16.4 | 12293 | 281 | -9.9644
1637 | 12:05 | / | / | 115.2763 | 293.1439 | 327.1176 | 13.076 | 19.1 | 11484 | 309 | 26.591 | 16.4 | 12289 | 281 | -9.9644
1638 | 12:05 | / | / | 115.2877 | 292.9956 | 326.9385 | 13.082 | 19.1 | 11489 | 309 | 26.606 | 16.4 | 12293 | 281 | -9.9644
1639 | 12:05 | / | / | 115.2423 | 292.8614 | 326.7605 | 13.087 | 19.1 | 11505 | 309 | 26.619 | 16.4 | 12304 | 281 | -9.9644
1640 | 12:05 | / | / | 115.2305 | 292.6957 | 326.6119 | 13.092 | 19.1 | 11510 | 309 | 26.632 | 16.4 | 12321 | 281 | -9.9644
1641 | 12:05 | / | / | 115.2658 | 292.5431 | 326.4585 | 13.096 | 19.1 | 11531 | 309 | 26.648 | 16.4 | 12349 | 281 | -9.9644
1642 | 12:05 | / | / | 115.2354 | 292.4008 | 326.261 | 13.101 | 19.1 | 11542 | 309 | 26.664 | 16.4 | 12378 | 281 | -9.9644
1643 | 12:05 | / | / | 115.3027 | 292.2574 | 326.1029 | 13.108 | 19.1 | 11584 | 309 | 26.68 | 16.4 | 12410 | 281 | -9.9644
1644 | 12:05 | / | / | 115.3021 | 292.1014 | 325.955 | 13.112 | 19.1 | 11636 | 308 | 26.693 | 16.4 | 12449 | 281 | -9.6085
1645 | 12:05 | / | / | 115.4002 | 291.9656 | 325.811 | 13.12 | 19 | 11075 | 309 | 26.711 | 16.4 | 12484 | 281 | -9.9644
1646 | 12:05 | / | / | 115.323 | 291.8152 | 325.6525 | 13.127 | 19 | 11115 | 308 | 26.728 | 16.4 | 12515 | 281 | -9.6085
1647 | 12:05 | / | / | 115.3708 | 291.6634 | 325.5061 | 13.133 | 19.1 | 11742 | 308 | 26.744 | 16.4 | 12545 | 281 | -9.6085
1648 | 12:05 | / | / | 115.3366 | 291.5367 | 325.3484 | 13.14 | 19.1 | 11789 | 308 | 26.758 | 16.4 | 12573 | 280 | -10
1649 | 12:05 | / | / | 115.3453 | 291.3929 | 325.2061 | 13.145 | 19.1 | 11826 | 308 | 26.776 | 16.4 | 12599 | 281 | -9.6085
1650 | 12:05 | / | / | 115.2975 | 291.2505 | 325.037 | 13.154 | 19 | 11265 | 308 | 26.791 | 16.4 | 12626 | 280 | -10
1651 | 12:06 | / | / | 115.1744 | 291.1175 | 324.8545 | 13.158 | 19 | 11300 | 308 | 26.802 | 16.4 | 12645 | 281 | -9.6085
1652 | 12:06 | / | / | 115.1373 | 290.9754 | 324.6735 | 13.166 | 19 | 11340 | 308 | 26.815 | 16.3 | 12387 | 280 | -10
1653 | 12:06 | / | / | 115.13 | 290.8389 | 324.4998 | 13.17 | 19 | 11395 | 308 | 26.827 | 16.3 | 12397 | 280 | -10
1654 | 12:06 | / | / | 115.0048 | 290.7165 | 324.3616 | 13.173 | 19 | 11460 | 308 | 26.842 | 16.2 | 12154 | 280 | -10
1655 | 12:06 | / | / | 114.9785 | 290.5741 | 324.2184 | 13.18 | 19 | 11515 | 308 | 26.858 | 16.2 | 12170 | 280 | -10
1656 | 12:06 | / | / | 114.9368 | 290.4525 | 324.0579 | 13.185 | 19 | 11580 | 308 | 26.871 | 16.2 | 12197 | 280 | -10
1657 | 12:06 | / | / | 114.8478 | 290.316 | 323.9005 | 13.191 | 19 | 11635 | 308 | 26.884 | 16.2 | 12227 | 280 | -10
1658 | 12:06 | / | / | 114.8619 | 290.1921 | 323.7592 | 13.196 | 19 | 11690 | 308 | 26.897 | 16.2 | 12258 | 280 | -10
1659 | 12:06 | / | / | 114.7371 | 290.0511 | 323.5851 | 13.199 | 19 | 11740 | 307 | 26.911 | 16.2 | 12281 | 280 | -9.6429
1660 | 12:06 | / | / | 114.643 | 289.901 | 323.4134 | 13.204 | 19 | 11760 | 308 | 26.927 | 16.3 | 12548 | 280 | -10
1661 | 12:06 | / | / | 114.5908 | 289.7572 | 323.2436 | 13.21 | 19 | 11800 | 307 | 26.941 | 16.3 | 12527 | 283 | -8.4806
1662 | 12:06 | / | / | 114.5503 | 289.6269 | 323.0736 | 13.216 | 19 | 11825 | 307 | 26.955 | 16.3 | 12480 | 283 | -8.4806
1663 | 12:06 | / | / | 114.544 | 289.4868 | 322.9085 | 13.223 | 19 | 11815 | 307 | 26.967 | 16.3 | 12417 | 283 | -8.4806
1664 | 12:06 | / | / | 114.5442 | 289.3366 | 322.7531 | 13.228 | 19 | 11815 | 307 | 26.977 | 16.4 | 12617 | 283 | -8.4806
1665 | 12:06 | / | / | 114.56 | 289.1892 | 322.5736 | 13.232 | 19 | 11780 | 307 | 26.987 | 16.3 | 12291 | 283 | -8.4806
1666 | 12:06 | / | / | 114.5312 | 289.0173 | 322.4043 | 13.238 | 19 | 11765 | 307 | 27 | 16.3 | 12257 | 283 | -8.4806
1667 | 12:06 | / | / | 114.4644 | 288.8733 | 322.2512 | 13.244 | 19 | 11720 | 307 | #N/A | #N/A | #N/A | #N/A | /
1668 | 12:06 | / | / | 114.4517 | 288.7422 | 322.0737 | 13.247 | 19 | 11700 | 307 | 27.011 | 16.3 | 12248 | 282 | -8.8652
1669 | 12:06 | / | / | 114.419 | 288.5741 | 321.9168 | 13.254 | 19 | 11655 | 307 | 27.023 | 16.4 | 12528 | 283 | -8.4806
1670 | 12:06 | / | / | 114.4165 | 288.4402 | 321.7474 | 13.261 | 19 | 11615 | 307 | 27.035 | 16.4 | 12556 | 282 | -8.8652
1671 | 12:06 | / | / | 114.3107 | 288.2967 | 321.5848 | 13.261 | 19.1 | 12184 | 306 | 27.043 | 16.4 | 12584 | 282 | -8.5106
1672 | 12:06 | / | / | 114.2616 | 288.1499 | 321.4205 | 13.268 | 19.1 | 12152 | 307 | 27.054 | 16.4 | 12617 | 282 | -8.8652
1673 | 12:06 | / | / | 114.2638 | 288.0157 | 321.2862 | 13.275 | 19.1 | 12115 | 306 | 27.068 | 16.4 | 12641 | 282 | -8.5106
1674 | 12:06 | / | / | 114.2039 | 287.8842 | 321.1116 | 13.282 | 19.1 | 12073 | 306 | 27.081 | 16.5 | 12931 | 282 | -8.5106
1675 | 12:06 | / | / | 114.1878 | 287.7373 | 320.9588 | 13.289 | 19.1 | 12031 | 306 | 27.092 | 16.6 | 13215 | 282 | -8.5106
1676 | 12:06 | / | / | 114.1162 | 287.6023 | 320.7929 | 13.294 | 19.2 | 12638 | 306 | 27.108 | 16.6 | 13175 | 282 | -8.5106
1677 | 12:06 | / | / | 114.0687 | 287.4511 | 320.625 | 13.295 | 19.2 | 12566 | 306 | 27.121 | 16.7 | 13420 | 282 | -8.5106
1678 | 12:06 | / | / | 113.9894 | 287.298 | 320.4461 | 13.298 | 19.2 | 12494 | 314 | 27.134 | 16.7 | 13341 | 282 | -11.3475
1679 | 12:06 | / | / | 113.9115 | 287.156 | 320.2598 | 13.303 | 19.2 | 12411 | 313 | 27.148 | 16.7 | 13255 | 282 | -10.9929
1680 | 12:06 | / | / | 113.9151 | 287.0036 | 320.1011 | 13.309 | 19.2 | 12322 | 313 | 27.162 | 16.8 | 13488 | 282 | -10.9929
1681 | 12:06 | / | / | 113.8569 | 286.8614 | 319.9746 | 13.313 | 19.2 | 12244 | 313 | 27.177 | 16.8 | 13409 | 282 | -10.9929
1682 | 12:06 | / | / | 113.8803 | 286.7394 | 319.8076 | 13.319 | 19.2 | 12166 | 313 | 27.193 | 16.8 | 13357 | 282 | -10.9929
1683 | 12:06 | / | / | 113.8304 | 286.5868 | 319.6643 | 13.322 | 19.3 | 12817 | 313 | 27.209 | 16.7 | 13023 | 282 | -10.9929
1684 | 12:06 | / | / | 113.8666 | 286.4442 | 319.4948 | 13.326 | 19.3 | 12758 | 313 | 27.221 | 16.7 | 13030 | 282 | -10.9929
1685 | 12:06 | / | / | 113.8526 | 286.3108 | 319.3531 | 13.329 | 19.3 | 12723 | 313 | 27.236 | 16.7 | 13069 | 282 | -10.9929
1686 | 12:06 | / | / | 113.8431 | 286.168 | 319.2109 | 13.337 | 19.2 | 11988 | 313 | 27.252 | 16.7 | 13125 | 282 | -10.9929
1687 | 12:06 | / | / | 113.8549 | 286.0342 | 319.0614 | 13.341 | 19.2 | 11988 | 313 | 27.267 | 16.7 | 13186 | 282 | -10.9929
1688 | 12:06 | / | / | 113.8517 | 285.9051 | 318.8955 | 13.342 | 19.3 | 12711 | 313 | 27.28 | 16.7 | 13241 | 282 | -10.9929
1689 | 12:06 | / | / | 113.8202 | 285.77 | 318.7546 | 13.348 | 19.3 | 12723 | 312 | 27.296 | 16.7 | 13293 | 282 | -10.6383
1690 | 12:06 | / | / | 113.8502 | 285.646 | 318.6104 | 13.354 | 19.3 | 12747 | 312 | 27.314 | 16.7 | 13334 | 282 | -10.6383
1691 | 12:06 | / | / | 113.9253 | 285.5122 | 318.4658 | 13.358 | 19.3 | 12764 | 312 | 27.332 | 16.7 | 13362 | 282 | -10.6383
1692 | 12:06 | / | / | 113.8946 | 285.3855 | 318.2971 | 13.362 | 19.3 | 12776 | 312 | 27.349 | 16.8 | 13695 | 282 | -10.6383
1693 | 12:06 | / | / | 113.8461 | 285.256 | 318.1561 | 13.37 | 19.3 | 12764 | 312 | 27.367 | 16.8 | 13695 | 282 | -10.6383
1694 | 12:06 | / | / | 113.8303 | 285.12 | 318.0069 | 13.377 | 19.3 | 12758 | 312 | 27.383 | 16.8 | 13695 | 282 | -10.6383
1695 | 12:06 | / | / | 113.8063 | 285.0021 | 317.8443 | 13.383 | 19.3 | 12741 | 312 | 27.4 | 16.8 | 13690 | 282 | -10.6383
1696 | 12:06 | / | / | 113.8064 | 284.8685 | 317.6991 | 13.389 | 19.3 | 12735 | 312 | 27.428 | 16.8 | 13695 | 285 | -9.4737
1697 | 12:06 | / | / | 113.763 | 284.7368 | 317.5644 | 13.395 | 19.3 | 12723 | 312 | 27.447 | 16.8 | 13702 | 285 | -9.4737
1698 | 12:06 | / | / | 113.723 | 284.599 | 317.425 | 13.402 | 19.3 | 12735 | 312 | 27.469 | 16.8 | 13702 | 285 | -9.4737
1699 | 12:06 | / | / | 113.7111 | 284.4775 | 317.2713 | 13.407 | 19.3 | 12747 | 312 | 27.486 | 16.8 | 13695 | 285 | -9.4737
1700 | 12:06 | / | / | 113.6386 | 284.3407 | 317.1204 | 13.412 | 19.3 | 12764 | 312 | 27.506 | 16.7 | 13365 | 285 | -9.4737
1701 | 12:06 | / | / | 113.6042 | 284.2227 | 316.9792 | 13.419 | 19.2 | 12077 | 312 | 27.523 | 16.7 | 13348 | 285 | -9.4737
1702 | 12:06 | / | / | 113.6042 | 284.0844 | 316.8425 | 13.427 | 19.2 | 12105 | 312 | 27.542 | 16.7 | 13332 | 285 | -9.4737
1703 | 12:06 | / | / | 113.5706 | 283.9455 | 316.6987 | 13.435 | 19.2 | 12177 | 311 | 27.563 | 16.7 | 13327 | 285 | -9.1228
1704 | 12:06 | / | / | 113.4813 | 283.8193 | 316.5474 | 13.44 | 19.2 | 12222 | 312 | 27.583 | 16.7 | 13334 | 285 | -9.4737
1705 | 12:06 | / | / | 113.4536 | 283.6838 | 316.4057 | 13.446 | 19.2 | 12283 | 311 | 27.599 | 16.7 | 13351 | 285 | -9.1228
1706 | 12:06 | / | / | 113.4207 | 283.5651 | 316.2733 | #N/A | #N/A | / | / | 27.616 | 16.6 | 13081 | 285 | /
1707 | 12:06 | / | / | 113.3319 | 283.4225 | 316.1132 | 13.453 | 19.2 | 12349 | 311 | 27.634 | 16.6 | 13127 | 285 | -9.1228
1708 | 12:06 | / | / | 113.2822 | 283.3132 | 315.9913 | 13.459 | 19.2 | 12416 | 311 | 27.656 | 16.6 | 13184 | 285 | -9.1228
1709 | 12:06 | / | / | 113.254 | 283.1835 | 315.8486 | 13.468 | 19.2 | 12472 | 311 | 27.673 | 16.7 | 13560 | 285 | -9.1228
1710 | 12:06 | / | / | 113.2041 | 283.0658 | 315.6834 | 13.473 | 19.2 | 12533 | 311 | 27.689 | 16.7 | 13625 | 285 | -9.1228
1711 | 12:07 | / | / | 113.2318 | 282.9408 | 315.5401 | 13.481 | 19.2 | 12588 | 311 | 27.707 | 16.7 | 13681 | 285 | -9.1228
1712 | 12:07 | / | / | 113.2538 | 282.8137 | 315.3893 | 13.487 | 19.2 | 12633 | 311 | 27.722 | 16.7 | 13720 | 285 | -9.1228
1713 | 12:07 | / | / | 113.2111 | 282.6767 | 315.249 | 13.494 | 19.2 | 12677 | 311 | 27.738 | 16.7 | 13741 | 285 | -9.1228
1714 | 12:07 | / | / | 113.2033 | 282.5565 | 315.0788 | 13.498 | 19.2 | 12716 | 311 | 27.756 | 16.7 | 13744 | 285 | -9.1228
1715 | 12:07 | / | / | 113.1667 | 282.4391 | 314.956 | 13.502 | 19.2 | 12738 | 311 | 27.772 | 16.7 | 13732 | 285 | -9.1228
1716 | 12:07 | / | / | 113.1317 | 282.3107 | 314.8215 | 13.507 | 19.2 | 12738 | 311 | 27.789 | 16.7 | 13706 | 285 | -9.1228
1717 | 12:07 | / | / | 113.1229 | 282.202 | 314.6944 | 13.51 | 19.2 | 12744 | 311 | 27.806 | 16.8 | 13964 | 285 | -9.1228
1718 | 12:07 | / | / | 113.0904 | 282.0934 | 314.5633 | 13.512 | 19.2 | 12705 | 310 | 27.822 | 16.8 | 13897 | 285 | -8.7719
1719 | 12:07 | / | / | 113.0428 | 281.959 | 314.4045 | 13.517 | 19.2 | 12677 | 310 | 27.836 | 16.8 | 13826 | 285 | -8.7719
1720 | 12:07 | / | / | 113.0349 | 281.8418 | 314.2707 | 13.522 | 19.2 | 12638 | 310 | 27.852 | 16.8 | 13757 | 285 | -8.7719
1721 | 12:07 | / | / | 113.047 | 281.7253 | 314.1233 | 13.528 | 19.3 | 13347 | 310 | 27.868 | 16.8 | 13704 | 285 | -8.7719
1722 | 12:07 | / | / | 113.0739 | 281.5882 | 313.9887 | 13.535 | 19.3 | 13288 | 310 | 27.885 | 16.8 | 13669 | 285 | -8.7719
1723 | 12:07 | / | / | 113.0918 | 281.4646 | 313.8494 | 13.538 | 19.3 | 13229 | 310 | 27.904 | 16.8 | 13645 | 285 | -8.7719
1724 | 12:07 | / | / | 113.0713 | 281.3339 | 313.7236 | 13.542 | 19.3 | 13158 | 310 | 27.918 | 16.8 | 13633 | 285 | -8.7719
1725 | 12:07 | / | / | 113.1019 | 281.2094 | 313.5828 | 13.548 | 19.3 | 13088 | 310 | 27.934 | 16.8 | 13611 | 285 | -8.7719
1726 | 12:07 | / | / | 113.042 | 281.0753 | 313.4518 | 13.55 | 19.3 | 13029 | 310 | 27.951 | 16.8 | 13578 | 285 | -8.7719
1727 | 12:07 | / | / | 112.9186 | 280.9442 | 313.3079 | 13.557 | 19.3 | 12970 | 310 | 27.969 | 16.8 | 13533 | 285 | -8.7719
1728 | 12:07 | / | / | 112.8572 | 280.82 | 313.1417 | 13.562 | 19.3 | 12917 | 309 | 27.983 | 16.8 | 13478 | 285 | -8.4211
1729 | 12:07 | / | / | 112.7974 | 280.6937 | 313.0026 | 13.569 | 19.3 | 12876 | 310 | 27.998 | 16.8 | 13430 | 285 | -8.7719
1730 | 12:07 | / | / | 112.8073 | 280.5809 | 312.8489 | 13.575 | 19.3 | 12835 | 309 | 28.016 | 16.8 | 13395 | 285 | -8.4211
1731 | 12:07 | / | / | 112.7603 | 280.4726 | 312.7225 | 13.583 | 19.3 | 12800 | 310 | 28.033 | 16.8 | 13371 | 288 | -7.6389
1732 | 12:07 | / | / | 112.6828 | 280.338 | 312.5742 | 13.586 | 19.3 | 12764 | 309 | 28.052 | 16.8 | 13352 | 288 | -7.2917
1733 | 12:07 | / | / | 112.6268 | 280.2361 | 312.437 | 13.59 | 19.3 | 12711 | 309 | 28.068 | 16.8 | 13330 | 288 | -7.2917
1734 | 12:07 | / | / | 112.6201 | 280.1174 | 312.3391 | 13.595 | 19.3 | 12658 | 309 | 28.084 | 16.8 | 13304 | 288 | -7.2917
1735 | 12:07 | / | / | 112.5774 | 280.0214 | 312.2248 | 13.602 | 19.3 | 12600 | 309 | 28.1 | 16.8 | 13273 | 288 | -7.2917
1736 | 12:07 | / | / | 112.5466 | 279.9006 | 312.0961 | 13.608 | 19.3 | 12547 | 309 | 28.119 | 16.8 | 13240 | 288 | -7.2917
1737 | 12:07 | / | / | 112.5403 | 279.796 | 311.9623 | 13.616 | 19.3 | 12523 | 309 | 28.136 | 16.8 | 13209 | 288 | -7.2917
1738 | 12:07 | / | / | 112.487 | 279.6856 | 311.8098 | 13.621 | 19.3 | 12500 | 309 | 28.154 | 16.8 | 13195 | 288 | -7.2917
1739 | 12:07 | / | / | 112.462 | 279.5682 | 311.6673 | 13.627 | 19.3 | 12488 | 309 | 28.171 | 16.8 | 13202 | 288 | -7.2917
1740 | 12:07 | / | / | 112.436 | 279.4595 | 311.5205 | 13.632 | 19.3 | 12482 | 309 | 28.192 | 16.8 | 13233 | 288 | -7.2917
1741 | 12:07 | / | / | 112.4483 | 279.356 | 311.4008 | 13.64 | 19.3 | 12482 | 309 | 28.21 | 16.8 | 13283 | 288 | -7.2917
1742 | 12:07 | / | / | 112.4114 | 279.2542 | 311.272 | 13.643 | 19.3 | 12494 | 309 | 28.229 | 16.8 | 13333 | 288 | -7.2917
1743 | 12:07 | / | / | 112.4559 | 279.1382 | 311.1364 | 13.65 | 19.3 | 12517 | 309 | 28.247 | 16.7 | 13067 | 288 | -7.2917
1744 | 12:07 | / | / | 112.4299 | 279.0361 | 311.0131 | 13.657 | 19.3 | 12535 | 308 | 28.263 | 16.8 | 13414 | 288 | -6.9444
1745 | 12:07 | / | / | 112.4296 | 278.9048 | 310.8612 | 13.662 | 19.3 | 12541 | 309 | 28.282 | 16.8 | 13433 | 288 | -7.2917
1746 | 12:07 | / | / | 112.3709 | 278.7709 | 310.7376 | 13.672 | 19.3 | 12535 | 309 | 28.3 | 16.7 | 13146 | 288 | -7.2917
1747 | 12:07 | / | / | 112.2869 | 278.6803 | 310.6006 | 13.679 | 19.3 | 12517 | 316 | 28.324 | 16.7 | 13176 | 289 | -9.3426
1748 | 12:07 | / | / | 112.306 | 278.5566 | 310.4801 | 13.683 | 19.3 | 12517 | 317 | 28.333 | 16.7 | 13227 | 288 | -10.0694
1749 | 12:07 | / | / | 112.3102 | 278.4386 | 310.366 | 13.69 | 19.3 | 12535 | 316 | 28.357 | 16.7 | 13293 | 288 | -9.7222
1750 | 12:07 | / | / | 112.2904 | 278.3392 | 310.236 | 13.696 | 19.3 | 12552 | 316 | 28.374 | 16.7 | 13367 | 288 | -9.7222
1751 | 12:07 | / | / | 112.2383 | 278.2227 | 310.1218 | 13.702 | 19.3 | 12582 | 316 | 28.395 | 16.7 | 13418 | 289 | -9.3426
1752 | 12:07 | / | / | 112.2104 | 278.1123 | 310.0061 | 13.708 | 19.2 | 11922 | 316 | 28.409 | 16.7 | 13430 | 288 | -9.7222
1753 | 12:07 | / | / | 112.1941 | 277.9924 | 309.8845 | 13.713 | 19.2 | 11966 | 316 | 28.427 | 16.6 | 13100 | 288 | -9.7222
1754 | 12:07 | / | / | 112.1966 | 277.8546 | 309.7734 | 13.719 | 19.2 | 12016 | 316 | 28.444 | 16.7 | 13344 | 288 | -9.7222
1755 | 12:07 | / | / | 112.1676 | 277.764 | 309.6664 | 13.725 | 19.2 | 12066 | 316 | 28.452 | 16.7 | 13274 | 288 | -9.7222
1756 | 12:07 | / | / | 112.1784 | 277.6498 | 309.5636 | 13.731 | 19.2 | 12099 | 316 | 28.469 | 16.7 | 13199 | 288 | -9.7222
1757 | 12:07 | / | / | 112.0741 | 277.5329 | 309.4568 | 13.736 | 19.2 | 12122 | 316 | 28.492 | 16.7 | 13130 | 288 | -9.7222
1758 | 12:07 | / | / | 112.122 | 277.4184 | 309.3426 | 13.742 | 19.2 | 12133 | 316 | 28.51 | 16.7 | 13065 | 289 | -9.3426
1759 | 12:07 | / | / | 112.1531 | 277.3237 | 309.2307 | 13.744 | 19.2 | 12127 | 316 | 28.526 | 16.7 | 13004 | 288 | -9.7222
1760 | 12:07 | / | / | 112.1052 | 277.2245 | 309.1101 | 13.751 | 19.2 | 12099 | 316 | 28.54 | 16.7 | 12955 | 289 | -9.3426
1761 | 12:07 | / | / | 112.0152 | 277.1342 | 309.0115 | 13.757 | 19.2 | 12077 | 315 | 28.557 | 16.8 | 13228 | 288 | -9.375
1762 | 12:07 | / | / | 112.0139 | 277.0338 | 308.8986 | 13.761 | 19.2 | 12066 | 316 | 28.573 | 16.7 | 12895 | 289 | -9.3426
1763 | 12:07 | / | / | 111.9474 | 276.9173 | 308.7778 | 13.768 | 19.2 | 12055 | 315 | 28.592 | 16.7 | 12881 | 288 | -9.375
1764 | 12:07 | / | / | 111.9292 | 276.8162 | 308.6983 | 13.771 | 19.2 | 12033 | 315 | 28.606 | 16.7 | 12883 | 288 | -9.375
1765 | 12:07 | / | / | 111.8896 | 276.6941 | 308.6014 | 13.779 | 19.2 | 12022 | 315 | 28.621 | 16.7 | 12902 | 288 | -9.375
1766 | 12:07 | / | / | 111.8631 | 276.5962 | 308.4953 | 13.785 | 19.2 | 12011 | 315 | 28.636 | 16.7 | 12930 | 288 | -9.375
1767 | 12:07 | / | / | 111.8756 | 276.5059 | 308.408 | 13.788 | 19.2 | 12016 | 315 | 28.654 | 16.7 | 12958 | 288 | -9.375
1768 | 12:07 | / | / | 111.8012 | 276.4009 | 308.302 | 13.794 | 19.2 | 12016 | 315 | 28.673 | 16.7 | 12983 | 292 | -7.8767
1769 | 12:07 | / | / | 111.7907 | 276.2826 | 308.213 | 13.796 | 19.2 | 12011 | 315 | 28.689 | 16.7 | 13004 | 292 | -7.8767
1770 | 12:07 | / | / | 111.7886 | 276.1879 | 308.1241 | 13.802 | 19.3 | 12711 | 315 | 28.706 | 16.7 | 13025 | 292 | -7.8767
1771 | 12:08 | / | / | 111.7894 | 276.0854 | 308.0316 | 13.808 | 19.2 | 11983 | 315 | 28.723 | 16.7 | 13048 | 292 | -7.8767
1772 | 12:08 | / | / | 111.8122 | 275.9931 | 307.9446 | 13.815 | 19.2 | 11966 | 315 | 28.739 | 16.7 | 13072 | 292 | -7.8767
1773 | 12:08 | / | / | 111.7674 | 275.8928 | 307.8504 | 13.822 | 19.3 | 12664 | 315 | #N/A | #N/A | #N/A | #N/A | /
1774 | 12:08 | / | / | 111.7474 | 275.7756 | 307.725 | 13.827 | 19.2 | 11955 | 315 | 28.756 | 16.7 | 13104 | 292 | -7.8767
1775 | 12:08 | / | / | 111.8215 | 275.6635 | 307.6294 | 13.835 | 19.2 | 11955 | 314 | 28.772 | 16.7 | 13139 | 292 | -7.5342
1776 | 12:08 | / | / | 111.7912 | 275.5596 | 307.4884 | 13.839 | 19.2 | 11972 | 315 | 28.79 | 16.7 | 13174 | 292 | -7.8767
1777 | 12:08 | / | / | 111.7548 | 275.4522 | 307.3807 | 13.846 | 19.2 | 11994 | 314 | 28.807 | 16.7 | 13204 | 292 | -7.5342
1778 | 12:08 | / | / | 111.7383 | 275.3433 | 307.2841 | 13.848 | 19.3 | 12717 | 314 | 28.823 | 16.7 | 13216 | 292 | -7.5342
1779 | 12:08 | / | / | 111.6853 | 275.2436 | 307.153 | 13.851 | 19.2 | 12022 | 314 | 28.841 | 16.7 | 13206 | 291 | -7.9038
1780 | 12:08 | / | / | 111.7117 | 275.1215 | 307.0401 | 13.854 | 19.3 | 12711 | 314 | 28.858 | 16.7 | 13186 | 292 | -7.5342
1781 | 12:08 | / | / | 111.6346 | 275.0155 | 306.9375 | 13.861 | 19.3 | 12682 | 314 | 28.873 | 16.7 | 13165 | 291 | -7.9038
1782 | 12:08 | / | / | 111.6897 | 274.8971 | 306.8224 | 13.867 | 19.2 | 11949 | 314 | 28.882 | 16.7 | 13148 | 291 | -7.9038
1783 | 12:08 | / | / | 111.6907 | 274.796 | 306.7003 | 13.873 | 19.2 | 11927 | 314 | 28.893 | 16.7 | 13134 | 291 | -7.9038
1784 | 12:08 | / | / | 111.6693 | 274.6795 | 306.5804 | 13.876 | 19.2 | 11916 | 314 | 28.906 | 16.7 | 13127 | 291 | -7.9038
1785 | 12:08 | / | / | 111.6512 | 274.5837 | 306.4839 | 13.885 | 19.2 | 11916 | 314 | 28.923 | 16.6 | 12813 | 291 | -7.9038
1786 | 12:08 | / | / | 111.6281 | 274.47 | 306.4003 | 13.894 | 19.2 | 11916 | 314 | 28.938 | 16.6 | 12786 | 291 | -7.9038
1787 | 12:08 | / | / | 111.6126 | 274.3822 | 306.2961 | 13.902 | 19.2 | 11916 | 314 | 28.953 | 16.6 | 12738 | 291 | -7.9038
1788 | 12:08 | / | / | 111.5765 | 274.2819 | 306.2103 | 13.908 | 19.2 | 11916 | 314 | 28.968 | 16.6 | 12675 | 291 | -7.9038
1789 | 12:08 | / | / | 111.5767 | 274.1783 | 306.0831 | 13.913 | 19.2 | 11905 | 314 | 28.985 | 16.6 | 12590 | 291 | -7.9038
1790 | 12:08 | / | / | 111.5613 | 274.0758 | 305.9657 | 13.921 | 19.2 | 11888 | 314 | 29.003 | 16.6 | 12488 | 291 | -7.9038
1791 | 12:08 | / | / | 111.5329 | 273.9683 | 305.8384 | 13.925 | 19.2 | 11855 | 314 | 29.021 | 16.6 | 12393 | 291 | -7.9038
1792 | 12:08 | / | / | 111.5836 | 273.87 | 305.7423 | 13.929 | 19.2 | 11827 | 313 | 29.04 | 16.6 | 12315 | 291 | -7.5601
1793 | 12:08 | / | / | 111.5856 | 273.7626 | 305.6728 | 13.934 | 19.2 | 11805 | 314 | 29.059 | 16.6 | 12279 | 291 | -7.9038
1794 | 12:08 | / | / | 111.5245 | 273.6519 | 305.5793 | 13.941 | 19.2 | 11772 | 313 | 29.075 | 16.6 | 12288 | 291 | -7.5601
1795 | 12:08 | / | / | 111.542 | 273.5658 | 305.4693 | 13.948 | 19.2 | 11733 | 313 | 29.093 | 16.6 | 12338 | 291 | -7.5601
1796 | 12:08 | / | / | 111.5538 | 273.4542 | 305.3453 | 13.954 | 19.2 | 11699 | 313 | 29.111 | 16.6 | 12411 | 291 | -7.5601
1797 | 12:08 | / | / | 111.554 | 273.3346 | 305.2376 | 13.96 | 19.2 | 11683 | 313 | 29.131 | 16.6 | 12497 | 291 | -7.5601
1798 | 12:08 | / | / | 111.5897 | 273.2134 | 305.1039 | 13.966 | 19.2 | 11699 | 313 | 29.148 | 16.6 | 12579 | 291 | -7.5601
1799 | 12:08 | / | / | 111.5664 | 273.1054 | 304.9912 | 13.975 | 19.2 | 11738 | 313 | 29.178 | 16.6 | 12654 | 291 | -7.5601
1800 | 12:08 | / | / | 111.5438 | 272.9816 | 304.8621 | 13.979 | 19.2 | 11794 | 313 | 29.198 | 16.6 | 12715 | 291 | -7.5601
1801 | 12:08 | / | / | 111.5267 | 272.8693 | 304.7481 | 13.986 | 19.2 | 11855 | 313 | 29.218 | 16.6 | 12759 | 292 | -7.1918
1802 | 12:08 | / | / | 111.551 | 272.7672 | 304.6216 | 13.992 | 19.1 | 11294 | 313 | 29.235 | 16.6 | 12800 | 291 | -7.5601
1803 | 12:08 | / | / | 111.5912 | 272.6469 | 304.5065 | 13.997 | 19.1 | 11357 | 313 | 29.256 | 16.5 | 12544 | 292 | -7.1918
1804 | 12:08 | / | / | 111.65 | 272.5398 | 304.4022 | 14.004 | 19.1 | 11415 | 313 | 29.274 | 16.5 | 12573 | 291 | -7.5601
1805 | 12:08 | / | / | 111.6166 | 272.411 | 304.2818 | 14.01 | 19.1 | 11463 | 313 | 29.294 | 16.5 | 12602 | 292 | -7.1918
1806 | 12:08 | / | / | 111.6289 | 272.3216 | 304.1817 | 14.014 | 19.1 | 11500 | 313 | 29.312 | 16.5 | 12633 | 291 | -7.5601
1807 | 12:08 | / | / | 111.5402 | 272.227 | 304.0827 | 14.021 | 19.1 | 11536 | 313 | 29.331 | 16.5 | 12662 | 292 | -7.1918
1808 | 12:08 | / | / | 111.5052 | 272.105 | 303.9645 | 14.028 | 19.1 | 11568 | 313 | 29.35 | 16.6 | 12977 | 295 | -6.1017
1809 | 12:08 | / | / | 111.4676 | 272.0107 | 303.8681 | #N/A | #N/A | / | / | 29.366 | 16.6 | 13011 | 295 | /
1810 | 12:08 | / | / | 111.3839 | 271.8872 | 303.7398 | 14.035 | 19.1 | 11605 | 312 | 29.385 | 16.5 | 12748 | 295 | -5.7627
1811 | 12:08 | / | / | 111.3641 | 271.7879 | 303.6309 | 14.039 | 19.1 | 11626 | 312 | 29.408 | 16.5 | 12773 | 295 | -5.7627
1812 | 12:08 | / | / | 111.3589 | 271.6966 | 303.5249 | 14.043 | 19.1 | 11647 | 312 | 29.429 | 16.5 | 12797 | 295 | -5.7627
1813 | 12:08 | / | / | 111.3781 | 271.5835 | 303.4133 | 14.049 | 19.1 | 11684 | 312 | 29.451 | 16.5 | 12815 | 295 | -5.7627
1814 | 12:08 | / | / | 111.3445 | 271.4735 | 303.3097 | 14.056 | 19.1 | 11715 | 312 | 29.471 | 16.5 | 12840 | 295 | -5.7627
1815 | 12:08 | / | / | 111.3939 | 271.381 | 303.2268 | 14.063 | 19.1 | 11757 | 312 | 29.492 | 16.6 | 13161 | 295 | -5.7627
1816 | 12:08 | / | / | 111.4343 | 271.2837 | 303.1394 | 14.069 | 19.1 | 11805 | 312 | 29.512 | 16.5 | 12891 | 295 | -5.7627
1817 | 12:08 | / | / | 111.4244 | 271.1865 | 303.0235 | 14.075 | 19.1 | 11842 | 312 | 29.531 | 16.5 | 12951 | 295 | -5.7627
1818 | 12:08 | / | / | 111.4402 | 271.0932 | 302.9173 | 14.077 | 19.1 | 11863 | 312 | 29.551 | 16.6 | 13290 | 295 | -5.7627
1819 | 12:08 | / | / | 111.4127 | 270.9821 | 302.7956 | 14.083 | 19.1 | 11884 | 312 | 29.57 | 16.6 | 13340 | 295 | -5.7627
1820 | 12:08 | / | / | 111.3782 | 270.865 | 302.6865 | 14.09 | 19.1 | 11900 | 312 | 29.591 | 16.6 | 13379 | 295 | -5.7627
1821 | 12:08 | / | / | 111.4031 | 270.7766 | 302.5838 | 14.097 | 19.1 | 11921 | 312 | 29.609 | 16.6 | 13402 | 295 | -5.7627
1822 | 12:08 | / | / | 111.43 | 270.6696 | 302.4581 | 14.103 | 19.1 | 11963 | 312 | 29.628 | 16.5 | 13115 | 295 | -5.7627
1823 | 12:08 | / | / | 111.3915 | 270.553 | 302.3427 | 14.106 | 19.1 | 12000 | 312 | 29.647 | 16.5 | 13122 | 295 | -5.7627
1824 | 12:08 | / | / | 111.3557 | 270.4604 | 302.2429 | 14.112 | 19.1 | 12036 | 312 | 29.666 | 16.6 | 13425 | 295 | -5.7627
1825 | 12:08 | / | / | 111.4333 | 270.3685 | 302.1176 | 14.115 | 19.1 | 12042 | 311 | 29.686 | 16.6 | 13425 | 295 | -5.4237
1826 | 12:08 | / | / | 111.4481 | 270.267 | 302.0195 | 14.122 | 19.2 | 12711 | 312 | 29.708 | 16.6 | 13418 | 295 | -5.7627
1827 | 12:08 | / | / | 111.4311 | 270.1795 | 301.9185 | 14.125 | 19.2 | 12699 | 319 | 29.727 | 16.6 | 13393 | 295 | -8.1356
1828 | 12:08 | / | / | 111.4674 | 270.0997 | 301.8359 | 14.131 | 19.2 | 12672 | 320 | 29.746 | 16.6 | 13370 | 295 | -8.4746
1829 | 12:08 | / | / | 111.4467 | 270.0128 | 301.7393 | 14.135 | 19.2 | 12655 | 319 | 29.762 | 16.6 | 13343 | 295 | -8.1356
1830 | 12:08 | / | / | 111.3875 | 269.9022 | 301.6357 | 14.143 | 19.2 | 12633 | 319 | 29.781 | 16.6 | 13322 | 295 | -8.1356
1831 | 12:09 | / | / | 111.3601 | 269.8106 | 301.5454 | 14.15 | 19.2 | 12605 | 319 | 29.798 | 16.6 | 13318 | 295 | -8.1356
1832 | 12:09 | / | / | 111.2684 | 269.7064 | 301.4592 | 14.153 | 19.2 | 12577 | 319 | 29.819 | 16.6 | 13300 | 295 | -8.1356
1833 | 12:09 | / | / | 111.269 | 269.6055 | 301.3774 | 14.158 | 19.2 | 12577 | 319 | 29.838 | 16.6 | 13302 | 295 | -8.1356
1834 | 12:09 | / | / | 111.2307 | 269.5128 | 301.2555 | 14.165 | 19.2 | 12566 | 319 | 29.86 | 16.6 | 13281 | 295 | -8.1356
1835 | 12:09 | / | / | 111.1636 | 269.4225 | 301.1608 | 14.175 | 19.2 | 12555 | 319 | 29.878 | 16.6 | 13256 | 296 | -7.7703
1836 | 12:09 | / | / | 111.1898 | 269.321 | 301.0586 | 14.183 | 19.2 | 12555 | 319 | 29.896 | 16.6 | 13229 | 295 | -8.1356
1837 | 12:09 | / | / | 111.1823 | 269.2026 | 300.9729 | 14.189 | 19.2 | 12533 | 319 | 29.916 | 16.6 | 13197 | 296 | -7.7703
1838 | 12:09 | / | / | 111.1638 | 269.1205 | 300.8723 | 14.197 | 19.2 | 12505 | 319 | 29.936 | 16.6 | 13200 | 295 | -8.1356
1839 | 12:09 | / | / | 111.1164 | 269.0065 | 300.7547 | 14.204 | 19.2 | 12472 | 319 | 29.956 | 16.7 | 13511 | 296 | -7.7703
1840 | 12:09 | / | / | 111.0655 | 268.92 | 300.6536 | 14.215 | 19.2 | 12438 | 319 | 29.976 | 16.7 | 13527 | 295 | -8.1356
1841 | 12:09 | / | / | 111.0592 | 268.8335 | 300.5506 | 14.221 | 19.2 | 12433 | 319 | 29.994 | 16.7 | 13553 | 296 | -7.7703
1842 | 12:09 | / | / | 111.0321 | 268.731 | 300.4489 | 14.226 | 19.1 | 11794 | 319 | 30.011 | 16.6 | 13286 | 295 | -8.1356
1843 | 12:09 | / | / | 110.992 | 268.6246 | 300.4054 | 14.232 | 19.1 | 11826 | 319 | 30.031 | 16.6 | 13336 | 296 | -7.7703
1844 | 12:09 | / | / | 111.0153 | 268.5784 | 300.3435 | 14.237 | 19.1 | 11873 | 319 | 30.048 | 16.5 | 13077 | 295 | -8.1356
1845 | 12:09 | / | / | 110.9351 | 268.496 | 300.2714 | 14.243 | 19.1 | 11931 | 319 | 30.064 | 16.5 | 13097 | 296 | -7.7703
1846 | 12:09 | / | / | 110.9471 | 268.4181 | 300.1733 | 14.248 | 19.1 | 12000 | 319 | 30.084 | 16.6 | 13365 | 296 | -7.7703
1847 | 12:09 | / | / | 110.9196 | 268.3327 | 300.0866 | 14.255 | 19.1 | 12052 | 318 | 30.101 | 16.6 | 13318 | 296 | -7.4324
1848 | 12:09 | / | / | 110.9518 | 268.2518 | 299.992 | 14.26 | 19.1 | 12110 | 319 | 30.119 | 16.6 | 13270 | 296 | -7.7703
1849 | 12:09 | / | / | 110.9589 | 268.1593 | 299.8819 | 14.267 | 19.2 | 12788 | 318 | 30.138 | 16.6 | 13209 | 296 | -7.4324
1850 | 12:09 | / | / | 111.0111 | 268.0656 | 299.7923 | 14.272 | 19.2 | 12777 | 318 | 30.157 | 16.6 | 13140 | 299 | -6.3545
1851 | 12:09 | / | / | 111.0147 | 267.9813 | 299.721 | 14.279 | 19.2 | 12722 | 318 | 30.184 | 16.6 | 13109 | 299 | -6.3545
1852 | 12:09 | / | / | 111.039 | 267.8791 | 299.668 | 14.285 | 19.2 | 12677 | 318 | 30.203 | 16.6 | 13056 | 299 | -6.3545
1853 | 12:09 | / | / | 110.9807 | 267.7981 | 299.6081 | 14.292 | 19.1 | 11973 | 318 | 30.22 | 16.6 | 13043 | 299 | -6.3545
1854 | 12:09 | / | / | 110.9019 | 267.7216 | 299.5213 | 14.298 | 19.1 | 11936 | 318 | 30.238 | 16.6 | 13025 | 299 | -6.3545
1855 | 12:09 | / | / | 110.8688 | 267.6629 | 299.4722 | 14.304 | 19.2 | 12561 | 318 | 30.255 | 16.6 | 13020 | 299 | -6.3545
1856 | 12:09 | / | / | 110.8586 | 267.5846 | 299.3945 | 14.309 | 19.2 | 12538 | 318 | 30.274 | 16.6 | 13011 | 299 | -6.3545
1857 | 12:09 | / | / | 110.7869 | 267.5108 | 299.3599 | 14.317 | 19.2 | 12544 | 318 | 30.291 | 16.6 | 13029 | 299 | -6.3545
1858 | 12:09 | / | / | 110.792 | 267.4547 | 299.2975 | 14.321 | 19.2 | 12538 | 318 | 30.309 | 16.6 | 13029 | 299 | -6.3545
1859 | 12:09 | / | / | 110.757 | 267.3986 | 299.2369 | 14.325 | 19.2 | 12527 | 318 | 30.325 | 16.6 | 13009 | 299 | -6.3545
1860 | 12:09 | / | / | 110.7604 | 267.3383 | 299.1933 | 14.333 | 19.2 | 12533 | 318 | #N/A | #N/A | #N/A | #N/A | /
1861 | 12:09 | / | / | 110.7389 | 267.2736 | 299.1439 | 14.339 | 19.2 | 12522 | 318 | 30.341 | 16.5 | 12671 | 299 | -6.3545
1862 | 12:09 | / | / | 110.7026 | 267.204 | 299.0822 | 14.345 | 19.2 | 12516 | 318 | 30.355 | 16.4 | 12347 | 299 | -6.3545
1863 | 12:09 | / | / | 110.6221 | 267.1418 | 299.0313 | 14.348 | 19.1 | 11836 | 318 | 30.373 | 16.4 | 12256 | 299 | -6.3545
1864 | 12:09 | / | / | 110.6073 | 267.0797 | 298.984 | 14.351 | 19.1 | 11800 | 318 | 30.39 | 16.4 | 12178 | 299 | -6.3545
1865 | 12:09 | / | / | 110.5633 | 267.0188 | 298.8981 | 14.358 | 19.1 | 11726 | 318 | 30.408 | 16.4 | 12084 | 299 | -6.3545
1866 | 12:09 | / | / | 110.6006 | 266.951 | 298.8183 | 14.365 | 19.1 | 11694 | 317 | 30.426 | 16.4 | 12006 | 299 | -6.0201
1867 | 12:09 | / | / | 110.66 | 266.8817 | 298.7667 | 14.369 | 19.1 | 11657 | 318 | 30.441 | 16.5 | 12213 | 299 | -6.3545
1868 | 12:09 | / | / | 110.669 | 266.8112 | 298.6866 | 14.375 | 19.1 | 11636 | 317 | 30.46 | 16.5 | 12177 | 299 | -6.0201
1869 | 12:09 | / | / | 110.6683 | 266.7335 | 298.636 | 14.38 | 19.1 | 11615 | 317 | 30.476 | 16.5 | 12144 | 299 | -6.0201
1870 | 12:09 | / | / | 110.6245 | 266.6655 | 298.5698 | 14.385 | 19.1 | 11584 | 317 | 30.494 | 16.5 | 12122 | 299 | -6.0201
1871 | 12:09 | / | / | 110.6044 | 266.5994 | 298.4945 | 14.389 | 19.1 | 11542 | 317 | 30.511 | 16.5 | 12106 | 299 | -6.0201
1872 | 12:09 | / | / | 110.5607 | 266.5078 | 298.4123 | 14.394 | 19.1 | 11510 | 317 | 30.525 | 16.4 | 11826 | 299 | -6.0201
1873 | 12:09 | / | / | 110.5312 | 266.4309 | 298.3187 | 14.399 | 19.1 | 11463 | 317 | 30.539 | 16.4 | 11815 | 299 | -6.0201
1874 | 12:09 | / | / | 110.5473 | 266.3522 | 298.2068 | 14.404 | 19.1 | 11426 | 317 | 30.554 | 16.3 | 11536 | 299 | -6.0201
1875 | 12:09 | / | / | 110.4993 | 266.2809 | 298.1285 | 14.408 | 19.1 | 11400 | 317 | 30.569 | 16.3 | 11495 | 299 | -6.0201
1876 | 12:09 | / | / | 110.5381 | 266.2039 | 298.0959 | 14.412 | 19.1 | 11336 | 317 | 30.583 | 16.2 | 11212 | 299 | -6.0201
1877 | 12:09 | / | / | 110.52 | 266.1227 | 298.0488 | 14.414 | 19.1 | 11278 | 317 | 30.598 | 16.2 | 11164 | 299 | -6.0201
1878 | 12:09 | / | / | 110.4949 | 266.0674 | 297.9628 | 14.42 | 19.1 | 11231 | 316 | 30.609 | 16.2 | 11087 | 299 | -5.6856
1879 | 12:09 | / | / | 110.5091 | 265.9973 | 297.9138 | 14.425 | 19.1 | 11147 | 317 | 30.623 | 16.2 | 11004 | 299 | -6.0201
1880 | 12:09 | / | / | 110.468 | 265.9568 | 297.8683 | 14.426 | 19.1 | 11078 | 316 | 30.636 | 16.3 | 11144 | 299 | -5.6856
1881 | 12:09 | / | / | 110.4344 | 265.9029 | 297.8318 | 14.43 | 19.1 | 10978 | 316 | 30.649 | 16.3 | 11057 | 299 | -5.6856
1882 | 12:09 | / | / | 110.4344 | 265.8293 | 297.7598 | 14.435 | 19.1 | 10889 | 316 | 30.662 | 16.3 | 10953 | 299 | -5.6856
1883 | 12:09 | / | / | 110.3638 | 265.7528 | 297.6917 | 14.44 | 19.1 | 10800 | 316 | 30.676 | 16.3 | 10887 | 298 | -6.0403
1884 | 12:09 | / | / | 110.2979 | 265.6936 | 297.6238 | 14.446 | 19.1 | 10700 | 316 | 30.688 | 16.3 | 10817 | 299 | -5.6856
1885 | 12:09 | / | / | 110.3564 | 265.61 | 297.582 | 14.452 | 19.1 | 10621 | 316 | 30.701 | 16.4 | 11017 | 299 | -5.6856
1886 | 12:09 | / | / | 110.386 | 265.5581 | 297.5177 | 14.456 | 19.1 | 10547 | 316 | 30.714 | 16.4 | 10999 | 298 | -6.0403
1887 | 12:09 | / | / | 110.4356 | 265.4862 | 297.4501 | 14.46 | 19.1 | 10489 | 316 | 30.729 | 16.4 | 10967 | 299 | -5.6856
1888 | 12:09 | / | / | 110.4853 | 265.4161 | 297.3927 | 14.466 | 19.1 | 10436 | 316 | 30.742 | 16.4 | 10943 | 298 | -6.0403
1889 | 12:09 | / | / | 110.4718 | 265.3718 | 297.3263 | 14.472 | 19.1 | 10384 | 316 | 30.755 | 16.4 | 10921 | 299 | -5.6856
1890 | 12:09 | / | / | 110.4668 | 265.3147 | 297.3189 | 14.477 | 19.1 | 10342 | 315 | 30.769 | 16.4 | 10913 | 298 | -5.7047
1891 | 12:10 | / | / | 110.4974 | 265.2582 | 297.3051 | 14.481 | 19.1 | 10294 | 315 | 30.782 | 16.5 | 11164 | 298 | -5.7047
1892 | 12:10 | / | / | 110.4318 | 265.2036 | 297.253 | 14.484 | 19.1 | 10257 | 315 | 30.792 | 16.5 | 11200 | 298 | -5.7047
1893 | 12:10 | / | / | 110.4526 | 265.1393 | 297.2206 | 14.487 | 19.1 | 10236 | 315 | 30.807 | 16.4 | 10978 | 298 | -5.7047
1894 | 12:10 | / | / | 110.4249 | 265.1003 | 297.1809 | 14.491 | 19.1 | 10236 | 315 | 30.821 | 16.4 | 11008 | 298 | -5.7047
1895 | 12:10 | / | / | 110.3633 | 265.045 | 297.1404 | 14.497 | 19.1 | 10257 | 315 | 30.835 | 16.4 | 11030 | 298 | -5.7047
1896 | 12:10 | / | / | 110.3326 | 264.9931 | 297.1121 | 14.501 | 19.1 | 10252 | 315 | 30.855 | 16.4 | 11041 | 302 | -4.3046
1897 | 12:10 | / | / | 110.3246 | 264.941 | 297.0792 | 14.505 | 19.1 | 10263 | 315 | 30.863 | 16.4 | 11043 | 302 | -4.3046
1898 | 12:10 | / | / | 110.3331 | 264.8931 | 297.0625 | 14.509 | 19.1 | 10263 | 315 | 30.878 | 16.4 | 11045 | 302 | -4.3046
1899 | 12:10 | / | / | 110.3182 | 264.8465 | 297.036 | 14.514 | 19.1 | 10268 | 315 | 30.893 | 16.4 | 11015 | 302 | -4.3046
1900 | 12:10 | / | / | 110.26 | 264.8057 | 297.0117 | 14.515 | 19.1 | 10247 | 315 | 30.909 | 16.4 | 10982 | 302 | -4.3046
1901 | 12:10 | / | / | 110.2016 | 264.7538 | 296.9709 | 14.519 | 19.1 | 10231 | 314 | 30.931 | 16.4 | 10947 | 302 | -3.9735
1902 | 12:10 | / | / | 110.1454 | 264.7126 | 296.9298 | #N/A | #N/A | / | / | 30.945 | 16.4 | 10926 | 302 | /
1903 | 12:10 | / | / | 110.1798 | 264.6522 | 296.8807 | 14.525 | 19.1 | 10210 | 314 | 30.958 | 16.4 | 10928 | 302 | -3.9735
1904 | 12:10 | / | / | 110.2253 | 264.6082 | 296.86 | 14.532 | 19.1 | 10210 | 314 | 30.969 | 16.3 | 10725 | 301 | -4.3189
1905 | 12:10 | / | / | 110.1982 | 264.544 | 296.8317 | 14.538 | 19.1 | 10226 | 314 | 30.982 | 16.3 | 10776 | 302 | -3.9735
1906 | 12:10 | / | / | 110.1988 | 264.4852 | 296.8161 | 14.544 | 19.1 | 10257 | 314 | 30.994 | 16.2 | 10602 | 301 | -4.3189
1907 | 12:10 | / | / | 110.2264 | 264.4206 | 296.7968 | 14.548 | 19.1 | 10284 | 314 | 31.007 | 16.2 | 10639 | 301 | -4.3189
1908 | 12:10 | / | / | 110.2596 | 264.3702 | 296.7619 | 14.552 | 19.1 | 10336 | 314 | 31.022 | 16.1 | 10448 | 301 | -4.3189
1909 | 12:10 | / | / | 110.2772 | 264.3138 | 296.7539 | 14.555 | 19.1 | 10368 | 314 | 31.036 | 16.1 | 10428 | 301 | -4.3189
1910 | 12:10 | / | / | 110.3182 | 264.2757 | 296.7396 | 14.559 | 19 | 9885 | 314 | 31.047 | 16.1 | 10397 | 301 | -4.3189
1911 | 12:10 | / | / | 110.3112 | 264.2296 | 296.72 | 14.565 | 19 | 9880 | 314 | 31.06 | 16.1 | 10348 | 301 | -4.3189
1912 | 12:10 | / | / | 110.2686 | 264.1727 | 296.727 | 14.57 | 19 | 9865 | 314 | 31.071 | 16.1 | 10285 | 301 | -4.3189
1913 | 12:10 | / | / | 110.2798 | 264.1235 | 296.6942 | 14.576 | 19 | 9825 | 313 | 31.08 | 16.1 | 10220 | 301 | -3.9867
1914 | 12:10 | / | / | 110.217 | 264.0822 | 296.6599 | 14.575 | 19 | 9785 | 313 | 31.091 | 16.1 | 10151 | 301 | -3.9867
1915 | 12:10 | / | / | 110.1148 | 264.0264 | 296.6163 | 14.578 | 19 | 9740 | 313 | 31.102 | 16.1 | 10075 | 301 | -3.9867
1916 | 12:10 | / | / | 110.0601 | 263.9514 | 296.5863 | 14.583 | 19 | 9700 | 313 | 31.111 | 16.1 | 9991 | 301 | -3.9867
1917 | 12:10 | / | / | 110.0084 | 263.9109 | 296.5201 | 14.589 | 19 | 9660 | 322 | 31.122 | 16.1 | 9897 | 301 | -6.9767
1918 | 12:10 | / | / | 109.9599 | 263.8777 | 296.4918 | 14.593 | 19 | 9630 | 322 | 31.131 | 16.1 | 9804 | 301 | -6.9767
1919 | 12:10 | / | / | 109.94 | 263.8069 | 296.4731 | 14.595 | 19 | 9575 | 321 | 31.139 | 16 | 9522 | 301 | -6.6445
1920 | 12:10 | / | / | 109.9229 | 263.769 | 296.4667 | 14.597 | 19 | 9535 | 321 | 31.149 | 16.1 | 9636 | 301 | -6.6445
1921 | 12:10 | / | / | 109.8659 | 263.7101 | 296.4266 | 14.604 | 18.9 | 9019 | 321 | 31.159 | 16.1 | 9569 | 301 | -6.6445
1922 | 12:10 | / | / | 109.7847 | 263.6428 | 296.407 | 14.602 | 18.9 | 8976 | 321 | 31.166 | 16.1 | 9502 | 301 | -6.6445
1923 | 12:10 | / | / | 109.7428 | 263.5992 | 296.3587 | 14.604 | 19 | 9380 | 321 | 31.173 | 16.1 | 9453 | 300 | -7
1924 | 12:10 | / | / | 109.7085 | 263.5534 | 296.3189 | 14.608 | 19 | 9350 | 321 | 31.179 | 16.1 | 9387 | 300 | -7
1925 | 12:10 | / | / | 109.6662 | 263.5142 | 296.2979 | 14.611 | 19 | 9295 | 321 | 31.187 | 16.1 | 9342 | 300 | -7
1926 | 12:10 | / | / | 109.6331 | 263.4718 | 296.2662 | 14.614 | 19 | 9255 | 321 | 31.194 | 16.1 | 9302 | 300 | -7
1927 | 12:10 | / | / | 109.5897 | 263.428 | 296.226 | 14.617 | 19 | 9195 | 320 | 31.202 | 16.1 | 9261 | 300 | -6.6667
1928 | 12:10 | / | / | 109.4971 | 263.3797 | 296.2039 | 14.618 | 19 | 9140 | 320 | 31.208 | 16.1 | 9218 | 300 | -6.6667
1929 | 12:10 | / | / | 109.4726 | 263.3272 | 296.1524 | 14.619 | 19 | 9105 | 320 | 31.212 | 16.1 | 9171 | 300 | -6.6667
1930 | 12:10 | / | / | 109.4508 | 263.3017 | 296.1051 | 14.623 | 19 | 9050 | 320 | 31.218 | 16.1 | 9124 | 300 | -6.6667
1931 | 12:10 | / | / | 109.3951 | 263.2633 | 296.0774 | 14.622 | 19 | 8995 | 320 | 31.224 | 16.1 | 9046 | 299 | -7.0234
1932 | 12:10 | / | / | 109.3983 | 263.2225 | 296.0497 | 14.623 | 19 | 8930 | 320 | 31.228 | 16.1 | 8997 | 299 | -7.0234
1933 | 12:10 | / | / | 109.3919 | 263.1837 | 296.0316 | 14.625 | 19 | 8850 | 320 | 31.233 | 16.1 | 8953 | 299 | -7.0234
1934 | 12:10 | / | / | 109.4184 | 263.1438 | 295.9889 | 14.625 | 19 | 8770 | 319 | 31.237 | 16.1 | 8920 | 299 | -6.689
1935 | 12:10 | / | / | 109.4011 | 263.0842 | 295.9684 | 14.629 | 19.1 | 9147 | 319 | 31.242 | 16.2 | 9077 | 299 | -6.689
1936 | 12:10 | / | / | 109.4468 | 263.0485 | 295.9431 | 14.63 | 19.1 | 9073 | 319 | 31.247 | 16.2 | 9056 | 299 | -6.689
1937 | 12:10 | / | / | 109.4442 | 262.9935 | 295.9058 | 14.631 | 19.1 | 8984 | 319 | 31.251 | 16.2 | 9031 | 299 | -6.689
1938 | 12:10 | / | / | 109.4912 | 262.9494 | 295.8601 | 14.633 | 19.1 | 8915 | 319 | 31.256 | 16.3 | 9195 | 299 | -6.689
1939 | 12:10 | / | / | 109.5204 | 262.8903 | 295.8098 | 14.635 | 19.1 | 8852 | 319 | 31.259 | 16.2 | 8974 | 298 | -7.047
1940 | 12:10 | / | / | 109.5101 | 262.8359 | 295.7779 | 14.639 | 19.1 | 8768 | 319 | 31.264 | 16.2 | 8947 | 298 | -7.047
1941 | 12:10 | / | / | 109.5123 | 262.7931 | 295.7359 | 14.641 | 19.1 | 8705 | 319 | 31.269 | 16.2 | 8916 | 298 | -7.047
1942 | 12:10 | / | / | 109.5341 | 262.7282 | 295.7244 | 14.644 | 19.1 | 8647 | 318 | 31.269 | 16.3 | 9072 | 298 | -6.7114
1943 | 12:10 | / | / | 109.4833 | 262.6707 | 295.7192 | 14.647 | 19.1 | 8589 | 318 | 31.276 | 16.3 | 9038 | 298 | -6.7114
1944 | 12:10 | / | / | 109.4705 | 262.6197 | 295.6918 | 14.649 | 19.1 | 8531 | 318 | 31.282 | 16.3 | 8993 | 298 | -6.7114
1945 | 12:10 | / | / | 109.4627 | 262.5757 | 295.6886 | 14.653 | 19.2 | 8949 | 318 | 31.287 | 16.3 | 8936 | 298 | -6.7114
1946 | 12:10 | / | / | 109.4778 | 262.5214 | 295.6655 | 14.655 | 19.2 | 8883 | 318 | 31.296 | 16.3 | 8874 | 298 | -6.7114
1947 | 12:10 | / | / | 109.5047 | 262.4729 | 295.6403 | 14.657 | 19.2 | 8822 | 318 | 31.297 | 16.3 | 8802 | 301 | -5.6478
1948 | 12:10 | / | / | 109.4536 | 262.43 | 295.605 | 14.66 | 19.1 | 8289 | 318 | 31.304 | 16.3 | 8727 | 301 | -5.6478
1949 | 12:10 | / | / | 109.4429 | 262.3772 | 295.5706 | 14.662 | 19.1 | 8221 | 318 | 31.31 | 16.3 | 8655 | 301 | -5.6478
1950 | 12:10 | / | / | 109.4142 | 262.3395 | 295.5426 | 14.666 | 19.1 | 8163 | 317 | 31.316 | 16.3 | 8587 | 301 | -5.3156
1951 | 12:11 | / | / | 109.3278 | 262.2847 | 295.5307 | 14.668 | 19.1 | 8105 | 317 | 31.321 | 16.2 | 8347 | 301 | -5.3156
1952 | 12:11 | / | / | 109.2979 | 262.2647 | 295.5208 | 14.667 | 19.1 | 8073 | 317 | 31.326 | 16.2 | 8297 | 301 | -5.3156
1953 | 12:11 | / | / | 109.2436 | 262.1864 | 295.4696 | 14.67 | 19.1 | 8047 | 317 | 31.336 | 16.2 | 8262 | 300 | -5.6667
1954 | 12:11 | / | / | 109.2388 | 262.1544 | 295.4227 | 14.674 | 19.1 | 8026 | 317 | 31.341 | 16.2 | 8239 | 300 | -5.6667
1955 | 12:11 | / | / | 109.2878 | 262.094 | 295.3741 | 14.679 | 19.1 | 8010 | 317 | 31.346 | 16.2 | 8229 | 301 | -5.3156
1956 | 12:11 | / | / | 109.3415 | 262.0451 | 295.3439 | 14.681 | 19.1 | 8005 | 317 | 31.35 | 16.2 | 8233 | 300 | -5.6667
1957 | 12:11 | / | / | 109.4057 | 262.0024 | 295.3213 | 14.684 | 19.1 | 7989 | 317 | 31.354 | 16.2 | 8239 | 300 | -5.6667
1958 | 12:11 | / | / | 109.4403 | 261.9615 | 295.3059 | 14.687 | 19 | 7600 | 316 | 31.36 | 16.2 | 8247 | 300 | -5.3333
1959 | 12:11 | / | / | 109.46 | 261.8986 | 295.2741 | 14.689 | 19 | 7610 | 316 | 31.367 | 16.2 | 8254 | 300 | -5.3333
1960 | 12:11 | / | / | 109.4854 | 261.8769 | 295.2645 | 14.69 | 19 | 7625 | 316 | 31.372 | 16.1 | 8087 | 300 | -5.3333
1961 | 12:11 | / | / | 109.4115 | 261.8168 | 295.2033 | 14.69 | 19 | 7640 | 316 | #N/A | #N/A | #N/A | #N/A | /
1962 | 12:11 | / | / | 109.4381 | 261.7568 | 295.1804 | 14.693 | 19 | 7640 | 316 | 31.379 | 16.1 | 8093 | 300 | -5.3333
1963 | 12:11 | / | / | 109.4303 | 261.722 | 295.1269 | 14.696 | 19 | 7645 | 316 | #N/A | #N/A | #N/A | #N/A | /
1964 | 12:11 | / | / | 109.4412 | 261.6413 | 295.0985 | 14.696 | 19 | 7650 | 315 | #N/A | #N/A | #N/A | #N/A | /
1965 | 12:11 | / | / | 109.506 | 261.5977 | 295.0446 | #N/A | #N/A | / | / | #N/A | #N/A | #N/A | #N/A | /
1966 | 12:11 | / | / | 109.4917 | 261.5478 | 295.0039 | #N/A | #N/A | / | / | #N/A | #N/A | #N/A | #N/A | /
1967 | 12:11 | / | / | 109.5074 | 261.5282 | 294.9657 | #N/A | #N/A | / | / | #N/A | #N/A | #N/A | #N/A | /
1968 | 12:11 | / | / | 109.5324 | 261.4715 | 294.9722 | #N/A | #N/A | / | / | #N/A | #N/A | #N/A | #N/A | /
1969 | 12:11 | / | / | 109.4605 | 261.4259 | 294.9485 | #N/A | #N/A | / | / | #N/A | #N/A | #N/A | #N/A | /
1970 | 12:11 | / | / | 109.4119 | 261.3823 | 294.9156 | #N/A | #N/A | / | / | #N/A | #N/A | #N/A | #N/A | /
1971 | 12:11 | / | / | 109.4594 | 261.3149 | 294.8675 | #N/A | #N/A | / | / | #N/A | #N/A | #N/A | #N/A | /
1972 | 12:11 | / | / | 109.5091 | 261.272 | 294.8493 | #N/A | #N/A | / | / | #N/A | #N/A | #N/A | #N/A | /
1973 | 12:11 | / | / | 109.4844 | 261.2211 | 294.813 | #N/A | #N/A | / | / | #N/A | #N/A | #N/A | #N/A | /
1974 | 12:11 | / | / | 109.4983 | 261.1615 | 294.7887 | #N/A | #N/A | / | / | #N/A | #N/A | #N/A | #N/A | /
1975 | 12:11 | / | / | 109.4897 | 261.1319 | 294.7828 | #N/A | #N/A | / | / | #N/A | #N/A | #N/A | #N/A | /
1976 | 12:11 | / | / | 109.4638 | 261.0791 | 294.7433 | #N/A | #N/A | / | / | #N/A | #N/A | #N/A | #N/A | /
1977 | 12:11 | / | / | 109.4912 | 261.0412 | 294.6981 | #N/A | #N/A | / | / | #N/A | #N/A | #N/A | #N/A | /
1978 | 12:11 | / | / | 109.4509 | 260.9711 | 294.6658 | #N/A | #N/A | / | / | #N/A | #N/A | #N/A | #N/A | /
1979 | 12:11 | / | / | 109.4529 | 260.9365 | 294.6265 | #N/A | #N/A | / | / | #N/A | #N/A | #N/A | #N/A | /
1980 | 12:11 | / | / | 109.4375 | 260.8723 | 294.5869 | #N/A | #N/A | / | / | #N/A | #N/A | #N/A | #N/A | /
1981 | 12:11 | / | / | 109.3967 | 260.8193 | 294.5241 | #N/A | #N/A | / | / | #N/A | #N/A | #N/A | #N/A | /
1982 | 12:11 | / | / | 109.3863 | 260.752 | 294.4959 | #N/A | #N/A | / | / | #N/A | #N/A | #N/A | #N/A | /
1983 | 12:11 | / | / | 109.3465 | 260.7015 | 294.4666 | #N/A | #N/A | / | / | #N/A | #N/A | #N/A | #N/A | /
1984 | 12:11 | / | / | 109.3263 | 260.6736 | 294.4447 | #N/A | #N/A | / | / | #N/A | #N/A | #N/A | #N/A | /
1985 | 12:11 | / | / | 109.282 | 260.617 | 294.4167 | #N/A | #N/A | / | / | #N/A | #N/A | #N/A | #N/A | /
1986 | 12:11 | / | / | 109.2392 | 260.567 | 294.3596 | #N/A | #N/A | / | / | #N/A | #N/A | #N/A | #N/A | /
1987 | 12:11 | / | / | 109.2256 | 260.505 | 294.3224 | #N/A | #N/A | / | / | #N/A | #N/A | #N/A | #N/A | /
1988 | 12:11 | / | / | 109.2553 | 260.4392 | 294.2699 | #N/A | #N/A | / | / | #N/A | #N/A | #N/A | #N/A | /
1989 | 12:11 | / | / | 109.1753 | 260.405 | 294.2439 | #N/A | #N/A | / | / | #N/A | #N/A | #N/A | #N/A | /
1990 | 12:11 | / | / | 109.1916 | 260.3653 | 294.236 | #N/A | #N/A | / | / | #N/A | #N/A | #N/A | #N/A | /
1991 | 12:11 | / | / | 109.0943 | 260.3417 | 294.2136 | #N/A | #N/A | / | / | #N/A | #N/A | #N/A | #N/A | /
1992 | 12:11 | / | / | 109.1166 | 260.295 | 294.1752 | #N/A | #N/A | / | / | #N/A | #N/A | #N/A | #N/A | /
1993 | 12:11 | / | / | 109.0677 | 260.2435 | 294.131 | #N/A | #N/A | / | / | #N/A | #N/A | #N/A | #N/A | /
1994 | 12:11 | / | / | 109.014 | 260.1811 | 294.0909 | #N/A | #N/A | / | / | #N/A | #N/A | #N/A | #N/A | /
1995 | 12:11 | / | / | 109.0173 | 260.1164 | 294.0619 | #N/A | #N/A | / | / | #N/A | #N/A | #N/A | #N/A | /
1996 | 12:11 | / | / | 108.9971 | 260.0514 | 294.0586 | #N/A | #N/A | / | / | #N/A | #N/A | #N/A | #N/A | /
1997 | 12:11 | / | / | 109.02 | 260.0386 | 294.0326 | #N/A | #N/A | / | / | #N/A | #N/A | #N/A | #N/A | /
1998 | 12:11 | / | / | 109.0497 | 260.0008 | 294.0139 | #N/A | #N/A | / | / | #N/A | #N/A | #N/A | #N/A | /
1999 | 12:11 | / | / | 108.9837 | 259.9621 | 294.0031 | #N/A | #N/A | / | / | #N/A | #N/A | #N/A | #N/A | /
2000 | 12:11 | / | / | 108.9427 | 259.922 | 293.9814 | #N/A | #N/A | / | / | #N/A | #N/A | #N/A | #N/A | /
2001 | 12:11 | / | / | 108.9307 | 259.9013 | 293.9346 | #N/A | #N/A | / | / | #N/A | #N/A | #N/A | #N/A | /
2002 | 12:11 | / | / | 108.8607 | 259.8777 | 293.9389 | #N/A | #N/A | / | / | #N/A | #N/A | #N/A | #N/A | /
2003 | 12:11 | / | / | 108.8604 | 259.8324 | 293.915 | #N/A | #N/A | / | / | #N/A | #N/A | #N/A | #N/A | /
2004 | 12:11 | / | / | 108.8422 | 259.8084 | 293.8917 | #N/A | #N/A | / | / | #N/A | #N/A | #N/A | #N/A | /
2005 | 12:11 | / | / | 108.8327 | 259.7703 | 293.8513 | #N/A | #N/A | / | / | #N/A | #N/A | #N/A | #N/A | /
2006 | 12:11 | / | / | 108.8194 | 259.7188 | 293.8147 | #N/A | #N/A | / | / | #N/A | #N/A | #N/A | #N/A | /
2007 | 12:11 | / | / | 108.8462 | 259.6888 | 293.7937 | #N/A | #N/A | / | / | #N/A | #N/A | #N/A | #N/A | /
2008 | 12:11 | / | / | 108.8267 | 259.6525 | 293.7715 | #N/A | #N/A | / | / | #N/A | #N/A | #N/A | #N/A | /
2009 | 12:11 | / | / | 108.7934 | 259.6233 | 293.7562 | #N/A | #N/A | / | / | #N/A | #N/A | #N/A | #N/A | /
2010 | 12:11 | / | / | 108.8 | 259.5788 | 293.7576 | #N/A | #N/A | / | / | #N/A | #N/A | #N/A | #N/A | /
2011 | 12:12 | / | / | 108.8099 | 259.513 | 293.748 | #N/A | #N/A | / | / | #N/A | #N/A | #N/A | #N/A | /
2012 | 12:12 | / | / | 108.8324 | 259.4698 | 293.6927 | #N/A | #N/A | / | / | #N/A | #N/A | #N/A | #N/A | /
2013 | 12:12 | / | / | 108.8173 | 259.4302 | 293.669 | #N/A | #N/A | / | / | #N/A | #N/A | #N/A | #N/A | /
2014 | 12:12 | / | / | 108.7765 | 259.391 | 293.634 | #N/A | #N/A | / | / | #N/A | #N/A | #N/A | #N/A | /
2015 | 12:12 | / | / | 108.7486 | 259.3553 | 293.636 | #N/A | #N/A | / | / | #N/A | #N/A | #N/A | #N/A | /
2016 | 12:12 | / | / | 108.7134 | 259.3252 | 293.6175 | #N/A | #N/A | / | / | #N/A | #N/A | #N/A | #N/A | /
2017 | 12:12 | / | / | 108.7062 | 259.2658 | 293.5918 | #N/A | #N/A | / | / | #N/A | #N/A | #N/A | #N/A | /
2018 | 12:12 | / | / | 108.6149 | 259.2227 | 293.5543 | #N/A | #N/A | / | / | #N/A | #N/A | #N/A | #N/A | /
2019 | 12:12 | / | / | 108.5666 | 259.1777 | 293.544 | #N/A | #N/A | / | / | #N/A | #N/A | #N/A | #N/A | /
2020 | 12:12 | / | / | 108.5857 | 259.1409 | 293.5132 | #N/A | #N/A | / | / | #N/A | #N/A | #N/A | #N/A | /
2021 | 12:12 | / | / | 108.57 | 259.0663 | 293.5007 | #N/A | #N/A | / | / | #N/A | #N/A | #N/A | #N/A | /
2022 | 12:12 | / | / | 108.54 | 259.0057 | 293.4771 | #N/A | #N/A | / | / | #N/A | #N/A | #N/A | #N/A | /
2023 | 12:12 | / | / | 108.6006 | 258.9577 | 293.4361 | #N/A | #N/A | / | / | #N/A | #N/A | #N/A | #N/A | /
2024 | 12:12 | / | / | 108.5516 | 258.9096 | 293.4075 | #N/A | #N/A | / | / | #N/A | #N/A | #N/A | #N/A | /
2025 | 12:12 | / | / | 108.5812 | 258.8709 | 293.3754 | #N/A | #N/A | / | / | #N/A | #N/A | #N/A | #N/A | /
2026 | 12:12 | / | / | 108.5545 | 258.8202 | 293.3307 | #N/A | #N/A | / | / | #N/A | #N/A | #N/A | #N/A | /
2027 | 12:12 | / | / | 108.5783 | 258.7744 | 293.3157 | #N/A | #N/A | / | / | #N/A | #N/A | #N/A | #N/A | /
2028 | 12:12 | / | / | 108.559 | 258.7336 | 293.2563 | #N/A | #N/A | / | / | #N/A | #N/A | #N/A | #N/A | /
2029 | 12:12 | / | / | 108.4883 | 258.6837 | 293.1961 | #N/A | #N/A | / | / | #N/A | #N/A | #N/A | #N/A | /
2030 | 12:12 | / | / | 108.4653 | 258.6381 | 293.1363 | #N/A | #N/A | / | / | #N/A | #N/A | #N/A | #N/A | /
2031 | 12:12 | / | / | 108.4279 | 258.6023 | 293.1025 | #N/A | #N/A | / | / | #N/A | #N/A | #N/A | #N/A | /
2032 | 12:12 | / | / | 108.3938 | 258.5798 | 293.0644 | #N/A | #N/A | / | / | #N/A | #N/A | #N/A | #N/A | /
2033 | 12:12 | / | / | 108.3538 | 258.5403 | 293.0637 | #N/A | #N/A | / | / | #N/A | #N/A | #N/A | #N/A | /
2034 | 12:12 | / | / | 108.3575 | 258.5043 | 293.0174 | #N/A | #N/A | / | / | #N/A | #N/A | #N/A | #N/A | /
2035 | 12:12 | / | / | 108.3254 | 258.4571 | 292.9721 | #N/A | #N/A | / | / | #N/A | #N/A | #N/A | #N/A | /
2036 | 12:12 | / | / | 108.3111 | 258.4142 | 292.9359 | #N/A | #N/A | / | / | #N/A | #N/A | #N/A | #N/A | /
2037 | 12:12 | / | / | 108.2711 | 258.3878 | 292.8828 | #N/A | #N/A | / | / | #N/A | #N/A | #N/A | #N/A | /
2038 | 12:12 | / | / | 108.2855 | 258.3374 | 292.8107 | #N/A | #N/A | / | / | #N/A | #N/A | #N/A | #N/A | /
2039 | 12:12 | / | / | 108.2897 | 258.2835 | 292.7502 | #N/A | #N/A | / | / | #N/A | #N/A | #N/A | #N/A | /
2040 | 12:12 | / | / | 108.2672 | 258.231 | 292.7098 | #N/A | #N/A | / | / | #N/A | #N/A | #N/A | #N/A | /
2041 | 12:12 | / | / | 108.2278 | 258.1832 | 292.6578 | #N/A | #N/A | / | / | #N/A | #N/A | #N/A | #N/A | /
2042 | 12:12 | / | / | 108.1947 | 258.1319 | 292.6264 | #N/A | #N/A | / | / | #N/A | #N/A | #N/A | #N/A | /
2043 | 12:12 | / | / | 108.1849 | 258.0903 | 292.6161 | #N/A | #N/A | / | / | #N/A | #N/A | #N/A | #N/A | /
2044 | 12:12 | / | / | 108.2149 | 258.0373 | 292.5923 | #N/A | #N/A | / | / | #N/A | #N/A | #N/A | #N/A | /
2045 | 12:12 | / | / | 108.2326 | 257.9926 | 292.5648 | #N/A | #N/A | / | / | #N/A | #N/A | #N/A | #N/A | /
2046 | 12:12 | / | / | 108.2055 | 257.9538 | 292.5339 | #N/A | #N/A | / | / | #N/A | #N/A | #N/A | #N/A | /
2047 | 12:12 | / | / | 108.2335 | 257.893 | 292.497 | #N/A | #N/A | / | / | #N/A | #N/A | #N/A | #N/A | /
2048 | 12:12 | / | / | 108.2875 | 257.8231 | 292.4356 | #N/A | #N/A | / | / | #N/A | #N/A | #N/A | #N/A | /
2049 | 12:12 | / | / | 108.2583 | 257.7873 | 292.3831 | #N/A | #N/A | / | / | #N/A | #N/A | #N/A | #N/A | /
2050 | 12:12 | / | / | 108.2731 | 257.7376 | 292.3515 | #N/A | #N/A | / | / | #N/A | #N/A | #N/A | #N/A | /
2051 | 12:12 | / | / | 108.2573 | 257.6997 | 292.3171 | #N/A | #N/A | / | / | #N/A | #N/A | #N/A | #N/A | /
2052 | 12:12 | / | / | 108.2902 | 257.668 | 292.2762 | #N/A | #N/A | / | / | #N/A | #N/A | #N/A | #N/A | /
2053 | 12:12 | / | / | 108.2305 | 257.616 | 292.2528 | #N/A | #N/A | / | / | #N/A | #N/A | #N/A | #N/A | /
2054 | 12:12 | / | / | 108.2232 | 257.5738 | 292.2128 | #N/A | #N/A | / | / | #N/A | #N/A | #N/A | #N/A | /
2055 | 12:12 | / | / | 108.1851 | 257.5362 | 292.1707 | #N/A | #N/A | / | / | #N/A | #N/A | #N/A | #N/A | /
2056 | 12:12 | / | / | 108.2021 | 257.4786 | 292.0977 | #N/A | #N/A | / | / | #N/A | #N/A | #N/A | #N/A | /
2057 | 12:12 | / | / | 108.2108 | 257.42 | 292.0297 | #N/A | #N/A | / | / | #N/A | #N/A | #N/A | #N/A | /
2058 | 12:12 | / | / | 108.1453 | 257.3521 | 291.9756 | #N/A | #N/A | / | / | #N/A | #N/A | #N/A | #N/A | /
2059 | 12:12 | / | / | 108.1525 | 257.3076 | 291.9483 | #N/A | #N/A | / | / | #N/A | #N/A | #N/A | #N/A | /
2060 | 12:12 | / | / | 108.1797 | 257.2615 | 291.9223 | #N/A | #N/A | / | / | #N/A | #N/A | #N/A | #N/A | /
2061 | 12:12 | / | / | 108.2806 | 257.2078 | 291.8928 | #N/A | #N/A | / | / | #N/A | #N/A | #N/A | #N/A | /
2062 | 12:12 | / | / | 108.2732 | 257.1693 | 291.8467 | #N/A | #N/A | / | / | #N/A | #N/A | #N/A | #N/A | /
2063 | 12:12 | / | / | 108.2786 | 257.1328 | 291.8244 | #N/A | #N/A | / | / | #N/A | #N/A | #N/A | #N/A | /
2064 | 12:12 | / | / | 108.3142 | 257.0878 | 291.7922 | #N/A | #N/A | / | / | #N/A | #N/A | #N/A | #N/A | /
2065 | 12:12 | / | / | 108.3234 | 257.0354 | 291.7665 | #N/A | #N/A | / | / | #N/A | #N/A | #N/A | #N/A | /
2066 | 12:12 | / | / | 108.3297 | 256.9934 | 291.7472 | #N/A | #N/A | / | / | #N/A | #N/A | #N/A | #N/A | /
2067 | 12:12 | / | / | 108.24 | 256.9545 | 291.7178 | #N/A | #N/A | / | / | #N/A | #N/A | #N/A | #N/A | /
2068 | 12:12 | / | / | 108.2363 | 256.9021 | 291.6532 | #N/A | #N/A | / | / | #N/A | #N/A | #N/A | #N/A | /
2069 | 12:12 | / | / | 108.2268 | 256.8438 | 291.5885 | #N/A | #N/A | / | / | #N/A | #N/A | #N/A | #N/A | /
2070 | 12:12 | / | / | 108.2363 | 256.8007 | 291.5247 | #N/A | #N/A | / | / | #N/A | #N/A | #N/A | #N/A | /
2071 | 12:13 | / | / | 108.1749 | 256.7376 | 291.4822 | #N/A | #N/A | / | / | #N/A | #N/A | #N/A | #N/A | /
2072 | 12:13 | / | / | 108.1951 | 256.6736 | 291.4387 | #N/A | #N/A | / | / | #N/A | #N/A | #N/A | #N/A | /
2073 | 12:13 | / | / | 108.1882 | 256.6298 | 291.4061 | #N/A | #N/A | / | / | #N/A | #N/A | #N/A | #N/A | /
2074 | 12:13 | / | / | 108.1971 | 256.5173 | 291.3499 | #N/A | #N/A | / | / | #N/A | #N/A | #N/A | #N/A | /
2075 | 12:13 | / | / | 108.2151 | 256.3556 | 291.288 | #N/A | #N/A | / | / | #N/A | #N/A | #N/A | #N/A | /
2076 | 12:13 | / | / | 108.2399 | 256.1926 | 291.2525 | #N/A | #N/A | / | / | #N/A | #N/A | #N/A | #N/A | /
2077 | 12:13 | / | / | 108.2828 | 256.0047 | 291.2187 | #N/A | #N/A | / | / | #N/A | #N/A | #N/A | #N/A | /
2078 | 12:13 | / | / | 108.3052 | 255.8256 | 291.1634 | #N/A | #N/A | / | / | #N/A | #N/A | #N/A | #N/A | /
2079 | 12:13 | / | / | 108.2524 | 255.6555 | 291.1349 | #N/A | #N/A | / | / | #N/A | #N/A | #N/A | #N/A | /
2080 | 12:13 | / | / | 108.2069 | 255.487 | 291.1108 | #N/A | #N/A | / | / | #N/A | #N/A | #N/A | #N/A | /
2081 | 12:13 | / | / | 108.1494 | 255.3057 | 291.0679 | #N/A | #N/A | / | / | #N/A | #N/A | #N/A | #N/A | /
2082 | 12:13 | / | / | 108.1612 | 255.1209 | 291.0198 | #N/A | #N/A | / | / | #N/A | #N/A | #N/A | #N/A | /
2083 | 12:13 | / | / | 108.1332 | 254.9277 | 291.0032 | #N/A | #N/A | / | / | #N/A | #N/A | #N/A | #N/A | /
2084 | 12:13 | / | / | 108.1121 | 254.7663 | 290.9481 | #N/A | #N/A | / | / | #N/A | #N/A | #N/A | #N/A | /
2085 | 12:13 | / | / | 108.0896 | 254.5766 | 290.8997 | #N/A | #N/A | / | / | #N/A | #N/A | #N/A | #N/A | /
2086 | 12:13 | / | / | 108.0543 | 254.3818 | 290.8532 | #N/A | #N/A | / | / | #N/A | #N/A | #N/A | #N/A | /
2087 | 12:13 | / | / | 107.9978 | 254.1896 | 290.8083 | #N/A | #N/A | / | / | #N/A | #N/A | #N/A | #N/A | /
2088 | 12:13 | / | / | 107.9403 | 254.0376 | 290.7782 | #N/A | #N/A | / | / | #N/A | #N/A | #N/A | #N/A | /
2089 | 12:13 | / | / | 107.9843 | 253.878 | 290.7383 | #N/A | #N/A | / | / | #N/A | #N/A | #N/A | #N/A | /
2090 | 12:13 | / | / | 108.0043 | 253.7121 | 290.6909 | #N/A | #N/A | / | / | #N/A | #N/A | #N/A | #N/A | /
2091 | 12:13 | / | / | 107.9413 | 253.5663 | 290.6556 | #N/A | #N/A | / | / | #N/A | #N/A | #N/A | #N/A | /
2092 | 12:13 | / | / | 107.9164 | 253.4177 | 290.5603 | #N/A | #N/A | / | / | #N/A | #N/A | #N/A | #N/A | /
2093 | 12:13 | / | / | 107.9112 | 253.2675 | 290.476 | #N/A | #N/A | / | / | #N/A | #N/A | #N/A | #N/A | /
2094 | 12:13 | / | / | 107.93 | 253.135 | 290.4115 | #N/A | #N/A | / | / | #N/A | #N/A | #N/A | #N/A | /
2095 | 12:13 | / | / | 107.917 | 252.9752 | 290.3421 | #N/A | #N/A | / | / | #N/A | #N/A | #N/A | #N/A | /
2096 | 12:13 | / | / | 107.8888 | 252.8374 | 290.3064 | #N/A | #N/A | / | / | #N/A | #N/A | #N/A | #N/A | /
2097 | 12:13 | / | / | 107.8535 | 252.6949 | 290.2493 | #N/A | #N/A | / | / | #N/A | #N/A | #N/A | #N/A | /
2098 | 12:13 | / | / | 107.8757 | 252.5585 | 290.2189 | #N/A | #N/A | / | / | #N/A | #N/A | #N/A | #N/A | /
2099 | 12:13 | / | / | 107.8718 | 252.4085 | 290.1953 | #N/A | #N/A | / | / | #N/A | #N/A | #N/A | #N/A | /
2100 | 12:13 | / | / | 107.8707 | 252.3004 | 290.1447 | #N/A | #N/A | / | / | #N/A | #N/A | #N/A | #N/A | /
2101 | 12:13 | / | / | 107.8893 | 252.1637 | 290.0976 | #N/A | #N/A | / | / | #N/A | #N/A | #N/A | #N/A | /
2102 | 12:13 | / | / | 107.9314 | 252.052 | 290.064 | #N/A | #N/A | / | / | #N/A | #N/A | #N/A | #N/A | /
2103 | 12:13 | / | / | 107.9753 | 251.9056 | 290.0342 | #N/A | #N/A | / | / | #N/A | #N/A | #N/A | #N/A | /
2104 | 12:13 | / | / | 107.9706 | 251.7851 | 290.0133 | #N/A | #N/A | / | / | #N/A | #N/A | #N/A | #N/A | /
2105 | 12:13 | / | / | 107.9204 | 251.6487 | 289.9666 | #N/A | #N/A | / | / | #N/A | #N/A | #N/A | #N/A | /
2106 | 12:13 | / | / | 107.9114 | 251.528 | 289.9403 | #N/A | #N/A | / | / | #N/A | #N/A | #N/A | #N/A | /
2107 | 12:13 | / | / | 107.8851 | 251.3873 | 289.8932 | #N/A | #N/A | / | / | #N/A | #N/A | #N/A | #N/A | /
2108 | 12:13 | / | / | 107.8473 | 251.2637 | 289.8412 | #N/A | #N/A | / | / | #N/A | #N/A | #N/A | #N/A | /
2109 | 12:13 | / | / | 107.8679 | 251.1347 | 289.8282 | #N/A | #N/A | / | / | #N/A | #N/A | #N/A | #N/A | /
2110 | 12:13 | / | / | 107.8704 | 251.0003 | 289.7888 | #N/A | #N/A | / | / | #N/A | #N/A | #N/A | #N/A | /
2111 | 12:13 | / | / | 107.8848 | 250.8904 | 289.7184 | #N/A | #N/A | / | / | #N/A | #N/A | #N/A | #N/A | /
2112 | 12:13 | / | / | 107.875 | 250.7516 | 289.659 | #N/A | #N/A | / | / | #N/A | #N/A | #N/A | #N/A | /
2113 | 12:13 | / | / | 107.8336 | 250.6057 | 289.5633 | #N/A | #N/A | / | / | #N/A | #N/A | #N/A | #N/A | /
2114 | 12:13 | / | / | 107.8 | 250.4824 | 289.4858 | #N/A | #N/A | / | / | #N/A | #N/A | #N/A | #N/A | /
2115 | 12:13 | / | / | 107.8505 | 250.3409 | 289.4212 | #N/A | #N/A | / | / | #N/A | #N/A | #N/A | #N/A | /
2116 | 12:13 | / | / | 107.7831 | 250.2205 | 289.3825 | #N/A | #N/A | / | / | #N/A | #N/A | #N/A | #N/A | /
2117 | 12:13 | / | / | 107.7889 | 250.112 | 289.3254 | #N/A | #N/A | / | / | #N/A | #N/A | #N/A | #N/A | /
2118 | 12:13 | / | / | 107.7574 | 250.0113 | 289.2953 | #N/A | #N/A | / | / | #N/A | #N/A | #N/A | #N/A | /
2119 | 12:13 | / | / | 107.7846 | 249.9048 | 289.2517 | #N/A | #N/A | / | / | #N/A | #N/A | #N/A | #N/A | /
2120 | 12:13 | / | / | 107.8144 | 249.7944 | 289.2263 | #N/A | #N/A | / | / | #N/A | #N/A | #N/A | #N/A | /
2121 | 12:13 | / | / | 107.7815 | 249.6869 | 289.1938 | #N/A | #N/A | / | / | #N/A | #N/A | #N/A | #N/A | /
2122 | 12:13 | / | / | 107.7827 | 249.5697 | 289.1612 | #N/A | #N/A | / | / | #N/A | #N/A | #N/A | #N/A | /
2123 | 12:13 | / | / | 107.75 | 249.4544 | 289.1345 | #N/A | #N/A | / | / | #N/A | #N/A | #N/A | #N/A | /
2124 | 12:13 | / | / | 107.7358 | 249.3297 | 289.0828 | #N/A | #N/A | / | / | #N/A | #N/A | #N/A | #N/A | /
2125 | 12:13 | / | / | 107.7332 | 249.2245 | 289.0323 | #N/A | #N/A | / | / | #N/A | #N/A | #N/A | #N/A | /
2126 | 12:13 | / | / | 107.7135 | 249.113 | 289.0034 | #N/A | #N/A | / | / | #N/A | #N/A | #N/A | #N/A | /
2127 | 12:13 | / | / | 107.6624 | 249.0112 | 288.9318 | #N/A | #N/A | / | / | #N/A | #N/A | #N/A | #N/A | /
2128 | 12:13 | / | / | 107.6548 | 248.8741 | 288.8675 | #N/A | #N/A | / | / | #N/A | #N/A | #N/A | #N/A | /
2129 | 12:13 | / | / | 107.6321 | 248.7627 | 288.8252 | #N/A | #N/A | / | / | #N/A | #N/A | #N/A | #N/A | /
2130 | 12:13 | / | / | 107.5656 | 248.6666 | 288.7873 | #N/A | #N/A | / | / | #N/A | #N/A | #N/A | #N/A | /
2131 | 12:13 | / | / | 107.5327 | 248.5794 | 288.7585 | #N/A | #N/A | / | / | #N/A | #N/A | #N/A | #N/A | /
2132 | 12:14 | / | / | 107.5306 | 248.5021 | 288.7381 | #N/A | #N/A | / | / | #N/A | #N/A | #N/A | #N/A | /
2133 | 12:14 | / | / | 107.4958 | 248.3966 | 288.7078 | #N/A | #N/A | / | / | #N/A | #N/A | #N/A | #N/A | /
2134 | 12:14 | / | / | 107.4299 | 248.2731 | 288.6773 | #N/A | #N/A | / | / | #N/A | #N/A | #N/A | #N/A | /
2135 | 12:14 | / | / | 107.4027 | 248.1922 | 288.6283 | #N/A | #N/A | / | / | #N/A | #N/A | #N/A | #N/A | /
2136 | 12:14 | / | / | 107.3721 | 248.0758 | 288.5814 | #N/A | #N/A | / | / | #N/A | #N/A | #N/A | #N/A | /
2137 | 12:14 | / | / | 107.3435 | 247.9574 | 288.5355 | #N/A | #N/A | / | / | #N/A | #N/A | #N/A | #N/A | /
2138 | 12:14 | / | / | 107.2919 | 247.8257 | 288.4988 | #N/A | #N/A | / | / | #N/A | #N/A | #N/A | #N/A | /
2139 | 12:14 | / | / | 107.348 | 247.7373 | 288.4818 | #N/A | #N/A | / | / | #N/A | #N/A | #N/A | #N/A | /
2140 | 12:14 | / | / | 107.3304 | 247.639 | 288.4815 | #N/A | #N/A | / | / | #N/A | #N/A | #N/A | #N/A | /
2141 | 12:14 | / | / | 107.2983 | 247.5498 | 288.49 | #N/A | #N/A | / | / | #N/A | #N/A | #N/A | #N/A | /
2142 | 12:14 | / | / | 107.2654 | 247.4702 | 288.4753 | #N/A | #N/A | / | / | #N/A | #N/A | #N/A | #N/A | /
2143 | 12:14 | / | / | 107.2351 | 247.3892 | 288.4708 | #N/A | #N/A | / | / | #N/A | #N/A | #N/A | #N/A | /
2144 | 12:14 | / | / | 107.1752 | 247.295 | 288.4682 | #N/A | #N/A | / | / | #N/A | #N/A | #N/A | #N/A | /
2145 | 12:14 | / | / | 107.2358 | 247.2188 | 288.4544 | #N/A | #N/A | / | / | #N/A | #N/A | #N/A | #N/A | /
2146 | 12:14 | / | / | 107.2107 | 247.1314 | 288.4575 | #N/A | #N/A | / | / | #N/A | #N/A | #N/A | #N/A | /
2147 | 12:14 | / | / | 107.2104 | 247.0727 | 288.4285 | #N/A | #N/A | / | / | #N/A | #N/A | #N/A | #N/A | /
2148 | 12:14 | / | / | 107.2055 | 246.9804 | 288.388 | #N/A | #N/A | / | / | #N/A | #N/A | #N/A | #N/A | /
2149 | 12:14 | / | / | 107.1209 | 246.8744 | 288.3816 | #N/A | #N/A | / | / | #N/A | #N/A | #N/A | #N/A | /
2150 | 12:14 | / | / | 107.0985 | 246.8121 | 288.364 | #N/A | #N/A | / | / | #N/A | #N/A | #N/A | #N/A | /
2151 | 12:14 | / | / | 107.0564 | 246.6984 | 288.3333 | #N/A | #N/A | / | / | #N/A | #N/A | #N/A | #N/A | /
2152 | 12:14 | / | / | 107.0853 | 246.5928 | 288.287 | #N/A | #N/A | / | / | #N/A | #N/A | #N/A | #N/A | /
2153 | 12:14 | / | / | 107.0269 | 246.4845 | 288.2916 | #N/A | #N/A | / | / | #N/A | #N/A | #N/A | #N/A | /
2154 | 12:14 | / | / | 106.9891 | 246.395 | 288.2654 | #N/A | #N/A | / | / | #N/A | #N/A | #N/A | #N/A | /
2155 | 12:14 | / | / | 106.9798 | 246.2775 | 288.2564 | #N/A | #N/A | / | / | #N/A | #N/A | #N/A | #N/A | /
2156 | 12:14 | / | / | 106.9717 | 246.1764 | 288.2325 | #N/A | #N/A | / | / | #N/A | #N/A | #N/A | #N/A | /
2157 | 12:14 | / | / | 106.9819 | 246.0861 | 288.2158 | #N/A | #N/A | / | / | #N/A | #N/A | #N/A | #N/A | /
2158 | 12:14 | / | / | 106.8826 | 245.9719 | 288.2044 | #N/A | #N/A | / | / | #N/A | #N/A | #N/A | #N/A | /
2159 | 12:14 | / | / | 106.8497 | 245.8714 | 288.1519 | #N/A | #N/A | / | / | #N/A | #N/A | #N/A | #N/A | /
2160 | 12:14 | / | / | 106.8367 | 245.7708 | 288.0998 | #N/A | #N/A | / | / | #N/A | #N/A | #N/A | #N/A | /
2161 | 12:14 | / | / | 106.8263 | 245.6624 | 288.0394 | #N/A | #N/A | / | / | #N/A | #N/A | #N/A | #N/A | /
2162 | 12:14 | / | / | 106.8075 | 245.5852 | 288.0096 | #N/A | #N/A | / | / | #N/A | #N/A | #N/A | #N/A | /
2163 | 12:14 | / | / | 106.7999 | 245.511 | 287.9702 | #N/A | #N/A | / | / | #N/A | #N/A | #N/A | #N/A | /
2164 | 12:14 | / | / | 106.8112 | 245.4089 | 287.9647 | #N/A | #N/A | / | / | #N/A | #N/A | #N/A | #N/A | /
2165 | 12:14 | / | / | 106.8098 | 245.3355 | 287.94 | #N/A | #N/A | / | / | #N/A | #N/A | #N/A | #N/A | /
2166 | 12:14 | / | / | 106.7685 | 245.2291 | 287.9295 | #N/A | #N/A | / | / | #N/A | #N/A | #N/A | #N/A | /
2167 | 12:14 | / | / | 106.7227 | 245.1264 | 287.8956 | #N/A | #N/A | / | / | #N/A | #N/A | #N/A | #N/A | /
2168 | 12:14 | / | / | 106.741 | 245.0256 | 287.8688 | #N/A | #N/A | / | / | #N/A | #N/A | #N/A | #N/A | /
2169 | 12:14 | / | / | 106.7595 | 244.9213 | 287.8339 | #N/A | #N/A | / | / | #N/A | #N/A | #N/A | #N/A | /
2170 | 12:14 | / | / | 106.7342 | 244.8521 | 287.7707 | #N/A | #N/A | / | / | #N/A | #N/A | #N/A | #N/A | /
2171 | 12:14 | / | / | 106.6922 | 244.7722 | 287.7272 | #N/A | #N/A | / | / | #N/A | #N/A | #N/A | #N/A | /
2172 | 12:14 | / | / | 106.6971 | 244.7169 | 287.7217 | #N/A | #N/A | / | / | #N/A | #N/A | #N/A | #N/A | /
2173 | 12:14 | / | / | 106.7084 | 244.6523 | 287.727 | #N/A | #N/A | / | / | #N/A | #N/A | #N/A | #N/A | /
2174 | 12:14 | / | / | 106.671 | 244.5829 | 287.729 | #N/A | #N/A | / | / | #N/A | #N/A | #N/A | #N/A | /
2175 | 12:14 | / | / | 106.6582 | 244.53 | 287.7402 | #N/A | #N/A | / | / | #N/A | #N/A | #N/A | #N/A | /
2176 | 12:14 | / | / | 106.6999 | 244.4499 | 287.7172 | #N/A | #N/A | / | / | #N/A | #N/A | #N/A | #N/A | /
2177 | 12:14 | / | / | 106.6694 | 244.3625 | 287.6466 | #N/A | #N/A | / | / | #N/A | #N/A | #N/A | #N/A | /
2178 | 12:14 | / | / | 106.7231 | 244.3011 | 287.5971 | #N/A | #N/A | / | / | #N/A | #N/A | #N/A | #N/A | /
2179 | 12:14 | / | / | 106.6865 | 244.2291 | 287.5584 | #N/A | #N/A | / | / | #N/A | #N/A | #N/A | #N/A | /
2180 | 12:14 | / | / | 106.6986 | 244.1554 | 287.5234 | #N/A | #N/A | / | / | #N/A | #N/A | #N/A | #N/A | /
2181 | 12:14 | / | / | 106.73 | 244.0974 | 287.4752 | #N/A | #N/A | / | / | #N/A | #N/A | #N/A | #N/A | /
2182 | 12:14 | / | / | 106.6974 | 244.0309 | 287.446 | #N/A | #N/A | / | / | #N/A | #N/A | #N/A | #N/A | /
2183 | 12:14 | / | / | 106.7529 | 244.0022 | 287.4214 | #N/A | #N/A | / | / | #N/A | #N/A | #N/A | #N/A | /
2184 | 12:14 | / | / | 106.7494 | 243.942 | 287.3625 | #N/A | #N/A | / | / | #N/A | #N/A | #N/A | #N/A | /
2185 | 12:14 | / | / | 106.7148 | 243.8859 | 287.3605 | #N/A | #N/A | / | / | #N/A | #N/A | #N/A | #N/A | /
2186 | 12:14 | / | / | 106.7342 | 243.8449 | 287.3375 | #N/A | #N/A | / | / | #N/A | #N/A | #N/A | #N/A | /
2187 | 12:14 | / | / | 106.6837 | 243.7905 | 287.3221 | #N/A | #N/A | / | / | #N/A | #N/A | #N/A | #N/A | /
2188 | 12:14 | / | / | 106.7111 | 243.7227 | 287.2892 | #N/A | #N/A | / | / | #N/A | #N/A | #N/A | #N/A | /
2189 | 12:14 | / | / | 106.7032 | 243.6545 | 287.2535 | #N/A | #N/A | / | / | #N/A | #N/A | #N/A | #N/A | /
2190 | 12:14 | / | / | 106.7004 | 243.6055 | 287.2633 | #N/A | #N/A | / | / | #N/A | #N/A | #N/A | #N/A | /
2191 | 12:14 | / | / | 106.6208 | 243.555 | 287.2507 | #N/A | #N/A | / | / | #N/A | #N/A | #N/A | #N/A | /
2192 | 12:15 | / | / | 106.6289 | 243.4891 | 287.2305 | #N/A | #N/A | / | / | #N/A | #N/A | #N/A | #N/A | /
2193 | 12:15 | / | / | 106.5999 | 243.3977 | 287.236 | #N/A | #N/A | / | / | #N/A | #N/A | #N/A | #N/A | /
2194 | 12:15 | / | / | 106.6098 | 243.3238 | 287.2087 | #N/A | #N/A | / | / | #N/A | #N/A | #N/A | #N/A | /
2195 | 12:15 | / | / | 106.5022 | 243.2493 | 287.1897 | #N/A | #N/A | / | / | #N/A | #N/A | #N/A | #N/A | /
2196 | 12:15 | / | / | 106.5049 | 243.182 | 287.1696 | #N/A | #N/A | / | / | #N/A | #N/A | #N/A | #N/A | /
2197 | 12:15 | / | / | 106.48 | 243.1185 | 287.1359 | #N/A | #N/A | / | / | #N/A | #N/A | #N/A | #N/A | /
2198 | 12:15 | / | / | 106.498 | 243.0521 | 287.1017 | #N/A | #N/A | / | / | #N/A | #N/A | #N/A | #N/A | /
2199 | 12:15 | / | / | 106.5555 | 242.9706 | 287.0878 | #N/A | #N/A | / | / | #N/A | #N/A | #N/A | #N/A | /
2200 | 12:15 | / | / | 106.6004 | 242.8807 | 287.0716 | #N/A | #N/A | / | / | #N/A | #N/A | #N/A | #N/A | /
2201 | 12:15 | / | / | 106.6402 | 242.8083 | 287.0524 | #N/A | #N/A | / | / | #N/A | #N/A | #N/A | #N/A | /
2202 | 12:15 | / | / | 106.6555 | 242.7313 | 287.0466 | #N/A | #N/A | / | / | #N/A | #N/A | #N/A | #N/A | /
2203 | 12:15 | / | / | 106.642 | 242.6824 | 287.0447 | #N/A | #N/A | / | / | #N/A | #N/A | #N/A | #N/A | /
2204 | 12:15 | / | / | 106.6595 | 242.641 | 287.0308 | #N/A | #N/A | / | / | #N/A | #N/A | #N/A | #N/A | /
2205 | 12:15 | / | / | 106.6635 | 242.5856 | 287.0125 | #N/A | #N/A | / | / | #N/A | #N/A | #N/A | #N/A | /
2206 | 12:15 | / | / | / | / | / | #N/A | #N/A | / | / | #N/A | #N/A | #N/A | #N/A | /
2207 | 12:15 | / | / | / | / | / | #N/A | #N/A | / | / | #N/A | #N/A | #N/A | #N/A | /
2208 | 12:15 | / | / | / | / | / | #N/A | #N/A | / | / | #N/A | #N/A | #N/A | #N/A | /
2209 | 12:15 | / | / | / | / | / | #N/A | #N/A | / | / | #N/A | #N/A | #N/A | #N/A | /
2210 | 12:15 | / | / | / | / | / | #N/A | #N/A | / | / | #N/A | #N/A | #N/A | #N/A | /
2211 | 12:15 | / | / | / | / | / | #N/A | #N/A | / | / | #N/A | #N/A | #N/A | #N/A | /
2212 | 12:15 | / | / | / | / | / | #N/A | #N/A | / | / | #N/A | #N/A | #N/A | #N/A | /
2213 | 12:15 | / | / | / | / | / | #N/A | #N/A | / | / | #N/A | #N/A | #N/A | #N/A | /
2214 | 12:15 | / | / | / | / | / | #N/A | #N/A | / | / | #N/A | #N/A | #N/A | #N/A | /
2215 | 12:15 | / | / | / | / | / | #N/A | #N/A | / | / | #N/A | #N/A | #N/A | #N/A | /
2216 | 12:15 | / | / | / | / | / | #N/A | #N/A | / | / | #N/A | #N/A | #N/A | #N/A | /
2217 | 12:15 | / | / | / | / | / | #N/A | #N/A | / | / | #N/A | #N/A | #N/A | #N/A | /
2218 | 12:15 | / | / | / | / | / | #N/A | #N/A | / | / | #N/A | #N/A | #N/A | #N/A | /
2219 | 12:15 | / | / | / | / | / | #N/A | #N/A | / | / | #N/A | #N/A | #N/A | #N/A | /
2220 | 12:15 | / | / | / | / | / | #N/A | #N/A | / | / | #N/A | #N/A | #N/A | #N/A | /
2221 | 12:15 | / | / | / | / | / | #N/A | #N/A | / | / | #N/A | #N/A | #N/A | #N/A | /
2222 | 12:15 | / | / | / | / | / | #N/A | #N/A | / | / | #N/A | #N/A | #N/A | #N/A | /
2223 | 12:15 | / | / | / | / | / | #N/A | #N/A | / | / | #N/A | #N/A | #N/A | #N/A | /
2224 | 12:15 | / | / | / | / | / | #N/A | #N/A | / | / | #N/A | #N/A | #N/A | #N/A | /
2225 | 12:15 | / | / | / | / | / | #N/A | #N/A | / | / | #N/A | #N/A | #N/A | #N/A | /
2226 | 12:15 | / | / | / | / | / | #N/A | #N/A | / | / | #N/A | #N/A | #N/A | #N/A | /
2227 | 12:15 | / | / | / | / | / | #N/A | #N/A | / | / | #N/A | #N/A | #N/A | #N/A | /
2228 | 12:15 | / | / | / | / | / | #N/A | #N/A | / | / | #N/A | #N/A | #N/A | #N/A | /
2229 | 12:15 | / | / | / | / | / | #N/A | #N/A | / | / | #N/A | #N/A | #N/A | #N/A | /
2230 | 12:15 | / | / | / | / | / | #N/A | #N/A | / | / | #N/A | #N/A | #N/A | #N/A | /
2231 | 12:15 | / | / | / | / | / | #N/A | #N/A | / | / | #N/A | #N/A | #N/A | #N/A | /
2232 | 12:15 | / | / | / | / | / | #N/A | #N/A | / | / | #N/A | #N/A | #N/A | #N/A | /
2233 | 12:15 | / | / | / | / | / | #N/A | #N/A | / | / | #N/A | #N/A | #N/A | #N/A | /
2234 | 12:15 | / | / | / | / | / | #N/A | #N/A | / | / | #N/A | #N/A | #N/A | #N/A | /
2235 | 12:15 | / | / | / | / | / | #N/A | #N/A | / | / | #N/A | #N/A | #N/A | #N/A | /
2236 | 12:15 | / | / | / | / | / | #N/A | #N/A | / | / | #N/A | #N/A | #N/A | #N/A | /
2237 | 12:15 | / | / | / | / | / | #N/A | #N/A | / | / | #N/A | #N/A | #N/A | #N/A | /
2238 | 12:15 | / | / | / | / | / | #N/A | #N/A | / | / | #N/A | #N/A | #N/A | #N/A | /
2239 | 12:15 | / | / | / | / | / | #N/A | #N/A | / | / | #N/A | #N/A | #N/A | #N/A | /
2240 | 12:15 | / | / | / | / | / | #N/A | #N/A | / | / | #N/A | #N/A | #N/A | #N/A | /
2241 | 12:15 | / | / | / | / | / | #N/A | #N/A | / | / | #N/A | #N/A | #N/A | #N/A | /
2242 | 12:15 | / | / | / | / | / | #N/A | #N/A | / | / | #N/A | #N/A | #N/A | #N/A | /
2243 | 12:15 | / | / | / | / | / | #N/A | #N/A | / | / | #N/A | #N/A | #N/A | #N/A | /
2244 | 12:15 | / | / | / | / | / | #N/A | #N/A | / | / | #N/A | #N/A | #N/A | #N/A | /
2245 | 12:15 | / | / | / | / | / | #N/A | #N/A | / | / | #N/A | #N/A | #N/A | #N/A | /
2246 | 12:15 | / | / | / | / | / | #N/A | #N/A | / | / | #N/A | #N/A | #N/A | #N/A | /
2247 | 12:15 | / | / | / | / | / | #N/A | #N/A | / | / | #N/A | #N/A | #N/A | #N/A | /
2248 | 12:15 | / | / | / | / | / | #N/A | #N/A | / | / | #N/A | #N/A | #N/A | #N/A | /
2249 | 12:15 | / | / | / | / | / | #N/A | #N/A | / | / | #N/A | #N/A | #N/A | #N/A | /
2250 | 12:15 | / | / | / | / | / | #N/A | #N/A | / | / | #N/A | #N/A | #N/A | #N/A | /
2251 | 12:15 | / | / | / | / | / | #N/A | #N/A | / | / | #N/A | #N/A | #N/A | #N/A | /
2252 | 12:16 | / | / | / | / | / | #N/A | #N/A | / | / | #N/A | #N/A | #N/A | #N/A | /
2253 | 12:16 | / | / | / | / | / | #N/A | #N/A | / | / | #N/A | #N/A | #N/A | #N/A | /
2254 | 12:16 | / | / | / | / | / | #N/A | #N/A | / | / | #N/A | #N/A | #N/A | #N/A | /
2255 | 12:16 | / | / | / | / | / | #N/A | #N/A | / | / | #N/A | #N/A | #N/A | #N/A | /
2256 | 12:16 | / | / | / | / | / | #N/A | #N/A | / | / | #N/A | #N/A | #N/A | #N/A | /
2257 | 12:16 | / | / | / | / | / | #N/A | #N/A | / | / | #N/A | #N/A | #N/A | #N/A | /
2258 | 12:16 | / | / | / | / | / | #N/A | #N/A | / | / | #N/A | #N/A | #N/A | #N/A | /
2259 | 12:16 | / | / | / | / | / | #N/A | #N/A | / | / | #N/A | #N/A | #N/A | #N/A | /
2260 | 12:16 | / | / | / | / | / | #N/A | #N/A | / | / | #N/A | #N/A | #N/A | #N/A | /
2261 | 12:16 | / | / | / | / | / | #N/A | #N/A | / | / | #N/A | #N/A | #N/A | #N/A | /
2262 | 12:16 | / | / | / | / | / | #N/A | #N/A | / | / | #N/A | #N/A | #N/A | #N/A | /
2263 | 12:16 | / | / | / | / | / | #N/A | #N/A | / | / | #N/A | #N/A | #N/A | #N/A | /
2264 | 12:16 | / | / | / | / | / | #N/A | #N/A | / | / | #N/A | #N/A | #N/A | #N/A | /
2265 | 12:16 | / | / | / | / | / | #N/A | #N/A | / | / | #N/A | #N/A | #N/A | #N/A | /
2266 | 12:16 | / | / | / | / | / | #N/A | #N/A | / | / | #N/A | #N/A | #N/A | #N/A | /
2267 | 12:16 | / | / | / | / | / | #N/A | #N/A | / | / | #N/A | #N/A | #N/A | #N/A | /
2268 | 12:16 | / | / | / | / | / | #N/A | #N/A | / | / | #N/A | #N/A | #N/A | #N/A | /
2269 | 12:16 | / | / | / | / | / | #N/A | #N/A | / | / | #N/A | #N/A | #N/A | #N/A | /
2270 | 12:16 | / | / | / | / | / | #N/A | #N/A | / | / | #N/A | #N/A | #N/A | #N/A | /
2271 | 12:16 | / | / | / | / | / | #N/A | #N/A | / | / | #N/A | #N/A | #N/A | #N/A | /
2272 | 12:16 | / | / | / | / | / | #N/A | #N/A | / | / | #N/A | #N/A | #N/A | #N/A | /
2273 | 12:16 | / | / | / | / | / | #N/A | #N/A | / | / | #N/A | #N/A | #N/A | #N/A | /
2274 | 12:16 | / | / | / | / | / | #N/A | #N/A | / | / | #N/A | #N/A | #N/A | #N/A | /
2275 | 12:16 | / | / | / | / | / | #N/A | #N/A | / | / | #N/A | #N/A | #N/A | #N/A | /
2276 | 12:16 | / | / | / | / | / | #N/A | #N/A | / | / | #N/A | #N/A | #N/A | #N/A | /
2277 | 12:16 | / | / | / | / | / | #N/A | #N/A | / | / | #N/A | #N/A | #N/A | #N/A | /
2278 | 12:16 | / | / | / | / | / | #N/A | #N/A | / | / | #N/A | #N/A | #N/A | #N/A | /
2279 | 12:16 | / | / | / | / | / | #N/A | #N/A | / | / | #N/A | #N/A | #N/A | #N/A | /
2280 | 12:16 | / | / | / | / | / | #N/A | #N/A | / | / | #N/A | #N/A | #N/A | #N/A | /
2281 | 12:16 | / | / | / | / | / | #N/A | #N/A | / | / | #N/A | #N/A | #N/A | #N/A | /
2282 | 12:16 | / | / | / | / | / | #N/A | #N/A | / | / | #N/A | #N/A | #N/A | #N/A | /
2283 | 12:16 | / | / | / | / | / | #N/A | #N/A | / | / | #N/A | #N/A | #N/A | #N/A | /
2284 | 12:16 | / | / | / | / | / | #N/A | #N/A | / | / | #N/A | #N/A | #N/A | #N/A | /
2285 | 12:16 | / | / | / | / | / | #N/A | #N/A | / | / | #N/A | #N/A | #N/A | #N/A | /
2286 | 12:16 | / | / | / | / | / | #N/A | #N/A | / | / | #N/A | #N/A | #N/A | #N/A | /
2287 | 12:16 | / | / | / | / | / | #N/A | #N/A | / | / | #N/A | #N/A | #N/A | #N/A | /
2288 | 12:16 | / | / | / | / | / | #N/A | #N/A | / | / | #N/A | #N/A | #N/A | #N/A | /
2289 | 12:16 | / | / | / | / | / | #N/A | #N/A | / | / | #N/A | #N/A | #N/A | #N/A | /
2290 | 12:16 | / | / | / | / | / | #N/A | #N/A | / | / | #N/A | #N/A | #N/A | #N/A | /
2291 | 12:16 | / | / | / | / | / | #N/A | #N/A | / | / | #N/A | #N/A | #N/A | #N/A | /
2292 | 12:16 | / | / | / | / | / | #N/A | #N/A | / | / | #N/A | #N/A | #N/A | #N/A | /
2293 | 12:16 | / | / | / | / | / | #N/A | #N/A | / | / | #N/A | #N/A | #N/A | #N/A | /
2294 | 12:16 | / | / | / | / | / | #N/A | #N/A | / | / | #N/A | #N/A | #N/A | #N/A | /
2295 | 12:16 | / | / | / | / | / | #N/A | #N/A | / | / | #N/A | #N/A | #N/A | #N/A | /
2296 | 12:16 | / | / | / | / | / | #N/A | #N/A | / | / | #N/A | #N/A | #N/A | #N/A | /
2297 | 12:16 | / | / | / | / | / | #N/A | #N/A | / | / | #N/A | #N/A | #N/A | #N/A | /
2298 | 12:16 | / | / | / | / | / | #N/A | #N/A | / | / | #N/A | #N/A | #N/A | #N/A | /
2299 | 12:16 | / | / | / | / | / | #N/A | #N/A | / | / | #N/A | #N/A | #N/A | #N/A | /
2300 | 12:16 | / | / | / | / | / | #N/A | #N/A | / | / | #N/A | #N/A | #N/A | #N/A | /
2301 | 12:16 | / | / | / | / | / | #N/A | #N/A | / | / | #N/A | #N/A | #N/A | #N/A | /
2302 | 12:16 | / | / | / | / | / | #N/A | #N/A | / | / | #N/A | #N/A | #N/A | #N/A | /
2303 | 12:16 | / | / | / | / | / | #N/A | #N/A | / | / | #N/A | #N/A | #N/A | #N/A | /
2304 | 12:16 | / | / | / | / | / | #N/A | #N/A | / | / | #N/A | #N/A | #N/A | #N/A | /
2305 | 12:16 | / | / | / | / | / | #N/A | #N/A | / | / | #N/A | #N/A | #N/A | #N/A | /
2306 | 12:16 | / | / | / | / | / | #N/A | #N/A | / | / | #N/A | #N/A | #N/A | #N/A | /
2307 | 12:16 | / | / | / | / | / | #N/A | #N/A | / | / | #N/A | #N/A | #N/A | #N/A | /
2308 | 12:16 | / | / | / | / | / | #N/A | #N/A | / | / | #N/A | #N/A | #N/A | #N/A | /
2309 | 12:16 | / | / | / | / | / | #N/A | #N/A | / | / | #N/A | #N/A | #N/A | #N/A | /
2310 | 12:16 | / | / | / | / | / | #N/A | #N/A | / | / | #N/A | #N/A | #N/A | #N/A | /
2311 | 12:16 | / | / | / | / | / | #N/A | #N/A | / | / | #N/A | #N/A | #N/A | #N/A | /
2312 | 12:17 | / | / | / | / | / | #N/A | #N/A | / | / | #N/A | #N/A | #N/A | #N/A | /
2313 | 12:17 | / | / | / | / | / | #N/A | #N/A | / | / | #N/A | #N/A | #N/A | #N/A | /
2314 | 12:17 | / | / | / | / | / | #N/A | #N/A | / | / | #N/A | #N/A | #N/A | #N/A | /
2315 | 12:17 | / | / | / | / | / | #N/A | #N/A | / | / | #N/A | #N/A | #N/A | #N/A | /
2316 | 12:17 | / | / | / | / | / | #N/A | #N/A | / | / | #N/A | #N/A | #N/A | #N/A | /
2317 | 12:17 | / | / | / | / | / | #N/A | #N/A | / | / | #N/A | #N/A | #N/A | #N/A | /
2318 | 12:17 | / | / | / | / | / | #N/A | #N/A | / | / | #N/A | #N/A | #N/A | #N/A | /
2319 | 12:17 | / | / | / | / | / | #N/A | #N/A | / | / | #N/A | #N/A | #N/A | #N/A | /
2320 | 12:17 | / | / | / | / | / | #N/A | #N/A | / | / | #N/A | #N/A | #N/A | #N/A | /
2321 | 12:17 | / | / | / | / | / | #N/A | #N/A | / | / | #N/A | #N/A | #N/A | #N/A | /
2322 | 12:17 | / | / | / | / | / | #N/A | #N/A | / | / | #N/A | #N/A | #N/A | #N/A | /
2323 | 12:17 | / | / | / | / | / | #N/A | #N/A | / | / | #N/A | #N/A | #N/A | #N/A | /
2324 | 12:17 | / | / | / | / | / | #N/A | #N/A | / | / | #N/A | #N/A | #N/A | #N/A | /
2325 | 12:17 | / | / | / | / | / | #N/A | #N/A | / | / | #N/A | #N/A | #N/A | #N/A | /
2326 | 12:17 | / | / | / | / | / | #N/A | #N/A | / | / | #N/A | #N/A | #N/A | #N/A | /
2327 | 12:17 | / | / | / | / | / | #N/A | #N/A | / | / | #N/A | #N/A | #N/A | #N/A | /
2328 | 12:17 | / | / | / | / | / | #N/A | #N/A | / | / | #N/A | #N/A | #N/A | #N/A | /
2329 | 12:17 | / | / | / | / | / | #N/A | #N/A | / | / | #N/A | #N/A | #N/A | #N/A | /
2330 | 12:17 | / | / | / | / | / | #N/A | #N/A | / | / | #N/A | #N/A | #N/A | #N/A | /
2331 | 12:17 | / | / | / | / | / | #N/A | #N/A | / | / | #N/A | #N/A | #N/A | #N/A | /
2332 | 12:17 | / | / | / | / | / | #N/A | #N/A | / | / | #N/A | #N/A | #N/A | #N/A | /
2333 | 12:17 | / | / | / | / | / | #N/A | #N/A | / | / | #N/A | #N/A | #N/A | #N/A | /
2334 | 12:17 | / | / | / | / | / | #N/A | #N/A | / | / | #N/A | #N/A | #N/A | #N/A | /
2335 | 12:17 | / | / | / | / | / | #N/A | #N/A | / | / | #N/A | #N/A | #N/A | #N/A | /
2336 | 12:17 | / | / | / | / | / | #N/A | #N/A | / | / | #N/A | #N/A | #N/A | #N/A | /
2337 | 12:17 | / | / | / | / | / | #N/A | #N/A | / | / | #N/A | #N/A | #N/A | #N/A | /
2338 | 12:17 | / | / | / | / | / | #N/A | #N/A | / | / | #N/A | #N/A | #N/A | #N/A | /
2339 | 12:17 | / | / | / | / | / | #N/A | #N/A | / | / | #N/A | #N/A | #N/A | #N/A | /
2340 | 12:17 | / | / | / | / | / | #N/A | #N/A | / | / | #N/A | #N/A | #N/A | #N/A | /
2341 | 12:17 | / | / | / | / | / | #N/A | #N/A | / | / | #N/A | #N/A | #N/A | #N/A | /
2342 | 12:17 | / | / | / | / | / | #N/A | #N/A | / | / | #N/A | #N/A | #N/A | #N/A | /
2343 | 12:17 | / | / | / | / | / | #N/A | #N/A | / | / | #N/A | #N/A | #N/A | #N/A | /
2344 | 12:17 | / | / | / | / | / | #N/A | #N/A | / | / | #N/A | #N/A | #N/A | #N/A | /
2345 | 12:17 | / | / | / | / | / | #N/A | #N/A | / | / | #N/A | #N/A | #N/A | #N/A | /
2346 | 12:17 | / | / | / | / | / | #N/A | #N/A | / | / | #N/A | #N/A | #N/A | #N/A | /
2347 | 12:17 | / | / | / | / | / | #N/A | #N/A | / | / | #N/A | #N/A | #N/A | #N/A | /
2348 | 12:17 | / | / | / | / | / | #N/A | #N/A | / | / | #N/A | #N/A | #N/A | #N/A | /
2349 | 12:17 | / | / | / | / | / | #N/A | #N/A | / | / | #N/A | #N/A | #N/A | #N/A | /
2350 | 12:17 | / | / | / | / | / | #N/A | #N/A | / | / | #N/A | #N/A | #N/A | #N/A | /
2351 | 12:17 | / | / | / | / | / | #N/A | #N/A | / | / | #N/A | #N/A | #N/A | #N/A | /
2352 | 12:17 | / | / | / | / | / | #N/A | #N/A | / | / | #N/A | #N/A | #N/A | #N/A | /
2353 | 12:17 | / | / | / | / | / | #N/A | #N/A | / | / | #N/A | #N/A | #N/A | #N/A | /
2354 | 12:17 | / | / | / | / | / | #N/A | #N/A | / | / | #N/A | #N/A | #N/A | #N/A | /
2355 | 12:17 | / | / | / | / | / | #N/A | #N/A | / | / | #N/A | #N/A | #N/A | #N/A | /
2356 | 12:17 | / | / | / | / | / | #N/A | #N/A | / | / | #N/A | #N/A | #N/A | #N/A | /
2357 | 12:17 | / | / | / | / | / | #N/A | #N/A | / | / | #N/A | #N/A | #N/A | #N/A | /
2358 | 12:17 | / | / | / | / | / | #N/A | #N/A | / | / | #N/A | #N/A | #N/A | #N/A | /
2359 | 12:17 | / | / | / | / | / | #N/A | #N/A | / | / | #N/A | #N/A | #N/A | #N/A | /
2360 | 12:17 | / | / | / | / | / | #N/A | #N/A | / | / | #N/A | #N/A | #N/A | #N/A | /
2361 | 12:17 | / | / | / | / | / | #N/A | #N/A | / | / | #N/A | #N/A | #N/A | #N/A | /
2362 | 12:17 | / | / | / | / | / | #N/A | #N/A | / | / | #N/A | #N/A | #N/A | #N/A | /
2363 | 12:17 | / | / | / | / | / | #N/A | #N/A | / | / | #N/A | #N/A | #N/A | #N/A | /
2364 | 12:17 | / | / | / | / | / | #N/A | #N/A | / | / | #N/A | #N/A | #N/A | #N/A | /
2365 | 12:17 | / | / | / | / | / | #N/A | #N/A | / | / | #N/A | #N/A | #N/A | #N/A | /
2366 | 12:17 | / | / | / | / | / | #N/A | #N/A | / | / | #N/A | #N/A | #N/A | #N/A | /
2367 | 12:17 | / | / | / | / | / | #N/A | #N/A | / | / | #N/A | #N/A | #N/A | #N/A | /
2368 | 12:17 | / | / | / | / | / | #N/A | #N/A | / | / | #N/A | #N/A | #N/A | #N/A | /
2369 | 12:17 | / | / | / | / | / | #N/A | #N/A | / | / | #N/A | #N/A | #N/A | #N/A | /
2370 | 12:17 | / | / | / | / | / | #N/A | #N/A | / | / | #N/A | #N/A | #N/A | #N/A | /
2371 | 12:17 | / | / | / | / | / | #N/A | #N/A | / | / | #N/A | #N/A | #N/A | #N/A | /
2372 | 12:18 | / | / | / | / | / | #N/A | #N/A | / | / | #N/A | #N/A | #N/A | #N/A | /
2373 | 12:18 | / | / | / | / | / | #N/A | #N/A | / | / | #N/A | #N/A | #N/A | #N/A | /
2374 | 12:18 | / | / | / | / | / | #N/A | #N/A | / | / | #N/A | #N/A | #N/A | #N/A | /
2375 | 12:18 | / | / | / | / | / | #N/A | #N/A | / | / | #N/A | #N/A | #N/A | #N/A | /
2376 | 12:18 | / | / | / | / | / | #N/A | #N/A | / | / | #N/A | #N/A | #N/A | #N/A | /
2377 | 12:18 | / | / | / | / | / | #N/A | #N/A | / | / | #N/A | #N/A | #N/A | #N/A | /
2378 | 12:18 | / | / | / | / | / | #N/A | #N/A | / | / | #N/A | #N/A | #N/A | #N/A | /
2379 | 12:18 | / | / | / | / | / | #N/A | #N/A | / | / | #N/A | #N/A | #N/A | #N/A | /
2380 | 12:18 | / | / | / | / | / | #N/A | #N/A | / | / | #N/A | #N/A | #N/A | #N/A | /
2381 | 12:18 | / | / | / | / | / | #N/A | #N/A | / | / | #N/A | #N/A | #N/A | #N/A | /
2382 | 12:18 | / | / | / | / | / | #N/A | #N/A | / | / | #N/A | #N/A | #N/A | #N/A | /
2383 | 12:18 | / | / | / | / | / | #N/A | #N/A | / | / | #N/A | #N/A | #N/A | #N/A | /
2384 | 12:18 | / | / | / | / | / | #N/A | #N/A | / | / | #N/A | #N/A | #N/A | #N/A | /
2385 | 12:18 | / | / | / | / | / | #N/A | #N/A | / | / | #N/A | #N/A | #N/A | #N/A | /
2386 | 12:18 | / | / | / | / | / | #N/A | #N/A | / | / | #N/A | #N/A | #N/A | #N/A | /
2387 | 12:18 | / | / | / | / | / | #N/A | #N/A | / | / | #N/A | #N/A | #N/A | #N/A | /
2388 | 12:18 | / | / | / | / | / | #N/A | #N/A | / | / | #N/A | #N/A | #N/A | #N/A | /
2389 | 12:18 | / | / | / | / | / | #N/A | #N/A | / | / | #N/A | #N/A | #N/A | #N/A | /
2390 | 12:18 | / | / | / | / | / | #N/A | #N/A | / | / | #N/A | #N/A | #N/A | #N/A | /
2391 | 12:18 | / | / | / | / | / | #N/A | #N/A | / | / | #N/A | #N/A | #N/A | #N/A | /
2392 | 12:18 | / | / | / | / | / | #N/A | #N/A | / | / | #N/A | #N/A | #N/A | #N/A | /
2393 | 12:18 | / | / | / | / | / | #N/A | #N/A | / | / | #N/A | #N/A | #N/A | #N/A | /
2394 | 12:18 | / | / | / | / | / | #N/A | #N/A | / | / | #N/A | #N/A | #N/A | #N/A | /
2395 | 12:18 | / | / | / | / | / | #N/A | #N/A | / | / | #N/A | #N/A | #N/A | #N/A | /
2396 | 12:18 | / | / | / | / | / | #N/A | #N/A | / | / | #N/A | #N/A | #N/A | #N/A | /
2397 | 12:18 | / | / | / | / | / | #N/A | #N/A | / | / | #N/A | #N/A | #N/A | #N/A | /
2398 | 12:18 | / | / | / | / | / | #N/A | #N/A | / | / | #N/A | #N/A | #N/A | #N/A | /
2399 | 12:18 | / | / | / | / | / | #N/A | #N/A | / | / | #N/A | #N/A | #N/A | #N/A | /
2400 | 12:18 | / | / | / | / | / | #N/A | #N/A | / | / | #N/A | #N/A | #N/A | #N/A | /
2401 | 12:18 | / | / | / | / | / | #N/A | #N/A | / | / | #N/A | #N/A | #N/A | #N/A | /
2402 | 12:18 | / | / | / | / | / | #N/A | #N/A | / | / | #N/A | #N/A | #N/A | #N/A | /
2403 | 12:18 | / | / | / | / | / | #N/A | #N/A | / | / | #N/A | #N/A | #N/A | #N/A | /
2404 | 12:18 | / | / | / | / | / | #N/A | #N/A | / | / | #N/A | #N/A | #N/A | #N/A | /
2405 | 12:18 | / | / | / | / | / | #N/A | #N/A | / | / | #N/A | #N/A | #N/A | #N/A | /
2406 | 12:18 | / | / | / | / | / | #N/A | #N/A | / | / | #N/A | #N/A | #N/A | #N/A | /
2407 | 12:18 | / | / | / | / | / | #N/A | #N/A | / | / | #N/A | #N/A | #N/A | #N/A | /
2408 | 12:18 | / | / | / | / | / | #N/A | #N/A | / | / | #N/A | #N/A | #N/A | #N/A | /
2409 | 12:18 | / | / | / | / | / | #N/A | #N/A | / | / | #N/A | #N/A | #N/A | #N/A | /
2410 | 12:18 | / | / | / | / | / | #N/A | #N/A | / | / | #N/A | #N/A | #N/A | #N/A | /
2411 | 12:18 | / | / | / | / | / | #N/A | #N/A | / | / | #N/A | #N/A | #N/A | #N/A | /
2412 | 12:18 | / | / | / | / | / | #N/A | #N/A | / | / | #N/A | #N/A | #N/A | #N/A | /
2413 | 12:18 | / | / | / | / | / | #N/A | #N/A | / | / | #N/A | #N/A | #N/A | #N/A | /
2414 | 12:18 | / | / | / | / | / | #N/A | #N/A | / | / | #N/A | #N/A | #N/A | #N/A | /
2415 | 12:18 | / | / | / | / | / | #N/A | #N/A | / | / | #N/A | #N/A | #N/A | #N/A | /
2416 | 12:18 | / | / | / | / | / | #N/A | #N/A | / | / | #N/A | #N/A | #N/A | #N/A | /
2417 | 12:18 | / | / | / | / | / | #N/A | #N/A | / | / | #N/A | #N/A | #N/A | #N/A | /
2418 | 12:18 | / | / | / | / | / | #N/A | #N/A | / | / | #N/A | #N/A | #N/A | #N/A | /
2419 | 12:18 | / | / | / | / | / | #N/A | #N/A | / | / | #N/A | #N/A | #N/A | #N/A | /
2420 | 12:18 | / | / | / | / | / | #N/A | #N/A | / | / | #N/A | #N/A | #N/A | #N/A | /
2421 | 12:18 | / | / | / | / | / | #N/A | #N/A | / | / | #N/A | #N/A | #N/A | #N/A | /
2422 | 12:18 | / | / | / | / | / | #N/A | #N/A | / | / | #N/A | #N/A | #N/A | #N/A | /
2423 | 12:18 | / | / | / | / | / | #N/A | #N/A | / | / | #N/A | #N/A | #N/A | #N/A | /
2424 | 12:18 | / | / | / | / | / | #N/A | #N/A | / | / | #N/A | #N/A | #N/A | #N/A | /
2425 | 12:18 | / | / | / | / | / | #N/A | #N/A | / | / | #N/A | #N/A | #N/A | #N/A | /
2426 | 12:18 | / | / | / | / | / | #N/A | #N/A | / | / | #N/A | #N/A | #N/A | #N/A | /
2427 | 12:18 | / | / | / | / | / | #N/A | #N/A | / | / | #N/A | #N/A | #N/A | #N/A | /
2428 | 12:18 | / | / | / | / | / | #N/A | #N/A | / | / | #N/A | #N/A | #N/A | #N/A | /
2429 | 12:18 | / | / | / | / | / | #N/A | #N/A | / | / | #N/A | #N/A | #N/A | #N/A | /
2430 | 12:18 | / | / | / | / | / | #N/A | #N/A | / | / | #N/A | #N/A | #N/A | #N/A | /
2431 | 12:18 | / | / | / | / | / | #N/A | #N/A | / | / | #N/A | #N/A | #N/A | #N/A | /
2432 | 12:19 | / | / | / | / | / | #N/A | #N/A | / | / | #N/A | #N/A | #N/A | #N/A | /
2433 | 12:19 | / | / | / | / | / | #N/A | #N/A | / | / | #N/A | #N/A | #N/A | #N/A | /
2434 | 12:19 | / | / | / | / | / | #N/A | #N/A | / | / | #N/A | #N/A | #N/A | #N/A | /
2435 | 12:19 | / | / | / | / | / | #N/A | #N/A | / | / | #N/A | #N/A | #N/A | #N/A | /
2436 | 12:19 | / | / | / | / | / | #N/A | #N/A | / | / | #N/A | #N/A | #N/A | #N/A | /
2437 | 12:19 | / | / | / | / | / | #N/A | #N/A | / | / | #N/A | #N/A | #N/A | #N/A | /
2438 | 12:19 | / | / | / | / | / | #N/A | #N/A | / | / | #N/A | #N/A | #N/A | #N/A | /
2439 | 12:19 | / | / | / | / | / | #N/A | #N/A | / | / | #N/A | #N/A | #N/A | #N/A | /
2440 | 12:19 | / | / | / | / | / | #N/A | #N/A | / | / | #N/A | #N/A | #N/A | #N/A | /
2441 | 12:19 | / | / | / | / | / | #N/A | #N/A | / | / | #N/A | #N/A | #N/A | #N/A | /
2442 | 12:19 | / | / | / | / | / | #N/A | #N/A | / | / | #N/A | #N/A | #N/A | #N/A | /
2443 | 12:19 | / | / | / | / | / | #N/A | #N/A | / | / | #N/A | #N/A | #N/A | #N/A | /
2444 | 12:19 | / | / | / | / | / | #N/A | #N/A | / | / | #N/A | #N/A | #N/A | #N/A | /
2445 | 12:19 | / | / | / | / | / | #N/A | #N/A | / | / | #N/A | #N/A | #N/A | #N/A | /
2446 | 12:19 | / | / | / | / | / | #N/A | #N/A | / | / | #N/A | #N/A | #N/A | #N/A | /
2447 | 12:19 | / | / | / | / | / | #N/A | #N/A | / | / | #N/A | #N/A | #N/A | #N/A | /
2448 | 12:19 | / | / | / | / | / | #N/A | #N/A | / | / | #N/A | #N/A | #N/A | #N/A | /
2449 | 12:19 | / | / | / | / | / | #N/A | #N/A | / | / | #N/A | #N/A | #N/A | #N/A | /
2450 | 12:19 | / | / | / | / | / | #N/A | #N/A | / | / | #N/A | #N/A | #N/A | #N/A | /
2451 | 12:19 | / | / | / | / | / | #N/A | #N/A | / | / | #N/A | #N/A | #N/A | #N/A | /
2452 | 12:19 | / | / | / | / | / | #N/A | #N/A | / | / | #N/A | #N/A | #N/A | #N/A | /
2453 | 12:19 | / | / | / | / | / | #N/A | #N/A | / | / | #N/A | #N/A | #N/A | #N/A | /
2454 | 12:19 | / | / | / | / | / | #N/A | #N/A | / | / | #N/A | #N/A | #N/A | #N/A | /
2455 | 12:19 | / | / | / | / | / | #N/A | #N/A | / | / | #N/A | #N/A | #N/A | #N/A | /
2456 | 12:19 | / | / | / | / | / | #N/A | #N/A | / | / | #N/A | #N/A | #N/A | #N/A | /
2457 | 12:19 | / | / | / | / | / | #N/A | #N/A | / | / | #N/A | #N/A | #N/A | #N/A | /
2458 | 12:19 | / | / | / | / | / | #N/A | #N/A | / | / | #N/A | #N/A | #N/A | #N/A | /
2459 | 12:19 | / | / | / | / | / | #N/A | #N/A | / | / | #N/A | #N/A | #N/A | #N/A | /
2460 | 12:19 | / | / | / | / | / | #N/A | #N/A | / | / | #N/A | #N/A | #N/A | #N/A | /
2461 | 12:19 | / | / | / | / | / | #N/A | #N/A | / | / | #N/A | #N/A | #N/A | #N/A | /
2462 | 12:19 | / | / | / | / | / | #N/A | #N/A | / | / | #N/A | #N/A | #N/A | #N/A | /
2463 | 12:19 | / | / | / | / | / | #N/A | #N/A | / | / | #N/A | #N/A | #N/A | #N/A | /
2464 | 12:19 | / | / | / | / | / | #N/A | #N/A | / | / | #N/A | #N/A | #N/A | #N/A | /
2465 | 12:19 | / | / | / | / | / | #N/A | #N/A | / | / | #N/A | #N/A | #N/A | #N/A | /
2466 | 12:19 | / | / | / | / | / | #N/A | #N/A | / | / | #N/A | #N/A | #N/A | #N/A | /
2467 | 12:19 | / | / | / | / | / | #N/A | #N/A | / | / | #N/A | #N/A | #N/A | #N/A | /
2468 | 12:19 | / | / | / | / | / | #N/A | #N/A | / | / | #N/A | #N/A | #N/A | #N/A | /
2469 | 12:19 | / | / | / | / | / | #N/A | #N/A | / | / | #N/A | #N/A | #N/A | #N/A | /
2470 | 12:19 | / | / | / | / | / | #N/A | #N/A | / | / | #N/A | #N/A | #N/A | #N/A | /
2471 | 12:19 | / | / | / | / | / | #N/A | #N/A | / | / | #N/A | #N/A | #N/A | #N/A | /
2472 | 12:19 | / | / | / | / | / | #N/A | #N/A | / | / | #N/A | #N/A | #N/A | #N/A | /
2473 | 12:19 | / | / | / | / | / | #N/A | #N/A | / | / | #N/A | #N/A | #N/A | #N/A | /
2474 | 12:19 | / | / | / | / | / | #N/A | #N/A | / | / | #N/A | #N/A | #N/A | #N/A | /
2475 | 12:19 | / | / | / | / | / | #N/A | #N/A | / | / | #N/A | #N/A | #N/A | #N/A | /
2476 | 12:19 | / | / | / | / | / | #N/A | #N/A | / | / | #N/A | #N/A | #N/A | #N/A | /
2477 | 12:19 | / | / | / | / | / | #N/A | #N/A | / | / | #N/A | #N/A | #N/A | #N/A | /
2478 | 12:19 | / | / | / | / | / | #N/A | #N/A | / | / | #N/A | #N/A | #N/A | #N/A | /
2479 | 12:19 | / | / | / | / | / | #N/A | #N/A | / | / | #N/A | #N/A | #N/A | #N/A | /
2480 | 12:19 | / | / | / | / | / | #N/A | #N/A | / | / | #N/A | #N/A | #N/A | #N/A | /
2481 | 12:19 | / | / | / | / | / | #N/A | #N/A | / | / | #N/A | #N/A | #N/A | #N/A | /
2482 | 12:19 | / | / | / | / | / | #N/A | #N/A | / | / | #N/A | #N/A | #N/A | #N/A | /
2483 | 12:19 | / | / | / | / | / | #N/A | #N/A | / | / | #N/A | #N/A | #N/A | #N/A | /
2484 | 12:19 | / | / | / | / | / | #N/A | #N/A | / | / | #N/A | #N/A | #N/A | #N/A | /
2485 | 12:19 | / | / | / | / | / | #N/A | #N/A | / | / | #N/A | #N/A | #N/A | #N/A | /
2486 | 12:19 | / | / | / | / | / | #N/A | #N/A | / | / | #N/A | #N/A | #N/A | #N/A | /
2487 | 12:19 | / | / | / | / | / | #N/A | #N/A | / | / | #N/A | #N/A | #N/A | #N/A | /
2488 | 12:19 | / | / | / | / | / | #N/A | #N/A | / | / | #N/A | #N/A | #N/A | #N/A | /
2489 | 12:19 | / | / | / | / | / | #N/A | #N/A | / | / | #N/A | #N/A | #N/A | #N/A | /
2490 | 12:19 | / | / | / | / | / | #N/A | #N/A | / | / | #N/A | #N/A | #N/A | #N/A | /
2491 | 12:19 | / | / | / | / | / | #N/A | #N/A | / | / | #N/A | #N/A | #N/A | #N/A | /
2492 | 12:20 | / | / | / | / | / | #N/A | #N/A | / | / | #N/A | #N/A | #N/A | #N/A | /
2493 | 12:20 | / | / | / | / | / | #N/A | #N/A | / | / | #N/A | #N/A | #N/A | #N/A | /
2494 | 12:20 | / | / | / | / | / | #N/A | #N/A | / | / | #N/A | #N/A | #N/A | #N/A | /
2495 | 12:20 | / | / | / | / | / | #N/A | #N/A | / | / | #N/A | #N/A | #N/A | #N/A | /
2496 | 12:20 | / | / | / | / | / | #N/A | #N/A | / | / | #N/A | #N/A | #N/A | #N/A | /
2497 | 12:20 | / | / | / | / | / | #N/A | #N/A | / | / | #N/A | #N/A | #N/A | #N/A | /
2498 | 12:20 | / | / | / | / | / | #N/A | #N/A | / | / | #N/A | #N/A | #N/A | #N/A | /
2499 | 12:20 | / | / | / | / | / | #N/A | #N/A | / | / | #N/A | #N/A | #N/A | #N/A | /
2500 | 12:20 | / | / | / | / | / | #N/A | #N/A | / | / | #N/A | #N/A | #N/A | #N/A | /
2501 | 12:20 | / | / | / | / | / | #N/A | #N/A | / | / | #N/A | #N/A | #N/A | #N/A | /
2502 | 12:20 | / | / | / | / | / | #N/A | #N/A | / | / | #N/A | #N/A | #N/A | #N/A | /
2503 | 12:20 | / | / | / | / | / | #N/A | #N/A | / | / | #N/A | #N/A | #N/A | #N/A | /
2504 | 12:20 | / | / | / | / | / | #N/A | #N/A | / | / | #N/A | #N/A | #N/A | #N/A | /
2505 | 12:20 | / | / | / | / | / | #N/A | #N/A | / | / | #N/A | #N/A | #N/A | #N/A | /
2506 | 12:20 | / | / | / | / | / | #N/A | #N/A | / | / | #N/A | #N/A | #N/A | #N/A | /
2507 | 12:20 | / | / | / | / | / | #N/A | #N/A | / | / | #N/A | #N/A | #N/A | #N/A | /
2508 | 12:20 | / | / | / | / | / | #N/A | #N/A | / | / | #N/A | #N/A | #N/A | #N/A | /
2509 | 12:20 | / | / | / | / | / | #N/A | #N/A | / | / | #N/A | #N/A | #N/A | #N/A | /
2510 | 12:20 | / | / | / | / | / | #N/A | #N/A | / | / | #N/A | #N/A | #N/A | #N/A | /
2511 | 12:20 | / | / | / | / | / | #N/A | #N/A | / | / | #N/A | #N/A | #N/A | #N/A | /
2512 | 12:20 | / | / | / | / | / | #N/A | #N/A | / | / | #N/A | #N/A | #N/A | #N/A | /
2513 | 12:20 | / | / | / | / | / | #N/A | #N/A | / | / | #N/A | #N/A | #N/A | #N/A | /
2514 | 12:20 | / | / | / | / | / | #N/A | #N/A | / | / | #N/A | #N/A | #N/A | #N/A | /
2515 | 12:20 | / | / | / | / | / | #N/A | #N/A | / | / | #N/A | #N/A | #N/A | #N/A | /
2516 | 12:20 | / | / | / | / | / | #N/A | #N/A | / | / | #N/A | #N/A | #N/A | #N/A | /
2517 | 12:20 | / | / | / | / | / | #N/A | #N/A | / | / | #N/A | #N/A | #N/A | #N/A | /
2518 | 12:20 | / | / | / | / | / | #N/A | #N/A | / | / | #N/A | #N/A | #N/A | #N/A | /
2519 | 12:20 | / | / | / | / | / | #N/A | #N/A | / | / | #N/A | #N/A | #N/A | #N/A | /
2520 | 12:20 | / | / | / | / | / | #N/A | #N/A | / | / | #N/A | #N/A | #N/A | #N/A | /
2521 | 12:20 | / | / | / | / | / | #N/A | #N/A | / | / | #N/A | #N/A | #N/A | #N/A | /
2522 | 12:20 | / | / | / | / | / | #N/A | #N/A | / | / | #N/A | #N/A | #N/A | #N/A | /
2523 | 12:20 | / | / | / | / | / | #N/A | #N/A | / | / | #N/A | #N/A | #N/A | #N/A | /
2524 | 12:20 | / | / | / | / | / | #N/A | #N/A | / | / | #N/A | #N/A | #N/A | #N/A | /
2525 | 12:20 | / | / | / | / | / | #N/A | #N/A | / | / | #N/A | #N/A | #N/A | #N/A | /
2526 | 12:20 | / | / | / | / | / | #N/A | #N/A | / | / | #N/A | #N/A | #N/A | #N/A | /
2527 | 12:20 | / | / | / | / | / | #N/A | #N/A | / | / | #N/A | #N/A | #N/A | #N/A | /
2528 | 12:20 | / | / | / | / | / | #N/A | #N/A | / | / | #N/A | #N/A | #N/A | #N/A | /
2529 | 12:20 | / | / | / | / | / | #N/A | #N/A | / | / | #N/A | #N/A | #N/A | #N/A | /
2530 | 12:20 | / | / | / | / | / | #N/A | #N/A | / | / | #N/A | #N/A | #N/A | #N/A | /
2531 | 12:20 | / | / | / | / | / | #N/A | #N/A | / | / | #N/A | #N/A | #N/A | #N/A | /
2532 | 12:20 | / | / | / | / | / | #N/A | #N/A | / | / | #N/A | #N/A | #N/A | #N/A | /
2533 | 12:20 | / | / | / | / | / | #N/A | #N/A | / | / | #N/A | #N/A | #N/A | #N/A | /
2534 | 12:20 | / | / | / | / | / | #N/A | #N/A | / | / | #N/A | #N/A | #N/A | #N/A | /
2535 | 12:20 | / | / | / | / | / | #N/A | #N/A | / | / | #N/A | #N/A | #N/A | #N/A | /
2536 | 12:20 | / | / | / | / | / | #N/A | #N/A | / | / | #N/A | #N/A | #N/A | #N/A | /
2537 | 12:20 | / | / | / | / | / | #N/A | #N/A | / | / | #N/A | #N/A | #N/A | #N/A | /
2538 | 12:20 | / | / | / | / | / | #N/A | #N/A | / | / | #N/A | #N/A | #N/A | #N/A | /
2539 | 12:20 | / | / | / | / | / | #N/A | #N/A | / | / | #N/A | #N/A | #N/A | #N/A | /
2540 | 12:20 | / | / | / | / | / | #N/A | #N/A | / | / | #N/A | #N/A | #N/A | #N/A | /
2541 | 12:20 | / | / | / | / | / | #N/A | #N/A | / | / | #N/A | #N/A | #N/A | #N/A | /
2542 | 12:20 | / | / | / | / | / | #N/A | #N/A | / | / | #N/A | #N/A | #N/A | #N/A | /
2543 | 12:20 | / | / | / | / | / | #N/A | #N/A | / | / | #N/A | #N/A | #N/A | #N/A | /
2544 | 12:20 | / | / | / | / | / | #N/A | #N/A | / | / | #N/A | #N/A | #N/A | #N/A | /
2545 | 12:20 | / | / | / | / | / | #N/A | #N/A | / | / | #N/A | #N/A | #N/A | #N/A | /
2546 | 12:20 | / | / | / | / | / | #N/A | #N/A | / | / | #N/A | #N/A | #N/A | #N/A | /
2547 | 12:20 | / | / | / | / | / | #N/A | #N/A | / | / | #N/A | #N/A | #N/A | #N/A | /
2548 | 12:20 | / | / | / | / | / | #N/A | #N/A | / | / | #N/A | #N/A | #N/A | #N/A | /
2549 | 12:20 | / | / | / | / | / | #N/A | #N/A | / | / | #N/A | #N/A | #N/A | #N/A | /
2550 | 12:20 | / | / | / | / | / | #N/A | #N/A | / | / | #N/A | #N/A | #N/A | #N/A | /
2551 | 12:20 | / | / | / | / | / | #N/A | #N/A | / | / | #N/A | #N/A | #N/A | #N/A | /
2552 | 12:21 | / | / | / | / | / | #N/A | #N/A | / | / | #N/A | #N/A | #N/A | #N/A | /
2553 | 12:21 | / | / | / | / | / | #N/A | #N/A | / | / | #N/A | #N/A | #N/A | #N/A | /
2554 | 12:21 | / | / | / | / | / | #N/A | #N/A | / | / | #N/A | #N/A | #N/A | #N/A | /
2555 | 12:21 | / | / | / | / | / | #N/A | #N/A | / | / | #N/A | #N/A | #N/A | #N/A | /
2556 | 12:21 | / | / | / | / | / | #N/A | #N/A | / | / | #N/A | #N/A | #N/A | #N/A | /
2557 | 12:21 | / | / | / | / | / | #N/A | #N/A | / | / | #N/A | #N/A | #N/A | #N/A | /
2558 | 12:21 | / | / | / | / | / | #N/A | #N/A | / | / | #N/A | #N/A | #N/A | #N/A | /
2559 | 12:21 | / | / | / | / | / | #N/A | #N/A | / | / | #N/A | #N/A | #N/A | #N/A | /
2560 | 12:21 | / | / | / | / | / | #N/A | #N/A | / | / | #N/A | #N/A | #N/A | #N/A | /
2561 | 12:21 | / | / | / | / | / | #N/A | #N/A | / | / | #N/A | #N/A | #N/A | #N/A | /
2562 | 12:21 | / | / | / | / | / | #N/A | #N/A | / | / | #N/A | #N/A | #N/A | #N/A | /
2563 | 12:21 | / | / | / | / | / | #N/A | #N/A | / | / | #N/A | #N/A | #N/A | #N/A | /
2564 | 12:21 | / | / | / | / | / | #N/A | #N/A | / | / | #N/A | #N/A | #N/A | #N/A | /
2565 | 12:21 | / | / | / | / | / | #N/A | #N/A | / | / | #N/A | #N/A | #N/A | #N/A | /
2566 | 12:21 | / | / | / | / | / | #N/A | #N/A | / | / | #N/A | #N/A | #N/A | #N/A | /
2567 | 12:21 | / | / | / | / | / | #N/A | #N/A | / | / | #N/A | #N/A | #N/A | #N/A | /
2568 | 12:21 | / | / | / | / | / | #N/A | #N/A | / | / | #N/A | #N/A | #N/A | #N/A | /
2569 | 12:21 | / | / | / | / | / | #N/A | #N/A | / | / | #N/A | #N/A | #N/A | #N/A | /
2570 | 12:21 | / | / | / | / | / | #N/A | #N/A | / | / | #N/A | #N/A | #N/A | #N/A | /
2571 | 12:21 | / | / | / | / | / | #N/A | #N/A | / | / | #N/A | #N/A | #N/A | #N/A | /
2572 | 12:21 | / | / | / | / | / | #N/A | #N/A | / | / | #N/A | #N/A | #N/A | #N/A | /
2573 | 12:21 | / | / | / | / | / | #N/A | #N/A | / | / | #N/A | #N/A | #N/A | #N/A | /
2574 | 12:21 | / | / | / | / | / | #N/A | #N/A | / | / | #N/A | #N/A | #N/A | #N/A | /
2575 | 12:21 | / | / | / | / | / | #N/A | #N/A | / | / | #N/A | #N/A | #N/A | #N/A | /
2576 | 12:21 | / | / | / | / | / | #N/A | #N/A | / | / | #N/A | #N/A | #N/A | #N/A | /
2577 | 12:21 | / | / | / | / | / | #N/A | #N/A | / | / | #N/A | #N/A | #N/A | #N/A | /
2578 | 12:21 | / | / | / | / | / | #N/A | #N/A | / | / | #N/A | #N/A | #N/A | #N/A | /
2579 | 12:21 | / | / | / | / | / | #N/A | #N/A | / | / | #N/A | #N/A | #N/A | #N/A | /
2580 | 12:21 | / | / | / | / | / | #N/A | #N/A | / | / | #N/A | #N/A | #N/A | #N/A | /
2581 | 12:21 | / | / | / | / | / | #N/A | #N/A | / | / | #N/A | #N/A | #N/A | #N/A | /
2582 | 12:21 | / | / | / | / | / | #N/A | #N/A | / | / | #N/A | #N/A | #N/A | #N/A | /
2583 | 12:21 | / | / | / | / | / | #N/A | #N/A | / | / | #N/A | #N/A | #N/A | #N/A | /
2584 | 12:21 | / | / | / | / | / | #N/A | #N/A | / | / | #N/A | #N/A | #N/A | #N/A | /
2585 | 12:21 | / | / | / | / | / | #N/A | #N/A | / | / | #N/A | #N/A | #N/A | #N/A | /
2586 | 12:21 | / | / | / | / | / | #N/A | #N/A | / | / | #N/A | #N/A | #N/A | #N/A | /
2587 | 12:21 | / | / | / | / | / | #N/A | #N/A | / | / | #N/A | #N/A | #N/A | #N/A | /
2588 | 12:21 | / | / | / | / | / | #N/A | #N/A | / | / | #N/A | #N/A | #N/A | #N/A | /
2589 | 12:21 | / | / | / | / | / | #N/A | #N/A | / | / | #N/A | #N/A | #N/A | #N/A | /
2590 | 12:21 | / | / | / | / | / | #N/A | #N/A | / | / | #N/A | #N/A | #N/A | #N/A | /
2591 | 12:21 | / | / | / | / | / | #N/A | #N/A | / | / | #N/A | #N/A | #N/A | #N/A | /
2592 | 12:21 | / | / | / | / | / | #N/A | #N/A | / | / | #N/A | #N/A | #N/A | #N/A | /
2593 | 12:21 | / | / | / | / | / | #N/A | #N/A | / | / | #N/A | #N/A | #N/A | #N/A | /
2594 | 12:21 | / | / | / | / | / | #N/A | #N/A | / | / | #N/A | #N/A | #N/A | #N/A | /
2595 | 12:21 | / | / | / | / | / | #N/A | #N/A | / | / | #N/A | #N/A | #N/A | #N/A | /
2596 | 12:21 | / | / | / | / | / | #N/A | #N/A | / | / | #N/A | #N/A | #N/A | #N/A | /
2597 | 12:21 | / | / | / | / | / | #N/A | #N/A | / | / | #N/A | #N/A | #N/A | #N/A | /
2598 | 12:21 | / | / | / | / | / | #N/A | #N/A | / | / | #N/A | #N/A | #N/A | #N/A | /
2599 | 12:21 | / | / | / | / | / | #N/A | #N/A | / | / | #N/A | #N/A | #N/A | #N/A | /
2600 | 12:21 | / | / | / | / | / | #N/A | #N/A | / | / | #N/A | #N/A | #N/A | #N/A | /
2601 | 12:21 | / | / | / | / | / | #N/A | #N/A | / | / | #N/A | #N/A | #N/A | #N/A | /
2602 | 12:21 | / | / | / | / | / | #N/A | #N/A | / | / | #N/A | #N/A | #N/A | #N/A | /
2603 | 12:21 | / | / | / | / | / | #N/A | #N/A | / | / | #N/A | #N/A | #N/A | #N/A | /
2604 | 12:21 | / | / | / | / | / | #N/A | #N/A | / | / | #N/A | #N/A | #N/A | #N/A | /
2605 | 12:21 | / | / | / | / | / | #N/A | #N/A | / | / | #N/A | #N/A | #N/A | #N/A | /
2606 | 12:21 | / | / | / | / | / | #N/A | #N/A | / | / | #N/A | #N/A | #N/A | #N/A | /
2607 | 12:21 | / | / | / | / | / | #N/A | #N/A | / | / | #N/A | #N/A | #N/A | #N/A | /
2608 | 12:21 | / | / | / | / | / | #N/A | #N/A | / | / | #N/A | #N/A | #N/A | #N/A | /
2609 | 12:21 | / | / | / | / | / | #N/A | #N/A | / | / | #N/A | #N/A | #N/A | #N/A | /
2610 | 12:21 | / | / | / | / | / | #N/A | #N/A | / | / | #N/A | #N/A | #N/A | #N/A | /
2611 | 12:21 | / | / | / | / | / | #N/A | #N/A | / | / | #N/A | #N/A | #N/A | #N/A | /
2612 | 12:22 | / | / | / | / | / | #N/A | #N/A | / | / | #N/A | #N/A | #N/A | #N/A | /
2613 | 12:22 | / | / | / | / | / | #N/A | #N/A | / | / | #N/A | #N/A | #N/A | #N/A | /
2614 | 12:22 | / | / | / | / | / | #N/A | #N/A | / | / | #N/A | #N/A | #N/A | #N/A | /
2615 | 12:22 | / | / | / | / | / | #N/A | #N/A | / | / | #N/A | #N/A | #N/A | #N/A | /
2616 | 12:22 | / | / | / | / | / | #N/A | #N/A | / | / | #N/A | #N/A | #N/A | #N/A | /
2617 | 12:22 | / | / | / | / | / | #N/A | #N/A | / | / | #N/A | #N/A | #N/A | #N/A | /
2618 | 12:22 | / | / | / | / | / | #N/A | #N/A | / | / | #N/A | #N/A | #N/A | #N/A | /
2619 | 12:22 | / | / | / | / | / | #N/A | #N/A | / | / | #N/A | #N/A | #N/A | #N/A | /
2620 | 12:22 | / | / | / | / | / | #N/A | #N/A | / | / | #N/A | #N/A | #N/A | #N/A | /
2621 | 12:22 | / | / | / | / | / | #N/A | #N/A | / | / | #N/A | #N/A | #N/A | #N/A | /
2622 | 12:22 | / | / | / | / | / | #N/A | #N/A | / | / | #N/A | #N/A | #N/A | #N/A | /
2623 | 12:22 | / | / | / | / | / | #N/A | #N/A | / | / | #N/A | #N/A | #N/A | #N/A | /
2624 | 12:22 | / | / | / | / | / | #N/A | #N/A | / | / | #N/A | #N/A | #N/A | #N/A | /
2625 | 12:22 | / | / | / | / | / | #N/A | #N/A | / | / | #N/A | #N/A | #N/A | #N/A | /
2626 | 12:22 | / | / | / | / | / | #N/A | #N/A | / | / | #N/A | #N/A | #N/A | #N/A | /
2627 | 12:22 | / | / | / | / | / | #N/A | #N/A | / | / | #N/A | #N/A | #N/A | #N/A | /
2628 | 12:22 | / | / | / | / | / | #N/A | #N/A | / | / | #N/A | #N/A | #N/A | #N/A | /
2629 | 12:22 | / | / | / | / | / | #N/A | #N/A | / | / | #N/A | #N/A | #N/A | #N/A | /
2630 | 12:22 | / | / | / | / | / | #N/A | #N/A | / | / | #N/A | #N/A | #N/A | #N/A | /
2631 | 12:22 | / | / | / | / | / | #N/A | #N/A | / | / | #N/A | #N/A | #N/A | #N/A | /
2632 | 12:22 | / | / | / | / | / | #N/A | #N/A | / | / | #N/A | #N/A | #N/A | #N/A | /
2633 | 12:22 | / | / | / | / | / | #N/A | #N/A | / | / | #N/A | #N/A | #N/A | #N/A | /
2634 | 12:22 | / | / | / | / | / | #N/A | #N/A | / | / | #N/A | #N/A | #N/A | #N/A | /
2635 | 12:22 | / | / | / | / | / | #N/A | #N/A | / | / | #N/A | #N/A | #N/A | #N/A | /
2636 | 12:22 | / | / | / | / | / | #N/A | #N/A | / | / | #N/A | #N/A | #N/A | #N/A | /
2637 | 12:22 | / | / | / | / | / | #N/A | #N/A | / | / | #N/A | #N/A | #N/A | #N/A | /
2638 | 12:22 | / | / | / | / | / | #N/A | #N/A | / | / | #N/A | #N/A | #N/A | #N/A | /
2639 | 12:22 | / | / | / | / | / | #N/A | #N/A | / | / | #N/A | #N/A | #N/A | #N/A | /
2640 | 12:22 | / | / | / | / | / | #N/A | #N/A | / | / | #N/A | #N/A | #N/A | #N/A | /
2641 | 12:22 | / | / | / | / | / | #N/A | #N/A | / | / | #N/A | #N/A | #N/A | #N/A | /
2642 | 12:22 | / | / | / | / | / | #N/A | #N/A | / | / | #N/A | #N/A | #N/A | #N/A | /
2643 | 12:22 | / | / | / | / | / | #N/A | #N/A | / | / | #N/A | #N/A | #N/A | #N/A | /
2644 | 12:22 | / | / | / | / | / | #N/A | #N/A | / | / | #N/A | #N/A | #N/A | #N/A | /
2645 | 12:22 | / | / | / | / | / | #N/A | #N/A | / | / | #N/A | #N/A | #N/A | #N/A | /
2646 | 12:22 | / | / | / | / | / | #N/A | #N/A | / | / | #N/A | #N/A | #N/A | #N/A | /
2647 | 12:22 | / | / | / | / | / | #N/A | #N/A | / | / | #N/A | #N/A | #N/A | #N/A | /
2648 | 12:22 | / | / | / | / | / | #N/A | #N/A | / | / | #N/A | #N/A | #N/A | #N/A | /
2649 | 12:22 | / | / | / | / | / | #N/A | #N/A | / | / | #N/A | #N/A | #N/A | #N/A | /
2650 | 12:22 | / | / | / | / | / | #N/A | #N/A | / | / | #N/A | #N/A | #N/A | #N/A | /
2651 | 12:22 | / | / | / | / | / | #N/A | #N/A | / | / | #N/A | #N/A | #N/A | #N/A | /
2652 | 12:22 | / | / | / | / | / | #N/A | #N/A | / | / | #N/A | #N/A | #N/A | #N/A | /
2653 | 12:22 | / | / | / | / | / | #N/A | #N/A | / | / | #N/A | #N/A | #N/A | #N/A | /
2654 | 12:22 | / | / | / | / | / | #N/A | #N/A | / | / | #N/A | #N/A | #N/A | #N/A | /
2655 | 12:22 | / | / | / | / | / | #N/A | #N/A | / | / | #N/A | #N/A | #N/A | #N/A | /
2656 | 12:22 | / | / | / | / | / | #N/A | #N/A | / | / | #N/A | #N/A | #N/A | #N/A | /
2657 | 12:22 | / | / | / | / | / | #N/A | #N/A | / | / | #N/A | #N/A | #N/A | #N/A | /
2658 | 12:22 | / | / | / | / | / | #N/A | #N/A | / | / | #N/A | #N/A | #N/A | #N/A | /
2659 | 12:22 | / | / | / | / | / | #N/A | #N/A | / | / | #N/A | #N/A | #N/A | #N/A | /
2660 | 12:22 | / | / | / | / | / | #N/A | #N/A | / | / | #N/A | #N/A | #N/A | #N/A | /
2661 | 12:22 | / | / | / | / | / | #N/A | #N/A | / | / | #N/A | #N/A | #N/A | #N/A | /
2662 | 12:22 | / | / | / | / | / | #N/A | #N/A | / | / | #N/A | #N/A | #N/A | #N/A | /
2663 | 12:22 | / | / | / | / | / | #N/A | #N/A | / | / | #N/A | #N/A | #N/A | #N/A | /
2664 | 12:22 | / | / | / | / | / | #N/A | #N/A | / | / | #N/A | #N/A | #N/A | #N/A | /
2665 | 12:22 | / | / | / | / | / | #N/A | #N/A | / | / | #N/A | #N/A | #N/A | #N/A | /
2666 | 12:22 | / | / | / | / | / | #N/A | #N/A | / | / | #N/A | #N/A | #N/A | #N/A | /
2667 | 12:22 | / | / | / | / | / | #N/A | #N/A | / | / | #N/A | #N/A | #N/A | #N/A | /
2668 | 12:22 | / | / | / | / | / | #N/A | #N/A | / | / | #N/A | #N/A | #N/A | #N/A | /
2669 | 12:22 | / | / | / | / | / | #N/A | #N/A | / | / | #N/A | #N/A | #N/A | #N/A | /
2670 | 12:22 | / | / | / | / | / | #N/A | #N/A | / | / | #N/A | #N/A | #N/A | #N/A | /
2671 | 12:22 | / | / | / | / | / | #N/A | #N/A | / | / | #N/A | #N/A | #N/A | #N/A | /
2672 | 12:23 | / | / | / | / | / | #N/A | #N/A | / | / | #N/A | #N/A | #N/A | #N/A | /
2673 | 12:23 | / | / | / | / | / | #N/A | #N/A | / | / | #N/A | #N/A | #N/A | #N/A | /
2674 | 12:23 | / | / | / | / | / | #N/A | #N/A | / | / | #N/A | #N/A | #N/A | #N/A | /
2675 | 12:23 | / | / | / | / | / | #N/A | #N/A | / | / | #N/A | #N/A | #N/A | #N/A | /
2676 | 12:23 | / | / | / | / | / | #N/A | #N/A | / | / | #N/A | #N/A | #N/A | #N/A | /
2677 | 12:23 | / | / | / | / | / | #N/A | #N/A | / | / | #N/A | #N/A | #N/A | #N/A | /
2678 | 12:23 | / | / | / | / | / | #N/A | #N/A | / | / | #N/A | #N/A | #N/A | #N/A | /
2679 | 12:23 | / | / | / | / | / | #N/A | #N/A | / | / | #N/A | #N/A | #N/A | #N/A | /
2680 | 12:23 | / | / | / | / | / | #N/A | #N/A | / | / | #N/A | #N/A | #N/A | #N/A | /
2681 | 12:23 | / | / | / | / | / | #N/A | #N/A | / | / | #N/A | #N/A | #N/A | #N/A | /
2682 | 12:23 | / | / | / | / | / | #N/A | #N/A | / | / | #N/A | #N/A | #N/A | #N/A | /
2683 | 12:23 | / | / | / | / | / | #N/A | #N/A | / | / | #N/A | #N/A | #N/A | #N/A | /
2684 | 12:23 | / | / | / | / | / | #N/A | #N/A | / | / | #N/A | #N/A | #N/A | #N/A | /
2685 | 12:23 | / | / | / | / | / | #N/A | #N/A | / | / | #N/A | #N/A | #N/A | #N/A | /
2686 | 12:23 | / | / | / | / | / | #N/A | #N/A | / | / | #N/A | #N/A | #N/A | #N/A | /
2687 | 12:23 | / | / | / | / | / | #N/A | #N/A | / | / | #N/A | #N/A | #N/A | #N/A | /
2688 | 12:23 | / | / | / | / | / | #N/A | #N/A | / | / | #N/A | #N/A | #N/A | #N/A | /
2689 | 12:23 | / | / | / | / | / | #N/A | #N/A | / | / | #N/A | #N/A | #N/A | #N/A | /
2690 | 12:23 | / | / | / | / | / | #N/A | #N/A | / | / | #N/A | #N/A | #N/A | #N/A | /
2691 | 12:23 | / | / | / | / | / | #N/A | #N/A | / | / | #N/A | #N/A | #N/A | #N/A | /
2692 | 12:23 | / | / | / | / | / | #N/A | #N/A | / | / | #N/A | #N/A | #N/A | #N/A | /
2693 | 12:23 | / | / | / | / | / | #N/A | #N/A | / | / | #N/A | #N/A | #N/A | #N/A | /
2694 | 12:23 | / | / | / | / | / | #N/A | #N/A | / | / | #N/A | #N/A | #N/A | #N/A | /
2695 | 12:23 | / | / | / | / | / | #N/A | #N/A | / | / | #N/A | #N/A | #N/A | #N/A | /
2696 | 12:23 | / | / | / | / | / | #N/A | #N/A | / | / | #N/A | #N/A | #N/A | #N/A | /
2697 | 12:23 | / | / | / | / | / | #N/A | #N/A | / | / | #N/A | #N/A | #N/A | #N/A | /
2698 | 12:23 | / | / | / | / | / | #N/A | #N/A | / | / | #N/A | #N/A | #N/A | #N/A | /
2699 | 12:23 | / | / | / | / | / | #N/A | #N/A | / | / | #N/A | #N/A | #N/A | #N/A | /
2700 | 12:23 | / | / | / | / | / | #N/A | #N/A | / | / | #N/A | #N/A | #N/A | #N/A | /
2701 | 12:23 | / | / | / | / | / | #N/A | #N/A | / | / | #N/A | #N/A | #N/A | #N/A | /
2702 | 12:23 | / | / | / | / | / | #N/A | #N/A | / | / | #N/A | #N/A | #N/A | #N/A | /
2703 | 12:23 | / | / | / | / | / | #N/A | #N/A | / | / | #N/A | #N/A | #N/A | #N/A | /
2704 | 12:23 | / | / | / | / | / | #N/A | #N/A | / | / | #N/A | #N/A | #N/A | #N/A | /
2705 | 12:23 | / | / | / | / | / | #N/A | #N/A | / | / | #N/A | #N/A | #N/A | #N/A | /
2706 | 12:23 | / | / | / | / | / | #N/A | #N/A | / | / | #N/A | #N/A | #N/A | #N/A | /
2707 | 12:23 | / | / | / | / | / | #N/A | #N/A | / | / | #N/A | #N/A | #N/A | #N/A | /
2708 | 12:23 | / | / | / | / | / | #N/A | #N/A | / | / | #N/A | #N/A | #N/A | #N/A | /
2709 | 12:23 | / | / | / | / | / | #N/A | #N/A | / | / | #N/A | #N/A | #N/A | #N/A | /
2710 | 12:23 | / | / | / | / | / | #N/A | #N/A | / | / | #N/A | #N/A | #N/A | #N/A | /
2711 | 12:23 | / | / | / | / | / | #N/A | #N/A | / | / | #N/A | #N/A | #N/A | #N/A | /
2712 | 12:23 | / | / | / | / | / | #N/A | #N/A | / | / | #N/A | #N/A | #N/A | #N/A | /
2713 | 12:23 | / | / | / | / | / | #N/A | #N/A | / | / | #N/A | #N/A | #N/A | #N/A | /
2714 | 12:23 | / | / | / | / | / | #N/A | #N/A | / | / | #N/A | #N/A | #N/A | #N/A | /
2715 | 12:23 | / | / | / | / | / | #N/A | #N/A | / | / | #N/A | #N/A | #N/A | #N/A | /
2716 | 12:23 | / | / | / | / | / | #N/A | #N/A | / | / | #N/A | #N/A | #N/A | #N/A | /
2717 | 12:23 | / | / | / | / | / | #N/A | #N/A | / | / | #N/A | #N/A | #N/A | #N/A | /
2718 | 12:23 | / | / | / | / | / | #N/A | #N/A | / | / | #N/A | #N/A | #N/A | #N/A | /
2719 | 12:23 | / | / | / | / | / | #N/A | #N/A | / | / | #N/A | #N/A | #N/A | #N/A | /
2720 | 12:23 | / | / | / | / | / | #N/A | #N/A | / | / | #N/A | #N/A | #N/A | #N/A | /
2721 | 12:23 | / | / | / | / | / | #N/A | #N/A | / | / | #N/A | #N/A | #N/A | #N/A | /
2722 | 12:23 | / | / | / | / | / | #N/A | #N/A | / | / | #N/A | #N/A | #N/A | #N/A | /
2723 | 12:23 | / | / | / | / | / | #N/A | #N/A | / | / | #N/A | #N/A | #N/A | #N/A | /
2724 | 12:23 | / | / | / | / | / | #N/A | #N/A | / | / | #N/A | #N/A | #N/A | #N/A | /
2725 | 12:23 | / | / | / | / | / | #N/A | #N/A | / | / | #N/A | #N/A | #N/A | #N/A | /
2726 | 12:23 | / | / | / | / | / | #N/A | #N/A | / | / | #N/A | #N/A | #N/A | #N/A | /
2727 | 12:23 | / | / | / | / | / | #N/A | #N/A | / | / | #N/A | #N/A | #N/A | #N/A | /
2728 | 12:23 | / | / | / | / | / | #N/A | #N/A | / | / | #N/A | #N/A | #N/A | #N/A | /
2729 | 12:23 | / | / | / | / | / | #N/A | #N/A | / | / | #N/A | #N/A | #N/A | #N/A | /
2730 | 12:23 | / | / | / | / | / | #N/A | #N/A | / | / | #N/A | #N/A | #N/A | #N/A | /
2731 | 12:23 | / | / | / | / | / | #N/A | #N/A | / | / | #N/A | #N/A | #N/A | #N/A | /
2732 | 12:24 | / | / | / | / | / | #N/A | #N/A | / | / | #N/A | #N/A | #N/A | #N/A | /
2733 | 12:24 | / | / | / | / | / | #N/A | #N/A | / | / | #N/A | #N/A | #N/A | #N/A | /
2734 | 12:24 | / | / | / | / | / | #N/A | #N/A | / | / | #N/A | #N/A | #N/A | #N/A | /
2735 | 12:24 | / | / | / | / | / | #N/A | #N/A | / | / | #N/A | #N/A | #N/A | #N/A | /
2736 | 12:24 | / | / | / | / | / | #N/A | #N/A | / | / | #N/A | #N/A | #N/A | #N/A | /
2737 | 12:24 | / | / | / | / | / | #N/A | #N/A | / | / | #N/A | #N/A | #N/A | #N/A | /
2738 | 12:24 | / | / | / | / | / | #N/A | #N/A | / | / | #N/A | #N/A | #N/A | #N/A | /
2739 | 12:24 | / | / | / | / | / | #N/A | #N/A | / | / | #N/A | #N/A | #N/A | #N/A | /
2740 | 12:24 | / | / | / | / | / | #N/A | #N/A | / | / | #N/A | #N/A | #N/A | #N/A | /
2741 | 12:24 | / | / | / | / | / | #N/A | #N/A | / | / | #N/A | #N/A | #N/A | #N/A | /
2742 | 12:24 | / | / | / | / | / | #N/A | #N/A | / | / | #N/A | #N/A | #N/A | #N/A | /
2743 | 12:24 | / | / | / | / | / | #N/A | #N/A | / | / | #N/A | #N/A | #N/A | #N/A | /
2744 | 12:24 | / | / | / | / | / | #N/A | #N/A | / | / | #N/A | #N/A | #N/A | #N/A | /
2745 | 12:24 | / | / | / | / | / | #N/A | #N/A | / | / | #N/A | #N/A | #N/A | #N/A | /
2746 | 12:24 | / | / | / | / | / | #N/A | #N/A | / | / | #N/A | #N/A | #N/A | #N/A | /
2747 | 12:24 | / | / | / | / | / | #N/A | #N/A | / | / | #N/A | #N/A | #N/A | #N/A | /
2748 | 12:24 | / | / | / | / | / | #N/A | #N/A | / | / | #N/A | #N/A | #N/A | #N/A | /
2749 | 12:24 | / | / | / | / | / | #N/A | #N/A | / | / | #N/A | #N/A | #N/A | #N/A | /
2750 | 12:24 | / | / | / | / | / | #N/A | #N/A | / | / | #N/A | #N/A | #N/A | #N/A | /
2751 | 12:24 | / | / | / | / | / | #N/A | #N/A | / | / | #N/A | #N/A | #N/A | #N/A | /
2752 | 12:24 | / | / | / | / | / | #N/A | #N/A | / | / | #N/A | #N/A | #N/A | #N/A | /
2753 | 12:24 | / | / | / | / | / | #N/A | #N/A | / | / | #N/A | #N/A | #N/A | #N/A | /
2754 | 12:24 | / | / | / | / | / | #N/A | #N/A | / | / | #N/A | #N/A | #N/A | #N/A | /
2755 | 12:24 | / | / | / | / | / | #N/A | #N/A | / | / | #N/A | #N/A | #N/A | #N/A | /
2756 | 12:24 | / | / | / | / | / | #N/A | #N/A | / | / | #N/A | #N/A | #N/A | #N/A | /
2757 | 12:24 | / | / | / | / | / | #N/A | #N/A | / | / | #N/A | #N/A | #N/A | #N/A | /
2758 | 12:24 | / | / | / | / | / | #N/A | #N/A | / | / | #N/A | #N/A | #N/A | #N/A | /
2759 | 12:24 | / | / | / | / | / | #N/A | #N/A | / | / | #N/A | #N/A | #N/A | #N/A | /
2760 | 12:24 | / | / | / | / | / | #N/A | #N/A | / | / | #N/A | #N/A | #N/A | #N/A | /
2761 | 12:24 | / | / | / | / | / | #N/A | #N/A | / | / | #N/A | #N/A | #N/A | #N/A | /
2762 | 12:24 | / | / | / | / | / | #N/A | #N/A | / | / | #N/A | #N/A | #N/A | #N/A | /
2763 | 12:24 | / | / | / | / | / | #N/A | #N/A | / | / | #N/A | #N/A | #N/A | #N/A | /
2764 | 12:24 | / | / | / | / | / | #N/A | #N/A | / | / | #N/A | #N/A | #N/A | #N/A | /
2765 | 12:24 | / | / | / | / | / | #N/A | #N/A | / | / | #N/A | #N/A | #N/A | #N/A | /
2766 | 12:24 | / | / | / | / | / | #N/A | #N/A | / | / | #N/A | #N/A | #N/A | #N/A | /
2767 | 12:24 | / | / | / | / | / | #N/A | #N/A | / | / | #N/A | #N/A | #N/A | #N/A | /
2768 | 12:24 | / | / | / | / | / | #N/A | #N/A | / | / | #N/A | #N/A | #N/A | #N/A | /
2769 | 12:24 | / | / | / | / | / | #N/A | #N/A | / | / | #N/A | #N/A | #N/A | #N/A | /
2770 | 12:24 | / | / | / | / | / | #N/A | #N/A | / | / | #N/A | #N/A | #N/A | #N/A | /
2771 | 12:24 | / | / | / | / | / | #N/A | #N/A | / | / | #N/A | #N/A | #N/A | #N/A | /
2772 | 12:24 | / | / | / | / | / | #N/A | #N/A | / | / | #N/A | #N/A | #N/A | #N/A | /
2773 | 12:24 | / | / | / | / | / | #N/A | #N/A | / | / | #N/A | #N/A | #N/A | #N/A | /
2774 | 12:24 | / | / | / | / | / | #N/A | #N/A | / | / | #N/A | #N/A | #N/A | #N/A | /
2775 | 12:24 | / | / | / | / | / | #N/A | #N/A | / | / | #N/A | #N/A | #N/A | #N/A | /
2776 | 12:24 | / | / | / | / | / | #N/A | #N/A | / | / | #N/A | #N/A | #N/A | #N/A | /
2777 | 12:24 | / | / | / | / | / | #N/A | #N/A | / | / | #N/A | #N/A | #N/A | #N/A | /
2778 | 12:24 | / | / | / | / | / | #N/A | #N/A | / | / | #N/A | #N/A | #N/A | #N/A | /
2779 | 12:24 | / | / | / | / | / | #N/A | #N/A | / | / | #N/A | #N/A | #N/A | #N/A | /
2780 | 12:24 | / | / | / | / | / | #N/A | #N/A | / | / | #N/A | #N/A | #N/A | #N/A | /
2781 | 12:24 | / | / | / | / | / | #N/A | #N/A | / | / | #N/A | #N/A | #N/A | #N/A | /
2782 | 12:24 | / | / | / | / | / | #N/A | #N/A | / | / | #N/A | #N/A | #N/A | #N/A | /
2783 | 12:24 | / | / | / | / | / | #N/A | #N/A | / | / | #N/A | #N/A | #N/A | #N/A | /
2784 | 12:24 | / | / | / | / | / | #N/A | #N/A | / | / | #N/A | #N/A | #N/A | #N/A | /
2785 | 12:24 | / | / | / | / | / | #N/A | #N/A | / | / | #N/A | #N/A | #N/A | #N/A | /
2786 | 12:24 | / | / | / | / | / | #N/A | #N/A | / | / | #N/A | #N/A | #N/A | #N/A | /
2787 | 12:24 | / | / | / | / | / | #N/A | #N/A | / | / | #N/A | #N/A | #N/A | #N/A | /
2788 | 12:24 | / | / | / | / | / | #N/A | #N/A | / | / | #N/A | #N/A | #N/A | #N/A | /
2789 | 12:24 | / | / | / | / | / | #N/A | #N/A | / | / | #N/A | #N/A | #N/A | #N/A | /
2790 | 12:24 | / | / | / | / | / | #N/A | #N/A | / | / | #N/A | #N/A | #N/A | #N/A | /
2791 | 12:24 | / | / | / | / | / | #N/A | #N/A | / | / | #N/A | #N/A | #N/A | #N/A | /
2792 | 12:25 | / | / | / | / | / | #N/A | #N/A | / | / | #N/A | #N/A | #N/A | #N/A | /
2793 | 12:25 | / | / | / | / | / | #N/A | #N/A | / | / | #N/A | #N/A | #N/A | #N/A | /
2794 | 12:25 | / | / | / | / | / | #N/A | #N/A | / | / | #N/A | #N/A | #N/A | #N/A | /
2795 | 12:25 | / | / | / | / | / | #N/A | #N/A | / | / | #N/A | #N/A | #N/A | #N/A | /
2796 | 12:25 | / | / | / | / | / | #N/A | #N/A | / | / | #N/A | #N/A | #N/A | #N/A | /
2797 | 12:25 | / | / | / | / | / | #N/A | #N/A | / | / | #N/A | #N/A | #N/A | #N/A | /
2798 | 12:25 | / | / | / | / | / | #N/A | #N/A | / | / | #N/A | #N/A | #N/A | #N/A | /
2799 | 12:25 | / | / | / | / | / | #N/A | #N/A | / | / | #N/A | #N/A | #N/A | #N/A | /
2800 | 12:25 | / | / | / | / | / | #N/A | #N/A | / | / | #N/A | #N/A | #N/A | #N/A | /
2801 | 12:25 | / | / | / | / | / | #N/A | #N/A | / | / | #N/A | #N/A | #N/A | #N/A | /
2802 | 12:25 | / | / | / | / | / | #N/A | #N/A | / | / | #N/A | #N/A | #N/A | #N/A | /
2803 | 12:25 | / | / | / | / | / | #N/A | #N/A | / | / | #N/A | #N/A | #N/A | #N/A | /
2804 | 12:25 | / | / | / | / | / | #N/A | #N/A | / | / | #N/A | #N/A | #N/A | #N/A | /
2805 | 12:25 | / | / | / | / | / | #N/A | #N/A | / | / | #N/A | #N/A | #N/A | #N/A | /
2806 | 12:25 | / | / | / | / | / | #N/A | #N/A | / | / | #N/A | #N/A | #N/A | #N/A | /
2807 | 12:25 | / | / | / | / | / | #N/A | #N/A | / | / | #N/A | #N/A | #N/A | #N/A | /
2808 | 12:25 | / | / | / | / | / | #N/A | #N/A | / | / | #N/A | #N/A | #N/A | #N/A | /
2809 | 12:25 | / | / | / | / | / | #N/A | #N/A | / | / | #N/A | #N/A | #N/A | #N/A | /
2810 | 12:25 | / | / | / | / | / | #N/A | #N/A | / | / | #N/A | #N/A | #N/A | #N/A | /
2811 | 12:25 | / | / | / | / | / | #N/A | #N/A | / | / | #N/A | #N/A | #N/A | #N/A | /
2812 | 12:25 | / | / | / | / | / | #N/A | #N/A | / | / | #N/A | #N/A | #N/A | #N/A | /
2813 | 12:25 | / | / | / | / | / | #N/A | #N/A | / | / | #N/A | #N/A | #N/A | #N/A | /
2814 | 12:25 | / | / | / | / | / | #N/A | #N/A | / | / | #N/A | #N/A | #N/A | #N/A | /
2815 | 12:25 | / | / | / | / | / | #N/A | #N/A | / | / | #N/A | #N/A | #N/A | #N/A | /
2816 | 12:25 | / | / | / | / | / | #N/A | #N/A | / | / | #N/A | #N/A | #N/A | #N/A | /
2817 | 12:25 | / | / | / | / | / | #N/A | #N/A | / | / | #N/A | #N/A | #N/A | #N/A | /
2818 | 12:25 | / | / | / | / | / | #N/A | #N/A | / | / | #N/A | #N/A | #N/A | #N/A | /
2819 | 12:25 | / | / | / | / | / | #N/A | #N/A | / | / | #N/A | #N/A | #N/A | #N/A | /
2820 | 12:25 | / | / | / | / | / | #N/A | #N/A | / | / | #N/A | #N/A | #N/A | #N/A | /
2821 | 12:25 | / | / | / | / | / | #N/A | #N/A | / | / | #N/A | #N/A | #N/A | #N/A | /
2822 | 12:25 | / | / | / | / | / | #N/A | #N/A | / | / | #N/A | #N/A | #N/A | #N/A | /
2823 | 12:25 | / | / | / | / | / | #N/A | #N/A | / | / | #N/A | #N/A | #N/A | #N/A | /
2824 | 12:25 | / | / | / | / | / | #N/A | #N/A | / | / | #N/A | #N/A | #N/A | #N/A | /
2825 | 12:25 | / | / | / | / | / | #N/A | #N/A | / | / | #N/A | #N/A | #N/A | #N/A | /
2826 | 12:25 | / | / | / | / | / | #N/A | #N/A | / | / | #N/A | #N/A | #N/A | #N/A | /
2827 | 12:25 | / | / | / | / | / | #N/A | #N/A | / | / | #N/A | #N/A | #N/A | #N/A | /
2828 | 12:25 | / | / | / | / | / | #N/A | #N/A | / | / | #N/A | #N/A | #N/A | #N/A | /
2829 | 12:25 | / | / | / | / | / | #N/A | #N/A | / | / | #N/A | #N/A | #N/A | #N/A | /
2830 | 12:25 | / | / | / | / | / | #N/A | #N/A | / | / | #N/A | #N/A | #N/A | #N/A | /
2831 | 12:25 | / | / | / | / | / | #N/A | #N/A | / | / | #N/A | #N/A | #N/A | #N/A | /
2832 | 12:25 | / | / | / | / | / | #N/A | #N/A | / | / | #N/A | #N/A | #N/A | #N/A | /
2833 | 12:25 | / | / | / | / | / | #N/A | #N/A | / | / | #N/A | #N/A | #N/A | #N/A | /
2834 | 12:25 | / | / | / | / | / | #N/A | #N/A | / | / | #N/A | #N/A | #N/A | #N/A | /
2835 | 12:25 | / | / | / | / | / | #N/A | #N/A | / | / | #N/A | #N/A | #N/A | #N/A | /
2836 | 12:25 | / | / | / | / | / | #N/A | #N/A | / | / | #N/A | #N/A | #N/A | #N/A | /
2837 | 12:25 | / | / | / | / | / | #N/A | #N/A | / | / | #N/A | #N/A | #N/A | #N/A | /
2838 | 12:25 | / | / | / | / | / | #N/A | #N/A | / | / | #N/A | #N/A | #N/A | #N/A | /
2839 | 12:25 | / | / | / | / | / | #N/A | #N/A | / | / | #N/A | #N/A | #N/A | #N/A | /
2840 | 12:25 | / | / | / | / | / | #N/A | #N/A | / | / | #N/A | #N/A | #N/A | #N/A | /
2841 | 12:25 | / | / | / | / | / | #N/A | #N/A | / | / | #N/A | #N/A | #N/A | #N/A | /
2842 | 12:25 | / | / | / | / | / | #N/A | #N/A | / | / | #N/A | #N/A | #N/A | #N/A | /
2843 | 12:25 | / | / | / | / | / | #N/A | #N/A | / | / | #N/A | #N/A | #N/A | #N/A | /
2844 | 12:25 | / | / | / | / | / | #N/A | #N/A | / | / | #N/A | #N/A | #N/A | #N/A | /
2845 | 12:25 | / | / | / | / | / | #N/A | #N/A | / | / | #N/A | #N/A | #N/A | #N/A | /
2846 | 12:25 | / | / | / | / | / | #N/A | #N/A | / | / | #N/A | #N/A | #N/A | #N/A | /
2847 | 12:25 | / | / | / | / | / | #N/A | #N/A | / | / | #N/A | #N/A | #N/A | #N/A | /
2848 | 12:25 | / | / | / | / | / | #N/A | #N/A | / | / | #N/A | #N/A | #N/A | #N/A | /
2849 | 12:25 | / | / | / | / | / | #N/A | #N/A | / | / | #N/A | #N/A | #N/A | #N/A | /
2850 | 12:25 | / | / | / | / | / | #N/A | #N/A | / | / | #N/A | #N/A | #N/A | #N/A | /
2851 | 12:25 | / | / | / | / | / | #N/A | #N/A | / | / | #N/A | #N/A | #N/A | #N/A | /
2852 | 12:26 | / | / | / | / | / | #N/A | #N/A | / | / | #N/A | #N/A | #N/A | #N/A | /
2853 | 12:26 | / | / | / | / | / | #N/A | #N/A | / | / | #N/A | #N/A | #N/A | #N/A | /
2854 | 12:26 | / | / | / | / | / | #N/A | #N/A | / | / | #N/A | #N/A | #N/A | #N/A | /
2855 | 12:26 | / | / | / | / | / | #N/A | #N/A | / | / | #N/A | #N/A | #N/A | #N/A | /
2856 | 12:26 | / | / | / | / | / | #N/A | #N/A | / | / | #N/A | #N/A | #N/A | #N/A | /
2857 | 12:26 | / | / | / | / | / | #N/A | #N/A | / | / | #N/A | #N/A | #N/A | #N/A | /
2858 | 12:26 | / | / | / | / | / | #N/A | #N/A | / | / | #N/A | #N/A | #N/A | #N/A | /
2859 | 12:26 | / | / | / | / | / | #N/A | #N/A | / | / | #N/A | #N/A | #N/A | #N/A | /
2860 | 12:26 | / | / | / | / | / | #N/A | #N/A | / | / | #N/A | #N/A | #N/A | #N/A | /
2861 | 12:26 | / | / | / | / | / | #N/A | #N/A | / | / | #N/A | #N/A | #N/A | #N/A | /
2862 | 12:26 | / | / | / | / | / | #N/A | #N/A | / | / | #N/A | #N/A | #N/A | #N/A | /
2863 | 12:26 | / | / | / | / | / | #N/A | #N/A | / | / | #N/A | #N/A | #N/A | #N/A | /
2864 | 12:26 | / | / | / | / | / | #N/A | #N/A | / | / | #N/A | #N/A | #N/A | #N/A | /
2865 | 12:26 | / | / | / | / | / | #N/A | #N/A | / | / | #N/A | #N/A | #N/A | #N/A | /
2866 | 12:26 | / | / | / | / | / | #N/A | #N/A | / | / | #N/A | #N/A | #N/A | #N/A | /
2867 | 12:26 | / | / | / | / | / | #N/A | #N/A | / | / | #N/A | #N/A | #N/A | #N/A | /
2868 | 12:26 | / | / | / | / | / | #N/A | #N/A | / | / | #N/A | #N/A | #N/A | #N/A | /
2869 | 12:26 | / | / | / | / | / | #N/A | #N/A | / | / | #N/A | #N/A | #N/A | #N/A | /
2870 | 12:26 | / | / | / | / | / | #N/A | #N/A | / | / | #N/A | #N/A | #N/A | #N/A | /
2871 | 12:26 | / | / | / | / | / | #N/A | #N/A | / | / | #N/A | #N/A | #N/A | #N/A | /
2872 | 12:26 | / | / | / | / | / | #N/A | #N/A | / | / | #N/A | #N/A | #N/A | #N/A | /
2873 | 12:26 | / | / | / | / | / | #N/A | #N/A | / | / | #N/A | #N/A | #N/A | #N/A | /
2874 | 12:26 | / | / | / | / | / | #N/A | #N/A | / | / | #N/A | #N/A | #N/A | #N/A | /
2875 | 12:26 | / | / | / | / | / | #N/A | #N/A | / | / | #N/A | #N/A | #N/A | #N/A | /
2876 | 12:26 | / | / | / | / | / | #N/A | #N/A | / | / | #N/A | #N/A | #N/A | #N/A | /
2877 | 12:26 | / | / | / | / | / | #N/A | #N/A | / | / | #N/A | #N/A | #N/A | #N/A | /
2878 | 12:26 | / | / | / | / | / | #N/A | #N/A | / | / | #N/A | #N/A | #N/A | #N/A | /
2879 | 12:26 | / | / | / | / | / | #N/A | #N/A | / | / | #N/A | #N/A | #N/A | #N/A | /
2880 | 12:26 | / | / | / | / | / | #N/A | #N/A | / | / | #N/A | #N/A | #N/A | #N/A | /
2881 | 12:26 | / | / | / | / | / | #N/A | #N/A | / | / | #N/A | #N/A | #N/A | #N/A | /
2882 | 12:26 | / | / | / | / | / | #N/A | #N/A | / | / | #N/A | #N/A | #N/A | #N/A | /
2883 | 12:26 | / | / | / | / | / | #N/A | #N/A | / | / | #N/A | #N/A | #N/A | #N/A | /
2884 | 12:26 | / | / | / | / | / | #N/A | #N/A | / | / | #N/A | #N/A | #N/A | #N/A | /
2885 | 12:26 | / | / | / | / | / | #N/A | #N/A | / | / | #N/A | #N/A | #N/A | #N/A | /
2886 | 12:26 | / | / | / | / | / | #N/A | #N/A | / | / | #N/A | #N/A | #N/A | #N/A | /
2887 | 12:26 | / | / | / | / | / | #N/A | #N/A | / | / | #N/A | #N/A | #N/A | #N/A | /
2888 | 12:26 | / | / | / | / | / | #N/A | #N/A | / | / | #N/A | #N/A | #N/A | #N/A | /
2889 | 12:26 | / | / | / | / | / | #N/A | #N/A | / | / | #N/A | #N/A | #N/A | #N/A | /
2890 | 12:26 | / | / | / | / | / | #N/A | #N/A | / | / | #N/A | #N/A | #N/A | #N/A | /
2891 | 12:26 | / | / | / | / | / | #N/A | #N/A | / | / | #N/A | #N/A | #N/A | #N/A | /
2892 | 12:26 | / | / | / | / | / | #N/A | #N/A | / | / | #N/A | #N/A | #N/A | #N/A | /
2893 | 12:26 | / | / | / | / | / | #N/A | #N/A | / | / | #N/A | #N/A | #N/A | #N/A | /
2894 | 12:26 | / | / | / | / | / | #N/A | #N/A | / | / | #N/A | #N/A | #N/A | #N/A | /
2895 | 12:26 | / | / | / | / | / | #N/A | #N/A | / | / | #N/A | #N/A | #N/A | #N/A | /
2896 | 12:26 | / | / | / | / | / | #N/A | #N/A | / | / | #N/A | #N/A | #N/A | #N/A | /
2897 | 12:26 | / | / | / | / | / | #N/A | #N/A | / | / | #N/A | #N/A | #N/A | #N/A | /
2898 | 12:26 | / | / | / | / | / | #N/A | #N/A | / | / | #N/A | #N/A | #N/A | #N/A | /
2899 | 12:26 | / | / | / | / | / | #N/A | #N/A | / | / | #N/A | #N/A | #N/A | #N/A | /
2900 | 12:26 | / | / | / | / | / | #N/A | #N/A | / | / | #N/A | #N/A | #N/A | #N/A | /
2901 | 12:26 | / | / | / | / | / | #N/A | #N/A | / | / | #N/A | #N/A | #N/A | #N/A | /
2902 | 12:26 | / | / | / | / | / | #N/A | #N/A | / | / | #N/A | #N/A | #N/A | #N/A | /
2903 | 12:26 | / | / | / | / | / | #N/A | #N/A | / | / | #N/A | #N/A | #N/A | #N/A | /
2904 | 12:26 | / | / | / | / | / | #N/A | #N/A | / | / | #N/A | #N/A | #N/A | #N/A | /
2905 | 12:26 | / | / | / | / | / | #N/A | #N/A | / | / | #N/A | #N/A | #N/A | #N/A | /
2906 | 12:26 | / | / | / | / | / | #N/A | #N/A | / | / | #N/A | #N/A | #N/A | #N/A | /
2907 | 12:26 | / | / | / | / | / | #N/A | #N/A | / | / | #N/A | #N/A | #N/A | #N/A | /
2908 | 12:26 | / | / | / | / | / | #N/A | #N/A | / | / | #N/A | #N/A | #N/A | #N/A | /
2909 | 12:26 | / | / | / | / | / | #N/A | #N/A | / | / | #N/A | #N/A | #N/A | #N/A | /
2910 | 12:26 | / | / | / | / | / | #N/A | #N/A | / | / | #N/A | #N/A | #N/A | #N/A | /
2911 | 12:26 | / | / | / | / | / | #N/A | #N/A | / | / | #N/A | #N/A | #N/A | #N/A | /
2912 | 12:27 | / | / | / | / | / | #N/A | #N/A | / | / | #N/A | #N/A | #N/A | #N/A | /
2913 | 12:27 | / | / | / | / | / | #N/A | #N/A | / | / | #N/A | #N/A | #N/A | #N/A | /
2914 | 12:27 | / | / | / | / | / | #N/A | #N/A | / | / | #N/A | #N/A | #N/A | #N/A | /
2915 | 12:27 | / | / | / | / | / | #N/A | #N/A | / | / | #N/A | #N/A | #N/A | #N/A | /
2916 | 12:27 | / | / | / | / | / | #N/A | #N/A | / | / | #N/A | #N/A | #N/A | #N/A | /
2917 | 12:27 | / | / | / | / | / | #N/A | #N/A | / | / | #N/A | #N/A | #N/A | #N/A | /
2918 | 12:27 | / | / | / | / | / | #N/A | #N/A | / | / | #N/A | #N/A | #N/A | #N/A | /
2919 | 12:27 | / | / | / | / | / | #N/A | #N/A | / | / | #N/A | #N/A | #N/A | #N/A | /
2920 | 12:27 | / | / | / | / | / | #N/A | #N/A | / | / | #N/A | #N/A | #N/A | #N/A | /
2921 | 12:27 | / | / | / | / | / | #N/A | #N/A | / | / | #N/A | #N/A | #N/A | #N/A | /
2922 | 12:27 | / | / | / | / | / | #N/A | #N/A | / | / | #N/A | #N/A | #N/A | #N/A | /
2923 | 12:27 | / | / | / | / | / | #N/A | #N/A | / | / | #N/A | #N/A | #N/A | #N/A | /
2924 | 12:27 | / | / | / | / | / | #N/A | #N/A | / | / | #N/A | #N/A | #N/A | #N/A | /
2925 | 12:27 | / | / | / | / | / | #N/A | #N/A | / | / | #N/A | #N/A | #N/A | #N/A | /
2926 | 12:27 | / | / | / | / | / | #N/A | #N/A | / | / | #N/A | #N/A | #N/A | #N/A | /
2927 | 12:27 | / | / | / | / | / | #N/A | #N/A | / | / | #N/A | #N/A | #N/A | #N/A | /
2928 | 12:27 | / | / | / | / | / | #N/A | #N/A | / | / | #N/A | #N/A | #N/A | #N/A | /
2929 | 12:27 | / | / | / | / | / | #N/A | #N/A | / | / | #N/A | #N/A | #N/A | #N/A | /
2930 | 12:27 | / | / | / | / | / | #N/A | #N/A | / | / | #N/A | #N/A | #N/A | #N/A | /
2931 | 12:27 | / | / | / | / | / | #N/A | #N/A | / | / | #N/A | #N/A | #N/A | #N/A | /
2932 | 12:27 | / | / | / | / | / | #N/A | #N/A | / | / | #N/A | #N/A | #N/A | #N/A | /
2933 | 12:27 | / | / | / | / | / | #N/A | #N/A | / | / | #N/A | #N/A | #N/A | #N/A | /
2934 | 12:27 | / | / | / | / | / | #N/A | #N/A | / | / | #N/A | #N/A | #N/A | #N/A | /
2935 | 12:27 | / | / | / | / | / | #N/A | #N/A | / | / | #N/A | #N/A | #N/A | #N/A | /
2936 | 12:27 | / | / | / | / | / | #N/A | #N/A | / | / | #N/A | #N/A | #N/A | #N/A | /
2937 | 12:27 | / | / | / | / | / | #N/A | #N/A | / | / | #N/A | #N/A | #N/A | #N/A | /
2938 | 12:27 | / | / | / | / | / | #N/A | #N/A | / | / | #N/A | #N/A | #N/A | #N/A | /
2939 | 12:27 | / | / | / | / | / | #N/A | #N/A | / | / | #N/A | #N/A | #N/A | #N/A | /
2940 | 12:27 | / | / | / | / | / | #N/A | #N/A | / | / | #N/A | #N/A | #N/A | #N/A | /
2941 | 12:27 | / | / | / | / | / | #N/A | #N/A | / | / | #N/A | #N/A | #N/A | #N/A | /
2942 | 12:27 | / | / | / | / | / | #N/A | #N/A | / | / | #N/A | #N/A | #N/A | #N/A | /
2943 | 12:27 | / | / | / | / | / | #N/A | #N/A | / | / | #N/A | #N/A | #N/A | #N/A | /
2944 | 12:27 | / | / | / | / | / | #N/A | #N/A | / | / | #N/A | #N/A | #N/A | #N/A | /
2945 | 12:27 | / | / | / | / | / | #N/A | #N/A | / | / | #N/A | #N/A | #N/A | #N/A | /
2946 | 12:27 | / | / | / | / | / | #N/A | #N/A | / | / | #N/A | #N/A | #N/A | #N/A | /
2947 | 12:27 | / | / | / | / | / | #N/A | #N/A | / | / | #N/A | #N/A | #N/A | #N/A | /
2948 | 12:27 | / | / | / | / | / | #N/A | #N/A | / | / | #N/A | #N/A | #N/A | #N/A | /
2949 | 12:27 | / | / | / | / | / | #N/A | #N/A | / | / | #N/A | #N/A | #N/A | #N/A | /
2950 | 12:27 | / | / | / | / | / | #N/A | #N/A | / | / | #N/A | #N/A | #N/A | #N/A | /
2951 | 12:27 | / | / | / | / | / | #N/A | #N/A | / | / | #N/A | #N/A | #N/A | #N/A | /
2952 | 12:27 | / | / | / | / | / | #N/A | #N/A | / | / | #N/A | #N/A | #N/A | #N/A | /
2953 | 12:27 | / | / | / | / | / | #N/A | #N/A | / | / | #N/A | #N/A | #N/A | #N/A | /
2954 | 12:27 | / | / | / | / | / | #N/A | #N/A | / | / | #N/A | #N/A | #N/A | #N/A | /
2955 | 12:27 | / | / | / | / | / | #N/A | #N/A | / | / | #N/A | #N/A | #N/A | #N/A | /
2956 | 12:27 | / | / | / | / | / | #N/A | #N/A | / | / | #N/A | #N/A | #N/A | #N/A | /
2957 | 12:27 | / | / | / | / | / | #N/A | #N/A | / | / | #N/A | #N/A | #N/A | #N/A | /
2958 | 12:27 | / | / | / | / | / | #N/A | #N/A | / | / | #N/A | #N/A | #N/A | #N/A | /
2959 | 12:27 | / | / | / | / | / | #N/A | #N/A | / | / | #N/A | #N/A | #N/A | #N/A | /
2960 | 12:27 | / | / | / | / | / | #N/A | #N/A | / | / | #N/A | #N/A | #N/A | #N/A | /
2961 | 12:27 | / | / | / | / | / | #N/A | #N/A | / | / | #N/A | #N/A | #N/A | #N/A | /
2962 | 12:27 | / | / | / | / | / | #N/A | #N/A | / | / | #N/A | #N/A | #N/A | #N/A | /
2963 | 12:27 | / | / | / | / | / | #N/A | #N/A | / | / | #N/A | #N/A | #N/A | #N/A | /
2964 | 12:27 | / | / | / | / | / | #N/A | #N/A | / | / | #N/A | #N/A | #N/A | #N/A | /
2965 | 12:27 | / | / | / | / | / | #N/A | #N/A | / | / | #N/A | #N/A | #N/A | #N/A | /
2966 | 12:27 | / | / | / | / | / | #N/A | #N/A | / | / | #N/A | #N/A | #N/A | #N/A | /
2967 | 12:27 | / | / | / | / | / | #N/A | #N/A | / | / | #N/A | #N/A | #N/A | #N/A | /
2968 | 12:27 | / | / | / | / | / | #N/A | #N/A | / | / | #N/A | #N/A | #N/A | #N/A | /
2969 | 12:27 | / | / | / | / | / | #N/A | #N/A | / | / | #N/A | #N/A | #N/A | #N/A | /
2970 | 12:27 | / | / | / | / | / | #N/A | #N/A | / | / | #N/A | #N/A | #N/A | #N/A | /
2971 | 12:27 | / | / | / | / | / | #N/A | #N/A | / | / | #N/A | #N/A | #N/A | #N/A | /
2972 | 12:28 | / | / | / | / | / | #N/A | #N/A | / | / | #N/A | #N/A | #N/A | #N/A | /
2973 | 12:28 | / | / | / | / | / | #N/A | #N/A | / | / | #N/A | #N/A | #N/A | #N/A | /
2974 | 12:28 | / | / | / | / | / | #N/A | #N/A | / | / | #N/A | #N/A | #N/A | #N/A | /
2975 | 12:28 | / | / | / | / | / | #N/A | #N/A | / | / | #N/A | #N/A | #N/A | #N/A | /
2976 | 12:28 | / | / | / | / | / | #N/A | #N/A | / | / | #N/A | #N/A | #N/A | #N/A | /
2977 | 12:28 | / | / | / | / | / | #N/A | #N/A | / | / | #N/A | #N/A | #N/A | #N/A | /
2978 | 12:28 | / | / | / | / | / | #N/A | #N/A | / | / | #N/A | #N/A | #N/A | #N/A | /
2979 | 12:28 | / | / | / | / | / | #N/A | #N/A | / | / | #N/A | #N/A | #N/A | #N/A | /
2980 | 12:28 | / | / | / | / | / | #N/A | #N/A | / | / | #N/A | #N/A | #N/A | #N/A | /
2981 | 12:28 | / | / | / | / | / | #N/A | #N/A | / | / | #N/A | #N/A | #N/A | #N/A | /
2982 | 12:28 | / | / | / | / | / | #N/A | #N/A | / | / | #N/A | #N/A | #N/A | #N/A | /
2983 | 12:28 | / | / | / | / | / | #N/A | #N/A | / | / | #N/A | #N/A | #N/A | #N/A | /
2984 | 12:28 | / | / | / | / | / | #N/A | #N/A | / | / | #N/A | #N/A | #N/A | #N/A | /
2985 | 12:28 | / | / | / | / | / | #N/A | #N/A | / | / | #N/A | #N/A | #N/A | #N/A | /
2986 | 12:28 | / | / | / | / | / | #N/A | #N/A | / | / | #N/A | #N/A | #N/A | #N/A | /
2987 | 12:28 | / | / | / | / | / | #N/A | #N/A | / | / | #N/A | #N/A | #N/A | #N/A | /
2988 | 12:28 | / | / | / | / | / | #N/A | #N/A | / | / | #N/A | #N/A | #N/A | #N/A | /
2989 | 12:28 | / | / | / | / | / | #N/A | #N/A | / | / | #N/A | #N/A | #N/A | #N/A | /
2990 | 12:28 | / | / | / | / | / | #N/A | #N/A | / | / | #N/A | #N/A | #N/A | #N/A | /
2991 | 12:28 | / | / | / | / | / | #N/A | #N/A | / | / | #N/A | #N/A | #N/A | #N/A | /
2992 | 12:28 | / | / | / | / | / | #N/A | #N/A | / | / | #N/A | #N/A | #N/A | #N/A | /
2993 | 12:28 | / | / | / | / | / | #N/A | #N/A | / | / | #N/A | #N/A | #N/A | #N/A | /
2994 | 12:28 | / | / | / | / | / | #N/A | #N/A | / | / | #N/A | #N/A | #N/A | #N/A | /
2995 | 12:28 | / | / | / | / | / | #N/A | #N/A | / | / | #N/A | #N/A | #N/A | #N/A | /
2996 | 12:28 | / | / | / | / | / | #N/A | #N/A | / | / | #N/A | #N/A | #N/A | #N/A | /
2997 | 12:28 | / | / | / | / | / | #N/A | #N/A | / | / | #N/A | #N/A | #N/A | #N/A | /
2998 | 12:28 | / | / | / | / | / | #N/A | #N/A | / | / | #N/A | #N/A | #N/A | #N/A | /
2999 | 12:28 | / | / | / | / | / | #N/A | #N/A | / | / | #N/A | #N/A | #N/A | #N/A | /
3000 | 12:28 | / | / | / | / | / | #N/A | #N/A | / | / | #N/A | #N/A | #N/A | #N/A | /
3001 | 12:28 | / | / | / | / | / | #N/A | #N/A | / | / | #N/A | #N/A | #N/A | #N/A | /
3002 | 12:28 | / | / | / | / | / | #N/A | #N/A | / | / | #N/A | #N/A | #N/A | #N/A | /
3003 | 12:28 | / | / | / | / | / | #N/A | #N/A | / | / | #N/A | #N/A | #N/A | #N/A | /
3004 | 12:28 | / | / | / | / | / | #N/A | #N/A | / | / | #N/A | #N/A | #N/A | #N/A | /
3005 | 12:28 | / | / | / | / | / | #N/A | #N/A | / | / | #N/A | #N/A | #N/A | #N/A | /
3006 | 12:28 | / | / | / | / | / | #N/A | #N/A | / | / | #N/A | #N/A | #N/A | #N/A | /
3007 | 12:28 | / | / | / | / | / | #N/A | #N/A | / | / | #N/A | #N/A | #N/A | #N/A | /
3008 | 12:28 | / | / | / | / | / | #N/A | #N/A | / | / | #N/A | #N/A | #N/A | #N/A | /
3009 | 12:28 | / | / | / | / | / | #N/A | #N/A | / | / | #N/A | #N/A | #N/A | #N/A | /
3010 | 12:28 | / | / | / | / | / | #N/A | #N/A | / | / | #N/A | #N/A | #N/A | #N/A | /
3011 | 12:28 | / | / | / | / | / | #N/A | #N/A | / | / | #N/A | #N/A | #N/A | #N/A | /
3012 | 12:28 | / | / | / | / | / | #N/A | #N/A | / | / | #N/A | #N/A | #N/A | #N/A | /
3013 | 12:28 | / | / | / | / | / | #N/A | #N/A | / | / | #N/A | #N/A | #N/A | #N/A | /
3014 | 12:28 | / | / | / | / | / | #N/A | #N/A | / | / | #N/A | #N/A | #N/A | #N/A | /
3015 | 12:28 | / | / | / | / | / | #N/A | #N/A | / | / | #N/A | #N/A | #N/A | #N/A | /
3016 | 12:28 | / | / | / | / | / | #N/A | #N/A | / | / | #N/A | #N/A | #N/A | #N/A | /
3017 | 12:28 | / | / | / | / | / | #N/A | #N/A | / | / | #N/A | #N/A | #N/A | #N/A | /
3018 | 12:28 | / | / | / | / | / | #N/A | #N/A | / | / | #N/A | #N/A | #N/A | #N/A | /
3019 | 12:28 | / | / | / | / | / | #N/A | #N/A | / | / | #N/A | #N/A | #N/A | #N/A | /
3020 | 12:28 | / | / | / | / | / | #N/A | #N/A | / | / | #N/A | #N/A | #N/A | #N/A | /
3021 | 12:28 | / | / | / | / | / | #N/A | #N/A | / | / | #N/A | #N/A | #N/A | #N/A | /
3022 | 12:28 | / | / | / | / | / | #N/A | #N/A | / | / | #N/A | #N/A | #N/A | #N/A | /
3023 | 12:28 | / | / | / | / | / | #N/A | #N/A | / | / | #N/A | #N/A | #N/A | #N/A | /
3024 | 12:28 | / | / | / | / | / | #N/A | #N/A | / | / | #N/A | #N/A | #N/A | #N/A | /
3025 | 12:28 | / | / | / | / | / | #N/A | #N/A | / | / | #N/A | #N/A | #N/A | #N/A | /
3026 | 12:28 | / | / | / | / | / | #N/A | #N/A | / | / | #N/A | #N/A | #N/A | #N/A | /
3027 | 12:28 | / | / | / | / | / | #N/A | #N/A | / | / | #N/A | #N/A | #N/A | #N/A | /
3028 | 12:28 | / | / | / | / | / | #N/A | #N/A | / | / | #N/A | #N/A | #N/A | #N/A | /
3029 | 12:28 | / | / | / | / | / | #N/A | #N/A | / | / | #N/A | #N/A | #N/A | #N/A | /
3030 | 12:28 | / | / | / | / | / | #N/A | #N/A | / | / | #N/A | #N/A | #N/A | #N/A | /
3031 | 12:28 | / | / | / | / | / | #N/A | #N/A | / | / | #N/A | #N/A | #N/A | #N/A | /
3032 | 12:29 | / | / | / | / | / | #N/A | #N/A | / | / | #N/A | #N/A | #N/A | #N/A | /
3033 | 12:29 | / | / | / | / | / | #N/A | #N/A | / | / | #N/A | #N/A | #N/A | #N/A | /
3034 | 12:29 | / | / | / | / | / | #N/A | #N/A | / | / | #N/A | #N/A | #N/A | #N/A | /
3035 | 12:29 | / | / | / | / | / | #N/A | #N/A | / | / | #N/A | #N/A | #N/A | #N/A | /
3036 | 12:29 | / | / | / | / | / | #N/A | #N/A | / | / | #N/A | #N/A | #N/A | #N/A | /
3037 | 12:29 | / | / | / | / | / | #N/A | #N/A | / | / | #N/A | #N/A | #N/A | #N/A | /
3038 | 12:29 | / | / | / | / | / | #N/A | #N/A | / | / | #N/A | #N/A | #N/A | #N/A | /
3039 | 12:29 | / | / | / | / | / | #N/A | #N/A | / | / | #N/A | #N/A | #N/A | #N/A | /
3040 | 12:29 | / | / | / | / | / | #N/A | #N/A | / | / | #N/A | #N/A | #N/A | #N/A | /
3041 | 12:29 | / | / | / | / | / | #N/A | #N/A | / | / | #N/A | #N/A | #N/A | #N/A | /
3042 | 12:29 | / | / | / | / | / | #N/A | #N/A | / | / | #N/A | #N/A | #N/A | #N/A | /
3043 | 12:29 | / | / | / | / | / | #N/A | #N/A | / | / | #N/A | #N/A | #N/A | #N/A | /
3044 | 12:29 | / | / | / | / | / | #N/A | #N/A | / | / | #N/A | #N/A | #N/A | #N/A | /
3045 | 12:29 | / | / | / | / | / | #N/A | #N/A | / | / | #N/A | #N/A | #N/A | #N/A | /
3046 | 12:29 | / | / | / | / | / | #N/A | #N/A | / | / | #N/A | #N/A | #N/A | #N/A | /
3047 | 12:29 | / | / | / | / | / | #N/A | #N/A | / | / | #N/A | #N/A | #N/A | #N/A | /
3048 | 12:29 | / | / | / | / | / | #N/A | #N/A | / | / | #N/A | #N/A | #N/A | #N/A | /
3049 | 12:29 | / | / | / | / | / | #N/A | #N/A | / | / | #N/A | #N/A | #N/A | #N/A | /
3050 | 12:29 | / | / | / | / | / | #N/A | #N/A | / | / | #N/A | #N/A | #N/A | #N/A | /
3051 | 12:29 | / | / | / | / | / | #N/A | #N/A | / | / | #N/A | #N/A | #N/A | #N/A | /
3052 | 12:29 | / | / | / | / | / | #N/A | #N/A | / | / | #N/A | #N/A | #N/A | #N/A | /
3053 | 12:29 | / | / | / | / | / | #N/A | #N/A | / | / | #N/A | #N/A | #N/A | #N/A | /
3054 | 12:29 | / | / | / | / | / | #N/A | #N/A | / | / | #N/A | #N/A | #N/A | #N/A | /
3055 | 12:29 | / | / | / | / | / | #N/A | #N/A | / | / | #N/A | #N/A | #N/A | #N/A | /
3056 | 12:29 | / | / | / | / | / | #N/A | #N/A | / | / | #N/A | #N/A | #N/A | #N/A | /
3057 | 12:29 | / | / | / | / | / | #N/A | #N/A | / | / | #N/A | #N/A | #N/A | #N/A | /
3058 | 12:29 | / | / | / | / | / | #N/A | #N/A | / | / | #N/A | #N/A | #N/A | #N/A | /
3059 | 12:29 | / | / | / | / | / | #N/A | #N/A | / | / | #N/A | #N/A | #N/A | #N/A | /
3060 | 12:29 | / | / | / | / | / | #N/A | #N/A | / | / | #N/A | #N/A | #N/A | #N/A | /
3061 | 12:29 | / | / | / | / | / | #N/A | #N/A | / | / | #N/A | #N/A | #N/A | #N/A | /
3062 | 12:29 | / | / | / | / | / | #N/A | #N/A | / | / | #N/A | #N/A | #N/A | #N/A | /
3063 | 12:29 | / | / | / | / | / | #N/A | #N/A | / | / | #N/A | #N/A | #N/A | #N/A | /
3064 | 12:29 | / | / | / | / | / | #N/A | #N/A | / | / | #N/A | #N/A | #N/A | #N/A | /
3065 | 12:29 | / | / | / | / | / | #N/A | #N/A | / | / | #N/A | #N/A | #N/A | #N/A | /
3066 | 12:29 | / | / | / | / | / | #N/A | #N/A | / | / | #N/A | #N/A | #N/A | #N/A | /
3067 | 12:29 | / | / | / | / | / | #N/A | #N/A | / | / | #N/A | #N/A | #N/A | #N/A | /
3068 | 12:29 | / | / | / | / | / | #N/A | #N/A | / | / | #N/A | #N/A | #N/A | #N/A | /
3069 | 12:29 | / | / | / | / | / | #N/A | #N/A | / | / | #N/A | #N/A | #N/A | #N/A | /
3070 | 12:29 | / | / | / | / | / | #N/A | #N/A | / | / | #N/A | #N/A | #N/A | #N/A | /
3071 | 12:29 | / | / | / | / | / | #N/A | #N/A | / | / | #N/A | #N/A | #N/A | #N/A | /
3072 | 12:29 | / | / | / | / | / | #N/A | #N/A | / | / | #N/A | #N/A | #N/A | #N/A | /
3073 | 12:29 | / | / | / | / | / | #N/A | #N/A | / | / | #N/A | #N/A | #N/A | #N/A | /
3074 | 12:29 | / | / | / | / | / | #N/A | #N/A | / | / | #N/A | #N/A | #N/A | #N/A | /
3075 | 12:29 | / | / | / | / | / | #N/A | #N/A | / | / | #N/A | #N/A | #N/A | #N/A | /
3076 | 12:29 | / | / | / | / | / | #N/A | #N/A | / | / | #N/A | #N/A | #N/A | #N/A | /
3077 | 12:29 | / | / | / | / | / | #N/A | #N/A | / | / | #N/A | #N/A | #N/A | #N/A | /
3078 | 12:29 | / | / | / | / | / | #N/A | #N/A | / | / | #N/A | #N/A | #N/A | #N/A | /
3079 | 12:29 | / | / | / | / | / | #N/A | #N/A | / | / | #N/A | #N/A | #N/A | #N/A | /
3080 | 12:29 | / | / | / | / | / | #N/A | #N/A | / | / | #N/A | #N/A | #N/A | #N/A | /
3081 | 12:29 | / | / | / | / | / | #N/A | #N/A | / | / | #N/A | #N/A | #N/A | #N/A | /
3082 | 12:29 | / | / | / | / | / | #N/A | #N/A | / | / | #N/A | #N/A | #N/A | #N/A | /
3083 | 12:29 | / | / | / | / | / | #N/A | #N/A | / | / | #N/A | #N/A | #N/A | #N/A | /
3084 | 12:29 | / | / | / | / | / | #N/A | #N/A | / | / | #N/A | #N/A | #N/A | #N/A | /
3085 | 12:29 | / | / | / | / | / | #N/A | #N/A | / | / | #N/A | #N/A | #N/A | #N/A | /
3086 | 12:29 | / | / | / | / | / | #N/A | #N/A | / | / | #N/A | #N/A | #N/A | #N/A | /
3087 | 12:29 | / | / | / | / | / | #N/A | #N/A | / | / | #N/A | #N/A | #N/A | #N/A | /
3088 | 12:29 | / | / | / | / | / | #N/A | #N/A | / | / | #N/A | #N/A | #N/A | #N/A | /
3089 | 12:29 | / | / | / | / | / | #N/A | #N/A | / | / | #N/A | #N/A | #N/A | #N/A | /
3090 | 12:29 | / | / | / | / | / | #N/A | #N/A | / | / | #N/A | #N/A | #N/A | #N/A | /
3091 | 12:29 | / | / | / | / | / | #N/A | #N/A | / | / | #N/A | #N/A | #N/A | #N/A | /
3092 | 12:30 | / | / | / | / | / | #N/A | #N/A | / | / | #N/A | #N/A | #N/A | #N/A | /
3093 | 12:30 | / | / | / | / | / | #N/A | #N/A | / | / | #N/A | #N/A | #N/A | #N/A | /
3094 | 12:30 | / | / | / | / | / | #N/A | #N/A | / | / | #N/A | #N/A | #N/A | #N/A | /
3095 | 12:30 | / | / | / | / | / | #N/A | #N/A | / | / | #N/A | #N/A | #N/A | #N/A | /
3096 | 12:30 | / | / | / | / | / | #N/A | #N/A | / | / | #N/A | #N/A | #N/A | #N/A | /
3097 | 12:30 | / | / | / | / | / | #N/A | #N/A | / | / | #N/A | #N/A | #N/A | #N/A | /
3098 | 12:30 | / | / | / | / | / | #N/A | #N/A | / | / | #N/A | #N/A | #N/A | #N/A | /
3099 | 12:30 | / | / | / | / | / | #N/A | #N/A | / | / | #N/A | #N/A | #N/A | #N/A | /
3100 | 12:30 | / | / | / | / | / | #N/A | #N/A | / | / | #N/A | #N/A | #N/A | #N/A | /
3101 | 12:30 | / | / | / | / | / | #N/A | #N/A | / | / | #N/A | #N/A | #N/A | #N/A | /
3102 | 12:30 | / | / | / | / | / | #N/A | #N/A | / | / | #N/A | #N/A | #N/A | #N/A | /
3103 | 12:30 | / | / | / | / | / | #N/A | #N/A | / | / | #N/A | #N/A | #N/A | #N/A | /
3104 | 12:30 | / | / | / | / | / | #N/A | #N/A | / | / | #N/A | #N/A | #N/A | #N/A | /
3105 | 12:30 | / | / | / | / | / | #N/A | #N/A | / | / | #N/A | #N/A | #N/A | #N/A | /
3106 | 12:30 | / | / | / | / | / | #N/A | #N/A | / | / | #N/A | #N/A | #N/A | #N/A | /
3107 | 12:30 | / | / | / | / | / | #N/A | #N/A | / | / | #N/A | #N/A | #N/A | #N/A | /
3108 | 12:30 | / | / | / | / | / | #N/A | #N/A | / | / | #N/A | #N/A | #N/A | #N/A | /
3109 | 12:30 | / | / | / | / | / | #N/A | #N/A | / | / | #N/A | #N/A | #N/A | #N/A | /
3110 | 12:30 | / | / | / | / | / | #N/A | #N/A | / | / | #N/A | #N/A | #N/A | #N/A | /
3111 | 12:30 | / | / | / | / | / | #N/A | #N/A | / | / | #N/A | #N/A | #N/A | #N/A | /
3112 | 12:30 | / | / | / | / | / | #N/A | #N/A | / | / | #N/A | #N/A | #N/A | #N/A | /
3113 | 12:30 | / | / | / | / | / | #N/A | #N/A | / | / | #N/A | #N/A | #N/A | #N/A | /
3114 | 12:30 | / | / | / | / | / | #N/A | #N/A | / | / | #N/A | #N/A | #N/A | #N/A | /
3115 | 12:30 | / | / | / | / | / | #N/A | #N/A | / | / | #N/A | #N/A | #N/A | #N/A | /
3116 | 12:30 | / | / | / | / | / | #N/A | #N/A | / | / | #N/A | #N/A | #N/A | #N/A | /
3117 | 12:30 | / | / | / | / | / | #N/A | #N/A | / | / | #N/A | #N/A | #N/A | #N/A | /
3118 | 12:30 | / | / | / | / | / | #N/A | #N/A | / | / | #N/A | #N/A | #N/A | #N/A | /
3119 | 12:30 | / | / | / | / | / | #N/A | #N/A | / | / | #N/A | #N/A | #N/A | #N/A | /
3120 | 12:30 | / | / | / | / | / | #N/A | #N/A | / | / | #N/A | #N/A | #N/A | #N/A | /
3121 | 12:30 | / | / | / | / | / | #N/A | #N/A | / | / | #N/A | #N/A | #N/A | #N/A | /
3122 | 12:30 | / | / | / | / | / | #N/A | #N/A | / | / | #N/A | #N/A | #N/A | #N/A | /
3123 | 12:30 | / | / | / | / | / | #N/A | #N/A | / | / | #N/A | #N/A | #N/A | #N/A | /
3124 | 12:30 | / | / | / | / | / | #N/A | #N/A | / | / | #N/A | #N/A | #N/A | #N/A | /
3125 | 12:30 | / | / | / | / | / | #N/A | #N/A | / | / | #N/A | #N/A | #N/A | #N/A | /
3126 | 12:30 | / | / | / | / | / | #N/A | #N/A | / | / | #N/A | #N/A | #N/A | #N/A | /
3127 | 12:30 | / | / | / | / | / | #N/A | #N/A | / | / | #N/A | #N/A | #N/A | #N/A | /
3128 | 12:30 | / | / | / | / | / | #N/A | #N/A | / | / | #N/A | #N/A | #N/A | #N/A | /
3129 | 12:30 | / | / | / | / | / | #N/A | #N/A | / | / | #N/A | #N/A | #N/A | #N/A | /
3130 | 12:30 | / | / | / | / | / | #N/A | #N/A | / | / | #N/A | #N/A | #N/A | #N/A | /
3131 | 12:30 | / | / | / | / | / | #N/A | #N/A | / | / | #N/A | #N/A | #N/A | #N/A | /
3132 | 12:30 | / | / | / | / | / | #N/A | #N/A | / | / | #N/A | #N/A | #N/A | #N/A | /
3133 | 12:30 | / | / | / | / | / | #N/A | #N/A | / | / | #N/A | #N/A | #N/A | #N/A | /
3134 | 12:30 | / | / | / | / | / | #N/A | #N/A | / | / | #N/A | #N/A | #N/A | #N/A | /
3135 | 12:30 | / | / | / | / | / | #N/A | #N/A | / | / | #N/A | #N/A | #N/A | #N/A | /
3136 | 12:30 | / | / | / | / | / | #N/A | #N/A | / | / | #N/A | #N/A | #N/A | #N/A | /
3137 | 12:30 | / | / | / | / | / | #N/A | #N/A | / | / | #N/A | #N/A | #N/A | #N/A | /
3138 | 12:30 | / | / | / | / | / | #N/A | #N/A | / | / | #N/A | #N/A | #N/A | #N/A | /
3139 | 12:30 | / | / | / | / | / | #N/A | #N/A | / | / | #N/A | #N/A | #N/A | #N/A | /
3140 | 12:30 | / | / | / | / | / | #N/A | #N/A | / | / | #N/A | #N/A | #N/A | #N/A | /
3141 | 12:30 | / | / | / | / | / | #N/A | #N/A | / | / | #N/A | #N/A | #N/A | #N/A | /
3142 | 12:30 | / | / | / | / | / | #N/A | #N/A | / | / | #N/A | #N/A | #N/A | #N/A | /
3143 | 12:30 | / | / | / | / | / | #N/A | #N/A | / | / | #N/A | #N/A | #N/A | #N/A | /
3144 | 12:30 | / | / | / | / | / | #N/A | #N/A | / | / | #N/A | #N/A | #N/A | #N/A | /
3145 | 12:30 | / | / | / | / | / | #N/A | #N/A | / | / | #N/A | #N/A | #N/A | #N/A | /
3146 | 12:30 | / | / | / | / | / | #N/A | #N/A | / | / | #N/A | #N/A | #N/A | #N/A | /
3147 | 12:30 | / | / | / | / | / | #N/A | #N/A | / | / | #N/A | #N/A | #N/A | #N/A | /
3148 | 12:30 | / | / | / | / | / | #N/A | #N/A | / | / | #N/A | #N/A | #N/A | #N/A | /
3149 | 12:30 | / | / | / | / | / | #N/A | #N/A | / | / | #N/A | #N/A | #N/A | #N/A | /
3150 | 12:30 | / | / | / | / | / | #N/A | #N/A | / | / | #N/A | #N/A | #N/A | #N/A | /
3151 | 12:30 | / | / | / | / | / | #N/A | #N/A | / | / | #N/A | #N/A | #N/A | #N/A | /
3152 | 12:31 | / | / | / | / | / | #N/A | #N/A | / | / | #N/A | #N/A | #N/A | #N/A | /
3153 | 12:31 | / | / | / | / | / | #N/A | #N/A | / | / | #N/A | #N/A | #N/A | #N/A | /
3154 | 12:31 | / | / | / | / | / | #N/A | #N/A | / | / | #N/A | #N/A | #N/A | #N/A | /
3155 | 12:31 | / | / | / | / | / | #N/A | #N/A | / | / | #N/A | #N/A | #N/A | #N/A | /
3156 | 12:31 | / | / | / | / | / | #N/A | #N/A | / | / | #N/A | #N/A | #N/A | #N/A | /
3157 | 12:31 | / | / | / | / | / | #N/A | #N/A | / | / | #N/A | #N/A | #N/A | #N/A | /
3158 | 12:31 | / | / | / | / | / | #N/A | #N/A | / | / | #N/A | #N/A | #N/A | #N/A | /
3159 | 12:31 | / | / | / | / | / | #N/A | #N/A | / | / | #N/A | #N/A | #N/A | #N/A | /
3160 | 12:31 | / | / | / | / | / | #N/A | #N/A | / | / | #N/A | #N/A | #N/A | #N/A | /
3161 | 12:31 | / | / | / | / | / | #N/A | #N/A | / | / | #N/A | #N/A | #N/A | #N/A | /
3162 | 12:31 | / | / | / | / | / | #N/A | #N/A | / | / | #N/A | #N/A | #N/A | #N/A | /
3163 | 12:31 | / | / | / | / | / | #N/A | #N/A | / | / | #N/A | #N/A | #N/A | #N/A | /
3164 | 12:31 | / | / | / | / | / | #N/A | #N/A | / | / | #N/A | #N/A | #N/A | #N/A | /
3165 | 12:31 | / | / | / | / | / | #N/A | #N/A | / | / | #N/A | #N/A | #N/A | #N/A | /
3166 | 12:31 | / | / | / | / | / | #N/A | #N/A | / | / | #N/A | #N/A | #N/A | #N/A | /
3167 | 12:31 | / | / | / | / | / | #N/A | #N/A | / | / | #N/A | #N/A | #N/A | #N/A | /
3168 | 12:31 | / | / | / | / | / | #N/A | #N/A | / | / | #N/A | #N/A | #N/A | #N/A | /
3169 | 12:31 | / | / | / | / | / | #N/A | #N/A | / | / | #N/A | #N/A | #N/A | #N/A | /
3170 | 12:31 | / | / | / | / | / | #N/A | #N/A | / | / | #N/A | #N/A | #N/A | #N/A | /
3171 | 12:31 | / | / | / | / | / | #N/A | #N/A | / | / | #N/A | #N/A | #N/A | #N/A | /
3172 | 12:31 | / | / | / | / | / | #N/A | #N/A | / | / | #N/A | #N/A | #N/A | #N/A | /
3173 | 12:31 | / | / | / | / | / | #N/A | #N/A | / | / | #N/A | #N/A | #N/A | #N/A | /
3174 | 12:31 | / | / | / | / | / | #N/A | #N/A | / | / | #N/A | #N/A | #N/A | #N/A | /
3175 | 12:31 | / | / | / | / | / | #N/A | #N/A | / | / | #N/A | #N/A | #N/A | #N/A | /
3176 | 12:31 | / | / | / | / | / | #N/A | #N/A | / | / | #N/A | #N/A | #N/A | #N/A | /
3177 | 12:31 | / | / | / | / | / | #N/A | #N/A | / | / | #N/A | #N/A | #N/A | #N/A | /
3178 | 12:31 | / | / | / | / | / | #N/A | #N/A | / | / | #N/A | #N/A | #N/A | #N/A | /
3179 | 12:31 | / | / | / | / | / | #N/A | #N/A | / | / | #N/A | #N/A | #N/A | #N/A | /
3180 | 12:31 | / | / | / | / | / | #N/A | #N/A | / | / | #N/A | #N/A | #N/A | #N/A | /
3181 | 12:31 | / | / | / | / | / | #N/A | #N/A | / | / | #N/A | #N/A | #N/A | #N/A | /
3182 | 12:31 | / | / | / | / | / | #N/A | #N/A | / | / | #N/A | #N/A | #N/A | #N/A | /
3183 | 12:31 | / | / | / | / | / | #N/A | #N/A | / | / | #N/A | #N/A | #N/A | #N/A | /
3184 | 12:31 | / | / | / | / | / | #N/A | #N/A | / | / | #N/A | #N/A | #N/A | #N/A | /
3185 | 12:31 | / | / | / | / | / | #N/A | #N/A | / | / | #N/A | #N/A | #N/A | #N/A | /
3186 | 12:31 | / | / | / | / | / | #N/A | #N/A | / | / | #N/A | #N/A | #N/A | #N/A | /
3187 | 12:31 | / | / | / | / | / | #N/A | #N/A | / | / | #N/A | #N/A | #N/A | #N/A | /
3188 | 12:31 | / | / | / | / | / | #N/A | #N/A | / | / | #N/A | #N/A | #N/A | #N/A | /
3189 | 12:31 | / | / | / | / | / | #N/A | #N/A | / | / | #N/A | #N/A | #N/A | #N/A | /
3190 | 12:31 | / | / | / | / | / | #N/A | #N/A | / | / | #N/A | #N/A | #N/A | #N/A | /
3191 | 12:31 | / | / | / | / | / | #N/A | #N/A | / | / | #N/A | #N/A | #N/A | #N/A | /
3192 | 12:31 | / | / | / | / | / | #N/A | #N/A | / | / | #N/A | #N/A | #N/A | #N/A | /
3193 | 12:31 | / | / | / | / | / | #N/A | #N/A | / | / | #N/A | #N/A | #N/A | #N/A | /
3194 | 12:31 | / | / | / | / | / | #N/A | #N/A | / | / | #N/A | #N/A | #N/A | #N/A | /
3195 | 12:31 | / | / | / | / | / | #N/A | #N/A | / | / | #N/A | #N/A | #N/A | #N/A | /
3196 | 12:31 | / | / | / | / | / | #N/A | #N/A | / | / | #N/A | #N/A | #N/A | #N/A | /
3197 | 12:31 | / | / | / | / | / | #N/A | #N/A | / | / | #N/A | #N/A | #N/A | #N/A | /
3198 | 12:31 | / | / | / | / | / | #N/A | #N/A | / | / | #N/A | #N/A | #N/A | #N/A | /
3199 | 12:31 | / | / | / | / | / | #N/A | #N/A | / | / | #N/A | #N/A | #N/A | #N/A | /
3200 | 12:31 | / | / | / | / | / | #N/A | #N/A | / | / | #N/A | #N/A | #N/A | #N/A | /
3201 | 12:31 | / | / | / | / | / | #N/A | #N/A | / | / | #N/A | #N/A | #N/A | #N/A | /
3202 | 12:31 | / | / | / | / | / | #N/A | #N/A | / | / | #N/A | #N/A | #N/A | #N/A | /
3203 | 12:31 | / | / | / | / | / | #N/A | #N/A | / | / | #N/A | #N/A | #N/A | #N/A | /
3204 | 12:31 | / | / | / | / | / | #N/A | #N/A | / | / | #N/A | #N/A | #N/A | #N/A | /
3205 | 12:31 | / | / | / | / | / | #N/A | #N/A | / | / | #N/A | #N/A | #N/A | #N/A | /
3206 | 12:31 | / | / | / | / | / | #N/A | #N/A | / | / | #N/A | #N/A | #N/A | #N/A | /
3207 | 12:31 | / | / | / | / | / | #N/A | #N/A | / | / | #N/A | #N/A | #N/A | #N/A | /
3208 | 12:31 | / | / | / | / | / | #N/A | #N/A | / | / | #N/A | #N/A | #N/A | #N/A | /
3209 | 12:31 | / | / | / | / | / | #N/A | #N/A | / | / | #N/A | #N/A | #N/A | #N/A | /
3210 | 12:31 | / | / | / | / | / | #N/A | #N/A | / | / | #N/A | #N/A | #N/A | #N/A | /
3211 | 12:31 | / | / | / | / | / | #N/A | #N/A | / | / | #N/A | #N/A | #N/A | #N/A | /
3212 | 12:32 | / | / | / | / | / | #N/A | #N/A | / | / | #N/A | #N/A | #N/A | #N/A | /
3213 | 12:32 | / | / | / | / | / | #N/A | #N/A | / | / | #N/A | #N/A | #N/A | #N/A | /
3214 | 12:32 | / | / | / | / | / | #N/A | #N/A | / | / | #N/A | #N/A | #N/A | #N/A | /
3215 | 12:32 | / | / | / | / | / | #N/A | #N/A | / | / | #N/A | #N/A | #N/A | #N/A | /
3216 | 12:32 | / | / | / | / | / | #N/A | #N/A | / | / | #N/A | #N/A | #N/A | #N/A | /
3217 | 12:32 | / | / | / | / | / | #N/A | #N/A | / | / | #N/A | #N/A | #N/A | #N/A | /
3218 | 12:32 | / | / | / | / | / | #N/A | #N/A | / | / | #N/A | #N/A | #N/A | #N/A | /
3219 | 12:32 | / | / | / | / | / | #N/A | #N/A | / | / | #N/A | #N/A | #N/A | #N/A | /
3220 | 12:32 | / | / | / | / | / | #N/A | #N/A | / | / | #N/A | #N/A | #N/A | #N/A | /
3221 | 12:32 | / | / | / | / | / | #N/A | #N/A | / | / | #N/A | #N/A | #N/A | #N/A | /
3222 | 12:32 | / | / | / | / | / | #N/A | #N/A | / | / | #N/A | #N/A | #N/A | #N/A | /
3223 | 12:32 | / | / | / | / | / | #N/A | #N/A | / | / | #N/A | #N/A | #N/A | #N/A | /
3224 | 12:32 | / | / | / | / | / | #N/A | #N/A | / | / | #N/A | #N/A | #N/A | #N/A | /
3225 | 12:32 | / | / | / | / | / | #N/A | #N/A | / | / | #N/A | #N/A | #N/A | #N/A | /
3226 | 12:32 | / | / | / | / | / | #N/A | #N/A | / | / | #N/A | #N/A | #N/A | #N/A | /
3227 | 12:32 | / | / | / | / | / | #N/A | #N/A | / | / | #N/A | #N/A | #N/A | #N/A | /
3228 | 12:32 | / | / | / | / | / | #N/A | #N/A | / | / | #N/A | #N/A | #N/A | #N/A | /
3229 | 12:32 | / | / | / | / | / | #N/A | #N/A | / | / | #N/A | #N/A | #N/A | #N/A | /
3230 | 12:32 | / | / | / | / | / | #N/A | #N/A | / | / | #N/A | #N/A | #N/A | #N/A | /
3231 | 12:32 | / | / | / | / | / | #N/A | #N/A | / | / | #N/A | #N/A | #N/A | #N/A | /
3232 | 12:32 | / | / | / | / | / | #N/A | #N/A | / | / | #N/A | #N/A | #N/A | #N/A | /
3233 | 12:32 | / | / | / | / | / | #N/A | #N/A | / | / | #N/A | #N/A | #N/A | #N/A | /
3234 | 12:32 | / | / | / | / | / | #N/A | #N/A | / | / | #N/A | #N/A | #N/A | #N/A | /
3235 | 12:32 | / | / | / | / | / | #N/A | #N/A | / | / | #N/A | #N/A | #N/A | #N/A | /
3236 | 12:32 | / | / | / | / | / | #N/A | #N/A | / | / | #N/A | #N/A | #N/A | #N/A | /
3237 | 12:32 | / | / | / | / | / | #N/A | #N/A | / | / | #N/A | #N/A | #N/A | #N/A | /
3238 | 12:32 | / | / | / | / | / | #N/A | #N/A | / | / | #N/A | #N/A | #N/A | #N/A | /
3239 | 12:32 | / | / | / | / | / | #N/A | #N/A | / | / | #N/A | #N/A | #N/A | #N/A | /
3240 | 12:32 | / | / | / | / | / | #N/A | #N/A | / | / | #N/A | #N/A | #N/A | #N/A | /
3241 | 12:32 | / | / | / | / | / | #N/A | #N/A | / | / | #N/A | #N/A | #N/A | #N/A | /
3242 | 12:32 | / | / | / | / | / | #N/A | #N/A | / | / | #N/A | #N/A | #N/A | #N/A | /
3243 | 12:32 | / | / | / | / | / | #N/A | #N/A | / | / | #N/A | #N/A | #N/A | #N/A | /
3244 | 12:32 | / | / | / | / | / | #N/A | #N/A | / | / | #N/A | #N/A | #N/A | #N/A | /
3245 | 12:32 | / | / | / | / | / | #N/A | #N/A | / | / | #N/A | #N/A | #N/A | #N/A | /
3246 | 12:32 | / | / | / | / | / | #N/A | #N/A | / | / | #N/A | #N/A | #N/A | #N/A | /
3247 | 12:32 | / | / | / | / | / | #N/A | #N/A | / | / | #N/A | #N/A | #N/A | #N/A | /
3248 | 12:32 | / | / | / | / | / | #N/A | #N/A | / | / | #N/A | #N/A | #N/A | #N/A | /
3249 | 12:32 | / | / | / | / | / | #N/A | #N/A | / | / | #N/A | #N/A | #N/A | #N/A | /
3250 | 12:32 | / | / | / | / | / | #N/A | #N/A | / | / | #N/A | #N/A | #N/A | #N/A | /
3251 | 12:32 | / | / | / | / | / | #N/A | #N/A | / | / | #N/A | #N/A | #N/A | #N/A | /
3252 | 12:32 | / | / | / | / | / | #N/A | #N/A | / | / | #N/A | #N/A | #N/A | #N/A | /
3253 | 12:32 | / | / | / | / | / | #N/A | #N/A | / | / | #N/A | #N/A | #N/A | #N/A | /
3254 | 12:32 | / | / | / | / | / | #N/A | #N/A | / | / | #N/A | #N/A | #N/A | #N/A | /
3255 | 12:32 | / | / | / | / | / | #N/A | #N/A | / | / | #N/A | #N/A | #N/A | #N/A | /
3256 | 12:32 | / | / | / | / | / | #N/A | #N/A | / | / | #N/A | #N/A | #N/A | #N/A | /
3257 | 12:32 | / | / | / | / | / | #N/A | #N/A | / | / | #N/A | #N/A | #N/A | #N/A | /
3258 | 12:32 | / | / | / | / | / | #N/A | #N/A | / | / | #N/A | #N/A | #N/A | #N/A | /
3259 | 12:32 | / | / | / | / | / | #N/A | #N/A | / | / | #N/A | #N/A | #N/A | #N/A | /
3260 | 12:32 | / | / | / | / | / | #N/A | #N/A | / | / | #N/A | #N/A | #N/A | #N/A | /
3261 | 12:32 | / | / | / | / | / | #N/A | #N/A | / | / | #N/A | #N/A | #N/A | #N/A | /
3262 | 12:32 | / | / | / | / | / | #N/A | #N/A | / | / | #N/A | #N/A | #N/A | #N/A | /
3263 | 12:32 | / | / | / | / | / | #N/A | #N/A | / | / | #N/A | #N/A | #N/A | #N/A | /
3264 | 12:32 | / | / | / | / | / | #N/A | #N/A | / | / | #N/A | #N/A | #N/A | #N/A | /
3265 | 12:32 | / | / | / | / | / | #N/A | #N/A | / | / | #N/A | #N/A | #N/A | #N/A | /
3266 | 12:32 | / | / | / | / | / | #N/A | #N/A | / | / | #N/A | #N/A | #N/A | #N/A | /
3267 | 12:32 | / | / | / | / | / | #N/A | #N/A | / | / | #N/A | #N/A | #N/A | #N/A | /
3268 | 12:32 | / | / | / | / | / | #N/A | #N/A | / | / | #N/A | #N/A | #N/A | #N/A | /
3269 | 12:32 | / | / | / | / | / | #N/A | #N/A | / | / | #N/A | #N/A | #N/A | #N/A | /
3270 | 12:32 | / | / | / | / | / | #N/A | #N/A | / | / | #N/A | #N/A | #N/A | #N/A | /
3271 | 12:32 | / | / | / | / | / | #N/A | #N/A | / | / | #N/A | #N/A | #N/A | #N/A | /
3272 | 12:33 | / | / | / | / | / | #N/A | #N/A | / | / | #N/A | #N/A | #N/A | #N/A | /
3273 | 12:33 | / | / | / | / | / | #N/A | #N/A | / | / | #N/A | #N/A | #N/A | #N/A | /
3274 | 12:33 | / | / | / | / | / | #N/A | #N/A | / | / | #N/A | #N/A | #N/A | #N/A | /
3275 | 12:33 | / | / | / | / | / | #N/A | #N/A | / | / | #N/A | #N/A | #N/A | #N/A | /
3276 | 12:33 | / | / | / | / | / | #N/A | #N/A | / | / | #N/A | #N/A | #N/A | #N/A | /
3277 | 12:33 | / | / | / | / | / | #N/A | #N/A | / | / | #N/A | #N/A | #N/A | #N/A | /
3278 | 12:33 | / | / | / | / | / | #N/A | #N/A | / | / | #N/A | #N/A | #N/A | #N/A | /
3279 | 12:33 | / | / | / | / | / | #N/A | #N/A | / | / | #N/A | #N/A | #N/A | #N/A | /
3280 | 12:33 | / | / | / | / | / | #N/A | #N/A | / | / | #N/A | #N/A | #N/A | #N/A | /
3281 | 12:33 | / | / | / | / | / | #N/A | #N/A | / | / | #N/A | #N/A | #N/A | #N/A | /
3282 | 12:33 | / | / | / | / | / | #N/A | #N/A | / | / | #N/A | #N/A | #N/A | #N/A | /
3283 | 12:33 | / | / | / | / | / | #N/A | #N/A | / | / | #N/A | #N/A | #N/A | #N/A | /
3284 | 12:33 | / | / | / | / | / | #N/A | #N/A | / | / | #N/A | #N/A | #N/A | #N/A | /
3285 | 12:33 | / | / | / | / | / | #N/A | #N/A | / | / | #N/A | #N/A | #N/A | #N/A | /
3286 | 12:33 | / | / | / | / | / | #N/A | #N/A | / | / | #N/A | #N/A | #N/A | #N/A | /
3287 | 12:33 | / | / | / | / | / | #N/A | #N/A | / | / | #N/A | #N/A | #N/A | #N/A | /
3288 | 12:33 | / | / | / | / | / | #N/A | #N/A | / | / | #N/A | #N/A | #N/A | #N/A | /
3289 | 12:33 | / | / | / | / | / | #N/A | #N/A | / | / | #N/A | #N/A | #N/A | #N/A | /
3290 | 12:33 | / | / | / | / | / | #N/A | #N/A | / | / | #N/A | #N/A | #N/A | #N/A | /
3291 | 12:33 | / | / | / | / | / | #N/A | #N/A | / | / | #N/A | #N/A | #N/A | #N/A | /
3292 | 12:33 | / | / | / | / | / | #N/A | #N/A | / | / | #N/A | #N/A | #N/A | #N/A | /
3293 | 12:33 | / | / | / | / | / | #N/A | #N/A | / | / | #N/A | #N/A | #N/A | #N/A | /
3294 | 12:33 | / | / | / | / | / | #N/A | #N/A | / | / | #N/A | #N/A | #N/A | #N/A | /
3295 | 12:33 | / | / | / | / | / | #N/A | #N/A | / | / | #N/A | #N/A | #N/A | #N/A | /
3296 | 12:33 | / | / | / | / | / | #N/A | #N/A | / | / | #N/A | #N/A | #N/A | #N/A | /
3297 | 12:33 | / | / | / | / | / | #N/A | #N/A | / | / | #N/A | #N/A | #N/A | #N/A | /
3298 | 12:33 | / | / | / | / | / | #N/A | #N/A | / | / | #N/A | #N/A | #N/A | #N/A | /
3299 | 12:33 | / | / | / | / | / | #N/A | #N/A | / | / | #N/A | #N/A | #N/A | #N/A | /
3300 | 12:33 | / | / | / | / | / | #N/A | #N/A | / | / | #N/A | #N/A | #N/A | #N/A | /
3301 | 12:33 | / | / | / | / | / | #N/A | #N/A | / | / | #N/A | #N/A | #N/A | #N/A | /
3302 | 12:33 | / | / | / | / | / | #N/A | #N/A | / | / | #N/A | #N/A | #N/A | #N/A | /
3303 | 12:33 | / | / | / | / | / | #N/A | #N/A | / | / | #N/A | #N/A | #N/A | #N/A | /
3304 | 12:33 | / | / | / | / | / | #N/A | #N/A | / | / | #N/A | #N/A | #N/A | #N/A | /
3305 | 12:33 | / | / | / | / | / | #N/A | #N/A | / | / | #N/A | #N/A | #N/A | #N/A | /
3306 | 12:33 | / | / | / | / | / | #N/A | #N/A | / | / | #N/A | #N/A | #N/A | #N/A | /
3307 | 12:33 | / | / | / | / | / | #N/A | #N/A | / | / | #N/A | #N/A | #N/A | #N/A | /
3308 | 12:33 | / | / | / | / | / | #N/A | #N/A | / | / | #N/A | #N/A | #N/A | #N/A | /
3309 | 12:33 | / | / | / | / | / | #N/A | #N/A | / | / | #N/A | #N/A | #N/A | #N/A | /
3310 | 12:33 | / | / | / | / | / | #N/A | #N/A | / | / | #N/A | #N/A | #N/A | #N/A | /
3311 | 12:33 | / | / | / | / | / | #N/A | #N/A | / | / | #N/A | #N/A | #N/A | #N/A | /
3312 | 12:33 | / | / | / | / | / | #N/A | #N/A | / | / | #N/A | #N/A | #N/A | #N/A | /
3313 | 12:33 | / | / | / | / | / | #N/A | #N/A | / | / | #N/A | #N/A | #N/A | #N/A | /
3314 | 12:33 | / | / | / | / | / | #N/A | #N/A | / | / | #N/A | #N/A | #N/A | #N/A | /
3315 | 12:33 | / | / | / | / | / | #N/A | #N/A | / | / | #N/A | #N/A | #N/A | #N/A | /
3316 | 12:33 | / | / | / | / | / | #N/A | #N/A | / | / | #N/A | #N/A | #N/A | #N/A | /
3317 | 12:33 | / | / | / | / | / | #N/A | #N/A | / | / | #N/A | #N/A | #N/A | #N/A | /
3318 | 12:33 | / | / | / | / | / | #N/A | #N/A | / | / | #N/A | #N/A | #N/A | #N/A | /
3319 | 12:33 | / | / | / | / | / | #N/A | #N/A | / | / | #N/A | #N/A | #N/A | #N/A | /
3320 | 12:33 | / | / | / | / | / | #N/A | #N/A | / | / | #N/A | #N/A | #N/A | #N/A | /
3321 | 12:33 | / | / | / | / | / | #N/A | #N/A | / | / | #N/A | #N/A | #N/A | #N/A | /
3322 | 12:33 | / | / | / | / | / | #N/A | #N/A | / | / | #N/A | #N/A | #N/A | #N/A | /
3323 | 12:33 | / | / | / | / | / | #N/A | #N/A | / | / | #N/A | #N/A | #N/A | #N/A | /
3324 | 12:33 | / | / | / | / | / | #N/A | #N/A | / | / | #N/A | #N/A | #N/A | #N/A | /
3325 | 12:33 | / | / | / | / | / | #N/A | #N/A | / | / | #N/A | #N/A | #N/A | #N/A | /
3326 | 12:33 | / | / | / | / | / | #N/A | #N/A | / | / | #N/A | #N/A | #N/A | #N/A | /
3327 | 12:33 | / | / | / | / | / | #N/A | #N/A | / | / | #N/A | #N/A | #N/A | #N/A | /
3328 | 12:33 | / | / | / | / | / | #N/A | #N/A | / | / | #N/A | #N/A | #N/A | #N/A | /
3329 | 12:33 | / | / | / | / | / | #N/A | #N/A | / | / | #N/A | #N/A | #N/A | #N/A | /
3330 | 12:33 | / | / | / | / | / | #N/A | #N/A | / | / | #N/A | #N/A | #N/A | #N/A | /
3331 | 12:33 | / | / | / | / | / | #N/A | #N/A | / | / | #N/A | #N/A | #N/A | #N/A | /
3332 | 12:34 | / | / | / | / | / | #N/A | #N/A | / | / | #N/A | #N/A | #N/A | #N/A | /
3333 | 12:34 | / | / | / | / | / | #N/A | #N/A | / | / | #N/A | #N/A | #N/A | #N/A | /
3334 | 12:34 | / | / | / | / | / | #N/A | #N/A | / | / | #N/A | #N/A | #N/A | #N/A | /
3335 | 12:34 | / | / | / | / | / | #N/A | #N/A | / | / | #N/A | #N/A | #N/A | #N/A | /
3336 | 12:34 | / | / | / | / | / | #N/A | #N/A | / | / | #N/A | #N/A | #N/A | #N/A | /
3337 | 12:34 | / | / | / | / | / | #N/A | #N/A | / | / | #N/A | #N/A | #N/A | #N/A | /
3338 | 12:34 | / | / | / | / | / | #N/A | #N/A | / | / | #N/A | #N/A | #N/A | #N/A | /
3339 | 12:34 | / | / | / | / | / | #N/A | #N/A | / | / | #N/A | #N/A | #N/A | #N/A | /
3340 | 12:34 | / | / | / | / | / | #N/A | #N/A | / | / | #N/A | #N/A | #N/A | #N/A | /
3341 | 12:34 | / | / | / | / | / | #N/A | #N/A | / | / | #N/A | #N/A | #N/A | #N/A | /
3342 | 12:34 | / | / | / | / | / | #N/A | #N/A | / | / | #N/A | #N/A | #N/A | #N/A | /
3343 | 12:34 | / | / | / | / | / | #N/A | #N/A | / | / | #N/A | #N/A | #N/A | #N/A | /
3344 | 12:34 | / | / | / | / | / | #N/A | #N/A | / | / | #N/A | #N/A | #N/A | #N/A | /
3345 | 12:34 | / | / | / | / | / | #N/A | #N/A | / | / | #N/A | #N/A | #N/A | #N/A | /
3346 | 12:34 | / | / | / | / | / | #N/A | #N/A | / | / | #N/A | #N/A | #N/A | #N/A | /
3347 | 12:34 | / | / | / | / | / | #N/A | #N/A | / | / | #N/A | #N/A | #N/A | #N/A | /
3348 | 12:34 | / | / | / | / | / | #N/A | #N/A | / | / | #N/A | #N/A | #N/A | #N/A | /
3349 | 12:34 | / | / | / | / | / | #N/A | #N/A | / | / | #N/A | #N/A | #N/A | #N/A | /
3350 | 12:34 | / | / | / | / | / | #N/A | #N/A | / | / | #N/A | #N/A | #N/A | #N/A | /
3351 | 12:34 | / | / | / | / | / | #N/A | #N/A | / | / | #N/A | #N/A | #N/A | #N/A | /
3352 | 12:34 | / | / | / | / | / | #N/A | #N/A | / | / | #N/A | #N/A | #N/A | #N/A | /
3353 | 12:34 | / | / | / | / | / | #N/A | #N/A | / | / | #N/A | #N/A | #N/A | #N/A | /
3354 | 12:34 | / | / | / | / | / | #N/A | #N/A | / | / | #N/A | #N/A | #N/A | #N/A | /
3355 | 12:34 | / | / | / | / | / | #N/A | #N/A | / | / | #N/A | #N/A | #N/A | #N/A | /
3356 | 12:34 | / | / | / | / | / | #N/A | #N/A | / | / | #N/A | #N/A | #N/A | #N/A | /
3357 | 12:34 | / | / | / | / | / | #N/A | #N/A | / | / | #N/A | #N/A | #N/A | #N/A | /
3358 | 12:34 | / | / | / | / | / | #N/A | #N/A | / | / | #N/A | #N/A | #N/A | #N/A | /
3359 | 12:34 | / | / | / | / | / | #N/A | #N/A | / | / | #N/A | #N/A | #N/A | #N/A | /
3360 | 12:34 | / | / | / | / | / | #N/A | #N/A | / | / | #N/A | #N/A | #N/A | #N/A | /
3361 | 12:34 | / | / | / | / | / | #N/A | #N/A | / | / | #N/A | #N/A | #N/A | #N/A | /
3362 | 12:34 | / | / | / | / | / | #N/A | #N/A | / | / | #N/A | #N/A | #N/A | #N/A | /
3363 | 12:34 | / | / | / | / | / | #N/A | #N/A | / | / | #N/A | #N/A | #N/A | #N/A | /
3364 | 12:34 | / | / | / | / | / | #N/A | #N/A | / | / | #N/A | #N/A | #N/A | #N/A | /
3365 | 12:34 | / | / | / | / | / | #N/A | #N/A | / | / | #N/A | #N/A | #N/A | #N/A | /
3366 | 12:34 | / | / | / | / | / | #N/A | #N/A | / | / | #N/A | #N/A | #N/A | #N/A | /
3367 | 12:34 | / | / | / | / | / | #N/A | #N/A | / | / | #N/A | #N/A | #N/A | #N/A | /
3368 | 12:34 | / | / | / | / | / | #N/A | #N/A | / | / | #N/A | #N/A | #N/A | #N/A | /
3369 | 12:34 | / | / | / | / | / | #N/A | #N/A | / | / | #N/A | #N/A | #N/A | #N/A | /
3370 | 12:34 | / | / | / | / | / | #N/A | #N/A | / | / | #N/A | #N/A | #N/A | #N/A | /
3371 | 12:34 | / | / | / | / | / | #N/A | #N/A | / | / | #N/A | #N/A | #N/A | #N/A | /
3372 | 12:34 | / | / | / | / | / | #N/A | #N/A | / | / | #N/A | #N/A | #N/A | #N/A | /
3373 | 12:34 | / | / | / | / | / | #N/A | #N/A | / | / | #N/A | #N/A | #N/A | #N/A | /
3374 | 12:34 | / | / | / | / | / | #N/A | #N/A | / | / | #N/A | #N/A | #N/A | #N/A | /
3375 | 12:34 | / | / | / | / | / | #N/A | #N/A | / | / | #N/A | #N/A | #N/A | #N/A | /
3376 | 12:34 | / | / | / | / | / | #N/A | #N/A | / | / | #N/A | #N/A | #N/A | #N/A | /
3377 | 12:34 | / | / | / | / | / | #N/A | #N/A | / | / | #N/A | #N/A | #N/A | #N/A | /
3378 | 12:34 | / | / | / | / | / | #N/A | #N/A | / | / | #N/A | #N/A | #N/A | #N/A | /
3379 | 12:34 | / | / | / | / | / | #N/A | #N/A | / | / | #N/A | #N/A | #N/A | #N/A | /
3380 | 12:34 | / | / | / | / | / | #N/A | #N/A | / | / | #N/A | #N/A | #N/A | #N/A | /
3381 | 12:34 | / | / | / | / | / | #N/A | #N/A | / | / | #N/A | #N/A | #N/A | #N/A | /
3382 | 12:34 | / | / | / | / | / | #N/A | #N/A | / | / | #N/A | #N/A | #N/A | #N/A | /
3383 | 12:34 | / | / | / | / | / | #N/A | #N/A | / | / | #N/A | #N/A | #N/A | #N/A | /
3384 | 12:34 | / | / | / | / | / | #N/A | #N/A | / | / | #N/A | #N/A | #N/A | #N/A | /
3385 | 12:34 | / | / | / | / | / | #N/A | #N/A | / | / | #N/A | #N/A | #N/A | #N/A | /
3386 | 12:34 | / | / | / | / | / | #N/A | #N/A | / | / | #N/A | #N/A | #N/A | #N/A | /
3387 | 12:34 | / | / | / | / | / | #N/A | #N/A | / | / | #N/A | #N/A | #N/A | #N/A | /
3388 | 12:34 | / | / | / | / | / | #N/A | #N/A | / | / | #N/A | #N/A | #N/A | #N/A | /
3389 | 12:34 | / | / | / | / | / | #N/A | #N/A | / | / | #N/A | #N/A | #N/A | #N/A | /
3390 | 12:34 | / | / | / | / | / | #N/A | #N/A | / | / | #N/A | #N/A | #N/A | #N/A | /
3391 | 12:34 | / | / | / | / | / | #N/A | #N/A | / | / | #N/A | #N/A | #N/A | #N/A | /
3392 | 12:35 | / | / | / | / | / | #N/A | #N/A | / | / | #N/A | #N/A | #N/A | #N/A | /
3393 | 12:35 | / | / | / | / | / | #N/A | #N/A | / | / | #N/A | #N/A | #N/A | #N/A | /
3394 | 12:35 | / | / | / | / | / | #N/A | #N/A | / | / | #N/A | #N/A | #N/A | #N/A | /
3395 | 12:35 | / | / | / | / | / | #N/A | #N/A | / | / | #N/A | #N/A | #N/A | #N/A | /
3396 | 12:35 | / | / | / | / | / | #N/A | #N/A | / | / | #N/A | #N/A | #N/A | #N/A | /
3397 | 12:35 | / | / | / | / | / | #N/A | #N/A | / | / | #N/A | #N/A | #N/A | #N/A | /
3398 | 12:35 | / | / | / | / | / | #N/A | #N/A | / | / | #N/A | #N/A | #N/A | #N/A | /
3399 | 12:35 | / | / | / | / | / | #N/A | #N/A | / | / | #N/A | #N/A | #N/A | #N/A | /
3400 | 12:35 | / | / | / | / | / | #N/A | #N/A | / | / | #N/A | #N/A | #N/A | #N/A | /
3401 | 12:35 | / | / | / | / | / | #N/A | #N/A | / | / | #N/A | #N/A | #N/A | #N/A | /
3402 | 12:35 | / | / | / | / | / | #N/A | #N/A | / | / | #N/A | #N/A | #N/A | #N/A | /
3403 | 12:35 | / | / | / | / | / | #N/A | #N/A | / | / | #N/A | #N/A | #N/A | #N/A | /
3404 | 12:35 | / | / | / | / | / | #N/A | #N/A | / | / | #N/A | #N/A | #N/A | #N/A | /
3405 | 12:35 | / | / | / | / | / | #N/A | #N/A | / | / | #N/A | #N/A | #N/A | #N/A | /
3406 | 12:35 | / | / | / | / | / | #N/A | #N/A | / | / | #N/A | #N/A | #N/A | #N/A | /
3407 | 12:35 | / | / | / | / | / | #N/A | #N/A | / | / | #N/A | #N/A | #N/A | #N/A | /
3408 | 12:35 | / | / | / | / | / | #N/A | #N/A | / | / | #N/A | #N/A | #N/A | #N/A | /
3409 | 12:35 | / | / | / | / | / | #N/A | #N/A | / | / | #N/A | #N/A | #N/A | #N/A | /
3410 | 12:35 | / | / | / | / | / | #N/A | #N/A | / | / | #N/A | #N/A | #N/A | #N/A | /
3411 | 12:35 | / | / | / | / | / | #N/A | #N/A | / | / | #N/A | #N/A | #N/A | #N/A | /
3412 | 12:35 | / | / | / | / | / | #N/A | #N/A | / | / | #N/A | #N/A | #N/A | #N/A | /
3413 | 12:35 | / | / | / | / | / | #N/A | #N/A | / | / | #N/A | #N/A | #N/A | #N/A | /
3414 | 12:35 | / | / | / | / | / | #N/A | #N/A | / | / | #N/A | #N/A | #N/A | #N/A | /
3415 | 12:35 | / | / | / | / | / | #N/A | #N/A | / | / | #N/A | #N/A | #N/A | #N/A | /
3416 | 12:35 | / | / | / | / | / | #N/A | #N/A | / | / | #N/A | #N/A | #N/A | #N/A | /
3417 | 12:35 | / | / | / | / | / | #N/A | #N/A | / | / | #N/A | #N/A | #N/A | #N/A | /
3418 | 12:35 | / | / | / | / | / | #N/A | #N/A | / | / | #N/A | #N/A | #N/A | #N/A | /
3419 | 12:35 | / | / | / | / | / | #N/A | #N/A | / | / | #N/A | #N/A | #N/A | #N/A | /
3420 | 12:35 | / | / | / | / | / | #N/A | #N/A | / | / | #N/A | #N/A | #N/A | #N/A | /
3421 | 12:35 | / | / | / | / | / | #N/A | #N/A | / | / | #N/A | #N/A | #N/A | #N/A | /
3422 | 12:35 | / | / | / | / | / | #N/A | #N/A | / | / | #N/A | #N/A | #N/A | #N/A | /
3423 | 12:35 | / | / | / | / | / | #N/A | #N/A | / | / | #N/A | #N/A | #N/A | #N/A | /
3424 | 12:35 | / | / | / | / | / | #N/A | #N/A | / | / | #N/A | #N/A | #N/A | #N/A | /
3425 | 12:35 | / | / | / | / | / | #N/A | #N/A | / | / | #N/A | #N/A | #N/A | #N/A | /
3426 | 12:35 | / | / | / | / | / | #N/A | #N/A | / | / | #N/A | #N/A | #N/A | #N/A | /
3427 | 12:35 | / | / | / | / | / | #N/A | #N/A | / | / | #N/A | #N/A | #N/A | #N/A | /
3428 | 12:35 | / | / | / | / | / | #N/A | #N/A | / | / | #N/A | #N/A | #N/A | #N/A | /
3429 | 12:35 | / | / | / | / | / | #N/A | #N/A | / | / | #N/A | #N/A | #N/A | #N/A | /
3430 | 12:35 | / | / | / | / | / | #N/A | #N/A | / | / | #N/A | #N/A | #N/A | #N/A | /
3431 | 12:35 | / | / | / | / | / | #N/A | #N/A | / | / | #N/A | #N/A | #N/A | #N/A | /
3432 | 12:35 | / | / | / | / | / | #N/A | #N/A | / | / | #N/A | #N/A | #N/A | #N/A | /
3433 | 12:35 | / | / | / | / | / | #N/A | #N/A | / | / | #N/A | #N/A | #N/A | #N/A | /
3434 | 12:35 | / | / | / | / | / | #N/A | #N/A | / | / | #N/A | #N/A | #N/A | #N/A | /
3435 | 12:35 | / | / | / | / | / | #N/A | #N/A | / | / | #N/A | #N/A | #N/A | #N/A | /
3436 | 12:35 | / | / | / | / | / | #N/A | #N/A | / | / | #N/A | #N/A | #N/A | #N/A | /
3437 | 12:35 | / | / | / | / | / | #N/A | #N/A | / | / | #N/A | #N/A | #N/A | #N/A | /
3438 | 12:35 | / | / | / | / | / | #N/A | #N/A | / | / | #N/A | #N/A | #N/A | #N/A | /
3439 | 12:35 | / | / | / | / | / | #N/A | #N/A | / | / | #N/A | #N/A | #N/A | #N/A | /
3440 | 12:35 | / | / | / | / | / | #N/A | #N/A | / | / | #N/A | #N/A | #N/A | #N/A | /
3441 | 12:35 | / | / | / | / | / | #N/A | #N/A | / | / | #N/A | #N/A | #N/A | #N/A | /
3442 | 12:35 | / | / | / | / | / | #N/A | #N/A | / | / | #N/A | #N/A | #N/A | #N/A | /
3443 | 12:35 | / | / | / | / | / | #N/A | #N/A | / | / | #N/A | #N/A | #N/A | #N/A | /
3444 | 12:35 | / | / | / | / | / | #N/A | #N/A | / | / | #N/A | #N/A | #N/A | #N/A | /
3445 | 12:35 | / | / | / | / | / | #N/A | #N/A | / | / | #N/A | #N/A | #N/A | #N/A | /
3446 | 12:35 | / | / | / | / | / | #N/A | #N/A | / | / | #N/A | #N/A | #N/A | #N/A | /
3447 | 12:35 | / | / | / | / | / | #N/A | #N/A | / | / | #N/A | #N/A | #N/A | #N/A | /
3448 | 12:35 | / | / | / | / | / | #N/A | #N/A | / | / | #N/A | #N/A | #N/A | #N/A | /
3449 | 12:35 | / | / | / | / | / | #N/A | #N/A | / | / | #N/A | #N/A | #N/A | #N/A | /
3450 | 12:35 | / | / | / | / | / | #N/A | #N/A | / | / | #N/A | #N/A | #N/A | #N/A | /
3451 | 12:35 | / | / | / | / | / | #N/A | #N/A | / | / | #N/A | #N/A | #N/A | #N/A | /
3452 | 12:36 | / | / | / | / | / | #N/A | #N/A | / | / | #N/A | #N/A | #N/A | #N/A | /
3453 | 12:36 | / | / | / | / | / | #N/A | #N/A | / | / | #N/A | #N/A | #N/A | #N/A | /
3454 | 12:36 | / | / | / | / | / | #N/A | #N/A | / | / | #N/A | #N/A | #N/A | #N/A | /
3455 | 12:36 | / | / | / | / | / | #N/A | #N/A | / | / | #N/A | #N/A | #N/A | #N/A | /
3456 | 12:36 | / | / | / | / | / | #N/A | #N/A | / | / | #N/A | #N/A | #N/A | #N/A | /
3457 | 12:36 | / | / | / | / | / | #N/A | #N/A | / | / | #N/A | #N/A | #N/A | #N/A | /
3458 | 12:36 | / | / | / | / | / | #N/A | #N/A | / | / | #N/A | #N/A | #N/A | #N/A | /
3459 | 12:36 | / | / | / | / | / | #N/A | #N/A | / | / | #N/A | #N/A | #N/A | #N/A | /
3460 | 12:36 | / | / | / | / | / | #N/A | #N/A | / | / | #N/A | #N/A | #N/A | #N/A | /
3461 | 12:36 | / | / | / | / | / | #N/A | #N/A | / | / | #N/A | #N/A | #N/A | #N/A | /
3462 | 12:36 | / | / | / | / | / | #N/A | #N/A | / | / | #N/A | #N/A | #N/A | #N/A | /
3463 | 12:36 | / | / | / | / | / | #N/A | #N/A | / | / | #N/A | #N/A | #N/A | #N/A | /
3464 | 12:36 | / | / | / | / | / | #N/A | #N/A | / | / | #N/A | #N/A | #N/A | #N/A | /
3465 | 12:36 | / | / | / | / | / | #N/A | #N/A | / | / | #N/A | #N/A | #N/A | #N/A | /
3466 | 12:36 | / | / | / | / | / | #N/A | #N/A | / | / | #N/A | #N/A | #N/A | #N/A | /
3467 | 12:36 | / | / | / | / | / | #N/A | #N/A | / | / | #N/A | #N/A | #N/A | #N/A | /
3468 | 12:36 | / | / | / | / | / | #N/A | #N/A | / | / | #N/A | #N/A | #N/A | #N/A | /
3469 | 12:36 | / | / | / | / | / | #N/A | #N/A | / | / | #N/A | #N/A | #N/A | #N/A | /
3470 | 12:36 | / | / | / | / | / | #N/A | #N/A | / | / | #N/A | #N/A | #N/A | #N/A | /
3471 | 12:36 | / | / | / | / | / | #N/A | #N/A | / | / | #N/A | #N/A | #N/A | #N/A | /
3472 | 12:36 | / | / | / | / | / | #N/A | #N/A | / | / | #N/A | #N/A | #N/A | #N/A | /
3473 | 12:36 | / | / | / | / | / | #N/A | #N/A | / | / | #N/A | #N/A | #N/A | #N/A | /
3474 | 12:36 | / | / | / | / | / | #N/A | #N/A | / | / | #N/A | #N/A | #N/A | #N/A | /
3475 | 12:36 | / | / | / | / | / | #N/A | #N/A | / | / | #N/A | #N/A | #N/A | #N/A | /
3476 | 12:36 | / | / | / | / | / | #N/A | #N/A | / | / | #N/A | #N/A | #N/A | #N/A | /
3477 | 12:36 | / | / | / | / | / | #N/A | #N/A | / | / | #N/A | #N/A | #N/A | #N/A | /
3478 | 12:36 | / | / | / | / | / | #N/A | #N/A | / | / | #N/A | #N/A | #N/A | #N/A | /
3479 | 12:36 | / | / | / | / | / | #N/A | #N/A | / | / | #N/A | #N/A | #N/A | #N/A | /
3480 | 12:36 | / | / | / | / | / | #N/A | #N/A | / | / | #N/A | #N/A | #N/A | #N/A | /
3481 | 12:36 | / | / | / | / | / | #N/A | #N/A | / | / | #N/A | #N/A | #N/A | #N/A | /
3482 | 12:36 | / | / | / | / | / | #N/A | #N/A | / | / | #N/A | #N/A | #N/A | #N/A | /
3483 | 12:36 | / | / | / | / | / | #N/A | #N/A | / | / | #N/A | #N/A | #N/A | #N/A | /
3484 | 12:36 | / | / | / | / | / | #N/A | #N/A | / | / | #N/A | #N/A | #N/A | #N/A | /
3485 | 12:36 | / | / | / | / | / | #N/A | #N/A | / | / | #N/A | #N/A | #N/A | #N/A | /
3486 | 12:36 | / | / | / | / | / | #N/A | #N/A | / | / | #N/A | #N/A | #N/A | #N/A | /
3487 | 12:36 | / | / | / | / | / | #N/A | #N/A | / | / | #N/A | #N/A | #N/A | #N/A | /
3488 | 12:36 | / | / | / | / | / | #N/A | #N/A | / | / | #N/A | #N/A | #N/A | #N/A | /
3489 | 12:36 | / | / | / | / | / | #N/A | #N/A | / | / | #N/A | #N/A | #N/A | #N/A | /
3490 | 12:36 | / | / | / | / | / | #N/A | #N/A | / | / | #N/A | #N/A | #N/A | #N/A | /
3491 | 12:36 | / | / | / | / | / | #N/A | #N/A | / | / | #N/A | #N/A | #N/A | #N/A | /
3492 | 12:36 | / | / | / | / | / | #N/A | #N/A | / | / | #N/A | #N/A | #N/A | #N/A | /
3493 | 12:36 | / | / | / | / | / | #N/A | #N/A | / | / | #N/A | #N/A | #N/A | #N/A | /
3494 | 12:36 | / | / | / | / | / | #N/A | #N/A | / | / | #N/A | #N/A | #N/A | #N/A | /
3495 | 12:36 | / | / | / | / | / | #N/A | #N/A | / | / | #N/A | #N/A | #N/A | #N/A | /
3496 | 12:36 | / | / | / | / | / | #N/A | #N/A | / | / | #N/A | #N/A | #N/A | #N/A | /
3497 | 12:36 | / | / | / | / | / | #N/A | #N/A | / | / | #N/A | #N/A | #N/A | #N/A | /
3498 | 12:36 | / | / | / | / | / | #N/A | #N/A | / | / | #N/A | #N/A | #N/A | #N/A | /
3499 | 12:36 | / | / | / | / | / | #N/A | #N/A | / | / | #N/A | #N/A | #N/A | #N/A | /
3500 | 12:36 | / | / | / | / | / | #N/A | #N/A | / | / | #N/A | #N/A | #N/A | #N/A | /
3501 | 12:36 | / | / | / | / | / | #N/A | #N/A | / | / | #N/A | #N/A | #N/A | #N/A | /
3502 | 12:36 | / | / | / | / | / | #N/A | #N/A | / | / | #N/A | #N/A | #N/A | #N/A | /
3503 | 12:36 | / | / | / | / | / | #N/A | #N/A | / | / | #N/A | #N/A | #N/A | #N/A | /
3504 | 12:36 | / | / | / | / | / | #N/A | #N/A | / | / | #N/A | #N/A | #N/A | #N/A | /
3505 | 12:36 | / | / | / | / | / | #N/A | #N/A | / | / | #N/A | #N/A | #N/A | #N/A | /
3506 | 12:36 | / | / | / | / | / | #N/A | #N/A | / | / | #N/A | #N/A | #N/A | #N/A | /
3507 | 12:36 | / | / | / | / | / | #N/A | #N/A | / | / | #N/A | #N/A | #N/A | #N/A | /
3508 | 12:36 | / | / | / | / | / | #N/A | #N/A | / | / | #N/A | #N/A | #N/A | #N/A | /
3509 | 12:36 | / | / | / | / | / | #N/A | #N/A | / | / | #N/A | #N/A | #N/A | #N/A | /
3510 | 12:36 | / | / | / | / | / | #N/A | #N/A | / | / | #N/A | #N/A | #N/A | #N/A | /
3511 | 12:36 | / | / | / | / | / | #N/A | #N/A | / | / | #N/A | #N/A | #N/A | #N/A | /
3512 | 12:37 | / | / | / | / | / | #N/A | #N/A | / | / | #N/A | #N/A | #N/A | #N/A | /
3513 | 12:37 | / | / | / | / | / | #N/A | #N/A | / | / | #N/A | #N/A | #N/A | #N/A | /
3514 | 12:37 | / | / | / | / | / | #N/A | #N/A | / | / | #N/A | #N/A | #N/A | #N/A | /
3515 | 12:37 | / | / | / | / | / | #N/A | #N/A | / | / | #N/A | #N/A | #N/A | #N/A | /
3516 | 12:37 | / | / | / | / | / | #N/A | #N/A | / | / | #N/A | #N/A | #N/A | #N/A | /
3517 | 12:37 | / | / | / | / | / | #N/A | #N/A | / | / | #N/A | #N/A | #N/A | #N/A | /
3518 | 12:37 | / | / | / | / | / | #N/A | #N/A | / | / | #N/A | #N/A | #N/A | #N/A | /
3519 | 12:37 | / | / | / | / | / | #N/A | #N/A | / | / | #N/A | #N/A | #N/A | #N/A | /
3520 | 12:37 | / | / | / | / | / | #N/A | #N/A | / | / | #N/A | #N/A | #N/A | #N/A | /
3521 | 12:37 | / | / | / | / | / | #N/A | #N/A | / | / | #N/A | #N/A | #N/A | #N/A | /
3522 | 12:37 | / | / | / | / | / | #N/A | #N/A | / | / | #N/A | #N/A | #N/A | #N/A | /
3523 | 12:37 | / | / | / | / | / | #N/A | #N/A | / | / | #N/A | #N/A | #N/A | #N/A | /
3524 | 12:37 | / | / | / | / | / | #N/A | #N/A | / | / | #N/A | #N/A | #N/A | #N/A | /
3525 | 12:37 | / | / | / | / | / | #N/A | #N/A | / | / | #N/A | #N/A | #N/A | #N/A | /
3526 | 12:37 | / | / | / | / | / | #N/A | #N/A | / | / | #N/A | #N/A | #N/A | #N/A | /
3527 | 12:37 | / | / | / | / | / | #N/A | #N/A | / | / | #N/A | #N/A | #N/A | #N/A | /
3528 | 12:37 | / | / | / | / | / | #N/A | #N/A | / | / | #N/A | #N/A | #N/A | #N/A | /
3529 | 12:37 | / | / | / | / | / | #N/A | #N/A | / | / | #N/A | #N/A | #N/A | #N/A | /
3530 | 12:37 | / | / | / | / | / | #N/A | #N/A | / | / | #N/A | #N/A | #N/A | #N/A | /
3531 | 12:37 | / | / | / | / | / | #N/A | #N/A | / | / | #N/A | #N/A | #N/A | #N/A | /
3532 | 12:37 | / | / | / | / | / | #N/A | #N/A | / | / | #N/A | #N/A | #N/A | #N/A | /
3533 | 12:37 | / | / | / | / | / | #N/A | #N/A | / | / | #N/A | #N/A | #N/A | #N/A | /
3534 | 12:37 | / | / | / | / | / | #N/A | #N/A | / | / | #N/A | #N/A | #N/A | #N/A | /
3535 | 12:37 | / | / | / | / | / | #N/A | #N/A | / | / | #N/A | #N/A | #N/A | #N/A | /
3536 | 12:37 | / | / | / | / | / | #N/A | #N/A | / | / | #N/A | #N/A | #N/A | #N/A | /
3537 | 12:37 | / | / | / | / | / | #N/A | #N/A | / | / | #N/A | #N/A | #N/A | #N/A | /
3538 | 12:37 | / | / | / | / | / | #N/A | #N/A | / | / | #N/A | #N/A | #N/A | #N/A | /
3539 | 12:37 | / | / | / | / | / | #N/A | #N/A | / | / | #N/A | #N/A | #N/A | #N/A | /
3540 | 12:37 | / | / | / | / | / | #N/A | #N/A | / | / | #N/A | #N/A | #N/A | #N/A | /
3541 | 12:37 | / | / | / | / | / | #N/A | #N/A | / | / | #N/A | #N/A | #N/A | #N/A | /
3542 | 12:37 | / | / | / | / | / | #N/A | #N/A | / | / | #N/A | #N/A | #N/A | #N/A | /
3543 | 12:37 | / | / | / | / | / | #N/A | #N/A | / | / | #N/A | #N/A | #N/A | #N/A | /
3544 | 12:37 | / | / | / | / | / | #N/A | #N/A | / | / | #N/A | #N/A | #N/A | #N/A | /
3545 | 12:37 | / | / | / | / | / | #N/A | #N/A | / | / | #N/A | #N/A | #N/A | #N/A | /
3546 | 12:37 | / | / | / | / | / | #N/A | #N/A | / | / | #N/A | #N/A | #N/A | #N/A | /
3547 | 12:37 | / | / | / | / | / | #N/A | #N/A | / | / | #N/A | #N/A | #N/A | #N/A | /
3548 | 12:37 | / | / | / | / | / | #N/A | #N/A | / | / | #N/A | #N/A | #N/A | #N/A | /
3549 | 12:37 | / | / | / | / | / | #N/A | #N/A | / | / | #N/A | #N/A | #N/A | #N/A | /
3550 | 12:37 | / | / | / | / | / | #N/A | #N/A | / | / | #N/A | #N/A | #N/A | #N/A | /
3551 | 12:37 | / | / | / | / | / | #N/A | #N/A | / | / | #N/A | #N/A | #N/A | #N/A | /
3552 | 12:37 | / | / | / | / | / | #N/A | #N/A | / | / | #N/A | #N/A | #N/A | #N/A | /
3553 | 12:37 | / | / | / | / | / | #N/A | #N/A | / | / | #N/A | #N/A | #N/A | #N/A | /
3554 | 12:37 | / | / | / | / | / | #N/A | #N/A | / | / | #N/A | #N/A | #N/A | #N/A | /
3555 | 12:37 | / | / | / | / | / | #N/A | #N/A | / | / | #N/A | #N/A | #N/A | #N/A | /
3556 | 12:37 | / | / | / | / | / | #N/A | #N/A | / | / | #N/A | #N/A | #N/A | #N/A | /
3557 | 12:37 | / | / | / | / | / | #N/A | #N/A | / | / | #N/A | #N/A | #N/A | #N/A | /
3558 | 12:37 | / | / | / | / | / | #N/A | #N/A | / | / | #N/A | #N/A | #N/A | #N/A | /
3559 | 12:37 | / | / | / | / | / | #N/A | #N/A | / | / | #N/A | #N/A | #N/A | #N/A | /
3560 | 12:37 | / | / | / | / | / | #N/A | #N/A | / | / | #N/A | #N/A | #N/A | #N/A | /
3561 | 12:37 | / | / | / | / | / | #N/A | #N/A | / | / | #N/A | #N/A | #N/A | #N/A | /
3562 | 12:37 | / | / | / | / | / | #N/A | #N/A | / | / | #N/A | #N/A | #N/A | #N/A | /
3563 | 12:37 | / | / | / | / | / | #N/A | #N/A | / | / | #N/A | #N/A | #N/A | #N/A | /
3564 | 12:37 | / | / | / | / | / | #N/A | #N/A | / | / | #N/A | #N/A | #N/A | #N/A | /
3565 | 12:37 | / | / | / | / | / | #N/A | #N/A | / | / | #N/A | #N/A | #N/A | #N/A | /
3566 | 12:37 | / | / | / | / | / | #N/A | #N/A | / | / | #N/A | #N/A | #N/A | #N/A | /
3567 | 12:37 | / | / | / | / | / | #N/A | #N/A | / | / | #N/A | #N/A | #N/A | #N/A | /
3568 | 12:37 | / | / | / | / | / | #N/A | #N/A | / | / | #N/A | #N/A | #N/A | #N/A | /
3569 | 12:37 | / | / | / | / | / | #N/A | #N/A | / | / | #N/A | #N/A | #N/A | #N/A | /
3570 | 12:37 | / | / | / | / | / | #N/A | #N/A | / | / | #N/A | #N/A | #N/A | #N/A | /
3571 | 12:37 | / | / | / | / | / | #N/A | #N/A | / | / | #N/A | #N/A | #N/A | #N/A | /
3572 | 12:38 | / | / | / | / | / | #N/A | #N/A | / | / | #N/A | #N/A | #N/A | #N/A | /
3573 | 12:38 | / | / | / | / | / | #N/A | #N/A | / | / | #N/A | #N/A | #N/A | #N/A | /
3574 | 12:38 | / | / | / | / | / | #N/A | #N/A | / | / | #N/A | #N/A | #N/A | #N/A | /
3575 | 12:38 | / | / | / | / | / | #N/A | #N/A | / | / | #N/A | #N/A | #N/A | #N/A | /
3576 | 12:38 | / | / | / | / | / | #N/A | #N/A | / | / | #N/A | #N/A | #N/A | #N/A | /
3577 | 12:38 | / | / | / | / | / | #N/A | #N/A | / | / | #N/A | #N/A | #N/A | #N/A | /
3578 | 12:38 | / | / | / | / | / | #N/A | #N/A | / | / | #N/A | #N/A | #N/A | #N/A | /
3579 | 12:38 | / | / | / | / | / | #N/A | #N/A | / | / | #N/A | #N/A | #N/A | #N/A | /
3580 | 12:38 | / | / | / | / | / | #N/A | #N/A | / | / | #N/A | #N/A | #N/A | #N/A | /
3581 | 12:38 | / | / | / | / | / | #N/A | #N/A | / | / | #N/A | #N/A | #N/A | #N/A | /
3582 | 12:38 | / | / | / | / | / | #N/A | #N/A | / | / | #N/A | #N/A | #N/A | #N/A | /
3583 | 12:38 | / | / | / | / | / | #N/A | #N/A | / | / | #N/A | #N/A | #N/A | #N/A | /
3584 | 12:38 | / | / | / | / | / | #N/A | #N/A | / | / | #N/A | #N/A | #N/A | #N/A | /
3585 | 12:38 | / | / | / | / | / | #N/A | #N/A | / | / | #N/A | #N/A | #N/A | #N/A | /
3586 | 12:38 | / | / | / | / | / | #N/A | #N/A | / | / | #N/A | #N/A | #N/A | #N/A | /
3587 | 12:38 | / | / | / | / | / | #N/A | #N/A | / | / | #N/A | #N/A | #N/A | #N/A | /
3588 | 12:38 | / | / | / | / | / | #N/A | #N/A | / | / | #N/A | #N/A | #N/A | #N/A | /
3589 | 12:38 | / | / | / | / | / | #N/A | #N/A | / | / | #N/A | #N/A | #N/A | #N/A | /
3590 | 12:38 | / | / | / | / | / | #N/A | #N/A | / | / | #N/A | #N/A | #N/A | #N/A | /
3591 | 12:38 | / | / | / | / | / | #N/A | #N/A | / | / | #N/A | #N/A | #N/A | #N/A | /
3592 | 12:38 | / | / | / | / | / | #N/A | #N/A | / | / | #N/A | #N/A | #N/A | #N/A | /
3593 | 12:38 | / | / | / | / | / | #N/A | #N/A | / | / | #N/A | #N/A | #N/A | #N/A | /
3594 | 12:38 | / | / | / | / | / | #N/A | #N/A | / | / | #N/A | #N/A | #N/A | #N/A | /
3595 | 12:38 | / | / | / | / | / | #N/A | #N/A | / | / | #N/A | #N/A | #N/A | #N/A | /
3596 | 12:38 | / | / | / | / | / | #N/A | #N/A | / | / | #N/A | #N/A | #N/A | #N/A | /
3597 | 12:38 | / | / | / | / | / | #N/A | #N/A | / | / | #N/A | #N/A | #N/A | #N/A | /
3598 | 12:38 | / | / | / | / | / | #N/A | #N/A | / | / | #N/A | #N/A | #N/A | #N/A | /
3599 | 12:38 | / | / | / | / | / | #N/A | #N/A | / | / | #N/A | #N/A | #N/A | #N/A | /
3600 | 12:38 | / | / | / | / | / | #N/A | #N/A | / | / | #N/A | #N/A | #N/A | #N/A | /
3601 | 12:38 | / | / | / | / | / | #N/A | #N/A | / | / | #N/A | #N/A | #N/A | #N/A | /
3602 | 12:38 | / | / | / | / | / | #N/A | #N/A | / | / | #N/A | #N/A | #N/A | #N/A | /
3603 | 12:38 | / | / | / | / | / | #N/A | #N/A | / | / | #N/A | #N/A | #N/A | #N/A | /
3604 | 12:38 | / | / | / | / | / | #N/A | #N/A | / | / | #N/A | #N/A | #N/A | #N/A | /
3605 | 12:38 | / | / | / | / | / | #N/A | #N/A | / | / | #N/A | #N/A | #N/A | #N/A | /
3606 | 12:38 | / | / | / | / | / | #N/A | #N/A | / | / | #N/A | #N/A | #N/A | #N/A | /
3607 | 12:38 | / | / | / | / | / | #N/A | #N/A | / | / | #N/A | #N/A | #N/A | #N/A | /
3608 | 12:38 | / | / | / | / | / | #N/A | #N/A | / | / | #N/A | #N/A | #N/A | #N/A | /
3609 | 12:38 | / | / | / | / | / | #N/A | #N/A | / | / | #N/A | #N/A | #N/A | #N/A | /
3610 | 12:38 | / | / | / | / | / | #N/A | #N/A | / | / | #N/A | #N/A | #N/A | #N/A | /
3611 | 12:38 | / | / | / | / | / | #N/A | #N/A | / | / | #N/A | #N/A | #N/A | #N/A | /
3612 | 12:38 | / | / | / | / | / | #N/A | #N/A | / | / | #N/A | #N/A | #N/A | #N/A | /
3613 | 12:38 | / | / | / | / | / | #N/A | #N/A | / | / | #N/A | #N/A | #N/A | #N/A | /
3614 | 12:38 | / | / | / | / | / | #N/A | #N/A | / | / | #N/A | #N/A | #N/A | #N/A | /
3615 | 12:38 | / | / | / | / | / | #N/A | #N/A | / | / | #N/A | #N/A | #N/A | #N/A | /
3616 | 12:38 | / | / | / | / | / | #N/A | #N/A | / | / | #N/A | #N/A | #N/A | #N/A | /
3617 | 12:38 | / | / | / | / | / | #N/A | #N/A | / | / | #N/A | #N/A | #N/A | #N/A | /
3618 | 12:38 | / | / | / | / | / | #N/A | #N/A | / | / | #N/A | #N/A | #N/A | #N/A | /
3619 | 12:38 | / | / | / | / | / | #N/A | #N/A | / | / | #N/A | #N/A | #N/A | #N/A | /
3620 | 12:38 | / | / | / | / | / | #N/A | #N/A | / | / | #N/A | #N/A | #N/A | #N/A | /
3621 | 12:38 | / | / | / | / | / | #N/A | #N/A | / | / | #N/A | #N/A | #N/A | #N/A | /
3622 | 12:38 | / | / | / | / | / | #N/A | #N/A | / | / | #N/A | #N/A | #N/A | #N/A | /
3623 | 12:38 | / | / | / | / | / | #N/A | #N/A | / | / | #N/A | #N/A | #N/A | #N/A | /
3624 | 12:38 | / | / | / | / | / | #N/A | #N/A | / | / | #N/A | #N/A | #N/A | #N/A | /
3625 | 12:38 | / | / | / | / | / | #N/A | #N/A | / | / | #N/A | #N/A | #N/A | #N/A | /
3626 | 12:38 | / | / | / | / | / | #N/A | #N/A | / | / | #N/A | #N/A | #N/A | #N/A | /
3627 | 12:38 | / | / | / | / | / | #N/A | #N/A | / | / | #N/A | #N/A | #N/A | #N/A | /
3628 | 12:38 | / | / | / | / | / | #N/A | #N/A | / | / | #N/A | #N/A | #N/A | #N/A | /
3629 | 12:38 | / | / | / | / | / | #N/A | #N/A | / | / | #N/A | #N/A | #N/A | #N/A | /
3630 | 12:38 | / | / | / | / | / | #N/A | #N/A | / | / | #N/A | #N/A | #N/A | #N/A | /
3631 | 12:38 | / | / | / | / | / | #N/A | #N/A | / | / | #N/A | #N/A | #N/A | #N/A | /
3632 | 12:39 | / | / | / | / | / | #N/A | #N/A | / | / | #N/A | #N/A | #N/A | #N/A | /
3633 | 12:39 | / | / | / | / | / | #N/A | #N/A | / | / | #N/A | #N/A | #N/A | #N/A | /
3634 | 12:39 | / | / | / | / | / | #N/A | #N/A | / | / | #N/A | #N/A | #N/A | #N/A | /
3635 | 12:39 | / | / | / | / | / | #N/A | #N/A | / | / | #N/A | #N/A | #N/A | #N/A | /
3636 | 12:39 | / | / | / | / | / | #N/A | #N/A | / | / | #N/A | #N/A | #N/A | #N/A | /
3637 | 12:39 | / | / | / | / | / | #N/A | #N/A | / | / | #N/A | #N/A | #N/A | #N/A | /
3638 | 12:39 | / | / | / | / | / | #N/A | #N/A | / | / | #N/A | #N/A | #N/A | #N/A | /
3639 | 12:39 | / | / | / | / | / | #N/A | #N/A | / | / | #N/A | #N/A | #N/A | #N/A | /
3640 | 12:39 | / | / | / | / | / | #N/A | #N/A | / | / | #N/A | #N/A | #N/A | #N/A | /
3641 | 12:39 | / | / | / | / | / | #N/A | #N/A | / | / | #N/A | #N/A | #N/A | #N/A | /
3642 | 12:39 | / | / | / | / | / | #N/A | #N/A | / | / | #N/A | #N/A | #N/A | #N/A | /
3643 | 12:39 | / | / | / | / | / | #N/A | #N/A | / | / | #N/A | #N/A | #N/A | #N/A | /
3644 | 12:39 | / | / | / | / | / | #N/A | #N/A | / | / | #N/A | #N/A | #N/A | #N/A | /
3645 | 12:39 | / | / | / | / | / | #N/A | #N/A | / | / | #N/A | #N/A | #N/A | #N/A | /
3646 | 12:39 | / | / | / | / | / | #N/A | #N/A | / | / | #N/A | #N/A | #N/A | #N/A | /
3647 | 12:39 | / | / | / | / | / | #N/A | #N/A | / | / | #N/A | #N/A | #N/A | #N/A | /
3648 | 12:39 | / | / | / | / | / | #N/A | #N/A | / | / | #N/A | #N/A | #N/A | #N/A | /
3649 | 12:39 | / | / | / | / | / | #N/A | #N/A | / | / | #N/A | #N/A | #N/A | #N/A | /
3650 | 12:39 | / | / | / | / | / | #N/A | #N/A | / | / | #N/A | #N/A | #N/A | #N/A | /
3651 | 12:39 | / | / | / | / | / | #N/A | #N/A | / | / | #N/A | #N/A | #N/A | #N/A | /
3652 | 12:39 | / | / | / | / | / | #N/A | #N/A | / | / | #N/A | #N/A | #N/A | #N/A | /
3653 | 12:39 | / | / | / | / | / | #N/A | #N/A | / | / | #N/A | #N/A | #N/A | #N/A | /
3654 | 12:39 | / | / | / | / | / | #N/A | #N/A | / | / | #N/A | #N/A | #N/A | #N/A | /
3655 | 12:39 | / | / | / | / | / | #N/A | #N/A | / | / | #N/A | #N/A | #N/A | #N/A | /
3656 | 12:39 | / | / | / | / | / | #N/A | #N/A | / | / | #N/A | #N/A | #N/A | #N/A | /
3657 | 12:39 | / | / | / | / | / | #N/A | #N/A | / | / | #N/A | #N/A | #N/A | #N/A | /
3658 | 12:39 | / | / | / | / | / | #N/A | #N/A | / | / | #N/A | #N/A | #N/A | #N/A | /
3659 | 12:39 | / | / | / | / | / | #N/A | #N/A | / | / | #N/A | #N/A | #N/A | #N/A | /
3660 | 12:39 | / | / | / | / | / | #N/A | #N/A | / | / | #N/A | #N/A | #N/A | #N/A | /
3661 | 12:39 | / | / | / | / | / | #N/A | #N/A | / | / | #N/A | #N/A | #N/A | #N/A | /
3662 | 12:39 | / | / | / | / | / | #N/A | #N/A | / | / | #N/A | #N/A | #N/A | #N/A | /
3663 | 12:39 | / | / | / | / | / | #N/A | #N/A | / | / | #N/A | #N/A | #N/A | #N/A | /
3664 | 12:39 | / | / | / | / | / | #N/A | #N/A | / | / | #N/A | #N/A | #N/A | #N/A | /
3665 | 12:39 | / | / | / | / | / | #N/A | #N/A | / | / | #N/A | #N/A | #N/A | #N/A | /
3666 | 12:39 | / | / | / | / | / | #N/A | #N/A | / | / | #N/A | #N/A | #N/A | #N/A | /
3667 | 12:39 | / | / | / | / | / | #N/A | #N/A | / | / | #N/A | #N/A | #N/A | #N/A | /
3668 | 12:39 | / | / | / | / | / | #N/A | #N/A | / | / | #N/A | #N/A | #N/A | #N/A | /
3669 | 12:39 | / | / | / | / | / | #N/A | #N/A | / | / | #N/A | #N/A | #N/A | #N/A | /
3670 | 12:39 | / | / | / | / | / | #N/A | #N/A | / | / | #N/A | #N/A | #N/A | #N/A | /
3671 | 12:39 | / | / | / | / | / | #N/A | #N/A | / | / | #N/A | #N/A | #N/A | #N/A | /
3672 | 12:39 | / | / | / | / | / | #N/A | #N/A | / | / | #N/A | #N/A | #N/A | #N/A | /
3673 | 12:39 | / | / | / | / | / | #N/A | #N/A | / | / | #N/A | #N/A | #N/A | #N/A | /
3674 | 12:39 | / | / | / | / | / | #N/A | #N/A | / | / | #N/A | #N/A | #N/A | #N/A | /
3675 | 12:39 | / | / | / | / | / | #N/A | #N/A | / | / | #N/A | #N/A | #N/A | #N/A | /
3676 | 12:39 | / | / | / | / | / | #N/A | #N/A | / | / | #N/A | #N/A | #N/A | #N/A | /
3677 | 12:39 | / | / | / | / | / | #N/A | #N/A | / | / | #N/A | #N/A | #N/A | #N/A | /
3678 | 12:39 | / | / | / | / | / | #N/A | #N/A | / | / | #N/A | #N/A | #N/A | #N/A | /
3679 | 12:39 | / | / | / | / | / | #N/A | #N/A | / | / | #N/A | #N/A | #N/A | #N/A | /
3680 | 12:39 | / | / | / | / | / | #N/A | #N/A | / | / | #N/A | #N/A | #N/A | #N/A | /
3681 | 12:39 | / | / | / | / | / | #N/A | #N/A | / | / | #N/A | #N/A | #N/A | #N/A | /
3682 | 12:39 | / | / | / | / | / | #N/A | #N/A | / | / | #N/A | #N/A | #N/A | #N/A | /
3683 | 12:39 | / | / | / | / | / | #N/A | #N/A | / | / | #N/A | #N/A | #N/A | #N/A | /
3684 | 12:39 | / | / | / | / | / | #N/A | #N/A | / | / | #N/A | #N/A | #N/A | #N/A | /
3685 | 12:39 | / | / | / | / | / | #N/A | #N/A | / | / | #N/A | #N/A | #N/A | #N/A | /
3686 | 12:39 | / | / | / | / | / | #N/A | #N/A | / | / | #N/A | #N/A | #N/A | #N/A | /
3687 | 12:39 | / | / | / | / | / | #N/A | #N/A | / | / | #N/A | #N/A | #N/A | #N/A | /
3688 | 12:39 | / | / | / | / | / | #N/A | #N/A | / | / | #N/A | #N/A | #N/A | #N/A | /
3689 | 12:39 | / | / | / | / | / | #N/A | #N/A | / | / | #N/A | #N/A | #N/A | #N/A | /
3690 | 12:39 | / | / | / | / | / | #N/A | #N/A | / | / | #N/A | #N/A | #N/A | #N/A | /
3691 | 12:39 | / | / | / | / | / | #N/A | #N/A | / | / | #N/A | #N/A | #N/A | #N/A | /
3692 | 12:40 | / | / | / | / | / | #N/A | #N/A | / | / | #N/A | #N/A | #N/A | #N/A | /
3693 | 12:40 | / | / | / | / | / | #N/A | #N/A | / | / | #N/A | #N/A | #N/A | #N/A | /
3694 | 12:40 | / | / | / | / | / | #N/A | #N/A | / | / | #N/A | #N/A | #N/A | #N/A | /
3695 | 12:40 | / | / | / | / | / | #N/A | #N/A | / | / | #N/A | #N/A | #N/A | #N/A | /
3696 | 12:40 | / | / | / | / | / | #N/A | #N/A | / | / | #N/A | #N/A | #N/A | #N/A | /
3697 | 12:40 | / | / | / | / | / | #N/A | #N/A | / | / | #N/A | #N/A | #N/A | #N/A | /
3698 | 12:40 | / | / | / | / | / | #N/A | #N/A | / | / | #N/A | #N/A | #N/A | #N/A | /
3699 | 12:40 | / | / | / | / | / | #N/A | #N/A | / | / | #N/A | #N/A | #N/A | #N/A | /
3700 | 12:40 | / | / | / | / | / | #N/A | #N/A | / | / | #N/A | #N/A | #N/A | #N/A | /
3701 | 12:40 | / | / | / | / | / | #N/A | #N/A | / | / | #N/A | #N/A | #N/A | #N/A | /
3702 | 12:40 | / | / | / | / | / | #N/A | #N/A | / | / | #N/A | #N/A | #N/A | #N/A | /
3703 | 12:40 | / | / | / | / | / | #N/A | #N/A | / | / | #N/A | #N/A | #N/A | #N/A | /
3704 | 12:40 | / | / | / | / | / | #N/A | #N/A | / | / | #N/A | #N/A | #N/A | #N/A | /
3705 | 12:40 | / | / | / | / | / | #N/A | #N/A | / | / | #N/A | #N/A | #N/A | #N/A | /
3706 | 12:40 | / | / | / | / | / | #N/A | #N/A | / | / | #N/A | #N/A | #N/A | #N/A | /
3707 | 12:40 | / | / | / | / | / | #N/A | #N/A | / | / | #N/A | #N/A | #N/A | #N/A | /
3708 | 12:40 | / | / | / | / | / | #N/A | #N/A | / | / | #N/A | #N/A | #N/A | #N/A | /
3709 | 12:40 | / | / | / | / | / | #N/A | #N/A | / | / | #N/A | #N/A | #N/A | #N/A | /
3710 | 12:40 | / | / | / | / | / | #N/A | #N/A | / | / | #N/A | #N/A | #N/A | #N/A | /
3711 | 12:40 | / | / | / | / | / | #N/A | #N/A | / | / | #N/A | #N/A | #N/A | #N/A | /
3712 | 12:40 | / | / | / | / | / | #N/A | #N/A | / | / | #N/A | #N/A | #N/A | #N/A | /
3713 | 12:40 | / | / | / | / | / | #N/A | #N/A | / | / | #N/A | #N/A | #N/A | #N/A | /
3714 | 12:40 | / | / | / | / | / | #N/A | #N/A | / | / | #N/A | #N/A | #N/A | #N/A | /
3715 | 12:40 | / | / | / | / | / | #N/A | #N/A | / | / | #N/A | #N/A | #N/A | #N/A | /
3716 | 12:40 | / | / | / | / | / | #N/A | #N/A | / | / | #N/A | #N/A | #N/A | #N/A | /
3717 | 12:40 | / | / | / | / | / | #N/A | #N/A | / | / | #N/A | #N/A | #N/A | #N/A | /
3718 | 12:40 | / | / | / | / | / | #N/A | #N/A | / | / | #N/A | #N/A | #N/A | #N/A | /
3719 | 12:40 | / | / | / | / | / | #N/A | #N/A | / | / | #N/A | #N/A | #N/A | #N/A | /
3720 | 12:40 | / | / | / | / | / | #N/A | #N/A | / | / | #N/A | #N/A | #N/A | #N/A | /
3721 | 12:40 | / | / | / | / | / | #N/A | #N/A | / | / | #N/A | #N/A | #N/A | #N/A | /
3722 | 12:40 | / | / | / | / | / | #N/A | #N/A | / | / | #N/A | #N/A | #N/A | #N/A | /
3723 | 12:40 | / | / | / | / | / | #N/A | #N/A | / | / | #N/A | #N/A | #N/A | #N/A | /
3724 | 12:40 | / | / | / | / | / | #N/A | #N/A | / | / | #N/A | #N/A | #N/A | #N/A | /
3725 | 12:40 | / | / | / | / | / | #N/A | #N/A | / | / | #N/A | #N/A | #N/A | #N/A | /
3726 | 12:40 | / | / | / | / | / | #N/A | #N/A | / | / | #N/A | #N/A | #N/A | #N/A | /
3727 | 12:40 | / | / | / | / | / | #N/A | #N/A | / | / | #N/A | #N/A | #N/A | #N/A | /
3728 | 12:40 | / | / | / | / | / | #N/A | #N/A | / | / | #N/A | #N/A | #N/A | #N/A | /
3729 | 12:40 | / | / | / | / | / | #N/A | #N/A | / | / | #N/A | #N/A | #N/A | #N/A | /
3730 | 12:40 | / | / | / | / | / | #N/A | #N/A | / | / | #N/A | #N/A | #N/A | #N/A | /
3731 | 12:40 | / | / | / | / | / | #N/A | #N/A | / | / | #N/A | #N/A | #N/A | #N/A | /
3732 | 12:40 | / | / | / | / | / | #N/A | #N/A | / | / | #N/A | #N/A | #N/A | #N/A | /
3733 | 12:40 | / | / | / | / | / | #N/A | #N/A | / | / | #N/A | #N/A | #N/A | #N/A | /
3734 | 12:40 | / | / | / | / | / | #N/A | #N/A | / | / | #N/A | #N/A | #N/A | #N/A | /
3735 | 12:40 | / | / | / | / | / | #N/A | #N/A | / | / | #N/A | #N/A | #N/A | #N/A | /
3736 | 12:40 | / | / | / | / | / | #N/A | #N/A | / | / | #N/A | #N/A | #N/A | #N/A | /
3737 | 12:40 | / | / | / | / | / | #N/A | #N/A | / | / | #N/A | #N/A | #N/A | #N/A | /
3738 | 12:40 | / | / | / | / | / | #N/A | #N/A | / | / | #N/A | #N/A | #N/A | #N/A | /
3739 | 12:40 | / | / | / | / | / | #N/A | #N/A | / | / | #N/A | #N/A | #N/A | #N/A | /
3740 | 12:40 | / | / | / | / | / | #N/A | #N/A | / | / | #N/A | #N/A | #N/A | #N/A | /
3741 | 12:40 | / | / | / | / | / | #N/A | #N/A | / | / | #N/A | #N/A | #N/A | #N/A | /
3742 | 12:40 | / | / | / | / | / | #N/A | #N/A | / | / | #N/A | #N/A | #N/A | #N/A | /
3743 | 12:40 | / | / | / | / | / | #N/A | #N/A | / | / | #N/A | #N/A | #N/A | #N/A | /
3744 | 12:40 | / | / | / | / | / | #N/A | #N/A | / | / | #N/A | #N/A | #N/A | #N/A | /
3745 | 12:40 | / | / | / | / | / | #N/A | #N/A | / | / | #N/A | #N/A | #N/A | #N/A | /
3746 | 12:40 | / | / | / | / | / | #N/A | #N/A | / | / | #N/A | #N/A | #N/A | #N/A | /
3747 | 12:40 | / | / | / | / | / | #N/A | #N/A | / | / | #N/A | #N/A | #N/A | #N/A | /
3748 | 12:40 | / | / | / | / | / | #N/A | #N/A | / | / | #N/A | #N/A | #N/A | #N/A | /
3749 | 12:40 | / | / | / | / | / | #N/A | #N/A | / | / | #N/A | #N/A | #N/A | #N/A | /
3750 | 12:40 | / | / | / | / | / | #N/A | #N/A | / | / | #N/A | #N/A | #N/A | #N/A | /
3751 | 12:40 | / | / | / | / | / | #N/A | #N/A | / | / | #N/A | #N/A | #N/A | #N/A | /
3752 | 12:41 | / | / | / | / | / | #N/A | #N/A | / | / | #N/A | #N/A | #N/A | #N/A | /
3753 | 12:41 | / | / | / | / | / | #N/A | #N/A | / | / | #N/A | #N/A | #N/A | #N/A | /
3754 | 12:41 | / | / | / | / | / | #N/A | #N/A | / | / | #N/A | #N/A | #N/A | #N/A | /
3755 | 12:41 | / | / | / | / | / | #N/A | #N/A | / | / | #N/A | #N/A | #N/A | #N/A | /
3756 | 12:41 | / | / | / | / | / | #N/A | #N/A | / | / | #N/A | #N/A | #N/A | #N/A | /
3757 | 12:41 | / | / | / | / | / | #N/A | #N/A | / | / | #N/A | #N/A | #N/A | #N/A | /
3758 | 12:41 | / | / | / | / | / | #N/A | #N/A | / | / | #N/A | #N/A | #N/A | #N/A | /
3759 | 12:41 | / | / | / | / | / | #N/A | #N/A | / | / | #N/A | #N/A | #N/A | #N/A | /
3760 | 12:41 | / | / | / | / | / | #N/A | #N/A | / | / | #N/A | #N/A | #N/A | #N/A | /
3761 | 12:41 | / | / | / | / | / | #N/A | #N/A | / | / | #N/A | #N/A | #N/A | #N/A | /
3762 | 12:41 | / | / | / | / | / | #N/A | #N/A | / | / | #N/A | #N/A | #N/A | #N/A | /
3763 | 12:41 | / | / | / | / | / | #N/A | #N/A | / | / | #N/A | #N/A | #N/A | #N/A | /
3764 | 12:41 | / | / | / | / | / | #N/A | #N/A | / | / | #N/A | #N/A | #N/A | #N/A | /
3765 | 12:41 | / | / | / | / | / | #N/A | #N/A | / | / | #N/A | #N/A | #N/A | #N/A | /
3766 | 12:41 | / | / | / | / | / | #N/A | #N/A | / | / | #N/A | #N/A | #N/A | #N/A | /
3767 | 12:41 | / | / | / | / | / | #N/A | #N/A | / | / | #N/A | #N/A | #N/A | #N/A | /
3768 | 12:41 | / | / | / | / | / | #N/A | #N/A | / | / | #N/A | #N/A | #N/A | #N/A | /
3769 | 12:41 | / | / | / | / | / | #N/A | #N/A | / | / | #N/A | #N/A | #N/A | #N/A | /
3770 | 12:41 | / | / | / | / | / | #N/A | #N/A | / | / | #N/A | #N/A | #N/A | #N/A | /
3771 | 12:41 | / | / | / | / | / | #N/A | #N/A | / | / | #N/A | #N/A | #N/A | #N/A | /
3772 | 12:41 | / | / | / | / | / | #N/A | #N/A | / | / | #N/A | #N/A | #N/A | #N/A | /
3773 | 12:41 | / | / | / | / | / | #N/A | #N/A | / | / | #N/A | #N/A | #N/A | #N/A | /
3774 | 12:41 | / | / | / | / | / | #N/A | #N/A | / | / | #N/A | #N/A | #N/A | #N/A | /
3775 | 12:41 | / | / | / | / | / | #N/A | #N/A | / | / | #N/A | #N/A | #N/A | #N/A | /
3776 | 12:41 | / | / | / | / | / | #N/A | #N/A | / | / | #N/A | #N/A | #N/A | #N/A | /
3777 | 12:41 | / | / | / | / | / | #N/A | #N/A | / | / | #N/A | #N/A | #N/A | #N/A | /
3778 | 12:41 | / | / | / | / | / | #N/A | #N/A | / | / | #N/A | #N/A | #N/A | #N/A | /
3779 | 12:41 | / | / | / | / | / | #N/A | #N/A | / | / | #N/A | #N/A | #N/A | #N/A | /
3780 | 12:41 | / | / | / | / | / | #N/A | #N/A | / | / | #N/A | #N/A | #N/A | #N/A | /
3781 | 12:41 | / | / | / | / | / | #N/A | #N/A | / | / | #N/A | #N/A | #N/A | #N/A | /
3782 | 12:41 | / | / | / | / | / | #N/A | #N/A | / | / | #N/A | #N/A | #N/A | #N/A | /
3783 | 12:41 | / | / | / | / | / | #N/A | #N/A | / | / | #N/A | #N/A | #N/A | #N/A | /
3784 | 12:41 | / | / | / | / | / | #N/A | #N/A | / | / | #N/A | #N/A | #N/A | #N/A | /
3785 | 12:41 | / | / | / | / | / | #N/A | #N/A | / | / | #N/A | #N/A | #N/A | #N/A | /
3786 | 12:41 | / | / | / | / | / | #N/A | #N/A | / | / | #N/A | #N/A | #N/A | #N/A | /
3787 | 12:41 | / | / | / | / | / | #N/A | #N/A | / | / | #N/A | #N/A | #N/A | #N/A | /
3788 | 12:41 | / | / | / | / | / | #N/A | #N/A | / | / | #N/A | #N/A | #N/A | #N/A | /
3789 | 12:41 | / | / | / | / | / | #N/A | #N/A | / | / | #N/A | #N/A | #N/A | #N/A | /
3790 | 12:41 | / | / | / | / | / | #N/A | #N/A | / | / | #N/A | #N/A | #N/A | #N/A | /
3791 | 12:41 | / | / | / | / | / | #N/A | #N/A | / | / | #N/A | #N/A | #N/A | #N/A | /
3792 | 12:41 | / | / | / | / | / | #N/A | #N/A | / | / | #N/A | #N/A | #N/A | #N/A | /
3793 | 12:41 | / | / | / | / | / | #N/A | #N/A | / | / | #N/A | #N/A | #N/A | #N/A | /
3794 | 12:41 | / | / | / | / | / | #N/A | #N/A | / | / | #N/A | #N/A | #N/A | #N/A | /
3795 | 12:41 | / | / | / | / | / | #N/A | #N/A | / | / | #N/A | #N/A | #N/A | #N/A | /
3796 | 12:41 | / | / | / | / | / | #N/A | #N/A | / | / | #N/A | #N/A | #N/A | #N/A | /
3797 | 12:41 | / | / | / | / | / | #N/A | #N/A | / | / | #N/A | #N/A | #N/A | #N/A | /
3798 | 12:41 | / | / | / | / | / | #N/A | #N/A | / | / | #N/A | #N/A | #N/A | #N/A | /
3799 | 12:41 | / | / | / | / | / | #N/A | #N/A | / | / | #N/A | #N/A | #N/A | #N/A | /
3800 | 12:41 | / | / | / | / | / | #N/A | #N/A | / | / | #N/A | #N/A | #N/A | #N/A | /
3801 | 12:41 | / | / | / | / | / | #N/A | #N/A | / | / | #N/A | #N/A | #N/A | #N/A | /
3802 | 12:41 | / | / | / | / | / | #N/A | #N/A | / | / | #N/A | #N/A | #N/A | #N/A | /
3803 | 12:41 | / | / | / | / | / | #N/A | #N/A | / | / | #N/A | #N/A | #N/A | #N/A | /
3804 | 12:41 | / | / | / | / | / | #N/A | #N/A | / | / | #N/A | #N/A | #N/A | #N/A | /
3805 | 12:41 | / | / | / | / | / | #N/A | #N/A | / | / | #N/A | #N/A | #N/A | #N/A | /
3806 | 12:41 | / | / | / | / | / | #N/A | #N/A | / | / | #N/A | #N/A | #N/A | #N/A | /
3807 | 12:41 | / | / | / | / | / | #N/A | #N/A | / | / | #N/A | #N/A | #N/A | #N/A | /
3808 | 12:41 | / | / | / | / | / | #N/A | #N/A | / | / | #N/A | #N/A | #N/A | #N/A | /
3809 | 12:41 | / | / | / | / | / | #N/A | #N/A | / | / | #N/A | #N/A | #N/A | #N/A | /
3810 | 12:41 | / | / | / | / | / | #N/A | #N/A | / | / | #N/A | #N/A | #N/A | #N/A | /
3811 | 12:41 | / | / | / | / | / | #N/A | #N/A | / | / | #N/A | #N/A | #N/A | #N/A | /
3812 | 12:42 | / | / | / | / | / | #N/A | #N/A | / | / | #N/A | #N/A | #N/A | #N/A | /
3813 | 12:42 | / | / | / | / | / | #N/A | #N/A | / | / | #N/A | #N/A | #N/A | #N/A | /
3814 | 12:42 | / | / | / | / | / | #N/A | #N/A | / | / | #N/A | #N/A | #N/A | #N/A | /
3815 | 12:42 | / | / | / | / | / | #N/A | #N/A | / | / | #N/A | #N/A | #N/A | #N/A | /
3816 | 12:42 | / | / | / | / | / | #N/A | #N/A | / | / | #N/A | #N/A | #N/A | #N/A | /
3817 | 12:42 | / | / | / | / | / | #N/A | #N/A | / | / | #N/A | #N/A | #N/A | #N/A | /
3818 | 12:42 | / | / | / | / | / | #N/A | #N/A | / | / | #N/A | #N/A | #N/A | #N/A | /
3819 | 12:42 | / | / | / | / | / | #N/A | #N/A | / | / | #N/A | #N/A | #N/A | #N/A | /
3820 | 12:42 | / | / | / | / | / | #N/A | #N/A | / | / | #N/A | #N/A | #N/A | #N/A | /
3821 | 12:42 | / | / | / | / | / | #N/A | #N/A | / | / | #N/A | #N/A | #N/A | #N/A | /
3822 | 12:42 | / | / | / | / | / | #N/A | #N/A | / | / | #N/A | #N/A | #N/A | #N/A | /
3823 | 12:42 | / | / | / | / | / | #N/A | #N/A | / | / | #N/A | #N/A | #N/A | #N/A | /
3824 | 12:42 | / | / | / | / | / | #N/A | #N/A | / | / | #N/A | #N/A | #N/A | #N/A | /
3825 | 12:42 | / | / | / | / | / | #N/A | #N/A | / | / | #N/A | #N/A | #N/A | #N/A | /
3826 | 12:42 | / | / | / | / | / | #N/A | #N/A | / | / | #N/A | #N/A | #N/A | #N/A | /
3827 | 12:42 | / | / | / | / | / | #N/A | #N/A | / | / | #N/A | #N/A | #N/A | #N/A | /
3828 | 12:42 | / | / | / | / | / | #N/A | #N/A | / | / | #N/A | #N/A | #N/A | #N/A | /
3829 | 12:42 | / | / | / | / | / | #N/A | #N/A | / | / | #N/A | #N/A | #N/A | #N/A | /
3830 | 12:42 | / | / | / | / | / | #N/A | #N/A | / | / | #N/A | #N/A | #N/A | #N/A | /
3831 | 12:42 | / | / | / | / | / | #N/A | #N/A | / | / | #N/A | #N/A | #N/A | #N/A | /
3832 | 12:42 | / | / | / | / | / | #N/A | #N/A | / | / | #N/A | #N/A | #N/A | #N/A | /
3833 | 12:42 | / | / | / | / | / | #N/A | #N/A | / | / | #N/A | #N/A | #N/A | #N/A | /
3834 | 12:42 | / | / | / | / | / | #N/A | #N/A | / | / | #N/A | #N/A | #N/A | #N/A | /
3835 | 12:42 | / | / | / | / | / | #N/A | #N/A | / | / | #N/A | #N/A | #N/A | #N/A | /
3836 | 12:42 | / | / | / | / | / | #N/A | #N/A | / | / | #N/A | #N/A | #N/A | #N/A | /
3837 | 12:42 | / | / | / | / | / | #N/A | #N/A | / | / | #N/A | #N/A | #N/A | #N/A | /
3838 | 12:42 | / | / | / | / | / | #N/A | #N/A | / | / | #N/A | #N/A | #N/A | #N/A | /
3839 | 12:42 | / | / | / | / | / | #N/A | #N/A | / | / | #N/A | #N/A | #N/A | #N/A | /
3840 | 12:42 | / | / | / | / | / | #N/A | #N/A | / | / | #N/A | #N/A | #N/A | #N/A | /
3841 | 12:42 | / | / | / | / | / | #N/A | #N/A | / | / | #N/A | #N/A | #N/A | #N/A | /
3842 | 12:42 | / | / | / | / | / | #N/A | #N/A | / | / | #N/A | #N/A | #N/A | #N/A | /
3843 | 12:42 | / | / | / | / | / | #N/A | #N/A | / | / | #N/A | #N/A | #N/A | #N/A | /
3844 | 12:42 | / | / | / | / | / | #N/A | #N/A | / | / | #N/A | #N/A | #N/A | #N/A | /
3845 | 12:42 | / | / | / | / | / | #N/A | #N/A | / | / | #N/A | #N/A | #N/A | #N/A | /
3846 | 12:42 | / | / | / | / | / | #N/A | #N/A | / | / | #N/A | #N/A | #N/A | #N/A | /
3847 | 12:42 | / | / | / | / | / | #N/A | #N/A | / | / | #N/A | #N/A | #N/A | #N/A | /
3848 | 12:42 | / | / | / | / | / | #N/A | #N/A | / | / | #N/A | #N/A | #N/A | #N/A | /
3849 | 12:42 | / | / | / | / | / | #N/A | #N/A | / | / | #N/A | #N/A | #N/A | #N/A | /
3850 | 12:42 | / | / | / | / | / | #N/A | #N/A | / | / | #N/A | #N/A | #N/A | #N/A | /
3851 | 12:42 | / | / | / | / | / | #N/A | #N/A | / | / | #N/A | #N/A | #N/A | #N/A | /
3852 | 12:42 | / | / | / | / | / | #N/A | #N/A | / | / | #N/A | #N/A | #N/A | #N/A | /
3853 | 12:42 | / | / | / | / | / | #N/A | #N/A | / | / | #N/A | #N/A | #N/A | #N/A | /
3854 | 12:42 | / | / | / | / | / | #N/A | #N/A | / | / | #N/A | #N/A | #N/A | #N/A | /
3855 | 12:42 | / | / | / | / | / | #N/A | #N/A | / | / | #N/A | #N/A | #N/A | #N/A | /
3856 | 12:42 | / | / | / | / | / | #N/A | #N/A | / | / | #N/A | #N/A | #N/A | #N/A | /
3857 | 12:42 | / | / | / | / | / | #N/A | #N/A | / | / | #N/A | #N/A | #N/A | #N/A | /
3858 | 12:42 | / | / | / | / | / | #N/A | #N/A | / | / | #N/A | #N/A | #N/A | #N/A | /
3859 | 12:42 | / | / | / | / | / | #N/A | #N/A | / | / | #N/A | #N/A | #N/A | #N/A | /
3860 | 12:42 | / | / | / | / | / | #N/A | #N/A | / | / | #N/A | #N/A | #N/A | #N/A | /
3861 | 12:42 | / | / | / | / | / | #N/A | #N/A | / | / | #N/A | #N/A | #N/A | #N/A | /
3862 | 12:42 | / | / | / | / | / | #N/A | #N/A | / | / | #N/A | #N/A | #N/A | #N/A | /
3863 | 12:42 | / | / | / | / | / | #N/A | #N/A | / | / | #N/A | #N/A | #N/A | #N/A | /
3864 | 12:42 | / | / | / | / | / | #N/A | #N/A | / | / | #N/A | #N/A | #N/A | #N/A | /
3865 | 12:42 | / | / | / | / | / | #N/A | #N/A | / | / | #N/A | #N/A | #N/A | #N/A | /
3866 | 12:42 | / | / | / | / | / | #N/A | #N/A | / | / | #N/A | #N/A | #N/A | #N/A | /
3867 | 12:42 | / | / | / | / | / | #N/A | #N/A | / | / | #N/A | #N/A | #N/A | #N/A | /
3868 | 12:42 | / | / | / | / | / | #N/A | #N/A | / | / | #N/A | #N/A | #N/A | #N/A | /
3869 | 12:42 | / | / | / | / | / | #N/A | #N/A | / | / | #N/A | #N/A | #N/A | #N/A | /
3870 | 12:42 | / | / | / | / | / | #N/A | #N/A | / | / | #N/A | #N/A | #N/A | #N/A | /
3871 | 12:42 | / | / | / | / | / | #N/A | #N/A | / | / | #N/A | #N/A | #N/A | #N/A | /
3872 | 12:43 | / | / | / | / | / | #N/A | #N/A | / | / | #N/A | #N/A | #N/A | #N/A | /
3873 | 12:43 | / | / | / | / | / | #N/A | #N/A | / | / | #N/A | #N/A | #N/A | #N/A | /
3874 | 12:43 | / | / | / | / | / | #N/A | #N/A | / | / | #N/A | #N/A | #N/A | #N/A | /
3875 | 12:43 | / | / | / | / | / | #N/A | #N/A | / | / | #N/A | #N/A | #N/A | #N/A | /
3876 | 12:43 | / | / | / | / | / | #N/A | #N/A | / | / | #N/A | #N/A | #N/A | #N/A | /
3877 | 12:43 | / | / | / | / | / | #N/A | #N/A | / | / | #N/A | #N/A | #N/A | #N/A | /
3878 | 12:43 | / | / | / | / | / | #N/A | #N/A | / | / | #N/A | #N/A | #N/A | #N/A | /
3879 | 12:43 | / | / | / | / | / | #N/A | #N/A | / | / | #N/A | #N/A | #N/A | #N/A | /
3880 | 12:43 | / | / | / | / | / | #N/A | #N/A | / | / | #N/A | #N/A | #N/A | #N/A | /
3881 | 12:43 | / | / | / | / | / | #N/A | #N/A | / | / | #N/A | #N/A | #N/A | #N/A | /
3882 | 12:43 | / | / | / | / | / | #N/A | #N/A | / | / | #N/A | #N/A | #N/A | #N/A | /
3883 | 12:43 | / | / | / | / | / | #N/A | #N/A | / | / | #N/A | #N/A | #N/A | #N/A | /
3884 | 12:43 | / | / | / | / | / | #N/A | #N/A | / | / | #N/A | #N/A | #N/A | #N/A | /
3885 | 12:43 | / | / | / | / | / | #N/A | #N/A | / | / | #N/A | #N/A | #N/A | #N/A | /
3886 | 12:43 | / | / | / | / | / | #N/A | #N/A | / | / | #N/A | #N/A | #N/A | #N/A | /
3887 | 12:43 | / | / | / | / | / | #N/A | #N/A | / | / | #N/A | #N/A | #N/A | #N/A | /
3888 | 12:43 | / | / | / | / | / | #N/A | #N/A | / | / | #N/A | #N/A | #N/A | #N/A | /
3889 | 12:43 | / | / | / | / | / | #N/A | #N/A | / | / | #N/A | #N/A | #N/A | #N/A | /
3890 | 12:43 | / | / | / | / | / | #N/A | #N/A | / | / | #N/A | #N/A | #N/A | #N/A | /
3891 | 12:43 | / | / | / | / | / | #N/A | #N/A | / | / | #N/A | #N/A | #N/A | #N/A | /
3892 | 12:43 | / | / | / | / | / | #N/A | #N/A | / | / | #N/A | #N/A | #N/A | #N/A | /
3893 | 12:43 | / | / | / | / | / | #N/A | #N/A | / | / | #N/A | #N/A | #N/A | #N/A | /
3894 | 12:43 | / | / | / | / | / | #N/A | #N/A | / | / | #N/A | #N/A | #N/A | #N/A | /
3895 | 12:43 | / | / | / | / | / | #N/A | #N/A | / | / | #N/A | #N/A | #N/A | #N/A | /
3896 | 12:43 | / | / | / | / | / | #N/A | #N/A | / | / | #N/A | #N/A | #N/A | #N/A | /
3897 | 12:43 | / | / | / | / | / | #N/A | #N/A | / | / | #N/A | #N/A | #N/A | #N/A | /
3898 | 12:43 | / | / | / | / | / | #N/A | #N/A | / | / | #N/A | #N/A | #N/A | #N/A | /
3899 | 12:43 | / | / | / | / | / | #N/A | #N/A | / | / | #N/A | #N/A | #N/A | #N/A | /
3900 | 12:43 | / | / | / | / | / | #N/A | #N/A | / | / | #N/A | #N/A | #N/A | #N/A | /
3901 | 12:43 | / | / | / | / | / | #N/A | #N/A | / | / | #N/A | #N/A | #N/A | #N/A | /
3902 | 12:43 | / | / | / | / | / | #N/A | #N/A | / | / | #N/A | #N/A | #N/A | #N/A | /
3903 | 12:43 | / | / | / | / | / | #N/A | #N/A | / | / | #N/A | #N/A | #N/A | #N/A | /
3904 | 12:43 | / | / | / | / | / | #N/A | #N/A | / | / | #N/A | #N/A | #N/A | #N/A | /
3905 | 12:43 | / | / | / | / | / | #N/A | #N/A | / | / | #N/A | #N/A | #N/A | #N/A | /
3906 | 12:43 | / | / | / | / | / | #N/A | #N/A | / | / | #N/A | #N/A | #N/A | #N/A | /
3907 | 12:43 | / | / | / | / | / | #N/A | #N/A | / | / | #N/A | #N/A | #N/A | #N/A | /
3908 | 12:43 | / | / | / | / | / | #N/A | #N/A | / | / | #N/A | #N/A | #N/A | #N/A | /
3909 | 12:43 | / | / | / | / | / | #N/A | #N/A | / | / | #N/A | #N/A | #N/A | #N/A | /
3910 | 12:43 | / | / | / | / | / | #N/A | #N/A | / | / | #N/A | #N/A | #N/A | #N/A | /
3911 | 12:43 | / | / | / | / | / | #N/A | #N/A | / | / | #N/A | #N/A | #N/A | #N/A | /
3912 | 12:43 | / | / | / | / | / | #N/A | #N/A | / | / | #N/A | #N/A | #N/A | #N/A | /
3913 | 12:43 | / | / | / | / | / | #N/A | #N/A | / | / | #N/A | #N/A | #N/A | #N/A | /
3914 | 12:43 | / | / | / | / | / | #N/A | #N/A | / | / | #N/A | #N/A | #N/A | #N/A | /
3915 | 12:43 | / | / | / | / | / | #N/A | #N/A | / | / | #N/A | #N/A | #N/A | #N/A | /
3916 | 12:43 | / | / | / | / | / | #N/A | #N/A | / | / | #N/A | #N/A | #N/A | #N/A | /
3917 | 12:43 | / | / | / | / | / | #N/A | #N/A | / | / | #N/A | #N/A | #N/A | #N/A | /
3918 | 12:43 | / | / | / | / | / | #N/A | #N/A | / | / | #N/A | #N/A | #N/A | #N/A | /
3919 | 12:43 | / | / | / | / | / | #N/A | #N/A | / | / | #N/A | #N/A | #N/A | #N/A | /
3920 | 12:43 | / | / | / | / | / | #N/A | #N/A | / | / | #N/A | #N/A | #N/A | #N/A | /
3921 | 12:43 | / | / | / | / | / | #N/A | #N/A | / | / | #N/A | #N/A | #N/A | #N/A | /
3922 | 12:43 | / | / | / | / | / | #N/A | #N/A | / | / | #N/A | #N/A | #N/A | #N/A | /
3923 | 12:43 | / | / | / | / | / | #N/A | #N/A | / | / | #N/A | #N/A | #N/A | #N/A | /
3924 | 12:43 | / | / | / | / | / | #N/A | #N/A | / | / | #N/A | #N/A | #N/A | #N/A | /
3925 | 12:43 | / | / | / | / | / | #N/A | #N/A | / | / | #N/A | #N/A | #N/A | #N/A | /
3926 | 12:43 | / | / | / | / | / | #N/A | #N/A | / | / | #N/A | #N/A | #N/A | #N/A | /
3927 | 12:43 | / | / | / | / | / | #N/A | #N/A | / | / | #N/A | #N/A | #N/A | #N/A | /
3928 | 12:43 | / | / | / | / | / | #N/A | #N/A | / | / | #N/A | #N/A | #N/A | #N/A | /
3929 | 12:43 | / | / | / | / | / | #N/A | #N/A | / | / | #N/A | #N/A | #N/A | #N/A | /
3930 | 12:43 | / | / | / | / | / | #N/A | #N/A | / | / | #N/A | #N/A | #N/A | #N/A | /
3931 | 12:43 | / | / | / | / | / | #N/A | #N/A | / | / | #N/A | #N/A | #N/A | #N/A | /
3932 | 12:44 | / | / | / | / | / | #N/A | #N/A | / | / | #N/A | #N/A | #N/A | #N/A | /
3933 | 12:44 | / | / | / | / | / | #N/A | #N/A | / | / | #N/A | #N/A | #N/A | #N/A | /
3934 | 12:44 | / | / | / | / | / | #N/A | #N/A | / | / | #N/A | #N/A | #N/A | #N/A | /
3935 | 12:44 | / | / | / | / | / | #N/A | #N/A | / | / | #N/A | #N/A | #N/A | #N/A | /
3936 | 12:44 | / | / | / | / | / | #N/A | #N/A | / | / | #N/A | #N/A | #N/A | #N/A | /
3937 | 12:44 | / | / | / | / | / | #N/A | #N/A | / | / | #N/A | #N/A | #N/A | #N/A | /
3938 | 12:44 | / | / | / | / | / | #N/A | #N/A | / | / | #N/A | #N/A | #N/A | #N/A | /
3939 | 12:44 | / | / | / | / | / | #N/A | #N/A | / | / | #N/A | #N/A | #N/A | #N/A | /
3940 | 12:44 | / | / | / | / | / | #N/A | #N/A | / | / | #N/A | #N/A | #N/A | #N/A | /
3941 | 12:44 | / | / | / | / | / | #N/A | #N/A | / | / | #N/A | #N/A | #N/A | #N/A | /
3942 | 12:44 | / | / | / | / | / | #N/A | #N/A | / | / | #N/A | #N/A | #N/A | #N/A | /
3943 | 12:44 | / | / | / | / | / | #N/A | #N/A | / | / | #N/A | #N/A | #N/A | #N/A | /
3944 | 12:44 | / | / | / | / | / | #N/A | #N/A | / | / | #N/A | #N/A | #N/A | #N/A | /
3945 | 12:44 | / | / | / | / | / | #N/A | #N/A | / | / | #N/A | #N/A | #N/A | #N/A | /
3946 | 12:44 | / | / | / | / | / | #N/A | #N/A | / | / | #N/A | #N/A | #N/A | #N/A | /
3947 | 12:44 | / | / | / | / | / | #N/A | #N/A | / | / | #N/A | #N/A | #N/A | #N/A | /
3948 | 12:44 | / | / | / | / | / | #N/A | #N/A | / | / | #N/A | #N/A | #N/A | #N/A | /
3949 | 12:44 | / | / | / | / | / | #N/A | #N/A | / | / | #N/A | #N/A | #N/A | #N/A | /
3950 | 12:44 | / | / | / | / | / | #N/A | #N/A | / | / | #N/A | #N/A | #N/A | #N/A | /
3951 | 12:44 | / | / | / | / | / | #N/A | #N/A | / | / | #N/A | #N/A | #N/A | #N/A | /
3952 | 12:44 | / | / | / | / | / | #N/A | #N/A | / | / | #N/A | #N/A | #N/A | #N/A | /
3953 | 12:44 | / | / | / | / | / | #N/A | #N/A | / | / | #N/A | #N/A | #N/A | #N/A | /
3954 | 12:44 | / | / | / | / | / | #N/A | #N/A | / | / | #N/A | #N/A | #N/A | #N/A | /
3955 | 12:44 | / | / | / | / | / | #N/A | #N/A | / | / | #N/A | #N/A | #N/A | #N/A | /
3956 | 12:44 | / | / | / | / | / | #N/A | #N/A | / | / | #N/A | #N/A | #N/A | #N/A | /
3957 | 12:44 | / | / | / | / | / | #N/A | #N/A | / | / | #N/A | #N/A | #N/A | #N/A | /
3958 | 12:44 | / | / | / | / | / | #N/A | #N/A | / | / | #N/A | #N/A | #N/A | #N/A | /
3959 | 12:44 | / | / | / | / | / | #N/A | #N/A | / | / | #N/A | #N/A | #N/A | #N/A | /
3960 | 12:44 | / | / | / | / | / | #N/A | #N/A | / | / | #N/A | #N/A | #N/A | #N/A | /
3961 | 12:44 | / | / | / | / | / | #N/A | #N/A | / | / | #N/A | #N/A | #N/A | #N/A | /
3962 | 12:44 | / | / | / | / | / | #N/A | #N/A | / | / | #N/A | #N/A | #N/A | #N/A | /
3963 | 12:44 | / | / | / | / | / | #N/A | #N/A | / | / | #N/A | #N/A | #N/A | #N/A | /
3964 | 12:44 | / | / | / | / | / | #N/A | #N/A | / | / | #N/A | #N/A | #N/A | #N/A | /
3965 | 12:44 | / | / | / | / | / | #N/A | #N/A | / | / | #N/A | #N/A | #N/A | #N/A | /
3966 | 12:44 | / | / | / | / | / | #N/A | #N/A | / | / | #N/A | #N/A | #N/A | #N/A | /
3967 | 12:44 | / | / | / | / | / | #N/A | #N/A | / | / | #N/A | #N/A | #N/A | #N/A | /
3968 | 12:44 | / | / | / | / | / | #N/A | #N/A | / | / | #N/A | #N/A | #N/A | #N/A | /
3969 | 12:44 | / | / | / | / | / | #N/A | #N/A | / | / | #N/A | #N/A | #N/A | #N/A | /
3970 | 12:44 | / | / | / | / | / | #N/A | #N/A | / | / | #N/A | #N/A | #N/A | #N/A | /
3971 | 12:44 | / | / | / | / | / | #N/A | #N/A | / | / | #N/A | #N/A | #N/A | #N/A | /
3972 | 12:44 | / | / | / | / | / | #N/A | #N/A | / | / | #N/A | #N/A | #N/A | #N/A | /
3973 | 12:44 | / | / | / | / | / | #N/A | #N/A | / | / | #N/A | #N/A | #N/A | #N/A | /
3974 | 12:44 | / | / | / | / | / | #N/A | #N/A | / | / | #N/A | #N/A | #N/A | #N/A | /
3975 | 12:44 | / | / | / | / | / | #N/A | #N/A | / | / | #N/A | #N/A | #N/A | #N/A | /
3976 | 12:44 | / | / | / | / | / | #N/A | #N/A | / | / | #N/A | #N/A | #N/A | #N/A | /
3977 | 12:44 | / | / | / | / | / | #N/A | #N/A | / | / | #N/A | #N/A | #N/A | #N/A | /
3978 | 12:44 | / | / | / | / | / | #N/A | #N/A | / | / | #N/A | #N/A | #N/A | #N/A | /
3979 | 12:44 | / | / | / | / | / | #N/A | #N/A | / | / | #N/A | #N/A | #N/A | #N/A | /
3980 | 12:44 | / | / | / | / | / | #N/A | #N/A | / | / | #N/A | #N/A | #N/A | #N/A | /
3981 | 12:44 | / | / | / | / | / | #N/A | #N/A | / | / | #N/A | #N/A | #N/A | #N/A | /
3982 | 12:44 | / | / | / | / | / | #N/A | #N/A | / | / | #N/A | #N/A | #N/A | #N/A | /
3983 | 12:44 | / | / | / | / | / | #N/A | #N/A | / | / | #N/A | #N/A | #N/A | #N/A | /
3984 | 12:44 | / | / | / | / | / | #N/A | #N/A | / | / | #N/A | #N/A | #N/A | #N/A | /
3985 | 12:44 | / | / | / | / | / | #N/A | #N/A | / | / | #N/A | #N/A | #N/A | #N/A | /
3986 | 12:44 | / | / | / | / | / | #N/A | #N/A | / | / | #N/A | #N/A | #N/A | #N/A | /
3987 | 12:44 | / | / | / | / | / | #N/A | #N/A | / | / | #N/A | #N/A | #N/A | #N/A | /
3988 | 12:44 | / | / | / | / | / | #N/A | #N/A | / | / | #N/A | #N/A | #N/A | #N/A | /
3989 | 12:44 | / | / | / | / | / | #N/A | #N/A | / | / | #N/A | #N/A | #N/A | #N/A | /
3990 | 12:44 | / | / | / | / | / | #N/A | #N/A | / | / | #N/A | #N/A | #N/A | #N/A | /
3991 | 12:44 | / | / | / | / | / | #N/A | #N/A | / | / | #N/A | #N/A | #N/A | #N/A | /
3992 | 12:45 | / | / | / | / | / | #N/A | #N/A | / | / | #N/A | #N/A | #N/A | #N/A | /
3993 | 12:45 | / | / | / | / | / | #N/A | #N/A | / | / | #N/A | #N/A | #N/A | #N/A | /
3994 | 12:45 | / | / | / | / | / | #N/A | #N/A | / | / | #N/A | #N/A | #N/A | #N/A | /
3995 | 12:45 | / | / | / | / | / | #N/A | #N/A | / | / | #N/A | #N/A | #N/A | #N/A | /
3996 | 12:45 | / | / | / | / | / | #N/A | #N/A | / | / | #N/A | #N/A | #N/A | #N/A | /
3997 | 12:45 | / | / | / | / | / | #N/A | #N/A | / | / | #N/A | #N/A | #N/A | #N/A | /
3998 | 12:45 | / | / | / | / | / | #N/A | #N/A | / | / | #N/A | #N/A | #N/A | #N/A | /
3999 | 12:45 | / | / | / | / | / | #N/A | #N/A | / | / | #N/A | #N/A | #N/A | #N/A | /
4000 | 12:45 | / | / | / | / | / | #N/A | #N/A | / | / | #N/A | #N/A | #N/A | #N/A | /
4001 | 12:45 | / | / | / | / | / | #N/A | #N/A | / | / | #N/A | #N/A | #N/A | #N/A | /
4002 | 12:45 | / | / | / | / | / | #N/A | #N/A | / | / | #N/A | #N/A | #N/A | #N/A | /
4003 | 12:45 | / | / | / | / | / | #N/A | #N/A | / | / | #N/A | #N/A | #N/A | #N/A | /
4004 | 12:45 | / | / | / | / | / | #N/A | #N/A | / | / | #N/A | #N/A | #N/A | #N/A | /
4005 | 12:45 | / | / | / | / | / | #N/A | #N/A | / | / | #N/A | #N/A | #N/A | #N/A | /
4006 | 12:45 | / | / | / | / | / | #N/A | #N/A | / | / | #N/A | #N/A | #N/A | #N/A | /
4007 | 12:45 | / | / | / | / | / | #N/A | #N/A | / | / | #N/A | #N/A | #N/A | #N/A | /
4008 | 12:45 | / | / | / | / | / | #N/A | #N/A | / | / | #N/A | #N/A | #N/A | #N/A | /
4009 | 12:45 | / | / | / | / | / | #N/A | #N/A | / | / | #N/A | #N/A | #N/A | #N/A | /
4010 | 12:45 | / | / | / | / | / | #N/A | #N/A | / | / | #N/A | #N/A | #N/A | #N/A | /
4011 | 12:45 | / | / | / | / | / | #N/A | #N/A | / | / | #N/A | #N/A | #N/A | #N/A | /
4012 | 12:45 | / | / | / | / | / | #N/A | #N/A | / | / | #N/A | #N/A | #N/A | #N/A | /
4013 | 12:45 | / | / | / | / | / | #N/A | #N/A | / | / | #N/A | #N/A | #N/A | #N/A | /
4014 | 12:45 | / | / | / | / | / | #N/A | #N/A | / | / | #N/A | #N/A | #N/A | #N/A | /
4015 | 12:45 | / | / | / | / | / | #N/A | #N/A | / | / | #N/A | #N/A | #N/A | #N/A | /
4016 | 12:45 | / | / | / | / | / | #N/A | #N/A | / | / | #N/A | #N/A | #N/A | #N/A | /
4017 | 12:45 | / | / | / | / | / | #N/A | #N/A | / | / | #N/A | #N/A | #N/A | #N/A | /
4018 | 12:45 | / | / | / | / | / | #N/A | #N/A | / | / | #N/A | #N/A | #N/A | #N/A | /
4019 | 12:45 | / | / | / | / | / | #N/A | #N/A | / | / | #N/A | #N/A | #N/A | #N/A | /
4020 | 12:45 | / | / | / | / | / | #N/A | #N/A | / | / | #N/A | #N/A | #N/A | #N/A | /
4021 | 12:45 | / | / | / | / | / | #N/A | #N/A | / | / | #N/A | #N/A | #N/A | #N/A | /
4022 | 12:45 | / | / | / | / | / | #N/A | #N/A | / | / | #N/A | #N/A | #N/A | #N/A | /
4023 | 12:45 | / | / | / | / | / | #N/A | #N/A | / | / | #N/A | #N/A | #N/A | #N/A | /
4024 | 12:45 | / | / | / | / | / | #N/A | #N/A | / | / | #N/A | #N/A | #N/A | #N/A | /
4025 | 12:45 | / | / | / | / | / | #N/A | #N/A | / | / | #N/A | #N/A | #N/A | #N/A | /
4026 | 12:45 | / | / | / | / | / | #N/A | #N/A | / | / | #N/A | #N/A | #N/A | #N/A | /
4027 | 12:45 | / | / | / | / | / | #N/A | #N/A | / | / | #N/A | #N/A | #N/A | #N/A | /
4028 | 12:45 | / | / | / | / | / | #N/A | #N/A | / | / | #N/A | #N/A | #N/A | #N/A | /
4029 | 12:45 | / | / | / | / | / | #N/A | #N/A | / | / | #N/A | #N/A | #N/A | #N/A | /
4030 | 12:45 | / | / | / | / | / | #N/A | #N/A | / | / | #N/A | #N/A | #N/A | #N/A | /
4031 | 12:45 | / | / | / | / | / | #N/A | #N/A | / | / | #N/A | #N/A | #N/A | #N/A | /
4032 | 12:45 | / | / | / | / | / | #N/A | #N/A | / | / | #N/A | #N/A | #N/A | #N/A | /
4033 | 12:45 | / | / | / | / | / | #N/A | #N/A | / | / | #N/A | #N/A | #N/A | #N/A | /
4034 | 12:45 | / | / | / | / | / | #N/A | #N/A | / | / | #N/A | #N/A | #N/A | #N/A | /
4035 | 12:45 | / | / | / | / | / | #N/A | #N/A | / | / | #N/A | #N/A | #N/A | #N/A | /
4036 | 12:45 | / | / | / | / | / | #N/A | #N/A | / | / | #N/A | #N/A | #N/A | #N/A | /
4037 | 12:45 | / | / | / | / | / | #N/A | #N/A | / | / | #N/A | #N/A | #N/A | #N/A | /
4038 | 12:45 | / | / | / | / | / | #N/A | #N/A | / | / | #N/A | #N/A | #N/A | #N/A | /
4039 | 12:45 | / | / | / | / | / | #N/A | #N/A | / | / | #N/A | #N/A | #N/A | #N/A | /
4040 | 12:45 | / | / | / | / | / | #N/A | #N/A | / | / | #N/A | #N/A | #N/A | #N/A | /
4041 | 12:45 | / | / | / | / | / | #N/A | #N/A | / | / | #N/A | #N/A | #N/A | #N/A | /
4042 | 12:45 | / | / | / | / | / | #N/A | #N/A | / | / | #N/A | #N/A | #N/A | #N/A | /
4043 | 12:45 | / | / | / | / | / | #N/A | #N/A | / | / | #N/A | #N/A | #N/A | #N/A | /
4044 | 12:45 | / | / | / | / | / | #N/A | #N/A | / | / | #N/A | #N/A | #N/A | #N/A | /
4045 | 12:45 | / | / | / | / | / | #N/A | #N/A | / | / | #N/A | #N/A | #N/A | #N/A | /
4046 | 12:45 | / | / | / | / | / | #N/A | #N/A | / | / | #N/A | #N/A | #N/A | #N/A | /
4047 | 12:45 | / | / | / | / | / | #N/A | #N/A | / | / | #N/A | #N/A | #N/A | #N/A | /
4048 | 12:45 | / | / | / | / | / | #N/A | #N/A | / | / | #N/A | #N/A | #N/A | #N/A | /
4049 | 12:45 | / | / | / | / | / | #N/A | #N/A | / | / | #N/A | #N/A | #N/A | #N/A | /
4050 | 12:45 | / | / | / | / | / | #N/A | #N/A | / | / | #N/A | #N/A | #N/A | #N/A | /
4051 | 12:45 | / | / | / | / | / | #N/A | #N/A | / | / | #N/A | #N/A | #N/A | #N/A | /
4052 | 12:46 | / | / | / | / | / | #N/A | #N/A | / | / | #N/A | #N/A | #N/A | #N/A | /
4053 | 12:46 | / | / | / | / | / | #N/A | #N/A | / | / | #N/A | #N/A | #N/A | #N/A | /
4054 | 12:46 | / | / | / | / | / | #N/A | #N/A | / | / | #N/A | #N/A | #N/A | #N/A | /
4055 | 12:46 | / | / | / | / | / | #N/A | #N/A | / | / | #N/A | #N/A | #N/A | #N/A | /
4056 | 12:46 | / | / | / | / | / | #N/A | #N/A | / | / | #N/A | #N/A | #N/A | #N/A | /
4057 | 12:46 | / | / | / | / | / | #N/A | #N/A | / | / | #N/A | #N/A | #N/A | #N/A | /
4058 | 12:46 | / | / | / | / | / | #N/A | #N/A | / | / | #N/A | #N/A | #N/A | #N/A | /
4059 | 12:46 | / | / | / | / | / | #N/A | #N/A | / | / | #N/A | #N/A | #N/A | #N/A | /
4060 | 12:46 | / | / | / | / | / | #N/A | #N/A | / | / | #N/A | #N/A | #N/A | #N/A | /
4061 | 12:46 | / | / | / | / | / | #N/A | #N/A | / | / | #N/A | #N/A | #N/A | #N/A | /
4062 | 12:46 | / | / | / | / | / | #N/A | #N/A | / | / | #N/A | #N/A | #N/A | #N/A | /
4063 | 12:46 | / | / | / | / | / | #N/A | #N/A | / | / | #N/A | #N/A | #N/A | #N/A | /
4064 | 12:46 | / | / | / | / | / | #N/A | #N/A | / | / | #N/A | #N/A | #N/A | #N/A | /
4065 | 12:46 | / | / | / | / | / | #N/A | #N/A | / | / | #N/A | #N/A | #N/A | #N/A | /
4066 | 12:46 | / | / | / | / | / | #N/A | #N/A | / | / | #N/A | #N/A | #N/A | #N/A | /
4067 | 12:46 | / | / | / | / | / | #N/A | #N/A | / | / | #N/A | #N/A | #N/A | #N/A | /
4068 | 12:46 | / | / | / | / | / | #N/A | #N/A | / | / | #N/A | #N/A | #N/A | #N/A | /
4069 | 12:46 | / | / | / | / | / | #N/A | #N/A | / | / | #N/A | #N/A | #N/A | #N/A | /
4070 | 12:46 | / | / | / | / | / | #N/A | #N/A | / | / | #N/A | #N/A | #N/A | #N/A | /
4071 | 12:46 | / | / | / | / | / | #N/A | #N/A | / | / | #N/A | #N/A | #N/A | #N/A | /
4072 | 12:46 | / | / | / | / | / | #N/A | #N/A | / | / | #N/A | #N/A | #N/A | #N/A | /
4073 | 12:46 | / | / | / | / | / | #N/A | #N/A | / | / | #N/A | #N/A | #N/A | #N/A | /
4074 | 12:46 | / | / | / | / | / | #N/A | #N/A | / | / | #N/A | #N/A | #N/A | #N/A | /
4075 | 12:46 | / | / | / | / | / | #N/A | #N/A | / | / | #N/A | #N/A | #N/A | #N/A | /
4076 | 12:46 | / | / | / | / | / | #N/A | #N/A | / | / | #N/A | #N/A | #N/A | #N/A | /
4077 | 12:46 | / | / | / | / | / | #N/A | #N/A | / | / | #N/A | #N/A | #N/A | #N/A | /
4078 | 12:46 | / | / | / | / | / | #N/A | #N/A | / | / | #N/A | #N/A | #N/A | #N/A | /
4079 | 12:46 | / | / | / | / | / | #N/A | #N/A | / | / | #N/A | #N/A | #N/A | #N/A | /
4080 | 12:46 | / | / | / | / | / | #N/A | #N/A | / | / | #N/A | #N/A | #N/A | #N/A | /
4081 | 12:46 | / | / | / | / | / | #N/A | #N/A | / | / | #N/A | #N/A | #N/A | #N/A | /
4082 | 12:46 | / | / | / | / | / | #N/A | #N/A | / | / | #N/A | #N/A | #N/A | #N/A | /
4083 | 12:46 | / | / | / | / | / | #N/A | #N/A | / | / | #N/A | #N/A | #N/A | #N/A | /
4084 | 12:46 | / | / | / | / | / | #N/A | #N/A | / | / | #N/A | #N/A | #N/A | #N/A | /
4085 | 12:46 | / | / | / | / | / | #N/A | #N/A | / | / | #N/A | #N/A | #N/A | #N/A | /
4086 | 12:46 | / | / | / | / | / | #N/A | #N/A | / | / | #N/A | #N/A | #N/A | #N/A | /
4087 | 12:46 | / | / | / | / | / | #N/A | #N/A | / | / | #N/A | #N/A | #N/A | #N/A | /
4088 | 12:46 | / | / | / | / | / | #N/A | #N/A | / | / | #N/A | #N/A | #N/A | #N/A | /
4089 | 12:46 | / | / | / | / | / | #N/A | #N/A | / | / | #N/A | #N/A | #N/A | #N/A | /
4090 | 12:46 | / | / | / | / | / | #N/A | #N/A | / | / | #N/A | #N/A | #N/A | #N/A | /
4091 | 12:46 | / | / | / | / | / | #N/A | #N/A | / | / | #N/A | #N/A | #N/A | #N/A | /
4092 | 12:46 | / | / | / | / | / | #N/A | #N/A | / | / | #N/A | #N/A | #N/A | #N/A | /
4093 | 12:46 | / | / | / | / | / | #N/A | #N/A | / | / | #N/A | #N/A | #N/A | #N/A | /
4094 | 12:46 | / | / | / | / | / | #N/A | #N/A | / | / | #N/A | #N/A | #N/A | #N/A | /
4095 | 12:46 | / | / | / | / | / | #N/A | #N/A | / | / | #N/A | #N/A | #N/A | #N/A | /
4096 | 12:46 | / | / | / | / | / | #N/A | #N/A | / | / | #N/A | #N/A | #N/A | #N/A | /
4097 | 12:46 | / | / | / | / | / | #N/A | #N/A | / | / | #N/A | #N/A | #N/A | #N/A | /
4098 | 12:46 | / | / | / | / | / | #N/A | #N/A | / | / | #N/A | #N/A | #N/A | #N/A | /
4099 | 12:46 | / | / | / | / | / | #N/A | #N/A | / | / | #N/A | #N/A | #N/A | #N/A | /
4100 | 12:46 | / | / | / | / | / | #N/A | #N/A | / | / | #N/A | #N/A | #N/A | #N/A | /
4101 | 12:46 | / | / | / | / | / | #N/A | #N/A | / | / | #N/A | #N/A | #N/A | #N/A | /
4102 | 12:46 | / | / | / | / | / | #N/A | #N/A | / | / | #N/A | #N/A | #N/A | #N/A | /
4103 | 12:46 | / | / | / | / | / | #N/A | #N/A | / | / | #N/A | #N/A | #N/A | #N/A | /
4104 | 12:46 | / | / | / | / | / | #N/A | #N/A | / | / | #N/A | #N/A | #N/A | #N/A | /
4105 | 12:46 | / | / | / | / | / | #N/A | #N/A | / | / | #N/A | #N/A | #N/A | #N/A | /
4106 | 12:46 | / | / | / | / | / | #N/A | #N/A | / | / | #N/A | #N/A | #N/A | #N/A | /
4107 | 12:46 | / | / | / | / | / | #N/A | #N/A | / | / | #N/A | #N/A | #N/A | #N/A | /
4108 | 12:46 | / | / | / | / | / | #N/A | #N/A | / | / | #N/A | #N/A | #N/A | #N/A | /
4109 | 12:46 | / | / | / | / | / | #N/A | #N/A | / | / | #N/A | #N/A | #N/A | #N/A | /
4110 | 12:46 | / | / | / | / | / | #N/A | #N/A | / | / | #N/A | #N/A | #N/A | #N/A | /
4111 | 12:46 | / | / | / | / | / | #N/A | #N/A | / | / | #N/A | #N/A | #N/A | #N/A | /
4112 | 12:47 | / | / | / | / | / | #N/A | #N/A | / | / | #N/A | #N/A | #N/A | #N/A | /
4113 | 12:47 | / | / | / | / | / | #N/A | #N/A | / | / | #N/A | #N/A | #N/A | #N/A | /
4114 | 12:47 | / | / | / | / | / | #N/A | #N/A | / | / | #N/A | #N/A | #N/A | #N/A | /
4115 | 12:47 | / | / | / | / | / | #N/A | #N/A | / | / | #N/A | #N/A | #N/A | #N/A | /
4116 | 12:47 | / | / | / | / | / | #N/A | #N/A | / | / | #N/A | #N/A | #N/A | #N/A | /
4117 | 12:47 | / | / | / | / | / | #N/A | #N/A | / | / | #N/A | #N/A | #N/A | #N/A | /
4118 | 12:47 | / | / | / | / | / | #N/A | #N/A | / | / | #N/A | #N/A | #N/A | #N/A | /
4119 | 12:47 | / | / | / | / | / | #N/A | #N/A | / | / | #N/A | #N/A | #N/A | #N/A | /
4120 | 12:47 | / | / | / | / | / | #N/A | #N/A | / | / | #N/A | #N/A | #N/A | #N/A | /
4121 | 12:47 | / | / | / | / | / | #N/A | #N/A | / | / | #N/A | #N/A | #N/A | #N/A | /
4122 | 12:47 | / | / | / | / | / | #N/A | #N/A | / | / | #N/A | #N/A | #N/A | #N/A | /
4123 | 12:47 | / | / | / | / | / | #N/A | #N/A | / | / | #N/A | #N/A | #N/A | #N/A | /
4124 | 12:47 | / | / | / | / | / | #N/A | #N/A | / | / | #N/A | #N/A | #N/A | #N/A | /
4125 | 12:47 | / | / | / | / | / | #N/A | #N/A | / | / | #N/A | #N/A | #N/A | #N/A | /
4126 | 12:47 | / | / | / | / | / | #N/A | #N/A | / | / | #N/A | #N/A | #N/A | #N/A | /
4127 | 12:47 | / | / | / | / | / | #N/A | #N/A | / | / | #N/A | #N/A | #N/A | #N/A | /
4128 | 12:47 | / | / | / | / | / | #N/A | #N/A | / | / | #N/A | #N/A | #N/A | #N/A | /
4129 | 12:47 | / | / | / | / | / | #N/A | #N/A | / | / | #N/A | #N/A | #N/A | #N/A | /
4130 | 12:47 | / | / | / | / | / | #N/A | #N/A | / | / | #N/A | #N/A | #N/A | #N/A | /
4131 | 12:47 | / | / | / | / | / | #N/A | #N/A | / | / | #N/A | #N/A | #N/A | #N/A | /
4132 | 12:47 | / | / | / | / | / | #N/A | #N/A | / | / | #N/A | #N/A | #N/A | #N/A | /
4133 | 12:47 | / | / | / | / | / | #N/A | #N/A | / | / | #N/A | #N/A | #N/A | #N/A | /
4134 | 12:47 | / | / | / | / | / | #N/A | #N/A | / | / | #N/A | #N/A | #N/A | #N/A | /
4135 | 12:47 | / | / | / | / | / | #N/A | #N/A | / | / | #N/A | #N/A | #N/A | #N/A | /
4136 | 12:47 | / | / | / | / | / | #N/A | #N/A | / | / | #N/A | #N/A | #N/A | #N/A | /
4137 | 12:47 | / | / | / | / | / | #N/A | #N/A | / | / | #N/A | #N/A | #N/A | #N/A | /
4138 | 12:47 | / | / | / | / | / | #N/A | #N/A | / | / | #N/A | #N/A | #N/A | #N/A | /
4139 | 12:47 | / | / | / | / | / | #N/A | #N/A | / | / | #N/A | #N/A | #N/A | #N/A | /
4140 | 12:47 | / | / | / | / | / | #N/A | #N/A | / | / | #N/A | #N/A | #N/A | #N/A | /
4141 | 12:47 | / | / | / | / | / | #N/A | #N/A | / | / | #N/A | #N/A | #N/A | #N/A | /
4142 | 12:47 | / | / | / | / | / | #N/A | #N/A | / | / | #N/A | #N/A | #N/A | #N/A | /
4143 | 12:47 | / | / | / | / | / | #N/A | #N/A | / | / | #N/A | #N/A | #N/A | #N/A | /
4144 | 12:47 | / | / | / | / | / | #N/A | #N/A | / | / | #N/A | #N/A | #N/A | #N/A | /
4145 | 12:47 | / | / | / | / | / | #N/A | #N/A | / | / | #N/A | #N/A | #N/A | #N/A | /
4146 | 12:47 | / | / | / | / | / | #N/A | #N/A | / | / | #N/A | #N/A | #N/A | #N/A | /
4147 | 12:47 | / | / | / | / | / | #N/A | #N/A | / | / | #N/A | #N/A | #N/A | #N/A | /
4148 | 12:47 | / | / | / | / | / | #N/A | #N/A | / | / | #N/A | #N/A | #N/A | #N/A | /
4149 | 12:47 | / | / | / | / | / | #N/A | #N/A | / | / | #N/A | #N/A | #N/A | #N/A | /
4150 | 12:47 | / | / | / | / | / | #N/A | #N/A | / | / | #N/A | #N/A | #N/A | #N/A | /
4151 | 12:47 | / | / | / | / | / | #N/A | #N/A | / | / | #N/A | #N/A | #N/A | #N/A | /
4152 | 12:47 | / | / | / | / | / | #N/A | #N/A | / | / | #N/A | #N/A | #N/A | #N/A | /
4153 | 12:47 | / | / | / | / | / | #N/A | #N/A | / | / | #N/A | #N/A | #N/A | #N/A | /
4154 | 12:47 | / | / | / | / | / | #N/A | #N/A | / | / | #N/A | #N/A | #N/A | #N/A | /
4155 | 12:47 | / | / | / | / | / | #N/A | #N/A | / | / | #N/A | #N/A | #N/A | #N/A | /
4156 | 12:47 | / | / | / | / | / | #N/A | #N/A | / | / | #N/A | #N/A | #N/A | #N/A | /
4157 | 12:47 | / | / | / | / | / | #N/A | #N/A | / | / | #N/A | #N/A | #N/A | #N/A | /
4158 | 12:47 | / | / | / | / | / | #N/A | #N/A | / | / | #N/A | #N/A | #N/A | #N/A | /
4159 | 12:47 | / | / | / | / | / | #N/A | #N/A | / | / | #N/A | #N/A | #N/A | #N/A | /
4160 | 12:47 | / | / | / | / | / | #N/A | #N/A | / | / | #N/A | #N/A | #N/A | #N/A | /
4161 | 12:47 | / | / | / | / | / | #N/A | #N/A | / | / | #N/A | #N/A | #N/A | #N/A | /
4162 | 12:47 | / | / | / | / | / | #N/A | #N/A | / | / | #N/A | #N/A | #N/A | #N/A | /
4163 | 12:47 | / | / | / | / | / | #N/A | #N/A | / | / | #N/A | #N/A | #N/A | #N/A | /
4164 | 12:47 | / | / | / | / | / | #N/A | #N/A | / | / | #N/A | #N/A | #N/A | #N/A | /
4165 | 12:47 | / | / | / | / | / | #N/A | #N/A | / | / | #N/A | #N/A | #N/A | #N/A | /
4166 | 12:47 | / | / | / | / | / | #N/A | #N/A | / | / | #N/A | #N/A | #N/A | #N/A | /
4167 | 12:47 | / | / | / | / | / | #N/A | #N/A | / | / | #N/A | #N/A | #N/A | #N/A | /
4168 | 12:47 | / | / | / | / | / | #N/A | #N/A | / | / | #N/A | #N/A | #N/A | #N/A | /
4169 | 12:47 | / | / | / | / | / | #N/A | #N/A | / | / | #N/A | #N/A | #N/A | #N/A | /
4170 | 12:47 | / | / | / | / | / | #N/A | #N/A | / | / | #N/A | #N/A | #N/A | #N/A | /
4171 | 12:47 | / | / | / | / | / | #N/A | #N/A | / | / | #N/A | #N/A | #N/A | #N/A | /
4172 | 12:48 | / | / | / | / | / | #N/A | #N/A | / | / | #N/A | #N/A | #N/A | #N/A | /
4173 | 12:48 | / | / | / | / | / | #N/A | #N/A | / | / | #N/A | #N/A | #N/A | #N/A | /
4174 | 12:48 | / | / | / | / | / | #N/A | #N/A | / | / | #N/A | #N/A | #N/A | #N/A | /
4175 | 12:48 | / | / | / | / | / | #N/A | #N/A | / | / | #N/A | #N/A | #N/A | #N/A | /
4176 | 12:48 | / | / | / | / | / | #N/A | #N/A | / | / | #N/A | #N/A | #N/A | #N/A | /
4177 | 12:48 | / | / | / | / | / | #N/A | #N/A | / | / | #N/A | #N/A | #N/A | #N/A | /
4178 | 12:48 | / | / | / | / | / | #N/A | #N/A | / | / | #N/A | #N/A | #N/A | #N/A | /
4179 | 12:48 | / | / | / | / | / | #N/A | #N/A | / | / | #N/A | #N/A | #N/A | #N/A | /
4180 | 12:48 | / | / | / | / | / | #N/A | #N/A | / | / | #N/A | #N/A | #N/A | #N/A | /
4181 | 12:48 | / | / | / | / | / | #N/A | #N/A | / | / | #N/A | #N/A | #N/A | #N/A | /
4182 | 12:48 | / | / | / | / | / | #N/A | #N/A | / | / | #N/A | #N/A | #N/A | #N/A | /
4183 | 12:48 | / | / | / | / | / | #N/A | #N/A | / | / | #N/A | #N/A | #N/A | #N/A | /
4184 | 12:48 | / | / | / | / | / | #N/A | #N/A | / | / | #N/A | #N/A | #N/A | #N/A | /
4185 | 12:48 | / | / | / | / | / | #N/A | #N/A | / | / | #N/A | #N/A | #N/A | #N/A | /
4186 | 12:48 | / | / | / | / | / | #N/A | #N/A | / | / | #N/A | #N/A | #N/A | #N/A | /
4187 | 12:48 | / | / | / | / | / | #N/A | #N/A | / | / | #N/A | #N/A | #N/A | #N/A | /
4188 | 12:48 | / | / | / | / | / | #N/A | #N/A | / | / | #N/A | #N/A | #N/A | #N/A | /
4189 | 12:48 | / | / | / | / | / | #N/A | #N/A | / | / | #N/A | #N/A | #N/A | #N/A | /
4190 | 12:48 | / | / | / | / | / | #N/A | #N/A | / | / | #N/A | #N/A | #N/A | #N/A | /
4191 | 12:48 | / | / | / | / | / | #N/A | #N/A | / | / | #N/A | #N/A | #N/A | #N/A | /
4192 | 12:48 | / | / | / | / | / | #N/A | #N/A | / | / | #N/A | #N/A | #N/A | #N/A | /
4193 | 12:48 | / | / | / | / | / | #N/A | #N/A | / | / | #N/A | #N/A | #N/A | #N/A | /
4194 | 12:48 | / | / | / | / | / | #N/A | #N/A | / | / | #N/A | #N/A | #N/A | #N/A | /
4195 | 12:48 | / | / | / | / | / | #N/A | #N/A | / | / | #N/A | #N/A | #N/A | #N/A | /
4196 | 12:48 | / | / | / | / | / | #N/A | #N/A | / | / | #N/A | #N/A | #N/A | #N/A | /
4197 | 12:48 | / | / | / | / | / | #N/A | #N/A | / | / | #N/A | #N/A | #N/A | #N/A | /
4198 | 12:48 | / | / | / | / | / | #N/A | #N/A | / | / | #N/A | #N/A | #N/A | #N/A | /
4199 | 12:48 | / | / | / | / | / | #N/A | #N/A | / | / | #N/A | #N/A | #N/A | #N/A | /
4200 | 12:48 | / | / | / | / | / | #N/A | #N/A | / | / | #N/A | #N/A | #N/A | #N/A | /
4201 | 12:48 | / | / | / | / | / | #N/A | #N/A | / | / | #N/A | #N/A | #N/A | #N/A | /
4202 | 12:48 | / | / | / | / | / | #N/A | #N/A | / | / | #N/A | #N/A | #N/A | #N/A | /
4203 | 12:48 | / | / | / | / | / | #N/A | #N/A | / | / | #N/A | #N/A | #N/A | #N/A | /
4204 | 12:48 | / | / | / | / | / | #N/A | #N/A | / | / | #N/A | #N/A | #N/A | #N/A | /
4205 | 12:48 | / | / | / | / | / | #N/A | #N/A | / | / | #N/A | #N/A | #N/A | #N/A | /
4206 | 12:48 | / | / | / | / | / | #N/A | #N/A | / | / | #N/A | #N/A | #N/A | #N/A | /
4207 | 12:48 | / | / | / | / | / | #N/A | #N/A | / | / | #N/A | #N/A | #N/A | #N/A | /
4208 | 12:48 | / | / | / | / | / | #N/A | #N/A | / | / | #N/A | #N/A | #N/A | #N/A | /
4209 | 12:48 | / | / | / | / | / | #N/A | #N/A | / | / | #N/A | #N/A | #N/A | #N/A | /
4210 | 12:48 | / | / | / | / | / | #N/A | #N/A | / | / | #N/A | #N/A | #N/A | #N/A | /
4211 | 12:48 | / | / | / | / | / | #N/A | #N/A | / | / | #N/A | #N/A | #N/A | #N/A | /
4212 | 12:48 | / | / | / | / | / | #N/A | #N/A | / | / | #N/A | #N/A | #N/A | #N/A | /
4213 | 12:48 | / | / | / | / | / | #N/A | #N/A | / | / | #N/A | #N/A | #N/A | #N/A | /
4214 | 12:48 | / | / | / | / | / | #N/A | #N/A | / | / | #N/A | #N/A | #N/A | #N/A | /
4215 | 12:48 | / | / | / | / | / | #N/A | #N/A | / | / | #N/A | #N/A | #N/A | #N/A | /
4216 | 12:48 | / | / | / | / | / | #N/A | #N/A | / | / | #N/A | #N/A | #N/A | #N/A | /
4217 | 12:48 | / | / | / | / | / | #N/A | #N/A | / | / | #N/A | #N/A | #N/A | #N/A | /
4218 | 12:48 | / | / | / | / | / | #N/A | #N/A | / | / | #N/A | #N/A | #N/A | #N/A | /
4219 | 12:48 | / | / | / | / | / | #N/A | #N/A | / | / | #N/A | #N/A | #N/A | #N/A | /
4220 | 12:48 | / | / | / | / | / | #N/A | #N/A | / | / | #N/A | #N/A | #N/A | #N/A | /
4221 | 12:48 | / | / | / | / | / | #N/A | #N/A | / | / | #N/A | #N/A | #N/A | #N/A | /
4222 | 12:48 | / | / | / | / | / | #N/A | #N/A | / | / | #N/A | #N/A | #N/A | #N/A | /
4223 | 12:48 | / | / | / | / | / | #N/A | #N/A | / | / | #N/A | #N/A | #N/A | #N/A | /
4224 | 12:48 | / | / | / | / | / | #N/A | #N/A | / | / | #N/A | #N/A | #N/A | #N/A | /
4225 | 12:48 | / | / | / | / | / | #N/A | #N/A | / | / | #N/A | #N/A | #N/A | #N/A | /
4226 | 12:48 | / | / | / | / | / | #N/A | #N/A | / | / | #N/A | #N/A | #N/A | #N/A | /
4227 | 12:48 | / | / | / | / | / | #N/A | #N/A | / | / | #N/A | #N/A | #N/A | #N/A | /
4228 | 12:48 | / | / | / | / | / | #N/A | #N/A | / | / | #N/A | #N/A | #N/A | #N/A | /
4229 | 12:48 | / | / | / | / | / | #N/A | #N/A | / | / | #N/A | #N/A | #N/A | #N/A | /
4230 | 12:48 | / | / | / | / | / | #N/A | #N/A | / | / | #N/A | #N/A | #N/A | #N/A | /
4231 | 12:48 | / | / | / | / | / | #N/A | #N/A | / | / | #N/A | #N/A | #N/A | #N/A | /
4232 | 12:49 | / | / | / | / | / | #N/A | #N/A | / | / | #N/A | #N/A | #N/A | #N/A | /
4233 | 12:49 | / | / | / | / | / | #N/A | #N/A | / | / | #N/A | #N/A | #N/A | #N/A | /
4234 | 12:49 | / | / | / | / | / | #N/A | #N/A | / | / | #N/A | #N/A | #N/A | #N/A | /
4235 | 12:49 | / | / | / | / | / | #N/A | #N/A | / | / | #N/A | #N/A | #N/A | #N/A | /
4236 | 12:49 | / | / | / | / | / | #N/A | #N/A | / | / | #N/A | #N/A | #N/A | #N/A | /
4237 | 12:49 | / | / | / | / | / | #N/A | #N/A | / | / | #N/A | #N/A | #N/A | #N/A | /
4238 | 12:49 | / | / | / | / | / | #N/A | #N/A | / | / | #N/A | #N/A | #N/A | #N/A | /
4239 | 12:49 | / | / | / | / | / | #N/A | #N/A | / | / | #N/A | #N/A | #N/A | #N/A | /
4240 | 12:49 | / | / | / | / | / | #N/A | #N/A | / | / | #N/A | #N/A | #N/A | #N/A | /
4241 | 12:49 | / | / | / | / | / | #N/A | #N/A | / | / | #N/A | #N/A | #N/A | #N/A | /
4242 | 12:49 | / | / | / | / | / | #N/A | #N/A | / | / | #N/A | #N/A | #N/A | #N/A | /
4243 | 12:49 | / | / | / | / | / | #N/A | #N/A | / | / | #N/A | #N/A | #N/A | #N/A | /
4244 | 12:49 | / | / | / | / | / | #N/A | #N/A | / | / | #N/A | #N/A | #N/A | #N/A | /
4245 | 12:49 | / | / | / | / | / | #N/A | #N/A | / | / | #N/A | #N/A | #N/A | #N/A | /
4246 | 12:49 | / | / | / | / | / | #N/A | #N/A | / | / | #N/A | #N/A | #N/A | #N/A | /
4247 | 12:49 | / | / | / | / | / | #N/A | #N/A | / | / | #N/A | #N/A | #N/A | #N/A | /
4248 | 12:49 | / | / | / | / | / | #N/A | #N/A | / | / | #N/A | #N/A | #N/A | #N/A | /
4249 | 12:49 | / | / | / | / | / | #N/A | #N/A | / | / | #N/A | #N/A | #N/A | #N/A | /
4250 | 12:49 | / | / | / | / | / | #N/A | #N/A | / | / | #N/A | #N/A | #N/A | #N/A | /
4251 | 12:49 | / | / | / | / | / | #N/A | #N/A | / | / | #N/A | #N/A | #N/A | #N/A | /
4252 | 12:49 | / | / | / | / | / | #N/A | #N/A | / | / | #N/A | #N/A | #N/A | #N/A | /
4253 | 12:49 | / | / | / | / | / | #N/A | #N/A | / | / | #N/A | #N/A | #N/A | #N/A | /
4254 | 12:49 | / | / | / | / | / | #N/A | #N/A | / | / | #N/A | #N/A | #N/A | #N/A | /
4255 | 12:49 | / | / | / | / | / | #N/A | #N/A | / | / | #N/A | #N/A | #N/A | #N/A | /
4256 | 12:49 | / | / | / | / | / | #N/A | #N/A | / | / | #N/A | #N/A | #N/A | #N/A | /
4257 | 12:49 | / | / | / | / | / | #N/A | #N/A | / | / | #N/A | #N/A | #N/A | #N/A | /
4258 | 12:49 | / | / | / | / | / | #N/A | #N/A | / | / | #N/A | #N/A | #N/A | #N/A | /
4259 | 12:49 | / | / | / | / | / | #N/A | #N/A | / | / | #N/A | #N/A | #N/A | #N/A | /
4260 | 12:49 | / | / | / | / | / | #N/A | #N/A | / | / | #N/A | #N/A | #N/A | #N/A | /
4261 | 12:49 | / | / | / | / | / | #N/A | #N/A | / | / | #N/A | #N/A | #N/A | #N/A | /
4262 | 12:49 | / | / | / | / | / | #N/A | #N/A | / | / | #N/A | #N/A | #N/A | #N/A | /
4263 | 12:49 | / | / | / | / | / | #N/A | #N/A | / | / | #N/A | #N/A | #N/A | #N/A | /
4264 | 12:49 | / | / | / | / | / | #N/A | #N/A | / | / | #N/A | #N/A | #N/A | #N/A | /
4265 | 12:49 | / | / | / | / | / | #N/A | #N/A | / | / | #N/A | #N/A | #N/A | #N/A | /
4266 | 12:49 | / | / | / | / | / | #N/A | #N/A | / | / | #N/A | #N/A | #N/A | #N/A | /
4267 | 12:49 | / | / | / | / | / | #N/A | #N/A | / | / | #N/A | #N/A | #N/A | #N/A | /
4268 | 12:49 | / | / | / | / | / | #N/A | #N/A | / | / | #N/A | #N/A | #N/A | #N/A | /
4269 | 12:49 | / | / | / | / | / | #N/A | #N/A | / | / | #N/A | #N/A | #N/A | #N/A | /
4270 | 12:49 | / | / | / | / | / | #N/A | #N/A | / | / | #N/A | #N/A | #N/A | #N/A | /
4271 | 12:49 | / | / | / | / | / | #N/A | #N/A | / | / | #N/A | #N/A | #N/A | #N/A | /
4272 | 12:49 | / | / | / | / | / | #N/A | #N/A | / | / | #N/A | #N/A | #N/A | #N/A | /
4273 | 12:49 | / | / | / | / | / | #N/A | #N/A | / | / | #N/A | #N/A | #N/A | #N/A | /
4274 | 12:49 | / | / | / | / | / | #N/A | #N/A | / | / | #N/A | #N/A | #N/A | #N/A | /
4275 | 12:49 | / | / | / | / | / | #N/A | #N/A | / | / | #N/A | #N/A | #N/A | #N/A | /
4276 | 12:49 | / | / | / | / | / | #N/A | #N/A | / | / | #N/A | #N/A | #N/A | #N/A | /
4277 | 12:49 | / | / | / | / | / | #N/A | #N/A | / | / | #N/A | #N/A | #N/A | #N/A | /
4278 | 12:49 | / | / | / | / | / | #N/A | #N/A | / | / | #N/A | #N/A | #N/A | #N/A | /
4279 | 12:49 | / | / | / | / | / | #N/A | #N/A | / | / | #N/A | #N/A | #N/A | #N/A | /
4280 | 12:49 | / | / | / | / | / | #N/A | #N/A | / | / | #N/A | #N/A | #N/A | #N/A | /
4281 | 12:49 | / | / | / | / | / | #N/A | #N/A | / | / | #N/A | #N/A | #N/A | #N/A | /
4282 | 12:49 | / | / | / | / | / | #N/A | #N/A | / | / | #N/A | #N/A | #N/A | #N/A | /
4283 | 12:49 | / | / | / | / | / | #N/A | #N/A | / | / | #N/A | #N/A | #N/A | #N/A | /
4284 | 12:49 | / | / | / | / | / | #N/A | #N/A | / | / | #N/A | #N/A | #N/A | #N/A | /
4285 | 12:49 | / | / | / | / | / | #N/A | #N/A | / | / | #N/A | #N/A | #N/A | #N/A | /
4286 | 12:49 | / | / | / | / | / | #N/A | #N/A | / | / | #N/A | #N/A | #N/A | #N/A | /
4287 | 12:49 | / | / | / | / | / | #N/A | #N/A | / | / | #N/A | #N/A | #N/A | #N/A | /
4288 | 12:49 | / | / | / | / | / | #N/A | #N/A | / | / | #N/A | #N/A | #N/A | #N/A | /
4289 | 12:49 | / | / | / | / | / | #N/A | #N/A | / | / | #N/A | #N/A | #N/A | #N/A | /
4290 | 12:49 | / | / | / | / | / | #N/A | #N/A | / | / | #N/A | #N/A | #N/A | #N/A | /
4291 | 12:49 | / | / | / | / | / | #N/A | #N/A | / | / | #N/A | #N/A | #N/A | #N/A | /
4292 | 12:50 | / | / | / | / | / | #N/A | #N/A | / | / | #N/A | #N/A | #N/A | #N/A | /
4293 | 12:50 | / | / | / | / | / | #N/A | #N/A | / | / | #N/A | #N/A | #N/A | #N/A | /
4294 | 12:50 | / | / | / | / | / | #N/A | #N/A | / | / | #N/A | #N/A | #N/A | #N/A | /
4295 | 12:50 | / | / | / | / | / | #N/A | #N/A | / | / | #N/A | #N/A | #N/A | #N/A | /
4296 | 12:50 | / | / | / | / | / | #N/A | #N/A | / | / | #N/A | #N/A | #N/A | #N/A | /
4297 | 12:50 | / | / | / | / | / | #N/A | #N/A | / | / | #N/A | #N/A | #N/A | #N/A | /
4298 | 12:50 | / | / | / | / | / | #N/A | #N/A | / | / | #N/A | #N/A | #N/A | #N/A | /
4299 | 12:50 | / | / | / | / | / | #N/A | #N/A | / | / | #N/A | #N/A | #N/A | #N/A | /
4300 | 12:50 | / | / | / | / | / | #N/A | #N/A | / | / | #N/A | #N/A | #N/A | #N/A | /
4301 | 12:50 | / | / | / | / | / | #N/A | #N/A | / | / | #N/A | #N/A | #N/A | #N/A | /
4302 | 12:50 | / | / | / | / | / | #N/A | #N/A | / | / | #N/A | #N/A | #N/A | #N/A | /
4303 | 12:50 | / | / | / | / | / | #N/A | #N/A | / | / | #N/A | #N/A | #N/A | #N/A | /
4304 | 12:50 | / | / | / | / | / | #N/A | #N/A | / | / | #N/A | #N/A | #N/A | #N/A | /
4305 | 12:50 | / | / | / | / | / | #N/A | #N/A | / | / | #N/A | #N/A | #N/A | #N/A | /
4306 | 12:50 | / | / | / | / | / | #N/A | #N/A | / | / | #N/A | #N/A | #N/A | #N/A | /
4307 | 12:50 | / | / | / | / | / | #N/A | #N/A | / | / | #N/A | #N/A | #N/A | #N/A | /
4308 | 12:50 | / | / | / | / | / | #N/A | #N/A | / | / | #N/A | #N/A | #N/A | #N/A | /
4309 | 12:50 | / | / | / | / | / | #N/A | #N/A | / | / | #N/A | #N/A | #N/A | #N/A | /
4310 | 12:50 | / | / | / | / | / | #N/A | #N/A | / | / | #N/A | #N/A | #N/A | #N/A | /
4311 | 12:50 | / | / | / | / | / | #N/A | #N/A | / | / | #N/A | #N/A | #N/A | #N/A | /
4312 | 12:50 | / | / | / | / | / | #N/A | #N/A | / | / | #N/A | #N/A | #N/A | #N/A | /
4313 | 12:50 | / | / | / | / | / | #N/A | #N/A | / | / | #N/A | #N/A | #N/A | #N/A | /
4314 | 12:50 | / | / | / | / | / | #N/A | #N/A | / | / | #N/A | #N/A | #N/A | #N/A | /
4315 | 12:50 | / | / | / | / | / | #N/A | #N/A | / | / | #N/A | #N/A | #N/A | #N/A | /
4316 | 12:50 | / | / | / | / | / | #N/A | #N/A | / | / | #N/A | #N/A | #N/A | #N/A | /
4317 | 12:50 | / | / | / | / | / | #N/A | #N/A | / | / | #N/A | #N/A | #N/A | #N/A | /
4318 | 12:50 | / | / | / | / | / | #N/A | #N/A | / | / | #N/A | #N/A | #N/A | #N/A | /
4319 | 12:50 | / | / | / | / | / | #N/A | #N/A | / | / | #N/A | #N/A | #N/A | #N/A | /
4320 | 12:50 | / | / | / | / | / | #N/A | #N/A | / | / | #N/A | #N/A | #N/A | #N/A | /
4321 | 12:50 | / | / | / | / | / | #N/A | #N/A | / | / | #N/A | #N/A | #N/A | #N/A | /
4322 | 12:50 | / | / | / | / | / | #N/A | #N/A | / | / | #N/A | #N/A | #N/A | #N/A | /
4323 | 12:50 | / | / | / | / | / | #N/A | #N/A | / | / | #N/A | #N/A | #N/A | #N/A | /
4324 | 12:50 | / | / | / | / | / | #N/A | #N/A | / | / | #N/A | #N/A | #N/A | #N/A | /
4325 | 12:50 | / | / | / | / | / | #N/A | #N/A | / | / | #N/A | #N/A | #N/A | #N/A | /
4326 | 12:50 | / | / | / | / | / | #N/A | #N/A | / | / | #N/A | #N/A | #N/A | #N/A | /
4327 | 12:50 | / | / | / | / | / | #N/A | #N/A | / | / | #N/A | #N/A | #N/A | #N/A | /
4328 | 12:50 | / | / | / | / | / | #N/A | #N/A | / | / | #N/A | #N/A | #N/A | #N/A | /
4329 | 12:50 | / | / | / | / | / | #N/A | #N/A | / | / | #N/A | #N/A | #N/A | #N/A | /
4330 | 12:50 | / | / | / | / | / | #N/A | #N/A | / | / | #N/A | #N/A | #N/A | #N/A | /
4331 | 12:50 | / | / | / | / | / | #N/A | #N/A | / | / | #N/A | #N/A | #N/A | #N/A | /
4332 | 12:50 | / | / | / | / | / | #N/A | #N/A | / | / | #N/A | #N/A | #N/A | #N/A | /
4333 | 12:50 | / | / | / | / | / | #N/A | #N/A | / | / | #N/A | #N/A | #N/A | #N/A | /
4334 | 12:50 | / | / | / | / | / | #N/A | #N/A | / | / | #N/A | #N/A | #N/A | #N/A | /
4335 | 12:50 | / | / | / | / | / | #N/A | #N/A | / | / | #N/A | #N/A | #N/A | #N/A | /
4336 | 12:50 | / | / | / | / | / | #N/A | #N/A | / | / | #N/A | #N/A | #N/A | #N/A | /
4337 | 12:50 | / | / | / | / | / | #N/A | #N/A | / | / | #N/A | #N/A | #N/A | #N/A | /
4338 | 12:50 | / | / | / | / | / | #N/A | #N/A | / | / | #N/A | #N/A | #N/A | #N/A | /
4339 | 12:50 | / | / | / | / | / | #N/A | #N/A | / | / | #N/A | #N/A | #N/A | #N/A | /
4340 | 12:50 | / | / | / | / | / | #N/A | #N/A | / | / | #N/A | #N/A | #N/A | #N/A | /
4341 | 12:50 | / | / | / | / | / | #N/A | #N/A | / | / | #N/A | #N/A | #N/A | #N/A | /
4342 | 12:50 | / | / | / | / | / | #N/A | #N/A | / | / | #N/A | #N/A | #N/A | #N/A | /
4343 | 12:50 | / | / | / | / | / | #N/A | #N/A | / | / | #N/A | #N/A | #N/A | #N/A | /
4344 | 12:50 | / | / | / | / | / | #N/A | #N/A | / | / | #N/A | #N/A | #N/A | #N/A | /
4345 | 12:50 | / | / | / | / | / | #N/A | #N/A | / | / | #N/A | #N/A | #N/A | #N/A | /
4346 | 12:50 | / | / | / | / | / | #N/A | #N/A | / | / | #N/A | #N/A | #N/A | #N/A | /
4347 | 12:50 | / | / | / | / | / | #N/A | #N/A | / | / | #N/A | #N/A | #N/A | #N/A | /
4348 | 12:50 | / | / | / | / | / | #N/A | #N/A | / | / | #N/A | #N/A | #N/A | #N/A | /
4349 | 12:50 | / | / | / | / | / | #N/A | #N/A | / | / | #N/A | #N/A | #N/A | #N/A | /
4350 | 12:50 | / | / | / | / | / | #N/A | #N/A | / | / | #N/A | #N/A | #N/A | #N/A | /
4351 | 12:50 | / | / | / | / | / | #N/A | #N/A | / | / | #N/A | #N/A | #N/A | #N/A | /
4352 | 12:51 | / | / | / | / | / | #N/A | #N/A | / | / | #N/A | #N/A | #N/A | #N/A | /
4353 | 12:51 | / | / | / | / | / | #N/A | #N/A | / | / | #N/A | #N/A | #N/A | #N/A | /
4354 | 12:51 | / | / | / | / | / | #N/A | #N/A | / | / | #N/A | #N/A | #N/A | #N/A | /
4355 | 12:51 | / | / | / | / | / | #N/A | #N/A | / | / | #N/A | #N/A | #N/A | #N/A | /
4356 | 12:51 | / | / | / | / | / | #N/A | #N/A | / | / | #N/A | #N/A | #N/A | #N/A | /
4357 | 12:51 | / | / | / | / | / | #N/A | #N/A | / | / | #N/A | #N/A | #N/A | #N/A | /
4358 | 12:51 | / | / | / | / | / | #N/A | #N/A | / | / | #N/A | #N/A | #N/A | #N/A | /
4359 | 12:51 | / | / | / | / | / | #N/A | #N/A | / | / | #N/A | #N/A | #N/A | #N/A | /
4360 | 12:51 | / | / | / | / | / | #N/A | #N/A | / | / | #N/A | #N/A | #N/A | #N/A | /
4361 | 12:51 | / | / | / | / | / | #N/A | #N/A | / | / | #N/A | #N/A | #N/A | #N/A | /
4362 | 12:51 | / | / | / | / | / | #N/A | #N/A | / | / | #N/A | #N/A | #N/A | #N/A | /
4363 | 12:51 | / | / | / | / | / | #N/A | #N/A | / | / | #N/A | #N/A | #N/A | #N/A | /
4364 | 12:51 | / | / | / | / | / | #N/A | #N/A | / | / | #N/A | #N/A | #N/A | #N/A | /
4365 | 12:51 | / | / | / | / | / | #N/A | #N/A | / | / | #N/A | #N/A | #N/A | #N/A | /
4366 | 12:51 | / | / | / | / | / | #N/A | #N/A | / | / | #N/A | #N/A | #N/A | #N/A | /
4367 | 12:51 | / | / | / | / | / | #N/A | #N/A | / | / | #N/A | #N/A | #N/A | #N/A | /
4368 | 12:51 | / | / | / | / | / | #N/A | #N/A | / | / | #N/A | #N/A | #N/A | #N/A | /
4369 | 12:51 | / | / | / | / | / | #N/A | #N/A | / | / | #N/A | #N/A | #N/A | #N/A | /
4370 | 12:51 | / | / | / | / | / | #N/A | #N/A | / | / | #N/A | #N/A | #N/A | #N/A | /
4371 | 12:51 | / | / | / | / | / | #N/A | #N/A | / | / | #N/A | #N/A | #N/A | #N/A | /
4372 | 12:51 | / | / | / | / | / | #N/A | #N/A | / | / | #N/A | #N/A | #N/A | #N/A | /
4373 | 12:51 | / | / | / | / | / | #N/A | #N/A | / | / | #N/A | #N/A | #N/A | #N/A | /
4374 | 12:51 | / | / | / | / | / | #N/A | #N/A | / | / | #N/A | #N/A | #N/A | #N/A | /
4375 | 12:51 | / | / | / | / | / | #N/A | #N/A | / | / | #N/A | #N/A | #N/A | #N/A | /
4376 | 12:51 | / | / | / | / | / | #N/A | #N/A | / | / | #N/A | #N/A | #N/A | #N/A | /
4377 | 12:51 | / | / | / | / | / | #N/A | #N/A | / | / | #N/A | #N/A | #N/A | #N/A | /
4378 | 12:51 | / | / | / | / | / | #N/A | #N/A | / | / | #N/A | #N/A | #N/A | #N/A | /
4379 | 12:51 | / | / | / | / | / | #N/A | #N/A | / | / | #N/A | #N/A | #N/A | #N/A | /
4380 | 12:51 | / | / | / | / | / | #N/A | #N/A | / | / | #N/A | #N/A | #N/A | #N/A | /
4381 | 12:51 | / | / | / | / | / | #N/A | #N/A | / | / | #N/A | #N/A | #N/A | #N/A | /
4382 | 12:51 | / | / | / | / | / | #N/A | #N/A | / | / | #N/A | #N/A | #N/A | #N/A | /
4383 | 12:51 | / | / | / | / | / | #N/A | #N/A | / | / | #N/A | #N/A | #N/A | #N/A | /
4384 | 12:51 | / | / | / | / | / | #N/A | #N/A | / | / | #N/A | #N/A | #N/A | #N/A | /
4385 | 12:51 | / | / | / | / | / | #N/A | #N/A | / | / | #N/A | #N/A | #N/A | #N/A | /
4386 | 12:51 | / | / | / | / | / | #N/A | #N/A | / | / | #N/A | #N/A | #N/A | #N/A | /
4387 | 12:51 | / | / | / | / | / | #N/A | #N/A | / | / | #N/A | #N/A | #N/A | #N/A | /
4388 | 12:51 | / | / | / | / | / | #N/A | #N/A | / | / | #N/A | #N/A | #N/A | #N/A | /
4389 | 12:51 | / | / | / | / | / | #N/A | #N/A | / | / | #N/A | #N/A | #N/A | #N/A | /
4390 | 12:51 | / | / | / | / | / | #N/A | #N/A | / | / | #N/A | #N/A | #N/A | #N/A | /
4391 | 12:51 | / | / | / | / | / | #N/A | #N/A | / | / | #N/A | #N/A | #N/A | #N/A | /
4392 | 12:51 | / | / | / | / | / | #N/A | #N/A | / | / | #N/A | #N/A | #N/A | #N/A | /
4393 | 12:51 | / | / | / | / | / | #N/A | #N/A | / | / | #N/A | #N/A | #N/A | #N/A | /
4394 | 12:51 | / | / | / | / | / | #N/A | #N/A | / | / | #N/A | #N/A | #N/A | #N/A | /
4395 | 12:51 | / | / | / | / | / | #N/A | #N/A | / | / | #N/A | #N/A | #N/A | #N/A | /
4396 | 12:51 | / | / | / | / | / | #N/A | #N/A | / | / | #N/A | #N/A | #N/A | #N/A | /
4397 | 12:51 | / | / | / | / | / | #N/A | #N/A | / | / | #N/A | #N/A | #N/A | #N/A | /
4398 | 12:51 | / | / | / | / | / | #N/A | #N/A | / | / | #N/A | #N/A | #N/A | #N/A | /
4399 | 12:51 | / | / | / | / | / | #N/A | #N/A | / | / | #N/A | #N/A | #N/A | #N/A | /
4400 | 12:51 | / | / | / | / | / | #N/A | #N/A | / | / | #N/A | #N/A | #N/A | #N/A | /
4401 | 12:51 | / | / | / | / | / | #N/A | #N/A | / | / | #N/A | #N/A | #N/A | #N/A | /
4402 | 12:51 | / | / | / | / | / | #N/A | #N/A | / | / | #N/A | #N/A | #N/A | #N/A | /
4403 | 12:51 | / | / | / | / | / | #N/A | #N/A | / | / | #N/A | #N/A | #N/A | #N/A | /
4404 | 12:51 | / | / | / | / | / | #N/A | #N/A | / | / | #N/A | #N/A | #N/A | #N/A | /
4405 | 12:51 | / | / | / | / | / | #N/A | #N/A | / | / | #N/A | #N/A | #N/A | #N/A | /
4406 | 12:51 | / | / | / | / | / | #N/A | #N/A | / | / | #N/A | #N/A | #N/A | #N/A | /
4407 | 12:51 | / | / | / | / | / | #N/A | #N/A | / | / | #N/A | #N/A | #N/A | #N/A | /
4408 | 12:51 | / | / | / | / | / | #N/A | #N/A | / | / | #N/A | #N/A | #N/A | #N/A | /
4409 | 12:51 | / | / | / | / | / | #N/A | #N/A | / | / | #N/A | #N/A | #N/A | #N/A | /
4410 | 12:51 | / | / | / | / | / | #N/A | #N/A | / | / | #N/A | #N/A | #N/A | #N/A | /
4411 | 12:51 | / | / | / | / | / | #N/A | #N/A | / | / | #N/A | #N/A | #N/A | #N/A | /
4412 | 12:52 | / | / | / | / | / | #N/A | #N/A | / | / | #N/A | #N/A | #N/A | #N/A | /
4413 | 12:52 | / | / | / | / | / | #N/A | #N/A | / | / | #N/A | #N/A | #N/A | #N/A | /
4414 | 12:52 | / | / | / | / | / | #N/A | #N/A | / | / | #N/A | #N/A | #N/A | #N/A | /
4415 | 12:52 | / | / | / | / | / | #N/A | #N/A | / | / | #N/A | #N/A | #N/A | #N/A | /
4416 | 12:52 | / | / | / | / | / | #N/A | #N/A | / | / | #N/A | #N/A | #N/A | #N/A | /
4417 | 12:52 | / | / | / | / | / | #N/A | #N/A | / | / | #N/A | #N/A | #N/A | #N/A | /
4418 | 12:52 | / | / | / | / | / | #N/A | #N/A | / | / | #N/A | #N/A | #N/A | #N/A | /
4419 | 12:52 | / | / | / | / | / | #N/A | #N/A | / | / | #N/A | #N/A | #N/A | #N/A | /
4420 | 12:52 | / | / | / | / | / | #N/A | #N/A | / | / | #N/A | #N/A | #N/A | #N/A | /
4421 | 12:52 | / | / | / | / | / | #N/A | #N/A | / | / | #N/A | #N/A | #N/A | #N/A | /
4422 | 12:52 | / | / | / | / | / | #N/A | #N/A | / | / | #N/A | #N/A | #N/A | #N/A | /
4423 | 12:52 | / | / | / | / | / | #N/A | #N/A | / | / | #N/A | #N/A | #N/A | #N/A | /
4424 | 12:52 | / | / | / | / | / | #N/A | #N/A | / | / | #N/A | #N/A | #N/A | #N/A | /
4425 | 12:52 | / | / | / | / | / | #N/A | #N/A | / | / | #N/A | #N/A | #N/A | #N/A | /
4426 | 12:52 | / | / | / | / | / | #N/A | #N/A | / | / | #N/A | #N/A | #N/A | #N/A | /
4427 | 12:52 | / | / | / | / | / | #N/A | #N/A | / | / | #N/A | #N/A | #N/A | #N/A | /
4428 | 12:52 | / | / | / | / | / | #N/A | #N/A | / | / | #N/A | #N/A | #N/A | #N/A | /
4429 | 12:52 | / | / | / | / | / | #N/A | #N/A | / | / | #N/A | #N/A | #N/A | #N/A | /
4430 | 12:52 | / | / | / | / | / | #N/A | #N/A | / | / | #N/A | #N/A | #N/A | #N/A | /
4431 | 12:52 | / | / | / | / | / | #N/A | #N/A | / | / | #N/A | #N/A | #N/A | #N/A | /
4432 | 12:52 | / | / | / | / | / | #N/A | #N/A | / | / | #N/A | #N/A | #N/A | #N/A | /
4433 | 12:52 | / | / | / | / | / | #N/A | #N/A | / | / | #N/A | #N/A | #N/A | #N/A | /
4434 | 12:52 | / | / | / | / | / | #N/A | #N/A | / | / | #N/A | #N/A | #N/A | #N/A | /
4435 | 12:52 | / | / | / | / | / | #N/A | #N/A | / | / | #N/A | #N/A | #N/A | #N/A | /
4436 | 12:52 | / | / | / | / | / | #N/A | #N/A | / | / | #N/A | #N/A | #N/A | #N/A | /
4437 | 12:52 | / | / | / | / | / | #N/A | #N/A | / | / | #N/A | #N/A | #N/A | #N/A | /
4438 | 12:52 | / | / | / | / | / | #N/A | #N/A | / | / | #N/A | #N/A | #N/A | #N/A | /
4439 | 12:52 | / | / | / | / | / | #N/A | #N/A | / | / | #N/A | #N/A | #N/A | #N/A | /
4440 | 12:52 | / | / | / | / | / | #N/A | #N/A | / | / | #N/A | #N/A | #N/A | #N/A | /
4441 | 12:52 | / | / | / | / | / | #N/A | #N/A | / | / | #N/A | #N/A | #N/A | #N/A | /
4442 | 12:52 | / | / | / | / | / | #N/A | #N/A | / | / | #N/A | #N/A | #N/A | #N/A | /
4443 | 12:52 | / | / | / | / | / | #N/A | #N/A | / | / | #N/A | #N/A | #N/A | #N/A | /
4444 | 12:52 | / | / | / | / | / | #N/A | #N/A | / | / | #N/A | #N/A | #N/A | #N/A | /
4445 | 12:52 | / | / | / | / | / | #N/A | #N/A | / | / | #N/A | #N/A | #N/A | #N/A | /
4446 | 12:52 | / | / | / | / | / | #N/A | #N/A | / | / | #N/A | #N/A | #N/A | #N/A | /
4447 | 12:52 | / | / | / | / | / | #N/A | #N/A | / | / | #N/A | #N/A | #N/A | #N/A | /
4448 | 12:52 | / | / | / | / | / | #N/A | #N/A | / | / | #N/A | #N/A | #N/A | #N/A | /
4449 | 12:52 | / | / | / | / | / | #N/A | #N/A | / | / | #N/A | #N/A | #N/A | #N/A | /
4450 | 12:52 | / | / | / | / | / | #N/A | #N/A | / | / | #N/A | #N/A | #N/A | #N/A | /
4451 | 12:52 | / | / | / | / | / | #N/A | #N/A | / | / | #N/A | #N/A | #N/A | #N/A | /
4452 | 12:52 | / | / | / | / | / | #N/A | #N/A | / | / | #N/A | #N/A | #N/A | #N/A | /
4453 | 12:52 | / | / | / | / | / | #N/A | #N/A | / | / | #N/A | #N/A | #N/A | #N/A | /
4454 | 12:52 | / | / | / | / | / | #N/A | #N/A | / | / | #N/A | #N/A | #N/A | #N/A | /
4455 | 12:52 | / | / | / | / | / | #N/A | #N/A | / | / | #N/A | #N/A | #N/A | #N/A | /
4456 | 12:52 | / | / | / | / | / | #N/A | #N/A | / | / | #N/A | #N/A | #N/A | #N/A | /
4457 | 12:52 | / | / | / | / | / | #N/A | #N/A | / | / | #N/A | #N/A | #N/A | #N/A | /
4458 | 12:52 | / | / | / | / | / | #N/A | #N/A | / | / | #N/A | #N/A | #N/A | #N/A | /
4459 | 12:52 | / | / | / | / | / | #N/A | #N/A | / | / | #N/A | #N/A | #N/A | #N/A | /
4460 | 12:52 | / | / | / | / | / | #N/A | #N/A | / | / | #N/A | #N/A | #N/A | #N/A | /
4461 | 12:52 | / | / | / | / | / | #N/A | #N/A | / | / | #N/A | #N/A | #N/A | #N/A | /
4462 | 12:52 | / | / | / | / | / | #N/A | #N/A | / | / | #N/A | #N/A | #N/A | #N/A | /
4463 | 12:52 | / | / | / | / | / | #N/A | #N/A | / | / | #N/A | #N/A | #N/A | #N/A | /
4464 | 12:52 | / | / | / | / | / | #N/A | #N/A | / | / | #N/A | #N/A | #N/A | #N/A | /
4465 | 12:52 | / | / | / | / | / | #N/A | #N/A | / | / | #N/A | #N/A | #N/A | #N/A | /
4466 | 12:52 | / | / | / | / | / | #N/A | #N/A | / | / | #N/A | #N/A | #N/A | #N/A | /
4467 | 12:52 | / | / | / | / | / | #N/A | #N/A | / | / | #N/A | #N/A | #N/A | #N/A | /
4468 | 12:52 | / | / | / | / | / | #N/A | #N/A | / | / | #N/A | #N/A | #N/A | #N/A | /
4469 | 12:52 | / | / | / | / | / | #N/A | #N/A | / | / | #N/A | #N/A | #N/A | #N/A | /
4470 | 12:52 | / | / | / | / | / | #N/A | #N/A | / | / | #N/A | #N/A | #N/A | #N/A | /
4471 | 12:52 | / | / | / | / | / | #N/A | #N/A | / | / | #N/A | #N/A | #N/A | #N/A | /
4472 | 12:53 | / | / | / | / | / | #N/A | #N/A | / | / | #N/A | #N/A | #N/A | #N/A | /
4473 | 12:53 | / | / | / | / | / | #N/A | #N/A | / | / | #N/A | #N/A | #N/A | #N/A | /
4474 | 12:53 | / | / | / | / | / | #N/A | #N/A | / | / | #N/A | #N/A | #N/A | #N/A | /
4475 | 12:53 | / | / | / | / | / | #N/A | #N/A | / | / | #N/A | #N/A | #N/A | #N/A | /
4476 | 12:53 | / | / | / | / | / | #N/A | #N/A | / | / | #N/A | #N/A | #N/A | #N/A | /
4477 | 12:53 | / | / | / | / | / | #N/A | #N/A | / | / | #N/A | #N/A | #N/A | #N/A | /
4478 | 12:53 | / | / | / | / | / | #N/A | #N/A | / | / | #N/A | #N/A | #N/A | #N/A | /
4479 | 12:53 | / | / | / | / | / | #N/A | #N/A | / | / | #N/A | #N/A | #N/A | #N/A | /
4480 | 12:53 | / | / | / | / | / | #N/A | #N/A | / | / | #N/A | #N/A | #N/A | #N/A | /
4481 | 12:53 | / | / | / | / | / | #N/A | #N/A | / | / | #N/A | #N/A | #N/A | #N/A | /
4482 | 12:53 | / | / | / | / | / | #N/A | #N/A | / | / | #N/A | #N/A | #N/A | #N/A | /
4483 | 12:53 | / | / | / | / | / | #N/A | #N/A | / | / | #N/A | #N/A | #N/A | #N/A | /
4484 | 12:53 | / | / | / | / | / | #N/A | #N/A | / | / | #N/A | #N/A | #N/A | #N/A | /
4485 | 12:53 | / | / | / | / | / | #N/A | #N/A | / | / | #N/A | #N/A | #N/A | #N/A | /
4486 | 12:53 | / | / | / | / | / | #N/A | #N/A | / | / | #N/A | #N/A | #N/A | #N/A | /
4487 | 12:53 | / | / | / | / | / | #N/A | #N/A | / | / | #N/A | #N/A | #N/A | #N/A | /
4488 | 12:53 | / | / | / | / | / | #N/A | #N/A | / | / | #N/A | #N/A | #N/A | #N/A | /
4489 | 12:53 | / | / | / | / | / | #N/A | #N/A | / | / | #N/A | #N/A | #N/A | #N/A | /
4490 | 12:53 | / | / | / | / | / | #N/A | #N/A | / | / | #N/A | #N/A | #N/A | #N/A | /
4491 | 12:53 | / | / | / | / | / | #N/A | #N/A | / | / | #N/A | #N/A | #N/A | #N/A | /
4492 | 12:53 | / | / | / | / | / | #N/A | #N/A | / | / | #N/A | #N/A | #N/A | #N/A | /
4493 | 12:53 | / | / | / | / | / | #N/A | #N/A | / | / | #N/A | #N/A | #N/A | #N/A | /
4494 | 12:53 | / | / | / | / | / | #N/A | #N/A | / | / | #N/A | #N/A | #N/A | #N/A | /
4495 | 12:53 | / | / | / | / | / | #N/A | #N/A | / | / | #N/A | #N/A | #N/A | #N/A | /
4496 | 12:53 | / | / | / | / | / | #N/A | #N/A | / | / | #N/A | #N/A | #N/A | #N/A | /
4497 | 12:53 | / | / | / | / | / | #N/A | #N/A | / | / | #N/A | #N/A | #N/A | #N/A | /
4498 | 12:53 | / | / | / | / | / | #N/A | #N/A | / | / | #N/A | #N/A | #N/A | #N/A | /
4499 | 12:53 | / | / | / | / | / | 0 | 0 | 0 | 0 | 0 | 0 | 0 | 0 | /
4500 | 12:53 | / | / | / | / | / | 0 | 0 | 0 | 0 | 0 | 0 | 0 | 0 | /
4501 | 12:53 | / | / | / | / | / | 0 | 0 | 0 | 0 | 0 | 0 | 0 | 0 | /
4502 | 12:53 | / | / | / | / | / | 0 | 0 | 0 | 0 | 0 | 0 | 0 | 0 | /
4503 | 12:53 | / | / | / | / | / | 0 | 0 | 0 | 0 | 0 | 0 | 0 | 0 | /
4504 | 12:53 | / | / | / | / | / | 0 | 0 | 0 | 0 | 0 | 0 | 0 | 0 | /
4505 | 12:53 | / | / | / | / | / | 0 | 0 | 0 | 0 | 0 | 0 | 0 | 0 | /
4506 | 12:53 | / | / | / | / | / | 0 | 0 | 0 | 0 | 0 | 0 | 0 | 0 | /
4507 | 12:53 | / | / | / | / | / | 0 | 0 | 0 | 0 | 0 | 0 | 0 | 0 | /
4508 | 12:53 | / | / | / | / | / | 0 | 0 | 0 | 0 | 0 | 0 | 0 | 0 | /
4509 | 12:53 | / | / | / | / | / | 0 | 0 | 0 | 0 | 0 | 0 | 0 | 0 | /
4510 | 12:53 | / | / | / | / | / | 0 | 0 | 0 | 0 | 0 | 0 | 0 | 0 | /
4511 | 12:53 | / | / | / | / | / | 0 | 0 | 0 | 0 | 0 | 0 | 0 | 0 | /
4512 | 12:53 | / | / | / | / | / | 0 | 0 | 0 | 0 | 0 | 0 | 0 | 0 | /
4513 | 12:53 | / | / | / | / | / | 0 | 0 | 0 | 0 | 0 | 0 | 0 | 0 | /
4514 | 12:53 | / | / | / | / | / | 0 | 0 | 0 | 0 | 0 | 0 | 0 | 0 | /
4515 | 12:53 | / | / | / | / | / | 0 | 0 | 0 | 0 | 0 | 0 | 0 | 0 | /
4516 | 12:53 | / | / | / | / | / | 0 | 0 | 0 | 0 | 0 | 0 | 0 | 0 | /
4517 | 12:53 | / | / | / | / | / | 0 | 0 | 0 | 0 | 0 | 0 | 0 | 0 | /
4518 | 12:53 | / | / | / | / | / | 0 | 0 | 0 | 0 | 0 | 0 | 0 | 0 | /
4519 | 12:53 | / | / | / | / | / | 0 | 0 | 0 | 0 | 0 | 0 | 0 | 0 | /
4520 | 12:53 | / | / | / | / | / | 0 | 0 | 0 | 0 | 0 | 0 | 0 | 0 | /
4521 | 12:53 | / | / | / | / | / | 0 | 0 | 0 | 0 | 0 | 0 | 0 | 0 | /
4522 | 12:53 | / | / | / | / | / | 0 | 0 | 0 | 0 | 0 | 0 | 0 | 0 | /
4523 | 12:53 | / | / | / | / | / | 0 | 0 | 0 | 0 | 0 | 0 | 0 | 0 | /
4524 | 12:53 | / | / | / | / | / | 0 | 0 | 0 | 0 | 0 | 0 | 0 | 0 | /
4525 | 12:53 | / | / | / | / | / | 0 | 0 | 0 | 0 | 0 | 0 | 0 | 0 | /
4526 | 12:53 | / | / | / | / | / | 0 | 0 | 0 | 0 | 0 | 0 | 0 | 0 | /
4527 | 12:53 | / | / | / | / | / | 0 | 0 | 0 | 0 | 0 | 0 | 0 | 0 | /
4528 | 12:53 | / | / | / | / | / | 0 | 0 | 0 | 0 | 0 | 0 | 0 | 0 | /
4529 | 12:53 | / | / | / | / | / | 0 | 0 | 0 | 0 | 0 | 0 | 0 | 0 | /
4530 | 12:53 | / | / | / | / | / | 0 | 0 | 0 | 0 | 0 | 0 | 0 | 0 | /
4531 | 12:53 | / | / | / | / | / | 0 | 0 | 0 | 0 | 0 | 0 | 0 | 0 | /
4532 | 12:54 | / | / | / | / | / | 0 | 0 | 0 | 0 | 0 | 0 | 0 | 0 | /
4533 | 12:54 | / | / | / | / | / | 0 | 0 | 0 | 0 | 0 | 0 | 0 | 0 | /
4534 | 12:54 | / | / | / | / | / | 0 | 0 | 0 | 0 | 0 | 0 | 0 | 0 | /
4535 | 12:54 | / | / | / | / | / | 0 | 0 | 0 | 0 | 0 | 0 | 0 | 0 | /
4536 | 12:54 | / | / | / | / | / | 0 | 0 | 0 | 0 | 0 | 0 | 0 | 0 | /
4537 | 12:54 | / | / | / | / | / | 0 | 0 | 0 | 0 | 0 | 0 | 0 | 0 | /
4538 | 12:54 | / | / | / | / | / | 0 | 0 | 0 | 0 | 0 | 0 | 0 | 0 | /
4539 | 12:54 | / | / | / | / | / | 0 | 0 | 0 | 0 | 0 | 0 | 0 | 0 | /
4540 | 12:54 | / | / | / | / | / | 0 | 0 | 0 | 0 | 0 | 0 | 0 | 0 | /
4541 | 12:54 | / | / | / | / | / | 0 | 0 | 0 | 0 | 0 | 0 | 0 | 0 | /
4542 | 12:54 | / | / | / | / | / | 0 | 0 | 0 | 0 | 0 | 0 | 0 | 0 | /
4543 | 12:54 | / | / | / | / | / | 0 | 0 | 0 | 0 | 0 | 0 | 0 | 0 | /
4544 | 12:54 | / | / | / | / | / | 0 | 0 | 0 | 0 | 0 | 0 | 0 | 0 | /
4545 | 12:54 | / | / | / | / | / | 0 | 0 | 0 | 0 | 0 | 0 | 0 | 0 | /
4546 | 12:54 | / | / | / | / | / | 0 | 0 | 0 | 0 | 0 | 0 | 0 | 0 | /
4547 | 12:54 | / | / | / | / | / | 0 | 0 | 0 | 0 | 0 | 0 | 0 | 0 | /
4548 | 12:54 | / | / | / | / | / | 0 | 0 | 0 | 0 | 0 | 0 | 0 | 0 | /
4549 | 12:54 | / | / | / | / | / | 0 | 0 | 0 | 0 | 0 | 0 | 0 | 0 | /
4550 | 12:54 | / | / | / | / | / | 0 | 0 | 0 | 0 | 0 | 0 | 0 | 0 | /
4551 | 12:54 | / | / | / | / | / | 0 | 0 | 0 | 0 | 0 | 0 | 0 | 0 | /
4552 | 12:54 | / | / | / | / | / | 0 | 0 | 0 | 0 | 0 | 0 | 0 | 0 | /
4553 | 12:54 | / | / | / | / | / | 0 | 0 | 0 | 0 | 0 | 0 | 0 | 0 | /
4554 | 12:54 | / | / | / | / | / | 0 | 0 | 0 | 0 | 0 | 0 | 0 | 0 | /
4555 | 12:54 | / | / | / | / | / | 0 | 0 | 0 | 0 | 0 | 0 | 0 | 0 | /
4556 | 12:54 | / | / | / | / | / | 0 | 0 | 0 | 0 | 0 | 0 | 0 | 0 | /
4557 | 12:54 | / | / | / | / | / | 0 | 0 | 0 | 0 | 0 | 0 | 0 | 0 | /
4558 | 12:54 | / | / | / | / | / | 0 | 0 | 0 | 0 | 0 | 0 | 0 | 0 | /
4559 | 12:54 | / | / | / | / | / | 0 | 0 | 0 | 0 | 0 | 0 | 0 | 0 | /
4560 | 12:54 | / | / | / | / | / | 0 | 0 | 0 | 0 | 0 | 0 | 0 | 0 | /
4561 | 12:54 | / | / | / | / | / | 0 | 0 | 0 | 0 | 0 | 0 | 0 | 0 | /
4562 | 12:54 | / | / | / | / | / | 0 | 0 | 0 | 0 | 0 | 0 | 0 | 0 | /
4563 | 12:54 | / | / | / | / | / | 0 | 0 | 0 | 0 | 0 | 0 | 0 | 0 | /
4564 | 12:54 | / | / | / | / | / | 0 | 0 | 0 | 0 | 0 | 0 | 0 | 0 | /
4565 | 12:54 | / | / | / | / | / | 0 | 0 | 0 | 0 | 0 | 0 | 0 | 0 | /
4566 | 12:54 | / | / | / | / | / | 0 | 0 | 0 | 0 | 0 | 0 | 0 | 0 | /
4567 | 12:54 | / | / | / | / | / | 0 | 0 | 0 | 0 | 0 | 0 | 0 | 0 | /
4568 | 12:54 | / | / | / | / | / | 0 | 0 | 0 | 0 | 0 | 0 | 0 | 0 | /
4569 | 12:54 | / | / | / | / | / | 0 | 0 | 0 | 0 | 0 | 0 | 0 | 0 | /
4570 | 12:54 | / | / | / | / | / | 0 | 0 | 0 | 0 | 0 | 0 | 0 | 0 | /
4571 | 12:54 | / | / | / | / | / | 0 | 0 | 0 | 0 | 0 | 0 | 0 | 0 | /
4572 | 12:54 | / | / | / | / | / | 0 | 0 | 0 | 0 | 0 | 0 | 0 | 0 | /
4573 | 12:54 | / | / | / | / | / | 0 | 0 | 0 | 0 | 0 | 0 | 0 | 0 | /
4574 | 12:54 | / | / | / | / | / | 0 | 0 | 0 | 0 | 0 | 0 | 0 | 0 | /
4575 | 12:54 | / | / | / | / | / | 0 | 0 | 0 | 0 | 0 | 0 | 0 | 0 | /
4576 | 12:54 | / | / | / | / | / | 0 | 0 | 0 | 0 | 0 | 0 | 0 | 0 | /
4577 | 12:54 | / | / | / | / | / | 0 | 0 | 0 | 0 | 0 | 0 | 0 | 0 | /
4578 | 12:54 | / | / | / | / | / | 0 | 0 | 0 | 0 | 0 | 0 | 0 | 0 | /
4579 | 12:54 | / | / | / | / | / | 0 | 0 | 0 | 0 | 0 | 0 | 0 | 0 | /
4580 | 12:54 | / | / | / | / | / | 0 | 0 | 0 | 0 | 0 | 0 | 0 | 0 | /
4581 | 12:54 | / | / | / | / | / | 0 | 0 | 0 | 0 | 0 | 0 | 0 | 0 | /
4582 | 12:54 | / | / | / | / | / | 0 | 0 | 0 | 0 | 0 | 0 | 0 | 0 | /
4583 | 12:54 | / | / | / | / | / | 0 | 0 | 0 | 0 | 0 | 0 | 0 | 0 | /
4584 | 12:54 | / | / | / | / | / | 0 | 0 | 0 | 0 | 0 | 0 | 0 | 0 | /
4585 | 12:54 | / | / | / | / | / | 0 | 0 | 0 | 0 | 0 | 0 | 0 | 0 | /
4586 | 12:54 | / | / | / | / | / | 0 | 0 | 0 | 0 | 0 | 0 | 0 | 0 | /
4587 | 12:54 | / | / | / | / | / | 0 | 0 | 0 | 0 | 0 | 0 | 0 | 0 | /
4588 | 12:54 | / | / | / | / | / | 0 | 0 | 0 | 0 | 0 | 0 | 0 | 0 | /
4589 | 12:54 | / | / | / | / | / | 0 | 0 | 0 | 0 | 0 | 0 | 0 | 0 | /
4590 | 12:54 | / | / | / | / | / | 0 | 0 | 0 | 0 | 0 | 0 | 0 | 0 | /
4591 | 12:54 | / | / | / | / | / | 0 | 0 | 0 | 0 | 0 | 0 | 0 | 0 | /
4592 | 12:55 | / | / | / | / | / | 0 | 0 | 0 | 0 | 0 | 0 | 0 | 0 | /
4593 | 12:55 | / | / | / | / | / | 0 | 0 | 0 | 0 | 0 | 0 | 0 | 0 | /
4594 | 12:55 | / | / | / | / | / | 0 | 0 | 0 | 0 | 0 | 0 | 0 | 0 | /
4595 | 12:55 | / | / | / | / | / | 0 | 0 | 0 | 0 | 0 | 0 | 0 | 0 | /
4596 | 12:55 | / | / | / | / | / | 0 | 0 | 0 | 0 | 0 | 0 | 0 | 0 | /
4597 | 12:55 | / | / | / | / | / | 0 | 0 | 0 | 0 | 0 | 0 | 0 | 0 | /
4598 | 12:55 | / | / | / | / | / | 0 | 0 | 0 | 0 | 0 | 0 | 0 | 0 | /
4599 | 12:55 | / | / | / | / | / | 0 | 0 | 0 | 0 | 0 | 0 | 0 | 0 | /
4600 | 12:55 | / | / | / | / | / | 0 | 0 | 0 | 0 | 0 | 0 | 0 | 0 | /
4601 | 12:55 | / | / | / | / | / | 0 | 0 | 0 | 0 | 0 | 0 | 0 | 0 | /
4602 | 12:55 | / | / | / | / | / | 0 | 0 | 0 | 0 | 0 | 0 | 0 | 0 | /
4603 | 12:55 | / | / | / | / | / | 0 | 0 | 0 | 0 | 0 | 0 | 0 | 0 | /
4604 | 12:55 | / | / | / | / | / | 0 | 0 | 0 | 0 | 0 | 0 | 0 | 0 | /
4605 | 12:55 | / | / | / | / | / | 0 | 0 | 0 | 0 | 0 | 0 | 0 | 0 | /
4606 | 12:55 | / | / | / | / | / | 0 | 0 | 0 | 0 | 0 | 0 | 0 | 0 | /
4607 | 12:55 | / | / | / | / | / | 0 | 0 | 0 | 0 | 0 | 0 | 0 | 0 | /
4608 | 12:55 | / | / | / | / | / | 0 | 0 | 0 | 0 | 0 | 0 | 0 | 0 | /
4609 | 12:55 | / | / | / | / | / | 0 | 0 | 0 | 0 | 0 | 0 | 0 | 0 | /
4610 | 12:55 | / | / | / | / | / | 0 | 0 | 0 | 0 | 0 | 0 | 0 | 0 | /
4611 | 12:55 | / | / | / | / | / | 0 | 0 | 0 | 0 | 0 | 0 | 0 | 0 | /
4612 | 12:55 | / | / | / | / | / | 0 | 0 | 0 | 0 | 0 | 0 | 0 | 0 | /
4613 | 12:55 | / | / | / | / | / | 0 | 0 | 0 | 0 | 0 | 0 | 0 | 0 | /
4614 | 12:55 | / | / | / | / | / | 0 | 0 | 0 | 0 | 0 | 0 | 0 | 0 | /
4615 | 12:55 | / | / | / | / | / | 0 | 0 | 0 | 0 | 0 | 0 | 0 | 0 | /
4616 | 12:55 | / | / | / | / | / | 0 | 0 | 0 | 0 | 0 | 0 | 0 | 0 | /
4617 | 12:55 | / | / | / | / | / | 0 | 0 | 0 | 0 | 0 | 0 | 0 | 0 | /
4618 | 12:55 | / | / | / | / | / | 0 | 0 | 0 | 0 | 0 | 0 | 0 | 0 | /
4619 | 12:55 | / | / | / | / | / | 0 | 0 | 0 | 0 | 0 | 0 | 0 | 0 | /
4620 | 12:55 | / | / | / | / | / | 0 | 0 | 0 | 0 | 0 | 0 | 0 | 0 | /
4621 | 12:55 | / | / | / | / | / | 0 | 0 | 0 | 0 | 0 | 0 | 0 | 0 | /
4622 | 12:55 | / | / | / | / | / | 0 | 0 | 0 | 0 | 0 | 0 | 0 | 0 | /
4623 | 12:55 | / | / | / | / | / | 0 | 0 | 0 | 0 | 0 | 0 | 0 | 0 | /
4624 | 12:55 | / | / | / | / | / | 0 | 0 | 0 | 0 | 0 | 0 | 0 | 0 | /
4625 | 12:55 | / | / | / | / | / | 0 | 0 | 0 | 0 | 0 | 0 | 0 | 0 | /
4626 | 12:55 | / | / | / | / | / | 0 | 0 | 0 | 0 | 0 | 0 | 0 | 0 | /
4627 | 12:55 | / | / | / | / | / | 0 | 0 | 0 | 0 | 0 | 0 | 0 | 0 | /
4628 | 12:55 | / | / | / | / | / | 0 | 0 | 0 | 0 | 0 | 0 | 0 | 0 | /
4629 | 12:55 | / | / | / | / | / | 0 | 0 | 0 | 0 | 0 | 0 | 0 | 0 | /
4630 | 12:55 | / | / | / | / | / | 0 | 0 | 0 | 0 | 0 | 0 | 0 | 0 | /
4631 | 12:55 | / | / | / | / | / | 0 | 0 | 0 | 0 | 0 | 0 | 0 | 0 | /
4632 | 12:55 | / | / | / | / | / | 0 | 0 | 0 | 0 | 0 | 0 | 0 | 0 | /
4633 | 12:55 | / | / | / | / | / | 0 | 0 | 0 | 0 | 0 | 0 | 0 | 0 | /
4634 | 12:55 | / | / | / | / | / | 0 | 0 | 0 | 0 | 0 | 0 | 0 | 0 | /
4635 | 12:55 | / | / | / | / | / | 0 | 0 | 0 | 0 | 0 | 0 | 0 | 0 | /
4636 | 12:55 | / | / | / | / | / | 0 | 0 | 0 | 0 | 0 | 0 | 0 | 0 | /
4637 | 12:55 | / | / | / | / | / | 0 | 0 | 0 | 0 | 0 | 0 | 0 | 0 | /
4638 | 12:55 | / | / | / | / | / | 0 | 0 | 0 | 0 | 0 | 0 | 0 | 0 | /
4639 | 12:55 | / | / | / | / | / | 0 | 0 | 0 | 0 | 0 | 0 | 0 | 0 | /
4640 | 12:55 | / | / | / | / | / | 0 | 0 | 0 | 0 | 0 | 0 | 0 | 0 | /
4641 | 12:55 | / | / | / | / | / | 0 | 0 | 0 | 0 | 0 | 0 | 0 | 0 | /
4642 | 12:55 | / | / | / | / | / | 0 | 0 | 0 | 0 | 0 | 0 | 0 | 0 | /
4643 | 12:55 | / | / | / | / | / | 0 | 0 | 0 | 0 | 0 | 0 | 0 | 0 | /
4644 | 12:55 | / | / | / | / | / | 0 | 0 | 0 | 0 | 0 | 0 | 0 | 0 | /
4645 | 12:55 | / | / | / | / | / | 0 | 0 | 0 | 0 | 0 | 0 | 0 | 0 | /
4646 | 12:55 | / | / | / | / | / | 0 | 0 | 0 | 0 | 0 | 0 | 0 | 0 | /
4647 | 12:55 | / | / | / | / | / | 0 | 0 | 0 | 0 | 0 | 0 | 0 | 0 | /
4648 | 12:55 | / | / | / | / | / | 0 | 0 | 0 | 0 | 0 | 0 | 0 | 0 | /
4649 | 12:55 | / | / | / | / | / | 0 | 0 | 0 | 0 | 0 | 0 | 0 | 0 | /
4650 | 12:55 | / | / | / | / | / | 0 | 0 | 0 | 0 | 0 | 0 | 0 | 0 | /
4651 | 12:55 | / | / | / | / | / | 0 | 0 | 0 | 0 | 0 | 0 | 0 | 0 | /
4652 | 12:56 | / | / | / | / | / | 0 | 0 | 0 | 0 | 0 | 0 | 0 | 0 | /
4653 | 12:56 | / | / | / | / | / | 0 | 0 | 0 | 0 | 0 | 0 | 0 | 0 | /
4654 | 12:56 | / | / | / | / | / | 0 | 0 | 0 | 0 | 0 | 0 | 0 | 0 | /
4655 | 12:56 | / | / | / | / | / | 0 | 0 | 0 | 0 | 0 | 0 | 0 | 0 | /
4656 | 12:56 | / | / | / | / | / | 0 | 0 | 0 | 0 | 0 | 0 | 0 | 0 | /
4657 | 12:56 | / | / | / | / | / | 0 | 0 | 0 | 0 | 0 | 0 | 0 | 0 | /
4658 | 12:56 | / | / | / | / | / | 0 | 0 | 0 | 0 | 0 | 0 | 0 | 0 | /
4659 | 12:56 | / | / | / | / | / | 0 | 0 | 0 | 0 | 0 | 0 | 0 | 0 | /
4660 | 12:56 | / | / | / | / | / | 0 | 0 | 0 | 0 | 0 | 0 | 0 | 0 | /
4661 | 12:56 | / | / | / | / | / | 0 | 0 | 0 | 0 | 0 | 0 | 0 | 0 | /
4662 | 12:56 | / | / | / | / | / | 0 | 0 | 0 | 0 | 0 | 0 | 0 | 0 | /
4663 | 12:56 | / | / | / | / | / | 0 | 0 | 0 | 0 | 0 | 0 | 0 | 0 | /
4664 | 12:56 | / | / | / | / | / | 0 | 0 | 0 | 0 | 0 | 0 | 0 | 0 | /
4665 | 12:56 | / | / | / | / | / | 0 | 0 | 0 | 0 | 0 | 0 | 0 | 0 | /
4666 | 12:56 | / | / | / | / | / | 0 | 0 | 0 | 0 | 0 | 0 | 0 | 0 | /
4667 | 12:56 | / | / | / | / | / | 0 | 0 | 0 | 0 | 0 | 0 | 0 | 0 | /
4668 | 12:56 | / | / | / | / | / | 0 | 0 | 0 | 0 | 0 | 0 | 0 | 0 | /
4669 | 12:56 | / | / | / | / | / | 0 | 0 | 0 | 0 | 0 | 0 | 0 | 0 | /
4670 | 12:56 | / | / | / | / | / | 0 | 0 | 0 | 0 | 0 | 0 | 0 | 0 | /
4671 | 12:56 | / | / | / | / | / | 0 | 0 | 0 | 0 | 0 | 0 | 0 | 0 | /
4672 | 12:56 | / | / | / | / | / | 0 | 0 | 0 | 0 | 0 | 0 | 0 | 0 | /
4673 | 12:56 | / | / | / | / | / | 0 | 0 | 0 | 0 | 0 | 0 | 0 | 0 | /
4674 | 12:56 | / | / | / | / | / | 0 | 0 | 0 | 0 | 0 | 0 | 0 | 0 | /
4675 | 12:56 | / | / | / | / | / | 0 | 0 | 0 | 0 | 0 | 0 | 0 | 0 | /
4676 | 12:56 | / | / | / | / | / | 0 | 0 | 0 | 0 | 0 | 0 | 0 | 0 | /
4677 | 12:56 | / | / | / | / | / | 0 | 0 | 0 | 0 | 0 | 0 | 0 | 0 | /
4678 | 12:56 | / | / | / | / | / | 0 | 0 | 0 | 0 | 0 | 0 | 0 | 0 | /
4679 | 12:56 | / | / | / | / | / | 0 | 0 | 0 | 0 | 0 | 0 | 0 | 0 | /
4680 | 12:56 | / | / | / | / | / | 0 | 0 | 0 | 0 | 0 | 0 | 0 | 0 | /
4681 | 12:56 | / | / | / | / | / | 0 | 0 | 0 | 0 | 0 | 0 | 0 | 0 | /
4682 | 12:56 | / | / | / | / | / | 0 | 0 | 0 | 0 | 0 | 0 | 0 | 0 | /
4683 | 12:56 | / | / | / | / | / | 0 | 0 | 0 | 0 | 0 | 0 | 0 | 0 | /
4684 | 12:56 | / | / | / | / | / | 0 | 0 | 0 | 0 | 0 | 0 | 0 | 0 | /
4685 | 12:56 | / | / | / | / | / | 0 | 0 | 0 | 0 | 0 | 0 | 0 | 0 | /
4686 | 12:56 | / | / | / | / | / | 0 | 0 | 0 | 0 | 0 | 0 | 0 | 0 | /
4687 | 12:56 | / | / | / | / | / | 0 | 0 | 0 | 0 | 0 | 0 | 0 | 0 | /
4688 | 12:56 | / | / | / | / | / | 0 | 0 | 0 | 0 | 0 | 0 | 0 | 0 | /
4689 | 12:56 | / | / | / | / | / | 0 | 0 | 0 | 0 | 0 | 0 | 0 | 0 | /
4690 | 12:56 | / | / | / | / | / | 0 | 0 | 0 | 0 | 0 | 0 | 0 | 0 | /
4691 | 12:56 | / | / | / | / | / | 0 | 0 | 0 | 0 | 0 | 0 | 0 | 0 | /
4692 | 12:56 | / | / | / | / | / | 0 | 0 | 0 | 0 | 0 | 0 | 0 | 0 | /
4693 | 12:56 | / | / | / | / | / | 0 | 0 | 0 | 0 | 0 | 0 | 0 | 0 | /
4694 | 12:56 | / | / | / | / | / | 0 | 0 | 0 | 0 | 0 | 0 | 0 | 0 | /
4695 | 12:56 | / | / | / | / | / | 0 | 0 | 0 | 0 | 0 | 0 | 0 | 0 | /
4696 | 12:56 | / | / | / | / | / | 0 | 0 | 0 | 0 | 0 | 0 | 0 | 0 | /
4697 | 12:56 | / | / | / | / | / | 0 | 0 | 0 | 0 | 0 | 0 | 0 | 0 | /
4698 | 12:56 | / | / | / | / | / | 0 | 0 | 0 | 0 | 0 | 0 | 0 | 0 | /
4699 | 12:56 | / | / | / | / | / | 0 | 0 | 0 | 0 | 0 | 0 | 0 | 0 | /
4700 | 12:56 | / | / | / | / | / | 0 | 0 | 0 | 0 | 0 | 0 | 0 | 0 | /
4701 | 12:56 | / | / | / | / | / | 0 | 0 | 0 | 0 | 0 | 0 | 0 | 0 | /
4702 | 12:56 | / | / | / | / | / | 0 | 0 | 0 | 0 | 0 | 0 | 0 | 0 | /
4703 | 12:56 | / | / | / | / | / | 0 | 0 | 0 | 0 | 0 | 0 | 0 | 0 | /
4704 | 12:56 | / | / | / | / | / | 0 | 0 | 0 | 0 | 0 | 0 | 0 | 0 | /
4705 | 12:56 | / | / | / | / | / | 0 | 0 | 0 | 0 | 0 | 0 | 0 | 0 | /
4706 | 12:56 | / | / | / | / | / | 0 | 0 | 0 | 0 | 0 | 0 | 0 | 0 | /
4707 | 12:56 | / | / | / | / | / | 0 | 0 | 0 | 0 | 0 | 0 | 0 | 0 | /
4708 | 12:56 | / | / | / | / | / | 0 | 0 | 0 | 0 | 0 | 0 | 0 | 0 | /
4709 | 12:56 | / | / | / | / | / | 0 | 0 | 0 | 0 | 0 | 0 | 0 | 0 | /
4710 | 12:56 | / | / | / | / | / | 0 | 0 | 0 | 0 | 0 | 0 | 0 | 0 | /
4711 | 12:56 | / | / | / | / | / | 0 | 0 | 0 | 0 | 0 | 0 | 0 | 0 | /
4712 | 12:57 | / | / | / | / | / | 0 | 0 | 0 | 0 | 0 | 0 | 0 | 0 | /
4713 | 12:57 | / | / | / | / | / | 0 | 0 | 0 | 0 | 0 | 0 | 0 | 0 | /
4714 | 12:57 | / | / | / | / | / | 0 | 0 | 0 | 0 | 0 | 0 | 0 | 0 | /
4715 | 12:57 | / | / | / | / | / | 0 | 0 | 0 | 0 | 0 | 0 | 0 | 0 | /
4716 | 12:57 | / | / | / | / | / | 0 | 0 | 0 | 0 | 0 | 0 | 0 | 0 | /
4717 | 12:57 | / | / | / | / | / | 0 | 0 | 0 | 0 | 0 | 0 | 0 | 0 | /
4718 | 12:57 | / | / | / | / | / | 0 | 0 | 0 | 0 | 0 | 0 | 0 | 0 | /
4719 | 12:57 | / | / | / | / | / | 0 | 0 | 0 | 0 | 0 | 0 | 0 | 0 | /
4720 | 12:57 | / | / | / | / | / | 0 | 0 | 0 | 0 | 0 | 0 | 0 | 0 | /
4721 | 12:57 | / | / | / | / | / | 0 | 0 | 0 | 0 | 0 | 0 | 0 | 0 | /
4722 | 12:57 | / | / | / | / | / | 0 | 0 | 0 | 0 | 0 | 0 | 0 | 0 | /
4723 | 12:57 | / | / | / | / | / | 0 | 0 | 0 | 0 | 0 | 0 | 0 | 0 | /
4724 | 12:57 | / | / | / | / | / | 0 | 0 | 0 | 0 | 0 | 0 | 0 | 0 | /
4725 | 12:57 | / | / | / | / | / | 0 | 0 | 0 | 0 | 0 | 0 | 0 | 0 | /
4726 | 12:57 | / | / | / | / | / | 0 | 0 | 0 | 0 | 0 | 0 | 0 | 0 | /
4727 | 12:57 | / | / | / | / | / | 0 | 0 | 0 | 0 | 0 | 0 | 0 | 0 | /
4728 | 12:57 | / | / | / | / | / | 0 | 0 | 0 | 0 | 0 | 0 | 0 | 0 | /
4729 | 12:57 | / | / | / | / | / | 0 | 0 | 0 | 0 | 0 | 0 | 0 | 0 | /
4730 | 12:57 | / | / | / | / | / | 0 | 0 | 0 | 0 | 0 | 0 | 0 | 0 | /
4731 | 12:57 | / | / | / | / | / | 0 | 0 | 0 | 0 | 0 | 0 | 0 | 0 | /
4732 | 12:57 | / | / | / | / | / | 0 | 0 | 0 | 0 | 0 | 0 | 0 | 0 | /
4733 | 12:57 | / | / | / | / | / | 0 | 0 | 0 | 0 | 0 | 0 | 0 | 0 | /
4734 | 12:57 | / | / | / | / | / | 0 | 0 | 0 | 0 | 0 | 0 | 0 | 0 | /
4735 | 12:57 | / | / | / | / | / | 0 | 0 | 0 | 0 | 0 | 0 | 0 | 0 | /
4736 | 12:57 | / | / | / | / | / | 0 | 0 | 0 | 0 | 0 | 0 | 0 | 0 | /
4737 | 12:57 | / | / | / | / | / | 0 | 0 | 0 | 0 | 0 | 0 | 0 | 0 | /
4738 | 12:57 | / | / | / | / | / | 0 | 0 | 0 | 0 | 0 | 0 | 0 | 0 | /
4739 | 12:57 | / | / | / | / | / | 0 | 0 | 0 | 0 | 0 | 0 | 0 | 0 | /
4740 | 12:57 | / | / | / | / | / | 0 | 0 | 0 | 0 | 0 | 0 | 0 | 0 | /
4741 | 12:57 | / | / | / | / | / | 0 | 0 | 0 | 0 | 0 | 0 | 0 | 0 | /
4742 | 12:57 | / | / | / | / | / | 0 | 0 | 0 | 0 | 0 | 0 | 0 | 0 | /
4743 | 12:57 | / | / | / | / | / | 0 | 0 | 0 | 0 | 0 | 0 | 0 | 0 | /
4744 | 12:57 | / | / | / | / | / | 0 | 0 | 0 | 0 | 0 | 0 | 0 | 0 | /
4745 | 12:57 | / | / | / | / | / | 0 | 0 | 0 | 0 | 0 | 0 | 0 | 0 | /
4746 | 12:57 | / | / | / | / | / | 0 | 0 | 0 | 0 | 0 | 0 | 0 | 0 | /
4747 | 12:57 | / | / | / | / | / | 0 | 0 | 0 | 0 | 0 | 0 | 0 | 0 | /
4748 | 12:57 | / | / | / | / | / | 0 | 0 | 0 | 0 | 0 | 0 | 0 | 0 | /
4749 | 12:57 | / | / | / | / | / | 0 | 0 | 0 | 0 | 0 | 0 | 0 | 0 | /
4750 | 12:57 | / | / | / | / | / | 0 | 0 | 0 | 0 | 0 | 0 | 0 | 0 | /
4751 | 12:57 | / | / | / | / | / | 0 | 0 | 0 | 0 | 0 | 0 | 0 | 0 | /
4752 | 12:57 | / | / | / | / | / | 0 | 0 | 0 | 0 | 0 | 0 | 0 | 0 | /
4753 | 12:57 | / | / | / | / | / | 0 | 0 | 0 | 0 | 0 | 0 | 0 | 0 | /
4754 | 12:57 | / | / | / | / | / | 0 | 0 | 0 | 0 | 0 | 0 | 0 | 0 | /
4755 | 12:57 | / | / | / | / | / | 0 | 0 | 0 | 0 | 0 | 0 | 0 | 0 | /
4756 | 12:57 | / | / | / | / | / | 0 | 0 | 0 | 0 | 0 | 0 | 0 | 0 | /
4757 | 12:57 | / | / | / | / | / | 0 | 0 | 0 | 0 | 0 | 0 | 0 | 0 | /
4758 | 12:57 | / | / | / | / | / | 0 | 0 | 0 | 0 | 0 | 0 | 0 | 0 | /
4759 | 12:57 | / | / | / | / | / | 0 | 0 | 0 | 0 | 0 | 0 | 0 | 0 | /
4760 | 12:57 | / | / | / | / | / | 0 | 0 | 0 | 0 | 0 | 0 | 0 | 0 | /
4761 | 12:57 | / | / | / | / | / | 0 | 0 | 0 | 0 | 0 | 0 | 0 | 0 | /
4762 | 12:57 | / | / | / | / | / | 0 | 0 | 0 | 0 | 0 | 0 | 0 | 0 | /
4763 | 12:57 | / | / | / | / | / | 0 | 0 | 0 | 0 | 0 | 0 | 0 | 0 | /
4764 | 12:57 | / | / | / | / | / | 0 | 0 | 0 | 0 | 0 | 0 | 0 | 0 | /
4765 | 12:57 | / | / | / | / | / | 0 | 0 | 0 | 0 | 0 | 0 | 0 | 0 | /
4766 | 12:57 | / | / | / | / | / | 0 | 0 | 0 | 0 | 0 | 0 | 0 | 0 | /
4767 | 12:57 | / | / | / | / | / | 0 | 0 | 0 | 0 | 0 | 0 | 0 | 0 | /
4768 | 12:57 | / | / | / | / | / | 0 | 0 | 0 | 0 | 0 | 0 | 0 | 0 | /
4769 | 12:57 | / | / | / | / | / | 0 | 0 | 0 | 0 | 0 | 0 | 0 | 0 | /
4770 | 12:57 | / | / | / | / | / | 0 | 0 | 0 | 0 | 0 | 0 | 0 | 0 | /
4771 | 12:57 | / | / | / | / | / | 0 | 0 | 0 | 0 | 0 | 0 | 0 | 0 | /
4772 | 12:58 | / | / | / | / | / | 0 | 0 | 0 | 0 | 0 | 0 | 0 | 0 | /
4773 | 12:58 | / | / | / | / | / | 0 | 0 | 0 | 0 | 0 | 0 | 0 | 0 | /
4774 | 12:58 | / | / | / | / | / | 0 | 0 | 0 | 0 | 0 | 0 | 0 | 0 | /
4775 | 12:58 | / | / | / | / | / | 0 | 0 | 0 | 0 | 0 | 0 | 0 | 0 | /
4776 | 12:58 | / | / | / | / | / | 0 | 0 | 0 | 0 | 0 | 0 | 0 | 0 | /
4777 | 12:58 | / | / | / | / | / | 0 | 0 | 0 | 0 | 0 | 0 | 0 | 0 | /
4778 | 12:58 | / | / | / | / | / | 0 | 0 | 0 | 0 | 0 | 0 | 0 | 0 | /
4779 | 12:58 | / | / | / | / | / | 0 | 0 | 0 | 0 | 0 | 0 | 0 | 0 | /
4780 | 12:58 | / | / | / | / | / | 0 | 0 | 0 | 0 | 0 | 0 | 0 | 0 | /
4781 | 12:58 | / | / | / | / | / | 0 | 0 | 0 | 0 | 0 | 0 | 0 | 0 | /
4782 | 12:58 | / | / | / | / | / | 0 | 0 | 0 | 0 | 0 | 0 | 0 | 0 | /
4783 | 12:58 | / | / | / | / | / | 0 | 0 | 0 | 0 | 0 | 0 | 0 | 0 | /
4784 | 12:58 | / | / | / | / | / | 0 | 0 | 0 | 0 | 0 | 0 | 0 | 0 | /
4785 | 12:58 | / | / | / | / | / | 0 | 0 | 0 | 0 | 0 | 0 | 0 | 0 | /
4786 | 12:58 | / | / | / | / | / | 0 | 0 | 0 | 0 | 0 | 0 | 0 | 0 | /
4787 | 12:58 | / | / | / | / | / | 0 | 0 | 0 | 0 | 0 | 0 | 0 | 0 | /
4788 | 12:58 | / | / | / | / | / | 0 | 0 | 0 | 0 | 0 | 0 | 0 | 0 | /
4789 | 12:58 | / | / | / | / | / | 0 | 0 | 0 | 0 | 0 | 0 | 0 | 0 | /
4790 | 12:58 | / | / | / | / | / | 0 | 0 | 0 | 0 | 0 | 0 | 0 | 0 | /
4791 | 12:58 | / | / | / | / | / | 0 | 0 | 0 | 0 | 0 | 0 | 0 | 0 | /
4792 | 12:58 | / | / | / | / | / | 0 | 0 | 0 | 0 | 0 | 0 | 0 | 0 | /
4793 | 12:58 | / | / | / | / | / | 0 | 0 | 0 | 0 | 0 | 0 | 0 | 0 | /
4794 | 12:58 | / | / | / | / | / | 0 | 0 | 0 | 0 | 0 | 0 | 0 | 0 | /
4795 | 12:58 | / | / | / | / | / | 0 | 0 | 0 | 0 | 0 | 0 | 0 | 0 | /
4796 | 12:58 | / | / | / | / | / | 0 | 0 | 0 | 0 | 0 | 0 | 0 | 0 | /
4797 | 12:58 | / | / | / | / | / | 0 | 0 | 0 | 0 | 0 | 0 | 0 | 0 | /
4798 | 12:58 | / | / | / | / | / | 0 | 0 | 0 | 0 | 0 | 0 | 0 | 0 | /
4799 | 12:58 | / | / | / | / | / | 0 | 0 | 0 | 0 | 0 | 0 | 0 | 0 | /
4800 | 12:58 | / | / | / | / | / | 0 | 0 | 0 | 0 | 0 | 0 | 0 | 0 | /
4801 | 12:58 | / | / | / | / | / | 0 | 0 | 0 | 0 | 0 | 0 | 0 | 0 | /
4802 | 12:58 | / | / | / | / | / | 0 | 0 | 0 | 0 | 0 | 0 | 0 | 0 | /
4803 | 12:58 | / | / | / | / | / | 0 | 0 | 0 | 0 | 0 | 0 | 0 | 0 | /
4804 | 12:58 | / | / | / | / | / | 0 | 0 | 0 | 0 | 0 | 0 | 0 | 0 | /
4805 | 12:58 | / | / | / | / | / | 0 | 0 | 0 | 0 | 0 | 0 | 0 | 0 | /
4806 | 12:58 | / | / | / | / | / | 0 | 0 | 0 | 0 | 0 | 0 | 0 | 0 | /
4807 | 12:58 | / | / | / | / | / | 0 | 0 | 0 | 0 | 0 | 0 | 0 | 0 | /
4808 | 12:58 | / | / | / | / | / | 0 | 0 | 0 | 0 | 0 | 0 | 0 | 0 | /
4809 | 12:58 | / | / | / | / | / | 0 | 0 | 0 | 0 | 0 | 0 | 0 | 0 | /
4810 | 12:58 | / | / | / | / | / | 0 | 0 | 0 | 0 | 0 | 0 | 0 | 0 | /
4811 | 12:58 | / | / | / | / | / | 0 | 0 | 0 | 0 | 0 | 0 | 0 | 0 | /
4812 | 12:58 | / | / | / | / | / | 0 | 0 | 0 | 0 | 0 | 0 | 0 | 0 | /
4813 | 12:58 | / | / | / | / | / | 0 | 0 | 0 | 0 | 0 | 0 | 0 | 0 | /
4814 | 12:58 | / | / | / | / | / | 0 | 0 | 0 | 0 | 0 | 0 | 0 | 0 | /
4815 | 12:58 | / | / | / | / | / | 0 | 0 | 0 | 0 | 0 | 0 | 0 | 0 | /
4816 | 12:58 | / | / | / | / | / | 0 | 0 | 0 | 0 | 0 | 0 | 0 | 0 | /
4817 | 12:58 | / | / | / | / | / | 0 | 0 | 0 | 0 | 0 | 0 | 0 | 0 | /
4818 | 12:58 | / | / | / | / | / | 0 | 0 | 0 | 0 | 0 | 0 | 0 | 0 | /
4819 | 12:58 | / | / | / | / | / | 0 | 0 | 0 | 0 | 0 | 0 | 0 | 0 | /
4820 | 12:58 | / | / | / | / | / | 0 | 0 | 0 | 0 | 0 | 0 | 0 | 0 | /
4821 | 12:58 | / | / | / | / | / | 0 | 0 | 0 | 0 | 0 | 0 | 0 | 0 | /
4822 | 12:58 | / | / | / | / | / | 0 | 0 | 0 | 0 | 0 | 0 | 0 | 0 | /
4823 | 12:58 | / | / | / | / | / | 0 | 0 | 0 | 0 | 0 | 0 | 0 | 0 | /
4824 | 12:58 | / | / | / | / | / | 0 | 0 | 0 | 0 | 0 | 0 | 0 | 0 | /
4825 | 12:58 | / | / | / | / | / | 0 | 0 | 0 | 0 | 0 | 0 | 0 | 0 | /
4826 | 12:58 | / | / | / | / | / | 0 | 0 | 0 | 0 | 0 | 0 | 0 | 0 | /
4827 | 12:58 | / | / | / | / | / | 0 | 0 | 0 | 0 | 0 | 0 | 0 | 0 | /
4828 | 12:58 | / | / | / | / | / | 0 | 0 | 0 | 0 | 0 | 0 | 0 | 0 | /
4829 | 12:58 | / | / | / | / | / | 0 | 0 | 0 | 0 | 0 | 0 | 0 | 0 | /
4830 | 12:58 | / | / | / | / | / | 0 | 0 | 0 | 0 | 0 | 0 | 0 | 0 | /
4831 | 12:58 | / | / | / | / | / | 0 | 0 | 0 | 0 | 0 | 0 | 0 | 0 | /
4832 | 12:59 | / | / | / | / | / | 0 | 0 | 0 | 0 | 0 | 0 | 0 | 0 | /
4833 | 12:59 | / | / | / | / | / | 0 | 0 | 0 | 0 | 0 | 0 | 0 | 0 | /
4834 | 12:59 | / | / | / | / | / | 0 | 0 | 0 | 0 | 0 | 0 | 0 | 0 | /
4835 | 12:59 | / | / | / | / | / | 0 | 0 | 0 | 0 | 0 | 0 | 0 | 0 | /
4836 | 12:59 | / | / | / | / | / | 0 | 0 | 0 | 0 | 0 | 0 | 0 | 0 | /
4837 | 12:59 | / | / | / | / | / | 0 | 0 | 0 | 0 | 0 | 0 | 0 | 0 | /
4838 | 12:59 | / | / | / | / | / | 0 | 0 | 0 | 0 | 0 | 0 | 0 | 0 | /
4839 | 12:59 | / | / | / | / | / | 0 | 0 | 0 | 0 | 0 | 0 | 0 | 0 | /
4840 | 12:59 | / | / | / | / | / | 0 | 0 | 0 | 0 | 0 | 0 | 0 | 0 | /
4841 | 12:59 | / | / | / | / | / | 0 | 0 | 0 | 0 | 0 | 0 | 0 | 0 | /
4842 | 12:59 | / | / | / | / | / | 0 | 0 | 0 | 0 | 0 | 0 | 0 | 0 | /
4843 | 12:59 | / | / | / | / | / | 0 | 0 | 0 | 0 | 0 | 0 | 0 | 0 | /
4844 | 12:59 | / | / | / | / | / | 0 | 0 | 0 | 0 | 0 | 0 | 0 | 0 | /
4845 | 12:59 | / | / | / | / | / | 0 | 0 | 0 | 0 | 0 | 0 | 0 | 0 | /
4846 | 12:59 | / | / | / | / | / | 0 | 0 | 0 | 0 | 0 | 0 | 0 | 0 | /
4847 | 12:59 | / | / | / | / | / | 0 | 0 | 0 | 0 | 0 | 0 | 0 | 0 | /
4848 | 12:59 | / | / | / | / | / | 0 | 0 | 0 | 0 | 0 | 0 | 0 | 0 | /
4849 | 12:59 | / | / | / | / | / | 0 | 0 | 0 | 0 | 0 | 0 | 0 | 0 | /
4850 | 12:59 | / | / | / | / | / | 0 | 0 | 0 | 0 | 0 | 0 | 0 | 0 | /
4851 | 12:59 | / | / | / | / | / | 0 | 0 | 0 | 0 | 0 | 0 | 0 | 0 | /
4852 | 12:59 | / | / | / | / | / | 0 | 0 | 0 | 0 | 0 | 0 | 0 | 0 | /
4853 | 12:59 | / | / | / | / | / | 0 | 0 | 0 | 0 | 0 | 0 | 0 | 0 | /
4854 | 12:59 | / | / | / | / | / | 0 | 0 | 0 | 0 | 0 | 0 | 0 | 0 | /
4855 | 12:59 | / | / | / | / | / | 0 | 0 | 0 | 0 | 0 | 0 | 0 | 0 | /
4856 | 12:59 | / | / | / | / | / | 0 | 0 | 0 | 0 | 0 | 0 | 0 | 0 | /
4857 | 12:59 | / | / | / | / | / | 0 | 0 | 0 | 0 | 0 | 0 | 0 | 0 | /
4858 | 12:59 | / | / | / | / | / | 0 | 0 | 0 | 0 | 0 | 0 | 0 | 0 | /
4859 | 12:59 | / | / | / | / | / | 0 | 0 | 0 | 0 | 0 | 0 | 0 | 0 | /
4860 | 12:59 | / | / | / | / | / | 0 | 0 | 0 | 0 | 0 | 0 | 0 | 0 | /
4861 | 12:59 | / | / | / | / | / | 0 | 0 | 0 | 0 | 0 | 0 | 0 | 0 | /
4862 | 12:59 | / | / | / | / | / | 0 | 0 | 0 | 0 | 0 | 0 | 0 | 0 | /
4863 | 12:59 | / | / | / | / | / | 0 | 0 | 0 | 0 | 0 | 0 | 0 | 0 | /
4864 | 12:59 | / | / | / | / | / | 0 | 0 | 0 | 0 | 0 | 0 | 0 | 0 | /
4865 | 12:59 | / | / | / | / | / | 0 | 0 | 0 | 0 | 0 | 0 | 0 | 0 | /
4866 | 12:59 | / | / | / | / | / | 0 | 0 | 0 | 0 | 0 | 0 | 0 | 0 | /
4867 | 12:59 | / | / | / | / | / | 0 | 0 | 0 | 0 | 0 | 0 | 0 | 0 | /
4868 | 12:59 | / | / | / | / | / | 0 | 0 | 0 | 0 | 0 | 0 | 0 | 0 | /
4869 | 12:59 | / | / | / | / | / | 0 | 0 | 0 | 0 | 0 | 0 | 0 | 0 | /
4870 | 12:59 | / | / | / | / | / | 0 | 0 | 0 | 0 | 0 | 0 | 0 | 0 | /
4871 | 12:59 | / | / | / | / | / | 0 | 0 | 0 | 0 | 0 | 0 | 0 | 0 | /
4872 | 12:59 | / | / | / | / | / | 0 | 0 | 0 | 0 | 0 | 0 | 0 | 0 | /
4873 | 12:59 | / | / | / | / | / | 0 | 0 | 0 | 0 | 0 | 0 | 0 | 0 | /
4874 | 12:59 | / | / | / | / | / | 0 | 0 | 0 | 0 | 0 | 0 | 0 | 0 | /
4875 | 12:59 | / | / | / | / | / | 0 | 0 | 0 | 0 | 0 | 0 | 0 | 0 | /
4876 | 12:59 | / | / | / | / | / | 0 | 0 | 0 | 0 | 0 | 0 | 0 | 0 | /
4877 | 12:59 | / | / | / | / | / | 0 | 0 | 0 | 0 | 0 | 0 | 0 | 0 | /
4878 | 12:59 | / | / | / | / | / | 0 | 0 | 0 | 0 | 0 | 0 | 0 | 0 | /
4879 | 12:59 | / | / | / | / | / | 0 | 0 | 0 | 0 | 0 | 0 | 0 | 0 | /
4880 | 12:59 | / | / | / | / | / | 0 | 0 | 0 | 0 | 0 | 0 | 0 | 0 | /
4881 | 12:59 | / | / | / | / | / | 0 | 0 | 0 | 0 | 0 | 0 | 0 | 0 | /
4882 | 12:59 | / | / | / | / | / | 0 | 0 | 0 | 0 | 0 | 0 | 0 | 0 | /
4883 | 12:59 | / | / | / | / | / | 0 | 0 | 0 | 0 | 0 | 0 | 0 | 0 | /
4884 | 12:59 | / | / | / | / | / | 0 | 0 | 0 | 0 | 0 | 0 | 0 | 0 | /
4885 | 12:59 | / | / | / | / | / | 0 | 0 | 0 | 0 | 0 | 0 | 0 | 0 | /
4886 | 12:59 | / | / | / | / | / | 0 | 0 | 0 | 0 | 0 | 0 | 0 | 0 | /
4887 | 12:59 | / | / | / | / | / | 0 | 0 | 0 | 0 | 0 | 0 | 0 | 0 | /
4888 | 12:59 | / | / | / | / | / | 0 | 0 | 0 | 0 | 0 | 0 | 0 | 0 | /
4889 | 12:59 | / | / | / | / | / | 0 | 0 | 0 | 0 | 0 | 0 | 0 | 0 | /
4890 | 12:59 | / | / | / | / | / | 0 | 0 | 0 | 0 | 0 | 0 | 0 | 0 | /
4891 | 12:59 | / | / | / | / | / | 0 | 0 | 0 | 0 | 0 | 0 | 0 | 0 | /
4892 | 13:00 | / | / | / | / | / | 0 | 0 | 0 | 0 | 0 | 0 | 0 | 0 | /
4893 | 13:00 | / | / | / | / | / | 0 | 0 | 0 | 0 | 0 | 0 | 0 | 0 | /
4894 | 13:00 | / | / | / | / | / | 0 | 0 | 0 | 0 | 0 | 0 | 0 | 0 | /
4895 | 13:00 | / | / | / | / | / | 0 | 0 | 0 | 0 | 0 | 0 | 0 | 0 | /
4896 | 13:00 | / | / | / | / | / | 0 | 0 | 0 | 0 | 0 | 0 | 0 | 0 | /
4897 | 13:00 | / | / | / | / | / | 0 | 0 | 0 | 0 | 0 | 0 | 0 | 0 | /
4898 | 13:00 | / | / | / | / | / | 0 | 0 | 0 | 0 | 0 | 0 | 0 | 0 | /
4899 | 13:00 | / | / | / | / | / | 0 | 0 | 0 | 0 | 0 | 0 | 0 | 0 | /
4900 | 13:00 | / | / | / | / | / | 0 | 0 | 0 | 0 | 0 | 0 | 0 | 0 | /
4901 | 13:00 | / | / | / | / | / | 0 | 0 | 0 | 0 | 0 | 0 | 0 | 0 | /
4902 | 13:00 | / | / | / | / | / | 0 | 0 | 0 | 0 | 0 | 0 | 0 | 0 | /
4903 | 13:00 | / | / | / | / | / | 0 | 0 | 0 | 0 | 0 | 0 | 0 | 0 | /
4904 | 13:00 | / | / | / | / | / | 0 | 0 | 0 | 0 | 0 | 0 | 0 | 0 | /
4905 | 13:00 | / | / | / | / | / | 0 | 0 | 0 | 0 | 0 | 0 | 0 | 0 | /
4906 | 13:00 | / | / | / | / | / | 0 | 0 | 0 | 0 | 0 | 0 | 0 | 0 | /
4907 | 13:00 | / | / | / | / | / | 0 | 0 | 0 | 0 | 0 | 0 | 0 | 0 | /
4908 | 13:00 | / | / | / | / | / | 0 | 0 | 0 | 0 | 0 | 0 | 0 | 0 | /
4909 | 13:00 | / | / | / | / | / | 0 | 0 | 0 | 0 | 0 | 0 | 0 | 0 | /
4910 | 13:00 | / | / | / | / | / | 0 | 0 | 0 | 0 | 0 | 0 | 0 | 0 | /
4911 | 13:00 | / | / | / | / | / | 0 | 0 | 0 | 0 | 0 | 0 | 0 | 0 | /
4912 | 13:00 | / | / | / | / | / | 0 | 0 | 0 | 0 | 0 | 0 | 0 | 0 | /
4913 | 13:00 | / | / | / | / | / | 0 | 0 | 0 | 0 | 0 | 0 | 0 | 0 | /
4914 | 13:00 | / | / | / | / | / | 0 | 0 | 0 | 0 | 0 | 0 | 0 | 0 | /
4915 | 13:00 | / | / | / | / | / | 0 | 0 | 0 | 0 | 0 | 0 | 0 | 0 | /
4916 | 13:00 | / | / | / | / | / | 0 | 0 | 0 | 0 | 0 | 0 | 0 | 0 | /
4917 | 13:00 | / | / | / | / | / | 0 | 0 | 0 | 0 | 0 | 0 | 0 | 0 | /
4918 | 13:00 | / | / | / | / | / | 0 | 0 | 0 | 0 | 0 | 0 | 0 | 0 | /
4919 | 13:00 | / | / | / | / | / | 0 | 0 | 0 | 0 | 0 | 0 | 0 | 0 | /
4920 | 13:00 | / | / | / | / | / | 0 | 0 | 0 | 0 | 0 | 0 | 0 | 0 | /
4921 | 13:00 | / | / | / | / | / | 0 | 0 | 0 | 0 | 0 | 0 | 0 | 0 | /
4922 | 13:00 | / | / | / | / | / | 0 | 0 | 0 | 0 | 0 | 0 | 0 | 0 | /
4923 | 13:00 | / | / | / | / | / | 0 | 0 | 0 | 0 | 0 | 0 | 0 | 0 | /
4924 | 13:00 | / | / | / | / | / | 0 | 0 | 0 | 0 | 0 | 0 | 0 | 0 | /
4925 | 13:00 | / | / | / | / | / | 0 | 0 | 0 | 0 | 0 | 0 | 0 | 0 | /
4926 | 13:00 | / | / | / | / | / | 0 | 0 | 0 | 0 | 0 | 0 | 0 | 0 | /
4927 | 13:00 | / | / | / | / | / | 0 | 0 | 0 | 0 | 0 | 0 | 0 | 0 | /
4928 | 13:00 | / | / | / | / | / | 0 | 0 | 0 | 0 | 0 | 0 | 0 | 0 | /
4929 | 13:00 | / | / | / | / | / | 0 | 0 | 0 | 0 | 0 | 0 | 0 | 0 | /
4930 | 13:00 | / | / | / | / | / | 0 | 0 | 0 | 0 | 0 | 0 | 0 | 0 | /
4931 | 13:00 | / | / | / | / | / | 0 | 0 | 0 | 0 | 0 | 0 | 0 | 0 | /
4932 | 13:00 | / | / | / | / | / | 0 | 0 | 0 | 0 | 0 | 0 | 0 | 0 | /
4933 | 13:00 | / | / | / | / | / | 0 | 0 | 0 | 0 | 0 | 0 | 0 | 0 | /
4934 | 13:00 | / | / | / | / | / | 0 | 0 | 0 | 0 | 0 | 0 | 0 | 0 | /
4935 | 13:00 | / | / | / | / | / | 0 | 0 | 0 | 0 | 0 | 0 | 0 | 0 | /
4936 | 13:00 | / | / | / | / | / | 0 | 0 | 0 | 0 | 0 | 0 | 0 | 0 | /
4937 | 13:00 | / | / | / | / | / | 0 | 0 | 0 | 0 | 0 | 0 | 0 | 0 | /
4938 | 13:00 | / | / | / | / | / | 0 | 0 | 0 | 0 | 0 | 0 | 0 | 0 | /
4939 | 13:00 | / | / | / | / | / | 0 | 0 | 0 | 0 | 0 | 0 | 0 | 0 | /
4940 | 13:00 | / | / | / | / | / | 0 | 0 | 0 | 0 | 0 | 0 | 0 | 0 | /
4941 | 13:00 | / | / | / | / | / | 0 | 0 | 0 | 0 | 0 | 0 | 0 | 0 | /
4942 | 13:00 | / | / | / | / | / | 0 | 0 | 0 | 0 | 0 | 0 | 0 | 0 | /
4943 | 13:00 | / | / | / | / | / | 0 | 0 | 0 | 0 | 0 | 0 | 0 | 0 | /
4944 | 13:00 | / | / | / | / | / | 0 | 0 | 0 | 0 | 0 | 0 | 0 | 0 | /
4945 | 13:00 | / | / | / | / | / | 0 | 0 | 0 | 0 | 0 | 0 | 0 | 0 | /
4946 | 13:00 | / | / | / | / | / | 0 | 0 | 0 | 0 | 0 | 0 | 0 | 0 | /
4947 | 13:00 | / | / | / | / | / | 0 | 0 | 0 | 0 | 0 | 0 | 0 | 0 | /
4948 | 13:00 | / | / | / | / | / | 0 | 0 | 0 | 0 | 0 | 0 | 0 | 0 | /
4949 | 13:00 | / | / | / | / | / | 0 | 0 | 0 | 0 | 0 | 0 | 0 | 0 | /
4950 | 13:00 | / | / | / | / | / | 0 | 0 | 0 | 0 | 0 | 0 | 0 | 0 | /
4951 | 13:00 | / | / | / | / | / | 0 | 0 | 0 | 0 | 0 | 0 | 0 | 0 | /
4952 | 13:01 | / | / | / | / | / | 0 | 0 | 0 | 0 | 0 | 0 | 0 | 0 | /
4953 | 13:01 | / | / | / | / | / | 0 | 0 | 0 | 0 | 0 | 0 | 0 | 0 | /
4954 | 13:01 | / | / | / | / | / | 0 | 0 | 0 | 0 | 0 | 0 | 0 | 0 | /
4955 | 13:01 | / | / | / | / | / | 0 | 0 | 0 | 0 | 0 | 0 | 0 | 0 | /
4956 | 13:01 | / | / | / | / | / | 0 | 0 | 0 | 0 | 0 | 0 | 0 | 0 | /
4957 | 13:01 | / | / | / | / | / | 0 | 0 | 0 | 0 | 0 | 0 | 0 | 0 | /
4958 | 13:01 | / | / | / | / | / | 0 | 0 | 0 | 0 | 0 | 0 | 0 | 0 | /
4959 | 13:01 | / | / | / | / | / | 0 | 0 | 0 | 0 | 0 | 0 | 0 | 0 | /
4960 | 13:01 | / | / | / | / | / | 0 | 0 | 0 | 0 | 0 | 0 | 0 | 0 | /
4961 | 13:01 | / | / | / | / | / | 0 | 0 | 0 | 0 | 0 | 0 | 0 | 0 | /
4962 | 13:01 | / | / | / | / | / | 0 | 0 | 0 | 0 | 0 | 0 | 0 | 0 | /
4963 | 13:01 | / | / | / | / | / | 0 | 0 | 0 | 0 | 0 | 0 | 0 | 0 | /
4964 | 13:01 | / | / | / | / | / | 0 | 0 | 0 | 0 | 0 | 0 | 0 | 0 | /
4965 | 13:01 | / | / | / | / | / | 0 | 0 | 0 | 0 | 0 | 0 | 0 | 0 | /
4966 | 13:01 | / | / | / | / | / | 0 | 0 | 0 | 0 | 0 | 0 | 0 | 0 | /
4967 | 13:01 | / | / | / | / | / | 0 | 0 | 0 | 0 | 0 | 0 | 0 | 0 | /
4968 | 13:01 | / | / | / | / | / | 0 | 0 | 0 | 0 | 0 | 0 | 0 | 0 | /
4969 | 13:01 | / | / | / | / | / | 0 | 0 | 0 | 0 | 0 | 0 | 0 | 0 | /
4970 | 13:01 | / | / | / | / | / | 0 | 0 | 0 | 0 | 0 | 0 | 0 | 0 | /
4971 | 13:01 | / | / | / | / | / | 0 | 0 | 0 | 0 | 0 | 0 | 0 | 0 | /
4972 | 13:01 | / | / | / | / | / | 0 | 0 | 0 | 0 | 0 | 0 | 0 | 0 | /
4973 | 13:01 | / | / | / | / | / | 0 | 0 | 0 | 0 | 0 | 0 | 0 | 0 | /
4974 | 13:01 | / | / | / | / | / | 0 | 0 | 0 | 0 | 0 | 0 | 0 | 0 | /
4975 | 13:01 | / | / | / | / | / | 0 | 0 | 0 | 0 | 0 | 0 | 0 | 0 | /
4976 | 13:01 | / | / | / | / | / | 0 | 0 | 0 | 0 | 0 | 0 | 0 | 0 | /
4977 | 13:01 | / | / | / | / | / | 0 | 0 | 0 | 0 | 0 | 0 | 0 | 0 | /
4978 | 13:01 | / | / | / | / | / | 0 | 0 | 0 | 0 | 0 | 0 | 0 | 0 | /
4979 | 13:01 | / | / | / | / | / | 0 | 0 | 0 | 0 | 0 | 0 | 0 | 0 | /
4980 | 13:01 | / | / | / | / | / | 0 | 0 | 0 | 0 | 0 | 0 | 0 | 0 | /
4981 | 13:01 | / | / | / | / | / | 0 | 0 | 0 | 0 | 0 | 0 | 0 | 0 | /
4982 | 13:01 | / | / | / | / | / | 0 | 0 | 0 | 0 | 0 | 0 | 0 | 0 | /
4983 | 13:01 | / | / | / | / | / | 0 | 0 | 0 | 0 | 0 | 0 | 0 | 0 | /
4984 | 13:01 | / | / | / | / | / | 0 | 0 | 0 | 0 | 0 | 0 | 0 | 0 | /
4985 | 13:01 | / | / | / | / | / | 0 | 0 | 0 | 0 | 0 | 0 | 0 | 0 | /
4986 | 13:01 | / | / | / | / | / | 0 | 0 | 0 | 0 | 0 | 0 | 0 | 0 | /
4987 | 13:01 | / | / | / | / | / | 0 | 0 | 0 | 0 | 0 | 0 | 0 | 0 | /
4988 | 13:01 | / | / | / | / | / | 0 | 0 | 0 | 0 | 0 | 0 | 0 | 0 | /
4989 | 13:01 | / | / | / | / | / | 0 | 0 | 0 | 0 | 0 | 0 | 0 | 0 | /
4990 | 13:01 | / | / | / | / | / | 0 | 0 | 0 | 0 | 0 | 0 | 0 | 0 | /
4991 | 13:01 | / | / | / | / | / | 0 | 0 | 0 | 0 | 0 | 0 | 0 | 0 | /
4992 | 13:01 | / | / | / | / | / | 0 | 0 | 0 | 0 | 0 | 0 | 0 | 0 | /
4993 | 13:01 | / | / | / | / | / | 0 | 0 | 0 | 0 | 0 | 0 | 0 | 0 | /
4994 | 13:01 | / | / | / | / | / | 0 | 0 | 0 | 0 | 0 | 0 | 0 | 0 | /
4995 | 13:01 | / | / | / | / | / | 0 | 0 | 0 | 0 | 0 | 0 | 0 | 0 | /
4996 | 13:01 | / | / | / | / | / | 0 | 0 | 0 | 0 | 0 | 0 | 0 | 0 | /
4997 | 13:01 | / | / | / | / | / | 0 | 0 | 0 | 0 | 0 | 0 | 0 | 0 | /
4998 | 13:01 | / | / | / | / | / | 0 | 0 | 0 | 0 | 0 | 0 | 0 | 0 | /
4999 | 13:01 | / | / | / | / | / | 0 | 0 | 0 | 0 | 0 | 0 | 0 | 0 | /
5000 | 13:01 | / | / | / | / | / | 0 | 0 | 0 | 0 | 0 | 0 | 0 | 0 | /
117.3662

## .CSV Keysight
Column1 | Column2 | Column3 | Column4 | Column5
Address | USB0::0x2A8D::0x5101::MY58011961::0::INSTR
Model | DAQ970A
Serial Number: | MY58011961
Firmware Version | A.02.02-01.00-02.01-00.02-02.00-03-02
Start Time | 2025-06-11 11:37:37.751
Stop Time | 2025-06-11 12:14:44.746
Data Log Stopped
Scan Sweep Time (Sec) | Scan Number | 101 (°C)- T_1 | 102 (°C)- T_2 | 103 (°C)- T_3
2025-06-11 11:37:37.751 | 1 | 22,1549208 | 21,7146353 | 21,6165409
2025-06-11 11:37:38.746 | 2 | 22,1654133 | 21,7129161 | 21,6273449
2025-06-11 11:37:39.746 | 3 | 22,1749312 | 21,7172729 | 21,6308421
2025-06-11 11:37:40.746 | 4 | 22,167819 | 21,7125983 | 21,6156579
2025-06-11 11:37:41.746 | 5 | 22,163827 | 21,7069893 | 21,6300265
2025-06-11 11:37:42.746 | 6 | 22,159736 | 21,7046047 | 21,6117439
2025-06-11 11:37:43.746 | 7 | 22,1652084 | 21,7239729 | 21,6174459
2025-06-11 11:37:44.746 | 8 | 22,1652332 | 21,7186272 | 21,6338757
2025-06-11 11:37:45.746 | 9 | 22,1625567 | 21,7063611 | 21,6203083
2025-06-11 11:37:46.746 | 10 | 22,1461571 | 21,7125215 | 21,6246877
2025-06-11 11:37:47.746 | 11 | 22,1593839 | 21,7071087 | 21,6271577
2025-06-11 11:37:48.746 | 12 | 22,147155 | 21,7149625 | 21,6148135
2025-06-11 11:37:49.746 | 13 | 22,1693999 | 21,7095405 | 21,6321809
2025-06-11 11:37:50.746 | 14 | 22,1600899 | 21,712536 | 21,617529
2025-06-11 11:37:51.746 | 15 | 22,1691349 | 21,7250003 | 21,6292615
2025-06-11 11:37:52.746 | 16 | 22,1838554 | 21,7205916 | 21,6299367
2025-06-11 11:37:53.746 | 17 | 22,1732246 | 21,7185373 | 21,6289037
2025-06-11 11:37:54.746 | 18 | 22,1625269 | 21,7143598 | 21,6248392
2025-06-11 11:37:55.746 | 19 | 22,1669627 | 21,7169447 | 21,6358519
2025-06-11 11:37:56.746 | 20 | 22,1590289 | 21,7242328 | 21,6313506
2025-06-11 11:37:57.746 | 21 | 22,1679901 | 21,6982644 | 21,6434013
2025-06-11 11:37:58.746 | 22 | 22,1550229 | 21,7319583 | 21,625767
2025-06-11 11:37:59.746 | 23 | 22,1775976 | 21,716627 | 21,6249522
2025-06-11 11:38:00.746 | 24 | 22,1819438 | 21,7192757 | 21,6343012
2025-06-11 11:38:01.746 | 25 | 22,1825946 | 21,7237622 | 21,6315147
2025-06-11 11:38:02.746 | 26 | 22,1849208 | 21,7258471 | 21,6379108
2025-06-11 11:38:03.746 | 27 | 22,1930828 | 21,7394402 | 21,6289657
2025-06-11 11:38:04.746 | 28 | 22,1845246 | 21,7245005 | 21,6360524
2025-06-11 11:38:05.746 | 29 | 22,1934595 | 21,737461 | 21,6281231
2025-06-11 11:38:06.746 | 30 | 22,1936095 | 21,734997 | 21,6355545
2025-06-11 11:38:07.746 | 31 | 22,1844386 | 21,7283691 | 21,6430279
2025-06-11 11:38:08.746 | 32 | 22,1766794 | 21,7333864 | 21,6425382
2025-06-11 11:38:09.746 | 33 | 22,1849972 | 21,7087879 | 21,6354584
2025-06-11 11:38:10.746 | 34 | 22,1875249 | 21,7390077 | 21,643199
2025-06-11 11:38:11.746 | 35 | 22,1969361 | 21,7295682 | 21,6532912
2025-06-11 11:38:12.746 | 36 | 22,2041259 | 21,7109813 | 21,6487957
2025-06-11 11:38:13.746 | 37 | 22,2169928 | 21,7321557 | 21,659582
2025-06-11 11:38:14.746 | 38 | 22,224693 | 21,7361586 | 21,6721663
2025-06-11 11:38:15.746 | 39 | 22,2383209 | 21,7235801 | 21,662859
2025-06-11 11:38:16.746 | 40 | 22,2620106 | 21,7412781 | 21,6713248
2025-06-11 11:38:17.746 | 41 | 22,2553142 | 21,7365463 | 21,673056
2025-06-11 11:38:18.746 | 42 | 22,2585223 | 21,7285265 | 21,6578338
2025-06-11 11:38:19.746 | 43 | 22,277031 | 21,7281168 | 21,669053
2025-06-11 11:38:20.746 | 44 | 22,2991273 | 21,7265998 | 21,6598197
2025-06-11 11:38:21.746 | 45 | 22,3052093 | 21,7296111 | 21,6718989
2025-06-11 11:38:22.746 | 46 | 22,3125244 | 21,7461414 | 21,6719681
2025-06-11 11:38:23.746 | 47 | 22,3270123 | 21,7412942 | 21,6604207
2025-06-11 11:38:24.746 | 48 | 22,3573256 | 21,7443006 | 21,6734684
2025-06-11 11:38:25.746 | 49 | 22,3705459 | 21,7448583 | 21,6766077
2025-06-11 11:38:26.746 | 50 | 22,371658 | 21,7578445 | 21,6806193
2025-06-11 11:38:27.746 | 51 | 22,3781865 | 21,7492582 | 21,6769145
2025-06-11 11:38:28.746 | 52 | 22,3991914 | 21,7552969 | 21,6753439
2025-06-11 11:38:29.746 | 53 | 22,3944912 | 21,7468607 | 21,6720951
2025-06-11 11:38:30.746 | 54 | 22,4120979 | 21,7506672 | 21,6720854
2025-06-11 11:38:31.746 | 55 | 22,414099 | 21,7667491 | 21,6759345
2025-06-11 11:38:32.746 | 56 | 22,4217069 | 21,7472772 | 21,6776129
2025-06-11 11:38:33.746 | 57 | 22,4345384 | 21,7417203 | 21,6830777
2025-06-11 11:38:34.746 | 58 | 22,4173547 | 21,7633052 | 21,6734232
2025-06-11 11:38:35.746 | 59 | 22,4341538 | 21,764918 | 21,7026065
2025-06-11 11:38:36.746 | 60 | 22,4496644 | 21,7752149 | 21,7040096
2025-06-11 11:38:37.746 | 61 | 22,4434362 | 21,7724509 | 21,6991392
2025-06-11 11:38:38.746 | 62 | 22,4539269 | 21,772848 | 21,6929097
2025-06-11 11:38:39.746 | 63 | 22,4582721 | 21,7762245 | 21,7108727
2025-06-11 11:38:40.746 | 64 | 22,4657919 | 21,7823063 | 21,7313274
2025-06-11 11:38:41.746 | 65 | 22,4600389 | 21,7704833 | 21,7541378
2025-06-11 11:38:42.746 | 66 | 22,4603042 | 21,7720701 | 21,7864167
2025-06-11 11:38:43.746 | 67 | 22,4607166 | 21,7989756 | 21,824858
2025-06-11 11:38:44.746 | 68 | 22,4556014 | 21,8282586 | 21,8823026
2025-06-11 11:38:45.746 | 69 | 22,4542174 | 21,8601488 | 21,9380827
2025-06-11 11:38:46.746 | 70 | 22,4532543 | 21,8890725 | 22,0103944
2025-06-11 11:38:47.746 | 71 | 22,456864 | 21,9488195 | 22,0803092
2025-06-11 11:38:48.746 | 72 | 22,4588882 | 21,9982562 | 22,1397945
2025-06-11 11:38:49.746 | 73 | 22,4646434 | 22,0420429 | 22,1991843
2025-06-11 11:38:50.746 | 74 | 22,5031646 | 22,082511 | 22,2492214
2025-06-11 11:38:51.746 | 75 | 22,5308869 | 22,1234958 | 22,3100715
2025-06-11 11:38:52.746 | 76 | 22,5633282 | 22,1738362 | 22,3747121
2025-06-11 11:38:53.746 | 77 | 22,5876499 | 22,2227901 | 22,4272039
2025-06-11 11:38:54.746 | 78 | 22,6157613 | 22,2600544 | 22,4773232
2025-06-11 11:38:55.746 | 79 | 22,6352962 | 22,3156199 | 22,5404262
2025-06-11 11:38:56.746 | 80 | 22,6683369 | 22,3414647 | 22,6058253
2025-06-11 11:38:57.746 | 81 | 22,6935904 | 22,3815174 | 22,6682128
2025-06-11 11:38:58.746 | 82 | 22,7408008 | 22,4178615 | 22,7293044
2025-06-11 11:38:59.746 | 83 | 22,7496754 | 22,4888988 | 22,8194906
2025-06-11 11:39:00.746 | 84 | 22,7822141 | 22,5413103 | 22,9014744
2025-06-11 11:39:01.746 | 85 | 22,8047076 | 22,6069968 | 23,0036685
2025-06-11 11:39:02.746 | 86 | 22,8272349 | 22,6816045 | 23,1225017
2025-06-11 11:39:03.746 | 87 | 22,8756992 | 22,7431509 | 23,2380567
2025-06-11 11:39:04.746 | 88 | 22,9106093 | 22,8264737 | 23,3913719
2025-06-11 11:39:05.746 | 89 | 22,9497586 | 22,8851818 | 23,5031138
2025-06-11 11:39:06.746 | 90 | 22,9645794 | 22,9664681 | 23,6312732
2025-06-11 11:39:07.746 | 91 | 22,974978 | 23,0324447 | 23,7509148
2025-06-11 11:39:08.746 | 92 | 23,0128571 | 23,1107261 | 23,859299
2025-06-11 11:39:09.746 | 93 | 23,0269594 | 23,176988 | 23,9728478
2025-06-11 11:39:10.746 | 94 | 23,0526543 | 23,2657992 | 24,0867018
2025-06-11 11:39:11.746 | 95 | 23,0923195 | 23,3479816 | 24,2324883
2025-06-11 11:39:12.746 | 96 | 23,1012731 | 23,4369183 | 24,3791592
2025-06-11 11:39:13.746 | 97 | 23,1313704 | 23,5240667 | 24,5281983
2025-06-11 11:39:14.746 | 98 | 23,1892633 | 23,630672 | 24,7060216
2025-06-11 11:39:15.746 | 99 | 23,2132198 | 23,7259272 | 24,8579219
2025-06-11 11:39:16.746 | 100 | 23,2537946 | 23,8521293 | 25,0345359
2025-06-11 11:39:17.746 | 101 | 23,3000094 | 23,9756026 | 25,2095872
2025-06-11 11:39:18.746 | 102 | 23,3421551 | 24,10847 | 25,4126971
2025-06-11 11:39:19.746 | 103 | 23,3632081 | 24,2450138 | 25,6127729
2025-06-11 11:39:20.746 | 104 | 23,4229154 | 24,3828148 | 25,8084941
2025-06-11 11:39:21.746 | 105 | 23,4931783 | 24,5284171 | 26,0176935
2025-06-11 11:39:22.746 | 106 | 23,5382087 | 24,6861376 | 26,2308579
2025-06-11 11:39:23.746 | 107 | 23,6158938 | 24,8617888 | 26,4625176
2025-06-11 11:39:24.746 | 108 | 23,6535515 | 25,0287816 | 26,7038278
2025-06-11 11:39:25.746 | 109 | 23,710772 | 25,2130501 | 26,9112674
2025-06-11 11:39:26.746 | 110 | 23,768936 | 25,3746533 | 27,1543938
2025-06-11 11:39:27.746 | 111 | 23,8429111 | 25,5712266 | 27,4212253
2025-06-11 11:39:28.746 | 112 | 23,930494 | 25,7467294 | 27,6804629
2025-06-11 11:39:29.746 | 113 | 23,9688425 | 25,9427203 | 27,9586368
2025-06-11 11:39:30.746 | 114 | 24,0183655 | 26,1687381 | 28,2030047
2025-06-11 11:39:31.746 | 115 | 24,0882709 | 26,3535033 | 28,4968474
2025-06-11 11:39:32.746 | 116 | 24,1399659 | 26,5632246 | 28,7648665
2025-06-11 11:39:33.746 | 117 | 24,2053323 | 26,7778495 | 29,0471061
2025-06-11 11:39:34.746 | 118 | 24,2917637 | 26,9870033 | 29,3628269
2025-06-11 11:39:35.746 | 119 | 24,3607124 | 27,2017124 | 29,6723584
2025-06-11 11:39:36.746 | 120 | 24,4600133 | 27,4472382 | 30,0070544
2025-06-11 11:39:37.746 | 121 | 24,5622388 | 27,6760657 | 30,3224261
2025-06-11 11:39:38.746 | 122 | 24,65457 | 27,901448 | 30,6610174
2025-06-11 11:39:39.746 | 123 | 24,7343793 | 28,142152 | 30,9830687
2025-06-11 11:39:40.746 | 124 | 24,8251527 | 28,3715924 | 31,333477
2025-06-11 11:39:41.746 | 125 | 24,9576715 | 28,6340737 | 31,6827914
2025-06-11 11:39:42.746 | 126 | 25,0260295 | 28,8829914 | 32,0440977
2025-06-11 11:39:43.746 | 127 | 25,1512427 | 29,1327504 | 32,403759
2025-06-11 11:39:44.746 | 128 | 25,2643795 | 29,4125914 | 32,7369217
2025-06-11 11:39:45.746 | 129 | 25,3577438 | 29,6405714 | 33,1190966
2025-06-11 11:39:46.746 | 130 | 25,4708176 | 29,8973091 | 33,4567267
2025-06-11 11:39:47.746 | 131 | 25,5280951 | 30,1498846 | 33,7988021
2025-06-11 11:39:48.746 | 132 | 25,6117935 | 30,4003915 | 34,1661839
2025-06-11 11:39:49.746 | 133 | 25,7426798 | 30,6587587 | 34,5092934
2025-06-11 11:39:50.746 | 134 | 25,8420028 | 30,9127341 | 34,8881142
2025-06-11 11:39:51.746 | 135 | 25,9187324 | 31,1632086 | 35,2650466
2025-06-11 11:39:52.746 | 136 | 26,0173677 | 31,4336579 | 35,618911
2025-06-11 11:39:53.746 | 137 | 26,135226 | 31,6894044 | 35,9997628
2025-06-11 11:39:54.746 | 138 | 26,2140172 | 31,955414 | 36,3847217
2025-06-11 11:39:55.746 | 139 | 26,3466968 | 32,2233225 | 36,7600931
2025-06-11 11:39:56.746 | 140 | 26,4641082 | 32,5032207 | 37,1553792
2025-06-11 11:39:57.746 | 141 | 26,5616985 | 32,7782444 | 37,5536384
2025-06-11 11:39:58.746 | 142 | 26,6412721 | 33,0441577 | 37,9508541
2025-06-11 11:39:59.746 | 143 | 26,7413084 | 33,2996259 | 38,3596427
2025-06-11 11:40:00.746 | 144 | 26,8614305 | 33,5982368 | 38,7522202
2025-06-11 11:40:01.746 | 145 | 27,0283199 | 33,8799154 | 39,1897108
2025-06-11 11:40:02.746 | 146 | 27,1226678 | 34,1670071 | 39,6182688
2025-06-11 11:40:03.746 | 147 | 27,2548844 | 34,4683123 | 40,0503309
2025-06-11 11:40:04.746 | 148 | 27,3357776 | 34,7759454 | 40,509759
2025-06-11 11:40:05.746 | 149 | 27,4812852 | 35,0878162 | 40,9403501
2025-06-11 11:40:06.746 | 150 | 27,5794741 | 35,3631439 | 41,376197
2025-06-11 11:40:07.746 | 151 | 27,72251 | 35,6642916 | 41,8189189
2025-06-11 11:40:08.746 | 152 | 27,833547 | 35,9915593 | 42,3143627
2025-06-11 11:40:09.746 | 153 | 27,9337277 | 36,2915629 | 42,7864373
2025-06-11 11:40:10.746 | 154 | 28,0407979 | 36,6145403 | 43,2389353
2025-06-11 11:40:11.746 | 155 | 28,1718124 | 36,9270884 | 43,7031894
2025-06-11 11:40:12.746 | 156 | 28,3089861 | 37,241577 | 44,172245
2025-06-11 11:40:13.746 | 157 | 28,4199319 | 37,5583497 | 44,6382576
2025-06-11 11:40:14.746 | 158 | 28,5304567 | 37,8677941 | 45,0813519
2025-06-11 11:40:15.746 | 159 | 28,6636735 | 38,1782103 | 45,5291939
2025-06-11 11:40:16.746 | 160 | 28,8147721 | 38,5015054 | 45,9819563
2025-06-11 11:40:17.746 | 161 | 28,9148618 | 38,8211229 | 46,4412309
2025-06-11 11:40:18.746 | 162 | 29,0750091 | 39,1334782 | 46,9090709
2025-06-11 11:40:19.746 | 163 | 29,1791242 | 39,4607507 | 47,3908253
2025-06-11 11:40:20.746 | 164 | 29,2890455 | 39,7920376 | 47,8773761
2025-06-11 11:40:21.746 | 165 | 29,4335091 | 40,1280843 | 48,3716528
2025-06-11 11:40:22.746 | 166 | 29,5675745 | 40,4678262 | 48,88676
2025-06-11 11:40:23.746 | 167 | 29,6943199 | 40,8139719 | 49,3943687
2025-06-11 11:40:24.746 | 168 | 29,8434868 | 41,1382889 | 49,9015959
2025-06-11 11:40:25.746 | 169 | 29,9212739 | 41,5034241 | 50,4044048
2025-06-11 11:40:26.746 | 170 | 30,0932055 | 41,8298466 | 50,9406842
2025-06-11 11:40:27.746 | 171 | 30,2270304 | 42,1971822 | 51,4557069
2025-06-11 11:40:28.746 | 172 | 30,3642925 | 42,5535367 | 52,0129567
2025-06-11 11:40:29.746 | 173 | 30,4853188 | 42,9168793 | 52,5612679
2025-06-11 11:40:30.746 | 174 | 30,5756846 | 43,2847783 | 53,1444663
2025-06-11 11:40:31.746 | 175 | 30,7380513 | 43,652886 | 53,6873125
2025-06-11 11:40:32.746 | 176 | 30,8831862 | 44,0233071 | 54,231146
2025-06-11 11:40:33.746 | 177 | 31,0307351 | 44,3807451 | 54,7831529
2025-06-11 11:40:34.746 | 178 | 31,1689975 | 44,7594638 | 55,3027308
2025-06-11 11:40:35.746 | 179 | 31,3422614 | 45,120041 | 55,8474016
2025-06-11 11:40:36.746 | 180 | 31,4250429 | 45,4816979 | 56,409519
2025-06-11 11:40:37.754 | 181 | 31,5303295 | 45,8792925 | 56,9886251
2025-06-11 11:40:38.746 | 182 | 31,7044369 | 46,2660702 | 57,5404409
2025-06-11 11:40:39.746 | 183 | 31,8938639 | 46,6653412 | 58,082376
2025-06-11 11:40:40.746 | 184 | 31,9842808 | 47,0455818 | 58,6455234
2025-06-11 11:40:41.746 | 185 | 32,1460226 | 47,4534787 | 59,1884315
2025-06-11 11:40:42.746 | 186 | 32,306932 | 47,8374897 | 59,7352867
2025-06-11 11:40:43.746 | 187 | 32,4985142 | 48,2341087 | 60,2808918
2025-06-11 11:40:44.746 | 188 | 32,6197325 | 48,6099015 | 60,8329552
2025-06-11 11:40:45.746 | 189 | 32,7240757 | 48,9980952 | 61,4053959
2025-06-11 11:40:46.746 | 190 | 32,8584552 | 49,3942823 | 61,9451971
2025-06-11 11:40:47.746 | 191 | 33,0289696 | 49,7559692 | 62,4885341
2025-06-11 11:40:48.746 | 192 | 33,1141172 | 50,1310494 | 63,0449058
2025-06-11 11:40:49.746 | 193 | 33,2025745 | 50,5075764 | 63,5898402
2025-06-11 11:40:50.746 | 194 | 33,3542131 | 50,9003482 | 64,1309628
2025-06-11 11:40:51.746 | 195 | 33,5006569 | 51,2913087 | 64,6724514
2025-06-11 11:40:52.746 | 196 | 33,6104267 | 51,6785379 | 65,2357849
2025-06-11 11:40:53.746 | 197 | 33,782959 | 52,0578032 | 65,8026653
2025-06-11 11:40:54.746 | 198 | 33,8753148 | 52,4708862 | 66,331355
2025-06-11 11:40:55.746 | 199 | 34,0059653 | 52,8536494 | 66,8723995
2025-06-11 11:40:56.746 | 200 | 34,1494483 | 53,2283728 | 67,4328591
2025-06-11 11:40:57.746 | 201 | 34,2404869 | 53,6083616 | 68,0166342
2025-06-11 11:40:58.746 | 202 | 34,3796985 | 53,9923305 | 68,5924719
2025-06-11 11:40:59.746 | 203 | 34,5071523 | 54,3695772 | 69,1422038
2025-06-11 11:41:00.746 | 204 | 34,5798654 | 54,7716937 | 69,7033494
2025-06-11 11:41:01.746 | 205 | 34,7062967 | 55,1556638 | 70,2440655
2025-06-11 11:41:02.746 | 206 | 34,857323 | 55,5386526 | 70,8175849
2025-06-11 11:41:03.746 | 207 | 34,9428146 | 55,9058329 | 71,3747593
2025-06-11 11:41:04.746 | 208 | 35,0687197 | 56,2820169 | 71,9098914
2025-06-11 11:41:05.746 | 209 | 35,1055978 | 56,653984 | 72,4629293
2025-06-11 11:41:06.746 | 210 | 35,2435588 | 57,0365553 | 73,0434599
2025-06-11 11:41:07.746 | 211 | 35,3468712 | 57,4246423 | 73,5939703
2025-06-11 11:41:08.746 | 212 | 35,4494757 | 57,8093708 | 74,1389202
2025-06-11 11:41:09.746 | 213 | 35,5583248 | 58,1695115 | 74,6799552
2025-06-11 11:41:10.746 | 214 | 35,6490435 | 58,5311456 | 75,2298918
2025-06-11 11:41:11.746 | 215 | 35,7711128 | 58,9022162 | 75,7873176
2025-06-11 11:41:12.746 | 216 | 35,8499485 | 59,2755943 | 76,3276737
2025-06-11 11:41:13.746 | 217 | 36,0037113 | 59,6539045 | 76,8697324
2025-06-11 11:41:14.746 | 218 | 36,1033528 | 60,0380289 | 77,3919814
2025-06-11 11:41:15.746 | 219 | 36,2502399 | 60,410873 | 77,9270408
2025-06-11 11:41:16.746 | 220 | 36,3701614 | 60,7976329 | 78,4312498
2025-06-11 11:41:17.746 | 221 | 36,5072103 | 61,189795 | 78,9352414
2025-06-11 11:41:18.746 | 222 | 36,5970381 | 61,5359705 | 79,4401804
2025-06-11 11:41:19.746 | 223 | 36,7629347 | 61,9209889 | 79,9814007
2025-06-11 11:41:20.746 | 224 | 36,8763617 | 62,3242634 | 80,5108956
2025-06-11 11:41:21.746 | 225 | 37,0345332 | 62,7187106 | 81,1032861
2025-06-11 11:41:22.746 | 226 | 37,1229028 | 63,1286516 | 81,7106856
2025-06-11 11:41:23.746 | 227 | 37,2449966 | 63,5269173 | 82,3044799
2025-06-11 11:41:24.746 | 228 | 37,3683948 | 63,932457 | 82,8723644
2025-06-11 11:41:25.746 | 229 | 37,4593955 | 64,3239131 | 83,4375369
2025-06-11 11:41:26.746 | 230 | 37,6536912 | 64,7364429 | 83,9916146
2025-06-11 11:41:27.746 | 231 | 37,820322 | 65,1502912 | 84,5381936
2025-06-11 11:41:28.746 | 232 | 37,9211651 | 65,5619285 | 85,0831146
2025-06-11 11:41:29.746 | 233 | 38,0595273 | 65,9656688 | 85,6527465
2025-06-11 11:41:30.746 | 234 | 38,2184276 | 66,3905994 | 86,2279726
2025-06-11 11:41:31.746 | 235 | 38,3202454 | 66,7929668 | 86,7875884
2025-06-11 11:41:32.746 | 236 | 38,468487 | 67,1966284 | 87,3608848
2025-06-11 11:41:33.746 | 237 | 38,5998903 | 67,5999016 | 87,9572208
2025-06-11 11:41:34.746 | 238 | 38,730608 | 68,0116197 | 88,5363149
2025-06-11 11:41:35.746 | 239 | 38,8440725 | 68,4384954 | 89,143606
2025-06-11 11:41:36.746 | 240 | 38,9781238 | 68,8495175 | 89,782588
2025-06-11 11:41:37.746 | 241 | 39,129316 | 69,2837442 | 90,4027641
2025-06-11 11:41:38.746 | 242 | 39,221795 | 69,6960712 | 91,035481
2025-06-11 11:41:39.746 | 243 | 39,3384195 | 70,1437612 | 91,6251387
2025-06-11 11:41:40.746 | 244 | 39,5106744 | 70,553301 | 92,1922789
2025-06-11 11:41:41.746 | 245 | 39,5818906 | 71,0061798 | 92,7773563
2025-06-11 11:41:42.746 | 246 | 39,6997477 | 71,4345472 | 93,3789291
2025-06-11 11:41:43.746 | 247 | 39,8352925 | 71,85488 | 93,9872569
2025-06-11 11:41:44.746 | 248 | 39,9911876 | 72,2990749 | 94,5973713
2025-06-11 11:41:45.746 | 249 | 40,1265787 | 72,7051269 | 95,2078471
2025-06-11 11:41:46.746 | 250 | 40,2945203 | 73,1481348 | 95,8110564
2025-06-11 11:41:47.746 | 251 | 40,4401962 | 73,5845191 | 96,4006753
2025-06-11 11:41:48.746 | 252 | 40,5499347 | 74,028194 | 96,9613649
2025-06-11 11:41:49.746 | 253 | 40,7053378 | 74,4524098 | 97,5325873
2025-06-11 11:41:50.746 | 254 | 40,7760808 | 74,8942116 | 98,1298942
2025-06-11 11:41:51.746 | 255 | 40,9456647 | 75,3357002 | 98,7257776
2025-06-11 11:41:52.746 | 256 | 41,0961295 | 75,7770754 | 99,3649416
2025-06-11 11:41:53.746 | 257 | 41,158905 | 76,2062342 | 100,015358
2025-06-11 11:41:54.746 | 258 | 41,365211 | 76,66059 | 100,686489
2025-06-11 11:41:55.746 | 259 | 41,4897467 | 77,1151122 | 101,40096
2025-06-11 11:41:56.746 | 260 | 41,6761946 | 77,5873976 | 102,111401
2025-06-11 11:41:57.746 | 261 | 41,8594713 | 78,0846171 | 102,827273
2025-06-11 11:41:58.746 | 262 | 42,0023151 | 78,5825869 | 103,53525
2025-06-11 11:41:59.746 | 263 | 42,19896 | 79,0810229 | 104,264006
2025-06-11 11:42:00.746 | 264 | 42,416332 | 79,589782 | 105,005701
2025-06-11 11:42:01.746 | 265 | 42,5761618 | 80,0973871 | 105,75508
2025-06-11 11:42:02.746 | 266 | 42,7469582 | 80,5835135 | 106,502191
2025-06-11 11:42:03.746 | 267 | 42,8879359 | 81,0941543 | 107,236368
2025-06-11 11:42:04.746 | 268 | 43,0253962 | 81,5962901 | 107,985643
2025-06-11 11:42:05.746 | 269 | 43,2250102 | 82,1005509 | 108,729433
2025-06-11 11:42:06.764 | 270 | 43,384094 | 82,6248192 | 109,495793
2025-06-11 11:42:07.746 | 271 | 43,5608304 | 83,1190013 | 110,222754
2025-06-11 11:42:08.746 | 272 | 43,7416569 | 83,6355238 | 110,911341
2025-06-11 11:42:09.746 | 273 | 43,9166389 | 84,1303442 | 111,653933
2025-06-11 11:42:10.746 | 274 | 44,0733693 | 84,6544489 | 112,392646
2025-06-11 11:42:11.746 | 275 | 44,305644 | 85,1607592 | 113,100523
2025-06-11 11:42:12.746 | 276 | 44,4639922 | 85,6911185 | 113,803632
2025-06-11 11:42:13.746 | 277 | 44,6774587 | 86,2150404 | 114,543542
2025-06-11 11:42:14.746 | 278 | 44,8498851 | 86,7492891 | 115,23965
2025-06-11 11:42:15.746 | 279 | 45,0677184 | 87,2688905 | 115,920236
2025-06-11 11:42:16.746 | 280 | 45,2537963 | 87,7827745 | 116,580091
2025-06-11 11:42:17.746 | 281 | 45,4087022 | 88,2699716 | 117,237555
2025-06-11 11:42:18.746 | 282 | 45,5747973 | 88,7628602 | 117,890561
2025-06-11 11:42:19.746 | 283 | 45,7209037 | 89,278112 | 118,52355
2025-06-11 11:42:20.746 | 284 | 45,9664288 | 89,7706376 | 119,179532
2025-06-11 11:42:21.746 | 285 | 46,1195648 | 90,2572432 | 119,817405
2025-06-11 11:42:22.746 | 286 | 46,2762494 | 90,7654542 | 120,51304
2025-06-11 11:42:23.746 | 287 | 46,3918453 | 91,2737087 | 121,203029
2025-06-11 11:42:24.746 | 288 | 46,6083923 | 91,7861583 | 121,864454
2025-06-11 11:42:25.746 | 289 | 46,7818286 | 92,3034181 | 122,584504
2025-06-11 11:42:26.746 | 290 | 46,9586309 | 92,8217622 | 123,281241
2025-06-11 11:42:27.746 | 291 | 47,1350243 | 93,3394479 | 123,967606
2025-06-11 11:42:28.746 | 292 | 47,3171838 | 93,8483676 | 124,666264
2025-06-11 11:42:29.746 | 293 | 47,4627551 | 94,3663495 | 125,332425
2025-06-11 11:42:30.746 | 294 | 47,6585284 | 94,8876709 | 126,032877
2025-06-11 11:42:31.746 | 295 | 47,8333839 | 95,415297 | 126,723269
2025-06-11 11:42:32.746 | 296 | 48,0273454 | 95,9311046 | 127,368482
2025-06-11 11:42:33.746 | 297 | 48,1449483 | 96,4456305 | 128,021771
2025-06-11 11:42:34.746 | 298 | 48,3400713 | 96,9716941 | 128,640844
2025-06-11 11:42:35.746 | 299 | 48,4650555 | 97,4452139 | 129,270252
2025-06-11 11:42:36.746 | 300 | 48,6424298 | 97,9166433 | 129,879496
2025-06-11 11:42:37.746 | 301 | 48,8025812 | 98,4198719 | 130,527678
2025-06-11 11:42:38.746 | 302 | 48,9388035 | 98,8784584 | 131,146518
2025-06-11 11:42:39.746 | 303 | 49,1517581 | 99,3474918 | 131,694074
2025-06-11 11:42:40.746 | 304 | 49,2696143 | 99,8030444 | 132,262595
2025-06-11 11:42:41.746 | 305 | 49,4253949 | 100,26073 | 132,823931
2025-06-11 11:42:42.746 | 306 | 49,5603834 | 100,717719 | 133,430134
2025-06-11 11:42:43.746 | 307 | 49,7167365 | 101,18087 | 134,03682
2025-06-11 11:42:44.746 | 308 | 49,8366009 | 101,614467 | 134,680488
2025-06-11 11:42:45.746 | 309 | 49,992447 | 102,051209 | 135,304563
2025-06-11 11:42:46.746 | 310 | 50,1531347 | 102,485875 | 135,905365
2025-06-11 11:42:47.746 | 311 | 50,2708529 | 102,937647 | 136,509718
2025-06-11 11:42:48.746 | 312 | 50,3666169 | 103,386592 | 137,119068
2025-06-11 11:42:49.746 | 313 | 50,4910132 | 103,846422 | 137,720611
2025-06-11 11:42:50.746 | 314 | 50,6429835 | 104,274927 | 138,279066
2025-06-11 11:42:51.746 | 315 | 50,738391 | 104,702386 | 138,828467
2025-06-11 11:42:52.746 | 316 | 50,9365554 | 105,130096 | 139,403804
2025-06-11 11:42:53.746 | 317 | 51,0847041 | 105,55101 | 139,96295
2025-06-11 11:42:54.746 | 318 | 51,1743709 | 105,960067 | 140,466392
2025-06-11 11:42:55.746 | 319 | 51,349985 | 106,353237 | 140,968885
2025-06-11 11:42:56.746 | 320 | 51,4484194 | 106,780075 | 141,484862
2025-06-11 11:42:57.746 | 321 | 51,6198929 | 107,214949 | 142,007317
2025-06-11 11:42:58.746 | 322 | 51,7158201 | 107,624648 | 142,512161
2025-06-11 11:42:59.746 | 323 | 51,8124733 | 108,045334 | 142,999493
2025-06-11 11:43:00.746 | 324 | 51,9366539 | 108,46451 | 143,51801
2025-06-11 11:43:01.746 | 325 | 52,0229643 | 108,85569 | 144,016665
2025-06-11 11:43:02.746 | 326 | 52,1188839 | 109,260877 | 144,540065
2025-06-11 11:43:03.746 | 327 | 52,294187 | 109,67955 | 145,071225
2025-06-11 11:43:04.746 | 328 | 52,4144339 | 110,098529 | 145,600203
2025-06-11 11:43:05.746 | 329 | 52,5061159 | 110,520401 | 146,118808
2025-06-11 11:43:06.746 | 330 | 52,6380381 | 110,929704 | 146,624684
2025-06-11 11:43:07.746 | 331 | 52,6968434 | 111,341025 | 147,138792
2025-06-11 11:43:08.746 | 332 | 52,885593 | 111,772526 | 147,621583
2025-06-11 11:43:09.746 | 333 | 52,997959 | 112,160012 | 148,123859
2025-06-11 11:43:10.746 | 334 | 53,1168077 | 112,557338 | 148,602749
2025-06-11 11:43:11.746 | 335 | 53,2415766 | 112,976238 | 149,105896
2025-06-11 11:43:12.746 | 336 | 53,3721392 | 113,380058 | 149,605614
2025-06-11 11:43:13.746 | 337 | 53,4854981 | 113,772168 | 150,112982
2025-06-11 11:43:14.746 | 338 | 53,5860675 | 114,169159 | 150,63334
2025-06-11 11:43:15.746 | 339 | 53,7275039 | 114,570622 | 151,136436
2025-06-11 11:43:16.746 | 340 | 53,8497364 | 114,978931 | 151,662794
2025-06-11 11:43:17.746 | 341 | 53,9878648 | 115,36168 | 152,163105
2025-06-11 11:43:18.746 | 342 | 54,0643622 | 115,778354 | 152,705573
2025-06-11 11:43:19.746 | 343 | 54,1934109 | 116,185065 | 153,234001
2025-06-11 11:43:20.746 | 344 | 54,2991045 | 116,592048 | 153,753624
2025-06-11 11:43:21.746 | 345 | 54,430108 | 116,999728 | 154,265966
2025-06-11 11:43:22.746 | 346 | 54,5307854 | 117,40497 | 154,744795
2025-06-11 11:43:23.746 | 347 | 54,6682258 | 117,808339 | 155,207948
2025-06-11 11:43:24.746 | 348 | 54,8664063 | 118,198185 | 155,736913
2025-06-11 11:43:25.746 | 349 | 54,9469243 | 118,608814 | 156,283941
2025-06-11 11:43:26.746 | 350 | 55,0495819 | 119,001278 | 156,748693
2025-06-11 11:43:27.746 | 351 | 55,1581342 | 119,389442 | 157,234779
2025-06-11 11:43:28.746 | 352 | 55,2684846 | 119,771528 | 157,698251
2025-06-11 11:43:29.746 | 353 | 55,3118822 | 120,153413 | 158,154194
2025-06-11 11:43:30.746 | 354 | 55,430685 | 120,523682 | 158,546003
2025-06-11 11:43:31.746 | 355 | 55,5426294 | 120,903527 | 158,996522
2025-06-11 11:43:32.746 | 356 | 55,6569964 | 121,280279 | 159,475589
2025-06-11 11:43:33.746 | 357 | 55,8029075 | 121,673754 | 159,91616
2025-06-11 11:43:34.746 | 358 | 55,9127003 | 122,049909 | 160,363003
2025-06-11 11:43:35.746 | 359 | 56,0426692 | 122,444595 | 160,852794
2025-06-11 11:43:36.746 | 360 | 56,1245995 | 122,823084 | 161,365057
2025-06-11 11:43:37.746 | 361 | 56,2233839 | 123,200714 | 161,83032
2025-06-11 11:43:38.746 | 362 | 56,3486119 | 123,572199 | 162,263202
2025-06-11 11:43:39.798 | 363 | 56,4507281 | 123,946372 | 162,719785
2025-06-11 11:43:40.746 | 364 | 56,6268087 | 124,302144 | 163,139106
2025-06-11 11:43:41.746 | 365 | 56,6611159 | 124,669283 | 163,585622
2025-06-11 11:43:42.746 | 366 | 56,7936732 | 125,050759 | 164,038603
2025-06-11 11:43:43.746 | 367 | 56,9460521 | 125,427765 | 164,485077
2025-06-11 11:43:44.746 | 368 | 56,9928732 | 125,77714 | 164,937235
2025-06-11 11:43:45.746 | 369 | 57,0584274 | 126,119582 | 165,353831
2025-06-11 11:43:46.746 | 370 | 57,1942324 | 126,456925 | 165,759979
2025-06-11 11:43:47.746 | 371 | 57,2218306 | 126,811069 | 166,174252
2025-06-11 11:43:48.746 | 372 | 57,4086571 | 127,162299 | 166,570135
2025-06-11 11:43:49.746 | 373 | 57,4858761 | 127,519743 | 166,995692
2025-06-11 11:43:50.746 | 374 | 57,5718193 | 127,89409 | 167,410349
2025-06-11 11:43:51.746 | 375 | 57,7818558 | 128,244342 | 167,853798
2025-06-11 11:43:52.746 | 376 | 57,9112741 | 128,623411 | 168,309722
2025-06-11 11:43:53.746 | 377 | 58,015216 | 128,975774 | 168,676868
2025-06-11 11:43:54.746 | 378 | 58,1414862 | 129,356924 | 169,073553
2025-06-11 11:43:55.746 | 379 | 58,1720641 | 129,702252 | 169,428811
2025-06-11 11:43:56.746 | 380 | 58,3551841 | 130,041788 | 169,786055
2025-06-11 11:43:57.746 | 381 | 58,3897585 | 130,408631 | 170,161101
2025-06-11 11:43:58.746 | 382 | 58,5356345 | 130,746877 | 170,590304
2025-06-11 11:43:59.746 | 383 | 58,6802515 | 131,115836 | 171,011088
2025-06-11 11:44:00.746 | 384 | 58,7548589 | 131,490886 | 171,440067
2025-06-11 11:44:01.746 | 385 | 58,8996856 | 131,838038 | 171,894743
2025-06-11 11:44:02.746 | 386 | 59,0032132 | 132,190382 | 172,32162
2025-06-11 11:44:03.746 | 387 | 59,1202343 | 132,554906 | 172,76866
2025-06-11 11:44:04.746 | 388 | 59,2368792 | 132,941852 | 173,212371
2025-06-11 11:44:05.746 | 389 | 59,3881266 | 133,325139 | 173,676809
2025-06-11 11:44:06.746 | 390 | 59,4936321 | 133,718391 | 174,111562
2025-06-11 11:44:07.746 | 391 | 59,6246366 | 134,088418 | 174,55072
2025-06-11 11:44:08.746 | 392 | 59,7610211 | 134,486401 | 175,005814
2025-06-11 11:44:09.746 | 393 | 59,8881081 | 134,897794 | 175,49312
2025-06-11 11:44:10.746 | 394 | 59,9750235 | 135,302018 | 175,967393
2025-06-11 11:44:11.746 | 395 | 60,0609327 | 135,708622 | 176,476035
2025-06-11 11:44:12.746 | 396 | 60,1467903 | 136,145901 | 176,994463
2025-06-11 11:44:13.746 | 397 | 60,2867383 | 136,570349 | 177,534867
2025-06-11 11:44:14.746 | 398 | 60,4378599 | 136,979932 | 178,028135
2025-06-11 11:44:15.746 | 399 | 60,5459994 | 137,422617 | 178,53389
2025-06-11 11:44:16.746 | 400 | 60,7161301 | 137,833684 | 179,019264
2025-06-11 11:44:17.746 | 401 | 60,8604956 | 138,264327 | 179,517619
2025-06-11 11:44:18.746 | 402 | 61,0025745 | 138,669685 | 180,034897
2025-06-11 11:44:19.746 | 403 | 61,1362959 | 139,09224 | 180,548627
2025-06-11 11:44:20.746 | 404 | 61,2266731 | 139,502489 | 181,055283
2025-06-11 11:44:21.746 | 405 | 61,41084 | 139,923336 | 181,547449
2025-06-11 11:44:22.746 | 406 | 61,5441663 | 140,345015 | 182,071434
2025-06-11 11:44:23.746 | 407 | 61,6155444 | 140,780228 | 182,651457
2025-06-11 11:44:24.746 | 408 | 61,7713755 | 141,236824 | 183,227596
2025-06-11 11:44:25.746 | 409 | 61,9473881 | 141,680275 | 183,775867
2025-06-11 11:44:26.746 | 410 | 62,1199881 | 142,111764 | 184,339026
2025-06-11 11:44:27.746 | 411 | 62,2063073 | 142,555302 | 184,89508
2025-06-11 11:44:28.746 | 412 | 62,3481559 | 142,990414 | 185,446688
2025-06-11 11:44:29.746 | 413 | 62,4740534 | 143,440137 | 185,991152
2025-06-11 11:44:30.746 | 414 | 62,5858686 | 143,870541 | 186,54003
2025-06-11 11:44:31.746 | 415 | 62,7027499 | 144,277854 | 187,094931
2025-06-11 11:44:32.746 | 416 | 62,803421 | 144,667789 | 187,610811
2025-06-11 11:44:33.746 | 417 | 62,954835 | 145,06128 | 188,055998
2025-06-11 11:44:34.746 | 418 | 63,0684788 | 145,429429 | 188,519546
2025-06-11 11:44:35.746 | 419 | 63,1565477 | 145,801058 | 188,964511
2025-06-11 11:44:36.746 | 420 | 63,2773387 | 146,171001 | 189,449292
2025-06-11 11:44:37.746 | 421 | 63,396825 | 146,519465 | 189,887205
2025-06-11 11:44:38.746 | 422 | 63,5140783 | 146,889031 | 190,298123
2025-06-11 11:44:39.746 | 423 | 63,624528 | 147,22502 | 190,725762
2025-06-11 11:44:40.746 | 424 | 63,6613779 | 147,589507 | 191,153653
2025-06-11 11:44:41.746 | 425 | 63,8289807 | 147,94706 | 191,558679
2025-06-11 11:44:42.746 | 426 | 63,9030953 | 148,279907 | 191,948885
2025-06-11 11:44:43.746 | 427 | 63,9788326 | 148,625078 | 192,368489
2025-06-11 11:44:44.746 | 428 | 64,1023373 | 148,986951 | 192,823872
2025-06-11 11:44:45.746 | 429 | 64,2230077 | 149,342428 | 193,170374
2025-06-11 11:44:46.746 | 430 | 64,3167962 | 149,701282 | 193,6012
2025-06-11 11:44:47.746 | 431 | 64,434413 | 150,054103 | 194,072329
2025-06-11 11:44:48.746 | 432 | 64,5570959 | 150,404865 | 194,551673
2025-06-11 11:44:49.746 | 433 | 64,6941818 | 150,784121 | 195,039952
2025-06-11 11:44:50.746 | 434 | 64,7908053 | 151,111581 | 195,555499
2025-06-11 11:44:51.746 | 435 | 64,8771674 | 151,444275 | 196,025952
2025-06-11 11:44:52.746 | 436 | 64,9729012 | 151,813561 | 196,512611
2025-06-11 11:44:53.746 | 437 | 65,0997764 | 152,156148 | 196,98549
2025-06-11 11:44:54.746 | 438 | 65,2506835 | 152,560174 | 197,446215
2025-06-11 11:44:55.746 | 439 | 65,3543491 | 152,907246 | 197,883123
2025-06-11 11:44:56.746 | 440 | 65,4581508 | 153,287279 | 198,372571
2025-06-11 11:44:57.746 | 441 | 65,5483532 | 153,634556 | 198,833327
2025-06-11 11:44:58.746 | 442 | 65,6974694 | 154,016145 | 199,301233
2025-06-11 11:44:59.746 | 443 | 65,7686138 | 154,376222 | 199,787829
2025-06-11 11:45:00.746 | 444 | 65,9130892 | 154,747332 | 200,230099
2025-06-11 11:45:01.746 | 445 | 66,0585815 | 155,113647 | 200,699575
2025-06-11 11:45:02.746 | 446 | 66,1590342 | 155,481577 | 201,173534
2025-06-11 11:45:03.746 | 447 | 66,2293793 | 155,84279 | 201,639778
2025-06-11 11:45:04.746 | 448 | 66,3920469 | 156,2093 | 202,062689
2025-06-11 11:45:05.746 | 449 | 66,5131355 | 156,578573 | 202,523605
2025-06-11 11:45:06.746 | 450 | 66,5791346 | 156,976614 | 202,954862
2025-06-11 11:45:07.746 | 451 | 66,6986725 | 157,372085 | 203,332084
2025-06-11 11:45:08.746 | 452 | 66,8682494 | 157,763585 | 203,7456
2025-06-11 11:45:09.746 | 453 | 66,9607692 | 158,162374 | 204,195336
2025-06-11 11:45:10.746 | 454 | 67,0666976 | 158,578128 | 204,695932
2025-06-11 11:45:11.746 | 455 | 67,1562058 | 159,000918 | 205,096314
2025-06-11 11:45:12.746 | 456 | 67,2680978 | 159,441758 | 205,472346
2025-06-11 11:45:13.746 | 457 | 67,3703878 | 159,851641 | 205,915902
2025-06-11 11:45:14.746 | 458 | 67,5439456 | 160,272783 | 206,337913
2025-06-11 11:45:15.746 | 459 | 67,6068908 | 160,674174 | 206,783149
2025-06-11 11:45:16.746 | 460 | 67,7420615 | 161,09072 | 207,242265
2025-06-11 11:45:17.746 | 461 | 67,9021953 | 161,500203 | 207,694399
2025-06-11 11:45:18.746 | 462 | 68,0748903 | 161,908524 | 208,117631
2025-06-11 11:45:19.746 | 463 | 68,1688639 | 162,311525 | 208,581839
2025-06-11 11:45:20.746 | 464 | 68,3157111 | 162,720221 | 209,005333
2025-06-11 11:45:21.746 | 465 | 68,3720956 | 163,116619 | 209,452516
2025-06-11 11:45:22.746 | 466 | 68,5008936 | 163,530083 | 209,890988
2025-06-11 11:45:23.746 | 467 | 68,6182076 | 163,909478 | 210,329609
2025-06-11 11:45:24.746 | 468 | 68,7802577 | 164,332369 | 210,743054
2025-06-11 11:45:25.746 | 469 | 68,9197489 | 164,739111 | 211,149003
2025-06-11 11:45:26.746 | 470 | 69,0342528 | 165,145818 | 211,503847
2025-06-11 11:45:27.746 | 471 | 69,1599957 | 165,513173 | 211,87864
2025-06-11 11:45:28.746 | 472 | 69,2556106 | 165,874303 | 212,268508
2025-06-11 11:45:29.746 | 473 | 69,3377948 | 166,221631 | 212,650431
2025-06-11 11:45:30.746 | 474 | 69,4581012 | 166,581584 | 213,039619
2025-06-11 11:45:31.746 | 475 | 69,592306 | 166,948176 | 213,404856
2025-06-11 11:45:32.746 | 476 | 69,6881357 | 167,287508 | 213,721681
2025-06-11 11:45:33.746 | 477 | 69,8149129 | 167,637405 | 214,074055
2025-06-11 11:45:34.746 | 478 | 69,9264198 | 168,012199 | 214,500029
2025-06-11 11:45:35.746 | 479 | 70,0450011 | 168,34905 | 214,888199
2025-06-11 11:45:36.746 | 480 | 70,1442123 | 168,675233 | 215,226975
2025-06-11 11:45:37.746 | 481 | 70,226028 | 169,00365 | 215,556458
2025-06-11 11:45:38.746 | 482 | 70,3489348 | 169,340487 | 215,887983
2025-06-11 11:45:39.746 | 483 | 70,4736151 | 169,654205 | 216,24476
2025-06-11 11:45:40.746 | 484 | 70,5055329 | 169,956925 | 216,589623
2025-06-11 11:45:41.746 | 485 | 70,6062241 | 170,277729 | 216,914866
2025-06-11 11:45:42.746 | 486 | 70,737418 | 170,590486 | 217,241563
2025-06-11 11:45:43.746 | 487 | 70,8022955 | 170,921736 | 217,545864
2025-06-11 11:45:44.746 | 488 | 70,9025248 | 171,248754 | 217,847572
2025-06-11 11:45:45.746 | 489 | 70,981483 | 171,559455 | 218,128503
2025-06-11 11:45:46.746 | 490 | 71,07203 | 171,896426 | 218,47016
2025-06-11 11:45:47.746 | 491 | 71,16 | 172,183291 | 218,747692
2025-06-11 11:45:48.746 | 492 | 71,1888058 | 172,493949 | 219,024587
2025-06-11 11:45:49.746 | 493 | 71,3459635 | 172,812469 | 219,307203
2025-06-11 11:45:50.746 | 494 | 71,3681738 | 173,110575 | 219,580416
2025-06-11 11:45:51.746 | 495 | 71,4370262 | 173,41728 | 219,893211
2025-06-11 11:45:52.746 | 496 | 71,5350045 | 173,687603 | 220,199413
2025-06-11 11:45:53.746 | 497 | 71,6153699 | 173,995625 | 220,531812
2025-06-11 11:45:54.746 | 498 | 71,6354716 | 174,287775 | 220,821926
2025-06-11 11:45:55.746 | 499 | 71,7599582 | 174,584688 | 221,107022
2025-06-11 11:45:56.746 | 500 | 71,8476911 | 174,879731 | 221,440951
2025-06-11 11:45:57.746 | 501 | 71,8792023 | 175,182367 | 221,730384
2025-06-11 11:45:58.746 | 502 | 72,0145099 | 175,502779 | 221,98691
2025-06-11 11:45:59.746 | 503 | 72,1684974 | 175,817764 | 222,265782
2025-06-11 11:46:00.746 | 504 | 72,2772959 | 176,103688 | 222,533231
2025-06-11 11:46:01.746 | 505 | 72,3581445 | 176,380564 | 222,778129
2025-06-11 11:46:02.746 | 506 | 72,4789143 | 176,689064 | 222,979652
2025-06-11 11:46:03.746 | 507 | 72,569683 | 176,943172 | 223,242333
2025-06-11 11:46:04.746 | 508 | 72,6364838 | 177,230553 | 223,474371
2025-06-11 11:46:05.746 | 509 | 72,7063845 | 177,483278 | 223,739231
2025-06-11 11:46:06.746 | 510 | 72,8183395 | 177,773856 | 223,977975
2025-06-11 11:46:07.746 | 511 | 72,8922444 | 178,044413 | 224,24837
2025-06-11 11:46:08.746 | 512 | 72,944824 | 178,325046 | 224,542894
2025-06-11 11:46:09.746 | 513 | 72,9922597 | 178,604064 | 224,832257
2025-06-11 11:46:10.746 | 514 | 73,0797212 | 178,905395 | 225,091639
2025-06-11 11:46:11.746 | 515 | 73,2215892 | 179,201141 | 225,387982
2025-06-11 11:46:12.746 | 516 | 73,2630439 | 179,478279 | 225,653805
2025-06-11 11:46:13.746 | 517 | 73,3381769 | 179,764577 | 225,886085
2025-06-11 11:46:14.746 | 518 | 73,4251011 | 180,032128 | 226,143155
2025-06-11 11:46:15.746 | 519 | 73,5375074 | 180,296722 | 226,424593
2025-06-11 11:46:16.746 | 520 | 73,5702988 | 180,593429 | 226,719375
2025-06-11 11:46:17.746 | 521 | 73,6940395 | 180,892761 | 226,993285
2025-06-11 11:46:18.746 | 522 | 73,7862235 | 181,194891 | 227,265327
2025-06-11 11:46:19.746 | 523 | 73,8291895 | 181,473338 | 227,519253
2025-06-11 11:46:20.746 | 524 | 73,8732326 | 181,732306 | 227,778615
2025-06-11 11:46:21.746 | 525 | 73,9574507 | 182,017951 | 228,033381
2025-06-11 11:46:22.746 | 526 | 74,0434791 | 182,296746 | 228,303258
2025-06-11 11:46:23.746 | 527 | 74,1623571 | 182,576603 | 228,537899
2025-06-11 11:46:24.746 | 528 | 74,1690157 | 182,873688 | 228,787415
2025-06-11 11:46:25.746 | 529 | 74,2488243 | 183,167497 | 229,012318
2025-06-11 11:46:26.746 | 530 | 74,3655243 | 183,437294 | 229,268847
2025-06-11 11:46:27.746 | 531 | 74,4590172 | 183,696934 | 229,52483
2025-06-11 11:46:28.746 | 532 | 74,5389698 | 183,943807 | 229,800868
2025-06-11 11:46:29.746 | 533 | 74,6655041 | 184,200751 | 230,041939
2025-06-11 11:46:30.746 | 534 | 74,7788437 | 184,472597 | 230,273048
2025-06-11 11:46:31.746 | 535 | 74,8344 | 184,740734 | 230,530327
2025-06-11 11:46:32.746 | 536 | 74,8822841 | 184,983659 | 230,822267
2025-06-11 11:46:33.746 | 537 | 74,9379273 | 185,245191 | 231,084252
2025-06-11 11:46:34.746 | 538 | 74,9883431 | 185,51089 | 231,3336
2025-06-11 11:46:35.746 | 539 | 75,090249 | 185,757026 | 231,54364
2025-06-11 11:46:36.746 | 540 | 75,1711756 | 185,98211 | 231,779743
2025-06-11 11:46:37.746 | 541 | 75,2721466 | 186,233577 | 232,00284
2025-06-11 11:46:38.746 | 542 | 75,3416915 | 186,478783 | 232,234152
2025-06-11 11:46:39.746 | 543 | 75,3892887 | 186,752225 | 232,448306
2025-06-11 11:46:40.746 | 544 | 75,4708397 | 187,02164 | 232,678776
2025-06-11 11:46:41.746 | 545 | 75,5586185 | 187,295342 | 232,934616
2025-06-11 11:46:42.746 | 546 | 75,6488316 | 187,559329 | 233,20187
2025-06-11 11:46:43.746 | 547 | 75,774595 | 187,790127 | 233,423435
2025-06-11 11:46:44.746 | 548 | 75,8128939 | 188,030451 | 233,670654
2025-06-11 11:46:45.746 | 549 | 75,8880462 | 188,265508 | 233,866298
2025-06-11 11:46:46.749 | 550 | 75,9864364 | 188,51827 | 234,111537
2025-06-11 11:46:47.746 | 551 | 76,1123957 | 188,767042 | 234,295269
2025-06-11 11:46:48.746 | 552 | 76,1614445 | 189,035141 | 234,497674
2025-06-11 11:46:49.746 | 553 | 76,2802155 | 189,290919 | 234,711765
2025-06-11 11:46:50.746 | 554 | 76,3345221 | 189,513438 | 234,90614
2025-06-11 11:46:51.746 | 555 | 76,3776569 | 189,744976 | 235,112889
2025-06-11 11:46:52.746 | 556 | 76,4285255 | 189,996068 | 235,312533
2025-06-11 11:46:53.746 | 557 | 76,5070025 | 190,226498 | 235,524306
2025-06-11 11:46:54.746 | 558 | 76,5341615 | 190,48567 | 235,77536
2025-06-11 11:46:55.746 | 559 | 76,6082601 | 190,728795 | 235,989564
2025-06-11 11:46:56.746 | 560 | 76,7525956 | 190,984193 | 236,22792
2025-06-11 11:46:57.746 | 561 | 76,7914918 | 191,234833 | 236,483701
2025-06-11 11:46:58.746 | 562 | 76,7989131 | 191,472952 | 236,713595
2025-06-11 11:46:59.746 | 563 | 76,8997978 | 191,706836 | 236,928491
2025-06-11 11:47:00.746 | 564 | 76,9734183 | 191,953709 | 237,133689
2025-06-11 11:47:01.746 | 565 | 77,0244909 | 192,194378 | 237,340516
2025-06-11 11:47:02.746 | 566 | 77,1687981 | 192,423699 | 237,556881
2025-06-11 11:47:03.746 | 567 | 77,244693 | 192,650364 | 237,759834
2025-06-11 11:47:04.746 | 568 | 77,3313559 | 192,895277 | 238,016662
2025-06-11 11:47:05.746 | 569 | 77,4316012 | 193,147593 | 238,257017
2025-06-11 11:47:06.746 | 570 | 77,4689589 | 193,398725 | 238,505282
2025-06-11 11:47:07.746 | 571 | 77,5437156 | 193,649327 | 238,712282
2025-06-11 11:47:08.746 | 572 | 77,6696322 | 193,910223 | 238,939914
2025-06-11 11:47:09.746 | 573 | 77,6684055 | 194,167105 | 239,155746
2025-06-11 11:47:10.746 | 574 | 77,7501298 | 194,442157 | 239,413725
2025-06-11 11:47:11.746 | 575 | 77,8253211 | 194,712181 | 239,65672
2025-06-11 11:47:12.746 | 576 | 77,9466628 | 194,98415 | 239,925118
2025-06-11 11:47:13.746 | 577 | 78,0354392 | 195,286211 | 240,196549
2025-06-11 11:47:14.746 | 578 | 78,1104831 | 195,565416 | 240,461795
2025-06-11 11:47:15.746 | 579 | 78,1611244 | 195,83929 | 240,721564
2025-06-11 11:47:16.746 | 580 | 78,1797566 | 196,102582 | 240,984068
2025-06-11 11:47:17.746 | 581 | 78,2491115 | 196,360342 | 241,2303
2025-06-11 11:47:18.746 | 582 | 78,3742393 | 196,630463 | 241,471335
2025-06-11 11:47:19.746 | 583 | 78,4300859 | 196,883736 | 241,711379
2025-06-11 11:47:20.746 | 584 | 78,4984206 | 197,1388 | 241,94699
2025-06-11 11:47:21.746 | 585 | 78,5948499 | 197,396289 | 242,189827
2025-06-11 11:47:22.746 | 586 | 78,6850887 | 197,670988 | 242,429746
2025-06-11 11:47:23.746 | 587 | 78,8554328 | 197,934253 | 242,673913
2025-06-11 11:47:24.746 | 588 | 78,8713029 | 198,188892 | 242,95049
2025-06-11 11:47:25.746 | 589 | 78,8901539 | 198,419025 | 243,218875
2025-06-11 11:47:26.746 | 590 | 78,9321587 | 198,717818 | 243,508044
2025-06-11 11:47:27.746 | 591 | 79,0265207 | 198,999654 | 243,752106
2025-06-11 11:47:28.746 | 592 | 78,9994152 | 199,286307 | 244,030325
2025-06-11 11:47:29.746 | 593 | 79,1000614 | 199,583001 | 244,326595
2025-06-11 11:47:30.746 | 594 | 79,1616055 | 199,873761 | 244,610993
2025-06-11 11:47:31.746 | 595 | 79,1699957 | 200,217121 | 244,871513
2025-06-11 11:47:32.746 | 596 | 79,2100099 | 200,526906 | 245,155132
2025-06-11 11:47:33.746 | 597 | 79,3207224 | 200,837169 | 245,466601
2025-06-11 11:47:34.746 | 598 | 79,4107048 | 201,126573 | 245,753477
2025-06-11 11:47:35.746 | 599 | 79,4698065 | 201,432008 | 246,041409
2025-06-11 11:47:36.746 | 600 | 79,579838 | 201,702731 | 246,367299
2025-06-11 11:47:37.746 | 601 | 79,6619466 | 201,98402 | 246,660307
2025-06-11 11:47:38.746 | 602 | 79,7358112 | 202,288002 | 246,937916
2025-06-11 11:47:39.746 | 603 | 79,8595905 | 202,571204 | 247,222547
2025-06-11 11:47:40.746 | 604 | 79,9400984 | 202,855898 | 247,521413
2025-06-11 11:47:41.746 | 605 | 79,9901871 | 203,135294 | 247,825681
2025-06-11 11:47:42.746 | 606 | 80,1128254 | 203,382984 | 248,095438
2025-06-11 11:47:43.746 | 607 | 80,2399319 | 203,640337 | 248,378992
2025-06-11 11:47:44.746 | 608 | 80,2454257 | 203,887036 | 248,6818
2025-06-11 11:47:45.746 | 609 | 80,2975596 | 204,126712 | 248,932314
2025-06-11 11:47:46.746 | 610 | 80,397875 | 204,360224 | 249,227938
2025-06-11 11:47:47.746 | 611 | 80,4949319 | 204,587207 | 249,433622
2025-06-11 11:47:48.746 | 612 | 80,5323279 | 204,80305 | 249,661218
2025-06-11 11:47:49.746 | 613 | 80,5593255 | 205,020459 | 249,87178
2025-06-11 11:47:50.746 | 614 | 80,6589125 | 205,211692 | 250,051191
2025-06-11 11:47:51.746 | 615 | 80,7350545 | 205,394426 | 250,267833
2025-06-11 11:47:52.746 | 616 | 80,7833504 | 205,609399 | 250,443766
2025-06-11 11:47:53.746 | 617 | 80,8247957 | 205,806383 | 250,646973
2025-06-11 11:47:54.746 | 618 | 80,9073688 | 206,038834 | 250,852841
2025-06-11 11:47:55.746 | 619 | 81,0007834 | 206,246313 | 251,04449
2025-06-11 11:47:56.746 | 620 | 81,0241367 | 206,451174 | 251,225653
2025-06-11 11:47:57.746 | 621 | 81,0217136 | 206,635773 | 251,406497
2025-06-11 11:47:58.746 | 622 | 81,0625685 | 206,828814 | 251,535965
2025-06-11 11:47:59.746 | 623 | 81,1179463 | 206,990961 | 251,684775
2025-06-11 11:48:00.746 | 624 | 81,1867868 | 207,160074 | 251,869721
2025-06-11 11:48:01.746 | 625 | 81,2700986 | 207,334316 | 252,057799
2025-06-11 11:48:02.746 | 626 | 81,2798925 | 207,501668 | 252,233306
2025-06-11 11:48:03.746 | 627 | 81,3770921 | 207,668624 | 252,392805
2025-06-11 11:48:04.746 | 628 | 81,359774 | 207,834433 | 252,547776
2025-06-11 11:48:05.746 | 629 | 81,4258475 | 207,992582 | 252,68775
2025-06-11 11:48:06.746 | 630 | 81,5009312 | 208,152011 | 252,840297
2025-06-11 11:48:07.746 | 631 | 81,5443966 | 208,32194 | 252,958335
2025-06-11 11:48:08.746 | 632 | 81,639897 | 208,494123 | 253,097694
2025-06-11 11:48:09.746 | 633 | 81,6852395 | 208,701241 | 253,313443
2025-06-11 11:48:10.746 | 634 | 81,7115795 | 208,870782 | 253,471175
2025-06-11 11:48:11.746 | 635 | 81,7431074 | 209,05324 | 253,654807
2025-06-11 11:48:12.746 | 636 | 81,8293624 | 209,228048 | 253,818328
2025-06-11 11:48:13.746 | 637 | 81,8712357 | 209,397215 | 253,982719
2025-06-11 11:48:14.746 | 638 | 81,8784871 | 209,596402 | 254,12844
2025-06-11 11:48:15.746 | 639 | 81,9515462 | 209,741038 | 254,248076
2025-06-11 11:48:16.746 | 640 | 82,0092184 | 209,908952 | 254,408742
2025-06-11 11:48:17.746 | 641 | 82,0723475 | 210,08535 | 254,576021
2025-06-11 11:48:18.767 | 642 | 82,1329387 | 210,256894 | 254,738318
2025-06-11 11:48:19.746 | 643 | 82,17886 | 210,422851 | 254,875658
2025-06-11 11:48:20.746 | 644 | 82,1913545 | 210,614249 | 255,041622
2025-06-11 11:48:21.746 | 645 | 82,2053212 | 210,800082 | 255,241797
2025-06-11 11:48:22.746 | 646 | 82,3386089 | 210,970445 | 255,416982
2025-06-11 11:48:23.746 | 647 | 82,3779365 | 211,125659 | 255,565166
2025-06-11 11:48:24.746 | 648 | 82,5329979 | 211,285432 | 255,70611
2025-06-11 11:48:25.746 | 649 | 82,5818823 | 211,462765 | 255,870895
2025-06-11 11:48:26.746 | 650 | 82,6625681 | 211,664708 | 256,028845
2025-06-11 11:48:27.746 | 651 | 82,7019759 | 211,854386 | 256,207282
2025-06-11 11:48:28.746 | 652 | 82,7422924 | 212,049624 | 256,395573
2025-06-11 11:48:29.746 | 653 | 82,8166411 | 212,250049 | 256,602481
2025-06-11 11:48:30.746 | 654 | 82,8283886 | 212,469852 | 256,785049
2025-06-11 11:48:31.746 | 655 | 82,9020105 | 212,669721 | 256,938949
2025-06-11 11:48:32.746 | 656 | 82,9147188 | 212,855739 | 257,117522
2025-06-11 11:48:33.746 | 657 | 82,9230352 | 213,024776 | 257,326429
2025-06-11 11:48:34.746 | 658 | 83,0261764 | 213,236967 | 257,556135
2025-06-11 11:48:35.746 | 659 | 83,0943013 | 213,401731 | 257,730783
2025-06-11 11:48:36.746 | 660 | 83,1459461 | 213,590985 | 257,938305
2025-06-11 11:48:37.746 | 661 | 83,241384 | 213,76973 | 258,17278
2025-06-11 11:48:38.746 | 662 | 83,2435415 | 213,970432 | 258,385651
2025-06-11 11:48:39.746 | 663 | 83,3920303 | 214,164273 | 258,553133
2025-06-11 11:48:40.746 | 664 | 83,4521294 | 214,354599 | 258,768288
2025-06-11 11:48:41.746 | 665 | 83,4630611 | 214,529706 | 258,960687
2025-06-11 11:48:42.746 | 666 | 83,4936826 | 214,720188 | 259,155178
2025-06-11 11:48:43.746 | 667 | 83,5480634 | 214,897959 | 259,318947
2025-06-11 11:48:44.746 | 668 | 83,6218815 | 215,078281 | 259,525111
2025-06-11 11:48:45.746 | 669 | 83,706514 | 215,269824 | 259,751831
2025-06-11 11:48:46.746 | 670 | 83,7892165 | 215,466343 | 259,957325
2025-06-11 11:48:47.746 | 671 | 83,8037513 | 215,650274 | 260,159891
2025-06-11 11:48:48.746 | 672 | 83,8788301 | 215,861302 | 260,342533
2025-06-11 11:48:49.746 | 673 | 83,9106413 | 216,061277 | 260,524904
2025-06-11 11:48:50.746 | 674 | 84,0094304 | 216,249078 | 260,706721
2025-06-11 11:48:51.746 | 675 | 84,0507253 | 216,470832 | 260,92285
2025-06-11 11:48:52.746 | 676 | 84,1027303 | 216,68752 | 261,186575
2025-06-11 11:48:53.746 | 677 | 84,1631821 | 216,899561 | 261,409526
2025-06-11 11:48:54.746 | 678 | 84,2813175 | 217,149315 | 261,616526
2025-06-11 11:48:55.746 | 679 | 84,3574116 | 217,372351 | 261,876455
2025-06-11 11:48:56.746 | 680 | 84,4168613 | 217,607049 | 262,106975
2025-06-11 11:48:57.746 | 681 | 84,4631939 | 217,848409 | 262,355114
2025-06-11 11:48:58.746 | 682 | 84,5391285 | 218,089681 | 262,582139
2025-06-11 11:48:59.746 | 683 | 84,6448755 | 218,330244 | 262,776587
2025-06-11 11:49:00.746 | 684 | 84,7257735 | 218,601117 | 263,026606
2025-06-11 11:49:01.746 | 685 | 84,7932309 | 218,852614 | 263,295358
2025-06-11 11:49:02.746 | 686 | 84,9532609 | 219,098016 | 263,568526
2025-06-11 11:49:03.746 | 687 | 85,0820165 | 219,367748 | 263,87361
2025-06-11 11:49:04.746 | 688 | 85,1508159 | 219,660998 | 264,157432
2025-06-11 11:49:05.746 | 689 | 85,2426299 | 219,922776 | 264,447053
2025-06-11 11:49:06.746 | 690 | 85,3150555 | 220,183157 | 264,743243
2025-06-11 11:49:07.746 | 691 | 85,3809553 | 220,473661 | 265,05817
2025-06-11 11:49:08.746 | 692 | 85,4266233 | 220,759083 | 265,383949
2025-06-11 11:49:09.746 | 693 | 85,5141068 | 221,035947 | 265,717123
2025-06-11 11:49:10.746 | 694 | 85,5555607 | 221,305899 | 266,023052
2025-06-11 11:49:11.746 | 695 | 85,5955875 | 221,609273 | 266,353261
2025-06-11 11:49:12.746 | 696 | 85,6847565 | 221,875229 | 266,670116
2025-06-11 11:49:13.746 | 697 | 85,7719603 | 222,145876 | 267,005128
2025-06-11 11:49:14.746 | 698 | 85,8527033 | 222,438986 | 267,340069
2025-06-11 11:49:15.746 | 699 | 86,0366069 | 222,723129 | 267,724233
2025-06-11 11:49:16.746 | 700 | 86,125108 | 223,052282 | 268,097208
2025-06-11 11:49:17.746 | 701 | 86,1390325 | 223,373364 | 268,432795
2025-06-11 11:49:18.746 | 702 | 86,2697944 | 223,67739 | 268,752404
2025-06-11 11:49:19.746 | 703 | 86,3459828 | 223,976148 | 269,025262
2025-06-11 11:49:20.746 | 704 | 86,3906058 | 224,239052 | 269,341427
2025-06-11 11:49:21.746 | 705 | 86,4346572 | 224,538644 | 269,656303
2025-06-11 11:49:22.746 | 706 | 86,478798 | 224,819185 | 269,963115
2025-06-11 11:49:23.746 | 707 | 86,5280315 | 225,093975 | 270,282319
2025-06-11 11:49:24.746 | 708 | 86,5862433 | 225,415787 | 270,647672
2025-06-11 11:49:25.746 | 709 | 86,7296007 | 225,740912 | 270,998858
2025-06-11 11:49:26.746 | 710 | 86,7494699 | 226,034177 | 271,325548
2025-06-11 11:49:27.746 | 711 | 86,8970764 | 226,322033 | 271,633349
2025-06-11 11:49:28.746 | 712 | 86,9987804 | 226,639148 | 271,942356
2025-06-11 11:49:29.746 | 713 | 87,0555949 | 226,932141 | 272,250103
2025-06-11 11:49:30.746 | 714 | 87,1191643 | 227,221046 | 272,57394
2025-06-11 11:49:31.746 | 715 | 87,2691782 | 227,540285 | 272,901359
2025-06-11 11:49:32.746 | 716 | 87,3365166 | 227,846396 | 273,196811
2025-06-11 11:49:33.746 | 717 | 87,4135018 | 228,131144 | 273,479033
2025-06-11 11:49:34.746 | 718 | 87,39707 | 228,388748 | 273,787253
2025-06-11 11:49:35.746 | 719 | 87,4740303 | 228,651211 | 274,084825
2025-06-11 11:49:36.746 | 720 | 87,5276293 | 228,934036 | 274,40093
2025-06-11 11:49:37.746 | 721 | 87,573438 | 229,202406 | 274,740804
2025-06-11 11:49:38.746 | 722 | 87,70721 | 229,484719 | 275,042901
2025-06-11 11:49:39.746 | 723 | 87,7601892 | 229,756686 | 275,306991
2025-06-11 11:49:40.746 | 724 | 87,8721724 | 230,011289 | 275,57141
2025-06-11 11:49:41.746 | 725 | 87,8809794 | 230,239965 | 275,811266
2025-06-11 11:49:42.746 | 726 | 87,9313131 | 230,440066 | 276,058019
2025-06-11 11:49:43.746 | 727 | 88,079454 | 230,660553 | 276,317805
2025-06-11 11:49:44.746 | 728 | 88,0962022 | 230,900909 | 276,612369
2025-06-11 11:49:45.746 | 729 | 88,2344915 | 231,143141 | 276,929269
2025-06-11 11:49:46.746 | 730 | 88,2348022 | 231,421851 | 277,225216
2025-06-11 11:49:47.746 | 731 | 88,2873079 | 231,655048 | 277,474426
2025-06-11 11:49:48.746 | 732 | 88,2879902 | 231,927368 | 277,762455
2025-06-11 11:49:49.746 | 733 | 88,3577663 | 232,187348 | 278,021289
2025-06-11 11:49:50.752 | 734 | 88,3880777 | 232,44627 | 278,297564
2025-06-11 11:49:51.746 | 735 | 88,4416999 | 232,697185 | 278,561687
2025-06-11 11:49:52.746 | 736 | 88,4479772 | 232,95663 | 278,837909
2025-06-11 11:49:53.746 | 737 | 88,4585976 | 233,226779 | 279,106849
2025-06-11 11:49:54.746 | 738 | 88,4793414 | 233,457343 | 279,360797
2025-06-11 11:49:55.746 | 739 | 88,4574623 | 233,70148 | 279,621967
2025-06-11 11:49:56.746 | 740 | 88,5520297 | 233,946229 | 279,884069
2025-06-11 11:49:57.746 | 741 | 88,525861 | 234,197002 | 280,161332
2025-06-11 11:49:58.746 | 742 | 88,6678784 | 234,428508 | 280,442281
2025-06-11 11:49:59.746 | 743 | 88,7408455 | 234,657095 | 280,720735
2025-06-11 11:50:00.746 | 744 | 88,7993444 | 234,902415 | 280,978969
2025-06-11 11:50:01.746 | 745 | 88,8237148 | 235,139114 | 281,23155
2025-06-11 11:50:02.746 | 746 | 88,8899386 | 235,342388 | 281,477338
2025-06-11 11:50:03.746 | 747 | 89,0153163 | 235,579399 | 281,769521
2025-06-11 11:50:04.746 | 748 | 89,0865915 | 235,810372 | 282,037555
2025-06-11 11:50:05.746 | 749 | 89,1003577 | 236,039097 | 282,311755
2025-06-11 11:50:06.746 | 750 | 89,1397856 | 236,253215 | 282,561151
2025-06-11 11:50:07.746 | 751 | 89,159308 | 236,468579 | 282,80504
2025-06-11 11:50:08.746 | 752 | 89,1980336 | 236,691906 | 283,044796
2025-06-11 11:50:09.746 | 753 | 89,35969 | 236,920954 | 283,259067
2025-06-11 11:50:10.746 | 754 | 89,3386808 | 237,135341 | 283,454221
2025-06-11 11:50:11.746 | 755 | 89,4419671 | 237,371073 | 283,68403
2025-06-11 11:50:12.746 | 756 | 89,4417458 | 237,576032 | 283,862282
2025-06-11 11:50:13.746 | 757 | 89,5569182 | 237,777083 | 284,032678
2025-06-11 11:50:14.746 | 758 | 89,6480301 | 237,95244 | 284,211393
2025-06-11 11:50:15.746 | 759 | 89,6761634 | 238,126159 | 284,423016
2025-06-11 11:50:16.746 | 760 | 89,7298613 | 238,300226 | 284,558538
2025-06-11 11:50:17.746 | 761 | 89,8217857 | 238,469323 | 284,715325
2025-06-11 11:50:18.746 | 762 | 89,9115419 | 238,630012 | 284,894648
2025-06-11 11:50:19.746 | 763 | 89,9298724 | 238,808214 | 285,064442
2025-06-11 11:50:20.746 | 764 | 90,056865 | 238,974916 | 285,23255
2025-06-11 11:50:21.746 | 765 | 90,0250217 | 239,136862 | 285,384676
2025-06-11 11:50:22.746 | 766 | 90,0482545 | 239,304968 | 285,527925
2025-06-11 11:50:23.746 | 767 | 90,1155895 | 239,458209 | 285,671846
2025-06-11 11:50:24.746 | 768 | 90,1182082 | 239,609652 | 285,829312
2025-06-11 11:50:25.746 | 769 | 90,132779 | 239,763897 | 285,986488
2025-06-11 11:50:26.746 | 770 | 90,1743214 | 239,929183 | 286,19215
2025-06-11 11:50:27.746 | 771 | 90,2157269 | 240,091633 | 286,373027
2025-06-11 11:50:28.746 | 772 | 90,2771403 | 240,248033 | 286,51617
2025-06-11 11:50:29.746 | 773 | 90,2959591 | 240,380499 | 286,628357
2025-06-11 11:50:30.746 | 774 | 90,304823 | 240,540803 | 286,761775
2025-06-11 11:50:31.746 | 775 | 90,3814227 | 240,682871 | 286,889541
2025-06-11 11:50:32.746 | 776 | 90,5095188 | 240,824376 | 287,001811
2025-06-11 11:50:33.746 | 777 | 90,5182994 | 240,949428 | 287,089943
2025-06-11 11:50:34.746 | 778 | 90,5271096 | 241,070926 | 287,182582
2025-06-11 11:50:35.746 | 779 | 90,5786598 | 241,191036 | 287,314797
2025-06-11 11:50:36.746 | 780 | 90,6025532 | 241,306219 | 287,414922
2025-06-11 11:50:37.746 | 781 | 90,6827174 | 241,417035 | 287,528788
2025-06-11 11:50:38.746 | 782 | 90,7316766 | 241,538784 | 287,640834
2025-06-11 11:50:39.746 | 783 | 90,8017284 | 241,640509 | 287,739775
2025-06-11 11:50:40.746 | 784 | 90,8632017 | 241,753339 | 287,833969
2025-06-11 11:50:41.746 | 785 | 90,8657091 | 241,85725 | 287,932227
2025-06-11 11:50:42.746 | 786 | 90,9290702 | 241,993854 | 288,098065
2025-06-11 11:50:43.746 | 787 | 91,0313018 | 242,103446 | 288,225681
2025-06-11 11:50:44.746 | 788 | 91,0129877 | 242,219951 | 288,286627
2025-06-11 11:50:45.746 | 789 | 91,0338022 | 242,322657 | 288,371118
2025-06-11 11:50:46.746 | 790 | 91,0713022 | 242,47312 | 288,482111
2025-06-11 11:50:47.746 | 791 | 91,1762984 | 242,59116 | 288,547817
2025-06-11 11:50:48.746 | 792 | 91,226463 | 242,713602 | 288,641067
2025-06-11 11:50:49.746 | 793 | 91,2417805 | 242,797554 | 288,76096
2025-06-11 11:50:50.746 | 794 | 91,2642751 | 242,924459 | 288,893469
2025-06-11 11:50:51.746 | 795 | 91,3158693 | 243,055159 | 289,009464
2025-06-11 11:50:52.746 | 796 | 91,3168594 | 243,159076 | 289,13391
2025-06-11 11:50:53.746 | 797 | 91,3380502 | 243,283728 | 289,263544
2025-06-11 11:50:54.746 | 798 | 91,4217308 | 243,419907 | 289,371541
2025-06-11 11:50:55.746 | 799 | 91,4867586 | 243,539862 | 289,45859
2025-06-11 11:50:56.746 | 800 | 91,4716997 | 243,669981 | 289,579062
2025-06-11 11:50:57.746 | 801 | 91,4597767 | 243,788811 | 289,69122
2025-06-11 11:50:58.746 | 802 | 91,4655338 | 243,93298 | 289,79166
2025-06-11 11:50:59.746 | 803 | 91,492567 | 244,052317 | 289,907313
2025-06-11 11:51:00.746 | 804 | 91,5429114 | 244,139371 | 289,995845
2025-06-11 11:51:01.746 | 805 | 91,642894 | 244,236098 | 290,07718
2025-06-11 11:51:02.746 | 806 | 91,6684789 | 244,34439 | 290,158471
2025-06-11 11:51:03.746 | 807 | 91,7034776 | 244,475111 | 290,258284
2025-06-11 11:51:04.746 | 808 | 91,690333 | 244,583663 | 290,339388
2025-06-11 11:51:05.746 | 809 | 91,7267028 | 244,679319 | 290,444505
2025-06-11 11:51:06.746 | 810 | 91,7372722 | 244,799658 | 290,567428
2025-06-11 11:51:07.746 | 811 | 91,7598732 | 244,893704 | 290,654866
2025-06-11 11:51:08.746 | 812 | 91,8092985 | 244,994089 | 290,779138
2025-06-11 11:51:09.746 | 813 | 91,8083251 | 245,088209 | 290,836257
2025-06-11 11:51:10.746 | 814 | 91,8480036 | 245,177884 | 290,89965
2025-06-11 11:51:11.746 | 815 | 91,8452971 | 245,27472 | 291,045074
2025-06-11 11:51:12.746 | 816 | 92,0281851 | 245,453392 | 291,287905
2025-06-11 11:51:13.746 | 817 | 92,1668572 | 245,693123 | 291,539263
2025-06-11 11:51:14.746 | 818 | 92,2917168 | 245,972041 | 291,806229
2025-06-11 11:51:15.746 | 819 | 92,5401481 | 246,243241 | 292,102579
2025-06-11 11:51:16.746 | 820 | 92,7750515 | 246,542587 | 292,380559
2025-06-11 11:51:17.746 | 821 | 92,97707 | 246,833523 | 292,689479
2025-06-11 11:51:18.746 | 822 | 93,2378881 | 247,15674 | 293,017643
2025-06-11 11:51:19.746 | 823 | 93,5132416 | 247,501947 | 293,333569
2025-06-11 11:51:20.746 | 824 | 93,7652389 | 247,827259 | 293,687709
2025-06-11 11:51:21.762 | 825 | 94,0539878 | 248,176434 | 294,05093
2025-06-11 11:51:22.746 | 826 | 94,3063163 | 248,511028 | 294,423864
2025-06-11 11:51:23.746 | 827 | 94,5635982 | 248,880898 | 294,808825
2025-06-11 11:51:24.746 | 828 | 94,7042767 | 249,256357 | 295,218089
2025-06-11 11:51:25.746 | 829 | 94,9226376 | 249,627472 | 295,624321
2025-06-11 11:51:26.746 | 830 | 95,1778352 | 249,990354 | 296,087617
2025-06-11 11:51:27.746 | 831 | 95,28856 | 250,360876 | 296,543466
2025-06-11 11:51:28.746 | 832 | 95,4270259 | 250,745812 | 297,009233
2025-06-11 11:51:29.746 | 833 | 95,6229761 | 251,138307 | 297,469927
2025-06-11 11:51:30.746 | 834 | 95,8457637 | 251,56636 | 297,979971
2025-06-11 11:51:31.746 | 835 | 96,0684307 | 251,9479 | 298,435522
2025-06-11 11:51:32.746 | 836 | 96,3718663 | 252,349693 | 298,921303
2025-06-11 11:51:33.746 | 837 | 96,6454763 | 252,778627 | 299,437874
2025-06-11 11:51:34.746 | 838 | 96,9426079 | 253,204629 | 299,990687
2025-06-11 11:51:35.746 | 839 | 97,1635501 | 253,643158 | 300,546419
2025-06-11 11:51:36.746 | 840 | 97,3333708 | 254,071071 | 301,102927
2025-06-11 11:51:37.746 | 841 | 97,5434049 | 254,508352 | 301,669884
2025-06-11 11:51:38.746 | 842 | 97,7761235 | 254,956928 | 302,218731
2025-06-11 11:51:39.746 | 843 | 97,9896257 | 255,368577 | 302,691918
2025-06-11 11:51:40.746 | 844 | 98,1227884 | 255,715984 | 303,106992
2025-06-11 11:51:41.746 | 845 | 98,1950236 | 256,006181 | 303,478936
2025-06-11 11:51:42.746 | 846 | 98,1869227 | 256,249702 | 303,792443
2025-06-11 11:51:43.746 | 847 | 98,1673103 | 256,48371 | 304,080838
2025-06-11 11:51:44.746 | 848 | 98,1320577 | 256,682562 | 304,315182
2025-06-11 11:51:45.746 | 849 | 98,0518391 | 256,901767 | 304,572471
2025-06-11 11:51:46.746 | 850 | 98,0609921 | 257,112806 | 304,788427
2025-06-11 11:51:47.746 | 851 | 98,0363696 | 257,291094 | 305,013302
2025-06-11 11:51:48.746 | 852 | 98,0191608 | 257,471421 | 305,214179
2025-06-11 11:51:49.746 | 853 | 98,0603431 | 257,663751 | 305,416374
2025-06-11 11:51:50.746 | 854 | 98,0290531 | 257,853105 | 305,582882
2025-06-11 11:51:51.746 | 855 | 98,0024094 | 258,001373 | 305,734659
2025-06-11 11:51:52.746 | 856 | 98,020671 | 258,156274 | 305,848651
2025-06-11 11:51:53.746 | 857 | 98,0685096 | 258,264503 | 305,944087
2025-06-11 11:51:54.746 | 858 | 98,0492911 | 258,354864 | 306,043693
2025-06-11 11:51:55.746 | 859 | 97,9759501 | 258,45091 | 306,219368
2025-06-11 11:51:56.746 | 860 | 98,0018863 | 258,603891 | 306,438977
2025-06-11 11:51:57.746 | 861 | 98,0836382 | 258,830858 | 306,699493
2025-06-11 11:51:58.746 | 862 | 98,2124298 | 259,0821 | 306,929205
2025-06-11 11:51:59.746 | 863 | 98,3317426 | 259,348293 | 307,235698
2025-06-11 11:52:00.746 | 864 | 98,5601979 | 259,616388 | 307,523545
2025-06-11 11:52:01.746 | 865 | 98,6811937 | 259,891114 | 307,821735
2025-06-11 11:52:02.746 | 866 | 98,8758703 | 260,156817 | 308,14539
2025-06-11 11:52:03.746 | 867 | 99,0174725 | 260,448989 | 308,409274
2025-06-11 11:52:04.746 | 868 | 99,1664404 | 260,747083 | 308,712286
2025-06-11 11:52:05.746 | 869 | 99,3703651 | 261,040262 | 308,986494
2025-06-11 11:52:06.746 | 870 | 99,5058505 | 261,340812 | 309,346716
2025-06-11 11:52:07.746 | 871 | 99,740271 | 261,671548 | 309,712782
2025-06-11 11:52:08.746 | 872 | 99,8789269 | 261,990171 | 310,101385
2025-06-11 11:52:09.746 | 873 | 100,07855 | 262,341624 | 310,538499
2025-06-11 11:52:10.746 | 874 | 100,338708 | 262,696415 | 310,99012
2025-06-11 11:52:11.746 | 875 | 100,523138 | 263,064481 | 311,439084
2025-06-11 11:52:12.746 | 876 | 100,627547 | 263,445211 | 311,934848
2025-06-11 11:52:13.746 | 877 | 100,882337 | 263,869125 | 312,46071
2025-06-11 11:52:14.746 | 878 | 101,134491 | 264,33117 | 313,016073
2025-06-11 11:52:15.746 | 879 | 101,312232 | 264,780024 | 313,606965
2025-06-11 11:52:16.746 | 880 | 101,453632 | 265,266283 | 314,21799
2025-06-11 11:52:17.746 | 881 | 101,693021 | 265,750822 | 314,866709
2025-06-11 11:52:18.746 | 882 | 101,903964 | 266,287138 | 315,522832
2025-06-11 11:52:19.746 | 883 | 102,198925 | 266,808783 | 316,166026
2025-06-11 11:52:20.746 | 884 | 102,433367 | 267,334766 | 316,821793
2025-06-11 11:52:21.746 | 885 | 102,621521 | 267,859237 | 317,486549
2025-06-11 11:52:22.746 | 886 | 102,777043 | 268,396436 | 318,165547
2025-06-11 11:52:23.746 | 887 | 103,024642 | 268,922875 | 318,866186
2025-06-11 11:52:24.746 | 888 | 103,289647 | 269,493387 | 319,617393
2025-06-11 11:52:25.746 | 889 | 103,476736 | 270,052988 | 320,370926
2025-06-11 11:52:26.746 | 890 | 103,696816 | 270,628503 | 321,173223
2025-06-11 11:52:27.746 | 891 | 103,829109 | 271,224995 | 321,92108
2025-06-11 11:52:28.746 | 892 | 104,031795 | 271,784626 | 322,657016
2025-06-11 11:52:29.746 | 893 | 104,263551 | 272,338792 | 323,433628
2025-06-11 11:52:30.746 | 894 | 104,469036 | 272,914862 | 324,203707
2025-06-11 11:52:31.746 | 895 | 104,669799 | 273,511604 | 324,95403
2025-06-11 11:52:32.746 | 896 | 104,92908 | 274,08019 | 325,700725
2025-06-11 11:52:33.746 | 897 | 105,242639 | 274,662818 | 326,47826
2025-06-11 11:52:34.746 | 898 | 105,41305 | 275,232632 | 327,205279
2025-06-11 11:52:35.746 | 899 | 105,629417 | 275,797018 | 327,91038
2025-06-11 11:52:36.746 | 900 | 105,835464 | 276,321543 | 328,595006
2025-06-11 11:52:37.746 | 901 | 106,061821 | 276,888721 | 329,300647
2025-06-11 11:52:38.746 | 902 | 106,22916 | 277,427509 | 330,065223
2025-06-11 11:52:39.746 | 903 | 106,360315 | 277,938463 | 330,79523
2025-06-11 11:52:40.746 | 904 | 106,62391 | 278,460257 | 331,483383
2025-06-11 11:52:41.746 | 905 | 106,856985 | 278,980091 | 332,14717
2025-06-11 11:52:42.746 | 906 | 107,103543 | 279,50361 | 332,827571
2025-06-11 11:52:43.746 | 907 | 107,275892 | 280,019442 | 333,478949
2025-06-11 11:52:44.746 | 908 | 107,426906 | 280,549378 | 334,18087
2025-06-11 11:52:45.746 | 909 | 107,70554 | 281,09581 | 334,903815
2025-06-11 11:52:46.746 | 910 | 107,9166 | 281,636335 | 335,607637
2025-06-11 11:52:47.746 | 911 | 108,189841 | 282,172307 | 336,28007
2025-06-11 11:52:48.746 | 912 | 108,441682 | 282,689527 | 336,953378
2025-06-11 11:52:49.746 | 913 | 108,741102 | 283,271619 | 337,672859
2025-06-11 11:52:50.746 | 914 | 108,96997 | 283,836778 | 338,426514
2025-06-11 11:52:51.746 | 915 | 109,223504 | 284,387771 | 339,138104
2025-06-11 11:52:52.746 | 916 | 109,443254 | 284,962088 | 339,844169
2025-06-11 11:52:53.747 | 917 | 109,714483 | 285,526928 | 340,56115
2025-06-11 11:52:54.746 | 918 | 109,87396 | 286,048686 | 341,29844
2025-06-11 11:52:55.746 | 919 | 110,029574 | 286,629624 | 342,009468
2025-06-11 11:52:56.746 | 920 | 110,370353 | 287,173373 | 342,709525
2025-06-11 11:52:57.746 | 921 | 110,623104 | 287,702351 | 343,407041
2025-06-11 11:52:58.746 | 922 | 110,782957 | 288,231826 | 344,083508
2025-06-11 11:52:59.746 | 923 | 110,9872 | 288,745599 | 344,794173
2025-06-11 11:53:00.746 | 924 | 111,141121 | 289,267439 | 345,506802
2025-06-11 11:53:01.746 | 925 | 111,366373 | 289,776341 | 346,162455
2025-06-11 11:53:02.746 | 926 | 111,542471 | 290,324037 | 346,825049
2025-06-11 11:53:03.746 | 927 | 111,675647 | 290,83758 | 347,456727
2025-06-11 11:53:04.746 | 928 | 111,908305 | 291,347267 | 348,05856
2025-06-11 11:53:05.746 | 929 | 112,159407 | 291,846067 | 348,723277
2025-06-11 11:53:06.746 | 930 | 112,320605 | 292,350841 | 349,397291
2025-06-11 11:53:07.746 | 931 | 112,454768 | 292,85474 | 350,011044
2025-06-11 11:53:08.746 | 932 | 112,703925 | 293,364112 | 350,60462
2025-06-11 11:53:09.746 | 933 | 112,869602 | 293,891733 | 351,189949
2025-06-11 11:53:10.746 | 934 | 113,028699 | 294,351977 | 351,785256
2025-06-11 11:53:11.746 | 935 | 113,299938 | 294,817298 | 352,403418
2025-06-11 11:53:12.746 | 936 | 113,410045 | 295,3029 | 352,966166
2025-06-11 11:53:13.746 | 937 | 113,558817 | 295,765565 | 353,551199
2025-06-11 11:53:14.746 | 938 | 113,676119 | 296,228879 | 354,130573
2025-06-11 11:53:15.746 | 939 | 113,844489 | 296,718835 | 354,784083
2025-06-11 11:53:16.746 | 940 | 114,041742 | 297,213956 | 355,443441
2025-06-11 11:53:17.746 | 941 | 114,218533 | 297,720677 | 356,10074
2025-06-11 11:53:18.746 | 942 | 114,391463 | 298,224817 | 356,712402
2025-06-11 11:53:19.746 | 943 | 114,61228 | 298,725219 | 357,319161
2025-06-11 11:53:20.746 | 944 | 114,763264 | 299,206755 | 357,891925
2025-06-11 11:53:21.746 | 945 | 114,966824 | 299,668942 | 358,461607
2025-06-11 11:53:22.746 | 946 | 115,10839 | 300,130347 | 358,997595
2025-06-11 11:53:23.746 | 947 | 115,321318 | 300,637171 | 359,549331
2025-06-11 11:53:24.746 | 948 | 115,430546 | 301,134988 | 360,129119
2025-06-11 11:53:25.746 | 949 | 115,624252 | 301,621619 | 360,69907
2025-06-11 11:53:26.746 | 950 | 115,853862 | 302,12208 | 361,297704
2025-06-11 11:53:27.746 | 951 | 116,086214 | 302,612643 | 361,897092
2025-06-11 11:53:28.746 | 952 | 116,221789 | 303,087367 | 362,455979
2025-06-11 11:53:29.746 | 953 | 116,450118 | 303,579509 | 363,017005
2025-06-11 11:53:30.746 | 954 | 116,586767 | 304,048356 | 363,593628
2025-06-11 11:53:31.746 | 955 | 116,747388 | 304,498654 | 364,129313
2025-06-11 11:53:32.746 | 956 | 116,884088 | 304,971426 | 364,669607
2025-06-11 11:53:33.746 | 957 | 117,094366 | 305,428408 | 365,23575
2025-06-11 11:53:34.746 | 958 | 117,245589 | 305,891318 | 365,785533
2025-06-11 11:53:35.746 | 959 | 117,501475 | 306,328744 | 366,321495
2025-06-11 11:53:36.746 | 960 | 117,660951 | 306,759168 | 366,835186
2025-06-11 11:53:37.746 | 961 | 117,77786 | 307,20385 | 367,329967
2025-06-11 11:53:38.746 | 962 | 117,858742 | 307,656784 | 367,842502
2025-06-11 11:53:39.746 | 963 | 117,968743 | 308,100745 | 368,357967
2025-06-11 11:53:40.746 | 964 | 118,083116 | 308,539467 | 368,85826
2025-06-11 11:53:41.746 | 965 | 118,219337 | 308,9727 | 369,333035
2025-06-11 11:53:42.746 | 966 | 118,318224 | 309,408189 | 369,827598
2025-06-11 11:53:43.746 | 967 | 118,490143 | 309,838828 | 370,32656
2025-06-11 11:53:44.746 | 968 | 118,640192 | 310,248006 | 370,844355
2025-06-11 11:53:45.746 | 969 | 118,687718 | 310,671162 | 371,353932
2025-06-11 11:53:46.746 | 970 | 118,89221 | 311,113286 | 371,85873
2025-06-11 11:53:47.746 | 971 | 118,989171 | 311,525092 | 372,350831
2025-06-11 11:53:48.746 | 972 | 119,169127 | 311,928296 | 372,816762
2025-06-11 11:53:49.746 | 973 | 119,353194 | 312,325093 | 373,297589
2025-06-11 11:53:50.746 | 974 | 119,42068 | 312,731841 | 373,789991
2025-06-11 11:53:51.746 | 975 | 119,543007 | 313,116795 | 374,256918
2025-06-11 11:53:52.746 | 976 | 119,722461 | 313,541591 | 374,733122
2025-06-11 11:53:53.746 | 977 | 119,866401 | 313,927481 | 375,168089
2025-06-11 11:53:54.746 | 978 | 120,010915 | 314,357518 | 375,629134
2025-06-11 11:53:55.746 | 979 | 120,135696 | 314,752015 | 376,10139
2025-06-11 11:53:56.746 | 980 | 120,344317 | 315,153786 | 376,515774
2025-06-11 11:53:57.746 | 981 | 120,514562 | 315,545397 | 376,979427
2025-06-11 11:53:58.746 | 982 | 120,702625 | 315,92799 | 377,415678
2025-06-11 11:53:59.746 | 983 | 120,903979 | 316,315905 | 377,887333
2025-06-11 11:54:00.746 | 984 | 120,930302 | 316,709216 | 378,359342
2025-06-11 11:54:01.746 | 985 | 121,038904 | 317,113907 | 378,833548
2025-06-11 11:54:02.746 | 986 | 121,196152 | 317,506566 | 379,262616
2025-06-11 11:54:03.746 | 987 | 121,261121 | 317,864306 | 379,716579
2025-06-11 11:54:04.746 | 988 | 121,423644 | 318,247264 | 380,119393
2025-06-11 11:54:05.746 | 989 | 121,629034 | 318,635027 | 380,550927
2025-06-11 11:54:06.746 | 990 | 121,73553 | 319,025975 | 381,026917
2025-06-11 11:54:07.746 | 991 | 121,834596 | 319,381326 | 381,441947
2025-06-11 11:54:08.746 | 992 | 122,040643 | 319,73104 | 381,853126
2025-06-11 11:54:09.746 | 993 | 122,142531 | 320,089829 | 382,28059
2025-06-11 11:54:10.746 | 994 | 122,269311 | 320,454547 | 382,722269
2025-06-11 11:54:11.746 | 995 | 122,353076 | 320,809026 | 383,129665
2025-06-11 11:54:12.746 | 996 | 122,509375 | 321,201527 | 383,523157
2025-06-11 11:54:13.746 | 997 | 122,581125 | 321,582009 | 383,941657
2025-06-11 11:54:14.746 | 998 | 122,691884 | 321,942754 | 384,351271
2025-06-11 11:54:15.746 | 999 | 122,815639 | 322,319424 | 384,755244
2025-06-11 11:54:16.746 | 1000 | 122,904863 | 322,722104 | 385,1344
2025-06-11 11:54:17.746 | 1001 | 123,143939 | 323,100694 | 385,530763
2025-06-11 11:54:18.746 | 1002 | 123,197298 | 323,454522 | 385,895108
2025-06-11 11:54:19.746 | 1003 | 123,348228 | 323,787162 | 386,259412
2025-06-11 11:54:20.746 | 1004 | 123,389316 | 324,146902 | 386,643897
2025-06-11 11:54:21.746 | 1005 | 123,578873 | 324,481374 | 387,028677
2025-06-11 11:54:22.746 | 1006 | 123,675401 | 324,820739 | 387,39605
2025-06-11 11:54:23.746 | 1007 | 123,781423 | 325,170243 | 387,746885
2025-06-11 11:54:24.746 | 1008 | 123,867756 | 325,489237 | 388,121791
2025-06-11 11:54:25.746 | 1009 | 124,129156 | 325,804265 | 388,474639
2025-06-11 11:54:26.746 | 1010 | 124,205756 | 326,12195 | 388,820779
2025-06-11 11:54:27.746 | 1011 | 124,402024 | 326,412066 | 389,166744
2025-06-11 11:54:28.746 | 1012 | 124,551525 | 326,723586 | 389,492294
2025-06-11 11:54:29.746 | 1013 | 124,601681 | 327,031483 | 389,819473
2025-06-11 11:54:30.746 | 1014 | 124,73448 | 327,331586 | 390,130687
2025-06-11 11:54:31.746 | 1015 | 124,774318 | 327,647053 | 390,460374
2025-06-11 11:54:32.746 | 1016 | 124,935534 | 327,96355 | 390,798015
2025-06-11 11:54:33.746 | 1017 | 125,060787 | 328,308312 | 391,124454
2025-06-11 11:54:34.746 | 1018 | 125,253953 | 328,624011 | 391,466682
2025-06-11 11:54:35.746 | 1019 | 125,297228 | 328,981261 | 391,808362
2025-06-11 11:54:36.746 | 1020 | 125,398385 | 329,336056 | 392,156772
2025-06-11 11:54:37.746 | 1021 | 125,490198 | 329,680986 | 392,503902
2025-06-11 11:54:38.746 | 1022 | 125,553707 | 329,9688 | 392,737691
2025-06-11 11:54:39.746 | 1023 | 125,416239 | 330,139363 | 392,850434
2025-06-11 11:54:40.746 | 1024 | 125,317901 | 330,252673 | 392,916579
2025-06-11 11:54:41.746 | 1025 | 125,213269 | 330,347898 | 392,958109
2025-06-11 11:54:42.746 | 1026 | 125,127591 | 330,437118 | 392,926635
2025-06-11 11:54:43.746 | 1027 | 124,926539 | 330,498963 | 392,835743
2025-06-11 11:54:44.746 | 1028 | 124,782964 | 330,539714 | 392,7568
2025-06-11 11:54:45.746 | 1029 | 124,687096 | 330,550464 | 392,659181
2025-06-11 11:54:46.746 | 1030 | 124,429386 | 330,579851 | 392,610982
2025-06-11 11:54:47.746 | 1031 | 124,305026 | 330,587925 | 392,579148
2025-06-11 11:54:48.746 | 1032 | 124,15961 | 330,595268 | 392,53307
2025-06-11 11:54:49.746 | 1033 | 124,00644 | 330,605951 | 392,48299
2025-06-11 11:54:50.746 | 1034 | 123,950729 | 330,60705 | 392,41544
2025-06-11 11:54:51.746 | 1035 | 123,746526 | 330,621673 | 392,329384
2025-06-11 11:54:52.746 | 1036 | 123,653628 | 330,680974 | 392,334827
2025-06-11 11:54:53.746 | 1037 | 123,779381 | 330,781363 | 392,453083
2025-06-11 11:54:54.746 | 1038 | 123,895005 | 330,963324 | 392,588882
2025-06-11 11:54:55.746 | 1039 | 123,900315 | 331,115234 | 392,735381
2025-06-11 11:54:56.746 | 1040 | 124,004658 | 331,269166 | 392,830425
2025-06-11 11:54:57.746 | 1041 | 123,998424 | 331,42519 | 392,91938
2025-06-11 11:54:58.746 | 1042 | 124,138724 | 331,574746 | 393,006414
2025-06-11 11:54:59.746 | 1043 | 124,267132 | 331,704141 | 393,098567
2025-06-11 11:55:00.746 | 1044 | 124,303163 | 331,832532 | 393,163774
2025-06-11 11:55:01.746 | 1045 | 124,311516 | 331,968501 | 393,254439
2025-06-11 11:55:02.746 | 1046 | 124,348852 | 332,091449 | 393,32139
2025-06-11 11:55:03.746 | 1047 | 124,383432 | 332,230771 | 393,401802
2025-06-11 11:55:04.746 | 1048 | 124,472201 | 332,379991 | 393,551207
2025-06-11 11:55:05.746 | 1049 | 124,516264 | 332,551488 | 393,684195
2025-06-11 11:55:06.746 | 1050 | 124,51462 | 332,726029 | 393,83461
2025-06-11 11:55:07.746 | 1051 | 124,576173 | 332,871352 | 393,948162
2025-06-11 11:55:08.746 | 1052 | 124,600319 | 333,062271 | 394,087955
2025-06-11 11:55:09.746 | 1053 | 124,603096 | 333,216838 | 394,209859
2025-06-11 11:55:10.746 | 1054 | 124,580296 | 333,3822 | 394,336444
2025-06-11 11:55:11.746 | 1055 | 124,729198 | 333,537506 | 394,479086
2025-06-11 11:55:12.746 | 1056 | 124,729139 | 333,719252 | 394,603546
2025-06-11 11:55:13.746 | 1057 | 124,764388 | 333,906422 | 394,712674
2025-06-11 11:55:14.746 | 1058 | 124,899064 | 334,084935 | 394,802912
2025-06-11 11:55:15.746 | 1059 | 124,984932 | 334,273143 | 394,873653
2025-06-11 11:55:16.746 | 1060 | 125,010256 | 334,467243 | 394,977858
2025-06-11 11:55:17.746 | 1061 | 125,048741 | 334,649813 | 395,107291
2025-06-11 11:55:18.746 | 1062 | 125,099145 | 334,84691 | 395,229771
2025-06-11 11:55:19.746 | 1063 | 125,12167 | 335,052571 | 395,341012
2025-06-11 11:55:20.746 | 1064 | 125,229345 | 335,198266 | 395,474307
2025-06-11 11:55:21.746 | 1065 | 125,317554 | 335,387315 | 395,627007
2025-06-11 11:55:22.746 | 1066 | 125,396355 | 335,55771 | 395,781326
2025-06-11 11:55:23.746 | 1067 | 125,362273 | 335,727026 | 395,909759
2025-06-11 11:55:24.746 | 1068 | 125,463874 | 335,925294 | 396,04548
2025-06-11 11:55:25.746 | 1069 | 125,472865 | 336,086762 | 396,149786
2025-06-11 11:55:26.746 | 1070 | 125,590238 | 336,264419 | 396,278185
2025-06-11 11:55:27.746 | 1071 | 125,628964 | 336,436749 | 396,476199
2025-06-11 11:55:28.746 | 1072 | 125,745143 | 336,589186 | 396,672285
2025-06-11 11:55:29.746 | 1073 | 125,759802 | 336,732482 | 396,924221
2025-06-11 11:55:30.746 | 1074 | 125,755503 | 336,87988 | 397,164034
2025-06-11 11:55:31.746 | 1075 | 125,781056 | 337,065911 | 397,46787
2025-06-11 11:55:32.746 | 1076 | 125,868272 | 337,243834 | 397,693372
2025-06-11 11:55:33.746 | 1077 | 125,890457 | 337,426716 | 397,886056
2025-06-11 11:55:34.746 | 1078 | 125,945567 | 337,60187 | 398,081066
2025-06-11 11:55:35.746 | 1079 | 125,937688 | 337,770558 | 398,27976
2025-06-11 11:55:36.746 | 1080 | 126,039297 | 337,953058 | 398,519412
2025-06-11 11:55:37.746 | 1081 | 126,160644 | 338,131739 | 398,758139
2025-06-11 11:55:38.746 | 1082 | 126,214996 | 338,303729 | 398,952892
2025-06-11 11:55:39.746 | 1083 | 126,281162 | 338,451859 | 399,17966
2025-06-11 11:55:40.746 | 1084 | 126,27602 | 338,625369 | 399,42064
2025-06-11 11:55:41.746 | 1085 | 126,399643 | 338,78831 | 399,618378
2025-06-11 11:55:42.746 | 1086 | 126,506149 | 338,964043 | 399,849816
2025-06-11 11:55:43.746 | 1087 | 126,575512 | 339,147612 | 400,107786
2025-06-11 11:55:44.746 | 1088 | 126,620993 | 339,318038 | 400,333006
2025-06-11 11:55:45.746 | 1089 | 126,62916 | 339,483353 | 400,535612
2025-06-11 11:55:46.746 | 1090 | 126,615476 | 339,623854 | 400,753367
2025-06-11 11:55:47.746 | 1091 | 126,618123 | 339,806225 | 400,988686
2025-06-11 11:55:48.746 | 1092 | 126,640918 | 339,966827 | 401,256248
2025-06-11 11:55:49.746 | 1093 | 126,747476 | 340,139315 | 401,540109
2025-06-11 11:55:50.746 | 1094 | 126,839383 | 340,327683 | 401,782489
2025-06-11 11:55:51.746 | 1095 | 126,861525 | 340,512932 | 401,981252
2025-06-11 11:55:52.746 | 1096 | 126,932854 | 340,656784 | 402,150197
2025-06-11 11:55:53.746 | 1097 | 126,906381 | 340,825769 | 402,347069
2025-06-11 11:55:54.746 | 1098 | 126,845513 | 340,951051 | 402,520201
2025-06-11 11:55:55.746 | 1099 | 126,864661 | 341,097318 | 402,701867
2025-06-11 11:55:56.746 | 1100 | 126,948737 | 341,263172 | 402,900016
2025-06-11 11:55:57.746 | 1101 | 126,954202 | 341,419912 | 403,079059
2025-06-11 11:55:58.746 | 1102 | 126,99687 | 341,574741 | 403,272154
2025-06-11 11:55:59.746 | 1103 | 127,046444 | 341,716149 | 403,48166
2025-06-11 11:56:00.746 | 1104 | 127,000686 | 341,862787 | 403,733255
2025-06-11 11:56:01.746 | 1105 | 127,003586 | 342,014918 | 403,961288
2025-06-11 11:56:02.746 | 1106 | 127,01421 | 342,199198 | 404,199757
2025-06-11 11:56:03.746 | 1107 | 127,096352 | 342,359401 | 404,426362
2025-06-11 11:56:04.746 | 1108 | 127,036702 | 342,496598 | 404,658756
2025-06-11 11:56:05.746 | 1109 | 127,116255 | 342,658287 | 404,864087
2025-06-11 11:56:06.746 | 1110 | 127,183408 | 342,825157 | 405,04781
2025-06-11 11:56:07.746 | 1111 | 127,205686 | 342,96394 | 405,27598
2025-06-11 11:56:08.746 | 1112 | 127,282553 | 343,07564 | 405,410724
2025-06-11 11:56:09.746 | 1113 | 127,319622 | 343,226293 | 405,558249
2025-06-11 11:56:10.746 | 1114 | 127,414448 | 343,340546 | 405,720299
2025-06-11 11:56:11.746 | 1115 | 127,521832 | 343,486298 | 405,882533
2025-06-11 11:56:12.746 | 1116 | 127,482861 | 343,609769 | 406,030991
2025-06-11 11:56:13.746 | 1117 | 127,436421 | 343,774714 | 406,236818
2025-06-11 11:56:14.746 | 1118 | 127,365886 | 343,977924 | 406,509273
2025-06-11 11:56:15.746 | 1119 | 127,410229 | 344,155293 | 406,733887
2025-06-11 11:56:16.746 | 1120 | 127,417411 | 344,328784 | 406,962696
2025-06-11 11:56:17.746 | 1121 | 127,426096 | 344,526607 | 407,212792
2025-06-11 11:56:18.746 | 1122 | 127,445744 | 344,683109 | 407,423482
2025-06-11 11:56:19.746 | 1123 | 127,485264 | 344,855017 | 407,622771
2025-06-11 11:56:20.746 | 1124 | 127,59422 | 344,982645 | 407,784735
2025-06-11 11:56:21.746 | 1125 | 127,681475 | 345,108086 | 407,958359
2025-06-11 11:56:22.746 | 1126 | 127,769044 | 345,236777 | 408,138547
2025-06-11 11:56:23.746 | 1127 | 127,803345 | 345,35741 | 408,323594
2025-06-11 11:56:24.746 | 1128 | 127,832814 | 345,481184 | 408,499199
2025-06-11 11:56:25.746 | 1129 | 127,911742 | 345,616909 | 408,664319
2025-06-11 11:56:26.746 | 1130 | 127,992426 | 345,747052 | 408,809153
2025-06-11 11:56:27.746 | 1131 | 128,005744 | 345,902762 | 408,984878
2025-06-11 11:56:28.746 | 1132 | 128,024373 | 346,033881 | 409,187593
2025-06-11 11:56:29.746 | 1133 | 127,988356 | 346,186445 | 409,398845
2025-06-11 11:56:30.746 | 1134 | 127,954862 | 346,338772 | 409,607843
2025-06-11 11:56:31.746 | 1135 | 128,030651 | 346,487846 | 409,811457
2025-06-11 11:56:32.746 | 1136 | 128,035158 | 346,654518 | 410,038519
2025-06-11 11:56:33.746 | 1137 | 128,021611 | 346,812464 | 410,274192
2025-06-11 11:56:34.746 | 1138 | 128,004843 | 346,946575 | 410,44579
2025-06-11 11:56:35.746 | 1139 | 128,098534 | 347,063631 | 410,626058
2025-06-11 11:56:36.746 | 1140 | 128,085278 | 347,213876 | 410,795096
2025-06-11 11:56:37.746 | 1141 | 128,090251 | 347,34676 | 410,932184
2025-06-11 11:56:38.746 | 1142 | 128,072288 | 347,445986 | 411,009689
2025-06-11 11:56:39.746 | 1143 | 128,094091 | 347,574486 | 411,110812
2025-06-11 11:56:40.746 | 1144 | 128,232677 | 347,699281 | 411,182093
2025-06-11 11:56:41.746 | 1145 | 128,186916 | 347,822549 | 411,282572
2025-06-11 11:56:42.746 | 1146 | 128,236052 | 347,950292 | 411,402743
2025-06-11 11:56:43.746 | 1147 | 128,254542 | 348,082362 | 411,518926
2025-06-11 11:56:44.746 | 1148 | 128,298468 | 348,198943 | 411,590642
2025-06-11 11:56:45.746 | 1149 | 128,32002 | 348,327363 | 411,721315
2025-06-11 11:56:46.746 | 1150 | 128,34689 | 348,448825 | 411,805932
2025-06-11 11:56:47.746 | 1151 | 128,340167 | 348,562089 | 411,863281
2025-06-11 11:56:48.746 | 1152 | 128,380315 | 348,656588 | 411,90306
2025-06-11 11:56:49.746 | 1153 | 128,3779 | 348,761411 | 411,927592
2025-06-11 11:56:50.746 | 1154 | 128,349347 | 348,891342 | 411,952486
2025-06-11 11:56:51.746 | 1155 | 128,347195 | 348,98418 | 412,021967
2025-06-11 11:56:52.746 | 1156 | 128,328327 | 349,089164 | 412,114277
2025-06-11 11:56:53.746 | 1157 | 128,252966 | 349,190001 | 412,163019
2025-06-11 11:56:54.746 | 1158 | 128,275443 | 349,280842 | 412,187497
2025-06-11 11:56:55.746 | 1159 | 128,263841 | 349,385422 | 412,205019
2025-06-11 11:56:56.746 | 1160 | 128,271195 | 349,483692 | 412,264362
2025-06-11 11:56:57.746 | 1161 | 128,253843 | 349,571342 | 412,299939
2025-06-11 11:56:58.746 | 1162 | 128,223231 | 349,675496 | 412,330958
2025-06-11 11:56:59.746 | 1163 | 128,237036 | 349,745471 | 412,408304
2025-06-11 11:57:00.746 | 1164 | 128,257507 | 349,824433 | 412,45498
2025-06-11 11:57:01.746 | 1165 | 128,339408 | 349,890123 | 412,53214
2025-06-11 11:57:02.746 | 1166 | 128,337752 | 349,960037 | 412,609081
2025-06-11 11:57:03.746 | 1167 | 128,345684 | 350,003974 | 412,697627
2025-06-11 11:57:04.746 | 1168 | 128,378748 | 350,066253 | 412,746434
2025-06-11 11:57:05.746 | 1169 | 128,309931 | 350,119945 | 412,818036
2025-06-11 11:57:06.746 | 1170 | 128,328679 | 350,177258 | 412,870814
2025-06-11 11:57:07.746 | 1171 | 128,330481 | 350,263815 | 412,905722
2025-06-11 11:57:08.746 | 1172 | 128,351187 | 350,317361 | 412,925189
2025-06-11 11:57:09.746 | 1173 | 128,27763 | 350,368056 | 412,977212
2025-06-11 11:57:10.746 | 1174 | 128,177213 | 350,44001 | 412,996008
2025-06-11 11:57:11.746 | 1175 | 128,145691 | 350,505199 | 413,006713
2025-06-11 11:57:12.746 | 1176 | 128,07936 | 350,529671 | 412,993373
2025-06-11 11:57:13.746 | 1177 | 128,100463 | 350,553747 | 413,043065
2025-06-11 11:57:14.746 | 1178 | 128,138331 | 350,596995 | 413,027305
2025-06-11 11:57:15.746 | 1179 | 128,125135 | 350,613657 | 413,032592
2025-06-11 11:57:16.746 | 1180 | 128,246131 | 350,651626 | 413,057183
2025-06-11 11:57:17.746 | 1181 | 128,224681 | 350,683794 | 413,091843
2025-06-11 11:57:18.746 | 1182 | 128,129786 | 350,702717 | 413,126322
2025-06-11 11:57:19.746 | 1183 | 128,142396 | 350,71524 | 413,158429
2025-06-11 11:57:20.746 | 1184 | 128,182439 | 350,760184 | 413,209777
2025-06-11 11:57:21.746 | 1185 | 128,211624 | 350,782715 | 413,213444
2025-06-11 11:57:22.746 | 1186 | 128,288441 | 350,807095 | 413,239961
2025-06-11 11:57:23.746 | 1187 | 128,317895 | 350,832342 | 413,217949
2025-06-11 11:57:24.746 | 1188 | 128,267097 | 350,848715 | 413,143091
2025-06-11 11:57:25.746 | 1189 | 128,320808 | 350,881193 | 413,11214
2025-06-11 11:57:26.746 | 1190 | 128,300742 | 350,911949 | 413,063734
2025-06-11 11:57:27.746 | 1191 | 128,238782 | 350,933233 | 412,993814
2025-06-11 11:57:28.746 | 1192 | 128,246144 | 350,957321 | 412,967415
2025-06-11 11:57:29.746 | 1193 | 128,238064 | 350,956088 | 412,954152
2025-06-11 11:57:30.746 | 1194 | 128,226776 | 350,95677 | 412,901518
2025-06-11 11:57:31.746 | 1195 | 128,259482 | 350,966225 | 412,900313
2025-06-11 11:57:32.746 | 1196 | 128,336297 | 350,977017 | 412,880512
2025-06-11 11:57:33.746 | 1197 | 128,343713 | 350,998231 | 412,888002
2025-06-11 11:57:34.746 | 1198 | 128,374121 | 351,011178 | 412,874874
2025-06-11 11:57:35.746 | 1199 | 128,373541 | 351,019923 | 412,866625
2025-06-11 11:57:36.746 | 1200 | 128,458622 | 351,024431 | 412,865462
2025-06-11 11:57:37.746 | 1201 | 128,47148 | 351,034912 | 412,85389
2025-06-11 11:57:38.746 | 1202 | 128,460194 | 351,041807 | 412,831323
2025-06-11 11:57:39.746 | 1203 | 128,368131 | 351,044592 | 412,828294
2025-06-11 11:57:40.746 | 1204 | 128,360986 | 351,064107 | 412,781758
2025-06-11 11:57:41.746 | 1205 | 128,285566 | 351,064448 | 412,714827
2025-06-11 11:57:42.746 | 1206 | 128,208422 | 351,057792 | 412,651534
2025-06-11 11:57:43.746 | 1207 | 128,212206 | 351,069211 | 412,620632
2025-06-11 11:57:44.746 | 1208 | 128,226603 | 351,089046 | 412,579199
2025-06-11 11:57:45.746 | 1209 | 128,186013 | 351,096667 | 412,560621
2025-06-11 11:57:46.746 | 1210 | 128,260132 | 351,110747 | 412,512633
2025-06-11 11:57:47.746 | 1211 | 128,339321 | 351,097367 | 412,471311
2025-06-11 11:57:48.746 | 1212 | 128,368571 | 351,117642 | 412,451448
2025-06-11 11:57:49.746 | 1213 | 128,330021 | 351,130237 | 412,416365
2025-06-11 11:57:50.746 | 1214 | 128,331242 | 351,139746 | 412,32298
2025-06-11 11:57:51.746 | 1215 | 128,418207 | 351,132934 | 412,248388
2025-06-11 11:57:52.746 | 1216 | 128,380241 | 351,145549 | 412,194013
2025-06-11 11:57:53.746 | 1217 | 128,400416 | 351,134667 | 412,131144
2025-06-11 11:57:54.746 | 1218 | 128,383049 | 351,108883 | 412,079288
2025-06-11 11:57:55.746 | 1219 | 128,455659 | 351,080816 | 412,030203
2025-06-11 11:57:56.746 | 1220 | 128,49436 | 351,081543 | 411,98727
2025-06-11 11:57:57.746 | 1221 | 128,490846 | 351,059312 | 411,887749
2025-06-11 11:57:58.746 | 1222 | 128,552638 | 351,044852 | 411,799384
2025-06-11 11:57:59.746 | 1223 | 128,535309 | 351,023203 | 411,701027
2025-06-11 11:58:00.746 | 1224 | 128,522505 | 351,001776 | 411,551178
2025-06-11 11:58:01.746 | 1225 | 128,496309 | 350,967503 | 411,409438
2025-06-11 11:58:02.746 | 1226 | 128,409486 | 350,937795 | 411,285538
2025-06-11 11:58:03.746 | 1227 | 128,428092 | 350,90168 | 411,163459
2025-06-11 11:58:04.746 | 1228 | 128,379391 | 350,866634 | 411,057395
2025-06-11 11:58:05.746 | 1229 | 128,456676 | 350,838392 | 410,935543
2025-06-11 11:58:06.746 | 1230 | 128,448395 | 350,792825 | 410,795025
2025-06-11 11:58:07.746 | 1231 | 128,461683 | 350,749065 | 410,643421
2025-06-11 11:58:08.746 | 1232 | 128,425334 | 350,724015 | 410,554529
2025-06-11 11:58:09.746 | 1233 | 128,46354 | 350,708717 | 410,417881
2025-06-11 11:58:10.746 | 1234 | 128,43553 | 350,672839 | 410,33008
2025-06-11 11:58:11.746 | 1235 | 128,482349 | 350,638643 | 410,228254
2025-06-11 11:58:12.746 | 1236 | 128,516662 | 350,619526 | 410,108874
2025-06-11 11:58:13.746 | 1237 | 128,465922 | 350,585038 | 410,043274
2025-06-11 11:58:14.746 | 1238 | 128,471775 | 350,557454 | 409,979306
2025-06-11 11:58:15.746 | 1239 | 128,47108 | 350,51333 | 409,865955
2025-06-11 11:58:16.746 | 1240 | 128,384977 | 350,485106 | 409,770532
2025-06-11 11:58:17.746 | 1241 | 128,371164 | 350,42189 | 409,644525
2025-06-11 11:58:18.746 | 1242 | 128,308624 | 350,391786 | 409,548091
2025-06-11 11:58:19.746 | 1243 | 128,228145 | 350,375222 | 409,456144
2025-06-11 11:58:20.746 | 1244 | 128,25164 | 350,332726 | 409,317799
2025-06-11 11:58:21.746 | 1245 | 128,185907 | 350,295055 | 409,220469
2025-06-11 11:58:22.746 | 1246 | 128,267021 | 350,255768 | 409,112566
2025-06-11 11:58:23.746 | 1247 | 128,309464 | 350,18979 | 409,011549
2025-06-11 11:58:24.746 | 1248 | 128,276406 | 350,125405 | 408,887822
2025-06-11 11:58:25.746 | 1249 | 128,250729 | 350,081243 | 408,759755
2025-06-11 11:58:26.746 | 1250 | 128,226082 | 350,037783 | 408,645902
2025-06-11 11:58:27.746 | 1251 | 128,178956 | 349,976335 | 408,539486
2025-06-11 11:58:28.746 | 1252 | 128,161157 | 349,923296 | 408,390084
2025-06-11 11:58:29.746 | 1253 | 128,182962 | 349,831879 | 408,270808
2025-06-11 11:58:30.746 | 1254 | 128,165403 | 349,74184 | 408,098659
2025-06-11 11:58:31.746 | 1255 | 128,118216 | 349,685606 | 407,973797
2025-06-11 11:58:32.746 | 1256 | 128,111905 | 349,624991 | 407,855962
2025-06-11 11:58:33.746 | 1257 | 128,094147 | 349,555151 | 407,707192
2025-06-11 11:58:34.746 | 1258 | 128,104585 | 349,492228 | 407,553869
2025-06-11 11:58:35.746 | 1259 | 128,068133 | 349,42065 | 407,445504
2025-06-11 11:58:36.746 | 1260 | 128,063011 | 349,344045 | 407,325357
2025-06-11 11:58:37.746 | 1261 | 128,028454 | 349,26587 | 407,197147
2025-06-11 11:58:38.746 | 1262 | 128,00159 | 349,189379 | 407,044827
2025-06-11 11:58:39.746 | 1263 | 128,029035 | 349,10184 | 406,909025
2025-06-11 11:58:40.746 | 1264 | 128,01296 | 349,032921 | 406,78075
2025-06-11 11:58:41.746 | 1265 | 128,025066 | 348,95572 | 406,647276
2025-06-11 11:58:42.746 | 1266 | 128,00283 | 348,880335 | 406,520029
2025-06-11 11:58:43.746 | 1267 | 127,954241 | 348,812561 | 406,35801
2025-06-11 11:58:44.746 | 1268 | 127,88657 | 348,734245 | 406,216528
2025-06-11 11:58:45.746 | 1269 | 127,724 | 348,664502 | 406,085979
2025-06-11 11:58:46.746 | 1270 | 127,790007 | 348,611583 | 405,93146
2025-06-11 11:58:47.746 | 1271 | 127,739612 | 348,554635 | 405,798284
2025-06-11 11:58:48.746 | 1272 | 127,750757 | 348,471373 | 405,614575
2025-06-11 11:58:49.746 | 1273 | 127,716931 | 348,393975 | 405,445473
2025-06-11 11:58:50.746 | 1274 | 127,730824 | 348,298571 | 405,302315
2025-06-11 11:58:51.746 | 1275 | 127,74495 | 348,244668 | 405,178769
2025-06-11 11:58:52.746 | 1276 | 127,690046 | 348,186097 | 405,048024
2025-06-11 11:58:53.746 | 1277 | 127,622296 | 348,115023 | 404,877391
2025-06-11 11:58:54.746 | 1278 | 127,559052 | 348,029609 | 404,709949
2025-06-11 11:58:55.765 | 1279 | 127,528944 | 347,955753 | 404,558484
2025-06-11 11:58:56.746 | 1280 | 127,496548 | 347,897275 | 404,388933
2025-06-11 11:58:57.746 | 1281 | 127,486508 | 347,823913 | 404,222772
2025-06-11 11:58:58.746 | 1282 | 127,426484 | 347,743779 | 404,087661
2025-06-11 11:58:59.746 | 1283 | 127,455976 | 347,667 | 403,942929
2025-06-11 11:59:00.746 | 1284 | 127,421283 | 347,582698 | 403,754018
2025-06-11 11:59:01.746 | 1285 | 127,378625 | 347,509028 | 403,552422
2025-06-11 11:59:02.746 | 1286 | 127,310065 | 347,408198 | 403,370756
2025-06-11 11:59:03.746 | 1287 | 127,221561 | 347,343731 | 403,182256
2025-06-11 11:59:04.746 | 1288 | 127,25033 | 347,246872 | 403,047231
2025-06-11 11:59:05.746 | 1289 | 127,200754 | 347,172461 | 402,935292
2025-06-11 11:59:06.746 | 1290 | 127,174984 | 347,105775 | 402,784412
2025-06-11 11:59:07.746 | 1291 | 127,219443 | 347,021046 | 402,628118
2025-06-11 11:59:08.746 | 1292 | 127,102462 | 346,946166 | 402,460217
2025-06-11 11:59:09.746 | 1293 | 127,120883 | 346,870537 | 402,274355
2025-06-11 11:59:10.746 | 1294 | 127,122132 | 346,789788 | 402,102523
2025-06-11 11:59:11.746 | 1295 | 127,164727 | 346,722395 | 401,917967
2025-06-11 11:59:12.746 | 1296 | 127,196079 | 346,639836 | 401,742368
2025-06-11 11:59:13.746 | 1297 | 127,163193 | 346,577004 | 401,600253
2025-06-11 11:59:14.746 | 1298 | 127,159153 | 346,476796 | 401,493226
2025-06-11 11:59:15.746 | 1299 | 127,123559 | 346,399014 | 401,34565
2025-06-11 11:59:16.746 | 1300 | 127,068756 | 346,318057 | 401,168456
2025-06-11 11:59:17.746 | 1301 | 127,102032 | 346,245127 | 400,983317
2025-06-11 11:59:18.746 | 1302 | 127,132004 | 346,155601 | 400,818004
2025-06-11 11:59:19.746 | 1303 | 127,151794 | 346,095817 | 400,665047
2025-06-11 11:59:20.746 | 1304 | 127,154786 | 345,993344 | 400,496785
2025-06-11 11:59:21.746 | 1305 | 127,162224 | 345,897147 | 400,303314
2025-06-11 11:59:22.746 | 1306 | 127,209117 | 345,783471 | 400,11635
2025-06-11 11:59:23.746 | 1307 | 127,148108 | 345,6652 | 399,892267
2025-06-11 11:59:24.746 | 1308 | 127,136542 | 345,570883 | 399,732402
2025-06-11 11:59:25.746 | 1309 | 127,085113 | 345,480088 | 399,572556
2025-06-11 11:59:26.746 | 1310 | 127,071432 | 345,377989 | 399,419526
2025-06-11 11:59:27.746 | 1311 | 126,980235 | 345,275278 | 399,274088
2025-06-11 11:59:28.746 | 1312 | 126,913321 | 345,176972 | 399,112986
2025-06-11 11:59:29.746 | 1313 | 126,911382 | 345,081088 | 398,920245
2025-06-11 11:59:30.746 | 1314 | 126,86057 | 344,974965 | 398,748706
2025-06-11 11:59:31.746 | 1315 | 126,862261 | 344,884255 | 398,617437
2025-06-11 11:59:32.746 | 1316 | 126,824785 | 344,790477 | 398,430217
2025-06-11 11:59:33.746 | 1317 | 126,736795 | 344,693881 | 398,260516
2025-06-11 11:59:34.746 | 1318 | 126,741379 | 344,591594 | 398,07392
2025-06-11 11:59:35.746 | 1319 | 126,736612 | 344,523044 | 397,929417
2025-06-11 11:59:36.746 | 1320 | 126,785944 | 344,449049 | 397,763652
2025-06-11 11:59:37.746 | 1321 | 126,802762 | 344,370406 | 397,593344
2025-06-11 11:59:38.746 | 1322 | 126,764473 | 344,289903 | 397,428449
2025-06-11 11:59:39.746 | 1323 | 126,739173 | 344,222411 | 397,270476
2025-06-11 11:59:40.746 | 1324 | 126,771213 | 344,152445 | 397,096386
2025-06-11 11:59:41.746 | 1325 | 126,649473 | 344,095756 | 396,959862
2025-06-11 11:59:42.746 | 1326 | 126,63454 | 344,035324 | 396,826209
2025-06-11 11:59:43.746 | 1327 | 126,623768 | 343,960683 | 396,701446
2025-06-11 11:59:44.746 | 1328 | 126,583627 | 343,905995 | 396,573996
2025-06-11 11:59:45.746 | 1329 | 126,546996 | 343,840371 | 396,419439
2025-06-11 11:59:46.746 | 1330 | 126,520103 | 343,790263 | 396,276011
2025-06-11 11:59:47.746 | 1331 | 126,443855 | 343,718083 | 396,121763
2025-06-11 11:59:48.746 | 1332 | 126,405196 | 343,649385 | 395,972181
2025-06-11 11:59:49.746 | 1333 | 126,375949 | 343,599198 | 395,840557
2025-06-11 11:59:50.746 | 1334 | 126,26379 | 343,533073 | 395,681975
2025-06-11 11:59:51.746 | 1335 | 126,161803 | 343,449397 | 395,546084
2025-06-11 11:59:52.746 | 1336 | 126,017134 | 343,393287 | 395,378594
2025-06-11 11:59:53.746 | 1337 | 126,060691 | 343,32372 | 395,208897
2025-06-11 11:59:54.746 | 1338 | 126,011241 | 343,235258 | 395,026537
2025-06-11 11:59:55.746 | 1339 | 125,913359 | 343,167364 | 394,836555
2025-06-11 11:59:56.746 | 1340 | 125,954944 | 343,079338 | 394,633403
2025-06-11 11:59:57.746 | 1341 | 125,920597 | 342,985213 | 394,443266
2025-06-11 11:59:58.746 | 1342 | 125,937928 | 342,887847 | 394,271278
2025-06-11 11:59:59.746 | 1343 | 125,969791 | 342,822225 | 394,107443
2025-06-11 12:00:00.746 | 1344 | 125,940952 | 342,724337 | 393,937884
2025-06-11 12:00:01.746 | 1345 | 125,845867 | 342,651791 | 393,781444
2025-06-11 12:00:02.746 | 1346 | 125,840785 | 342,545461 | 393,604708
2025-06-11 12:00:03.746 | 1347 | 125,821569 | 342,450006 | 393,446164
2025-06-11 12:00:04.746 | 1348 | 125,826731 | 342,329584 | 393,275697
2025-06-11 12:00:05.746 | 1349 | 125,853499 | 342,226858 | 393,060496
2025-06-11 12:00:06.746 | 1350 | 125,827509 | 342,118762 | 392,824929
2025-06-11 12:00:07.746 | 1351 | 125,844616 | 342,000724 | 392,636458
2025-06-11 12:00:08.746 | 1352 | 125,862904 | 341,910384 | 392,459958
2025-06-11 12:00:09.746 | 1353 | 125,787133 | 341,807864 | 392,277014
2025-06-11 12:00:10.746 | 1354 | 125,728113 | 341,694609 | 392,082955
2025-06-11 12:00:11.746 | 1355 | 125,724427 | 341,576987 | 391,86693
2025-06-11 12:00:12.746 | 1356 | 125,709964 | 341,462346 | 391,68821
2025-06-11 12:00:13.746 | 1357 | 125,609811 | 341,335452 | 391,506522
2025-06-11 12:00:14.746 | 1358 | 125,524424 | 341,21827 | 391,348557
2025-06-11 12:00:15.746 | 1359 | 125,462741 | 341,126491 | 391,155339
2025-06-11 12:00:16.746 | 1360 | 125,462689 | 341,007152 | 390,949144
2025-06-11 12:00:17.746 | 1361 | 125,42974 | 340,87736 | 390,765752
2025-06-11 12:00:18.746 | 1362 | 125,381066 | 340,740313 | 390,586945
2025-06-11 12:00:19.746 | 1363 | 125,422373 | 340,603457 | 390,397427
2025-06-11 12:00:20.746 | 1364 | 125,411629 | 340,484683 | 390,190015
2025-06-11 12:00:21.746 | 1365 | 125,391386 | 340,362591 | 389,984056
2025-06-11 12:00:22.746 | 1366 | 125,366956 | 340,234582 | 389,798955
2025-06-11 12:00:23.746 | 1367 | 125,296776 | 340,103322 | 389,600936
2025-06-11 12:00:24.746 | 1368 | 125,277533 | 339,978722 | 389,381306
2025-06-11 12:00:25.746 | 1369 | 125,310155 | 339,841064 | 389,160597
2025-06-11 12:00:26.746 | 1370 | 125,277416 | 339,741643 | 388,941052
2025-06-11 12:00:27.746 | 1371 | 125,282203 | 339,618513 | 388,76454
2025-06-11 12:00:28.746 | 1372 | 125,220937 | 339,488677 | 388,550857
2025-06-11 12:00:29.746 | 1373 | 125,211996 | 339,35653 | 388,366441
2025-06-11 12:00:30.746 | 1374 | 125,202824 | 339,241642 | 388,147005
2025-06-11 12:00:31.746 | 1375 | 125,216578 | 339,125879 | 387,947556
2025-06-11 12:00:32.746 | 1376 | 125,172991 | 339,023654 | 387,779492
2025-06-11 12:00:33.746 | 1377 | 125,099382 | 338,9082 | 387,60689
2025-06-11 12:00:34.746 | 1378 | 125,073648 | 338,780114 | 387,430974
2025-06-11 12:00:35.746 | 1379 | 124,987335 | 338,676264 | 387,262069
2025-06-11 12:00:36.746 | 1380 | 124,907432 | 338,549346 | 387,035551
2025-06-11 12:00:37.746 | 1381 | 124,917582 | 338,420615 | 386,843673
2025-06-11 12:00:38.746 | 1382 | 124,886553 | 338,285446 | 386,639419
2025-06-11 12:00:39.746 | 1383 | 124,809433 | 338,17146 | 386,425349
2025-06-11 12:00:40.746 | 1384 | 124,80763 | 338,067295 | 386,226787
2025-06-11 12:00:41.746 | 1385 | 124,786482 | 337,936972 | 386,050072
2025-06-11 12:00:42.746 | 1386 | 124,739472 | 337,807212 | 385,855686
2025-06-11 12:00:43.746 | 1387 | 124,700771 | 337,664667 | 385,676849
2025-06-11 12:00:44.746 | 1388 | 124,691289 | 337,534198 | 385,486517
2025-06-11 12:00:45.746 | 1389 | 124,51785 | 337,393924 | 385,279422
2025-06-11 12:00:46.746 | 1390 | 124,464117 | 337,259031 | 385,054247
2025-06-11 12:00:47.746 | 1391 | 124,376095 | 337,130495 | 384,883566
2025-06-11 12:00:48.746 | 1392 | 124,313268 | 336,991865 | 384,698201
2025-06-11 12:00:49.746 | 1393 | 124,3164 | 336,862796 | 384,497126
2025-06-11 12:00:50.746 | 1394 | 124,363313 | 336,712387 | 384,298471
2025-06-11 12:00:51.746 | 1395 | 124,252088 | 336,578918 | 384,109496
2025-06-11 12:00:52.746 | 1396 | 124,233093 | 336,444096 | 383,909699
2025-06-11 12:00:53.746 | 1397 | 124,226939 | 336,292096 | 383,69002
2025-06-11 12:00:54.746 | 1398 | 124,220642 | 336,155512 | 383,503438
2025-06-11 12:00:55.746 | 1399 | 124,246499 | 336,034658 | 383,278157
2025-06-11 12:00:56.746 | 1400 | 124,253484 | 335,895363 | 383,081305
2025-06-11 12:00:57.746 | 1401 | 124,17186 | 335,771759 | 382,867137
2025-06-11 12:00:58.746 | 1402 | 124,16919 | 335,643001 | 382,682457
2025-06-11 12:00:59.746 | 1403 | 124,07739 | 335,503629 | 382,463751
2025-06-11 12:01:00.746 | 1404 | 124,080581 | 335,355999 | 382,248378
2025-06-11 12:01:01.746 | 1405 | 124,019936 | 335,233215 | 382,020735
2025-06-11 12:01:02.746 | 1406 | 123,969269 | 335,064157 | 381,763792
2025-06-11 12:01:03.746 | 1407 | 124,034695 | 334,908574 | 381,529009
2025-06-11 12:01:04.746 | 1408 | 124,045863 | 334,749747 | 381,303768
2025-06-11 12:01:05.746 | 1409 | 123,953428 | 334,575025 | 381,06435
2025-06-11 12:01:06.746 | 1410 | 123,932808 | 334,42937 | 380,839321
2025-06-11 12:01:07.746 | 1411 | 123,849577 | 334,287374 | 380,630887
2025-06-11 12:01:08.746 | 1412 | 123,779487 | 334,117442 | 380,418813
2025-06-11 12:01:09.746 | 1413 | 123,755128 | 333,98226 | 380,220567
2025-06-11 12:01:10.746 | 1414 | 123,730714 | 333,830076 | 379,997226
2025-06-11 12:01:11.746 | 1415 | 123,661814 | 333,677405 | 379,795867
2025-06-11 12:01:12.746 | 1416 | 123,588129 | 333,522411 | 379,561996
2025-06-11 12:01:13.746 | 1417 | 123,581027 | 333,370834 | 379,315922
2025-06-11 12:01:14.746 | 1418 | 123,548955 | 333,211358 | 379,093731
2025-06-11 12:01:15.746 | 1419 | 123,422391 | 333,06384 | 378,866687
2025-06-11 12:01:16.746 | 1420 | 123,338837 | 332,918685 | 378,65078
2025-06-11 12:01:17.746 | 1421 | 123,308399 | 332,792715 | 378,4387
2025-06-11 12:01:18.746 | 1422 | 123,32567 | 332,643026 | 378,226593
2025-06-11 12:01:19.746 | 1423 | 123,259031 | 332,490377 | 378,002003
2025-06-11 12:01:20.746 | 1424 | 123,222075 | 332,350031 | 377,788579
2025-06-11 12:01:21.746 | 1425 | 123,125626 | 332,179057 | 377,565448
2025-06-11 12:01:22.746 | 1426 | 123,114382 | 332,035558 | 377,330777
2025-06-11 12:01:23.746 | 1427 | 123,038177 | 331,892772 | 377,107868
2025-06-11 12:01:24.746 | 1428 | 122,923792 | 331,746168 | 376,888419
2025-06-11 12:01:25.746 | 1429 | 122,850199 | 331,586248 | 376,689676
2025-06-11 12:01:26.746 | 1430 | 122,701611 | 331,435984 | 376,45077
2025-06-11 12:01:27.746 | 1431 | 122,580914 | 331,27041 | 376,204816
2025-06-11 12:01:28.746 | 1432 | 122,464308 | 331,111607 | 375,974557
2025-06-11 12:01:29.746 | 1433 | 122,364542 | 330,962627 | 375,713049
2025-06-11 12:01:30.746 | 1434 | 122,267038 | 330,791857 | 375,470063
2025-06-11 12:01:31.746 | 1435 | 122,199997 | 330,630154 | 375,210723
2025-06-11 12:01:32.746 | 1436 | 122,169483 | 330,493645 | 374,952945
2025-06-11 12:01:33.746 | 1437 | 122,105396 | 330,340261 | 374,707363
2025-06-11 12:01:34.746 | 1438 | 122,057685 | 330,16917 | 374,491852
2025-06-11 12:01:35.746 | 1439 | 121,971936 | 330,004673 | 374,274292
2025-06-11 12:01:36.746 | 1440 | 121,891843 | 329,841288 | 374,045808
2025-06-11 12:01:37.746 | 1441 | 121,815715 | 329,673057 | 373,819249
2025-06-11 12:01:38.746 | 1442 | 121,735172 | 329,51496 | 373,582872
2025-06-11 12:01:39.746 | 1443 | 121,686505 | 329,344324 | 373,357091
2025-06-11 12:01:40.746 | 1444 | 121,647149 | 329,179017 | 373,129017
2025-06-11 12:01:41.746 | 1445 | 121,512558 | 329,013978 | 372,903804
2025-06-11 12:01:42.746 | 1446 | 121,460804 | 328,837353 | 372,656382
2025-06-11 12:01:43.746 | 1447 | 121,358693 | 328,680939 | 372,45596
2025-06-11 12:01:44.746 | 1448 | 121,32531 | 328,498061 | 372,241718
2025-06-11 12:01:45.746 | 1449 | 121,297481 | 328,356066 | 372,009048
2025-06-11 12:01:46.746 | 1450 | 121,216549 | 328,178783 | 371,761329
2025-06-11 12:01:47.746 | 1451 | 121,217964 | 328,015726 | 371,49343
2025-06-11 12:01:48.746 | 1452 | 121,181054 | 327,815043 | 371,267504
2025-06-11 12:01:49.746 | 1453 | 121,096293 | 327,637792 | 371,010219
2025-06-11 12:01:50.746 | 1454 | 121,070414 | 327,462341 | 370,768819
2025-06-11 12:01:51.746 | 1455 | 121,051069 | 327,305744 | 370,503379
2025-06-11 12:01:52.746 | 1456 | 121,04739 | 327,10412 | 370,262021
2025-06-11 12:01:53.746 | 1457 | 121,027501 | 326,919119 | 370,006818
2025-06-11 12:01:54.746 | 1458 | 121,012854 | 326,729929 | 369,749977
2025-06-11 12:01:55.746 | 1459 | 121,094614 | 326,55632 | 369,476539
2025-06-11 12:01:56.746 | 1460 | 121,071279 | 326,387144 | 369,220906
2025-06-11 12:01:57.746 | 1461 | 121,113843 | 326,21355 | 369,00056
2025-06-11 12:01:58.746 | 1462 | 121,074725 | 326,048582 | 368,764149
2025-06-11 12:01:59.746 | 1463 | 121,081268 | 325,861096 | 368,506685
2025-06-11 12:02:00.746 | 1464 | 121,095982 | 325,686248 | 368,278832
2025-06-11 12:02:01.746 | 1465 | 121,012221 | 325,513245 | 368,051321
2025-06-11 12:02:02.746 | 1466 | 121,029237 | 325,349504 | 367,825172
2025-06-11 12:02:03.746 | 1467 | 120,984887 | 325,18306 | 367,556413
2025-06-11 12:02:04.746 | 1468 | 120,940043 | 325,011571 | 367,312278
2025-06-11 12:02:05.746 | 1469 | 120,852834 | 324,834994 | 367,111129
2025-06-11 12:02:06.746 | 1470 | 120,820649 | 324,67337 | 366,921567
2025-06-11 12:02:07.746 | 1471 | 120,737478 | 324,497411 | 366,726667
2025-06-11 12:02:08.746 | 1472 | 120,667862 | 324,349657 | 366,503457
2025-06-11 12:02:09.746 | 1473 | 120,696344 | 324,189216 | 366,283973
2025-06-11 12:02:10.746 | 1474 | 120,624172 | 324,016935 | 366,044979
2025-06-11 12:02:11.746 | 1475 | 120,551556 | 323,856972 | 365,822163
2025-06-11 12:02:12.746 | 1476 | 120,503133 | 323,678199 | 365,593209
2025-06-11 12:02:13.746 | 1477 | 120,420734 | 323,500696 | 365,355178
2025-06-11 12:02:14.746 | 1478 | 120,393794 | 323,33689 | 365,11949
2025-06-11 12:02:15.746 | 1479 | 120,476188 | 323,162016 | 364,868682
2025-06-11 12:02:16.746 | 1480 | 120,428062 | 322,990999 | 364,656394
2025-06-11 12:02:17.746 | 1481 | 120,422533 | 322,817375 | 364,413054
2025-06-11 12:02:18.746 | 1482 | 120,370609 | 322,640811 | 364,149276
2025-06-11 12:02:19.746 | 1483 | 120,345808 | 322,464711 | 363,890268
2025-06-11 12:02:20.746 | 1484 | 120,307458 | 322,278859 | 363,638824
2025-06-11 12:02:21.746 | 1485 | 120,277941 | 322,100919 | 363,388883
2025-06-11 12:02:22.746 | 1486 | 120,251773 | 321,927099 | 363,147375
2025-06-11 12:02:23.746 | 1487 | 120,226796 | 321,782335 | 362,929273
2025-06-11 12:02:24.746 | 1488 | 120,14624 | 321,616184 | 362,703131
2025-06-11 12:02:25.746 | 1489 | 120,148234 | 321,446775 | 362,479761
2025-06-11 12:02:26.746 | 1490 | 120,109664 | 321,277974 | 362,257788
2025-06-11 12:02:27.746 | 1491 | 120,054739 | 321,113471 | 362,030311
2025-06-11 12:02:28.746 | 1492 | 120,023613 | 320,960746 | 361,810936
2025-06-11 12:02:29.746 | 1493 | 119,930621 | 320,800494 | 361,572323
2025-06-11 12:02:30.746 | 1494 | 119,853862 | 320,633342 | 361,325396
2025-06-11 12:02:31.746 | 1495 | 119,785378 | 320,470026 | 361,094903
2025-06-11 12:02:32.746 | 1496 | 119,741459 | 320,310216 | 360,891507
2025-06-11 12:02:33.746 | 1497 | 119,70298 | 320,134045 | 360,637892
2025-06-11 12:02:34.746 | 1498 | 119,636202 | 319,957431 | 360,420302
2025-06-11 12:02:35.746 | 1499 | 119,566775 | 319,785087 | 360,213402
2025-06-11 12:02:36.746 | 1500 | 119,553493 | 319,611407 | 359,992593
2025-06-11 12:02:37.746 | 1501 | 119,517224 | 319,44443 | 359,75987
2025-06-11 12:02:38.746 | 1502 | 119,496976 | 319,288005 | 359,50958
2025-06-11 12:02:39.746 | 1503 | 119,471812 | 319,120404 | 359,269633
2025-06-11 12:02:40.746 | 1504 | 119,444414 | 318,930271 | 359,05211
2025-06-11 12:02:41.746 | 1505 | 119,40832 | 318,764139 | 358,834454
2025-06-11 12:02:42.746 | 1506 | 119,32013 | 318,596942 | 358,605189
2025-06-11 12:02:43.746 | 1507 | 119,361223 | 318,426086 | 358,359869
2025-06-11 12:02:44.746 | 1508 | 119,350836 | 318,243217 | 358,095289
2025-06-11 12:02:45.746 | 1509 | 119,400589 | 318,071981 | 357,82463
2025-06-11 12:02:46.746 | 1510 | 119,434406 | 317,887616 | 357,560067
2025-06-11 12:02:47.746 | 1511 | 119,434757 | 317,737796 | 357,331855
2025-06-11 12:02:48.746 | 1512 | 119,389392 | 317,555583 | 357,103354
2025-06-11 12:02:49.746 | 1513 | 119,285914 | 317,376196 | 356,893476
2025-06-11 12:02:50.746 | 1514 | 119,302486 | 317,179596 | 356,66402
2025-06-11 12:02:51.746 | 1515 | 119,264246 | 317,020413 | 356,455846
2025-06-11 12:02:52.746 | 1516 | 119,222422 | 316,848359 | 356,213342
2025-06-11 12:02:53.746 | 1517 | 119,120825 | 316,679891 | 355,972785
2025-06-11 12:02:54.746 | 1518 | 119,0668 | 316,522604 | 355,777269
2025-06-11 12:02:55.746 | 1519 | 119,014512 | 316,347762 | 355,540104
2025-06-11 12:02:56.746 | 1520 | 118,968882 | 316,174258 | 355,307643
2025-06-11 12:02:57.746 | 1521 | 118,969431 | 315,997776 | 355,092241
2025-06-11 12:02:58.746 | 1522 | 118,931498 | 315,832775 | 354,888446
2025-06-11 12:02:59.746 | 1523 | 118,826124 | 315,657743 | 354,643267
2025-06-11 12:03:00.746 | 1524 | 118,759909 | 315,475879 | 354,429214
2025-06-11 12:03:01.746 | 1525 | 118,733444 | 315,305352 | 354,203941
2025-06-11 12:03:02.746 | 1526 | 118,727172 | 315,107614 | 353,969336
2025-06-11 12:03:03.746 | 1527 | 118,63596 | 314,924807 | 353,718924
2025-06-11 12:03:04.746 | 1528 | 118,640495 | 314,738796 | 353,478989
2025-06-11 12:03:05.746 | 1529 | 118,578173 | 314,561832 | 353,240803
2025-06-11 12:03:06.746 | 1530 | 118,583104 | 314,362344 | 352,998561
2025-06-11 12:03:07.746 | 1531 | 118,478455 | 314,171581 | 352,743921
2025-06-11 12:03:08.746 | 1532 | 118,476982 | 313,990051 | 352,480542
2025-06-11 12:03:09.746 | 1533 | 118,42547 | 313,815923 | 352,251836
2025-06-11 12:03:10.746 | 1534 | 118,384649 | 313,599419 | 352,005278
2025-06-11 12:03:11.746 | 1535 | 118,308246 | 313,418513 | 351,793008
2025-06-11 12:03:12.746 | 1536 | 118,259995 | 313,244385 | 351,575131
2025-06-11 12:03:13.746 | 1537 | 118,191139 | 313,07199 | 351,327866
2025-06-11 12:03:14.746 | 1538 | 118,173103 | 312,89769 | 351,091013
2025-06-11 12:03:15.746 | 1539 | 118,193592 | 312,702159 | 350,864142
2025-06-11 12:03:16.746 | 1540 | 118,210074 | 312,527193 | 350,606509
2025-06-11 12:03:17.746 | 1541 | 118,133559 | 312,333624 | 350,36656
2025-06-11 12:03:18.746 | 1542 | 118,070616 | 312,165868 | 350,141929
2025-06-11 12:03:19.746 | 1543 | 118,037634 | 311,987029 | 349,897125
2025-06-11 12:03:20.746 | 1544 | 118,03865 | 311,80736 | 349,652411
2025-06-11 12:03:21.746 | 1545 | 118,026447 | 311,630112 | 349,431615
2025-06-11 12:03:22.746 | 1546 | 118,00073 | 311,454606 | 349,204875
2025-06-11 12:03:23.746 | 1547 | 117,911458 | 311,293029 | 349,018553
2025-06-11 12:03:24.746 | 1548 | 117,90967 | 311,10851 | 348,812394
2025-06-11 12:03:25.746 | 1549 | 117,94036 | 310,937832 | 348,569806
2025-06-11 12:03:26.746 | 1550 | 117,951107 | 310,758265 | 348,346308
2025-06-11 12:03:27.746 | 1551 | 117,914612 | 310,606097 | 348,153615
2025-06-11 12:03:28.746 | 1552 | 117,822302 | 310,437689 | 347,921924
2025-06-11 12:03:29.746 | 1553 | 117,787511 | 310,244458 | 347,705757
2025-06-11 12:03:30.746 | 1554 | 117,749076 | 310,0951 | 347,487216
2025-06-11 12:03:31.774 | 1555 | 117,670307 | 309,928751 | 347,273043
2025-06-11 12:03:32.746 | 1556 | 117,625921 | 309,737025 | 347,067619
2025-06-11 12:03:33.746 | 1557 | 117,602195 | 309,560317 | 346,872531
2025-06-11 12:03:34.746 | 1558 | 117,558945 | 309,390844 | 346,676311
2025-06-11 12:03:35.746 | 1559 | 117,579057 | 309,210244 | 346,439269
2025-06-11 12:03:36.746 | 1560 | 117,602892 | 309,035033 | 346,248466
2025-06-11 12:03:37.746 | 1561 | 117,653049 | 308,859185 | 346,036283
2025-06-11 12:03:38.746 | 1562 | 117,558008 | 308,679451 | 345,835619
2025-06-11 12:03:39.746 | 1563 | 117,55376 | 308,515717 | 345,633058
2025-06-11 12:03:40.746 | 1564 | 117,522499 | 308,363426 | 345,39364
2025-06-11 12:03:41.746 | 1565 | 117,532037 | 308,178154 | 345,177368
2025-06-11 12:03:42.746 | 1566 | 117,52794 | 308,010043 | 344,971291
2025-06-11 12:03:43.746 | 1567 | 117,453566 | 307,839683 | 344,774955
2025-06-11 12:03:44.746 | 1568 | 117,432623 | 307,644878 | 344,545073
2025-06-11 12:03:45.746 | 1569 | 117,354476 | 307,503313 | 344,366339
2025-06-11 12:03:46.746 | 1570 | 117,296717 | 307,327839 | 344,140351
2025-06-11 12:03:47.746 | 1571 | 117,221553 | 307,177482 | 343,943879
2025-06-11 12:03:48.746 | 1572 | 117,220225 | 307,013833 | 343,750695
2025-06-11 12:03:49.746 | 1573 | 117,218807 | 306,872528 | 343,550303
2025-06-11 12:03:50.746 | 1574 | 117,167444 | 306,702333 | 343,341278
2025-06-11 12:03:51.746 | 1575 | 117,162279 | 306,556141 | 343,153061
2025-06-11 12:03:52.746 | 1576 | 117,114116 | 306,402152 | 342,955887
2025-06-11 12:03:53.746 | 1577 | 117,115599 | 306,232797 | 342,75904
2025-06-11 12:03:54.746 | 1578 | 117,066752 | 306,069776 | 342,557912
2025-06-11 12:03:55.746 | 1579 | 117,030726 | 305,898097 | 342,361436
2025-06-11 12:03:56.746 | 1580 | 117,010742 | 305,722284 | 342,14748
2025-06-11 12:03:57.746 | 1581 | 116,992514 | 305,556398 | 341,938731
2025-06-11 12:03:58.746 | 1582 | 116,992427 | 305,39589 | 341,726239
2025-06-11 12:03:59.746 | 1583 | 116,96091 | 305,217562 | 341,527443
2025-06-11 12:04:00.746 | 1584 | 116,890924 | 305,062005 | 341,308837
2025-06-11 12:04:01.746 | 1585 | 116,815863 | 304,892763 | 341,079516
2025-06-11 12:04:02.746 | 1586 | 116,826839 | 304,722362 | 340,858796
2025-06-11 12:04:03.746 | 1587 | 116,811447 | 304,534991 | 340,632944
2025-06-11 12:04:04.746 | 1588 | 116,794633 | 304,346216 | 340,448232
2025-06-11 12:04:05.746 | 1589 | 116,741197 | 304,166489 | 340,249674
2025-06-11 12:04:06.746 | 1590 | 116,695427 | 303,998963 | 340,036219
2025-06-11 12:04:07.746 | 1591 | 116,714026 | 303,823298 | 339,835145
2025-06-11 12:04:08.746 | 1592 | 116,623146 | 303,665135 | 339,636811
2025-06-11 12:04:09.746 | 1593 | 116,606969 | 303,476642 | 339,426814
2025-06-11 12:04:10.746 | 1594 | 116,491031 | 303,295309 | 339,205939
2025-06-11 12:04:11.746 | 1595 | 116,488899 | 303,125184 | 338,996605
2025-06-11 12:04:12.746 | 1596 | 116,537121 | 302,978931 | 338,792158
2025-06-11 12:04:13.746 | 1597 | 116,561901 | 302,815334 | 338,607546
2025-06-11 12:04:14.746 | 1598 | 116,538684 | 302,651388 | 338,412188
2025-06-11 12:04:15.746 | 1599 | 116,475391 | 302,490902 | 338,212583
2025-06-11 12:04:16.746 | 1600 | 116,456626 | 302,319214 | 338,021867
2025-06-11 12:04:17.746 | 1601 | 116,381631 | 302,150983 | 337,82142
2025-06-11 12:04:18.746 | 1602 | 116,292729 | 301,980475 | 337,630103
2025-06-11 12:04:19.746 | 1603 | 116,28126 | 301,812401 | 337,454558
2025-06-11 12:04:20.746 | 1604 | 116,293163 | 301,633738 | 337,253516
2025-06-11 12:04:21.746 | 1605 | 116,361876 | 301,475864 | 337,058623
2025-06-11 12:04:22.746 | 1606 | 116,368871 | 301,318603 | 336,862059
2025-06-11 12:04:23.746 | 1607 | 116,262447 | 301,165654 | 336,669321
2025-06-11 12:04:24.746 | 1608 | 116,232003 | 301,005857 | 336,504686
2025-06-11 12:04:25.746 | 1609 | 116,258434 | 300,847768 | 336,325647
2025-06-11 12:04:26.746 | 1610 | 116,15394 | 300,672354 | 336,096456
2025-06-11 12:04:27.746 | 1611 | 116,209408 | 300,533367 | 335,924633
2025-06-11 12:04:28.746 | 1612 | 116,1469 | 300,369997 | 335,72492
2025-06-11 12:04:29.746 | 1613 | 116,0798 | 300,223594 | 335,555129
2025-06-11 12:04:30.746 | 1614 | 116,030262 | 300,065318 | 335,370644
2025-06-11 12:04:31.746 | 1615 | 115,97377 | 299,907824 | 335,184496
2025-06-11 12:04:32.746 | 1616 | 115,945451 | 299,751173 | 335,013815
2025-06-11 12:04:33.746 | 1617 | 115,942482 | 299,58531 | 334,823606
2025-06-11 12:04:34.746 | 1618 | 115,936369 | 299,432615 | 334,62539
2025-06-11 12:04:35.746 | 1619 | 115,924115 | 299,281311 | 334,437225
2025-06-11 12:04:36.746 | 1620 | 115,993544 | 299,11212 | 334,229245
2025-06-11 12:04:37.746 | 1621 | 115,965682 | 298,943769 | 334,034864
2025-06-11 12:04:38.746 | 1622 | 116,035145 | 298,811966 | 333,847741
2025-06-11 12:04:39.746 | 1623 | 115,965638 | 298,655824 | 333,704871
2025-06-11 12:04:40.746 | 1624 | 115,909894 | 298,516465 | 333,523255
2025-06-11 12:04:41.746 | 1625 | 115,891213 | 298,378631 | 333,305022
2025-06-11 12:04:42.746 | 1626 | 115,885786 | 298,211709 | 333,124134
2025-06-11 12:04:43.746 | 1627 | 115,899838 | 298,055128 | 332,940321
2025-06-11 12:04:44.746 | 1628 | 115,876663 | 297,885147 | 332,767619
2025-06-11 12:04:45.746 | 1629 | 115,881829 | 297,740675 | 332,584528
2025-06-11 12:04:46.746 | 1630 | 115,828489 | 297,609434 | 332,421126
2025-06-11 12:04:47.746 | 1631 | 115,784098 | 297,459296 | 332,265436
2025-06-11 12:04:48.746 | 1632 | 115,746455 | 297,304512 | 332,101034
2025-06-11 12:04:49.746 | 1633 | 115,614786 | 297,167082 | 331,949134
2025-06-11 12:04:50.746 | 1634 | 115,547196 | 297,02045 | 331,784485
2025-06-11 12:04:51.746 | 1635 | 115,520298 | 296,869187 | 331,593053
2025-06-11 12:04:52.746 | 1636 | 115,501128 | 296,712141 | 331,407577
2025-06-11 12:04:53.746 | 1637 | 115,482638 | 296,57 | 331,231413
2025-06-11 12:04:54.746 | 1638 | 115,478598 | 296,416976 | 331,038755
2025-06-11 12:04:55.746 | 1639 | 115,397701 | 296,276274 | 330,86282
2025-06-11 12:04:56.746 | 1640 | 115,407485 | 296,135137 | 330,664479
2025-06-11 12:04:57.746 | 1641 | 115,379954 | 295,974071 | 330,509017
2025-06-11 12:04:58.746 | 1642 | 115,317454 | 295,845898 | 330,342027
2025-06-11 12:04:59.746 | 1643 | 115,303889 | 295,698418 | 330,166674
2025-06-11 12:05:00.746 | 1644 | 115,316151 | 295,543985 | 329,995401
2025-06-11 12:05:01.746 | 1645 | 115,286493 | 295,402913 | 329,807662
2025-06-11 12:05:02.746 | 1646 | 115,270939 | 295,262939 | 329,59808
2025-06-11 12:05:03.746 | 1647 | 115,268103 | 295,103462 | 329,428687
2025-06-11 12:05:04.746 | 1648 | 115,286487 | 294,956187 | 329,27186
2025-06-11 12:05:05.746 | 1649 | 115,246991 | 294,825496 | 329,089368
2025-06-11 12:05:06.746 | 1650 | 115,226911 | 294,687364 | 328,906419
2025-06-11 12:05:07.746 | 1651 | 115,270248 | 294,526546 | 328,686799
2025-06-11 12:05:08.746 | 1652 | 115,283689 | 294,390345 | 328,508009
2025-06-11 12:05:09.746 | 1653 | 115,273135 | 294,220128 | 328,328018
2025-06-11 12:05:10.746 | 1654 | 115,232049 | 294,06201 | 328,123606
2025-06-11 12:05:11.746 | 1655 | 115,225329 | 293,913275 | 327,951905
2025-06-11 12:05:12.746 | 1656 | 115,237478 | 293,733118 | 327,76328
2025-06-11 12:05:13.746 | 1657 | 115,247104 | 293,584467 | 327,564149
2025-06-11 12:05:14.746 | 1658 | 115,272558 | 293,43905 | 327,403893
2025-06-11 12:05:15.746 | 1659 | 115,31168 | 293,287395 | 327,281015
2025-06-11 12:05:16.746 | 1660 | 115,276336 | 293,143871 | 327,117551
2025-06-11 12:05:17.746 | 1661 | 115,287674 | 292,995624 | 326,938549
2025-06-11 12:05:18.746 | 1662 | 115,242282 | 292,861412 | 326,760482
2025-06-11 12:05:19.746 | 1663 | 115,230542 | 292,695673 | 326,611938
2025-06-11 12:05:20.746 | 1664 | 115,265773 | 292,543142 | 326,458472
2025-06-11 12:05:21.746 | 1665 | 115,235408 | 292,400834 | 326,261043
2025-06-11 12:05:22.746 | 1666 | 115,302713 | 292,257433 | 326,102882
2025-06-11 12:05:23.746 | 1667 | 115,302101 | 292,101357 | 325,954981
2025-06-11 12:05:24.746 | 1668 | 115,400241 | 291,965644 | 325,811022
2025-06-11 12:05:25.746 | 1669 | 115,322996 | 291,81518 | 325,652504
2025-06-11 12:05:26.746 | 1670 | 115,370843 | 291,663372 | 325,506142
2025-06-11 12:05:27.746 | 1671 | 115,336566 | 291,536688 | 325,348404
2025-06-11 12:05:28.746 | 1672 | 115,345335 | 291,392904 | 325,206092
2025-06-11 12:05:29.746 | 1673 | 115,297545 | 291,250546 | 325,037038
2025-06-11 12:05:30.746 | 1674 | 115,174366 | 291,117457 | 324,854528
2025-06-11 12:05:31.746 | 1675 | 115,137285 | 290,975406 | 324,673499
2025-06-11 12:05:32.746 | 1676 | 115,12999 | 290,838934 | 324,499771
2025-06-11 12:05:33.746 | 1677 | 115,0048 | 290,716525 | 324,361588
2025-06-11 12:05:34.746 | 1678 | 114,97854 | 290,5741 | 324,218423
2025-06-11 12:05:35.746 | 1679 | 114,93677 | 290,452522 | 324,057949
2025-06-11 12:05:36.746 | 1680 | 114,847824 | 290,316047 | 323,900543
2025-06-11 12:05:37.746 | 1681 | 114,861907 | 290,192092 | 323,759247
2025-06-11 12:05:38.746 | 1682 | 114,737082 | 290,051136 | 323,585114
2025-06-11 12:05:39.746 | 1683 | 114,642954 | 289,900984 | 323,413391
2025-06-11 12:05:40.746 | 1684 | 114,590773 | 289,757188 | 323,243617
2025-06-11 12:05:41.746 | 1685 | 114,55028 | 289,626857 | 323,073581
2025-06-11 12:05:42.746 | 1686 | 114,543962 | 289,486824 | 322,908457
2025-06-11 12:05:43.746 | 1687 | 114,544199 | 289,336593 | 322,753073
2025-06-11 12:05:44.746 | 1688 | 114,559972 | 289,189169 | 322,573629
2025-06-11 12:05:45.746 | 1689 | 114,531178 | 289,01728 | 322,404332
2025-06-11 12:05:46.746 | 1690 | 114,464438 | 288,87332 | 322,251222
2025-06-11 12:05:47.746 | 1691 | 114,451723 | 288,74224 | 322,073736
2025-06-11 12:05:48.746 | 1692 | 114,41896 | 288,574077 | 321,916816
2025-06-11 12:05:49.746 | 1693 | 114,416508 | 288,440194 | 321,74744
2025-06-11 12:05:50.746 | 1694 | 114,310691 | 288,29675 | 321,584765
2025-06-11 12:05:51.746 | 1695 | 114,261606 | 288,149924 | 321,420474
2025-06-11 12:05:52.746 | 1696 | 114,263769 | 288,015662 | 321,286223
2025-06-11 12:05:53.746 | 1697 | 114,203877 | 287,884227 | 321,111598
2025-06-11 12:05:54.746 | 1698 | 114,187841 | 287,73727 | 320,958775
2025-06-11 12:05:55.746 | 1699 | 114,11618 | 287,602267 | 320,792924
2025-06-11 12:05:56.746 | 1700 | 114,068663 | 287,451103 | 320,624991
2025-06-11 12:05:57.746 | 1701 | 113,989391 | 287,297975 | 320,4461
2025-06-11 12:05:58.746 | 1702 | 113,911478 | 287,156003 | 320,259785
2025-06-11 12:05:59.746 | 1703 | 113,915054 | 287,003616 | 320,101101
2025-06-11 12:06:00.746 | 1704 | 113,856863 | 286,86135 | 319,974602
2025-06-11 12:06:01.746 | 1705 | 113,880277 | 286,739438 | 319,807579
2025-06-11 12:06:02.746 | 1706 | 113,830405 | 286,586777 | 319,664332
2025-06-11 12:06:03.746 | 1707 | 113,866583 | 286,444217 | 319,494829
2025-06-11 12:06:04.746 | 1708 | 113,852631 | 286,310836 | 319,35312
2025-06-11 12:06:05.746 | 1709 | 113,843117 | 286,16802 | 319,210944
2025-06-11 12:06:06.746 | 1710 | 113,854882 | 286,034214 | 319,061432
2025-06-11 12:06:07.746 | 1711 | 113,851679 | 285,905116 | 318,895477
2025-06-11 12:06:08.746 | 1712 | 113,820222 | 285,769996 | 318,754585
2025-06-11 12:06:09.746 | 1713 | 113,850211 | 285,645964 | 318,610378
2025-06-11 12:06:10.746 | 1714 | 113,925262 | 285,512163 | 318,465798
2025-06-11 12:06:11.746 | 1715 | 113,89461 | 285,385547 | 318,297062
2025-06-11 12:06:12.746 | 1716 | 113,846113 | 285,255992 | 318,156129
2025-06-11 12:06:13.746 | 1717 | 113,830318 | 285,120029 | 318,006923
2025-06-11 12:06:14.746 | 1718 | 113,806277 | 285,002111 | 317,844336
2025-06-11 12:06:15.746 | 1719 | 113,806351 | 284,868495 | 317,699067
2025-06-11 12:06:16.746 | 1720 | 113,763001 | 284,736843 | 317,564399
2025-06-11 12:06:17.746 | 1721 | 113,723037 | 284,59903 | 317,425032
2025-06-11 12:06:18.746 | 1722 | 113,711108 | 284,477496 | 317,271345
2025-06-11 12:06:19.746 | 1723 | 113,638622 | 284,340679 | 317,120401
2025-06-11 12:06:20.746 | 1724 | 113,604229 | 284,222693 | 316,979195
2025-06-11 12:06:21.746 | 1725 | 113,604235 | 284,084411 | 316,842502
2025-06-11 12:06:22.746 | 1726 | 113,570599 | 283,945528 | 316,698705
2025-06-11 12:06:23.746 | 1727 | 113,481264 | 283,819255 | 316,547375
2025-06-11 12:06:24.746 | 1728 | 113,453623 | 283,683845 | 316,405659
2025-06-11 12:06:25.746 | 1729 | 113,42071 | 283,565081 | 316,273263
2025-06-11 12:06:26.746 | 1730 | 113,331948 | 283,422457 | 316,113249
2025-06-11 12:06:27.746 | 1731 | 113,282205 | 283,313218 | 315,991334
2025-06-11 12:06:28.746 | 1732 | 113,25398 | 283,183509 | 315,848573
2025-06-11 12:06:29.746 | 1733 | 113,20415 | 283,065783 | 315,683433
2025-06-11 12:06:30.746 | 1734 | 113,231769 | 282,940804 | 315,540104
2025-06-11 12:06:31.746 | 1735 | 113,25381 | 282,813669 | 315,389327
2025-06-11 12:06:32.746 | 1736 | 113,211124 | 282,676749 | 315,249046
2025-06-11 12:06:33.763 | 1737 | 113,20334 | 282,556537 | 315,078801
2025-06-11 12:06:34.746 | 1738 | 113,166653 | 282,439068 | 314,955951
2025-06-11 12:06:35.746 | 1739 | 113,13172 | 282,310746 | 314,821525
2025-06-11 12:06:36.746 | 1740 | 113,12294 | 282,202011 | 314,694354
2025-06-11 12:06:37.746 | 1741 | 113,090424 | 282,093406 | 314,563294
2025-06-11 12:06:38.746 | 1742 | 113,042755 | 281,959002 | 314,404465
2025-06-11 12:06:39.746 | 1743 | 113,034886 | 281,841836 | 314,27068
2025-06-11 12:06:40.746 | 1744 | 113,046968 | 281,725328 | 314,123346
2025-06-11 12:06:41.746 | 1745 | 113,07394 | 281,588216 | 313,988725
2025-06-11 12:06:42.746 | 1746 | 113,091837 | 281,464608 | 313,849383
2025-06-11 12:06:43.746 | 1747 | 113,071314 | 281,333882 | 313,723621
2025-06-11 12:06:44.746 | 1748 | 113,101924 | 281,209419 | 313,58282
2025-06-11 12:06:45.746 | 1749 | 113,041955 | 281,075291 | 313,451765
2025-06-11 12:06:46.746 | 1750 | 112,918612 | 280,944197 | 313,307867
2025-06-11 12:06:47.746 | 1751 | 112,857197 | 280,820031 | 313,14171
2025-06-11 12:06:48.746 | 1752 | 112,797406 | 280,693728 | 313,002575
2025-06-11 12:06:49.746 | 1753 | 112,807288 | 280,580899 | 312,848859
2025-06-11 12:06:50.746 | 1754 | 112,760307 | 280,472578 | 312,722469
2025-06-11 12:06:51.746 | 1755 | 112,682793 | 280,33796 | 312,574224
2025-06-11 12:06:52.746 | 1756 | 112,626757 | 280,236092 | 312,437017
2025-06-11 12:06:53.746 | 1757 | 112,620073 | 280,117446 | 312,339149
2025-06-11 12:06:54.746 | 1758 | 112,577399 | 280,021392 | 312,224763
2025-06-11 12:06:55.746 | 1759 | 112,546595 | 279,900573 | 312,096148
2025-06-11 12:06:56.746 | 1760 | 112,540322 | 279,795956 | 311,962279
2025-06-11 12:06:57.746 | 1761 | 112,487045 | 279,685643 | 311,809751
2025-06-11 12:06:58.746 | 1762 | 112,46201 | 279,568199 | 311,667325
2025-06-11 12:06:59.746 | 1763 | 112,43597 | 279,459456 | 311,520476
2025-06-11 12:07:00.746 | 1764 | 112,448335 | 279,355998 | 311,400841
2025-06-11 12:07:01.746 | 1765 | 112,411375 | 279,254201 | 311,272047
2025-06-11 12:07:02.746 | 1766 | 112,455947 | 279,138248 | 311,136433
2025-06-11 12:07:03.746 | 1767 | 112,429906 | 279,036101 | 311,013065
2025-06-11 12:07:04.746 | 1768 | 112,429551 | 278,904762 | 310,861227
2025-06-11 12:07:05.746 | 1769 | 112,370928 | 278,770944 | 310,737594
2025-06-11 12:07:06.746 | 1770 | 112,286868 | 278,680325 | 310,600628
2025-06-11 12:07:07.746 | 1771 | 112,305991 | 278,556642 | 310,480064
2025-06-11 12:07:08.746 | 1772 | 112,310221 | 278,438574 | 310,365986
2025-06-11 12:07:09.746 | 1773 | 112,290372 | 278,339249 | 310,235985
2025-06-11 12:07:10.746 | 1774 | 112,23829 | 278,222669 | 310,121778
2025-06-11 12:07:11.746 | 1775 | 112,210353 | 278,112283 | 310,006115
2025-06-11 12:07:12.746 | 1776 | 112,194132 | 277,992422 | 309,884538
2025-06-11 12:07:13.746 | 1777 | 112,196586 | 277,854564 | 309,773421
2025-06-11 12:07:14.746 | 1778 | 112,167637 | 277,764048 | 309,666408
2025-06-11 12:07:15.746 | 1779 | 112,178385 | 277,649847 | 309,563603
2025-06-11 12:07:16.746 | 1780 | 112,074134 | 277,532855 | 309,456789
2025-06-11 12:07:17.746 | 1781 | 112,122033 | 277,418359 | 309,34261
2025-06-11 12:07:18.746 | 1782 | 112,153123 | 277,323654 | 309,230684
2025-06-11 12:07:19.746 | 1783 | 112,105245 | 277,224469 | 309,110064
2025-06-11 12:07:20.746 | 1784 | 112,015188 | 277,134167 | 309,011497
2025-06-11 12:07:21.746 | 1785 | 112,013859 | 277,033814 | 308,898595
2025-06-11 12:07:22.746 | 1786 | 111,947392 | 276,917283 | 308,777761
2025-06-11 12:07:23.746 | 1787 | 111,929217 | 276,816171 | 308,698252
2025-06-11 12:07:24.746 | 1788 | 111,889616 | 276,694105 | 308,601395
2025-06-11 12:07:25.746 | 1789 | 111,863091 | 276,596223 | 308,49532
2025-06-11 12:07:26.746 | 1790 | 111,87559 | 276,505871 | 308,408004
2025-06-11 12:07:27.746 | 1791 | 111,80118 | 276,40094 | 308,301968
2025-06-11 12:07:28.746 | 1792 | 111,790689 | 276,28257 | 308,213019
2025-06-11 12:07:29.746 | 1793 | 111,788643 | 276,187885 | 308,124125
2025-06-11 12:07:30.746 | 1794 | 111,789361 | 276,085416 | 308,031585
2025-06-11 12:07:31.746 | 1795 | 111,812153 | 275,993105 | 307,944645
2025-06-11 12:07:32.746 | 1796 | 111,76745 | 275,892763 | 307,850362
2025-06-11 12:07:33.746 | 1797 | 111,74744 | 275,775574 | 307,724982
2025-06-11 12:07:34.746 | 1798 | 111,821502 | 275,663517 | 307,629378
2025-06-11 12:07:35.746 | 1799 | 111,791174 | 275,559614 | 307,488405
2025-06-11 12:07:36.746 | 1800 | 111,754781 | 275,45221 | 307,380727
2025-06-11 12:07:37.746 | 1801 | 111,738276 | 275,343307 | 307,284104
2025-06-11 12:07:38.746 | 1802 | 111,685321 | 275,243553 | 307,153047
2025-06-11 12:07:39.746 | 1803 | 111,711673 | 275,121478 | 307,04011
2025-06-11 12:07:40.746 | 1804 | 111,634637 | 275,015496 | 306,937529
2025-06-11 12:07:41.746 | 1805 | 111,689675 | 274,897118 | 306,822427
2025-06-11 12:07:42.746 | 1806 | 111,690738 | 274,795973 | 306,700323
2025-06-11 12:07:43.746 | 1807 | 111,66931 | 274,679543 | 306,580427
2025-06-11 12:07:44.746 | 1808 | 111,651228 | 274,583728 | 306,483855
2025-06-11 12:07:45.746 | 1809 | 111,628108 | 274,47004 | 306,400275
2025-06-11 12:07:46.746 | 1810 | 111,612559 | 274,382161 | 306,296133
2025-06-11 12:07:47.746 | 1811 | 111,576486 | 274,281887 | 306,21028
2025-06-11 12:07:48.746 | 1812 | 111,576689 | 274,178311 | 306,083098
2025-06-11 12:07:49.746 | 1813 | 111,561333 | 274,075773 | 305,965715
2025-06-11 12:07:50.746 | 1814 | 111,532914 | 273,968312 | 305,838418
2025-06-11 12:07:51.746 | 1815 | 111,58359 | 273,869992 | 305,742257
2025-06-11 12:07:52.746 | 1816 | 111,585591 | 273,762558 | 305,672761
2025-06-11 12:07:53.746 | 1817 | 111,524543 | 273,65193 | 305,57933
2025-06-11 12:07:54.746 | 1818 | 111,542037 | 273,565792 | 305,469308
2025-06-11 12:07:55.746 | 1819 | 111,553793 | 273,454205 | 305,345294
2025-06-11 12:07:56.746 | 1820 | 111,554047 | 273,334552 | 305,237615
2025-06-11 12:07:57.746 | 1821 | 111,589667 | 273,213423 | 305,103894
2025-06-11 12:07:58.746 | 1822 | 111,56638 | 273,105447 | 304,991192
2025-06-11 12:07:59.746 | 1823 | 111,543766 | 272,981587 | 304,862093
2025-06-11 12:08:00.746 | 1824 | 111,526668 | 272,8693 | 304,748065
2025-06-11 12:08:01.746 | 1825 | 111,551023 | 272,767215 | 304,621609
2025-06-11 12:08:02.746 | 1826 | 111,591249 | 272,646913 | 304,506488
2025-06-11 12:08:03.746 | 1827 | 111,649992 | 272,539805 | 304,402207
2025-06-11 12:08:04.746 | 1828 | 111,616555 | 272,410999 | 304,281753
2025-06-11 12:08:05.746 | 1829 | 111,628863 | 272,321591 | 304,181744
2025-06-11 12:08:06.746 | 1830 | 111,540169 | 272,226991 | 304,082668
2025-06-11 12:08:07.769 | 1831 | 111,505223 | 272,104953 | 303,964514
2025-06-11 12:08:08.746 | 1832 | 111,467554 | 272,010741 | 303,868106
2025-06-11 12:08:09.746 | 1833 | 111,383916 | 271,887174 | 303,739811
2025-06-11 12:08:10.746 | 1834 | 111,36408 | 271,787934 | 303,630878
2025-06-11 12:08:11.746 | 1835 | 111,358897 | 271,696576 | 303,524874
2025-06-11 12:08:12.746 | 1836 | 111,378066 | 271,583483 | 303,413339
2025-06-11 12:08:13.746 | 1837 | 111,344469 | 271,473547 | 303,309669
2025-06-11 12:08:14.746 | 1838 | 111,393902 | 271,381008 | 303,226758
2025-06-11 12:08:15.746 | 1839 | 111,434277 | 271,283706 | 303,139391
2025-06-11 12:08:16.746 | 1840 | 111,424398 | 271,186462 | 303,023472
2025-06-11 12:08:17.746 | 1841 | 111,440238 | 271,093171 | 302,917276
2025-06-11 12:08:18.746 | 1842 | 111,412666 | 270,982143 | 302,795594
2025-06-11 12:08:19.746 | 1843 | 111,37818 | 270,86498 | 302,686548
2025-06-11 12:08:20.746 | 1844 | 111,403053 | 270,776632 | 302,583846
2025-06-11 12:08:21.746 | 1845 | 111,429987 | 270,669626 | 302,458057
2025-06-11 12:08:22.746 | 1846 | 111,39146 | 270,552991 | 302,342668
2025-06-11 12:08:23.746 | 1847 | 111,355703 | 270,460394 | 302,242867
2025-06-11 12:08:24.746 | 1848 | 111,433274 | 270,368537 | 302,117623
2025-06-11 12:08:25.746 | 1849 | 111,448066 | 270,267032 | 302,01955
2025-06-11 12:08:26.746 | 1850 | 111,431105 | 270,179521 | 301,91854
2025-06-11 12:08:27.746 | 1851 | 111,46736 | 270,099654 | 301,835932
2025-06-11 12:08:28.746 | 1852 | 111,446743 | 270,012841 | 301,739331
2025-06-11 12:08:29.746 | 1853 | 111,387496 | 269,902207 | 301,635693
2025-06-11 12:08:30.746 | 1854 | 111,360064 | 269,810645 | 301,545448
2025-06-11 12:08:31.746 | 1855 | 111,268384 | 269,706407 | 301,459202
2025-06-11 12:08:32.746 | 1856 | 111,269016 | 269,605473 | 301,377377
2025-06-11 12:08:33.746 | 1857 | 111,230719 | 269,512758 | 301,255454
2025-06-11 12:08:34.746 | 1858 | 111,163587 | 269,42253 | 301,160845
2025-06-11 12:08:35.746 | 1859 | 111,189756 | 269,321025 | 301,058646
2025-06-11 12:08:36.746 | 1860 | 111,18233 | 269,202569 | 300,972875
2025-06-11 12:08:37.746 | 1861 | 111,16376 | 269,120481 | 300,872254
2025-06-11 12:08:38.746 | 1862 | 111,116407 | 269,006484 | 300,754734
2025-06-11 12:08:39.746 | 1863 | 111,065508 | 268,919965 | 300,653568
2025-06-11 12:08:40.746 | 1864 | 111,05915 | 268,833457 | 300,550558
2025-06-11 12:08:41.746 | 1865 | 111,032097 | 268,731043 | 300,448862
2025-06-11 12:08:42.746 | 1866 | 110,991962 | 268,624626 | 300,405372
2025-06-11 12:08:43.746 | 1867 | 111,015338 | 268,578411 | 300,343531
2025-06-11 12:08:44.746 | 1868 | 110,935054 | 268,496003 | 300,271354
2025-06-11 12:08:45.746 | 1869 | 110,947112 | 268,418069 | 300,173289
2025-06-11 12:08:46.746 | 1870 | 110,91963 | 268,332697 | 300,086599
2025-06-11 12:08:47.746 | 1871 | 110,951778 | 268,251788 | 299,992019
2025-06-11 12:08:48.746 | 1872 | 110,958915 | 268,159273 | 299,881901
2025-06-11 12:08:49.746 | 1873 | 111,011082 | 268,065612 | 299,792261
2025-06-11 12:08:50.746 | 1874 | 111,014743 | 267,981276 | 299,721036
2025-06-11 12:08:51.746 | 1875 | 111,039039 | 267,879105 | 299,667995
2025-06-11 12:08:52.746 | 1876 | 110,980688 | 267,798068 | 299,608113
2025-06-11 12:08:53.746 | 1877 | 110,901932 | 267,721572 | 299,521291
2025-06-11 12:08:54.746 | 1878 | 110,868779 | 267,662861 | 299,472248
2025-06-11 12:08:55.746 | 1879 | 110,858638 | 267,584557 | 299,39446
2025-06-11 12:08:56.746 | 1880 | 110,786887 | 267,510849 | 299,35986
2025-06-11 12:08:57.746 | 1881 | 110,791953 | 267,454661 | 299,297523
2025-06-11 12:08:58.746 | 1882 | 110,757039 | 267,398634 | 299,236854
2025-06-11 12:08:59.746 | 1883 | 110,760378 | 267,338314 | 299,193274
2025-06-11 12:09:00.746 | 1884 | 110,73891 | 267,273572 | 299,143923
2025-06-11 12:09:01.746 | 1885 | 110,702551 | 267,203965 | 299,082244
2025-06-11 12:09:02.746 | 1886 | 110,622078 | 267,141799 | 299,03126
2025-06-11 12:09:03.746 | 1887 | 110,60726 | 267,079659 | 298,984014
2025-06-11 12:09:04.746 | 1888 | 110,563317 | 267,018837 | 298,898111
2025-06-11 12:09:05.746 | 1889 | 110,600583 | 266,950995 | 298,818286
2025-06-11 12:09:06.746 | 1890 | 110,660045 | 266,881747 | 298,766659
2025-06-11 12:09:07.746 | 1891 | 110,668965 | 266,811196 | 298,686573
2025-06-11 12:09:08.746 | 1892 | 110,668276 | 266,733482 | 298,635998
2025-06-11 12:09:09.746 | 1893 | 110,624467 | 266,665547 | 298,569763
2025-06-11 12:09:10.746 | 1894 | 110,604407 | 266,599442 | 298,494548
2025-06-11 12:09:11.746 | 1895 | 110,560724 | 266,507791 | 298,412252
2025-06-11 12:09:12.746 | 1896 | 110,53123 | 266,430924 | 298,318722
2025-06-11 12:09:13.746 | 1897 | 110,54729 | 266,352208 | 298,206759
2025-06-11 12:09:14.746 | 1898 | 110,499315 | 266,280937 | 298,128481
2025-06-11 12:09:15.746 | 1899 | 110,538116 | 266,203862 | 298,095868
2025-06-11 12:09:16.746 | 1900 | 110,520012 | 266,122739 | 298,04881
2025-06-11 12:09:17.746 | 1901 | 110,494881 | 266,067358 | 297,96282
2025-06-11 12:09:18.746 | 1902 | 110,509099 | 265,997305 | 297,913765
2025-06-11 12:09:19.746 | 1903 | 110,468017 | 265,956837 | 297,868268
2025-06-11 12:09:20.746 | 1904 | 110,434397 | 265,902933 | 297,831818
2025-06-11 12:09:21.746 | 1905 | 110,434425 | 265,829319 | 297,759786
2025-06-11 12:09:22.746 | 1906 | 110,36378 | 265,752784 | 297,691672
2025-06-11 12:09:23.746 | 1907 | 110,29786 | 265,693561 | 297,623813
2025-06-11 12:09:24.746 | 1908 | 110,356358 | 265,610026 | 297,582027
2025-06-11 12:09:25.746 | 1909 | 110,385998 | 265,55811 | 297,517705
2025-06-11 12:09:26.746 | 1910 | 110,435608 | 265,486157 | 297,45009
2025-06-11 12:09:27.746 | 1911 | 110,485253 | 265,416073 | 297,392668
2025-06-11 12:09:28.746 | 1912 | 110,471843 | 265,371844 | 297,326267
2025-06-11 12:09:29.746 | 1913 | 110,466839 | 265,314686 | 297,318861
2025-06-11 12:09:30.746 | 1914 | 110,497432 | 265,258206 | 297,305075
2025-06-11 12:09:31.746 | 1915 | 110,431846 | 265,203567 | 297,253007
2025-06-11 12:09:32.746 | 1916 | 110,452588 | 265,139317 | 297,22056
2025-06-11 12:09:33.746 | 1917 | 110,4249 | 265,100259 | 297,180878
2025-06-11 12:09:34.746 | 1918 | 110,363264 | 265,045038 | 297,140373
2025-06-11 12:09:35.746 | 1919 | 110,332594 | 264,993139 | 297,112062
2025-06-11 12:09:36.746 | 1920 | 110,324642 | 264,941041 | 297,079153
2025-06-11 12:09:37.746 | 1921 | 110,333086 | 264,893147 | 297,0625
2025-06-11 12:09:38.746 | 1922 | 110,318179 | 264,846534 | 297,035965
2025-06-11 12:09:39.809 | 1923 | 110,260021 | 264,805734 | 297,011735
2025-06-11 12:09:40.746 | 1924 | 110,201589 | 264,753802 | 296,970919
2025-06-11 12:09:41.746 | 1925 | 110,145429 | 264,71264 | 296,929789
2025-06-11 12:09:42.746 | 1926 | 110,179806 | 264,652217 | 296,880735
2025-06-11 12:09:43.746 | 1927 | 110,225327 | 264,6082 | 296,860026
2025-06-11 12:09:44.746 | 1928 | 110,198228 | 264,544029 | 296,831667
2025-06-11 12:09:45.746 | 1929 | 110,19877 | 264,485171 | 296,816088
2025-06-11 12:09:46.746 | 1930 | 110,22645 | 264,420648 | 296,796757
2025-06-11 12:09:47.746 | 1931 | 110,259614 | 264,370211 | 296,761905
2025-06-11 12:09:48.746 | 1932 | 110,277151 | 264,31379 | 296,753863
2025-06-11 12:09:49.746 | 1933 | 110,318155 | 264,275715 | 296,739614
2025-06-11 12:09:50.746 | 1934 | 110,31122 | 264,229607 | 296,719965
2025-06-11 12:09:51.746 | 1935 | 110,26864 | 264,172704 | 296,726964
2025-06-11 12:09:52.746 | 1936 | 110,279772 | 264,1235 | 296,694219
2025-06-11 12:09:53.746 | 1937 | 110,21699 | 264,082193 | 296,659933
2025-06-11 12:09:54.746 | 1938 | 110,114847 | 264,026362 | 296,616313
2025-06-11 12:09:55.746 | 1939 | 110,060067 | 263,951364 | 296,586316
2025-06-11 12:09:56.746 | 1940 | 110,008429 | 263,910912 | 296,520145
2025-06-11 12:09:57.746 | 1941 | 109,959859 | 263,877712 | 296,491822
2025-06-11 12:09:58.746 | 1942 | 109,939987 | 263,806861 | 296,473051
2025-06-11 12:09:59.746 | 1943 | 109,922931 | 263,768978 | 296,466668
2025-06-11 12:10:00.746 | 1944 | 109,865944 | 263,710077 | 296,426557
2025-06-11 12:10:01.746 | 1945 | 109,784651 | 263,642782 | 296,407039
2025-06-11 12:10:02.746 | 1946 | 109,742822 | 263,599206 | 296,358745
2025-06-11 12:10:03.746 | 1947 | 109,708499 | 263,55337 | 296,318906
2025-06-11 12:10:04.746 | 1948 | 109,666165 | 263,514187 | 296,297867
2025-06-11 12:10:05.746 | 1949 | 109,633135 | 263,471802 | 296,2662
2025-06-11 12:10:06.746 | 1950 | 109,589707 | 263,42804 | 296,225975
2025-06-11 12:10:07.746 | 1951 | 109,497124 | 263,379735 | 296,203877
2025-06-11 12:10:08.746 | 1952 | 109,472593 | 263,327214 | 296,152354
2025-06-11 12:10:09.746 | 1953 | 109,450814 | 263,301696 | 296,105128
2025-06-11 12:10:10.746 | 1954 | 109,395145 | 263,263336 | 296,077435
2025-06-11 12:10:11.746 | 1955 | 109,398256 | 263,222539 | 296,049691
2025-06-11 12:10:12.746 | 1956 | 109,391944 | 263,183653 | 296,031635
2025-06-11 12:10:13.746 | 1957 | 109,418375 | 263,143801 | 295,988876
2025-06-11 12:10:14.746 | 1958 | 109,401107 | 263,084175 | 295,968414
2025-06-11 12:10:15.746 | 1959 | 109,446822 | 263,048543 | 295,943132
2025-06-11 12:10:16.746 | 1960 | 109,44423 | 262,993476 | 295,905841
2025-06-11 12:10:17.746 | 1961 | 109,491199 | 262,949416 | 295,86013
2025-06-11 12:10:18.746 | 1962 | 109,520364 | 262,890257 | 295,809807
2025-06-11 12:10:19.746 | 1963 | 109,510056 | 262,83592 | 295,777852
2025-06-11 12:10:20.746 | 1964 | 109,512319 | 262,793089 | 295,735864
2025-06-11 12:10:21.746 | 1965 | 109,534118 | 262,728205 | 295,724365
2025-06-11 12:10:22.746 | 1966 | 109,483292 | 262,670673 | 295,71922
2025-06-11 12:10:23.746 | 1967 | 109,470516 | 262,619654 | 295,691828
2025-06-11 12:10:24.746 | 1968 | 109,462697 | 262,5757 | 295,688601
2025-06-11 12:10:25.746 | 1969 | 109,477826 | 262,521389 | 295,665471
2025-06-11 12:10:26.746 | 1970 | 109,504711 | 262,472929 | 295,640317
2025-06-11 12:10:27.746 | 1971 | 109,453636 | 262,429985 | 295,604953
2025-06-11 12:10:28.746 | 1972 | 109,442937 | 262,377224 | 295,570597
2025-06-11 12:10:29.746 | 1973 | 109,414242 | 262,339541 | 295,542632
2025-06-11 12:10:30.746 | 1974 | 109,32782 | 262,284718 | 295,530733
2025-06-11 12:10:31.746 | 1975 | 109,297908 | 262,264654 | 295,52082
2025-06-11 12:10:32.746 | 1976 | 109,243559 | 262,186407 | 295,469577
2025-06-11 12:10:33.746 | 1977 | 109,238806 | 262,154379 | 295,42267
2025-06-11 12:10:34.746 | 1978 | 109,287786 | 262,094023 | 295,374057
2025-06-11 12:10:35.746 | 1979 | 109,341503 | 262,045074 | 295,343923
2025-06-11 12:10:36.746 | 1980 | 109,4057 | 262,002429 | 295,321263
2025-06-11 12:10:37.746 | 1981 | 109,440333 | 261,961457 | 295,305946
2025-06-11 12:10:38.746 | 1982 | 109,459974 | 261,898616 | 295,274136
2025-06-11 12:10:39.746 | 1983 | 109,485429 | 261,876877 | 295,264508
2025-06-11 12:10:40.746 | 1984 | 109,411532 | 261,81676 | 295,203317
2025-06-11 12:10:41.746 | 1985 | 109,438115 | 261,756782 | 295,180443
2025-06-11 12:10:42.746 | 1986 | 109,43029 | 261,722032 | 295,126934
2025-06-11 12:10:43.746 | 1987 | 109,441192 | 261,64134 | 295,098459
2025-06-11 12:10:44.746 | 1988 | 109,505962 | 261,597698 | 295,044572
2025-06-11 12:10:45.746 | 1989 | 109,491724 | 261,547783 | 295,00392
2025-06-11 12:10:46.746 | 1990 | 109,507406 | 261,528213 | 294,965748
2025-06-11 12:10:47.746 | 1991 | 109,532405 | 261,47149 | 294,972151
2025-06-11 12:10:48.746 | 1992 | 109,460498 | 261,425924 | 294,948494
2025-06-11 12:10:49.746 | 1993 | 109,411852 | 261,382313 | 294,915624
2025-06-11 12:10:50.746 | 1994 | 109,459415 | 261,314911 | 294,867462
2025-06-11 12:10:51.746 | 1995 | 109,509146 | 261,271991 | 294,849281
2025-06-11 12:10:52.746 | 1996 | 109,484379 | 261,221078 | 294,813044
2025-06-11 12:10:53.746 | 1997 | 109,498334 | 261,161539 | 294,788747
2025-06-11 12:10:54.746 | 1998 | 109,489736 | 261,131865 | 294,782826
2025-06-11 12:10:55.746 | 1999 | 109,463823 | 261,079107 | 294,743333
2025-06-11 12:10:56.746 | 2000 | 109,491158 | 261,041225 | 294,698054
2025-06-11 12:10:57.746 | 2001 | 109,45094 | 260,971149 | 294,665814
2025-06-11 12:10:58.746 | 2002 | 109,452865 | 260,936536 | 294,626504
2025-06-11 12:10:59.746 | 2003 | 109,437505 | 260,872327 | 294,586936
2025-06-11 12:11:00.746 | 2004 | 109,396661 | 260,819336 | 294,524095
2025-06-11 12:11:01.746 | 2005 | 109,386347 | 260,752019 | 294,495895
2025-06-11 12:11:02.746 | 2006 | 109,346509 | 260,70147 | 294,466629
2025-06-11 12:11:03.746 | 2007 | 109,326266 | 260,67357 | 294,444713
2025-06-11 12:11:04.746 | 2008 | 109,281958 | 260,61702 | 294,416743
2025-06-11 12:11:05.746 | 2009 | 109,239216 | 260,566996 | 294,359617
2025-06-11 12:11:06.746 | 2010 | 109,225623 | 260,505007 | 294,32238
2025-06-11 12:11:07.746 | 2011 | 109,255331 | 260,439158 | 294,269928
2025-06-11 12:11:08.746 | 2012 | 109,175268 | 260,405002 | 294,243933
2025-06-11 12:11:09.746 | 2013 | 109,191604 | 260,365334 | 294,236014
2025-06-11 12:11:10.801 | 2014 | 109,094265 | 260,341749 | 294,213647
2025-06-11 12:11:11.746 | 2015 | 109,116611 | 260,295046 | 294,175212
2025-06-11 12:11:12.746 | 2016 | 109,06772 | 260,243511 | 294,130951
2025-06-11 12:11:13.746 | 2017 | 109,013982 | 260,181083 | 294,090853
2025-06-11 12:11:14.746 | 2018 | 109,017289 | 260,11641 | 294,06192
2025-06-11 12:11:15.746 | 2019 | 108,997073 | 260,051445 | 294,058603
2025-06-11 12:11:16.746 | 2020 | 109,019993 | 260,03858 | 294,032604
2025-06-11 12:11:17.746 | 2021 | 109,049749 | 260,000753 | 294,013914
2025-06-11 12:11:18.746 | 2022 | 108,983674 | 259,962069 | 294,003098
2025-06-11 12:11:19.746 | 2023 | 108,942671 | 259,92202 | 293,981383
2025-06-11 12:11:20.746 | 2024 | 108,930689 | 259,901253 | 293,934576
2025-06-11 12:11:21.746 | 2025 | 108,860662 | 259,877676 | 293,938877
2025-06-11 12:11:22.746 | 2026 | 108,860431 | 259,83238 | 293,914971
2025-06-11 12:11:23.746 | 2027 | 108,842202 | 259,808387 | 293,891722
2025-06-11 12:11:24.746 | 2028 | 108,83271 | 259,770343 | 293,851257
2025-06-11 12:11:25.746 | 2029 | 108,819431 | 259,718807 | 293,814697
2025-06-11 12:11:26.746 | 2030 | 108,846158 | 259,688767 | 293,793703
2025-06-11 12:11:27.746 | 2031 | 108,826722 | 259,652505 | 293,771458
2025-06-11 12:11:28.746 | 2032 | 108,793432 | 259,623288 | 293,75619
2025-06-11 12:11:29.746 | 2033 | 108,799961 | 259,57875 | 293,757621
2025-06-11 12:11:30.746 | 2034 | 108,809927 | 259,51301 | 293,747954
2025-06-11 12:11:31.746 | 2035 | 108,832411 | 259,469824 | 293,692651
2025-06-11 12:11:32.746 | 2036 | 108,817343 | 259,430215 | 293,668985
2025-06-11 12:11:33.746 | 2037 | 108,77653 | 259,391027 | 293,633979
2025-06-11 12:11:34.746 | 2038 | 108,748618 | 259,355332 | 293,635967
2025-06-11 12:11:35.746 | 2039 | 108,713371 | 259,325197 | 293,617464
2025-06-11 12:11:36.746 | 2040 | 108,706181 | 259,265803 | 293,591776
2025-06-11 12:11:37.746 | 2041 | 108,614873 | 259,222698 | 293,554311
2025-06-11 12:11:38.746 | 2042 | 108,566583 | 259,177651 | 293,543965
2025-06-11 12:11:39.746 | 2043 | 108,5857 | 259,140923 | 293,513223
2025-06-11 12:11:40.746 | 2044 | 108,570019 | 259,066334 | 293,50067
2025-06-11 12:11:41.746 | 2045 | 108,539989 | 259,005664 | 293,477137
2025-06-11 12:11:42.746 | 2046 | 108,60058 | 258,957669 | 293,436123
2025-06-11 12:11:43.746 | 2047 | 108,55163 | 258,909584 | 293,407525
2025-06-11 12:11:44.746 | 2048 | 108,581242 | 258,870931 | 293,375419
2025-06-11 12:11:45.746 | 2049 | 108,554507 | 258,820204 | 293,330676
2025-06-11 12:11:46.746 | 2050 | 108,578291 | 258,774398 | 293,315736
2025-06-11 12:11:47.746 | 2051 | 108,559033 | 258,733622 | 293,256349
2025-06-11 12:11:48.746 | 2052 | 108,488338 | 258,683723 | 293,196057
2025-06-11 12:11:49.746 | 2053 | 108,465339 | 258,638099 | 293,13633
2025-06-11 12:11:50.746 | 2054 | 108,427942 | 258,602307 | 293,102481
2025-06-11 12:11:51.746 | 2055 | 108,393773 | 258,579832 | 293,06438
2025-06-11 12:11:52.746 | 2056 | 108,353788 | 258,540339 | 293,063667
2025-06-11 12:11:53.746 | 2057 | 108,357472 | 258,504329 | 293,017436
2025-06-11 12:11:54.746 | 2058 | 108,325386 | 258,457086 | 292,972075
2025-06-11 12:11:55.746 | 2059 | 108,311135 | 258,414199 | 292,935943
2025-06-11 12:11:56.746 | 2060 | 108,271061 | 258,387797 | 292,882793
2025-06-11 12:11:57.746 | 2061 | 108,285504 | 258,337424 | 292,810679
2025-06-11 12:11:58.746 | 2062 | 108,289696 | 258,283485 | 292,750197
2025-06-11 12:11:59.746 | 2063 | 108,267179 | 258,231015 | 292,709773
2025-06-11 12:12:00.746 | 2064 | 108,227778 | 258,183223 | 292,657792
2025-06-11 12:12:01.746 | 2065 | 108,194696 | 258,131858 | 292,626363
2025-06-11 12:12:02.746 | 2066 | 108,184869 | 258,090325 | 292,616059
2025-06-11 12:12:03.746 | 2067 | 108,214915 | 258,03727 | 292,592329
2025-06-11 12:12:04.746 | 2068 | 108,232551 | 257,992636 | 292,564834
2025-06-11 12:12:05.746 | 2069 | 108,205454 | 257,953833 | 292,53387
2025-06-11 12:12:06.746 | 2070 | 108,233504 | 257,892972 | 292,496991
2025-06-11 12:12:07.746 | 2071 | 108,287534 | 257,82306 | 292,435554
2025-06-11 12:12:08.746 | 2072 | 108,258338 | 257,78734 | 292,383126
2025-06-11 12:12:09.746 | 2073 | 108,273086 | 257,737586 | 292,351468
2025-06-11 12:12:10.746 | 2074 | 108,257289 | 257,69973 | 292,317081
2025-06-11 12:12:11.746 | 2075 | 108,290152 | 257,667982 | 292,276152
2025-06-11 12:12:12.746 | 2076 | 108,230536 | 257,615999 | 292,252766
2025-06-11 12:12:13.746 | 2077 | 108,223185 | 257,573754 | 292,212773
2025-06-11 12:12:14.746 | 2078 | 108,185133 | 257,536169 | 292,170697
2025-06-11 12:12:15.746 | 2079 | 108,202097 | 257,478557 | 292,097729
2025-06-11 12:12:16.746 | 2080 | 108,21083 | 257,420044 | 292,029719
2025-06-11 12:12:17.746 | 2081 | 108,145299 | 257,35215 | 291,975596
2025-06-11 12:12:18.746 | 2082 | 108,152481 | 257,307568 | 291,948299
2025-06-11 12:12:19.746 | 2083 | 108,179728 | 257,261479 | 291,922338
2025-06-11 12:12:20.746 | 2084 | 108,280611 | 257,207756 | 291,892822
2025-06-11 12:12:21.746 | 2085 | 108,273226 | 257,169316 | 291,846663
2025-06-11 12:12:22.746 | 2086 | 108,27858 | 257,132767 | 291,824365
2025-06-11 12:12:23.746 | 2087 | 108,314169 | 257,087833 | 291,792168
2025-06-11 12:12:24.746 | 2088 | 108,32345 | 257,035442 | 291,766504
2025-06-11 12:12:25.746 | 2089 | 108,32974 | 256,993442 | 291,747243
2025-06-11 12:12:26.746 | 2090 | 108,240042 | 256,954478 | 291,717822
2025-06-11 12:12:27.746 | 2091 | 108,236279 | 256,902109 | 291,653167
2025-06-11 12:12:28.746 | 2092 | 108,226762 | 256,843754 | 291,588527
2025-06-11 12:12:29.746 | 2093 | 108,236302 | 256,800746 | 291,524651
2025-06-11 12:12:30.746 | 2094 | 108,174882 | 256,737636 | 291,482216
2025-06-11 12:12:31.746 | 2095 | 108,195124 | 256,67359 | 291,438656
2025-06-11 12:12:32.746 | 2096 | 108,188196 | 256,629813 | 291,406135
2025-06-11 12:12:33.746 | 2097 | 108,197126 | 256,517333 | 291,3499
2025-06-11 12:12:34.746 | 2098 | 108,215078 | 256,355611 | 291,288001
2025-06-11 12:12:35.746 | 2099 | 108,239918 | 256,192596 | 291,252468
2025-06-11 12:12:36.746 | 2100 | 108,282828 | 256,004725 | 291,218725
2025-06-11 12:12:37.746 | 2101 | 108,305249 | 255,825642 | 291,163375
2025-06-11 12:12:38.746 | 2102 | 108,25242 | 255,655495 | 291,134891
2025-06-11 12:12:39.746 | 2103 | 108,206897 | 255,487016 | 291,110822
2025-06-11 12:12:40.746 | 2104 | 108,149445 | 255,30567 | 291,067942
2025-06-11 12:12:41.746 | 2105 | 108,161229 | 255,120879 | 291,01977
2025-06-11 12:12:42.746 | 2106 | 108,133152 | 254,92773 | 291,003201
2025-06-11 12:12:43.746 | 2107 | 108,11206 | 254,766311 | 290,948053
2025-06-11 12:12:44.746 | 2108 | 108,08963 | 254,576604 | 290,89967
2025-06-11 12:12:45.746 | 2109 | 108,054288 | 254,38183 | 290,853248
2025-06-11 12:12:46.746 | 2110 | 107,997783 | 254,189635 | 290,808325
2025-06-11 12:12:47.746 | 2111 | 107,940343 | 254,03763 | 290,778197
2025-06-11 12:12:48.746 | 2112 | 107,984341 | 253,877953 | 290,738319
2025-06-11 12:12:49.746 | 2113 | 108,004264 | 253,712103 | 290,69095
2025-06-11 12:12:50.746 | 2114 | 107,941268 | 253,566298 | 290,655566
2025-06-11 12:12:51.746 | 2115 | 107,916375 | 253,417723 | 290,560324
2025-06-11 12:12:52.746 | 2116 | 107,911208 | 253,267535 | 290,476004
2025-06-11 12:12:53.746 | 2117 | 107,930003 | 253,134983 | 290,411508
2025-06-11 12:12:54.746 | 2118 | 107,917046 | 252,975203 | 290,342125
2025-06-11 12:12:55.746 | 2119 | 107,888821 | 252,837394 | 290,306406
2025-06-11 12:12:56.746 | 2120 | 107,853511 | 252,694854 | 290,249257
2025-06-11 12:12:57.746 | 2121 | 107,875684 | 252,558543 | 290,218852
2025-06-11 12:12:58.746 | 2122 | 107,871837 | 252,408463 | 290,195293
2025-06-11 12:12:59.746 | 2123 | 107,870692 | 252,300378 | 290,144695
2025-06-11 12:13:00.746 | 2124 | 107,889289 | 252,163674 | 290,097597
2025-06-11 12:13:01.746 | 2125 | 107,931385 | 252,052008 | 290,064038
2025-06-11 12:13:02.746 | 2126 | 107,975292 | 251,905579 | 290,034205
2025-06-11 12:13:03.746 | 2127 | 107,970554 | 251,785107 | 290,013303
2025-06-11 12:13:04.746 | 2128 | 107,920436 | 251,64874 | 289,966592
2025-06-11 12:13:05.746 | 2129 | 107,911417 | 251,527986 | 289,940282
2025-06-11 12:13:06.746 | 2130 | 107,885098 | 251,387313 | 289,893203
2025-06-11 12:13:07.746 | 2131 | 107,847306 | 251,263654 | 289,841194
2025-06-11 12:13:08.746 | 2132 | 107,867945 | 251,134707 | 289,828189
2025-06-11 12:13:09.746 | 2133 | 107,870416 | 251,000274 | 289,788775
2025-06-11 12:13:10.746 | 2134 | 107,884759 | 250,890384 | 289,718434
2025-06-11 12:13:11.746 | 2135 | 107,874956 | 250,751642 | 289,658985
2025-06-11 12:13:12.746 | 2136 | 107,833623 | 250,605733 | 289,563287
2025-06-11 12:13:13.746 | 2137 | 107,800029 | 250,482429 | 289,485818
2025-06-11 12:13:14.746 | 2138 | 107,850493 | 250,340947 | 289,421244
2025-06-11 12:13:15.746 | 2139 | 107,783114 | 250,220537 | 289,382494
2025-06-11 12:13:16.746 | 2140 | 107,78894 | 250,112013 | 289,325383
2025-06-11 12:13:17.746 | 2141 | 107,757445 | 250,011349 | 289,295304
2025-06-11 12:13:18.746 | 2142 | 107,784602 | 249,904769 | 289,25174
2025-06-11 12:13:19.746 | 2143 | 107,814423 | 249,794351 | 289,226306
2025-06-11 12:13:20.746 | 2144 | 107,781528 | 249,686884 | 289,193806
2025-06-11 12:13:21.746 | 2145 | 107,782651 | 249,569673 | 289,161243
2025-06-11 12:13:22.746 | 2146 | 107,749978 | 249,454357 | 289,134527
2025-06-11 12:13:23.746 | 2147 | 107,735759 | 249,329712 | 289,082825
2025-06-11 12:13:24.746 | 2148 | 107,733198 | 249,224541 | 289,032325
2025-06-11 12:13:25.746 | 2149 | 107,713526 | 249,112999 | 289,003416
2025-06-11 12:13:26.746 | 2150 | 107,662445 | 249,011217 | 288,931802
2025-06-11 12:13:27.746 | 2151 | 107,654769 | 248,874077 | 288,867545
2025-06-11 12:13:28.746 | 2152 | 107,632097 | 248,762729 | 288,825177
2025-06-11 12:13:29.746 | 2153 | 107,565639 | 248,666552 | 288,787274
2025-06-11 12:13:30.746 | 2154 | 107,532744 | 248,579353 | 288,758456
2025-06-11 12:13:31.746 | 2155 | 107,530561 | 248,502081 | 288,738062
2025-06-11 12:13:32.746 | 2156 | 107,4958 | 248,396604 | 288,707776
2025-06-11 12:13:33.746 | 2157 | 107,429854 | 248,273137 | 288,677321
2025-06-11 12:13:34.746 | 2158 | 107,402736 | 248,192226 | 288,62831
2025-06-11 12:13:35.746 | 2159 | 107,372083 | 248,075779 | 288,581413
2025-06-11 12:13:36.746 | 2160 | 107,343504 | 247,957429 | 288,535487
2025-06-11 12:13:37.746 | 2161 | 107,291909 | 247,825712 | 288,498834
2025-06-11 12:13:38.746 | 2162 | 107,348049 | 247,737264 | 288,481789
2025-06-11 12:13:39.746 | 2163 | 107,330355 | 247,638974 | 288,481525
2025-06-11 12:13:40.746 | 2164 | 107,298264 | 247,549822 | 288,489989
2025-06-11 12:13:41.746 | 2165 | 107,265351 | 247,470231 | 288,475254
2025-06-11 12:13:42.746 | 2166 | 107,235094 | 247,389192 | 288,47084
2025-06-11 12:13:43.746 | 2167 | 107,175174 | 247,295037 | 288,468174
2025-06-11 12:13:44.746 | 2168 | 107,235816 | 247,218848 | 288,454418
2025-06-11 12:13:45.746 | 2169 | 107,21073 | 247,131422 | 288,457496
2025-06-11 12:13:46.746 | 2170 | 107,210431 | 247,072704 | 288,428529
2025-06-11 12:13:47.746 | 2171 | 107,205452 | 246,980378 | 288,388038
2025-06-11 12:13:48.746 | 2172 | 107,120883 | 246,874372 | 288,381627
2025-06-11 12:13:49.746 | 2173 | 107,098511 | 246,81213 | 288,364042
2025-06-11 12:13:50.746 | 2174 | 107,056439 | 246,698377 | 288,333303
2025-06-11 12:13:51.746 | 2175 | 107,085328 | 246,592792 | 288,286996
2025-06-11 12:13:52.746 | 2176 | 107,026879 | 246,484489 | 288,291557
2025-06-11 12:13:53.746 | 2177 | 106,989077 | 246,394974 | 288,265354
2025-06-11 12:13:54.746 | 2178 | 106,979797 | 246,277507 | 288,256447
2025-06-11 12:13:55.746 | 2179 | 106,971696 | 246,176401 | 288,232466
2025-06-11 12:13:56.746 | 2180 | 106,981923 | 246,086092 | 288,215774
2025-06-11 12:13:57.746 | 2181 | 106,882638 | 245,971947 | 288,204435
2025-06-11 12:13:58.746 | 2182 | 106,849665 | 245,871398 | 288,151923
2025-06-11 12:13:59.746 | 2183 | 106,836654 | 245,770799 | 288,099759
2025-06-11 12:14:00.746 | 2184 | 106,826321 | 245,662389 | 288,039417
2025-06-11 12:14:01.746 | 2185 | 106,807453 | 245,585246 | 288,009562
2025-06-11 12:14:02.746 | 2186 | 106,799927 | 245,511008 | 287,970157
2025-06-11 12:14:03.746 | 2187 | 106,811162 | 245,40892 | 287,964725
2025-06-11 12:14:04.746 | 2188 | 106,809787 | 245,335523 | 287,939994
2025-06-11 12:14:05.746 | 2189 | 106,768489 | 245,229085 | 287,929538
2025-06-11 12:14:06.746 | 2190 | 106,722654 | 245,126403 | 287,89561
2025-06-11 12:14:07.746 | 2191 | 106,740969 | 245,025606 | 287,868786
2025-06-11 12:14:08.746 | 2192 | 106,759498 | 244,921275 | 287,833924
2025-06-11 12:14:09.746 | 2193 | 106,734221 | 244,852145 | 287,77066
2025-06-11 12:14:10.746 | 2194 | 106,692236 | 244,772213 | 287,727185
2025-06-11 12:14:11.746 | 2195 | 106,697118 | 244,716906 | 287,721667
2025-06-11 12:14:12.746 | 2196 | 106,708409 | 244,652349 | 287,72696
2025-06-11 12:14:13.746 | 2197 | 106,670991 | 244,58294 | 287,72898
2025-06-11 12:14:14.775 | 2198 | 106,65819 | 244,529978 | 287,740231
2025-06-11 12:14:15.746 | 2199 | 106,699914 | 244,449906 | 287,717236
2025-06-11 12:14:16.746 | 2200 | 106,669357 | 244,362516 | 287,646596
2025-06-11 12:14:17.746 | 2201 | 106,723115 | 244,3011 | 287,597087
2025-06-11 12:14:18.746 | 2202 | 106,686498 | 244,229067 | 287,558374
2025-06-11 12:14:19.746 | 2203 | 106,698589 | 244,155434 | 287,523356
2025-06-11 12:14:20.746 | 2204 | 106,730032 | 244,097376 | 287,475168
2025-06-11 12:14:21.746 | 2205 | 106,697377 | 244,030888 | 287,44599
2025-06-11 12:14:22.746 | 2206 | 106,752902 | 244,002182 | 287,421367
2025-06-11 12:14:23.746 | 2207 | 106,749367 | 243,941982 | 287,362465
2025-06-11 12:14:24.746 | 2208 | 106,714756 | 243,8859 | 287,360457
2025-06-11 12:14:25.746 | 2209 | 106,734248 | 243,844946 | 287,33752
2025-06-11 12:14:26.746 | 2210 | 106,683713 | 243,790494 | 287,322077
2025-06-11 12:14:27.746 | 2211 | 106,71108 | 243,722698 | 287,2892
2025-06-11 12:14:28.746 | 2212 | 106,703211 | 243,654502 | 287,253549
2025-06-11 12:14:29.746 | 2213 | 106,700449 | 243,605527 | 287,26332
2025-06-11 12:14:30.746 | 2214 | 106,620795 | 243,554959 | 287,25065
2025-06-11 12:14:31.746 | 2215 | 106,628889 | 243,489122 | 287,230455
2025-06-11 12:14:32.746 | 2216 | 106,599928 | 243,397661 | 287,236013
2025-06-11 12:14:33.746 | 2217 | 106,609805 | 243,32376 | 287,208746
2025-06-11 12:14:34.746 | 2218 | 106,502209 | 243,249252 | 287,189728
2025-06-11 12:14:35.746 | 2219 | 106,504852 | 243,181999 | 287,169609
2025-06-11 12:14:36.746 | 2220 | 106,480041 | 243,118469 | 287,135909
2025-06-11 12:14:37.746 | 2221 | 106,497959 | 243,052072 | 287,101678
2025-06-11 12:14:38.746 | 2222 | 106,555473 | 242,970592 | 287,087832
2025-06-11 12:14:39.746 | 2223 | 106,600447 | 242,880665 | 287,071596
2025-06-11 12:14:40.746 | 2224 | 106,640163 | 242,808302 | 287,052359
2025-06-11 12:14:41.746 | 2225 | 106,655462 | 242,731304 | 287,046592
2025-06-11 12:14:42.746 | 2226 | 106,641995 | 242,682436 | 287,044691
2025-06-11 12:14:43.746 | 2227 | 106,659521 | 242,640995 | 287,030817
2025-06-11 12:14:44.746 | 2228 | 106,663489 | 242,58563 | 287,012497

## .CSV Wöhler 836
time | mstf(mg) | mst(mg/m3) | mst30(mg/m3) | mst_O2(mg/m3) | O2(%) | O2_avg(%) | COv(ppm) | COv_avg(ppm) | CON(mg/m3) | CON_avg(mg/m3) | Vols(NL/min) | Vol(NL) | TA(°C) | PD(hPa) | f(Hz) | Ts(°C) | Tf(°C) | Pabs(hPa) | PWM(digits) | Status | Column1
0.48635 | 0.005 | #NUM! | 0 | #NUM! | 19.8 | 19.8 | 17 | 17 | 141 | 141 | 2.9 | 0 | 24 | 0 | 183.8412 | 75.03 | 71.13 | 902.4 | 25 | me¦ ms¦ ph¦ pr¦ pc¦ ss¦ sc
0.48637 | 0.01 | #NUM! | 45 | #NUM! | 19.6 | 19.7 | 31 | 24 | 221 | 184 | 2.9 | 0 | 24 | 0 | 183.8426 | 75.01 | 71.12 | 902.4 | 25 | me¦ ms¦ ph¦ pr¦ pc¦ ss¦ sc
0.48638 | 0.015 | #NUM! | 60 | #NUM! | 19.5 | 19.6 | 49 | 32 | 326 | 228 | 2.9 | 0 | 24 | 0 | 183.8432 | 75.07 | 71.13 | 902.9 | 25 | me¦ ms¦ ph¦ pr¦ pc¦ ss¦ sc
0.48639 | 0.022 | 193 | 77 | 1106 | 19.5 | 19.6 | 67 | 41 | 446 | 292 | 2.9 | 0.1 | 24 | -1 | 183.8422 | 75.05 | 71.11 | 903.3 | 25 | me¦ ms¦ ph¦ pr¦ pc¦ ss¦ sc
0.4864 | 0.03 | 264 | 91 | 1508 | 19.4 | 19.6 | 87 | 50 | 543 | 357 | 2.9 | 0.1 | 23.9 | -1 | 183.8424 | 75.01 | 71.08 | 903.4 | 25 | me¦ ms¦ ph¦ pr¦ pc¦ ss¦ sc
0.48641 | 0.036 | 158 | 94 | 844 | 19.4 | 19.5 | 104 | 59 | 649 | 393 | 2.9 | 0.2 | 23.9 | -1 | 183.8429 | 75 | 71.1 | 903.3 | 25 | me¦ ms¦ ph¦ pr¦ pc¦ ss¦ sc
0.48642 | 0.04 | 176 | 91 | 938 | 19.3 | 19.5 | 126 | 69 | 741 | 460 | 2.9 | 0.2 | 23.9 | -1 | 183.8436 | 75.04 | 71.1 | 903.9 | 25 | me¦ ms¦ ph¦ pr¦ pc¦ ss¦ sc
0.48644 | 0.046 | 134 | 93 | 719 | 19.3 | 19.5 | 138 | 77 | 811 | 513 | 2.9 | 0.3 | 23.9 | -1 | 183.8433 | 75.01 | 71.09 | 903 | 25 | me¦ ms¦ ph¦ pr¦ pc¦ ss¦ sc
0.48645 | 0.05 | 146 | 91 | 733 | 19.2 | 19.4 | 148 | 85 | 822 | 531 | 2.9 | 0.3 | 23.9 | -1 | 183.8429 | 74.99 | 71.08 | 903.3 | 26 | me¦ ms¦ ph¦ pr¦ pc¦ ss¦ sc
0.48646 | 0.055 | 121 | 91 | 604 | 19.2 | 19.4 | 155 | 92 | 861 | 574 | 2.9 | 0.4 | 23.9 | -1 | 183.8434 | 74.99 | 71.05 | 902.4 | 26 | me¦ ms¦ ph¦ pr¦ pc¦ ss¦ sc
0.48647 | 0.061 | 134 | 92 | 670 | 19.2 | 19.4 | 162 | 99 | 899 | 618 | 2.9 | 0.4 | 23.9 | -1 | 183.8443 | 74.99 | 71.07 | 903.5 | 26 | me¦ ms¦ ph¦ pr¦ pc¦ ss¦ sc
0.48648 | 0.066 | 116 | 92 | 580 | 19.1 | 19.4 | 166 | 104 | 873 | 649 | 2.9 | 0.5 | 23.9 | -1 | 183.844 | 75.04 | 71.1 | 903.4 | 26 | me¦ ms¦ ph¦ pr¦ pc¦ ss¦ sc
0.48649 | 0.07 | 123 | 91 | 615 | 19.1 | 19.4 | 170 | 109 | 894 | 681 | 2.9 | 0.5 | 23.9 | -1 | 183.8438 | 75 | 71.11 | 903.6 | 26 | me¦ ms¦ ph¦ pr¦ pc¦ ss¦ sc
0.4865 | 0.075 | 110 | 90 | 517 | 19.1 | 19.3 | 172 | 114 | 905 | 670 | 3 | 0.6 | 24 | -1 | 183.8436 | 75.04 | 71.07 | 902.4 | 26 | me¦ ms¦ ph¦ pr¦ pc¦ ss¦ sc
0.48652 | 0.079 | 115 | 89 | 545 | 19.1 | 19.3 | 174 | 118 | 915 | 694 | 2.9 | 0.6 | 24 | 0 | 183.8437 | 75.02 | 71.08 | 903 | 26 | me¦ ms¦ ph¦ pr¦ pc¦ ss¦ sc
0.48653 | 0.082 | 103 | 87 | 485 | 19.1 | 19.3 | 175 | 121 | 921 | 711 | 2.9 | 0.7 | 24 | 0 | 183.8439 | 75.03 | 71.1 | 903.7 | 26 | me¦ ms¦ ph¦ pr¦ pc¦ ss¦ sc
0.48654 | 0.083 | 104 | 83 | 491 | 19 | 19.3 | 175 | 124 | 875 | 729 | 2.9 | 0.7 | 24 | 0 | 183.844 | 75.01 | 71.08 | 903.3 | 25 | me¦ ms¦ ph¦ pr¦ pc¦ ss¦ sc
0.48655 | 0.088 | 96 | 83 | 455 | 19.1 | 19.3 | 176 | 127 | 926 | 747 | 2.9 | 0.8 | 24 | -1 | 183.8438 | 75.01 | 71.07 | 902.9 | 26 | me¦ ms¦ ph¦ pr¦ pc¦ ss¦ sc
0.48656 | 0.089 | 97 | 80 | 460 | 19.1 | 19.3 | 176 | 130 | 926 | 764 | 2.9 | 0.8 | 24 | -1 | 183.8442 | 75.02 | 71.08 | 902.5 | 26 | me¦ ms¦ ph¦ pr¦ pc¦ ss¦ sc
0.48657 | 0.092 | 89 | 79 | 423 | 19.1 | 19.3 | 176 | 132 | 926 | 776 | 2.9 | 0.9 | 24 | -1 | 183.8438 | 75.01 | 71.04 | 902.3 | 25 | me¦ ms¦ ph¦ pr¦ pc¦ ss¦ sc
0.48659 | 0.095 | 92 | 77 | 437 | 19.1 | 19.3 | 177 | 134 | 931 | 788 | 2.9 | 0.9 | 24.1 | -1 | 183.8439 | 75.04 | 71.07 | 902.7 | 26 | me¦ ms¦ ph¦ pr¦ pc¦ ss¦ sc
0.4866 | 0.097 | 85 | 76 | 379 | 19.1 | 19.2 | 178 | 136 | 936 | 755 | 2.9 | 1 | 24.1 | -1 | 183.8448 | 75.01 | 71.03 | 903.1 | 25 | me¦ ms¦ ph¦ pr¦ pc¦ ss¦ sc
0.48661 | 0.101 | 88 | 75 | 395 | 19 | 19.2 | 178 | 138 | 890 | 766 | 3 | 1 | 24.1 | 0 | 183.8447 | 75.03 | 71.05 | 902.9 | 25 | me¦ ms¦ ph¦ pr¦ pc¦ ss¦ sc
0.48662 | 0.103 | 82 | 74 | 366 | 19 | 19.2 | 178 | 140 | 890 | 777 | 3 | 1.1 | 24.1 | -1 | 183.8447 | 75.01 | 71.04 | 903 | 25 | me¦ ms¦ ph¦ pr¦ pc¦ ss¦ sc
0.48663 | 0.107 | 85 | 73 | 380 | 19 | 19.2 | 176 | 141 | 880 | 783 | 2.9 | 1.1 | 24.1 | -1 | 183.8447 | 75.02 | 71.05 | 902 | 26 | me¦ ms¦ ph¦ pr¦ pc¦ ss¦ sc
0.48664 | 0.111 | 81 | 73 | 361 | 18.9 | 19.2 | 176 | 143 | 838 | 794 | 2.9 | 1.2 | 24.1 | -1 | 183.8444 | 75.02 | 71.05 | 903 | 25 | me¦ ms¦ ph¦ pr¦ pc¦ ss¦ sc
0.48666 | 0.114 | 83 | 73 | 371 | 18.9 | 19.2 | 176 | 144 | 838 | 799 | 2.9 | 1.2 | 24.1 | 0 | 183.8442 | 75.01 | 71.05 | 902.6 | 25 | me¦ ms¦ ph¦ pr¦ pc¦ ss¦ sc
0.48668 | 0.115 | 77 | 71 | 345 | 18.9 | 19.2 | 176 | 145 | 838 | 805 | 3 | 1.3 | 24.1 | -1 | 183.8448 | 75.02 | 71.01 | 902.7 | 25 | me¦ ms¦ ph¦ pr¦ pc¦ ss¦ sc
0.48669 | 0.121 | 81 | 72 | 364 | 18.9 | 19.2 | 177 | 146 | 842 | 811 | 2.9 | 1.3 | 24.1 | 0 | 183.8442 | 75 | 70.99 | 902.8 | 26 | me¦ ms¦ ph¦ pr¦ pc¦ ss¦ sc
0.4867 | 0.125 | 78 | 72 | 349 | 18.8 | 19.2 | 178 | 147 | 809 | 816 | 2.9 | 1.4 | 24.1 | 0 | 183.845 | 75 | 71.01 | 902.7 | 25 | me¦ ms¦ ph¦ pr¦ pc¦ ss¦ sc
0.48671 | 0.128 | 80 | 71 | 338 | 18.8 | 19.1 | 179 | 148 | 813 | 778 | 2.9 | 1.4 | 24.1 | 0 | 183.8446 | 75.03 | 71.04 | 902.8 | 26 | me¦ ms¦ ph¦ pr¦ pc¦ ss¦ sc
0.48672 | 0.133 | 78 | 72 | 328 | 18.8 | 19.1 | 180 | 149 | 818 | 784 | 2.9 | 1.5 | 24.1 | 0 | 183.844 | 75 | 71.05 | 902.7 | 26 | me¦ ms¦ ph¦ pr¦ pc¦ ss¦ sc
0.48674 | 0.138 | 80 | 73 | 340 | 18.7 | 19.1 | 182 | 150 | 791 | 789 | 2.9 | 1.5 | 24.1 | 0 | 183.8441 | 75.02 | 70.99 | 902.2 | 26 | me¦ ms¦ ph¦ pr¦ pc¦ ss¦ sc
0.48675 | 0.142 | 78 | 73 | 328 | 18.7 | 19.1 | 184 | 151 | 799 | 794 | 2.9 | 1.6 | 24.1 | 0 | 183.8442 | 75.02 | 71.04 | 902.2 | 26 | me¦ ms¦ ph¦ pr¦ pc¦ ss¦ sc
0.48676 | 0.143 | 78 | 71 | 331 | 18.7 | 19.1 | 188 | 152 | 817 | 800 | 2.9 | 1.6 | 24.1 | -1 | 183.845 | 75.03 | 71.01 | 903.2 | 25 | me¦ ms¦ ph¦ pr¦ pc¦ ss¦ sc
0.48677 | 0.145 | 75 | 70 | 316 | 18.7 | 19.1 | 191 | 153 | 830 | 805 | 2.9 | 1.7 | 24.1 | 0 | 183.8454 | 75.03 | 71.02 | 902.7 | 25 | me¦ ms¦ ph¦ pr¦ pc¦ ss¦ sc
0.48678 | 0.15 | 77 | 71 | 326 | 18.6 | 19.1 | 193 | 154 | 804 | 810 | 2.9 | 1.7 | 24.1 | 0 | 183.845 | 74.98 | 70.98 | 902.6 | 26 | me¦ ms¦ ph¦ pr¦ pc¦ ss¦ sc
0.48679 | 0.155 | 80 | 71 | 337 | 18.6 | 19.1 | 197 | 155 | 820 | 815 | 2.9 | 1.7 | 24.1 | 0 | 183.8449 | 75.01 | 70.99 | 902.9 | 26 | me¦ ms¦ ph¦ pr¦ pc¦ ss¦ sc
0.48681 | 0.158 | 77 | 71 | 325 | 18.6 | 19.1 | 199 | 157 | 829 | 826 | 2.9 | 1.8 | 24.2 | 0 | 183.8453 | 74.98 | 71.02 | 903 | 26 | me¦ ms¦ ph¦ pr¦ pc¦ ss¦ sc
0.48682 | 0.16 | 78 | 70 | 312 | 18.6 | 19 | 202 | 158 | 841 | 790 | 2.9 | 1.8 | 24.2 | -1 | 183.8454 | 75.02 | 70.99 | 902 | 26 | me¦ ms¦ ph¦ pr¦ pc¦ ss¦ sc
0.48683 | 0.165 | 76 | 70 | 305 | 18.6 | 19 | 204 | 159 | 850 | 795 | 2.9 | 1.9 | 24.2 | 0 | 183.8452 | 74.94 | 70.95 | 902.8 | 26 | me¦ ms¦ ph¦ pr¦ pc¦ ss¦ sc
0.48684 | 0.169 | 78 | 70 | 313 | 18.6 | 19 | 207 | 160 | 862 | 800 | 2.9 | 1.9 | 24.2 | 0 | 183.8449 | 75 | 70.99 | 902.4 | 26 | me¦ ms¦ ph¦ pr¦ pc¦ ss¦ sc
0.48685 | 0.174 | 76 | 71 | 306 | 18.6 | 19 | 209 | 161 | 870 | 805 | 2.9 | 2 | 24.2 | 0 | 183.8445 | 75 | 70.95 | 901.9 | 26 | me¦ ms¦ ph¦ pr¦ pc¦ ss¦ sc
0.48686 | 0.182 | 80 | 73 | 320 | 18.6 | 19 | 212 | 162 | 883 | 810 | 2.9 | 2 | 24.3 | 0 | 183.8444 | 75 | 70.96 | 902.4 | 25 | me¦ ms¦ ph¦ pr¦ pc¦ ss¦ sc
0.48688 | 0.188 | 78 | 73 | 315 | 18.6 | 19 | 214 | 163 | 891 | 815 | 2.9 | 2.1 | 24.3 | 0 | 183.8443 | 74.99 | 70.96 | 901.9 | 26 | me¦ ms¦ ph¦ pr¦ pc¦ ss¦ sc
0.48689 | 0.195 | 81 | 74 | 326 | 18.5 | 19 | 214 | 165 | 856 | 825 | 3 | 2.1 | 24.3 | 0 | 183.8439 | 75.01 | 70.95 | 902.1 | 26 | me¦ ms¦ ph¦ pr¦ pc¦ ss¦ sc
0.4869 | 0.199 | 79 | 74 | 318 | 18.5 | 19 | 216 | 166 | 864 | 830 | 2.9 | 2.2 | 24.3 | 0 | 183.845 | 75 | 70.97 | 901.5 | 26 | me¦ ms¦ ph¦ pr¦ pc¦ ss¦ sc
0.48691 | 0.204 | 81 | 75 | 326 | 18.5 | 19 | 216 | 167 | 864 | 835 | 2.9 | 2.2 | 24.3 | 0 | 183.8445 | 75 | 70.94 | 901.5 | 26 | me¦ ms¦ ph¦ pr¦ pc¦ ss¦ sc
0.48692 | 0.21 | 80 | 75 | 321 | 18.5 | 19 | 217 | 168 | 868 | 840 | 2.9 | 2.3 | 24.4 | 0 | 183.8442 | 75.03 | 70.99 | 901.4 | 26 | me¦ ms¦ ph¦ pr¦ pc¦ ss¦ sc
0.48693 | 0.215 | 82 | 76 | 313 | 18.4 | 18.9 | 217 | 169 | 834 | 804 | 2.9 | 2.3 | 24.4 | 0 | 183.8453 | 75 | 70.97 | 901.9 | 26 | me¦ ms¦ ph¦ pr¦ pc¦ ss¦ sc
0.48694 | 0.22 | 80 | 76 | 307 | 18.4 | 18.9 | 217 | 170 | 834 | 809 | 2.9 | 2.4 | 24.4 | 0 | 183.8455 | 75.03 | 70.95 | 902.5 | 26 | me¦ ms¦ ph¦ pr¦ pc¦ ss¦ sc
0.48696 | 0.224 | 82 | 76 | 312 | 18.4 | 18.9 | 218 | 171 | 838 | 814 | 2.9 | 2.4 | 24.5 | 0 | 183.8443 | 74.98 | 70.9 | 901.7 | 26 | me¦ ms¦ ph¦ pr¦ pc¦ ss¦ sc
0.48697 | 0.23 | 80 | 77 | 308 | 18.4 | 18.9 | 218 | 171 | 838 | 814 | 2.9 | 2.5 | 24.4 | 0 | 183.8446 | 75.06 | 70.96 | 902 | 26 | me¦ ms¦ ph¦ pr¦ pc¦ ss¦ sc
0.48698 | 0.234 | 82 | 76 | 313 | 18.3 | 18.9 | 219 | 172 | 811 | 819 | 2.9 | 2.5 | 24.4 | 0 | 183.8444 | 75.04 | 70.97 | 902.2 | 26 | me¦ ms¦ ph¦ pr¦ pc¦ ss¦ sc
0.48699 | 0.238 | 80 | 76 | 306 | 18.3 | 18.9 | 220 | 173 | 814 | 823 | 2.9 | 2.6 | 24.4 | 0 | 183.844 | 75.01 | 70.95 | 902 | 26 | me¦ ms¦ ph¦ pr¦ pc¦ ss¦ sc
0.487 | 0.243 | 79 | 77 | 301 | 18.2 | 18.9 | 222 | 174 | 792 | 828 | 2.9 | 2.7 | 24.4 | 0 | 183.8455 | 75.02 | 70.96 | 902.2 | 26 | me¦ ms¦ ph¦ pr¦ pc¦ ss¦ sc
0.48701 | 0.247 | 80 | 77 | 306 | 18.2 | 18.9 | 224 | 175 | 799 | 833 | 2.9 | 2.7 | 24.4 | 0 | 183.8446 | 75.02 | 70.92 | 901.8 | 26 | me¦ ms¦ ph¦ pr¦ pc¦ ss¦ sc
0.48703 | 0.251 | 78 | 76 | 300 | 18.2 | 18.9 | 225 | 176 | 803 | 838 | 2.9 | 2.8 | 24.4 | 0 | 183.8442 | 75.02 | 70.93 | 902 | 26 | me¦ ms¦ ph¦ pr¦ pc¦ ss¦ sc
0.48704 | 0.254 | 79 | 76 | 290 | 18.1 | 18.8 | 225 | 177 | 775 | 804 | 2.9 | 2.8 | 24.4 | -1 | 183.845 | 74.95 | 70.89 | 901.3 | 26 | me¦ ms¦ ph¦ pr¦ pc¦ ss¦ sc
0.48705 | 0.261 | 79 | 77 | 288 | 18.1 | 18.8 | 227 | 178 | 782 | 809 | 2.9 | 2.9 | 24.4 | 0 | 183.8441 | 75.03 | 70.93 | 901.2 | 26 | me¦ ms¦ ph¦ pr¦ pc¦ ss¦ sc
0.48706 | 0.264 | 80 | 76 | 291 | 18.1 | 18.8 | 229 | 178 | 789 | 809 | 2.9 | 2.9 | 24.4 | 0 | 183.8447 | 75 | 70.9 | 900.7 | 26 | me¦ ms¦ ph¦ pr¦ pc¦ ss¦ sc
0.48707 | 0.269 | 78 | 76 | 286 | 18 | 18.8 | 230 | 179 | 766 | 813 | 2.9 | 3 | 24.4 | 0 | 183.8449 | 74.99 | 70.87 | 900.5 | 26 | me¦ ms¦ ph¦ pr¦ pc¦ ss¦ sc
0.48708 | 0.274 | 80 | 76 | 292 | 18 | 18.8 | 231 | 180 | 770 | 818 | 2.9 | 3 | 24.3 | 0 | 183.8454 | 74.98 | 70.88 | 900.6 | 26 | me¦ ms¦ ph¦ pr¦ pc¦ ss¦ sc
0.48709 | 0.281 | 79 | 75 | 290 | 18 | 18.8 | 232 | 181 | 773 | 822 | 2.9 | 3.1 | 24.4 | 0 | 183.844 | 75 | 70.89 | 900.7 | 26 | me¦ ms¦ ph¦ pr¦ pc¦ ss¦ sc
0.48711 | 0.285 | 80 | 75 | 294 | 17.9 | 18.8 | 233 | 182 | 751 | 827 | 2.9 | 3.1 | 24.4 | 0 | 183.8448 | 74.99 | 70.92 | 900.9 | 26 | me¦ ms¦ ph¦ pr¦ pc¦ ss¦ sc
0.48712 | 0.289 | 79 | 75 | 289 | 17.9 | 18.8 | 234 | 182 | 754 | 827 | 2.9 | 3.2 | 24.4 | -1 | 183.8438 | 75.02 | 70.89 | 900.9 | 26 | me¦ ms¦ ph¦ pr¦ pc¦ ss¦ sc
0.48713 | 0.294 | 80 | 75 | 281 | 17.9 | 18.7 | 236 | 183 | 761 | 795 | 2.9 | 3.2 | 24.4 | 0 | 183.8449 | 74.96 | 70.86 | 901.9 | 26 | me¦ ms¦ ph¦ pr¦ pc¦ ss¦ sc
0.48714 | 0.298 | 81 | 75 | 285 | 17.9 | 18.7 | 237 | 184 | 764 | 799 | 2.9 | 3.2 | 24.4 | 0 | 183.8461 | 74.99 | 70.84 | 900.9 | 26 | me¦ ms¦ ph¦ pr¦ pc¦ ss¦ sc
0.48715 | 0.304 | 81 | 75 | 281 | 17.9 | 18.7 | 239 | 185 | 770 | 804 | 2.9 | 3.3 | 24.4 | -1 | 183.8452 | 75.03 | 70.87 | 900.7 | 26 | me¦ ms¦ ph¦ pr¦ pc¦ ss¦ sc
0.48716 | 0.308 | 82 | 74 | 285 | 17.9 | 18.7 | 241 | 186 | 777 | 808 | 2.9 | 3.3 | 24.4 | -1 | 183.8451 | 75.03 | 70.87 | 901 | 26 | me¦ ms¦ ph¦ pr¦ pc¦ ss¦ sc
0.48718 | 0.312 | 80 | 74 | 280 | 17.9 | 18.7 | 241 | 186 | 777 | 808 | 2.9 | 3.4 | 24.5 | 0 | 183.8446 | 75.01 | 70.86 | 899.9 | 26 | me¦ ms¦ ph¦ pr¦ pc¦ ss¦ sc
0.48719 | 0.317 | 82 | 74 | 285 | 17.9 | 18.7 | 241 | 187 | 777 | 813 | 2.9 | 3.4 | 24.5 | 0 | 183.8441 | 75.03 | 70.88 | 900.4 | 26 | me¦ ms¦ ph¦ pr¦ pc¦ ss¦ sc
0.4872 | 0.321 | 80 | 74 | 280 | 17.9 | 18.7 | 242 | 188 | 780 | 817 | 2.9 | 3.5 | 24.5 | 0 | 183.8451 | 74.95 | 70.82 | 900.7 | 25 | me¦ ms¦ ph¦ pr¦ pc¦ ss¦ sc
0.48721 | 0.329 | 82 | 75 | 287 | 17.9 | 18.7 | 243 | 189 | 783 | 821 | 2.9 | 3.5 | 24.5 | 0 | 183.8444 | 75.03 | 70.85 | 900.5 | 26 | me¦ ms¦ ph¦ pr¦ pc¦ ss¦ sc
0.48722 | 0.334 | 81 | 76 | 272 | 17.9 | 18.6 | 245 | 189 | 790 | 787 | 2.9 | 3.6 | 24.6 | 0 | 183.8443 | 75.03 | 70.88 | 900.9 | 25 | me¦ ms¦ ph¦ pr¦ pc¦ ss¦ sc
0.48723 | 0.338 | 82 | 77 | 275 | 17.9 | 18.6 | 246 | 190 | 793 | 791 | 2.9 | 3.6 | 24.6 | 0 | 183.8447 | 75.05 | 70.88 | 900.1 | 25 | me¦ ms¦ ph¦ pr¦ pc¦ ss¦ sc
0.48725 | 0.343 | 81 | 77 | 271 | 17.8 | 18.6 | 246 | 191 | 768 | 795 | 2.9 | 3.7 | 25.2 | 0 | 183.8446 | 74.99 | 70.84 | 900 | 25 | me¦ ms¦ ph¦ pr¦ pc¦ ss¦ sc
0.48726 | 0.348 | 82 | 78 | 275 | 17.8 | 18.6 | 247 | 192 | 771 | 800 | 2.9 | 3.7 | 26.5 | 0 | 183.8444 | 75.02 | 70.87 | 899.2 | 26 | me¦ ms¦ ph¦ pr¦ pc¦ ss¦ sc
0.48727 | 0.354 | 81 | 79 | 273 | 17.8 | 18.6 | 247 | 192 | 771 | 800 | 2.9 | 3.8 | 28.2 | 0 | 183.8441 | 75.01 | 70.85 | 899.8 | 26 | me¦ ms¦ ph¦ pr¦ pc¦ ss¦ sc
0.48728 | 0.36 | 83 | 80 | 277 | 17.8 | 18.6 | 247 | 193 | 771 | 804 | 2.9 | 3.8 | 29.4 | 0 | 183.8435 | 74.97 | 70.8 | 900 | 25 | me¦ ms¦ ph¦ pr¦ pc¦ ss¦ sc
0.48729 | 0.366 | 82 | 81 | 275 | 17.8 | 18.6 | 248 | 194 | 775 | 808 | 2.9 | 3.9 | 29.6 | 0 | 183.8439 | 74.99 | 70.85 | 900.1 | 26 | me¦ ms¦ ph¦ pr¦ pc¦ ss¦ sc
0.4873 | 0.373 | 84 | 82 | 280 | 17.8 | 18.6 | 248 | 194 | 775 | 808 | 2.9 | 3.9 | 29.1 | 0 | 183.844 | 74.96 | 70.77 | 900.1 | 26 | me¦ ms¦ ph¦ pr¦ pc¦ ss¦ sc
0.48731 | 0.38 | 83 | 83 | 278 | 17.8 | 18.6 | 250 | 195 | 781 | 812 | 2.9 | 4 | 28.7 | 1 | 183.8444 | 74.95 | 70.8 | 900 | 26 | me¦ ms¦ ph¦ pr¦ pc¦ ss¦ sc
0.48733 | 0.385 | 84 | 84 | 282 | 17.8 | 18.6 | 250 | 196 | 781 | 816 | 2.9 | 4 | 28.3 | 0 | 183.8437 | 74.99 | 70.86 | 900 | 26 | me¦ ms¦ ph¦ pr¦ pc¦ ss¦ sc
0.48734 | 0.39 | 83 | 84 | 267 | 17.7 | 18.5 | 251 | 196 | 760 | 784 | 2.9 | 4.1 | 28.1 | 0 | 183.8439 | 74.95 | 70.83 | 900.5 | 26 | me¦ ms¦ ph¦ pr¦ pc¦ ss¦ sc
0.48735 | 0.395 | 84 | 85 | 271 | 17.7 | 18.5 | 252 | 197 | 763 | 788 | 2.9 | 4.1 | 27.9 | 0 | 183.8442 | 74.97 | 70.84 | 900.5 | 27 | me¦ ms¦ ph¦ pr¦ pc¦ ss¦ sc
0.48736 | 0.402 | 84 | 86 | 269 | 17.6 | 18.5 | 252 | 198 | 741 | 792 | 2.9 | 4.2 | 27.7 | 1 | 183.8427 | 74.97 | 70.82 | 898.8 | 27 | me¦ ms¦ ph¦ pr¦ pc¦ ss¦ sc
0.48737 | 0.411 | 86 | 87 | 275 | 17.6 | 18.5 | 253 | 198 | 744 | 792 | 2.9 | 4.2 | 27.5 | 0 | 183.8424 | 74.95 | 70.83 | 898.5 | 26 | me¦ ms¦ ph¦ pr¦ pc¦ ss¦ sc
0.48738 | 0.417 | 85 | 88 | 273 | 17.6 | 18.5 | 255 | 199 | 750 | 796 | 2.9 | 4.3 | 27.3 | 0 | 183.843 | 74.94 | 70.81 | 898.5 | 27 | me¦ ms¦ ph¦ pr¦ pc¦ ss¦ sc
0.4874 | 0.424 | 86 | 89 | 277 | 17.5 | 18.5 | 256 | 199 | 731 | 796 | 2.9 | 4.3 | 27 | 0 | 183.8431 | 74.99 | 70.84 | 898.6 | 27 | me¦ ms¦ ph¦ pr¦ pc¦ ss¦ sc
0.48741 | 0.433 | 86 | 90 | 277 | 17.4 | 18.5 | 258 | 200 | 716 | 800 | 2.9 | 4.4 | 26.7 | 0 | 183.8423 | 74.93 | 70.8 | 898.9 | 27 | me¦ ms¦ ph¦ pr¦ pc¦ ss¦ sc
0.48742 | 0.44 | 87 | 91 | 281 | 17.4 | 18.5 | 260 | 201 | 722 | 804 | 2.9 | 4.4 | 26.5 | 0 | 183.8421 | 74.92 | 70.8 | 898.6 | 27 | me¦ ms¦ ph¦ pr¦ pc¦ ss¦ sc
0.48743 | 0.447 | 87 | 92 | 279 | 17.3 | 18.5 | 263 | 201 | 710 | 804 | 2.9 | 4.5 | 26.3 | 0 | 183.8423 | 74.93 | 70.76 | 899.3 | 27 | me¦ ms¦ ph¦ pr¦ pc¦ ss¦ sc
0.48744 | 0.453 | 88 | 94 | 272 | 17.3 | 18.4 | 265 | 202 | 716 | 776 | 2.9 | 4.5 | 26.1 | 0 | 183.8429 | 74.98 | 70.79 | 899 | 27 | me¦ ms¦ ph¦ pr¦ pc¦ ss¦ sc
0.48745 | 0.461 | 88 | 95 | 271 | 17.2 | 18.4 | 268 | 203 | 705 | 780 | 2.9 | 4.6 | 26 | 0 | 183.8418 | 74.97 | 70.78 | 899 | 26 | me¦ ms¦ ph¦ pr¦ pc¦ ss¦ sc
0.48747 | 0.469 | 89 | 96 | 276 | 17.2 | 18.4 | 269 | 203 | 707 | 780 | 2.9 | 4.6 | 25.9 | 0 | 183.8413 | 74.96 | 70.8 | 898.3 | 26 | me¦ ms¦ ph¦ pr¦ pc¦ ss¦ sc
0.48748 | 0.477 | 89 | 97 | 274 | 17.1 | 18.4 | 272 | 204 | 697 | 784 | 2.9 | 4.7 | 25.7 | 0 | 183.8413 | 74.99 | 70.8 | 898.1 | 26 | me¦ ms¦ ph¦ pr¦ pc¦ ss¦ sc
0.48749 | 0.486 | 90 | 99 | 279 | 17.1 | 18.4 | 275 | 205 | 705 | 788 | 2.9 | 4.7 | 25.6 | 0 | 183.8423 | 75 | 70.77 | 897.6 | 26 | me¦ ms¦ ph¦ pr¦ pc¦ ss¦ sc
0.4875 | 0.495 | 92 | 101 | 285 | 17 | 18.4 | 277 | 206 | 692 | 792 | 2.9 | 4.7 | 25.5 | 0 | 183.8412 | 74.97 | 70.76 | 897.3 | 26 | me¦ ms¦ ph¦ pr¦ pc¦ ss¦ sc
0.48751 | 0.502 | 92 | 102 | 283 | 17 | 18.4 | 281 | 206 | 702 | 792 | 2.9 | 4.8 | 25.4 | 0 | 183.8416 | 74.91 | 70.73 | 897.2 | 26 | me¦ ms¦ ph¦ pr¦ pc¦ ss¦ sc
0.48752 | 0.51 | 93 | 103 | 287 | 16.9 | 18.4 | 285 | 207 | 695 | 796 | 2.9 | 4.8 | 25.3 | 0 | 183.8404 | 74.94 | 70.74 | 897.5 | 26 | me¦ ms¦ ph¦ pr¦ pc¦ ss¦ sc
0.48753 | 0.519 | 93 | 104 | 276 | 16.9 | 18.3 | 289 | 208 | 704 | 770 | 2.9 | 4.9 | 25.2 | -1 | 183.8409 | 74.95 | 70.74 | 896.5 | 26 | me¦ ms¦ ph¦ pr¦ pc¦ ss¦ sc
0.48755 | 0.531 | 95 | 105 | 282 | 16.9 | 18.3 | 291 | 209 | 709 | 774 | 2.9 | 4.9 | 25.2 | -1 | 183.8412 | 74.99 | 70.81 | 896.5 | 26 | me¦ ms¦ ph¦ pr¦ pc¦ ss¦ sc
0.48756 | 0.536 | 94 | 105 | 279 | 16.9 | 18.3 | 294 | 210 | 717 | 777 | 2.9 | 5 | 25.1 | 0 | 183.8416 | 74.95 | 70.76 | 897.4 | 27 | me¦ ms¦ ph¦ pr¦ pc¦ ss¦ sc
0.48757 | 0.544 | 95 | 105 | 283 | 16.9 | 18.3 | 296 | 210 | 721 | 777 | 2.9 | 5 | 25.1 | 0 | 183.842 | 75 | 70.8 | 896.5 | 27 | me¦ ms¦ ph¦ pr¦ pc¦ ss¦ sc
0.48758 | 0.548 | 94 | 105 | 280 | 16.8 | 18.3 | 299 | 211 | 711 | 781 | 2.9 | 5.1 | 25.1 | 0 | 183.8402 | 74.95 | 70.75 | 897 | 26 | me¦ ms¦ ph¦ pr¦ pc¦ ss¦ sc
0.48759 | 0.554 | 95 | 106 | 283 | 16.8 | 18.3 | 301 | 212 | 716 | 785 | 2.9 | 5.1 | 25 | 0 | 183.8407 | 74.99 | 70.76 | 896 | 26 | me¦ ms¦ ph¦ pr¦ pc¦ ss¦ sc
0.4876 | 0.565 | 95 | 107 | 283 | 16.8 | 18.3 | 304 | 213 | 723 | 788 | 2.9 | 5.2 | 25.1 | 0 | 183.8407 | 74.9 | 70.69 | 895.9 | 26 | me¦ ms¦ ph¦ pr¦ pc¦ ss¦ sc
0.48762 | 0.574 | 97 | 108 | 277 | 16.8 | 18.2 | 307 | 214 | 730 | 764 | 2.9 | 5.2 | 25.1 | 0 | 183.8401 | 74.92 | 70.73 | 896.4 | 27 | me¦ ms¦ ph¦ pr¦ pc¦ ss¦ sc
0.48763 | 0.583 | 96 | 110 | 276 | 16.8 | 18.2 | 307 | 215 | 730 | 767 | 2.9 | 5.3 | 25.2 | 0 | 183.8393 | 74.92 | 70.7 | 895.7 | 27 | me¦ ms¦ ph¦ pr¦ pc¦ ss¦ sc
0.48764 | 0.59 | 97 | 111 | 279 | 16.8 | 18.2 | 307 | 215 | 730 | 767 | 2.9 | 5.3 | 25.2 | 0 | 183.8391 | 74.92 | 70.72 | 895.3 | 27 | me¦ ms¦ ph¦ pr¦ pc¦ ss¦ sc
0.48765 | 0.599 | 97 | 111 | 278 | 16.8 | 18.2 | 307 | 216 | 730 | 771 | 2.9 | 5.4 | 25.2 | 0 | 183.8406 | 74.95 | 70.74 | 895.5 | 27 | me¦ ms¦ ph¦ pr¦ pc¦ ss¦ sc
0.48766 | 0.608 | 99 | 113 | 283 | 16.8 | 18.2 | 307 | 217 | 730 | 774 | 2.9 | 5.4 | 25.2 | 0 | 183.8401 | 74.9 | 70.7 | 895 | 27 | me¦ ms¦ ph¦ pr¦ pc¦ ss¦ sc
0.48767 | 0.619 | 99 | 115 | 282 | 16.8 | 18.2 | 307 | 218 | 730 | 778 | 2.9 | 5.5 | 25.2 | 0 | 183.8384 | 74.91 | 70.68 | 894.7 | 27 | me¦ ms¦ ph¦ pr¦ pc¦ ss¦ sc
0.4877 | 0.629 | 100 | 117 | 287 | 16.8 | 18.2 | 307 | 219 | 730 | 782 | 2.9 | 5.5 | 25.2 | 0 | 183.8386 | 74.95 | 70.74 | 894.5 | 27 | me¦ ms¦ ph¦ pr¦ pc¦ ss¦ sc
0.48771 | 0.639 | 100 | 118 | 286 | 16.8 | 18.2 | 307 | 219 | 730 | 782 | 2.9 | 5.6 | 25.2 | 0 | 183.8375 | 74.9 | 70.68 | 894.8 | 27 | me¦ ms¦ ph¦ pr¦ pc¦ ss¦ sc
0.48772 | 0.655 | 102 | 122 | 283 | 16.8 | 18.1 | 307 | 220 | 730 | 758 | 2.9 | 5.6 | 25.2 | 0 | 183.8389 | 74.95 | 70.74 | 894.4 | 27 | me¦ ms¦ ph¦ pr¦ pc¦ ss¦ sc
0.48773 | 0.664 | 102 | 124 | 282 | 16.8 | 18.1 | 307 | 221 | 730 | 762 | 2.9 | 5.7 | 25.2 | -1 | 183.8384 | 74.92 | 70.71 | 894.9 | 27 | me¦ ms¦ ph¦ pr¦ pc¦ ss¦ sc
0.48774 | 0.675 | 104 | 125 | 287 | 16.8 | 18.1 | 306 | 222 | 728 | 765 | 2.9 | 5.7 | 25.1 | 0 | 183.8379 | 74.9 | 70.68 | 894.3 | 27 | me¦ ms¦ ph¦ pr¦ pc¦ ss¦ sc
0.48775 | 0.684 | 103 | 127 | 286 | 16.8 | 18.1 | 307 | 222 | 730 | 765 | 2.9 | 5.8 | 25.1 | 0 | 183.8374 | 74.96 | 70.79 | 893.7 | 27 | me¦ ms¦ ph¦ pr¦ pc¦ ss¦ sc
0.48777 | 0.693 | 105 | 128 | 290 | 16.8 | 18.1 | 307 | 223 | 730 | 768 | 2.9 | 5.8 | 25 | 0 | 183.839 | 74.9 | 70.69 | 893.4 | 27 | me¦ ms¦ ph¦ pr¦ pc¦ ss¦ sc
0.48778 | 0.7 | 104 | 129 | 288 | 16.8 | 18.1 | 307 | 224 | 730 | 772 | 2.9 | 5.9 | 25 | 0 | 183.8378 | 74.91 | 70.75 | 894 | 28 | me¦ ms¦ ph¦ pr¦ pc¦ ss¦ sc
0.48779 | 0.709 | 105 | 129 | 291 | 16.8 | 18.1 | 306 | 224 | 728 | 772 | 2.9 | 5.9 | 25 | -1 | 183.838 | 74.84 | 70.69 | 893.6 | 28 | me¦ ms¦ ph¦ pr¦ pc¦ ss¦ sc
0.4878 | 0.721 | 105 | 132 | 291 | 16.8 | 18.1 | 304 | 225 | 723 | 775 | 2.9 | 6 | 24.9 | -1 | 183.8378 | 74.83 | 70.69 | 893.6 | 28 | me¦ ms¦ ph¦ pr¦ pc¦ ss¦ sc
0.48781 | 0.729 | 106 | 133 | 294 | 16.8 | 18.1 | 302 | 226 | 719 | 779 | 2.9 | 6 | 24.9 | -1 | 183.8363 | 74.92 | 70.71 | 893.1 | 29 | me¦ ms¦ ph¦ pr¦ pc¦ ss¦ sc
0.48782 | 0.738 | 106 | 134 | 283 | 16.7 | 18 | 301 | 226 | 699 | 753 | 2.9 | 6.1 | 24.9 | -1 | 183.8382 | 74.88 | 70.68 | 892.7 | 28 | me¦ ms¦ ph¦ pr¦ pc¦ ss¦ sc
0.48784 | 0.747 | 107 | 136 | 287 | 16.7 | 18 | 300 | 227 | 697 | 756 | 2.9 | 6.1 | 24.9 | -1 | 183.8365 | 74.95 | 70.69 | 892.8 | 28 | me¦ ms¦ ph¦ pr¦ pc¦ ss¦ sc
0.48785 | 0.756 | 107 | 137 | 286 | 16.7 | 18 | 299 | 227 | 695 | 756 | 2.9 | 6.2 | 24.8 | -1 | 183.8364 | 74.91 | 70.67 | 893 | 27 | me¦ ms¦ ph¦ pr¦ pc¦ ss¦ sc
0.48786 | 0.765 | 108 | 138 | 289 | 16.7 | 18 | 299 | 228 | 695 | 760 | 2.9 | 6.2 | 24.8 | -1 | 183.8373 | 74.96 | 70.71 | 891.9 | 27 | me¦ ms¦ ph¦ pr¦ pc¦ ss¦ sc
0.48787 | 0.775 | 110 | 140 | 293 | 16.7 | 18 | 298 | 228 | 693 | 760 | 2.9 | 6.2 | 24.8 | -1 | 183.8363 | 74.94 | 70.66 | 892.7 | 27 | me¦ ms¦ ph¦ pr¦ pc¦ ss¦ sc
0.48788 | 0.781 | 109 | 140 | 290 | 16.7 | 18 | 296 | 229 | 688 | 763 | 2.9 | 6.3 | 24.8 | -1 | 183.8363 | 74.9 | 70.65 | 892.1 | 27 | me¦ ms¦ ph¦ pr¦ pc¦ ss¦ sc
0.48789 | 0.792 | 110 | 142 | 295 | 16.7 | 18 | 296 | 230 | 688 | 766 | 2.9 | 6.3 | 24.9 | -1 | 183.8355 | 74.94 | 70.68 | 892 | 27 | me¦ ms¦ ph¦ pr¦ pc¦ ss¦ sc
0.48791 | 0.804 | 110 | 144 | 294 | 16.8 | 18 | 294 | 230 | 700 | 766 | 2.9 | 6.4 | 24.9 | -1 | 183.8354 | 74.84 | 70.64 | 891.9 | 27 | me¦ ms¦ ph¦ pr¦ pc¦ ss¦ sc
0.48792 | 0.814 | 111 | 145 | 298 | 16.8 | 18 | 293 | 230 | 697 | 766 | 2.9 | 6.4 | 24.8 | -1 | 183.8342 | 74.98 | 70.7 | 891.7 | 28 | me¦ ms¦ ph¦ pr¦ pc¦ ss¦ sc
0.48793 | 0.825 | 111 | 147 | 297 | 16.9 | 18 | 292 | 231 | 712 | 770 | 2.9 | 6.5 | 24.9 | 0 | 183.8337 | 75 | 70.66 | 891.4 | 27 | me¦ ms¦ ph¦ pr¦ pc¦ ss¦ sc
0.48794 | 0.836 | 113 | 149 | 301 | 16.9 | 18 | 290 | 231 | 707 | 770 | 2.9 | 6.5 | 24.9 | -1 | 183.834 | 75 | 70.63 | 891 | 26 | me¦ ms¦ ph¦ pr¦ pc¦ ss¦ sc
0.48795 | 0.847 | 112 | 151 | 291 | 16.9 | 17.9 | 290 | 232 | 707 | 748 | 2.9 | 6.6 | 24.9 | -1 | 183.8332 | 75.01 | 70.65 | 891.2 | 26 | me¦ ms¦ ph¦ pr¦ pc¦ ss¦ sc
0.48796 | 0.857 | 114 | 152 | 294 | 17 | 17.9 | 289 | 232 | 722 | 748 | 2.9 | 6.6 | 24.9 | 0 | 183.8338 | 75 | 70.66 | 891.2 | 26 | me¦ ms¦ ph¦ pr¦ pc¦ ss¦ sc
0.48797 | 0.868 | 114 | 154 | 294 | 17 | 17.9 | 287 | 233 | 717 | 751 | 2.9 | 6.7 | 24.9 | 0 | 183.8337 | 75.06 | 70.67 | 891.1 | 26 | me¦ ms¦ ph¦ pr¦ pc¦ ss¦ sc
0.48799 | 0.88 | 115 | 155 | 298 | 17 | 17.9 | 287 | 233 | 717 | 751 | 2.9 | 6.7 | 24.9 | 0 | 183.8329 | 75.02 | 70.64 | 890.1 | 25 | me¦ ms¦ ph¦ pr¦ pc¦ ss¦ sc
0.488 | 0.893 | 115 | 157 | 298 | 17 | 17.9 | 286 | 233 | 715 | 751 | 2.9 | 6.8 | 24.9 | 0 | 183.8322 | 75.01 | 70.63 | 890.1 | 26 | me¦ ms¦ ph¦ pr¦ pc¦ ss¦ sc
0.48801 | 0.903 | 116 | 158 | 301 | 17 | 17.9 | 284 | 234 | 710 | 754 | 2.9 | 6.8 | 25 | 0 | 183.8326 | 75.01 | 70.61 | 890.5 | 26 | me¦ ms¦ ph¦ pr¦ pc¦ ss¦ sc
0.48802 | 0.915 | 116 | 160 | 301 | 17.1 | 17.9 | 282 | 234 | 723 | 754 | 2.9 | 6.9 | 25 | 0 | 183.832 | 74.98 | 70.6 | 890.5 | 26 | me¦ ms¦ ph¦ pr¦ pc¦ ss¦ sc
0.48803 | 0.926 | 118 | 162 | 304 | 17.1 | 17.9 | 281 | 234 | 720 | 754 | 2.9 | 6.9 | 25.1 | 0 | 183.832 | 75.04 | 70.66 | 890 | 25 | me¦ ms¦ ph¦ pr¦ pc¦ ss¦ sc
0.48804 | 0.936 | 117 | 164 | 303 | 17.1 | 17.9 | 279 | 235 | 715 | 758 | 2.9 | 7 | 25.1 | 0 | 183.8311 | 75.04 | 70.64 | 890 | 25 | me¦ ms¦ ph¦ pr¦ pc¦ ss¦ sc
0.48806 | 0.946 | 117 | 165 | 302 | 17.1 | 17.9 | 277 | 235 | 710 | 758 | 2.9 | 7.1 | 25.2 | 0 | 183.8325 | 75.05 | 70.63 | 889.6 | 25 | me¦ ms¦ ph¦ pr¦ pc¦ ss¦ sc
0.48807 | 0.959 | 118 | 166 | 306 | 17.1 | 17.9 | 275 | 235 | 705 | 758 | 2.9 | 7.1 | 25.2 | 0 | 183.8306 | 75.04 | 70.63 | 889.4 | 25 | me¦ ms¦ ph¦ pr¦ pc¦ ss¦ sc
0.48808 | 0.968 | 118 | 167 | 305 | 17.1 | 17.9 | 274 | 236 | 702 | 761 | 2.9 | 7.2 | 25.2 | 0 | 183.8308 | 75.01 | 70.58 | 889.6 | 25 | me¦ ms¦ ph¦ pr¦ pc¦ ss¦ sc
0.48809 | 0.981 | 119 | 169 | 309 | 17.1 | 17.9 | 272 | 236 | 697 | 761 | 2.9 | 7.2 | 25.3 | 0 | 183.8313 | 75.04 | 70.6 | 889 | 25 | me¦ ms¦ ph¦ pr¦ pc¦ ss¦ sc
0.4881 | 0.996 | 120 | 170 | 309 | 17.1 | 17.9 | 270 | 236 | 692 | 761 | 2.9 | 7.3 | 25.3 | 0 | 183.8301 | 75.02 | 70.64 | 889.5 | 26 | me¦ ms¦ ph¦ pr¦ pc¦ ss¦ sc
0.48811 | 1.005 | 121 | 171 | 312 | 17.1 | 17.9 | 269 | 236 | 689 | 761 | 2.9 | 7.3 | 25.3 | 0 | 183.8302 | 75.04 | 70.63 | 889.1 | 25 | me¦ ms¦ ph¦ pr¦ pc¦ ss¦ sc
0.48812 | 1.015 | 120 | 172 | 311 | 17.1 | 17.9 | 266 | 236 | 682 | 761 | 2.9 | 7.4 | 25.3 | 0 | 183.8302 | 75.04 | 70.63 | 888.6 | 25 | me¦ ms¦ ph¦ pr¦ pc¦ ss¦ sc
0.48814 | 1.026 | 122 | 173 | 314 | 17.1 | 17.9 | 263 | 237 | 674 | 764 | 2.9 | 7.4 | 25.3 | 0 | 183.8305 | 75.05 | 70.63 | 888.1 | 25 | me¦ ms¦ ph¦ pr¦ pc¦ ss¦ sc
0.48815 | 1.036 | 121 | 174 | 303 | 17 | 17.8 | 260 | 237 | 650 | 740 | 2.9 | 7.5 | 25.3 | 0 | 183.8296 | 75.04 | 70.66 | 888 | 26 | me¦ ms¦ ph¦ pr¦ pc¦ ss¦ sc
0.48816 | 1.045 | 122 | 174 | 306 | 17 | 17.8 | 258 | 237 | 645 | 740 | 2.9 | 7.5 | 25.3 | 0 | 183.8292 | 75.04 | 70.62 | 888.5 | 25 | me¦ ms¦ ph¦ pr¦ pc¦ ss¦ sc
0.48817 | 1.054 | 122 | 175 | 305 | 17 | 17.8 | 257 | 237 | 642 | 740 | 2.9 | 7.6 | 25.4 | 0 | 183.83 | 75.08 | 70.65 | 888 | 25 | me¦ ms¦ ph¦ pr¦ pc¦ ss¦ sc
0.48818 | 1.063 | 123 | 175 | 307 | 16.9 | 17.8 | 256 | 237 | 624 | 740 | 2.9 | 7.6 | 25.4 | 0 | 183.8292 | 74.98 | 70.6 | 888.4 | 26 | me¦ ms¦ ph¦ pr¦ pc¦ ss¦ sc
0.48819 | 1.072 | 124 | 175 | 310 | 16.9 | 17.8 | 255 | 237 | 621 | 740 | 2.9 | 7.6 | 25.5 | 0 | 183.8285 | 75.08 | 70.66 | 888.3 | 26 | me¦ ms¦ ph¦ pr¦ pc¦ ss¦ sc
0.48821 | 1.079 | 123 | 175 | 308 | 16.8 | 17.8 | 254 | 237 | 604 | 740 | 2.9 | 7.7 | 25.4 | 0 | 183.8292 | 75.07 | 70.63 | 887.6 | 26 | me¦ ms¦ ph¦ pr¦ pc¦ ss¦ sc
0.48822 | 1.089 | 124 | 175 | 311 | 16.8 | 17.8 | 254 | 237 | 604 | 740 | 2.9 | 7.7 | 25.4 | 0 | 183.8284 | 75.01 | 70.6 | 887.3 | 26 | me¦ ms¦ ph¦ pr¦ pc¦ ss¦ sc
0.48823 | 1.1 | 124 | 176 | 310 | 16.8 | 17.8 | 255 | 238 | 607 | 743 | 2.9 | 7.8 | 25.4 | 0 | 183.8288 | 74.94 | 70.57 | 887.5 | 26 | me¦ ms¦ ph¦ pr¦ pc¦ ss¦ sc
0.48824 | 1.112 | 125 | 176 | 313 | 16.8 | 17.8 | 255 | 238 | 607 | 743 | 2.9 | 7.8 | 25.4 | 0 | 183.8283 | 75.01 | 70.59 | 886.5 | 26 | me¦ ms¦ ph¦ pr¦ pc¦ ss¦ sc
0.48825 | 1.121 | 124 | 177 | 312 | 16.7 | 17.8 | 255 | 238 | 593 | 743 | 2.9 | 7.9 | 25.5 | 0 | 183.8281 | 74.97 | 70.56 | 887.4 | 26 | me¦ ms¦ ph¦ pr¦ pc¦ ss¦ sc
0.48826 | 1.13 | 125 | 177 | 314 | 16.7 | 17.8 | 255 | 238 | 593 | 743 | 2.9 | 7.9 | 25.5 | 0 | 183.8285 | 75 | 70.6 | 887.3 | 26 | me¦ ms¦ ph¦ pr¦ pc¦ ss¦ sc
0.48828 | 1.144 | 125 | 180 | 314 | 16.8 | 17.8 | 256 | 238 | 609 | 743 | 2.9 | 8 | 25.5 | 0 | 183.8286 | 74.98 | 70.57 | 886.9 | 27 | me¦ ms¦ ph¦ pr¦ pc¦ ss¦ sc
0.48829 | 1.15 | 126 | 180 | 316 | 16.7 | 17.8 | 256 | 238 | 595 | 743 | 2.9 | 8 | 25.5 | 0 | 183.8278 | 74.96 | 70.58 | 886.6 | 27 | me¦ ms¦ ph¦ pr¦ pc¦ ss¦ sc
0.4883 | 1.16 | 126 | 180 | 315 | 16.7 | 17.8 | 256 | 238 | 595 | 743 | 2.9 | 8.1 | 25.6 | 0 | 183.8279 | 75.01 | 70.61 | 887.2 | 27 | me¦ ms¦ ph¦ pr¦ pc¦ ss¦ sc
0.48831 | 1.169 | 127 | 180 | 317 | 16.7 | 17.8 | 257 | 238 | 597 | 743 | 2.9 | 8.1 | 25.6 | 0 | 183.8269 | 74.99 | 70.55 | 887.1 | 26 | me¦ ms¦ ph¦ pr¦ pc¦ ss¦ sc
0.48832 | 1.179 | 126 | 180 | 316 | 16.7 | 17.8 | 257 | 238 | 597 | 743 | 2.9 | 8.2 | 25.6 | 0 | 183.8274 | 74.98 | 70.56 | 886.4 | 26 | me¦ ms¦ ph¦ pr¦ pc¦ ss¦ sc
0.48833 | 1.189 | 127 | 181 | 309 | 16.7 | 17.7 | 258 | 239 | 599 | 724 | 2.9 | 8.2 | 25.7 | 0 | 183.827 | 75.02 | 70.59 | 887.1 | 26 | me¦ ms¦ ph¦ pr¦ pc¦ ss¦ sc
0.48834 | 1.201 | 127 | 182 | 308 | 16.7 | 17.7 | 258 | 239 | 599 | 724 | 2.9 | 8.3 | 25.7 | 0 | 183.8266 | 75.03 | 70.58 | 886.1 | 26 | me¦ ms¦ ph¦ pr¦ pc¦ ss¦ sc
0.48836 | 1.214 | 128 | 183 | 312 | 16.7 | 17.7 | 259 | 239 | 602 | 724 | 2.9 | 8.3 | 25.8 | 0 | 183.8259 | 75.06 | 70.61 | 886.1 | 26 | me¦ ms¦ ph¦ pr¦ pc¦ ss¦ sc
0.48837 | 1.218 | 127 | 181 | 309 | 16.7 | 17.7 | 263 | 239 | 611 | 724 | 2.9 | 8.4 | 25.8 | 0 | 183.8268 | 75 | 70.53 | 886 | 26 | me¦ ms¦ ph¦ pr¦ pc¦ ss¦ sc
0.48838 | 1.231 | 128 | 182 | 312 | 16.7 | 17.7 | 263 | 239 | 611 | 724 | 2.9 | 8.4 | 25.8 | 0 | 183.8263 | 74.98 | 70.56 | 886.1 | 26 | me¦ ms¦ ph¦ pr¦ pc¦ ss¦ sc
0.48839 | 1.239 | 128 | 182 | 310 | 16.7 | 17.7 | 265 | 239 | 616 | 724 | 2.9 | 8.5 | 25.8 | 0 | 183.8258 | 74.99 | 70.57 | 886.3 | 26 | me¦ ms¦ ph¦ pr¦ pc¦ ss¦ sc
0.4884 | 1.25 | 129 | 180 | 313 | 16.7 | 17.7 | 266 | 239 | 618 | 724 | 2.9 | 8.5 | 25.8 | 0 | 183.8262 | 75 | 70.58 | 885.3 | 26 | me¦ ms¦ ph¦ pr¦ pc¦ ss¦ sc
0.48841 | 1.258 | 128 | 180 | 312 | 16.7 | 17.7 | 265 | 239 | 616 | 724 | 2.9 | 8.6 | 25.9 | 0 | 183.8254 | 75 | 70.61 | 885.8 | 27 | me¦ ms¦ ph¦ pr¦ pc¦ ss¦ sc
0.48843 | 1.267 | 129 | 179 | 314 | 16.7 | 17.7 | 265 | 240 | 616 | 727 | 2.9 | 8.6 | 25.8 | 0 | 183.8257 | 74.96 | 70.56 | 886 | 27 | me¦ ms¦ ph¦ pr¦ pc¦ ss¦ sc
0.48844 | 1.275 | 128 | 179 | 312 | 16.7 | 17.7 | 264 | 240 | 613 | 727 | 2.9 | 8.7 | 25.9 | 0 | 183.8262 | 74.94 | 70.54 | 885.7 | 27 | me¦ ms¦ ph¦ pr¦ pc¦ ss¦ sc
0.48845 | 1.285 | 129 | 179 | 315 | 16.7 | 17.7 | 264 | 240 | 613 | 727 | 2.9 | 8.7 | 25.9 | 0 | 183.8256 | 74.91 | 70.57 | 885.4 | 28 | me¦ ms¦ ph¦ pr¦ pc¦ ss¦ sc
0.48846 | 1.295 | 129 | 180 | 313 | 16.7 | 17.7 | 265 | 240 | 616 | 727 | 2.9 | 8.8 | 25.9 | 0 | 183.8258 | 74.89 | 70.53 | 885 | 28 | me¦ ms¦ ph¦ pr¦ pc¦ ss¦ sc
0.48847 | 1.303 | 130 | 180 | 315 | 16.7 | 17.7 | 266 | 240 | 618 | 727 | 2.9 | 8.8 | 25.8 | 0 | 183.8254 | 74.88 | 70.52 | 885.4 | 28 | me¦ ms¦ ph¦ pr¦ pc¦ ss¦ sc
0.48848 | 1.312 | 129 | 179 | 314 | 16.7 | 17.7 | 266 | 240 | 618 | 727 | 2.9 | 8.9 | 25.9 | 0 | 183.8254 | 74.89 | 70.53 | 884.5 | 28 | me¦ ms¦ ph¦ pr¦ pc¦ ss¦ sc
0.4885 | 1.322 | 130 | 179 | 316 | 16.6 | 17.7 | 267 | 240 | 606 | 727 | 2.9 | 8.9 | 26 | 0 | 183.8246 | 74.86 | 70.52 | 885.1 | 29 | me¦ ms¦ ph¦ pr¦ pc¦ ss¦ sc
0.48851 | 1.33 | 130 | 179 | 315 | 16.6 | 17.7 | 267 | 241 | 606 | 730 | 2.9 | 9 | 26 | 0 | 183.8245 | 74.86 | 70.5 | 884.6 | 29 | me¦ ms¦ ph¦ pr¦ pc¦ ss¦ sc
0.48852 | 1.337 | 130 | 179 | 316 | 16.6 | 17.7 | 268 | 241 | 609 | 730 | 2.9 | 9 | 26.1 | 0 | 183.8257 | 74.86 | 70.54 | 885.3 | 29 | me¦ ms¦ ph¦ pr¦ pc¦ ss¦ sc
0.48853 | 1.346 | 130 | 179 | 315 | 16.6 | 17.7 | 269 | 241 | 611 | 730 | 2.9 | 9.1 | 26.1 | 0 | 183.8248 | 74.89 | 70.53 | 884.6 | 29 | me¦ ms¦ ph¦ pr¦ pc¦ ss¦ sc
0.48854 | 1.354 | 130 | 178 | 308 | 16.5 | 17.6 | 269 | 241 | 597 | 708 | 2.9 | 9.1 | 26.2 | 0 | 183.8247 | 74.9 | 70.56 | 884.7 | 28 | me¦ ms¦ ph¦ pr¦ pc¦ ss¦ sc
0.48855 | 1.364 | 131 | 178 | 310 | 16.5 | 17.6 | 271 | 241 | 602 | 708 | 3 | 9.1 | 26.2 | 0 | 183.8251 | 74.88 | 70.5 | 884.7 | 28 | me¦ ms¦ ph¦ pr¦ pc¦ ss¦ sc
0.48856 | 1.372 | 131 | 179 | 308 | 16.5 | 17.6 | 272 | 241 | 604 | 708 | 2.9 | 9.2 | 26.2 | 0 | 183.8241 | 74.91 | 70.53 | 883.6 | 28 | me¦ ms¦ ph¦ pr¦ pc¦ ss¦ sc
0.48858 | 1.378 | 131 | 177 | 310 | 16.5 | 17.6 | 273 | 242 | 606 | 711 | 2.9 | 9.2 | 26.2 | 0 | 183.8247 | 74.88 | 70.53 | 883.3 | 28 | me¦ ms¦ ph¦ pr¦ pc¦ ss¦ sc
0.48859 | 1.386 | 131 | 176 | 308 | 16.6 | 17.6 | 274 | 242 | 622 | 711 | 2.9 | 9.3 | 26.3 | -1 | 183.8244 | 74.9 | 70.51 | 883.4 | 28 | me¦ ms¦ ph¦ pr¦ pc¦ ss¦ sc
0.4886 | 1.394 | 131 | 175 | 310 | 16.6 | 17.6 | 274 | 242 | 622 | 711 | 2.9 | 9.3 | 26.3 | -1 | 183.8242 | 74.92 | 70.51 | 882.9 | 28 | me¦ ms¦ ph¦ pr¦ pc¦ ss¦ sc
0.48861 | 1.403 | 131 | 175 | 309 | 16.6 | 17.6 | 274 | 242 | 622 | 711 | 2.9 | 9.4 | 26.3 | -1 | 183.8242 | 74.9 | 70.49 | 883.5 | 28 | me¦ ms¦ ph¦ pr¦ pc¦ ss¦ sc
0.48862 | 1.413 | 132 | 174 | 311 | 16.6 | 17.6 | 274 | 242 | 622 | 711 | 2.9 | 9.4 | 26.4 | 0 | 183.824 | 74.9 | 70.46 | 883.3 | 28 | me¦ ms¦ ph¦ pr¦ pc¦ ss¦ sc
0.48863 | 1.423 | 131 | 174 | 310 | 16.6 | 17.6 | 274 | 242 | 622 | 711 | 2.9 | 9.5 | 26.4 | -1 | 183.8236 | 74.94 | 70.53 | 883.6 | 28 | me¦ ms¦ ph¦ pr¦ pc¦ ss¦ sc
0.48865 | 1.43 | 132 | 173 | 311 | 16.6 | 17.6 | 274 | 243 | 622 | 714 | 2.9 | 9.5 | 26.4 | 0 | 183.8231 | 74.97 | 70.52 | 883.2 | 27 | me¦ ms¦ ph¦ pr¦ pc¦ ss¦ sc
0.48866 | 1.44 | 132 | 173 | 310 | 16.6 | 17.6 | 274 | 243 | 622 | 714 | 2.9 | 9.6 | 26.5 | 0 | 183.8241 | 74.94 | 70.46 | 883.3 | 27 | me¦ ms¦ ph¦ pr¦ pc¦ ss¦ sc
0.48867 | 1.446 | 132 | 171 | 311 | 16.6 | 17.6 | 274 | 243 | 622 | 714 | 2.9 | 9.6 | 26.5 | 0 | 183.8233 | 74.98 | 70.49 | 882.6 | 27 | me¦ ms¦ ph¦ pr¦ pc¦ ss¦ sc
0.48868 | 1.453 | 131 | 169 | 310 | 16.6 | 17.6 | 274 | 243 | 622 | 714 | 2.9 | 9.7 | 26.5 | 0 | 183.8231 | 74.94 | 70.47 | 882.6 | 27 | me¦ ms¦ ph¦ pr¦ pc¦ ss¦ sc
0.48869 | 1.46 | 132 | 168 | 311 | 16.6 | 17.6 | 273 | 243 | 620 | 714 | 2.9 | 9.7 | 26.5 | 0 | 183.8238 | 74.97 | 70.49 | 882.7 | 27 | me¦ ms¦ ph¦ pr¦ pc¦ ss¦ sc
0.4887 | 1.469 | 131 | 168 | 310 | 16.6 | 17.6 | 272 | 243 | 618 | 714 | 2.9 | 9.8 | 26.5 | -1 | 183.8234 | 74.9 | 70.45 | 882.9 | 27 | me¦ ms¦ ph¦ pr¦ pc¦ ss¦ sc
0.48872 | 1.475 | 132 | 166 | 311 | 16.6 | 17.6 | 272 | 243 | 618 | 714 | 2.9 | 9.8 | 26.5 | 0 | 183.8233 | 74.94 | 70.46 | 883 | 27 | me¦ ms¦ ph¦ pr¦ pc¦ ss¦ sc
0.48873 | 1.482 | 131 | 165 | 309 | 16.6 | 17.6 | 272 | 244 | 618 | 717 | 2.9 | 9.9 | 26.5 | -1 | 183.8229 | 74.96 | 70.49 | 882.5 | 27 | me¦ ms¦ ph¦ pr¦ pc¦ ss¦ sc
0.48874 | 1.489 | 132 | 164 | 311 | 16.6 | 17.6 | 272 | 244 | 618 | 717 | 2.9 | 9.9 | 26.5 | 0 | 183.822 | 75.01 | 70.51 | 882.5 | 27 | me¦ ms¦ ph¦ pr¦ pc¦ ss¦ sc
0.48875 | 1.494 | 131 | 162 | 309 | 16.6 | 17.6 | 271 | 244 | 615 | 717 | 2.9 | 10 | 26.5 | 0 | 183.8233 | 74.95 | 70.46 | 882.6 | 27 | me¦ ms¦ ph¦ pr¦ pc¦ ss¦ sc
0.48876 | 1.502 | 132 | 161 | 302 | 16.6 | 17.5 | 270 | 244 | 613 | 697 | 2.9 | 10 | 26.5 | 0 | 183.8228 | 74.97 | 70.49 | 882.2 | 27 | me¦ ms¦ ph¦ pr¦ pc¦ ss¦ sc
0.48877 | 1.509 | 131 | 160 | 300 | 16.6 | 17.5 | 269 | 244 | 611 | 697 | 2.9 | 10.1 | 26.6 | 0 | 183.8224 | 74.93 | 70.45 | 882.1 | 27 | me¦ ms¦ ph¦ pr¦ pc¦ ss¦ sc
0.48878 | 1.516 | 132 | 157 | 301 | 16.6 | 17.5 | 269 | 244 | 611 | 697 | 2.9 | 10.1 | 26.6 | 0 | 183.8218 | 74.99 | 70.48 | 882.1 | 27 | me¦ ms¦ ph¦ pr¦ pc¦ ss¦ sc
0.4888 | 1.525 | 131 | 157 | 300 | 16.7 | 17.5 | 267 | 244 | 620 | 697 | 2.9 | 10.2 | 26.6 | 0 | 183.8221 | 74.99 | 70.48 | 881.3 | 27 | me¦ ms¦ ph¦ pr¦ pc¦ ss¦ sc
0.48881 | 1.531 | 132 | 156 | 301 | 16.7 | 17.5 | 265 | 244 | 616 | 697 | 3 | 10.2 | 26.6 | 0 | 183.8222 | 75.01 | 70.47 | 881.3 | 26 | me¦ ms¦ ph¦ pr¦ pc¦ ss¦ sc
0.48882 | 1.54 | 131 | 155 | 300 | 16.7 | 17.5 | 265 | 245 | 616 | 700 | 3 | 10.3 | 26.6 | 0 | 183.8219 | 75.07 | 70.53 | 881.2 | 26 | me¦ ms¦ ph¦ pr¦ pc¦ ss¦ sc
0.48883 | 1.545 | 132 | 154 | 301 | 16.7 | 17.5 | 263 | 245 | 611 | 700 | 2.9 | 10.3 | 26.6 | 0 | 183.8217 | 75.02 | 70.48 | 881.5 | 26 | me¦ ms¦ ph¦ pr¦ pc¦ ss¦ sc
0.48884 | 1.553 | 131 | 153 | 300 | 16.7 | 17.5 | 261 | 245 | 606 | 700 | 2.9 | 10.4 | 26.6 | -1 | 183.8216 | 75.06 | 70.47 | 881.5 | 26 | me¦ ms¦ ph¦ pr¦ pc¦ ss¦ sc
0.48885 | 1.56 | 132 | 153 | 301 | 16.7 | 17.5 | 258 | 245 | 599 | 700 | 2.9 | 10.4 | 26.5 | -1 | 183.8218 | 75.07 | 70.46 | 881.4 | 25 | me¦ ms¦ ph¦ pr¦ pc¦ ss¦ sc
0.48887 | 1.568 | 131 | 152 | 300 | 16.7 | 17.5 | 256 | 245 | 595 | 700 | 2.9 | 10.5 | 26.5 | -1 | 183.8212 | 75.07 | 70.45 | 880.8 | 25 | me¦ ms¦ ph¦ pr¦ pc¦ ss¦ sc
0.48888 | 1.576 | 132 | 152 | 301 | 16.7 | 17.5 | 255 | 245 | 593 | 700 | 2.9 | 10.5 | 26.4 | -1 | 183.8213 | 75.07 | 70.44 | 881 | 25 | me¦ ms¦ ph¦ pr¦ pc¦ ss¦ sc
0.48889 | 1.583 | 131 | 152 | 300 | 16.7 | 17.5 | 254 | 245 | 590 | 700 | 2.9 | 10.6 | 26.4 | -1 | 183.8207 | 75.07 | 70.43 | 881.3 | 25 | me¦ ms¦ ph¦ pr¦ pc¦ ss¦ sc
0.4889 | 1.591 | 132 | 152 | 301 | 16.7 | 17.5 | 253 | 245 | 588 | 700 | 2.9 | 10.6 | 26.3 | -1 | 183.8217 | 75.05 | 70.43 | 880.9 | 25 | me¦ ms¦ ph¦ pr¦ pc¦ ss¦ sc
0.48891 | 1.598 | 132 | 150 | 303 | 16.7 | 17.5 | 253 | 245 | 588 | 700 | 2.9 | 10.6 | 26.3 | -1 | 183.8214 | 75.03 | 70.41 | 881.4 | 25 | me¦ ms¦ ph¦ pr¦ pc¦ ss¦ sc
0.48894 | 1.607 | 132 | 149 | 302 | 16.7 | 17.5 | 252 | 245 | 586 | 700 | 2.9 | 10.7 | 26.3 | -1 | 183.8207 | 75.11 | 70.45 | 880.6 | 26 | me¦ ms¦ ph¦ pr¦ pc¦ ss¦ sc
0.48895 | 1.611 | 132 | 148 | 302 | 16.7 | 17.5 | 252 | 245 | 586 | 700 | 2.9 | 10.7 | 26.2 | -1 | 183.8218 | 75.11 | 70.49 | 880.6 | 25 | me¦ ms¦ ph¦ pr¦ pc¦ ss¦ sc
0.48896 | 1.617 | 131 | 147 | 301 | 16.7 | 17.5 | 252 | 245 | 586 | 700 | 2.9 | 10.8 | 26.2 | -1 | 183.8211 | 75.1 | 70.46 | 881 | 25 | me¦ ms¦ ph¦ pr¦ pc¦ ss¦ sc
0.48897 | 1.621 | 132 | 144 | 301 | 16.7 | 17.5 | 251 | 245 | 583 | 700 | 2.9 | 10.8 | 26.1 | -1 | 183.8209 | 75.07 | 70.43 | 880.9 | 25 | me¦ ms¦ ph¦ pr¦ pc¦ ss¦ sc
0.48898 | 1.627 | 131 | 144 | 300 | 16.8 | 17.5 | 250 | 245 | 595 | 700 | 2.9 | 10.9 | 26 | -1 | 183.8224 | 75.06 | 70.45 | 880.3 | 25 | me¦ ms¦ ph¦ pr¦ pc¦ ss¦ sc
0.48899 | 1.63 | 131 | 142 | 300 | 16.8 | 17.5 | 250 | 245 | 595 | 700 | 2.9 | 10.9 | 26 | -1 | 183.8217 | 75.04 | 70.43 | 880.4 | 25 | me¦ ms¦ ph¦ pr¦ pc¦ ss¦ sc
0.489 | 1.633 | 130 | 140 | 298 | 16.8 | 17.5 | 250 | 245 | 595 | 700 | 2.9 | 11 | 25.9 | -1 | 183.8223 | 75.13 | 70.47 | 879.5 | 25 | me¦ ms¦ ph¦ pr¦ pc¦ ss¦ sc
0.48902 | 1.636 | 130 | 138 | 299 | 16.8 | 17.5 | 250 | 245 | 595 | 700 | 2.9 | 11 | 25.8 | -1 | 183.8225 | 75.1 | 70.44 | 880.3 | 25 | me¦ ms¦ ph¦ pr¦ pc¦ ss¦ sc
0.48903 | 1.641 | 130 | 136 | 297 | 16.8 | 17.5 | 250 | 245 | 595 | 700 | 2.9 | 11.1 | 25.8 | -2 | 183.8214 | 75.13 | 70.47 | 879.7 | 25 | me¦ ms¦ ph¦ pr¦ pc¦ ss¦ sc
0.48904 | 1.645 | 130 | 134 | 298 | 16.9 | 17.5 | 250 | 245 | 609 | 700 | 2.9 | 11.1 | 25.9 | -1 | 183.822 | 75.05 | 70.4 | 879.6 | 25 | me¦ ms¦ ph¦ pr¦ pc¦ ss¦ sc
0.48905 | 1.65 | 129 | 132 | 296 | 16.9 | 17.5 | 251 | 245 | 612 | 700 | 2.9 | 11.2 | 25.9 | -1 | 183.8226 | 75.03 | 70.39 | 879.5 | 25 | me¦ ms¦ ph¦ pr¦ pc¦ ss¦ sc
0.48906 | 1.655 | 130 | 132 | 297 | 16.9 | 17.5 | 252 | 245 | 614 | 700 | 2.9 | 11.2 | 25.9 | -1 | 183.8222 | 75.05 | 70.4 | 879.5 | 26 | me¦ ms¦ ph¦ pr¦ pc¦ ss¦ sc
0.48907 | 1.659 | 129 | 129 | 295 | 17 | 17.5 | 252 | 245 | 630 | 700 | 3 | 11.3 | 25.9 | -1 | 183.8218 | 75.06 | 70.43 | 879.7 | 26 | me¦ ms¦ ph¦ pr¦ pc¦ ss¦ sc
0.48909 | 1.665 | 129 | 128 | 296 | 17 | 17.5 | 251 | 245 | 627 | 700 | 2.9 | 11.3 | 25.9 | -1 | 183.8214 | 75 | 70.36 | 878.9 | 26 | me¦ ms¦ ph¦ pr¦ pc¦ ss¦ sc
0.4891 | 1.67 | 128 | 127 | 294 | 17 | 17.5 | 251 | 245 | 627 | 700 | 2.9 | 11.4 | 26 | -2 | 183.8222 | 75.07 | 70.42 | 879.6 | 26 | me¦ ms¦ ph¦ pr¦ pc¦ ss¦ sc
0.48911 | 1.676 | 129 | 126 | 295 | 17 | 17.5 | 249 | 245 | 622 | 700 | 2.9 | 11.4 | 26.1 | -2 | 183.8225 | 75.01 | 70.39 | 879.8 | 26 | me¦ ms¦ ph¦ pr¦ pc¦ ss¦ sc
0.48912 | 1.681 | 128 | 125 | 294 | 17.1 | 17.5 | 247 | 245 | 633 | 700 | 2.9 | 11.5 | 26.2 | -1 | 183.8211 | 75.05 | 70.41 | 879 | 26 | me¦ ms¦ ph¦ pr¦ pc¦ ss¦ sc
0.48913 | 1.684 | 128 | 123 | 286 | 17.1 | 17.4 | 246 | 245 | 630 | 680 | 2.9 | 11.5 | 26.3 | -1 | 183.8219 | 75.05 | 70.41 | 879 | 26 | me¦ ms¦ ph¦ pr¦ pc¦ ss¦ sc
0.48914 | 1.688 | 128 | 122 | 284 | 17.2 | 17.4 | 244 | 245 | 642 | 680 | 2.9 | 11.6 | 26.4 | -1 | 183.8212 | 75.02 | 70.37 | 879.4 | 26 | me¦ ms¦ ph¦ pr¦ pc¦ ss¦ sc
0.48916 | 1.691 | 128 | 119 | 285 | 17.2 | 17.4 | 242 | 245 | 636 | 680 | 2.9 | 11.6 | 26.4 | -1 | 183.8219 | 75.02 | 70.4 | 878.7 | 26 | me¦ ms¦ ph¦ pr¦ pc¦ ss¦ sc
0.48917 | 1.697 | 127 | 119 | 283 | 17.2 | 17.4 | 241 | 245 | 634 | 680 | 2.9 | 11.7 | 26.5 | -1 | 183.8215 | 75.03 | 70.37 | 879 | 26 | me¦ ms¦ ph¦ pr¦ pc¦ ss¦ sc
0.48918 | 1.701 | 127 | 117 | 284 | 17.3 | 17.4 | 240 | 245 | 648 | 680 | 3 | 11.7 | 26.5 | -1 | 183.8214 | 75.04 | 70.39 | 878.4 | 26 | me¦ ms¦ ph¦ pr¦ pc¦ ss¦ sc
0.48919 | 1.708 | 127 | 116 | 283 | 17.3 | 17.4 | 237 | 245 | 640 | 680 | 2.9 | 11.8 | 26.6 | -1 | 183.8203 | 74.99 | 70.36 | 878.1 | 26 | me¦ ms¦ ph¦ pr¦ pc¦ ss¦ sc
0.4892 | 1.712 | 127 | 115 | 283 | 17.3 | 17.4 | 236 | 245 | 637 | 680 | 2.9 | 11.8 | 26.7 | 0 | 183.8207 | 75.01 | 70.38 | 877.9 | 27 | me¦ ms¦ ph¦ pr¦ pc¦ ss¦ sc
0.48921 | 1.721 | 127 | 116 | 282 | 17.3 | 17.4 | 235 | 245 | 635 | 680 | 2.9 | 11.9 | 26.7 | -1 | 183.8204 | 75 | 70.37 | 877.7 | 26 | me¦ ms¦ ph¦ pr¦ pc¦ ss¦ sc
0.48922 | 1.729 | 127 | 115 | 284 | 17.4 | 17.4 | 232 | 245 | 644 | 680 | 2.9 | 11.9 | 26.7 | -1 | 183.8193 | 74.98 | 70.42 | 877.7 | 27 | me¦ ms¦ ph¦ pr¦ pc¦ ss¦ sc
0.48924 | 1.735 | 127 | 115 | 282 | 17.4 | 17.4 | 230 | 245 | 638 | 680 | 2.9 | 12 | 26.7 | -1 | 183.82 | 74.98 | 70.36 | 877.7 | 27 | me¦ ms¦ ph¦ pr¦ pc¦ ss¦ sc
0.48925 | 1.745 | 127 | 115 | 284 | 17.4 | 17.4 | 229 | 245 | 636 | 680 | 2.9 | 12 | 26.6 | -1 | 183.8187 | 74.97 | 70.36 | 877.7 | 27 | me¦ ms¦ ph¦ pr¦ pc¦ ss¦ sc
0.48926 | 1.754 | 127 | 115 | 283 | 17.4 | 17.4 | 227 | 245 | 630 | 680 | 2.9 | 12.1 | 26.6 | -2 | 183.8191 | 74.95 | 70.34 | 877.5 | 27 | me¦ ms¦ ph¦ pr¦ pc¦ ss¦ sc
0.48927 | 1.761 | 127 | 115 | 282 | 17.3 | 17.4 | 225 | 245 | 608 | 680 | 2.9 | 12.2 | 26.7 | -1 | 183.8189 | 74.99 | 70.36 | 878 | 27 | me¦ ms¦ ph¦ pr¦ pc¦ ss¦ sc
0.48928 | 1.771 | 127 | 116 | 283 | 17.3 | 17.4 | 225 | 245 | 608 | 680 | 2.9 | 12.2 | 26.8 | -1 | 183.8182 | 74.99 | 70.37 | 878.1 | 27 | me¦ ms¦ ph¦ pr¦ pc¦ ss¦ sc
0.48929 | 1.779 | 128 | 116 | 285 | 17.3 | 17.4 | 224 | 245 | 605 | 680 | 2.9 | 12.2 | 26.8 | -1 | 183.8179 | 74.97 | 70.36 | 877.7 | 27 | me¦ ms¦ ph¦ pr¦ pc¦ ss¦ sc
0.48931 | 1.786 | 127 | 115 | 283 | 17.3 | 17.4 | 224 | 245 | 605 | 680 | 2.9 | 12.3 | 26.9 | 0 | 183.819 | 74.99 | 70.36 | 878.2 | 27 | me¦ ms¦ ph¦ pr¦ pc¦ ss¦ sc
0.48932 | 1.793 | 128 | 115 | 285 | 17.2 | 17.4 | 225 | 245 | 592 | 680 | 2.9 | 12.3 | 26.9 | 0 | 183.8185 | 74.93 | 70.33 | 877.7 | 27 | me¦ ms¦ ph¦ pr¦ pc¦ ss¦ sc
0.48933 | 1.8 | 127 | 114 | 283 | 17.2 | 17.4 | 227 | 244 | 597 | 677 | 2.9 | 12.4 | 26.9 | 0 | 183.818 | 75 | 70.37 | 877.8 | 27 | me¦ ms¦ ph¦ pr¦ pc¦ ss¦ sc
0.48934 | 1.81 | 128 | 115 | 285 | 17.1 | 17.4 | 229 | 244 | 587 | 677 | 2.9 | 12.4 | 27 | 0 | 183.8174 | 74.96 | 70.34 | 877 | 27 | me¦ ms¦ ph¦ pr¦ pc¦ ss¦ sc
0.48935 | 1.819 | 128 | 114 | 284 | 17.1 | 17.4 | 232 | 244 | 594 | 677 | 2.9 | 12.5 | 27.1 | 0 | 183.8173 | 74.99 | 70.36 | 877 | 27 | me¦ ms¦ ph¦ pr¦ pc¦ ss¦ sc
0.48936 | 1.829 | 128 | 115 | 286 | 17 | 17.4 | 236 | 244 | 590 | 677 | 2.9 | 12.5 | 27.2 | 0 | 183.8175 | 74.98 | 70.32 | 876.4 | 27 | me¦ ms¦ ph¦ pr¦ pc¦ ss¦ sc
0.48938 | 1.841 | 128 | 117 | 285 | 17 | 17.4 | 242 | 244 | 605 | 677 | 2.9 | 12.6 | 27.3 | 0 | 183.8162 | 75.01 | 70.35 | 876.1 | 27 | me¦ ms¦ ph¦ pr¦ pc¦ ss¦ sc
0.48939 | 1.849 | 129 | 117 | 286 | 16.9 | 17.4 | 248 | 244 | 604 | 677 | 2.9 | 12.6 | 27.4 | 0 | 183.8161 | 74.93 | 70.27 | 876.1 | 27 | me¦ ms¦ ph¦ pr¦ pc¦ ss¦ sc
0.4894 | 1.86 | 128 | 118 | 286 | 16.9 | 17.4 | 257 | 244 | 626 | 677 | 3 | 12.7 | 27.5 | 0 | 183.8161 | 74.98 | 70.31 | 875.4 | 26 | me¦ ms¦ ph¦ pr¦ pc¦ ss¦ sc
0.48941 | 1.87 | 129 | 119 | 287 | 16.8 | 17.4 | 265 | 244 | 630 | 677 | 2.9 | 12.7 | 27.6 | 0 | 183.8147 | 75.01 | 70.32 | 875.4 | 26 | me¦ ms¦ ph¦ pr¦ pc¦ ss¦ sc
0.48942 | 1.883 | 129 | 121 | 287 | 16.8 | 17.4 | 274 | 245 | 652 | 680 | 2.9 | 12.8 | 27.6 | 0 | 183.8153 | 74.96 | 70.3 | 875.1 | 26 | me¦ ms¦ ph¦ pr¦ pc¦ ss¦ sc
0.48943 | 1.894 | 130 | 122 | 289 | 16.8 | 17.4 | 281 | 245 | 669 | 680 | 2.9 | 12.8 | 27.5 | 0 | 183.8151 | 75.02 | 70.3 | 875.7 | 26 | me¦ ms¦ ph¦ pr¦ pc¦ ss¦ sc
0.48944 | 1.904 | 129 | 124 | 288 | 16.7 | 17.4 | 289 | 245 | 672 | 680 | 2.9 | 12.9 | 27.5 | -1 | 183.8144 | 75 | 70.32 | 875.5 | 27 | me¦ ms¦ ph¦ pr¦ pc¦ ss¦ sc
0.48946 | 1.913 | 130 | 124 | 289 | 16.7 | 17.4 | 295 | 245 | 686 | 680 | 2.9 | 12.9 | 27.4 | -1 | 183.8161 | 74.98 | 70.27 | 876.1 | 26 | me¦ ms¦ ph¦ pr¦ pc¦ ss¦ sc
0.48947 | 1.923 | 130 | 125 | 289 | 16.7 | 17.4 | 302 | 245 | 702 | 680 | 2.9 | 13 | 27.4 | -1 | 183.8153 | 74.98 | 70.26 | 876 | 26 | me¦ ms¦ ph¦ pr¦ pc¦ ss¦ sc
0.48948 | 1.934 | 130 | 126 | 290 | 16.6 | 17.4 | 310 | 246 | 704 | 683 | 2.9 | 13 | 27.4 | -1 | 183.8146 | 74.96 | 70.31 | 875.4 | 27 | me¦ ms¦ ph¦ pr¦ pc¦ ss¦ sc
0.48949 | 1.942 | 130 | 126 | 289 | 16.6 | 17.4 | 318 | 246 | 722 | 683 | 2.9 | 13.1 | 27.3 | -1 | 183.8153 | 75 | 70.29 | 875.7 | 27 | me¦ ms¦ ph¦ pr¦ pc¦ ss¦ sc
0.4895 | 1.95 | 130 | 126 | 291 | 16.6 | 17.4 | 323 | 246 | 734 | 683 | 2.9 | 13.1 | 27.3 | 0 | 183.8144 | 74.98 | 70.3 | 874.9 | 26 | me¦ ms¦ ph¦ pr¦ pc¦ ss¦ sc
0.48951 | 1.958 | 130 | 126 | 290 | 16.5 | 17.4 | 331 | 246 | 735 | 683 | 2.9 | 13.2 | 27.3 | -1 | 183.8142 | 74.96 | 70.32 | 875.6 | 27 | me¦ ms¦ ph¦ pr¦ pc¦ ss¦ sc
0.48953 | 1.972 | 131 | 129 | 292 | 16.4 | 17.4 | 335 | 247 | 728 | 686 | 2.9 | 13.2 | 27.4 | -1 | 183.8151 | 74.93 | 70.28 | 874.8 | 27 | me¦ ms¦ ph¦ pr¦ pc¦ ss¦ sc
0.48954 | 1.979 | 130 | 128 | 290 | 16.4 | 17.4 | 340 | 247 | 739 | 686 | 3 | 13.3 | 27.4 | -1 | 183.8138 | 74.93 | 70.31 | 875.2 | 27 | me¦ ms¦ ph¦ pr¦ pc¦ ss¦ sc
0.48955 | 1.987 | 131 | 129 | 292 | 16.3 | 17.4 | 348 | 247 | 740 | 686 | 2.9 | 13.3 | 27.5 | -1 | 183.8138 | 74.97 | 70.3 | 874.8 | 27 | me¦ ms¦ ph¦ pr¦ pc¦ ss¦ sc
0.48956 | 1.994 | 130 | 128 | 290 | 16.3 | 17.4 | 354 | 248 | 753 | 688 | 2.9 | 13.4 | 27.5 | -1 | 183.815 | 74.94 | 70.28 | 874.7 | 27 | me¦ ms¦ ph¦ pr¦ pc¦ ss¦ sc
0.48957 | 2.003 | 131 | 129 | 292 | 16.3 | 17.4 | 362 | 248 | 770 | 688 | 3 | 13.4 | 27.5 | -1 | 183.8135 | 74.92 | 70.26 | 874.2 | 27 | me¦ ms¦ ph¦ pr¦ pc¦ ss¦ sc
0.48958 | 2.007 | 130 | 128 | 290 | 16.3 | 17.4 | 368 | 249 | 782 | 691 | 2.9 | 13.5 | 27.5 | -1 | 183.8143 | 74.91 | 70.29 | 874.2 | 27 | me¦ ms¦ ph¦ pr¦ pc¦ ss¦ sc
0.48959 | 2.014 | 131 | 127 | 291 | 16.4 | 17.4 | 374 | 249 | 813 | 691 | 2.9 | 13.5 | 27.5 | -1 | 183.8146 | 74.94 | 70.29 | 874.3 | 28 | me¦ ms¦ ph¦ pr¦ pc¦ ss¦ sc
0.48961 | 2.023 | 130 | 128 | 290 | 16.4 | 17.4 | 379 | 250 | 823 | 694 | 2.9 | 13.6 | 27.4 | -1 | 183.8143 | 74.93 | 70.28 | 874.2 | 28 | me¦ ms¦ ph¦ pr¦ pc¦ ss¦ sc
0.48962 | 2.029 | 131 | 127 | 291 | 16.4 | 17.4 | 383 | 250 | 832 | 694 | 2.9 | 13.6 | 27.4 | -1 | 183.8146 | 74.91 | 70.24 | 874.3 | 28 | me¦ ms¦ ph¦ pr¦ pc¦ ss¦ sc
0.48963 | 2.038 | 130 | 129 | 290 | 16.4 | 17.4 | 388 | 251 | 843 | 697 | 2.9 | 13.7 | 27.4 | -1 | 183.8141 | 74.96 | 70.23 | 874.2 | 27 | me¦ ms¦ ph¦ pr¦ pc¦ ss¦ sc
0.48964 | 2.045 | 131 | 129 | 291 | 16.4 | 17.4 | 391 | 251 | 849 | 697 | 2.9 | 13.7 | 27.4 | -1 | 183.8139 | 74.99 | 70.24 | 874.2 | 27 | me¦ ms¦ ph¦ pr¦ pc¦ ss¦ sc
0.48965 | 2.053 | 130 | 130 | 290 | 16.4 | 17.4 | 395 | 252 | 858 | 699 | 2.9 | 13.8 | 27.3 | -1 | 183.8149 | 75 | 70.22 | 874 | 27 | me¦ ms¦ ph¦ pr¦ pc¦ ss¦ sc
0.48966 | 2.062 | 131 | 131 | 292 | 16.5 | 17.4 | 397 | 252 | 882 | 699 | 2.9 | 13.8 | 27.3 | 0 | 183.8133 | 75.06 | 70.28 | 873.5 | 26 | me¦ ms¦ ph¦ pr¦ pc¦ ss¦ sc
0.48968 | 2.067 | 131 | 132 | 292 | 16.5 | 17.4 | 399 | 253 | 886 | 702 | 2.9 | 13.8 | 27.4 | 0 | 183.8131 | 75.04 | 70.28 | 873.5 | 26 | me¦ ms¦ ph¦ pr¦ pc¦ ss¦ sc
0.48969 | 2.072 | 131 | 132 | 283 | 16.5 | 17.3 | 400 | 253 | 888 | 683 | 2.9 | 13.9 | 27.4 | -1 | 183.8141 | 75.03 | 70.26 | 873.4 | 26 | me¦ ms¦ ph¦ pr¦ pc¦ ss¦ sc
0.4897 | 2.079 | 131 | 134 | 284 | 16.5 | 17.3 | 399 | 254 | 886 | 686 | 2.9 | 13.9 | 27.4 | -1 | 183.8135 | 75.04 | 70.29 | 873.7 | 26 | me¦ ms¦ ph¦ pr¦ pc¦ ss¦ sc
0.48971 | 2.086 | 131 | 134 | 283 | 16.5 | 17.3 | 399 | 254 | 886 | 686 | 2.9 | 14 | 27.4 | -1 | 183.8123 | 75.02 | 70.26 | 873 | 25 | me¦ ms¦ ph¦ pr¦ pc¦ ss¦ sc
0.48972 | 2.094 | 131 | 135 | 284 | 16.6 | 17.3 | 399 | 255 | 906 | 689 | 2.9 | 14 | 27.5 | -1 | 183.8137 | 74.98 | 70.22 | 873.7 | 26 | me¦ ms¦ ph¦ pr¦ pc¦ ss¦ sc
0.48973 | 2.102 | 131 | 136 | 283 | 16.6 | 17.3 | 399 | 255 | 906 | 689 | 2.9 | 14.1 | 27.5 | -1 | 183.8121 | 75.02 | 70.28 | 873 | 26 | me¦ ms¦ ph¦ pr¦ pc¦ ss¦ sc
0.48975 | 2.109 | 131 | 137 | 284 | 16.6 | 17.3 | 399 | 256 | 906 | 691 | 3 | 14.1 | 27.4 | -2 | 183.8133 | 75.01 | 70.22 | 872.7 | 26 | me¦ ms¦ ph¦ pr¦ pc¦ ss¦ sc
0.48976 | 2.116 | 131 | 138 | 283 | 16.6 | 17.3 | 399 | 256 | 906 | 691 | 2.9 | 14.2 | 27.4 | -2 | 183.8121 | 74.98 | 70.21 | 872.3 | 26 | me¦ ms¦ ph¦ pr¦ pc¦ ss¦ sc
0.48977 | 2.122 | 131 | 138 | 284 | 16.6 | 17.3 | 397 | 257 | 902 | 694 | 2.9 | 14.2 | 27.3 | -2 | 183.8133 | 75.04 | 70.25 | 872.6 | 26 | me¦ ms¦ ph¦ pr¦ pc¦ ss¦ sc
0.48978 | 2.132 | 131 | 139 | 283 | 16.6 | 17.3 | 394 | 257 | 895 | 694 | 2.9 | 14.3 | 27.3 | -2 | 183.8126 | 75.11 | 70.27 | 872.7 | 25 | me¦ ms¦ ph¦ pr¦ pc¦ ss¦ sc
0.48979 | 2.136 | 131 | 139 | 284 | 16.6 | 17.3 | 392 | 258 | 890 | 697 | 2.9 | 14.3 | 27.2 | -2 | 183.8136 | 75.08 | 70.22 | 872.5 | 25 | me¦ ms¦ ph¦ pr¦ pc¦ ss¦ sc
0.4898 | 2.14 | 130 | 138 | 282 | 16.7 | 17.3 | 389 | 258 | 904 | 697 | 3 | 14.4 | 27.3 | -2 | 183.8139 | 75.09 | 70.22 | 872.4 | 24 | me¦ ms¦ ph¦ pr¦ pc¦ ss¦ sc
0.48981 | 2.146 | 131 | 139 | 283 | 16.7 | 17.3 | 388 | 258 | 902 | 697 | 2.9 | 14.4 | 27.4 | -2 | 183.8125 | 75.1 | 70.21 | 871.6 | 24 | me¦ ms¦ ph¦ pr¦ pc¦ ss¦ sc
0.48983 | 2.151 | 130 | 140 | 282 | 16.7 | 17.3 | 387 | 259 | 899 | 700 | 2.9 | 14.5 | 27.4 | -2 | 183.8138 | 75.14 | 70.26 | 871.6 | 24 | me¦ ms¦ ph¦ pr¦ pc¦ ss¦ sc
0.48984 | 2.155 | 130 | 140 | 282 | 16.7 | 17.3 | 386 | 259 | 897 | 700 | 2.9 | 14.5 | 27.4 | -2 | 183.8132 | 75.11 | 70.21 | 871.9 | 24 | me¦ ms¦ ph¦ pr¦ pc¦ ss¦ sc
0.48985 | 2.16 | 130 | 140 | 281 | 16.7 | 17.3 | 386 | 260 | 897 | 702 | 2.9 | 14.6 | 27.3 | -2 | 183.8131 | 75.12 | 70.23 | 871.7 | 24 | me¦ ms¦ ph¦ pr¦ pc¦ ss¦ sc
0.48986 | 2.168 | 130 | 141 | 282 | 16.7 | 17.3 | 386 | 260 | 897 | 702 | 2.9 | 14.6 | 27.3 | -2 | 183.8129 | 75.13 | 70.21 | 871.7 | 24 | me¦ ms¦ ph¦ pr¦ pc¦ ss¦ sc
0.48987 | 2.173 | 130 | 140 | 281 | 16.7 | 17.3 | 386 | 260 | 897 | 702 | 2.9 | 14.7 | 27.3 | -2 | 183.8126 | 75.13 | 70.22 | 871.8 | 24 | me¦ ms¦ ph¦ pr¦ pc¦ ss¦ sc
0.48988 | 2.181 | 130 | 141 | 282 | 16.7 | 17.3 | 387 | 261 | 899 | 705 | 2.9 | 14.7 | 27.4 | -2 | 183.8127 | 75.12 | 70.2 | 871.8 | 24 | me¦ ms¦ ph¦ pr¦ pc¦ ss¦ sc
0.4899 | 2.186 | 129 | 140 | 281 | 16.8 | 17.3 | 389 | 261 | 926 | 705 | 2.9 | 14.8 | 27.4 | -2 | 183.8118 | 75.17 | 70.27 | 871.4 | 24 | me¦ ms¦ ph¦ pr¦ pc¦ ss¦ sc
0.48991 | 2.191 | 130 | 139 | 281 | 16.9 | 17.3 | 391 | 262 | 953 | 708 | 2.9 | 14.8 | 27.5 | -2 | 183.813 | 75.16 | 70.24 | 871.5 | 23 | me¦ ms¦ ph¦ pr¦ pc¦ ss¦ sc
0.48992 | 2.197 | 129 | 139 | 280 | 17 | 17.3 | 391 | 262 | 977 | 708 | 2.9 | 14.9 | 27.5 | -1 | 183.8114 | 75.15 | 70.19 | 870.9 | 23 | me¦ ms¦ ph¦ pr¦ pc¦ ss¦ sc
0.48993 | 2.203 | 130 | 138 | 281 | 17 | 17.3 | 389 | 263 | 972 | 710 | 2.9 | 14.9 | 27.5 | -1 | 183.8119 | 75.2 | 70.23 | 870.6 | 23 | me¦ ms¦ ph¦ pr¦ pc¦ ss¦ sc
0.48994 | 2.21 | 129 | 137 | 280 | 17 | 17.3 | 386 | 263 | 965 | 710 | 2.9 | 15 | 27.5 | -1 | 183.8108 | 75.14 | 70.19 | 870.8 | 23 | me¦ ms¦ ph¦ pr¦ pc¦ ss¦ sc
0.48995 | 2.219 | 130 | 138 | 281 | 17.1 | 17.3 | 382 | 263 | 979 | 710 | 2.9 | 15 | 27.5 | -1 | 183.8107 | 75.1 | 70.19 | 870.6 | 23 | me¦ ms¦ ph¦ pr¦ pc¦ ss¦ sc
0.48997 | 2.226 | 129 | 137 | 280 | 17.1 | 17.3 | 376 | 264 | 964 | 713 | 2.9 | 15.1 | 27.4 | -1 | 183.811 | 75.07 | 70.21 | 870.5 | 24 | me¦ ms¦ ph¦ pr¦ pc¦ ss¦ sc
0.48998 | 2.234 | 130 | 137 | 281 | 17.1 | 17.3 | 369 | 264 | 946 | 713 | 3 | 15.1 | 27.5 | -1 | 183.8103 | 75.02 | 70.16 | 870.2 | 25 | me¦ ms¦ ph¦ pr¦ pc¦ ss¦ sc
0.48999 | 2.24 | 129 | 137 | 280 | 17.1 | 17.3 | 362 | 264 | 928 | 713 | 2.9 | 15.2 | 27.5 | 0 | 183.8112 | 75.08 | 70.2 | 870 | 26 | me¦ ms¦ ph¦ pr¦ pc¦ ss¦ sc
0.49001 | 2.252 | 130 | 138 | 281 | 17.1 | 17.3 | 354 | 265 | 907 | 716 | 3 | 15.2 | 27.6 | -1 | 183.8094 | 75.05 | 70.2 | 869.5 | 26 | me¦ ms¦ ph¦ pr¦ pc¦ ss¦ sc
0.49002 | 2.259 | 129 | 138 | 280 | 17.1 | 17.3 | 349 | 265 | 894 | 716 | 2.9 | 15.3 | 27.7 | -1 | 183.8102 | 75 | 70.18 | 868.9 | 26 | me¦ ms¦ ph¦ pr¦ pc¦ ss¦ sc
0.49003 | 2.268 | 130 | 138 | 282 | 17.1 | 17.3 | 346 | 265 | 887 | 716 | 3 | 15.3 | 27.8 | -1 | 183.8089 | 75.04 | 70.2 | 869.5 | 26 | me¦ ms¦ ph¦ pr¦ pc¦ ss¦ sc
0.49005 | 2.278 | 130 | 138 | 281 | 17.1 | 17.3 | 344 | 265 | 882 | 716 | 2.9 | 15.4 | 27.7 | -1 | 183.8093 | 75.03 | 70.19 | 869.1 | 26 | me¦ ms¦ ph¦ pr¦ pc¦ ss¦ sc
0.49006 | 2.285 | 130 | 137 | 282 | 17.1 | 17.3 | 344 | 266 | 882 | 718 | 2.9 | 15.4 | 27.7 | -1 | 183.8096 | 75.04 | 70.19 | 869.1 | 26 | me¦ ms¦ ph¦ pr¦ pc¦ ss¦ sc
0.49007 | 2.296 | 131 | 137 | 283 | 17 | 17.3 | 345 | 266 | 862 | 718 | 2.9 | 15.4 | 27.7 | -1 | 183.8092 | 75.03 | 70.17 | 869.6 | 26 | me¦ ms¦ ph¦ pr¦ pc¦ ss¦ sc
0.49008 | 2.305 | 130 | 137 | 282 | 17 | 17.3 | 346 | 266 | 865 | 718 | 2.9 | 15.5 | 27.8 | -1 | 183.8081 | 75.03 | 70.2 | 869.2 | 26 | me¦ ms¦ ph¦ pr¦ pc¦ ss¦ sc
0.49009 | 2.313 | 131 | 136 | 283 | 16.9 | 17.3 | 348 | 266 | 848 | 718 | 2.9 | 15.5 | 27.8 | -1 | 183.8098 | 75.03 | 70.17 | 869 | 26 | me¦ ms¦ ph¦ pr¦ pc¦ ss¦ sc
0.4901 | 2.326 | 131 | 137 | 283 | 16.9 | 17.3 | 351 | 267 | 856 | 721 | 2.9 | 15.6 | 27.7 | -1 | 183.8081 | 75 | 70.17 | 868.6 | 26 | me¦ ms¦ ph¦ pr¦ pc¦ ss¦ sc
0.49012 | 2.334 | 131 | 136 | 284 | 16.9 | 17.3 | 354 | 267 | 863 | 721 | 2.9 | 15.6 | 27.7 | -1 | 183.808 | 75.02 | 70.18 | 868.7 | 26 | me¦ ms¦ ph¦ pr¦ pc¦ ss¦ sc
0.49013 | 2.341 | 131 | 135 | 283 | 16.9 | 17.3 | 356 | 267 | 868 | 721 | 2.9 | 15.7 | 27.7 | -1 | 183.8088 | 74.98 | 70.15 | 868.5 | 26 | me¦ ms¦ ph¦ pr¦ pc¦ ss¦ sc
0.49014 | 2.353 | 131 | 135 | 285 | 16.8 | 17.3 | 360 | 268 | 857 | 724 | 2.9 | 15.7 | 27.7 | -1 | 183.8088 | 74.91 | 70.15 | 868.9 | 27 | me¦ ms¦ ph¦ pr¦ pc¦ ss¦ sc
0.49015 | 2.361 | 131 | 135 | 284 | 16.8 | 17.3 | 362 | 268 | 861 | 724 | 2.9 | 15.8 | 27.7 | -1 | 183.8085 | 74.95 | 70.18 | 868.3 | 27 | me¦ ms¦ ph¦ pr¦ pc¦ ss¦ sc
0.49016 | 2.373 | 132 | 136 | 285 | 16.8 | 17.3 | 363 | 268 | 864 | 724 | 2.9 | 15.8 | 27.7 | -1 | 183.8082 | 74.91 | 70.14 | 868.2 | 27 | me¦ ms¦ ph¦ pr¦ pc¦ ss¦ sc
0.49017 | 2.382 | 131 | 135 | 285 | 16.7 | 17.3 | 367 | 268 | 853 | 724 | 2.9 | 15.9 | 27.8 | -1 | 183.8076 | 74.93 | 70.16 | 867.5 | 27 | me¦ ms¦ ph¦ pr¦ pc¦ ss¦ sc
0.49019 | 2.389 | 132 | 135 | 285 | 16.7 | 17.3 | 367 | 269 | 853 | 727 | 2.9 | 15.9 | 27.8 | -1 | 183.8076 | 74.92 | 70.15 | 868.2 | 27 | me¦ ms¦ ph¦ pr¦ pc¦ ss¦ sc
0.4902 | 2.396 | 131 | 134 | 284 | 16.7 | 17.3 | 369 | 269 | 858 | 727 | 2.9 | 16 | 27.9 | -1 | 183.8075 | 74.96 | 70.17 | 868 | 27 | me¦ ms¦ ph¦ pr¦ pc¦ ss¦ sc
0.49021 | 2.406 | 132 | 135 | 286 | 16.7 | 17.3 | 371 | 269 | 862 | 727 | 2.9 | 16 | 27.9 | -1 | 183.8064 | 74.9 | 70.11 | 868 | 27 | me¦ ms¦ ph¦ pr¦ pc¦ ss¦ sc
0.49022 | 2.414 | 131 | 133 | 285 | 16.7 | 17.3 | 371 | 270 | 862 | 729 | 2.9 | 16.1 | 27.9 | -1 | 183.8074 | 74.92 | 70.15 | 868.2 | 28 | me¦ ms¦ ph¦ pr¦ pc¦ ss¦ sc
0.49023 | 2.423 | 132 | 134 | 286 | 16.7 | 17.3 | 373 | 270 | 867 | 729 | 2.9 | 16.1 | 28 | 0 | 183.8069 | 74.9 | 70.1 | 867.6 | 28 | me¦ ms¦ ph¦ pr¦ pc¦ ss¦ sc
0.49024 | 2.431 | 132 | 134 | 285 | 16.7 | 17.3 | 373 | 270 | 867 | 729 | 2.9 | 16.2 | 28 | -1 | 183.8073 | 74.9 | 70.12 | 867.8 | 28 | me¦ ms¦ ph¦ pr¦ pc¦ ss¦ sc
0.49025 | 2.44 | 132 | 134 | 286 | 16.7 | 17.3 | 373 | 271 | 867 | 732 | 2.9 | 16.2 | 28.1 | -1 | 183.8077 | 74.89 | 70.08 | 867.8 | 28 | me¦ ms¦ ph¦ pr¦ pc¦ ss¦ sc
0.49027 | 2.45 | 132 | 135 | 285 | 16.8 | 17.3 | 372 | 271 | 885 | 732 | 3 | 16.3 | 28.3 | -1 | 183.8074 | 74.87 | 70.08 | 867.3 | 28 | me¦ ms¦ ph¦ pr¦ pc¦ ss¦ sc
0.49028 | 2.455 | 132 | 135 | 286 | 16.8 | 17.3 | 371 | 271 | 883 | 732 | 2.9 | 16.3 | 28.2 | -1 | 183.8075 | 74.88 | 70.13 | 867.7 | 28 | me¦ ms¦ ph¦ pr¦ pc¦ ss¦ sc
0.49029 | 2.462 | 132 | 135 | 285 | 16.8 | 17.3 | 370 | 271 | 880 | 732 | 2.9 | 16.4 | 28.1 | -1 | 183.8063 | 74.89 | 70.13 | 867 | 28 | me¦ ms¦ ph¦ pr¦ pc¦ ss¦ sc
0.4903 | 2.468 | 132 | 134 | 286 | 16.8 | 17.3 | 368 | 272 | 876 | 735 | 2.9 | 16.4 | 28 | -1 | 183.8081 | 74.86 | 70.09 | 867.3 | 28 | me¦ ms¦ ph¦ pr¦ pc¦ ss¦ sc
0.49031 | 2.476 | 132 | 135 | 285 | 16.8 | 17.3 | 367 | 272 | 873 | 735 | 2.9 | 16.5 | 27.9 | -1 | 183.8077 | 74.85 | 70.13 | 867.2 | 28 | me¦ ms¦ ph¦ pr¦ pc¦ ss¦ sc
0.49032 | 2.485 | 132 | 135 | 286 | 16.8 | 17.3 | 365 | 272 | 869 | 735 | 3 | 16.5 | 27.8 | -1 | 183.8065 | 74.85 | 70.11 | 867 | 28 | me¦ ms¦ ph¦ pr¦ pc¦ ss¦ sc
0.49034 | 2.492 | 132 | 135 | 285 | 16.8 | 17.3 | 364 | 273 | 866 | 737 | 2.9 | 16.6 | 27.8 | -1 | 183.8067 | 74.85 | 70.1 | 866.6 | 29 | me¦ ms¦ ph¦ pr¦ pc¦ ss¦ sc
0.49035 | 2.5 | 132 | 135 | 286 | 16.8 | 17.3 | 362 | 273 | 861 | 737 | 3 | 16.6 | 27.8 | -1 | 183.8074 | 74.9 | 70.12 | 866.1 | 28 | me¦ ms¦ ph¦ pr¦ pc¦ ss¦ sc
0.49036 | 2.507 | 132 | 134 | 285 | 16.8 | 17.3 | 361 | 273 | 859 | 737 | 2.9 | 16.7 | 27.9 | -1 | 183.8062 | 74.87 | 70.09 | 866.5 | 28 | me¦ ms¦ ph¦ pr¦ pc¦ ss¦ sc
0.49037 | 2.514 | 132 | 134 | 286 | 16.8 | 17.3 | 357 | 273 | 850 | 737 | 3 | 16.7 | 27.9 | 0 | 183.8069 | 74.91 | 70.11 | 867.2 | 28 | me¦ ms¦ ph¦ pr¦ pc¦ ss¦ sc
0.49038 | 2.524 | 132 | 136 | 285 | 16.8 | 17.3 | 354 | 274 | 842 | 740 | 3 | 16.8 | 28.1 | 0 | 183.8047 | 74.84 | 70.05 | 866.5 | 28 | me¦ ms¦ ph¦ pr¦ pc¦ ss¦ sc
0.49039 | 2.529 | 132 | 135 | 286 | 16.8 | 17.3 | 351 | 274 | 835 | 740 | 2.9 | 16.8 | 28.2 | 0 | 183.8066 | 74.9 | 70.13 | 866.1 | 28 | me¦ ms¦ ph¦ pr¦ pc¦ ss¦ sc
0.49041 | 2.538 | 132 | 136 | 285 | 16.8 | 17.3 | 348 | 274 | 828 | 740 | 2.9 | 16.9 | 28.4 | 0 | 183.8053 | 74.88 | 70.08 | 866 | 28 | me¦ ms¦ ph¦ pr¦ pc¦ ss¦ sc
0.49042 | 2.548 | 132 | 136 | 286 | 16.8 | 17.3 | 346 | 274 | 823 | 740 | 3 | 16.9 | 28.4 | 0 | 183.8052 | 74.84 | 70.07 | 866.5 | 28 | me¦ ms¦ ph¦ pr¦ pc¦ ss¦ sc
0.49043 | 2.556 | 132 | 136 | 286 | 16.8 | 17.3 | 344 | 274 | 819 | 740 | 2.9 | 17 | 28.4 | 0 | 183.8062 | 74.92 | 70.06 | 866 | 28 | me¦ ms¦ ph¦ pr¦ pc¦ ss¦ sc
0.49044 | 2.565 | 132 | 137 | 279 | 16.8 | 17.2 | 342 | 275 | 814 | 723 | 2.9 | 17 | 28.3 | 0 | 183.8054 | 74.89 | 70.06 | 866.8 | 28 | me¦ ms¦ ph¦ pr¦ pc¦ ss¦ sc
0.49045 | 2.575 | 132 | 138 | 278 | 16.8 | 17.2 | 342 | 275 | 814 | 723 | 2.9 | 17.1 | 28.4 | 0 | 183.8044 | 74.91 | 70.03 | 866.5 | 28 | me¦ ms¦ ph¦ pr¦ pc¦ ss¦ sc
0.49046 | 2.584 | 132 | 139 | 278 | 16.9 | 17.2 | 340 | 275 | 829 | 723 | 2.9 | 17.2 | 28.4 | 0 | 183.8048 | 74.92 | 70.11 | 866.2 | 27 | me¦ ms¦ ph¦ pr¦ pc¦ ss¦ sc
0.49047 | 2.589 | 132 | 137 | 278 | 16.9 | 17.2 | 338 | 275 | 824 | 723 | 2.9 | 17.2 | 28.3 | 0 | 183.8054 | 74.89 | 70.05 | 866.6 | 27 | me¦ ms¦ ph¦ pr¦ pc¦ ss¦ sc
0.49049 | 2.598 | 132 | 139 | 279 | 16.9 | 17.2 | 334 | 275 | 814 | 723 | 2.9 | 17.2 | 28.3 | -1 | 183.8055 | 74.91 | 70.05 | 866 | 28 | me¦ ms¦ ph¦ pr¦ pc¦ ss¦ sc
0.4905 | 2.606 | 132 | 140 | 279 | 16.9 | 17.2 | 331 | 276 | 807 | 726 | 2.9 | 17.3 | 28.2 | -1 | 183.8049 | 74.89 | 70.06 | 866.2 | 28 | me¦ ms¦ ph¦ pr¦ pc¦ ss¦ sc
0.49051 | 2.613 | 132 | 140 | 279 | 16.9 | 17.2 | 329 | 276 | 802 | 726 | 3 | 17.3 | 28.1 | -1 | 183.8044 | 74.97 | 70.12 | 866.2 | 28 | me¦ ms¦ ph¦ pr¦ pc¦ ss¦ sc
0.49052 | 2.622 | 132 | 142 | 279 | 16.8 | 17.2 | 327 | 276 | 778 | 726 | 2.9 | 17.4 | 28.1 | -1 | 183.8047 | 74.93 | 70.07 | 865.5 | 27 | me¦ ms¦ ph¦ pr¦ pc¦ ss¦ sc
0.49053 | 2.627 | 132 | 142 | 279 | 16.8 | 17.2 | 325 | 276 | 773 | 726 | 2.9 | 17.4 | 28.1 | -1 | 183.8064 | 74.91 | 70.04 | 865.3 | 27 | me¦ ms¦ ph¦ pr¦ pc¦ ss¦ sc
0.49054 | 2.632 | 132 | 142 | 278 | 16.8 | 17.2 | 324 | 276 | 771 | 726 | 2.9 | 17.5 | 28.1 | -1 | 183.8061 | 74.9 | 70.02 | 865.9 | 27 | me¦ ms¦ ph¦ pr¦ pc¦ ss¦ sc
0.49056 | 2.637 | 132 | 141 | 279 | 16.7 | 17.2 | 323 | 276 | 751 | 726 | 2.9 | 17.5 | 28.1 | -1 | 183.8059 | 74.93 | 70.04 | 865.9 | 27 | me¦ ms¦ ph¦ pr¦ pc¦ ss¦ sc
0.49057 | 2.644 | 132 | 142 | 278 | 16.7 | 17.2 | 323 | 276 | 751 | 726 | 2.9 | 17.6 | 28.2 | -1 | 183.8056 | 74.95 | 70.03 | 865.9 | 27 | me¦ ms¦ ph¦ pr¦ pc¦ ss¦ sc
0.49058 | 2.652 | 132 | 142 | 279 | 16.7 | 17.2 | 323 | 276 | 751 | 726 | 2.9 | 17.6 | 28.2 | -1 | 183.8038 | 74.99 | 70.06 | 865.6 | 27 | me¦ ms¦ ph¦ pr¦ pc¦ ss¦ sc
0.49059 | 2.656 | 132 | 141 | 277 | 16.7 | 17.2 | 323 | 277 | 751 | 728 | 2.9 | 17.7 | 28.3 | -1 | 183.8056 | 74.97 | 70.02 | 865.2 | 26 | me¦ ms¦ ph¦ pr¦ pc¦ ss¦ sc
0.4906 | 2.666 | 132 | 143 | 279 | 16.7 | 17.2 | 324 | 277 | 753 | 728 | 2.9 | 17.7 | 28.3 | -1 | 183.8041 | 75.02 | 70.05 | 865.2 | 26 | me¦ ms¦ ph¦ pr¦ pc¦ ss¦ sc
0.49061 | 2.672 | 132 | 143 | 278 | 16.7 | 17.2 | 323 | 277 | 751 | 728 | 2.9 | 17.8 | 28.4 | -1 | 183.805 | 74.99 | 70.05 | 865.2 | 26 | me¦ ms¦ ph¦ pr¦ pc¦ ss¦ sc
0.49062 | 2.68 | 132 | 143 | 278 | 16.8 | 17.2 | 323 | 277 | 769 | 728 | 2.9 | 17.8 | 28.4 | -1 | 183.8036 | 75.04 | 70.03 | 864.9 | 26 | me¦ ms¦ ph¦ pr¦ pc¦ ss¦ sc
0.49064 | 2.688 | 132 | 144 | 278 | 16.8 | 17.2 | 323 | 277 | 769 | 728 | 3 | 17.9 | 28.4 | -1 | 183.8031 | 75.03 | 70.01 | 864.8 | 25 | me¦ ms¦ ph¦ pr¦ pc¦ ss¦ sc
0.49065 | 2.696 | 132 | 143 | 279 | 16.9 | 17.2 | 323 | 277 | 787 | 728 | 2.9 | 17.9 | 28.4 | -1 | 183.8042 | 75.07 | 70.01 | 864.3 | 25 | me¦ ms¦ ph¦ pr¦ pc¦ ss¦ sc
0.49066 | 2.701 | 132 | 143 | 277 | 16.9 | 17.2 | 322 | 277 | 785 | 728 | 3 | 18 | 28.5 | -1 | 183.804 | 75.07 | 70.01 | 864.5 | 25 | me¦ ms¦ ph¦ pr¦ pc¦ ss¦ sc
0.49067 | 2.707 | 132 | 142 | 278 | 17 | 17.2 | 319 | 277 | 797 | 728 | 2.9 | 18 | 28.5 | -1 | 183.8043 | 75.08 | 70.04 | 864.5 | 24 | me¦ ms¦ ph¦ pr¦ pc¦ ss¦ sc
0.49068 | 2.715 | 132 | 143 | 277 | 17 | 17.2 | 317 | 278 | 792 | 731 | 2.9 | 18.1 | 28.5 | -1 | 183.8029 | 75.11 | 70.01 | 864 | 25 | me¦ ms¦ ph¦ pr¦ pc¦ ss¦ sc
0.49069 | 2.724 | 132 | 142 | 278 | 17 | 17.2 | 314 | 278 | 785 | 731 | 2.9 | 18.1 | 28.6 | 0 | 183.8029 | 75.08 | 70.03 | 863.9 | 25 | me¦ ms¦ ph¦ pr¦ pc¦ ss¦ sc
0.49071 | 2.732 | 132 | 142 | 278 | 17 | 17.2 | 312 | 278 | 780 | 731 | 2.9 | 18.2 | 28.6 | 0 | 183.8028 | 75.06 | 70.01 | 864.1 | 25 | me¦ ms¦ ph¦ pr¦ pc¦ ss¦ sc
0.49072 | 2.741 | 132 | 142 | 279 | 16.9 | 17.2 | 310 | 278 | 756 | 731 | 2.9 | 18.2 | 28.6 | 0 | 183.802 | 75.06 | 70.01 | 863.6 | 25 | me¦ ms¦ ph¦ pr¦ pc¦ ss¦ sc
0.49073 | 2.75 | 132 | 142 | 278 | 16.9 | 17.2 | 310 | 278 | 756 | 731 | 2.9 | 18.3 | 28.7 | 0 | 183.8027 | 75.06 | 70 | 863.5 | 25 | me¦ ms¦ ph¦ pr¦ pc¦ ss¦ sc
0.49074 | 2.761 | 132 | 143 | 279 | 16.9 | 17.2 | 309 | 278 | 753 | 731 | 3 | 18.3 | 28.7 | 0 | 183.8018 | 75.06 | 70.02 | 863.6 | 25 | me¦ ms¦ ph¦ pr¦ pc¦ ss¦ sc
0.49075 | 2.77 | 132 | 143 | 278 | 16.9 | 17.2 | 310 | 278 | 756 | 731 | 2.9 | 18.4 | 28.8 | -1 | 183.802 | 75 | 69.95 | 863.3 | 25 | me¦ ms¦ ph¦ pr¦ pc¦ ss¦ sc
0.49076 | 2.777 | 132 | 142 | 279 | 16.9 | 17.2 | 311 | 278 | 758 | 731 | 2.9 | 18.4 | 28.8 | -1 | 183.8016 | 75.1 | 70.01 | 863.2 | 25 | me¦ ms¦ ph¦ pr¦ pc¦ ss¦ sc
0.49078 | 2.784 | 132 | 142 | 278 | 16.9 | 17.2 | 312 | 278 | 760 | 731 | 2.9 | 18.5 | 28.8 | -1 | 183.8021 | 75.04 | 69.99 | 863.4 | 25 | me¦ ms¦ ph¦ pr¦ pc¦ ss¦ sc
0.49079 | 2.792 | 132 | 140 | 279 | 16.8 | 17.2 | 315 | 278 | 750 | 731 | 3 | 18.5 | 28.9 | -1 | 183.8018 | 75.03 | 70 | 863 | 25 | me¦ ms¦ ph¦ pr¦ pc¦ ss¦ sc
0.4908 | 2.8 | 132 | 140 | 278 | 16.8 | 17.2 | 317 | 278 | 754 | 731 | 3 | 18.6 | 28.8 | -1 | 183.8013 | 75.06 | 70.03 | 863.4 | 26 | me¦ ms¦ ph¦ pr¦ pc¦ ss¦ sc
0.49081 | 2.805 | 132 | 139 | 279 | 16.8 | 17.2 | 319 | 279 | 759 | 734 | 2.9 | 18.6 | 28.8 | -1 | 183.803 | 75.02 | 70 | 863.3 | 26 | me¦ ms¦ ph¦ pr¦ pc¦ ss¦ sc
0.49082 | 2.81 | 132 | 137 | 278 | 16.8 | 17.2 | 321 | 279 | 764 | 734 | 3 | 18.7 | 28.8 | -1 | 183.8015 | 75.07 | 70.01 | 862.8 | 26 | me¦ ms¦ ph¦ pr¦ pc¦ ss¦ sc
0.49083 | 2.816 | 132 | 136 | 278 | 16.8 | 17.2 | 323 | 279 | 769 | 734 | 3 | 18.7 | 28.8 | -1 | 183.8016 | 75.07 | 70.01 | 862.9 | 25 | me¦ ms¦ ph¦ pr¦ pc¦ ss¦ sc
0.49084 | 2.822 | 132 | 135 | 278 | 16.8 | 17.2 | 323 | 279 | 769 | 734 | 2.9 | 18.8 | 28.8 | -1 | 183.8017 | 75.02 | 70 | 862.6 | 26 | me¦ ms¦ ph¦ pr¦ pc¦ ss¦ sc
0.49086 | 2.83 | 132 | 134 | 278 | 16.8 | 17.2 | 324 | 279 | 771 | 734 | 2.9 | 18.8 | 28.8 | -1 | 183.8024 | 75.04 | 69.98 | 862.7 | 26 | me¦ ms¦ ph¦ pr¦ pc¦ ss¦ sc
0.49087 | 2.837 | 132 | 134 | 278 | 16.8 | 17.2 | 325 | 279 | 773 | 734 | 3 | 18.9 | 28.9 | -1 | 183.8013 | 74.98 | 69.96 | 862.5 | 26 | me¦ ms¦ ph¦ pr¦ pc¦ ss¦ sc
0.49088 | 2.846 | 132 | 135 | 278 | 16.8 | 17.2 | 325 | 279 | 773 | 734 | 2.9 | 18.9 | 29.1 | -1 | 183.8004 | 75.08 | 70 | 862.9 | 27 | me¦ ms¦ ph¦ pr¦ pc¦ ss¦ sc
0.49089 | 2.854 | 132 | 134 | 278 | 16.8 | 17.2 | 327 | 279 | 778 | 734 | 2.9 | 19 | 29.1 | -1 | 183.8021 | 75 | 69.94 | 862.2 | 26 | me¦ ms¦ ph¦ pr¦ pc¦ ss¦ sc
0.4909 | 2.861 | 132 | 134 | 278 | 16.7 | 17.2 | 328 | 280 | 762 | 736 | 2.9 | 19 | 29.1 | -1 | 183.8017 | 74.99 | 69.95 | 862.2 | 26 | me¦ ms¦ ph¦ pr¦ pc¦ ss¦ sc
0.49091 | 2.868 | 132 | 133 | 278 | 16.8 | 17.2 | 329 | 280 | 783 | 736 | 3 | 19.1 | 29.1 | -1 | 183.7999 | 74.96 | 69.96 | 862.5 | 26 | me¦ ms¦ ph¦ pr¦ pc¦ ss¦ sc
0.49093 | 2.877 | 132 | 134 | 279 | 16.8 | 17.2 | 329 | 280 | 783 | 736 | 2.9 | 19.1 | 29 | -1 | 183.8004 | 74.96 | 69.98 | 862 | 27 | me¦ ms¦ ph¦ pr¦ pc¦ ss¦ sc
0.49094 | 2.883 | 132 | 133 | 279 | 16.8 | 17.2 | 329 | 280 | 783 | 736 | 3 | 19.1 | 29 | 0 | 183.8003 | 74.98 | 69.98 | 861.3 | 27 | me¦ ms¦ ph¦ pr¦ pc¦ ss¦ sc
0.49095 | 2.89 | 132 | 132 | 278 | 16.8 | 17.2 | 329 | 280 | 783 | 736 | 3 | 19.2 | 29 | -1 | 183.8002 | 75.03 | 69.99 | 861.2 | 27 | me¦ ms¦ ph¦ pr¦ pc¦ ss¦ sc
0.49096 | 2.897 | 132 | 132 | 279 | 16.8 | 17.2 | 329 | 280 | 783 | 736 | 2.9 | 19.2 | 29 | -1 | 183.8001 | 75.03 | 69.96 | 861.3 | 27 | me¦ ms¦ ph¦ pr¦ pc¦ ss¦ sc
0.49097 | 2.904 | 132 | 132 | 278 | 16.8 | 17.2 | 328 | 280 | 780 | 736 | 3 | 19.3 | 29.1 | -1 | 183.8004 | 74.95 | 69.93 | 861.1 | 26 | me¦ ms¦ ph¦ pr¦ pc¦ ss¦ sc
0.49098 | 2.913 | 132 | 133 | 279 | 16.9 | 17.2 | 327 | 280 | 797 | 736 | 2.9 | 19.3 | 29.3 | -1 | 183.7993 | 74.93 | 69.93 | 861.2 | 27 | me¦ ms¦ ph¦ pr¦ pc¦ ss¦ sc
0.491 | 2.921 | 132 | 133 | 278 | 16.9 | 17.2 | 327 | 280 | 797 | 736 | 2.9 | 19.4 | 29.4 | -1 | 183.7999 | 74.92 | 69.92 | 862 | 27 | me¦ ms¦ ph¦ pr¦ pc¦ ss¦ sc
0.49101 | 2.931 | 132 | 133 | 279 | 16.9 | 17.2 | 327 | 281 | 797 | 739 | 3 | 19.4 | 29.4 | -1 | 183.7988 | 74.99 | 69.95 | 861 | 27 | me¦ ms¦ ph¦ pr¦ pc¦ ss¦ sc
0.49102 | 2.937 | 132 | 133 | 279 | 16.8 | 17.2 | 327 | 281 | 778 | 739 | 3 | 19.5 | 29.5 | -1 | 183.799 | 74.95 | 69.94 | 860.5 | 27 | me¦ ms¦ ph¦ pr¦ pc¦ ss¦ sc
0.49103 | 2.946 | 132 | 133 | 279 | 16.8 | 17.2 | 327 | 281 | 778 | 739 | 3 | 19.5 | 29.6 | -1 | 183.7985 | 74.98 | 69.95 | 860.5 | 27 | me¦ ms¦ ph¦ pr¦ pc¦ ss¦ sc
0.49104 | 2.951 | 132 | 133 | 278 | 16.8 | 17.2 | 327 | 281 | 778 | 739 | 2.9 | 19.6 | 29.6 | -1 | 183.799 | 74.99 | 69.96 | 860.9 | 27 | me¦ ms¦ ph¦ pr¦ pc¦ ss¦ sc
0.49105 | 2.96 | 132 | 133 | 279 | 16.8 | 17.2 | 327 | 281 | 778 | 739 | 2.9 | 19.6 | 29.5 | -1 | 183.7973 | 75.01 | 69.97 | 860.5 | 27 | me¦ ms¦ ph¦ pr¦ pc¦ ss¦ sc
0.49106 | 2.97 | 132 | 133 | 279 | 16.8 | 17.2 | 329 | 281 | 783 | 739 | 2.9 | 19.7 | 29.5 | -1 | 183.7984 | 74.98 | 69.92 | 860.6 | 27 | me¦ ms¦ ph¦ pr¦ pc¦ ss¦ sc
0.49108 | 2.979 | 133 | 135 | 280 | 16.8 | 17.2 | 331 | 281 | 788 | 739 | 3 | 19.7 | 29.6 | -1 | 183.7977 | 75.01 | 69.91 | 860.4 | 27 | me¦ ms¦ ph¦ pr¦ pc¦ ss¦ sc
0.4911 | 2.988 | 132 | 135 | 279 | 16.8 | 17.2 | 333 | 281 | 792 | 739 | 3 | 19.8 | 29.6 | -1 | 183.7978 | 75 | 69.92 | 860.3 | 26 | me¦ ms¦ ph¦ pr¦ pc¦ ss¦ sc
0.49111 | 2.995 | 133 | 134 | 280 | 16.8 | 17.2 | 334 | 282 | 795 | 742 | 2.9 | 19.8 | 29.6 | -2 | 183.7985 | 75 | 69.92 | 860.6 | 26 | me¦ ms¦ ph¦ pr¦ pc¦ ss¦ sc
0.49112 | 3.004 | 132 | 134 | 279 | 16.8 | 17.2 | 337 | 282 | 802 | 742 | 2.9 | 19.9 | 29.5 | -1 | 183.7978 | 74.99 | 69.87 | 860.6 | 26 | me¦ ms¦ ph¦ pr¦ pc¦ ss¦ sc
0.49113 | 3.012 | 133 | 134 | 280 | 16.8 | 17.2 | 340 | 282 | 809 | 742 | 2.9 | 19.9 | 29.4 | -2 | 183.798 | 75.03 | 69.92 | 859.7 | 26 | me¦ ms¦ ph¦ pr¦ pc¦ ss¦ sc
0.49115 | 3.019 | 132 | 133 | 279 | 16.7 | 17.2 | 342 | 282 | 795 | 742 | 2.9 | 20 | 29.4 | -2 | 183.7973 | 75 | 69.92 | 859.7 | 26 | me¦ ms¦ ph¦ pr¦ pc¦ ss¦ sc
0.49116 | 3.028 | 133 | 133 | 280 | 16.7 | 17.2 | 345 | 282 | 802 | 742 | 2.9 | 20 | 29.5 | -2 | 183.7972 | 75.06 | 69.96 | 859.8 | 26 | me¦ ms¦ ph¦ pr¦ pc¦ ss¦ sc
0.49117 | 3.034 | 132 | 133 | 279 | 16.7 | 17.2 | 346 | 282 | 804 | 742 | 2.9 | 20.1 | 29.5 | -2 | 183.7977 | 75 | 69.93 | 859.5 | 26 | me¦ ms¦ ph¦ pr¦ pc¦ ss¦ sc
0.49118 | 3.042 | 133 | 133 | 280 | 16.7 | 17.2 | 349 | 282 | 811 | 742 | 2.9 | 20.1 | 29.7 | -2 | 183.7978 | 74.98 | 69.91 | 859.8 | 26 | me¦ ms¦ ph¦ pr¦ pc¦ ss¦ sc
0.49119 | 3.049 | 132 | 133 | 279 | 16.7 | 17.2 | 351 | 283 | 816 | 744 | 2.9 | 20.2 | 29.8 | -2 | 183.7978 | 74.96 | 69.87 | 859.5 | 27 | me¦ ms¦ ph¦ pr¦ pc¦ ss¦ sc
0.4912 | 3.057 | 133 | 133 | 280 | 16.7 | 17.2 | 353 | 283 | 820 | 744 | 3 | 20.2 | 29.8 | -2 | 183.7975 | 75 | 69.94 | 859.1 | 27 | me¦ ms¦ ph¦ pr¦ pc¦ ss¦ sc
0.49122 | 3.062 | 132 | 132 | 279 | 16.7 | 17.2 | 355 | 283 | 825 | 744 | 3 | 20.3 | 29.8 | -2 | 183.7976 | 75 | 69.89 | 859.4 | 26 | me¦ ms¦ ph¦ pr¦ pc¦ ss¦ sc
0.49123 | 3.07 | 133 | 132 | 280 | 16.7 | 17.2 | 356 | 283 | 827 | 744 | 2.9 | 20.3 | 29.7 | -2 | 183.7979 | 75 | 69.9 | 859.6 | 26 | me¦ ms¦ ph¦ pr¦ pc¦ ss¦ sc
0.49124 | 3.078 | 132 | 133 | 279 | 16.7 | 17.2 | 358 | 283 | 832 | 744 | 2.9 | 20.4 | 29.7 | -2 | 183.7967 | 74.98 | 69.89 | 859.8 | 26 | me¦ ms¦ ph¦ pr¦ pc¦ ss¦ sc
0.49125 | 3.085 | 133 | 134 | 280 | 16.7 | 17.2 | 358 | 284 | 832 | 747 | 2.9 | 20.4 | 29.7 | -1 | 183.7965 | 75.01 | 69.9 | 859.2 | 27 | me¦ ms¦ ph¦ pr¦ pc¦ ss¦ sc
0.49126 | 3.091 | 132 | 134 | 279 | 16.7 | 17.2 | 359 | 284 | 834 | 747 | 2.9 | 20.5 | 29.7 | -2 | 183.7972 | 74.99 | 69.87 | 859.1 | 26 | me¦ ms¦ ph¦ pr¦ pc¦ ss¦ sc
0.49127 | 3.096 | 132 | 133 | 279 | 16.7 | 17.2 | 360 | 284 | 837 | 747 | 2.9 | 20.5 | 29.8 | -2 | 183.7982 | 75.02 | 69.92 | 859.5 | 26 | me¦ ms¦ ph¦ pr¦ pc¦ ss¦ sc
0.49128 | 3.102 | 132 | 133 | 278 | 16.7 | 17.2 | 362 | 284 | 841 | 747 | 2.9 | 20.6 | 29.8 | -2 | 183.7967 | 74.97 | 69.83 | 858.9 | 26 | me¦ ms¦ ph¦ pr¦ pc¦ ss¦ sc
0.4913 | 3.113 | 132 | 134 | 279 | 16.8 | 17.2 | 362 | 284 | 861 | 747 | 2.9 | 20.6 | 29.9 | -2 | 183.7952 | 74.99 | 69.89 | 858.7 | 26 | me¦ ms¦ ph¦ pr¦ pc¦ ss¦ sc
0.49131 | 3.12 | 132 | 134 | 279 | 16.8 | 17.2 | 363 | 284 | 864 | 747 | 3 | 20.7 | 29.9 | -1 | 183.7964 | 75 | 69.89 | 858.7 | 26 | me¦ ms¦ ph¦ pr¦ pc¦ ss¦ sc
0.49132 | 3.127 | 132 | 134 | 279 | 16.8 | 17.2 | 365 | 285 | 869 | 749 | 2.9 | 20.7 | 29.8 | -1 | 183.7968 | 75.04 | 69.92 | 858.1 | 26 | me¦ ms¦ ph¦ pr¦ pc¦ ss¦ sc
0.49133 | 3.13 | 132 | 132 | 278 | 16.9 | 17.2 | 365 | 285 | 890 | 749 | 2.9 | 20.8 | 29.7 | -2 | 183.7971 | 75.04 | 69.89 | 858.4 | 26 | me¦ ms¦ ph¦ pr¦ pc¦ ss¦ sc
0.49134 | 3.137 | 132 | 132 | 279 | 16.9 | 17.2 | 365 | 285 | 890 | 749 | 3 | 20.8 | 29.6 | -2 | 183.796 | 75.01 | 69.86 | 859 | 26 | me¦ ms¦ ph¦ pr¦ pc¦ ss¦ sc
0.49135 | 3.147 | 132 | 133 | 278 | 16.9 | 17.2 | 365 | 285 | 890 | 749 | 2.9 | 20.9 | 29.5 | -2 | 183.7966 | 74.99 | 69.83 | 858.6 | 26 | me¦ ms¦ ph¦ pr¦ pc¦ ss¦ sc
0.49137 | 3.152 | 132 | 133 | 279 | 16.9 | 17.2 | 365 | 285 | 890 | 749 | 2.9 | 20.9 | 29.7 | -3 | 183.7974 | 75.01 | 69.88 | 858.2 | 26 | me¦ ms¦ ph¦ pr¦ pc¦ ss¦ sc
0.49138 | 3.158 | 132 | 132 | 278 | 16.8 | 17.2 | 365 | 286 | 869 | 752 | 3 | 21 | 29.8 | -3 | 183.7966 | 75.02 | 69.87 | 858 | 26 | me¦ ms¦ ph¦ pr¦ pc¦ ss¦ sc
0.49139 | 3.162 | 132 | 131 | 278 | 16.8 | 17.2 | 365 | 286 | 869 | 752 | 2.9 | 21 | 29.8 | -3 | 183.7987 | 75.04 | 69.86 | 858.1 | 26 | me¦ ms¦ ph¦ pr¦ pc¦ ss¦ sc
0.4914 | 3.165 | 132 | 129 | 279 | 16.9 | 17.2 | 366 | 286 | 892 | 752 | 2.9 | 21 | 29.8 | -3 | 183.7983 | 75.04 | 69.85 | 858.4 | 26 | me¦ ms¦ ph¦ pr¦ pc¦ ss¦ sc
0.49141 | 3.169 | 132 | 128 | 278 | 16.9 | 17.2 | 367 | 286 | 895 | 752 | 2.9 | 21.1 | 29.7 | -2 | 183.798 | 75.03 | 69.89 | 858.3 | 26 | me¦ ms¦ ph¦ pr¦ pc¦ ss¦ sc
0.49142 | 3.171 | 132 | 126 | 278 | 16.9 | 17.2 | 367 | 286 | 895 | 752 | 2.9 | 21.1 | 29.6 | -2 | 183.7986 | 75.01 | 69.84 | 857.9 | 26 | me¦ ms¦ ph¦ pr¦ pc¦ ss¦ sc
0.49144 | 3.175 | 131 | 124 | 277 | 16.8 | 17.2 | 369 | 286 | 878 | 752 | 2.9 | 21.2 | 29.5 | -2 | 183.7972 | 75.02 | 69.87 | 857.8 | 26 | me¦ ms¦ ph¦ pr¦ pc¦ ss¦ sc
0.49145 | 3.179 | 131 | 122 | 277 | 16.8 | 17.2 | 371 | 287 | 883 | 755 | 3 | 21.2 | 29.6 | -1 | 183.7977 | 75.01 | 69.85 | 857.6 | 26 | me¦ ms¦ ph¦ pr¦ pc¦ ss¦ sc
0.49146 | 3.184 | 131 | 122 | 276 | 16.9 | 17.2 | 372 | 287 | 907 | 755 | 2.9 | 21.3 | 29.7 | -1 | 183.7963 | 75.02 | 69.84 | 857.9 | 26 | me¦ ms¦ ph¦ pr¦ pc¦ ss¦ sc
0.49147 | 3.188 | 131 | 121 | 277 | 16.9 | 17.2 | 373 | 287 | 909 | 755 | 2.9 | 21.3 | 30 | -2 | 183.7969 | 75.02 | 69.86 | 857.8 | 26 | me¦ ms¦ ph¦ pr¦ pc¦ ss¦ sc
0.49148 | 3.193 | 131 | 120 | 276 | 16.9 | 17.2 | 371 | 287 | 904 | 755 | 2.9 | 21.4 | 30.1 | -2 | 183.7971 | 75.01 | 69.85 | 857.6 | 26 | me¦ ms¦ ph¦ pr¦ pc¦ ss¦ sc
0.49149 | 3.201 | 131 | 120 | 277 | 17 | 17.2 | 371 | 287 | 927 | 755 | 2.9 | 21.4 | 30 | -2 | 183.7956 | 75.02 | 69.83 | 857.5 | 26 | me¦ ms¦ ph¦ pr¦ pc¦ ss¦ sc
0.4915 | 3.208 | 131 | 121 | 276 | 17 | 17.2 | 369 | 288 | 922 | 757 | 2.9 | 21.5 | 30 | -2 | 183.7959 | 75.04 | 69.83 | 857.5 | 26 | me¦ ms¦ ph¦ pr¦ pc¦ ss¦ sc
0.49152 | 3.215 | 131 | 121 | 277 | 17.1 | 17.2 | 368 | 288 | 943 | 757 | 2.9 | 21.5 | 29.9 | -2 | 183.7954 | 75.04 | 69.84 | 857.5 | 26 | me¦ ms¦ ph¦ pr¦ pc¦ ss¦ sc
0.49153 | 3.223 | 131 | 122 | 276 | 17.1 | 17.2 | 367 | 288 | 941 | 757 | 2.9 | 21.6 | 29.9 | -2 | 183.7954 | 75.08 | 69.81 | 857 | 25 | me¦ ms¦ ph¦ pr¦ pc¦ ss¦ sc
0.49154 | 3.232 | 131 | 123 | 277 | 17.2 | 17.2 | 363 | 288 | 955 | 757 | 2.9 | 21.6 | 29.9 | -1 | 183.7949 | 75.12 | 69.83 | 856.9 | 25 | me¦ ms¦ ph¦ pr¦ pc¦ ss¦ sc
0.49155 | 3.24 | 131 | 123 | 276 | 17.2 | 17.2 | 359 | 288 | 944 | 757 | 2.9 | 21.7 | 29.8 | -1 | 183.7943 | 75.06 | 69.84 | 856.9 | 24 | me¦ ms¦ ph¦ pr¦ pc¦ ss¦ sc
0.49156 | 3.249 | 131 | 123 | 277 | 17.2 | 17.2 | 356 | 288 | 936 | 757 | 2.9 | 21.7 | 29.8 | -1 | 183.7938 | 75.12 | 69.85 | 856.6 | 25 | me¦ ms¦ ph¦ pr¦ pc¦ ss¦ sc
0.49157 | 3.261 | 131 | 124 | 277 | 17.1 | 17.2 | 353 | 289 | 905 | 760 | 2.9 | 21.8 | 29.8 | -2 | 183.7926 | 75.09 | 69.84 | 856.8 | 25 | me¦ ms¦ ph¦ pr¦ pc¦ ss¦ sc
0.49159 | 3.272 | 132 | 125 | 278 | 17.1 | 17.2 | 352 | 289 | 902 | 760 | 2.9 | 21.8 | 29.8 | -1 | 183.7923 | 75.07 | 69.79 | 856.7 | 25 | me¦ ms¦ ph¦ pr¦ pc¦ ss¦ sc
0.4916 | 3.283 | 131 | 126 | 277 | 17.1 | 17.2 | 352 | 289 | 902 | 760 | 2.9 | 21.9 | 29.7 | -1 | 183.7929 | 75.14 | 69.83 | 855.5 | 25 | me¦ ms¦ ph¦ pr¦ pc¦ ss¦ sc
0.49161 | 3.296 | 132 | 128 | 278 | 17 | 17.2 | 354 | 289 | 885 | 760 | 2.9 | 21.9 | 29.8 | -1 | 183.7918 | 75.13 | 69.79 | 855.9 | 24 | me¦ ms¦ ph¦ pr¦ pc¦ ss¦ sc
0.49162 | 3.305 | 132 | 128 | 278 | 17 | 17.2 | 356 | 289 | 890 | 760 | 3 | 22 | 30 | -1 | 183.7925 | 75.18 | 69.82 | 855.9 | 24 | me¦ ms¦ ph¦ pr¦ pc¦ ss¦ sc
0.49163 | 3.319 | 132 | 131 | 279 | 16.9 | 17.2 | 359 | 289 | 875 | 760 | 2.9 | 22 | 30.1 | -1 | 183.7919 | 75.13 | 69.79 | 855.2 | 23 | me¦ ms¦ ph¦ pr¦ pc¦ ss¦ sc
0.49164 | 3.326 | 132 | 131 | 278 | 16.9 | 17.2 | 363 | 290 | 885 | 763 | 2.9 | 22.1 | 30 | -1 | 183.7924 | 75.17 | 69.84 | 855.4 | 24 | me¦ ms¦ ph¦ pr¦ pc¦ ss¦ sc
0.49166 | 3.337 | 132 | 132 | 279 | 16.9 | 17.2 | 368 | 290 | 897 | 763 | 2.9 | 22.1 | 29.9 | -1 | 183.7926 | 75.14 | 69.78 | 855.5 | 23 | me¦ ms¦ ph¦ pr¦ pc¦ ss¦ sc
0.49167 | 3.347 | 132 | 133 | 279 | 16.8 | 17.2 | 373 | 290 | 888 | 763 | 2.9 | 22.2 | 29.9 | -1 | 183.7918 | 75.13 | 69.79 | 855.8 | 24 | me¦ ms¦ ph¦ pr¦ pc¦ ss¦ sc
0.49168 | 3.356 | 133 | 133 | 280 | 16.8 | 17.2 | 377 | 290 | 897 | 763 | 2.9 | 22.2 | 29.9 | -1 | 183.7919 | 75.19 | 69.81 | 855.2 | 23 | me¦ ms¦ ph¦ pr¦ pc¦ ss¦ sc
0.49169 | 3.364 | 132 | 133 | 279 | 16.7 | 17.2 | 380 | 290 | 883 | 763 | 2.9 | 22.3 | 30 | -1 | 183.7924 | 75.14 | 69.78 | 855.1 | 23 | me¦ ms¦ ph¦ pr¦ pc¦ ss¦ sc
0.4917 | 3.372 | 133 | 132 | 280 | 16.6 | 17.2 | 383 | 290 | 870 | 763 | 2.9 | 22.3 | 30.3 | -1 | 183.7929 | 75.17 | 69.81 | 855.1 | 23 | me¦ ms¦ ph¦ pr¦ pc¦ ss¦ sc
0.49171 | 3.382 | 132 | 134 | 279 | 16.6 | 17.2 | 388 | 291 | 881 | 765 | 2.9 | 22.4 | 30.5 | -1 | 183.7917 | 75.11 | 69.77 | 855.2 | 23 | me¦ ms¦ ph¦ pr¦ pc¦ ss¦ sc
0.49172 | 3.388 | 133 | 133 | 280 | 16.5 | 17.2 | 394 | 291 | 875 | 765 | 2.9 | 22.4 | 30.7 | -1 | 183.7909 | 75.18 | 69.8 | 855.1 | 23 | me¦ ms¦ ph¦ pr¦ pc¦ ss¦ sc
0.49174 | 3.397 | 132 | 134 | 272 | 16.4 | 17.1 | 400 | 291 | 869 | 746 | 2.9 | 22.5 | 30.8 | -1 | 183.7915 | 75.13 | 69.76 | 854.9 | 23 | me¦ ms¦ ph¦ pr¦ pc¦ ss¦ sc
0.49175 | 3.407 | 133 | 134 | 273 | 16.4 | 17.1 | 407 | 291 | 884 | 746 | 2.9 | 22.5 | 30.7 | -1 | 183.7909 | 75.12 | 69.75 | 855 | 24 | me¦ ms¦ ph¦ pr¦ pc¦ ss¦ sc
0.49176 | 3.411 | 132 | 133 | 272 | 16.4 | 17.1 | 412 | 292 | 895 | 748 | 2.9 | 22.6 | 30.6 | -1 | 183.792 | 75.15 | 69.81 | 854.8 | 24 | me¦ ms¦ ph¦ pr¦ pc¦ ss¦ sc
0.49177 | 3.419 | 133 | 132 | 273 | 16.4 | 17.1 | 416 | 292 | 904 | 748 | 2.9 | 22.6 | 30.5 | -1 | 183.7905 | 75.14 | 69.78 | 855 | 23 | me¦ ms¦ ph¦ pr¦ pc¦ ss¦ sc
0.49178 | 3.429 | 133 | 133 | 273 | 16.4 | 17.1 | 419 | 292 | 910 | 748 | 2.9 | 22.6 | 30.5 | -1 | 183.7915 | 75.1 | 69.76 | 854.6 | 24 | me¦ ms¦ ph¦ pr¦ pc¦ ss¦ sc
0.49179 | 3.439 | 133 | 134 | 273 | 16.4 | 17.1 | 420 | 292 | 913 | 748 | 2.9 | 22.7 | 30.5 | -1 | 183.7904 | 75.06 | 69.74 | 854.7 | 24 | me¦ ms¦ ph¦ pr¦ pc¦ ss¦ sc
0.49181 | 3.445 | 133 | 133 | 273 | 16.5 | 17.1 | 422 | 293 | 937 | 751 | 2.9 | 22.7 | 30.5 | -1 | 183.7906 | 75.08 | 69.76 | 854.5 | 25 | me¦ ms¦ ph¦ pr¦ pc¦ ss¦ sc
0.49182 | 3.452 | 133 | 132 | 273 | 16.5 | 17.1 | 420 | 293 | 933 | 751 | 2.9 | 22.8 | 30.5 | -1 | 183.792 | 75.08 | 69.76 | 854.2 | 24 | me¦ ms¦ ph¦ pr¦ pc¦ ss¦ sc
0.49183 | 3.459 | 132 | 132 | 272 | 16.6 | 17.1 | 420 | 293 | 954 | 751 | 2.9 | 22.9 | 30.4 | -1 | 183.7903 | 75.06 | 69.75 | 854.6 | 25 | me¦ ms¦ ph¦ pr¦ pc¦ ss¦ sc
0.49184 | 3.465 | 133 | 131 | 273 | 16.6 | 17.1 | 418 | 294 | 950 | 753 | 3 | 22.9 | 30.5 | -1 | 183.7913 | 75.06 | 69.73 | 854.6 | 25 | me¦ ms¦ ph¦ pr¦ pc¦ ss¦ sc
0.49185 | 3.472 | 132 | 132 | 272 | 16.6 | 17.1 | 416 | 294 | 945 | 753 | 2.9 | 23 | 30.5 | -1 | 183.7915 | 75.08 | 69.76 | 854.5 | 25 | me¦ ms¦ ph¦ pr¦ pc¦ ss¦ sc
0.49186 | 3.477 | 133 | 131 | 272 | 16.6 | 17.1 | 414 | 294 | 940 | 753 | 2.9 | 23 | 30.5 | -1 | 183.7918 | 75.02 | 69.72 | 854.1 | 25 | me¦ ms¦ ph¦ pr¦ pc¦ ss¦ sc
0.49188 | 3.482 | 132 | 130 | 272 | 16.5 | 17.1 | 412 | 294 | 915 | 753 | 2.9 | 23.1 | 30.5 | -1 | 183.7911 | 75.08 | 69.76 | 854.7 | 25 | me¦ ms¦ ph¦ pr¦ pc¦ ss¦ sc
0.49189 | 3.486 | 132 | 129 | 272 | 16.5 | 17.1 | 411 | 295 | 913 | 756 | 2.9 | 23.1 | 30.5 | -1 | 183.7926 | 75.03 | 69.72 | 854.5 | 25 | me¦ ms¦ ph¦ pr¦ pc¦ ss¦ sc
0.4919 | 3.492 | 132 | 129 | 271 | 16.5 | 17.1 | 411 | 295 | 913 | 756 | 3 | 23.2 | 30.6 | 0 | 183.7917 | 75.06 | 69.77 | 854.4 | 25 | me¦ ms¦ ph¦ pr¦ pc¦ ss¦ sc
0.49191 | 3.494 | 132 | 128 | 271 | 16.5 | 17.1 | 410 | 295 | 911 | 756 | 2.9 | 23.2 | 30.7 | -1 | 183.7919 | 75.04 | 69.74 | 854.2 | 25 | me¦ ms¦ ph¦ pr¦ pc¦ ss¦ sc
0.49192 | 3.497 | 132 | 126 | 270 | 16.5 | 17.1 | 408 | 295 | 906 | 756 | 2.9 | 23.3 | 30.6 | -1 | 183.7922 | 75.02 | 69.7 | 854.4 | 25 | me¦ ms¦ ph¦ pr¦ pc¦ ss¦ sc
0.49193 | 3.503 | 132 | 126 | 271 | 16.5 | 17.1 | 407 | 296 | 904 | 758 | 2.9 | 23.3 | 30.6 | -1 | 183.792 | 75.05 | 69.74 | 854.4 | 25 | me¦ ms¦ ph¦ pr¦ pc¦ ss¦ sc
0.49194 | 3.506 | 131 | 125 | 270 | 16.5 | 17.1 | 406 | 296 | 902 | 758 | 2.9 | 23.4 | 30.6 | -2 | 183.7926 | 75.06 | 69.75 | 853.7 | 25 | me¦ ms¦ ph¦ pr¦ pc¦ ss¦ sc
0.49196 | 3.51 | 132 | 125 | 270 | 16.6 | 17.1 | 405 | 296 | 920 | 758 | 2.9 | 23.4 | 30.6 | -1 | 183.7918 | 74.98 | 69.7 | 853.7 | 25 | me¦ ms¦ ph¦ pr¦ pc¦ ss¦ sc
0.49197 | 3.514 | 131 | 124 | 269 | 16.6 | 17.1 | 404 | 296 | 918 | 758 | 2.9 | 23.5 | 30.7 | -1 | 183.7926 | 75.02 | 69.74 | 854.1 | 26 | me¦ ms¦ ph¦ pr¦ pc¦ ss¦ sc
0.49198 | 3.516 | 131 | 121 | 270 | 16.6 | 17.1 | 403 | 296 | 915 | 758 | 2.9 | 23.5 | 30.8 | -1 | 183.7926 | 74.99 | 69.72 | 853.7 | 26 | me¦ ms¦ ph¦ pr¦ pc¦ ss¦ sc
0.49199 | 3.52 | 131 | 120 | 269 | 16.7 | 17.1 | 401 | 297 | 932 | 761 | 2.9 | 23.6 | 30.8 | -1 | 183.792 | 74.97 | 69.69 | 853.3 | 26 | me¦ ms¦ ph¦ pr¦ pc¦ ss¦ sc
0.492 | 3.524 | 131 | 120 | 269 | 16.7 | 17.1 | 399 | 297 | 927 | 761 | 2.9 | 23.6 | 30.8 | -2 | 183.7922 | 75.03 | 69.75 | 853.6 | 26 | me¦ ms¦ ph¦ pr¦ pc¦ ss¦ sc
0.49201 | 3.529 | 131 | 120 | 268 | 16.7 | 17.1 | 395 | 297 | 918 | 761 | 2.9 | 23.7 | 30.8 | -2 | 183.7921 | 74.98 | 69.71 | 853.7 | 26 | me¦ ms¦ ph¦ pr¦ pc¦ ss¦ sc
0.49203 | 3.534 | 131 | 120 | 269 | 16.7 | 17.1 | 393 | 297 | 913 | 761 | 2.9 | 23.7 | 30.7 | -2 | 183.7927 | 74.94 | 69.66 | 853.3 | 26 | me¦ ms¦ ph¦ pr¦ pc¦ ss¦ sc
0.49204 | 3.541 | 130 | 119 | 268 | 16.7 | 17.1 | 389 | 297 | 904 | 761 | 2.9 | 23.8 | 30.6 | -2 | 183.7915 | 74.97 | 69.72 | 853.4 | 27 | me¦ ms¦ ph¦ pr¦ pc¦ ss¦ sc
0.49205 | 3.543 | 131 | 118 | 268 | 16.7 | 17.1 | 385 | 298 | 895 | 764 | 2.9 | 23.8 | 30.5 | -2 | 183.7932 | 74.97 | 69.68 | 853.4 | 26 | me¦ ms¦ ph¦ pr¦ pc¦ ss¦ sc
0.49206 | 3.548 | 130 | 118 | 267 | 16.7 | 17.1 | 383 | 298 | 890 | 764 | 2.9 | 23.9 | 30.4 | -2 | 183.7915 | 74.94 | 69.63 | 853 | 26 | me¦ ms¦ ph¦ pr¦ pc¦ ss¦ sc
0.49207 | 3.555 | 130 | 118 | 268 | 16.7 | 17.1 | 380 | 298 | 883 | 764 | 2.9 | 23.9 | 30.3 | -2 | 183.792 | 74.97 | 69.66 | 853.2 | 26 | me¦ ms¦ ph¦ pr¦ pc¦ ss¦ sc
0.49208 | 3.559 | 130 | 119 | 267 | 16.8 | 17.1 | 376 | 298 | 895 | 764 | 2.9 | 24 | 30.2 | -1 | 183.7918 | 74.99 | 69.66 | 853.4 | 26 | me¦ ms¦ ph¦ pr¦ pc¦ ss¦ sc
0.49209 | 3.565 | 130 | 119 | 268 | 16.8 | 17.1 | 373 | 298 | 888 | 764 | 2.9 | 24 | 30.2 | -2 | 183.7928 | 74.98 | 69.67 | 853 | 26 | me¦ ms¦ ph¦ pr¦ pc¦ ss¦ sc
0.49211 | 3.569 | 130 | 120 | 267 | 16.8 | 17.1 | 370 | 298 | 880 | 764 | 2.9 | 24.1 | 30.2 | -1 | 183.7929 | 74.93 | 69.66 | 853.7 | 26 | me¦ ms¦ ph¦ pr¦ pc¦ ss¦ sc
0.49212 | 3.575 | 130 | 121 | 267 | 16.8 | 17.1 | 364 | 299 | 866 | 766 | 2.9 | 24.1 | 30.3 | -2 | 183.7918 | 74.99 | 69.69 | 852.8 | 27 | me¦ ms¦ ph¦ pr¦ pc¦ ss¦ sc
0.49213 | 3.579 | 130 | 121 | 266 | 16.8 | 17.1 | 359 | 299 | 854 | 766 | 2.9 | 24.2 | 30.4 | -1 | 183.7931 | 74.92 | 69.62 | 852.5 | 26 | me¦ ms¦ ph¦ pr¦ pc¦ ss¦ sc
0.49214 | 3.584 | 130 | 121 | 267 | 16.8 | 17.1 | 356 | 299 | 847 | 766 | 2.9 | 24.2 | 30.4 | -1 | 183.7917 | 74.95 | 69.67 | 852.5 | 27 | me¦ ms¦ ph¦ pr¦ pc¦ ss¦ sc
0.49215 | 3.587 | 130 | 120 | 267 | 16.8 | 17.1 | 351 | 299 | 835 | 766 | 2.9 | 24.2 | 30.5 | -2 | 183.7929 | 74.89 | 69.6 | 853 | 27 | me¦ ms¦ ph¦ pr¦ pc¦ ss¦ sc
0.49216 | 3.597 | 130 | 122 | 267 | 16.8 | 17.1 | 350 | 299 | 833 | 766 | 2.9 | 24.3 | 30.6 | -1 | 183.7905 | 74.91 | 69.64 | 852.6 | 27 | me¦ ms¦ ph¦ pr¦ pc¦ ss¦ sc
0.49218 | 3.609 | 130 | 123 | 268 | 16.8 | 17.1 | 348 | 299 | 828 | 766 | 2.9 | 24.3 | 30.6 | -1 | 183.7917 | 74.95 | 69.65 | 852.1 | 27 | me¦ ms¦ ph¦ pr¦ pc¦ ss¦ sc
0.49219 | 3.613 | 130 | 122 | 267 | 16.8 | 17.1 | 345 | 299 | 821 | 766 | 2.9 | 24.4 | 30.7 | -1 | 183.7908 | 74.93 | 69.66 | 852.1 | 27 | me¦ ms¦ ph¦ pr¦ pc¦ ss¦ sc
0.4922 | 3.619 | 130 | 122 | 267 | 16.8 | 17.1 | 344 | 299 | 819 | 766 | 2.9 | 24.4 | 30.8 | -1 | 183.7917 | 74.94 | 69.64 | 852.3 | 27 | me¦ ms¦ ph¦ pr¦ pc¦ ss¦ sc
0.49221 | 3.622 | 130 | 120 | 266 | 16.8 | 17.1 | 342 | 299 | 814 | 766 | 2.9 | 24.5 | 30.9 | -1 | 183.7923 | 74.94 | 69.66 | 852.7 | 26 | me¦ ms¦ ph¦ pr¦ pc¦ ss¦ sc
0.49222 | 3.625 | 130 | 119 | 267 | 16.8 | 17.1 | 340 | 299 | 809 | 766 | 2.9 | 24.5 | 30.9 | -1 | 183.7912 | 74.96 | 69.65 | 852.3 | 26 | me¦ ms¦ ph¦ pr¦ pc¦ ss¦ sc
0.49223 | 3.632 | 129 | 118 | 266 | 16.9 | 17.1 | 339 | 300 | 826 | 769 | 2.9 | 24.6 | 30.7 | -1 | 183.7923 | 74.91 | 69.58 | 852.2 | 26 | me¦ ms¦ ph¦ pr¦ pc¦ ss¦ sc
0.49225 | 3.638 | 130 | 117 | 266 | 16.9 | 17.1 | 338 | 300 | 824 | 769 | 2.9 | 24.6 | 30.6 | -1 | 183.7909 | 74.92 | 69.58 | 851.7 | 27 | me¦ ms¦ ph¦ pr¦ pc¦ ss¦ sc
0.49226 | 3.644 | 129 | 116 | 266 | 16.9 | 17.1 | 334 | 300 | 814 | 769 | 2.9 | 24.7 | 30.6 | -1 | 183.7923 | 74.95 | 69.6 | 851.3 | 26 | me¦ ms¦ ph¦ pr¦ pc¦ ss¦ sc
0.49227 | 3.649 | 130 | 114 | 266 | 16.9 | 17.1 | 333 | 300 | 812 | 769 | 2.9 | 24.7 | 30.6 | -1 | 183.7903 | 74.95 | 69.62 | 851.6 | 26 | me¦ ms¦ ph¦ pr¦ pc¦ ss¦ sc
0.49228 | 3.658 | 129 | 113 | 266 | 16.9 | 17.1 | 330 | 300 | 804 | 769 | 3 | 24.8 | 30.5 | -1 | 183.7911 | 74.9 | 69.61 | 851.3 | 27 | me¦ ms¦ ph¦ pr¦ pc¦ ss¦ sc
0.49229 | 3.666 | 130 | 112 | 266 | 16.8 | 17.1 | 329 | 300 | 783 | 769 | 2.9 | 24.8 | 30.5 | -1 | 183.7901 | 74.93 | 69.6 | 850.9 | 27 | me¦ ms¦ ph¦ pr¦ pc¦ ss¦ sc
0.4923 | 3.673 | 129 | 111 | 266 | 16.8 | 17.1 | 327 | 300 | 778 | 769 | 2.9 | 24.9 | 30.5 | -1 | 183.7918 | 74.92 | 69.6 | 851 | 27 | me¦ ms¦ ph¦ pr¦ pc¦ ss¦ sc
0.49231 | 3.682 | 130 | 109 | 266 | 16.8 | 17.1 | 327 | 300 | 778 | 769 | 2.9 | 24.9 | 30.5 | -2 | 183.7911 | 74.93 | 69.58 | 851.1 | 27 | me¦ ms¦ ph¦ pr¦ pc¦ ss¦ sc
0.49233 | 3.688 | 129 | 109 | 266 | 16.8 | 17.1 | 327 | 300 | 778 | 769 | 2.9 | 25 | 30.5 | -2 | 183.7911 | 74.93 | 69.59 | 851.3 | 27 | me¦ ms¦ ph¦ pr¦ pc¦ ss¦ sc
0.49234 | 3.694 | 130 | 108 | 266 | 16.8 | 17.1 | 328 | 300 | 780 | 769 | 2.9 | 25 | 30.5 | -1 | 183.7913 | 74.91 | 69.57 | 851 | 27 | me¦ ms¦ ph¦ pr¦ pc¦ ss¦ sc
0.49235 | 3.699 | 129 | 106 | 266 | 16.8 | 17.1 | 329 | 300 | 783 | 769 | 2.9 | 25.1 | 30.5 | -2 | 183.7904 | 74.89 | 69.58 | 850.8 | 27 | me¦ ms¦ ph¦ pr¦ pc¦ ss¦ sc
0.49236 | 3.706 | 129 | 106 | 266 | 16.8 | 17.1 | 331 | 300 | 788 | 769 | 2.9 | 25.1 | 30.5 | -2 | 183.7911 | 74.89 | 69.6 | 850.7 | 27 | me¦ ms¦ ph¦ pr¦ pc¦ ss¦ sc
0.49237 | 3.712 | 129 | 105 | 265 | 16.8 | 17.1 | 333 | 300 | 792 | 769 | 2.9 | 25.2 | 30.5 | -2 | 183.7909 | 74.93 | 69.59 | 851 | 27 | me¦ ms¦ ph¦ pr¦ pc¦ ss¦ sc
0.49238 | 3.718 | 129 | 104 | 266 | 16.8 | 17.1 | 333 | 300 | 792 | 769 | 2.9 | 25.2 | 30.6 | -2 | 183.7921 | 74.86 | 69.56 | 850.9 | 27 | me¦ ms¦ ph¦ pr¦ pc¦ ss¦ sc
0.4924 | 3.724 | 129 | 103 | 265 | 16.8 | 17.1 | 334 | 300 | 795 | 769 | 2.9 | 25.3 | 30.6 | -2 | 183.7908 | 74.9 | 69.55 | 850.9 | 27 | me¦ ms¦ ph¦ pr¦ pc¦ ss¦ sc
0.49241 | 3.729 | 129 | 103 | 266 | 16.8 | 17.1 | 334 | 300 | 795 | 769 | 2.9 | 25.3 | 30.6 | -3 | 183.7908 | 74.94 | 69.61 | 850.5 | 27 | me¦ ms¦ ph¦ pr¦ pc¦ ss¦ sc
0.49242 | 3.739 | 129 | 103 | 265 | 16.8 | 17.1 | 333 | 300 | 792 | 769 | 2.9 | 25.4 | 30.6 | -2 | 183.7891 | 74.93 | 69.56 | 850.3 | 27 | me¦ ms¦ ph¦ pr¦ pc¦ ss¦ sc
0.49243 | 3.746 | 129 | 102 | 266 | 16.8 | 17.1 | 333 | 301 | 792 | 771 | 2.9 | 25.4 | 30.7 | -2 | 183.7895 | 74.93 | 69.54 | 849.9 | 27 | me¦ ms¦ ph¦ pr¦ pc¦ ss¦ sc
0.49244 | 3.755 | 129 | 104 | 265 | 16.8 | 17.1 | 332 | 301 | 790 | 771 | 3 | 25.5 | 30.6 | -2 | 183.7892 | 74.96 | 69.57 | 850 | 26 | me¦ ms¦ ph¦ pr¦ pc¦ ss¦ sc
0.49245 | 3.764 | 129 | 104 | 266 | 16.8 | 17.1 | 330 | 301 | 785 | 771 | 2.9 | 25.5 | 30.6 | -2 | 183.7884 | 74.97 | 69.56 | 850 | 26 | me¦ ms¦ ph¦ pr¦ pc¦ ss¦ sc
0.49247 | 3.773 | 129 | 104 | 266 | 16.8 | 17.1 | 329 | 301 | 783 | 771 | 2.9 | 25.6 | 30.8 | -1 | 183.7884 | 74.96 | 69.55 | 850 | 26 | me¦ ms¦ ph¦ pr¦ pc¦ ss¦ sc
0.49248 | 3.782 | 130 | 103 | 266 | 16.9 | 17.1 | 328 | 301 | 799 | 771 | 2.9 | 25.6 | 30.8 | -2 | 183.7882 | 75.01 | 69.59 | 850 | 26 | me¦ ms¦ ph¦ pr¦ pc¦ ss¦ sc
0.49249 | 3.793 | 129 | 105 | 266 | 16.9 | 17.1 | 327 | 301 | 797 | 771 | 2.9 | 25.7 | 30.9 | -1 | 183.7877 | 75 | 69.56 | 850 | 26 | me¦ ms¦ ph¦ pr¦ pc¦ ss¦ sc
0.4925 | 3.801 | 130 | 105 | 266 | 16.9 | 17.1 | 326 | 301 | 795 | 771 | 2.9 | 25.7 | 30.9 | -2 | 183.7873 | 75.01 | 69.58 | 849.7 | 25 | me¦ ms¦ ph¦ pr¦ pc¦ ss¦ sc
0.49251 | 3.812 | 130 | 106 | 267 | 16.9 | 17.1 | 324 | 301 | 790 | 771 | 2.9 | 25.7 | 31.1 | -2 | 183.7874 | 75 | 69.57 | 849.2 | 25 | me¦ ms¦ ph¦ pr¦ pc¦ ss¦ sc
0.49252 | 3.824 | 130 | 108 | 267 | 16.9 | 17.1 | 323 | 301 | 787 | 771 | 2.9 | 25.8 | 31.2 | -2 | 183.786 | 75.01 | 69.57 | 848.9 | 26 | me¦ ms¦ ph¦ pr¦ pc¦ ss¦ sc
0.49253 | 3.834 | 130 | 109 | 268 | 16.8 | 17.1 | 320 | 301 | 761 | 771 | 2.9 | 25.8 | 31.2 | -2 | 183.787 | 75.01 | 69.57 | 848.5 | 25 | me¦ ms¦ ph¦ pr¦ pc¦ ss¦ sc
0.49255 | 3.845 | 130 | 111 | 267 | 16.8 | 17.1 | 318 | 301 | 757 | 771 | 2.9 | 25.9 | 31.1 | -3 | 183.7855 | 75.03 | 69.54 | 848.8 | 25 | me¦ ms¦ ph¦ pr¦ pc¦ ss¦ sc
0.49256 | 3.855 | 130 | 112 | 268 | 16.8 | 17.1 | 318 | 301 | 757 | 771 | 2.9 | 25.9 | 31.2 | -3 | 183.7856 | 74.99 | 69.53 | 848.7 | 25 | me¦ ms¦ ph¦ pr¦ pc¦ ss¦ sc
0.49257 | 3.865 | 130 | 114 | 268 | 16.7 | 17.1 | 319 | 301 | 741 | 771 | 2.9 | 26 | 31.1 | -3 | 183.7853 | 75.03 | 69.55 | 848.1 | 25 | me¦ ms¦ ph¦ pr¦ pc¦ ss¦ sc
0.49258 | 3.877 | 131 | 116 | 269 | 16.7 | 17.1 | 322 | 301 | 748 | 771 | 2.9 | 26 | 31.2 | -3 | 183.7845 | 75.05 | 69.56 | 847.9 | 25 | me¦ ms¦ ph¦ pr¦ pc¦ ss¦ sc
0.49259 | 3.889 | 131 | 119 | 268 | 16.6 | 17.1 | 325 | 301 | 738 | 771 | 2.9 | 26.1 | 31.3 | -3 | 183.7853 | 75.04 | 69.53 | 847.8 | 25 | me¦ ms¦ ph¦ pr¦ pc¦ ss¦ sc
0.4926 | 3.902 | 131 | 122 | 269 | 16.6 | 17.1 | 330 | 301 | 750 | 771 | 2.9 | 26.1 | 31.4 | -3 | 183.7835 | 75.03 | 69.52 | 847.9 | 25 | me¦ ms¦ ph¦ pr¦ pc¦ ss¦ sc
0.49262 | 3.913 | 131 | 124 | 269 | 16.6 | 17.1 | 336 | 301 | 763 | 771 | 2.9 | 26.2 | 31.4 | -3 | 183.785 | 75.04 | 69.5 | 847.8 | 25 | me¦ ms¦ ph¦ pr¦ pc¦ ss¦ sc
0.49264 | 3.922 | 131 | 126 | 270 | 16.6 | 17.1 | 348 | 301 | 790 | 771 | 2.9 | 26.2 | 31.4 | -2 | 183.7847 | 75.04 | 69.53 | 847.9 | 25 | me¦ ms¦ ph¦ pr¦ pc¦ ss¦ sc
0.49265 | 3.933 | 131 | 128 | 269 | 16.6 | 17.1 | 357 | 301 | 811 | 771 | 2.9 | 26.3 | 31.5 | -2 | 183.7841 | 75.02 | 69.52 | 847.9 | 25 | me¦ ms¦ ph¦ pr¦ pc¦ ss¦ sc
0.49266 | 3.945 | 132 | 130 | 270 | 16.5 | 17.1 | 367 | 302 | 815 | 774 | 2.9 | 26.3 | 31.4 | -2 | 183.783 | 74.99 | 69.53 | 847.4 | 25 | me¦ ms¦ ph¦ pr¦ pc¦ ss¦ sc
0.49267 | 3.956 | 131 | 133 | 270 | 16.5 | 17.1 | 377 | 302 | 837 | 774 | 2.9 | 26.4 | 31.4 | -2 | 183.7832 | 75.02 | 69.55 | 847.2 | 26 | me¦ ms¦ ph¦ pr¦ pc¦ ss¦ sc
0.49269 | 3.968 | 132 | 135 | 271 | 16.5 | 17.1 | 388 | 302 | 862 | 774 | 3 | 26.4 | 31.3 | -2 | 183.7828 | 74.98 | 69.51 | 846.7 | 26 | me¦ ms¦ ph¦ pr¦ pc¦ ss¦ sc
0.4927 | 3.979 | 132 | 137 | 271 | 16.5 | 17.1 | 400 | 302 | 888 | 774 | 2.9 | 26.5 | 31.3 | -2 | 183.7834 | 75 | 69.5 | 846.5 | 26 | me¦ ms¦ ph¦ pr¦ pc¦ ss¦ sc
0.49271 | 3.99 | 132 | 139 | 271 | 16.4 | 17.1 | 412 | 302 | 895 | 774 | 2.9 | 26.5 | 31.1 | -2 | 183.7835 | 75.01 | 69.53 | 845.9 | 26 | me¦ ms¦ ph¦ pr¦ pc¦ ss¦ sc
0.49272 | 3.999 | 132 | 140 | 271 | 16.4 | 17.1 | 426 | 303 | 926 | 776 | 2.9 | 26.6 | 31 | -2 | 183.7821 | 74.97 | 69.52 | 846.5 | 26 | me¦ ms¦ ph¦ pr¦ pc¦ ss¦ sc
0.49273 | 4.013 | 132 | 142 | 272 | 16.4 | 17.1 | 439 | 303 | 954 | 776 | 3 | 26.6 | 31.1 | -2 | 183.7824 | 75.01 | 69.52 | 845.8 | 26 | me¦ ms¦ ph¦ pr¦ pc¦ ss¦ sc
0.49274 | 4.026 | 132 | 146 | 272 | 16.4 | 17.1 | 454 | 303 | 986 | 776 | 2.9 | 26.7 | 31.1 | -2 | 183.7815 | 74.95 | 69.5 | 845.9 | 26 | me¦ ms¦ ph¦ pr¦ pc¦ ss¦ sc
0.49275 | 4.035 | 132 | 147 | 272 | 16.4 | 17.1 | 470 | 303 | 1021 | 776 | 2.9 | 26.7 | 31.1 | -2 | 183.7817 | 74.98 | 69.5 | 845.7 | 26 | me¦ ms¦ ph¦ pr¦ pc¦ ss¦ sc
0.49277 | 4.048 | 132 | 149 | 272 | 16.4 | 17.1 | 491 | 304 | 1067 | 779 | 2.9 | 26.8 | 31.2 | -2 | 183.782 | 75.02 | 69.52 | 845.8 | 26 | me¦ ms¦ ph¦ pr¦ pc¦ ss¦ sc
0.49278 | 4.061 | 133 | 151 | 273 | 16.4 | 17.1 | 511 | 304 | 1110 | 779 | 2.9 | 26.8 | 31.1 | -2 | 183.7804 | 75.02 | 69.52 | 845.5 | 26 | me¦ ms¦ ph¦ pr¦ pc¦ ss¦ sc
0.49279 | 4.072 | 133 | 153 | 273 | 16.4 | 17.1 | 529 | 304 | 1149 | 779 | 2.9 | 26.9 | 30.9 | -2 | 183.7804 | 75.02 | 69.47 | 845.2 | 26 | me¦ ms¦ ph¦ pr¦ pc¦ ss¦ sc
0.4928 | 4.084 | 133 | 155 | 274 | 16.4 | 17.1 | 547 | 305 | 1189 | 782 | 2.9 | 26.9 | 30.9 | -2 | 183.7805 | 74.99 | 69.49 | 844.7 | 26 | me¦ ms¦ ph¦ pr¦ pc¦ ss¦ sc
0.49281 | 4.103 | 133 | 159 | 274 | 16.4 | 17.1 | 566 | 305 | 1230 | 782 | 2.9 | 27 | 31.1 | -2 | 183.7787 | 74.98 | 69.49 | 844.8 | 26 | me¦ ms¦ ph¦ pr¦ pc¦ ss¦ sc
0.49282 | 4.112 | 134 | 161 | 274 | 16.4 | 17.1 | 583 | 306 | 1267 | 784 | 2.9 | 27 | 31.2 | -2 | 183.7796 | 74.95 | 69.48 | 845.1 | 26 | me¦ ms¦ ph¦ pr¦ pc¦ ss¦ sc
0.49284 | 4.124 | 133 | 163 | 274 | 16.4 | 17.1 | 600 | 306 | 1304 | 784 | 2.9 | 27.1 | 31.3 | -2 | 183.7784 | 74.94 | 69.47 | 844.4 | 27 | me¦ ms¦ ph¦ pr¦ pc¦ ss¦ sc
0.49285 | 4.136 | 134 | 166 | 275 | 16.4 | 17.1 | 614 | 307 | 1334 | 787 | 2.9 | 27.1 | 31.5 | -2 | 183.7781 | 74.99 | 69.49 | 844 | 26 | me¦ ms¦ ph¦ pr¦ pc¦ ss¦ sc
0.49286 | 4.15 | 134 | 167 | 275 | 16.4 | 17.1 | 630 | 308 | 1369 | 789 | 2.9 | 27.2 | 31.6 | -2 | 183.7779 | 74.99 | 69.48 | 844.4 | 26 | me¦ ms¦ ph¦ pr¦ pc¦ ss¦ sc
0.49287 | 4.163 | 134 | 167 | 276 | 16.4 | 17.1 | 648 | 308 | 1408 | 789 | 2.9 | 27.2 | 31.7 | -2 | 183.7775 | 74.97 | 69.48 | 844.1 | 26 | me¦ ms¦ ph¦ pr¦ pc¦ ss¦ sc
0.49288 | 4.177 | 134 | 170 | 276 | 16.4 | 17.1 | 665 | 309 | 1445 | 792 | 2.9 | 27.3 | 31.6 | -2 | 183.7764 | 75.03 | 69.47 | 843.7 | 26 | me¦ ms¦ ph¦ pr¦ pc¦ ss¦ sc
0.49289 | 4.19 | 135 | 172 | 277 | 16.4 | 17.1 | 684 | 309 | 1486 | 792 | 2.9 | 27.3 | 31.6 | -1 | 183.777 | 74.97 | 69.47 | 843.8 | 26 | me¦ ms¦ ph¦ pr¦ pc¦ ss¦ sc
0.49291 | 4.209 | 135 | 177 | 278 | 16.3 | 17.1 | 700 | 310 | 1489 | 794 | 2.9 | 27.3 | 31.6 | -1 | 183.7765 | 75 | 69.45 | 843 | 26 | me¦ ms¦ ph¦ pr¦ pc¦ ss¦ sc
0.49292 | 4.227 | 135 | 182 | 278 | 16.3 | 17.1 | 717 | 311 | 1525 | 797 | 2.9 | 27.4 | 31.6 | -1 | 183.775 | 74.97 | 69.43 | 842.8 | 26 | me¦ ms¦ ph¦ pr¦ pc¦ ss¦ sc
0.49293 | 4.246 | 136 | 185 | 279 | 16.3 | 17.1 | 728 | 312 | 1548 | 800 | 2.9 | 27.4 | 31.8 | -1 | 183.7733 | 74.99 | 69.44 | 842.6 | 26 | me¦ ms¦ ph¦ pr¦ pc¦ ss¦ sc
0.49294 | 4.264 | 136 | 189 | 279 | 16.3 | 17.1 | 740 | 312 | 1574 | 800 | 2.9 | 27.5 | 31.9 | -1 | 183.7732 | 75.05 | 69.46 | 842.2 | 26 | me¦ ms¦ ph¦ pr¦ pc¦ ss¦ sc
0.49295 | 4.281 | 136 | 192 | 281 | 16.3 | 17.1 | 753 | 313 | 1602 | 802 | 2.9 | 27.5 | 31.9 | -2 | 183.7733 | 74.96 | 69.41 | 842.2 | 25 | me¦ ms¦ ph¦ pr¦ pc¦ ss¦ sc
0.49296 | 4.296 | 136 | 195 | 280 | 16.3 | 17.1 | 763 | 314 | 1623 | 805 | 2.9 | 27.6 | 31.8 | -2 | 183.7739 | 75.02 | 69.46 | 842 | 25 | me¦ ms¦ ph¦ pr¦ pc¦ ss¦ sc
0.49297 | 4.311 | 137 | 197 | 281 | 16.3 | 17.1 | 777 | 315 | 1653 | 807 | 2.9 | 27.6 | 31.7 | -2 | 183.7743 | 74.95 | 69.49 | 841.9 | 26 | me¦ ms¦ ph¦ pr¦ pc¦ ss¦ sc
0.49299 | 4.325 | 137 | 199 | 281 | 16.3 | 17.1 | 790 | 316 | 1680 | 810 | 2.9 | 27.7 | 31.8 | -2 | 183.7737 | 74.83 | 69.42 | 842.2 | 27 | me¦ ms¦ ph¦ pr¦ pc¦ ss¦ sc
0.493 | 4.339 | 137 | 201 | 275 | 16.3 | 17 | 807 | 316 | 1717 | 790 | 2.9 | 27.7 | 31.7 | -3 | 183.7742 | 74.88 | 69.45 | 841.8 | 28 | me¦ ms¦ ph¦ pr¦ pc¦ ss¦ sc
0.49301 | 4.353 | 137 | 203 | 275 | 16.3 | 17 | 828 | 317 | 1761 | 792 | 2.9 | 27.8 | 31.7 | -3 | 183.7732 | 74.85 | 69.42 | 841.8 | 28 | me¦ ms¦ ph¦ pr¦ pc¦ ss¦ sc
0.49302 | 4.364 | 138 | 204 | 276 | 16.2 | 17 | 851 | 318 | 1772 | 795 | 2.9 | 27.8 | 31.6 | -3 | 183.775 | 74.91 | 69.39 | 841.6 | 28 | me¦ ms¦ ph¦ pr¦ pc¦ ss¦ sc
0.49303 | 4.373 | 137 | 205 | 275 | 16.2 | 17 | 879 | 319 | 1831 | 797 | 2.9 | 27.9 | 31.6 | -3 | 183.7743 | 74.94 | 69.4 | 841.5 | 27 | me¦ ms¦ ph¦ pr¦ pc¦ ss¦ sc
0.49304 | 4.384 | 138 | 207 | 276 | 16.2 | 17 | 908 | 320 | 1891 | 800 | 2.9 | 27.9 | 31.5 | -2 | 183.7748 | 74.96 | 69.39 | 841.5 | 27 | me¦ ms¦ ph¦ pr¦ pc¦ ss¦ sc
0.49306 | 4.393 | 138 | 208 | 276 | 16.2 | 17 | 935 | 321 | 1947 | 802 | 2.9 | 28 | 31.4 | -3 | 183.7747 | 74.94 | 69.4 | 840.9 | 26 | me¦ ms¦ ph¦ pr¦ pc¦ ss¦ sc
0.49307 | 4.399 | 138 | 208 | 276 | 16.1 | 17 | 958 | 322 | 1955 | 805 | 2.9 | 28 | 31.3 | -3 | 183.7754 | 74.97 | 69.44 | 841.6 | 27 | me¦ ms¦ ph¦ pr¦ pc¦ ss¦ sc
0.49308 | 4.408 | 138 | 209 | 276 | 16.1 | 17 | 973 | 324 | 1985 | 810 | 2.9 | 28.1 | 31.4 | -2 | 183.7733 | 74.97 | 69.41 | 841.4 | 27 | me¦ ms¦ ph¦ pr¦ pc¦ ss¦ sc
0.49309 | 4.417 | 138 | 209 | 276 | 16.1 | 17 | 984 | 325 | 2008 | 812 | 2.9 | 28.1 | 31.5 | -2 | 183.7743 | 74.98 | 69.43 | 840.9 | 26 | me¦ ms¦ ph¦ pr¦ pc¦ ss¦ sc
0.4931 | 4.429 | 138 | 212 | 276 | 16.2 | 17 | 991 | 326 | 2064 | 815 | 2.9 | 28.2 | 31.6 | -2 | 183.7727 | 74.86 | 69.39 | 840 | 26 | me¦ ms¦ ph¦ pr¦ pc¦ ss¦ sc
0.49311 | 4.441 | 138 | 212 | 277 | 16.2 | 17 | 992 | 327 | 2066 | 817 | 2.9 | 28.2 | 31.7 | -2 | 183.7727 | 74.85 | 69.4 | 840.1 | 27 | me¦ ms¦ ph¦ pr¦ pc¦ ss¦ sc
0.49312 | 4.456 | 138 | 215 | 277 | 16.3 | 17 | 989 | 328 | 2104 | 820 | 2.9 | 28.3 | 31.8 | -2 | 183.7707 | 74.93 | 69.41 | 839.4 | 28 | me¦ ms¦ ph¦ pr¦ pc¦ ss¦ sc
0.49314 | 4.469 | 138 | 216 | 277 | 16.4 | 17 | 983 | 329 | 2136 | 822 | 2.9 | 28.3 | 32.1 | -2 | 183.7716 | 74.91 | 69.42 | 839.4 | 28 | me¦ ms¦ ph¦ pr¦ pc¦ ss¦ sc
0.49315 | 4.485 | 138 | 218 | 277 | 16.4 | 17 | 971 | 330 | 2110 | 825 | 2.9 | 28.4 | 32.1 | -1 | 183.7698 | 74.83 | 69.37 | 838.8 | 28 | me¦ ms¦ ph¦ pr¦ pc¦ ss¦ sc
0.49316 | 4.497 | 139 | 219 | 278 | 16.5 | 17 | 954 | 332 | 2120 | 830 | 2.9 | 28.4 | 32.2 | -1 | 183.7705 | 74.93 | 69.43 | 839.3 | 28 | me¦ ms¦ ph¦ pr¦ pc¦ ss¦ sc
0.49317 | 4.512 | 139 | 221 | 278 | 16.6 | 17 | 916 | 333 | 2081 | 832 | 2.9 | 28.5 | 32.3 | -2 | 183.7688 | 74.9 | 69.37 | 839 | 28 | me¦ ms¦ ph¦ pr¦ pc¦ ss¦ sc
0.49318 | 4.528 | 139 | 222 | 278 | 16.7 | 17 | 884 | 333 | 2055 | 832 | 2.9 | 28.6 | 32.4 | -2 | 183.7686 | 74.85 | 69.38 | 839.3 | 28 | me¦ ms¦ ph¦ pr¦ pc¦ ss¦ sc
0.49319 | 4.542 | 139 | 224 | 279 | 16.7 | 17 | 850 | 334 | 1976 | 835 | 2.9 | 28.6 | 32.4 | -2 | 183.7678 | 74.85 | 69.33 | 838.9 | 28 | me¦ ms¦ ph¦ pr¦ pc¦ ss¦ sc
0.49321 | 4.558 | 139 | 226 | 279 | 16.7 | 17 | 818 | 335 | 1902 | 837 | 2.9 | 28.7 | 32.5 | -2 | 183.7688 | 74.9 | 69.36 | 838.4 | 28 | me¦ ms¦ ph¦ pr¦ pc¦ ss¦ sc
0.49322 | 4.571 | 140 | 226 | 280 | 16.7 | 17 | 783 | 336 | 1820 | 840 | 2.9 | 28.7 | 32.4 | -2 | 183.7685 | 74.88 | 69.36 | 838 | 28 | me¦ ms¦ ph¦ pr¦ pc¦ ss¦ sc
0.49323 | 4.587 | 140 | 228 | 280 | 16.7 | 17 | 753 | 337 | 1751 | 842 | 2.9 | 28.8 | 32.3 | -2 | 183.7677 | 74.9 | 69.35 | 838 | 28 | me¦ ms¦ ph¦ pr¦ pc¦ ss¦ sc
0.49324 | 4.604 | 140 | 230 | 281 | 16.6 | 17 | 726 | 337 | 1650 | 842 | 2.9 | 28.8 | 32.3 | -2 | 183.7669 | 74.91 | 69.4 | 837.9 | 27 | me¦ ms¦ ph¦ pr¦ pc¦ ss¦ sc
0.49325 | 4.616 | 141 | 230 | 282 | 16.6 | 17 | 707 | 338 | 1606 | 845 | 2.9 | 28.8 | 32.2 | -1 | 183.7664 | 74.91 | 69.34 | 837.3 | 27 | me¦ ms¦ ph¦ pr¦ pc¦ ss¦ sc
0.49326 | 4.632 | 141 | 232 | 282 | 16.5 | 17 | 695 | 339 | 1544 | 847 | 2.9 | 28.9 | 32.1 | -1 | 183.7655 | 74.93 | 69.35 | 836.7 | 27 | me¦ ms¦ ph¦ pr¦ pc¦ ss¦ sc
0.49328 | 4.646 | 141 | 233 | 282 | 16.5 | 17 | 687 | 339 | 1526 | 847 | 2.9 | 28.9 | 32.1 | -1 | 183.7657 | 74.85 | 69.37 | 836.5 | 27 | me¦ ms¦ ph¦ pr¦ pc¦ ss¦ sc
0.49329 | 4.663 | 141 | 234 | 282 | 16.4 | 17 | 686 | 340 | 1491 | 850 | 2.9 | 29 | 32.2 | 0 | 183.765 | 74.89 | 69.38 | 836.5 | 28 | me¦ ms¦ ph¦ pr¦ pc¦ ss¦ sc
0.4933 | 4.676 | 141 | 234 | 283 | 16.3 | 17 | 688 | 340 | 1463 | 850 | 2.9 | 29 | 32.4 | 0 | 183.766 | 74.88 | 69.37 | 836.3 | 28 | me¦ ms¦ ph¦ pr¦ pc¦ ss¦ sc
0.49331 | 4.687 | 141 | 234 | 283 | 16.3 | 17 | 698 | 341 | 1485 | 852 | 2.9 | 29.1 | 32.5 | -1 | 183.765 | 74.85 | 69.37 | 835.7 | 28 | me¦ ms¦ ph¦ pr¦ pc¦ ss¦ sc
0.49332 | 4.704 | 142 | 237 | 284 | 16.2 | 17 | 711 | 341 | 1481 | 852 | 2.9 | 29.1 | 32.5 | -1 | 183.764 | 74.87 | 69.33 | 835.6 | 29 | me¦ ms¦ ph¦ pr¦ pc¦ ss¦ sc
0.49333 | 4.718 | 142 | 237 | 284 | 16.2 | 17 | 726 | 342 | 1512 | 855 | 2.9 | 29.2 | 32.5 | -1 | 183.764 | 74.87 | 69.36 | 835.1 | 28 | me¦ ms¦ ph¦ pr¦ pc¦ ss¦ sc
0.49334 | 4.732 | 142 | 238 | 285 | 16.2 | 17 | 745 | 343 | 1552 | 857 | 2.9 | 29.2 | 32.5 | -1 | 183.7641 | 74.88 | 69.37 | 835.4 | 28 | me¦ ms¦ ph¦ pr¦ pc¦ ss¦ sc
0.49336 | 4.748 | 142 | 240 | 285 | 16.2 | 17 | 761 | 344 | 1585 | 860 | 2.9 | 29.3 | 32.6 | -1 | 183.7613 | 74.85 | 69.35 | 835 | 28 | me¦ ms¦ ph¦ pr¦ pc¦ ss¦ sc
0.49337 | 4.765 | 143 | 241 | 286 | 16.2 | 17 | 777 | 344 | 1618 | 860 | 2.9 | 29.3 | 32.7 | -1 | 183.7619 | 74.89 | 69.39 | 835 | 29 | me¦ ms¦ ph¦ pr¦ pc¦ ss¦ sc
0.49338 | 4.779 | 143 | 242 | 286 | 16.2 | 17 | 788 | 345 | 1641 | 862 | 2.9 | 29.4 | 32.8 | -1 | 183.7622 | 74.84 | 69.34 | 834.6 | 28 | me¦ ms¦ ph¦ pr¦ pc¦ ss¦ sc
0.49339 | 4.794 | 143 | 243 | 286 | 16.2 | 17 | 796 | 346 | 1658 | 865 | 2.9 | 29.4 | 32.8 | -1 | 183.763 | 74.87 | 69.33 | 834.1 | 28 | me¦ ms¦ ph¦ pr¦ pc¦ ss¦ sc
0.4934 | 4.809 | 143 | 245 | 286 | 16.2 | 17 | 802 | 346 | 1670 | 865 | 2.9 | 29.5 | 32.9 | -1 | 183.7613 | 74.92 | 69.35 | 834.1 | 28 | me¦ ms¦ ph¦ pr¦ pc¦ ss¦ sc
0.49341 | 4.831 | 144 | 248 | 288 | 16.1 | 17 | 806 | 347 | 1644 | 867 | 2.9 | 29.5 | 32.9 | -1 | 183.7617 | 74.95 | 69.35 | 833.8 | 28 | me¦ ms¦ ph¦ pr¦ pc¦ ss¦ sc
0.49343 | 4.842 | 143 | 247 | 287 | 16.1 | 17 | 809 | 348 | 1651 | 870 | 2.9 | 29.6 | 32.8 | -1 | 183.7622 | 74.88 | 69.35 | 833.9 | 28 | me¦ ms¦ ph¦ pr¦ pc¦ ss¦ sc
0.49344 | 4.855 | 144 | 248 | 288 | 16.1 | 17 | 809 | 349 | 1651 | 872 | 2.9 | 29.6 | 32.9 | -1 | 183.762 | 74.93 | 69.35 | 833.7 | 28 | me¦ ms¦ ph¦ pr¦ pc¦ ss¦ sc
0.49345 | 4.866 | 144 | 248 | 288 | 16.1 | 17 | 806 | 350 | 1644 | 875 | 2.9 | 29.7 | 33 | -1 | 183.7624 | 74.97 | 69.37 | 833.7 | 28 | me¦ ms¦ ph¦ pr¦ pc¦ ss¦ sc
0.49346 | 4.877 | 144 | 247 | 289 | 16.1 | 17 | 803 | 350 | 1638 | 875 | 2.9 | 29.7 | 33.1 | -1 | 183.7614 | 74.94 | 69.33 | 833.5 | 27 | me¦ ms¦ ph¦ pr¦ pc¦ ss¦ sc
0.49347 | 4.885 | 144 | 246 | 288 | 16 | 17 | 802 | 351 | 1604 | 877 | 2.9 | 29.8 | 33.1 | -1 | 183.7621 | 74.99 | 69.35 | 833.2 | 27 | me¦ ms¦ ph¦ pr¦ pc¦ ss¦ sc
0.49348 | 4.897 | 144 | 246 | 289 | 16 | 17 | 801 | 352 | 1602 | 880 | 2.9 | 29.8 | 33.1 | -1 | 183.7607 | 74.95 | 69.31 | 833.3 | 27 | me¦ ms¦ ph¦ pr¦ pc¦ ss¦ sc
0.4935 | 4.906 | 144 | 243 | 288 | 16 | 17 | 802 | 352 | 1604 | 880 | 2.9 | 29.9 | 33.1 | -1 | 183.7618 | 74.95 | 69.33 | 833.5 | 27 | me¦ ms¦ ph¦ pr¦ pc¦ ss¦ sc
0.49351 | 4.916 | 144 | 243 | 289 | 16 | 17 | 802 | 353 | 1604 | 882 | 2.9 | 29.9 | 33.2 | -1 | 183.7608 | 74.93 | 69.33 | 833.6 | 27 | me¦ ms¦ ph¦ pr¦ pc¦ ss¦ sc
0.49352 | 4.924 | 144 | 242 | 288 | 16 | 17 | 800 | 354 | 1600 | 885 | 2.9 | 30 | 33.1 | -1 | 183.7616 | 74.97 | 69.34 | 833.1 | 27 | me¦ ms¦ ph¦ pr¦ pc¦ ss¦ sc
0.49353 | 4.932 | 144 | 241 | 289 | 16 | 17 | 799 | 355 | 1598 | 887 | 2.9 | 30 | 33 | -1 | 183.762 | 74.97 | 69.36 | 832.5 | 27 | me¦ ms¦ ph¦ pr¦ pc¦ ss¦ sc
0.49354 | 4.94 | 144 | 239 | 288 | 16 | 17 | 799 | 355 | 1598 | 887 | 2.9 | 30.1 | 33.1 | -1 | 183.7621 | 75 | 69.33 | 832.8 | 27 | me¦ ms¦ ph¦ pr¦ pc¦ ss¦ sc
0.49355 | 4.949 | 144 | 238 | 289 | 16 | 17 | 799 | 356 | 1598 | 890 | 2.9 | 30.1 | 33.1 | -1 | 183.7613 | 74.98 | 69.31 | 832.8 | 27 | me¦ ms¦ ph¦ pr¦ pc¦ ss¦ sc
0.49356 | 4.954 | 144 | 235 | 288 | 16 | 17 | 796 | 357 | 1592 | 892 | 2.9 | 30.2 | 33 | -1 | 183.7615 | 74.98 | 69.35 | 832.6 | 27 | me¦ ms¦ ph¦ pr¦ pc¦ ss¦ sc
0.49358 | 4.964 | 144 | 234 | 289 | 16 | 17 | 796 | 358 | 1592 | 895 | 2.9 | 30.2 | 33.1 | -1 | 183.7613 | 75 | 69.32 | 832.6 | 27 | me¦ ms¦ ph¦ pr¦ pc¦ ss¦ sc
0.49359 | 4.97 | 144 | 230 | 288 | 16.1 | 17 | 793 | 358 | 1618 | 895 | 2.9 | 30.3 | 33.1 | -1 | 183.7619 | 75.01 | 69.32 | 832.5 | 27 | me¦ ms¦ ph¦ pr¦ pc¦ ss¦ sc
0.4936 | 4.977 | 144 | 227 | 289 | 16.1 | 17 | 789 | 359 | 1610 | 897 | 2.9 | 30.3 | 33.1 | -1 | 183.761 | 74.98 | 69.3 | 832.8 | 26 | me¦ ms¦ ph¦ pr¦ pc¦ ss¦ sc
0.49361 | 4.982 | 144 | 223 | 289 | 16.1 | 17 | 784 | 360 | 1600 | 900 | 2.9 | 30.3 | 33.1 | -1 | 183.7613 | 74.96 | 69.3 | 832.3 | 27 | me¦ ms¦ ph¦ pr¦ pc¦ ss¦ sc
0.49362 | 4.99 | 144 | 220 | 288 | 16.2 | 17 | 776 | 360 | 1616 | 900 | 2.9 | 30.4 | 33 | -1 | 183.761 | 74.99 | 69.32 | 832.3 | 27 | me¦ ms¦ ph¦ pr¦ pc¦ ss¦ sc
0.49363 | 4.993 | 144 | 216 | 289 | 16.2 | 17 | 763 | 361 | 1589 | 902 | 2.9 | 30.4 | 32.8 | -1 | 183.7622 | 75.01 | 69.34 | 831.7 | 27 | me¦ ms¦ ph¦ pr¦ pc¦ ss¦ sc
0.49365 | 5 | 144 | 213 | 288 | 16.2 | 17 | 747 | 362 | 1556 | 905 | 2.9 | 30.5 | 32.8 | -1 | 183.7615 | 74.95 | 69.27 | 831.5 | 26 | me¦ ms¦ ph¦ pr¦ pc¦ ss¦ sc
0.49366 | 5.007 | 144 | 211 | 288 | 16.2 | 17 | 728 | 362 | 1516 | 905 | 2.9 | 30.5 | 32.7 | -2 | 183.7621 | 74.95 | 69.29 | 831.6 | 27 | me¦ ms¦ ph¦ pr¦ pc¦ ss¦ sc
0.49367 | 5.01 | 144 | 207 | 288 | 16.3 | 17 | 703 | 363 | 1495 | 907 | 2.9 | 30.6 | 32.5 | -2 | 183.7616 | 74.95 | 69.31 | 831.3 | 27 | me¦ ms¦ ph¦ pr¦ pc¦ ss¦ sc
0.49368 | 5.016 | 144 | 205 | 288 | 16.3 | 17 | 676 | 363 | 1438 | 907 | 2.9 | 30.6 | 32.6 | -2 | 183.7629 | 75.01 | 69.29 | 830.9 | 27 | me¦ ms¦ ph¦ pr¦ pc¦ ss¦ sc
0.49369 | 5.021 | 143 | 202 | 287 | 16.3 | 17 | 648 | 364 | 1378 | 910 | 2.9 | 30.7 | 32.7 | -1 | 183.7614 | 75 | 69.3 | 830.9 | 27 | me¦ ms¦ ph¦ pr¦ pc¦ ss¦ sc
0.4937 | 5.022 | 143 | 199 | 287 | 16.3 | 17 | 618 | 364 | 1314 | 910 | 2.9 | 30.7 | 32.6 | -2 | 183.7635 | 74.99 | 69.31 | 831.1 | 27 | me¦ ms¦ ph¦ pr¦ pc¦ ss¦ sc
0.49372 | 5.025 | 143 | 197 | 287 | 16.3 | 17 | 591 | 364 | 1257 | 910 | 2.9 | 30.8 | 32.6 | -2 | 183.7617 | 75.01 | 69.31 | 831.1 | 27 | me¦ ms¦ ph¦ pr¦ pc¦ ss¦ sc
0.49373 | 5.026 | 143 | 194 | 287 | 16.4 | 17 | 563 | 365 | 1223 | 912 | 2.9 | 30.8 | 32.7 | -2 | 183.763 | 75.01 | 69.33 | 830.9 | 27 | me¦ ms¦ ph¦ pr¦ pc¦ ss¦ sc
0.49374 | 5.032 | 143 | 193 | 286 | 16.4 | 17 | 539 | 365 | 1171 | 912 | 3 | 30.9 | 32.9 | -2 | 183.7612 | 74.99 | 69.32 | 831.1 | 27 | me¦ ms¦ ph¦ pr¦ pc¦ ss¦ sc
0.49376 | 5.034 | 143 | 192 | 286 | 16.4 | 17 | 507 | 365 | 1102 | 912 | 3 | 30.9 | 33.2 | -2 | 183.7632 | 74.98 | 69.32 | 830.5 | 27 | me¦ ms¦ ph¦ pr¦ pc¦ ss¦ sc
0.49377 | 5.039 | 143 | 191 | 286 | 16.5 | 17 | 488 | 365 | 1084 | 912 | 2.9 | 31 | 33.3 | -2 | 183.7627 | 75.02 | 69.31 | 830.7 | 27 | me¦ ms¦ ph¦ pr¦ pc¦ ss¦ sc
0.49378 | 5.041 | 143 | 189 | 286 | 16.5 | 17 | 472 | 366 | 1048 | 915 | 2.9 | 31 | 33.5 | -1 | 183.763 | 75.01 | 69.28 | 831.2 | 27 | me¦ ms¦ ph¦ pr¦ pc¦ ss¦ sc
0.4938 | 5.043 | 142 | 186 | 285 | 16.6 | 17 | 458 | 366 | 1040 | 915 | 2.9 | 31.1 | 33.6 | -1 | 183.762 | 74.99 | 69.25 | 831.1 | 27 | me¦ ms¦ ph¦ pr¦ pc¦ ss¦ sc
0.49381 | 5.046 | 142 | 183 | 285 | 16.6 | 17 | 447 | 366 | 1015 | 915 | 2.9 | 31.1 | 33.5 | -1 | 183.7629 | 74.99 | 69.31 | 830.9 | 27 | me¦ ms¦ ph¦ pr¦ pc¦ ss¦ sc
0.49382 | 5.049 | 142 | 179 | 284 | 16.6 | 17 | 437 | 366 | 993 | 915 | 2.9 | 31.2 | 33.5 | -1 | 183.7632 | 74.99 | 69.29 | 831 | 27 | me¦ ms¦ ph¦ pr¦ pc¦ ss¦ sc
0.49383 | 5.052 | 142 | 176 | 284 | 16.7 | 17 | 427 | 366 | 993 | 915 | 2.9 | 31.2 | 33.4 | -1 | 183.7623 | 75.03 | 69.31 | 830.8 | 27 | me¦ ms¦ ph¦ pr¦ pc¦ ss¦ sc
0.49384 | 5.055 | 142 | 172 | 284 | 16.7 | 17 | 419 | 366 | 974 | 915 | 2.9 | 31.3 | 33.4 | -1 | 183.763 | 74.98 | 69.29 | 831 | 27 | me¦ ms¦ ph¦ pr¦ pc¦ ss¦ sc
0.49385 | 5.056 | 142 | 169 | 284 | 16.7 | 17 | 411 | 366 | 955 | 915 | 2.9 | 31.3 | 33.4 | -1 | 183.7632 | 75 | 69.26 | 830.9 | 27 | me¦ ms¦ ph¦ pr¦ pc¦ ss¦ sc
0.49387 | 5.06 | 141 | 166 | 283 | 16.7 | 17 | 404 | 366 | 939 | 915 | 2.9 | 31.4 | 33.3 | -2 | 183.7623 | 75.02 | 69.22 | 830.3 | 27 | me¦ ms¦ ph¦ pr¦ pc¦ ss¦ sc
0.49388 | 5.062 | 141 | 161 | 283 | 16.7 | 17 | 396 | 366 | 920 | 915 | 2.9 | 31.4 | 33.3 | -1 | 183.7633 | 75.05 | 69.3 | 830.7 | 26 | me¦ ms¦ ph¦ pr¦ pc¦ ss¦ sc
0.49389 | 5.066 | 141 | 158 | 283 | 16.7 | 17 | 390 | 366 | 906 | 915 | 2.9 | 31.5 | 33.3 | -1 | 183.7619 | 75.01 | 69.26 | 830.5 | 26 | me¦ ms¦ ph¦ pr¦ pc¦ ss¦ sc
0.4939 | 5.069 | 141 | 154 | 283 | 16.7 | 17 | 386 | 366 | 897 | 915 | 2.9 | 31.5 | 33.3 | -1 | 183.7621 | 75.02 | 69.28 | 830.1 | 26 | me¦ ms¦ ph¦ pr¦ pc¦ ss¦ sc
0.49391 | 5.073 | 141 | 152 | 282 | 16.8 | 17 | 383 | 366 | 911 | 915 | 2.9 | 31.6 | 33.3 | -1 | 183.7612 | 75 | 69.26 | 829.8 | 26 | me¦ ms¦ ph¦ pr¦ pc¦ ss¦ sc
0.49392 | 5.077 | 141 | 148 | 282 | 16.8 | 17 | 381 | 366 | 907 | 915 | 2.9 | 31.6 | 33.4 | -1 | 183.7615 | 75.06 | 69.29 | 830.1 | 27 | me¦ ms¦ ph¦ pr¦ pc¦ ss¦ sc
0.49394 | 5.079 | 140 | 143 | 281 | 16.8 | 17 | 378 | 366 | 900 | 915 | 2.9 | 31.7 | 33.4 | -1 | 183.7615 | 75.03 | 69.27 | 829.6 | 26 | me¦ ms¦ ph¦ pr¦ pc¦ ss¦ sc
0.49395 | 5.084 | 141 | 141 | 282 | 16.8 | 17 | 375 | 366 | 892 | 915 | 2.9 | 31.7 | 33.3 | -1 | 183.7607 | 74.98 | 69.2 | 829.5 | 26 | me¦ ms¦ ph¦ pr¦ pc¦ ss¦ sc
0.49396 | 5.089 | 140 | 138 | 281 | 16.8 | 17 | 371 | 366 | 883 | 915 | 2.9 | 31.8 | 33.1 | -2 | 183.7611 | 75 | 69.22 | 829.8 | 26 | me¦ ms¦ ph¦ pr¦ pc¦ ss¦ sc
0.49397 | 5.098 | 141 | 137 | 282 | 16.8 | 17 | 366 | 366 | 871 | 915 | 2.9 | 31.8 | 32.8 | -2 | 183.7613 | 74.97 | 69.21 | 829.5 | 27 | me¦ ms¦ ph¦ pr¦ pc¦ ss¦ sc
0.49398 | 5.109 | 140 | 135 | 281 | 16.8 | 17 | 362 | 366 | 861 | 915 | 2.9 | 31.9 | 32.5 | -1 | 183.7596 | 75.03 | 69.26 | 829.4 | 27 | me¦ ms¦ ph¦ pr¦ pc¦ ss¦ sc
0.49399 | 5.111 | 140 | 131 | 281 | 16.8 | 17 | 357 | 366 | 850 | 915 | 2.9 | 31.9 | 32.5 | -1 | 183.7604 | 75.06 | 69.25 | 829.3 | 27 | me¦ ms¦ ph¦ pr¦ pc¦ ss¦ sc
0.494 | 5.124 | 140 | 132 | 281 | 16.8 | 17 | 352 | 366 | 838 | 915 | 2.9 | 32 | 32.4 | -1 | 183.7601 | 75.05 | 69.27 | 828.8 | 26 | me¦ ms¦ ph¦ pr¦ pc¦ ss¦ sc
0.49402 | 5.129 | 141 | 128 | 282 | 16.8 | 17 | 348 | 366 | 828 | 915 | 2.9 | 32 | 32.6 | -1 | 183.7619 | 74.99 | 69.24 | 829.1 | 27 | me¦ ms¦ ph¦ pr¦ pc¦ ss¦ sc
0.49403 | 5.134 | 140 | 126 | 281 | 16.8 | 17 | 341 | 366 | 811 | 915 | 2.9 | 32.1 | 32.5 | -1 | 183.7599 | 75.02 | 69.22 | 829.3 | 27 | me¦ ms¦ ph¦ pr¦ pc¦ ss¦ sc
0.49404 | 5.138 | 140 | 123 | 281 | 16.8 | 17 | 334 | 366 | 795 | 915 | 2.9 | 32.1 | 32.4 | -1 | 183.7602 | 75.04 | 69.24 | 829.5 | 27 | me¦ ms¦ ph¦ pr¦ pc¦ ss¦ sc
0.49405 | 5.146 | 141 | 120 | 282 | 16.7 | 17 | 327 | 366 | 760 | 915 | 2.9 | 32.1 | 32.5 | -1 | 183.76 | 74.96 | 69.19 | 829 | 27 | me¦ ms¦ ph¦ pr¦ pc¦ ss¦ sc
0.49406 | 5.148 | 140 | 116 | 281 | 16.7 | 17 | 320 | 366 | 744 | 915 | 2.9 | 32.2 | 32.5 | -1 | 183.7612 | 75.04 | 69.27 | 828.8 | 27 | me¦ ms¦ ph¦ pr¦ pc¦ ss¦ sc
0.49407 | 5.153 | 140 | 113 | 281 | 16.7 | 17 | 313 | 366 | 727 | 915 | 2.9 | 32.2 | 32.6 | -1 | 183.7585 | 74.99 | 69.26 | 828.4 | 27 | me¦ ms¦ ph¦ pr¦ pc¦ ss¦ sc
0.49409 | 5.158 | 140 | 110 | 281 | 16.7 | 17 | 307 | 366 | 713 | 915 | 2.9 | 32.3 | 32.7 | -1 | 183.7593 | 74.94 | 69.23 | 828.4 | 27 | me¦ ms¦ ph¦ pr¦ pc¦ ss¦ sc
0.4941 | 5.163 | 140 | 107 | 281 | 16.6 | 17 | 301 | 366 | 684 | 915 | 2.9 | 32.3 | 32.8 | -1 | 183.7588 | 74.95 | 69.23 | 828.4 | 27 | me¦ ms¦ ph¦ pr¦ pc¦ ss¦ sc
0.49411 | 5.168 | 140 | 102 | 280 | 16.6 | 17 | 294 | 366 | 668 | 915 | 2.9 | 32.4 | 32.8 | 0 | 183.76 | 74.94 | 69.24 | 828.4 | 28 | me¦ ms¦ ph¦ pr¦ pc¦ ss¦ sc
0.49412 | 5.179 | 140 | 102 | 281 | 16.5 | 17 | 287 | 366 | 637 | 915 | 2.9 | 32.4 | 32.9 | 0 | 183.7579 | 74.95 | 69.18 | 828.1 | 28 | me¦ ms¦ ph¦ pr¦ pc¦ ss¦ sc
0.49413 | 5.188 | 140 | 100 | 280 | 16.5 | 17 | 281 | 366 | 624 | 915 | 2.9 | 32.5 | 33.1 | 0 | 183.7577 | 74.94 | 69.22 | 828.1 | 28 | me¦ ms¦ ph¦ pr¦ pc¦ ss¦ sc
0.49414 | 5.197 | 140 | 100 | 281 | 16.6 | 17 | 276 | 365 | 627 | 912 | 2.9 | 32.5 | 33 | 0 | 183.7558 | 74.89 | 69.2 | 827.7 | 28 | me¦ ms¦ ph¦ pr¦ pc¦ ss¦ sc
0.49416 | 5.209 | 140 | 100 | 281 | 16.6 | 17 | 272 | 365 | 618 | 912 | 2.9 | 32.6 | 33.1 | 0 | 183.7556 | 74.89 | 69.22 | 827.2 | 28 | me¦ ms¦ ph¦ pr¦ pc¦ ss¦ sc
0.49417 | 5.22 | 140 | 101 | 281 | 16.6 | 17 | 269 | 365 | 611 | 912 | 2.9 | 32.6 | 33.1 | 0 | 183.7544 | 74.93 | 69.22 | 827.2 | 29 | me¦ ms¦ ph¦ pr¦ pc¦ ss¦ sc
0.49418 | 5.234 | 140 | 102 | 281 | 16.6 | 17 | 265 | 365 | 602 | 912 | 2.9 | 32.7 | 33.2 | 0 | 183.754 | 74.91 | 69.21 | 826.6 | 29 | me¦ ms¦ ph¦ pr¦ pc¦ ss¦ sc
0.49419 | 5.246 | 140 | 103 | 281 | 16.6 | 17 | 258 | 365 | 586 | 912 | 2.9 | 32.8 | 33.4 | 0 | 183.7534 | 74.93 | 69.2 | 825.9 | 28 | me¦ ms¦ ph¦ pr¦ pc¦ ss¦ sc
0.4942 | 5.264 | 141 | 105 | 282 | 16.6 | 17 | 254 | 365 | 577 | 912 | 2.9 | 32.8 | 33.5 | 0 | 183.7526 | 74.94 | 69.22 | 825.5 | 28 | me¦ ms¦ ph¦ pr¦ pc¦ ss¦ sc
0.49421 | 5.28 | 141 | 107 | 282 | 16.6 | 17 | 251 | 364 | 570 | 910 | 2.9 | 32.9 | 33.5 | 0 | 183.7499 | 74.96 | 69.18 | 824.8 | 28 | me¦ ms¦ ph¦ pr¦ pc¦ ss¦ sc
0.49422 | 5.298 | 141 | 110 | 283 | 16.5 | 17 | 249 | 364 | 553 | 910 | 2.9 | 32.9 | 33.5 | 0 | 183.7508 | 74.99 | 69.21 | 824.1 | 27 | me¦ ms¦ ph¦ pr¦ pc¦ ss¦ sc
0.49424 | 5.319 | 141 | 114 | 276 | 16.5 | 16.9 | 249 | 364 | 553 | 887 | 2.9 | 33 | 33.4 | 0 | 183.7499 | 75.03 | 69.21 | 823.8 | 26 | me¦ ms¦ ph¦ pr¦ pc¦ ss¦ sc
0.49425 | 5.337 | 142 | 117 | 277 | 16.4 | 16.9 | 252 | 364 | 547 | 887 | 2.9 | 33 | 33.5 | 0 | 183.7488 | 75.13 | 69.2 | 823.5 | 26 | me¦ ms¦ ph¦ pr¦ pc¦ ss¦ sc
0.49426 | 5.355 | 142 | 121 | 277 | 16.3 | 16.9 | 257 | 364 | 546 | 887 | 2.9 | 33.1 | 33.6 | 0 | 183.7496 | 75.1 | 69.18 | 823 | 25 | me¦ ms¦ ph¦ pr¦ pc¦ ss¦ sc
0.49427 | 5.375 | 142 | 124 | 278 | 16.3 | 16.9 | 263 | 364 | 559 | 887 | 2.9 | 33.1 | 33.5 | -1 | 183.7473 | 75.13 | 69.21 | 822.3 | 24 | me¦ ms¦ ph¦ pr¦ pc¦ ss¦ sc
0.49428 | 5.392 | 142 | 127 | 278 | 16.2 | 16.9 | 273 | 364 | 568 | 887 | 2.9 | 33.2 | 33.4 | -1 | 183.7478 | 75.14 | 69.21 | 821.8 | 24 | me¦ ms¦ ph¦ pr¦ pc¦ ss¦ sc
0.49429 | 5.407 | 143 | 130 | 279 | 16.1 | 16.9 | 285 | 363 | 581 | 885 | 2.9 | 33.2 | 33.4 | -1 | 183.7477 | 75.14 | 69.19 | 822.1 | 24 | me¦ ms¦ ph¦ pr¦ pc¦ ss¦ sc
0.49431 | 5.423 | 143 | 133 | 279 | 16 | 16.9 | 298 | 363 | 596 | 885 | 2.9 | 33.3 | 33.4 | -1 | 183.7482 | 75.23 | 69.23 | 821.5 | 24 | me¦ ms¦ ph¦ pr¦ pc¦ ss¦ sc
0.49432 | 5.44 | 143 | 136 | 280 | 15.9 | 16.9 | 317 | 363 | 621 | 885 | 2.9 | 33.3 | 33.5 | -2 | 183.7464 | 75.13 | 69.16 | 821.1 | 23 | me¦ ms¦ ph¦ pr¦ pc¦ ss¦ sc
0.49433 | 5.458 | 143 | 140 | 280 | 15.8 | 16.9 | 337 | 363 | 648 | 885 | 2.9 | 33.4 | 33.7 | -2 | 183.7467 | 75.18 | 69.17 | 821.2 | 24 | me¦ ms¦ ph¦ pr¦ pc¦ ss¦ sc
0.49434 | 5.473 | 144 | 143 | 281 | 15.7 | 16.9 | 361 | 363 | 681 | 885 | 2.9 | 33.4 | 33.8 | -2 | 183.7469 | 75.15 | 69.17 | 820.8 | 23 | me¦ ms¦ ph¦ pr¦ pc¦ ss¦ sc
0.49435 | 5.488 | 144 | 145 | 281 | 15.6 | 16.9 | 386 | 363 | 714 | 885 | 2.9 | 33.5 | 33.8 | -1 | 183.7471 | 75.15 | 69.15 | 820 | 24 | me¦ ms¦ ph¦ pr¦ pc¦ ss¦ sc
0.49436 | 5.505 | 144 | 150 | 282 | 15.6 | 16.9 | 413 | 363 | 764 | 885 | 2.9 | 33.5 | 33.7 | -1 | 183.7459 | 75.17 | 69.19 | 819.8 | 24 | me¦ ms¦ ph¦ pr¦ pc¦ ss¦ sc
0.49438 | 5.52 | 144 | 152 | 282 | 15.6 | 16.9 | 442 | 363 | 818 | 885 | 2.9 | 33.6 | 33.6 | -1 | 183.744 | 75.18 | 69.16 | 819.6 | 23 | me¦ ms¦ ph¦ pr¦ pc¦ ss¦ sc
0.49439 | 5.538 | 145 | 156 | 283 | 15.5 | 16.9 | 473 | 364 | 860 | 887 | 2.9 | 33.6 | 33.5 | -1 | 183.7446 | 75.21 | 69.19 | 819.4 | 23 | me¦ ms¦ ph¦ pr¦ pc¦ ss¦ sc
0.4944 | 5.552 | 145 | 160 | 283 | 15.5 | 16.9 | 513 | 364 | 932 | 887 | 2.9 | 33.6 | 33.5 | -1 | 183.7448 | 75.22 | 69.16 | 819.4 | 23 | me¦ ms¦ ph¦ pr¦ pc¦ ss¦ sc
0.49441 | 5.569 | 145 | 164 | 283 | 15.5 | 16.9 | 556 | 364 | 1010 | 887 | 3 | 33.7 | 33.6 | -1 | 183.7448 | 75.22 | 69.17 | 819.6 | 23 | me¦ ms¦ ph¦ pr¦ pc¦ ss¦ sc
0.49442 | 5.584 | 145 | 169 | 284 | 15.6 | 16.9 | 596 | 364 | 1103 | 887 | 2.9 | 33.7 | 33.8 | -1 | 183.7437 | 75.18 | 69.15 | 818.8 | 23 | me¦ ms¦ ph¦ pr¦ pc¦ ss¦ sc
0.49443 | 5.6 | 145 | 172 | 284 | 15.6 | 16.9 | 637 | 365 | 1179 | 890 | 2.9 | 33.8 | 33.7 | -2 | 183.7424 | 75.18 | 69.17 | 819.1 | 23 | me¦ ms¦ ph¦ pr¦ pc¦ ss¦ sc
0.49444 | 5.619 | 146 | 177 | 285 | 15.7 | 16.9 | 674 | 365 | 1271 | 890 | 2.9 | 33.8 | 33.6 | -2 | 183.7433 | 75.2 | 69.15 | 819.2 | 23 | me¦ ms¦ ph¦ pr¦ pc¦ ss¦ sc
0.49446 | 5.633 | 146 | 180 | 285 | 15.7 | 16.9 | 711 | 366 | 1341 | 892 | 2.9 | 33.9 | 33.6 | -1 | 183.7443 | 75.23 | 69.2 | 819 | 23 | me¦ ms¦ ph¦ pr¦ pc¦ ss¦ sc
0.49447 | 5.644 | 146 | 182 | 285 | 15.7 | 16.9 | 747 | 366 | 1409 | 892 | 2.9 | 33.9 | 33.6 | -1 | 183.7442 | 75.23 | 69.19 | 818.4 | 23 | me¦ ms¦ ph¦ pr¦ pc¦ ss¦ sc
0.49448 | 5.658 | 146 | 186 | 285 | 15.7 | 16.9 | 787 | 367 | 1484 | 895 | 2.9 | 34 | 33.7 | -1 | 183.7427 | 75.29 | 69.19 | 818.3 | 23 | me¦ ms¦ ph¦ pr¦ pc¦ ss¦ sc
0.49449 | 5.672 | 146 | 189 | 286 | 15.7 | 16.9 | 827 | 368 | 1560 | 897 | 2.9 | 34 | 33.7 | -1 | 183.7422 | 75.2 | 69.14 | 818.1 | 23 | me¦ ms¦ ph¦ pr¦ pc¦ ss¦ sc
0.4945 | 5.685 | 146 | 192 | 286 | 15.7 | 16.9 | 868 | 368 | 1637 | 897 | 2.9 | 34.1 | 33.7 | -1 | 183.7415 | 75.27 | 69.18 | 818.1 | 23 | me¦ ms¦ ph¦ pr¦ pc¦ ss¦ sc
0.49451 | 5.696 | 146 | 195 | 286 | 15.7 | 16.9 | 908 | 369 | 1713 | 899 | 2.9 | 34.1 | 33.8 | -1 | 183.7429 | 75.27 | 69.16 | 818.2 | 22 | me¦ ms¦ ph¦ pr¦ pc¦ ss¦ sc
0.49453 | 5.706 | 146 | 197 | 286 | 15.7 | 16.9 | 942 | 370 | 1777 | 902 | 2.9 | 34.2 | 33.8 | -1 | 183.7441 | 75.29 | 69.19 | 817.8 | 22 | me¦ ms¦ ph¦ pr¦ pc¦ ss¦ sc
0.49454 | 5.716 | 147 | 200 | 286 | 15.8 | 16.9 | 972 | 371 | 1869 | 904 | 2.9 | 34.2 | 34 | -1 | 183.7426 | 75.25 | 69.13 | 818.1 | 22 | me¦ ms¦ ph¦ pr¦ pc¦ ss¦ sc
0.49455 | 5.725 | 146 | 201 | 286 | 15.8 | 16.9 | 992 | 372 | 1907 | 907 | 2.9 | 34.3 | 34 | -1 | 183.7427 | 75.24 | 69.14 | 817.7 | 22 | me¦ ms¦ ph¦ pr¦ pc¦ ss¦ sc
0.49456 | 5.734 | 147 | 203 | 287 | 15.8 | 16.9 | 1002 | 373 | 1926 | 909 | 2.9 | 34.3 | 34 | -1 | 183.7431 | 75.22 | 69.16 | 818 | 22 | me¦ ms¦ ph¦ pr¦ pc¦ ss¦ sc
0.49457 | 5.744 | 146 | 205 | 286 | 15.9 | 16.9 | 1002 | 373 | 1964 | 909 | 2.9 | 34.4 | 33.9 | -1 | 183.7437 | 75.18 | 69.12 | 817.6 | 22 | me¦ ms¦ ph¦ pr¦ pc¦ ss¦ sc
0.49458 | 5.748 | 147 | 205 | 286 | 16 | 16.9 | 991 | 374 | 1982 | 912 | 2.9 | 34.4 | 33.9 | -1 | 183.7443 | 75.22 | 69.16 | 817.8 | 23 | me¦ ms¦ ph¦ pr¦ pc¦ ss¦ sc
0.49459 | 5.759 | 146 | 208 | 286 | 16 | 16.9 | 972 | 375 | 1944 | 914 | 2.9 | 34.5 | 33.9 | -1 | 183.7429 | 75.16 | 69.09 | 817.4 | 23 | me¦ ms¦ ph¦ pr¦ pc¦ ss¦ sc
0.49462 | 5.769 | 147 | 209 | 287 | 16 | 16.9 | 946 | 376 | 1892 | 917 | 2.9 | 34.5 | 34 | -1 | 183.7422 | 75.19 | 69.13 | 817.2 | 23 | me¦ ms¦ ph¦ pr¦ pc¦ ss¦ sc
0.49463 | 5.779 | 146 | 212 | 286 | 15.9 | 16.9 | 915 | 377 | 1794 | 919 | 2.9 | 34.6 | 34 | -1 | 183.742 | 75.17 | 69.15 | 817.1 | 23 | me¦ ms¦ ph¦ pr¦ pc¦ ss¦ sc
0.49464 | 5.786 | 147 | 212 | 287 | 15.9 | 16.9 | 881 | 377 | 1727 | 919 | 2.9 | 34.6 | 34 | -1 | 183.7438 | 75.14 | 69.13 | 816.7 | 24 | me¦ ms¦ ph¦ pr¦ pc¦ ss¦ sc
0.49465 | 5.794 | 146 | 213 | 286 | 15.9 | 16.9 | 844 | 378 | 1654 | 921 | 2.9 | 34.7 | 34.1 | -1 | 183.7415 | 75.15 | 69.14 | 816.6 | 24 | me¦ ms¦ ph¦ pr¦ pc¦ ss¦ sc
0.49466 | 5.801 | 147 | 213 | 287 | 15.9 | 16.9 | 806 | 379 | 1580 | 924 | 2.9 | 34.7 | 34.2 | -1 | 183.7428 | 75.15 | 69.14 | 816.6 | 24 | me¦ ms¦ ph¦ pr¦ pc¦ ss¦ sc
0.49468 | 5.814 | 147 | 213 | 286 | 16 | 16.9 | 765 | 379 | 1530 | 924 | 2.9 | 34.8 | 34.2 | -2 | 183.7396 | 75.14 | 69.11 | 816 | 24 | me¦ ms¦ ph¦ pr¦ pc¦ ss¦ sc
0.49469 | 5.826 | 147 | 216 | 287 | 16.1 | 16.9 | 700 | 380 | 1428 | 926 | 2.9 | 34.8 | 34.4 | -1 | 183.7412 | 75.21 | 69.1 | 815.4 | 24 | me¦ ms¦ ph¦ pr¦ pc¦ ss¦ sc
0.4947 | 5.836 | 147 | 215 | 287 | 16.1 | 16.9 | 655 | 380 | 1336 | 926 | 2.9 | 34.9 | 34.4 | -1 | 183.741 | 75.23 | 69.1 | 815.2 | 23 | me¦ ms¦ ph¦ pr¦ pc¦ ss¦ sc
0.49471 | 5.845 | 147 | 217 | 287 | 16.2 | 16.9 | 610 | 380 | 1270 | 926 | 2.9 | 34.9 | 34.4 | -2 | 183.7419 | 75.26 | 69.1 | 815.6 | 22 | me¦ ms¦ ph¦ pr¦ pc¦ ss¦ sc
0.49472 | 5.854 | 147 | 218 | 287 | 16.2 | 16.9 | 566 | 381 | 1179 | 929 | 2.9 | 35 | 34.3 | -1 | 183.7405 | 75.22 | 69.09 | 814.5 | 22 | me¦ ms¦ ph¦ pr¦ pc¦ ss¦ sc
0.49473 | 5.864 | 147 | 220 | 287 | 16.2 | 16.9 | 523 | 381 | 1089 | 929 | 2.9 | 35 | 34.2 | -1 | 183.739 | 75.27 | 69.09 | 814.4 | 22 | me¦ ms¦ ph¦ pr¦ pc¦ ss¦ sc
0.49475 | 5.877 | 147 | 221 | 288 | 16.2 | 16.9 | 485 | 381 | 1010 | 929 | 2.9 | 35 | 34.3 | -2 | 183.7397 | 75.2 | 69.05 | 814.2 | 22 | me¦ ms¦ ph¦ pr¦ pc¦ ss¦ sc
0.49476 | 5.894 | 147 | 226 | 288 | 16.2 | 16.9 | 456 | 381 | 949 | 929 | 2.9 | 35.1 | 34.3 | -2 | 183.736 | 75.19 | 69.08 | 813.3 | 22 | me¦ ms¦ ph¦ pr¦ pc¦ ss¦ sc
0.49477 | 5.912 | 148 | 230 | 289 | 16.2 | 16.9 | 436 | 381 | 908 | 929 | 2.9 | 35.1 | 34.3 | -2 | 183.7362 | 75.2 | 69.07 | 813.1 | 22 | me¦ ms¦ ph¦ pr¦ pc¦ ss¦ sc
0.49478 | 5.929 | 148 | 233 | 289 | 16.1 | 16.9 | 420 | 381 | 857 | 929 | 2.9 | 35.2 | 34.2 | -2 | 183.7364 | 75.23 | 69.09 | 812.4 | 22 | me¦ ms¦ ph¦ pr¦ pc¦ ss¦ sc
0.49479 | 5.95 | 148 | 238 | 290 | 16.1 | 16.9 | 406 | 381 | 828 | 929 | 2.9 | 35.2 | 34.4 | -1 | 183.7337 | 75.25 | 69.1 | 812.2 | 22 | me¦ ms¦ ph¦ pr¦ pc¦ ss¦ sc
0.4948 | 5.968 | 148 | 242 | 290 | 16 | 16.9 | 396 | 381 | 792 | 929 | 2.9 | 35.3 | 34.5 | -2 | 183.7326 | 75.24 | 69.09 | 812.1 | 22 | me¦ ms¦ ph¦ pr¦ pc¦ ss¦ sc
0.49481 | 5.988 | 149 | 245 | 291 | 16 | 16.9 | 390 | 381 | 780 | 929 | 2.9 | 35.3 | 34.4 | -2 | 183.731 | 75.32 | 69.15 | 811.7 | 22 | me¦ ms¦ ph¦ pr¦ pc¦ ss¦ sc
0.49483 | 6.006 | 149 | 248 | 291 | 15.9 | 16.9 | 386 | 381 | 756 | 929 | 2.9 | 35.4 | 34.4 | -2 | 183.7309 | 75.26 | 69.08 | 811.4 | 21 | me¦ ms¦ ph¦ pr¦ pc¦ ss¦ sc
0.49484 | 6.03 | 149 | 252 | 292 | 15.9 | 16.9 | 389 | 381 | 762 | 929 | 2.9 | 35.4 | 34.5 | -1 | 183.7305 | 75.21 | 69.07 | 810.8 | 21 | me¦ ms¦ ph¦ pr¦ pc¦ ss¦ sc
0.49485 | 6.052 | 150 | 255 | 292 | 15.8 | 16.9 | 394 | 381 | 757 | 929 | 2.9 | 35.5 | 34.5 | -1 | 183.7291 | 75.17 | 69.08 | 810.7 | 21 | me¦ ms¦ ph¦ pr¦ pc¦ ss¦ sc
0.49486 | 6.076 | 150 | 259 | 293 | 15.7 | 16.9 | 405 | 381 | 764 | 929 | 2.9 | 35.5 | 34.4 | -1 | 183.7273 | 75.24 | 69.1 | 810.1 | 22 | me¦ ms¦ ph¦ pr¦ pc¦ ss¦ sc
0.49487 | 6.099 | 150 | 262 | 294 | 15.6 | 16.9 | 420 | 381 | 777 | 929 | 2.9 | 35.6 | 34.5 | -1 | 183.7269 | 75.25 | 69.09 | 809.9 | 22 | me¦ ms¦ ph¦ pr¦ pc¦ ss¦ sc
0.49488 | 6.12 | 151 | 265 | 295 | 15.5 | 16.9 | 441 | 381 | 801 | 929 | 2.9 | 35.6 | 34.6 | -1 | 183.7267 | 75.32 | 69.05 | 810.1 | 21 | me¦ ms¦ ph¦ pr¦ pc¦ ss¦ sc
0.4949 | 6.147 | 151 | 267 | 295 | 15.5 | 16.9 | 467 | 382 | 849 | 931 | 2.9 | 35.7 | 34.6 | -1 | 183.7258 | 75.36 | 69.08 | 809.7 | 20 | me¦ ms¦ ph¦ pr¦ pc¦ ss¦ sc
0.49491 | 6.171 | 152 | 270 | 296 | 15.4 | 16.9 | 512 | 382 | 914 | 931 | 2.9 | 35.7 | 34.5 | -1 | 183.7248 | 75.29 | 69.01 | 809.8 | 20 | me¦ ms¦ ph¦ pr¦ pc¦ ss¦ sc
0.49492 | 6.199 | 152 | 273 | 297 | 15.3 | 16.9 | 563 | 382 | 987 | 931 | 2.9 | 35.8 | 34.6 | -1 | 183.7225 | 75.33 | 69.1 | 809.5 | 20 | me¦ ms¦ ph¦ pr¦ pc¦ ss¦ sc
0.49493 | 6.24 | 153 | 279 | 299 | 15.2 | 16.9 | 623 | 382 | 1074 | 931 | 2.9 | 35.8 | 34.6 | -1 | 183.7217 | 75.22 | 69.06 | 809.2 | 20 | me¦ ms¦ ph¦ pr¦ pc¦ ss¦ sc
0.49494 | 6.27 | 153 | 282 | 299 | 15.2 | 16.9 | 694 | 383 | 1196 | 934 | 2.9 | 35.9 | 34.5 | -1 | 183.7212 | 75.19 | 69.05 | 808.9 | 21 | me¦ ms¦ ph¦ pr¦ pc¦ ss¦ sc
0.49495 | 6.284 | 154 | 281 | 300 | 15.1 | 16.9 | 774 | 383 | 1311 | 934 | 2.9 | 35.9 | 34.5 | -1 | 183.7204 | 75.2 | 69.06 | 808.1 | 22 | me¦ ms¦ ph¦ pr¦ pc¦ ss¦ sc
0.49497 | 6.311 | 154 | 283 | 301 | 15.1 | 16.9 | 862 | 384 | 1461 | 936 | 2.9 | 36 | 34.4 | -1 | 183.7193 | 75.29 | 69.03 | 807.8 | 21 | me¦ ms¦ ph¦ pr¦ pc¦ ss¦ sc
0.49498 | 6.341 | 155 | 287 | 302 | 15 | 16.9 | 952 | 385 | 1586 | 939 | 2.9 | 36 | 34.5 | -1 | 183.7183 | 75.27 | 69.01 | 807.4 | 21 | me¦ ms¦ ph¦ pr¦ pc¦ ss¦ sc
0.49499 | 6.37 | 155 | 292 | 295 | 14.9 | 16.8 | 1037 | 386 | 1700 | 919 | 2.9 | 36.1 | 34.6 | -1 | 183.7174 | 75.21 | 69.04 | 806.6 | 20 | me¦ ms¦ ph¦ pr¦ pc¦ ss¦ sc
0.495 | 6.398 | 155 | 295 | 297 | 14.9 | 16.8 | 1116 | 387 | 1829 | 921 | 2.9 | 36.1 | 34.7 | -1 | 183.7179 | 75.23 | 69.05 | 806.5 | 21 | me¦ ms¦ ph¦ pr¦ pc¦ ss¦ sc
0.49501 | 6.438 | 156 | 302 | 298 | 14.9 | 16.8 | 1201 | 388 | 1968 | 923 | 2.9 | 36.2 | 34.9 | -2 | 183.7161 | 75.19 | 69.03 | 806 | 21 | me¦ ms¦ ph¦ pr¦ pc¦ ss¦ sc
0.49502 | 6.466 | 157 | 305 | 299 | 14.9 | 16.8 | 1287 | 389 | 2109 | 926 | 2.9 | 36.2 | 34.9 | -2 | 183.7154 | 75.19 | 69.05 | 805.7 | 21 | me¦ ms¦ ph¦ pr¦ pc¦ ss¦ sc
0.49503 | 6.496 | 157 | 310 | 299 | 14.8 | 16.8 | 1377 | 390 | 2220 | 928 | 2.9 | 36.3 | 34.9 | -2 | 183.7131 | 75.22 | 69.03 | 805.2 | 21 | me¦ ms¦ ph¦ pr¦ pc¦ ss¦ sc
0.49505 | 6.526 | 158 | 314 | 301 | 14.8 | 16.8 | 1465 | 392 | 2362 | 933 | 2.9 | 36.3 | 35 | -2 | 183.7121 | 75.18 | 69.04 | 804.9 | 21 | me¦ ms¦ ph¦ pr¦ pc¦ ss¦ sc
0.49506 | 6.555 | 158 | 318 | 301 | 14.7 | 16.8 | 1551 | 393 | 2461 | 935 | 2.9 | 36.4 | 35.1 | -2 | 183.7119 | 75.14 | 69.01 | 804.5 | 21 | me¦ ms¦ ph¦ pr¦ pc¦ ss¦ sc
0.49507 | 6.588 | 159 | 323 | 303 | 14.7 | 16.8 | 1634 | 395 | 2593 | 940 | 2.9 | 36.4 | 35.1 | -2 | 183.7098 | 75.14 | 69.02 | 803.5 | 22 | me¦ ms¦ ph¦ pr¦ pc¦ ss¦ sc
0.49508 | 6.615 | 159 | 326 | 303 | 14.7 | 16.8 | 1712 | 397 | 2717 | 945 | 2.9 | 36.5 | 35.1 | -2 | 183.7101 | 75.15 | 69.02 | 803.5 | 23 | me¦ ms¦ ph¦ pr¦ pc¦ ss¦ sc
0.49509 | 6.645 | 160 | 331 | 305 | 14.6 | 16.8 | 1787 | 399 | 2792 | 950 | 2.9 | 36.5 | 35.2 | -2 | 183.7097 | 75.11 | 68.99 | 803 | 22 | me¦ ms¦ ph¦ pr¦ pc¦ ss¦ sc
0.4951 | 6.673 | 160 | 334 | 306 | 14.6 | 16.8 | 1856 | 400 | 2900 | 952 | 2.9 | 36.5 | 35.1 | -2 | 183.7106 | 75.12 | 68.99 | 802.4 | 22 | me¦ ms¦ ph¦ pr¦ pc¦ ss¦ sc
0.49512 | 6.7 | 161 | 338 | 306 | 14.5 | 16.8 | 1923 | 402 | 2958 | 957 | 2.9 | 36.6 | 35.3 | -2 | 183.7092 | 75.1 | 68.97 | 802.2 | 22 | me¦ ms¦ ph¦ pr¦ pc¦ ss¦ sc
0.49513 | 6.731 | 161 | 343 | 308 | 14.5 | 16.8 | 1988 | 405 | 3058 | 964 | 2.9 | 36.6 | 35.5 | -2 | 183.7072 | 75.17 | 69.03 | 802 | 22 | me¦ ms¦ ph¦ pr¦ pc¦ ss¦ sc
0.49514 | 6.762 | 162 | 346 | 308 | 14.5 | 16.8 | 2054 | 407 | 3160 | 969 | 2.9 | 36.7 | 35.5 | -3 | 183.7073 | 75.06 | 68.98 | 801.3 | 22 | me¦ ms¦ ph¦ pr¦ pc¦ ss¦ sc
0.49515 | 6.792 | 162 | 351 | 310 | 14.5 | 16.8 | 2118 | 409 | 3258 | 973 | 2.9 | 36.7 | 35.5 | -2 | 183.7051 | 75.06 | 68.98 | 800.7 | 23 | me¦ ms¦ ph¦ pr¦ pc¦ ss¦ sc
0.49516 | 6.824 | 163 | 358 | 310 | 14.6 | 16.8 | 2181 | 411 | 3407 | 978 | 2.9 | 36.8 | 35.5 | -2 | 183.7034 | 75.02 | 68.91 | 800.5 | 23 | me¦ ms¦ ph¦ pr¦ pc¦ ss¦ sc
0.49517 | 6.854 | 163 | 362 | 312 | 14.6 | 16.8 | 2240 | 414 | 3500 | 985 | 2.9 | 36.8 | 35.5 | -2 | 183.7058 | 75.01 | 68.96 | 799.9 | 23 | me¦ ms¦ ph¦ pr¦ pc¦ ss¦ sc
0.49519 | 6.882 | 164 | 367 | 312 | 14.5 | 16.8 | 2292 | 416 | 3526 | 990 | 2.9 | 36.9 | 35.6 | -2 | 183.7042 | 75.05 | 68.99 | 799.1 | 24 | me¦ ms¦ ph¦ pr¦ pc¦ ss¦ sc
0.4952 | 6.911 | 164 | 372 | 313 | 14.6 | 16.8 | 2337 | 419 | 3651 | 997 | 2.9 | 36.9 | 35.6 | -2 | 183.7033 | 75.01 | 68.91 | 798.8 | 24 | me¦ ms¦ ph¦ pr¦ pc¦ ss¦ sc
0.49521 | 6.94 | 165 | 377 | 314 | 14.6 | 16.8 | 2374 | 421 | 3709 | 1002 | 2.9 | 37 | 35.5 | -3 | 183.7028 | 75 | 68.92 | 798.3 | 24 | me¦ ms¦ ph¦ pr¦ pc¦ ss¦ sc
0.49522 | 6.977 | 165 | 385 | 316 | 14.6 | 16.8 | 2406 | 424 | 3759 | 1009 | 2.9 | 37 | 35.4 | -3 | 183.6986 | 74.99 | 68.93 | 797.7 | 24 | me¦ ms¦ ph¦ pr¦ pc¦ ss¦ sc
0.49523 | 7.013 | 166 | 393 | 316 | 14.6 | 16.8 | 2433 | 427 | 3801 | 1016 | 2.9 | 37.1 | 35.5 | -3 | 183.6976 | 75.04 | 68.92 | 797 | 24 | me¦ ms¦ ph¦ pr¦ pc¦ ss¦ sc
0.49524 | 7.046 | 167 | 400 | 318 | 14.7 | 16.8 | 2456 | 429 | 3898 | 1021 | 2.9 | 37.1 | 35.5 | -3 | 183.6979 | 75.03 | 68.94 | 796.8 | 23 | me¦ ms¦ ph¦ pr¦ pc¦ ss¦ sc
0.49525 | 7.08 | 167 | 408 | 319 | 14.7 | 16.8 | 2473 | 432 | 3925 | 1028 | 2.9 | 37.2 | 35.8 | -2 | 183.6975 | 75.01 | 68.94 | 795.8 | 23 | me¦ ms¦ ph¦ pr¦ pc¦ ss¦ sc
0.49527 | 7.112 | 168 | 415 | 320 | 14.7 | 16.8 | 2484 | 435 | 3942 | 1035 | 2.9 | 37.2 | 36 | -2 | 183.6968 | 75.03 | 68.93 | 795.4 | 24 | me¦ ms¦ ph¦ pr¦ pc¦ ss¦ sc
0.49528 | 7.15 | 168 | 425 | 321 | 14.7 | 16.8 | 2489 | 437 | 3950 | 1040 | 2.9 | 37.3 | 36 | -2 | 183.6939 | 75.02 | 68.88 | 794.9 | 23 | me¦ ms¦ ph¦ pr¦ pc¦ ss¦ sc
0.49529 | 7.188 | 169 | 433 | 322 | 14.7 | 16.8 | 2498 | 440 | 3965 | 1047 | 2.9 | 37.4 | 35.8 | -2 | 183.693 | 75 | 68.92 | 794 | 24 | me¦ ms¦ ph¦ pr¦ pc¦ ss¦ sc
0.4953 | 7.225 | 170 | 441 | 323 | 14.6 | 16.8 | 2507 | 443 | 3917 | 1054 | 2.9 | 37.4 | 35.8 | -2 | 183.6914 | 74.92 | 68.93 | 793 | 25 | me¦ ms¦ ph¦ pr¦ pc¦ ss¦ sc
0.49531 | 7.26 | 170 | 449 | 324 | 14.6 | 16.8 | 2527 | 446 | 3948 | 1061 | 2.9 | 37.5 | 35.8 | -2 | 183.6922 | 74.87 | 68.9 | 792.4 | 25 | me¦ ms¦ ph¦ pr¦ pc¦ ss¦ sc
0.49532 | 7.298 | 171 | 458 | 326 | 14.6 | 16.8 | 2551 | 448 | 3985 | 1066 | 2.9 | 37.5 | 35.8 | -2 | 183.6903 | 74.92 | 68.95 | 792 | 26 | me¦ ms¦ ph¦ pr¦ pc¦ ss¦ sc
0.49534 | 7.329 | 171 | 465 | 326 | 14.6 | 16.8 | 2582 | 451 | 4034 | 1073 | 2.9 | 37.6 | 35.7 | -2 | 183.6892 | 74.95 | 68.91 | 791.8 | 25 | me¦ ms¦ ph¦ pr¦ pc¦ ss¦ sc
0.49535 | 7.37 | 172 | 476 | 328 | 14.5 | 16.8 | 2622 | 454 | 4033 | 1080 | 2.9 | 37.6 | 35.7 | -2 | 183.6861 | 74.97 | 68.89 | 791.8 | 25 | me¦ ms¦ ph¦ pr¦ pc¦ ss¦ sc
0.49536 | 7.404 | 172 | 482 | 329 | 14.5 | 16.8 | 2671 | 457 | 4109 | 1088 | 2.9 | 37.7 | 35.7 | -2 | 183.6877 | 74.99 | 68.85 | 791.1 | 24 | me¦ ms¦ ph¦ pr¦ pc¦ ss¦ sc
0.49537 | 7.446 | 173 | 491 | 331 | 14.5 | 16.8 | 2731 | 460 | 4201 | 1095 | 2.9 | 37.7 | 35.5 | -2 | 183.6842 | 74.94 | 68.88 | 790.6 | 24 | me¦ ms¦ ph¦ pr¦ pc¦ ss¦ sc
0.49538 | 7.482 | 174 | 499 | 331 | 14.5 | 16.8 | 2801 | 463 | 4309 | 1102 | 2.9 | 37.8 | 35.5 | -2 | 183.6852 | 74.94 | 68.87 | 790.3 | 24 | me¦ ms¦ ph¦ pr¦ pc¦ ss¦ sc
0.49539 | 7.52 | 175 | 508 | 325 | 14.5 | 16.7 | 2874 | 466 | 4421 | 1083 | 2.9 | 37.8 | 35.5 | -2 | 183.6834 | 74.96 | 68.87 | 789.4 | 24 | me¦ ms¦ ph¦ pr¦ pc¦ ss¦ sc
0.49541 | 7.558 | 175 | 517 | 326 | 14.5 | 16.7 | 2944 | 469 | 4529 | 1090 | 2.9 | 37.9 | 35.5 | -2 | 183.6833 | 74.93 | 68.86 | 789.2 | 24 | me¦ ms¦ ph¦ pr¦ pc¦ ss¦ sc
0.49542 | 7.595 | 176 | 525 | 328 | 14.5 | 16.7 | 3011 | 472 | 4632 | 1097 | 2.9 | 37.9 | 35.3 | -2 | 183.6823 | 74.89 | 68.85 | 788.8 | 25 | me¦ ms¦ ph¦ pr¦ pc¦ ss¦ sc
0.49543 | 7.632 | 177 | 532 | 329 | 14.5 | 16.7 | 3075 | 476 | 4730 | 1106 | 2.9 | 37.9 | 35.1 | -2 | 183.6805 | 74.83 | 68.84 | 788 | 25 | me¦ ms¦ ph¦ pr¦ pc¦ ss¦ sc
0.49544 | 7.67 | 177 | 538 | 330 | 14.4 | 16.7 | 3137 | 479 | 4753 | 1113 | 2.9 | 38 | 35 | -2 | 183.6805 | 74.81 | 68.83 | 787.8 | 26 | me¦ ms¦ ph¦ pr¦ pc¦ ss¦ sc
0.49545 | 7.705 | 178 | 544 | 331 | 14.4 | 16.7 | 3201 | 483 | 4850 | 1123 | 2.9 | 38 | 35 | -2 | 183.6781 | 74.82 | 68.81 | 787.6 | 26 | me¦ ms¦ ph¦ pr¦ pc¦ ss¦ sc
0.49546 | 7.743 | 178 | 550 | 332 | 14.4 | 16.7 | 3262 | 486 | 4942 | 1130 | 2.9 | 38.1 | 35 | -2 | 183.6779 | 74.87 | 68.86 | 787 | 26 | me¦ ms¦ ph¦ pr¦ pc¦ ss¦ sc
0.49547 | 7.781 | 179 | 555 | 334 | 14.4 | 16.7 | 3320 | 490 | 5030 | 1139 | 2.9 | 38.1 | 35.3 | -2 | 183.6774 | 74.87 | 68.8 | 786.3 | 26 | me¦ ms¦ ph¦ pr¦ pc¦ ss¦ sc
0.49549 | 7.816 | 180 | 560 | 334 | 14.4 | 16.7 | 3372 | 493 | 5109 | 1146 | 2.9 | 38.2 | 35.5 | -2 | 183.6753 | 74.87 | 68.84 | 785.7 | 26 | me¦ ms¦ ph¦ pr¦ pc¦ ss¦ sc
0.4955 | 7.852 | 180 | 565 | 336 | 14.4 | 16.7 | 3416 | 497 | 5175 | 1155 | 2.9 | 38.2 | 35.6 | -2 | 183.6745 | 74.88 | 68.81 | 785.1 | 26 | me¦ ms¦ ph¦ pr¦ pc¦ ss¦ sc
0.49551 | 7.891 | 181 | 571 | 337 | 14.4 | 16.7 | 3457 | 501 | 5237 | 1165 | 2.9 | 38.3 | 35.7 | -2 | 183.6744 | 74.9 | 68.87 | 784.2 | 26 | me¦ ms¦ ph¦ pr¦ pc¦ ss¦ sc
0.49552 | 7.929 | 182 | 576 | 338 | 14.4 | 16.7 | 3492 | 505 | 5290 | 1174 | 2.9 | 38.3 | 35.7 | -3 | 183.6714 | 74.82 | 68.78 | 783.3 | 26 | me¦ ms¦ ph¦ pr¦ pc¦ ss¦ sc
0.49553 | 7.968 | 182 | 581 | 339 | 14.4 | 16.7 | 3522 | 509 | 5336 | 1183 | 2.9 | 38.4 | 35.8 | -3 | 183.672 | 74.87 | 68.82 | 783.1 | 26 | me¦ ms¦ ph¦ pr¦ pc¦ ss¦ sc
0.49554 | 8.007 | 183 | 585 | 341 | 14.4 | 16.7 | 3550 | 512 | 5378 | 1190 | 2.9 | 38.4 | 36 | -3 | 183.669 | 74.91 | 68.78 | 782.1 | 25 | me¦ ms¦ ph¦ pr¦ pc¦ ss¦ sc
0.49556 | 8.045 | 183 | 590 | 342 | 14.4 | 16.7 | 3571 | 516 | 5410 | 1199 | 2.9 | 38.5 | 36.3 | -3 | 183.669 | 74.97 | 68.77 | 781.4 | 24 | me¦ ms¦ ph¦ pr¦ pc¦ ss¦ sc
0.49557 | 8.103 | 185 | 601 | 344 | 14.4 | 16.7 | 3585 | 520 | 5431 | 1209 | 2.9 | 38.5 | 36.4 | -3 | 183.6669 | 74.95 | 68.82 | 780.8 | 24 | me¦ ms¦ ph¦ pr¦ pc¦ ss¦ sc
0.49558 | 8.126 | 185 | 600 | 344 | 14.4 | 16.7 | 3597 | 524 | 5450 | 1218 | 2.9 | 38.6 | 36.2 | -3 | 183.6661 | 74.95 | 68.78 | 780.3 | 24 | me¦ ms¦ ph¦ pr¦ pc¦ ss¦ sc
0.49559 | 8.167 | 186 | 605 | 346 | 14.5 | 16.7 | 3606 | 528 | 5547 | 1227 | 2.9 | 38.6 | 36.1 | -2 | 183.6654 | 74.88 | 68.74 | 779.6 | 24 | me¦ ms¦ ph¦ pr¦ pc¦ ss¦ sc
0.4956 | 8.227 | 187 | 615 | 348 | 14.5 | 16.7 | 3617 | 532 | 5564 | 1237 | 2.9 | 38.7 | 36.1 | -2 | 183.6646 | 74.92 | 68.8 | 778.8 | 25 | me¦ ms¦ ph¦ pr¦ pc¦ ss¦ sc
0.49561 | 8.267 | 187 | 615 | 349 | 14.5 | 16.7 | 3633 | 536 | 5589 | 1246 | 2.9 | 38.7 | 36 | -2 | 183.6617 | 74.96 | 68.78 | 778.3 | 25 | me¦ ms¦ ph¦ pr¦ pc¦ ss¦ sc
0.49562 | 8.304 | 188 | 617 | 350 | 14.4 | 16.7 | 3657 | 540 | 5540 | 1255 | 2.9 | 38.8 | 36 | -3 | 183.6617 | 74.98 | 68.8 | 777.8 | 24 | me¦ ms¦ ph¦ pr¦ pc¦ ss¦ sc
0.49564 | 8.34 | 189 | 623 | 351 | 14.4 | 16.7 | 3688 | 544 | 5587 | 1265 | 2.9 | 38.8 | 36 | -2 | 183.6623 | 74.93 | 68.75 | 776.7 | 24 | me¦ ms¦ ph¦ pr¦ pc¦ ss¦ sc
0.49565 | 8.382 | 189 | 628 | 352 | 14.4 | 16.7 | 3724 | 548 | 5642 | 1274 | 2.9 | 38.9 | 36 | -2 | 183.6595 | 74.91 | 68.72 | 776.3 | 24 | me¦ ms¦ ph¦ pr¦ pc¦ ss¦ sc
0.49566 | 8.419 | 190 | 630 | 354 | 14.5 | 16.7 | 3759 | 552 | 5783 | 1283 | 2.9 | 38.9 | 35.9 | -2 | 183.6594 | 74.91 | 68.71 | 775.7 | 24 | me¦ ms¦ ph¦ pr¦ pc¦ ss¦ sc
0.49567 | 8.456 | 190 | 632 | 354 | 14.5 | 16.7 | 3793 | 556 | 5835 | 1293 | 2.9 | 39 | 35.8 | -2 | 183.6581 | 74.93 | 68.77 | 775 | 24 | me¦ ms¦ ph¦ pr¦ pc¦ ss¦ sc
0.49568 | 8.494 | 191 | 636 | 356 | 14.5 | 16.7 | 3819 | 560 | 5875 | 1302 | 2.9 | 39 | 35.7 | -2 | 183.6563 | 74.92 | 68.76 | 774.3 | 25 | me¦ ms¦ ph¦ pr¦ pc¦ ss¦ sc
0.49569 | 8.536 | 192 | 636 | 357 | 14.6 | 16.7 | 3842 | 564 | 6003 | 1311 | 2.9 | 39.1 | 35.6 | -1 | 183.6557 | 74.86 | 68.74 | 772.8 | 25 | me¦ ms¦ ph¦ pr¦ pc¦ ss¦ sc
0.49571 | 8.578 | 193 | 640 | 359 | 14.6 | 16.7 | 3858 | 568 | 6028 | 1320 | 2.9 | 39.1 | 35.8 | -1 | 183.6531 | 74.88 | 68.73 | 772.1 | 26 | me¦ ms¦ ph¦ pr¦ pc¦ ss¦ sc
0.49572 | 8.618 | 193 | 643 | 359 | 14.5 | 16.7 | 3870 | 572 | 5953 | 1330 | 2.9 | 39.2 | 36 | -1 | 183.6525 | 74.9 | 68.71 | 771.1 | 25 | me¦ ms¦ ph¦ pr¦ pc¦ ss¦ sc
0.49574 | 8.655 | 194 | 646 | 361 | 14.5 | 16.7 | 3878 | 576 | 5966 | 1339 | 2.9 | 39.2 | 36.2 | -2 | 183.6528 | 74.94 | 68.73 | 769.7 | 25 | me¦ ms¦ ph¦ pr¦ pc¦ ss¦ sc
0.49575 | 8.695 | 194 | 649 | 362 | 14.5 | 16.7 | 3884 | 580 | 5975 | 1348 | 2.9 | 39.3 | 36.2 | -2 | 183.65 | 74.92 | 68.71 | 769.6 | 25 | me¦ ms¦ ph¦ pr¦ pc¦ ss¦ sc
0.49576 | 8.732 | 195 | 650 | 363 | 14.5 | 16.7 | 3887 | 585 | 5980 | 1360 | 2.9 | 39.3 | 36.1 | -2 | 183.6486 | 74.89 | 68.7 | 769 | 25 | me¦ ms¦ ph¦ pr¦ pc¦ ss¦ sc
0.49578 | 8.776 | 196 | 655 | 364 | 14.5 | 16.7 | 3886 | 589 | 5978 | 1369 | 2.9 | 39.4 | 36 | -2 | 183.6472 | 74.92 | 68.72 | 768 | 25 | me¦ ms¦ ph¦ pr¦ pc¦ ss¦ sc
0.49579 | 8.815 | 196 | 658 | 366 | 14.5 | 16.7 | 3882 | 593 | 5972 | 1379 | 2.9 | 39.4 | 36.2 | -2 | 183.6483 | 74.89 | 68.74 | 767 | 25 | me¦ ms¦ ph¦ pr¦ pc¦ ss¦ sc
0.4958 | 8.852 | 197 | 661 | 367 | 14.6 | 16.7 | 3873 | 597 | 6051 | 1388 | 2.9 | 39.4 | 36.3 | -2 | 183.6468 | 74.9 | 68.74 | 766.7 | 25 | me¦ ms¦ ph¦ pr¦ pc¦ ss¦ sc
0.49581 | 8.892 | 198 | 665 | 360 | 14.6 | 16.6 | 3856 | 601 | 6025 | 1365 | 2.9 | 39.5 | 36.5 | -2 | 183.6446 | 74.88 | 68.7 | 765.9 | 25 | me¦ ms¦ ph¦ pr¦ pc¦ ss¦ sc
0.49582 | 8.93 | 198 | 667 | 361 | 14.6 | 16.6 | 3833 | 605 | 5989 | 1375 | 2.9 | 39.5 | 36.5 | -2 | 183.6445 | 74.89 | 68.7 | 764.8 | 25 | me¦ ms¦ ph¦ pr¦ pc¦ ss¦ sc
0.49583 | 8.97 | 199 | 670 | 362 | 14.5 | 16.6 | 3797 | 609 | 5841 | 1384 | 2.9 | 39.6 | 36.5 | -2 | 183.6421 | 74.92 | 68.75 | 763.2 | 25 | me¦ ms¦ ph¦ pr¦ pc¦ ss¦ sc
0.49584 | 9.006 | 200 | 671 | 363 | 14.5 | 16.6 | 3777 | 613 | 5810 | 1393 | 2.9 | 39.6 | 36.5 | -2 | 183.6411 | 74.86 | 68.68 | 763.2 | 25 | me¦ ms¦ ph¦ pr¦ pc¦ ss¦ sc
0.49586 | 9.048 | 200 | 674 | 364 | 14.5 | 16.6 | 3763 | 617 | 5789 | 1402 | 2.9 | 39.7 | 36.6 | -2 | 183.6401 | 74.9 | 68.68 | 762.8 | 25 | me¦ ms¦ ph¦ pr¦ pc¦ ss¦ sc
0.49587 | 9.085 | 201 | 676 | 366 | 14.6 | 16.6 | 3753 | 620 | 5864 | 1409 | 2.9 | 39.7 | 36.6 | -2 | 183.6396 | 74.93 | 68.72 | 762.7 | 25 | me¦ ms¦ ph¦ pr¦ pc¦ ss¦ sc
0.49588 | 9.12 | 201 | 679 | 366 | 14.5 | 16.6 | 3743 | 624 | 5758 | 1418 | 2.9 | 39.8 | 36.5 | -2 | 183.6404 | 74.93 | 68.7 | 762.7 | 25 | me¦ ms¦ ph¦ pr¦ pc¦ ss¦ sc
0.49589 | 9.158 | 202 | 681 | 368 | 14.5 | 16.6 | 3733 | 628 | 5743 | 1427 | 2.9 | 39.8 | 36.4 | -2 | 183.6385 | 74.97 | 68.69 | 761.8 | 24 | me¦ ms¦ ph¦ pr¦ pc¦ ss¦ sc
0.4959 | 9.195 | 202 | 684 | 368 | 14.5 | 16.6 | 3725 | 632 | 5730 | 1436 | 2.9 | 39.9 | 36.4 | -1 | 183.6379 | 75.07 | 68.7 | 761.6 | 24 | me¦ ms¦ ph¦ pr¦ pc¦ ss¦ sc
0.49591 | 9.233 | 203 | 684 | 370 | 14.5 | 16.6 | 3717 | 636 | 5718 | 1445 | 2.9 | 39.9 | 36.5 | -2 | 183.6343 | 75.09 | 68.67 | 761.1 | 23 | me¦ ms¦ ph¦ pr¦ pc¦ ss¦ sc
0.49593 | 9.273 | 204 | 685 | 370 | 14.5 | 16.6 | 3710 | 639 | 5707 | 1452 | 2.9 | 40 | 36.4 | -2 | 183.6333 | 75.07 | 68.69 | 761.1 | 22 | me¦ ms¦ ph¦ pr¦ pc¦ ss¦ sc
0.49594 | 9.312 | 204 | 687 | 372 | 14.5 | 16.6 | 3706 | 643 | 5701 | 1461 | 2.9 | 40 | 36.3 | -2 | 183.6331 | 75.11 | 68.69 | 760.5 | 22 | me¦ ms¦ ph¦ pr¦ pc¦ ss¦ sc
0.49595 | 9.351 | 205 | 689 | 373 | 14.6 | 16.6 | 3699 | 647 | 5779 | 1470 | 2.9 | 40.1 | 36.3 | -1 | 183.6314 | 75.04 | 68.67 | 760.3 | 22 | me¦ ms¦ ph¦ pr¦ pc¦ ss¦ sc
0.49596 | 9.389 | 206 | 690 | 374 | 14.5 | 16.6 | 3695 | 651 | 5684 | 1479 | 2.9 | 40.1 | 36.4 | -1 | 183.6312 | 75.02 | 68.66 | 759.6 | 23 | me¦ ms¦ ph¦ pr¦ pc¦ ss¦ sc
0.49597 | 9.429 | 206 | 691 | 375 | 14.5 | 16.6 | 3690 | 654 | 5676 | 1486 | 2.9 | 40.2 | 36.5 | -1 | 183.6301 | 75.08 | 68.66 | 759.6 | 23 | me¦ ms¦ ph¦ pr¦ pc¦ ss¦ sc
0.49598 | 9.466 | 207 | 691 | 376 | 14.5 | 16.6 | 3683 | 658 | 5666 | 1495 | 2.9 | 40.2 | 36.7 | -2 | 183.6292 | 75.16 | 68.71 | 758.7 | 23 | me¦ ms¦ ph¦ pr¦ pc¦ ss¦ sc
0.496 | 9.499 | 207 | 690 | 377 | 14.5 | 16.6 | 3674 | 662 | 5652 | 1504 | 2.9 | 40.3 | 36.7 | -2 | 183.6285 | 75.09 | 68.67 | 758 | 21 | me¦ ms¦ ph¦ pr¦ pc¦ ss¦ sc
0.49601 | 9.536 | 208 | 690 | 378 | 14.5 | 16.6 | 3661 | 665 | 5632 | 1511 | 2.9 | 40.3 | 36.6 | -2 | 183.6266 | 75.06 | 68.72 | 757.5 | 21 | me¦ ms¦ ph¦ pr¦ pc¦ ss¦ sc
0.49602 | 9.569 | 208 | 689 | 378 | 14.5 | 16.6 | 3645 | 669 | 5607 | 1520 | 2.9 | 40.4 | 36.5 | -2 | 183.6264 | 75.06 | 68.7 | 757.2 | 22 | me¦ ms¦ ph¦ pr¦ pc¦ ss¦ sc
0.49603 | 9.604 | 209 | 690 | 380 | 14.5 | 16.6 | 3625 | 672 | 5576 | 1527 | 2.9 | 40.4 | 36.6 | -2 | 183.6248 | 75.03 | 68.68 | 757.2 | 23 | me¦ ms¦ ph¦ pr¦ pc¦ ss¦ sc
0.49604 | 9.636 | 209 | 687 | 380 | 14.5 | 16.6 | 3608 | 676 | 5550 | 1536 | 2.9 | 40.5 | 36.8 | -2 | 183.625 | 74.97 | 68.65 | 756.6 | 23 | me¦ ms¦ ph¦ pr¦ pc¦ ss¦ sc
0.49605 | 9.67 | 210 | 687 | 382 | 14.5 | 16.6 | 3597 | 679 | 5533 | 1543 | 2.9 | 40.5 | 36.9 | -2 | 183.6232 | 74.96 | 68.69 | 756 | 24 | me¦ ms¦ ph¦ pr¦ pc¦ ss¦ sc
0.49606 | 9.702 | 210 | 684 | 382 | 14.5 | 16.6 | 3590 | 683 | 5523 | 1552 | 2.9 | 40.6 | 36.9 | -2 | 183.6235 | 74.94 | 68.67 | 756 | 24 | me¦ ms¦ ph¦ pr¦ pc¦ ss¦ sc
0.49608 | 9.75 | 211 | 688 | 384 | 14.5 | 16.6 | 3592 | 686 | 5526 | 1559 | 2.9 | 40.6 | 36.8 | -2 | 183.6203 | 74.98 | 68.7 | 755.3 | 25 | me¦ ms¦ ph¦ pr¦ pc¦ ss¦ sc
0.49609 | 9.785 | 211 | 687 | 384 | 14.5 | 16.6 | 3598 | 690 | 5535 | 1568 | 2.9 | 40.7 | 36.9 | -2 | 183.6208 | 74.91 | 68.67 | 754.6 | 25 | me¦ ms¦ ph¦ pr¦ pc¦ ss¦ sc
0.4961 | 9.817 | 212 | 685 | 385 | 14.5 | 16.6 | 3605 | 693 | 5546 | 1575 | 2.9 | 40.7 | 37.1 | -2 | 183.6199 | 74.86 | 68.66 | 753.6 | 26 | me¦ ms¦ ph¦ pr¦ pc¦ ss¦ sc
0.49611 | 9.85 | 212 | 684 | 386 | 14.5 | 16.6 | 3609 | 697 | 5552 | 1584 | 2.9 | 40.8 | 37.2 | -2 | 183.6197 | 74.86 | 68.64 | 753.2 | 26 | me¦ ms¦ ph¦ pr¦ pc¦ ss¦ sc
0.49612 | 9.886 | 213 | 683 | 387 | 14.4 | 16.6 | 3612 | 700 | 5472 | 1590 | 2.9 | 40.8 | 37.3 | -2 | 183.6172 | 74.87 | 68.64 | 752.5 | 26 | me¦ ms¦ ph¦ pr¦ pc¦ ss¦ sc
0.49613 | 9.92 | 213 | 682 | 389 | 14.4 | 16.6 | 3614 | 704 | 5475 | 1600 | 2.9 | 40.8 | 37.3 | -2 | 183.617 | 74.79 | 68.65 | 752 | 26 | me¦ ms¦ ph¦ pr¦ pc¦ ss¦ sc
0.49615 | 9.954 | 214 | 682 | 389 | 14.5 | 16.6 | 3614 | 707 | 5560 | 1606 | 2.9 | 40.9 | 37.1 | -2 | 183.6159 | 74.74 | 68.64 | 751.2 | 27 | me¦ ms¦ ph¦ pr¦ pc¦ ss¦ sc
0.49616 | 9.987 | 214 | 680 | 390 | 14.5 | 16.6 | 3619 | 711 | 5567 | 1615 | 2.9 | 40.9 | 37.2 | -2 | 183.6143 | 74.72 | 68.63 | 751 | 28 | me¦ ms¦ ph¦ pr¦ pc¦ ss¦ sc
0.49617 | 10.019 | 215 | 679 | 390 | 14.5 | 16.6 | 3623 | 714 | 5573 | 1622 | 2.9 | 41 | 37.2 | -2 | 183.6142 | 74.78 | 68.64 | 750.7 | 28 | me¦ ms¦ ph¦ pr¦ pc¦ ss¦ sc
0.49618 | 10.053 | 215 | 678 | 392 | 14.6 | 16.6 | 3628 | 718 | 5668 | 1631 | 2.9 | 41 | 37.2 | -2 | 183.6134 | 74.82 | 68.65 | 750.3 | 28 | me¦ ms¦ ph¦ pr¦ pc¦ ss¦ sc
0.49619 | 10.087 | 215 | 678 | 392 | 14.6 | 16.6 | 3632 | 721 | 5675 | 1638 | 2.9 | 41.1 | 37.4 | -2 | 183.6103 | 74.84 | 68.66 | 750 | 28 | me¦ ms¦ ph¦ pr¦ pc¦ ss¦ sc
0.4962 | 10.121 | 216 | 676 | 394 | 14.6 | 16.6 | 3631 | 725 | 5673 | 1647 | 2.9 | 41.1 | 37.5 | -2 | 183.61 | 74.87 | 68.66 | 748.9 | 27 | me¦ ms¦ ph¦ pr¦ pc¦ ss¦ sc
0.49622 | 10.154 | 216 | 675 | 394 | 14.6 | 16.6 | 3628 | 728 | 5668 | 1654 | 2.9 | 41.2 | 37.5 | -2 | 183.6095 | 74.89 | 68.67 | 748.7 | 27 | me¦ ms¦ ph¦ pr¦ pc¦ ss¦ sc
0.49623 | 10.186 | 217 | 673 | 395 | 14.6 | 16.6 | 3620 | 732 | 5656 | 1663 | 2.9 | 41.2 | 37.4 | -2 | 183.6081 | 74.94 | 68.66 | 749 | 26 | me¦ ms¦ ph¦ pr¦ pc¦ ss¦ sc
0.49624 | 10.222 | 217 | 672 | 396 | 14.6 | 16.6 | 3611 | 735 | 5642 | 1670 | 2.9 | 41.3 | 37.3 | -2 | 183.6072 | 74.92 | 68.62 | 748.4 | 26 | me¦ ms¦ ph¦ pr¦ pc¦ ss¦ sc
0.49625 | 10.255 | 218 | 670 | 397 | 14.6 | 16.6 | 3599 | 738 | 5623 | 1677 | 2.9 | 41.3 | 37.2 | -2 | 183.6054 | 75.01 | 68.67 | 748.1 | 25 | me¦ ms¦ ph¦ pr¦ pc¦ ss¦ sc
0.49626 | 10.289 | 218 | 663 | 397 | 14.6 | 16.6 | 3583 | 742 | 5598 | 1686 | 2.9 | 41.4 | 37.3 | -3 | 183.6053 | 75.03 | 68.62 | 747.8 | 24 | me¦ ms¦ ph¦ pr¦ pc¦ ss¦ sc
0.49627 | 10.324 | 219 | 666 | 390 | 14.5 | 16.5 | 3568 | 745 | 5489 | 1655 | 3 | 41.4 | 37.3 | -2 | 183.6038 | 75 | 68.64 | 746.9 | 23 | me¦ ms¦ ph¦ pr¦ pc¦ ss¦ sc
0.49628 | 10.356 | 219 | 663 | 390 | 14.5 | 16.5 | 3552 | 748 | 5464 | 1662 | 2.9 | 41.5 | 37.3 | -2 | 183.6028 | 75.07 | 68.67 | 746.5 | 23 | me¦ ms¦ ph¦ pr¦ pc¦ ss¦ sc
0.4963 | 10.389 | 220 | 655 | 391 | 14.5 | 16.5 | 3538 | 752 | 5443 | 1671 | 2.9 | 41.5 | 37.3 | -2 | 183.6033 | 75 | 68.61 | 745.9 | 23 | me¦ ms¦ ph¦ pr¦ pc¦ ss¦ sc
0.49631 | 10.422 | 220 | 653 | 391 | 14.5 | 16.5 | 3530 | 755 | 5430 | 1677 | 2.9 | 41.6 | 37.4 | -3 | 183.6011 | 74.98 | 68.6 | 745.7 | 23 | me¦ ms¦ ph¦ pr¦ pc¦ ss¦ sc
0.49632 | 10.454 | 220 | 651 | 392 | 14.4 | 16.5 | 3530 | 758 | 5348 | 1684 | 3 | 41.7 | 37.5 | -3 | 183.6012 | 74.96 | 68.64 | 745.3 | 24 | me¦ ms¦ ph¦ pr¦ pc¦ ss¦ sc
0.49633 | 10.483 | 221 | 649 | 393 | 14.4 | 16.5 | 3541 | 761 | 5365 | 1691 | 3 | 41.7 | 37.7 | -2 | 183.6008 | 74.96 | 68.66 | 745.9 | 24 | me¦ ms¦ ph¦ pr¦ pc¦ ss¦ sc
0.49634 | 10.511 | 221 | 644 | 393 | 14.4 | 16.5 | 3559 | 765 | 5392 | 1700 | 2.9 | 41.8 | 37.8 | -3 | 183.6001 | 74.96 | 68.68 | 746.1 | 25 | me¦ ms¦ ph¦ pr¦ pc¦ ss¦ sc
0.49635 | 10.534 | 221 | 640 | 394 | 14.4 | 16.5 | 3584 | 768 | 5430 | 1706 | 3 | 41.8 | 37.9 | -2 | 183.6007 | 74.99 | 68.7 | 746.3 | 24 | me¦ ms¦ ph¦ pr¦ pc¦ ss¦ sc
0.49637 | 10.559 | 221 | 636 | 394 | 14.4 | 16.5 | 3610 | 771 | 5469 | 1713 | 3 | 41.9 | 38 | -2 | 183.6 | 74.93 | 68.62 | 747 | 24 | me¦ ms¦ ph¦ pr¦ pc¦ ss¦ sc
0.49638 | 10.583 | 222 | 631 | 395 | 14.3 | 16.5 | 3637 | 775 | 5428 | 1722 | 3 | 41.9 | 38.1 | -2 | 183.5996 | 74.95 | 68.65 | 747.1 | 25 | me¦ ms¦ ph¦ pr¦ pc¦ ss¦ sc
0.49639 | 10.61 | 222 | 626 | 395 | 14.3 | 16.5 | 3659 | 778 | 5461 | 1728 | 3 | 42 | 38 | -2 | 183.5982 | 74.91 | 68.62 | 747.4 | 25 | me¦ ms¦ ph¦ pr¦ pc¦ ss¦ sc
0.4964 | 10.634 | 222 | 621 | 396 | 14.3 | 16.5 | 3677 | 781 | 5488 | 1735 | 3 | 42 | 38 | -3 | 183.5985 | 74.89 | 68.61 | 748.2 | 25 | me¦ ms¦ ph¦ pr¦ pc¦ ss¦ sc
0.49641 | 10.659 | 222 | 616 | 396 | 14.3 | 16.5 | 3686 | 785 | 5501 | 1744 | 3 | 42.1 | 38.1 | -3 | 183.5979 | 74.93 | 68.62 | 748.7 | 26 | me¦ ms¦ ph¦ pr¦ pc¦ ss¦ sc
0.49642 | 10.682 | 223 | 611 | 396 | 14.3 | 16.5 | 3688 | 788 | 5504 | 1751 | 3 | 42.1 | 38.1 | -2 | 183.5966 | 74.95 | 68.65 | 749.3 | 25 | me¦ ms¦ ph¦ pr¦ pc¦ ss¦ sc
0.49644 | 10.706 | 223 | 606 | 396 | 14.4 | 16.5 | 3681 | 791 | 5577 | 1757 | 3 | 42.2 | 37.9 | -2 | 183.5959 | 74.95 | 68.66 | 749.3 | 25 | me¦ ms¦ ph¦ pr¦ pc¦ ss¦ sc
0.49645 | 10.729 | 223 | 601 | 397 | 14.4 | 16.5 | 3666 | 795 | 5554 | 1766 | 3 | 42.2 | 38 | -3 | 183.5964 | 74.87 | 68.6 | 749.5 | 26 | me¦ ms¦ ph¦ pr¦ pc¦ ss¦ sc
0.49646 | 10.754 | 223 | 596 | 397 | 14.5 | 16.5 | 3647 | 798 | 5610 | 1773 | 2.9 | 42.3 | 38.2 | -2 | 183.5953 | 74.91 | 68.62 | 749.4 | 26 | me¦ ms¦ ph¦ pr¦ pc¦ ss¦ sc
0.49647 | 10.775 | 224 | 590 | 398 | 14.6 | 16.5 | 3623 | 801 | 5660 | 1780 | 2.9 | 42.3 | 38.3 | -3 | 183.5957 | 74.92 | 68.65 | 750.4 | 26 | me¦ ms¦ ph¦ pr¦ pc¦ ss¦ sc
0.49648 | 10.795 | 224 | 585 | 398 | 14.8 | 16.5 | 3594 | 804 | 5796 | 1786 | 2.9 | 42.4 | 38.4 | -3 | 183.5957 | 74.91 | 68.61 | 750.3 | 26 | me¦ ms¦ ph¦ pr¦ pc¦ ss¦ sc
0.49649 | 10.814 | 224 | 579 | 399 | 14.8 | 16.5 | 3561 | 808 | 5743 | 1795 | 2.9 | 42.4 | 38.5 | -3 | 183.5959 | 74.91 | 68.63 | 751 | 26 | me¦ ms¦ ph¦ pr¦ pc¦ ss¦ sc
0.4965 | 10.834 | 224 | 573 | 398 | 14.8 | 16.5 | 3534 | 811 | 5700 | 1802 | 2.9 | 42.5 | 38.4 | -2 | 183.5949 | 74.93 | 68.66 | 751.1 | 26 | me¦ ms¦ ph¦ pr¦ pc¦ ss¦ sc
0.49652 | 10.853 | 224 | 567 | 399 | 14.9 | 16.5 | 3513 | 814 | 5759 | 1808 | 2.9 | 42.5 | 38.5 | -2 | 183.5938 | 74.91 | 68.64 | 750.9 | 26 | me¦ ms¦ ph¦ pr¦ pc¦ ss¦ sc
0.49653 | 10.871 | 224 | 562 | 399 | 14.9 | 16.5 | 3507 | 817 | 5749 | 1815 | 2.9 | 42.6 | 38.6 | -2 | 183.593 | 74.86 | 68.62 | 751.3 | 26 | me¦ ms¦ ph¦ pr¦ pc¦ ss¦ sc
0.49654 | 10.891 | 224 | 555 | 399 | 14.9 | 16.5 | 3523 | 820 | 5775 | 1822 | 2.9 | 42.6 | 38.5 | -2 | 183.5938 | 74.91 | 68.6 | 751.3 | 26 | me¦ ms¦ ph¦ pr¦ pc¦ ss¦ sc
0.49655 | 10.908 | 224 | 549 | 399 | 14.9 | 16.5 | 3558 | 823 | 5832 | 1828 | 2.9 | 42.7 | 38.5 | -2 | 183.5927 | 74.94 | 68.66 | 751.3 | 26 | me¦ ms¦ ph¦ pr¦ pc¦ ss¦ sc
0.49656 | 10.924 | 225 | 543 | 400 | 14.9 | 16.5 | 3617 | 826 | 5929 | 1835 | 2.9 | 42.7 | 38.3 | -2 | 183.5929 | 74.88 | 68.6 | 751.9 | 26 | me¦ ms¦ ph¦ pr¦ pc¦ ss¦ sc
0.49657 | 10.938 | 224 | 536 | 399 | 15 | 16.5 | 3701 | 830 | 6168 | 1844 | 2.9 | 42.8 | 38.3 | -1 | 183.594 | 74.9 | 68.66 | 751.1 | 26 | me¦ ms¦ ph¦ pr¦ pc¦ ss¦ sc
0.49659 | 10.952 | 225 | 529 | 400 | 15 | 16.5 | 3802 | 833 | 6336 | 1851 | 2.9 | 42.8 | 38.4 | -1 | 183.5931 | 74.87 | 68.61 | 751.2 | 26 | me¦ ms¦ ph¦ pr¦ pc¦ ss¦ sc
0.4966 | 10.966 | 224 | 522 | 399 | 15.1 | 16.5 | 3906 | 837 | 6620 | 1860 | 2.9 | 42.9 | 38.3 | -1 | 183.5931 | 74.86 | 68.63 | 750.4 | 26 | me¦ ms¦ ph¦ pr¦ pc¦ ss¦ sc
0.49661 | 10.976 | 225 | 513 | 400 | 15.1 | 16.5 | 4000 | 840 | 6779 | 1866 | 2.9 | 42.9 | 38.4 | -1 | 183.5943 | 74.87 | 68.58 | 750.3 | 27 | me¦ ms¦ ph¦ pr¦ pc¦ ss¦ sc
0.49662 | 10.988 | 224 | 505 | 399 | 15.1 | 16.5 | 4068 | 844 | 6894 | 1875 | 2.9 | 43 | 38.5 | -2 | 183.5943 | 74.88 | 68.59 | 750.3 | 27 | me¦ ms¦ ph¦ pr¦ pc¦ ss¦ sc
0.49663 | 11 | 225 | 496 | 400 | 15.1 | 16.5 | 4109 | 848 | 6964 | 1884 | 2.9 | 43 | 38.8 | -2 | 183.5956 | 74.89 | 68.63 | 749.7 | 26 | me¦ ms¦ ph¦ pr¦ pc¦ ss¦ sc
0.49664 | 11.009 | 225 | 488 | 400 | 15 | 16.5 | 4122 | 851 | 6870 | 1891 | 2.9 | 43 | 38.7 | -2 | 183.5945 | 74.88 | 68.6 | 750.2 | 27 | me¦ ms¦ ph¦ pr¦ pc¦ ss¦ sc
0.49666 | 11.02 | 225 | 479 | 400 | 15 | 16.5 | 4109 | 855 | 6848 | 1900 | 2.9 | 43.1 | 38.6 | -2 | 183.595 | 74.94 | 68.6 | 750.2 | 27 | me¦ ms¦ ph¦ pr¦ pc¦ ss¦ sc
0.49667 | 11.029 | 225 | 471 | 400 | 15 | 16.5 | 4067 | 859 | 6778 | 1908 | 2.9 | 43.1 | 38.5 | -2 | 183.5951 | 74.91 | 68.61 | 750.4 | 26 | me¦ ms¦ ph¦ pr¦ pc¦ ss¦ sc
0.49668 | 11.036 | 224 | 463 | 399 | 15.1 | 16.5 | 3997 | 862 | 6774 | 1915 | 2.9 | 43.2 | 38.4 | -2 | 183.5948 | 74.92 | 68.6 | 750 | 26 | me¦ ms¦ ph¦ pr¦ pc¦ ss¦ sc
0.49669 | 11.044 | 224 | 454 | 399 | 15.1 | 16.5 | 3895 | 866 | 6601 | 1924 | 2.9 | 43.2 | 38.6 | -2 | 183.5947 | 74.92 | 68.61 | 749.6 | 26 | me¦ ms¦ ph¦ pr¦ pc¦ ss¦ sc
0.4967 | 11.053 | 224 | 447 | 399 | 15.2 | 16.5 | 3765 | 869 | 6491 | 1931 | 2.9 | 43.3 | 38.5 | -2 | 183.5949 | 74.92 | 68.58 | 749.8 | 26 | me¦ ms¦ ph¦ pr¦ pc¦ ss¦ sc
0.49671 | 11.06 | 224 | 438 | 399 | 15.2 | 16.5 | 3612 | 872 | 6227 | 1937 | 2.9 | 43.3 | 38.4 | -2 | 183.5936 | 74.97 | 68.6 | 749.5 | 26 | me¦ ms¦ ph¦ pr¦ pc¦ ss¦ sc
0.49672 | 11.073 | 224 | 433 | 399 | 15.3 | 16.5 | 3443 | 875 | 6040 | 1944 | 2.9 | 43.4 | 38.2 | -2 | 183.5929 | 74.96 | 68.53 | 748.7 | 25 | me¦ ms¦ ph¦ pr¦ pc¦ ss¦ sc
0.49674 | 11.084 | 224 | 426 | 399 | 15.4 | 16.5 | 3263 | 878 | 5826 | 1951 | 2.9 | 43.4 | 38.1 | -2 | 183.5927 | 75.03 | 68.58 | 748 | 25 | me¦ ms¦ ph¦ pr¦ pc¦ ss¦ sc
0.49676 | 11.095 | 224 | 419 | 399 | 15.5 | 16.5 | 3083 | 880 | 5605 | 1955 | 2.9 | 43.5 | 38.1 | -2 | 183.5924 | 75.05 | 68.58 | 747.9 | 24 | me¦ ms¦ ph¦ pr¦ pc¦ ss¦ sc
0.49677 | 11.107 | 224 | 408 | 399 | 15.5 | 16.5 | 2906 | 882 | 5283 | 1960 | 2.9 | 43.5 | 38.2 | -2 | 183.5918 | 75.06 | 68.59 | 747 | 24 | me¦ ms¦ ph¦ pr¦ pc¦ ss¦ sc
0.49678 | 11.118 | 224 | 401 | 398 | 15.6 | 16.5 | 2738 | 884 | 5070 | 1964 | 2.9 | 43.6 | 38.3 | -2 | 183.5913 | 75.02 | 68.58 | 746.5 | 23 | me¦ ms¦ ph¦ pr¦ pc¦ ss¦ sc
0.49679 | 11.131 | 224 | 395 | 399 | 15.6 | 16.5 | 2582 | 886 | 4781 | 1968 | 2.9 | 43.6 | 38.3 | -2 | 183.5917 | 75.03 | 68.57 | 746.2 | 24 | me¦ ms¦ ph¦ pr¦ pc¦ ss¦ sc
0.49681 | 11.143 | 224 | 389 | 398 | 15.6 | 16.5 | 2440 | 888 | 4518 | 1973 | 2.9 | 43.7 | 38.1 | -2 | 183.5901 | 75.01 | 68.53 | 745.6 | 24 | me¦ ms¦ ph¦ pr¦ pc¦ ss¦ sc
0.49682 | 11.155 | 224 | 382 | 399 | 15.7 | 16.5 | 2310 | 890 | 4358 | 1977 | 2.9 | 43.7 | 37.9 | -2 | 183.5902 | 75.01 | 68.53 | 745.5 | 24 | me¦ ms¦ ph¦ pr¦ pc¦ ss¦ sc
0.49683 | 11.17 | 224 | 376 | 398 | 15.7 | 16.5 | 2197 | 891 | 4145 | 1980 | 2.9 | 43.8 | 38 | -2 | 183.5897 | 75.03 | 68.56 | 745.3 | 24 | me¦ ms¦ ph¦ pr¦ pc¦ ss¦ sc
0.49684 | 11.183 | 224 | 370 | 399 | 15.7 | 16.5 | 2093 | 892 | 3949 | 1982 | 3 | 43.8 | 38.1 | -3 | 183.5886 | 75 | 68.55 | 745 | 24 | me¦ ms¦ ph¦ pr¦ pc¦ ss¦ sc
0.49685 | 11.198 | 224 | 364 | 399 | 15.6 | 16.5 | 2002 | 894 | 3707 | 1986 | 2.9 | 43.9 | 38.2 | -2 | 183.5876 | 75.05 | 68.54 | 744.1 | 24 | me¦ ms¦ ph¦ pr¦ pc¦ ss¦ sc
0.49686 | 11.214 | 224 | 359 | 399 | 15.6 | 16.5 | 1922 | 895 | 3559 | 1988 | 3 | 43.9 | 38.5 | -3 | 183.5871 | 75.03 | 68.54 | 744.7 | 24 | me¦ ms¦ ph¦ pr¦ pc¦ ss¦ sc
0.49688 | 11.228 | 224 | 353 | 399 | 15.6 | 16.5 | 1857 | 896 | 3438 | 1991 | 2.9 | 44 | 38.7 | -3 | 183.5874 | 75.04 | 68.57 | 743.7 | 24 | me¦ ms¦ ph¦ pr¦ pc¦ ss¦ sc
0.49689 | 11.24 | 224 | 347 | 399 | 15.5 | 16.5 | 1807 | 897 | 3285 | 1993 | 2.9 | 44 | 38.7 | -2 | 183.5876 | 75.02 | 68.53 | 744.1 | 24 | me¦ ms¦ ph¦ pr¦ pc¦ ss¦ sc
0.4969 | 11.256 | 224 | 341 | 399 | 15.5 | 16.5 | 1771 | 898 | 3220 | 1995 | 2.9 | 44.1 | 38.6 | -2 | 183.5853 | 75.11 | 68.57 | 743.7 | 24 | me¦ ms¦ ph¦ pr¦ pc¦ ss¦ sc
0.49691 | 11.276 | 225 | 337 | 400 | 15.6 | 16.5 | 1744 | 899 | 3229 | 1997 | 2.9 | 44.1 | 38.6 | -2 | 183.5845 | 75.08 | 68.51 | 743.9 | 23 | me¦ ms¦ ph¦ pr¦ pc¦ ss¦ sc
0.49692 | 11.292 | 224 | 332 | 399 | 15.6 | 16.5 | 1737 | 900 | 3216 | 2000 | 2.9 | 44.2 | 38.6 | -2 | 183.5857 | 75.08 | 68.56 | 743.7 | 23 | me¦ ms¦ ph¦ pr¦ pc¦ ss¦ sc
0.49693 | 11.309 | 225 | 327 | 400 | 15.6 | 16.5 | 1737 | 901 | 3216 | 2002 | 3 | 44.2 | 38.6 | -2 | 183.5835 | 75.09 | 68.53 | 743.4 | 23 | me¦ ms¦ ph¦ pr¦ pc¦ ss¦ sc
0.49694 | 11.324 | 224 | 321 | 399 | 15.6 | 16.5 | 1741 | 902 | 3224 | 2004 | 3 | 44.3 | 38.8 | -3 | 183.5834 | 75.19 | 68.57 | 743 | 23 | me¦ ms¦ ph¦ pr¦ pc¦ ss¦ sc
0.49696 | 11.337 | 225 | 314 | 400 | 15.5 | 16.5 | 1747 | 903 | 3176 | 2006 | 3 | 44.3 | 39 | -3 | 183.5846 | 75.17 | 68.56 | 742.8 | 22 | me¦ ms¦ ph¦ pr¦ pc¦ ss¦ sc
0.49697 | 11.354 | 225 | 309 | 400 | 15.5 | 16.5 | 1756 | 903 | 3192 | 2006 | 2.9 | 44.4 | 39 | -2 | 183.5835 | 75.17 | 68.55 | 742.5 | 22 | me¦ ms¦ ph¦ pr¦ pc¦ ss¦ sc
0.49698 | 11.369 | 225 | 304 | 391 | 15.4 | 16.4 | 1767 | 904 | 3155 | 1965 | 3 | 44.4 | 38.9 | -3 | 183.5828 | 75.17 | 68.54 | 741.9 | 21 | me¦ ms¦ ph¦ pr¦ pc¦ ss¦ sc
0.49699 | 11.386 | 225 | 299 | 391 | 15.4 | 16.4 | 1777 | 905 | 3173 | 1967 | 3 | 44.5 | 38.9 | -2 | 183.5825 | 75.15 | 68.51 | 742 | 22 | me¦ ms¦ ph¦ pr¦ pc¦ ss¦ sc
0.497 | 11.404 | 225 | 294 | 392 | 15.4 | 16.4 | 1788 | 906 | 3192 | 1969 | 2.9 | 44.5 | 38.9 | -3 | 183.5809 | 75.18 | 68.51 | 741.1 | 22 | me¦ ms¦ ph¦ pr¦ pc¦ ss¦ sc
0.49701 | 11.425 | 225 | 291 | 392 | 15.4 | 16.4 | 1794 | 907 | 3203 | 1971 | 2.9 | 44.6 | 39.1 | -2 | 183.5791 | 75.24 | 68.57 | 740.8 | 21 | me¦ ms¦ ph¦ pr¦ pc¦ ss¦ sc
0.49703 | 11.444 | 225 | 288 | 392 | 15.3 | 16.4 | 1794 | 908 | 3147 | 1973 | 2.9 | 44.6 | 39 | -2 | 183.5785 | 75.22 | 68.53 | 740.6 | 21 | me¦ ms¦ ph¦ pr¦ pc¦ ss¦ sc
0.49704 | 11.463 | 225 | 286 | 392 | 15.3 | 16.4 | 1789 | 909 | 3138 | 1976 | 2.9 | 44.7 | 38.9 | -2 | 183.5787 | 75.21 | 68.55 | 740.2 | 21 | me¦ ms¦ ph¦ pr¦ pc¦ ss¦ sc
0.49705 | 11.48 | 226 | 284 | 393 | 15.3 | 16.4 | 1782 | 910 | 3126 | 1978 | 2.9 | 44.7 | 38.9 | -2 | 183.5777 | 75.21 | 68.51 | 740.2 | 21 | me¦ ms¦ ph¦ pr¦ pc¦ ss¦ sc
0.49706 | 11.499 | 225 | 282 | 392 | 15.3 | 16.4 | 1775 | 911 | 3114 | 1980 | 2.9 | 44.8 | 38.8 | -2 | 183.5782 | 75.18 | 68.51 | 739.8 | 21 | me¦ ms¦ ph¦ pr¦ pc¦ ss¦ sc
0.49707 | 11.52 | 226 | 282 | 393 | 15.3 | 16.4 | 1767 | 912 | 3100 | 1982 | 2.9 | 44.8 | 38.7 | -2 | 183.5768 | 75.16 | 68.53 | 739.4 | 21 | me¦ ms¦ ph¦ pr¦ pc¦ ss¦ sc
0.49708 | 11.537 | 226 | 279 | 394 | 15.4 | 16.4 | 1759 | 913 | 3141 | 1984 | 2.9 | 44.8 | 38.6 | -2 | 183.5758 | 75.19 | 68.53 | 739.5 | 21 | me¦ ms¦ ph¦ pr¦ pc¦ ss¦ sc
0.49709 | 11.556 | 226 | 277 | 393 | 15.4 | 16.4 | 1749 | 914 | 3123 | 1986 | 2.9 | 44.9 | 38.7 | -2 | 183.5763 | 75.17 | 68.55 | 739.8 | 21 | me¦ ms¦ ph¦ pr¦ pc¦ ss¦ sc
0.49711 | 11.572 | 226 | 275 | 394 | 15.4 | 16.4 | 1738 | 915 | 3103 | 1989 | 2.9 | 44.9 | 38.8 | -2 | 183.5763 | 75.22 | 68.55 | 739.8 | 22 | me¦ ms¦ ph¦ pr¦ pc¦ ss¦ sc
0.49712 | 11.591 | 226 | 274 | 394 | 15.4 | 16.4 | 1727 | 916 | 3083 | 1991 | 2.9 | 45 | 38.8 | -2 | 183.574 | 75.22 | 68.52 | 739.4 | 21 | me¦ ms¦ ph¦ pr¦ pc¦ ss¦ sc
0.49713 | 11.611 | 227 | 273 | 394 | 15.3 | 16.4 | 1714 | 917 | 3007 | 1993 | 2.9 | 45 | 38.8 | -2 | 183.5732 | 75.22 | 68.51 | 740.2 | 21 | me¦ ms¦ ph¦ pr¦ pc¦ ss¦ sc
0.49714 | 11.638 | 227 | 274 | 394 | 15.3 | 16.4 | 1703 | 917 | 2987 | 1993 | 2.9 | 45.1 | 38.8 | -2 | 183.575 | 75.11 | 68.45 | 740.6 | 21 | me¦ ms¦ ph¦ pr¦ pc¦ ss¦ sc
0.49715 | 11.658 | 227 | 273 | 395 | 15.3 | 16.4 | 1695 | 918 | 2973 | 1995 | 2.9 | 45.1 | 38.9 | -2 | 183.5741 | 75.18 | 68.49 | 740 | 22 | me¦ ms¦ ph¦ pr¦ pc¦ ss¦ sc
0.49716 | 11.675 | 227 | 272 | 395 | 15.3 | 16.4 | 1691 | 919 | 2966 | 1997 | 2.9 | 45.2 | 38.9 | -2 | 183.5736 | 75.16 | 68.52 | 739.7 | 21 | me¦ ms¦ ph¦ pr¦ pc¦ ss¦ sc
0.49718 | 11.688 | 227 | 269 | 395 | 15.3 | 16.4 | 1691 | 920 | 2966 | 1999 | 2.9 | 45.2 | 38.6 | -2 | 183.5747 | 75.14 | 68.53 | 739.2 | 22 | me¦ ms¦ ph¦ pr¦ pc¦ ss¦ sc
0.49719 | 11.708 | 227 | 270 | 395 | 15.2 | 16.4 | 1695 | 921 | 2922 | 2002 | 2.9 | 45.3 | 38.5 | -2 | 183.5739 | 75.12 | 68.46 | 738.8 | 22 | me¦ ms¦ ph¦ pr¦ pc¦ ss¦ sc
0.4972 | 11.724 | 227 | 268 | 396 | 15.2 | 16.4 | 1699 | 922 | 2929 | 2004 | 3 | 45.3 | 38.7 | -2 | 183.5724 | 75.12 | 68.47 | 738.5 | 23 | me¦ ms¦ ph¦ pr¦ pc¦ ss¦ sc
0.49721 | 11.737 | 227 | 267 | 395 | 15.2 | 16.4 | 1710 | 922 | 2948 | 2004 | 2.9 | 45.4 | 38.8 | -2 | 183.5726 | 75.11 | 68.52 | 738.2 | 22 | me¦ ms¦ ph¦ pr¦ pc¦ ss¦ sc
0.49722 | 11.754 | 227 | 266 | 396 | 15.3 | 16.4 | 1727 | 923 | 3029 | 2006 | 2.9 | 45.4 | 38.7 | -2 | 183.5719 | 75.12 | 68.51 | 738 | 22 | me¦ ms¦ ph¦ pr¦ pc¦ ss¦ sc
0.49723 | 11.77 | 227 | 265 | 395 | 15.3 | 16.4 | 1742 | 924 | 3056 | 2008 | 3 | 45.5 | 38.6 | -2 | 183.5724 | 75.1 | 68.48 | 737.8 | 23 | me¦ ms¦ ph¦ pr¦ pc¦ ss¦ sc
0.49725 | 11.788 | 227 | 265 | 396 | 15.3 | 16.4 | 1764 | 925 | 3094 | 2010 | 2.9 | 45.5 | 38.6 | -3 | 183.5713 | 75.09 | 68.48 | 737.8 | 23 | me¦ ms¦ ph¦ pr¦ pc¦ ss¦ sc
0.49726 | 11.804 | 227 | 265 | 396 | 15.3 | 16.4 | 1786 | 926 | 3133 | 2013 | 2.9 | 45.6 | 38.6 | -3 | 183.5716 | 75.08 | 68.5 | 737.4 | 23 | me¦ ms¦ ph¦ pr¦ pc¦ ss¦ sc
0.49727 | 11.819 | 228 | 265 | 396 | 15.3 | 16.4 | 1809 | 927 | 3173 | 2015 | 2.9 | 45.6 | 38.7 | -3 | 183.5728 | 75.09 | 68.47 | 737.5 | 23 | me¦ ms¦ ph¦ pr¦ pc¦ ss¦ sc
0.49728 | 11.836 | 227 | 266 | 396 | 15.3 | 16.4 | 1831 | 928 | 3212 | 2017 | 2.9 | 45.7 | 39 | -3 | 183.5725 | 75.08 | 68.46 | 737.1 | 23 | me¦ ms¦ ph¦ pr¦ pc¦ ss¦ sc
0.49729 | 11.851 | 228 | 267 | 396 | 15.4 | 16.4 | 1848 | 929 | 3300 | 2019 | 3 | 45.7 | 39.2 | -3 | 183.5718 | 75.06 | 68.48 | 736.9 | 23 | me¦ ms¦ ph¦ pr¦ pc¦ ss¦ sc
0.4973 | 11.867 | 228 | 268 | 396 | 15.4 | 16.4 | 1858 | 930 | 3317 | 2021 | 2.9 | 45.8 | 39.3 | -2 | 183.5712 | 75.11 | 68.47 | 736.5 | 23 | me¦ ms¦ ph¦ pr¦ pc¦ ss¦ sc
0.49731 | 11.883 | 228 | 270 | 397 | 15.4 | 16.4 | 1860 | 931 | 3321 | 2023 | 2.9 | 45.8 | 39.4 | -2 | 183.5712 | 75.05 | 68.42 | 736 | 23 | me¦ ms¦ ph¦ pr¦ pc¦ ss¦ sc
0.49733 | 11.897 | 228 | 270 | 396 | 15.4 | 16.4 | 1856 | 932 | 3314 | 2026 | 2.9 | 45.9 | 39.7 | -2 | 183.5712 | 75.08 | 68.48 | 736.6 | 23 | me¦ ms¦ ph¦ pr¦ pc¦ ss¦ sc
0.49734 | 11.911 | 228 | 272 | 397 | 15.5 | 16.4 | 1846 | 933 | 3356 | 2028 | 2.9 | 45.9 | 39.6 | -2 | 183.5705 | 75.01 | 68.38 | 736.3 | 23 | me¦ ms¦ ph¦ pr¦ pc¦ ss¦ sc
0.49735 | 11.929 | 228 | 274 | 396 | 15.5 | 16.4 | 1836 | 934 | 3338 | 2030 | 2.9 | 46 | 39.6 | -2 | 183.5686 | 75.01 | 68.45 | 736.5 | 23 | me¦ ms¦ ph¦ pr¦ pc¦ ss¦ sc
0.49736 | 11.945 | 228 | 276 | 397 | 15.5 | 16.4 | 1829 | 935 | 3325 | 2032 | 2.9 | 46 | 39.5 | -2 | 183.5696 | 75 | 68.41 | 736.9 | 24 | me¦ ms¦ ph¦ pr¦ pc¦ ss¦ sc
0.49737 | 11.959 | 228 | 278 | 397 | 15.5 | 16.4 | 1815 | 936 | 3300 | 2034 | 2.9 | 46.1 | 39.6 | -2 | 183.5687 | 75.04 | 68.46 | 736.1 | 24 | me¦ ms¦ ph¦ pr¦ pc¦ ss¦ sc
0.49738 | 11.973 | 228 | 280 | 396 | 15.5 | 16.4 | 1807 | 937 | 3285 | 2036 | 2.9 | 46.2 | 39.6 | -2 | 183.5683 | 75 | 68.42 | 736.3 | 24 | me¦ ms¦ ph¦ pr¦ pc¦ ss¦ sc
0.4974 | 11.991 | 228 | 283 | 397 | 15.5 | 16.4 | 1798 | 938 | 3269 | 2039 | 2.9 | 46.2 | 39.6 | -2 | 183.5664 | 75.02 | 68.44 | 736 | 24 | me¦ ms¦ ph¦ pr¦ pc¦ ss¦ sc
0.49741 | 12.008 | 228 | 286 | 396 | 15.5 | 16.4 | 1791 | 938 | 3256 | 2039 | 2.9 | 46.3 | 39.9 | -2 | 183.5657 | 75.01 | 68.45 | 735.7 | 24 | me¦ ms¦ ph¦ pr¦ pc¦ ss¦ sc
0.49742 | 12.026 | 228 | 287 | 397 | 15.5 | 16.4 | 1786 | 939 | 3247 | 2041 | 2.9 | 46.3 | 40.1 | -3 | 183.5649 | 75.04 | 68.47 | 735.5 | 24 | me¦ ms¦ ph¦ pr¦ pc¦ ss¦ sc
0.49743 | 12.037 | 228 | 287 | 397 | 15.5 | 16.4 | 1780 | 940 | 3236 | 2043 | 2.9 | 46.4 | 40.1 | -3 | 183.5685 | 75.05 | 68.42 | 736 | 24 | me¦ ms¦ ph¦ pr¦ pc¦ ss¦ sc
0.49744 | 12.052 | 228 | 288 | 397 | 15.5 | 16.4 | 1771 | 941 | 3220 | 2045 | 2.9 | 46.4 | 39.8 | -3 | 183.5668 | 75.03 | 68.4 | 736.1 | 23 | me¦ ms¦ ph¦ pr¦ pc¦ ss¦ sc
0.49745 | 12.065 | 228 | 289 | 397 | 15.5 | 16.4 | 1761 | 942 | 3201 | 2047 | 2.9 | 46.5 | 39.5 | -4 | 183.5689 | 75.01 | 68.41 | 736.3 | 23 | me¦ ms¦ ph¦ pr¦ pc¦ ss¦ sc
0.49747 | 12.076 | 228 | 289 | 397 | 15.5 | 16.4 | 1750 | 943 | 3181 | 2049 | 2.9 | 46.5 | 39.2 | -4 | 183.5685 | 75 | 68.41 | 736.3 | 23 | me¦ ms¦ ph¦ pr¦ pc¦ ss¦ sc
0.49748 | 12.088 | 228 | 288 | 397 | 15.5 | 16.4 | 1741 | 944 | 3165 | 2052 | 2.9 | 46.5 | 38.8 | -4 | 183.5673 | 74.97 | 68.4 | 736.5 | 24 | me¦ ms¦ ph¦ pr¦ pc¦ ss¦ sc
0.49749 | 12.097 | 228 | 287 | 397 | 15.5 | 16.4 | 1737 | 944 | 3158 | 2052 | 2.9 | 46.6 | 38.7 | -4 | 183.5679 | 75.03 | 68.39 | 736 | 24 | me¦ ms¦ ph¦ pr¦ pc¦ ss¦ sc
0.4975 | 12.108 | 228 | 287 | 397 | 15.5 | 16.4 | 1731 | 945 | 3147 | 2054 | 2.9 | 46.6 | 38.9 | -4 | 183.5678 | 75.04 | 68.4 | 736 | 24 | me¦ ms¦ ph¦ pr¦ pc¦ ss¦ sc
0.49751 | 12.117 | 228 | 285 | 397 | 15.4 | 16.4 | 1727 | 946 | 3083 | 2056 | 2.9 | 46.7 | 39.3 | -4 | 183.5673 | 75.01 | 68.42 | 735.6 | 23 | me¦ ms¦ ph¦ pr¦ pc¦ ss¦ sc
0.49752 | 12.123 | 228 | 283 | 397 | 15.4 | 16.4 | 1723 | 947 | 3076 | 2058 | 2.9 | 46.7 | 39.5 | -4 | 183.5693 | 75.03 | 68.38 | 735.4 | 24 | me¦ ms¦ ph¦ pr¦ pc¦ ss¦ sc
0.49753 | 12.136 | 228 | 283 | 396 | 15.4 | 16.4 | 1723 | 948 | 3076 | 2060 | 2.9 | 46.8 | 39.6 | -3 | 183.5652 | 74.96 | 68.36 | 735 | 23 | me¦ ms¦ ph¦ pr¦ pc¦ ss¦ sc
0.49755 | 12.148 | 228 | 281 | 397 | 15.5 | 16.4 | 1724 | 949 | 3134 | 2063 | 3 | 46.8 | 39.6 | -3 | 183.5667 | 75 | 68.41 | 734.6 | 24 | me¦ ms¦ ph¦ pr¦ pc¦ ss¦ sc
0.49756 | 12.158 | 228 | 280 | 396 | 15.6 | 16.4 | 1725 | 949 | 3194 | 2063 | 2.9 | 46.9 | 39.7 | -3 | 183.5669 | 74.97 | 68.37 | 735 | 24 | me¦ ms¦ ph¦ pr¦ pc¦ ss¦ sc
0.49757 | 12.169 | 228 | 280 | 397 | 15.7 | 16.4 | 1722 | 950 | 3249 | 2065 | 2.9 | 46.9 | 39.7 | -3 | 183.5676 | 74.98 | 68.37 | 735 | 24 | me¦ ms¦ ph¦ pr¦ pc¦ ss¦ sc
0.49758 | 12.182 | 228 | 279 | 396 | 15.8 | 16.4 | 1710 | 951 | 3288 | 2067 | 2.9 | 47 | 39.6 | -3 | 183.5671 | 74.99 | 68.39 | 734.4 | 25 | me¦ ms¦ ph¦ pr¦ pc¦ ss¦ sc
0.49759 | 12.195 | 228 | 277 | 397 | 15.9 | 16.4 | 1691 | 952 | 3315 | 2069 | 2.9 | 47 | 39.8 | -3 | 183.5651 | 74.98 | 68.38 | 734.2 | 24 | me¦ ms¦ ph¦ pr¦ pc¦ ss¦ sc
0.4976 | 12.206 | 228 | 275 | 396 | 15.9 | 16.4 | 1664 | 952 | 3262 | 2069 | 2.9 | 47.1 | 39.7 | -3 | 183.5661 | 74.99 | 68.37 | 734.4 | 24 | me¦ ms¦ ph¦ pr¦ pc¦ ss¦ sc
0.49762 | 12.219 | 228 | 274 | 397 | 16 | 16.4 | 1635 | 953 | 3270 | 2071 | 2.9 | 47.1 | 39.6 | -3 | 183.5662 | 74.97 | 68.36 | 733.9 | 24 | me¦ ms¦ ph¦ pr¦ pc¦ ss¦ sc
0.49763 | 12.227 | 227 | 272 | 396 | 16 | 16.4 | 1600 | 954 | 3200 | 2073 | 2.9 | 47.2 | 39.3 | -3 | 183.5669 | 74.94 | 68.34 | 733.3 | 24 | me¦ ms¦ ph¦ pr¦ pc¦ ss¦ sc
0.49764 | 12.234 | 228 | 271 | 396 | 16 | 16.4 | 1566 | 954 | 3132 | 2073 | 2.9 | 47.2 | 39 | -3 | 183.5676 | 74.94 | 68.35 | 733.5 | 25 | me¦ ms¦ ph¦ pr¦ pc¦ ss¦ sc
0.49765 | 12.243 | 227 | 268 | 396 | 16 | 16.4 | 1537 | 955 | 3074 | 2076 | 2.9 | 47.3 | 38.8 | -3 | 183.5659 | 74.95 | 68.33 | 733.8 | 25 | me¦ ms¦ ph¦ pr¦ pc¦ ss¦ sc
0.49766 | 12.255 | 228 | 267 | 396 | 15.9 | 16.4 | 1515 | 956 | 2970 | 2078 | 2.9 | 47.3 | 38.6 | -3 | 183.565 | 74.93 | 68.33 | 733.5 | 25 | me¦ ms¦ ph¦ pr¦ pc¦ ss¦ sc
0.49767 | 12.272 | 227 | 268 | 396 | 15.9 | 16.4 | 1497 | 956 | 2935 | 2078 | 2.9 | 47.4 | 38.4 | -3 | 183.5674 | 75.01 | 68.35 | 733.6 | 24 | me¦ ms¦ ph¦ pr¦ pc¦ ss¦ sc
0.49769 | 12.275 | 227 | 263 | 396 | 15.9 | 16.4 | 1484 | 957 | 2909 | 2080 | 2.9 | 47.4 | 38.3 | -3 | 183.5675 | 74.94 | 68.34 | 734.3 | 25 | me¦ ms¦ ph¦ pr¦ pc¦ ss¦ sc
0.4977 | 12.289 | 227 | 261 | 395 | 15.8 | 16.4 | 1476 | 957 | 2838 | 2080 | 3 | 47.5 | 38.6 | -3 | 183.5667 | 74.91 | 68.35 | 733.8 | 25 | me¦ ms¦ ph¦ pr¦ pc¦ ss¦ sc
0.49771 | 12.302 | 227 | 259 | 396 | 15.8 | 16.4 | 1475 | 958 | 2836 | 2082 | 2.9 | 47.5 | 38.5 | -3 | 183.5637 | 74.88 | 68.3 | 734.2 | 26 | me¦ ms¦ ph¦ pr¦ pc¦ ss¦ sc
0.49772 | 12.308 | 227 | 255 | 395 | 15.8 | 16.4 | 1477 | 958 | 2840 | 2082 | 2.9 | 47.6 | 38.5 | -3 | 183.5676 | 74.91 | 68.3 | 733.9 | 26 | me¦ ms¦ ph¦ pr¦ pc¦ ss¦ sc
0.49774 | 12.315 | 227 | 252 | 395 | 15.8 | 16.4 | 1480 | 959 | 2846 | 2084 | 2.9 | 47.6 | 38.8 | -3 | 183.5664 | 74.91 | 68.31 | 734.5 | 26 | me¦ ms¦ ph¦ pr¦ pc¦ ss¦ sc
0.49775 | 12.327 | 227 | 250 | 395 | 15.9 | 16.4 | 1486 | 959 | 2913 | 2084 | 2.9 | 47.7 | 39.4 | -3 | 183.5638 | 74.88 | 68.29 | 733.6 | 25 | me¦ ms¦ ph¦ pr¦ pc¦ ss¦ sc
0.49777 | 12.339 | 227 | 247 | 395 | 16 | 16.4 | 1486 | 960 | 2972 | 2086 | 2.9 | 47.7 | 39.7 | -2 | 183.5641 | 74.93 | 68.34 | 733.4 | 25 | me¦ ms¦ ph¦ pr¦ pc¦ ss¦ sc
0.49778 | 12.348 | 227 | 245 | 395 | 16 | 16.4 | 1479 | 960 | 2958 | 2086 | 2.9 | 47.8 | 39.8 | -2 | 183.5637 | 74.91 | 68.33 | 733 | 25 | me¦ ms¦ ph¦ pr¦ pc¦ ss¦ sc
0.49779 | 12.36 | 227 | 243 | 395 | 16 | 16.4 | 1468 | 961 | 2936 | 2089 | 2.9 | 47.8 | 39.7 | -2 | 183.5628 | 74.85 | 68.33 | 733.6 | 26 | me¦ ms¦ ph¦ pr¦ pc¦ ss¦ sc
0.4978 | 12.37 | 227 | 241 | 395 | 16.1 | 16.4 | 1450 | 962 | 2959 | 2091 | 2.9 | 47.9 | 39.6 | -2 | 183.5629 | 74.87 | 68.31 | 733.6 | 26 | me¦ ms¦ ph¦ pr¦ pc¦ ss¦ sc
0.49781 | 12.378 | 227 | 238 | 395 | 16.1 | 16.4 | 1432 | 962 | 2922 | 2091 | 2.9 | 47.9 | 39.8 | -3 | 183.5643 | 74.86 | 68.32 | 733.9 | 26 | me¦ ms¦ ph¦ pr¦ pc¦ ss¦ sc
0.49782 | 12.385 | 227 | 234 | 394 | 16.1 | 16.4 | 1413 | 962 | 2883 | 2091 | 3 | 48 | 39.7 | -3 | 183.5648 | 74.87 | 68.28 | 733.9 | 26 | me¦ ms¦ ph¦ pr¦ pc¦ ss¦ sc
0.49784 | 12.397 | 227 | 229 | 395 | 16.1 | 16.4 | 1394 | 963 | 2844 | 2093 | 2.9 | 48 | 39.7 | -3 | 183.5631 | 74.79 | 68.26 | 733.4 | 26 | me¦ ms¦ ph¦ pr¦ pc¦ ss¦ sc
0.49785 | 12.406 | 226 | 226 | 394 | 16.1 | 16.4 | 1370 | 963 | 2795 | 2093 | 3 | 48.1 | 39.7 | -3 | 183.5643 | 74.85 | 68.29 | 733 | 27 | me¦ ms¦ ph¦ pr¦ pc¦ ss¦ sc
0.49786 | 12.416 | 227 | 223 | 395 | 16.1 | 16.4 | 1348 | 964 | 2751 | 2095 | 2.9 | 48.1 | 39.4 | -3 | 183.5636 | 74.83 | 68.25 | 733 | 27 | me¦ ms¦ ph¦ pr¦ pc¦ ss¦ sc
0.49787 | 12.421 | 226 | 221 | 394 | 16.1 | 16.4 | 1330 | 964 | 2714 | 2095 | 2.9 | 48.2 | 39.2 | -3 | 183.5651 | 74.81 | 68.28 | 732.9 | 27 | me¦ ms¦ ph¦ pr¦ pc¦ ss¦ sc
0.49788 | 12.427 | 226 | 217 | 394 | 16 | 16.4 | 1310 | 964 | 2620 | 2095 | 3 | 48.2 | 39.1 | -3 | 183.5639 | 74.84 | 68.27 | 732.6 | 27 | me¦ ms¦ ph¦ pr¦ pc¦ ss¦ sc
0.49789 | 12.438 | 226 | 215 | 394 | 16 | 16.4 | 1298 | 965 | 2596 | 2097 | 2.9 | 48.3 | 39 | -3 | 183.563 | 74.85 | 68.28 | 732.6 | 27 | me¦ ms¦ ph¦ pr¦ pc¦ ss¦ sc
0.49791 | 12.445 | 226 | 213 | 394 | 16 | 16.4 | 1290 | 965 | 2580 | 2097 | 2.9 | 48.3 | 39.1 | -3 | 183.5645 | 74.89 | 68.26 | 732.6 | 26 | me¦ ms¦ ph¦ pr¦ pc¦ ss¦ sc
0.49792 | 12.453 | 226 | 211 | 393 | 16 | 16.4 | 1280 | 965 | 2560 | 2097 | 2.9 | 48.4 | 39.1 | -3 | 183.5629 | 74.84 | 68.26 | 732.7 | 26 | me¦ ms¦ ph¦ pr¦ pc¦ ss¦ sc
0.49793 | 12.461 | 226 | 208 | 394 | 15.9 | 16.4 | 1274 | 966 | 2498 | 2099 | 2.9 | 48.4 | 39.1 | -3 | 183.5646 | 74.86 | 68.26 | 732.7 | 26 | me¦ ms¦ ph¦ pr¦ pc¦ ss¦ sc
0.49794 | 12.469 | 226 | 205 | 393 | 15.9 | 16.4 | 1260 | 966 | 2470 | 2099 | 2.9 | 48.5 | 39.3 | -3 | 183.5621 | 74.92 | 68.28 | 732.9 | 26 | me¦ ms¦ ph¦ pr¦ pc¦ ss¦ sc
0.49795 | 12.479 | 226 | 204 | 393 | 15.9 | 16.4 | 1253 | 966 | 2456 | 2099 | 2.9 | 48.5 | 39.1 | -3 | 183.5613 | 74.91 | 68.28 | 733.2 | 25 | me¦ ms¦ ph¦ pr¦ pc¦ ss¦ sc
0.49796 | 12.487 | 226 | 201 | 394 | 15.9 | 16.4 | 1247 | 967 | 2445 | 2102 | 3 | 48.5 | 39.1 | -4 | 183.563 | 74.84 | 68.22 | 733.2 | 26 | me¦ ms¦ ph¦ pr¦ pc¦ ss¦ sc
0.49797 | 12.498 | 226 | 200 | 393 | 15.9 | 16.4 | 1241 | 967 | 2433 | 2102 | 2.9 | 48.6 | 39.3 | -4 | 183.5626 | 74.92 | 68.23 | 732.7 | 26 | me¦ ms¦ ph¦ pr¦ pc¦ ss¦ sc
0.49799 | 12.505 | 226 | 197 | 393 | 16 | 16.4 | 1229 | 967 | 2458 | 2102 | 2.9 | 48.6 | 39.4 | -4 | 183.5641 | 74.95 | 68.25 | 732.7 | 25 | me¦ ms¦ ph¦ pr¦ pc¦ ss¦ sc
0.498 | 12.514 | 226 | 195 | 393 | 16 | 16.4 | 1216 | 967 | 2432 | 2102 | 2.9 | 48.7 | 39.4 | -4 | 183.5613 | 74.97 | 68.23 | 733.1 | 24 | me¦ ms¦ ph¦ pr¦ pc¦ ss¦ sc
0.49801 | 12.523 | 226 | 193 | 393 | 16.1 | 16.4 | 1195 | 968 | 2438 | 2104 | 2.9 | 48.7 | 39.5 | -4 | 183.5616 | 74.96 | 68.22 | 733 | 24 | me¦ ms¦ ph¦ pr¦ pc¦ ss¦ sc
0.49802 | 12.53 | 225 | 191 | 392 | 16.1 | 16.4 | 1172 | 968 | 2391 | 2104 | 3 | 48.8 | 39.7 | -4 | 183.5628 | 74.99 | 68.27 | 732.4 | 24 | me¦ ms¦ ph¦ pr¦ pc¦ ss¦ sc
0.49803 | 12.536 | 226 | 188 | 393 | 16.1 | 16.4 | 1149 | 968 | 2344 | 2104 | 3 | 48.8 | 39.6 | -4 | 183.5638 | 74.97 | 68.24 | 732.6 | 24 | me¦ ms¦ ph¦ pr¦ pc¦ ss¦ sc
0.49804 | 12.548 | 225 | 186 | 392 | 16.1 | 16.4 | 1125 | 968 | 2295 | 2104 | 2.9 | 48.9 | 39.4 | -3 | 183.5613 | 74.98 | 68.2 | 732.6 | 24 | me¦ ms¦ ph¦ pr¦ pc¦ ss¦ sc
0.49806 | 12.55 | 225 | 182 | 392 | 16.2 | 16.4 | 1101 | 968 | 2293 | 2104 | 2.9 | 48.9 | 39.4 | -3 | 183.5645 | 75 | 68.23 | 732.4 | 24 | me¦ ms¦ ph¦ pr¦ pc¦ ss¦ sc
0.49807 | 12.558 | 225 | 180 | 392 | 16.2 | 16.4 | 1077 | 968 | 2243 | 2104 | 2.9 | 49 | 39.4 | -3 | 183.5622 | 74.99 | 68.19 | 732.4 | 24 | me¦ ms¦ ph¦ pr¦ pc¦ ss¦ sc
0.49808 | 12.565 | 225 | 178 | 392 | 16.2 | 16.4 | 1056 | 968 | 2199 | 2104 | 2.9 | 49 | 39.3 | -3 | 183.5617 | 75 | 68.23 | 732.6 | 24 | me¦ ms¦ ph¦ pr¦ pc¦ ss¦ sc
0.49809 | 12.567 | 225 | 173 | 391 | 16.2 | 16.4 | 1032 | 969 | 2149 | 2106 | 2.9 | 49.1 | 39.2 | -3 | 183.5643 | 74.98 | 68.21 | 731.7 | 24 | me¦ ms¦ ph¦ pr¦ pc¦ ss¦ sc
0.4981 | 12.57 | 225 | 169 | 391 | 16.2 | 16.4 | 1013 | 969 | 2110 | 2106 | 2.9 | 49.1 | 39.2 | -4 | 183.5637 | 74.99 | 68.21 | 732.4 | 24 | me¦ ms¦ ph¦ pr¦ pc¦ ss¦ sc
0.49811 | 12.578 | 224 | 166 | 391 | 16.2 | 16.4 | 994 | 969 | 2070 | 2106 | 2.9 | 49.2 | 39.3 | -4 | 183.5608 | 74.97 | 68.2 | 731.8 | 24 | me¦ ms¦ ph¦ pr¦ pc¦ ss¦ sc
0.49812 | 12.589 | 225 | 166 | 391 | 16.2 | 16.4 | 975 | 969 | 2031 | 2106 | 2.9 | 49.2 | 39.3 | -3 | 183.5614 | 75 | 68.25 | 732.1 | 25 | me¦ ms¦ ph¦ pr¦ pc¦ ss¦ sc
0.49814 | 12.596 | 224 | 164 | 391 | 16.3 | 16.4 | 957 | 969 | 2036 | 2106 | 2.9 | 49.3 | 39.3 | -4 | 183.5613 | 75 | 68.24 | 731.8 | 24 | me¦ ms¦ ph¦ pr¦ pc¦ ss¦ sc
0.49815 | 12.598 | 224 | 160 | 391 | 16.3 | 16.4 | 941 | 969 | 2002 | 2106 | 2.9 | 49.3 | 39.2 | -4 | 183.564 | 75 | 68.21 | 731.5 | 24 | me¦ ms¦ ph¦ pr¦ pc¦ ss¦ sc
0.49816 | 12.601 | 224 | 158 | 390 | 16.3 | 16.4 | 925 | 969 | 1968 | 2106 | 2.9 | 49.4 | 39.4 | -4 | 183.5636 | 75 | 68.22 | 731.5 | 24 | me¦ ms¦ ph¦ pr¦ pc¦ ss¦ sc
0.49817 | 12.608 | 224 | 157 | 390 | 16.3 | 16.4 | 907 | 968 | 1929 | 2104 | 2.9 | 49.4 | 39.5 | -4 | 183.563 | 75.01 | 68.21 | 731.3 | 24 | me¦ ms¦ ph¦ pr¦ pc¦ ss¦ sc
0.49818 | 12.621 | 224 | 158 | 390 | 16.3 | 16.4 | 890 | 968 | 1893 | 2104 | 2.9 | 49.5 | 39.5 | -4 | 183.5617 | 74.99 | 68.16 | 731.5 | 24 | me¦ ms¦ ph¦ pr¦ pc¦ ss¦ sc
0.49819 | 12.625 | 224 | 156 | 390 | 16.3 | 16.4 | 872 | 968 | 1855 | 2104 | 2.9 | 49.5 | 39.2 | -3 | 183.5617 | 75.05 | 68.21 | 731.1 | 24 | me¦ ms¦ ph¦ pr¦ pc¦ ss¦ sc
0.49821 | 12.63 | 224 | 154 | 389 | 16.4 | 16.4 | 857 | 968 | 1863 | 2104 | 2.9 | 49.6 | 39.2 | -3 | 183.562 | 75.04 | 68.23 | 731.5 | 24 | me¦ ms¦ ph¦ pr¦ pc¦ ss¦ sc
0.49822 | 12.638 | 224 | 155 | 389 | 16.4 | 16.4 | 840 | 968 | 1826 | 2104 | 2.9 | 49.6 | 39.4 | -4 | 183.5617 | 75.02 | 68.16 | 731.1 | 23 | me¦ ms¦ ph¦ pr¦ pc¦ ss¦ sc
0.49823 | 12.646 | 223 | 154 | 389 | 16.4 | 16.4 | 822 | 968 | 1786 | 2104 | 2.9 | 49.7 | 39.6 | -3 | 183.5607 | 75.01 | 68.19 | 730.6 | 23 | me¦ ms¦ ph¦ pr¦ pc¦ ss¦ sc
0.49824 | 12.649 | 223 | 151 | 389 | 16.4 | 16.4 | 806 | 968 | 1752 | 2104 | 2.9 | 49.7 | 39.8 | -3 | 183.5632 | 75.02 | 68.19 | 730.7 | 23 | me¦ ms¦ ph¦ pr¦ pc¦ ss¦ sc
0.49825 | 12.656 | 223 | 150 | 388 | 16.4 | 16.4 | 790 | 968 | 1717 | 2104 | 2.9 | 49.8 | 39.7 | -3 | 183.5621 | 75.02 | 68.17 | 730.9 | 23 | me¦ ms¦ ph¦ pr¦ pc¦ ss¦ sc
0.49826 | 12.66 | 223 | 148 | 389 | 16.4 | 16.4 | 777 | 967 | 1689 | 2102 | 2.9 | 49.8 | 39.6 | -3 | 183.5618 | 74.94 | 68.15 | 730.9 | 24 | me¦ ms¦ ph¦ pr¦ pc¦ ss¦ sc
0.49828 | 12.664 | 223 | 145 | 388 | 16.4 | 16.4 | 765 | 967 | 1663 | 2102 | 2.9 | 49.9 | 39.5 | -3 | 183.5627 | 75.01 | 68.2 | 731 | 24 | me¦ ms¦ ph¦ pr¦ pc¦ ss¦ sc
0.49829 | 12.666 | 223 | 142 | 388 | 16.4 | 16.4 | 756 | 967 | 1643 | 2102 | 3 | 49.9 | 39.4 | -3 | 183.5629 | 75.03 | 68.2 | 730.7 | 24 | me¦ ms¦ ph¦ pr¦ pc¦ ss¦ sc
0.4983 | 12.669 | 222 | 139 | 387 | 16.4 | 16.4 | 745 | 967 | 1619 | 2102 | 2.9 | 50 | 39.4 | -3 | 183.5638 | 75 | 68.16 | 730.7 | 24 | me¦ ms¦ ph¦ pr¦ pc¦ ss¦ sc
0.49831 | 12.675 | 223 | 137 | 387 | 16.4 | 16.4 | 737 | 967 | 1602 | 2102 | 2.9 | 50 | 39.6 | -3 | 183.5626 | 74.97 | 68.17 | 731.3 | 24 | me¦ ms¦ ph¦ pr¦ pc¦ ss¦ sc
0.49832 | 12.677 | 222 | 135 | 387 | 16.4 | 16.4 | 731 | 966 | 1589 | 2099 | 2.9 | 50.1 | 39.9 | -3 | 183.5626 | 74.96 | 68.19 | 731.2 | 24 | me¦ ms¦ ph¦ pr¦ pc¦ ss¦ sc
0.49833 | 12.687 | 222 | 136 | 387 | 16.4 | 16.4 | 725 | 966 | 1576 | 2099 | 2.9 | 50.1 | 39.9 | -3 | 183.5589 | 74.95 | 68.16 | 732 | 24 | me¦ ms¦ ph¦ pr¦ pc¦ ss¦ sc
0.49834 | 12.696 | 223 | 136 | 387 | 16.4 | 16.4 | 721 | 966 | 1567 | 2099 | 3 | 50.1 | 39.9 | -2 | 183.5605 | 74.92 | 68.16 | 731.5 | 25 | me¦ ms¦ ph¦ pr¦ pc¦ ss¦ sc
0.49836 | 12.704 | 222 | 135 | 387 | 16.4 | 16.4 | 717 | 966 | 1558 | 2099 | 2.9 | 50.2 | 40.1 | -2 | 183.5596 | 74.94 | 68.17 | 731.4 | 25 | me¦ ms¦ ph¦ pr¦ pc¦ ss¦ sc
0.49837 | 12.712 | 222 | 132 | 387 | 16.4 | 16.4 | 711 | 965 | 1545 | 2097 | 2.9 | 50.2 | 40.1 | -2 | 183.5592 | 74.94 | 68.17 | 732 | 25 | me¦ ms¦ ph¦ pr¦ pc¦ ss¦ sc
0.49838 | 12.722 | 222 | 134 | 387 | 16.4 | 16.4 | 705 | 965 | 1532 | 2097 | 2.9 | 50.3 | 40.1 | -2 | 183.5595 | 74.91 | 68.15 | 732.4 | 25 | me¦ ms¦ ph¦ pr¦ pc¦ ss¦ sc
0.49839 | 12.727 | 222 | 132 | 387 | 16.4 | 16.4 | 699 | 965 | 1519 | 2097 | 3 | 50.3 | 40.1 | -2 | 183.5623 | 74.89 | 68.16 | 731.5 | 26 | me¦ ms¦ ph¦ pr¦ pc¦ ss¦ sc
0.4984 | 12.729 | 222 | 128 | 386 | 16.4 | 16.4 | 692 | 965 | 1504 | 2097 | 2.9 | 50.4 | 40.1 | -2 | 183.5604 | 74.82 | 68.13 | 731.1 | 26 | me¦ ms¦ ph¦ pr¦ pc¦ ss¦ sc
0.49841 | 12.731 | 222 | 127 | 386 | 16.4 | 16.4 | 684 | 964 | 1486 | 2095 | 2.9 | 50.4 | 40 | -3 | 183.5618 | 74.85 | 68.15 | 731.7 | 27 | me¦ ms¦ ph¦ pr¦ pc¦ ss¦ sc
0.49843 | 12.739 | 221 | 128 | 386 | 16.4 | 16.4 | 675 | 964 | 1467 | 2095 | 2.9 | 50.5 | 40.2 | -3 | 183.5607 | 74.86 | 68.13 | 731.5 | 27 | me¦ ms¦ ph¦ pr¦ pc¦ ss¦ sc
0.49844 | 12.742 | 222 | 125 | 386 | 16.5 | 16.4 | 664 | 964 | 1475 | 2095 | 2.9 | 50.5 | 40.4 | -3 | 183.5617 | 74.84 | 68.17 | 731.4 | 27 | me¦ ms¦ ph¦ pr¦ pc¦ ss¦ sc
0.49845 | 12.747 | 221 | 123 | 385 | 16.5 | 16.4 | 650 | 963 | 1444 | 2093 | 3 | 50.6 | 40.8 | -3 | 183.5595 | 74.88 | 68.18 | 731.5 | 27 | me¦ ms¦ ph¦ pr¦ pc¦ ss¦ sc
0.49846 | 12.755 | 221 | 122 | 385 | 16.4 | 16.4 | 633 | 963 | 1376 | 2093 | 2.9 | 50.6 | 40.8 | -2 | 183.5604 | 74.85 | 68.14 | 731.4 | 27 | me¦ ms¦ ph¦ pr¦ pc¦ ss¦ sc
0.49847 | 12.758 | 221 | 120 | 385 | 16.4 | 16.4 | 614 | 963 | 1334 | 2093 | 2.9 | 50.7 | 40.6 | -2 | 183.5618 | 74.87 | 68.19 | 731.8 | 27 | me¦ ms¦ ph¦ pr¦ pc¦ ss¦ sc
0.49848 | 12.764 | 221 | 118 | 385 | 16.4 | 16.4 | 594 | 962 | 1291 | 2091 | 3 | 50.7 | 40.4 | -2 | 183.5599 | 74.79 | 68.09 | 731.2 | 27 | me¦ ms¦ ph¦ pr¦ pc¦ ss¦ sc
0.4985 | 12.77 | 221 | 118 | 384 | 16.4 | 16.4 | 575 | 962 | 1249 | 2091 | 2.9 | 50.8 | 40.3 | -2 | 183.5606 | 74.79 | 68.09 | 731.3 | 27 | me¦ ms¦ ph¦ pr¦ pc¦ ss¦ sc
0.49851 | 12.771 | 220 | 116 | 383 | 16.4 | 16.4 | 548 | 962 | 1191 | 2091 | 2.9 | 50.9 | 39.9 | -2 | 183.5606 | 74.86 | 68.17 | 731.3 | 27 | me¦ ms¦ ph¦ pr¦ pc¦ ss¦ sc
0.49852 | 12.773 | 220 | 113 | 384 | 16.4 | 16.4 | 531 | 961 | 1154 | 2089 | 2.9 | 50.9 | 39.9 | -2 | 183.5618 | 74.83 | 68.11 | 731.4 | 27 | me¦ ms¦ ph¦ pr¦ pc¦ ss¦ sc
0.49853 | 12.777 | 220 | 111 | 383 | 16.5 | 16.4 | 516 | 961 | 1146 | 2089 | 2.9 | 51 | 39.8 | -2 | 183.5608 | 74.84 | 68.11 | 731.4 | 27 | me¦ ms¦ ph¦ pr¦ pc¦ ss¦ sc
0.49854 | 12.784 | 220 | 111 | 383 | 16.5 | 16.4 | 503 | 960 | 1117 | 2086 | 2.9 | 51 | 39.9 | -2 | 183.5582 | 74.84 | 68.14 | 731.4 | 27 | me¦ ms¦ ph¦ pr¦ pc¦ ss¦ sc
0.49855 | 12.793 | 220 | 112 | 383 | 16.5 | 16.4 | 488 | 960 | 1084 | 2086 | 2.9 | 51.1 | 40.2 | -2 | 183.5587 | 74.8 | 68.13 | 731.4 | 27 | me¦ ms¦ ph¦ pr¦ pc¦ ss¦ sc
0.49856 | 12.8 | 220 | 112 | 383 | 16.5 | 16.4 | 476 | 959 | 1057 | 2084 | 2.9 | 51.1 | 40.3 | -2 | 183.5589 | 74.76 | 68.07 | 731 | 28 | me¦ ms¦ ph¦ pr¦ pc¦ ss¦ sc
0.49858 | 12.809 | 220 | 111 | 382 | 16.6 | 16.4 | 466 | 959 | 1059 | 2084 | 3 | 51.2 | 40.5 | -2 | 183.559 | 74.81 | 68.13 | 731.1 | 28 | me¦ ms¦ ph¦ pr¦ pc¦ ss¦ sc
0.49859 | 12.813 | 220 | 111 | 382 | 16.6 | 16.4 | 460 | 959 | 1045 | 2084 | 2.9 | 51.2 | 40.5 | -1 | 183.5592 | 74.83 | 68.14 | 730.8 | 28 | me¦ ms¦ ph¦ pr¦ pc¦ ss¦ sc
0.4986 | 12.82 | 219 | 110 | 382 | 16.6 | 16.4 | 455 | 958 | 1034 | 2082 | 3 | 51.3 | 40.6 | -2 | 183.5593 | 74.82 | 68.12 | 731.1 | 28 | me¦ ms¦ ph¦ pr¦ pc¦ ss¦ sc
0.49861 | 12.822 | 219 | 108 | 382 | 16.5 | 16.4 | 449 | 958 | 997 | 2082 | 2.9 | 51.3 | 40.5 | -2 | 183.5617 | 74.82 | 68.09 | 731.1 | 28 | me¦ ms¦ ph¦ pr¦ pc¦ ss¦ sc
0.49862 | 12.825 | 219 | 107 | 381 | 16.5 | 16.4 | 444 | 957 | 986 | 2080 | 2.9 | 51.4 | 40.4 | -2 | 183.5614 | 74.83 | 68.11 | 730.7 | 27 | me¦ ms¦ ph¦ pr¦ pc¦ ss¦ sc
0.49863 | 12.831 | 219 | 106 | 382 | 16.5 | 16.4 | 438 | 957 | 973 | 2080 | 2.9 | 51.4 | 40.6 | -2 | 183.5592 | 74.85 | 68.15 | 730.8 | 27 | me¦ ms¦ ph¦ pr¦ pc¦ ss¦ sc
0.49865 | 12.835 | 219 | 104 | 381 | 16.4 | 16.4 | 433 | 956 | 941 | 2078 | 2.9 | 51.5 | 40.7 | -2 | 183.559 | 74.88 | 68.14 | 731 | 27 | me¦ ms¦ ph¦ pr¦ pc¦ ss¦ sc
0.49866 | 12.84 | 219 | 103 | 381 | 16.4 | 16.4 | 430 | 956 | 934 | 2078 | 2.9 | 51.5 | 40.7 | -2 | 183.5591 | 74.86 | 68.12 | 730.9 | 27 | me¦ ms¦ ph¦ pr¦ pc¦ ss¦ sc
0.49867 | 12.842 | 219 | 101 | 380 | 16.4 | 16.4 | 426 | 955 | 926 | 2076 | 2.9 | 51.6 | 40.9 | -2 | 183.5626 | 74.85 | 68.09 | 731.3 | 27 | me¦ ms¦ ph¦ pr¦ pc¦ ss¦ sc
0.49868 | 12.843 | 219 | 99 | 380 | 16.4 | 16.4 | 422 | 955 | 917 | 2076 | 2.9 | 51.6 | 40.9 | -2 | 183.5623 | 74.85 | 68.09 | 731.5 | 27 | me¦ ms¦ ph¦ pr¦ pc¦ ss¦ sc
0.49869 | 12.845 | 218 | 97 | 380 | 16.4 | 16.4 | 419 | 954 | 910 | 2073 | 2.9 | 51.7 | 40.9 | -2 | 183.5611 | 74.81 | 68.06 | 731.6 | 27 | me¦ ms¦ ph¦ pr¦ pc¦ ss¦ sc
0.4987 | 12.849 | 218 | 96 | 380 | 16.4 | 16.4 | 414 | 954 | 899 | 2073 | 2.9 | 51.7 | 41.2 | -2 | 183.5593 | 74.91 | 68.11 | 731.4 | 27 | me¦ ms¦ ph¦ pr¦ pc¦ ss¦ sc
0.49872 | 12.853 | 218 | 95 | 379 | 16.4 | 16.4 | 410 | 953 | 891 | 2071 | 2.9 | 51.8 | 41.4 | -2 | 183.5599 | 74.89 | 68.03 | 731.3 | 27 | me¦ ms¦ ph¦ pr¦ pc¦ ss¦ sc
0.49873 | 12.856 | 218 | 93 | 379 | 16.5 | 16.4 | 404 | 952 | 897 | 2069 | 2.9 | 51.8 | 41.4 | -2 | 183.5629 | 74.93 | 68.12 | 731.4 | 27 | me¦ ms¦ ph¦ pr¦ pc¦ ss¦ sc
0.49874 | 12.857 | 217 | 92 | 379 | 16.4 | 16.4 | 399 | 952 | 867 | 2069 | 2.9 | 51.9 | 41.2 | -2 | 183.5621 | 74.91 | 68.08 | 731.1 | 26 | me¦ ms¦ ph¦ pr¦ pc¦ ss¦ sc
0.49875 | 12.858 | 218 | 90 | 379 | 16.5 | 16.4 | 396 | 951 | 880 | 2067 | 2.9 | 51.9 | 40.9 | -3 | 183.5632 | 74.88 | 68.05 | 731.8 | 26 | me¦ ms¦ ph¦ pr¦ pc¦ ss¦ sc
0.49876 | 12.861 | 217 | 89 | 378 | 16.5 | 16.4 | 393 | 951 | 873 | 2067 | 2.9 | 52 | 40.7 | -3 | 183.561 | 74.86 | 68.08 | 731.1 | 26 | me¦ ms¦ ph¦ pr¦ pc¦ ss¦ sc
0.49877 | 12.866 | 217 | 90 | 378 | 16.5 | 16.4 | 391 | 950 | 868 | 2065 | 3 | 52 | 40.5 | -3 | 183.5601 | 74.86 | 68.06 | 731.7 | 27 | me¦ ms¦ ph¦ pr¦ pc¦ ss¦ sc
0.49878 | 12.87 | 217 | 90 | 378 | 16.5 | 16.4 | 389 | 950 | 864 | 2065 | 2.9 | 52.1 | 40.4 | -3 | 183.5615 | 74.85 | 68.04 | 731.4 | 27 | me¦ ms¦ ph¦ pr¦ pc¦ ss¦ sc
0.49881 | 12.869 | 217 | 87 | 378 | 16.6 | 16.4 | 387 | 949 | 879 | 2063 | 3 | 52.1 | 40.5 | -3 | 183.5628 | 74.9 | 68.08 | 731.8 | 27 | me¦ ms¦ ph¦ pr¦ pc¦ ss¦ sc
0.49882 | 12.873 | 217 | 85 | 377 | 16.6 | 16.4 | 384 | 949 | 872 | 2063 | 2.9 | 52.2 | 40.6 | -3 | 183.5606 | 74.92 | 68.04 | 731 | 27 | me¦ ms¦ ph¦ pr¦ pc¦ ss¦ sc
0.49883 | 12.877 | 217 | 84 | 377 | 16.6 | 16.4 | 383 | 948 | 870 | 2060 | 3 | 52.2 | 40.5 | -3 | 183.5608 | 74.9 | 68.05 | 731.8 | 26 | me¦ ms¦ ph¦ pr¦ pc¦ ss¦ sc
0.49884 | 12.88 | 216 | 85 | 376 | 16.6 | 16.4 | 381 | 948 | 865 | 2060 | 2.9 | 52.3 | 40.7 | -3 | 183.5613 | 74.96 | 68.09 | 731.8 | 26 | me¦ ms¦ ph¦ pr¦ pc¦ ss¦ sc
0.49885 | 12.882 | 216 | 84 | 376 | 16.6 | 16.4 | 379 | 947 | 861 | 2058 | 3 | 52.3 | 40.5 | -3 | 183.5613 | 74.95 | 68.1 | 731.9 | 26 | me¦ ms¦ ph¦ pr¦ pc¦ ss¦ sc
0.49887 | 12.88 | 216 | 82 | 376 | 16.6 | 16.4 | 378 | 947 | 859 | 2058 | 2.9 | 52.3 | 40.5 | -2 | 183.5634 | 74.93 | 68.09 | 731.5 | 26 | me¦ ms¦ ph¦ pr¦ pc¦ ss¦ sc
0.49888 | 12.878 | 216 | 77 | 376 | 16.6 | 16.4 | 375 | 946 | 852 | 2056 | 3 | 52.4 | 40.6 | -2 | 183.5636 | 74.93 | 68.07 | 731.8 | 26 | me¦ ms¦ ph¦ pr¦ pc¦ ss¦ sc
0.49889 | 12.881 | 216 | 77 | 376 | 16.6 | 16.4 | 372 | 946 | 845 | 2056 | 2.9 | 52.4 | 40.6 | -2 | 183.5619 | 74.94 | 68.03 | 731.6 | 26 | me¦ ms¦ ph¦ pr¦ pc¦ ss¦ sc
0.4989 | 12.882 | 215 | 75 | 375 | 16.7 | 16.4 | 370 | 945 | 860 | 2054 | 3 | 52.5 | 40.8 | -2 | 183.5622 | 74.96 | 68.03 | 732.2 | 26 | me¦ ms¦ ph¦ pr¦ pc¦ ss¦ sc
0.49891 | 12.882 | 215 | 73 | 375 | 16.7 | 16.4 | 367 | 945 | 853 | 2054 | 2.9 | 52.5 | 41 | -2 | 183.5625 | 74.99 | 68.09 | 731.7 | 26 | me¦ ms¦ ph¦ pr¦ pc¦ ss¦ sc
0.49892 | 12.881 | 215 | 70 | 374 | 16.8 | 16.4 | 362 | 944 | 861 | 2052 | 2.9 | 52.6 | 41.2 | -3 | 183.5637 | 74.99 | 68.08 | 731.8 | 26 | me¦ ms¦ ph¦ pr¦ pc¦ ss¦ sc
0.49894 | 12.884 | 215 | 70 | 374 | 16.7 | 16.4 | 357 | 943 | 830 | 2049 | 2.9 | 52.6 | 41.2 | -3 | 183.5611 | 74.97 | 68.05 | 732 | 25 | me¦ ms¦ ph¦ pr¦ pc¦ ss¦ sc
0.49895 | 12.89 | 215 | 70 | 374 | 16.7 | 16.4 | 351 | 943 | 816 | 2049 | 2.9 | 52.7 | 41.1 | -3 | 183.5613 | 74.97 | 68.04 | 732.4 | 26 | me¦ ms¦ ph¦ pr¦ pc¦ ss¦ sc
0.49896 | 12.888 | 215 | 68 | 374 | 16.7 | 16.4 | 345 | 942 | 802 | 2047 | 2.9 | 52.7 | 41 | -3 | 183.564 | 74.98 | 68.05 | 732.2 | 25 | me¦ ms¦ ph¦ pr¦ pc¦ ss¦ sc
0.49897 | 12.89 | 214 | 68 | 373 | 16.8 | 16.4 | 340 | 942 | 809 | 2047 | 3 | 52.8 | 41 | -3 | 183.5632 | 74.94 | 68.01 | 732.4 | 25 | me¦ ms¦ ph¦ pr¦ pc¦ ss¦ sc
0.49898 | 12.892 | 214 | 67 | 373 | 16.8 | 16.4 | 334 | 941 | 795 | 2045 | 3 | 52.8 | 41.1 | -3 | 183.5626 | 74.99 | 68.02 | 732.7 | 25 | me¦ ms¦ ph¦ pr¦ pc¦ ss¦ sc
0.49899 | 12.886 | 214 | 65 | 372 | 16.9 | 16.4 | 330 | 941 | 804 | 2045 | 3 | 52.9 | 41.1 | -3 | 183.5646 | 75.01 | 68.04 | 733 | 25 | me¦ ms¦ ph¦ pr¦ pc¦ ss¦ sc
0.499 | 12.886 | 214 | 63 | 372 | 16.9 | 16.4 | 325 | 940 | 792 | 2043 | 3 | 52.9 | 41 | -3 | 183.5629 | 75.01 | 68.05 | 732.7 | 25 | me¦ ms¦ ph¦ pr¦ pc¦ ss¦ sc
0.49902 | 12.886 | 213 | 62 | 372 | 17 | 16.4 | 321 | 940 | 802 | 2043 | 3 | 53 | 40.9 | -3 | 183.5636 | 75.01 | 68.05 | 733.1 | 25 | me¦ ms¦ ph¦ pr¦ pc¦ ss¦ sc
0.49903 | 12.884 | 213 | 59 | 372 | 17 | 16.4 | 317 | 939 | 792 | 2041 | 2.9 | 53 | 40.8 | -3 | 183.5637 | 75.04 | 68.07 | 733.2 | 25 | me¦ ms¦ ph¦ pr¦ pc¦ ss¦ sc
0.49904 | 12.886 | 213 | 57 | 371 | 17 | 16.4 | 312 | 938 | 780 | 2039 | 2.9 | 53.1 | 40.7 | -3 | 183.5638 | 75.03 | 68.08 | 733 | 25 | me¦ ms¦ ph¦ pr¦ pc¦ ss¦ sc
0.49905 | 12.885 | 213 | 54 | 371 | 17 | 16.4 | 310 | 938 | 775 | 2039 | 2.9 | 53.1 | 40.7 | -3 | 183.5632 | 75.01 | 68.02 | 733.4 | 25 | me¦ ms¦ ph¦ pr¦ pc¦ ss¦ sc
0.49906 | 12.886 | 213 | 52 | 370 | 17 | 16.4 | 308 | 937 | 770 | 2036 | 3 | 53.2 | 41.1 | -3 | 183.5636 | 75 | 68.04 | 733 | 25 | me¦ ms¦ ph¦ pr¦ pc¦ ss¦ sc
0.49907 | 12.886 | 213 | 49 | 370 | 17 | 16.4 | 307 | 937 | 767 | 2036 | 3 | 53.2 | 41.3 | -3 | 183.5651 | 74.99 | 68.01 | 733.1 | 25 | me¦ ms¦ ph¦ pr¦ pc¦ ss¦ sc
0.49909 | 12.886 | 212 | 47 | 370 | 17 | 16.4 | 304 | 936 | 760 | 2034 | 2.9 | 53.3 | 41.2 | -3 | 183.5632 | 75.03 | 68.05 | 733.1 | 25 | me¦ ms¦ ph¦ pr¦ pc¦ ss¦ sc
0.4991 | 12.886 | 212 | 47 | 370 | 17 | 16.4 | 302 | 935 | 755 | 2032 | 2.9 | 53.3 | 40.8 | -4 | 183.5632 | 75 | 68.01 | 733.1 | 25 | me¦ ms¦ ph¦ pr¦ pc¦ ss¦ sc
0.49911 | 12.882 | 212 | 45 | 369 | 17 | 16.4 | 301 | 935 | 752 | 2032 | 3 | 53.4 | 40.5 | -4 | 183.5644 | 75.03 | 68.07 | 733.1 | 25 | me¦ ms¦ ph¦ pr¦ pc¦ ss¦ sc
0.49912 | 12.883 | 212 | 43 | 369 | 17.1 | 16.4 | 300 | 934 | 769 | 2030 | 2.9 | 53.4 | 40.2 | -4 | 183.5638 | 75.03 | 68.03 | 733.1 | 25 | me¦ ms¦ ph¦ pr¦ pc¦ ss¦ sc
0.49913 | 12.88 | 211 | 41 | 368 | 17.1 | 16.4 | 301 | 934 | 771 | 2030 | 2.9 | 53.5 | 40.3 | -4 | 183.5647 | 75.04 | 68.05 | 733.2 | 25 | me¦ ms¦ ph¦ pr¦ pc¦ ss¦ sc
0.49914 | 12.881 | 211 | 40 | 368 | 17.1 | 16.4 | 303 | 933 | 776 | 2028 | 2.9 | 53.5 | 40.3 | -3 | 183.5639 | 75.09 | 68.08 | 733.3 | 25 | me¦ ms¦ ph¦ pr¦ pc¦ ss¦ sc
0.49916 | 12.882 | 211 | 38 | 367 | 17.1 | 16.4 | 305 | 933 | 782 | 2028 | 2.9 | 53.6 | 40 | -3 | 183.5632 | 75.05 | 68.05 | 732.7 | 25 | me¦ ms¦ ph¦ pr¦ pc¦ ss¦ sc
0.49917 | 12.878 | 211 | 36 | 367 | 17.1 | 16.4 | 307 | 932 | 787 | 2026 | 2.9 | 53.6 | 39.7 | -4 | 183.5664 | 75.05 | 67.99 | 733.1 | 25 | me¦ ms¦ ph¦ pr¦ pc¦ ss¦ sc
0.49918 | 12.879 | 211 | 34 | 367 | 17.1 | 16.4 | 307 | 931 | 787 | 2023 | 3 | 53.7 | 39.9 | -4 | 183.5646 | 75.05 | 68.02 | 733.1 | 25 | me¦ ms¦ ph¦ pr¦ pc¦ ss¦ sc
0.49919 | 12.88 | 211 | 33 | 367 | 17.1 | 16.4 | 307 | 931 | 787 | 2023 | 2.9 | 53.7 | 39.9 | -4 | 183.5649 | 75.04 | 68.03 | 732.4 | 25 | me¦ ms¦ ph¦ pr¦ pc¦ ss¦ sc
0.4992 | 12.876 | 210 | 31 | 366 | 17.1 | 16.4 | 309 | 930 | 792 | 2021 | 2.9 | 53.8 | 40.1 | -4 | 183.5668 | 75.01 | 68.01 | 732.6 | 25 | me¦ ms¦ ph¦ pr¦ pc¦ ss¦ sc
0.49921 | 12.879 | 210 | 31 | 366 | 17.2 | 16.4 | 310 | 930 | 815 | 2021 | 2.9 | 53.8 | 40.3 | -3 | 183.5638 | 75.04 | 68.05 | 732.4 | 25 | me¦ ms¦ ph¦ pr¦ pc¦ ss¦ sc
0.49922 | 12.874 | 210 | 29 | 365 | 17.2 | 16.4 | 311 | 929 | 818 | 2019 | 2.9 | 53.9 | 40.7 | -2 | 183.5666 | 75.05 | 68.01 | 732.8 | 25 | me¦ ms¦ ph¦ pr¦ pc¦ ss¦ sc
0.49924 | 12.873 | 210 | 26 | 365 | 17.2 | 16.4 | 312 | 929 | 821 | 2019 | 2.9 | 53.9 | 41 | -2 | 183.5648 | 75.07 | 67.99 | 733 | 24 | me¦ ms¦ ph¦ pr¦ pc¦ ss¦ sc
0.49925 | 12.875 | 209 | 24 | 364 | 17.2 | 16.4 | 312 | 928 | 821 | 2017 | 3 | 54 | 41.3 | -2 | 183.5652 | 75.04 | 68 | 732.9 | 24 | me¦ ms¦ ph¦ pr¦ pc¦ ss¦ sc
0.49926 | 12.874 | 209 | 22 | 364 | 17.2 | 16.4 | 313 | 928 | 823 | 2017 | 2.9 | 54 | 41.4 | -3 | 183.5672 | 75.06 | 68 | 732.8 | 24 | me¦ ms¦ ph¦ pr¦ pc¦ ss¦ sc
0.49927 | 12.876 | 209 | 20 | 364 | 17.2 | 16.4 | 315 | 927 | 828 | 2015 | 3 | 54.1 | 41.5 | -3 | 183.5653 | 75.06 | 68.03 | 733.1 | 25 | me¦ ms¦ ph¦ pr¦ pc¦ ss¦ sc
0.49928 | 12.872 | 209 | 17 | 364 | 17.2 | 16.4 | 319 | 926 | 839 | 2013 | 2.9 | 54.1 | 41.5 | -3 | 183.5679 | 75.05 | 67.96 | 733 | 25 | me¦ ms¦ ph¦ pr¦ pc¦ ss¦ sc
0.49929 | 12.871 | 208 | 15 | 363 | 17.2 | 16.4 | 323 | 926 | 849 | 2013 | 2.9 | 54.2 | 41.1 | -3 | 183.5674 | 75.04 | 68 | 732.8 | 25 | me¦ ms¦ ph¦ pr¦ pc¦ ss¦ sc
0.49931 | 12.871 | 208 | 14 | 363 | 17.2 | 16.4 | 325 | 925 | 855 | 2010 | 3 | 54.2 | 40.8 | -3 | 183.5667 | 75.09 | 67.98 | 732.9 | 25 | me¦ ms¦ ph¦ pr¦ pc¦ ss¦ sc
0.49932 | 12.866 | 208 | 12 | 363 | 17.2 | 16.4 | 329 | 925 | 865 | 2010 | 2.9 | 54.2 | 40.7 | -3 | 183.5688 | 75.07 | 68 | 733.1 | 24 | me¦ ms¦ ph¦ pr¦ pc¦ ss¦ sc
0.49933 | 12.863 | 208 | 9 | 362 | 17.2 | 16.4 | 329 | 924 | 865 | 2008 | 2.9 | 54.3 | 41 | -3 | 183.5685 | 75.07 | 67.99 | 733.6 | 24 | me¦ ms¦ ph¦ pr¦ pc¦ ss¦ sc
0.49934 | 12.857 | 208 | 6 | 362 | 17.2 | 16.4 | 331 | 924 | 871 | 2008 | 2.9 | 54.3 | 41 | -3 | 183.5685 | 75.12 | 68.01 | 733.6 | 24 | me¦ ms¦ ph¦ pr¦ pc¦ ss¦ sc
0.49935 | 12.858 | 207 | 5 | 361 | 17.2 | 16.4 | 334 | 923 | 878 | 2006 | 2.9 | 54.4 | 41 | -4 | 183.5665 | 75.07 | 68 | 733.5 | 24 | me¦ ms¦ ph¦ pr¦ pc¦ ss¦ sc
0.49936 | 12.856 | 207 | 4 | 361 | 17.2 | 16.4 | 336 | 923 | 884 | 2006 | 2.9 | 54.4 | 40.8 | -3 | 183.5673 | 75.1 | 67.98 | 733.5 | 24 | me¦ ms¦ ph¦ pr¦ pc¦ ss¦ sc
0.49938 | 12.855 | 207 | 3 | 360 | 17.2 | 16.4 | 340 | 922 | 894 | 2004 | 2.9 | 54.5 | 40.5 | -3 | 183.5669 | 75.14 | 67.99 | 733.7 | 24 | me¦ ms¦ ph¦ pr¦ pc¦ ss¦ sc
0.49939 | 12.855 | 207 | 3 | 360 | 17.2 | 16.4 | 342 | 922 | 899 | 2004 | 2.9 | 54.5 | 40.5 | -3 | 183.5687 | 75.07 | 68 | 733.7 | 24 | me¦ ms¦ ph¦ pr¦ pc¦ ss¦ sc
0.4994 | 12.856 | 207 | 2 | 360 | 17.3 | 16.4 | 345 | 921 | 932 | 2002 | 3 | 54.6 | 40.5 | -3 | 183.5663 | 75.12 | 67.98 | 733.2 | 24 | me¦ ms¦ ph¦ pr¦ pc¦ ss¦ sc
0.49941 | 12.854 | 207 | 0 | 360 | 17.3 | 16.4 | 350 | 921 | 945 | 2002 | 2.9 | 54.6 | 40.6 | -3 | 183.5692 | 75.09 | 67.99 | 733.6 | 24 | me¦ ms¦ ph¦ pr¦ pc¦ ss¦ sc
0.49942 | 12.851 | 206 | 0 | 359 | 17.3 | 16.4 | 353 | 920 | 954 | 1999 | 3 | 54.7 | 40.8 | -3 | 183.5691 | 75.1 | 67.96 | 733 | 24 | me¦ ms¦ ph¦ pr¦ pc¦ ss¦ sc
0.49943 | 12.854 | 206 | 0 | 359 | 17.4 | 16.4 | 357 | 920 | 991 | 1999 | 2.9 | 54.7 | 41 | -3 | 183.5681 | 75.09 | 67.98 | 733.4 | 25 | me¦ ms¦ ph¦ pr¦ pc¦ ss¦ sc
0.49944 | 12.85 | 206 | 0 | 358 | 17.4 | 16.4 | 361 | 919 | 1002 | 1997 | 2.9 | 54.8 | 41.1 | -3 | 183.5698 | 75.06 | 67.98 | 733.3 | 24 | me¦ ms¦ ph¦ pr¦ pc¦ ss¦ sc
0.49946 | 12.846 | 206 | 0 | 358 | 17.4 | 16.4 | 362 | 919 | 1005 | 1997 | 2.9 | 54.8 | 41.6 | -3 | 183.569 | 75.04 | 67.99 | 733.3 | 24 | me¦ ms¦ ph¦ pr¦ pc¦ ss¦ sc
0.49947 | 12.843 | 205 | 0 | 358 | 17.4 | 16.4 | 363 | 918 | 1008 | 1995 | 2.9 | 54.9 | 41.5 | -3 | 183.5707 | 75 | 67.94 | 733 | 25 | me¦ ms¦ ph¦ pr¦ pc¦ ss¦ sc
0.49948 | 12.845 | 205 | 0 | 358 | 17.4 | 16.4 | 363 | 918 | 1008 | 1995 | 2.9 | 54.9 | 41.3 | -2 | 183.5673 | 75.04 | 67.91 | 733.3 | 25 | me¦ ms¦ ph¦ pr¦ pc¦ ss¦ sc
0.49949 | 12.847 | 205 | 0 | 357 | 17.4 | 16.4 | 362 | 917 | 1005 | 1993 | 3 | 55 | 41.2 | -3 | 183.5698 | 75.05 | 67.94 | 733.2 | 25 | me¦ ms¦ ph¦ pr¦ pc¦ ss¦ sc
0.4995 | 12.849 | 205 | 0 | 357 | 17.4 | 16.4 | 362 | 917 | 1005 | 1993 | 2.9 | 55 | 41.5 | -3 | 183.5675 | 75.08 | 67.99 | 732.6 | 25 | me¦ ms¦ ph¦ pr¦ pc¦ ss¦ sc
0.49951 | 12.847 | 205 | 0 | 356 | 17.4 | 16.4 | 361 | 916 | 1002 | 1991 | 2.9 | 55.1 | 41.4 | -3 | 183.569 | 75.02 | 67.93 | 733 | 24 | me¦ ms¦ ph¦ pr¦ pc¦ ss¦ sc
0.49953 | 12.848 | 205 | 0 | 356 | 17.4 | 16.4 | 358 | 916 | 994 | 1991 | 2.9 | 55.1 | 41.3 | -3 | 183.5684 | 75.01 | 67.93 | 732.6 | 25 | me¦ ms¦ ph¦ pr¦ pc¦ ss¦ sc
0.49954 | 12.851 | 204 | 0 | 356 | 17.5 | 16.4 | 356 | 915 | 1017 | 1989 | 2.9 | 55.2 | 41.1 | -3 | 183.5678 | 75.04 | 67.94 | 732.6 | 25 | me¦ ms¦ ph¦ pr¦ pc¦ ss¦ sc
0.49955 | 12.851 | 204 | 0 | 356 | 17.4 | 16.4 | 355 | 915 | 986 | 1989 | 2.9 | 55.2 | 40.9 | -3 | 183.568 | 75.04 | 67.95 | 732.8 | 25 | me¦ ms¦ ph¦ pr¦ pc¦ ss¦ sc
0.49956 | 12.852 | 204 | 0 | 355 | 17.4 | 16.4 | 355 | 914 | 986 | 1986 | 2.9 | 55.3 | 40.8 | -3 | 183.5696 | 75.06 | 67.94 | 733.4 | 25 | me¦ ms¦ ph¦ pr¦ pc¦ ss¦ sc
0.49957 | 12.849 | 204 | 0 | 355 | 17.4 | 16.4 | 356 | 914 | 988 | 1986 | 2.9 | 55.3 | 40.9 | -3 | 183.5706 | 75.09 | 67.93 | 732.9 | 25 | me¦ ms¦ ph¦ pr¦ pc¦ ss¦ sc
0.49958 | 12.852 | 204 | 0 | 355 | 17.4 | 16.4 | 357 | 913 | 991 | 1984 | 2.9 | 55.4 | 41.1 | -3 | 183.5683 | 75.08 | 67.89 | 733 | 24 | me¦ ms¦ ph¦ pr¦ pc¦ ss¦ sc
0.49959 | 12.848 | 204 | 0 | 354 | 17.4 | 16.4 | 359 | 913 | 997 | 1984 | 2.9 | 55.4 | 41 | -3 | 183.5717 | 75.07 | 67.94 | 733.3 | 24 | me¦ ms¦ ph¦ pr¦ pc¦ ss¦ sc
0.49961 | 12.849 | 203 | 0 | 354 | 17.4 | 16.4 | 361 | 912 | 1002 | 1982 | 2.9 | 55.5 | 41.1 | -3 | 183.5697 | 75.05 | 67.94 | 733 | 24 | me¦ ms¦ ph¦ pr¦ pc¦ ss¦ sc
0.49962 | 12.849 | 203 | 0 | 354 | 17.4 | 16.4 | 362 | 912 | 1005 | 1982 | 2.9 | 55.5 | 41.4 | -3 | 183.5706 | 75.06 | 67.93 | 732.8 | 24 | me¦ ms¦ ph¦ pr¦ pc¦ ss¦ sc
0.49963 | 12.847 | 203 | 0 | 353 | 17.4 | 16.4 | 364 | 911 | 1011 | 1980 | 2.9 | 55.6 | 41.6 | -3 | 183.5709 | 75.08 | 67.94 | 732.9 | 24 | me¦ ms¦ ph¦ pr¦ pc¦ ss¦ sc
0.49964 | 12.847 | 203 | 0 | 353 | 17.4 | 16.4 | 365 | 911 | 1013 | 1980 | 2.9 | 55.6 | 41.4 | -3 | 183.5718 | 75.04 | 67.92 | 733.2 | 24 | me¦ ms¦ ph¦ pr¦ pc¦ ss¦ sc
0.49965 | 12.846 | 202 | 0 | 352 | 17.4 | 16.4 | 366 | 910 | 1016 | 1978 | 2.9 | 55.7 | 41.4 | -2 | 183.5708 | 75.01 | 67.9 | 732.9 | 25 | me¦ ms¦ ph¦ pr¦ pc¦ ss¦ sc
0.49966 | 12.846 | 202 | 0 | 352 | 17.4 | 16.4 | 367 | 910 | 1019 | 1978 | 2.9 | 55.7 | 41.5 | -2 | 183.5686 | 74.94 | 67.9 | 733 | 25 | me¦ ms¦ ph¦ pr¦ pc¦ ss¦ sc
0.49968 | 12.846 | 202 | 0 | 352 | 17.4 | 16.4 | 367 | 909 | 1019 | 1976 | 2.9 | 55.8 | 41.6 | -3 | 183.5718 | 74.93 | 67.91 | 733 | 26 | me¦ ms¦ ph¦ pr¦ pc¦ ss¦ sc
0.49969 | 12.846 | 202 | 0 | 352 | 17.4 | 16.4 | 365 | 909 | 1013 | 1976 | 2.9 | 55.8 | 41.7 | -3 | 183.5712 | 74.9 | 67.88 | 733 | 26 | me¦ ms¦ ph¦ pr¦ pc¦ ss¦ sc
0.4997 | 12.848 | 202 | 0 | 352 | 17.4 | 16.4 | 366 | 908 | 1016 | 1973 | 2.9 | 55.8 | 41.4 | -3 | 183.5694 | 74.98 | 67.94 | 732.8 | 27 | me¦ ms¦ ph¦ pr¦ pc¦ ss¦ sc
0.49971 | 12.85 | 202 | 0 | 351 | 17.4 | 16.4 | 364 | 908 | 1011 | 1973 | 3 | 55.9 | 41.3 | -3 | 183.5707 | 74.95 | 67.87 | 733.7 | 27 | me¦ ms¦ ph¦ pr¦ pc¦ ss¦ sc
0.49972 | 12.855 | 202 | 0 | 351 | 17.4 | 16.4 | 364 | 907 | 1011 | 1971 | 2.9 | 55.9 | 41.3 | -3 | 183.5695 | 74.92 | 67.86 | 733.4 | 26 | me¦ ms¦ ph¦ pr¦ pc¦ ss¦ sc
0.49973 | 12.858 | 202 | 0 | 351 | 17.4 | 16.4 | 362 | 907 | 1005 | 1971 | 2.9 | 56 | 41 | -3 | 183.5713 | 74.9 | 67.88 | 733 | 27 | me¦ ms¦ ph¦ pr¦ pc¦ ss¦ sc
0.49975 | 12.86 | 202 | 0 | 351 | 17.4 | 16.4 | 361 | 906 | 1002 | 1969 | 2.9 | 56 | 40.9 | -3 | 183.5703 | 74.95 | 67.9 | 733 | 27 | me¦ ms¦ ph¦ pr¦ pc¦ ss¦ sc
0.49976 | 12.861 | 201 | 0 | 350 | 17.4 | 16.4 | 358 | 906 | 994 | 1969 | 2.9 | 56.1 | 41.1 | -3 | 183.571 | 74.92 | 67.89 | 733.1 | 27 | me¦ ms¦ ph¦ pr¦ pc¦ ss¦ sc
0.49977 | 12.86 | 201 | 0 | 350 | 17.4 | 16.4 | 356 | 905 | 988 | 1967 | 3 | 56.1 | 41.2 | -3 | 183.5698 | 74.92 | 67.87 | 734 | 26 | me¦ ms¦ ph¦ pr¦ pc¦ ss¦ sc
0.49978 | 12.859 | 201 | 0 | 350 | 17.4 | 16.4 | 355 | 905 | 986 | 1967 | 3 | 56.2 | 41.2 | -4 | 183.5724 | 74.94 | 67.9 | 734 | 26 | me¦ ms¦ ph¦ pr¦ pc¦ ss¦ sc
0.49979 | 12.856 | 201 | 0 | 350 | 17.4 | 16.4 | 353 | 905 | 980 | 1967 | 2.9 | 56.2 | 41.1 | -4 | 183.5711 | 74.9 | 67.88 | 733.5 | 26 | me¦ ms¦ ph¦ pr¦ pc¦ ss¦ sc
0.4998 | 12.859 | 200 | 0 | 349 | 17.4 | 16.4 | 353 | 904 | 980 | 1965 | 3 | 56.3 | 41.2 | -3 | 183.573 | 74.96 | 67.92 | 733.7 | 26 | me¦ ms¦ ph¦ pr¦ pc¦ ss¦ sc
0.49981 | 12.858 | 200 | 0 | 348 | 17.4 | 16.4 | 351 | 904 | 974 | 1965 | 2.9 | 56.4 | 41.5 | -3 | 183.571 | 74.93 | 67.85 | 734.1 | 26 | me¦ ms¦ ph¦ pr¦ pc¦ ss¦ sc
0.49983 | 12.855 | 200 | 0 | 348 | 17.4 | 16.4 | 351 | 903 | 974 | 1963 | 2.9 | 56.4 | 41.8 | -3 | 183.5728 | 74.95 | 67.86 | 734.1 | 26 | me¦ ms¦ ph¦ pr¦ pc¦ ss¦ sc
0.49984 | 12.858 | 200 | 0 | 348 | 17.4 | 16.4 | 352 | 903 | 977 | 1963 | 2.9 | 56.5 | 41.7 | -3 | 183.5732 | 74.95 | 67.82 | 734.1 | 26 | me¦ ms¦ ph¦ pr¦ pc¦ ss¦ sc
0.49985 | 12.858 | 200 | 0 | 348 | 17.4 | 16.4 | 352 | 902 | 977 | 1960 | 2.9 | 56.5 | 41.4 | -3 | 183.5731 | 74.95 | 67.85 | 734.1 | 26 | me¦ ms¦ ph¦ pr¦ pc¦ ss¦ sc
0.49986 | 12.858 | 199 | 0 | 347 | 17.4 | 16.4 | 355 | 902 | 986 | 1960 | 2.9 | 56.6 | 41.2 | -3 | 183.573 | 74.96 | 67.87 | 734.1 | 26 | me¦ ms¦ ph¦ pr¦ pc¦ ss¦ sc
0.49987 | 12.858 | 199 | 0 | 347 | 17.4 | 16.4 | 355 | 901 | 986 | 1958 | 3 | 56.6 | 41.1 | -3 | 183.5723 | 74.96 | 67.84 | 733.6 | 26 | me¦ ms¦ ph¦ pr¦ pc¦ ss¦ sc
0.49988 | 12.855 | 199 | 0 | 346 | 17.5 | 16.4 | 354 | 901 | 1011 | 1958 | 2.9 | 56.7 | 41.2 | -3 | 183.575 | 74.95 | 67.9 | 733.6 | 26 | me¦ ms¦ ph¦ pr¦ pc¦ ss¦ sc
0.4999 | 12.851 | 199 | 0 | 346 | 17.5 | 16.4 | 351 | 900 | 1002 | 1956 | 2.9 | 56.7 | 41.6 | -3 | 183.5735 | 74.97 | 67.85 | 733.6 | 26 | me¦ ms¦ ph¦ pr¦ pc¦ ss¦ sc
0.49991 | 12.847 | 199 | 0 | 346 | 17.5 | 16.4 | 351 | 900 | 1002 | 1956 | 2.9 | 56.8 | 41.8 | -3 | 183.5745 | 74.97 | 67.86 | 734.3 | 26 | me¦ ms¦ ph¦ pr¦ pc¦ ss¦ sc
0.49992 | 12.848 | 199 | 0 | 346 | 17.5 | 16.4 | 349 | 899 | 997 | 1954 | 2.9 | 56.8 | 41.9 | -3 | 183.5738 | 74.96 | 67.85 | 734.3 | 25 | me¦ ms¦ ph¦ pr¦ pc¦ ss¦ sc
0.49993 | 12.845 | 198 | 0 | 345 | 17.5 | 16.4 | 347 | 899 | 991 | 1954 | 3 | 56.9 | 41.6 | -3 | 183.5733 | 74.96 | 67.82 | 734.3 | 25 | me¦ ms¦ ph¦ pr¦ pc¦ ss¦ sc
0.49994 | 12.843 | 198 | 0 | 345 | 17.5 | 16.4 | 345 | 898 | 985 | 1952 | 2.9 | 56.9 | 41.3 | -3 | 183.576 | 75 | 67.84 | 734.3 | 25 | me¦ ms¦ ph¦ pr¦ pc¦ ss¦ sc
0.49995 | 12.844 | 198 | 0 | 344 | 17.5 | 16.4 | 341 | 898 | 974 | 1952 | 2.9 | 57 | 41.5 | -3 | 183.573 | 74.97 | 67.84 | 734.2 | 25 | me¦ ms¦ ph¦ pr¦ pc¦ ss¦ sc
0.49997 | 12.844 | 198 | 0 | 344 | 17.5 | 16.4 | 336 | 897 | 960 | 1949 | 2.9 | 57 | 41.7 | -3 | 183.575 | 75 | 67.83 | 734.3 | 25 | me¦ ms¦ ph¦ pr¦ pc¦ ss¦ sc
0.49998 | 12.844 | 197 | 0 | 344 | 17.5 | 16.4 | 330 | 897 | 942 | 1949 | 3 | 57.1 | 41.9 | -3 | 183.5741 | 75 | 67.84 | 734 | 25 | me¦ ms¦ ph¦ pr¦ pc¦ ss¦ sc
0.49999 | 12.841 | 197 | 0 | 351 | 17.5 | 16.5 | 322 | 896 | 920 | 1991 | 2.9 | 57.1 | 42 | -3 | 183.5759 | 74.96 | 67.81 | 734.9 | 25 | me¦ ms¦ ph¦ pr¦ pc¦ ss¦ sc
0.5 | 12.839 | 197 | 0 | 351 | 17.5 | 16.5 | 314 | 896 | 897 | 1991 | 2.9 | 57.2 | 42.1 | -3 | 183.5762 | 75.01 | 67.86 | 735.3 | 25 | me¦ ms¦ ph¦ pr¦ pc¦ ss¦ sc
0.50001 | 12.839 | 197 | 0 | 351 | 17.5 | 16.5 | 304 | 895 | 868 | 1988 | 3 | 57.2 | 42.3 | -2 | 183.5735 | 74.99 | 67.83 | 734.9 | 25 | me¦ ms¦ ph¦ pr¦ pc¦ ss¦ sc
0.50003 | 12.838 | 197 | 0 | 350 | 17.5 | 16.5 | 297 | 895 | 848 | 1988 | 3 | 57.3 | 44.7 | -3 | 183.5763 | 75.05 | 67.85 | 734.4 | 25 | me¦ ms¦ ph¦ pr¦ pc¦ ss¦ sc
0.50005 | 12.835 | 197 | 0 | 350 | 17.5 | 16.5 | 287 | 894 | 820 | 1986 | 2.9 | 57.3 | 48.8 | -4 | 183.576 | 75.04 | 67.86 | 734.7 | 25 | me¦ ms¦ ph¦ pr¦ pc¦ ss¦ sc
0.50006 | 12.835 | 196 | 0 | 349 | 17.5 | 16.5 | 281 | 894 | 802 | 1986 | 3 | 57.4 | 54.6 | -4 | 183.5733 | 75.01 | 67.8 | 734.5 | 24 | me¦ ms¦ ph¦ pr¦ pc¦ ss¦ sc
0.50007 | 12.836 | 196 | 0 | 349 | 17.5 | 16.5 | 275 | 893 | 785 | 1984 | 3 | 57.4 | 60.6 | -4 | 183.5741 | 75.01 | 67.81 | 734.7 | 25 | me¦ ms¦ ph¦ pr¦ pc¦ ss¦ sc
0.50008 | 12.835 | 196 | 0 | 349 | 17.5 | 16.5 | 269 | 893 | 768 | 1984 | 2.9 | 57.5 | 66.2 | -4 | 183.5777 | 74.99 | 67.83 | 734.7 | 25 | me¦ ms¦ ph¦ pr¦ pc¦ ss¦ sc
0.50009 | 12.835 | 196 | 0 | 349 | 17.5 | 16.5 | 263 | 892 | 751 | 1982 | 2.9 | 57.5 | 71.4 | -5 | 183.5749 | 74.99 | 67.76 | 735.1 | 26 | me¦ ms¦ ph¦ pr¦ pc¦ ss¦ sc
0.5001 | 12.836 | 196 | 0 | 348 | 17.5 | 16.5 | 257 | 892 | 734 | 1982 | 3 | 57.6 | 75.9 | -5 | 183.5753 | 75 | 67.78 | 735 | 25 | me¦ ms¦ ph¦ pr¦ pc¦ ss¦ sc
0.50012 | 12.838 | 196 | 0 | 348 | 17.5 | 16.5 | 252 | 891 | 720 | 1980 | 2.9 | 57.6 | 79.8 | -5 | 183.5754 | 75.01 | 67.78 | 734.7 | 25 | me¦ ms¦ ph¦ pr¦ pc¦ ss¦ sc
0.50013 | 12.839 | 195 | 0 | 348 | 17.6 | 16.5 | 249 | 891 | 732 | 1980 | 2.9 | 57.7 | 83.3 | -5 | 183.5765 | 75.01 | 67.79 | 735.9 | 25 | me¦ ms¦ ph¦ pr¦ pc¦ ss¦ sc
0.50014 | 12.838 | 195 | 0 | 348 | 17.6 | 16.5 | 247 | 890 | 726 | 1977 | 2.9 | 57.7 | 86.6 | -5 | 183.5774 | 75 | 67.8 | 735.4 | 25 | me¦ ms¦ ph¦ pr¦ pc¦ ss¦ sc
0.50015 | 12.838 | 195 | 0 | 347 | 17.6 | 16.5 | 243 | 890 | 714 | 1977 | 2.9 | 57.8 | 89 | -5 | 183.5747 | 75.01 | 67.78 | 735.6 | 25 | me¦ ms¦ ph¦ pr¦ pc¦ ss¦ sc
0.50016 | 12.836 | 195 | 0 | 347 | 17.5 | 16.5 | 241 | 889 | 688 | 1975 | 2.9 | 57.8 | 91 | -5 | 183.5753 | 74.97 | 67.81 | 735.5 | 25 | me¦ ms¦ ph¦ pr¦ pc¦ ss¦ sc
0.50017 | 12.835 | 195 | 0 | 347 | 17.5 | 16.5 | 241 | 888 | 688 | 1973 | 2.9 | 57.8 | 92.8 | -5 | 183.5759 | 75.04 | 67.82 | 736.1 | 25 | me¦ ms¦ ph¦ pr¦ pc¦ ss¦ sc
0.50019 | 12.832 | 195 | 0 | 346 | 17.5 | 16.5 | 241 | 888 | 688 | 1973 | 2.9 | 57.9 | 94.3 | -5 | 183.5787 | 75.01 | 67.78 | 736.6 | 25 | me¦ ms¦ ph¦ pr¦ pc¦ ss¦ sc
0.5002 | 12.832 | 195 | 0 | 346 | 17.5 | 16.5 | 241 | 887 | 688 | 1971 | 2.9 | 57.9 | 95.8 | -5 | 183.5783 | 75.02 | 67.79 | 736.3 | 25 | me¦ ms¦ ph¦ pr¦ pc¦ ss¦ sc
0.50021 | 12.83 | 194 | 0 | 346 | 17.6 | 16.5 | 241 | 887 | 708 | 1971 | 2.9 | 58 | 97 | -5 | 183.5781 | 75.01 | 67.82 | 736.5 | 25 | me¦ ms¦ ph¦ pr¦ pc¦ ss¦ sc
0.50022 | 12.83 | 194 | 0 | 346 | 17.6 | 16.5 | 240 | 886 | 705 | 1968 | 2.9 | 58 | 98.1 | -5 | 183.5765 | 74.98 | 67.77 | 736.9 | 25 | me¦ ms¦ ph¦ pr¦ pc¦ ss¦ sc
0.50023 | 12.828 | 194 | 0 | 345 | 17.6 | 16.5 | 240 | 886 | 705 | 1968 | 2.9 | 58.1 | 99.1 | -5 | 183.5776 | 75.07 | 67.81 | 736.6 | 25 | me¦ ms¦ ph¦ pr¦ pc¦ ss¦ sc
0.50024 | 12.827 | 194 | 0 | 345 | 17.5 | 16.5 | 242 | 885 | 691 | 1966 | 2.9 | 58.1 | 100.4 | -5 | 183.5769 | 75.02 | 67.77 | 737.3 | 25 | me¦ ms¦ ph¦ pr¦ pc¦ ss¦ sc
0.50025 | 12.824 | 193 | 0 | 344 | 17.5 | 16.5 | 245 | 885 | 700 | 1966 | 2.9 | 58.2 | 101.2 | -6 | 183.5782 | 75.04 | 67.76 | 737 | 24 | me¦ ms¦ ph¦ pr¦ pc¦ ss¦ sc
0.50027 | 12.822 | 193 | 0 | 344 | 17.5 | 16.5 | 248 | 884 | 708 | 1964 | 3 | 58.2 | 101.9 | -6 | 183.5783 | 75.03 | 67.75 | 737.4 | 24 | me¦ ms¦ ph¦ pr¦ pc¦ ss¦ sc
0.50028 | 12.819 | 193 | 0 | 343 | 17.5 | 16.5 | 250 | 884 | 714 | 1964 | 2.9 | 58.3 | 102.5 | -6 | 183.5794 | 75.03 | 67.76 | 737.3 | 24 | me¦ ms¦ ph¦ pr¦ pc¦ ss¦ sc
0.50029 | 12.818 | 193 | 0 | 343 | 17.5 | 16.5 | 251 | 883 | 717 | 1962 | 2.9 | 58.3 | 103.2 | -5 | 183.5789 | 75.06 | 67.77 | 737.1 | 25 | me¦ ms¦ ph¦ pr¦ pc¦ ss¦ sc
0.5003 | 12.816 | 193 | 0 | 343 | 17.6 | 16.5 | 252 | 882 | 741 | 1960 | 2.9 | 58.4 | 103.9 | -5 | 183.5801 | 75.05 | 67.75 | 737 | 24 | me¦ ms¦ ph¦ pr¦ pc¦ ss¦ sc
0.50031 | 12.815 | 193 | 0 | 343 | 17.6 | 16.5 | 255 | 882 | 750 | 1960 | 3 | 58.4 | 104.4 | -5 | 183.5784 | 75.06 | 67.75 | 737.6 | 24 | me¦ ms¦ ph¦ pr¦ pc¦ ss¦ sc
0.50032 | 12.814 | 192 | 0 | 342 | 17.6 | 16.5 | 258 | 881 | 758 | 1957 | 2.9 | 58.5 | 105.1 | -5 | 183.5782 | 75.08 | 67.75 | 737.5 | 24 | me¦ ms¦ ph¦ pr¦ pc¦ ss¦ sc
0.50034 | 12.813 | 192 | 0 | 342 | 17.6 | 16.5 | 262 | 881 | 770 | 1957 | 2.9 | 58.5 | 105.7 | -5 | 183.5783 | 75.02 | 67.74 | 736.9 | 24 | me¦ ms¦ ph¦ pr¦ pc¦ ss¦ sc
0.50035 | 12.811 | 192 | 0 | 342 | 17.6 | 16.5 | 265 | 880 | 779 | 1955 | 2.9 | 58.6 | 106.2 | -6 | 183.5785 | 75.03 | 67.77 | 737.1 | 24 | me¦ ms¦ ph¦ pr¦ pc¦ ss¦ sc
0.50036 | 12.808 | 192 | 0 | 341 | 17.7 | 16.5 | 269 | 880 | 815 | 1955 | 2.9 | 58.6 | 106.8 | -6 | 183.5796 | 75.06 | 67.79 | 737.5 | 24 | me¦ ms¦ ph¦ pr¦ pc¦ ss¦ sc
0.50037 | 12.806 | 191 | 0 | 341 | 17.7 | 16.5 | 270 | 879 | 818 | 1953 | 3 | 58.7 | 107.3 | -6 | 183.5782 | 75.03 | 67.74 | 737.6 | 24 | me¦ ms¦ ph¦ pr¦ pc¦ ss¦ sc
0.50038 | 12.806 | 191 | 0 | 341 | 17.7 | 16.5 | 272 | 879 | 824 | 1953 | 2.9 | 58.7 | 107.7 | -5 | 183.5798 | 75.02 | 67.77 | 737.3 | 25 | me¦ ms¦ ph¦ pr¦ pc¦ ss¦ sc
0.50039 | 12.804 | 191 | 0 | 340 | 17.7 | 16.5 | 273 | 878 | 827 | 1951 | 2.9 | 58.8 | 108.1 | -5 | 183.5788 | 75.01 | 67.76 | 737.5 | 25 | me¦ ms¦ ph¦ pr¦ pc¦ ss¦ sc
0.50041 | 12.8 | 191 | 0 | 340 | 17.7 | 16.5 | 274 | 878 | 830 | 1951 | 3 | 58.8 | 108.6 | -6 | 183.5812 | 74.97 | 67.74 | 737.5 | 25 | me¦ ms¦ ph¦ pr¦ pc¦ ss¦ sc
0.50042 | 12.8 | 191 | 0 | 339 | 17.7 | 16.5 | 277 | 877 | 839 | 1948 | 2.9 | 58.9 | 109 | -6 | 183.5816 | 75.02 | 67.75 | 737.3 | 25 | me¦ ms¦ ph¦ pr¦ pc¦ ss¦ sc
0.50043 | 12.798 | 191 | 0 | 339 | 17.7 | 16.5 | 280 | 877 | 848 | 1948 | 2.9 | 58.9 | 109.2 | -6 | 183.5815 | 74.99 | 67.72 | 737.3 | 25 | me¦ ms¦ ph¦ pr¦ pc¦ ss¦ sc
0.50044 | 12.797 | 190 | 0 | 339 | 17.7 | 16.5 | 282 | 876 | 854 | 1946 | 3 | 59 | 109.5 | -6 | 183.5816 | 75.04 | 67.77 | 737.7 | 25 | me¦ ms¦ ph¦ pr¦ pc¦ ss¦ sc
0.50045 | 12.794 | 190 | 0 | 339 | 17.7 | 16.5 | 285 | 876 | 863 | 1946 | 2.9 | 59 | 109.8 | -6 | 183.581 | 75.02 | 67.74 | 738 | 25 | me¦ ms¦ ph¦ pr¦ pc¦ ss¦ sc
0.50046 | 12.791 | 190 | 0 | 338 | 17.7 | 16.5 | 289 | 875 | 875 | 1944 | 3 | 59.1 | 110 | -6 | 183.5817 | 74.98 | 67.72 | 738.3 | 25 | me¦ ms¦ ph¦ pr¦ pc¦ ss¦ sc
0.50047 | 12.79 | 190 | 0 | 338 | 17.7 | 16.5 | 291 | 875 | 881 | 1944 | 3 | 59.1 | 110.2 | -6 | 183.5814 | 75 | 67.73 | 737.9 | 25 | me¦ ms¦ ph¦ pr¦ pc¦ ss¦ sc
0.50049 | 12.788 | 190 | 0 | 337 | 17.7 | 16.5 | 294 | 874 | 890 | 1942 | 2.9 | 59.2 | 110.5 | -6 | 183.5813 | 75.01 | 67.71 | 738 | 25 | me¦ ms¦ ph¦ pr¦ pc¦ ss¦ sc
0.5005 | 12.786 | 190 | 0 | 337 | 17.7 | 16.5 | 297 | 874 | 899 | 1942 | 2.9 | 59.2 | 110.7 | -6 | 183.5818 | 74.99 | 67.73 | 737.8 | 26 | me¦ ms¦ ph¦ pr¦ pc¦ ss¦ sc
0.50051 | 12.785 | 189 | 0 | 337 | 17.8 | 16.5 | 300 | 873 | 937 | 1940 | 2.9 | 59.3 | 111 | -7 | 183.5809 | 75.01 | 67.71 | 738 | 26 | me¦ ms¦ ph¦ pr¦ pc¦ ss¦ sc
0.50052 | 12.784 | 189 | 0 | 337 | 17.8 | 16.5 | 303 | 873 | 946 | 1940 | 2.9 | 59.3 | 111.3 | -6 | 183.5822 | 74.97 | 67.75 | 737.4 | 25 | me¦ ms¦ ph¦ pr¦ pc¦ ss¦ sc
0.50053 | 12.782 | 189 | 0 | 336 | 17.8 | 16.5 | 307 | 873 | 959 | 1940 | 2.9 | 59.4 | 111.4 | -6 | 183.5812 | 75 | 67.73 | 738.4 | 25 | me¦ ms¦ ph¦ pr¦ pc¦ ss¦ sc
0.50054 | 12.781 | 189 | 0 | 336 | 17.8 | 16.5 | 308 | 872 | 962 | 1937 | 3 | 59.4 | 111.7 | -6 | 183.5812 | 74.99 | 67.74 | 737.9 | 25 | me¦ ms¦ ph¦ pr¦ pc¦ ss¦ sc
0.50056 | 12.778 | 188 | 0 | 335 | 17.8 | 16.5 | 312 | 872 | 975 | 1937 | 3 | 59.5 | 111.9 | -6 | 183.5824 | 74.96 | 67.7 | 737.8 | 26 | me¦ ms¦ ph¦ pr¦ pc¦ ss¦ sc
0.50057 | 12.775 | 188 | 0 | 335 | 17.9 | 16.5 | 315 | 871 | 1016 | 1935 | 2.9 | 59.5 | 112.1 | -6 | 183.5836 | 74.97 | 67.7 | 738 | 26 | me¦ ms¦ ph¦ pr¦ pc¦ ss¦ sc
0.50058 | 12.775 | 188 | 0 | 335 | 17.9 | 16.5 | 319 | 871 | 1029 | 1935 | 3 | 59.6 | 112.3 | -6 | 183.5838 | 74.99 | 67.72 | 738.4 | 26 | me¦ ms¦ ph¦ pr¦ pc¦ ss¦ sc
0.50059 | 12.773 | 188 | 0 | 335 | 17.9 | 16.5 | 323 | 870 | 1041 | 1933 | 2.9 | 59.6 | 112.5 | -7 | 183.5834 | 74.96 | 67.68 | 738.9 | 26 | me¦ ms¦ ph¦ pr¦ pc¦ ss¦ sc
0.5006 | 12.769 | 188 | 0 | 334 | 17.9 | 16.5 | 329 | 870 | 1061 | 1933 | 2.9 | 59.7 | 112.7 | -7 | 183.5838 | 75.04 | 67.68 | 739.1 | 25 | me¦ ms¦ ph¦ pr¦ pc¦ ss¦ sc
0.50061 | 12.767 | 188 | 0 | 334 | 17.9 | 16.5 | 334 | 869 | 1077 | 1931 | 2.9 | 59.7 | 112.9 | -7 | 183.5842 | 75.09 | 67.74 | 738.7 | 25 | me¦ ms¦ ph¦ pr¦ pc¦ ss¦ sc
0.50062 | 12.765 | 187 | 0 | 333 | 17.9 | 16.5 | 340 | 869 | 1096 | 1931 | 2.9 | 59.8 | 113.1 | -7 | 183.5833 | 75.12 | 67.72 | 738.8 | 24 | me¦ ms¦ ph¦ pr¦ pc¦ ss¦ sc
0.50064 | 12.768 | 187 | 0 | 334 | 17.9 | 16.5 | 346 | 869 | 1116 | 1931 | 2.9 | 59.8 | 113.3 | -7 | 183.5826 | 75.1 | 67.68 | 738.8 | 23 | me¦ ms¦ ph¦ pr¦ pc¦ ss¦ sc
0.50065 | 12.768 | 187 | 0 | 334 | 17.9 | 16.5 | 351 | 868 | 1132 | 1928 | 2.9 | 59.8 | 113.5 | -7 | 183.5839 | 75.05 | 67.65 | 738.8 | 23 | me¦ ms¦ ph¦ pr¦ pc¦ ss¦ sc
0.50066 | 12.766 | 187 | 0 | 333 | 17.9 | 16.5 | 357 | 868 | 1151 | 1928 | 2.9 | 59.9 | 113.8 | -6 | 183.5849 | 75.04 | 67.68 | 739.2 | 24 | me¦ ms¦ ph¦ pr¦ pc¦ ss¦ sc
0.50067 | 12.766 | 187 | 0 | 333 | 17.9 | 16.5 | 362 | 867 | 1167 | 1926 | 3 | 59.9 | 114 | -7 | 183.5836 | 74.98 | 67.64 | 739.4 | 24 | me¦ ms¦ ph¦ pr¦ pc¦ ss¦ sc
0.50068 | 12.765 | 187 | 0 | 332 | 18 | 16.5 | 364 | 867 | 1213 | 1926 | 2.9 | 60 | 114.3 | -7 | 183.5837 | 75.06 | 67.73 | 739 | 24 | me¦ ms¦ ph¦ pr¦ pc¦ ss¦ sc
0.50069 | 12.765 | 187 | 0 | 332 | 18 | 16.5 | 367 | 866 | 1223 | 1924 | 2.9 | 60 | 114.5 | -6 | 183.5834 | 75.08 | 67.71 | 738.9 | 24 | me¦ ms¦ ph¦ pr¦ pc¦ ss¦ sc
0.50071 | 12.762 | 186 | 0 | 332 | 18 | 16.5 | 368 | 866 | 1226 | 1924 | 2.9 | 60.1 | 114.7 | -6 | 183.5846 | 75.04 | 67.69 | 738.8 | 24 | me¦ ms¦ ph¦ pr¦ pc¦ ss¦ sc
0.50072 | 12.76 | 186 | 0 | 332 | 18 | 16.5 | 370 | 866 | 1233 | 1924 | 2.9 | 60.1 | 115 | -6 | 183.586 | 75.08 | 67.66 | 739.4 | 24 | me¦ ms¦ ph¦ pr¦ pc¦ ss¦ sc
0.50073 | 12.757 | 186 | 0 | 331 | 18 | 16.5 | 372 | 865 | 1240 | 1922 | 3 | 60.2 | 115.1 | -6 | 183.586 | 75.08 | 67.69 | 739.1 | 24 | me¦ ms¦ ph¦ pr¦ pc¦ ss¦ sc
0.50074 | 12.756 | 186 | 0 | 331 | 18 | 16.5 | 373 | 865 | 1243 | 1922 | 2.9 | 60.2 | 115.3 | -6 | 183.5862 | 75.1 | 67.66 | 739.2 | 24 | me¦ ms¦ ph¦ pr¦ pc¦ ss¦ sc
0.50075 | 12.756 | 186 | 0 | 330 | 18 | 16.5 | 377 | 864 | 1256 | 1920 | 2.9 | 60.3 | 115.6 | -7 | 183.5843 | 75.11 | 67.69 | 739.3 | 23 | me¦ ms¦ ph¦ pr¦ pc¦ ss¦ sc
0.50076 | 12.754 | 186 | 0 | 330 | 18 | 16.5 | 379 | 864 | 1263 | 1920 | 2.9 | 60.3 | 115.7 | -6 | 183.5848 | 75.08 | 67.66 | 739.4 | 23 | me¦ ms¦ ph¦ pr¦ pc¦ ss¦ sc
0.50078 | 12.75 | 185 | 0 | 330 | 18 | 16.5 | 381 | 864 | 1270 | 1920 | 2.9 | 60.4 | 115.8 | -6 | 183.5858 | 75.08 | 67.66 | 739.5 | 23 | me¦ ms¦ ph¦ pr¦ pc¦ ss¦ sc
0.50079 | 12.748 | 185 | 0 | 330 | 18 | 16.5 | 383 | 863 | 1276 | 1917 | 3 | 60.4 | 115.9 | -6 | 183.5853 | 75.14 | 67.69 | 738.9 | 23 | me¦ ms¦ ph¦ pr¦ pc¦ ss¦ sc
0.5008 | 12.746 | 185 | 0 | 329 | 18 | 16.5 | 385 | 863 | 1283 | 1917 | 2.9 | 60.5 | 116.1 | -6 | 183.5853 | 75.11 | 67.65 | 738.6 | 23 | me¦ ms¦ ph¦ pr¦ pc¦ ss¦ sc
0.50081 | 12.745 | 185 | 0 | 329 | 18 | 16.5 | 389 | 862 | 1296 | 1915 | 2.9 | 60.5 | 116.3 | -6 | 183.5856 | 75.13 | 67.67 | 739 | 23 | me¦ ms¦ ph¦ pr¦ pc¦ ss¦ sc
0.50082 | 12.742 | 185 | 0 | 328 | 18 | 16.5 | 393 | 862 | 1310 | 1915 | 2.9 | 60.6 | 116.4 | -6 | 183.5885 | 75.13 | 67.7 | 739.1 | 23 | me¦ ms¦ ph¦ pr¦ pc¦ ss¦ sc
0.50083 | 12.74 | 185 | 0 | 328 | 18 | 16.5 | 396 | 862 | 1320 | 1915 | 3 | 60.6 | 116.5 | -6 | 183.5877 | 75.09 | 67.66 | 739 | 23 | me¦ ms¦ ph¦ pr¦ pc¦ ss¦ sc
0.50084 | 12.74 | 184 | 0 | 328 | 18 | 16.5 | 400 | 861 | 1333 | 1913 | 2.9 | 60.7 | 116.6 | -7 | 183.5875 | 75.09 | 67.6 | 739.3 | 23 | me¦ ms¦ ph¦ pr¦ pc¦ ss¦ sc
0.50086 | 12.737 | 184 | 0 | 328 | 18.1 | 16.5 | 404 | 861 | 1393 | 1913 | 2.9 | 60.7 | 116.6 | -7 | 183.5858 | 75.17 | 67.68 | 739 | 23 | me¦ ms¦ ph¦ pr¦ pc¦ ss¦ sc
0.50087 | 12.737 | 184 | 0 | 327 | 18.1 | 16.5 | 405 | 861 | 1396 | 1913 | 3 | 60.8 | 116.8 | -6 | 183.5865 | 75.04 | 67.61 | 739.1 | 23 | me¦ ms¦ ph¦ pr¦ pc¦ ss¦ sc
0.50088 | 12.738 | 184 | 0 | 327 | 18.1 | 16.5 | 407 | 860 | 1403 | 1911 | 2.9 | 60.9 | 116.9 | -6 | 183.5872 | 75.11 | 67.67 | 738.7 | 24 | me¦ ms¦ ph¦ pr¦ pc¦ ss¦ sc
0.50089 | 12.737 | 184 | 0 | 327 | 18.1 | 16.5 | 408 | 860 | 1406 | 1911 | 3 | 60.9 | 116.9 | -6 | 183.5859 | 75.04 | 67.62 | 739.1 | 24 | me¦ ms¦ ph¦ pr¦ pc¦ ss¦ sc
0.5009 | 12.734 | 183 | 0 | 326 | 18.1 | 16.5 | 410 | 860 | 1413 | 1911 | 3 | 61 | 117 | -7 | 183.5878 | 75.05 | 67.63 | 739.5 | 24 | me¦ ms¦ ph¦ pr¦ pc¦ ss¦ sc
0.50091 | 12.733 | 183 | 0 | 326 | 18.1 | 16.5 | 411 | 859 | 1417 | 1908 | 2.9 | 61 | 117 | -6 | 183.5885 | 75.02 | 67.6 | 739 | 24 | me¦ ms¦ ph¦ pr¦ pc¦ ss¦ sc
0.50093 | 12.733 | 183 | 0 | 326 | 18.1 | 16.5 | 415 | 859 | 1431 | 1908 | 2.9 | 61.1 | 117 | -6 | 183.5889 | 75.03 | 67.63 | 739.3 | 25 | me¦ ms¦ ph¦ pr¦ pc¦ ss¦ sc
0.50094 | 12.73 | 183 | 0 | 325 | 18.1 | 16.5 | 417 | 858 | 1437 | 1906 | 2.9 | 61.1 | 117 | -6 | 183.5898 | 74.94 | 67.58 | 739.3 | 25 | me¦ ms¦ ph¦ pr¦ pc¦ ss¦ sc
0.50095 | 12.733 | 183 | 0 | 325 | 18.2 | 16.5 | 421 | 858 | 1503 | 1906 | 2.9 | 61.2 | 117.1 | -6 | 183.5881 | 75.01 | 67.62 | 739 | 25 | me¦ ms¦ ph¦ pr¦ pc¦ ss¦ sc
0.50096 | 12.731 | 183 | 0 | 325 | 18.2 | 16.5 | 425 | 858 | 1517 | 1906 | 2.9 | 61.2 | 117.2 | -6 | 183.5876 | 74.93 | 67.58 | 739.6 | 25 | me¦ ms¦ ph¦ pr¦ pc¦ ss¦ sc
0.50097 | 12.729 | 182 | 0 | 324 | 18.2 | 16.5 | 429 | 857 | 1532 | 1904 | 3 | 61.3 | 117.4 | -7 | 183.5885 | 74.95 | 67.58 | 739.2 | 25 | me¦ ms¦ ph¦ pr¦ pc¦ ss¦ sc
0.50098 | 12.726 | 182 | 0 | 324 | 18.2 | 16.5 | 434 | 857 | 1549 | 1904 | 2.9 | 61.3 | 117.5 | -7 | 183.5903 | 74.99 | 67.63 | 739.2 | 26 | me¦ ms¦ ph¦ pr¦ pc¦ ss¦ sc
0.501 | 12.724 | 182 | 0 | 324 | 18.2 | 16.5 | 439 | 857 | 1567 | 1904 | 2.9 | 61.4 | 117.6 | -7 | 183.5898 | 74.92 | 67.59 | 739.5 | 26 | me¦ ms¦ ph¦ pr¦ pc¦ ss¦ sc
0.50101 | 12.722 | 182 | 0 | 324 | 18.2 | 16.5 | 445 | 856 | 1589 | 1902 | 2.9 | 61.4 | 117.6 | -7 | 183.5894 | 74.94 | 67.58 | 739.5 | 26 | me¦ ms¦ ph¦ pr¦ pc¦ ss¦ sc
0.50102 | 12.723 | 182 | 0 | 323 | 18.2 | 16.5 | 450 | 856 | 1607 | 1902 | 2.9 | 61.5 | 117.7 | -7 | 183.5893 | 74.99 | 67.59 | 739.5 | 26 | me¦ ms¦ ph¦ pr¦ pc¦ ss¦ sc
0.50103 | 12.721 | 182 | 0 | 323 | 18.2 | 16.5 | 455 | 856 | 1624 | 1902 | 2.9 | 61.5 | 117.7 | -6 | 183.5911 | 74.9 | 67.54 | 739.5 | 26 | me¦ ms¦ ph¦ pr¦ pc¦ ss¦ sc
0.50104 | 12.719 | 181 | 0 | 323 | 18.2 | 16.5 | 461 | 855 | 1646 | 1900 | 2.9 | 61.6 | 117.9 | -6 | 183.5912 | 74.96 | 67.59 | 739.5 | 26 | me¦ ms¦ ph¦ pr¦ pc¦ ss¦ sc
0.50105 | 12.716 | 181 | 0 | 322 | 18.2 | 16.5 | 468 | 855 | 1671 | 1900 | 2.9 | 61.6 | 118 | -7 | 183.5931 | 74.92 | 67.56 | 739.3 | 26 | me¦ ms¦ ph¦ pr¦ pc¦ ss¦ sc
0.50106 | 12.716 | 181 | 0 | 329 | 18.3 | 16.6 | 478 | 855 | 1770 | 1943 | 3 | 61.7 | 118 | -6 | 183.5916 | 74.98 | 67.57 | 739.7 | 26 | me¦ ms¦ ph¦ pr¦ pc¦ ss¦ sc
0.50108 | 12.713 | 181 | 0 | 329 | 18.3 | 16.6 | 489 | 855 | 1811 | 1943 | 2.9 | 61.7 | 117.9 | -6 | 183.5922 | 74.96 | 67.56 | 739.8 | 25 | me¦ ms¦ ph¦ pr¦ pc¦ ss¦ sc
0.50109 | 12.71 | 181 | 0 | 329 | 18.3 | 16.6 | 501 | 854 | 1855 | 1940 | 2.9 | 61.7 | 117.8 | -7 | 183.5917 | 74.93 | 67.55 | 739.9 | 25 | me¦ ms¦ ph¦ pr¦ pc¦ ss¦ sc
0.5011 | 12.709 | 180 | 0 | 329 | 18.3 | 16.6 | 513 | 854 | 1900 | 1940 | 2.9 | 61.8 | 117.8 | -7 | 183.5916 | 74.94 | 67.5 | 739.9 | 25 | me¦ ms¦ ph¦ pr¦ pc¦ ss¦ sc
0.50111 | 12.709 | 180 | 0 | 329 | 18.3 | 16.6 | 526 | 854 | 1948 | 1940 | 2.9 | 61.8 | 117.8 | -7 | 183.5918 | 74.95 | 67.52 | 739.5 | 25 | me¦ ms¦ ph¦ pr¦ pc¦ ss¦ sc
0.50112 | 12.705 | 180 | 0 | 328 | 18.4 | 16.6 | 536 | 854 | 2061 | 1940 | 2.9 | 61.9 | 117.9 | -7 | 183.5923 | 74.96 | 67.56 | 739.7 | 25 | me¦ ms¦ ph¦ pr¦ pc¦ ss¦ sc
0.50113 | 12.704 | 180 | 0 | 328 | 18.4 | 16.6 | 544 | 853 | 2092 | 1938 | 2.9 | 61.9 | 118 | -7 | 183.5939 | 74.97 | 67.52 | 739.4 | 25 | me¦ ms¦ ph¦ pr¦ pc¦ ss¦ sc
0.50115 | 12.701 | 180 | 0 | 327 | 18.4 | 16.6 | 552 | 853 | 2123 | 1938 | 2.9 | 62 | 118 | -7 | 183.5941 | 75.02 | 67.58 | 739.1 | 25 | me¦ ms¦ ph¦ pr¦ pc¦ ss¦ sc
0.50116 | 12.699 | 180 | 0 | 327 | 18.4 | 16.6 | 560 | 853 | 2153 | 1938 | 2.9 | 62 | 118 | -7 | 183.5924 | 74.98 | 67.52 | 739 | 25 | me¦ ms¦ ph¦ pr¦ pc¦ ss¦ sc
0.50117 | 12.7 | 179 | 0 | 327 | 18.5 | 16.6 | 564 | 853 | 2256 | 1938 | 2.9 | 62.1 | 118 | -7 | 183.5928 | 74.98 | 67.53 | 739.2 | 25 | me¦ ms¦ ph¦ pr¦ pc¦ ss¦ sc
0.50119 | 12.697 | 179 | 0 | 327 | 18.5 | 16.6 | 570 | 852 | 2280 | 1936 | 2.9 | 62.1 | 118 | -6 | 183.5935 | 74.98 | 67.5 | 739.5 | 25 | me¦ ms¦ ph¦ pr¦ pc¦ ss¦ sc
0.5012 | 12.696 | 179 | 0 | 326 | 18.5 | 16.6 | 576 | 852 | 2304 | 1936 | 2.9 | 62.2 | 117.9 | -6 | 183.5924 | 74.98 | 67.49 | 739.5 | 24 | me¦ ms¦ ph¦ pr¦ pc¦ ss¦ sc
0.50122 | 12.696 | 179 | 0 | 326 | 18.5 | 16.6 | 581 | 852 | 2324 | 1936 | 2.9 | 62.2 | 117.9 | -7 | 183.5918 | 75.02 | 67.52 | 739.7 | 25 | me¦ ms¦ ph¦ pr¦ pc¦ ss¦ sc
0.50123 | 12.694 | 179 | 0 | 326 | 18.5 | 16.6 | 587 | 852 | 2348 | 1936 | 2.9 | 62.3 | 118 | -7 | 183.5937 | 75.02 | 67.52 | 739.8 | 25 | me¦ ms¦ ph¦ pr¦ pc¦ ss¦ sc
0.50124 | 12.69 | 179 | 0 | 325 | 18.5 | 16.6 | 594 | 851 | 2376 | 1934 | 2.9 | 62.3 | 118.1 | -8 | 183.5944 | 74.99 | 67.51 | 740 | 25 | me¦ ms¦ ph¦ pr¦ pc¦ ss¦ sc
0.50125 | 12.69 | 178 | 0 | 325 | 18.5 | 16.6 | 600 | 851 | 2400 | 1934 | 2.9 | 62.4 | 118 | -7 | 183.5948 | 74.97 | 67.51 | 740 | 25 | me¦ ms¦ ph¦ pr¦ pc¦ ss¦ sc
0.50126 | 12.689 | 178 | 0 | 325 | 18.5 | 16.6 | 607 | 851 | 2428 | 1934 | 3 | 62.4 | 118 | -7 | 183.5938 | 74.98 | 67.54 | 740.2 | 25 | me¦ ms¦ ph¦ pr¦ pc¦ ss¦ sc
0.50127 | 12.689 | 178 | 0 | 324 | 18.5 | 16.6 | 615 | 851 | 2460 | 1934 | 2.9 | 62.5 | 118.1 | -7 | 183.595 | 74.95 | 67.48 | 739.8 | 25 | me¦ ms¦ ph¦ pr¦ pc¦ ss¦ sc
0.50128 | 12.689 | 178 | 0 | 324 | 18.5 | 16.6 | 624 | 851 | 2496 | 1934 | 2.9 | 62.5 | 118.2 | -8 | 183.5941 | 74.97 | 67.49 | 740.1 | 26 | me¦ ms¦ ph¦ pr¦ pc¦ ss¦ sc
0.5013 | 12.689 | 178 | 0 | 324 | 18.5 | 16.6 | 632 | 851 | 2528 | 1934 | 2.9 | 62.6 | 118.2 | -7 | 183.5956 | 74.93 | 67.5 | 739.5 | 25 | me¦ ms¦ ph¦ pr¦ pc¦ ss¦ sc
0.50131 | 12.686 | 178 | 0 | 324 | 18.5 | 16.6 | 639 | 850 | 2556 | 1931 | 3 | 62.6 | 118.2 | -7 | 183.5959 | 75 | 67.5 | 740.5 | 26 | me¦ ms¦ ph¦ pr¦ pc¦ ss¦ sc
0.50132 | 12.685 | 178 | 0 | 323 | 18.5 | 16.6 | 648 | 850 | 2592 | 1931 | 2.9 | 62.7 | 118.3 | -7 | 183.5969 | 75.01 | 67.48 | 740.3 | 25 | me¦ ms¦ ph¦ pr¦ pc¦ ss¦ sc
0.50133 | 12.683 | 178 | 0 | 323 | 18.5 | 16.6 | 654 | 850 | 2616 | 1931 | 3 | 62.7 | 118.4 | -6 | 183.5948 | 75.05 | 67.5 | 740.4 | 24 | me¦ ms¦ ph¦ pr¦ pc¦ ss¦ sc
0.50134 | 12.685 | 177 | 0 | 323 | 18.5 | 16.6 | 658 | 850 | 2632 | 1931 | 3 | 62.8 | 118.4 | -6 | 183.5939 | 75.01 | 67.5 | 739.8 | 24 | me¦ ms¦ ph¦ pr¦ pc¦ ss¦ sc
0.50135 | 12.687 | 177 | 0 | 323 | 18.6 | 16.6 | 665 | 850 | 2770 | 1931 | 2.9 | 62.8 | 118.4 | -5 | 183.5946 | 74.99 | 67.45 | 740.2 | 25 | me¦ ms¦ ph¦ pr¦ pc¦ ss¦ sc
0.50137 | 12.688 | 177 | 0 | 322 | 18.6 | 16.6 | 671 | 850 | 2795 | 1931 | 2.9 | 62.9 | 118.4 | -5 | 183.5967 | 75.01 | 67.47 | 740.2 | 25 | me¦ ms¦ ph¦ pr¦ pc¦ ss¦ sc
0.50138 | 12.688 | 177 | 0 | 322 | 18.6 | 16.6 | 678 | 850 | 2825 | 1931 | 2.9 | 62.9 | 118.5 | -5 | 183.5955 | 75.02 | 67.5 | 740.8 | 25 | me¦ ms¦ ph¦ pr¦ pc¦ ss¦ sc
0.50139 | 12.692 | 177 | 0 | 322 | 18.6 | 16.6 | 687 | 849 | 2862 | 1929 | 3 | 63 | 118.5 | -4 | 183.5947 | 74.99 | 67.47 | 740.6 | 25 | me¦ ms¦ ph¦ pr¦ pc¦ ss¦ sc
0.5014 | 12.692 | 177 | 0 | 322 | 18.6 | 16.6 | 696 | 849 | 2900 | 1929 | 3 | 63 | 118.6 | -4 | 183.5965 | 74.98 | 67.46 | 741 | 25 | me¦ ms¦ ph¦ pr¦ pc¦ ss¦ sc
0.50141 | 12.69 | 176 | 0 | 321 | 18.6 | 16.6 | 706 | 849 | 2941 | 1929 | 3 | 63.1 | 118.8 | -4 | 183.5969 | 74.96 | 67.44 | 741.1 | 25 | me¦ ms¦ ph¦ pr¦ pc¦ ss¦ sc
0.50142 | 12.693 | 177 | 0 | 321 | 18.6 | 16.6 | 715 | 849 | 2979 | 1929 | 2.9 | 63.1 | 118.9 | -4 | 183.5959 | 74.95 | 67.46 | 741.3 | 25 | me¦ ms¦ ph¦ pr¦ pc¦ ss¦ sc
0.50144 | 12.693 | 176 | 0 | 321 | 18.5 | 16.6 | 725 | 849 | 2900 | 1929 | 3 | 63.2 | 119.1 | -4 | 183.5952 | 75 | 67.49 | 740.5 | 25 | me¦ ms¦ ph¦ pr¦ pc¦ ss¦ sc
0.50145 | 12.693 | 176 | 0 | 321 | 18.5 | 16.6 | 734 | 849 | 2936 | 1929 | 2.9 | 63.2 | 119.2 | -4 | 183.5969 | 74.95 | 67.44 | 740.6 | 25 | me¦ ms¦ ph¦ pr¦ pc¦ ss¦ sc
0.50146 | 12.692 | 176 | 0 | 320 | 18.5 | 16.6 | 747 | 849 | 2988 | 1929 | 3 | 63.3 | 119.4 | -4 | 183.5971 | 74.96 | 67.43 | 740.6 | 25 | me¦ ms¦ ph¦ pr¦ pc¦ ss¦ sc
0.50147 | 12.694 | 176 | 0 | 320 | 18.5 | 16.6 | 761 | 849 | 3044 | 1929 | 2.9 | 63.3 | 119.5 | -5 | 183.5959 | 74.96 | 67.43 | 740.7 | 25 | me¦ ms¦ ph¦ pr¦ pc¦ ss¦ sc
0.50148 | 12.695 | 176 | 0 | 320 | 18.5 | 16.6 | 774 | 849 | 3096 | 1929 | 2.9 | 63.4 | 119.3 | -5 | 183.5947 | 74.97 | 67.48 | 741 | 25 | me¦ ms¦ ph¦ pr¦ pc¦ ss¦ sc
0.50149 | 12.695 | 176 | 0 | 320 | 18.5 | 16.6 | 790 | 849 | 3160 | 1929 | 2.9 | 63.4 | 119.2 | -5 | 183.5973 | 74.99 | 67.44 | 741.3 | 26 | me¦ ms¦ ph¦ pr¦ pc¦ ss¦ sc
0.5015 | 12.695 | 175 | 0 | 319 | 18.5 | 16.6 | 806 | 849 | 3224 | 1929 | 2.9 | 63.5 | 119.1 | -5 | 183.5964 | 75.04 | 67.49 | 740.9 | 25 | me¦ ms¦ ph¦ pr¦ pc¦ ss¦ sc
0.50152 | 12.695 | 175 | 0 | 319 | 18.5 | 16.6 | 840 | 849 | 3360 | 1929 | 2.9 | 63.5 | 119.2 | -5 | 183.5971 | 74.97 | 67.4 | 740.9 | 25 | me¦ ms¦ ph¦ pr¦ pc¦ ss¦ sc
0.50153 | 12.695 | 175 | 0 | 319 | 18.5 | 16.6 | 862 | 849 | 3448 | 1929 | 2.9 | 63.6 | 119 | -6 | 183.5975 | 74.95 | 67.4 | 741.5 | 25 | me¦ ms¦ ph¦ pr¦ pc¦ ss¦ sc
0.50154 | 12.697 | 175 | 0 | 319 | 18.4 | 16.6 | 885 | 849 | 3403 | 1929 | 3 | 63.6 | 118.9 | -6 | 183.5952 | 74.95 | 67.42 | 740.9 | 25 | me¦ ms¦ ph¦ pr¦ pc¦ ss¦ sc
0.50155 | 12.697 | 175 | 0 | 318 | 18.4 | 16.6 | 909 | 849 | 3496 | 1929 | 2.9 | 63.7 | 118.9 | -6 | 183.5981 | 74.95 | 67.46 | 740.9 | 25 | me¦ ms¦ ph¦ pr¦ pc¦ ss¦ sc
0.50156 | 12.695 | 175 | 0 | 318 | 18.4 | 16.6 | 933 | 849 | 3588 | 1929 | 2.9 | 63.7 | 118.8 | -6 | 183.5985 | 74.96 | 67.42 | 741.2 | 25 | me¦ ms¦ ph¦ pr¦ pc¦ ss¦ sc
0.50157 | 12.695 | 175 | 0 | 318 | 18.4 | 16.6 | 957 | 849 | 3680 | 1929 | 2.9 | 63.7 | 118.9 | -7 | 183.597 | 75 | 67.45 | 741.2 | 26 | me¦ ms¦ ph¦ pr¦ pc¦ ss¦ sc
0.50159 | 12.693 | 175 | 0 | 318 | 18.4 | 16.6 | 977 | 849 | 3757 | 1929 | 3 | 63.8 | 118.8 | -7 | 183.5989 | 74.99 | 67.41 | 741.5 | 25 | me¦ ms¦ ph¦ pr¦ pc¦ ss¦ sc
0.5016 | 12.692 | 175 | 0 | 318 | 18.4 | 16.6 | 998 | 849 | 3838 | 1929 | 3 | 63.8 | 118.7 | -7 | 183.599 | 74.95 | 67.41 | 741.4 | 25 | me¦ ms¦ ph¦ pr¦ pc¦ ss¦ sc
0.50161 | 12.69 | 174 | 0 | 317 | 18.5 | 16.6 | 1013 | 849 | 4052 | 1929 | 2.9 | 63.9 | 118.6 | -7 | 183.6001 | 74.94 | 67.41 | 741.4 | 25 | me¦ ms¦ ph¦ pr¦ pc¦ ss¦ sc
0.50162 | 12.691 | 174 | 0 | 317 | 18.5 | 16.6 | 1028 | 849 | 4112 | 1929 | 2.9 | 63.9 | 118.6 | -6 | 183.5981 | 74.98 | 67.4 | 741.5 | 26 | me¦ ms¦ ph¦ pr¦ pc¦ ss¦ sc
0.50163 | 12.691 | 174 | 0 | 317 | 18.5 | 16.6 | 1042 | 849 | 4168 | 1929 | 3 | 64 | 118.5 | -6 | 183.5982 | 74.96 | 67.43 | 741.7 | 26 | me¦ ms¦ ph¦ pr¦ pc¦ ss¦ sc
0.50164 | 12.691 | 174 | 0 | 317 | 18.5 | 16.6 | 1055 | 850 | 4220 | 1931 | 2.9 | 64 | 118.6 | -6 | 183.5989 | 74.92 | 67.4 | 741.7 | 26 | me¦ ms¦ ph¦ pr¦ pc¦ ss¦ sc
0.50166 | 12.693 | 174 | 0 | 316 | 18.5 | 16.6 | 1069 | 850 | 4276 | 1931 | 2.9 | 64.1 | 118.7 | -6 | 183.5986 | 74.92 | 67.4 | 742.2 | 26 | me¦ ms¦ ph¦ pr¦ pc¦ ss¦ sc
0.50167 | 12.693 | 174 | 0 | 316 | 18.5 | 16.6 | 1080 | 850 | 4320 | 1931 | 2.9 | 64.1 | 119 | -6 | 183.6001 | 74.94 | 67.39 | 742.1 | 26 | me¦ ms¦ ph¦ pr¦ pc¦ ss¦ sc
0.50168 | 12.693 | 173 | 0 | 316 | 18.6 | 16.6 | 1091 | 850 | 4545 | 1931 | 2.9 | 64.2 | 119.1 | -6 | 183.5986 | 74.99 | 67.42 | 742.2 | 26 | me¦ ms¦ ph¦ pr¦ pc¦ ss¦ sc
0.50169 | 12.692 | 173 | 0 | 316 | 18.6 | 16.6 | 1102 | 850 | 4591 | 1931 | 2.9 | 64.2 | 119.2 | -6 | 183.6004 | 74.93 | 67.38 | 742 | 26 | me¦ ms¦ ph¦ pr¦ pc¦ ss¦ sc
0.5017 | 12.694 | 173 | 0 | 315 | 18.6 | 16.6 | 1110 | 851 | 4625 | 1934 | 3 | 64.3 | 119.1 | -6 | 183.5993 | 74.97 | 67.39 | 742.2 | 26 | me¦ ms¦ ph¦ pr¦ pc¦ ss¦ sc
0.50171 | 12.693 | 173 | 0 | 315 | 18.6 | 16.6 | 1117 | 851 | 4654 | 1934 | 2.9 | 64.3 | 119.1 | -6 | 183.6003 | 74.9 | 67.37 | 742 | 26 | me¦ ms¦ ph¦ pr¦ pc¦ ss¦ sc
0.50172 | 12.691 | 173 | 0 | 315 | 18.6 | 16.6 | 1126 | 851 | 4691 | 1934 | 2.9 | 64.4 | 119.1 | -6 | 183.6011 | 74.9 | 67.34 | 742 | 26 | me¦ ms¦ ph¦ pr¦ pc¦ ss¦ sc
0.50174 | 12.691 | 173 | 0 | 315 | 18.7 | 16.6 | 1131 | 851 | 4917 | 1934 | 2.9 | 64.4 | 119.1 | -6 | 183.6011 | 74.9 | 67.38 | 741.9 | 26 | me¦ ms¦ ph¦ pr¦ pc¦ ss¦ sc
0.50175 | 12.691 | 173 | 0 | 314 | 18.7 | 16.6 | 1139 | 851 | 4952 | 1934 | 2.9 | 64.5 | 118.9 | -6 | 183.6004 | 74.93 | 67.38 | 741.8 | 26 | me¦ ms¦ ph¦ pr¦ pc¦ ss¦ sc
0.50176 | 12.691 | 173 | 0 | 314 | 18.7 | 16.6 | 1147 | 852 | 4986 | 1936 | 2.9 | 64.5 | 118.8 | -6 | 183.5998 | 74.98 | 67.37 | 742 | 26 | me¦ ms¦ ph¦ pr¦ pc¦ ss¦ sc
0.50177 | 12.689 | 172 | 0 | 314 | 18.7 | 16.6 | 1155 | 852 | 5021 | 1936 | 3 | 64.6 | 118.7 | -6 | 183.6017 | 74.93 | 67.36 | 742.1 | 25 | me¦ ms¦ ph¦ pr¦ pc¦ ss¦ sc
0.50178 | 12.687 | 172 | 0 | 314 | 18.7 | 16.6 | 1164 | 852 | 5060 | 1936 | 2.9 | 64.6 | 118.7 | -7 | 183.6017 | 74.93 | 67.35 | 742.2 | 26 | me¦ ms¦ ph¦ pr¦ pc¦ ss¦ sc
0.50179 | 12.688 | 172 | 0 | 313 | 18.7 | 16.6 | 1175 | 852 | 5108 | 1936 | 2.9 | 64.7 | 118.7 | -7 | 183.5999 | 74.97 | 67.33 | 742 | 26 | me¦ ms¦ ph¦ pr¦ pc¦ ss¦ sc
0.50181 | 12.689 | 172 | 0 | 313 | 18.7 | 16.6 | 1184 | 853 | 5147 | 1938 | 2.9 | 64.7 | 118.6 | -7 | 183.6005 | 74.99 | 67.37 | 742 | 26 | me¦ ms¦ ph¦ pr¦ pc¦ ss¦ sc
0.50182 | 12.688 | 172 | 0 | 313 | 18.7 | 16.6 | 1196 | 853 | 5199 | 1938 | 3 | 64.8 | 118.5 | -7 | 183.6015 | 75 | 67.38 | 742 | 25 | me¦ ms¦ ph¦ pr¦ pc¦ ss¦ sc
0.50183 | 12.687 | 172 | 0 | 313 | 18.7 | 16.6 | 1204 | 853 | 5234 | 1938 | 2.9 | 64.8 | 118.4 | -7 | 183.6025 | 74.97 | 67.35 | 742.1 | 25 | me¦ ms¦ ph¦ pr¦ pc¦ ss¦ sc
0.50184 | 12.684 | 171 | 0 | 312 | 18.7 | 16.6 | 1215 | 853 | 5282 | 1938 | 3 | 64.9 | 118.4 | -7 | 183.6027 | 74.99 | 67.36 | 742.2 | 26 | me¦ ms¦ ph¦ pr¦ pc¦ ss¦ sc
0.50185 | 12.684 | 171 | 0 | 319 | 18.7 | 16.7 | 1222 | 854 | 5313 | 1986 | 3 | 64.9 | 118.3 | -7 | 183.6012 | 74.98 | 67.33 | 742.2 | 25 | me¦ ms¦ ph¦ pr¦ pc¦ ss¦ sc
0.50186 | 12.682 | 171 | 0 | 319 | 18.7 | 16.7 | 1231 | 854 | 5352 | 1986 | 3 | 65 | 118.2 | -7 | 183.6019 | 74.96 | 67.35 | 742.3 | 25 | me¦ ms¦ ph¦ pr¦ pc¦ ss¦ sc
0.50187 | 12.681 | 171 | 0 | 319 | 18.7 | 16.7 | 1242 | 854 | 5399 | 1986 | 2.9 | 65 | 118.2 | -7 | 183.602 | 74.97 | 67.34 | 742.5 | 25 | me¦ ms¦ ph¦ pr¦ pc¦ ss¦ sc
0.50189 | 12.683 | 171 | 0 | 318 | 18.7 | 16.7 | 1253 | 855 | 5447 | 1988 | 2.9 | 65.1 | 118.3 | -6 | 183.6016 | 74.99 | 67.32 | 742.6 | 25 | me¦ ms¦ ph¦ pr¦ pc¦ ss¦ sc
0.5019 | 12.684 | 171 | 0 | 318 | 18.7 | 16.7 | 1266 | 855 | 5504 | 1988 | 3 | 65.1 | 118.4 | -6 | 183.6022 | 75 | 67.35 | 742.5 | 25 | me¦ ms¦ ph¦ pr¦ pc¦ ss¦ sc
0.50191 | 12.683 | 171 | 0 | 318 | 18.7 | 16.7 | 1277 | 855 | 5552 | 1988 | 2.9 | 65.2 | 118.5 | -5 | 183.6028 | 74.99 | 67.35 | 742.7 | 25 | me¦ ms¦ ph¦ pr¦ pc¦ ss¦ sc
0.50192 | 12.684 | 171 | 0 | 318 | 18.7 | 16.7 | 1286 | 855 | 5591 | 1988 | 2.9 | 65.2 | 118.6 | -5 | 183.6017 | 74.96 | 67.29 | 742.9 | 25 | me¦ ms¦ ph¦ pr¦ pc¦ ss¦ sc
0.50193 | 12.682 | 170 | 0 | 317 | 18.8 | 16.7 | 1297 | 856 | 5895 | 1990 | 3 | 65.3 | 118.6 | -5 | 183.6025 | 75.01 | 67.35 | 742.5 | 25 | me¦ ms¦ ph¦ pr¦ pc¦ ss¦ sc
0.50194 | 12.684 | 170 | 0 | 318 | 18.8 | 16.7 | 1305 | 856 | 5931 | 1990 | 2.9 | 65.3 | 118.6 | -5 | 183.6028 | 75 | 67.31 | 743 | 25 | me¦ ms¦ ph¦ pr¦ pc¦ ss¦ sc
0.50196 | 12.684 | 170 | 0 | 317 | 18.8 | 16.7 | 1309 | 856 | 5950 | 1990 | 2.9 | 65.4 | 118.7 | -5 | 183.6034 | 74.99 | 67.31 | 743.2 | 24 | me¦ ms¦ ph¦ pr¦ pc¦ ss¦ sc
0.50197 | 12.685 | 170 | 0 | 317 | 18.8 | 16.7 | 1314 | 857 | 5972 | 1993 | 3 | 65.4 | 118.7 | -5 | 183.6021 | 74.96 | 67.27 | 742.6 | 25 | me¦ ms¦ ph¦ pr¦ pc¦ ss¦ sc
0.50198 | 12.688 | 170 | 0 | 317 | 18.8 | 16.7 | 1317 | 857 | 5986 | 1993 | 2.9 | 65.5 | 118.6 | -5 | 183.6015 | 75.03 | 67.29 | 742.7 | 25 | me¦ ms¦ ph¦ pr¦ pc¦ ss¦ sc
0.50199 | 12.688 | 170 | 0 | 317 | 18.8 | 16.7 | 1320 | 857 | 6000 | 1993 | 2.9 | 65.5 | 118.6 | -5 | 183.6029 | 75.02 | 67.32 | 742.6 | 25 | me¦ ms¦ ph¦ pr¦ pc¦ ss¦ sc
0.502 | 12.687 | 170 | 0 | 316 | 18.8 | 16.7 | 1324 | 858 | 6018 | 1995 | 2.9 | 65.6 | 118.7 | -6 | 183.6025 | 75.02 | 67.32 | 742.8 | 25 | me¦ ms¦ ph¦ pr¦ pc¦ ss¦ sc
0.50201 | 12.687 | 170 | 1 | 316 | 18.8 | 16.7 | 1328 | 858 | 6036 | 1995 | 3 | 65.6 | 118.6 | -6 | 183.6035 | 74.99 | 67.3 | 742.7 | 25 | me¦ ms¦ ph¦ pr¦ pc¦ ss¦ sc
0.50203 | 12.688 | 169 | 0 | 316 | 18.8 | 16.7 | 1335 | 859 | 6068 | 1997 | 3 | 65.7 | 118.6 | -5 | 183.6038 | 75.01 | 67.29 | 742.6 | 25 | me¦ ms¦ ph¦ pr¦ pc¦ ss¦ sc
0.50204 | 12.691 | 169 | 1 | 316 | 18.8 | 16.7 | 1342 | 859 | 6100 | 1997 | 2.9 | 65.7 | 118.5 | -6 | 183.6028 | 75.01 | 67.29 | 742.8 | 25 | me¦ ms¦ ph¦ pr¦ pc¦ ss¦ sc
0.50205 | 12.693 | 169 | 1 | 315 | 18.8 | 16.7 | 1353 | 859 | 6150 | 1997 | 2.9 | 65.8 | 118.4 | -6 | 183.6033 | 75.01 | 67.3 | 743 | 25 | me¦ ms¦ ph¦ pr¦ pc¦ ss¦ sc
0.50206 | 12.695 | 169 | 2 | 315 | 18.8 | 16.7 | 1363 | 860 | 6195 | 1999 | 2.9 | 65.8 | 118.3 | -6 | 183.6031 | 74.96 | 67.27 | 743.1 | 25 | me¦ ms¦ ph¦ pr¦ pc¦ ss¦ sc
0.50207 | 12.696 | 169 | 1 | 315 | 18.8 | 16.7 | 1372 | 860 | 6236 | 1999 | 2.9 | 65.8 | 118.2 | -5 | 183.6034 | 74.97 | 67.28 | 743.1 | 25 | me¦ ms¦ ph¦ pr¦ pc¦ ss¦ sc
0.50208 | 12.698 | 169 | 1 | 315 | 18.8 | 16.7 | 1384 | 860 | 6290 | 1999 | 2.9 | 65.9 | 118.2 | -6 | 183.6038 | 74.91 | 67.26 | 743.5 | 26 | me¦ ms¦ ph¦ pr¦ pc¦ ss¦ sc
0.50209 | 12.7 | 169 | 3 | 315 | 18.8 | 16.7 | 1396 | 861 | 6345 | 2002 | 2.9 | 65.9 | 118.2 | -6 | 183.6036 | 74.94 | 67.29 | 743.5 | 26 | me¦ ms¦ ph¦ pr¦ pc¦ ss¦ sc
0.50211 | 12.699 | 169 | 1 | 315 | 18.7 | 16.7 | 1408 | 861 | 6121 | 2002 | 2.9 | 66 | 118.1 | -6 | 183.604 | 74.97 | 67.29 | 743.5 | 26 | me¦ ms¦ ph¦ pr¦ pc¦ ss¦ sc
0.50212 | 12.699 | 169 | 1 | 315 | 18.8 | 16.7 | 1423 | 862 | 6468 | 2004 | 2.9 | 66 | 118.1 | -6 | 183.6035 | 74.94 | 67.28 | 743.2 | 26 | me¦ ms¦ ph¦ pr¦ pc¦ ss¦ sc
0.50213 | 12.7 | 169 | 2 | 314 | 18.8 | 16.7 | 1438 | 862 | 6536 | 2004 | 2.9 | 66.1 | 118.1 | -7 | 183.6045 | 74.95 | 67.29 | 743.5 | 26 | me¦ ms¦ ph¦ pr¦ pc¦ ss¦ sc
0.50214 | 12.705 | 169 | 3 | 314 | 18.8 | 16.7 | 1448 | 863 | 6581 | 2006 | 2.9 | 66.1 | 118.1 | -6 | 183.6039 | 74.93 | 67.24 | 743.5 | 26 | me¦ ms¦ ph¦ pr¦ pc¦ ss¦ sc
0.50215 | 12.705 | 168 | 3 | 314 | 18.8 | 16.7 | 1462 | 863 | 6645 | 2006 | 3 | 66.2 | 118 | -6 | 183.6039 | 74.97 | 67.3 | 743.6 | 26 | me¦ ms¦ ph¦ pr¦ pc¦ ss¦ sc
0.50216 | 12.704 | 168 | 2 | 314 | 18.8 | 16.7 | 1473 | 863 | 6695 | 2006 | 2.9 | 66.2 | 118 | -6 | 183.6042 | 74.93 | 67.32 | 743.2 | 26 | me¦ ms¦ ph¦ pr¦ pc¦ ss¦ sc
0.50218 | 12.706 | 168 | 3 | 313 | 18.8 | 16.7 | 1486 | 864 | 6754 | 2009 | 2.9 | 66.3 | 118.1 | -6 | 183.6041 | 74.94 | 67.27 | 743.5 | 26 | me¦ ms¦ ph¦ pr¦ pc¦ ss¦ sc
0.50219 | 12.704 | 168 | 2 | 313 | 18.8 | 16.7 | 1510 | 864 | 6863 | 2009 | 2.9 | 66.4 | 118.2 | -6 | 183.6042 | 74.9 | 67.25 | 743 | 26 | me¦ ms¦ ph¦ pr¦ pc¦ ss¦ sc
0.5022 | 12.705 | 168 | 3 | 313 | 18.8 | 16.7 | 1526 | 865 | 6936 | 2011 | 2.9 | 66.4 | 118.2 | -6 | 183.605 | 74.9 | 67.27 | 743.5 | 27 | me¦ ms¦ ph¦ pr¦ pc¦ ss¦ sc
0.50221 | 12.705 | 168 | 3 | 312 | 18.8 | 16.7 | 1546 | 865 | 7027 | 2011 | 3 | 66.5 | 118.2 | -6 | 183.6049 | 74.95 | 67.27 | 743.3 | 27 | me¦ ms¦ ph¦ pr¦ pc¦ ss¦ sc
0.50222 | 12.705 | 168 | 2 | 312 | 18.8 | 16.7 | 1565 | 866 | 7113 | 2013 | 2.9 | 66.5 | 118.2 | -6 | 183.604 | 74.88 | 67.23 | 743.1 | 26 | me¦ ms¦ ph¦ pr¦ pc¦ ss¦ sc
0.50223 | 12.708 | 167 | 3 | 312 | 18.8 | 16.7 | 1583 | 866 | 7195 | 2013 | 2.9 | 66.6 | 118.1 | -6 | 183.6044 | 74.89 | 67.24 | 743.9 | 27 | me¦ ms¦ ph¦ pr¦ pc¦ ss¦ sc
0.50225 | 12.71 | 167 | 4 | 312 | 18.9 | 16.7 | 1600 | 867 | 7619 | 2016 | 3 | 66.6 | 118.1 | -6 | 183.605 | 74.95 | 67.28 | 743.2 | 27 | me¦ ms¦ ph¦ pr¦ pc¦ ss¦ sc
0.50226 | 12.71 | 167 | 4 | 311 | 18.9 | 16.7 | 1617 | 867 | 7699 | 2016 | 2.9 | 66.7 | 118.1 | -6 | 183.6047 | 74.92 | 67.23 | 743.6 | 26 | me¦ ms¦ ph¦ pr¦ pc¦ ss¦ sc
0.50228 | 12.712 | 167 | 5 | 312 | 18.9 | 16.7 | 1632 | 868 | 7771 | 2018 | 3 | 66.7 | 118.1 | -6 | 183.6043 | 74.93 | 67.23 | 743.3 | 27 | me¦ ms¦ ph¦ pr¦ pc¦ ss¦ sc
0.50229 | 12.714 | 167 | 6 | 311 | 18.9 | 16.7 | 1643 | 869 | 7823 | 2020 | 2.9 | 66.8 | 118 | -6 | 183.605 | 74.99 | 67.25 | 744 | 26 | me¦ ms¦ ph¦ pr¦ pc¦ ss¦ sc
0.5023 | 12.717 | 167 | 8 | 311 | 18.9 | 16.7 | 1655 | 869 | 7880 | 2020 | 3 | 66.8 | 118.1 | -6 | 183.6043 | 74.95 | 67.24 | 743.4 | 26 | me¦ ms¦ ph¦ pr¦ pc¦ ss¦ sc
0.50231 | 12.716 | 167 | 7 | 311 | 18.9 | 16.7 | 1667 | 870 | 7938 | 2023 | 2.9 | 66.9 | 118.1 | -6 | 183.605 | 74.96 | 67.22 | 743.4 | 26 | me¦ ms¦ ph¦ pr¦ pc¦ ss¦ sc
0.50233 | 12.72 | 167 | 8 | 311 | 18.9 | 16.7 | 1677 | 870 | 7985 | 2023 | 3 | 66.9 | 118 | -6 | 183.6035 | 74.98 | 67.22 | 742.8 | 26 | me¦ ms¦ ph¦ pr¦ pc¦ ss¦ sc
0.50234 | 12.723 | 167 | 9 | 310 | 18.9 | 16.7 | 1690 | 871 | 8047 | 2025 | 2.9 | 67 | 118 | -6 | 183.6041 | 74.95 | 67.22 | 743.5 | 25 | me¦ ms¦ ph¦ pr¦ pc¦ ss¦ sc
0.50235 | 12.726 | 167 | 9 | 310 | 18.9 | 16.7 | 1700 | 872 | 8095 | 2027 | 2.9 | 67 | 118 | -6 | 183.6053 | 74.91 | 67.23 | 743.5 | 26 | me¦ ms¦ ph¦ pr¦ pc¦ ss¦ sc
0.50236 | 12.729 | 166 | 10 | 310 | 18.9 | 16.7 | 1708 | 872 | 8133 | 2027 | 3 | 67.1 | 118 | -6 | 183.6049 | 74.93 | 67.24 | 743.5 | 27 | me¦ ms¦ ph¦ pr¦ pc¦ ss¦ sc
0.50237 | 12.731 | 166 | 11 | 310 | 18.9 | 16.7 | 1720 | 873 | 8190 | 2030 | 2.9 | 67.1 | 118 | -6 | 183.6038 | 74.89 | 67.19 | 743.5 | 27 | me¦ ms¦ ph¦ pr¦ pc¦ ss¦ sc
0.50238 | 12.736 | 166 | 13 | 310 | 18.9 | 16.7 | 1730 | 873 | 8238 | 2030 | 3 | 67.2 | 118 | -6 | 183.6037 | 74.88 | 67.22 | 743.5 | 27 | me¦ ms¦ ph¦ pr¦ pc¦ ss¦ sc
0.5024 | 12.738 | 166 | 13 | 310 | 19 | 16.7 | 1739 | 874 | 8695 | 2032 | 2.9 | 67.2 | 118 | -6 | 183.6053 | 74.84 | 67.22 | 743.6 | 27 | me¦ ms¦ ph¦ pr¦ pc¦ ss¦ sc
0.50241 | 12.742 | 166 | 14 | 309 | 19 | 16.7 | 1751 | 875 | 8755 | 2034 | 2.9 | 67.3 | 118.1 | -6 | 183.6048 | 74.87 | 67.17 | 743.6 | 28 | me¦ ms¦ ph¦ pr¦ pc¦ ss¦ sc
0.50242 | 12.744 | 166 | 15 | 310 | 19 | 16.7 | 1763 | 875 | 8815 | 2034 | 3 | 67.3 | 118 | -6 | 183.6048 | 74.91 | 67.2 | 743.8 | 27 | me¦ ms¦ ph¦ pr¦ pc¦ ss¦ sc
0.50243 | 12.747 | 166 | 16 | 309 | 19 | 16.7 | 1778 | 876 | 8890 | 2037 | 2.9 | 67.4 | 117.9 | -6 | 183.6053 | 74.98 | 67.23 | 743.6 | 27 | me¦ ms¦ ph¦ pr¦ pc¦ ss¦ sc
0.50244 | 12.747 | 166 | 16 | 309 | 19 | 16.7 | 1793 | 877 | 8965 | 2039 | 3 | 67.4 | 117.9 | -6 | 183.6062 | 74.95 | 67.19 | 743.5 | 26 | me¦ ms¦ ph¦ pr¦ pc¦ ss¦ sc
0.50245 | 12.75 | 166 | 17 | 309 | 19 | 16.7 | 1809 | 877 | 9045 | 2039 | 2.9 | 67.4 | 117.9 | -6 | 183.6043 | 74.97 | 67.19 | 743.5 | 26 | me¦ ms¦ ph¦ pr¦ pc¦ ss¦ sc
0.50247 | 12.751 | 166 | 18 | 309 | 19 | 16.7 | 1826 | 878 | 9130 | 2041 | 3 | 67.5 | 118 | -6 | 183.6046 | 74.93 | 67.21 | 743.7 | 25 | me¦ ms¦ ph¦ pr¦ pc¦ ss¦ sc
0.50248 | 12.753 | 166 | 19 | 309 | 19 | 16.7 | 1844 | 879 | 9220 | 2044 | 2.9 | 67.5 | 118.1 | -6 | 183.6047 | 74.99 | 67.16 | 743.7 | 25 | me¦ ms¦ ph¦ pr¦ pc¦ ss¦ sc
0.50249 | 12.755 | 166 | 20 | 308 | 19 | 16.7 | 1860 | 879 | 9300 | 2044 | 2.9 | 67.6 | 118.1 | -6 | 183.6056 | 74.97 | 67.14 | 744.1 | 25 | me¦ ms¦ ph¦ pr¦ pc¦ ss¦ sc
0.5025 | 12.757 | 166 | 20 | 308 | 19 | 16.7 | 1876 | 880 | 9380 | 2046 | 2.9 | 67.6 | 118.1 | -6 | 183.605 | 74.98 | 67.21 | 743.5 | 25 | me¦ ms¦ ph¦ pr¦ pc¦ ss¦ sc
0.50251 | 12.76 | 165 | 21 | 308 | 19 | 16.7 | 1891 | 881 | 9455 | 2048 | 2.9 | 67.7 | 118.1 | -6 | 183.6049 | 74.98 | 67.19 | 744.2 | 25 | me¦ ms¦ ph¦ pr¦ pc¦ ss¦ sc
0.50252 | 12.764 | 165 | 23 | 308 | 19 | 16.7 | 1903 | 882 | 9515 | 2051 | 2.9 | 67.7 | 118.1 | -6 | 183.6039 | 75 | 67.2 | 744.2 | 25 | me¦ ms¦ ph¦ pr¦ pc¦ ss¦ sc
0.50253 | 12.766 | 165 | 24 | 308 | 19 | 16.7 | 1915 | 882 | 9575 | 2051 | 2.9 | 67.8 | 118 | -6 | 183.6049 | 74.99 | 67.14 | 744.5 | 25 | me¦ ms¦ ph¦ pr¦ pc¦ ss¦ sc
0.50255 | 12.771 | 165 | 26 | 308 | 19 | 16.7 | 1926 | 883 | 9630 | 2053 | 3 | 67.8 | 117.9 | -5 | 183.6046 | 74.98 | 67.17 | 744 | 25 | me¦ ms¦ ph¦ pr¦ pc¦ ss¦ sc
0.50256 | 12.774 | 165 | 27 | 308 | 19 | 16.7 | 1933 | 884 | 9665 | 2055 | 2.9 | 67.9 | 117.8 | -5 | 183.605 | 75.03 | 67.18 | 743.9 | 25 | me¦ ms¦ ph¦ pr¦ pc¦ ss¦ sc
0.50257 | 12.776 | 165 | 28 | 308 | 19 | 16.7 | 1939 | 885 | 9695 | 2058 | 3 | 67.9 | 117.8 | -6 | 183.6053 | 75.03 | 67.2 | 743.4 | 25 | me¦ ms¦ ph¦ pr¦ pc¦ ss¦ sc
0.50258 | 12.777 | 165 | 28 | 307 | 19 | 16.7 | 1944 | 885 | 9720 | 2058 | 2.9 | 68 | 117.8 | -6 | 183.6057 | 75.04 | 67.16 | 743.7 | 24 | me¦ ms¦ ph¦ pr¦ pc¦ ss¦ sc
0.50259 | 12.779 | 165 | 28 | 315 | 19 | 16.8 | 1947 | 886 | 9735 | 2109 | 2.9 | 68 | 117.8 | -6 | 183.6041 | 75.03 | 67.21 | 743.9 | 24 | me¦ ms¦ ph¦ pr¦ pc¦ ss¦ sc
0.5026 | 12.785 | 165 | 30 | 314 | 19 | 16.8 | 1950 | 887 | 9750 | 2111 | 2.9 | 68.1 | 117.8 | -5 | 183.6034 | 75.04 | 67.15 | 743.6 | 24 | me¦ ms¦ ph¦ pr¦ pc¦ ss¦ sc
0.50262 | 12.785 | 165 | 30 | 314 | 19 | 16.8 | 1953 | 888 | 9765 | 2114 | 3 | 68.1 | 117.8 | -5 | 183.6059 | 75.1 | 67.19 | 743.8 | 25 | me¦ ms¦ ph¦ pr¦ pc¦ ss¦ sc
0.50263 | 12.788 | 165 | 31 | 314 | 19 | 16.8 | 1954 | 888 | 9770 | 2114 | 2.9 | 68.2 | 117.7 | -5 | 183.6044 | 75.08 | 67.17 | 743.5 | 24 | me¦ ms¦ ph¦ pr¦ pc¦ ss¦ sc
0.50264 | 12.791 | 165 | 32 | 314 | 19 | 16.8 | 1953 | 889 | 9765 | 2116 | 2.9 | 68.2 | 117.7 | -5 | 183.6045 | 75.03 | 67.15 | 744.1 | 24 | me¦ ms¦ ph¦ pr¦ pc¦ ss¦ sc
0.50265 | 12.794 | 164 | 33 | 313 | 19 | 16.8 | 1953 | 890 | 9765 | 2119 | 2.9 | 68.3 | 117.7 | -5 | 183.605 | 75.02 | 67.15 | 743.6 | 25 | me¦ ms¦ ph¦ pr¦ pc¦ ss¦ sc
0.50266 | 12.795 | 164 | 33 | 314 | 19 | 16.8 | 1950 | 891 | 9750 | 2121 | 2.9 | 68.3 | 117.7 | -5 | 183.6049 | 75.06 | 67.17 | 744.1 | 24 | me¦ ms¦ ph¦ pr¦ pc¦ ss¦ sc
0.50267 | 12.799 | 164 | 33 | 313 | 19 | 16.8 | 1947 | 891 | 9735 | 2121 | 2.9 | 68.4 | 117.7 | -6 | 183.6048 | 75.03 | 67.12 | 744 | 24 | me¦ ms¦ ph¦ pr¦ pc¦ ss¦ sc
0.50269 | 12.801 | 164 | 33 | 313 | 19 | 16.8 | 1944 | 892 | 9720 | 2123 | 2.9 | 68.4 | 117.7 | -6 | 183.6045 | 75.03 | 67.18 | 744 | 25 | me¦ ms¦ ph¦ pr¦ pc¦ ss¦ sc
0.5027 | 12.803 | 164 | 34 | 313 | 19 | 16.8 | 1944 | 893 | 9720 | 2126 | 2.9 | 68.5 | 117.6 | -6 | 183.6048 | 75.03 | 67.14 | 744.4 | 25 | me¦ ms¦ ph¦ pr¦ pc¦ ss¦ sc
0.50271 | 12.803 | 164 | 34 | 313 | 19 | 16.8 | 1944 | 894 | 9720 | 2128 | 2.9 | 68.5 | 117.6 | -6 | 183.6055 | 75.08 | 67.16 | 744.6 | 25 | me¦ ms¦ ph¦ pr¦ pc¦ ss¦ sc
0.50272 | 12.804 | 164 | 34 | 312 | 19 | 16.8 | 1942 | 895 | 9710 | 2130 | 3 | 68.6 | 117.5 | -6 | 183.6054 | 75.05 | 67.14 | 744.1 | 24 | me¦ ms¦ ph¦ pr¦ pc¦ ss¦ sc
0.50273 | 12.806 | 164 | 34 | 312 | 19 | 16.8 | 1944 | 895 | 9720 | 2130 | 2.9 | 68.6 | 117.4 | -5 | 183.6052 | 75.06 | 67.16 | 744.2 | 24 | me¦ ms¦ ph¦ pr¦ pc¦ ss¦ sc
0.50274 | 12.808 | 164 | 34 | 312 | 19 | 16.8 | 1945 | 896 | 9725 | 2133 | 2.9 | 68.7 | 117.3 | -5 | 183.6056 | 75.07 | 67.12 | 744.5 | 24 | me¦ ms¦ ph¦ pr¦ pc¦ ss¦ sc
0.50275 | 12.81 | 164 | 34 | 312 | 19 | 16.8 | 1944 | 897 | 9720 | 2135 | 2.9 | 68.7 | 117.1 | -6 | 183.6052 | 75.02 | 67.11 | 744.4 | 24 | me¦ ms¦ ph¦ pr¦ pc¦ ss¦ sc
0.50277 | 12.816 | 163 | 36 | 312 | 19 | 16.8 | 1945 | 897 | 9725 | 2135 | 2.9 | 68.8 | 117 | -6 | 183.6044 | 75.07 | 67.16 | 744.2 | 24 | me¦ ms¦ ph¦ pr¦ pc¦ ss¦ sc
0.50278 | 12.818 | 163 | 36 | 312 | 19 | 16.8 | 1944 | 898 | 9720 | 2138 | 3 | 68.8 | 116.9 | -6 | 183.6049 | 75.08 | 67.11 | 744.5 | 24 | me¦ ms¦ ph¦ pr¦ pc¦ ss¦ sc
0.50279 | 12.819 | 163 | 35 | 311 | 19 | 16.8 | 1944 | 899 | 9720 | 2140 | 2.9 | 68.9 | 116.9 | -6 | 183.6072 | 75 | 67.1 | 744.2 | 24 | me¦ ms¦ ph¦ pr¦ pc¦ ss¦ sc
0.5028 | 12.821 | 163 | 36 | 311 | 19 | 16.8 | 1944 | 900 | 9720 | 2142 | 2.9 | 68.9 | 116.8 | -6 | 183.6056 | 75.08 | 67.15 | 744.5 | 25 | me¦ ms¦ ph¦ pr¦ pc¦ ss¦ sc
0.50281 | 12.821 | 163 | 36 | 311 | 19 | 16.8 | 1944 | 900 | 9720 | 2142 | 2.9 | 69 | 116.9 | -5 | 183.606 | 75.07 | 67.14 | 744.2 | 24 | me¦ ms¦ ph¦ pr¦ pc¦ ss¦ sc
0.50282 | 12.825 | 163 | 37 | 311 | 19.1 | 16.8 | 1944 | 901 | 10231 | 2145 | 2.9 | 69 | 116.9 | -5 | 183.6046 | 75.06 | 67.15 | 744.4 | 25 | me¦ ms¦ ph¦ pr¦ pc¦ ss¦ sc
0.50284 | 12.827 | 163 | 36 | 311 | 19.1 | 16.8 | 1944 | 902 | 10231 | 2147 | 2.9 | 69.1 | 116.9 | -6 | 183.6055 | 75.08 | 67.14 | 744.5 | 25 | me¦ ms¦ ph¦ pr¦ pc¦ ss¦ sc
0.50285 | 12.83 | 163 | 37 | 311 | 19.1 | 16.8 | 1944 | 903 | 10231 | 2150 | 3 | 69.1 | 116.8 | -6 | 183.6052 | 75.04 | 67.14 | 744.5 | 24 | me¦ ms¦ ph¦ pr¦ pc¦ ss¦ sc
0.50286 | 12.83 | 163 | 37 | 310 | 19.1 | 16.8 | 1944 | 903 | 10231 | 2150 | 2.9 | 69.2 | 116.8 | -6 | 183.6063 | 75.06 | 67.12 | 744.2 | 25 | me¦ ms¦ ph¦ pr¦ pc¦ ss¦ sc
0.50287 | 12.833 | 163 | 38 | 310 | 19 | 16.8 | 1945 | 904 | 9725 | 2152 | 2.9 | 69.2 | 116.8 | -6 | 183.6056 | 75.01 | 67.09 | 744.5 | 25 | me¦ ms¦ ph¦ pr¦ pc¦ ss¦ sc
0.50288 | 12.834 | 163 | 39 | 310 | 19 | 16.8 | 1946 | 905 | 9730 | 2154 | 2.9 | 69.2 | 116.8 | -6 | 183.607 | 75.09 | 67.12 | 744.7 | 24 | me¦ ms¦ ph¦ pr¦ pc¦ ss¦ sc
0.50289 | 12.838 | 163 | 39 | 310 | 19.1 | 16.8 | 1946 | 906 | 10242 | 2157 | 3 | 69.3 | 116.8 | -6 | 183.6051 | 75.05 | 67.08 | 744.6 | 24 | me¦ ms¦ ph¦ pr¦ pc¦ ss¦ sc
0.50291 | 12.843 | 163 | 41 | 310 | 19.1 | 16.8 | 1948 | 906 | 10252 | 2157 | 3 | 69.3 | 116.7 | -6 | 183.6053 | 75.06 | 67.09 | 744.5 | 25 | me¦ ms¦ ph¦ pr¦ pc¦ ss¦ sc
0.50292 | 12.847 | 162 | 42 | 310 | 19.1 | 16.8 | 1949 | 907 | 10257 | 2159 | 2.9 | 69.4 | 116.7 | -7 | 183.6058 | 75.04 | 67.1 | 744.9 | 25 | me¦ ms¦ ph¦ pr¦ pc¦ ss¦ sc
0.50293 | 12.848 | 162 | 42 | 310 | 19.1 | 16.8 | 1949 | 908 | 10257 | 2161 | 2.9 | 69.4 | 116.7 | -6 | 183.6075 | 75.01 | 67.06 | 744.6 | 25 | me¦ ms¦ ph¦ pr¦ pc¦ ss¦ sc
0.50294 | 12.85 | 162 | 42 | 309 | 19.1 | 16.8 | 1951 | 909 | 10268 | 2164 | 2.9 | 69.5 | 116.7 | -6 | 183.6069 | 75.06 | 67.14 | 744.6 | 25 | me¦ ms¦ ph¦ pr¦ pc¦ ss¦ sc
0.50295 | 12.854 | 162 | 43 | 310 | 19.1 | 16.8 | 1953 | 909 | 10278 | 2164 | 2.9 | 69.5 | 116.8 | -6 | 183.6056 | 74.99 | 67.09 | 744.8 | 25 | me¦ ms¦ ph¦ pr¦ pc¦ ss¦ sc
0.50296 | 12.858 | 162 | 43 | 309 | 19.1 | 16.8 | 1956 | 910 | 10294 | 2166 | 3 | 69.6 | 116.8 | -6 | 183.6054 | 75.04 | 67.09 | 744.6 | 25 | me¦ ms¦ ph¦ pr¦ pc¦ ss¦ sc
0.50297 | 12.862 | 162 | 44 | 309 | 19.1 | 16.8 | 1961 | 911 | 10321 | 2169 | 2.9 | 69.6 | 116.9 | -6 | 183.6057 | 75 | 67.1 | 745.1 | 25 | me¦ ms¦ ph¦ pr¦ pc¦ ss¦ sc
0.50299 | 12.863 | 162 | 43 | 309 | 19.1 | 16.8 | 1962 | 912 | 10326 | 2171 | 2.9 | 69.7 | 116.9 | -5 | 183.6066 | 75.03 | 67.09 | 744.8 | 25 | me¦ ms¦ ph¦ pr¦ pc¦ ss¦ sc
0.503 | 12.865 | 162 | 44 | 309 | 19.1 | 16.8 | 1966 | 912 | 10347 | 2171 | 2.9 | 69.7 | 116.9 | -5 | 183.6059 | 74.99 | 67.07 | 744.8 | 25 | me¦ ms¦ ph¦ pr¦ pc¦ ss¦ sc
0.50301 | 12.869 | 162 | 44 | 309 | 19.1 | 16.8 | 1970 | 913 | 10368 | 2173 | 3 | 69.8 | 116.9 | -5 | 183.6058 | 75.02 | 67.12 | 745.1 | 26 | me¦ ms¦ ph¦ pr¦ pc¦ ss¦ sc
0.50302 | 12.873 | 162 | 45 | 309 | 19.1 | 16.8 | 1969 | 914 | 10363 | 2176 | 2.9 | 69.8 | 117 | -5 | 183.6069 | 74.99 | 67.07 | 745 | 25 | me¦ ms¦ ph¦ pr¦ pc¦ ss¦ sc
0.50303 | 12.877 | 162 | 45 | 308 | 19.1 | 16.8 | 1973 | 914 | 10384 | 2176 | 3 | 69.9 | 117 | -5 | 183.6057 | 74.98 | 67.08 | 744.6 | 25 | me¦ ms¦ ph¦ pr¦ pc¦ ss¦ sc
0.50304 | 12.88 | 162 | 45 | 308 | 19.1 | 16.8 | 1975 | 915 | 10394 | 2178 | 2.9 | 69.9 | 116.9 | -5 | 183.6063 | 74.98 | 67.07 | 745.1 | 26 | me¦ ms¦ ph¦ pr¦ pc¦ ss¦ sc
0.50306 | 12.884 | 161 | 46 | 308 | 19.1 | 16.8 | 1979 | 916 | 10415 | 2180 | 3 | 70 | 116.8 | -4 | 183.6054 | 74.96 | 67.07 | 745.1 | 26 | me¦ ms¦ ph¦ pr¦ pc¦ ss¦ sc
0.50307 | 12.885 | 161 | 44 | 308 | 19.1 | 16.8 | 1984 | 917 | 10442 | 2183 | 3 | 70 | 116.8 | -5 | 183.6058 | 74.98 | 67.09 | 744.9 | 26 | me¦ ms¦ ph¦ pr¦ pc¦ ss¦ sc
0.50308 | 12.887 | 161 | 44 | 308 | 19.1 | 16.8 | 1990 | 917 | 10473 | 2183 | 2.9 | 70.1 | 116.7 | -5 | 183.6054 | 75 | 67.08 | 744.8 | 26 | me¦ ms¦ ph¦ pr¦ pc¦ ss¦ sc
0.50309 | 12.89 | 161 | 44 | 308 | 19.1 | 16.8 | 1993 | 918 | 10489 | 2185 | 2.9 | 70.1 | 116.7 | -5 | 183.6057 | 75.01 | 67.08 | 744.5 | 26 | me¦ ms¦ ph¦ pr¦ pc¦ ss¦ sc
0.5031 | 12.891 | 161 | 44 | 307 | 19.1 | 16.8 | 1997 | 919 | 10510 | 2188 | 3 | 70.2 | 116.6 | -6 | 183.6073 | 74.92 | 67.05 | 744.3 | 26 | me¦ ms¦ ph¦ pr¦ pc¦ ss¦ sc
0.50311 | 12.892 | 161 | 43 | 307 | 19.1 | 16.8 | 2001 | 920 | 10531 | 2190 | 3 | 70.2 | 116.6 | -5 | 183.6058 | 75 | 67.1 | 744.5 | 26 | me¦ ms¦ ph¦ pr¦ pc¦ ss¦ sc
0.50313 | 12.896 | 161 | 44 | 307 | 19.1 | 16.8 | 2012 | 920 | 10589 | 2190 | 2.9 | 70.3 | 116.5 | -5 | 183.6064 | 75.08 | 67.08 | 744.6 | 25 | me¦ ms¦ ph¦ pr¦ pc¦ ss¦ sc
0.50314 | 12.898 | 161 | 44 | 307 | 19.1 | 16.8 | 2024 | 921 | 10652 | 2192 | 3 | 70.3 | 116.4 | -5 | 183.6062 | 75.06 | 67.05 | 744.8 | 25 | me¦ ms¦ ph¦ pr¦ pc¦ ss¦ sc
0.50315 | 12.904 | 161 | 45 | 307 | 19.1 | 16.8 | 2038 | 922 | 10726 | 2195 | 2.9 | 70.4 | 116.4 | -5 | 183.607 | 75.07 | 67.01 | 744.9 | 24 | me¦ ms¦ ph¦ pr¦ pc¦ ss¦ sc
0.50316 | 12.908 | 161 | 46 | 307 | 19.1 | 16.8 | 2052 | 923 | 10800 | 2197 | 2.9 | 70.4 | 116.4 | -5 | 183.6062 | 75.12 | 67.04 | 744.7 | 24 | me¦ ms¦ ph¦ pr¦ pc¦ ss¦ sc
0.50317 | 12.915 | 161 | 48 | 307 | 19.1 | 16.8 | 2067 | 924 | 10878 | 2200 | 2.9 | 70.5 | 116.4 | -5 | 183.6046 | 75.12 | 66.99 | 744.6 | 23 | me¦ ms¦ ph¦ pr¦ pc¦ ss¦ sc
0.50318 | 12.918 | 161 | 48 | 307 | 19.1 | 16.8 | 2080 | 924 | 10947 | 2200 | 3 | 70.5 | 116.4 | -5 | 183.6068 | 75.13 | 67.08 | 745.3 | 23 | me¦ ms¦ ph¦ pr¦ pc¦ ss¦ sc
0.50319 | 12.92 | 161 | 48 | 306 | 19.1 | 16.8 | 2091 | 925 | 11005 | 2202 | 2.9 | 70.6 | 116.5 | -5 | 183.6056 | 75.09 | 67.02 | 745.3 | 23 | me¦ ms¦ ph¦ pr¦ pc¦ ss¦ sc
0.50321 | 12.924 | 161 | 48 | 306 | 19 | 16.8 | 2103 | 926 | 10515 | 2204 | 3 | 70.6 | 116.4 | -5 | 183.6069 | 75.11 | 67.03 | 744.9 | 23 | me¦ ms¦ ph¦ pr¦ pc¦ ss¦ sc
0.50322 | 12.926 | 160 | 48 | 306 | 19 | 16.8 | 2112 | 927 | 10560 | 2207 | 2.9 | 70.7 | 116.3 | -5 | 183.6055 | 75.17 | 67.08 | 745.4 | 23 | me¦ ms¦ ph¦ pr¦ pc¦ ss¦ sc
0.50323 | 12.929 | 160 | 47 | 306 | 19.1 | 16.8 | 2123 | 928 | 11173 | 2209 | 2.9 | 70.7 | 116.3 | -5 | 183.6067 | 75.11 | 67.03 | 745.4 | 22 | me¦ ms¦ ph¦ pr¦ pc¦ ss¦ sc
0.50324 | 12.936 | 160 | 48 | 306 | 19.1 | 16.8 | 2132 | 929 | 11221 | 2211 | 2.9 | 70.8 | 116.4 | -4 | 183.6052 | 75.13 | 67.03 | 745.5 | 23 | me¦ ms¦ ph¦ pr¦ pc¦ ss¦ sc
0.50325 | 12.939 | 160 | 48 | 306 | 19.1 | 16.8 | 2141 | 929 | 11268 | 2211 | 2.9 | 70.8 | 116.4 | -4 | 183.6066 | 75.15 | 67.06 | 745.8 | 23 | me¦ ms¦ ph¦ pr¦ pc¦ ss¦ sc
0.50326 | 12.943 | 160 | 49 | 305 | 19.1 | 16.8 | 2147 | 930 | 11300 | 2214 | 2.9 | 70.9 | 116.4 | -4 | 183.6053 | 75.09 | 67.03 | 745.6 | 23 | me¦ ms¦ ph¦ pr¦ pc¦ ss¦ sc
0.50328 | 12.944 | 160 | 49 | 306 | 19.1 | 16.8 | 2158 | 931 | 11357 | 2216 | 2.9 | 70.9 | 116.5 | -4 | 183.6058 | 75.14 | 67.06 | 745.5 | 24 | me¦ ms¦ ph¦ pr¦ pc¦ ss¦ sc
0.50329 | 12.95 | 160 | 49 | 305 | 19.1 | 16.8 | 2163 | 932 | 11384 | 2219 | 3 | 71 | 116.4 | -4 | 183.6048 | 75.13 | 67.02 | 745.5 | 23 | me¦ ms¦ ph¦ pr¦ pc¦ ss¦ sc
0.5033 | 12.954 | 160 | 50 | 305 | 19.1 | 16.8 | 2173 | 933 | 11436 | 2221 | 3 | 71.1 | 116.4 | -4 | 183.6068 | 75.06 | 67.01 | 745.6 | 23 | me¦ ms¦ ph¦ pr¦ pc¦ ss¦ sc
0.50331 | 12.958 | 160 | 51 | 305 | 19.1 | 16.8 | 2176 | 934 | 11452 | 2223 | 2.9 | 71.1 | 116.3 | -5 | 183.6053 | 75.03 | 67.02 | 745.8 | 24 | me¦ ms¦ ph¦ pr¦ pc¦ ss¦ sc
0.50332 | 12.961 | 160 | 51 | 312 | 19.1 | 16.9 | 2174 | 934 | 11442 | 2278 | 2.9 | 71.2 | 116.3 | -5 | 183.6056 | 75.06 | 66.99 | 745.9 | 24 | me¦ ms¦ ph¦ pr¦ pc¦ ss¦ sc
0.50333 | 12.963 | 160 | 50 | 312 | 19.1 | 16.9 | 2176 | 935 | 11452 | 2280 | 3 | 71.2 | 116.3 | -5 | 183.6057 | 75.12 | 67.02 | 745.9 | 24 | me¦ ms¦ ph¦ pr¦ pc¦ ss¦ sc
0.50334 | 12.965 | 160 | 51 | 312 | 19.1 | 16.9 | 2174 | 936 | 11442 | 2282 | 2.9 | 71.3 | 116.4 | -5 | 183.6062 | 75.09 | 67.01 | 746.5 | 24 | me¦ ms¦ ph¦ pr¦ pc¦ ss¦ sc
0.50337 | 12.97 | 160 | 51 | 312 | 19.1 | 16.9 | 2170 | 937 | 11421 | 2285 | 2.9 | 71.3 | 116.4 | -5 | 183.6058 | 75.05 | 67.04 | 746.7 | 24 | me¦ ms¦ ph¦ pr¦ pc¦ ss¦ sc
0.50338 | 12.973 | 159 | 51 | 311 | 19.1 | 16.9 | 2172 | 938 | 11431 | 2287 | 3 | 71.4 | 116.5 | -5 | 183.606 | 75.06 | 67.01 | 746.9 | 24 | me¦ ms¦ ph¦ pr¦ pc¦ ss¦ sc
0.50339 | 12.978 | 159 | 52 | 312 | 19.1 | 16.9 | 2171 | 939 | 11426 | 2290 | 3 | 71.4 | 116.5 | -5 | 183.6044 | 75.08 | 67.04 | 747 | 24 | me¦ ms¦ ph¦ pr¦ pc¦ ss¦ sc
0.5034 | 12.982 | 160 | 53 | 312 | 19 | 16.9 | 2172 | 940 | 10860 | 2292 | 2.9 | 71.4 | 116.4 | -5 | 183.6045 | 75 | 66.99 | 747.4 | 24 | me¦ ms¦ ph¦ pr¦ pc¦ ss¦ sc
0.50341 | 12.984 | 159 | 53 | 311 | 19 | 16.9 | 2173 | 940 | 10865 | 2292 | 2.9 | 71.5 | 116.3 | -5 | 183.6063 | 75 | 66.97 | 748.4 | 25 | me¦ ms¦ ph¦ pr¦ pc¦ ss¦ sc
0.50343 | 12.988 | 159 | 54 | 311 | 19 | 16.9 | 2179 | 941 | 10895 | 2295 | 2.9 | 71.5 | 116.3 | -5 | 183.605 | 75.07 | 67 | 747.8 | 25 | me¦ ms¦ ph¦ pr¦ pc¦ ss¦ sc
0.50344 | 12.993 | 159 | 55 | 311 | 19 | 16.9 | 2189 | 942 | 10945 | 2297 | 3 | 71.6 | 116.2 | -5 | 183.6048 | 75.05 | 67.03 | 748.1 | 24 | me¦ ms¦ ph¦ pr¦ pc¦ ss¦ sc
0.50345 | 12.995 | 159 | 55 | 311 | 19 | 16.9 | 2196 | 943 | 10980 | 2299 | 2.9 | 71.6 | 116.1 | -5 | 183.6058 | 75.07 | 67.01 | 747.7 | 24 | me¦ ms¦ ph¦ pr¦ pc¦ ss¦ sc
0.50346 | 13 | 159 | 55 | 311 | 19.1 | 16.9 | 2198 | 944 | 11568 | 2302 | 2.9 | 71.7 | 116.1 | -6 | 183.6051 | 75 | 66.98 | 747.7 | 24 | me¦ ms¦ ph¦ pr¦ pc¦ ss¦ sc
0.50347 | 13.004 | 159 | 55 | 311 | 19 | 16.9 | 2202 | 945 | 11010 | 2304 | 3 | 71.7 | 116.1 | -5 | 183.6058 | 75.07 | 67.01 | 747.7 | 25 | me¦ ms¦ ph¦ pr¦ pc¦ ss¦ sc
0.50348 | 13.005 | 159 | 55 | 311 | 19 | 16.9 | 2206 | 946 | 11030 | 2307 | 3 | 71.8 | 116.1 | -6 | 183.6066 | 75.04 | 67 | 747.7 | 25 | me¦ ms¦ ph¦ pr¦ pc¦ ss¦ sc
0.5035 | 13.009 | 159 | 56 | 311 | 19 | 16.9 | 2209 | 946 | 11045 | 2307 | 3 | 71.8 | 116 | -6 | 183.6062 | 74.98 | 66.99 | 747.7 | 25 | me¦ ms¦ ph¦ pr¦ pc¦ ss¦ sc
0.50351 | 13.011 | 159 | 56 | 310 | 19 | 16.9 | 2214 | 947 | 11070 | 2309 | 2.9 | 71.9 | 115.9 | -6 | 183.6062 | 74.99 | 66.94 | 747.8 | 25 | me¦ ms¦ ph¦ pr¦ pc¦ ss¦ sc
0.50352 | 13.022 | 159 | 59 | 310 | 19.1 | 16.9 | 2221 | 948 | 11689 | 2312 | 2.9 | 71.9 | 115.9 | -5 | 183.6048 | 74.99 | 66.93 | 747.8 | 25 | me¦ ms¦ ph¦ pr¦ pc¦ ss¦ sc
0.50353 | 13.024 | 159 | 58 | 310 | 19.1 | 16.9 | 2223 | 949 | 11700 | 2314 | 3 | 72 | 115.8 | -5 | 183.606 | 74.98 | 66.93 | 747.6 | 25 | me¦ ms¦ ph¦ pr¦ pc¦ ss¦ sc
0.50354 | 13.031 | 159 | 60 | 310 | 19.1 | 16.9 | 2227 | 950 | 11721 | 2317 | 2.9 | 72 | 115.7 | -5 | 183.6067 | 74.93 | 66.91 | 747.7 | 25 | me¦ ms¦ ph¦ pr¦ pc¦ ss¦ sc
0.50355 | 13.038 | 159 | 62 | 310 | 19.1 | 16.9 | 2225 | 951 | 11710 | 2319 | 2.9 | 72.1 | 115.8 | -5 | 183.6051 | 74.99 | 66.92 | 747.8 | 26 | me¦ ms¦ ph¦ pr¦ pc¦ ss¦ sc
0.50356 | 13.041 | 159 | 62 | 310 | 19.1 | 16.9 | 2218 | 952 | 11673 | 2321 | 3 | 72.1 | 115.8 | -5 | 183.6058 | 74.97 | 67 | 747.6 | 26 | me¦ ms¦ ph¦ pr¦ pc¦ ss¦ sc
0.50358 | 13.044 | 158 | 62 | 310 | 19.1 | 16.9 | 2213 | 952 | 11647 | 2321 | 2.9 | 72.2 | 115.9 | -5 | 183.6055 | 74.9 | 66.93 | 747.8 | 26 | me¦ ms¦ ph¦ pr¦ pc¦ ss¦ sc
0.50359 | 13.049 | 159 | 63 | 310 | 19.1 | 16.9 | 2207 | 953 | 11615 | 2324 | 2.9 | 72.2 | 115.9 | -5 | 183.6054 | 74.93 | 66.93 | 747.8 | 26 | me¦ ms¦ ph¦ pr¦ pc¦ ss¦ sc
0.5036 | 13.053 | 158 | 62 | 309 | 19.1 | 16.9 | 2202 | 954 | 11589 | 2326 | 3 | 72.3 | 115.9 | -4 | 183.6065 | 74.96 | 66.96 | 748.1 | 26 | me¦ ms¦ ph¦ pr¦ pc¦ ss¦ sc
0.50361 | 13.057 | 158 | 62 | 310 | 19.1 | 16.9 | 2197 | 955 | 11563 | 2329 | 2.9 | 72.3 | 115.8 | -4 | 183.6061 | 74.95 | 66.98 | 748.2 | 26 | me¦ ms¦ ph¦ pr¦ pc¦ ss¦ sc
0.50362 | 13.062 | 158 | 64 | 309 | 19.1 | 16.9 | 2192 | 956 | 11536 | 2331 | 2.9 | 72.4 | 115.7 | -4 | 183.6046 | 74.99 | 66.93 | 748.4 | 26 | me¦ ms¦ ph¦ pr¦ pc¦ ss¦ sc
0.50363 | 13.064 | 158 | 64 | 309 | 19.1 | 16.9 | 2188 | 957 | 11515 | 2334 | 2.9 | 72.4 | 115.7 | -4 | 183.6056 | 74.95 | 66.94 | 748.3 | 25 | me¦ ms¦ ph¦ pr¦ pc¦ ss¦ sc
0.50365 | 13.068 | 158 | 64 | 309 | 19.1 | 16.9 | 2183 | 958 | 11489 | 2336 | 2.9 | 72.5 | 115.8 | -4 | 183.6061 | 74.96 | 66.93 | 748.3 | 26 | me¦ ms¦ ph¦ pr¦ pc¦ ss¦ sc
0.50366 | 13.076 | 158 | 65 | 309 | 19.1 | 16.9 | 2182 | 958 | 11484 | 2336 | 3 | 72.5 | 115.8 | -4 | 183.6048 | 74.97 | 66.9 | 748.2 | 26 | me¦ ms¦ ph¦ pr¦ pc¦ ss¦ sc
0.50367 | 13.082 | 158 | 65 | 309 | 19.1 | 16.9 | 2183 | 959 | 11489 | 2339 | 2.9 | 72.6 | 115.7 | -4 | 183.6056 | 74.94 | 66.92 | 748 | 25 | me¦ ms¦ ph¦ pr¦ pc¦ ss¦ sc
0.50368 | 13.087 | 158 | 67 | 309 | 19.1 | 16.9 | 2186 | 960 | 11505 | 2341 | 2.9 | 72.6 | 115.6 | -4 | 183.6057 | 74.97 | 66.91 | 748.7 | 25 | me¦ ms¦ ph¦ pr¦ pc¦ ss¦ sc
0.50369 | 13.092 | 158 | 68 | 309 | 19.1 | 16.9 | 2187 | 961 | 11510 | 2343 | 2.9 | 72.7 | 115.7 | -4 | 183.6045 | 74.97 | 66.91 | 748.5 | 25 | me¦ ms¦ ph¦ pr¦ pc¦ ss¦ sc
0.5037 | 13.096 | 158 | 68 | 309 | 19.1 | 16.9 | 2191 | 962 | 11531 | 2346 | 2.9 | 72.7 | 115.8 | -4 | 183.6054 | 74.99 | 66.89 | 748.7 | 25 | me¦ ms¦ ph¦ pr¦ pc¦ ss¦ sc
0.50372 | 13.101 | 158 | 68 | 309 | 19.1 | 16.9 | 2193 | 962 | 11542 | 2346 | 2.9 | 72.8 | 115.9 | -4 | 183.6048 | 74.96 | 66.91 | 748.7 | 25 | me¦ ms¦ ph¦ pr¦ pc¦ ss¦ sc
0.50373 | 13.108 | 158 | 69 | 309 | 19.1 | 16.9 | 2201 | 963 | 11584 | 2348 | 2.9 | 72.8 | 116 | -4 | 183.6048 | 74.96 | 66.9 | 748.3 | 25 | me¦ ms¦ ph¦ pr¦ pc¦ ss¦ sc
0.50374 | 13.112 | 158 | 69 | 308 | 19.1 | 16.9 | 2211 | 964 | 11636 | 2351 | 2.9 | 72.9 | 116.1 | -4 | 183.6051 | 74.98 | 66.91 | 748.7 | 25 | me¦ ms¦ ph¦ pr¦ pc¦ ss¦ sc
0.50375 | 13.12 | 158 | 70 | 309 | 19 | 16.9 | 2215 | 965 | 11075 | 2353 | 3 | 72.9 | 116 | -4 | 183.6046 | 75.01 | 66.87 | 748.6 | 25 | me¦ ms¦ ph¦ pr¦ pc¦ ss¦ sc
0.50376 | 13.127 | 158 | 72 | 308 | 19 | 16.9 | 2223 | 966 | 11115 | 2356 | 3 | 73 | 116 | -4 | 183.6049 | 74.94 | 66.91 | 748.7 | 25 | me¦ ms¦ ph¦ pr¦ pc¦ ss¦ sc
0.50377 | 13.133 | 158 | 73 | 308 | 19.1 | 16.9 | 2231 | 967 | 11742 | 2358 | 3 | 73 | 116 | -4 | 183.6039 | 74.92 | 66.88 | 748.5 | 25 | me¦ ms¦ ph¦ pr¦ pc¦ ss¦ sc
0.50378 | 13.14 | 158 | 74 | 308 | 19.1 | 16.9 | 2240 | 968 | 11789 | 2360 | 2.9 | 73.1 | 116 | -4 | 183.604 | 74.95 | 66.89 | 748.7 | 26 | me¦ ms¦ ph¦ pr¦ pc¦ ss¦ sc
0.5038 | 13.145 | 158 | 76 | 308 | 19.1 | 16.9 | 2247 | 968 | 11826 | 2360 | 3 | 73.1 | 116 | -4 | 183.6053 | 74.97 | 66.89 | 748.7 | 25 | me¦ ms¦ ph¦ pr¦ pc¦ ss¦ sc
0.50381 | 13.154 | 158 | 78 | 308 | 19 | 16.9 | 2253 | 969 | 11265 | 2363 | 2.9 | 73.2 | 115.9 | -4 | 183.6052 | 74.97 | 66.86 | 748.7 | 26 | me¦ ms¦ ph¦ pr¦ pc¦ ss¦ sc
0.50382 | 13.158 | 158 | 78 | 308 | 19 | 16.9 | 2260 | 970 | 11300 | 2365 | 2.9 | 73.2 | 115.9 | -4 | 183.6049 | 74.93 | 66.85 | 748.3 | 26 | me¦ ms¦ ph¦ pr¦ pc¦ ss¦ sc
0.50383 | 13.166 | 158 | 80 | 308 | 19 | 16.9 | 2268 | 971 | 11340 | 2368 | 2.9 | 73.3 | 115.9 | -4 | 183.6041 | 74.94 | 66.88 | 748.7 | 26 | me¦ ms¦ ph¦ pr¦ pc¦ ss¦ sc
0.50384 | 13.17 | 158 | 79 | 308 | 19 | 16.9 | 2279 | 972 | 11395 | 2370 | 2.9 | 73.3 | 115.9 | -4 | 183.6054 | 74.99 | 66.91 | 748.9 | 26 | me¦ ms¦ ph¦ pr¦ pc¦ ss¦ sc
0.50385 | 13.173 | 157 | 79 | 308 | 19 | 16.9 | 2292 | 973 | 11460 | 2373 | 2.9 | 73.4 | 115.9 | -4 | 183.6054 | 74.93 | 66.85 | 748.9 | 25 | me¦ ms¦ ph¦ pr¦ pc¦ ss¦ sc
0.50387 | 13.18 | 158 | 79 | 308 | 19 | 16.9 | 2303 | 974 | 11515 | 2375 | 2.9 | 73.4 | 115.8 | -4 | 183.6044 | 74.95 | 66.87 | 748.7 | 26 | me¦ ms¦ ph¦ pr¦ pc¦ ss¦ sc
0.50388 | 13.185 | 157 | 80 | 308 | 19 | 16.9 | 2316 | 975 | 11580 | 2378 | 2.9 | 73.5 | 115.9 | -4 | 183.6042 | 74.95 | 66.86 | 748.9 | 26 | me¦ ms¦ ph¦ pr¦ pc¦ ss¦ sc
0.50389 | 13.191 | 157 | 81 | 308 | 19 | 16.9 | 2327 | 975 | 11635 | 2378 | 2.9 | 73.5 | 115.8 | -4 | 183.604 | 74.98 | 66.87 | 749 | 25 | me¦ ms¦ ph¦ pr¦ pc¦ ss¦ sc
0.5039 | 13.196 | 157 | 81 | 308 | 19 | 16.9 | 2338 | 976 | 11690 | 2380 | 3 | 73.5 | 115.7 | -4 | 183.6048 | 74.94 | 66.88 | 749 | 25 | me¦ ms¦ ph¦ pr¦ pc¦ ss¦ sc
0.50391 | 13.199 | 157 | 81 | 307 | 19 | 16.9 | 2348 | 977 | 11740 | 2382 | 2.9 | 73.6 | 115.6 | -4 | 183.6048 | 74.92 | 66.85 | 749 | 26 | me¦ ms¦ ph¦ pr¦ pc¦ ss¦ sc
0.50392 | 13.204 | 157 | 82 | 308 | 19 | 16.9 | 2352 | 978 | 11760 | 2385 | 3 | 73.6 | 115.6 | -5 | 183.6049 | 74.96 | 66.83 | 749.2 | 26 | me¦ ms¦ ph¦ pr¦ pc¦ ss¦ sc
0.50394 | 13.21 | 157 | 82 | 307 | 19 | 16.9 | 2360 | 979 | 11800 | 2387 | 3 | 73.7 | 115.5 | -5 | 183.6049 | 74.97 | 66.87 | 749.8 | 26 | me¦ ms¦ ph¦ pr¦ pc¦ ss¦ sc
0.50395 | 13.216 | 157 | 83 | 307 | 19 | 16.9 | 2365 | 980 | 11825 | 2390 | 2.9 | 73.7 | 115.4 | -6 | 183.6038 | 74.96 | 66.79 | 749.4 | 25 | me¦ ms¦ ph¦ pr¦ pc¦ ss¦ sc
0.50396 | 13.223 | 157 | 83 | 307 | 19 | 16.9 | 2363 | 981 | 11815 | 2392 | 3 | 73.8 | 115.3 | -6 | 183.6052 | 74.93 | 66.82 | 749.4 | 25 | me¦ ms¦ ph¦ pr¦ pc¦ ss¦ sc
0.50397 | 13.228 | 157 | 85 | 307 | 19 | 16.9 | 2363 | 982 | 11815 | 2395 | 2.9 | 73.8 | 115.2 | -6 | 183.6056 | 75.01 | 66.86 | 748.9 | 26 | me¦ ms¦ ph¦ pr¦ pc¦ ss¦ sc
0.50398 | 13.232 | 157 | 84 | 307 | 19 | 16.9 | 2356 | 983 | 11780 | 2397 | 2.9 | 73.9 | 115.1 | -6 | 183.6046 | 74.96 | 66.81 | 749.3 | 25 | me¦ ms¦ ph¦ pr¦ pc¦ ss¦ sc
0.50399 | 13.238 | 157 | 85 | 307 | 19 | 16.9 | 2353 | 984 | 11765 | 2399 | 2.9 | 73.9 | 115 | -7 | 183.6047 | 74.95 | 66.78 | 749.6 | 25 | me¦ ms¦ ph¦ pr¦ pc¦ ss¦ sc
0.504 | 13.244 | 157 | 85 | 307 | 19 | 16.9 | 2344 | 985 | 11720 | 2402 | 2.9 | 74 | 114.8 | -7 | 183.6048 | 74.96 | 66.83 | 749.7 | 26 | me¦ ms¦ ph¦ pr¦ pc¦ ss¦ sc
0.50402 | 13.247 | 157 | 85 | 307 | 19 | 16.9 | 2340 | 985 | 11700 | 2402 | 2.9 | 74 | 114.7 | -7 | 183.6059 | 74.92 | 66.76 | 749.8 | 26 | me¦ ms¦ ph¦ pr¦ pc¦ ss¦ sc
0.50403 | 13.254 | 157 | 87 | 307 | 19 | 16.9 | 2331 | 986 | 11655 | 2404 | 2.9 | 74.1 | 114.7 | -6 | 183.6041 | 74.97 | 66.82 | 749.9 | 26 | me¦ ms¦ ph¦ pr¦ pc¦ ss¦ sc
0.50404 | 13.261 | 157 | 88 | 307 | 19 | 16.9 | 2323 | 987 | 11615 | 2407 | 2.9 | 74.1 | 114.7 | -6 | 183.6038 | 74.97 | 66.85 | 749.9 | 25 | me¦ ms¦ ph¦ pr¦ pc¦ ss¦ sc
0.50405 | 13.261 | 157 | 87 | 306 | 19.1 | 16.9 | 2315 | 988 | 12184 | 2409 | 3 | 74.2 | 114.8 | -6 | 183.6055 | 74.95 | 66.83 | 750.3 | 25 | me¦ ms¦ ph¦ pr¦ pc¦ ss¦ sc
0.50406 | 13.268 | 157 | 88 | 307 | 19.1 | 16.9 | 2309 | 989 | 12152 | 2412 | 3 | 74.2 | 114.8 | -6 | 183.6038 | 74.97 | 66.81 | 750.2 | 25 | me¦ ms¦ ph¦ pr¦ pc¦ ss¦ sc
0.50407 | 13.275 | 157 | 89 | 306 | 19.1 | 16.9 | 2302 | 990 | 12115 | 2414 | 3 | 74.3 | 114.8 | -6 | 183.6035 | 74.93 | 66.79 | 750.2 | 26 | me¦ ms¦ ph¦ pr¦ pc¦ ss¦ sc
0.50409 | 13.282 | 157 | 90 | 306 | 19.1 | 16.9 | 2294 | 991 | 12073 | 2417 | 3 | 74.3 | 114.9 | -6 | 183.604 | 74.96 | 66.79 | 749.6 | 26 | me¦ ms¦ ph¦ pr¦ pc¦ ss¦ sc
0.5041 | 13.289 | 157 | 91 | 306 | 19.1 | 16.9 | 2286 | 992 | 12031 | 2419 | 2.9 | 74.4 | 114.9 | -6 | 183.6052 | 74.98 | 66.81 | 750.1 | 25 | me¦ ms¦ ph¦ pr¦ pc¦ ss¦ sc
0.50411 | 13.294 | 157 | 91 | 306 | 19.2 | 16.9 | 2275 | 992 | 12638 | 2419 | 2.9 | 74.4 | 114.9 | -6 | 183.6038 | 74.92 | 66.8 | 750.7 | 26 | me¦ ms¦ ph¦ pr¦ pc¦ ss¦ sc
0.50412 | 13.295 | 157 | 90 | 306 | 19.2 | 16.9 | 2262 | 993 | 12566 | 2421 | 2.9 | 74.5 | 114.9 | -6 | 183.6048 | 74.96 | 66.8 | 750.7 | 26 | me¦ ms¦ ph¦ pr¦ pc¦ ss¦ sc
0.50413 | 13.298 | 157 | 90 | 314 | 19.2 | 17 | 2249 | 994 | 12494 | 2485 | 2.9 | 74.5 | 114.8 | -6 | 183.6048 | 74.95 | 66.79 | 750.8 | 26 | me¦ ms¦ ph¦ pr¦ pc¦ ss¦ sc
0.50414 | 13.303 | 156 | 90 | 313 | 19.2 | 17 | 2234 | 995 | 12411 | 2487 | 2.9 | 74.6 | 114.8 | -6 | 183.6051 | 74.92 | 66.8 | 750.5 | 26 | me¦ ms¦ ph¦ pr¦ pc¦ ss¦ sc
0.50416 | 13.309 | 156 | 91 | 313 | 19.2 | 17 | 2218 | 996 | 12322 | 2490 | 2.9 | 74.6 | 114.7 | -6 | 183.6048 | 74.9 | 66.74 | 750.5 | 26 | me¦ ms¦ ph¦ pr¦ pc¦ ss¦ sc
0.50417 | 13.313 | 156 | 92 | 313 | 19.2 | 17 | 2204 | 996 | 12244 | 2490 | 2.9 | 74.7 | 114.5 | -6 | 183.6048 | 74.97 | 66.8 | 750.7 | 26 | me¦ ms¦ ph¦ pr¦ pc¦ ss¦ sc
0.50418 | 13.319 | 156 | 93 | 313 | 19.2 | 17 | 2190 | 997 | 12166 | 2492 | 2.9 | 74.7 | 114.5 | -6 | 183.6038 | 74.92 | 66.75 | 750.6 | 26 | me¦ ms¦ ph¦ pr¦ pc¦ ss¦ sc
0.50419 | 13.322 | 156 | 93 | 313 | 19.3 | 17 | 2179 | 998 | 12817 | 2495 | 2.9 | 74.8 | 114.4 | -6 | 183.6054 | 74.96 | 66.78 | 750.8 | 26 | me¦ ms¦ ph¦ pr¦ pc¦ ss¦ sc
0.5042 | 13.326 | 156 | 91 | 313 | 19.3 | 17 | 2169 | 999 | 12758 | 2497 | 2.9 | 74.8 | 114.4 | -6 | 183.605 | 74.96 | 66.78 | 751.1 | 26 | me¦ ms¦ ph¦ pr¦ pc¦ ss¦ sc
0.50421 | 13.329 | 156 | 91 | 313 | 19.3 | 17 | 2163 | 1000 | 12723 | 2500 | 2.9 | 74.9 | 114.2 | -6 | 183.605 | 74.96 | 66.77 | 750.4 | 26 | me¦ ms¦ ph¦ pr¦ pc¦ ss¦ sc
0.50422 | 13.337 | 156 | 92 | 313 | 19.2 | 17 | 2158 | 1000 | 11988 | 2500 | 2.9 | 74.9 | 114.2 | -6 | 183.6044 | 74.94 | 66.77 | 750.9 | 26 | me¦ ms¦ ph¦ pr¦ pc¦ ss¦ sc
0.50424 | 13.341 | 156 | 91 | 313 | 19.2 | 17 | 2158 | 1001 | 11988 | 2502 | 3 | 75 | 114.2 | -6 | 183.6046 | 74.97 | 66.77 | 750.7 | 26 | me¦ ms¦ ph¦ pr¦ pc¦ ss¦ sc
0.50425 | 13.342 | 156 | 90 | 313 | 19.3 | 17 | 2161 | 1002 | 12711 | 2505 | 2.9 | 75 | 114.2 | -6 | 183.6051 | 75 | 66.83 | 750.6 | 26 | me¦ ms¦ ph¦ pr¦ pc¦ ss¦ sc
0.50426 | 13.348 | 156 | 91 | 312 | 19.3 | 17 | 2163 | 1003 | 12723 | 2507 | 2.9 | 75.1 | 114.2 | -6 | 183.6029 | 74.98 | 66.76 | 751 | 26 | me¦ ms¦ ph¦ pr¦ pc¦ ss¦ sc
0.50427 | 13.354 | 156 | 91 | 312 | 19.3 | 17 | 2167 | 1003 | 12747 | 2507 | 3 | 75.1 | 114.1 | -5 | 183.603 | 74.96 | 66.8 | 751.1 | 26 | me¦ ms¦ ph¦ pr¦ pc¦ ss¦ sc
0.50428 | 13.358 | 156 | 91 | 312 | 19.3 | 17 | 2170 | 1004 | 12764 | 2510 | 2.9 | 75.2 | 114.2 | -5 | 183.6051 | 74.97 | 66.72 | 750.8 | 26 | me¦ ms¦ ph¦ pr¦ pc¦ ss¦ sc
0.50429 | 13.362 | 156 | 91 | 312 | 19.3 | 17 | 2172 | 1005 | 12776 | 2512 | 2.9 | 75.2 | 114.2 | -5 | 183.6028 | 74.96 | 66.75 | 750.8 | 25 | me¦ ms¦ ph¦ pr¦ pc¦ ss¦ sc
0.50431 | 13.37 | 156 | 92 | 312 | 19.3 | 17 | 2170 | 1006 | 12764 | 2515 | 3 | 75.3 | 114.3 | -5 | 183.6029 | 74.98 | 66.75 | 750.7 | 25 | me¦ ms¦ ph¦ pr¦ pc¦ ss¦ sc
0.50432 | 13.377 | 156 | 94 | 312 | 19.3 | 17 | 2169 | 1006 | 12758 | 2515 | 2.9 | 75.3 | 114.3 | -5 | 183.6038 | 74.97 | 66.75 | 750.6 | 25 | me¦ ms¦ ph¦ pr¦ pc¦ ss¦ sc
0.50433 | 13.383 | 156 | 94 | 312 | 19.3 | 17 | 2166 | 1007 | 12741 | 2517 | 2.9 | 75.4 | 114.3 | -5 | 183.603 | 74.95 | 66.72 | 751.3 | 26 | me¦ ms¦ ph¦ pr¦ pc¦ ss¦ sc
0.50434 | 13.389 | 156 | 94 | 312 | 19.3 | 17 | 2165 | 1008 | 12735 | 2520 | 2.9 | 75.4 | 114.3 | -5 | 183.6035 | 75 | 66.72 | 751.1 | 25 | me¦ ms¦ ph¦ pr¦ pc¦ ss¦ sc
0.50435 | 13.395 | 156 | 94 | 312 | 19.3 | 17 | 2163 | 1009 | 12723 | 2522 | 2.9 | 75.5 | 114.4 | -5 | 183.6027 | 74.95 | 66.74 | 751.1 | 25 | me¦ ms¦ ph¦ pr¦ pc¦ ss¦ sc
0.50436 | 13.402 | 156 | 94 | 312 | 19.3 | 17 | 2165 | 1009 | 12735 | 2522 | 2.9 | 75.5 | 114.3 | -5 | 183.6035 | 75.01 | 66.75 | 751.3 | 25 | me¦ ms¦ ph¦ pr¦ pc¦ ss¦ sc
0.50438 | 13.407 | 156 | 94 | 312 | 19.3 | 17 | 2167 | 1010 | 12747 | 2525 | 2.9 | 75.5 | 114.2 | -6 | 183.6025 | 74.96 | 66.71 | 751.7 | 25 | me¦ ms¦ ph¦ pr¦ pc¦ ss¦ sc
0.50439 | 13.412 | 156 | 95 | 312 | 19.3 | 17 | 2170 | 1011 | 12764 | 2527 | 3 | 75.6 | 114.2 | -6 | 183.6025 | 74.98 | 66.72 | 751 | 25 | me¦ ms¦ ph¦ pr¦ pc¦ ss¦ sc
0.5044 | 13.419 | 156 | 95 | 312 | 19.2 | 17 | 2174 | 1012 | 12077 | 2530 | 2.9 | 75.6 | 114.2 | -6 | 183.6028 | 75.04 | 66.73 | 751 | 25 | me¦ ms¦ ph¦ pr¦ pc¦ ss¦ sc
0.50441 | 13.427 | 156 | 95 | 312 | 19.2 | 17 | 2179 | 1012 | 12105 | 2530 | 2.9 | 75.7 | 114.1 | -6 | 183.6022 | 75.02 | 66.68 | 751.3 | 25 | me¦ ms¦ ph¦ pr¦ pc¦ ss¦ sc
0.50442 | 13.435 | 155 | 97 | 311 | 19.2 | 17 | 2192 | 1013 | 12177 | 2532 | 2.9 | 75.8 | 114 | -5 | 183.6037 | 75.02 | 66.71 | 751 | 25 | me¦ ms¦ ph¦ pr¦ pc¦ ss¦ sc
0.50443 | 13.44 | 156 | 96 | 312 | 19.2 | 17 | 2200 | 1014 | 12222 | 2535 | 3 | 75.8 | 113.9 | -6 | 183.6027 | 74.97 | 66.72 | 751.3 | 25 | me¦ ms¦ ph¦ pr¦ pc¦ ss¦ sc
0.50444 | 13.446 | 155 | 95 | 311 | 19.2 | 17 | 2211 | 1015 | 12283 | 2537 | 2.9 | 75.9 | 113.9 | -6 | 183.6019 | 75.02 | 66.72 | 751.6 | 25 | me¦ ms¦ ph¦ pr¦ pc¦ ss¦ sc
0.50447 | 13.453 | 155 | 96 | 311 | 19.2 | 17 | 2223 | 1015 | 12349 | 2537 | 2.9 | 75.9 | 113.8 | -6 | 183.601 | 74.98 | 66.68 | 751.2 | 25 | me¦ ms¦ ph¦ pr¦ pc¦ ss¦ sc
0.50448 | 13.459 | 155 | 95 | 311 | 19.2 | 17 | 2235 | 1016 | 12416 | 2540 | 3 | 76 | 113.7 | -6 | 183.6011 | 74.97 | 66.67 | 751.6 | 25 | me¦ ms¦ ph¦ pr¦ pc¦ ss¦ sc
0.50449 | 13.468 | 155 | 97 | 311 | 19.2 | 17 | 2245 | 1017 | 12472 | 2542 | 3 | 76 | 113.6 | -6 | 183.6024 | 75 | 66.72 | 751.4 | 25 | me¦ ms¦ ph¦ pr¦ pc¦ ss¦ sc
0.5045 | 13.473 | 155 | 95 | 311 | 19.2 | 17 | 2256 | 1018 | 12533 | 2545 | 2.9 | 76.1 | 113.6 | -6 | 183.603 | 75.01 | 66.7 | 751.3 | 25 | me¦ ms¦ ph¦ pr¦ pc¦ ss¦ sc
0.50451 | 13.481 | 155 | 97 | 311 | 19.2 | 17 | 2266 | 1019 | 12588 | 2547 | 2.9 | 76.1 | 113.6 | -6 | 183.6006 | 74.97 | 66.68 | 751.3 | 25 | me¦ ms¦ ph¦ pr¦ pc¦ ss¦ sc
0.50453 | 13.487 | 155 | 96 | 311 | 19.2 | 17 | 2274 | 1019 | 12633 | 2547 | 3 | 76.2 | 113.6 | -6 | 183.6021 | 75 | 66.67 | 751.7 | 26 | me¦ ms¦ ph¦ pr¦ pc¦ ss¦ sc
0.50454 | 13.494 | 155 | 97 | 311 | 19.2 | 17 | 2282 | 1020 | 12677 | 2550 | 2.9 | 76.2 | 113.5 | -6 | 183.6019 | 74.97 | 66.68 | 751.7 | 26 | me¦ ms¦ ph¦ pr¦ pc¦ ss¦ sc
0.50455 | 13.498 | 155 | 97 | 311 | 19.2 | 17 | 2289 | 1021 | 12716 | 2552 | 3 | 76.3 | 113.5 | -6 | 183.6033 | 75.01 | 66.7 | 751.8 | 25 | me¦ ms¦ ph¦ pr¦ pc¦ ss¦ sc
0.50456 | 13.502 | 155 | 96 | 311 | 19.2 | 17 | 2293 | 1022 | 12738 | 2555 | 2.9 | 76.3 | 113.6 | -6 | 183.6029 | 75.01 | 66.7 | 752.4 | 25 | me¦ ms¦ ph¦ pr¦ pc¦ ss¦ sc
0.50457 | 13.507 | 155 | 96 | 311 | 19.2 | 17 | 2293 | 1023 | 12738 | 2557 | 3 | 76.4 | 113.7 | -6 | 183.6029 | 75.04 | 66.76 | 752.2 | 25 | me¦ ms¦ ph¦ pr¦ pc¦ ss¦ sc
0.50458 | 13.51 | 155 | 95 | 311 | 19.2 | 17 | 2294 | 1024 | 12744 | 2560 | 2.9 | 76.4 | 113.7 | -6 | 183.6008 | 75.04 | 66.71 | 751.6 | 25 | me¦ ms¦ ph¦ pr¦ pc¦ ss¦ sc
0.50459 | 13.512 | 155 | 94 | 310 | 19.2 | 17 | 2287 | 1024 | 12705 | 2560 | 3 | 76.5 | 113.7 | -7 | 183.6031 | 74.99 | 66.65 | 752.3 | 24 | me¦ ms¦ ph¦ pr¦ pc¦ ss¦ sc
0.50461 | 13.517 | 155 | 95 | 310 | 19.2 | 17 | 2282 | 1025 | 12677 | 2562 | 2.9 | 76.5 | 113.8 | -7 | 183.602 | 75.02 | 66.69 | 752.3 | 25 | me¦ ms¦ ph¦ pr¦ pc¦ ss¦ sc
0.50462 | 13.522 | 155 | 95 | 310 | 19.2 | 17 | 2275 | 1026 | 12638 | 2565 | 2.9 | 76.6 | 113.8 | -7 | 183.6027 | 74.97 | 66.66 | 752.7 | 25 | me¦ ms¦ ph¦ pr¦ pc¦ ss¦ sc
0.50463 | 13.528 | 155 | 95 | 310 | 19.3 | 17 | 2269 | 1027 | 13347 | 2567 | 2.9 | 76.6 | 113.7 | -6 | 183.6012 | 74.99 | 66.67 | 752.4 | 25 | me¦ ms¦ ph¦ pr¦ pc¦ ss¦ sc
0.50464 | 13.535 | 155 | 95 | 310 | 19.3 | 17 | 2259 | 1028 | 13288 | 2570 | 2.9 | 76.7 | 113.8 | -6 | 183.6005 | 75 | 66.69 | 752.9 | 25 | me¦ ms¦ ph¦ pr¦ pc¦ ss¦ sc
0.50465 | 13.538 | 155 | 94 | 310 | 19.3 | 17 | 2249 | 1028 | 13229 | 2570 | 2.9 | 76.7 | 113.8 | -7 | 183.6033 | 75.01 | 66.68 | 752.9 | 25 | me¦ ms¦ ph¦ pr¦ pc¦ ss¦ sc
0.50466 | 13.542 | 155 | 94 | 310 | 19.3 | 17 | 2237 | 1029 | 13158 | 2572 | 2.9 | 76.8 | 113.8 | -7 | 183.6008 | 75 | 66.66 | 753.3 | 25 | me¦ ms¦ ph¦ pr¦ pc¦ ss¦ sc
0.50468 | 13.548 | 155 | 95 | 310 | 19.3 | 17 | 2225 | 1030 | 13088 | 2575 | 3 | 76.8 | 113.6 | -6 | 183.601 | 75.03 | 66.71 | 753.2 | 24 | me¦ ms¦ ph¦ pr¦ pc¦ ss¦ sc
0.50469 | 13.55 | 155 | 93 | 310 | 19.3 | 17 | 2215 | 1031 | 13029 | 2577 | 3 | 76.9 | 113.6 | -6 | 183.6023 | 75.02 | 66.67 | 753.7 | 25 | me¦ ms¦ ph¦ pr¦ pc¦ ss¦ sc
0.5047 | 13.557 | 155 | 94 | 310 | 19.3 | 17 | 2205 | 1031 | 12970 | 2577 | 2.9 | 76.9 | 113.5 | -6 | 183.6009 | 74.99 | 66.65 | 753.2 | 25 | me¦ ms¦ ph¦ pr¦ pc¦ ss¦ sc
0.50471 | 13.562 | 154 | 94 | 309 | 19.3 | 17 | 2196 | 1032 | 12917 | 2580 | 2.9 | 77 | 113.5 | -5 | 183.6011 | 74.96 | 66.64 | 752.9 | 25 | me¦ ms¦ ph¦ pr¦ pc¦ ss¦ sc
0.50472 | 13.569 | 155 | 94 | 310 | 19.3 | 17 | 2189 | 1033 | 12876 | 2582 | 2.9 | 77 | 113.6 | -5 | 183.6008 | 75.01 | 66.63 | 753 | 25 | me¦ ms¦ ph¦ pr¦ pc¦ ss¦ sc
0.50473 | 13.575 | 154 | 94 | 309 | 19.3 | 17 | 2182 | 1034 | 12835 | 2585 | 2.9 | 77.1 | 113.7 | -5 | 183.602 | 74.98 | 66.62 | 753.1 | 25 | me¦ ms¦ ph¦ pr¦ pc¦ ss¦ sc
0.50475 | 13.583 | 155 | 96 | 310 | 19.3 | 17 | 2176 | 1034 | 12800 | 2585 | 2.9 | 77.1 | 113.8 | -5 | 183.6023 | 74.96 | 66.63 | 753.5 | 25 | me¦ ms¦ ph¦ pr¦ pc¦ ss¦ sc
0.50476 | 13.586 | 154 | 95 | 309 | 19.3 | 17 | 2170 | 1035 | 12764 | 2587 | 2.9 | 77.2 | 113.8 | -5 | 183.6011 | 74.98 | 66.67 | 753.1 | 25 | me¦ ms¦ ph¦ pr¦ pc¦ ss¦ sc
0.50477 | 13.59 | 154 | 94 | 309 | 19.3 | 17 | 2161 | 1036 | 12711 | 2590 | 2.9 | 77.2 | 113.8 | -5 | 183.6016 | 74.97 | 66.66 | 752.8 | 25 | me¦ ms¦ ph¦ pr¦ pc¦ ss¦ sc
0.50478 | 13.595 | 154 | 94 | 309 | 19.3 | 17 | 2152 | 1036 | 12658 | 2590 | 2.9 | 77.3 | 113.7 | -5 | 183.6004 | 74.99 | 66.63 | 753.5 | 25 | me¦ ms¦ ph¦ pr¦ pc¦ ss¦ sc
0.50479 | 13.602 | 154 | 94 | 309 | 19.3 | 17 | 2142 | 1037 | 12600 | 2592 | 2.9 | 77.3 | 113.7 | -5 | 183.6013 | 75.01 | 66.64 | 753.1 | 25 | me¦ ms¦ ph¦ pr¦ pc¦ ss¦ sc
0.5048 | 13.608 | 154 | 94 | 309 | 19.3 | 17 | 2133 | 1038 | 12547 | 2595 | 2.9 | 77.4 | 113.6 | -5 | 183.6016 | 74.95 | 66.6 | 752.8 | 25 | me¦ ms¦ ph¦ pr¦ pc¦ ss¦ sc
0.50481 | 13.616 | 154 | 96 | 309 | 19.3 | 17 | 2129 | 1039 | 12523 | 2597 | 2.9 | 77.4 | 113.5 | -5 | 183.6011 | 74.97 | 66.61 | 752.7 | 26 | me¦ ms¦ ph¦ pr¦ pc¦ ss¦ sc
0.50483 | 13.621 | 154 | 97 | 309 | 19.3 | 17 | 2125 | 1039 | 12500 | 2597 | 2.9 | 77.5 | 113.4 | -5 | 183.6008 | 74.96 | 66.61 | 753.1 | 26 | me¦ ms¦ ph¦ pr¦ pc¦ ss¦ sc
0.50484 | 13.627 | 154 | 97 | 309 | 19.3 | 17 | 2123 | 1040 | 12488 | 2600 | 2.9 | 77.5 | 113.4 | -5 | 183.6015 | 74.97 | 66.6 | 753 | 25 | me¦ ms¦ ph¦ pr¦ pc¦ ss¦ sc
0.50485 | 13.632 | 154 | 97 | 309 | 19.3 | 17 | 2122 | 1041 | 12482 | 2602 | 2.9 | 77.6 | 113.3 | -6 | 183.6002 | 74.95 | 66.62 | 753.6 | 26 | me¦ ms¦ ph¦ pr¦ pc¦ ss¦ sc
0.50486 | 13.64 | 154 | 98 | 309 | 19.3 | 17 | 2122 | 1041 | 12482 | 2602 | 2.9 | 77.6 | 113.2 | -6 | 183.6007 | 74.98 | 66.59 | 753.5 | 26 | me¦ ms¦ ph¦ pr¦ pc¦ ss¦ sc
0.50487 | 13.643 | 154 | 97 | 309 | 19.3 | 17 | 2124 | 1042 | 12494 | 2605 | 2.9 | 77.7 | 113.1 | -6 | 183.6012 | 75.01 | 66.64 | 753.1 | 26 | me¦ ms¦ ph¦ pr¦ pc¦ ss¦ sc
0.50488 | 13.65 | 154 | 98 | 309 | 19.3 | 17 | 2128 | 1043 | 12517 | 2607 | 2.9 | 77.7 | 113.1 | -6 | 183.5992 | 74.98 | 66.63 | 753.7 | 25 | me¦ ms¦ ph¦ pr¦ pc¦ ss¦ sc
0.5049 | 13.657 | 154 | 99 | 308 | 19.3 | 17 | 2131 | 1043 | 12535 | 2607 | 2.9 | 77.8 | 113.1 | -6 | 183.6004 | 74.98 | 66.61 | 753.4 | 26 | me¦ ms¦ ph¦ pr¦ pc¦ ss¦ sc
0.50491 | 13.662 | 154 | 100 | 309 | 19.3 | 17 | 2132 | 1044 | 12541 | 2610 | 2.9 | 77.8 | 113.1 | -6 | 183.6001 | 74.97 | 66.54 | 753.2 | 26 | me¦ ms¦ ph¦ pr¦ pc¦ ss¦ sc
0.50492 | 13.672 | 154 | 100 | 309 | 19.3 | 17 | 2131 | 1045 | 12535 | 2612 | 2.9 | 77.8 | 113 | -6 | 183.6 | 74.97 | 66.58 | 753.7 | 26 | me¦ ms¦ ph¦ pr¦ pc¦ ss¦ sc
0.50493 | 13.679 | 154 | 101 | 316 | 19.3 | 17.1 | 2128 | 1045 | 12517 | 2679 | 3 | 77.9 | 113 | -6 | 183.6 | 74.99 | 66.56 | 753 | 25 | me¦ ms¦ ph¦ pr¦ pc¦ ss¦ sc
0.50494 | 13.683 | 154 | 102 | 317 | 19.3 | 17.1 | 2128 | 1046 | 12517 | 2682 | 2.9 | 77.9 | 113 | -5 | 183.6001 | 74.99 | 66.61 | 753 | 25 | me¦ ms¦ ph¦ pr¦ pc¦ ss¦ sc
0.50495 | 13.69 | 154 | 103 | 316 | 19.3 | 17.1 | 2131 | 1047 | 12535 | 2684 | 2.9 | 78 | 113 | -6 | 183.5996 | 75 | 66.58 | 753.2 | 25 | me¦ ms¦ ph¦ pr¦ pc¦ ss¦ sc
0.50497 | 13.696 | 154 | 103 | 316 | 19.3 | 17.1 | 2134 | 1047 | 12552 | 2684 | 2.9 | 78 | 113 | -5 | 183.6004 | 75.01 | 66.57 | 753.2 | 25 | me¦ ms¦ ph¦ pr¦ pc¦ ss¦ sc
0.50498 | 13.702 | 154 | 103 | 316 | 19.3 | 17.1 | 2139 | 1048 | 12582 | 2687 | 2.9 | 78.1 | 113.1 | -5 | 183.6001 | 75.02 | 66.6 | 753.3 | 25 | me¦ ms¦ ph¦ pr¦ pc¦ ss¦ sc
0.50499 | 13.708 | 154 | 104 | 316 | 19.2 | 17.1 | 2146 | 1049 | 11922 | 2689 | 3 | 78.1 | 113.1 | -6 | 183.5991 | 75.03 | 66.61 | 753.1 | 25 | me¦ ms¦ ph¦ pr¦ pc¦ ss¦ sc
0.505 | 13.713 | 154 | 103 | 316 | 19.2 | 17.1 | 2154 | 1050 | 11966 | 2692 | 2.9 | 78.2 | 113 | -6 | 183.5999 | 74.91 | 66.58 | 753.8 | 25 | me¦ ms¦ ph¦ pr¦ pc¦ ss¦ sc
0.50501 | 13.719 | 154 | 103 | 316 | 19.2 | 17.1 | 2163 | 1050 | 12016 | 2692 | 2.9 | 78.2 | 112.9 | -5 | 183.6005 | 74.98 | 66.57 | 754 | 26 | me¦ ms¦ ph¦ pr¦ pc¦ ss¦ sc
0.50502 | 13.725 | 154 | 103 | 316 | 19.2 | 17.1 | 2172 | 1051 | 12066 | 2694 | 2.9 | 78.3 | 112.9 | -6 | 183.6003 | 74.96 | 66.55 | 753.9 | 26 | me¦ ms¦ ph¦ pr¦ pc¦ ss¦ sc
0.50503 | 13.731 | 154 | 103 | 316 | 19.2 | 17.1 | 2178 | 1052 | 12099 | 2697 | 2.9 | 78.3 | 112.9 | -6 | 183.5994 | 74.98 | 66.57 | 753.5 | 25 | me¦ ms¦ ph¦ pr¦ pc¦ ss¦ sc
0.50505 | 13.736 | 154 | 102 | 316 | 19.2 | 17.1 | 2182 | 1052 | 12122 | 2697 | 2.9 | 78.4 | 112.9 | -6 | 183.5994 | 75.02 | 66.59 | 753.5 | 25 | me¦ ms¦ ph¦ pr¦ pc¦ ss¦ sc
0.50506 | 13.742 | 154 | 102 | 316 | 19.2 | 17.1 | 2184 | 1053 | 12133 | 2700 | 2.9 | 78.4 | 112.8 | -6 | 183.5995 | 74.98 | 66.57 | 754.1 | 26 | me¦ ms¦ ph¦ pr¦ pc¦ ss¦ sc
0.50507 | 13.744 | 154 | 101 | 316 | 19.2 | 17.1 | 2183 | 1054 | 12127 | 2702 | 3 | 78.5 | 112.8 | -6 | 183.6002 | 75.05 | 66.61 | 753.8 | 26 | me¦ ms¦ ph¦ pr¦ pc¦ ss¦ sc
0.50508 | 13.751 | 154 | 102 | 316 | 19.2 | 17.1 | 2178 | 1054 | 12099 | 2702 | 2.9 | 78.5 | 112.7 | -6 | 183.5988 | 74.98 | 66.55 | 753.5 | 25 | me¦ ms¦ ph¦ pr¦ pc¦ ss¦ sc
0.50509 | 13.757 | 154 | 101 | 315 | 19.2 | 17.1 | 2174 | 1055 | 12077 | 2705 | 2.9 | 78.6 | 112.5 | -6 | 183.5994 | 75.01 | 66.56 | 753.4 | 25 | me¦ ms¦ ph¦ pr¦ pc¦ ss¦ sc
0.5051 | 13.761 | 154 | 100 | 316 | 19.2 | 17.1 | 2172 | 1056 | 12066 | 2707 | 3 | 78.6 | 112.5 | -6 | 183.5997 | 74.97 | 66.53 | 753.5 | 25 | me¦ ms¦ ph¦ pr¦ pc¦ ss¦ sc
0.50512 | 13.768 | 153 | 100 | 315 | 19.2 | 17.1 | 2170 | 1057 | 12055 | 2710 | 2.9 | 78.7 | 112.5 | -6 | 183.5989 | 74.95 | 66.55 | 753.8 | 25 | me¦ ms¦ ph¦ pr¦ pc¦ ss¦ sc
0.50513 | 13.771 | 153 | 99 | 315 | 19.2 | 17.1 | 2166 | 1057 | 12033 | 2710 | 2.9 | 78.7 | 112.6 | -6 | 183.599 | 74.96 | 66.52 | 754 | 25 | me¦ ms¦ ph¦ pr¦ pc¦ ss¦ sc
0.50514 | 13.779 | 153 | 100 | 315 | 19.2 | 17.1 | 2164 | 1058 | 12022 | 2712 | 2.9 | 78.8 | 112.6 | -6 | 183.5987 | 74.96 | 66.56 | 753.8 | 26 | me¦ ms¦ ph¦ pr¦ pc¦ ss¦ sc
0.50515 | 13.785 | 153 | 100 | 315 | 19.2 | 17.1 | 2162 | 1059 | 12011 | 2715 | 2.9 | 78.8 | 112.6 | -7 | 183.5983 | 75.02 | 66.55 | 753.9 | 26 | me¦ ms¦ ph¦ pr¦ pc¦ ss¦ sc
0.50516 | 13.788 | 153 | 99 | 315 | 19.2 | 17.1 | 2163 | 1059 | 12016 | 2715 | 2.9 | 78.9 | 112.6 | -7 | 183.5988 | 75.01 | 66.56 | 754.3 | 26 | me¦ ms¦ ph¦ pr¦ pc¦ ss¦ sc
0.50517 | 13.794 | 153 | 98 | 315 | 19.2 | 17.1 | 2163 | 1060 | 12016 | 2717 | 2.9 | 78.9 | 112.5 | -7 | 183.5988 | 74.99 | 66.56 | 754 | 25 | me¦ ms¦ ph¦ pr¦ pc¦ ss¦ sc
0.50519 | 13.796 | 153 | 97 | 315 | 19.2 | 17.1 | 2162 | 1061 | 12011 | 2720 | 2.9 | 79 | 112.4 | -6 | 183.5996 | 74.99 | 66.56 | 754.1 | 25 | me¦ ms¦ ph¦ pr¦ pc¦ ss¦ sc
0.5052 | 13.802 | 153 | 96 | 315 | 19.3 | 17.1 | 2161 | 1061 | 12711 | 2720 | 2.9 | 79 | 112.3 | -6 | 183.5988 | 74.93 | 66.53 | 754.7 | 25 | me¦ ms¦ ph¦ pr¦ pc¦ ss¦ sc
0.50521 | 13.808 | 153 | 96 | 315 | 19.2 | 17.1 | 2157 | 1062 | 11983 | 2723 | 2.9 | 79.1 | 112.3 | -6 | 183.599 | 74.97 | 66.54 | 755 | 26 | me¦ ms¦ ph¦ pr¦ pc¦ ss¦ sc
0.50522 | 13.815 | 153 | 96 | 315 | 19.2 | 17.1 | 2154 | 1063 | 11966 | 2725 | 2.9 | 79.1 | 112.2 | -6 | 183.5984 | 74.95 | 66.52 | 754.6 | 26 | me¦ ms¦ ph¦ pr¦ pc¦ ss¦ sc
0.50523 | 13.822 | 153 | 97 | 315 | 19.3 | 17.1 | 2153 | 1063 | 12664 | 2725 | 3 | 79.2 | 112.2 | -6 | 183.5988 | 74.97 | 66.54 | 754.5 | 26 | me¦ ms¦ ph¦ pr¦ pc¦ ss¦ sc
0.50524 | 13.827 | 153 | 98 | 315 | 19.2 | 17.1 | 2152 | 1064 | 11955 | 2728 | 2.9 | 79.2 | 112.2 | -6 | 183.5978 | 74.98 | 66.48 | 754.3 | 26 | me¦ ms¦ ph¦ pr¦ pc¦ ss¦ sc
0.50525 | 13.835 | 153 | 99 | 314 | 19.2 | 17.1 | 2152 | 1065 | 11955 | 2730 | 2.9 | 79.3 | 112.3 | -6 | 183.5988 | 75.01 | 66.58 | 755.1 | 26 | me¦ ms¦ ph¦ pr¦ pc¦ ss¦ sc
0.50527 | 13.839 | 153 | 99 | 315 | 19.2 | 17.1 | 2155 | 1065 | 11972 | 2730 | 2.9 | 79.3 | 112.3 | -6 | 183.5982 | 74.95 | 66.51 | 755.1 | 25 | me¦ ms¦ ph¦ pr¦ pc¦ ss¦ sc
0.50528 | 13.846 | 153 | 100 | 314 | 19.2 | 17.1 | 2159 | 1066 | 11994 | 2733 | 3 | 79.4 | 112.4 | -6 | 183.5977 | 75.02 | 66.55 | 754.6 | 26 | me¦ ms¦ ph¦ pr¦ pc¦ ss¦ sc
0.50529 | 13.848 | 153 | 99 | 314 | 19.3 | 17.1 | 2162 | 1067 | 12717 | 2735 | 2.9 | 79.4 | 112.4 | -6 | 183.5982 | 74.98 | 66.52 | 754.5 | 25 | me¦ ms¦ ph¦ pr¦ pc¦ ss¦ sc
0.5053 | 13.851 | 153 | 99 | 314 | 19.2 | 17.1 | 2164 | 1067 | 12022 | 2735 | 2.9 | 79.5 | 112.5 | -6 | 183.598 | 75.03 | 66.56 | 754.2 | 25 | me¦ ms¦ ph¦ pr¦ pc¦ ss¦ sc
0.50531 | 13.854 | 153 | 98 | 314 | 19.3 | 17.1 | 2161 | 1068 | 12711 | 2738 | 2.9 | 79.5 | 112.5 | -6 | 183.5984 | 75 | 66.53 | 754.6 | 25 | me¦ ms¦ ph¦ pr¦ pc¦ ss¦ sc
0.50532 | 13.861 | 153 | 98 | 314 | 19.3 | 17.1 | 2156 | 1069 | 12682 | 2741 | 2.9 | 79.6 | 112.5 | -5 | 183.5974 | 75 | 66.55 | 754.9 | 25 | me¦ ms¦ ph¦ pr¦ pc¦ ss¦ sc
0.50534 | 13.867 | 153 | 99 | 314 | 19.2 | 17.1 | 2151 | 1069 | 11949 | 2741 | 2.9 | 79.6 | 112.6 | -5 | 183.5977 | 75.01 | 66.52 | 754.7 | 25 | me¦ ms¦ ph¦ pr¦ pc¦ ss¦ sc
0.50535 | 13.873 | 153 | 99 | 314 | 19.2 | 17.1 | 2147 | 1070 | 11927 | 2743 | 2.9 | 79.7 | 112.6 | -5 | 183.5975 | 75.05 | 66.53 | 754.9 | 25 | me¦ ms¦ ph¦ pr¦ pc¦ ss¦ sc
0.50536 | 13.876 | 153 | 99 | 314 | 19.2 | 17.1 | 2145 | 1071 | 11916 | 2746 | 2.9 | 79.7 | 112.6 | -5 | 183.5985 | 74.98 | 66.51 | 754.8 | 25 | me¦ ms¦ ph¦ pr¦ pc¦ ss¦ sc
0.50537 | 13.885 | 153 | 101 | 314 | 19.2 | 17.1 | 2145 | 1071 | 11916 | 2746 | 2.9 | 79.7 | 112.6 | -5 | 183.5985 | 74.97 | 66.47 | 754.3 | 26 | me¦ ms¦ ph¦ pr¦ pc¦ ss¦ sc
0.50538 | 13.894 | 153 | 101 | 314 | 19.2 | 17.1 | 2145 | 1072 | 11916 | 2748 | 3 | 79.8 | 112.6 | -5 | 183.5968 | 75.02 | 66.47 | 754.3 | 25 | me¦ ms¦ ph¦ pr¦ pc¦ ss¦ sc
0.50539 | 13.902 | 153 | 102 | 314 | 19.2 | 17.1 | 2145 | 1073 | 11916 | 2751 | 3 | 79.8 | 112.6 | -5 | 183.5976 | 75 | 66.46 | 754.3 | 25 | me¦ ms¦ ph¦ pr¦ pc¦ ss¦ sc
0.50541 | 13.908 | 153 | 102 | 314 | 19.2 | 17.1 | 2145 | 1073 | 11916 | 2751 | 2.9 | 79.9 | 112.6 | -5 | 183.5981 | 75.02 | 66.49 | 753.7 | 25 | me¦ ms¦ ph¦ pr¦ pc¦ ss¦ sc
0.50542 | 13.913 | 153 | 102 | 314 | 19.2 | 17.1 | 2143 | 1074 | 11905 | 2753 | 2.9 | 79.9 | 112.6 | -5 | 183.597 | 75.05 | 66.5 | 754.2 | 25 | me¦ ms¦ ph¦ pr¦ pc¦ ss¦ sc
0.50543 | 13.921 | 153 | 102 | 314 | 19.2 | 17.1 | 2140 | 1075 | 11888 | 2756 | 2.9 | 80 | 112.6 | -5 | 183.597 | 75.03 | 66.5 | 754.2 | 24 | me¦ ms¦ ph¦ pr¦ pc¦ ss¦ sc
0.50544 | 13.925 | 153 | 102 | 314 | 19.2 | 17.1 | 2134 | 1075 | 11855 | 2756 | 2.9 | 80 | 112.5 | -5 | 183.5967 | 75 | 66.49 | 754.5 | 25 | me¦ ms¦ ph¦ pr¦ pc¦ ss¦ sc
0.50545 | 13.929 | 153 | 102 | 313 | 19.2 | 17.1 | 2129 | 1076 | 11827 | 2758 | 2.9 | 80.1 | 112.5 | -5 | 183.5978 | 75.02 | 66.51 | 754.3 | 25 | me¦ ms¦ ph¦ pr¦ pc¦ ss¦ sc
0.50546 | 13.934 | 153 | 102 | 314 | 19.2 | 17.1 | 2125 | 1077 | 11805 | 2761 | 2.9 | 80.1 | 112.6 | -5 | 183.5963 | 75.03 | 66.5 | 754.5 | 25 | me¦ ms¦ ph¦ pr¦ pc¦ ss¦ sc
0.50547 | 13.941 | 152 | 102 | 313 | 19.2 | 17.1 | 2119 | 1077 | 11772 | 2761 | 2.9 | 80.2 | 112.6 | -5 | 183.5968 | 75.03 | 66.48 | 754.6 | 25 | me¦ ms¦ ph¦ pr¦ pc¦ ss¦ sc
0.50549 | 13.948 | 153 | 102 | 313 | 19.2 | 17.1 | 2112 | 1078 | 11733 | 2764 | 3 | 80.2 | 112.5 | -5 | 183.5968 | 75.04 | 66.46 | 754.3 | 25 | me¦ ms¦ ph¦ pr¦ pc¦ ss¦ sc
0.5055 | 13.954 | 152 | 101 | 313 | 19.2 | 17.1 | 2106 | 1079 | 11699 | 2766 | 3 | 80.3 | 112.4 | -5 | 183.5971 | 75.03 | 66.49 | 754.2 | 25 | me¦ ms¦ ph¦ pr¦ pc¦ ss¦ sc
0.50551 | 13.96 | 152 | 102 | 313 | 19.2 | 17.1 | 2103 | 1079 | 11683 | 2766 | 2.9 | 80.3 | 112.4 | -5 | 183.5973 | 75.05 | 66.47 | 754.2 | 25 | me¦ ms¦ ph¦ pr¦ pc¦ ss¦ sc
0.50552 | 13.966 | 152 | 102 | 313 | 19.2 | 17.1 | 2106 | 1080 | 11699 | 2769 | 2.9 | 80.4 | 112.4 | -5 | 183.5948 | 75.04 | 66.5 | 754.1 | 25 | me¦ ms¦ ph¦ pr¦ pc¦ ss¦ sc
0.50553 | 13.975 | 152 | 103 | 313 | 19.2 | 17.1 | 2113 | 1080 | 11738 | 2769 | 2.9 | 80.4 | 112.5 | -5 | 183.5955 | 75.04 | 66.49 | 754.1 | 25 | me¦ ms¦ ph¦ pr¦ pc¦ ss¦ sc
0.50554 | 13.979 | 152 | 102 | 313 | 19.2 | 17.1 | 2123 | 1081 | 11794 | 2771 | 2.9 | 80.5 | 112.5 | -5 | 183.5953 | 74.97 | 66.44 | 754.6 | 25 | me¦ ms¦ ph¦ pr¦ pc¦ ss¦ sc
0.50556 | 13.986 | 152 | 103 | 313 | 19.2 | 17.1 | 2134 | 1082 | 11855 | 2774 | 2.9 | 80.5 | 112.5 | -5 | 183.5961 | 74.98 | 66.45 | 754.3 | 25 | me¦ ms¦ ph¦ pr¦ pc¦ ss¦ sc
0.50557 | 13.992 | 152 | 103 | 313 | 19.1 | 17.1 | 2146 | 1082 | 11294 | 2774 | 2.9 | 80.6 | 112.5 | -5 | 183.5949 | 75.03 | 66.48 | 754.3 | 25 | me¦ ms¦ ph¦ pr¦ pc¦ ss¦ sc
0.50558 | 13.997 | 152 | 102 | 313 | 19.1 | 17.1 | 2158 | 1083 | 11357 | 2776 | 2.9 | 80.6 | 112.5 | -5 | 183.5954 | 75.01 | 66.45 | 754.6 | 25 | me¦ ms¦ ph¦ pr¦ pc¦ ss¦ sc
0.50559 | 14.004 | 152 | 103 | 313 | 19.1 | 17.1 | 2169 | 1084 | 11415 | 2779 | 2.9 | 80.7 | 112.6 | -5 | 183.5959 | 75.02 | 66.45 | 754.5 | 25 | me¦ ms¦ ph¦ pr¦ pc¦ ss¦ sc
0.5056 | 14.01 | 152 | 101 | 313 | 19.1 | 17.1 | 2178 | 1084 | 11463 | 2779 | 2.9 | 80.7 | 112.6 | -5 | 183.5946 | 74.99 | 66.45 | 754 | 25 | me¦ ms¦ ph¦ pr¦ pc¦ ss¦ sc
0.50561 | 14.014 | 152 | 101 | 313 | 19.1 | 17.1 | 2185 | 1085 | 11500 | 2782 | 2.9 | 80.8 | 112.6 | -5 | 183.596 | 75.04 | 66.47 | 753.9 | 25 | me¦ ms¦ ph¦ pr¦ pc¦ ss¦ sc
0.50562 | 14.021 | 152 | 102 | 313 | 19.1 | 17.1 | 2192 | 1086 | 11536 | 2784 | 2.9 | 80.8 | 112.6 | -4 | 183.5951 | 75.01 | 66.45 | 753.9 | 25 | me¦ ms¦ ph¦ pr¦ pc¦ ss¦ sc
0.50564 | 14.028 | 152 | 102 | 313 | 19.1 | 17.1 | 2198 | 1086 | 11568 | 2784 | 2.9 | 80.9 | 112.6 | -4 | 183.5949 | 75.03 | 66.43 | 754.2 | 25 | me¦ ms¦ ph¦ pr¦ pc¦ ss¦ sc
0.50566 | 14.035 | 152 | 102 | 312 | 19.1 | 17.1 | 2205 | 1087 | 11605 | 2787 | 2.9 | 81 | 112.6 | -4 | 183.5947 | 74.99 | 66.45 | 754.1 | 25 | me¦ ms¦ ph¦ pr¦ pc¦ ss¦ sc
0.50567 | 14.039 | 152 | 101 | 312 | 19.1 | 17.1 | 2209 | 1088 | 11626 | 2789 | 2.9 | 81 | 112.6 | -4 | 183.5945 | 75.01 | 66.47 | 754 | 25 | me¦ ms¦ ph¦ pr¦ pc¦ ss¦ sc
0.50568 | 14.043 | 152 | 101 | 312 | 19.1 | 17.1 | 2213 | 1088 | 11647 | 2789 | 3 | 81.1 | 112.6 | -4 | 183.5963 | 75 | 66.44 | 754 | 25 | me¦ ms¦ ph¦ pr¦ pc¦ ss¦ sc
0.50569 | 14.049 | 152 | 101 | 312 | 19.1 | 17.1 | 2220 | 1089 | 11684 | 2792 | 3 | 81.1 | 112.6 | -4 | 183.5943 | 75.04 | 66.45 | 754.2 | 25 | me¦ ms¦ ph¦ pr¦ pc¦ ss¦ sc
0.50571 | 14.056 | 152 | 101 | 312 | 19.1 | 17.1 | 2226 | 1090 | 11715 | 2794 | 3 | 81.2 | 112.6 | -5 | 183.5951 | 75.03 | 66.45 | 754.1 | 25 | me¦ ms¦ ph¦ pr¦ pc¦ ss¦ sc
0.50572 | 14.063 | 152 | 101 | 312 | 19.1 | 17.1 | 2234 | 1090 | 11757 | 2794 | 2.9 | 81.2 | 112.5 | -5 | 183.5943 | 75.01 | 66.41 | 754.3 | 25 | me¦ ms¦ ph¦ pr¦ pc¦ ss¦ sc
0.50573 | 14.069 | 152 | 101 | 312 | 19.1 | 17.1 | 2243 | 1091 | 11805 | 2797 | 3 | 81.3 | 112.5 | -5 | 183.5939 | 75 | 66.39 | 754.3 | 25 | me¦ ms¦ ph¦ pr¦ pc¦ ss¦ sc
0.50574 | 14.075 | 152 | 102 | 312 | 19.1 | 17.1 | 2250 | 1092 | 11842 | 2800 | 3 | 81.3 | 112.5 | -5 | 183.5947 | 75.04 | 66.44 | 754.3 | 25 | me¦ ms¦ ph¦ pr¦ pc¦ ss¦ sc
0.50575 | 14.077 | 152 | 100 | 312 | 19.1 | 17.1 | 2254 | 1093 | 11863 | 2802 | 2.9 | 81.4 | 112.4 | -5 | 183.5943 | 75.05 | 66.46 | 754.5 | 24 | me¦ ms¦ ph¦ pr¦ pc¦ ss¦ sc
0.50576 | 14.083 | 152 | 102 | 312 | 19.1 | 17.1 | 2258 | 1093 | 11884 | 2802 | 2.9 | 81.4 | 112.4 | -5 | 183.5945 | 74.98 | 66.4 | 754.9 | 25 | me¦ ms¦ ph¦ pr¦ pc¦ ss¦ sc
0.50578 | 14.09 | 152 | 102 | 312 | 19.1 | 17.1 | 2261 | 1094 | 11900 | 2805 | 2.9 | 81.5 | 112.4 | -5 | 183.5945 | 75 | 66.41 | 755.5 | 25 | me¦ ms¦ ph¦ pr¦ pc¦ ss¦ sc
0.50579 | 14.097 | 152 | 102 | 312 | 19.1 | 17.1 | 2265 | 1095 | 11921 | 2807 | 2.9 | 81.5 | 112.4 | -5 | 183.5943 | 75.02 | 66.45 | 755.2 | 25 | me¦ ms¦ ph¦ pr¦ pc¦ ss¦ sc
0.5058 | 14.103 | 152 | 103 | 312 | 19.1 | 17.1 | 2273 | 1095 | 11963 | 2807 | 2.9 | 81.5 | 112.5 | -5 | 183.5938 | 75 | 66.42 | 755 | 25 | me¦ ms¦ ph¦ pr¦ pc¦ ss¦ sc
0.50581 | 14.106 | 152 | 101 | 312 | 19.1 | 17.1 | 2280 | 1096 | 12000 | 2810 | 3 | 81.6 | 112.5 | -5 | 183.595 | 75.01 | 66.44 | 754.8 | 25 | me¦ ms¦ ph¦ pr¦ pc¦ ss¦ sc
0.50582 | 14.112 | 152 | 102 | 312 | 19.1 | 17.1 | 2287 | 1097 | 12036 | 2812 | 2.9 | 81.6 | 112.5 | -6 | 183.5929 | 75.09 | 66.47 | 755 | 25 | me¦ ms¦ ph¦ pr¦ pc¦ ss¦ sc
0.50583 | 14.115 | 152 | 101 | 311 | 19.1 | 17.1 | 2288 | 1097 | 12042 | 2812 | 2.9 | 81.7 | 112.4 | -6 | 183.5938 | 75.03 | 66.42 | 755 | 24 | me¦ ms¦ ph¦ pr¦ pc¦ ss¦ sc
0.50584 | 14.122 | 152 | 101 | 312 | 19.2 | 17.1 | 2288 | 1098 | 12711 | 2815 | 2.9 | 81.7 | 112.4 | -5 | 183.5923 | 75.02 | 66.46 | 754.4 | 25 | me¦ ms¦ ph¦ pr¦ pc¦ ss¦ sc
0.50586 | 14.125 | 151 | 101 | 319 | 19.2 | 17.2 | 2286 | 1099 | 12699 | 2892 | 2.9 | 81.8 | 112.3 | -5 | 183.5946 | 74.96 | 66.39 | 755.2 | 25 | me¦ ms¦ ph¦ pr¦ pc¦ ss¦ sc
0.50587 | 14.131 | 152 | 101 | 320 | 19.2 | 17.2 | 2281 | 1100 | 12672 | 2894 | 2.9 | 81.8 | 112.3 | -5 | 183.5943 | 75 | 66.44 | 755 | 25 | me¦ ms¦ ph¦ pr¦ pc¦ ss¦ sc
0.50588 | 14.135 | 151 | 102 | 319 | 19.2 | 17.2 | 2278 | 1100 | 12655 | 2894 | 3 | 81.9 | 112.3 | -5 | 183.5937 | 75.01 | 66.44 | 755.2 | 25 | me¦ ms¦ ph¦ pr¦ pc¦ ss¦ sc
0.50589 | 14.143 | 151 | 102 | 319 | 19.2 | 17.2 | 2274 | 1101 | 12633 | 2897 | 2.9 | 81.9 | 112.3 | -5 | 183.593 | 74.97 | 66.42 | 755 | 25 | me¦ ms¦ ph¦ pr¦ pc¦ ss¦ sc
0.5059 | 14.15 | 151 | 103 | 319 | 19.2 | 17.2 | 2269 | 1102 | 12605 | 2899 | 2.9 | 82 | 112.3 | -5 | 183.5925 | 75.02 | 66.43 | 755.3 | 26 | me¦ ms¦ ph¦ pr¦ pc¦ ss¦ sc
0.50591 | 14.153 | 151 | 101 | 319 | 19.2 | 17.2 | 2264 | 1102 | 12577 | 2899 | 2.9 | 82 | 112.3 | -5 | 183.5931 | 75.03 | 66.38 | 755.6 | 25 | me¦ ms¦ ph¦ pr¦ pc¦ ss¦ sc
0.50593 | 14.158 | 151 | 101 | 319 | 19.2 | 17.2 | 2264 | 1103 | 12577 | 2902 | 3 | 82.1 | 112.2 | -4 | 183.5926 | 75.02 | 66.41 | 754.9 | 25 | me¦ ms¦ ph¦ pr¦ pc¦ ss¦ sc
0.50594 | 14.165 | 151 | 101 | 319 | 19.2 | 17.2 | 2262 | 1104 | 12566 | 2905 | 3 | 82.1 | 112.2 | -5 | 183.5914 | 75.04 | 66.44 | 754.7 | 25 | me¦ ms¦ ph¦ pr¦ pc¦ ss¦ sc
0.50595 | 14.175 | 151 | 102 | 319 | 19.2 | 17.2 | 2260 | 1104 | 12555 | 2905 | 3 | 82.2 | 112.3 | -5 | 183.592 | 74.99 | 66.42 | 755.1 | 25 | me¦ ms¦ ph¦ pr¦ pc¦ ss¦ sc
0.50596 | 14.183 | 151 | 103 | 319 | 19.2 | 17.2 | 2260 | 1105 | 12555 | 2907 | 2.9 | 82.2 | 112.3 | -5 | 183.5919 | 74.99 | 66.39 | 754.9 | 25 | me¦ ms¦ ph¦ pr¦ pc¦ ss¦ sc
0.50597 | 14.189 | 151 | 103 | 319 | 19.2 | 17.2 | 2256 | 1106 | 12533 | 2910 | 2.9 | 82.3 | 112.2 | -5 | 183.5919 | 74.96 | 66.35 | 755.2 | 25 | me¦ ms¦ ph¦ pr¦ pc¦ ss¦ sc
0.50598 | 14.197 | 151 | 105 | 319 | 19.2 | 17.2 | 2251 | 1107 | 12505 | 2913 | 2.9 | 82.3 | 112.2 | -5 | 183.5928 | 75.01 | 66.41 | 754.9 | 26 | me¦ ms¦ ph¦ pr¦ pc¦ ss¦ sc
0.506 | 14.204 | 151 | 106 | 319 | 19.2 | 17.2 | 2245 | 1107 | 12472 | 2913 | 2.9 | 82.4 | 112.1 | -5 | 183.591 | 75.01 | 66.39 | 755.5 | 25 | me¦ ms¦ ph¦ pr¦ pc¦ ss¦ sc
0.50601 | 14.215 | 151 | 108 | 319 | 19.2 | 17.2 | 2239 | 1108 | 12438 | 2915 | 2.9 | 82.4 | 112 | -5 | 183.5914 | 75.04 | 66.39 | 755.6 | 25 | me¦ ms¦ ph¦ pr¦ pc¦ ss¦ sc
0.50602 | 14.221 | 151 | 108 | 319 | 19.2 | 17.2 | 2238 | 1109 | 12433 | 2918 | 3 | 82.5 | 111.9 | -6 | 183.5929 | 74.99 | 66.38 | 755.5 | 25 | me¦ ms¦ ph¦ pr¦ pc¦ ss¦ sc
0.50603 | 14.226 | 151 | 107 | 319 | 19.1 | 17.2 | 2241 | 1109 | 11794 | 2918 | 3 | 82.5 | 111.9 | -6 | 183.5928 | 75.04 | 66.42 | 755.4 | 25 | me¦ ms¦ ph¦ pr¦ pc¦ ss¦ sc
0.50604 | 14.232 | 151 | 107 | 319 | 19.1 | 17.2 | 2247 | 1110 | 11826 | 2921 | 2.9 | 82.6 | 111.9 | -6 | 183.5914 | 75.03 | 66.37 | 755.1 | 25 | me¦ ms¦ ph¦ pr¦ pc¦ ss¦ sc
0.50605 | 14.237 | 151 | 108 | 319 | 19.1 | 17.2 | 2256 | 1111 | 11873 | 2923 | 3 | 82.6 | 111.8 | -5 | 183.5927 | 74.99 | 66.39 | 755.5 | 25 | me¦ ms¦ ph¦ pr¦ pc¦ ss¦ sc
0.50606 | 14.243 | 151 | 107 | 319 | 19.1 | 17.2 | 2267 | 1111 | 11931 | 2923 | 2.9 | 82.7 | 111.6 | -6 | 183.5907 | 75 | 66.37 | 755 | 25 | me¦ ms¦ ph¦ pr¦ pc¦ ss¦ sc
0.50608 | 14.248 | 151 | 106 | 319 | 19.1 | 17.2 | 2280 | 1112 | 12000 | 2926 | 2.9 | 82.7 | 111.5 | -6 | 183.5921 | 74.98 | 66.35 | 755.8 | 25 | me¦ ms¦ ph¦ pr¦ pc¦ ss¦ sc
0.50609 | 14.255 | 151 | 106 | 318 | 19.1 | 17.2 | 2290 | 1113 | 12052 | 2928 | 3 | 82.8 | 111.5 | -6 | 183.5914 | 75.02 | 66.39 | 755.6 | 25 | me¦ ms¦ ph¦ pr¦ pc¦ ss¦ sc
0.5061 | 14.26 | 151 | 105 | 319 | 19.1 | 17.2 | 2301 | 1113 | 12110 | 2928 | 2.9 | 82.8 | 111.4 | -6 | 183.5916 | 74.97 | 66.38 | 755.4 | 25 | me¦ ms¦ ph¦ pr¦ pc¦ ss¦ sc
0.50611 | 14.267 | 151 | 106 | 318 | 19.2 | 17.2 | 2302 | 1114 | 12788 | 2931 | 3 | 82.9 | 111.5 | -6 | 183.5917 | 74.96 | 66.32 | 755.3 | 25 | me¦ ms¦ ph¦ pr¦ pc¦ ss¦ sc
0.50612 | 14.272 | 151 | 105 | 318 | 19.2 | 17.2 | 2300 | 1115 | 12777 | 2934 | 2.9 | 82.9 | 111.5 | -6 | 183.5907 | 75.04 | 66.39 | 755.5 | 25 | me¦ ms¦ ph¦ pr¦ pc¦ ss¦ sc
0.50613 | 14.279 | 151 | 106 | 318 | 19.2 | 17.2 | 2290 | 1115 | 12722 | 2934 | 2.9 | 83 | 111.6 | -5 | 183.5909 | 74.98 | 66.34 | 754.9 | 25 | me¦ ms¦ ph¦ pr¦ pc¦ ss¦ sc
0.50615 | 14.285 | 151 | 106 | 318 | 19.2 | 17.2 | 2282 | 1116 | 12677 | 2936 | 2.9 | 83 | 111.6 | -5 | 183.591 | 75.04 | 66.39 | 755.5 | 25 | me¦ ms¦ ph¦ pr¦ pc¦ ss¦ sc
0.50616 | 14.292 | 151 | 107 | 318 | 19.1 | 17.2 | 2275 | 1117 | 11973 | 2939 | 2.9 | 83.1 | 111.6 | -5 | 183.5911 | 75.02 | 66.32 | 755 | 25 | me¦ ms¦ ph¦ pr¦ pc¦ ss¦ sc
0.50617 | 14.298 | 151 | 107 | 318 | 19.1 | 17.2 | 2268 | 1118 | 11936 | 2942 | 2.9 | 83.1 | 111.6 | -4 | 183.5902 | 74.97 | 66.33 | 754.7 | 25 | me¦ ms¦ ph¦ pr¦ pc¦ ss¦ sc
0.50618 | 14.304 | 151 | 106 | 318 | 19.2 | 17.2 | 2261 | 1118 | 12561 | 2942 | 3 | 83.2 | 111.6 | -4 | 183.5917 | 74.99 | 66.34 | 755.1 | 25 | me¦ ms¦ ph¦ pr¦ pc¦ ss¦ sc
0.50619 | 14.309 | 151 | 106 | 318 | 19.2 | 17.2 | 2257 | 1119 | 12538 | 2944 | 2.9 | 83.2 | 111.7 | -5 | 183.5906 | 74.99 | 66.34 | 754.8 | 25 | me¦ ms¦ ph¦ pr¦ pc¦ ss¦ sc
0.5062 | 14.317 | 151 | 107 | 318 | 19.2 | 17.2 | 2258 | 1120 | 12544 | 2947 | 2.9 | 83.3 | 111.7 | -5 | 183.59 | 75.03 | 66.32 | 755.1 | 25 | me¦ ms¦ ph¦ pr¦ pc¦ ss¦ sc
0.50622 | 14.321 | 151 | 106 | 318 | 19.2 | 17.2 | 2257 | 1120 | 12538 | 2947 | 2.9 | 83.3 | 111.7 | -5 | 183.5913 | 75.02 | 66.35 | 755.1 | 25 | me¦ ms¦ ph¦ pr¦ pc¦ ss¦ sc
0.50623 | 14.325 | 151 | 105 | 318 | 19.2 | 17.2 | 2255 | 1121 | 12527 | 2949 | 3 | 83.4 | 111.6 | -5 | 183.5914 | 75 | 66.34 | 755.2 | 25 | me¦ ms¦ ph¦ pr¦ pc¦ ss¦ sc
0.50624 | 14.333 | 151 | 106 | 318 | 19.2 | 17.2 | 2256 | 1122 | 12533 | 2952 | 3 | 83.4 | 111.5 | -5 | 183.5899 | 75.07 | 66.41 | 755.2 | 25 | me¦ ms¦ ph¦ pr¦ pc¦ ss¦ sc
0.50625 | 14.339 | 151 | 106 | 318 | 19.2 | 17.2 | 2254 | 1122 | 12522 | 2952 | 2.9 | 83.5 | 111.5 | -5 | 183.59 | 75.05 | 66.34 | 755.2 | 25 | me¦ ms¦ ph¦ pr¦ pc¦ ss¦ sc
0.50626 | 14.345 | 151 | 106 | 318 | 19.2 | 17.2 | 2253 | 1123 | 12516 | 2955 | 2.9 | 83.5 | 111.5 | -5 | 183.5912 | 75 | 66.34 | 755 | 25 | me¦ ms¦ ph¦ pr¦ pc¦ ss¦ sc
0.50627 | 14.348 | 151 | 105 | 318 | 19.1 | 17.2 | 2249 | 1124 | 11836 | 2957 | 2.9 | 83.5 | 111.6 | -5 | 183.591 | 75.01 | 66.34 | 755.3 | 25 | me¦ ms¦ ph¦ pr¦ pc¦ ss¦ sc
0.50628 | 14.351 | 151 | 104 | 318 | 19.1 | 17.2 | 2242 | 1124 | 11800 | 2957 | 2.9 | 83.6 | 111.6 | -5 | 183.5911 | 75.03 | 66.32 | 755.7 | 25 | me¦ ms¦ ph¦ pr¦ pc¦ ss¦ sc
0.5063 | 14.358 | 151 | 104 | 318 | 19.1 | 17.2 | 2228 | 1125 | 11726 | 2960 | 2.9 | 83.6 | 111.7 | -6 | 183.5909 | 75.06 | 66.34 | 755.8 | 25 | me¦ ms¦ ph¦ pr¦ pc¦ ss¦ sc
0.50631 | 14.365 | 151 | 105 | 317 | 19.1 | 17.2 | 2222 | 1125 | 11694 | 2960 | 3 | 83.7 | 111.6 | -6 | 183.5895 | 75.01 | 66.33 | 755.8 | 24 | me¦ ms¦ ph¦ pr¦ pc¦ ss¦ sc
0.50632 | 14.369 | 151 | 104 | 318 | 19.1 | 17.2 | 2215 | 1126 | 11657 | 2963 | 2.9 | 83.7 | 111.6 | -6 | 183.5909 | 75.02 | 66.3 | 755.5 | 25 | me¦ ms¦ ph¦ pr¦ pc¦ ss¦ sc
0.50633 | 14.375 | 150 | 104 | 317 | 19.1 | 17.2 | 2211 | 1127 | 11636 | 2965 | 2.9 | 83.8 | 111.6 | -6 | 183.5905 | 75.01 | 66.32 | 755.1 | 25 | me¦ ms¦ ph¦ pr¦ pc¦ ss¦ sc
0.50634 | 14.38 | 151 | 103 | 317 | 19.1 | 17.2 | 2207 | 1127 | 11615 | 2965 | 2.9 | 83.8 | 111.6 | -6 | 183.5901 | 74.99 | 66.31 | 755.4 | 24 | me¦ ms¦ ph¦ pr¦ pc¦ ss¦ sc
0.50635 | 14.385 | 150 | 103 | 317 | 19.1 | 17.2 | 2201 | 1128 | 11584 | 2968 | 2.9 | 83.9 | 111.7 | -6 | 183.5912 | 74.97 | 66.31 | 755.7 | 25 | me¦ ms¦ ph¦ pr¦ pc¦ ss¦ sc
0.50637 | 14.389 | 150 | 103 | 317 | 19.1 | 17.2 | 2193 | 1129 | 11542 | 2971 | 2.9 | 83.9 | 111.7 | -5 | 183.5909 | 75.03 | 66.35 | 754.7 | 25 | me¦ ms¦ ph¦ pr¦ pc¦ ss¦ sc
0.50638 | 14.394 | 150 | 103 | 317 | 19.1 | 17.2 | 2187 | 1129 | 11510 | 2971 | 2.9 | 84 | 111.7 | -5 | 183.5906 | 75.05 | 66.32 | 755.1 | 25 | me¦ ms¦ ph¦ pr¦ pc¦ ss¦ sc
0.50639 | 14.399 | 150 | 103 | 317 | 19.1 | 17.2 | 2178 | 1130 | 11463 | 2973 | 2.9 | 84 | 111.7 | -5 | 183.5888 | 75.01 | 66.27 | 755.3 | 25 | me¦ ms¦ ph¦ pr¦ pc¦ ss¦ sc
0.5064 | 14.404 | 150 | 102 | 317 | 19.1 | 17.2 | 2171 | 1130 | 11426 | 2973 | 3 | 84.1 | 111.7 | -5 | 183.5898 | 75.01 | 66.3 | 754.6 | 25 | me¦ ms¦ ph¦ pr¦ pc¦ ss¦ sc
0.50641 | 14.408 | 150 | 101 | 317 | 19.1 | 17.2 | 2166 | 1131 | 11400 | 2976 | 2.9 | 84.1 | 111.7 | -5 | 183.5902 | 75.03 | 66.31 | 754.8 | 25 | me¦ ms¦ ph¦ pr¦ pc¦ ss¦ sc
0.50642 | 14.412 | 150 | 101 | 317 | 19.1 | 17.2 | 2154 | 1132 | 11336 | 2978 | 2.9 | 84.2 | 111.7 | -5 | 183.591 | 75.01 | 66.3 | 755 | 25 | me¦ ms¦ ph¦ pr¦ pc¦ ss¦ sc
0.50644 | 14.414 | 150 | 101 | 317 | 19.1 | 17.2 | 2143 | 1132 | 11278 | 2978 | 2.9 | 84.2 | 111.7 | -5 | 183.59 | 75.01 | 66.32 | 754.9 | 25 | me¦ ms¦ ph¦ pr¦ pc¦ ss¦ sc
0.50645 | 14.42 | 150 | 101 | 316 | 19.1 | 17.2 | 2134 | 1133 | 11231 | 2981 | 2.9 | 84.3 | 111.6 | -5 | 183.5903 | 75.02 | 66.31 | 754.8 | 25 | me¦ ms¦ ph¦ pr¦ pc¦ ss¦ sc
0.50646 | 14.425 | 150 | 100 | 317 | 19.1 | 17.2 | 2118 | 1133 | 11147 | 2981 | 2.9 | 84.3 | 111.5 | -5 | 183.5915 | 75.01 | 66.27 | 754.8 | 25 | me¦ ms¦ ph¦ pr¦ pc¦ ss¦ sc
0.50647 | 14.426 | 150 | 98 | 316 | 19.1 | 17.2 | 2105 | 1134 | 11078 | 2984 | 2.9 | 84.4 | 111.5 | -6 | 183.592 | 75.04 | 66.31 | 755.1 | 25 | me¦ ms¦ ph¦ pr¦ pc¦ ss¦ sc
0.50648 | 14.43 | 150 | 98 | 316 | 19.1 | 17.2 | 2086 | 1135 | 10978 | 2986 | 2.9 | 84.4 | 111.5 | -6 | 183.5906 | 75.05 | 66.28 | 755.9 | 25 | me¦ ms¦ ph¦ pr¦ pc¦ ss¦ sc
0.50649 | 14.435 | 150 | 98 | 316 | 19.1 | 17.2 | 2069 | 1135 | 10889 | 2986 | 2.9 | 84.5 | 111.4 | -5 | 183.5892 | 75.06 | 66.31 | 755.5 | 24 | me¦ ms¦ ph¦ pr¦ pc¦ ss¦ sc
0.5065 | 14.44 | 150 | 98 | 316 | 19.1 | 17.2 | 2052 | 1136 | 10800 | 2989 | 2.9 | 84.5 | 111.4 | -6 | 183.5913 | 74.99 | 66.29 | 755.4 | 25 | me¦ ms¦ ph¦ pr¦ pc¦ ss¦ sc
0.50652 | 14.446 | 150 | 99 | 316 | 19.1 | 17.2 | 2033 | 1136 | 10700 | 2989 | 2.9 | 84.6 | 111.5 | -5 | 183.5904 | 74.99 | 66.29 | 755.5 | 25 | me¦ ms¦ ph¦ pr¦ pc¦ ss¦ sc
0.50653 | 14.452 | 150 | 99 | 316 | 19.1 | 17.2 | 2018 | 1137 | 10621 | 2992 | 2.9 | 84.6 | 111.5 | -5 | 183.591 | 75.01 | 66.32 | 755.7 | 25 | me¦ ms¦ ph¦ pr¦ pc¦ ss¦ sc
0.50654 | 14.456 | 150 | 99 | 316 | 19.1 | 17.2 | 2004 | 1137 | 10547 | 2992 | 2.9 | 84.7 | 111.5 | -6 | 183.592 | 74.97 | 66.25 | 756.1 | 25 | me¦ ms¦ ph¦ pr¦ pc¦ ss¦ sc
0.50655 | 14.46 | 150 | 98 | 316 | 19.1 | 17.2 | 1993 | 1138 | 10489 | 2994 | 3 | 84.7 | 111.5 | -5 | 183.591 | 74.99 | 66.24 | 755.9 | 25 | me¦ ms¦ ph¦ pr¦ pc¦ ss¦ sc
0.50656 | 14.466 | 150 | 99 | 316 | 19.1 | 17.2 | 1983 | 1138 | 10436 | 2994 | 2.9 | 84.8 | 111.6 | -5 | 183.5913 | 75.02 | 66.29 | 755.7 | 25 | me¦ ms¦ ph¦ pr¦ pc¦ ss¦ sc
0.50657 | 14.472 | 150 | 99 | 316 | 19.1 | 17.2 | 1973 | 1139 | 10384 | 2997 | 2.9 | 84.8 | 111.5 | -5 | 183.5914 | 75.01 | 66.25 | 755.5 | 25 | me¦ ms¦ ph¦ pr¦ pc¦ ss¦ sc
0.50659 | 14.477 | 150 | 98 | 315 | 19.1 | 17.2 | 1965 | 1139 | 10342 | 2997 | 2.9 | 84.9 | 111.5 | -5 | 183.59 | 75.01 | 66.25 | 756 | 25 | me¦ ms¦ ph¦ pr¦ pc¦ ss¦ sc
0.5066 | 14.481 | 150 | 98 | 315 | 19.1 | 17.2 | 1956 | 1140 | 10294 | 2999 | 3 | 84.9 | 111.5 | -4 | 183.5905 | 74.98 | 66.26 | 755.5 | 25 | me¦ ms¦ ph¦ pr¦ pc¦ ss¦ sc
0.50661 | 14.484 | 149 | 98 | 315 | 19.1 | 17.2 | 1949 | 1140 | 10257 | 2999 | 2.9 | 85 | 111.6 | -4 | 183.5914 | 74.98 | 66.24 | 755.5 | 25 | me¦ ms¦ ph¦ pr¦ pc¦ ss¦ sc
0.50662 | 14.487 | 149 | 96 | 315 | 19.1 | 17.2 | 1945 | 1140 | 10236 | 2999 | 2.9 | 85 | 111.6 | -4 | 183.5896 | 74.98 | 66.25 | 755.7 | 25 | me¦ ms¦ ph¦ pr¦ pc¦ ss¦ sc
0.50663 | 14.491 | 149 | 95 | 315 | 19.1 | 17.2 | 1945 | 1141 | 10236 | 3002 | 2.9 | 85.1 | 111.8 | -5 | 183.5907 | 74.96 | 66.23 | 755.6 | 25 | me¦ ms¦ ph¦ pr¦ pc¦ ss¦ sc
0.50664 | 14.497 | 149 | 94 | 315 | 19.1 | 17.2 | 1949 | 1141 | 10257 | 3002 | 3 | 85.1 | 111.8 | -5 | 183.5893 | 75.01 | 66.29 | 754.8 | 26 | me¦ ms¦ ph¦ pr¦ pc¦ ss¦ sc
0.50666 | 14.501 | 149 | 93 | 315 | 19.1 | 17.2 | 1948 | 1142 | 10252 | 3005 | 2.9 | 85.2 | 111.8 | -5 | 183.5887 | 74.95 | 66.22 | 755.3 | 25 | me¦ ms¦ ph¦ pr¦ pc¦ ss¦ sc
0.50667 | 14.505 | 149 | 92 | 315 | 19.1 | 17.2 | 1950 | 1142 | 10263 | 3005 | 2.9 | 85.2 | 111.9 | -5 | 183.5885 | 75 | 66.3 | 755.2 | 25 | me¦ ms¦ ph¦ pr¦ pc¦ ss¦ sc
0.50668 | 14.509 | 149 | 91 | 315 | 19.1 | 17.2 | 1950 | 1143 | 10263 | 3007 | 2.9 | 85.2 | 111.9 | -4 | 183.5899 | 75 | 66.24 | 755.1 | 25 | me¦ ms¦ ph¦ pr¦ pc¦ ss¦ sc
0.50669 | 14.514 | 149 | 90 | 315 | 19.1 | 17.2 | 1951 | 1143 | 10268 | 3007 | 3 | 85.3 | 111.9 | -4 | 183.5898 | 75.03 | 66.27 | 754.7 | 25 | me¦ ms¦ ph¦ pr¦ pc¦ ss¦ sc
0.5067 | 14.515 | 149 | 88 | 315 | 19.1 | 17.2 | 1947 | 1144 | 10247 | 3010 | 2.9 | 85.3 | 111.9 | -5 | 183.5905 | 74.99 | 66.24 | 755 | 25 | me¦ ms¦ ph¦ pr¦ pc¦ ss¦ sc
0.50671 | 14.519 | 149 | 88 | 314 | 19.1 | 17.2 | 1944 | 1144 | 10231 | 3010 | 3 | 85.4 | 112 | -4 | 183.591 | 74.96 | 66.22 | 754.5 | 25 | me¦ ms¦ ph¦ pr¦ pc¦ ss¦ sc
0.50674 | 14.525 | 149 | 88 | 314 | 19.1 | 17.2 | 1940 | 1145 | 10210 | 3013 | 2.9 | 85.5 | 111.9 | -4 | 183.5914 | 74.98 | 66.22 | 754.6 | 25 | me¦ ms¦ ph¦ pr¦ pc¦ ss¦ sc
0.50675 | 14.532 | 149 | 88 | 314 | 19.1 | 17.2 | 1940 | 1145 | 10210 | 3013 | 2.9 | 85.5 | 111.9 | -5 | 183.5904 | 74.98 | 66.19 | 754.2 | 25 | me¦ ms¦ ph¦ pr¦ pc¦ ss¦ sc
0.50676 | 14.538 | 149 | 88 | 314 | 19.1 | 17.2 | 1943 | 1146 | 10226 | 3015 | 2.9 | 85.6 | 111.8 | -5 | 183.5893 | 74.99 | 66.21 | 754.5 | 25 | me¦ ms¦ ph¦ pr¦ pc¦ ss¦ sc
0.50677 | 14.544 | 149 | 89 | 314 | 19.1 | 17.2 | 1949 | 1146 | 10257 | 3015 | 2.9 | 85.6 | 111.7 | -5 | 183.5885 | 74.97 | 66.2 | 754.2 | 25 | me¦ ms¦ ph¦ pr¦ pc¦ ss¦ sc
0.50678 | 14.548 | 149 | 88 | 314 | 19.1 | 17.2 | 1954 | 1146 | 10284 | 3015 | 2.9 | 85.7 | 111.6 | -5 | 183.5892 | 75 | 66.21 | 754.6 | 25 | me¦ ms¦ ph¦ pr¦ pc¦ ss¦ sc
0.50679 | 14.552 | 149 | 88 | 314 | 19.1 | 17.2 | 1964 | 1147 | 10336 | 3018 | 2.9 | 85.7 | 111.6 | -5 | 183.5893 | 75.01 | 66.22 | 754.4 | 25 | me¦ ms¦ ph¦ pr¦ pc¦ ss¦ sc
0.50681 | 14.555 | 149 | 86 | 314 | 19.1 | 17.2 | 1970 | 1147 | 10368 | 3018 | 2.9 | 85.8 | 111.5 | -5 | 183.5897 | 74.95 | 66.21 | 754.5 | 25 | me¦ ms¦ ph¦ pr¦ pc¦ ss¦ sc
0.50682 | 14.559 | 149 | 86 | 314 | 19 | 17.2 | 1977 | 1148 | 9885 | 3021 | 3 | 85.8 | 111.5 | -5 | 183.5886 | 75.01 | 66.21 | 755 | 25 | me¦ ms¦ ph¦ pr¦ pc¦ ss¦ sc
0.50683 | 14.565 | 149 | 86 | 314 | 19 | 17.2 | 1976 | 1148 | 9880 | 3021 | 2.9 | 85.9 | 111.5 | -5 | 183.5902 | 74.92 | 66.17 | 754.6 | 25 | me¦ ms¦ ph¦ pr¦ pc¦ ss¦ sc
0.50684 | 14.57 | 149 | 85 | 314 | 19 | 17.2 | 1973 | 1149 | 9865 | 3023 | 2.9 | 85.9 | 111.5 | -5 | 183.59 | 75 | 66.19 | 754 | 26 | me¦ ms¦ ph¦ pr¦ pc¦ ss¦ sc
0.50685 | 14.576 | 149 | 85 | 313 | 19 | 17.2 | 1965 | 1149 | 9825 | 3023 | 2.9 | 86 | 111.4 | -5 | 183.5899 | 75.02 | 66.21 | 754.4 | 25 | me¦ ms¦ ph¦ pr¦ pc¦ ss¦ sc
0.50686 | 14.575 | 149 | 83 | 313 | 19 | 17.2 | 1957 | 1150 | 9785 | 3026 | 2.9 | 86 | 111.5 | -5 | 183.5907 | 75.02 | 66.22 | 754 | 25 | me¦ ms¦ ph¦ pr¦ pc¦ ss¦ sc
0.50687 | 14.578 | 148 | 82 | 313 | 19 | 17.2 | 1948 | 1150 | 9740 | 3026 | 2.9 | 86.1 | 111.5 | -5 | 183.5909 | 74.96 | 66.17 | 754.4 | 25 | me¦ ms¦ ph¦ pr¦ pc¦ ss¦ sc
0.50689 | 14.583 | 149 | 82 | 313 | 19 | 17.2 | 1940 | 1151 | 9700 | 3028 | 2.9 | 86.1 | 111.6 | -5 | 183.5897 | 74.97 | 66.15 | 754.2 | 25 | me¦ ms¦ ph¦ pr¦ pc¦ ss¦ sc
0.5069 | 14.589 | 148 | 82 | 322 | 19 | 17.3 | 1932 | 1151 | 9660 | 3110 | 2.9 | 86.2 | 111.7 | -5 | 183.5902 | 75.02 | 66.19 | 753.8 | 25 | me¦ ms¦ ph¦ pr¦ pc¦ ss¦ sc
0.50691 | 14.593 | 148 | 82 | 322 | 19 | 17.3 | 1926 | 1152 | 9630 | 3113 | 2.9 | 86.2 | 111.7 | -5 | 183.5906 | 75 | 66.22 | 753.7 | 25 | me¦ ms¦ ph¦ pr¦ pc¦ ss¦ sc
0.50692 | 14.595 | 148 | 81 | 321 | 19 | 17.3 | 1915 | 1152 | 9575 | 3113 | 2.9 | 86.3 | 111.8 | -5 | 183.5907 | 74.99 | 66.17 | 754.3 | 25 | me¦ ms¦ ph¦ pr¦ pc¦ ss¦ sc
0.50693 | 14.597 | 148 | 79 | 321 | 19 | 17.3 | 1907 | 1152 | 9535 | 3113 | 2.9 | 86.3 | 111.8 | -5 | 183.591 | 75 | 66.21 | 754.2 | 25 | me¦ ms¦ ph¦ pr¦ pc¦ ss¦ sc
0.50694 | 14.604 | 148 | 80 | 321 | 18.9 | 17.3 | 1894 | 1153 | 9019 | 3116 | 2.9 | 86.4 | 111.6 | -5 | 183.5891 | 74.96 | 66.17 | 754 | 25 | me¦ ms¦ ph¦ pr¦ pc¦ ss¦ sc
0.50696 | 14.602 | 148 | 77 | 321 | 18.9 | 17.3 | 1885 | 1153 | 8976 | 3116 | 3 | 86.4 | 111.5 | -5 | 183.5913 | 74.98 | 66.19 | 754.3 | 25 | me¦ ms¦ ph¦ pr¦ pc¦ ss¦ sc
0.50697 | 14.604 | 148 | 77 | 321 | 19 | 17.3 | 1876 | 1154 | 9380 | 3118 | 3 | 86.5 | 111.3 | -5 | 183.59 | 75 | 66.23 | 754 | 25 | me¦ ms¦ ph¦ pr¦ pc¦ ss¦ sc
0.50698 | 14.608 | 148 | 77 | 321 | 19 | 17.3 | 1870 | 1154 | 9350 | 3118 | 2.9 | 86.5 | 111.1 | -5 | 183.5894 | 74.96 | 66.14 | 754.1 | 25 | me¦ ms¦ ph¦ pr¦ pc¦ ss¦ sc
0.50699 | 14.611 | 148 | 76 | 321 | 19 | 17.3 | 1859 | 1154 | 9295 | 3118 | 2.9 | 86.6 | 111 | -5 | 183.5898 | 75.02 | 66.2 | 753.9 | 25 | me¦ ms¦ ph¦ pr¦ pc¦ ss¦ sc
0.507 | 14.614 | 148 | 75 | 321 | 19 | 17.3 | 1851 | 1155 | 9255 | 3121 | 3 | 86.6 | 110.9 | -6 | 183.5897 | 75.01 | 66.19 | 754.2 | 25 | me¦ ms¦ ph¦ pr¦ pc¦ ss¦ sc
0.50701 | 14.617 | 148 | 74 | 320 | 19 | 17.3 | 1839 | 1155 | 9195 | 3121 | 3 | 86.7 | 110.9 | -6 | 183.5902 | 74.98 | 66.18 | 754 | 25 | me¦ ms¦ ph¦ pr¦ pc¦ ss¦ sc
0.50703 | 14.618 | 148 | 73 | 320 | 19 | 17.3 | 1828 | 1156 | 9140 | 3124 | 2.9 | 86.7 | 110.9 | -6 | 183.592 | 75.01 | 66.18 | 754.3 | 25 | me¦ ms¦ ph¦ pr¦ pc¦ ss¦ sc
0.50704 | 14.619 | 148 | 72 | 320 | 19 | 17.3 | 1821 | 1156 | 9105 | 3124 | 2.9 | 86.8 | 110.9 | -7 | 183.5913 | 75 | 66.15 | 754.3 | 25 | me¦ ms¦ ph¦ pr¦ pc¦ ss¦ sc
0.50705 | 14.623 | 148 | 71 | 320 | 19 | 17.3 | 1810 | 1156 | 9050 | 3124 | 2.9 | 86.8 | 110.8 | -7 | 183.5901 | 74.99 | 66.18 | 754.1 | 25 | me¦ ms¦ ph¦ pr¦ pc¦ ss¦ sc
0.50706 | 14.622 | 148 | 70 | 320 | 19 | 17.3 | 1799 | 1157 | 8995 | 3127 | 2.9 | 86.9 | 110.8 | -8 | 183.592 | 75.02 | 66.19 | 754.5 | 25 | me¦ ms¦ ph¦ pr¦ pc¦ ss¦ sc
0.50707 | 14.623 | 148 | 69 | 320 | 19 | 17.3 | 1786 | 1157 | 8930 | 3127 | 3 | 86.9 | 110.8 | -8 | 183.5929 | 74.99 | 66.14 | 754.5 | 25 | me¦ ms¦ ph¦ pr¦ pc¦ ss¦ sc
0.50708 | 14.625 | 148 | 68 | 320 | 19 | 17.3 | 1770 | 1157 | 8850 | 3127 | 2.9 | 86.9 | 110.8 | -8 | 183.5922 | 74.99 | 66.14 | 754.6 | 25 | me¦ ms¦ ph¦ pr¦ pc¦ ss¦ sc
0.50709 | 14.625 | 147 | 66 | 319 | 19 | 17.3 | 1754 | 1158 | 8770 | 3129 | 2.9 | 87 | 110.9 | -7 | 183.5917 | 74.97 | 66.15 | 754.7 | 25 | me¦ ms¦ ph¦ pr¦ pc¦ ss¦ sc
0.50711 | 14.629 | 147 | 66 | 319 | 19.1 | 17.3 | 1738 | 1158 | 9147 | 3129 | 2.9 | 87 | 110.8 | -8 | 183.5919 | 74.94 | 66.12 | 754.5 | 26 | me¦ ms¦ ph¦ pr¦ pc¦ ss¦ sc
0.50712 | 14.63 | 147 | 65 | 319 | 19.1 | 17.3 | 1724 | 1158 | 9073 | 3129 | 2.9 | 87.1 | 110.7 | -7 | 183.5929 | 74.99 | 66.17 | 754.4 | 26 | me¦ ms¦ ph¦ pr¦ pc¦ ss¦ sc
0.50713 | 14.631 | 147 | 65 | 319 | 19.1 | 17.3 | 1707 | 1159 | 8984 | 3132 | 2.9 | 87.1 | 110.6 | -7 | 183.5919 | 74.99 | 66.14 | 754.6 | 25 | me¦ ms¦ ph¦ pr¦ pc¦ ss¦ sc
0.50714 | 14.633 | 147 | 64 | 319 | 19.1 | 17.3 | 1694 | 1159 | 8915 | 3132 | 2.9 | 87.2 | 110.6 | -7 | 183.5923 | 74.98 | 66.14 | 754.3 | 25 | me¦ ms¦ ph¦ pr¦ pc¦ ss¦ sc
0.50715 | 14.635 | 147 | 63 | 319 | 19.1 | 17.3 | 1682 | 1159 | 8852 | 3132 | 2.9 | 87.2 | 110.6 | -7 | 183.5925 | 75.03 | 66.17 | 754.1 | 25 | me¦ ms¦ ph¦ pr¦ pc¦ ss¦ sc
0.50716 | 14.639 | 147 | 64 | 319 | 19.1 | 17.3 | 1666 | 1160 | 8768 | 3135 | 2.9 | 87.3 | 110.7 | -6 | 183.5917 | 75 | 66.14 | 754 | 25 | me¦ ms¦ ph¦ pr¦ pc¦ ss¦ sc
0.50718 | 14.641 | 147 | 63 | 319 | 19.1 | 17.3 | 1654 | 1160 | 8705 | 3135 | 2.9 | 87.3 | 110.7 | -6 | 183.5917 | 75.03 | 66.14 | 753.7 | 25 | me¦ ms¦ ph¦ pr¦ pc¦ ss¦ sc
0.50719 | 14.644 | 147 | 63 | 318 | 19.1 | 17.3 | 1643 | 1160 | 8647 | 3135 | 2.9 | 87.4 | 110.8 | -6 | 183.5922 | 74.99 | 66.1 | 753.7 | 25 | me¦ ms¦ ph¦ pr¦ pc¦ ss¦ sc
0.5072 | 14.647 | 147 | 62 | 318 | 19.1 | 17.3 | 1632 | 1160 | 8589 | 3135 | 3 | 87.4 | 110.8 | -6 | 183.5924 | 74.99 | 66.15 | 753.9 | 25 | me¦ ms¦ ph¦ pr¦ pc¦ ss¦ sc
0.50721 | 14.649 | 147 | 61 | 318 | 19.1 | 17.3 | 1621 | 1161 | 8531 | 3137 | 2.9 | 87.5 | 110.8 | -6 | 183.592 | 74.99 | 66.12 | 753.8 | 25 | me¦ ms¦ ph¦ pr¦ pc¦ ss¦ sc
0.50722 | 14.653 | 147 | 60 | 318 | 19.2 | 17.3 | 1611 | 1161 | 8949 | 3137 | 2.9 | 87.5 | 110.8 | -6 | 183.5903 | 74.97 | 66.09 | 753.9 | 25 | me¦ ms¦ ph¦ pr¦ pc¦ ss¦ sc
0.50723 | 14.655 | 147 | 59 | 318 | 19.2 | 17.3 | 1599 | 1161 | 8883 | 3137 | 2.9 | 87.6 | 110.9 | -6 | 183.5911 | 74.98 | 66.12 | 753.8 | 25 | me¦ ms¦ ph¦ pr¦ pc¦ ss¦ sc
0.50725 | 14.657 | 147 | 59 | 318 | 19.2 | 17.3 | 1588 | 1161 | 8822 | 3137 | 2.9 | 87.6 | 110.9 | -6 | 183.5909 | 74.97 | 66.07 | 753.9 | 25 | me¦ ms¦ ph¦ pr¦ pc¦ ss¦ sc
0.50726 | 14.66 | 147 | 58 | 318 | 19.1 | 17.3 | 1575 | 1162 | 8289 | 3140 | 3 | 87.7 | 110.9 | -6 | 183.59 | 75.02 | 66.14 | 753.9 | 25 | me¦ ms¦ ph¦ pr¦ pc¦ ss¦ sc
0.50727 | 14.662 | 147 | 57 | 318 | 19.1 | 17.3 | 1562 | 1162 | 8221 | 3140 | 2.9 | 87.7 | 110.8 | -6 | 183.5898 | 74.96 | 66.11 | 753.3 | 25 | me¦ ms¦ ph¦ pr¦ pc¦ ss¦ sc
0.50728 | 14.666 | 146 | 56 | 317 | 19.1 | 17.3 | 1551 | 1162 | 8163 | 3140 | 2.9 | 87.8 | 110.8 | -6 | 183.5914 | 74.99 | 66.08 | 753.9 | 25 | me¦ ms¦ ph¦ pr¦ pc¦ ss¦ sc
0.50729 | 14.668 | 147 | 56 | 317 | 19.1 | 17.3 | 1540 | 1162 | 8105 | 3140 | 2.9 | 87.8 | 110.8 | -7 | 183.5932 | 75 | 66.13 | 753.1 | 25 | me¦ ms¦ ph¦ pr¦ pc¦ ss¦ sc
0.5073 | 14.667 | 146 | 55 | 317 | 19.1 | 17.3 | 1534 | 1163 | 8073 | 3143 | 2.9 | 87.9 | 110.9 | -7 | 183.5925 | 75.01 | 66.08 | 752.7 | 25 | me¦ ms¦ ph¦ pr¦ pc¦ ss¦ sc
0.50731 | 14.67 | 146 | 55 | 317 | 19.1 | 17.3 | 1529 | 1163 | 8047 | 3143 | 2.9 | 87.9 | 111 | -6 | 183.5917 | 75.02 | 66.11 | 753 | 24 | me¦ ms¦ ph¦ pr¦ pc¦ ss¦ sc
0.50733 | 14.674 | 146 | 55 | 317 | 19.1 | 17.3 | 1525 | 1163 | 8026 | 3143 | 2.9 | 88 | 111 | -6 | 183.5903 | 75.03 | 66.12 | 753 | 25 | me¦ ms¦ ph¦ pr¦ pc¦ ss¦ sc
0.50734 | 14.679 | 146 | 54 | 317 | 19.1 | 17.3 | 1522 | 1163 | 8010 | 3143 | 2.9 | 88 | 111 | -6 | 183.5904 | 75.01 | 66.1 | 753.1 | 25 | me¦ ms¦ ph¦ pr¦ pc¦ ss¦ sc
0.50735 | 14.681 | 146 | 54 | 317 | 19.1 | 17.3 | 1521 | 1163 | 8005 | 3143 | 2.9 | 88.1 | 111 | -6 | 183.5936 | 74.99 | 66.09 | 753.5 | 25 | me¦ ms¦ ph¦ pr¦ pc¦ ss¦ sc
0.50736 | 14.684 | 146 | 54 | 317 | 19.1 | 17.3 | 1518 | 1164 | 7989 | 3145 | 2.9 | 88.1 | 111 | -6 | 183.5929 | 75.04 | 66.12 | 753.1 | 25 | me¦ ms¦ ph¦ pr¦ pc¦ ss¦ sc
0.50737 | 14.687 | 146 | 53 | 316 | 19 | 17.3 | 1520 | 1164 | 7600 | 3145 | 2.9 | 88.2 | 110.8 | -6 | 183.5917 | 75.02 | 66.1 | 753 | 25 | me¦ ms¦ ph¦ pr¦ pc¦ ss¦ sc
0.50738 | 14.689 | 146 | 52 | 316 | 19 | 17.3 | 1522 | 1164 | 7610 | 3145 | 2.9 | 88.2 | 110.7 | -6 | 183.5912 | 74.98 | 66.11 | 752.8 | 25 | me¦ ms¦ ph¦ pr¦ pc¦ ss¦ sc
0.5074 | 14.69 | 146 | 52 | 316 | 19 | 17.3 | 1525 | 1164 | 7625 | 3145 | 3 | 88.3 | 110.7 | -5 | 183.5914 | 75.02 | 66.09 | 752.7 | 25 | me¦ ms¦ ph¦ pr¦ pc¦ ss¦ sc
0.50741 | 14.69 | 146 | 51 | 316 | 19 | 17.3 | 1528 | 1164 | 7640 | 3145 | 2.9 | 88.3 | 110.6 | -5 | 183.5937 | 75 | 66.08 | 752.1 | 25 | me¦ ms¦ ph¦ pr¦ pc¦ ss¦ sc
0.50742 | 14.693 | 146 | 50 | 316 | 19 | 17.3 | 1528 | 1165 | 7640 | 3148 | 3 | 88.4 | 110.6 | -5 | 183.59 | 75.04 | 66.08 | 752.3 | 25 | me¦ ms¦ ph¦ pr¦ pc¦ ss¦ sc
0.50743 | 14.696 | 146 | 49 | 316 | 19 | 17.3 | 1529 | 1165 | 7645 | 3148 | 2.9 | 88.4 | 110.6 | -5 | 183.592 | 75.06 | 66.14 | 752 | 25 | me¦ ms¦ ph¦ pr¦ pc¦ ss¦ sc
0.50744 | 14.696 | 146 | 47 | 315 | 19 | 17.3 | 1530 | 1165 | 7650 | 3148 | 2.9 | 88.5 | 110.6 | -5 | 183.5931 | 75.02 | 66.07 | 752 | 25 | me¦ ms¦ ph¦ pr¦ pc¦ ss¦ sc
17.3
1165
3148
834
2.314
14.7
146
315
113
0.202
88.5
11062025
36
26.5

## .CSV Wöhler 847
time | mstf(mg) | mst(mg/m3) | mst30(mg/m3) | mst_O2(mg/m3) | O2(%) | O2_avg(%) | COv(ppm) | COv_avg(ppm) | CON(mg/m3) | CON_avg(mg/m3) | Vols(NL/min) | Vol(NL) | TA(°C) | PD(hPa) | f(Hz) | Ts(°C) | Tf(°C) | Pabs(hPa) | PWM(digits) | Status | Column1
0.48602 | 0.007 | #NUM! | 0 | #NUM! | 18.8 | 18.8 | 301 | 301 | 1368 | 1368 | 2.9 | 0 | 42.6 | -2 | 183.5808 | 75.08 | 72.59 | 899.5 | 26 | me¦ ms¦ ph¦ pr¦ pc¦ ss¦ sc
0.48603 | 0.017 | #NUM! | 91 | #NUM! | 18.7 | 18.8 | 327 | 314 | 1421 | 1427 | 2.9 | 0 | 43.5 | -3 | 183.5768 | 75.07 | 72.58 | 900.5 | 26 | me¦ ms¦ ph¦ pr¦ pc¦ ss¦ sc
0.48604 | 0.038 | 334 | 186 | 1163 | 18.6 | 18.7 | 344 | 324 | 1433 | 1408 | 3 | 0.1 | 44.2 | -2 | 183.5733 | 75.07 | 72.57 | 899.7 | 26 | me¦ ms¦ ph¦ pr¦ pc¦ ss¦ sc
0.48605 | 0.055 | 484 | 216 | 1683 | 18.6 | 18.7 | 357 | 332 | 1487 | 1443 | 2.9 | 0.1 | 44.8 | -2 | 183.5733 | 75.09 | 72.56 | 899 | 26 | me¦ ms¦ ph¦ pr¦ pc¦ ss¦ sc
0.48606 | 0.074 | 325 | 242 | 1085 | 18.5 | 18.6 | 371 | 340 | 1484 | 1416 | 2.9 | 0.2 | 45.4 | -2 | 183.5726 | 75.05 | 72.58 | 899 | 26 | me¦ ms¦ ph¦ pr¦ pc¦ ss¦ sc
0.48608 | 0.09 | 396 | 250 | 1320 | 18.5 | 18.6 | 383 | 347 | 1532 | 1445 | 2.9 | 0.2 | 46 | -3 | 183.5732 | 75.11 | 72.57 | 899 | 26 | me¦ ms¦ ph¦ pr¦ pc¦ ss¦ sc
0.48609 | 0.106 | 310 | 256 | 1036 | 18.4 | 18.6 | 394 | 354 | 1515 | 1475 | 2.9 | 0.3 | 46.6 | -3 | 183.5724 | 75.14 | 72.6 | 899 | 26 | me¦ ms¦ ph¦ pr¦ pc¦ ss¦ sc
0.4861 | 0.121 | 354 | 257 | 1183 | 18.4 | 18.6 | 403 | 360 | 1549 | 1500 | 3 | 0.3 | 47.3 | -3 | 183.573 | 75.07 | 72.56 | 899.2 | 25 | me¦ ms¦ ph¦ pr¦ pc¦ ss¦ sc
0.48611 | 0.139 | 305 | 265 | 978 | 18.3 | 18.5 | 409 | 365 | 1514 | 1460 | 2.9 | 0.4 | 47.9 | -3 | 183.5726 | 75.08 | 72.57 | 898.9 | 26 | me¦ ms¦ ph¦ pr¦ pc¦ ss¦ sc
0.48612 | 0.16 | 352 | 276 | 1126 | 18.3 | 18.5 | 414 | 370 | 1533 | 1480 | 2.9 | 0.4 | 48.6 | -3 | 183.5725 | 75.08 | 72.56 | 899.1 | 26 | me¦ ms¦ ph¦ pr¦ pc¦ ss¦ sc
0.48613 | 0.174 | 306 | 274 | 979 | 18.2 | 18.5 | 417 | 375 | 1489 | 1500 | 2.9 | 0.5 | 49.3 | -3 | 183.5727 | 75.05 | 72.53 | 899.1 | 26 | me¦ ms¦ ph¦ pr¦ pc¦ ss¦ sc
0.48615 | 0.186 | 327 | 269 | 1047 | 18.2 | 18.5 | 421 | 378 | 1503 | 1512 | 3 | 0.5 | 50 | -4 | 183.5727 | 75.04 | 72.57 | 899 | 26 | me¦ ms¦ ph¦ pr¦ pc¦ ss¦ sc
0.48616 | 0.196 | 287 | 262 | 884 | 18.1 | 18.4 | 423 | 382 | 1458 | 1469 | 2.9 | 0.6 | 50.9 | -4 | 183.5738 | 75 | 72.53 | 898.7 | 26 | me¦ ms¦ ph¦ pr¦ pc¦ ss¦ sc
0.48617 | 0.203 | 297 | 253 | 916 | 18 | 18.4 | 424 | 385 | 1413 | 1480 | 2.9 | 0.6 | 51.6 | -4 | 183.5727 | 75.08 | 72.59 | 898.9 | 26 | me¦ ms¦ ph¦ pr¦ pc¦ ss¦ sc
0.48618 | 0.213 | 267 | 248 | 823 | 18 | 18.4 | 426 | 388 | 1420 | 1492 | 2.9 | 0.7 | 52.1 | -3 | 183.5737 | 75.01 | 72.52 | 898.8 | 26 | me¦ ms¦ ph¦ pr¦ pc¦ ss¦ sc
0.48619 | 0.224 | 281 | 245 | 866 | 18 | 18.4 | 427 | 390 | 1423 | 1499 | 2.9 | 0.7 | 52.5 | -3 | 183.572 | 75.05 | 72.55 | 898.7 | 26 | me¦ ms¦ ph¦ pr¦ pc¦ ss¦ sc
0.4862 | 0.236 | 259 | 243 | 769 | 17.9 | 18.3 | 427 | 392 | 1377 | 1451 | 2.9 | 0.8 | 52.9 | -3 | 183.5733 | 75 | 72.51 | 898.5 | 26 | me¦ ms¦ ph¦ pr¦ pc¦ ss¦ sc
0.48622 | 0.248 | 272 | 242 | 808 | 17.9 | 18.3 | 427 | 394 | 1377 | 1459 | 2.9 | 0.8 | 53.3 | -3 | 183.572 | 75.03 | 72.52 | 898.7 | 27 | me¦ ms¦ ph¦ pr¦ pc¦ ss¦ sc
0.48623 | 0.26 | 254 | 241 | 753 | 17.8 | 18.3 | 427 | 396 | 1334 | 1466 | 2.9 | 0.9 | 53.7 | -3 | 183.572 | 75 | 72.53 | 898.8 | 26 | me¦ ms¦ ph¦ pr¦ pc¦ ss¦ sc
0.48624 | 0.274 | 267 | 241 | 765 | 17.8 | 18.2 | 427 | 397 | 1334 | 1417 | 2.9 | 0.9 | 54.2 | -3 | 183.5719 | 75.02 | 72.51 | 899.5 | 27 | me¦ ms¦ ph¦ pr¦ pc¦ ss¦ sc
0.48625 | 0.284 | 249 | 238 | 714 | 17.8 | 18.2 | 427 | 399 | 1334 | 1424 | 2.9 | 1 | 54.7 | -3 | 183.5722 | 75.07 | 72.54 | 898.9 | 26 | me¦ ms¦ ph¦ pr¦ pc¦ ss¦ sc
0.48626 | 0.295 | 259 | 237 | 741 | 17.8 | 18.2 | 427 | 400 | 1334 | 1428 | 2.9 | 1 | 55.4 | -3 | 183.5713 | 75.06 | 72.56 | 898.9 | 26 | me¦ ms¦ ph¦ pr¦ pc¦ ss¦ sc
0.48627 | 0.305 | 243 | 234 | 697 | 17.8 | 18.2 | 426 | 401 | 1331 | 1432 | 2.9 | 1.1 | 56.2 | -3 | 183.5722 | 75.04 | 72.52 | 898.4 | 26 | me¦ ms¦ ph¦ pr¦ pc¦ ss¦ sc
0.48628 | 0.316 | 252 | 233 | 722 | 17.8 | 18.2 | 423 | 402 | 1321 | 1435 | 2.9 | 1.1 | 56.8 | -3 | 183.5718 | 74.98 | 72.51 | 898.6 | 26 | me¦ ms¦ ph¦ pr¦ pc¦ ss¦ sc
0.4863 | 0.326 | 239 | 231 | 683 | 17.8 | 18.2 | 420 | 403 | 1312 | 1439 | 2.9 | 1.2 | 57.4 | -3 | 183.5718 | 74.99 | 72.49 | 898.9 | 27 | me¦ ms¦ ph¦ pr¦ pc¦ ss¦ sc
0.48631 | 0.337 | 247 | 229 | 681 | 17.8 | 18.1 | 416 | 403 | 1300 | 1389 | 3 | 1.2 | 58 | -3 | 183.5708 | 75.03 | 72.49 | 897.9 | 27 | me¦ ms¦ ph¦ pr¦ pc¦ ss¦ sc
0.48632 | 0.347 | 234 | 227 | 647 | 17.8 | 18.1 | 410 | 404 | 1281 | 1393 | 3 | 1.3 | 58.6 | -3 | 183.571 | 74.98 | 72.51 | 898 | 27 | me¦ ms¦ ph¦ pr¦ pc¦ ss¦ sc
0.48633 | 0.357 | 241 | 225 | 666 | 17.8 | 18.1 | 405 | 404 | 1265 | 1393 | 3 | 1.3 | 59.2 | -3 | 183.5716 | 75 | 72.5 | 898.1 | 27 | me¦ ms¦ ph¦ pr¦ pc¦ ss¦ sc
0.48634 | 0.367 | 230 | 224 | 636 | 17.7 | 18.1 | 399 | 404 | 1209 | 1393 | 2.9 | 1.4 | 59.8 | -3 | 183.5704 | 74.99 | 72.5 | 898.2 | 27 | me¦ ms¦ ph¦ pr¦ pc¦ ss¦ sc
0.48635 | 0.38 | 238 | 224 | 658 | 17.7 | 18.1 | 394 | 403 | 1193 | 1389 | 2.9 | 1.4 | 60.3 | -3 | 183.5707 | 75.01 | 72.46 | 898.2 | 27 | me¦ ms¦ ph¦ pr¦ pc¦ ss¦ sc
0.48637 | 0.39 | 228 | 223 | 631 | 17.6 | 18.1 | 387 | 403 | 1138 | 1389 | 2.9 | 1.5 | 61.1 | -3 | 183.5697 | 74.95 | 72.48 | 898.5 | 27 | me¦ ms¦ ph¦ pr¦ pc¦ ss¦ sc
0.48638 | 0.403 | 236 | 223 | 652 | 17.5 | 18.1 | 383 | 402 | 1094 | 1386 | 2.9 | 1.5 | 61.7 | -3 | 183.5695 | 75.03 | 72.5 | 897.6 | 27 | me¦ ms¦ ph¦ pr¦ pc¦ ss¦ sc
0.48639 | 0.413 | 227 | 222 | 605 | 17.5 | 18 | 379 | 401 | 1082 | 1336 | 2.9 | 1.6 | 62.4 | -3 | 183.5693 | 75.02 | 72.49 | 898.6 | 27 | me¦ ms¦ ph¦ pr¦ pc¦ ss¦ sc
0.4864 | 0.424 | 233 | 221 | 621 | 17.4 | 18 | 376 | 401 | 1044 | 1336 | 2.9 | 1.6 | 62.9 | -4 | 183.5696 | 75.02 | 72.45 | 897.5 | 26 | me¦ ms¦ ph¦ pr¦ pc¦ ss¦ sc
0.48641 | 0.433 | 224 | 220 | 597 | 17.4 | 18 | 373 | 400 | 1036 | 1333 | 2.9 | 1.7 | 63.5 | -4 | 183.5694 | 75.02 | 72.48 | 897.9 | 27 | me¦ ms¦ ph¦ pr¦ pc¦ ss¦ sc
0.48642 | 0.441 | 228 | 218 | 608 | 17.4 | 18 | 368 | 399 | 1022 | 1330 | 2.9 | 1.7 | 64.2 | -4 | 183.5701 | 74.97 | 72.43 | 898.1 | 27 | me¦ ms¦ ph¦ pr¦ pc¦ ss¦ sc
0.48644 | 0.454 | 221 | 218 | 591 | 17.3 | 18 | 363 | 398 | 981 | 1326 | 2.9 | 1.8 | 64.9 | -4 | 183.57 | 74.97 | 72.42 | 897.6 | 27 | me¦ ms¦ ph¦ pr¦ pc¦ ss¦ sc
0.48645 | 0.464 | 226 | 217 | 604 | 17.3 | 18 | 358 | 397 | 967 | 1323 | 2.9 | 1.8 | 65.5 | -4 | 183.5694 | 74.99 | 72.46 | 898.2 | 27 | me¦ ms¦ ph¦ pr¦ pc¦ ss¦ sc
0.48646 | 0.476 | 232 | 217 | 600 | 17.3 | 17.9 | 354 | 396 | 956 | 1277 | 2.9 | 1.8 | 66 | -4 | 183.569 | 74.99 | 72.45 | 898.3 | 27 | me¦ ms¦ ph¦ pr¦ pc¦ ss¦ sc
0.48647 | 0.487 | 225 | 217 | 582 | 17.3 | 17.9 | 351 | 395 | 948 | 1274 | 2.9 | 1.9 | 66.6 | -4 | 183.5684 | 75.01 | 72.48 | 897.3 | 27 | me¦ ms¦ ph¦ pr¦ pc¦ ss¦ sc
0.48648 | 0.497 | 230 | 216 | 594 | 17.3 | 17.9 | 349 | 394 | 943 | 1270 | 2.9 | 1.9 | 67.2 | -3 | 183.5679 | 74.95 | 72.43 | 896.9 | 27 | me¦ ms¦ ph¦ pr¦ pc¦ ss¦ sc
0.48649 | 0.51 | 224 | 216 | 579 | 17.3 | 17.9 | 347 | 392 | 937 | 1264 | 2.9 | 2 | 67.6 | -3 | 183.5681 | 74.96 | 72.43 | 897.4 | 27 | me¦ ms¦ ph¦ pr¦ pc¦ ss¦ sc
0.4865 | 0.521 | 229 | 216 | 591 | 17.2 | 17.9 | 347 | 391 | 913 | 1261 | 2.9 | 2 | 68.1 | -3 | 183.568 | 74.98 | 72.44 | 896.8 | 27 | me¦ ms¦ ph¦ pr¦ pc¦ ss¦ sc
0.48652 | 0.531 | 222 | 215 | 574 | 17.2 | 17.9 | 348 | 390 | 915 | 1258 | 2.9 | 2.1 | 68.6 | -3 | 183.567 | 75.02 | 72.49 | 897.2 | 27 | me¦ ms¦ ph¦ pr¦ pc¦ ss¦ sc
0.48653 | 0.542 | 227 | 215 | 567 | 17.2 | 17.8 | 349 | 390 | 918 | 1218 | 2.9 | 2.1 | 69.1 | -3 | 183.5665 | 74.97 | 72.45 | 896.6 | 27 | me¦ ms¦ ph¦ pr¦ pc¦ ss¦ sc
0.48655 | 0.553 | 221 | 215 | 553 | 17.2 | 17.8 | 349 | 389 | 918 | 1215 | 2.9 | 2.2 | 69.7 | -3 | 183.5658 | 74.94 | 72.39 | 897 | 27 | me¦ ms¦ ph¦ pr¦ pc¦ ss¦ sc
0.48656 | 0.565 | 226 | 215 | 565 | 17.2 | 17.8 | 350 | 388 | 921 | 1212 | 2.9 | 2.2 | 70.3 | -3 | 183.566 | 74.98 | 72.43 | 897.1 | 27 | me¦ ms¦ ph¦ pr¦ pc¦ ss¦ sc
0.48657 | 0.577 | 220 | 215 | 551 | 17.2 | 17.8 | 351 | 387 | 923 | 1209 | 2.9 | 2.3 | 71.1 | -3 | 183.5659 | 74.96 | 72.42 | 897.5 | 27 | me¦ ms¦ ph¦ pr¦ pc¦ ss¦ sc
0.48659 | 0.588 | 224 | 214 | 562 | 17.2 | 17.8 | 351 | 386 | 923 | 1206 | 2.9 | 2.3 | 71.7 | -3 | 183.5657 | 74.99 | 72.46 | 896 | 27 | me¦ ms¦ ph¦ pr¦ pc¦ ss¦ sc
0.4866 | 0.599 | 219 | 214 | 549 | 17.1 | 17.8 | 351 | 386 | 900 | 1206 | 2.9 | 2.4 | 72.3 | -3 | 183.5651 | 74.99 | 72.42 | 895.8 | 27 | me¦ ms¦ ph¦ pr¦ pc¦ ss¦ sc
0.48661 | 0.612 | 224 | 215 | 561 | 17.1 | 17.8 | 351 | 385 | 900 | 1203 | 2.9 | 2.4 | 72.9 | -3 | 183.5648 | 74.98 | 72.39 | 895.8 | 27 | me¦ ms¦ ph¦ pr¦ pc¦ ss¦ sc
0.48662 | 0.625 | 220 | 215 | 550 | 17.1 | 17.8 | 351 | 384 | 900 | 1200 | 2.9 | 2.5 | 73.6 | -3 | 183.5645 | 74.98 | 72.39 | 895.7 | 27 | me¦ ms¦ ph¦ pr¦ pc¦ ss¦ sc
0.48663 | 0.647 | 227 | 219 | 552 | 17 | 17.7 | 351 | 384 | 877 | 1163 | 2.9 | 2.5 | 74.3 | -3 | 183.5639 | 74.93 | 72.34 | 896 | 27 | me¦ ms¦ ph¦ pr¦ pc¦ ss¦ sc
0.48664 | 0.658 | 222 | 218 | 539 | 17 | 17.7 | 351 | 383 | 877 | 1160 | 2.9 | 2.6 | 75 | -3 | 183.564 | 74.96 | 72.38 | 897.3 | 27 | me¦ ms¦ ph¦ pr¦ pc¦ ss¦ sc
0.48666 | 0.674 | 228 | 219 | 553 | 16.9 | 17.7 | 352 | 382 | 858 | 1157 | 2.9 | 2.6 | 75.8 | -3 | 183.5638 | 74.97 | 72.39 | 895.7 | 27 | me¦ ms¦ ph¦ pr¦ pc¦ ss¦ sc
0.48667 | 0.687 | 223 | 220 | 542 | 16.8 | 17.7 | 357 | 382 | 850 | 1157 | 2.9 | 2.7 | 76.5 | -3 | 183.5634 | 74.95 | 72.38 | 896.4 | 27 | me¦ ms¦ ph¦ pr¦ pc¦ ss¦ sc
0.48668 | 0.698 | 227 | 219 | 551 | 16.7 | 17.7 | 361 | 382 | 839 | 1157 | 2.9 | 2.7 | 77.1 | -3 | 183.5629 | 74.96 | 72.4 | 895.4 | 28 | me¦ ms¦ ph¦ pr¦ pc¦ ss¦ sc
0.48669 | 0.713 | 224 | 220 | 543 | 16.7 | 17.7 | 365 | 381 | 848 | 1154 | 2.9 | 2.8 | 77.7 | -3 | 183.5629 | 74.97 | 72.36 | 896 | 27 | me¦ ms¦ ph¦ pr¦ pc¦ ss¦ sc
0.4867 | 0.726 | 228 | 221 | 536 | 16.6 | 17.6 | 370 | 381 | 840 | 1120 | 2.9 | 2.8 | 78.2 | -3 | 183.5629 | 75 | 72.38 | 894.8 | 28 | me¦ ms¦ ph¦ pr¦ pc¦ ss¦ sc
0.48671 | 0.739 | 224 | 221 | 527 | 16.6 | 17.6 | 376 | 381 | 854 | 1120 | 2.9 | 2.9 | 78.8 | -3 | 183.5624 | 74.97 | 72.38 | 895.4 | 27 | me¦ ms¦ ph¦ pr¦ pc¦ ss¦ sc
0.48672 | 0.754 | 228 | 222 | 538 | 16.6 | 17.6 | 383 | 381 | 870 | 1120 | 2.9 | 2.9 | 79.4 | -3 | 183.5617 | 74.94 | 72.34 | 895.5 | 27 | me¦ ms¦ ph¦ pr¦ pc¦ ss¦ sc
0.48674 | 0.765 | 224 | 219 | 528 | 16.6 | 17.6 | 389 | 381 | 884 | 1120 | 2.9 | 3 | 79.9 | -3 | 183.5615 | 74.94 | 72.37 | 894.9 | 28 | me¦ ms¦ ph¦ pr¦ pc¦ ss¦ sc
0.48675 | 0.778 | 228 | 218 | 536 | 16.5 | 17.6 | 397 | 381 | 882 | 1120 | 2.9 | 3 | 80.4 | -3 | 183.5613 | 74.92 | 72.35 | 895.5 | 27 | me¦ ms¦ ph¦ pr¦ pc¦ ss¦ sc
0.48676 | 0.787 | 223 | 215 | 525 | 16.5 | 17.6 | 403 | 382 | 895 | 1123 | 2.9 | 3.1 | 80.9 | -3 | 183.5609 | 75.01 | 72.41 | 894.2 | 27 | me¦ ms¦ ph¦ pr¦ pc¦ ss¦ sc
0.48677 | 0.802 | 227 | 215 | 520 | 16.4 | 17.5 | 410 | 382 | 891 | 1091 | 2.9 | 3.1 | 81.4 | -3 | 183.5605 | 74.94 | 72.35 | 894.2 | 27 | me¦ ms¦ ph¦ pr¦ pc¦ ss¦ sc
0.48678 | 0.813 | 223 | 213 | 511 | 16.4 | 17.5 | 418 | 383 | 908 | 1094 | 2.9 | 3.2 | 81.8 | -3 | 183.5603 | 74.96 | 72.37 | 894.2 | 27 | me¦ ms¦ ph¦ pr¦ pc¦ ss¦ sc
0.48679 | 0.826 | 227 | 213 | 519 | 16.4 | 17.5 | 425 | 383 | 923 | 1094 | 2.9 | 3.2 | 82.3 | -3 | 183.5594 | 74.97 | 72.39 | 894.8 | 27 | me¦ ms¦ ph¦ pr¦ pc¦ ss¦ sc
0.48681 | 0.84 | 231 | 212 | 528 | 16.4 | 17.5 | 432 | 384 | 939 | 1097 | 3 | 3.2 | 82.7 | -3 | 183.5593 | 74.99 | 72.37 | 893.8 | 27 | me¦ ms¦ ph¦ pr¦ pc¦ ss¦ sc
0.48682 | 0.854 | 227 | 209 | 520 | 16.4 | 17.5 | 437 | 385 | 949 | 1100 | 2.9 | 3.3 | 83.1 | -3 | 183.559 | 75.01 | 72.37 | 893.3 | 27 | me¦ ms¦ ph¦ pr¦ pc¦ ss¦ sc
0.48683 | 0.87 | 232 | 210 | 530 | 16.4 | 17.5 | 439 | 386 | 954 | 1102 | 2.9 | 3.3 | 83.6 | -3 | 183.5593 | 74.94 | 72.31 | 893.2 | 27 | me¦ ms¦ ph¦ pr¦ pc¦ ss¦ sc
0.48684 | 0.885 | 229 | 211 | 509 | 16.4 | 17.4 | 441 | 386 | 958 | 1072 | 3 | 3.4 | 84.2 | -3 | 183.5578 | 74.98 | 72.35 | 893.5 | 27 | me¦ ms¦ ph¦ pr¦ pc¦ ss¦ sc
0.48685 | 0.899 | 232 | 212 | 517 | 16.4 | 17.4 | 438 | 387 | 952 | 1074 | 2.9 | 3.4 | 84.7 | -3 | 183.5573 | 75.01 | 72.4 | 893.8 | 27 | me¦ ms¦ ph¦ pr¦ pc¦ ss¦ sc
0.48686 | 0.914 | 229 | 215 | 510 | 16.3 | 17.4 | 437 | 388 | 929 | 1077 | 2.9 | 3.5 | 85.3 | -3 | 183.5572 | 74.99 | 72.36 | 893.4 | 27 | me¦ ms¦ ph¦ pr¦ pc¦ ss¦ sc
0.48688 | 0.927 | 233 | 216 | 517 | 16.3 | 17.4 | 433 | 388 | 921 | 1077 | 2.9 | 3.5 | 85.8 | -3 | 183.5568 | 74.97 | 72.36 | 892.4 | 27 | me¦ ms¦ ph¦ pr¦ pc¦ ss¦ sc
0.48689 | 0.942 | 230 | 217 | 511 | 16.3 | 17.4 | 430 | 389 | 914 | 1080 | 2.9 | 3.6 | 86.3 | -3 | 183.5565 | 75 | 72.33 | 893.6 | 27 | me¦ ms¦ ph¦ pr¦ pc¦ ss¦ sc
0.4869 | 0.957 | 233 | 218 | 519 | 16.2 | 17.4 | 427 | 390 | 889 | 1083 | 2.9 | 3.6 | 86.7 | -3 | 183.5561 | 75 | 72.33 | 892.6 | 27 | me¦ ms¦ ph¦ pr¦ pc¦ ss¦ sc
0.48691 | 0.971 | 230 | 218 | 513 | 16.2 | 17.4 | 424 | 390 | 883 | 1083 | 2.9 | 3.7 | 87.1 | -3 | 183.5553 | 74.94 | 72.33 | 892.4 | 27 | me¦ ms¦ ph¦ pr¦ pc¦ ss¦ sc
0.48692 | 0.986 | 234 | 219 | 507 | 16.1 | 17.3 | 421 | 390 | 859 | 1054 | 2.9 | 3.7 | 87.6 | -3 | 183.555 | 74.91 | 72.32 | 892.4 | 27 | me¦ ms¦ ph¦ pr¦ pc¦ ss¦ sc
0.48693 | 0.999 | 231 | 219 | 500 | 16.1 | 17.3 | 418 | 391 | 853 | 1056 | 2.9 | 3.8 | 88 | -3 | 183.5552 | 74.96 | 72.35 | 892.6 | 27 | me¦ ms¦ ph¦ pr¦ pc¦ ss¦ sc
0.48694 | 1.012 | 234 | 220 | 506 | 16.1 | 17.3 | 418 | 391 | 853 | 1056 | 2.9 | 3.8 | 88.6 | -3 | 183.5548 | 74.97 | 72.34 | 892.2 | 28 | me¦ ms¦ ph¦ pr¦ pc¦ ss¦ sc
0.48696 | 1.03 | 232 | 222 | 502 | 16 | 17.3 | 416 | 391 | 832 | 1056 | 2.9 | 3.9 | 89.1 | -3 | 183.5539 | 74.92 | 72.29 | 891.9 | 28 | me¦ ms¦ ph¦ pr¦ pc¦ ss¦ sc
0.48697 | 1.045 | 235 | 223 | 509 | 16 | 17.3 | 416 | 392 | 832 | 1059 | 2.9 | 3.9 | 89.5 | -3 | 183.5534 | 74.96 | 72.32 | 892.9 | 28 | me¦ ms¦ ph¦ pr¦ pc¦ ss¦ sc
0.48698 | 1.06 | 233 | 225 | 504 | 16 | 17.3 | 416 | 392 | 832 | 1059 | 2.9 | 4 | 89.9 | -3 | 183.5532 | 74.93 | 72.31 | 892.5 | 27 | me¦ ms¦ ph¦ pr¦ pc¦ ss¦ sc
0.48699 | 1.075 | 236 | 226 | 497 | 15.9 | 17.2 | 415 | 392 | 813 | 1031 | 2.9 | 4 | 90.4 | -3 | 183.5529 | 74.9 | 72.31 | 891.8 | 28 | me¦ ms¦ ph¦ pr¦ pc¦ ss¦ sc
0.487 | 1.092 | 234 | 228 | 493 | 15.9 | 17.2 | 414 | 392 | 811 | 1031 | 2.9 | 4.1 | 91.1 | -3 | 183.5528 | 74.95 | 72.31 | 891.8 | 28 | me¦ ms¦ ph¦ pr¦ pc¦ ss¦ sc
0.48701 | 1.107 | 231 | 230 | 488 | 15.8 | 17.2 | 413 | 393 | 794 | 1034 | 2.9 | 4.2 | 91.6 | -3 | 183.5524 | 74.92 | 72.27 | 891.3 | 28 | me¦ ms¦ ph¦ pr¦ pc¦ ss¦ sc
0.48703 | 1.123 | 235 | 232 | 495 | 15.8 | 17.2 | 411 | 393 | 790 | 1034 | 2.9 | 4.2 | 92 | -3 | 183.5521 | 74.89 | 72.3 | 891.2 | 28 | me¦ ms¦ ph¦ pr¦ pc¦ ss¦ sc
0.48704 | 1.139 | 233 | 233 | 490 | 15.8 | 17.2 | 411 | 393 | 790 | 1034 | 2.9 | 4.3 | 92.5 | -3 | 183.5514 | 74.89 | 72.27 | 890.7 | 29 | me¦ ms¦ ph¦ pr¦ pc¦ ss¦ sc
0.48705 | 1.152 | 235 | 233 | 496 | 15.7 | 17.2 | 411 | 393 | 775 | 1034 | 2.9 | 4.3 | 93.1 | -3 | 183.5521 | 74.85 | 72.25 | 891.2 | 28 | me¦ ms¦ ph¦ pr¦ pc¦ ss¦ sc
0.48706 | 1.167 | 233 | 235 | 478 | 15.7 | 17.1 | 410 | 394 | 773 | 1010 | 2.9 | 4.4 | 93.7 | -3 | 183.5515 | 74.88 | 72.31 | 891 | 29 | me¦ ms¦ ph¦ pr¦ pc¦ ss¦ sc
0.48707 | 1.181 | 236 | 235 | 484 | 15.7 | 17.1 | 410 | 394 | 773 | 1010 | 2.9 | 4.4 | 94.2 | -3 | 183.551 | 74.84 | 72.23 | 890.2 | 29 | me¦ ms¦ ph¦ pr¦ pc¦ ss¦ sc
0.48708 | 1.197 | 234 | 237 | 480 | 15.6 | 17.1 | 411 | 394 | 761 | 1010 | 2.9 | 4.5 | 94.5 | -3 | 183.5508 | 74.85 | 72.28 | 890.1 | 29 | me¦ ms¦ ph¦ pr¦ pc¦ ss¦ sc
0.48709 | 1.21 | 236 | 238 | 485 | 15.6 | 17.1 | 411 | 394 | 761 | 1010 | 2.9 | 4.5 | 95 | -3 | 183.5505 | 74.86 | 72.3 | 889.9 | 29 | me¦ ms¦ ph¦ pr¦ pc¦ ss¦ sc
0.48711 | 1.224 | 234 | 239 | 480 | 15.6 | 17.1 | 414 | 394 | 766 | 1010 | 2.9 | 4.6 | 95.5 | -3 | 183.5502 | 74.85 | 72.25 | 890.9 | 29 | me¦ ms¦ ph¦ pr¦ pc¦ ss¦ sc
0.48712 | 1.24 | 237 | 242 | 486 | 15.6 | 17.1 | 416 | 395 | 770 | 1012 | 2.9 | 4.6 | 95.9 | -3 | 183.5494 | 74.83 | 72.29 | 890 | 30 | me¦ ms¦ ph¦ pr¦ pc¦ ss¦ sc
0.48713 | 1.254 | 234 | 242 | 469 | 15.5 | 17 | 418 | 395 | 760 | 987 | 3 | 4.7 | 96.5 | -3 | 183.5488 | 74.82 | 72.26 | 888.8 | 30 | me¦ ms¦ ph¦ pr¦ pc¦ ss¦ sc
0.48714 | 1.268 | 237 | 243 | 474 | 15.5 | 17 | 422 | 395 | 767 | 987 | 2.9 | 4.7 | 97 | -3 | 183.5487 | 74.85 | 72.26 | 888.8 | 30 | me¦ ms¦ ph¦ pr¦ pc¦ ss¦ sc
0.48715 | 1.284 | 235 | 244 | 470 | 15.5 | 17 | 427 | 395 | 776 | 987 | 2.9 | 4.8 | 97.6 | -3 | 183.5476 | 74.82 | 72.27 | 889.5 | 30 | me¦ ms¦ ph¦ pr¦ pc¦ ss¦ sc
0.48716 | 1.3 | 238 | 246 | 476 | 15.5 | 17 | 430 | 396 | 781 | 990 | 2.9 | 4.8 | 98 | -3 | 183.5472 | 74.83 | 72.25 | 890.1 | 30 | me¦ ms¦ ph¦ pr¦ pc¦ ss¦ sc
0.48718 | 1.316 | 241 | 248 | 482 | 15.5 | 17 | 432 | 396 | 785 | 990 | 2.9 | 4.8 | 98.6 | -3 | 183.5466 | 74.85 | 72.26 | 888.8 | 30 | me¦ ms¦ ph¦ pr¦ pc¦ ss¦ sc
0.48719 | 1.332 | 239 | 249 | 478 | 15.5 | 17 | 433 | 396 | 787 | 990 | 2.9 | 4.9 | 99.1 | -3 | 183.5462 | 74.78 | 72.25 | 889 | 30 | me¦ ms¦ ph¦ pr¦ pc¦ ss¦ sc
0.4872 | 1.348 | 242 | 250 | 484 | 15.6 | 17 | 435 | 397 | 805 | 992 | 2.9 | 4.9 | 99.5 | -3 | 183.5457 | 74.78 | 72.26 | 888.8 | 31 | me¦ ms¦ ph¦ pr¦ pc¦ ss¦ sc
0.48721 | 1.365 | 240 | 252 | 468 | 15.6 | 16.9 | 436 | 397 | 807 | 968 | 3 | 5 | 100 | -3 | 183.5446 | 74.78 | 72.25 | 888.8 | 31 | me¦ ms¦ ph¦ pr¦ pc¦ ss¦ sc
0.48722 | 1.39 | 244 | 256 | 477 | 15.6 | 16.9 | 437 | 398 | 809 | 970 | 2.9 | 5 | 100.5 | -3 | 183.5446 | 74.81 | 72.25 | 888.4 | 31 | me¦ ms¦ ph¦ pr¦ pc¦ ss¦ sc
0.48723 | 1.398 | 241 | 255 | 470 | 15.6 | 16.9 | 438 | 398 | 811 | 970 | 3 | 5.1 | 100.9 | -3 | 183.5435 | 74.82 | 72.26 | 887.9 | 31 | me¦ ms¦ ph¦ pr¦ pc¦ ss¦ sc
0.48725 | 1.416 | 244 | 257 | 476 | 15.6 | 16.9 | 438 | 398 | 811 | 970 | 3 | 5.1 | 101.4 | -3 | 183.5428 | 74.79 | 72.26 | 886.7 | 30 | me¦ ms¦ ph¦ pr¦ pc¦ ss¦ sc
0.48726 | 1.434 | 242 | 259 | 473 | 15.5 | 16.9 | 438 | 399 | 796 | 973 | 2.9 | 5.2 | 102 | -3 | 183.5419 | 74.84 | 72.23 | 886.2 | 31 | me¦ ms¦ ph¦ pr¦ pc¦ ss¦ sc
0.48727 | 1.463 | 247 | 264 | 483 | 15.5 | 16.9 | 437 | 399 | 794 | 973 | 2.9 | 5.2 | 102.6 | -3 | 183.5411 | 74.82 | 72.22 | 886.3 | 30 | me¦ ms¦ ph¦ pr¦ pc¦ ss¦ sc
0.48728 | 1.482 | 246 | 267 | 480 | 15.5 | 16.9 | 436 | 399 | 792 | 973 | 2.9 | 5.3 | 103.1 | -3 | 183.5399 | 74.8 | 72.22 | 887.6 | 30 | me¦ ms¦ ph¦ pr¦ pc¦ ss¦ sc
0.48729 | 1.505 | 249 | 270 | 487 | 15.4 | 16.9 | 435 | 400 | 776 | 975 | 2.9 | 5.3 | 103.5 | -3 | 183.5393 | 74.78 | 72.19 | 886.6 | 30 | me¦ ms¦ ph¦ pr¦ pc¦ ss¦ sc
0.4873 | 1.524 | 248 | 271 | 473 | 15.4 | 16.8 | 437 | 400 | 780 | 952 | 2.9 | 5.4 | 104.1 | -3 | 183.5389 | 74.8 | 72.26 | 887.4 | 30 | me¦ ms¦ ph¦ pr¦ pc¦ ss¦ sc
0.48731 | 1.546 | 251 | 271 | 479 | 15.3 | 16.8 | 438 | 400 | 768 | 952 | 2.9 | 5.4 | 104.5 | -3 | 183.5377 | 74.8 | 72.24 | 886.5 | 31 | me¦ ms¦ ph¦ pr¦ pc¦ ss¦ sc
0.48733 | 1.565 | 250 | 274 | 476 | 15.3 | 16.8 | 440 | 401 | 771 | 954 | 2.9 | 5.5 | 105 | -3 | 183.5375 | 74.78 | 72.24 | 885.5 | 31 | me¦ ms¦ ph¦ pr¦ pc¦ ss¦ sc
0.48734 | 1.589 | 254 | 276 | 484 | 15.2 | 16.8 | 442 | 401 | 762 | 954 | 2.9 | 5.5 | 105.5 | -3 | 183.5363 | 74.76 | 72.22 | 885.6 | 31 | me¦ ms¦ ph¦ pr¦ pc¦ ss¦ sc
0.48735 | 1.609 | 252 | 278 | 481 | 15.2 | 16.8 | 445 | 402 | 767 | 957 | 2.9 | 5.6 | 106 | -3 | 183.5357 | 74.68 | 72.2 | 886.6 | 31 | me¦ ms¦ ph¦ pr¦ pc¦ ss¦ sc
0.48736 | 1.631 | 256 | 282 | 488 | 15.2 | 16.8 | 445 | 402 | 767 | 957 | 2.9 | 5.6 | 106.5 | -2 | 183.5345 | 74.74 | 72.2 | 886.5 | 32 | me¦ ms¦ ph¦ pr¦ pc¦ ss¦ sc
0.48737 | 1.656 | 255 | 285 | 486 | 15.1 | 16.8 | 448 | 402 | 759 | 957 | 2.9 | 5.7 | 107 | -3 | 183.5338 | 74.69 | 72.2 | 885.6 | 32 | me¦ ms¦ ph¦ pr¦ pc¦ ss¦ sc
0.48738 | 1.677 | 258 | 287 | 481 | 15 | 16.7 | 448 | 403 | 746 | 937 | 2.9 | 5.7 | 107.8 | -3 | 183.5334 | 74.67 | 72.23 | 885.7 | 33 | me¦ ms¦ ph¦ pr¦ pc¦ ss¦ sc
0.4874 | 1.699 | 257 | 290 | 479 | 14.9 | 16.7 | 448 | 403 | 734 | 937 | 2.9 | 5.8 | 108.3 | -3 | 183.5325 | 74.67 | 72.21 | 884.9 | 33 | me¦ ms¦ ph¦ pr¦ pc¦ ss¦ sc
0.48741 | 1.721 | 261 | 292 | 485 | 14.8 | 16.7 | 448 | 403 | 722 | 937 | 2.9 | 5.8 | 108.9 | -3 | 183.532 | 74.67 | 72.21 | 884.7 | 33 | me¦ ms¦ ph¦ pr¦ pc¦ ss¦ sc
0.48742 | 1.746 | 260 | 296 | 484 | 14.7 | 16.7 | 449 | 404 | 712 | 939 | 2.9 | 5.9 | 109.4 | -3 | 183.5308 | 74.67 | 72.19 | 885.1 | 33 | me¦ ms¦ ph¦ pr¦ pc¦ ss¦ sc
0.48743 | 1.77 | 264 | 299 | 491 | 14.6 | 16.7 | 451 | 404 | 704 | 939 | 2.9 | 5.9 | 109.9 | -3 | 183.5307 | 74.65 | 72.18 | 883.9 | 33 | me¦ ms¦ ph¦ pr¦ pc¦ ss¦ sc
0.48744 | 1.794 | 263 | 304 | 489 | 14.6 | 16.7 | 455 | 405 | 710 | 941 | 2.9 | 6 | 110.5 | -3 | 183.5294 | 74.62 | 72.18 | 883.9 | 34 | me¦ ms¦ ph¦ pr¦ pc¦ ss¦ sc
0.48745 | 1.818 | 266 | 307 | 484 | 14.5 | 16.6 | 459 | 405 | 706 | 920 | 2.9 | 6 | 111 | -3 | 183.5283 | 74.71 | 72.2 | 884.1 | 34 | me¦ ms¦ ph¦ pr¦ pc¦ ss¦ sc
0.48747 | 1.843 | 265 | 311 | 483 | 14.5 | 16.6 | 463 | 406 | 712 | 922 | 2.9 | 6.1 | 111.5 | -3 | 183.5278 | 74.68 | 72.21 | 884 | 33 | me¦ ms¦ ph¦ pr¦ pc¦ ss¦ sc
0.48748 | 1.866 | 269 | 314 | 489 | 14.4 | 16.6 | 465 | 406 | 704 | 922 | 2.9 | 6.1 | 112 | -3 | 183.5268 | 74.7 | 72.21 | 884.4 | 33 | me¦ ms¦ ph¦ pr¦ pc¦ ss¦ sc
0.48749 | 1.89 | 268 | 317 | 487 | 14.4 | 16.6 | 469 | 406 | 710 | 922 | 2.9 | 6.2 | 112.6 | -3 | 183.5265 | 74.73 | 72.18 | 883.1 | 33 | me¦ ms¦ ph¦ pr¦ pc¦ ss¦ sc
0.4875 | 1.915 | 271 | 321 | 494 | 14.3 | 16.6 | 473 | 407 | 705 | 925 | 2.9 | 6.2 | 113.2 | -3 | 183.5252 | 74.7 | 72.16 | 883.6 | 33 | me¦ ms¦ ph¦ pr¦ pc¦ ss¦ sc
0.48751 | 1.938 | 270 | 323 | 492 | 14.3 | 16.6 | 479 | 408 | 714 | 927 | 2.9 | 6.3 | 113.9 | -3 | 183.5249 | 74.79 | 72.17 | 882.8 | 32 | me¦ ms¦ ph¦ pr¦ pc¦ ss¦ sc
0.48752 | 1.961 | 273 | 325 | 486 | 14.2 | 16.5 | 486 | 408 | 714 | 906 | 2.9 | 6.3 | 114.6 | -3 | 183.524 | 74.78 | 72.2 | 882.4 | 32 | me¦ ms¦ ph¦ pr¦ pc¦ ss¦ sc
0.48753 | 1.985 | 272 | 328 | 485 | 14.2 | 16.5 | 493 | 409 | 724 | 908 | 2.9 | 6.4 | 115.3 | -3 | 183.5231 | 74.79 | 72.18 | 881.5 | 31 | me¦ ms¦ ph¦ pr¦ pc¦ ss¦ sc
0.48755 | 2.007 | 275 | 330 | 490 | 14.1 | 16.5 | 499 | 409 | 723 | 908 | 2.9 | 6.4 | 116 | -3 | 183.5229 | 74.83 | 72.21 | 881.1 | 31 | me¦ ms¦ ph¦ pr¦ pc¦ ss¦ sc
0.48756 | 2.033 | 275 | 334 | 489 | 14.1 | 16.5 | 506 | 410 | 733 | 911 | 2.9 | 6.5 | 116.8 | -3 | 183.5211 | 74.87 | 72.16 | 881.3 | 31 | me¦ ms¦ ph¦ pr¦ pc¦ ss¦ sc
0.48757 | 2.061 | 279 | 338 | 496 | 14.1 | 16.5 | 512 | 411 | 742 | 913 | 2.9 | 6.5 | 117.5 | -3 | 183.52 | 74.95 | 72.14 | 880.7 | 30 | me¦ ms¦ ph¦ pr¦ pc¦ ss¦ sc
0.48758 | 2.087 | 282 | 342 | 491 | 14.1 | 16.4 | 516 | 412 | 747 | 895 | 2.9 | 6.5 | 118.1 | -3 | 183.5192 | 75.03 | 72.19 | 880.1 | 29 | me¦ ms¦ ph¦ pr¦ pc¦ ss¦ sc
0.48759 | 2.111 | 281 | 345 | 489 | 14 | 16.4 | 520 | 413 | 742 | 897 | 2.9 | 6.6 | 118.8 | -3 | 183.5177 | 75.08 | 72.2 | 880.9 | 27 | me¦ ms¦ ph¦ pr¦ pc¦ ss¦ sc
0.4876 | 2.136 | 284 | 348 | 495 | 14 | 16.4 | 523 | 413 | 747 | 897 | 2.9 | 6.6 | 119.6 | -3 | 183.5172 | 75.09 | 72.16 | 879.2 | 26 | me¦ ms¦ ph¦ pr¦ pc¦ ss¦ sc
0.48762 | 2.16 | 283 | 351 | 493 | 14 | 16.4 | 523 | 414 | 747 | 899 | 2.9 | 6.7 | 120.3 | -3 | 183.5166 | 75.14 | 72.21 | 878.5 | 25 | me¦ ms¦ ph¦ pr¦ pc¦ ss¦ sc
0.48763 | 2.188 | 287 | 356 | 499 | 13.9 | 16.4 | 525 | 415 | 739 | 902 | 2.9 | 6.7 | 120.9 | -3 | 183.515 | 75.11 | 72.22 | 878.7 | 25 | me¦ ms¦ ph¦ pr¦ pc¦ ss¦ sc
0.48764 | 2.214 | 286 | 358 | 498 | 13.9 | 16.4 | 524 | 416 | 738 | 904 | 2.9 | 6.8 | 121.7 | -3 | 183.5141 | 75.1 | 72.18 | 878.2 | 26 | me¦ ms¦ ph¦ pr¦ pc¦ ss¦ sc
0.48765 | 2.244 | 290 | 362 | 494 | 13.9 | 16.3 | 528 | 417 | 743 | 887 | 2.9 | 6.8 | 122.3 | -3 | 183.5125 | 75.09 | 72.18 | 878.6 | 26 | me¦ ms¦ ph¦ pr¦ pc¦ ss¦ sc
0.48766 | 2.271 | 289 | 366 | 492 | 13.9 | 16.3 | 530 | 417 | 746 | 887 | 2.9 | 6.9 | 123.1 | -3 | 183.5121 | 75.1 | 72.18 | 878.3 | 26 | me¦ ms¦ ph¦ pr¦ pc¦ ss¦ sc
0.48767 | 2.297 | 292 | 369 | 498 | 13.9 | 16.3 | 532 | 418 | 749 | 889 | 2.9 | 6.9 | 123.8 | -3 | 183.5103 | 75.03 | 72.15 | 877.6 | 26 | me¦ ms¦ ph¦ pr¦ pc¦ ss¦ sc
0.48769 | 2.325 | 292 | 373 | 497 | 13.9 | 16.3 | 536 | 419 | 754 | 891 | 2.9 | 7 | 124.4 | -3 | 183.5096 | 75.05 | 72.17 | 877.5 | 27 | me¦ ms¦ ph¦ pr¦ pc¦ ss¦ sc
0.4877 | 2.355 | 296 | 377 | 503 | 13.9 | 16.3 | 536 | 420 | 754 | 893 | 2.9 | 7 | 125.1 | -3 | 183.5084 | 75.02 | 72.13 | 876.5 | 27 | me¦ ms¦ ph¦ pr¦ pc¦ ss¦ sc
0.48771 | 2.386 | 295 | 382 | 503 | 13.8 | 16.3 | 537 | 421 | 745 | 895 | 2.9 | 7.1 | 125.9 | -3 | 183.5071 | 75 | 72.2 | 876.4 | 27 | me¦ ms¦ ph¦ pr¦ pc¦ ss¦ sc
0.48772 | 2.412 | 298 | 385 | 498 | 13.8 | 16.2 | 537 | 421 | 745 | 877 | 2.9 | 7.1 | 126.5 | -3 | 183.5068 | 74.95 | 72.2 | 876.6 | 28 | me¦ ms¦ ph¦ pr¦ pc¦ ss¦ sc
0.48773 | 2.439 | 298 | 389 | 496 | 13.7 | 16.2 | 537 | 422 | 735 | 879 | 2.9 | 7.2 | 127.2 | -3 | 183.5062 | 74.94 | 72.2 | 875.7 | 29 | me¦ ms¦ ph¦ pr¦ pc¦ ss¦ sc
0.48774 | 2.465 | 301 | 392 | 502 | 13.7 | 16.2 | 536 | 423 | 734 | 881 | 2.9 | 7.2 | 127.9 | -3 | 183.5056 | 74.87 | 72.18 | 876.5 | 30 | me¦ ms¦ ph¦ pr¦ pc¦ ss¦ sc
0.48777 | 2.492 | 300 | 396 | 500 | 13.7 | 16.2 | 533 | 424 | 730 | 883 | 2.9 | 7.3 | 128.7 | -4 | 183.5041 | 74.87 | 72.18 | 875.1 | 30 | me¦ ms¦ ph¦ pr¦ pc¦ ss¦ sc
0.48778 | 2.519 | 303 | 400 | 506 | 13.6 | 16.2 | 530 | 424 | 716 | 883 | 2.9 | 7.3 | 129.1 | -4 | 183.503 | 74.91 | 72.18 | 874.7 | 31 | me¦ ms¦ ph¦ pr¦ pc¦ ss¦ sc
0.48779 | 2.547 | 302 | 404 | 504 | 13.6 | 16.2 | 528 | 425 | 713 | 885 | 2.9 | 7.4 | 129.7 | -4 | 183.5023 | 74.89 | 72.21 | 874.9 | 31 | me¦ ms¦ ph¦ pr¦ pc¦ ss¦ sc
0.4878 | 2.572 | 305 | 408 | 499 | 13.6 | 16.1 | 525 | 426 | 709 | 869 | 2.9 | 7.4 | 130.1 | -4 | 183.5029 | 74.9 | 72.19 | 873.9 | 31 | me¦ ms¦ ph¦ pr¦ pc¦ ss¦ sc
0.48781 | 2.596 | 304 | 410 | 497 | 13.5 | 16.1 | 522 | 426 | 696 | 869 | 2.9 | 7.5 | 130.6 | -4 | 183.5017 | 74.89 | 72.17 | 873.2 | 31 | me¦ ms¦ ph¦ pr¦ pc¦ ss¦ sc
0.48782 | 2.622 | 307 | 414 | 502 | 13.5 | 16.1 | 519 | 427 | 692 | 871 | 2.9 | 7.5 | 131.3 | -4 | 183.5006 | 74.96 | 72.22 | 873.4 | 31 | me¦ ms¦ ph¦ pr¦ pc¦ ss¦ sc
0.48784 | 2.648 | 306 | 418 | 500 | 13.4 | 16.1 | 516 | 427 | 678 | 871 | 2.9 | 7.6 | 131.9 | -4 | 183.5002 | 75 | 72.2 | 873.2 | 30 | me¦ ms¦ ph¦ pr¦ pc¦ ss¦ sc
0.48785 | 2.673 | 309 | 420 | 505 | 13.4 | 16.1 | 514 | 428 | 676 | 873 | 2.9 | 7.6 | 132.6 | -5 | 183.5001 | 75 | 72.18 | 872.9 | 30 | me¦ ms¦ ph¦ pr¦ pc¦ ss¦ sc
0.48786 | 2.699 | 308 | 423 | 503 | 13.4 | 16.1 | 514 | 429 | 676 | 875 | 2.9 | 7.7 | 133.4 | -5 | 183.4984 | 75.05 | 72.2 | 873.1 | 29 | me¦ ms¦ ph¦ pr¦ pc¦ ss¦ sc
0.48787 | 2.735 | 312 | 429 | 500 | 13.4 | 16 | 516 | 429 | 678 | 858 | 2.9 | 7.7 | 134.1 | -5 | 183.4974 | 75.04 | 72.15 | 872.5 | 28 | me¦ ms¦ ph¦ pr¦ pc¦ ss¦ sc
0.48788 | 2.748 | 310 | 428 | 496 | 13.4 | 16 | 519 | 430 | 682 | 860 | 2.9 | 7.8 | 134.6 | -5 | 183.4984 | 75.16 | 72.19 | 872.4 | 28 | me¦ ms¦ ph¦ pr¦ pc¦ ss¦ sc
0.48789 | 2.775 | 313 | 432 | 500 | 13.4 | 16 | 523 | 430 | 688 | 860 | 2.9 | 7.8 | 135.2 | -5 | 183.4957 | 75.22 | 72.19 | 871.6 | 27 | me¦ ms¦ ph¦ pr¦ pc¦ ss¦ sc
0.48791 | 2.799 | 311 | 434 | 498 | 13.5 | 16 | 528 | 431 | 704 | 862 | 2.9 | 7.9 | 135.8 | -5 | 183.4946 | 75.29 | 72.13 | 871.9 | 26 | me¦ ms¦ ph¦ pr¦ pc¦ ss¦ sc
0.48792 | 2.838 | 316 | 438 | 505 | 13.5 | 16 | 531 | 431 | 708 | 862 | 2.9 | 7.9 | 136.5 | -5 | 183.494 | 75.34 | 72.13 | 870.7 | 24 | me¦ ms¦ ph¦ pr¦ pc¦ ss¦ sc
0.48793 | 2.865 | 319 | 444 | 510 | 13.5 | 16 | 537 | 432 | 716 | 864 | 2.9 | 7.9 | 137.1 | -4 | 183.4928 | 75.36 | 72.15 | 871.3 | 23 | me¦ ms¦ ph¦ pr¦ pc¦ ss¦ sc
0.48794 | 2.888 | 317 | 446 | 498 | 13.6 | 15.9 | 542 | 433 | 732 | 849 | 2.9 | 8 | 137.8 | -4 | 183.4935 | 75.44 | 72.14 | 871 | 22 | me¦ ms¦ ph¦ pr¦ pc¦ ss¦ sc
0.48795 | 2.911 | 320 | 448 | 502 | 13.6 | 15.9 | 549 | 433 | 741 | 849 | 2.9 | 8 | 138.3 | -4 | 183.4922 | 75.53 | 72.23 | 870.6 | 21 | me¦ ms¦ ph¦ pr¦ pc¦ ss¦ sc
0.48796 | 2.94 | 319 | 448 | 501 | 13.6 | 15.9 | 555 | 434 | 749 | 850 | 2.9 | 8.1 | 138.9 | -4 | 183.4904 | 75.54 | 72.13 | 869.3 | 20 | me¦ ms¦ ph¦ pr¦ pc¦ ss¦ sc
0.48797 | 2.964 | 322 | 449 | 505 | 13.6 | 15.9 | 558 | 435 | 754 | 852 | 2.9 | 8.1 | 139.6 | -4 | 183.4907 | 75.67 | 72.19 | 869.6 | 19 | me¦ ms¦ ph¦ pr¦ pc¦ ss¦ sc
0.48799 | 2.991 | 320 | 450 | 503 | 13.7 | 15.9 | 560 | 436 | 767 | 854 | 2.9 | 8.2 | 140.1 | -4 | 183.4879 | 75.67 | 72.13 | 869.2 | 17 | me¦ ms¦ ph¦ pr¦ pc¦ ss¦ sc
0.488 | 3.017 | 323 | 453 | 507 | 13.7 | 15.9 | 560 | 436 | 767 | 854 | 2.9 | 8.2 | 140.5 | -4 | 183.4888 | 75.71 | 72.11 | 868.1 | 17 | me¦ ms¦ ph¦ pr¦ pc¦ ss¦ sc
0.48801 | 3.042 | 322 | 453 | 505 | 13.7 | 15.9 | 557 | 437 | 763 | 856 | 2.9 | 8.3 | 140.9 | -4 | 183.4879 | 75.76 | 72.19 | 867.9 | 16 | me¦ ms¦ ph¦ pr¦ pc¦ ss¦ sc
0.48802 | 3.07 | 325 | 456 | 510 | 13.7 | 15.9 | 554 | 438 | 758 | 858 | 2.9 | 8.3 | 141.4 | -4 | 183.4864 | 75.82 | 72.16 | 867.8 | 15 | me¦ ms¦ ph¦ pr¦ pc¦ ss¦ sc
0.48803 | 3.095 | 324 | 456 | 498 | 13.7 | 15.8 | 550 | 438 | 753 | 842 | 2.9 | 8.4 | 141.9 | -4 | 183.4856 | 75.85 | 72.17 | 868 | 14 | me¦ ms¦ ph¦ pr¦ pc¦ ss¦ sc
0.48804 | 3.121 | 326 | 458 | 503 | 13.7 | 15.8 | 543 | 439 | 743 | 844 | 2.9 | 8.4 | 142.2 | -4 | 183.4844 | 75.91 | 72.17 | 867.2 | 13 | me¦ ms¦ ph¦ pr¦ pc¦ ss¦ sc
0.48806 | 3.146 | 325 | 459 | 501 | 13.7 | 15.8 | 536 | 440 | 734 | 846 | 2.9 | 8.5 | 142.6 | -4 | 183.485 | 75.92 | 72.15 | 867.3 | 12 | me¦ ms¦ ph¦ pr¦ pc¦ ss¦ sc
0.48807 | 3.173 | 328 | 460 | 505 | 13.7 | 15.8 | 525 | 440 | 719 | 846 | 2.9 | 8.5 | 142.9 | -4 | 183.4837 | 75.82 | 72.12 | 866.7 | 12 | me¦ ms¦ ph¦ pr¦ pc¦ ss¦ sc
0.48808 | 3.199 | 327 | 461 | 503 | 13.7 | 15.8 | 514 | 440 | 704 | 846 | 2.9 | 8.6 | 143.1 | -4 | 183.4828 | 75.73 | 72.12 | 866.9 | 12 | me¦ ms¦ ph¦ pr¦ pc¦ ss¦ sc
0.48809 | 3.227 | 330 | 463 | 508 | 13.7 | 15.8 | 506 | 441 | 693 | 848 | 2.9 | 8.6 | 143.5 | -4 | 183.4821 | 75.64 | 72.13 | 866.6 | 14 | me¦ ms¦ ph¦ pr¦ pc¦ ss¦ sc
0.4881 | 3.252 | 328 | 464 | 506 | 13.6 | 15.8 | 497 | 441 | 671 | 848 | 2.9 | 8.7 | 144 | -4 | 183.4822 | 75.64 | 72.13 | 865.8 | 16 | me¦ ms¦ ph¦ pr¦ pc¦ ss¦ sc
0.48811 | 3.276 | 331 | 464 | 509 | 13.6 | 15.8 | 488 | 441 | 659 | 848 | 2.9 | 8.7 | 144.3 | -4 | 183.4816 | 75.56 | 72.12 | 866 | 17 | me¦ ms¦ ph¦ pr¦ pc¦ ss¦ sc
0.48812 | 3.303 | 330 | 465 | 498 | 13.6 | 15.7 | 481 | 442 | 649 | 833 | 2.9 | 8.8 | 144.7 | -3 | 183.4799 | 75.51 | 72.11 | 865.2 | 18 | me¦ ms¦ ph¦ pr¦ pc¦ ss¦ sc
0.48814 | 3.326 | 332 | 464 | 502 | 13.5 | 15.7 | 475 | 442 | 633 | 833 | 2.9 | 8.8 | 145.1 | -4 | 183.4812 | 75.48 | 72.11 | 865.6 | 20 | me¦ ms¦ ph¦ pr¦ pc¦ ss¦ sc
0.48815 | 3.347 | 330 | 463 | 499 | 13.5 | 15.7 | 469 | 442 | 625 | 833 | 2.9 | 8.9 | 145.5 | -4 | 183.4802 | 75.5 | 72.1 | 864.7 | 20 | me¦ ms¦ ph¦ pr¦ pc¦ ss¦ sc
0.48816 | 3.37 | 333 | 463 | 502 | 13.5 | 15.7 | 466 | 442 | 621 | 833 | 2.9 | 8.9 | 146 | -4 | 183.4795 | 75.47 | 72.12 | 865.2 | 20 | me¦ ms¦ ph¦ pr¦ pc¦ ss¦ sc
0.48817 | 3.393 | 331 | 463 | 500 | 13.4 | 15.7 | 462 | 442 | 607 | 833 | 2.9 | 9 | 146.6 | -4 | 183.4798 | 75.41 | 72.1 | 863.9 | 20 | me¦ ms¦ ph¦ pr¦ pc¦ ss¦ sc
0.48818 | 3.414 | 330 | 462 | 498 | 13.4 | 15.7 | 459 | 442 | 603 | 833 | 2.9 | 9.1 | 147.1 | -4 | 183.4795 | 75.4 | 72.07 | 864.2 | 21 | me¦ ms¦ ph¦ pr¦ pc¦ ss¦ sc
0.48819 | 3.437 | 332 | 461 | 501 | 13.4 | 15.7 | 455 | 442 | 598 | 833 | 2.9 | 9.1 | 147.5 | -4 | 183.4777 | 75.4 | 72.12 | 863.4 | 21 | me¦ ms¦ ph¦ pr¦ pc¦ ss¦ sc
0.48821 | 3.459 | 330 | 461 | 499 | 13.4 | 15.7 | 453 | 442 | 596 | 833 | 2.9 | 9.2 | 147.8 | -4 | 183.4771 | 75.54 | 72.13 | 863 | 21 | me¦ ms¦ ph¦ pr¦ pc¦ ss¦ sc
0.48822 | 3.477 | 332 | 460 | 492 | 13.3 | 15.6 | 453 | 442 | 588 | 818 | 2.9 | 9.2 | 148.1 | -4 | 183.4785 | 75.63 | 72.11 | 862.7 | 19 | me¦ ms¦ ph¦ pr¦ pc¦ ss¦ sc
0.48823 | 3.496 | 330 | 458 | 490 | 13.3 | 15.6 | 454 | 443 | 589 | 820 | 2.9 | 9.3 | 148.6 | -4 | 183.4779 | 75.62 | 72.07 | 862.6 | 17 | me¦ ms¦ ph¦ pr¦ pc¦ ss¦ sc
0.48824 | 3.517 | 332 | 458 | 493 | 13.3 | 15.6 | 456 | 443 | 592 | 820 | 2.9 | 9.3 | 148.9 | -3 | 183.4781 | 75.62 | 72.07 | 862.6 | 17 | me¦ ms¦ ph¦ pr¦ pc¦ ss¦ sc
0.48825 | 3.539 | 334 | 456 | 496 | 13.3 | 15.6 | 459 | 443 | 596 | 820 | 2.9 | 9.3 | 149.2 | -3 | 183.4767 | 75.65 | 72.07 | 862.8 | 16 | me¦ ms¦ ph¦ pr¦ pc¦ ss¦ sc
0.48826 | 3.559 | 333 | 454 | 493 | 13.3 | 15.6 | 461 | 443 | 598 | 820 | 2.9 | 9.4 | 149.5 | -3 | 183.4765 | 75.67 | 72.08 | 862.5 | 16 | me¦ ms¦ ph¦ pr¦ pc¦ ss¦ sc
0.48828 | 3.576 | 334 | 451 | 495 | 13.3 | 15.6 | 464 | 443 | 602 | 820 | 2.9 | 9.4 | 149.7 | -3 | 183.477 | 75.72 | 72.1 | 861.9 | 15 | me¦ ms¦ ph¦ pr¦ pc¦ ss¦ sc
0.48829 | 3.595 | 333 | 450 | 493 | 13.3 | 15.6 | 467 | 443 | 606 | 820 | 2.9 | 9.5 | 150 | -3 | 183.4767 | 75.64 | 72.06 | 862.2 | 15 | me¦ ms¦ ph¦ pr¦ pc¦ ss¦ sc
0.4883 | 3.612 | 334 | 447 | 495 | 13.4 | 15.6 | 469 | 443 | 617 | 820 | 2.9 | 9.5 | 150.3 | -3 | 183.4765 | 75.63 | 72.08 | 861.8 | 15 | me¦ ms¦ ph¦ pr¦ pc¦ ss¦ sc
0.48831 | 3.629 | 332 | 445 | 492 | 13.4 | 15.6 | 474 | 443 | 623 | 820 | 2.9 | 9.6 | 150.6 | -3 | 183.4763 | 75.66 | 72.06 | 861.3 | 16 | me¦ ms¦ ph¦ pr¦ pc¦ ss¦ sc
0.48832 | 3.647 | 334 | 442 | 486 | 13.4 | 15.5 | 479 | 444 | 630 | 807 | 2.9 | 9.6 | 151 | -3 | 183.4763 | 75.62 | 72.06 | 861.6 | 16 | me¦ ms¦ ph¦ pr¦ pc¦ ss¦ sc
0.48833 | 3.666 | 332 | 440 | 483 | 13.4 | 15.5 | 484 | 444 | 636 | 807 | 2.9 | 9.7 | 151.4 | -3 | 183.4749 | 75.61 | 72.04 | 861.2 | 16 | me¦ ms¦ ph¦ pr¦ pc¦ ss¦ sc
0.48834 | 3.684 | 334 | 436 | 486 | 13.4 | 15.5 | 489 | 444 | 643 | 807 | 2.9 | 9.7 | 151.8 | -3 | 183.4744 | 75.52 | 71.98 | 860.7 | 16 | me¦ ms¦ ph¦ pr¦ pc¦ ss¦ sc
0.48836 | 3.705 | 332 | 435 | 483 | 13.4 | 15.5 | 491 | 444 | 646 | 807 | 2.9 | 9.8 | 152.2 | -3 | 183.4747 | 75.47 | 72.03 | 861 | 18 | me¦ ms¦ ph¦ pr¦ pc¦ ss¦ sc
0.48837 | 3.726 | 334 | 433 | 486 | 13.4 | 15.5 | 494 | 444 | 650 | 807 | 2.9 | 9.8 | 152.7 | -3 | 183.4732 | 75.46 | 72.05 | 859.8 | 18 | me¦ ms¦ ph¦ pr¦ pc¦ ss¦ sc
0.48838 | 3.747 | 333 | 431 | 484 | 13.4 | 15.5 | 494 | 445 | 650 | 809 | 2.9 | 9.9 | 153.2 | -3 | 183.4723 | 75.41 | 71.97 | 859.5 | 19 | me¦ ms¦ ph¦ pr¦ pc¦ ss¦ sc
0.48839 | 3.77 | 335 | 429 | 487 | 13.4 | 15.5 | 494 | 445 | 650 | 809 | 2.9 | 9.9 | 153.6 | -3 | 183.4725 | 75.39 | 71.97 | 859.4 | 19 | me¦ ms¦ ph¦ pr¦ pc¦ ss¦ sc
0.4884 | 3.793 | 333 | 426 | 485 | 13.4 | 15.5 | 493 | 445 | 648 | 809 | 2.9 | 10 | 154.1 | -3 | 183.4721 | 75.39 | 72.03 | 860.1 | 20 | me¦ ms¦ ph¦ pr¦ pc¦ ss¦ sc
0.48841 | 3.81 | 335 | 424 | 487 | 13.4 | 15.5 | 491 | 445 | 646 | 809 | 2.9 | 10 | 154.5 | -4 | 183.4725 | 75.37 | 71.99 | 859.4 | 20 | me¦ ms¦ ph¦ pr¦ pc¦ ss¦ sc
0.48843 | 3.829 | 333 | 421 | 476 | 13.4 | 15.4 | 487 | 446 | 640 | 796 | 2.9 | 10.1 | 154.9 | -4 | 183.4722 | 75.38 | 72.03 | 858.9 | 20 | me¦ ms¦ ph¦ pr¦ pc¦ ss¦ sc
0.48844 | 3.849 | 335 | 419 | 479 | 13.4 | 15.4 | 485 | 446 | 638 | 796 | 2.9 | 10.1 | 155.3 | -4 | 183.4717 | 75.32 | 71.99 | 858.1 | 20 | me¦ ms¦ ph¦ pr¦ pc¦ ss¦ sc
0.48845 | 3.871 | 333 | 418 | 477 | 13.4 | 15.4 | 481 | 446 | 632 | 796 | 2.9 | 10.2 | 155.6 | -3 | 183.4712 | 75.27 | 71.95 | 858 | 21 | me¦ ms¦ ph¦ pr¦ pc¦ ss¦ sc
0.48846 | 3.89 | 335 | 416 | 479 | 13.4 | 15.4 | 479 | 446 | 630 | 796 | 2.9 | 10.2 | 155.9 | -4 | 183.4717 | 75.21 | 71.93 | 858.1 | 22 | me¦ ms¦ ph¦ pr¦ pc¦ ss¦ sc
0.48847 | 3.908 | 333 | 412 | 476 | 13.3 | 15.4 | 478 | 446 | 620 | 796 | 2.9 | 10.3 | 156.3 | -4 | 183.471 | 75.09 | 71.91 | 858 | 23 | me¦ ms¦ ph¦ pr¦ pc¦ ss¦ sc
0.48848 | 3.928 | 335 | 411 | 479 | 13.3 | 15.4 | 476 | 446 | 618 | 796 | 2.9 | 10.3 | 156.5 | -4 | 183.4717 | 75.06 | 71.91 | 858 | 24 | me¦ ms¦ ph¦ pr¦ pc¦ ss¦ sc
0.4885 | 3.956 | 334 | 412 | 478 | 13.3 | 15.4 | 478 | 447 | 620 | 798 | 2.9 | 10.4 | 156.8 | -4 | 183.4707 | 75.03 | 71.93 | 857.5 | 25 | me¦ ms¦ ph¦ pr¦ pc¦ ss¦ sc
0.48851 | 3.976 | 336 | 410 | 480 | 13.3 | 15.4 | 478 | 447 | 620 | 798 | 2.9 | 10.4 | 157.1 | -4 | 183.4706 | 74.97 | 71.89 | 857.1 | 25 | me¦ ms¦ ph¦ pr¦ pc¦ ss¦ sc
0.48852 | 3.994 | 334 | 408 | 478 | 13.2 | 15.4 | 481 | 447 | 616 | 798 | 2.9 | 10.5 | 157.4 | -4 | 183.4709 | 74.95 | 71.9 | 857.3 | 26 | me¦ ms¦ ph¦ pr¦ pc¦ ss¦ sc
0.48853 | 4.01 | 336 | 405 | 480 | 13.2 | 15.4 | 484 | 447 | 620 | 798 | 2.9 | 10.5 | 157.8 | -4 | 183.4706 | 74.93 | 71.88 | 857.5 | 26 | me¦ ms¦ ph¦ pr¦ pc¦ ss¦ sc
0.48854 | 4.033 | 334 | 404 | 469 | 13.2 | 15.3 | 489 | 447 | 626 | 784 | 2.9 | 10.6 | 158.2 | -4 | 183.4702 | 74.99 | 71.9 | 856.5 | 26 | me¦ ms¦ ph¦ pr¦ pc¦ ss¦ sc
0.48855 | 4.051 | 336 | 399 | 472 | 13.2 | 15.3 | 493 | 447 | 632 | 784 | 2.9 | 10.6 | 158.6 | -4 | 183.4702 | 74.96 | 71.9 | 857 | 26 | me¦ ms¦ ph¦ pr¦ pc¦ ss¦ sc
0.48856 | 4.069 | 334 | 400 | 469 | 13.2 | 15.3 | 494 | 448 | 633 | 785 | 2.9 | 10.7 | 158.9 | -4 | 183.4704 | 74.86 | 71.83 | 856.1 | 26 | me¦ ms¦ ph¦ pr¦ pc¦ ss¦ sc
0.48858 | 4.087 | 336 | 398 | 471 | 13.2 | 15.3 | 497 | 448 | 637 | 785 | 2.9 | 10.7 | 159 | -4 | 183.47 | 74.86 | 71.86 | 856.1 | 27 | me¦ ms¦ ph¦ pr¦ pc¦ ss¦ sc
0.48859 | 4.104 | 334 | 395 | 469 | 13.2 | 15.3 | 497 | 448 | 637 | 785 | 2.9 | 10.8 | 159.2 | -4 | 183.4704 | 74.87 | 71.88 | 856.4 | 27 | me¦ ms¦ ph¦ pr¦ pc¦ ss¦ sc
0.4886 | 4.121 | 335 | 389 | 471 | 13.2 | 15.3 | 497 | 448 | 637 | 785 | 2.9 | 10.8 | 159.6 | -4 | 183.4699 | 74.88 | 71.85 | 856.5 | 27 | me¦ ms¦ ph¦ pr¦ pc¦ ss¦ sc
0.48861 | 4.136 | 337 | 385 | 472 | 13.2 | 15.3 | 497 | 449 | 637 | 787 | 2.9 | 10.8 | 159.8 | -4 | 183.4691 | 74.81 | 71.81 | 856.3 | 27 | me¦ ms¦ ph¦ pr¦ pc¦ ss¦ sc
0.48862 | 4.157 | 335 | 385 | 471 | 13.3 | 15.3 | 497 | 449 | 645 | 787 | 2.9 | 10.9 | 160.2 | -4 | 183.4687 | 74.79 | 71.82 | 856.4 | 28 | me¦ ms¦ ph¦ pr¦ pc¦ ss¦ sc
0.48863 | 4.171 | 336 | 382 | 472 | 13.3 | 15.3 | 497 | 449 | 645 | 787 | 2.9 | 10.9 | 160.7 | -4 | 183.469 | 74.79 | 71.84 | 856.4 | 28 | me¦ ms¦ ph¦ pr¦ pc¦ ss¦ sc
0.48865 | 4.191 | 335 | 379 | 470 | 13.3 | 15.3 | 497 | 449 | 645 | 787 | 2.9 | 11 | 161 | -4 | 183.4692 | 74.7 | 71.78 | 855.8 | 28 | me¦ ms¦ ph¦ pr¦ pc¦ ss¦ sc
0.48866 | 4.208 | 336 | 377 | 472 | 13.3 | 15.3 | 497 | 449 | 645 | 787 | 2.9 | 11 | 161.3 | -4 | 183.4687 | 74.79 | 71.81 | 855.5 | 28 | me¦ ms¦ ph¦ pr¦ pc¦ ss¦ sc
0.48867 | 4.226 | 335 | 374 | 462 | 13.3 | 15.2 | 494 | 450 | 641 | 775 | 2.9 | 11.1 | 161.8 | -4 | 183.4688 | 74.91 | 71.79 | 855 | 27 | me¦ ms¦ ph¦ pr¦ pc¦ ss¦ sc
0.48868 | 4.246 | 336 | 372 | 464 | 13.3 | 15.2 | 493 | 450 | 640 | 775 | 2.9 | 11.1 | 162.1 | -4 | 183.4682 | 74.9 | 71.74 | 854.5 | 26 | me¦ ms¦ ph¦ pr¦ pc¦ ss¦ sc
0.48869 | 4.264 | 335 | 370 | 462 | 13.3 | 15.2 | 489 | 450 | 635 | 775 | 2.9 | 11.2 | 162.5 | -4 | 183.4677 | 75 | 71.77 | 854.8 | 25 | me¦ ms¦ ph¦ pr¦ pc¦ ss¦ sc
0.4887 | 4.28 | 336 | 367 | 463 | 13.3 | 15.2 | 484 | 450 | 628 | 775 | 2.9 | 11.2 | 163 | -4 | 183.468 | 75.01 | 71.79 | 854.7 | 24 | me¦ ms¦ ph¦ pr¦ pc¦ ss¦ sc
0.48872 | 4.297 | 334 | 364 | 461 | 13.3 | 15.2 | 478 | 450 | 620 | 775 | 2.9 | 11.3 | 163.5 | -4 | 183.468 | 75 | 71.75 | 855 | 23 | me¦ ms¦ ph¦ pr¦ pc¦ ss¦ sc
0.48873 | 4.315 | 336 | 362 | 463 | 13.3 | 15.2 | 474 | 450 | 615 | 775 | 2.9 | 11.3 | 163.7 | -5 | 183.468 | 75.1 | 71.77 | 854.8 | 23 | me¦ ms¦ ph¦ pr¦ pc¦ ss¦ sc
0.48874 | 4.333 | 334 | 360 | 461 | 13.4 | 15.2 | 469 | 450 | 617 | 775 | 2.9 | 11.4 | 164 | -4 | 183.467 | 75.12 | 71.76 | 854.7 | 22 | me¦ ms¦ ph¦ pr¦ pc¦ ss¦ sc
0.48875 | 4.351 | 335 | 357 | 463 | 13.4 | 15.2 | 465 | 450 | 611 | 775 | 2.9 | 11.4 | 164.3 | -4 | 183.4671 | 75.09 | 71.71 | 854.2 | 21 | me¦ ms¦ ph¦ pr¦ pc¦ ss¦ sc
0.48876 | 4.367 | 334 | 354 | 460 | 13.4 | 15.2 | 461 | 450 | 606 | 775 | 2.9 | 11.5 | 164.6 | -4 | 183.4668 | 75.11 | 71.74 | 854.3 | 21 | me¦ ms¦ ph¦ pr¦ pc¦ ss¦ sc
0.48877 | 4.384 | 335 | 351 | 462 | 13.4 | 15.2 | 457 | 450 | 601 | 775 | 2.9 | 11.5 | 164.8 | -4 | 183.4666 | 75.08 | 71.7 | 854 | 21 | me¦ ms¦ ph¦ pr¦ pc¦ ss¦ sc
0.48878 | 4.402 | 333 | 348 | 460 | 13.4 | 15.2 | 455 | 451 | 598 | 777 | 2.9 | 11.6 | 164.9 | -4 | 183.467 | 75.08 | 71.72 | 853.8 | 21 | me¦ ms¦ ph¦ pr¦ pc¦ ss¦ sc
0.4888 | 4.421 | 335 | 347 | 462 | 13.4 | 15.2 | 453 | 451 | 596 | 777 | 2.9 | 11.6 | 165.1 | -4 | 183.4663 | 75.09 | 71.71 | 853.1 | 22 | me¦ ms¦ ph¦ pr¦ pc¦ ss¦ sc
0.48881 | 4.439 | 333 | 344 | 460 | 13.4 | 15.2 | 450 | 451 | 592 | 777 | 3 | 11.7 | 165.4 | -4 | 183.4664 | 75.04 | 71.66 | 853.1 | 21 | me¦ ms¦ ph¦ pr¦ pc¦ ss¦ sc
0.48882 | 4.456 | 335 | 342 | 454 | 13.4 | 15.1 | 449 | 451 | 590 | 764 | 2.9 | 11.7 | 165.7 | -4 | 183.4648 | 75.08 | 71.66 | 853.9 | 21 | me¦ ms¦ ph¦ pr¦ pc¦ ss¦ sc
0.48883 | 4.473 | 333 | 341 | 452 | 13.4 | 15.1 | 447 | 451 | 588 | 764 | 2.9 | 11.8 | 165.9 | -4 | 183.4661 | 75.02 | 71.65 | 852.9 | 21 | me¦ ms¦ ph¦ pr¦ pc¦ ss¦ sc
0.48884 | 4.493 | 335 | 340 | 454 | 13.5 | 15.1 | 444 | 450 | 592 | 762 | 2.9 | 11.8 | 166.6 | -4 | 183.4646 | 75.08 | 71.7 | 852.9 | 22 | me¦ ms¦ ph¦ pr¦ pc¦ ss¦ sc
0.48885 | 4.509 | 333 | 338 | 452 | 13.5 | 15.1 | 444 | 450 | 592 | 762 | 2.9 | 11.9 | 167 | -4 | 183.465 | 75.02 | 71.67 | 852.6 | 22 | me¦ ms¦ ph¦ pr¦ pc¦ ss¦ sc
0.48887 | 4.522 | 334 | 336 | 453 | 13.5 | 15.1 | 443 | 450 | 590 | 762 | 2.9 | 11.9 | 167.4 | -4 | 183.4661 | 75.02 | 71.65 | 852.3 | 22 | me¦ ms¦ ph¦ pr¦ pc¦ ss¦ sc
0.48888 | 4.535 | 332 | 332 | 450 | 13.5 | 15.1 | 443 | 450 | 590 | 762 | 3 | 12 | 167.8 | -4 | 183.4663 | 75.02 | 71.64 | 852.3 | 22 | me¦ ms¦ ph¦ pr¦ pc¦ ss¦ sc
0.48889 | 4.55 | 333 | 330 | 452 | 13.5 | 15.1 | 442 | 450 | 589 | 762 | 3 | 12 | 168.1 | -4 | 183.4659 | 75.05 | 71.68 | 852.3 | 22 | me¦ ms¦ ph¦ pr¦ pc¦ ss¦ sc
0.4889 | 4.564 | 331 | 329 | 450 | 13.5 | 15.1 | 440 | 450 | 586 | 762 | 2.9 | 12.1 | 168.4 | -5 | 183.4653 | 75 | 71.63 | 852.4 | 22 | me¦ ms¦ ph¦ pr¦ pc¦ ss¦ sc
0.48891 | 4.581 | 333 | 328 | 451 | 13.5 | 15.1 | 439 | 450 | 585 | 762 | 2.9 | 12.1 | 168.7 | -5 | 183.465 | 75.04 | 71.69 | 851.9 | 23 | me¦ ms¦ ph¦ pr¦ pc¦ ss¦ sc
0.48894 | 4.598 | 331 | 327 | 449 | 13.5 | 15.1 | 438 | 450 | 584 | 762 | 3 | 12.2 | 169 | -5 | 183.4643 | 75.03 | 71.64 | 851.4 | 23 | me¦ ms¦ ph¦ pr¦ pc¦ ss¦ sc
0.48895 | 4.613 | 332 | 325 | 451 | 13.5 | 15.1 | 438 | 450 | 584 | 762 | 2.9 | 12.2 | 169.2 | -5 | 183.4644 | 74.99 | 71.58 | 851 | 23 | me¦ ms¦ ph¦ pr¦ pc¦ ss¦ sc
0.48896 | 4.629 | 331 | 323 | 449 | 13.5 | 15.1 | 438 | 450 | 584 | 762 | 2.9 | 12.3 | 169.7 | -5 | 183.4646 | 75 | 71.64 | 851.3 | 23 | me¦ ms¦ ph¦ pr¦ pc¦ ss¦ sc
0.48897 | 4.646 | 332 | 323 | 450 | 13.6 | 15.1 | 440 | 450 | 594 | 762 | 2.9 | 12.3 | 170 | -5 | 183.464 | 74.92 | 71.57 | 851.8 | 23 | me¦ ms¦ ph¦ pr¦ pc¦ ss¦ sc
0.48898 | 4.663 | 330 | 323 | 448 | 13.6 | 15.1 | 444 | 450 | 599 | 762 | 2.9 | 12.4 | 170.3 | -5 | 183.4641 | 74.94 | 71.57 | 851 | 24 | me¦ ms¦ ph¦ pr¦ pc¦ ss¦ sc
0.48899 | 4.676 | 331 | 321 | 449 | 13.6 | 15.1 | 446 | 450 | 602 | 762 | 3 | 12.4 | 170.7 | -6 | 183.4645 | 74.91 | 71.59 | 850.9 | 24 | me¦ ms¦ ph¦ pr¦ pc¦ ss¦ sc
0.489 | 4.691 | 330 | 321 | 440 | 13.6 | 15 | 448 | 450 | 605 | 750 | 2.9 | 12.5 | 171.1 | -6 | 183.4641 | 74.94 | 71.56 | 850.9 | 24 | me¦ ms¦ ph¦ pr¦ pc¦ ss¦ sc
0.48902 | 4.707 | 331 | 320 | 441 | 13.7 | 15 | 449 | 450 | 615 | 750 | 2.9 | 12.5 | 171.5 | -6 | 183.4637 | 74.94 | 71.54 | 850.8 | 24 | me¦ ms¦ ph¦ pr¦ pc¦ ss¦ sc
0.48903 | 4.722 | 329 | 319 | 439 | 13.7 | 15 | 449 | 450 | 615 | 750 | 2.9 | 12.6 | 171.9 | -6 | 183.465 | 74.94 | 71.57 | 851 | 24 | me¦ ms¦ ph¦ pr¦ pc¦ ss¦ sc
0.48904 | 4.736 | 330 | 318 | 441 | 13.7 | 15 | 452 | 450 | 619 | 750 | 2.9 | 12.6 | 172.4 | -6 | 183.4635 | 74.91 | 71.55 | 850.9 | 24 | me¦ ms¦ ph¦ pr¦ pc¦ ss¦ sc
0.48905 | 4.753 | 331 | 317 | 442 | 13.7 | 15 | 453 | 450 | 620 | 750 | 2.9 | 12.6 | 173 | -6 | 183.4632 | 74.91 | 71.57 | 851.2 | 25 | me¦ ms¦ ph¦ pr¦ pc¦ ss¦ sc
0.48906 | 4.767 | 330 | 314 | 440 | 13.7 | 15 | 456 | 450 | 624 | 750 | 2.9 | 12.7 | 173.6 | -6 | 183.4642 | 74.84 | 71.55 | 850.9 | 25 | me¦ ms¦ ph¦ pr¦ pc¦ ss¦ sc
0.48907 | 4.79 | 331 | 315 | 442 | 13.7 | 15 | 457 | 450 | 626 | 750 | 2.9 | 12.7 | 174.2 | -6 | 183.4622 | 74.81 | 71.5 | 850.3 | 25 | me¦ ms¦ ph¦ pr¦ pc¦ ss¦ sc
0.48909 | 4.807 | 330 | 313 | 440 | 13.7 | 15 | 460 | 450 | 630 | 750 | 2.9 | 12.8 | 174.7 | -6 | 183.4621 | 74.84 | 71.5 | 850.2 | 26 | me¦ ms¦ ph¦ pr¦ pc¦ ss¦ sc
0.4891 | 4.823 | 331 | 311 | 442 | 13.7 | 15 | 462 | 450 | 632 | 750 | 3 | 12.8 | 175.1 | -6 | 183.4621 | 74.86 | 71.51 | 849.9 | 26 | me¦ ms¦ ph¦ pr¦ pc¦ ss¦ sc
0.48911 | 4.837 | 329 | 310 | 439 | 13.7 | 15 | 463 | 450 | 634 | 750 | 2.9 | 12.9 | 175.5 | -6 | 183.4613 | 74.86 | 71.51 | 849.3 | 26 | me¦ ms¦ ph¦ pr¦ pc¦ ss¦ sc
0.48912 | 4.855 | 331 | 310 | 441 | 13.7 | 15 | 465 | 450 | 636 | 750 | 2.9 | 12.9 | 175.8 | -6 | 183.4604 | 74.83 | 71.46 | 848.9 | 26 | me¦ ms¦ ph¦ pr¦ pc¦ ss¦ sc
0.48913 | 4.872 | 329 | 309 | 439 | 13.8 | 15 | 465 | 450 | 645 | 750 | 2.9 | 13 | 176.2 | -6 | 183.4593 | 74.85 | 71.49 | 848.5 | 26 | me¦ ms¦ ph¦ pr¦ pc¦ ss¦ sc
0.48914 | 4.891 | 331 | 308 | 441 | 13.8 | 15 | 462 | 450 | 641 | 750 | 2.9 | 13 | 176.4 | -6 | 183.4603 | 74.78 | 71.51 | 848.8 | 25 | me¦ ms¦ ph¦ pr¦ pc¦ ss¦ sc
0.48916 | 4.912 | 329 | 309 | 439 | 13.8 | 15 | 460 | 450 | 638 | 750 | 2.9 | 13.1 | 176.9 | -5 | 183.4588 | 74.71 | 71.49 | 848.6 | 26 | me¦ ms¦ ph¦ pr¦ pc¦ ss¦ sc
0.48917 | 4.932 | 331 | 309 | 441 | 13.8 | 15 | 457 | 450 | 634 | 750 | 2.9 | 13.1 | 177.3 | -6 | 183.4579 | 74.69 | 71.48 | 848.4 | 27 | me¦ ms¦ ph¦ pr¦ pc¦ ss¦ sc
0.48918 | 4.952 | 330 | 309 | 440 | 13.8 | 15 | 455 | 450 | 631 | 750 | 2.9 | 13.2 | 177.7 | -6 | 183.4571 | 74.65 | 71.43 | 847.9 | 28 | me¦ ms¦ ph¦ pr¦ pc¦ ss¦ sc
0.48919 | 4.975 | 331 | 308 | 442 | 13.8 | 15 | 452 | 450 | 627 | 750 | 2.9 | 13.2 | 178 | -5 | 183.4543 | 74.7 | 71.49 | 847.4 | 29 | me¦ ms¦ ph¦ pr¦ pc¦ ss¦ sc
0.4892 | 5.004 | 331 | 310 | 441 | 13.8 | 15 | 449 | 450 | 623 | 750 | 3 | 13.3 | 178.4 | -5 | 183.4531 | 74.73 | 71.47 | 846.8 | 29 | me¦ ms¦ ph¦ pr¦ pc¦ ss¦ sc
0.48921 | 5.031 | 332 | 313 | 443 | 13.8 | 15 | 448 | 450 | 622 | 750 | 2.9 | 13.3 | 178.8 | -5 | 183.4527 | 74.66 | 71.48 | 847 | 29 | me¦ ms¦ ph¦ pr¦ pc¦ ss¦ sc
0.48922 | 5.058 | 332 | 316 | 442 | 13.7 | 15 | 446 | 450 | 610 | 750 | 3 | 13.4 | 179.4 | -5 | 183.4502 | 74.66 | 71.44 | 847.1 | 29 | me¦ ms¦ ph¦ pr¦ pc¦ ss¦ sc
0.48924 | 5.088 | 334 | 318 | 445 | 13.7 | 15 | 445 | 450 | 609 | 750 | 2.9 | 13.4 | 180 | -5 | 183.4489 | 74.65 | 71.38 | 847.2 | 29 | me¦ ms¦ ph¦ pr¦ pc¦ ss¦ sc
0.48925 | 5.117 | 333 | 321 | 437 | 13.7 | 14.9 | 446 | 450 | 610 | 737 | 2.9 | 13.5 | 180.6 | -5 | 183.4482 | 74.71 | 71.5 | 846.3 | 29 | me¦ ms¦ ph¦ pr¦ pc¦ ss¦ sc
0.48926 | 5.145 | 335 | 325 | 439 | 13.7 | 14.9 | 447 | 450 | 612 | 737 | 2.9 | 13.5 | 181.2 | -5 | 183.4488 | 74.67 | 71.43 | 846 | 29 | me¦ ms¦ ph¦ pr¦ pc¦ ss¦ sc
0.48927 | 5.174 | 334 | 328 | 439 | 13.7 | 14.9 | 449 | 450 | 615 | 737 | 2.9 | 13.6 | 181.9 | -5 | 183.4474 | 74.69 | 71.44 | 846.3 | 28 | me¦ ms¦ ph¦ pr¦ pc¦ ss¦ sc
0.48928 | 5.203 | 336 | 331 | 441 | 13.6 | 14.9 | 453 | 450 | 612 | 737 | 2.9 | 13.6 | 182.3 | -5 | 183.4461 | 74.71 | 71.45 | 845.3 | 28 | me¦ ms¦ ph¦ pr¦ pc¦ ss¦ sc
0.48929 | 5.231 | 336 | 335 | 440 | 13.5 | 14.9 | 459 | 450 | 612 | 737 | 3 | 13.7 | 182.6 | -5 | 183.4458 | 74.72 | 71.42 | 845.6 | 28 | me¦ ms¦ ph¦ pr¦ pc¦ ss¦ sc
0.48931 | 5.26 | 337 | 339 | 443 | 13.5 | 14.9 | 465 | 450 | 620 | 737 | 2.9 | 13.7 | 182.9 | -5 | 183.4449 | 74.74 | 71.42 | 845.5 | 28 | me¦ ms¦ ph¦ pr¦ pc¦ ss¦ sc
0.48932 | 5.289 | 337 | 341 | 442 | 13.4 | 14.9 | 475 | 451 | 625 | 739 | 3 | 13.8 | 183.3 | -5 | 183.4448 | 74.73 | 71.38 | 845.2 | 28 | me¦ ms¦ ph¦ pr¦ pc¦ ss¦ sc
0.48933 | 5.319 | 339 | 346 | 444 | 13.3 | 14.9 | 491 | 451 | 637 | 739 | 2.9 | 13.8 | 183.6 | -5 | 183.4427 | 74.73 | 71.41 | 845.5 | 28 | me¦ ms¦ ph¦ pr¦ pc¦ ss¦ sc
0.48934 | 5.346 | 338 | 348 | 443 | 13.1 | 14.9 | 511 | 451 | 646 | 739 | 2.9 | 13.9 | 183.9 | -4 | 183.4442 | 74.73 | 71.39 | 844.8 | 28 | me¦ ms¦ ph¦ pr¦ pc¦ ss¦ sc
0.48935 | 5.377 | 340 | 352 | 446 | 13 | 14.9 | 538 | 451 | 672 | 739 | 3 | 13.9 | 184.1 | -4 | 183.4414 | 74.76 | 71.36 | 844.8 | 28 | me¦ ms¦ ph¦ pr¦ pc¦ ss¦ sc
0.48936 | 5.405 | 339 | 355 | 445 | 12.8 | 14.9 | 588 | 452 | 717 | 740 | 2.9 | 14 | 184.7 | -4 | 183.4402 | 74.89 | 71.41 | 844.2 | 26 | me¦ ms¦ ph¦ pr¦ pc¦ ss¦ sc
0.48938 | 5.437 | 339 | 359 | 445 | 12.7 | 14.9 | 624 | 452 | 751 | 740 | 2.9 | 14.1 | 184.9 | -4 | 183.4393 | 74.85 | 71.39 | 843.9 | 25 | me¦ ms¦ ph¦ pr¦ pc¦ ss¦ sc
0.48939 | 5.464 | 341 | 361 | 447 | 12.6 | 14.9 | 658 | 453 | 783 | 742 | 2.9 | 14.1 | 185.3 | -4 | 183.4409 | 74.85 | 71.38 | 843.7 | 26 | me¦ ms¦ ph¦ pr¦ pc¦ ss¦ sc
0.4894 | 5.492 | 340 | 365 | 446 | 12.6 | 14.9 | 689 | 454 | 820 | 744 | 2.9 | 14.2 | 185.6 | -4 | 183.439 | 74.89 | 71.39 | 843.3 | 25 | me¦ ms¦ ph¦ pr¦ pc¦ ss¦ sc
0.48941 | 5.52 | 342 | 368 | 448 | 12.5 | 14.9 | 713 | 455 | 838 | 745 | 2.9 | 14.2 | 185.8 | -4 | 183.4385 | 74.95 | 71.4 | 843.5 | 24 | me¦ ms¦ ph¦ pr¦ pc¦ ss¦ sc
0.48942 | 5.549 | 341 | 371 | 447 | 12.5 | 14.9 | 732 | 456 | 861 | 747 | 3 | 14.3 | 186 | -4 | 183.4372 | 74.94 | 71.39 | 843 | 24 | me¦ ms¦ ph¦ pr¦ pc¦ ss¦ sc
0.48943 | 5.576 | 343 | 374 | 442 | 12.5 | 14.8 | 749 | 457 | 881 | 737 | 2.9 | 14.3 | 186.3 | -4 | 183.4372 | 74.99 | 71.37 | 842.5 | 24 | me¦ ms¦ ph¦ pr¦ pc¦ ss¦ sc
0.48944 | 5.603 | 342 | 377 | 441 | 12.5 | 14.8 | 765 | 458 | 900 | 738 | 3 | 14.4 | 186.6 | -4 | 183.4366 | 74.89 | 71.33 | 842.8 | 24 | me¦ ms¦ ph¦ pr¦ pc¦ ss¦ sc
0.48946 | 5.632 | 344 | 380 | 444 | 12.5 | 14.8 | 781 | 459 | 918 | 740 | 3 | 14.4 | 186.9 | -5 | 183.4361 | 74.93 | 71.34 | 842.6 | 24 | me¦ ms¦ ph¦ pr¦ pc¦ ss¦ sc
0.48947 | 5.661 | 345 | 384 | 446 | 12.5 | 14.8 | 794 | 460 | 934 | 741 | 2.9 | 14.4 | 187.1 | -5 | 183.4353 | 74.94 | 71.35 | 842.8 | 24 | me¦ ms¦ ph¦ pr¦ pc¦ ss¦ sc
0.48948 | 5.685 | 345 | 386 | 445 | 12.5 | 14.8 | 805 | 461 | 947 | 743 | 2.9 | 14.5 | 187.4 | -5 | 183.4351 | 74.92 | 71.35 | 842.8 | 25 | me¦ ms¦ ph¦ pr¦ pc¦ ss¦ sc
0.48949 | 5.71 | 346 | 387 | 447 | 12.4 | 14.8 | 810 | 462 | 941 | 745 | 3 | 14.5 | 187.8 | -5 | 183.4356 | 74.94 | 71.35 | 842.7 | 25 | me¦ ms¦ ph¦ pr¦ pc¦ ss¦ sc
0.4895 | 5.735 | 345 | 389 | 446 | 12.4 | 14.8 | 815 | 463 | 947 | 746 | 3 | 14.6 | 188.1 | -5 | 183.434 | 74.98 | 71.36 | 842.5 | 24 | me¦ ms¦ ph¦ pr¦ pc¦ ss¦ sc
0.48951 | 5.757 | 346 | 391 | 447 | 12.3 | 14.8 | 820 | 465 | 942 | 750 | 2.9 | 14.6 | 188.5 | -5 | 183.4343 | 74.93 | 71.35 | 842.2 | 24 | me¦ ms¦ ph¦ pr¦ pc¦ ss¦ sc
0.48953 | 5.781 | 346 | 393 | 446 | 12.3 | 14.8 | 829 | 466 | 952 | 751 | 2.9 | 14.7 | 188.8 | -5 | 183.4333 | 74.92 | 71.32 | 842.7 | 25 | me¦ ms¦ ph¦ pr¦ pc¦ ss¦ sc
0.48954 | 5.805 | 347 | 394 | 448 | 12.3 | 14.8 | 843 | 467 | 968 | 753 | 2.9 | 14.7 | 189.1 | -5 | 183.4321 | 74.96 | 71.34 | 842.4 | 25 | me¦ ms¦ ph¦ pr¦ pc¦ ss¦ sc
0.48955 | 5.83 | 346 | 397 | 447 | 12.3 | 14.8 | 856 | 468 | 983 | 754 | 2.9 | 14.8 | 189.3 | -5 | 183.4325 | 74.9 | 71.33 | 842.7 | 25 | me¦ ms¦ ph¦ pr¦ pc¦ ss¦ sc
0.48956 | 5.867 | 348 | 404 | 450 | 12.4 | 14.8 | 872 | 470 | 1013 | 758 | 2.9 | 14.8 | 189.6 | -5 | 183.431 | 74.87 | 71.29 | 842 | 25 | me¦ ms¦ ph¦ pr¦ pc¦ ss¦ sc
0.48957 | 5.878 | 347 | 404 | 447 | 12.4 | 14.8 | 884 | 471 | 1027 | 759 | 2.9 | 14.9 | 189.9 | -5 | 183.4302 | 74.93 | 71.37 | 841.4 | 25 | me¦ ms¦ ph¦ pr¦ pc¦ ss¦ sc
0.48958 | 5.909 | 348 | 408 | 443 | 12.4 | 14.7 | 895 | 472 | 1040 | 749 | 3 | 14.9 | 190.1 | -5 | 183.4302 | 74.93 | 71.34 | 841.4 | 25 | me¦ ms¦ ph¦ pr¦ pc¦ ss¦ sc
0.48959 | 5.921 | 347 | 408 | 441 | 12.4 | 14.7 | 904 | 474 | 1051 | 752 | 2.9 | 15 | 190.4 | -5 | 183.4299 | 74.88 | 71.31 | 840.9 | 25 | me¦ ms¦ ph¦ pr¦ pc¦ ss¦ sc
0.48961 | 5.944 | 348 | 410 | 442 | 12.5 | 14.7 | 909 | 475 | 1069 | 753 | 2.9 | 15 | 190.9 | -5 | 183.4285 | 74.88 | 71.3 | 840.8 | 26 | me¦ ms¦ ph¦ pr¦ pc¦ ss¦ sc
0.48962 | 5.969 | 347 | 412 | 441 | 12.5 | 14.7 | 910 | 477 | 1070 | 757 | 3 | 15.1 | 191.2 | -5 | 183.4293 | 74.88 | 71.29 | 840.9 | 26 | me¦ ms¦ ph¦ pr¦ pc¦ ss¦ sc
0.48963 | 5.992 | 349 | 415 | 443 | 12.6 | 14.7 | 910 | 478 | 1083 | 758 | 2.9 | 15.1 | 191.7 | -5 | 183.4293 | 74.93 | 71.32 | 840.7 | 26 | me¦ ms¦ ph¦ pr¦ pc¦ ss¦ sc
0.48964 | 6.016 | 348 | 417 | 442 | 12.6 | 14.7 | 907 | 479 | 1079 | 760 | 2.9 | 15.2 | 192 | -6 | 183.4269 | 74.93 | 71.32 | 840.2 | 26 | me¦ ms¦ ph¦ pr¦ pc¦ ss¦ sc
0.48965 | 6.038 | 349 | 419 | 443 | 12.6 | 14.7 | 901 | 481 | 1072 | 763 | 2.9 | 15.2 | 192.6 | -5 | 183.428 | 74.92 | 71.3 | 840.1 | 25 | me¦ ms¦ ph¦ pr¦ pc¦ ss¦ sc
0.48966 | 6.059 | 348 | 420 | 442 | 12.6 | 14.7 | 895 | 482 | 1065 | 765 | 2.9 | 15.3 | 193.1 | -5 | 183.4272 | 74.95 | 71.32 | 840.2 | 26 | me¦ ms¦ ph¦ pr¦ pc¦ ss¦ sc
0.48968 | 6.083 | 349 | 423 | 444 | 12.6 | 14.7 | 888 | 483 | 1057 | 766 | 3 | 15.3 | 193.4 | -5 | 183.4255 | 74.95 | 71.28 | 839.1 | 25 | me¦ ms¦ ph¦ pr¦ pc¦ ss¦ sc
0.48969 | 6.105 | 348 | 425 | 442 | 12.6 | 14.7 | 884 | 485 | 1052 | 769 | 2.9 | 15.4 | 193.8 | -6 | 183.4256 | 74.94 | 71.26 | 839.5 | 25 | me¦ ms¦ ph¦ pr¦ pc¦ ss¦ sc
0.4897 | 6.132 | 350 | 428 | 444 | 12.6 | 14.7 | 882 | 486 | 1050 | 771 | 2.9 | 15.4 | 194.1 | -6 | 183.4239 | 74.97 | 71.26 | 838.8 | 25 | me¦ ms¦ ph¦ pr¦ pc¦ ss¦ sc
0.48971 | 6.171 | 350 | 436 | 444 | 12.6 | 14.7 | 881 | 487 | 1048 | 773 | 2.9 | 15.5 | 194.5 | -6 | 183.4232 | 74.94 | 71.29 | 838.8 | 25 | me¦ ms¦ ph¦ pr¦ pc¦ ss¦ sc
0.48972 | 6.197 | 351 | 439 | 446 | 12.6 | 14.7 | 881 | 488 | 1048 | 774 | 2.9 | 15.5 | 194.9 | -6 | 183.4219 | 74.92 | 71.24 | 838 | 25 | me¦ ms¦ ph¦ pr¦ pc¦ ss¦ sc
0.48973 | 6.224 | 351 | 442 | 445 | 12.6 | 14.7 | 879 | 490 | 1046 | 777 | 2.9 | 15.6 | 195.3 | -6 | 183.4212 | 74.91 | 71.24 | 837.9 | 26 | me¦ ms¦ ph¦ pr¦ pc¦ ss¦ sc
0.48975 | 6.249 | 352 | 446 | 440 | 12.6 | 14.6 | 879 | 491 | 1046 | 767 | 2.9 | 15.6 | 195.7 | -6 | 183.4208 | 74.88 | 71.27 | 837.7 | 26 | me¦ ms¦ ph¦ pr¦ pc¦ ss¦ sc
0.48976 | 6.273 | 351 | 446 | 439 | 12.7 | 14.6 | 872 | 492 | 1050 | 768 | 2.9 | 15.7 | 196.3 | -7 | 183.4209 | 74.86 | 71.27 | 837.4 | 27 | me¦ ms¦ ph¦ pr¦ pc¦ ss¦ sc
0.48977 | 6.296 | 352 | 447 | 441 | 12.7 | 14.6 | 864 | 493 | 1040 | 770 | 3 | 15.7 | 196.8 | -7 | 183.4211 | 74.81 | 71.26 | 836.7 | 27 | me¦ ms¦ ph¦ pr¦ pc¦ ss¦ sc
0.48978 | 6.317 | 351 | 449 | 439 | 12.7 | 14.6 | 856 | 494 | 1031 | 771 | 3 | 15.8 | 197.4 | -7 | 183.4216 | 74.78 | 71.23 | 837 | 27 | me¦ ms¦ ph¦ pr¦ pc¦ ss¦ sc
0.48979 | 6.335 | 352 | 450 | 441 | 12.7 | 14.6 | 850 | 495 | 1024 | 773 | 3 | 15.8 | 198.1 | -7 | 183.4212 | 74.84 | 71.27 | 836.9 | 28 | me¦ ms¦ ph¦ pr¦ pc¦ ss¦ sc
0.4898 | 6.355 | 351 | 450 | 439 | 12.7 | 14.6 | 850 | 497 | 1024 | 776 | 3 | 15.9 | 198.6 | -8 | 183.4211 | 74.78 | 71.22 | 836.9 | 28 | me¦ ms¦ ph¦ pr¦ pc¦ ss¦ sc
0.48981 | 6.378 | 352 | 452 | 441 | 12.6 | 14.6 | 853 | 498 | 1015 | 778 | 2.9 | 15.9 | 199 | -7 | 183.4191 | 74.78 | 71.21 | 836.5 | 29 | me¦ ms¦ ph¦ pr¦ pc¦ ss¦ sc
0.48983 | 6.401 | 352 | 453 | 440 | 12.6 | 14.6 | 864 | 499 | 1028 | 779 | 2.9 | 16 | 199.5 | -7 | 183.4177 | 74.78 | 71.22 | 836.7 | 29 | me¦ ms¦ ph¦ pr¦ pc¦ ss¦ sc
0.48984 | 6.424 | 353 | 454 | 441 | 12.6 | 14.6 | 877 | 500 | 1044 | 781 | 2.9 | 16 | 199.9 | -7 | 183.4179 | 74.82 | 71.21 | 836.5 | 28 | me¦ ms¦ ph¦ pr¦ pc¦ ss¦ sc
0.48985 | 6.445 | 354 | 454 | 443 | 12.5 | 14.6 | 894 | 501 | 1051 | 782 | 2.9 | 16 | 200.2 | -7 | 183.4168 | 74.89 | 71.2 | 835.7 | 28 | me¦ ms¦ ph¦ pr¦ pc¦ ss¦ sc
0.48986 | 6.473 | 353 | 457 | 442 | 12.5 | 14.6 | 914 | 502 | 1075 | 784 | 2.9 | 16.1 | 200.6 | -7 | 183.4146 | 74.92 | 71.19 | 835.7 | 27 | me¦ ms¦ ph¦ pr¦ pc¦ ss¦ sc
0.48987 | 6.497 | 355 | 457 | 443 | 12.5 | 14.6 | 934 | 504 | 1098 | 787 | 2.9 | 16.1 | 201 | -7 | 183.4148 | 74.94 | 71.2 | 835 | 26 | me¦ ms¦ ph¦ pr¦ pc¦ ss¦ sc
0.48988 | 6.523 | 354 | 456 | 442 | 12.5 | 14.6 | 951 | 505 | 1118 | 789 | 2.9 | 16.2 | 201.4 | -8 | 183.4138 | 74.99 | 71.17 | 835.3 | 25 | me¦ ms¦ ph¦ pr¦ pc¦ ss¦ sc
0.4899 | 6.545 | 355 | 455 | 444 | 12.6 | 14.6 | 959 | 506 | 1141 | 790 | 2.9 | 16.2 | 201.8 | -8 | 183.4131 | 75 | 71.24 | 834.8 | 25 | me¦ ms¦ ph¦ pr¦ pc¦ ss¦ sc
0.48991 | 6.571 | 354 | 454 | 443 | 12.6 | 14.6 | 957 | 508 | 1139 | 793 | 2.9 | 16.3 | 202.2 | -7 | 183.4118 | 75.02 | 71.18 | 834.3 | 24 | me¦ ms¦ ph¦ pr¦ pc¦ ss¦ sc
0.48992 | 6.598 | 356 | 454 | 445 | 12.7 | 14.6 | 946 | 509 | 1139 | 795 | 2.9 | 16.3 | 202.6 | -7 | 183.4113 | 75.08 | 71.18 | 833.6 | 24 | me¦ ms¦ ph¦ pr¦ pc¦ ss¦ sc
0.48993 | 6.627 | 355 | 454 | 444 | 12.8 | 14.6 | 927 | 510 | 1130 | 796 | 2.9 | 16.4 | 202.9 | -7 | 183.4094 | 75.05 | 71.17 | 833.6 | 23 | me¦ ms¦ ph¦ pr¦ pc¦ ss¦ sc
0.48994 | 6.654 | 357 | 453 | 439 | 12.9 | 14.5 | 901 | 511 | 1112 | 786 | 2.9 | 16.4 | 203.4 | -6 | 183.4089 | 75.03 | 71.21 | 833.5 | 23 | me¦ ms¦ ph¦ pr¦ pc¦ ss¦ sc
0.48995 | 6.686 | 356 | 454 | 438 | 12.9 | 14.5 | 871 | 512 | 1075 | 787 | 2.9 | 16.5 | 203.8 | -6 | 183.4063 | 74.98 | 71.16 | 833.2 | 24 | me¦ ms¦ ph¦ pr¦ pc¦ ss¦ sc
0.48997 | 6.717 | 358 | 455 | 440 | 12.8 | 14.5 | 822 | 513 | 1002 | 789 | 2.9 | 16.5 | 204.4 | -6 | 183.4043 | 75.05 | 71.21 | 832.1 | 24 | me¦ ms¦ ph¦ pr¦ pc¦ ss¦ sc
0.48998 | 6.747 | 357 | 456 | 440 | 12.8 | 14.5 | 799 | 514 | 974 | 790 | 2.9 | 16.6 | 204.6 | -7 | 183.4044 | 74.99 | 71.18 | 832.2 | 24 | me¦ ms¦ ph¦ pr¦ pc¦ ss¦ sc
0.48999 | 6.781 | 359 | 457 | 442 | 12.7 | 14.5 | 784 | 515 | 944 | 792 | 2.9 | 16.6 | 205 | -7 | 183.4032 | 75.01 | 71.17 | 831.7 | 25 | me¦ ms¦ ph¦ pr¦ pc¦ ss¦ sc
0.49001 | 6.81 | 358 | 457 | 441 | 12.6 | 14.5 | 784 | 516 | 933 | 793 | 2.9 | 16.7 | 205.3 | -7 | 183.4025 | 74.95 | 71.12 | 831.7 | 25 | me¦ ms¦ ph¦ pr¦ pc¦ ss¦ sc
0.49002 | 6.841 | 360 | 458 | 443 | 12.6 | 14.5 | 799 | 517 | 951 | 795 | 2.9 | 16.7 | 205.5 | -7 | 183.4016 | 74.92 | 71.18 | 831.2 | 25 | me¦ ms¦ ph¦ pr¦ pc¦ ss¦ sc
0.49003 | 6.873 | 360 | 459 | 443 | 12.6 | 14.5 | 821 | 518 | 977 | 796 | 2.9 | 16.8 | 205.8 | -7 | 183.4008 | 74.93 | 71.17 | 830.8 | 26 | me¦ ms¦ ph¦ pr¦ pc¦ ss¦ sc
0.49005 | 6.902 | 361 | 459 | 444 | 12.6 | 14.5 | 847 | 518 | 1008 | 796 | 2.9 | 16.8 | 206.2 | -7 | 183.3989 | 74.88 | 71.15 | 830.2 | 26 | me¦ ms¦ ph¦ pr¦ pc¦ ss¦ sc
0.49006 | 6.936 | 361 | 461 | 444 | 12.5 | 14.5 | 872 | 520 | 1025 | 800 | 2.9 | 16.9 | 206.5 | -7 | 183.4004 | 74.85 | 71.18 | 830.1 | 27 | me¦ ms¦ ph¦ pr¦ pc¦ ss¦ sc
0.49007 | 6.967 | 362 | 461 | 446 | 12.5 | 14.5 | 891 | 521 | 1048 | 801 | 2.9 | 16.9 | 206.8 | -6 | 183.3994 | 74.79 | 71.15 | 830 | 28 | me¦ ms¦ ph¦ pr¦ pc¦ ss¦ sc
0.49008 | 6.998 | 362 | 462 | 445 | 12.4 | 14.5 | 906 | 522 | 1053 | 803 | 2.9 | 17 | 207 | -7 | 183.3974 | 74.91 | 71.19 | 829.6 | 29 | me¦ ms¦ ph¦ pr¦ pc¦ ss¦ sc
0.49009 | 7.026 | 363 | 462 | 447 | 12.4 | 14.5 | 916 | 523 | 1065 | 804 | 2.9 | 17 | 207.2 | -6 | 183.3959 | 74.8 | 71.18 | 829.7 | 28 | me¦ ms¦ ph¦ pr¦ pc¦ ss¦ sc
0.4901 | 7.053 | 362 | 461 | 446 | 12.3 | 14.5 | 921 | 524 | 1058 | 806 | 2.9 | 17.1 | 207.4 | -7 | 183.3973 | 74.71 | 71.17 | 829 | 29 | me¦ ms¦ ph¦ pr¦ pc¦ ss¦ sc
0.49012 | 7.083 | 364 | 462 | 448 | 12.2 | 14.5 | 922 | 525 | 1047 | 807 | 2.9 | 17.1 | 207.6 | -7 | 183.3964 | 74.64 | 71.15 | 829 | 30 | me¦ ms¦ ph¦ pr¦ pc¦ ss¦ sc
0.49013 | 7.112 | 363 | 463 | 447 | 12.1 | 14.5 | 922 | 526 | 1035 | 809 | 2.9 | 17.2 | 208 | -7 | 183.3955 | 74.69 | 71.13 | 828.7 | 31 | me¦ ms¦ ph¦ pr¦ pc¦ ss¦ sc
0.49014 | 7.139 | 365 | 463 | 449 | 12.1 | 14.5 | 921 | 527 | 1034 | 810 | 2.9 | 17.2 | 208.4 | -7 | 183.3953 | 74.72 | 71.13 | 828.8 | 31 | me¦ ms¦ ph¦ pr¦ pc¦ ss¦ sc
0.49015 | 7.169 | 364 | 463 | 442 | 12.1 | 14.4 | 922 | 528 | 1035 | 800 | 2.9 | 17.3 | 208.7 | -6 | 183.3937 | 74.74 | 71.15 | 828.2 | 31 | me¦ ms¦ ph¦ pr¦ pc¦ ss¦ sc
0.49016 | 7.191 | 365 | 461 | 443 | 12.1 | 14.4 | 925 | 530 | 1039 | 803 | 2.9 | 17.3 | 209 | -6 | 183.3953 | 74.72 | 71.16 | 828.1 | 31 | me¦ ms¦ ph¦ pr¦ pc¦ ss¦ sc
0.49017 | 7.214 | 364 | 461 | 442 | 12.1 | 14.4 | 926 | 531 | 1040 | 804 | 2.9 | 17.4 | 209.3 | -6 | 183.3937 | 74.79 | 71.14 | 828 | 31 | me¦ ms¦ ph¦ pr¦ pc¦ ss¦ sc
0.49019 | 7.236 | 365 | 460 | 443 | 12.1 | 14.4 | 928 | 532 | 1042 | 806 | 2.9 | 17.4 | 209.5 | -6 | 183.3947 | 74.89 | 71.12 | 828 | 29 | me¦ ms¦ ph¦ pr¦ pc¦ ss¦ sc
0.4902 | 7.258 | 367 | 460 | 444 | 12.1 | 14.4 | 929 | 533 | 1043 | 807 | 2.9 | 17.4 | 209.6 | -7 | 183.3943 | 74.92 | 71.11 | 827.7 | 28 | me¦ ms¦ ph¦ pr¦ pc¦ ss¦ sc
0.49021 | 7.282 | 366 | 460 | 443 | 12.2 | 14.4 | 927 | 534 | 1053 | 809 | 2.9 | 17.5 | 209.8 | -7 | 183.3914 | 74.97 | 71.15 | 827.7 | 27 | me¦ ms¦ ph¦ pr¦ pc¦ ss¦ sc
0.49022 | 7.308 | 367 | 461 | 445 | 12.2 | 14.4 | 922 | 535 | 1047 | 810 | 2.9 | 17.5 | 210 | -7 | 183.391 | 74.94 | 71.05 | 827.3 | 26 | me¦ ms¦ ph¦ pr¦ pc¦ ss¦ sc
0.49023 | 7.342 | 367 | 464 | 444 | 12.2 | 14.4 | 915 | 536 | 1039 | 812 | 2.9 | 17.6 | 210.2 | -7 | 183.3925 | 74.91 | 71.1 | 826.5 | 25 | me¦ ms¦ ph¦ pr¦ pc¦ ss¦ sc
0.49024 | 7.365 | 368 | 463 | 446 | 12.2 | 14.4 | 907 | 537 | 1030 | 813 | 2.9 | 17.6 | 210.3 | -7 | 183.391 | 74.96 | 71.14 | 826.1 | 26 | me¦ ms¦ ph¦ pr¦ pc¦ ss¦ sc
0.49025 | 7.39 | 367 | 460 | 445 | 12.3 | 14.4 | 901 | 538 | 1035 | 815 | 2.9 | 17.7 | 210.4 | -7 | 183.39 | 74.94 | 71.11 | 826 | 26 | me¦ ms¦ ph¦ pr¦ pc¦ ss¦ sc
0.49027 | 7.418 | 368 | 465 | 447 | 12.3 | 14.4 | 894 | 539 | 1027 | 816 | 2.9 | 17.7 | 210.5 | -7 | 183.3884 | 74.88 | 71.08 | 825.1 | 26 | me¦ ms¦ ph¦ pr¦ pc¦ ss¦ sc
0.49028 | 7.443 | 367 | 463 | 446 | 12.3 | 14.4 | 888 | 540 | 1020 | 818 | 2.9 | 17.8 | 210.7 | -7 | 183.3886 | 74.9 | 71.1 | 825 | 27 | me¦ ms¦ ph¦ pr¦ pc¦ ss¦ sc
0.49029 | 7.466 | 369 | 467 | 447 | 12.4 | 14.4 | 881 | 541 | 1024 | 819 | 2.9 | 17.8 | 211 | -7 | 183.3883 | 74.79 | 71.08 | 825.1 | 27 | me¦ ms¦ ph¦ pr¦ pc¦ ss¦ sc
0.4903 | 7.49 | 368 | 467 | 446 | 12.4 | 14.4 | 871 | 542 | 1012 | 821 | 2.9 | 17.9 | 211.3 | -7 | 183.3873 | 74.76 | 71.09 | 825 | 28 | me¦ ms¦ ph¦ pr¦ pc¦ ss¦ sc
0.49031 | 7.512 | 369 | 466 | 447 | 12.5 | 14.4 | 859 | 543 | 1010 | 822 | 2.9 | 17.9 | 211.7 | -7 | 183.3879 | 74.6 | 71.07 | 824.5 | 30 | me¦ ms¦ ph¦ pr¦ pc¦ ss¦ sc
0.49032 | 7.534 | 368 | 466 | 446 | 12.5 | 14.4 | 845 | 544 | 994 | 824 | 2.9 | 18 | 211.9 | -7 | 183.3876 | 74.53 | 71.05 | 824.4 | 32 | me¦ ms¦ ph¦ pr¦ pc¦ ss¦ sc
0.49034 | 7.553 | 369 | 465 | 447 | 12.5 | 14.4 | 829 | 544 | 975 | 824 | 2.9 | 18 | 212.2 | -7 | 183.3872 | 74.58 | 71.08 | 823.9 | 33 | me¦ ms¦ ph¦ pr¦ pc¦ ss¦ sc
0.49035 | 7.574 | 368 | 464 | 439 | 12.5 | 14.3 | 814 | 545 | 957 | 813 | 2.9 | 18.1 | 212.6 | -7 | 183.3862 | 74.53 | 71.06 | 823.6 | 34 | me¦ ms¦ ph¦ pr¦ pc¦ ss¦ sc
0.49036 | 7.596 | 369 | 465 | 440 | 12.5 | 14.3 | 800 | 546 | 941 | 814 | 2.9 | 18.1 | 212.8 | -6 | 183.3865 | 74.54 | 71.08 | 823.8 | 35 | me¦ ms¦ ph¦ pr¦ pc¦ ss¦ sc
0.49037 | 7.615 | 368 | 463 | 439 | 12.5 | 14.3 | 785 | 546 | 923 | 814 | 2.9 | 18.2 | 213.1 | -6 | 183.3846 | 74.53 | 71.08 | 823.7 | 35 | me¦ ms¦ ph¦ pr¦ pc¦ ss¦ sc
0.49038 | 7.64 | 369 | 464 | 441 | 12.6 | 14.3 | 774 | 547 | 921 | 816 | 2.9 | 18.2 | 213.2 | -6 | 183.3847 | 74.52 | 71.02 | 822.9 | 35 | me¦ ms¦ ph¦ pr¦ pc¦ ss¦ sc
0.49039 | 7.664 | 368 | 463 | 440 | 12.5 | 14.3 | 764 | 548 | 898 | 817 | 2.9 | 18.3 | 213.2 | -6 | 183.383 | 74.5 | 71.04 | 822.5 | 34 | me¦ ms¦ ph¦ pr¦ pc¦ ss¦ sc
0.49041 | 7.686 | 369 | 458 | 441 | 12.5 | 14.3 | 758 | 548 | 891 | 817 | 2.9 | 18.3 | 213.4 | -6 | 183.3826 | 74.46 | 71.1 | 822.1 | 35 | me¦ ms¦ ph¦ pr¦ pc¦ ss¦ sc
0.49042 | 7.71 | 368 | 458 | 440 | 12.5 | 14.3 | 757 | 549 | 890 | 819 | 2.9 | 18.4 | 213.5 | -6 | 183.3816 | 74.44 | 71.01 | 822.5 | 35 | me¦ ms¦ ph¦ pr¦ pc¦ ss¦ sc
0.49043 | 7.733 | 369 | 456 | 441 | 12.5 | 14.3 | 758 | 549 | 891 | 819 | 2.9 | 18.4 | 213.7 | -6 | 183.3818 | 74.48 | 71.06 | 821.8 | 35 | me¦ ms¦ ph¦ pr¦ pc¦ ss¦ sc
0.49044 | 7.758 | 369 | 456 | 440 | 12.5 | 14.3 | 762 | 550 | 896 | 820 | 2.9 | 18.5 | 213.8 | -7 | 183.3809 | 74.47 | 71.05 | 821.5 | 35 | me¦ ms¦ ph¦ pr¦ pc¦ ss¦ sc
0.49045 | 7.783 | 370 | 456 | 442 | 12.5 | 14.3 | 763 | 550 | 897 | 820 | 3 | 18.5 | 214 | -7 | 183.3794 | 74.55 | 71.06 | 821 | 36 | me¦ ms¦ ph¦ pr¦ pc¦ ss¦ sc
0.49046 | 7.808 | 369 | 457 | 441 | 12.6 | 14.3 | 759 | 551 | 903 | 822 | 2.9 | 18.6 | 214.3 | -7 | 183.3799 | 74.51 | 71.04 | 820.1 | 35 | me¦ ms¦ ph¦ pr¦ pc¦ ss¦ sc
0.49047 | 7.833 | 370 | 458 | 442 | 12.6 | 14.3 | 752 | 551 | 895 | 822 | 2.9 | 18.6 | 214.7 | -7 | 183.3793 | 74.48 | 71.01 | 820.1 | 35 | me¦ ms¦ ph¦ pr¦ pc¦ ss¦ sc
0.49049 | 7.858 | 369 | 461 | 441 | 12.6 | 14.3 | 743 | 552 | 884 | 823 | 2.9 | 18.7 | 215 | -7 | 183.3778 | 74.53 | 71 | 820.2 | 35 | me¦ ms¦ ph¦ pr¦ pc¦ ss¦ sc
0.4905 | 7.879 | 370 | 461 | 442 | 12.7 | 14.3 | 732 | 552 | 881 | 823 | 2.9 | 18.7 | 215.2 | -7 | 183.3772 | 74.59 | 71.03 | 819.9 | 35 | me¦ ms¦ ph¦ pr¦ pc¦ ss¦ sc
0.49051 | 7.898 | 369 | 460 | 441 | 12.6 | 14.3 | 725 | 553 | 863 | 825 | 2.9 | 18.8 | 215.5 | -7 | 183.3764 | 74.64 | 71.02 | 819.6 | 34 | me¦ ms¦ ph¦ pr¦ pc¦ ss¦ sc
0.49052 | 7.92 | 370 | 460 | 442 | 12.6 | 14.3 | 719 | 553 | 855 | 825 | 2.9 | 18.8 | 215.7 | -7 | 183.3775 | 74.71 | 71.03 | 819.2 | 33 | me¦ ms¦ ph¦ pr¦ pc¦ ss¦ sc
0.49053 | 7.944 | 369 | 460 | 441 | 12.5 | 14.3 | 715 | 554 | 841 | 826 | 2.9 | 18.9 | 216.1 | -8 | 183.3751 | 74.77 | 71.03 | 818.9 | 31 | me¦ ms¦ ph¦ pr¦ pc¦ ss¦ sc
0.49054 | 7.966 | 368 | 461 | 440 | 12.4 | 14.3 | 714 | 554 | 830 | 826 | 2.9 | 19 | 216.3 | -7 | 183.3756 | 74.73 | 71 | 818.7 | 31 | me¦ ms¦ ph¦ pr¦ pc¦ ss¦ sc
0.49056 | 7.99 | 370 | 460 | 441 | 12.4 | 14.3 | 714 | 555 | 830 | 828 | 2.9 | 19 | 216.6 | -7 | 183.3741 | 74.8 | 71.01 | 818.8 | 30 | me¦ ms¦ ph¦ pr¦ pc¦ ss¦ sc
0.49057 | 8.015 | 371 | 460 | 443 | 12.3 | 14.3 | 715 | 555 | 821 | 828 | 2.9 | 19 | 216.8 | -7 | 183.3731 | 74.79 | 70.97 | 818.8 | 30 | me¦ ms¦ ph¦ pr¦ pc¦ ss¦ sc
0.49058 | 8.037 | 370 | 459 | 442 | 12.3 | 14.3 | 718 | 555 | 825 | 828 | 2.9 | 19.1 | 217 | -7 | 183.3745 | 74.79 | 71.03 | 818.8 | 30 | me¦ ms¦ ph¦ pr¦ pc¦ ss¦ sc
0.49059 | 8.058 | 371 | 458 | 436 | 12.3 | 14.2 | 721 | 556 | 828 | 817 | 2.9 | 19.1 | 217.2 | -7 | 183.3714 | 74.85 | 71.03 | 818.3 | 29 | me¦ ms¦ ph¦ pr¦ pc¦ ss¦ sc
0.4906 | 8.08 | 370 | 457 | 435 | 12.3 | 14.2 | 724 | 556 | 832 | 817 | 2.9 | 19.2 | 217.3 | -7 | 183.3717 | 74.86 | 70.98 | 818 | 29 | me¦ ms¦ ph¦ pr¦ pc¦ ss¦ sc
0.49061 | 8.104 | 371 | 456 | 436 | 12.4 | 14.2 | 730 | 557 | 848 | 819 | 2.9 | 19.2 | 217.6 | -7 | 183.3693 | 74.88 | 71.05 | 817.1 | 29 | me¦ ms¦ ph¦ pr¦ pc¦ ss¦ sc
0.49062 | 8.128 | 370 | 455 | 436 | 12.4 | 14.2 | 733 | 557 | 852 | 819 | 2.9 | 19.3 | 217.6 | -7 | 183.3696 | 74.87 | 70.99 | 817 | 29 | me¦ ms¦ ph¦ pr¦ pc¦ ss¦ sc
0.49064 | 8.151 | 371 | 454 | 437 | 12.5 | 14.2 | 733 | 558 | 862 | 820 | 2.9 | 19.3 | 217.7 | -7 | 183.3684 | 74.9 | 71.01 | 816.9 | 29 | me¦ ms¦ ph¦ pr¦ pc¦ ss¦ sc
0.49065 | 8.176 | 370 | 451 | 436 | 12.6 | 14.2 | 732 | 558 | 871 | 820 | 2.9 | 19.4 | 217.8 | -7 | 183.367 | 74.98 | 71.04 | 816.3 | 28 | me¦ ms¦ ph¦ pr¦ pc¦ ss¦ sc
0.49066 | 8.202 | 372 | 450 | 437 | 12.5 | 14.2 | 727 | 558 | 855 | 820 | 2.9 | 19.4 | 218 | -7 | 183.3649 | 74.99 | 71 | 815.8 | 27 | me¦ ms¦ ph¦ pr¦ pc¦ ss¦ sc
0.49067 | 8.228 | 371 | 449 | 436 | 12.6 | 14.2 | 721 | 559 | 858 | 822 | 2.9 | 19.5 | 218.1 | -6 | 183.3644 | 74.96 | 70.99 | 815.4 | 27 | me¦ ms¦ ph¦ pr¦ pc¦ ss¦ sc
0.49068 | 8.253 | 372 | 446 | 438 | 12.6 | 14.2 | 719 | 559 | 855 | 822 | 2.9 | 19.5 | 218.4 | -6 | 183.3638 | 74.98 | 71.02 | 815.3 | 27 | me¦ ms¦ ph¦ pr¦ pc¦ ss¦ sc
0.49069 | 8.277 | 371 | 444 | 437 | 12.6 | 14.2 | 718 | 560 | 854 | 823 | 2.9 | 19.6 | 218.5 | -7 | 183.3635 | 74.99 | 71.03 | 815 | 27 | me¦ ms¦ ph¦ pr¦ pc¦ ss¦ sc
0.49071 | 8.303 | 372 | 443 | 438 | 12.6 | 14.2 | 720 | 560 | 857 | 823 | 2.9 | 19.6 | 218.7 | -7 | 183.3629 | 74.96 | 70.98 | 814.9 | 27 | me¦ ms¦ ph¦ pr¦ pc¦ ss¦ sc
0.49072 | 8.326 | 371 | 440 | 437 | 12.5 | 14.2 | 726 | 560 | 854 | 823 | 2.9 | 19.7 | 218.8 | -7 | 183.3627 | 74.95 | 70.98 | 814.3 | 28 | me¦ ms¦ ph¦ pr¦ pc¦ ss¦ sc
0.49073 | 8.348 | 372 | 438 | 438 | 12.5 | 14.2 | 736 | 561 | 865 | 824 | 2.9 | 19.7 | 219.1 | -7 | 183.361 | 74.98 | 71.03 | 813.8 | 28 | me¦ ms¦ ph¦ pr¦ pc¦ ss¦ sc
0.49074 | 8.372 | 372 | 435 | 437 | 12.5 | 14.2 | 749 | 561 | 881 | 824 | 2.9 | 19.8 | 219.2 | -7 | 183.3602 | 74.96 | 71.02 | 813.9 | 28 | me¦ ms¦ ph¦ pr¦ pc¦ ss¦ sc
0.49075 | 8.394 | 373 | 432 | 438 | 12.5 | 14.2 | 758 | 562 | 891 | 826 | 2.9 | 19.8 | 219.4 | -7 | 183.3588 | 74.95 | 70.99 | 813.4 | 28 | me¦ ms¦ ph¦ pr¦ pc¦ ss¦ sc
0.49076 | 8.421 | 372 | 431 | 438 | 12.4 | 14.2 | 765 | 562 | 889 | 826 | 2.9 | 19.9 | 219.5 | -7 | 183.3577 | 74.94 | 70.99 | 812.8 | 28 | me¦ ms¦ ph¦ pr¦ pc¦ ss¦ sc
0.49078 | 8.446 | 373 | 430 | 439 | 12.4 | 14.2 | 771 | 563 | 896 | 827 | 2.9 | 19.9 | 219.7 | -7 | 183.3593 | 74.97 | 71.04 | 812.8 | 29 | me¦ ms¦ ph¦ pr¦ pc¦ ss¦ sc
0.49079 | 8.465 | 372 | 428 | 438 | 12.4 | 14.2 | 774 | 563 | 900 | 827 | 2.9 | 20 | 220 | -7 | 183.3577 | 74.93 | 71.02 | 812.7 | 29 | me¦ ms¦ ph¦ pr¦ pc¦ ss¦ sc
0.4908 | 8.485 | 373 | 425 | 439 | 12.4 | 14.2 | 774 | 564 | 900 | 829 | 2.9 | 20 | 220.3 | -7 | 183.3592 | 74.92 | 71.08 | 812.6 | 29 | me¦ ms¦ ph¦ pr¦ pc¦ ss¦ sc
0.49081 | 8.504 | 372 | 422 | 438 | 12.3 | 14.2 | 774 | 564 | 889 | 829 | 2.9 | 20.1 | 220.5 | -7 | 183.3581 | 74.95 | 71.04 | 812.3 | 29 | me¦ ms¦ ph¦ pr¦ pc¦ ss¦ sc
0.49082 | 8.533 | 373 | 422 | 439 | 12.3 | 14.2 | 775 | 565 | 890 | 830 | 2.9 | 20.1 | 220.8 | -7 | 183.3582 | 74.9 | 71 | 812.2 | 29 | me¦ ms¦ ph¦ pr¦ pc¦ ss¦ sc
0.49083 | 8.543 | 372 | 416 | 437 | 12.3 | 14.2 | 777 | 565 | 893 | 830 | 2.9 | 20.2 | 221 | -7 | 183.3566 | 74.98 | 71.03 | 811.9 | 30 | me¦ ms¦ ph¦ pr¦ pc¦ ss¦ sc
0.49084 | 8.56 | 372 | 415 | 438 | 12.3 | 14.2 | 782 | 566 | 898 | 832 | 2.9 | 20.2 | 221.2 | -7 | 183.3567 | 74.93 | 71.03 | 811.8 | 29 | me¦ ms¦ ph¦ pr¦ pc¦ ss¦ sc
0.49086 | 8.587 | 372 | 416 | 431 | 12.3 | 14.1 | 787 | 566 | 904 | 820 | 2.9 | 20.3 | 221.4 | -7 | 183.3558 | 74.89 | 71.01 | 811.3 | 29 | me¦ ms¦ ph¦ pr¦ pc¦ ss¦ sc
0.49087 | 8.595 | 372 | 412 | 431 | 12.3 | 14.1 | 788 | 567 | 905 | 821 | 2.9 | 20.3 | 221.6 | -7 | 183.3562 | 74.98 | 71 | 810.8 | 29 | me¦ ms¦ ph¦ pr¦ pc¦ ss¦ sc
0.49088 | 8.622 | 371 | 413 | 431 | 12.3 | 14.1 | 787 | 568 | 904 | 823 | 2.9 | 20.4 | 221.7 | -6 | 183.3552 | 74.96 | 71 | 810 | 29 | me¦ ms¦ ph¦ pr¦ pc¦ ss¦ sc
0.49089 | 8.641 | 372 | 412 | 432 | 12.3 | 14.1 | 784 | 568 | 901 | 823 | 2.9 | 20.4 | 221.9 | -7 | 183.3543 | 75.04 | 71.04 | 810.2 | 29 | me¦ ms¦ ph¦ pr¦ pc¦ ss¦ sc
0.4909 | 8.66 | 373 | 410 | 433 | 12.3 | 14.1 | 781 | 569 | 897 | 824 | 2.9 | 20.4 | 222.1 | -6 | 183.3531 | 75 | 71.04 | 810.6 | 28 | me¦ ms¦ ph¦ pr¦ pc¦ ss¦ sc
0.49091 | 8.68 | 372 | 405 | 432 | 12.3 | 14.1 | 777 | 569 | 893 | 824 | 2.9 | 20.5 | 222.4 | -7 | 183.352 | 75.02 | 71.03 | 810.1 | 28 | me¦ ms¦ ph¦ pr¦ pc¦ ss¦ sc
0.49093 | 8.699 | 373 | 404 | 432 | 12.4 | 14.1 | 774 | 570 | 900 | 826 | 2.9 | 20.5 | 222.5 | -7 | 183.3507 | 75.08 | 71.04 | 809.6 | 28 | me¦ ms¦ ph¦ pr¦ pc¦ ss¦ sc
0.49094 | 8.719 | 372 | 403 | 431 | 12.4 | 14.1 | 771 | 570 | 896 | 826 | 2.9 | 20.6 | 222.6 | -7 | 183.3497 | 75.05 | 71.03 | 809 | 27 | me¦ ms¦ ph¦ pr¦ pc¦ ss¦ sc
0.49095 | 8.735 | 373 | 399 | 432 | 12.5 | 14.1 | 770 | 570 | 905 | 826 | 2.9 | 20.6 | 222.8 | -7 | 183.3502 | 75.11 | 71.07 | 809 | 27 | me¦ ms¦ ph¦ pr¦ pc¦ ss¦ sc
0.49096 | 8.756 | 372 | 398 | 431 | 12.5 | 14.1 | 770 | 571 | 905 | 827 | 2.9 | 20.7 | 222.9 | -7 | 183.3479 | 75.11 | 71.02 | 808.2 | 27 | me¦ ms¦ ph¦ pr¦ pc¦ ss¦ sc
0.49097 | 8.776 | 373 | 397 | 432 | 12.6 | 14.1 | 769 | 571 | 915 | 827 | 2.9 | 20.7 | 223.1 | -7 | 183.3475 | 75.08 | 71.01 | 808.2 | 26 | me¦ ms¦ ph¦ pr¦ pc¦ ss¦ sc
0.49098 | 8.796 | 372 | 396 | 431 | 12.6 | 14.1 | 770 | 572 | 916 | 828 | 2.9 | 20.8 | 223.3 | -7 | 183.3465 | 75.19 | 71.09 | 807.7 | 26 | me¦ ms¦ ph¦ pr¦ pc¦ ss¦ sc
0.491 | 8.817 | 373 | 395 | 432 | 12.6 | 14.1 | 770 | 572 | 916 | 828 | 2.9 | 20.8 | 223.4 | -7 | 183.3456 | 75.14 | 71.01 | 807.4 | 26 | me¦ ms¦ ph¦ pr¦ pc¦ ss¦ sc
0.49101 | 8.838 | 372 | 395 | 431 | 12.6 | 14.1 | 771 | 573 | 917 | 830 | 2.9 | 20.9 | 223.6 | -7 | 183.3452 | 75.17 | 71.09 | 807.3 | 26 | me¦ ms¦ ph¦ pr¦ pc¦ ss¦ sc
0.49102 | 8.863 | 373 | 397 | 432 | 12.6 | 14.1 | 771 | 573 | 917 | 830 | 2.9 | 20.9 | 223.8 | -7 | 183.3446 | 75.1 | 70.99 | 806.7 | 26 | me¦ ms¦ ph¦ pr¦ pc¦ ss¦ sc
0.49103 | 8.883 | 372 | 396 | 431 | 12.6 | 14.1 | 775 | 574 | 922 | 831 | 2.9 | 21 | 224.1 | -7 | 183.344 | 75.16 | 71.05 | 806 | 26 | me¦ ms¦ ph¦ pr¦ pc¦ ss¦ sc
0.49104 | 8.904 | 373 | 396 | 432 | 12.5 | 14.1 | 781 | 574 | 918 | 831 | 2.9 | 21 | 224.4 | -7 | 183.3425 | 75.18 | 71.06 | 806 | 26 | me¦ ms¦ ph¦ pr¦ pc¦ ss¦ sc
0.49105 | 8.925 | 372 | 397 | 431 | 12.5 | 14.1 | 787 | 575 | 925 | 833 | 2.9 | 21.1 | 224.6 | -7 | 183.3427 | 75.19 | 71.05 | 805.8 | 26 | me¦ ms¦ ph¦ pr¦ pc¦ ss¦ sc
0.49106 | 8.944 | 373 | 395 | 432 | 12.4 | 14.1 | 796 | 575 | 925 | 833 | 2.9 | 21.1 | 224.8 | -7 | 183.3432 | 75.14 | 71.02 | 805.6 | 26 | me¦ ms¦ ph¦ pr¦ pc¦ ss¦ sc
0.49108 | 8.962 | 372 | 393 | 431 | 12.4 | 14.1 | 809 | 576 | 940 | 834 | 2.9 | 21.2 | 224.9 | -7 | 183.342 | 75.16 | 71.01 | 805.5 | 26 | me¦ ms¦ ph¦ pr¦ pc¦ ss¦ sc
0.49109 | 8.98 | 372 | 392 | 432 | 12.3 | 14.1 | 819 | 576 | 941 | 834 | 2.9 | 21.2 | 225.2 | -7 | 183.3421 | 75.16 | 71.02 | 805.1 | 26 | me¦ ms¦ ph¦ pr¦ pc¦ ss¦ sc
0.4911 | 9.001 | 371 | 391 | 431 | 12.3 | 14.1 | 829 | 577 | 952 | 836 | 2.9 | 21.3 | 225.5 | -7 | 183.3417 | 75.12 | 70.99 | 805.2 | 26 | me¦ ms¦ ph¦ pr¦ pc¦ ss¦ sc
0.49111 | 9.02 | 372 | 390 | 432 | 12.3 | 14.1 | 840 | 578 | 965 | 837 | 2.9 | 21.3 | 225.7 | -7 | 183.3407 | 75.1 | 71 | 804.4 | 26 | me¦ ms¦ ph¦ pr¦ pc¦ ss¦ sc
0.49112 | 9.041 | 371 | 389 | 431 | 12.2 | 14.1 | 849 | 578 | 964 | 837 | 2.9 | 21.4 | 226 | -7 | 183.3392 | 75.15 | 71.04 | 804.8 | 26 | me¦ ms¦ ph¦ pr¦ pc¦ ss¦ sc
0.49113 | 9.062 | 372 | 387 | 432 | 12.2 | 14.1 | 857 | 579 | 973 | 839 | 2.9 | 21.4 | 226.3 | -7 | 183.341 | 75.18 | 71 | 804.5 | 25 | me¦ ms¦ ph¦ pr¦ pc¦ ss¦ sc
0.49116 | 9.078 | 371 | 385 | 430 | 12.1 | 14.1 | 866 | 579 | 973 | 839 | 2.9 | 21.5 | 226.8 | -7 | 183.338 | 75.25 | 71.03 | 803.5 | 25 | me¦ ms¦ ph¦ pr¦ pc¦ ss¦ sc
0.49117 | 9.096 | 372 | 383 | 425 | 12.1 | 14 | 870 | 580 | 977 | 828 | 2.9 | 21.5 | 227 | -7 | 183.3377 | 75.19 | 71.03 | 803.1 | 25 | me¦ ms¦ ph¦ pr¦ pc¦ ss¦ sc
0.49118 | 9.111 | 371 | 380 | 424 | 12.2 | 14 | 869 | 581 | 987 | 830 | 2.9 | 21.6 | 227.4 | -7 | 183.3393 | 75.25 | 71.02 | 803.2 | 25 | me¦ ms¦ ph¦ pr¦ pc¦ ss¦ sc
0.49119 | 9.127 | 371 | 378 | 424 | 12.2 | 14 | 869 | 581 | 987 | 830 | 2.9 | 21.6 | 227.7 | -7 | 183.3373 | 75.24 | 71.01 | 802 | 25 | me¦ ms¦ ph¦ pr¦ pc¦ ss¦ sc
0.4912 | 9.145 | 370 | 378 | 423 | 12.2 | 14 | 868 | 582 | 986 | 831 | 2.9 | 21.7 | 228 | -7 | 183.337 | 75.2 | 71.03 | 802.2 | 24 | me¦ ms¦ ph¦ pr¦ pc¦ ss¦ sc
0.49122 | 9.163 | 371 | 377 | 424 | 12.2 | 14 | 868 | 583 | 986 | 832 | 2.9 | 21.7 | 228.2 | -7 | 183.3356 | 75.18 | 71.04 | 801.6 | 25 | me¦ ms¦ ph¦ pr¦ pc¦ ss¦ sc
0.49123 | 9.177 | 370 | 374 | 423 | 12.2 | 14 | 872 | 583 | 990 | 832 | 2.9 | 21.8 | 228.5 | -7 | 183.3367 | 75.19 | 71.03 | 802.2 | 25 | me¦ ms¦ ph¦ pr¦ pc¦ ss¦ sc
0.49124 | 9.195 | 371 | 372 | 424 | 12.2 | 14 | 877 | 584 | 996 | 834 | 2.9 | 21.8 | 228.8 | -7 | 183.3364 | 75.21 | 71.02 | 801.3 | 25 | me¦ ms¦ ph¦ pr¦ pc¦ ss¦ sc
0.49125 | 9.212 | 370 | 370 | 423 | 12.2 | 14 | 882 | 585 | 1002 | 835 | 2.9 | 21.9 | 229.1 | -8 | 183.336 | 75.18 | 71.03 | 801.2 | 25 | me¦ ms¦ ph¦ pr¦ pc¦ ss¦ sc
0.49126 | 9.23 | 370 | 368 | 423 | 12.2 | 14 | 891 | 585 | 1012 | 835 | 2.9 | 21.9 | 229.3 | -7 | 183.3333 | 75.16 | 71.04 | 800.8 | 25 | me¦ ms¦ ph¦ pr¦ pc¦ ss¦ sc
0.49127 | 9.248 | 371 | 367 | 424 | 12.2 | 14 | 896 | 586 | 1018 | 837 | 2.9 | 21.9 | 229.5 | -7 | 183.3335 | 75.15 | 71.01 | 800.3 | 25 | me¦ ms¦ ph¦ pr¦ pc¦ ss¦ sc
0.49128 | 9.263 | 370 | 365 | 423 | 12.2 | 14 | 901 | 587 | 1023 | 838 | 2.9 | 22 | 229.8 | -7 | 183.3336 | 75.13 | 71.01 | 800.3 | 26 | me¦ ms¦ ph¦ pr¦ pc¦ ss¦ sc
0.4913 | 9.277 | 371 | 363 | 424 | 12.2 | 14 | 902 | 587 | 1025 | 838 | 2.9 | 22 | 230.2 | -7 | 183.3338 | 75.04 | 70.99 | 800.2 | 26 | me¦ ms¦ ph¦ pr¦ pc¦ ss¦ sc
0.49131 | 9.293 | 370 | 360 | 422 | 12.2 | 14 | 903 | 588 | 1026 | 840 | 2.9 | 22.1 | 230.5 | -7 | 183.3329 | 75.1 | 71.01 | 800.2 | 27 | me¦ ms¦ ph¦ pr¦ pc¦ ss¦ sc
0.49132 | 9.31 | 370 | 358 | 423 | 12.2 | 14 | 903 | 589 | 1026 | 841 | 2.9 | 22.1 | 230.8 | -8 | 183.3323 | 75.06 | 71.02 | 799.7 | 27 | me¦ ms¦ ph¦ pr¦ pc¦ ss¦ sc
0.49133 | 9.327 | 369 | 356 | 422 | 12.2 | 14 | 907 | 589 | 1030 | 841 | 2.9 | 22.2 | 230.9 | -8 | 183.3315 | 75.06 | 71.01 | 799.7 | 27 | me¦ ms¦ ph¦ pr¦ pc¦ ss¦ sc
0.49134 | 9.338 | 370 | 352 | 423 | 12.2 | 14 | 910 | 590 | 1034 | 842 | 2.9 | 22.2 | 231.2 | -8 | 183.3338 | 75.02 | 71.02 | 799.5 | 27 | me¦ ms¦ ph¦ pr¦ pc¦ ss¦ sc
0.49135 | 9.352 | 369 | 348 | 421 | 12.2 | 14 | 913 | 591 | 1037 | 844 | 2.9 | 22.3 | 231.6 | -9 | 183.3321 | 75.02 | 70.97 | 799 | 28 | me¦ ms¦ ph¦ pr¦ pc¦ ss¦ sc
0.49137 | 9.366 | 369 | 345 | 422 | 12.2 | 14 | 916 | 592 | 1040 | 845 | 2.9 | 22.3 | 232 | -9 | 183.3324 | 75 | 70.98 | 799 | 28 | me¦ ms¦ ph¦ pr¦ pc¦ ss¦ sc
0.49138 | 9.378 | 368 | 341 | 421 | 12.2 | 14 | 919 | 592 | 1044 | 845 | 2.9 | 22.4 | 232.4 | -9 | 183.3329 | 75.06 | 71.01 | 798.6 | 28 | me¦ ms¦ ph¦ pr¦ pc¦ ss¦ sc
0.49139 | 9.387 | 368 | 336 | 421 | 12.2 | 14 | 925 | 593 | 1051 | 847 | 2.9 | 22.4 | 232.8 | -9 | 183.3343 | 75.01 | 70.98 | 798.5 | 28 | me¦ ms¦ ph¦ pr¦ pc¦ ss¦ sc
0.4914 | 9.395 | 367 | 331 | 419 | 12.1 | 14 | 931 | 594 | 1046 | 848 | 2.9 | 22.5 | 233.1 | -9 | 183.3346 | 74.98 | 71 | 798.5 | 28 | me¦ ms¦ ph¦ pr¦ pc¦ ss¦ sc
0.49141 | 9.405 | 367 | 327 | 420 | 12.1 | 14 | 936 | 595 | 1051 | 850 | 2.9 | 22.5 | 233.7 | -9 | 183.3348 | 75.06 | 70.95 | 798.5 | 28 | me¦ ms¦ ph¦ pr¦ pc¦ ss¦ sc
0.49142 | 9.416 | 366 | 324 | 419 | 12.2 | 14 | 942 | 595 | 1070 | 850 | 2.9 | 22.6 | 234 | -9 | 183.3343 | 75.1 | 71.04 | 798.1 | 28 | me¦ ms¦ ph¦ pr¦ pc¦ ss¦ sc
0.49144 | 9.427 | 367 | 320 | 419 | 12.2 | 14 | 948 | 596 | 1077 | 851 | 2.9 | 22.6 | 234.2 | -9 | 183.3326 | 75.1 | 70.98 | 797.4 | 27 | me¦ ms¦ ph¦ pr¦ pc¦ ss¦ sc
0.49145 | 9.447 | 366 | 319 | 418 | 12.2 | 14 | 951 | 597 | 1080 | 852 | 2.9 | 22.7 | 234.6 | -9 | 183.3312 | 75.15 | 70.97 | 797.2 | 26 | me¦ ms¦ ph¦ pr¦ pc¦ ss¦ sc
0.49146 | 9.461 | 366 | 315 | 413 | 12.1 | 13.9 | 951 | 598 | 1068 | 842 | 2.9 | 22.7 | 234.7 | -8 | 183.3297 | 75.23 | 70.99 | 796.5 | 26 | me¦ ms¦ ph¦ pr¦ pc¦ ss¦ sc
0.49147 | 9.477 | 365 | 312 | 412 | 12.1 | 13.9 | 947 | 598 | 1064 | 842 | 2.9 | 22.8 | 235 | -8 | 183.3292 | 75.25 | 70.97 | 796.5 | 25 | me¦ ms¦ ph¦ pr¦ pc¦ ss¦ sc
0.49148 | 9.491 | 366 | 311 | 412 | 12.2 | 13.9 | 945 | 599 | 1073 | 843 | 2.9 | 22.8 | 235.4 | -8 | 183.3287 | 75.24 | 70.97 | 796.1 | 24 | me¦ ms¦ ph¦ pr¦ pc¦ ss¦ sc
0.49149 | 9.511 | 365 | 311 | 411 | 12.3 | 13.9 | 942 | 600 | 1082 | 845 | 2.9 | 22.9 | 235.6 | -8 | 183.3258 | 75.26 | 70.95 | 795.5 | 23 | me¦ ms¦ ph¦ pr¦ pc¦ ss¦ sc
0.4915 | 9.529 | 366 | 311 | 412 | 12.3 | 13.9 | 941 | 601 | 1081 | 846 | 2.9 | 22.9 | 235.8 | -7 | 183.325 | 75.25 | 71 | 795.5 | 23 | me¦ ms¦ ph¦ pr¦ pc¦ ss¦ sc
0.49152 | 9.547 | 365 | 307 | 411 | 12.4 | 13.9 | 938 | 601 | 1090 | 846 | 2.9 | 23 | 235.9 | -7 | 183.3236 | 75.34 | 71.01 | 795 | 23 | me¦ ms¦ ph¦ pr¦ pc¦ ss¦ sc
0.49153 | 9.571 | 366 | 311 | 412 | 12.5 | 13.9 | 934 | 602 | 1098 | 847 | 2.9 | 23 | 236 | -7 | 183.3217 | 75.31 | 70.99 | 794.8 | 22 | me¦ ms¦ ph¦ pr¦ pc¦ ss¦ sc
0.49154 | 9.595 | 365 | 314 | 411 | 12.5 | 13.9 | 931 | 603 | 1095 | 849 | 2.9 | 23.1 | 236.1 | -7 | 183.3208 | 75.36 | 71.02 | 794.1 | 22 | me¦ ms¦ ph¦ pr¦ pc¦ ss¦ sc
0.49155 | 9.621 | 366 | 313 | 412 | 12.5 | 13.9 | 926 | 603 | 1089 | 849 | 2.9 | 23.1 | 236.2 | -6 | 183.3172 | 75.35 | 70.98 | 793.4 | 22 | me¦ ms¦ ph¦ pr¦ pc¦ ss¦ sc
0.49156 | 9.648 | 365 | 319 | 412 | 12.5 | 13.9 | 925 | 604 | 1088 | 850 | 2.9 | 23.2 | 236.3 | -6 | 183.3153 | 75.31 | 70.98 | 793.3 | 21 | me¦ ms¦ ph¦ pr¦ pc¦ ss¦ sc
0.49157 | 9.676 | 367 | 319 | 413 | 12.4 | 13.9 | 926 | 605 | 1076 | 852 | 2.9 | 23.2 | 236.5 | -6 | 183.3136 | 75.27 | 70.96 | 793 | 22 | me¦ ms¦ ph¦ pr¦ pc¦ ss¦ sc
0.49159 | 9.7 | 366 | 321 | 412 | 12.4 | 13.9 | 932 | 605 | 1083 | 852 | 2.9 | 23.3 | 236.6 | -6 | 183.3132 | 75.27 | 70.98 | 792.9 | 22 | me¦ ms¦ ph¦ pr¦ pc¦ ss¦ sc
0.4916 | 9.729 | 367 | 324 | 414 | 12.3 | 13.9 | 941 | 606 | 1081 | 853 | 2.9 | 23.3 | 236.7 | -6 | 183.315 | 75.32 | 70.97 | 792.1 | 22 | me¦ ms¦ ph¦ pr¦ pc¦ ss¦ sc
0.49161 | 9.748 | 368 | 324 | 414 | 12.2 | 13.9 | 956 | 607 | 1086 | 854 | 2.9 | 23.3 | 236.7 | -6 | 183.3196 | 75.34 | 70.99 | 791.9 | 22 | me¦ ms¦ ph¦ pr¦ pc¦ ss¦ sc
0.49162 | 9.769 | 367 | 324 | 413 | 12.1 | 13.9 | 969 | 608 | 1088 | 856 | 2.9 | 23.4 | 236.8 | -6 | 183.3149 | 75.3 | 70.96 | 791.8 | 22 | me¦ ms¦ ph¦ pr¦ pc¦ ss¦ sc
0.49163 | 9.796 | 368 | 326 | 415 | 12 | 13.9 | 982 | 608 | 1091 | 856 | 2.9 | 23.4 | 236.9 | -6 | 183.3119 | 75.29 | 70.95 | 791.6 | 22 | me¦ ms¦ ph¦ pr¦ pc¦ ss¦ sc
0.49164 | 9.813 | 367 | 327 | 414 | 11.9 | 13.9 | 992 | 609 | 1090 | 857 | 2.9 | 23.5 | 237 | -6 | 183.3182 | 75.26 | 70.95 | 791.7 | 22 | me¦ ms¦ ph¦ pr¦ pc¦ ss¦ sc
0.49166 | 9.831 | 368 | 326 | 414 | 11.8 | 13.9 | 1002 | 610 | 1089 | 859 | 2.9 | 23.5 | 237.1 | -6 | 183.3161 | 75.24 | 70.98 | 791.5 | 22 | me¦ ms¦ ph¦ pr¦ pc¦ ss¦ sc
0.49167 | 9.851 | 367 | 326 | 413 | 11.6 | 13.9 | 1010 | 611 | 1074 | 860 | 2.9 | 23.6 | 237.1 | -6 | 183.3162 | 75.22 | 70.99 | 791 | 23 | me¦ ms¦ ph¦ pr¦ pc¦ ss¦ sc
0.49168 | 9.859 | 367 | 322 | 414 | 11.5 | 13.9 | 1022 | 612 | 1075 | 861 | 2.9 | 23.6 | 237.1 | -6 | 183.3183 | 75.15 | 70.95 | 791.1 | 23 | me¦ ms¦ ph¦ pr¦ pc¦ ss¦ sc
0.49169 | 9.881 | 366 | 322 | 413 | 11.3 | 13.9 | 1036 | 612 | 1068 | 861 | 2.9 | 23.7 | 237.2 | -7 | 183.3131 | 75.16 | 70.95 | 791.2 | 24 | me¦ ms¦ ph¦ pr¦ pc¦ ss¦ sc
0.4917 | 9.893 | 367 | 320 | 413 | 11.2 | 13.9 | 1054 | 613 | 1075 | 863 | 2.9 | 23.7 | 237.3 | -6 | 183.3202 | 75.18 | 70.94 | 791 | 25 | me¦ ms¦ ph¦ pr¦ pc¦ ss¦ sc
0.49171 | 9.912 | 366 | 318 | 412 | 11.2 | 13.9 | 1070 | 614 | 1091 | 864 | 2.9 | 23.8 | 237.3 | -6 | 183.3115 | 75.18 | 70.92 | 791 | 24 | me¦ ms¦ ph¦ pr¦ pc¦ ss¦ sc
0.49172 | 9.938 | 367 | 320 | 414 | 11.2 | 13.9 | 1078 | 615 | 1099 | 866 | 2.9 | 23.8 | 237.4 | -6 | 183.3095 | 75.18 | 70.96 | 790.3 | 24 | me¦ ms¦ ph¦ pr¦ pc¦ ss¦ sc
0.49174 | 9.959 | 366 | 320 | 413 | 11.2 | 13.9 | 1077 | 616 | 1098 | 867 | 2.9 | 23.9 | 237.3 | -6 | 183.3121 | 75.14 | 70.94 | 790.4 | 24 | me¦ ms¦ ph¦ pr¦ pc¦ ss¦ sc
0.49175 | 9.986 | 367 | 321 | 408 | 11.2 | 13.8 | 1070 | 617 | 1091 | 856 | 2.9 | 23.9 | 237.4 | -6 | 183.3076 | 75.16 | 70.94 | 789.7 | 25 | me¦ ms¦ ph¦ pr¦ pc¦ ss¦ sc
0.49176 | 9.994 | 366 | 318 | 407 | 11.2 | 13.8 | 1060 | 618 | 1081 | 858 | 2.9 | 24 | 237.4 | -6 | 183.3173 | 75.16 | 70.97 | 789.3 | 25 | me¦ ms¦ ph¦ pr¦ pc¦ ss¦ sc
0.49177 | 10.007 | 366 | 317 | 407 | 11.3 | 13.8 | 1047 | 619 | 1079 | 859 | 2.9 | 24 | 237.4 | -6 | 183.3069 | 75.11 | 70.91 | 789.6 | 25 | me¦ ms¦ ph¦ pr¦ pc¦ ss¦ sc
0.49178 | 10.019 | 365 | 315 | 406 | 11.4 | 13.8 | 1037 | 620 | 1080 | 861 | 2.9 | 24.1 | 237.4 | -6 | 183.3198 | 75.1 | 70.94 | 789 | 25 | me¦ ms¦ ph¦ pr¦ pc¦ ss¦ sc
0.49179 | 10.038 | 366 | 314 | 407 | 11.5 | 13.8 | 1028 | 621 | 1082 | 862 | 2.9 | 24.1 | 237.3 | -6 | 183.3166 | 75.06 | 70.9 | 788.5 | 25 | me¦ ms¦ ph¦ pr¦ pc¦ ss¦ sc
0.49181 | 10.052 | 365 | 313 | 406 | 11.6 | 13.8 | 1019 | 621 | 1084 | 862 | 2.9 | 24.2 | 237.3 | -6 | 183.3212 | 75.09 | 70.91 | 788.3 | 26 | me¦ ms¦ ph¦ pr¦ pc¦ ss¦ sc
0.49182 | 10.074 | 366 | 313 | 407 | 11.7 | 13.8 | 1013 | 622 | 1089 | 863 | 2.9 | 24.2 | 237.3 | -7 | 183.3072 | 75.06 | 70.91 | 788 | 26 | me¦ ms¦ ph¦ pr¦ pc¦ ss¦ sc
0.49183 | 10.082 | 365 | 309 | 405 | 11.8 | 13.8 | 1007 | 623 | 1094 | 865 | 2.9 | 24.3 | 237.3 | -7 | 183.3072 | 75.07 | 70.91 | 788.1 | 26 | me¦ ms¦ ph¦ pr¦ pc¦ ss¦ sc
0.49184 | 10.085 | 365 | 305 | 405 | 11.9 | 13.8 | 1001 | 624 | 1100 | 866 | 2.9 | 24.3 | 237.5 | -7 | 183.3218 | 75.08 | 70.93 | 788.1 | 26 | me¦ ms¦ ph¦ pr¦ pc¦ ss¦ sc
0.49185 | 10.101 | 364 | 304 | 404 | 11.8 | 13.8 | 997 | 624 | 1083 | 866 | 2.9 | 24.4 | 237.8 | -7 | 183.3035 | 75 | 70.87 | 787.6 | 26 | me¦ ms¦ ph¦ pr¦ pc¦ ss¦ sc
0.49186 | 10.103 | 364 | 301 | 404 | 11.8 | 13.8 | 992 | 625 | 1078 | 868 | 2.9 | 24.4 | 238.1 | -7 | 183.3221 | 75.04 | 70.91 | 787.9 | 26 | me¦ ms¦ ph¦ pr¦ pc¦ ss¦ sc
0.49188 | 10.125 | 363 | 302 | 404 | 11.7 | 13.8 | 989 | 626 | 1063 | 869 | 2.9 | 24.5 | 238.3 | -7 | 183.305 | 75.02 | 70.89 | 787.6 | 26 | me¦ ms¦ ph¦ pr¦ pc¦ ss¦ sc
0.49189 | 10.124 | 363 | 297 | 404 | 11.7 | 13.8 | 984 | 627 | 1058 | 870 | 2.9 | 24.5 | 238.4 | -7 | 183.3226 | 75 | 70.89 | 787.4 | 26 | me¦ ms¦ ph¦ pr¦ pc¦ ss¦ sc
0.4919 | 10.141 | 362 | 296 | 403 | 11.7 | 13.8 | 972 | 627 | 1045 | 870 | 2.9 | 24.6 | 238.5 | -7 | 183.3038 | 74.97 | 70.88 | 787.5 | 27 | me¦ ms¦ ph¦ pr¦ pc¦ ss¦ sc
0.49191 | 10.172 | 362 | 301 | 402 | 11.7 | 13.8 | 966 | 628 | 1038 | 872 | 2.9 | 24.7 | 238.7 | -7 | 183.3035 | 74.98 | 70.88 | 787.2 | 27 | me¦ ms¦ ph¦ pr¦ pc¦ ss¦ sc
0.49192 | 10.188 | 362 | 301 | 403 | 11.7 | 13.8 | 959 | 629 | 1031 | 873 | 2.9 | 24.7 | 238.7 | -7 | 183.3142 | 74.95 | 70.85 | 786.8 | 27 | me¦ ms¦ ph¦ pr¦ pc¦ ss¦ sc
0.49193 | 10.203 | 362 | 300 | 402 | 11.8 | 13.8 | 950 | 629 | 1032 | 873 | 2.9 | 24.8 | 238.8 | -7 | 183.3136 | 74.94 | 70.87 | 786.2 | 27 | me¦ ms¦ ph¦ pr¦ pc¦ ss¦ sc
0.49194 | 10.194 | 361 | 292 | 401 | 11.8 | 13.8 | 945 | 630 | 1027 | 875 | 2.9 | 24.8 | 238.9 | -7 | 183.3219 | 74.97 | 70.86 | 786.7 | 27 | me¦ ms¦ ph¦ pr¦ pc¦ ss¦ sc
0.49196 | 10.208 | 362 | 291 | 402 | 11.8 | 13.8 | 941 | 630 | 1022 | 875 | 2.9 | 24.8 | 239.1 | -7 | 183.3074 | 74.9 | 70.83 | 786.6 | 27 | me¦ ms¦ ph¦ pr¦ pc¦ ss¦ sc
0.49197 | 10.23 | 361 | 293 | 401 | 11.9 | 13.8 | 938 | 631 | 1030 | 876 | 2.9 | 24.9 | 239.3 | -7 | 183.3063 | 74.93 | 70.84 | 786 | 27 | me¦ ms¦ ph¦ pr¦ pc¦ ss¦ sc
0.49198 | 10.251 | 362 | 295 | 402 | 11.9 | 13.8 | 934 | 632 | 1026 | 877 | 2.9 | 24.9 | 239.4 | -8 | 183.3063 | 74.94 | 70.88 | 786.2 | 27 | me¦ ms¦ ph¦ pr¦ pc¦ ss¦ sc
0.49199 | 10.27 | 361 | 296 | 401 | 11.9 | 13.8 | 926 | 632 | 1017 | 877 | 2.9 | 25 | 239.6 | -8 | 183.3064 | 74.94 | 70.83 | 786.4 | 28 | me¦ ms¦ ph¦ pr¦ pc¦ ss¦ sc
0.492 | 10.268 | 361 | 290 | 401 | 12 | 13.8 | 919 | 633 | 1021 | 879 | 2.9 | 25 | 239.8 | -7 | 183.3211 | 74.94 | 70.84 | 785.5 | 28 | me¦ ms¦ ph¦ pr¦ pc¦ ss¦ sc
0.49201 | 10.263 | 359 | 284 | 394 | 12 | 13.7 | 912 | 633 | 1013 | 867 | 2.9 | 25.1 | 239.8 | -7 | 183.316 | 74.95 | 70.85 | 785.7 | 27 | me¦ ms¦ ph¦ pr¦ pc¦ ss¦ sc
0.49203 | 10.271 | 360 | 283 | 394 | 12 | 13.7 | 904 | 634 | 1004 | 868 | 2.9 | 25.1 | 239.9 | -7 | 183.3088 | 74.93 | 70.81 | 784.9 | 28 | me¦ ms¦ ph¦ pr¦ pc¦ ss¦ sc
0.49204 | 10.295 | 359 | 286 | 393 | 12 | 13.7 | 897 | 634 | 996 | 868 | 2.9 | 25.2 | 240 | -7 | 183.3073 | 74.92 | 70.82 | 785 | 27 | me¦ ms¦ ph¦ pr¦ pc¦ ss¦ sc
0.49205 | 10.3 | 359 | 283 | 394 | 12.1 | 13.7 | 888 | 635 | 997 | 869 | 2.9 | 25.2 | 240.1 | -7 | 183.3072 | 74.88 | 70.83 | 784.4 | 28 | me¦ ms¦ ph¦ pr¦ pc¦ ss¦ sc
0.49206 | 10.307 | 358 | 281 | 392 | 12.1 | 13.7 | 876 | 635 | 984 | 869 | 2.9 | 25.3 | 240.2 | -8 | 183.3212 | 74.93 | 70.82 | 784.4 | 28 | me¦ ms¦ ph¦ pr¦ pc¦ ss¦ sc
0.49207 | 10.317 | 358 | 282 | 393 | 12.1 | 13.7 | 863 | 636 | 969 | 871 | 2.9 | 25.3 | 240.4 | -8 | 183.3203 | 74.9 | 70.79 | 783.8 | 28 | me¦ ms¦ ph¦ pr¦ pc¦ ss¦ sc
0.49208 | 10.329 | 357 | 283 | 392 | 12.1 | 13.7 | 850 | 636 | 955 | 871 | 2.9 | 25.4 | 240.6 | -8 | 183.3207 | 74.9 | 70.82 | 783.9 | 28 | me¦ ms¦ ph¦ pr¦ pc¦ ss¦ sc
0.49209 | 10.339 | 358 | 283 | 392 | 12.1 | 13.7 | 834 | 637 | 937 | 872 | 2.9 | 25.4 | 240.8 | -7 | 183.3205 | 74.78 | 70.73 | 783.4 | 29 | me¦ ms¦ ph¦ pr¦ pc¦ ss¦ sc
0.49211 | 10.36 | 357 | 286 | 391 | 12.1 | 13.7 | 824 | 637 | 925 | 872 | 2.9 | 25.5 | 240.9 | -7 | 183.3068 | 74.85 | 70.78 | 783.3 | 29 | me¦ ms¦ ph¦ pr¦ pc¦ ss¦ sc
0.49212 | 10.378 | 358 | 288 | 392 | 12.1 | 13.7 | 815 | 637 | 915 | 872 | 2.9 | 25.5 | 241.1 | -7 | 183.2979 | 74.85 | 70.77 | 783 | 29 | me¦ ms¦ ph¦ pr¦ pc¦ ss¦ sc
0.49213 | 10.382 | 356 | 283 | 391 | 12.1 | 13.7 | 809 | 638 | 908 | 873 | 2.9 | 25.6 | 241.3 | -7 | 183.3081 | 74.84 | 70.78 | 782.7 | 29 | me¦ ms¦ ph¦ pr¦ pc¦ ss¦ sc
0.49214 | 10.406 | 357 | 286 | 392 | 12 | 13.7 | 806 | 638 | 895 | 873 | 2.9 | 25.6 | 241.5 | -7 | 183.3065 | 74.87 | 70.76 | 782.5 | 29 | me¦ ms¦ ph¦ pr¦ pc¦ ss¦ sc
0.49215 | 10.402 | 356 | 280 | 390 | 12 | 13.7 | 803 | 638 | 892 | 873 | 2.9 | 25.7 | 241.6 | -7 | 183.3173 | 74.87 | 70.74 | 781.9 | 29 | me¦ ms¦ ph¦ pr¦ pc¦ ss¦ sc
0.49216 | 10.4 | 356 | 275 | 390 | 12 | 13.7 | 806 | 639 | 895 | 875 | 2.9 | 25.7 | 241.8 | -7 | 183.3121 | 74.85 | 70.8 | 781.5 | 28 | me¦ ms¦ ph¦ pr¦ pc¦ ss¦ sc
0.49218 | 10.412 | 355 | 273 | 389 | 11.9 | 13.7 | 810 | 639 | 890 | 875 | 2.9 | 25.8 | 241.9 | -7 | 183.3082 | 74.84 | 70.79 | 781.5 | 29 | me¦ ms¦ ph¦ pr¦ pc¦ ss¦ sc
0.49219 | 10.406 | 354 | 266 | 388 | 11.9 | 13.7 | 815 | 639 | 895 | 875 | 2.9 | 25.8 | 242.1 | -7 | 183.3179 | 74.82 | 70.74 | 781 | 29 | me¦ ms¦ ph¦ pr¦ pc¦ ss¦ sc
0.4922 | 10.404 | 353 | 260 | 387 | 11.9 | 13.7 | 822 | 640 | 903 | 876 | 2.9 | 25.9 | 242.2 | -7 | 183.3142 | 74.83 | 70.76 | 780.6 | 29 | me¦ ms¦ ph¦ pr¦ pc¦ ss¦ sc
0.49221 | 10.428 | 354 | 260 | 388 | 11.9 | 13.7 | 822 | 640 | 903 | 876 | 2.9 | 25.9 | 242.3 | -7 | 183.2947 | 74.88 | 70.77 | 780.2 | 29 | me¦ ms¦ ph¦ pr¦ pc¦ ss¦ sc
0.49222 | 10.449 | 353 | 259 | 387 | 12 | 13.7 | 819 | 640 | 910 | 876 | 2.9 | 26 | 242.5 | -7 | 183.3119 | 74.86 | 70.75 | 779.8 | 29 | me¦ ms¦ ph¦ pr¦ pc¦ ss¦ sc
0.49223 | 10.477 | 354 | 259 | 388 | 12 | 13.7 | 812 | 641 | 902 | 878 | 2.9 | 26 | 242.6 | -7 | 183.2936 | 74.83 | 70.73 | 779.5 | 28 | me¦ ms¦ ph¦ pr¦ pc¦ ss¦ sc
0.49225 | 10.487 | 353 | 254 | 387 | 11.9 | 13.7 | 803 | 641 | 882 | 878 | 2.9 | 26.1 | 242.7 | -7 | 183.3001 | 74.83 | 70.69 | 779 | 28 | me¦ ms¦ ph¦ pr¦ pc¦ ss¦ sc
0.49226 | 10.505 | 354 | 251 | 388 | 11.8 | 13.7 | 800 | 641 | 869 | 878 | 2.9 | 26.1 | 242.9 | -7 | 183.313 | 74.87 | 70.71 | 778.9 | 28 | me¦ ms¦ ph¦ pr¦ pc¦ ss¦ sc
0.49227 | 10.53 | 353 | 251 | 387 | 11.8 | 13.7 | 802 | 641 | 871 | 878 | 2.9 | 26.2 | 243.2 | -6 | 183.2997 | 74.9 | 70.74 | 778.2 | 28 | me¦ ms¦ ph¦ pr¦ pc¦ ss¦ sc
0.49228 | 10.548 | 354 | 248 | 388 | 11.7 | 13.7 | 810 | 642 | 870 | 879 | 2.9 | 26.2 | 243.5 | -6 | 183.3114 | 74.86 | 70.72 | 778.3 | 28 | me¦ ms¦ ph¦ pr¦ pc¦ ss¦ sc
0.49229 | 10.571 | 353 | 249 | 387 | 11.7 | 13.7 | 821 | 642 | 882 | 879 | 2.9 | 26.3 | 243.7 | -7 | 183.2902 | 74.81 | 70.73 | 777.8 | 29 | me¦ ms¦ ph¦ pr¦ pc¦ ss¦ sc
0.4923 | 10.576 | 353 | 244 | 387 | 11.7 | 13.7 | 833 | 642 | 895 | 879 | 2.9 | 26.3 | 243.9 | -7 | 183.3088 | 74.89 | 70.75 | 777.8 | 29 | me¦ ms¦ ph¦ pr¦ pc¦ ss¦ sc
0.49231 | 10.608 | 354 | 246 | 388 | 11.7 | 13.7 | 844 | 643 | 907 | 880 | 2.9 | 26.3 | 244.1 | -7 | 183.2994 | 74.9 | 70.75 | 777.5 | 28 | me¦ ms¦ ph¦ pr¦ pc¦ ss¦ sc
0.49233 | 10.611 | 353 | 242 | 387 | 11.7 | 13.7 | 856 | 643 | 920 | 880 | 2.9 | 26.4 | 244.3 | -8 | 183.3054 | 74.9 | 70.75 | 777 | 28 | me¦ ms¦ ph¦ pr¦ pc¦ ss¦ sc
0.49234 | 10.64 | 354 | 245 | 388 | 11.7 | 13.7 | 868 | 644 | 933 | 882 | 2.9 | 26.4 | 244.6 | -7 | 183.3079 | 74.87 | 70.75 | 777 | 28 | me¦ ms¦ ph¦ pr¦ pc¦ ss¦ sc
0.49235 | 10.644 | 353 | 240 | 387 | 11.7 | 13.7 | 875 | 644 | 940 | 882 | 2.9 | 26.5 | 244.9 | -7 | 183.3065 | 74.85 | 70.74 | 776.5 | 28 | me¦ ms¦ ph¦ pr¦ pc¦ ss¦ sc
0.49236 | 10.669 | 354 | 245 | 383 | 11.7 | 13.6 | 877 | 645 | 943 | 871 | 2.9 | 26.5 | 245.2 | -8 | 183.2993 | 74.88 | 70.71 | 776.1 | 28 | me¦ ms¦ ph¦ pr¦ pc¦ ss¦ sc
0.49237 | 10.682 | 353 | 243 | 382 | 11.7 | 13.6 | 875 | 645 | 940 | 871 | 2.9 | 26.6 | 245.5 | -8 | 183.3039 | 74.86 | 70.72 | 775.3 | 28 | me¦ ms¦ ph¦ pr¦ pc¦ ss¦ sc
0.49238 | 10.704 | 354 | 246 | 382 | 11.7 | 13.6 | 871 | 645 | 936 | 871 | 2.9 | 26.6 | 245.8 | -8 | 183.2902 | 74.87 | 70.73 | 774.9 | 29 | me¦ ms¦ ph¦ pr¦ pc¦ ss¦ sc
0.4924 | 10.721 | 353 | 245 | 382 | 11.7 | 13.6 | 865 | 646 | 930 | 872 | 2.9 | 26.7 | 246.2 | -8 | 183.3015 | 74.84 | 70.73 | 773.8 | 29 | me¦ ms¦ ph¦ pr¦ pc¦ ss¦ sc
0.49241 | 10.754 | 354 | 247 | 383 | 11.7 | 13.6 | 860 | 646 | 924 | 872 | 2.9 | 26.7 | 246.5 | -8 | 183.2871 | 74.85 | 70.7 | 773.5 | 29 | me¦ ms¦ ph¦ pr¦ pc¦ ss¦ sc
0.49242 | 10.779 | 353 | 248 | 382 | 11.7 | 13.6 | 854 | 647 | 918 | 874 | 2.9 | 26.8 | 246.7 | -8 | 183.2868 | 74.85 | 70.72 | 773.1 | 29 | me¦ ms¦ ph¦ pr¦ pc¦ ss¦ sc
0.49243 | 10.803 | 354 | 247 | 383 | 11.7 | 13.6 | 845 | 647 | 908 | 874 | 2.9 | 26.8 | 247 | -8 | 183.2924 | 74.91 | 70.71 | 772.6 | 28 | me¦ ms¦ ph¦ pr¦ pc¦ ss¦ sc
0.49244 | 10.831 | 354 | 253 | 383 | 11.6 | 13.6 | 837 | 647 | 890 | 874 | 2.9 | 26.9 | 247.2 | -8 | 183.2847 | 74.92 | 70.73 | 772 | 28 | me¦ ms¦ ph¦ pr¦ pc¦ ss¦ sc
0.49245 | 10.861 | 355 | 259 | 384 | 11.6 | 13.6 | 833 | 648 | 886 | 875 | 2.9 | 26.9 | 247.6 | -8 | 183.2823 | 74.89 | 70.76 | 771.8 | 28 | me¦ ms¦ ph¦ pr¦ pc¦ ss¦ sc
0.49247 | 10.888 | 354 | 263 | 383 | 11.5 | 13.6 | 829 | 648 | 872 | 875 | 2.9 | 27 | 247.9 | -8 | 183.2875 | 74.87 | 70.7 | 771 | 28 | me¦ ms¦ ph¦ pr¦ pc¦ ss¦ sc
0.49248 | 10.921 | 355 | 267 | 384 | 11.5 | 13.6 | 829 | 648 | 872 | 875 | 2.9 | 27 | 248.3 | -8 | 183.2827 | 74.84 | 70.69 | 770.3 | 29 | me¦ ms¦ ph¦ pr¦ pc¦ ss¦ sc
0.49249 | 10.945 | 355 | 270 | 384 | 11.5 | 13.6 | 826 | 649 | 869 | 877 | 2.9 | 27.1 | 248.8 | -8 | 183.2865 | 74.82 | 70.73 | 770.3 | 29 | me¦ ms¦ ph¦ pr¦ pc¦ ss¦ sc
0.4925 | 10.971 | 356 | 272 | 385 | 11.5 | 13.6 | 825 | 649 | 868 | 877 | 2.9 | 27.1 | 249.2 | -8 | 183.2841 | 74.85 | 70.72 | 769.9 | 29 | me¦ ms¦ ph¦ pr¦ pc¦ ss¦ sc
0.49251 | 10.999 | 355 | 278 | 384 | 11.4 | 13.6 | 820 | 649 | 854 | 877 | 2.9 | 27.2 | 249.6 | -9 | 183.2821 | 74.85 | 70.73 | 769.2 | 29 | me¦ ms¦ ph¦ pr¦ pc¦ ss¦ sc
0.49252 | 11.028 | 356 | 286 | 385 | 11.4 | 13.6 | 818 | 649 | 852 | 877 | 2.9 | 27.2 | 250 | -9 | 183.2792 | 74.82 | 70.75 | 769 | 29 | me¦ ms¦ ph¦ pr¦ pc¦ ss¦ sc
0.49253 | 11.065 | 356 | 292 | 385 | 11.3 | 13.6 | 824 | 650 | 849 | 878 | 2.9 | 27.3 | 250.4 | -9 | 183.2757 | 74.86 | 70.71 | 768.4 | 29 | me¦ ms¦ ph¦ pr¦ pc¦ ss¦ sc
0.49255 | 11.102 | 357 | 303 | 386 | 11.2 | 13.6 | 837 | 650 | 854 | 878 | 2.9 | 27.3 | 250.8 | -9 | 183.2761 | 74.82 | 70.7 | 768 | 29 | me¦ ms¦ ph¦ pr¦ pc¦ ss¦ sc
0.49256 | 11.133 | 357 | 305 | 386 | 11.1 | 13.6 | 857 | 650 | 865 | 878 | 2.9 | 27.4 | 251.1 | -8 | 183.2768 | 74.86 | 70.76 | 767.6 | 29 | me¦ ms¦ ph¦ pr¦ pc¦ ss¦ sc
0.49257 | 11.165 | 358 | 315 | 387 | 11 | 13.6 | 884 | 651 | 884 | 879 | 2.9 | 27.4 | 251.4 | -8 | 183.2727 | 74.83 | 70.69 | 767.4 | 29 | me¦ ms¦ ph¦ pr¦ pc¦ ss¦ sc
0.49258 | 11.198 | 358 | 320 | 387 | 10.9 | 13.6 | 917 | 651 | 907 | 879 | 2.9 | 27.5 | 251.8 | -8 | 183.2778 | 74.86 | 70.74 | 766.7 | 29 | me¦ ms¦ ph¦ pr¦ pc¦ ss¦ sc
0.49259 | 11.229 | 359 | 320 | 388 | 10.8 | 13.6 | 956 | 652 | 937 | 881 | 2.9 | 27.5 | 252.2 | -8 | 183.2736 | 74.84 | 70.73 | 766.2 | 29 | me¦ ms¦ ph¦ pr¦ pc¦ ss¦ sc
0.4926 | 11.261 | 359 | 325 | 388 | 10.7 | 13.6 | 998 | 653 | 968 | 882 | 2.9 | 27.6 | 252.7 | -8 | 183.274 | 74.83 | 70.75 | 765.5 | 30 | me¦ ms¦ ph¦ pr¦ pc¦ ss¦ sc
0.49262 | 11.293 | 360 | 330 | 389 | 10.6 | 13.6 | 1037 | 653 | 997 | 882 | 2.9 | 27.6 | 253.2 | -9 | 183.2722 | 74.74 | 70.75 | 765.5 | 30 | me¦ ms¦ ph¦ pr¦ pc¦ ss¦ sc
0.49263 | 11.329 | 359 | 344 | 389 | 10.5 | 13.6 | 1079 | 654 | 1027 | 883 | 2.9 | 27.7 | 253.6 | -9 | 183.2684 | 74.73 | 70.7 | 764.9 | 31 | me¦ ms¦ ph¦ pr¦ pc¦ ss¦ sc
0.49265 | 11.357 | 360 | 348 | 384 | 10.5 | 13.5 | 1122 | 655 | 1068 | 873 | 2.9 | 27.7 | 254 | -9 | 183.2683 | 74.74 | 70.71 | 764.4 | 31 | me¦ ms¦ ph¦ pr¦ pc¦ ss¦ sc
0.49266 | 11.388 | 360 | 351 | 384 | 10.4 | 13.5 | 1167 | 656 | 1100 | 874 | 3 | 27.8 | 254.4 | -8 | 183.2675 | 74.76 | 70.74 | 763.9 | 31 | me¦ ms¦ ph¦ pr¦ pc¦ ss¦ sc
0.49267 | 11.421 | 361 | 354 | 385 | 10.4 | 13.5 | 1210 | 657 | 1141 | 876 | 2.9 | 27.8 | 254.8 | -9 | 183.2659 | 74.73 | 70.75 | 763.2 | 31 | me¦ ms¦ ph¦ pr¦ pc¦ ss¦ sc
0.49269 | 11.452 | 362 | 358 | 386 | 10.3 | 13.5 | 1256 | 658 | 1173 | 877 | 2.9 | 27.8 | 255.2 | -9 | 183.2651 | 74.75 | 70.74 | 762.5 | 32 | me¦ ms¦ ph¦ pr¦ pc¦ ss¦ sc
0.4927 | 11.481 | 362 | 367 | 386 | 10.3 | 13.5 | 1329 | 659 | 1242 | 878 | 2.9 | 27.9 | 255.7 | -9 | 183.2647 | 74.71 | 70.72 | 762.5 | 32 | me¦ ms¦ ph¦ pr¦ pc¦ ss¦ sc
0.49271 | 11.514 | 363 | 379 | 387 | 10.3 | 13.5 | 1378 | 660 | 1287 | 880 | 2.9 | 27.9 | 256 | -9 | 183.263 | 74.68 | 70.69 | 761.9 | 32 | me¦ ms¦ ph¦ pr¦ pc¦ ss¦ sc
0.49272 | 11.546 | 362 | 386 | 387 | 10.2 | 13.5 | 1428 | 661 | 1322 | 881 | 2.9 | 28 | 256.5 | -9 | 183.2619 | 74.74 | 70.73 | 762 | 32 | me¦ ms¦ ph¦ pr¦ pc¦ ss¦ sc
0.49273 | 11.581 | 363 | 390 | 388 | 10.2 | 13.5 | 1476 | 663 | 1366 | 884 | 2.9 | 28 | 256.8 | -9 | 183.2605 | 74.77 | 70.76 | 761.5 | 32 | me¦ ms¦ ph¦ pr¦ pc¦ ss¦ sc
0.49274 | 11.612 | 363 | 397 | 387 | 10.2 | 13.5 | 1521 | 664 | 1408 | 885 | 2.9 | 28.1 | 257.1 | -9 | 183.2602 | 74.77 | 70.73 | 760.8 | 31 | me¦ ms¦ ph¦ pr¦ pc¦ ss¦ sc
0.49275 | 11.643 | 364 | 405 | 388 | 10.2 | 13.5 | 1565 | 666 | 1449 | 888 | 2.9 | 28.1 | 257.4 | -9 | 183.2586 | 74.75 | 70.74 | 759.5 | 31 | me¦ ms¦ ph¦ pr¦ pc¦ ss¦ sc
0.49277 | 11.675 | 364 | 411 | 388 | 10.1 | 13.5 | 1608 | 668 | 1475 | 890 | 2.9 | 28.2 | 257.7 | -8 | 183.2577 | 74.78 | 70.71 | 759.6 | 31 | me¦ ms¦ ph¦ pr¦ pc¦ ss¦ sc
0.49278 | 11.708 | 365 | 418 | 389 | 10.1 | 13.5 | 1646 | 669 | 1510 | 892 | 2.9 | 28.2 | 258.1 | -9 | 183.2549 | 74.81 | 70.76 | 759.4 | 31 | me¦ ms¦ ph¦ pr¦ pc¦ ss¦ sc
0.49279 | 11.743 | 365 | 425 | 389 | 10.1 | 13.5 | 1683 | 671 | 1544 | 894 | 2.9 | 28.3 | 258.4 | -9 | 183.2536 | 74.83 | 70.76 | 759.1 | 31 | me¦ ms¦ ph¦ pr¦ pc¦ ss¦ sc
0.4928 | 11.775 | 366 | 429 | 390 | 10.1 | 13.5 | 1720 | 673 | 1577 | 897 | 2.9 | 28.3 | 258.6 | -9 | 183.2541 | 74.77 | 70.72 | 758.7 | 31 | me¦ ms¦ ph¦ pr¦ pc¦ ss¦ sc
0.49281 | 11.811 | 365 | 434 | 390 | 10.1 | 13.5 | 1749 | 675 | 1604 | 900 | 2.9 | 28.4 | 258.9 | -9 | 183.2509 | 74.82 | 70.75 | 757.9 | 31 | me¦ ms¦ ph¦ pr¦ pc¦ ss¦ sc
0.49282 | 11.843 | 366 | 443 | 391 | 10.1 | 13.5 | 1777 | 677 | 1630 | 902 | 2.9 | 28.4 | 259 | -8 | 183.2503 | 74.92 | 70.76 | 757.7 | 31 | me¦ ms¦ ph¦ pr¦ pc¦ ss¦ sc
0.49284 | 11.876 | 366 | 445 | 391 | 10.1 | 13.5 | 1806 | 678 | 1656 | 904 | 2.9 | 28.5 | 259.2 | -9 | 183.2497 | 74.94 | 70.73 | 756.5 | 29 | me¦ ms¦ ph¦ pr¦ pc¦ ss¦ sc
0.49285 | 11.91 | 367 | 457 | 392 | 10 | 13.5 | 1839 | 680 | 1671 | 906 | 2.9 | 28.5 | 259.3 | -9 | 183.2474 | 75 | 70.75 | 755.9 | 28 | me¦ ms¦ ph¦ pr¦ pc¦ ss¦ sc
0.49286 | 11.944 | 367 | 468 | 386 | 10 | 13.4 | 1872 | 682 | 1701 | 897 | 2.9 | 28.6 | 259.6 | -9 | 183.2461 | 75 | 70.71 | 755.3 | 27 | me¦ ms¦ ph¦ pr¦ pc¦ ss¦ sc
0.49287 | 11.982 | 368 | 476 | 388 | 10 | 13.4 | 1907 | 685 | 1733 | 901 | 2.9 | 28.6 | 260 | -9 | 183.245 | 75.03 | 70.71 | 754.9 | 27 | me¦ ms¦ ph¦ pr¦ pc¦ ss¦ sc
0.49288 | 12.015 | 368 | 487 | 387 | 10 | 13.4 | 1938 | 687 | 1761 | 903 | 2.9 | 28.7 | 260.2 | -8 | 183.245 | 75.07 | 70.75 | 754.5 | 27 | me¦ ms¦ ph¦ pr¦ pc¦ ss¦ sc
0.49289 | 12.049 | 369 | 498 | 388 | 10 | 13.4 | 1959 | 689 | 1780 | 906 | 2.9 | 28.7 | 260.5 | -8 | 183.2443 | 75.06 | 70.75 | 754.4 | 26 | me¦ ms¦ ph¦ pr¦ pc¦ ss¦ sc
0.49291 | 12.082 | 369 | 501 | 388 | 10 | 13.4 | 1974 | 691 | 1794 | 909 | 2.9 | 28.8 | 260.8 | -8 | 183.2419 | 75.09 | 70.73 | 753.4 | 26 | me¦ ms¦ ph¦ pr¦ pc¦ ss¦ sc
0.49292 | 12.121 | 370 | 507 | 389 | 9.9 | 13.4 | 1989 | 693 | 1791 | 911 | 2.9 | 28.8 | 261 | -8 | 183.2389 | 75.1 | 70.7 | 753.2 | 25 | me¦ ms¦ ph¦ pr¦ pc¦ ss¦ sc
0.49293 | 12.156 | 370 | 509 | 389 | 9.9 | 13.4 | 2004 | 695 | 1805 | 914 | 2.9 | 28.9 | 261.1 | -8 | 183.2413 | 75.09 | 70.7 | 752 | 25 | me¦ ms¦ ph¦ pr¦ pc¦ ss¦ sc
0.49294 | 12.193 | 371 | 517 | 390 | 9.8 | 13.4 | 2030 | 698 | 1812 | 918 | 2.9 | 28.9 | 261.3 | -8 | 183.2396 | 75.16 | 70.76 | 751.5 | 26 | me¦ ms¦ ph¦ pr¦ pc¦ ss¦ sc
0.49295 | 12.224 | 370 | 521 | 390 | 9.8 | 13.4 | 2062 | 700 | 1841 | 921 | 2.9 | 29 | 261.5 | -9 | 183.2383 | 75.22 | 70.77 | 751.2 | 25 | me¦ ms¦ ph¦ pr¦ pc¦ ss¦ sc
0.49296 | 12.268 | 372 | 527 | 391 | 9.8 | 13.4 | 2104 | 702 | 1878 | 923 | 2.9 | 29 | 261.7 | -10 | 183.2372 | 75.25 | 70.74 | 750.5 | 24 | me¦ ms¦ ph¦ pr¦ pc¦ ss¦ sc
0.49297 | 12.295 | 371 | 529 | 391 | 9.8 | 13.4 | 2155 | 705 | 1924 | 927 | 2.9 | 29.1 | 262.1 | -10 | 183.2382 | 75.18 | 70.72 | 750.3 | 23 | me¦ ms¦ ph¦ pr¦ pc¦ ss¦ sc
0.49299 | 12.307 | 372 | 526 | 391 | 9.8 | 13.4 | 2217 | 707 | 1979 | 930 | 2.9 | 29.1 | 262.4 | -10 | 183.2399 | 75.09 | 70.68 | 750 | 23 | me¦ ms¦ ph¦ pr¦ pc¦ ss¦ sc
0.493 | 12.344 | 372 | 536 | 391 | 9.9 | 13.4 | 2289 | 710 | 2062 | 934 | 2.9 | 29.2 | 262.7 | -10 | 183.2382 | 75.1 | 70.76 | 749.8 | 25 | me¦ ms¦ ph¦ pr¦ pc¦ ss¦ sc
0.49301 | 12.367 | 372 | 533 | 392 | 9.9 | 13.4 | 2363 | 713 | 2128 | 938 | 2.9 | 29.2 | 263.2 | -10 | 183.2389 | 75.23 | 70.73 | 749.4 | 26 | me¦ ms¦ ph¦ pr¦ pc¦ ss¦ sc
0.49302 | 12.387 | 372 | 538 | 391 | 9.9 | 13.4 | 2419 | 716 | 2179 | 942 | 2.9 | 29.3 | 263.5 | -10 | 183.2388 | 75.4 | 70.72 | 749 | 25 | me¦ ms¦ ph¦ pr¦ pc¦ ss¦ sc
0.49303 | 12.407 | 372 | 535 | 392 | 9.8 | 13.4 | 2447 | 718 | 2184 | 944 | 2.9 | 29.3 | 263.7 | -10 | 183.239 | 75.47 | 70.77 | 748.4 | 22 | me¦ ms¦ ph¦ pr¦ pc¦ ss¦ sc
0.49304 | 12.426 | 373 | 540 | 392 | 9.7 | 13.4 | 2451 | 721 | 2169 | 948 | 2.9 | 29.3 | 263.9 | -11 | 183.2385 | 75.5 | 70.75 | 747.9 | 20 | me¦ ms¦ ph¦ pr¦ pc¦ ss¦ sc
0.49306 | 12.443 | 372 | 538 | 386 | 9.7 | 13.3 | 2433 | 724 | 2153 | 940 | 2.9 | 29.4 | 264 | -10 | 183.2379 | 75.47 | 70.75 | 747.4 | 19 | me¦ ms¦ ph¦ pr¦ pc¦ ss¦ sc
0.49307 | 12.462 | 373 | 539 | 387 | 9.8 | 13.3 | 2406 | 727 | 2148 | 944 | 2.9 | 29.4 | 264.3 | -10 | 183.236 | 75.53 | 70.77 | 747.5 | 19 | me¦ ms¦ ph¦ pr¦ pc¦ ss¦ sc
0.49308 | 12.483 | 372 | 539 | 386 | 9.8 | 13.3 | 2380 | 730 | 2125 | 948 | 2.9 | 29.5 | 264.5 | -9 | 183.2348 | 75.48 | 70.73 | 746.6 | 18 | me¦ ms¦ ph¦ pr¦ pc¦ ss¦ sc
0.49309 | 12.504 | 373 | 540 | 387 | 9.9 | 13.3 | 2350 | 732 | 2117 | 950 | 2.9 | 29.5 | 264.7 | -9 | 183.2354 | 75.46 | 70.71 | 746.6 | 18 | me¦ ms¦ ph¦ pr¦ pc¦ ss¦ sc
0.4931 | 12.524 | 372 | 536 | 386 | 10 | 13.3 | 2317 | 735 | 2106 | 954 | 2.9 | 29.6 | 264.7 | -9 | 183.2331 | 75.41 | 70.71 | 745.6 | 19 | me¦ ms¦ ph¦ pr¦ pc¦ ss¦ sc
0.49311 | 12.548 | 373 | 536 | 387 | 10 | 13.3 | 2275 | 738 | 2068 | 958 | 2.9 | 29.6 | 264.7 | -8 | 183.2303 | 75.4 | 70.71 | 744.8 | 20 | me¦ ms¦ ph¦ pr¦ pc¦ ss¦ sc
0.49312 | 12.572 | 372 | 536 | 387 | 10.2 | 13.3 | 2213 | 740 | 2049 | 961 | 2.9 | 29.7 | 264.9 | -8 | 183.2293 | 75.44 | 70.76 | 744.1 | 20 | me¦ ms¦ ph¦ pr¦ pc¦ ss¦ sc
0.49314 | 12.6 | 373 | 536 | 387 | 10.3 | 13.3 | 2137 | 742 | 1997 | 963 | 2.9 | 29.7 | 265.2 | -8 | 183.2267 | 75.4 | 70.75 | 743.9 | 20 | me¦ ms¦ ph¦ pr¦ pc¦ ss¦ sc
0.49315 | 12.631 | 372 | 536 | 387 | 10.4 | 13.3 | 2050 | 744 | 1933 | 966 | 2.9 | 29.8 | 265.2 | -8 | 183.2256 | 75.39 | 70.75 | 743.6 | 20 | me¦ ms¦ ph¦ pr¦ pc¦ ss¦ sc
0.49316 | 12.66 | 373 | 537 | 388 | 10.5 | 13.3 | 1959 | 746 | 1865 | 968 | 2.9 | 29.8 | 265.5 | -8 | 183.2236 | 75.32 | 70.75 | 742.5 | 21 | me¦ ms¦ ph¦ pr¦ pc¦ ss¦ sc
0.49317 | 12.689 | 373 | 536 | 388 | 10.5 | 13.3 | 1870 | 748 | 1780 | 971 | 2.9 | 29.9 | 265.9 | -9 | 183.2229 | 75.28 | 70.76 | 741.8 | 21 | me¦ ms¦ ph¦ pr¦ pc¦ ss¦ sc
0.49318 | 12.718 | 374 | 537 | 388 | 10.6 | 13.3 | 1789 | 750 | 1720 | 974 | 2.9 | 29.9 | 266.2 | -8 | 183.2229 | 75.29 | 70.75 | 740.7 | 22 | me¦ ms¦ ph¦ pr¦ pc¦ ss¦ sc
0.49319 | 12.747 | 373 | 538 | 388 | 10.6 | 13.3 | 1718 | 751 | 1651 | 975 | 2.9 | 30 | 266.4 | -9 | 183.2216 | 75.22 | 70.75 | 740.5 | 23 | me¦ ms¦ ph¦ pr¦ pc¦ ss¦ sc
0.49321 | 12.773 | 374 | 538 | 389 | 10.5 | 13.3 | 1660 | 753 | 1580 | 977 | 2.9 | 30 | 266.5 | -9 | 183.2217 | 75.19 | 70.73 | 739.8 | 23 | me¦ ms¦ ph¦ pr¦ pc¦ ss¦ sc
0.49322 | 12.802 | 374 | 538 | 388 | 10.5 | 13.3 | 1617 | 754 | 1540 | 979 | 2.9 | 30.1 | 266.7 | -9 | 183.2215 | 75.15 | 70.75 | 739.7 | 24 | me¦ ms¦ ph¦ pr¦ pc¦ ss¦ sc
0.49323 | 12.827 | 375 | 534 | 389 | 10.4 | 13.3 | 1595 | 756 | 1504 | 981 | 2.9 | 30.1 | 266.9 | -9 | 183.2215 | 75.13 | 70.73 | 739.1 | 26 | me¦ ms¦ ph¦ pr¦ pc¦ ss¦ sc
0.49324 | 12.854 | 374 | 531 | 389 | 10.3 | 13.3 | 1597 | 757 | 1492 | 983 | 2.9 | 30.2 | 267.1 | -8 | 183.2186 | 75.13 | 70.73 | 739 | 25 | me¦ ms¦ ph¦ pr¦ pc¦ ss¦ sc
0.49325 | 12.882 | 374 | 530 | 388 | 10.1 | 13.3 | 1615 | 758 | 1481 | 984 | 2.9 | 30.3 | 267.2 | -8 | 183.2187 | 75.06 | 70.75 | 739.5 | 26 | me¦ ms¦ ph¦ pr¦ pc¦ ss¦ sc
0.49326 | 12.908 | 374 | 528 | 389 | 10 | 13.3 | 1647 | 760 | 1497 | 987 | 2.9 | 30.3 | 267.2 | -8 | 183.2186 | 75.06 | 70.75 | 738.5 | 27 | me¦ ms¦ ph¦ pr¦ pc¦ ss¦ sc
0.49328 | 12.934 | 374 | 526 | 384 | 9.8 | 13.2 | 1690 | 761 | 1508 | 975 | 2.9 | 30.4 | 267.3 | -8 | 183.2181 | 75.04 | 70.76 | 738.5 | 27 | me¦ ms¦ ph¦ pr¦ pc¦ ss¦ sc
0.49329 | 12.96 | 375 | 524 | 384 | 9.7 | 13.2 | 1744 | 763 | 1543 | 978 | 2.9 | 30.4 | 267.4 | -8 | 183.2175 | 74.99 | 70.72 | 738.2 | 27 | me¦ ms¦ ph¦ pr¦ pc¦ ss¦ sc
0.4933 | 12.983 | 374 | 522 | 384 | 9.7 | 13.2 | 1803 | 765 | 1595 | 980 | 2.9 | 30.5 | 267.5 | -7 | 183.2169 | 74.98 | 70.71 | 737.5 | 28 | me¦ ms¦ ph¦ pr¦ pc¦ ss¦ sc
0.49331 | 13.009 | 375 | 520 | 384 | 9.6 | 13.2 | 1862 | 766 | 1633 | 982 | 2.9 | 30.5 | 267.6 | -7 | 183.2158 | 75.02 | 70.77 | 737.5 | 28 | me¦ ms¦ ph¦ pr¦ pc¦ ss¦ sc
0.49332 | 13.033 | 374 | 516 | 384 | 9.7 | 13.2 | 1919 | 768 | 1698 | 984 | 2.9 | 30.6 | 267.7 | -7 | 183.2146 | 75 | 70.73 | 737.6 | 28 | me¦ ms¦ ph¦ pr¦ pc¦ ss¦ sc
0.49333 | 13.058 | 375 | 515 | 385 | 9.8 | 13.2 | 1959 | 770 | 1749 | 987 | 2.9 | 30.6 | 267.8 | -7 | 183.215 | 74.96 | 70.73 | 737.1 | 28 | me¦ ms¦ ph¦ pr¦ pc¦ ss¦ sc
0.49334 | 13.084 | 375 | 514 | 384 | 9.8 | 13.2 | 1983 | 772 | 1770 | 989 | 2.9 | 30.7 | 267.8 | -8 | 183.2139 | 74.99 | 70.75 | 736.7 | 29 | me¦ ms¦ ph¦ pr¦ pc¦ ss¦ sc
0.49336 | 13.104 | 375 | 510 | 385 | 9.9 | 13.2 | 1988 | 774 | 1790 | 992 | 2.9 | 30.7 | 267.7 | -7 | 183.2136 | 74.91 | 70.68 | 736.5 | 28 | me¦ ms¦ ph¦ pr¦ pc¦ ss¦ sc
0.49337 | 13.128 | 375 | 508 | 384 | 9.8 | 13.2 | 1977 | 776 | 1765 | 994 | 2.9 | 30.8 | 267.7 | -7 | 183.2131 | 74.96 | 70.72 | 735.9 | 29 | me¦ ms¦ ph¦ pr¦ pc¦ ss¦ sc
0.49338 | 13.153 | 375 | 507 | 385 | 9.8 | 13.2 | 1959 | 778 | 1749 | 997 | 2.9 | 30.8 | 267.7 | -7 | 183.2123 | 74.92 | 70.69 | 735.9 | 29 | me¦ ms¦ ph¦ pr¦ pc¦ ss¦ sc
0.49339 | 13.177 | 376 | 504 | 386 | 9.8 | 13.2 | 1935 | 780 | 1727 | 999 | 2.9 | 30.8 | 267.8 | -8 | 183.2116 | 74.96 | 70.75 | 735.6 | 29 | me¦ ms¦ ph¦ pr¦ pc¦ ss¦ sc
0.4934 | 13.198 | 375 | 501 | 385 | 9.9 | 13.2 | 1907 | 781 | 1718 | 1001 | 2.9 | 30.9 | 267.8 | -8 | 183.2126 | 74.97 | 70.77 | 735.3 | 29 | me¦ ms¦ ph¦ pr¦ pc¦ ss¦ sc
0.49341 | 13.219 | 376 | 496 | 386 | 9.9 | 13.2 | 1875 | 783 | 1689 | 1003 | 3 | 30.9 | 267.9 | -8 | 183.2118 | 74.84 | 70.67 | 735.5 | 29 | me¦ ms¦ ph¦ pr¦ pc¦ ss¦ sc
0.49343 | 13.243 | 375 | 494 | 385 | 9.9 | 13.2 | 1842 | 785 | 1659 | 1006 | 2.9 | 31 | 268 | -8 | 183.2116 | 74.89 | 70.72 | 735 | 29 | me¦ ms¦ ph¦ pr¦ pc¦ ss¦ sc
0.49344 | 13.261 | 376 | 490 | 386 | 9.8 | 13.2 | 1815 | 786 | 1620 | 1007 | 2.9 | 31 | 268 | -8 | 183.2126 | 74.9 | 70.69 | 734.9 | 29 | me¦ ms¦ ph¦ pr¦ pc¦ ss¦ sc
0.49345 | 13.278 | 375 | 486 | 385 | 9.8 | 13.2 | 1794 | 788 | 1601 | 1010 | 2.9 | 31.1 | 268.1 | -8 | 183.2128 | 74.82 | 70.67 | 734.7 | 29 | me¦ ms¦ ph¦ pr¦ pc¦ ss¦ sc
0.49346 | 13.293 | 376 | 480 | 385 | 9.7 | 13.2 | 1782 | 790 | 1576 | 1012 | 2.9 | 31.1 | 268.3 | -8 | 183.2133 | 74.83 | 70.65 | 734.8 | 30 | me¦ ms¦ ph¦ pr¦ pc¦ ss¦ sc
0.49347 | 13.306 | 375 | 473 | 384 | 9.7 | 13.2 | 1770 | 791 | 1566 | 1014 | 3 | 31.2 | 268.5 | -8 | 183.2137 | 74.84 | 70.69 | 734.7 | 30 | me¦ ms¦ ph¦ pr¦ pc¦ ss¦ sc
0.49348 | 13.319 | 375 | 467 | 385 | 9.8 | 13.2 | 1760 | 793 | 1571 | 1016 | 2.9 | 31.2 | 268.5 | -8 | 183.2134 | 74.86 | 70.68 | 734.2 | 30 | me¦ ms¦ ph¦ pr¦ pc¦ ss¦ sc
0.4935 | 13.33 | 374 | 460 | 379 | 9.8 | 13.1 | 1750 | 794 | 1562 | 1005 | 2.9 | 31.3 | 268.5 | -8 | 183.2134 | 74.9 | 70.69 | 734.6 | 29 | me¦ ms¦ ph¦ pr¦ pc¦ ss¦ sc
0.49351 | 13.342 | 375 | 454 | 379 | 9.7 | 13.1 | 1743 | 796 | 1542 | 1007 | 2.9 | 31.3 | 268.4 | -8 | 183.214 | 74.9 | 70.69 | 734.6 | 29 | me¦ ms¦ ph¦ pr¦ pc¦ ss¦ sc
0.49352 | 13.351 | 374 | 446 | 378 | 9.7 | 13.1 | 1743 | 797 | 1542 | 1008 | 3 | 31.4 | 268.4 | -8 | 183.2159 | 74.87 | 70.69 | 734.5 | 29 | me¦ ms¦ ph¦ pr¦ pc¦ ss¦ sc
0.49353 | 13.362 | 374 | 439 | 379 | 9.8 | 13.1 | 1745 | 798 | 1558 | 1010 | 2.9 | 31.4 | 268.3 | -8 | 183.2152 | 74.91 | 70.68 | 734.2 | 29 | me¦ ms¦ ph¦ pr¦ pc¦ ss¦ sc
0.49354 | 13.367 | 373 | 430 | 378 | 9.8 | 13.1 | 1749 | 800 | 1561 | 1012 | 3 | 31.5 | 268.4 | -8 | 183.2157 | 74.89 | 70.69 | 734.5 | 29 | me¦ ms¦ ph¦ pr¦ pc¦ ss¦ sc
0.49355 | 13.377 | 373 | 422 | 378 | 9.9 | 13.1 | 1746 | 801 | 1572 | 1013 | 2.9 | 31.5 | 268.3 | -8 | 183.2156 | 74.93 | 70.66 | 734.3 | 28 | me¦ ms¦ ph¦ pr¦ pc¦ ss¦ sc
0.49356 | 13.38 | 372 | 413 | 377 | 9.9 | 13.1 | 1739 | 803 | 1566 | 1016 | 2.9 | 31.6 | 268.4 | -8 | 183.2164 | 74.89 | 70.71 | 734.6 | 28 | me¦ ms¦ ph¦ pr¦ pc¦ ss¦ sc
0.49358 | 13.385 | 372 | 404 | 377 | 10 | 13.1 | 1724 | 804 | 1567 | 1017 | 2.9 | 31.6 | 268.5 | -8 | 183.2167 | 74.9 | 70.67 | 734.5 | 28 | me¦ ms¦ ph¦ pr¦ pc¦ ss¦ sc
0.49359 | 13.389 | 371 | 395 | 376 | 10.2 | 13.1 | 1703 | 806 | 1576 | 1020 | 3 | 31.7 | 268.6 | -8 | 183.2173 | 74.86 | 70.61 | 733.9 | 29 | me¦ ms¦ ph¦ pr¦ pc¦ ss¦ sc
0.4936 | 13.396 | 371 | 385 | 376 | 10.3 | 13.1 | 1670 | 807 | 1560 | 1021 | 2.9 | 31.7 | 268.5 | -9 | 183.2176 | 74.88 | 70.63 | 734.1 | 29 | me¦ ms¦ ph¦ pr¦ pc¦ ss¦ sc
0.49361 | 13.399 | 370 | 376 | 375 | 10.4 | 13.1 | 1621 | 808 | 1529 | 1022 | 2.9 | 31.8 | 268.5 | -9 | 183.2177 | 74.86 | 70.6 | 733.7 | 29 | me¦ ms¦ ph¦ pr¦ pc¦ ss¦ sc
0.49362 | 13.408 | 371 | 367 | 375 | 10.4 | 13.1 | 1555 | 809 | 1466 | 1024 | 2.9 | 31.8 | 268.5 | -9 | 183.2185 | 74.84 | 70.6 | 733.3 | 29 | me¦ ms¦ ph¦ pr¦ pc¦ ss¦ sc
0.49363 | 13.411 | 369 | 359 | 374 | 10.5 | 13.1 | 1474 | 810 | 1403 | 1025 | 2.9 | 31.9 | 268.6 | -9 | 183.2185 | 74.86 | 70.58 | 733.4 | 29 | me¦ ms¦ ph¦ pr¦ pc¦ ss¦ sc
0.49365 | 13.417 | 370 | 347 | 374 | 10.5 | 13.1 | 1388 | 811 | 1321 | 1026 | 2.9 | 31.9 | 268.7 | -9 | 183.2182 | 74.87 | 70.62 | 733.1 | 29 | me¦ ms¦ ph¦ pr¦ pc¦ ss¦ sc
0.49366 | 13.422 | 369 | 341 | 373 | 10.6 | 13.1 | 1303 | 812 | 1252 | 1027 | 2.9 | 32 | 268.7 | -9 | 183.2189 | 74.83 | 70.57 | 733 | 29 | me¦ ms¦ ph¦ pr¦ pc¦ ss¦ sc
0.49367 | 13.423 | 369 | 337 | 373 | 10.7 | 13.1 | 1228 | 813 | 1192 | 1029 | 2.9 | 32 | 268.8 | -9 | 183.2185 | 74.93 | 70.61 | 733 | 29 | me¦ ms¦ ph¦ pr¦ pc¦ ss¦ sc
0.49368 | 13.427 | 368 | 327 | 372 | 10.7 | 13.1 | 1163 | 813 | 1129 | 1029 | 2.9 | 32.1 | 268.7 | -9 | 183.2185 | 74.89 | 70.58 | 732.6 | 28 | me¦ ms¦ ph¦ pr¦ pc¦ ss¦ sc
0.49369 | 13.428 | 368 | 321 | 372 | 10.8 | 13.1 | 1111 | 814 | 1089 | 1030 | 2.9 | 32.1 | 268.6 | -8 | 183.2196 | 74.91 | 70.6 | 732.6 | 28 | me¦ ms¦ ph¦ pr¦ pc¦ ss¦ sc
0.4937 | 13.433 | 367 | 316 | 371 | 10.8 | 13.1 | 1072 | 814 | 1050 | 1030 | 2.9 | 32.2 | 268.6 | -8 | 183.2191 | 74.86 | 70.57 | 732 | 28 | me¦ ms¦ ph¦ pr¦ pc¦ ss¦ sc
0.49372 | 13.434 | 367 | 310 | 371 | 10.9 | 13.1 | 1043 | 814 | 1032 | 1030 | 2.9 | 32.2 | 268.6 | -8 | 183.2191 | 74.91 | 70.63 | 732.2 | 28 | me¦ ms¦ ph¦ pr¦ pc¦ ss¦ sc
0.49373 | 13.438 | 366 | 306 | 370 | 10.9 | 13.1 | 1022 | 815 | 1011 | 1031 | 2.9 | 32.3 | 268.6 | -8 | 183.219 | 74.87 | 70.54 | 732 | 28 | me¦ ms¦ ph¦ pr¦ pc¦ ss¦ sc
0.49374 | 13.441 | 366 | 301 | 370 | 11 | 13.1 | 1008 | 815 | 1008 | 1031 | 2.9 | 32.3 | 268.6 | -8 | 183.2195 | 74.88 | 70.56 | 732 | 28 | me¦ ms¦ ph¦ pr¦ pc¦ ss¦ sc
0.49375 | 13.445 | 365 | 297 | 369 | 11 | 13.1 | 994 | 815 | 994 | 1031 | 2.9 | 32.4 | 268.7 | -8 | 183.2204 | 74.91 | 70.55 | 731.2 | 28 | me¦ ms¦ ph¦ pr¦ pc¦ ss¦ sc
0.49376 | 13.448 | 365 | 291 | 369 | 11 | 13.1 | 978 | 816 | 978 | 1032 | 2.9 | 32.4 | 268.8 | -9 | 183.2197 | 74.9 | 70.54 | 731.1 | 29 | me¦ ms¦ ph¦ pr¦ pc¦ ss¦ sc
0.49378 | 13.452 | 364 | 286 | 364 | 11.1 | 13 | 964 | 816 | 973 | 1020 | 3 | 32.5 | 268.9 | -9 | 183.221 | 74.88 | 70.52 | 731.2 | 28 | me¦ ms¦ ph¦ pr¦ pc¦ ss¦ sc
0.4938 | 13.455 | 364 | 281 | 364 | 11.1 | 13 | 951 | 816 | 960 | 1020 | 3 | 32.5 | 269 | -9 | 183.2202 | 74.92 | 70.56 | 730.8 | 28 | me¦ ms¦ ph¦ pr¦ pc¦ ss¦ sc
0.49381 | 13.456 | 364 | 274 | 364 | 11.1 | 13 | 938 | 816 | 947 | 1020 | 2.9 | 32.5 | 269.1 | -9 | 183.2197 | 74.94 | 70.56 | 730.6 | 28 | me¦ ms¦ ph¦ pr¦ pc¦ ss¦ sc
0.49382 | 13.458 | 363 | 267 | 363 | 11.2 | 13 | 933 | 816 | 952 | 1020 | 2.9 | 32.6 | 269.1 | -8 | 183.22 | 75.01 | 70.61 | 730.5 | 27 | me¦ ms¦ ph¦ pr¦ pc¦ ss¦ sc
0.49383 | 13.461 | 363 | 260 | 363 | 11.2 | 13 | 931 | 816 | 949 | 1020 | 2.9 | 32.6 | 269.1 | -9 | 183.2191 | 74.95 | 70.54 | 731 | 27 | me¦ ms¦ ph¦ pr¦ pc¦ ss¦ sc
0.49384 | 13.465 | 362 | 252 | 362 | 11.2 | 13 | 931 | 817 | 949 | 1021 | 2.9 | 32.7 | 269 | -9 | 183.2181 | 75.02 | 70.56 | 731.5 | 27 | me¦ ms¦ ph¦ pr¦ pc¦ ss¦ sc
0.49385 | 13.469 | 362 | 244 | 362 | 11.2 | 13 | 928 | 817 | 946 | 1021 | 3 | 32.7 | 269 | -9 | 183.2188 | 74.99 | 70.53 | 731.5 | 26 | me¦ ms¦ ph¦ pr¦ pc¦ ss¦ sc
0.49387 | 13.473 | 361 | 236 | 361 | 11.2 | 13 | 931 | 817 | 949 | 1021 | 2.9 | 32.8 | 269.1 | -9 | 183.2185 | 74.99 | 70.56 | 730.9 | 27 | me¦ ms¦ ph¦ pr¦ pc¦ ss¦ sc
0.49388 | 13.477 | 361 | 229 | 361 | 11.3 | 13 | 932 | 817 | 960 | 1021 | 2.9 | 32.8 | 269.1 | -9 | 183.2185 | 74.94 | 70.51 | 731.3 | 27 | me¦ ms¦ ph¦ pr¦ pc¦ ss¦ sc
0.49389 | 13.479 | 360 | 221 | 360 | 11.3 | 13 | 934 | 817 | 962 | 1021 | 2.9 | 32.9 | 269.2 | -9 | 183.219 | 75.02 | 70.57 | 730.8 | 27 | me¦ ms¦ ph¦ pr¦ pc¦ ss¦ sc
0.4939 | 13.483 | 360 | 214 | 360 | 11.3 | 13 | 936 | 818 | 964 | 1022 | 2.9 | 32.9 | 269.2 | -8 | 183.2186 | 74.95 | 70.55 | 730.6 | 27 | me¦ ms¦ ph¦ pr¦ pc¦ ss¦ sc
0.49391 | 13.488 | 359 | 207 | 359 | 11.4 | 13 | 935 | 818 | 973 | 1022 | 2.9 | 33 | 269.2 | -8 | 183.2176 | 74.97 | 70.51 | 729.8 | 27 | me¦ ms¦ ph¦ pr¦ pc¦ ss¦ sc
0.49392 | 13.494 | 359 | 201 | 359 | 11.4 | 13 | 928 | 818 | 966 | 1022 | 2.9 | 33 | 269.3 | -8 | 183.2179 | 74.99 | 70.55 | 730.3 | 27 | me¦ ms¦ ph¦ pr¦ pc¦ ss¦ sc
0.49394 | 13.499 | 358 | 194 | 358 | 11.3 | 13 | 919 | 818 | 947 | 1022 | 3 | 33.1 | 269.4 | -8 | 183.2179 | 75.01 | 70.53 | 729.7 | 27 | me¦ ms¦ ph¦ pr¦ pc¦ ss¦ sc
0.49395 | 13.506 | 359 | 188 | 359 | 11.3 | 13 | 904 | 818 | 931 | 1022 | 2.9 | 33.1 | 269.5 | -8 | 183.2157 | 75.03 | 70.57 | 729.7 | 27 | me¦ ms¦ ph¦ pr¦ pc¦ ss¦ sc
0.49396 | 13.515 | 358 | 183 | 358 | 11.3 | 13 | 890 | 818 | 917 | 1022 | 2.9 | 33.2 | 269.8 | -8 | 183.2161 | 74.96 | 70.53 | 729.9 | 26 | me¦ ms¦ ph¦ pr¦ pc¦ ss¦ sc
0.49397 | 13.521 | 358 | 177 | 358 | 11.2 | 13 | 875 | 818 | 892 | 1022 | 2.9 | 33.2 | 270.3 | -8 | 183.2163 | 74.98 | 70.5 | 730.1 | 27 | me¦ ms¦ ph¦ pr¦ pc¦ ss¦ sc
0.49398 | 13.526 | 357 | 170 | 357 | 11.2 | 13 | 854 | 818 | 871 | 1022 | 2.9 | 33.3 | 270.8 | -8 | 183.2179 | 74.96 | 70.56 | 730.2 | 27 | me¦ ms¦ ph¦ pr¦ pc¦ ss¦ sc
0.49399 | 13.524 | 357 | 163 | 357 | 11.1 | 13 | 829 | 818 | 837 | 1022 | 2.9 | 33.3 | 271.4 | -8 | 183.2196 | 74.9 | 70.56 | 730.1 | 28 | me¦ ms¦ ph¦ pr¦ pc¦ ss¦ sc
0.494 | 13.523 | 356 | 155 | 356 | 11.1 | 13 | 797 | 818 | 805 | 1022 | 3 | 33.4 | 271.8 | -8 | 183.2219 | 74.87 | 70.52 | 729.9 | 29 | me¦ ms¦ ph¦ pr¦ pc¦ ss¦ sc
0.49402 | 13.521 | 356 | 147 | 356 | 11.1 | 13 | 764 | 818 | 771 | 1022 | 2.9 | 33.4 | 272.2 | -8 | 183.2223 | 74.88 | 70.53 | 730.9 | 30 | me¦ ms¦ ph¦ pr¦ pc¦ ss¦ sc
0.49403 | 13.518 | 355 | 138 | 355 | 11.1 | 13 | 727 | 818 | 734 | 1022 | 2.9 | 33.5 | 272.8 | -8 | 183.2227 | 74.86 | 70.53 | 730.8 | 30 | me¦ ms¦ ph¦ pr¦ pc¦ ss¦ sc
0.49404 | 13.511 | 354 | 128 | 354 | 11.1 | 13 | 692 | 818 | 698 | 1022 | 2.9 | 33.5 | 273.3 | -8 | 183.223 | 74.86 | 70.52 | 730.9 | 30 | me¦ ms¦ ph¦ pr¦ pc¦ ss¦ sc
0.49405 | 13.507 | 353 | 121 | 353 | 11 | 13 | 658 | 818 | 658 | 1022 | 2.9 | 33.6 | 273.9 | -8 | 183.2228 | 74.88 | 70.49 | 730.9 | 30 | me¦ ms¦ ph¦ pr¦ pc¦ ss¦ sc
0.49406 | 13.505 | 353 | 113 | 353 | 11 | 13 | 631 | 817 | 631 | 1021 | 2.9 | 33.6 | 274.5 | -8 | 183.2227 | 74.88 | 70.47 | 730.6 | 29 | me¦ ms¦ ph¦ pr¦ pc¦ ss¦ sc
0.49407 | 13.507 | 352 | 106 | 352 | 10.9 | 13 | 608 | 817 | 601 | 1021 | 2.9 | 33.7 | 275.1 | -8 | 183.2206 | 74.88 | 70.49 | 729.8 | 29 | me¦ ms¦ ph¦ pr¦ pc¦ ss¦ sc
0.49409 | 13.509 | 352 | 100 | 352 | 10.8 | 13 | 592 | 817 | 580 | 1021 | 2.9 | 33.7 | 275.5 | -8 | 183.2211 | 74.94 | 70.5 | 729.3 | 29 | me¦ ms¦ ph¦ pr¦ pc¦ ss¦ sc
0.4941 | 13.513 | 351 | 95 | 351 | 10.9 | 13 | 577 | 816 | 571 | 1020 | 2.9 | 33.8 | 276 | -8 | 183.2189 | 74.97 | 70.47 | 728.6 | 29 | me¦ ms¦ ph¦ pr¦ pc¦ ss¦ sc
0.49411 | 13.521 | 352 | 91 | 352 | 11.1 | 13 | 566 | 816 | 571 | 1020 | 2.9 | 33.8 | 276.5 | -8 | 183.2175 | 74.99 | 70.52 | 727.9 | 28 | me¦ ms¦ ph¦ pr¦ pc¦ ss¦ sc
0.49412 | 13.533 | 351 | 87 | 351 | 11.3 | 13 | 557 | 816 | 574 | 1020 | 2.9 | 33.9 | 277.2 | -8 | 183.2139 | 75.04 | 70.53 | 727.1 | 27 | me¦ ms¦ ph¦ pr¦ pc¦ ss¦ sc
0.49413 | 13.548 | 351 | 86 | 351 | 11.5 | 13 | 549 | 815 | 577 | 1018 | 2.9 | 33.9 | 277.7 | -8 | 183.2117 | 75.04 | 70.51 | 726 | 26 | me¦ ms¦ ph¦ pr¦ pc¦ ss¦ sc
0.49414 | 13.565 | 351 | 86 | 351 | 11.7 | 13 | 539 | 815 | 579 | 1018 | 2.9 | 34 | 278.4 | -8 | 183.2102 | 75.07 | 70.51 | 725.2 | 26 | me¦ ms¦ ph¦ pr¦ pc¦ ss¦ sc
0.49416 | 13.589 | 351 | 89 | 351 | 11.7 | 13 | 530 | 815 | 569 | 1018 | 2.9 | 34 | 279 | -8 | 183.2074 | 75.1 | 70.54 | 724 | 26 | me¦ ms¦ ph¦ pr¦ pc¦ ss¦ sc
0.49417 | 13.623 | 351 | 95 | 351 | 11.8 | 13 | 518 | 814 | 563 | 1017 | 2.9 | 34.1 | 279.7 | -8 | 183.2046 | 75.18 | 70.54 | 723.3 | 25 | me¦ ms¦ ph¦ pr¦ pc¦ ss¦ sc
0.49418 | 13.653 | 352 | 100 | 352 | 11.7 | 13 | 506 | 814 | 544 | 1017 | 2.9 | 34.1 | 280.2 | -8 | 183.2016 | 75.26 | 70.52 | 722.3 | 24 | me¦ ms¦ ph¦ pr¦ pc¦ ss¦ sc
0.49419 | 13.682 | 353 | 106 | 353 | 11.7 | 13 | 498 | 813 | 535 | 1016 | 2.9 | 34.1 | 280.7 | -7 | 183.2003 | 75.24 | 70.54 | 721.3 | 24 | me¦ ms¦ ph¦ pr¦ pc¦ ss¦ sc
0.4942 | 13.712 | 352 | 111 | 352 | 11.5 | 13 | 495 | 813 | 521 | 1016 | 2.9 | 34.2 | 281.2 | -7 | 183.1973 | 75.29 | 70.54 | 720.3 | 23 | me¦ ms¦ ph¦ pr¦ pc¦ ss¦ sc
0.49421 | 13.747 | 353 | 119 | 353 | 11.4 | 13 | 504 | 812 | 525 | 1015 | 2.9 | 34.2 | 281.7 | -8 | 183.196 | 75.34 | 70.56 | 719.4 | 22 | me¦ ms¦ ph¦ pr¦ pc¦ ss¦ sc
0.49422 | 13.784 | 353 | 127 | 353 | 11.2 | 13 | 523 | 812 | 533 | 1015 | 2.9 | 34.3 | 282.3 | -8 | 183.1941 | 75.31 | 70.5 | 719 | 21 | me¦ ms¦ ph¦ pr¦ pc¦ ss¦ sc
0.49424 | 13.821 | 354 | 137 | 350 | 11 | 12.9 | 556 | 812 | 556 | 1002 | 2.9 | 34.3 | 282.9 | -8 | 183.1919 | 75.37 | 70.55 | 718 | 21 | me¦ ms¦ ph¦ pr¦ pc¦ ss¦ sc
0.49425 | 13.861 | 354 | 146 | 350 | 10.8 | 12.9 | 605 | 811 | 593 | 1001 | 2.9 | 34.4 | 283.5 | -8 | 183.1894 | 75.3 | 70.52 | 717.1 | 21 | me¦ ms¦ ph¦ pr¦ pc¦ ss¦ sc
0.49426 | 13.896 | 355 | 156 | 351 | 10.5 | 12.9 | 667 | 811 | 635 | 1001 | 2.9 | 34.4 | 284.2 | -8 | 183.1876 | 75.31 | 70.55 | 716.7 | 21 | me¦ ms¦ ph¦ pr¦ pc¦ ss¦ sc
0.49427 | 13.935 | 355 | 166 | 351 | 10.3 | 12.9 | 745 | 811 | 696 | 1001 | 2.9 | 34.5 | 284.7 | -9 | 183.1865 | 75.23 | 70.53 | 716.9 | 21 | me¦ ms¦ ph¦ pr¦ pc¦ ss¦ sc
0.49428 | 13.976 | 356 | 177 | 352 | 10 | 12.9 | 834 | 811 | 758 | 1001 | 2.9 | 34.5 | 285.1 | -9 | 183.1843 | 75.2 | 70.54 | 716 | 22 | me¦ ms¦ ph¦ pr¦ pc¦ ss¦ sc
0.49429 | 14.019 | 356 | 188 | 352 | 9.9 | 12.9 | 934 | 811 | 841 | 1001 | 2.9 | 34.6 | 285.2 | -9 | 183.1823 | 75.17 | 70.51 | 715.9 | 23 | me¦ ms¦ ph¦ pr¦ pc¦ ss¦ sc
0.49431 | 14.061 | 357 | 200 | 353 | 9.7 | 12.9 | 1035 | 811 | 915 | 1001 | 2.9 | 34.6 | 285.4 | -9 | 183.1802 | 75.21 | 70.55 | 715 | 24 | me¦ ms¦ ph¦ pr¦ pc¦ ss¦ sc
0.49432 | 14.105 | 357 | 210 | 353 | 9.6 | 12.9 | 1130 | 812 | 991 | 1002 | 2.9 | 34.7 | 285.6 | -9 | 183.1787 | 75.12 | 70.52 | 714.4 | 24 | me¦ ms¦ ph¦ pr¦ pc¦ ss¦ sc
0.49433 | 14.146 | 358 | 222 | 354 | 9.4 | 12.9 | 1230 | 813 | 1060 | 1003 | 2.9 | 34.7 | 285.7 | -9 | 183.1762 | 75.17 | 70.57 | 714.1 | 24 | me¦ ms¦ ph¦ pr¦ pc¦ ss¦ sc
0.49434 | 14.189 | 358 | 233 | 354 | 9.3 | 12.9 | 1328 | 813 | 1135 | 1003 | 2.9 | 34.8 | 285.7 | -9 | 183.1745 | 75.23 | 70.59 | 713.6 | 24 | me¦ ms¦ ph¦ pr¦ pc¦ ss¦ sc
0.49435 | 14.23 | 359 | 244 | 355 | 9.2 | 12.9 | 1424 | 814 | 1206 | 1004 | 2.9 | 34.8 | 285.7 | -9 | 183.1746 | 75.18 | 70.57 | 713.6 | 24 | me¦ ms¦ ph¦ pr¦ pc¦ ss¦ sc
0.49436 | 14.272 | 359 | 256 | 355 | 9.1 | 12.9 | 1516 | 815 | 1273 | 1006 | 2.9 | 34.9 | 285.8 | -10 | 183.173 | 75.17 | 70.54 | 713.3 | 24 | me¦ ms¦ ph¦ pr¦ pc¦ ss¦ sc
0.49438 | 14.314 | 360 | 268 | 356 | 9 | 12.9 | 1605 | 816 | 1337 | 1007 | 2.9 | 34.9 | 285.8 | -9 | 183.172 | 75.24 | 70.58 | 712.9 | 24 | me¦ ms¦ ph¦ pr¦ pc¦ ss¦ sc
0.49439 | 14.352 | 360 | 279 | 356 | 9 | 12.9 | 1695 | 817 | 1412 | 1008 | 2.9 | 35 | 285.9 | -10 | 183.1719 | 75.16 | 70.56 | 712.5 | 23 | me¦ ms¦ ph¦ pr¦ pc¦ ss¦ sc
0.4944 | 14.386 | 361 | 288 | 357 | 8.9 | 12.9 | 1785 | 819 | 1475 | 1011 | 3 | 35 | 285.8 | -9 | 183.1728 | 75.13 | 70.54 | 712.6 | 24 | me¦ ms¦ ph¦ pr¦ pc¦ ss¦ sc
0.49441 | 14.418 | 361 | 297 | 357 | 8.9 | 12.9 | 1876 | 820 | 1550 | 1012 | 2.9 | 35.1 | 285.8 | -9 | 183.1726 | 75.16 | 70.55 | 712.4 | 24 | me¦ ms¦ ph¦ pr¦ pc¦ ss¦ sc
0.49442 | 14.451 | 362 | 306 | 357 | 8.9 | 12.9 | 1972 | 822 | 1629 | 1014 | 2.9 | 35.1 | 285.8 | -9 | 183.1723 | 75.11 | 70.57 | 712.3 | 25 | me¦ ms¦ ph¦ pr¦ pc¦ ss¦ sc
0.49443 | 14.482 | 362 | 314 | 357 | 8.8 | 12.9 | 2075 | 824 | 1700 | 1017 | 2.9 | 35.2 | 285.8 | -9 | 183.1728 | 75.13 | 70.52 | 712.9 | 25 | me¦ ms¦ ph¦ pr¦ pc¦ ss¦ sc
0.49444 | 14.508 | 362 | 321 | 358 | 8.8 | 12.9 | 2188 | 825 | 1793 | 1018 | 2.9 | 35.2 | 285.8 | -9 | 183.1736 | 75.21 | 70.56 | 712.6 | 25 | me¦ ms¦ ph¦ pr¦ pc¦ ss¦ sc
0.49446 | 14.535 | 362 | 328 | 357 | 8.7 | 12.9 | 2304 | 828 | 1873 | 1022 | 2.9 | 35.3 | 285.7 | -8 | 183.1729 | 75.22 | 70.5 | 713.1 | 24 | me¦ ms¦ ph¦ pr¦ pc¦ ss¦ sc
0.49447 | 14.56 | 362 | 334 | 358 | 8.7 | 12.9 | 2418 | 830 | 1965 | 1024 | 3 | 35.3 | 285.7 | -8 | 183.173 | 75.19 | 70.56 | 712.8 | 23 | me¦ ms¦ ph¦ pr¦ pc¦ ss¦ sc
0.49448 | 14.58 | 362 | 340 | 353 | 8.7 | 12.8 | 2522 | 832 | 2050 | 1014 | 2.9 | 35.4 | 285.9 | -8 | 183.1755 | 75.18 | 70.54 | 712.5 | 23 | me¦ ms¦ ph¦ pr¦ pc¦ ss¦ sc
0.49449 | 14.596 | 362 | 344 | 353 | 8.7 | 12.8 | 2607 | 834 | 2119 | 1017 | 2.9 | 35.4 | 286.2 | -8 | 183.1765 | 75.11 | 70.53 | 712.4 | 23 | me¦ ms¦ ph¦ pr¦ pc¦ ss¦ sc
0.4945 | 14.605 | 362 | 346 | 353 | 8.7 | 12.8 | 2667 | 837 | 2168 | 1020 | 3 | 35.5 | 286.5 | -8 | 183.1781 | 75.1 | 70.55 | 713 | 24 | me¦ ms¦ ph¦ pr¦ pc¦ ss¦ sc
0.49451 | 14.613 | 362 | 348 | 353 | 8.8 | 12.8 | 2694 | 840 | 2208 | 1024 | 2.9 | 35.5 | 286.8 | -8 | 183.1809 | 75.01 | 70.54 | 713.2 | 25 | me¦ ms¦ ph¦ pr¦ pc¦ ss¦ sc
0.49453 | 14.616 | 361 | 348 | 352 | 8.9 | 12.8 | 2659 | 842 | 2197 | 1026 | 2.9 | 35.6 | 287.2 | -8 | 183.1832 | 75.01 | 70.51 | 713.7 | 27 | me¦ ms¦ ph¦ pr¦ pc¦ ss¦ sc
0.49454 | 14.619 | 360 | 347 | 351 | 9.1 | 12.8 | 2588 | 844 | 2174 | 1029 | 3 | 35.7 | 287.4 | -9 | 183.1845 | 74.92 | 70.49 | 713.8 | 27 | me¦ ms¦ ph¦ pr¦ pc¦ ss¦ sc |  | Spalte1 | Spalte2 | Spalte3 | Spalte4 | Spalte5 | Spalte6 | Spalte7 | Spalte8 | Spalte9 | Spalte10 | Spalte11 | Spalte12 | Spalte13 | Spalte14 | Spalte15 | Spalte16 | Spalte17 | Spalte18 | Spalte19 | Spalte20 | Spalte21 | Spalte22
0.49455 | 14.619 | 360 | 346 | 351 | 9.1 | 12.8 | 2484 | 847 | 2087 | 1032 | 2.9 | 35.7 | 287.7 | -9 | 183.1853 | 74.96 | 70.48 | 713.8 | 28 | me¦ ms¦ ph¦ pr¦ pc¦ ss¦ sc |  | 14:02 | 11.547 | 230 | 0 | 147 | 8.5 | 8.5 | 1118 | 1118 | 894 | 894 | 2.9 | 44 | 292.5 | -8 | 183.2593 | 74.78 | 64.96 | 810.5 | 31 | me¦ ms¦ ph¦ pr¦ pc¦ ss¦ sc
0.49456 | 14.619 | 359 | 345 | 350 | 9.3 | 12.8 | 2358 | 849 | 2015 | 1035 | 2.9 | 35.8 | 288.1 | -9 | 183.1867 | 74.93 | 70.44 | 714.3 | 28 | me¦ ms¦ ph¦ pr¦ pc¦ ss¦ sc |  | 14:02 | 11.565 | 231 | 163 | 148 | 8.5 | 8.5 | 1151 | 1134 | 920 | 907 | 2.9 | 44 | 293 | -8 | 183.2571 | 74.79 | 64.96 | 810.1 | 30 | me¦ ms¦ ph¦ pr¦ pc¦ ss¦ sc
0.49457 | 14.617 | 359 | 343 | 350 | 9.4 | 12.8 | 2223 | 851 | 1916 | 1037 | 3 | 35.8 | 288.5 | -8 | 183.1876 | 74.92 | 70.43 | 714.3 | 28 | me¦ ms¦ ph¦ pr¦ pc¦ ss¦ sc |  | 14:02 | 11.579 | 231 | 194 | 147 | 8.5 | 8.5 | 1211 | 1160 | 968 | 928 | 2.9 | 44.1 | 293.5 | -8 | 183.2576 | 74.73 | 64.99 | 809.1 | 30 | me¦ ms¦ ph¦ pr¦ pc¦ ss¦ sc
0.49458 | 14.615 | 359 | 342 | 350 | 9.4 | 12.8 | 2086 | 852 | 1798 | 1039 | 2.9 | 35.8 | 289.1 | -9 | 183.1869 | 74.95 | 70.46 | 713.9 | 28 | me¦ ms¦ ph¦ pr¦ pc¦ ss¦ sc |  | 14:02 | 11.593 | 231 | 209 | 148 | 8.5 | 8.5 | 1296 | 1194 | 1036 | 955 | 2.9 | 44.1 | 293.9 | -8 | 183.2566 | 74.74 | 64.94 | 808.8 | 31 | me¦ ms¦ ph¦ pr¦ pc¦ ss¦ sc
0.49459 | 14.615 | 358 | 340 | 349 | 9.5 | 12.8 | 1953 | 854 | 1698 | 1041 | 2.9 | 35.9 | 289.5 | -8 | 183.1867 | 74.92 | 70.47 | 713.9 | 28 | me¦ ms¦ ph¦ pr¦ pc¦ ss¦ sc |  | 14:02 | 11.612 | 231 | 236 | 147 | 8.4 | 8.5 | 1404 | 1236 | 1114 | 988 | 2.9 | 44.2 | 294.2 | -8 | 183.2559 | 74.8 | 64.95 | 808.9 | 31 | me¦ ms¦ ph¦ pr¦ pc¦ ss¦ sc
0.49461 | 14.615 | 358 | 338 | 349 | 9.7 | 12.8 | 1824 | 855 | 1614 | 1042 | 2.9 | 35.9 | 289.9 | -8 | 183.1862 | 74.93 | 70.45 | 713.7 | 28 | me¦ ms¦ ph¦ pr¦ pc¦ ss¦ sc |  | 14:02 | 11.63 | 231 | 251 | 148 | 8.4 | 8.5 | 1530 | 1285 | 1214 | 1028 | 2.9 | 44.2 | 294.5 | -8 | 183.2538 | 74.92 | 64.96 | 808.8 | 30 | me¦ ms¦ ph¦ pr¦ pc¦ ss¦ sc
0.49462 | 14.619 | 357 | 338 | 348 | 9.9 | 12.8 | 1698 | 856 | 1529 | 1043 | 2.9 | 36 | 290.3 | -8 | 183.1854 | 74.91 | 70.45 | 712.7 | 28 | me¦ ms¦ ph¦ pr¦ pc¦ ss¦ sc |  | 14:02 | 11.655 | 231 | 280 | 148 | 8.4 | 8.5 | 1673 | 1340 | 1327 | 1072 | 2.9 | 44.3 | 294.9 | -8 | 183.2517 | 74.94 | 64.92 | 808 | 27 | me¦ ms¦ ph¦ pr¦ pc¦ ss¦ sc
0.49463 | 14.621 | 357 | 337 | 348 | 10.2 | 12.8 | 1572 | 857 | 1455 | 1045 | 2.9 | 36 | 290.7 | -8 | 183.1857 | 74.85 | 70.43 | 712.3 | 29 | me¦ ms¦ ph¦ pr¦ pc¦ ss¦ sc |  | 14:02 | 11.676 | 231 | 293 | 147 | 8.4 | 8.4 | 1830 | 1402 | 1452 | 1112 | 2.9 | 44.3 | 295.4 | -8 | 183.2533 | 74.94 | 64.92 | 808 | 27 | me¦ ms¦ ph¦ pr¦ pc¦ ss¦ sc
0.49464 | 14.626 | 356 | 335 | 347 | 10.4 | 12.8 | 1445 | 858 | 1363 | 1046 | 2.9 | 36.1 | 291.3 | -8 | 183.1842 | 74.95 | 70.45 | 711.4 | 29 | me¦ ms¦ ph¦ pr¦ pc¦ ss¦ sc |  | 14:02 | 11.698 | 231 | 305 | 148 | 8.5 | 8.5 | 2000 | 1468 | 1600 | 1174 | 2.9 | 44.4 | 295.8 | -8 | 183.25 | 75.01 | 64.97 | 807.3 | 26 | me¦ ms¦ ph¦ pr¦ pc¦ ss¦ sc
0.49465 | 14.636 | 356 | 337 | 348 | 10.7 | 12.8 | 1318 | 859 | 1279 | 1047 | 2.9 | 36.1 | 292 | -8 | 183.1814 | 74.98 | 70.45 | 709.9 | 28 | me¦ ms¦ ph¦ pr¦ pc¦ ss¦ sc |  | 14:02 | 11.721 | 232 | 316 | 148 | 8.5 | 8.5 | 2181 | 1539 | 1744 | 1231 | 2.9 | 44.4 | 296.1 | -9 | 183.2476 | 75.08 | 64.97 | 807.4 | 26 | me¦ ms¦ ph¦ pr¦ pc¦ ss¦ sc
0.49466 | 14.652 | 356 | 340 | 347 | 10.8 | 12.8 | 1198 | 859 | 1174 | 1047 | 2.9 | 36.2 | 292.7 | -8 | 183.1791 | 75.01 | 70.43 | 709 | 27 | me¦ ms¦ ph¦ pr¦ pc¦ ss¦ sc |  | 14:02 | 11.749 | 232 | 334 | 148 | 8.5 | 8.5 | 2366 | 1615 | 1892 | 1292 | 2.9 | 44.5 | 296.3 | -8 | 183.245 | 75.07 | 64.95 | 807.3 | 25 | me¦ ms¦ ph¦ pr¦ pc¦ ss¦ sc
0.49468 | 14.67 | 356 | 346 | 347 | 11 | 12.8 | 1087 | 859 | 1087 | 1047 | 2.9 | 36.2 | 293.4 | -8 | 183.1766 | 75.07 | 70.43 | 708.6 | 26 | me¦ ms¦ ph¦ pr¦ pc¦ ss¦ sc |  | 14:02 | 11.777 | 232 | 348 | 149 | 8.5 | 8.5 | 2560 | 1693 | 2048 | 1354 | 2.9 | 44.5 | 296.6 | -8 | 183.2442 | 75.06 | 64.99 | 807.2 | 25 | me¦ ms¦ ph¦ pr¦ pc¦ ss¦ sc
0.49469 | 14.689 | 356 | 352 | 347 | 11 | 12.8 | 986 | 860 | 986 | 1048 | 2.9 | 36.3 | 294.2 | -9 | 183.1746 | 75.09 | 70.44 | 707.7 | 25 | me¦ ms¦ ph¦ pr¦ pc¦ ss¦ sc |  | 14:02 | 11.808 | 232 | 365 | 149 | 8.5 | 8.5 | 2757 | 1775 | 2205 | 1420 | 2.9 | 44.6 | 297.1 | -8 | 183.2433 | 75.02 | 64.96 | 807 | 25 | me¦ ms¦ ph¦ pr¦ pc¦ ss¦ sc
0.4947 | 14.711 | 356 | 359 | 347 | 11.1 | 12.8 | 890 | 860 | 898 | 1048 | 3 | 36.3 | 294.9 | -9 | 183.1724 | 75.15 | 70.39 | 707.4 | 24 | me¦ ms¦ ph¦ pr¦ pc¦ ss¦ sc |  | 14:02 | 11.837 | 233 | 377 | 149 | 8.5 | 8.5 | 2958 | 1860 | 2366 | 1488 | 2.9 | 44.6 | 297.6 | -9 | 183.2421 | 74.97 | 64.97 | 806.3 | 25 | me¦ ms¦ ph¦ pr¦ pc¦ ss¦ sc
0.49471 | 14.752 | 356 | 373 | 347 | 11 | 12.8 | 814 | 860 | 814 | 1048 | 2.9 | 36.4 | 295.7 | -9 | 183.1687 | 75.22 | 70.44 | 706.4 | 23 | me¦ ms¦ ph¦ pr¦ pc¦ ss¦ sc |  | 14:02 | 11.869 | 233 | 390 | 149 | 8.5 | 8.5 | 3163 | 1947 | 2530 | 1557 | 2.9 | 44.7 | 298 | -8 | 183.2398 | 74.96 | 64.93 | 806.4 | 26 | me¦ ms¦ ph¦ pr¦ pc¦ ss¦ sc
0.49472 | 14.767 | 357 | 379 | 348 | 11 | 12.8 | 762 | 859 | 762 | 1047 | 2.9 | 36.4 | 296.5 | -9 | 183.1673 | 75.21 | 70.44 | 705.3 | 22 | me¦ ms¦ ph¦ pr¦ pc¦ ss¦ sc |  | 14:02 | 11.899 | 234 | 400 | 149 | 8.5 | 8.5 | 3377 | 2036 | 2701 | 1628 | 2.9 | 44.7 | 298.4 | -9 | 183.2388 | 75.06 | 64.95 | 806.4 | 26 | me¦ ms¦ ph¦ pr¦ pc¦ ss¦ sc
0.49473 | 14.8 | 356 | 390 | 348 | 10.9 | 12.8 | 730 | 859 | 722 | 1047 | 3 | 36.5 | 297.3 | -8 | 183.1644 | 75.24 | 70.47 | 704.2 | 22 | me¦ ms¦ ph¦ pr¦ pc¦ ss¦ sc |  | 14:02 | 11.929 | 234 | 409 | 149 | 8.5 | 8.5 | 3606 | 2128 | 2884 | 1702 | 2.9 | 44.8 | 298.8 | -9 | 183.2367 | 75.1 | 64.99 | 806 | 25 | me¦ ms¦ ph¦ pr¦ pc¦ ss¦ sc
0.49475 | 14.833 | 357 | 401 | 348 | 10.8 | 12.8 | 714 | 859 | 700 | 1047 | 2.9 | 36.5 | 298.1 | -8 | 183.1628 | 75.17 | 70.42 | 704 | 22 | me¦ ms¦ ph¦ pr¦ pc¦ ss¦ sc |  | 14:02 | 11.96 | 234 | 417 | 150 | 8.4 | 8.5 | 3843 | 2224 | 3050 | 1779 | 2.9 | 44.8 | 299.2 | -8 | 183.2368 | 75.1 | 64.99 | 805.6 | 24 | me¦ ms¦ ph¦ pr¦ pc¦ ss¦ sc
0.49476 | 14.873 | 357 | 412 | 348 | 10.7 | 12.8 | 712 | 859 | 691 | 1047 | 2.9 | 36.6 | 299 | -9 | 183.1582 | 75.28 | 70.46 | 704 | 22 | me¦ ms¦ ph¦ pr¦ pc¦ ss¦ sc |  | 14:02 | 11.99 | 234 | 424 | 150 | 8.4 | 8.5 | 4088 | 2322 | 3244 | 1857 | 2.9 | 44.9 | 299.7 | -8 | 183.2378 | 75.09 | 64.91 | 805 | 24 | me¦ ms¦ ph¦ pr¦ pc¦ ss¦ sc
0.49477 | 14.942 | 359 | 433 | 350 | 10.4 | 12.8 | 720 | 859 | 679 | 1047 | 2.9 | 36.6 | 299.7 | -9 | 183.1519 | 75.32 | 70.46 | 703.2 | 21 | me¦ ms¦ ph¦ pr¦ pc¦ ss¦ sc |  | 14:02 | 12.02 | 235 | 429 | 150 | 8.4 | 8.5 | 4330 | 2422 | 3436 | 1937 | 3 | 44.9 | 299.9 | -8 | 183.2366 | 75.13 | 64.93 | 805.2 | 24 | me¦ ms¦ ph¦ pr¦ pc¦ ss¦ sc
0.49478 | 14.992 | 359 | 447 | 346 | 10.2 | 12.7 | 746 | 859 | 690 | 1034 | 2.9 | 36.7 | 300.5 | -9 | 183.149 | 75.33 | 70.5 | 702.5 | 20 | me¦ ms¦ ph¦ pr¦ pc¦ ss¦ sc |  | 14:02 | 12.052 | 235 | 437 | 150 | 8.4 | 8.5 | 4565 | 2524 | 3623 | 2019 | 2.9 | 45 | 300.2 | -8 | 183.2347 | 75.18 | 64.95 | 804.6 | 23 | me¦ ms¦ ph¦ pr¦ pc¦ ss¦ sc
0.49479 | 15.046 | 360 | 460 | 347 | 9.9 | 12.7 | 784 | 858 | 706 | 1033 | 2.9 | 36.7 | 301.3 | -9 | 183.1449 | 75.3 | 70.47 | 701.8 | 21 | me¦ ms¦ ph¦ pr¦ pc¦ ss¦ sc |  | 14:02 | 12.085 | 236 | 444 | 151 | 8.3 | 8.5 | 4792 | 2627 | 3773 | 2101 | 2.9 | 45 | 300.4 | -8 | 183.2326 | 75.19 | 64.99 | 804.2 | 22 | me¦ ms¦ ph¦ pr¦ pc¦ ss¦ sc
0.4948 | 15.099 | 361 | 473 | 348 | 9.6 | 12.7 | 845 | 858 | 741 | 1033 | 2.9 | 36.8 | 302.1 | -9 | 183.1433 | 75.24 | 70.45 | 700.6 | 21 | me¦ ms¦ ph¦ pr¦ pc¦ ss¦ sc |  | 14:02 | 12.119 | 236 | 452 | 150 | 8.3 | 8.4 | 5011 | 2731 | 3945 | 2167 | 2.9 | 45.1 | 300.6 | -8 | 183.23 | 75.09 | 64.91 | 804 | 23 | me¦ ms¦ ph¦ pr¦ pc¦ ss¦ sc
0.49481 | 15.151 | 362 | 484 | 349 | 9.4 | 12.7 | 925 | 859 | 797 | 1034 | 2.9 | 36.8 | 302.9 | -9 | 183.1416 | 75.25 | 70.48 | 700.6 | 21 | me¦ ms¦ ph¦ pr¦ pc¦ ss¦ sc |  | 14:02 | 12.152 | 237 | 458 | 150 | 8.2 | 8.4 | 5225 | 2835 | 4082 | 2250 | 2.9 | 45.1 | 300.7 | -8 | 183.23 | 75.17 | 64.97 | 804 | 24 | me¦ ms¦ ph¦ pr¦ pc¦ ss¦ sc
0.49483 | 15.21 | 362 | 497 | 349 | 9.2 | 12.7 | 1021 | 859 | 865 | 1034 | 2.9 | 36.9 | 303.7 | -9 | 183.1376 | 75.25 | 70.44 | 699.8 | 21 | me¦ ms¦ ph¦ pr¦ pc¦ ss¦ sc |  | 14:02 | 12.193 | 237 | 469 | 150 | 8.2 | 8.4 | 5424 | 2938 | 4237 | 2331 | 2.9 | 45.2 | 301.1 | -8 | 183.2263 | 75.18 | 64.95 | 803.6 | 24 | me¦ ms¦ ph¦ pr¦ pc¦ ss¦ sc
0.49484 | 15.267 | 364 | 507 | 350 | 9 | 12.7 | 1123 | 859 | 935 | 1034 | 2.9 | 36.9 | 304.5 | -9 | 183.135 | 75.22 | 70.51 | 699.1 | 21 | me¦ ms¦ ph¦ pr¦ pc¦ ss¦ sc |  | 14:02 | 12.226 | 238 | 474 | 151 | 8.2 | 8.4 | 5597 | 3041 | 4372 | 2413 | 2.9 | 45.2 | 301.8 | -8 | 183.2264 | 75.09 | 64.95 | 803.7 | 23 | me¦ ms¦ ph¦ pr¦ pc¦ ss¦ sc
0.49485 | 15.328 | 364 | 515 | 351 | 8.8 | 12.7 | 1243 | 860 | 1018 | 1036 | 2.9 | 37 | 305.5 | -9 | 183.1306 | 75.24 | 70.51 | 698.4 | 21 | me¦ ms¦ ph¦ pr¦ pc¦ ss¦ sc |  | 14:02 | 12.257 | 238 | 478 | 151 | 8.2 | 8.4 | 5729 | 3140 | 4475 | 2492 | 2.9 | 45.3 | 302.3 | -8 | 183.2258 | 75.13 | 64.99 | 803.5 | 24 | me¦ ms¦ ph¦ pr¦ pc¦ ss¦ sc
0.49486 | 15.388 | 365 | 524 | 352 | 8.6 | 12.7 | 1381 | 860 | 1113 | 1036 | 2.9 | 37 | 306.4 | -9 | 183.1282 | 75.2 | 70.48 | 697.7 | 22 | me¦ ms¦ ph¦ pr¦ pc¦ ss¦ sc |  | 14:02 | 12.29 | 238 | 482 | 151 | 8.2 | 8.4 | 5811 | 3236 | 4539 | 2568 | 2.9 | 45.3 | 302.5 | -8 | 183.2254 | 75.15 | 64.99 | 802.6 | 24 | me¦ ms¦ ph¦ pr¦ pc¦ ss¦ sc
0.49488 | 15.449 | 366 | 534 | 353 | 8.4 | 12.7 | 1533 | 861 | 1216 | 1037 | 2.9 | 37.1 | 307.3 | -9 | 183.1266 | 75.18 | 70.48 | 697.3 | 22 | me¦ ms¦ ph¦ pr¦ pc¦ ss¦ sc |  | 14:02 | 12.321 | 239 | 485 | 151 | 8.2 | 8.4 | 5852 | 3326 | 4571 | 2639 | 2.9 | 45.3 | 302.6 | -8 | 183.2247 | 75.11 | 64.96 | 802.5 | 24 | me¦ ms¦ ph¦ pr¦ pc¦ ss¦ sc
0.4949 | 15.513 | 367 | 544 | 354 | 8.2 | 12.7 | 1701 | 862 | 1328 | 1038 | 2.9 | 37.1 | 308.2 | -9 | 183.1241 | 75.17 | 70.46 | 696.2 | 22 | me¦ ms¦ ph¦ pr¦ pc¦ ss¦ sc |  | 14:02 | 12.358 | 239 | 491 | 152 | 8.3 | 8.4 | 5855 | 3410 | 4610 | 2706 | 2.9 | 45.4 | 302.9 | -8 | 183.2189 | 75.15 | 64.97 | 802.2 | 24 | me¦ ms¦ ph¦ pr¦ pc¦ ss¦ sc
0.49491 | 15.578 | 368 | 553 | 355 | 7.9 | 12.7 | 1894 | 864 | 1445 | 1040 | 2.9 | 37.2 | 309 | -9 | 183.1213 | 75.2 | 70.46 | 695.6 | 22 | me¦ ms¦ ph¦ pr¦ pc¦ ss¦ sc |  | 14:02 | 12.392 | 240 | 495 | 152 | 8.3 | 8.4 | 5837 | 3488 | 4596 | 2768 | 2.9 | 45.4 | 303.1 | -8 | 183.2226 | 75.11 | 64.95 | 801.6 | 24 | me¦ ms¦ ph¦ pr¦ pc¦ ss¦ sc
0.49492 | 15.639 | 369 | 560 | 356 | 7.7 | 12.7 | 2112 | 865 | 1587 | 1042 | 3 | 37.2 | 309.7 | -10 | 183.1204 | 75.2 | 70.48 | 695.3 | 22 | me¦ ms¦ ph¦ pr¦ pc¦ ss¦ sc |  | 14:02 | 12.418 | 240 | 495 | 152 | 8.3 | 8.4 | 5813 | 3561 | 4577 | 2826 | 2.9 | 45.5 | 303.4 | -8 | 183.2241 | 75.06 | 64.95 | 801.8 | 25 | me¦ ms¦ ph¦ pr¦ pc¦ ss¦ sc
0.49493 | 15.701 | 370 | 567 | 357 | 7.5 | 12.7 | 2357 | 867 | 1745 | 1044 | 2.9 | 37.3 | 310.3 | -10 | 183.1168 | 75.29 | 70.52 | 694.6 | 22 | me¦ ms¦ ph¦ pr¦ pc¦ ss¦ sc |  | 14:02 | 12.454 | 240 | 499 | 152 | 8.3 | 8.4 | 5799 | 3629 | 4566 | 2880 | 2.9 | 45.5 | 303.6 | -8 | 183.2189 | 75.16 | 64.99 | 801.3 | 25 | me¦ ms¦ ph¦ pr¦ pc¦ ss¦ sc
0.49494 | 15.762 | 371 | 574 | 358 | 7.4 | 12.7 | 2614 | 869 | 1922 | 1046 | 2.9 | 37.3 | 310.9 | -9 | 183.1151 | 75.26 | 70.51 | 694.6 | 21 | me¦ ms¦ ph¦ pr¦ pc¦ ss¦ sc |  | 14:02 | 12.486 | 240 | 502 | 152 | 8.3 | 8.4 | 5811 | 3693 | 4575 | 2930 | 2.9 | 45.6 | 304 | -8 | 183.2144 | 75.18 | 64.98 | 800.9 | 24 | me¦ ms¦ ph¦ pr¦ pc¦ ss¦ sc
0.49495 | 15.828 | 372 | 583 | 358 | 7.3 | 12.7 | 2868 | 872 | 2093 | 1050 | 2.9 | 37.4 | 311.6 | -9 | 183.1111 | 75.29 | 70.46 | 694.3 | 21 | me¦ ms¦ ph¦ pr¦ pc¦ ss¦ sc |  | 14:02 | 12.521 | 241 | 506 | 153 | 8.2 | 8.4 | 5852 | 3755 | 4571 | 2980 | 2.9 | 45.6 | 304.3 | -8 | 183.2139 | 75.14 | 64.97 | 800.8 | 24 | me¦ ms¦ ph¦ pr¦ pc¦ ss¦ sc
0.49497 | 15.893 | 373 | 591 | 360 | 7.3 | 12.7 | 3115 | 875 | 2273 | 1054 | 2.9 | 37.4 | 312.1 | -9 | 183.1084 | 75.2 | 70.51 | 693.7 | 21 | me¦ ms¦ ph¦ pr¦ pc¦ ss¦ sc |  | 14:02 | 12.551 | 241 | 507 | 153 | 8.2 | 8.4 | 5914 | 3815 | 4620 | 3027 | 2.9 | 45.7 | 304.4 | -8 | 183.2192 | 75.15 | 64.97 | 800 | 23 | me¦ ms¦ ph¦ pr¦ pc¦ ss¦ sc
0.49498 | 15.958 | 375 | 598 | 361 | 7.2 | 12.7 | 3363 | 878 | 2436 | 1057 | 2.9 | 37.4 | 312.6 | -9 | 183.1052 | 75.2 | 70.52 | 692.9 | 22 | me¦ ms¦ ph¦ pr¦ pc¦ ss¦ sc |  | 14:02 | 12.586 | 242 | 510 | 153 | 8.2 | 8.4 | 5996 | 3874 | 4684 | 3074 | 2.9 | 45.7 | 304.8 | -8 | 183.2168 | 75.11 | 64.95 | 800.1 | 24 | me¦ ms¦ ph¦ pr¦ pc¦ ss¦ sc
0.49499 | 16.025 | 376 | 605 | 358 | 7.1 | 12.6 | 3619 | 882 | 2603 | 1050 | 2.9 | 37.5 | 313.1 | -9 | 183.104 | 75.1 | 70.51 | 692.1 | 23 | me¦ ms¦ ph¦ pr¦ pc¦ ss¦ sc |  | 14:02 | 12.616 | 242 | 511 | 153 | 8.2 | 8.4 | 6090 | 3932 | 4757 | 3120 | 2.9 | 45.8 | 305.2 | -9 | 183.2138 | 75.09 | 64.96 | 800 | 24 | me¦ ms¦ ph¦ pr¦ pc¦ ss¦ sc
0.495 | 16.092 | 377 | 613 | 359 | 7.1 | 12.6 | 3877 | 886 | 2789 | 1054 | 2.9 | 37.5 | 313.7 | -9 | 183.1016 | 75.12 | 70.47 | 691.7 | 24 | me¦ ms¦ ph¦ pr¦ pc¦ ss¦ sc |  | 14:02 | 12.645 | 242 | 512 | 154 | 8.2 | 8.4 | 6192 | 3990 | 4837 | 3166 | 2.9 | 45.8 | 305.5 | -9 | 183.2137 | 75.09 | 64.94 | 799.8 | 25 | me¦ ms¦ ph¦ pr¦ pc¦ ss¦ sc
0.49501 | 16.161 | 378 | 621 | 360 | 7 | 12.6 | 4131 | 890 | 2950 | 1059 | 2.9 | 37.6 | 314.3 | -9 | 183.0992 | 75.07 | 70.48 | 691.2 | 24 | me¦ ms¦ ph¦ pr¦ pc¦ ss¦ sc |  | 14:02 | 12.674 | 242 | 512 | 154 | 8.2 | 8.4 | 6298 | 4048 | 4920 | 3212 | 2.9 | 45.9 | 306 | -9 | 183.2144 | 75.03 | 64.94 | 799.2 | 25 | me¦ ms¦ ph¦ pr¦ pc¦ ss¦ sc
0.49502 | 16.227 | 379 | 628 | 361 | 7 | 12.6 | 4368 | 894 | 3120 | 1064 | 2.9 | 37.6 | 314.9 | -9 | 183.0966 | 75.06 | 70.53 | 689.9 | 24 | me¦ ms¦ ph¦ pr¦ pc¦ ss¦ sc |  | 14:02 | 12.705 | 243 | 513 | 154 | 8.2 | 8.4 | 6393 | 4105 | 4994 | 3257 | 2.9 | 45.9 | 306.2 | -9 | 183.2142 | 75.01 | 64.91 | 799 | 26 | me¦ ms¦ ph¦ pr¦ pc¦ ss¦ sc
0.49503 | 16.294 | 380 | 635 | 362 | 7 | 12.6 | 4582 | 899 | 3272 | 1070 | 2.9 | 37.7 | 315.5 | -9 | 183.0951 | 74.98 | 70.5 | 689.4 | 25 | me¦ ms¦ ph¦ pr¦ pc¦ ss¦ sc |  | 14:02 | 12.731 | 243 | 512 | 153 | 8.3 | 8.3 | 6466 | 4161 | 5091 | 3276 | 2.9 | 46 | 306.5 | -9 | 183.2171 | 74.98 | 64.93 | 798.8 | 26 | me¦ ms¦ ph¦ pr¦ pc¦ ss¦ sc
0.49505 | 16.359 | 381 | 643 | 363 | 7 | 12.6 | 4772 | 904 | 3408 | 1076 | 2.9 | 37.7 | 316.2 | -9 | 183.094 | 74.92 | 70.5 | 688.8 | 26 | me¦ ms¦ ph¦ pr¦ pc¦ ss¦ sc |  | 14:02 | 12.76 | 244 | 512 | 153 | 8.2 | 8.3 | 6514 | 4216 | 5089 | 3319 | 3 | 46 | 306.8 | -9 | 183.2106 | 75.02 | 64.94 | 798.7 | 26 | me¦ ms¦ ph¦ pr¦ pc¦ ss¦ sc
0.49506 | 16.424 | 382 | 650 | 364 | 7 | 12.6 | 4932 | 909 | 3522 | 1082 | 2.9 | 37.8 | 316.8 | -10 | 183.0913 | 74.89 | 70.49 | 688 | 28 | me¦ ms¦ ph¦ pr¦ pc¦ ss¦ sc |  | 14:02 | 12.788 | 244 | 512 | 153 | 8.2 | 8.3 | 6533 | 4268 | 5103 | 3360 | 2.9 | 46.1 | 307 | -9 | 183.2144 | 75.07 | 64.91 | 797.5 | 26 | me¦ ms¦ ph¦ pr¦ pc¦ ss¦ sc
0.49507 | 16.489 | 383 | 656 | 365 | 7 | 12.6 | 5065 | 915 | 3617 | 1089 | 2.9 | 37.8 | 317.4 | -9 | 183.0901 | 74.88 | 70.49 | 688 | 28 | me¦ ms¦ ph¦ pr¦ pc¦ ss¦ sc |  | 14:02 | 12.817 | 244 | 513 | 154 | 8.2 | 8.3 | 6528 | 4319 | 5100 | 3400 | 2.9 | 46.1 | 307.3 | -9 | 183.2122 | 74.99 | 64.89 | 798.6 | 25 | me¦ ms¦ ph¦ pr¦ pc¦ ss¦ sc
0.49508 | 16.554 | 384 | 665 | 366 | 6.9 | 12.6 | 5181 | 920 | 3674 | 1095 | 2.9 | 37.9 | 318.1 | -10 | 183.0883 | 74.88 | 70.49 | 688 | 28 | me¦ ms¦ ph¦ pr¦ pc¦ ss¦ sc |  | 14:02 | 12.845 | 244 | 512 | 154 | 8.1 | 8.3 | 6505 | 4366 | 5042 | 3437 | 2.9 | 46.2 | 307.7 | -9 | 183.2134 | 75 | 64.9 | 798.6 | 26 | me¦ ms¦ ph¦ pr¦ pc¦ ss¦ sc
0.49509 | 16.617 | 385 | 673 | 367 | 6.8 | 12.6 | 5291 | 926 | 3726 | 1102 | 2.9 | 37.9 | 318.8 | -10 | 183.0871 | 74.83 | 70.42 | 688 | 28 | me¦ ms¦ ph¦ pr¦ pc¦ ss¦ sc |  | 14:02 | 12.874 | 245 | 513 | 154 | 8.1 | 8.3 | 6473 | 4411 | 5017 | 3473 | 2.9 | 46.2 | 308 | -9 | 183.2114 | 74.95 | 64.93 | 798.6 | 26 | me¦ ms¦ ph¦ pr¦ pc¦ ss¦ sc
0.4951 | 16.682 | 386 | 684 | 367 | 6.7 | 12.6 | 5409 | 932 | 3782 | 1109 | 2.9 | 38 | 319.7 | -10 | 183.0841 | 74.92 | 70.45 | 687.7 | 28 | me¦ ms¦ ph¦ pr¦ pc¦ ss¦ sc |  | 14:02 | 12.903 | 245 | 513 | 154 | 8.1 | 8.3 | 6439 | 4453 | 4991 | 3506 | 2.9 | 46.3 | 308.4 | -9 | 183.2043 | 74.94 | 64.92 | 797.9 | 27 | me¦ ms¦ ph¦ pr¦ pc¦ ss¦ sc
0.49512 | 16.743 | 387 | 692 | 369 | 6.7 | 12.6 | 5541 | 938 | 3874 | 1116 | 2.9 | 38 | 320.4 | -10 | 183.0832 | 74.95 | 70.47 | 687.5 | 27 | me¦ ms¦ ph¦ pr¦ pc¦ ss¦ sc |  | 14:02 | 12.939 | 245 | 516 | 154 | 8.1 | 8.3 | 6404 | 4493 | 4964 | 3537 | 2.9 | 46.3 | 308.9 | -9 | 183.2048 | 74.88 | 64.91 | 797.1 | 27 | me¦ ms¦ ph¦ pr¦ pc¦ ss¦ sc
0.49513 | 16.806 | 388 | 701 | 369 | 6.7 | 12.6 | 5754 | 944 | 4023 | 1123 | 3 | 38.1 | 321.5 | -10 | 183.0815 | 74.98 | 70.49 | 686.2 | 26 | me¦ ms¦ ph¦ pr¦ pc¦ ss¦ sc |  | 14:02 | 12.972 | 246 | 517 | 154 | 8.2 | 8.3 | 6366 | 4531 | 4973 | 3567 | 3 | 46.4 | 309 | -9 | 183.2063 | 74.92 | 64.89 | 796.2 | 28 | me¦ ms¦ ph¦ pr¦ pc¦ ss¦ sc
0.49514 | 16.872 | 389 | 714 | 371 | 6.7 | 12.6 | 5894 | 950 | 4121 | 1130 | 2.9 | 38.1 | 322.2 | -10 | 183.0779 | 75.07 | 70.48 | 686 | 26 | me¦ ms¦ ph¦ pr¦ pc¦ ss¦ sc |  | 14:02 | 13.003 | 246 | 518 | 155 | 8.2 | 8.3 | 6315 | 4566 | 4933 | 3595 | 2.9 | 46.4 | 309.3 | -9 | 183.2022 | 74.87 | 64.89 | 796 | 27 | me¦ ms¦ ph¦ pr¦ pc¦ ss¦ sc
0.49515 | 16.935 | 390 | 724 | 367 | 6.7 | 12.5 | 6016 | 957 | 4206 | 1125 | 2.9 | 38.2 | 322.9 | -10 | 183.0761 | 75.03 | 70.44 | 685.7 | 25 | me¦ ms¦ ph¦ pr¦ pc¦ ss¦ sc |  | 14:02 | 13.043 | 246 | 522 | 155 | 8.3 | 8.3 | 6250 | 4598 | 4921 | 3620 | 2.9 | 46.5 | 309.5 | -9 | 183.1999 | 74.79 | 64.84 | 795.4 | 28 | me¦ ms¦ ph¦ pr¦ pc¦ ss¦ sc
0.49516 | 16.999 | 391 | 736 | 368 | 6.7 | 12.5 | 6108 | 963 | 4271 | 1132 | 2.9 | 38.2 | 323.5 | -10 | 183.0733 | 75.11 | 70.49 | 685.3 | 24 | me¦ ms¦ ph¦ pr¦ pc¦ ss¦ sc |  | 14:02 | 13.075 | 247 | 523 | 155 | 8.3 | 8.3 | 6174 | 4628 | 4861 | 3644 | 2.9 | 46.5 | 309.7 | -9 | 183.2036 | 74.87 | 64.89 | 795.5 | 29 | me¦ ms¦ ph¦ pr¦ pc¦ ss¦ sc
0.49517 | 17.062 | 392 | 750 | 368 | 6.8 | 12.5 | 6171 | 970 | 4345 | 1141 | 2.9 | 38.3 | 324 | -10 | 183.0723 | 75.06 | 70.49 | 684.5 | 24 | me¦ ms¦ ph¦ pr¦ pc¦ ss¦ sc |  | 14:02 | 13.104 | 247 | 523 | 155 | 8.4 | 8.3 | 6099 | 4655 | 4840 | 3665 | 2.9 | 46.6 | 309.9 | -9 | 183.204 | 75.03 | 64.93 | 795 | 29 | me¦ ms¦ ph¦ pr¦ pc¦ ss¦ sc
0.49519 | 17.125 | 393 | 764 | 370 | 6.8 | 12.5 | 6213 | 977 | 4375 | 1149 | 2.9 | 38.3 | 324.5 | -9 | 183.0706 | 75.08 | 70.47 | 683.8 | 24 | me¦ ms¦ ph¦ pr¦ pc¦ ss¦ sc |  | 14:02 | 13.137 | 248 | 525 | 156 | 8.4 | 8.3 | 6043 | 4680 | 4796 | 3685 | 2.9 | 46.6 | 310.2 | -9 | 183.2007 | 75.05 | 64.91 | 795.3 | 26 | me¦ ms¦ ph¦ pr¦ pc¦ ss¦ sc
0.4952 | 17.189 | 393 | 780 | 370 | 6.8 | 12.5 | 6241 | 983 | 4395 | 1156 | 2.9 | 38.4 | 325.1 | -9 | 183.0668 | 75.18 | 70.46 | 683.9 | 23 | me¦ ms¦ ph¦ pr¦ pc¦ ss¦ sc |  | 14:02 | 13.168 | 248 | 526 | 156 | 8.3 | 8.3 | 6012 | 4704 | 4733 | 3703 | 2.9 | 46.7 | 310.3 | -9 | 183.2019 | 74.88 | 64.85 | 794.4 | 26 | me¦ ms¦ ph¦ pr¦ pc¦ ss¦ sc
0.49521 | 17.255 | 395 | 798 | 372 | 6.9 | 12.5 | 6259 | 990 | 4439 | 1164 | 2.9 | 38.4 | 325.7 | -10 | 183.0648 | 75.11 | 70.43 | 683.8 | 22 | me¦ ms¦ ph¦ pr¦ pc¦ ss¦ sc |  | 14:02 | 13.198 | 248 | 526 | 156 | 8.3 | 8.3 | 6008 | 4727 | 4730 | 3722 | 2.9 | 46.7 | 310.5 | -9 | 183.2005 | 74.87 | 64.87 | 794.2 | 27 | me¦ ms¦ ph¦ pr¦ pc¦ ss¦ sc
0.49522 | 17.324 | 395 | 818 | 372 | 6.9 | 12.5 | 6267 | 997 | 4444 | 1172 | 2.9 | 38.5 | 326.4 | -10 | 183.0605 | 75.19 | 70.47 | 683 | 22 | me¦ ms¦ ph¦ pr¦ pc¦ ss¦ sc |  | 14:02 | 13.229 | 248 | 527 | 156 | 8.3 | 8.3 | 6026 | 4749 | 4744 | 3739 | 2.9 | 46.8 | 310.6 | -9 | 183.1982 | 74.75 | 64.86 | 793.5 | 28 | me¦ ms¦ ph¦ pr¦ pc¦ ss¦ sc
0.49523 | 17.392 | 397 | 838 | 374 | 6.9 | 12.5 | 6265 | 1003 | 4443 | 1180 | 2.9 | 38.5 | 327 | -10 | 183.0581 | 75.12 | 70.51 | 682.9 | 22 | me¦ ms¦ ph¦ pr¦ pc¦ ss¦ sc |  | 14:03 | 13.258 | 249 | 527 | 157 | 8.3 | 8.3 | 6058 | 4771 | 4770 | 3756 | 2.9 | 46.8 | 310.6 | -9 | 183.1981 | 74.79 | 64.89 | 793 | 30 | me¦ ms¦ ph¦ pr¦ pc¦ ss¦ sc
0.49524 | 17.459 | 398 | 859 | 374 | 6.8 | 12.5 | 6248 | 1010 | 4400 | 1188 | 2.9 | 38.6 | 327.5 | -10 | 183.0563 | 75.03 | 70.45 | 681.8 | 23 | me¦ ms¦ ph¦ pr¦ pc¦ ss¦ sc |  | 14:03 | 13.289 | 249 | 527 | 157 | 8.3 | 8.3 | 6095 | 4793 | 4799 | 3774 | 2.9 | 46.8 | 310.4 | -8 | 183.195 | 74.87 | 64.87 | 792.5 | 29 | me¦ ms¦ ph¦ pr¦ pc¦ ss¦ sc
0.49525 | 17.53 | 399 | 880 | 376 | 6.8 | 12.5 | 6234 | 1017 | 4390 | 1196 | 2.9 | 38.6 | 328 | -10 | 183.0533 | 75.04 | 70.43 | 681.9 | 24 | me¦ ms¦ ph¦ pr¦ pc¦ ss¦ sc |  | 14:03 | 13.317 | 249 | 530 | 157 | 8.2 | 8.3 | 6126 | 4815 | 4785 | 3791 | 2.9 | 46.9 | 310.4 | -8 | 183.1961 | 74.93 | 64.9 | 792.3 | 29 | me¦ ms¦ ph¦ pr¦ pc¦ ss¦ sc
0.49527 | 17.602 | 400 | 903 | 376 | 6.8 | 12.5 | 6235 | 1023 | 4390 | 1203 | 2.9 | 38.7 | 328.4 | -10 | 183.0504 | 75.04 | 70.48 | 681.7 | 24 | me¦ ms¦ ph¦ pr¦ pc¦ ss¦ sc |  | 14:03 | 13.348 | 250 | 535 | 157 | 8.2 | 8.3 | 6135 | 4837 | 4792 | 3808 | 2.9 | 46.9 | 310.4 | -8 | 183.1931 | 74.92 | 64.85 | 791.8 | 28 | me¦ ms¦ ph¦ pr¦ pc¦ ss¦ sc
0.49528 | 17.671 | 401 | 925 | 378 | 6.7 | 12.5 | 6264 | 1030 | 4380 | 1211 | 2.9 | 38.7 | 328.9 | -10 | 183.047 | 75.06 | 70.45 | 681.6 | 24 | me¦ ms¦ ph¦ pr¦ pc¦ ss¦ sc |  | 14:03 | 13.381 | 250 | 541 | 157 | 8.2 | 8.3 | 6115 | 4857 | 4777 | 3824 | 2.9 | 47 | 310.7 | -8 | 183.1903 | 74.93 | 64.88 | 791.2 | 27 | me¦ ms¦ ph¦ pr¦ pc¦ ss¦ sc
0.49529 | 17.746 | 402 | 947 | 378 | 6.7 | 12.5 | 6328 | 1036 | 4425 | 1218 | 2.9 | 38.8 | 329.4 | -10 | 183.0444 | 75.02 | 70.41 | 680.8 | 24 | me¦ ms¦ ph¦ pr¦ pc¦ ss¦ sc |  | 14:03 | 13.41 | 251 | 544 | 158 | 8.2 | 8.3 | 6069 | 4876 | 4741 | 3839 | 2.9 | 47 | 310.9 | -8 | 183.1935 | 74.95 | 64.85 | 791.6 | 27 | me¦ ms¦ ph¦ pr¦ pc¦ ss¦ sc
0.4953 | 17.82 | 404 | 970 | 380 | 6.7 | 12.5 | 6421 | 1043 | 4490 | 1227 | 2.9 | 38.8 | 330 | -10 | 183.0414 | 74.98 | 70.44 | 680.3 | 24 | me¦ ms¦ ph¦ pr¦ pc¦ ss¦ sc |  | 14:03 | 13.441 | 251 | 548 | 158 | 8.2 | 8.3 | 6008 | 4893 | 4693 | 3852 | 2.9 | 47.1 | 311.2 | -8 | 183.1882 | 74.94 | 64.9 | 790.8 | 27 | me¦ ms¦ ph¦ pr¦ pc¦ ss¦ sc
0.49531 | 17.892 | 404 | 990 | 376 | 6.7 | 12.4 | 6536 | 1050 | 4570 | 1220 | 2.9 | 38.9 | 330.5 | -10 | 183.04 | 74.92 | 70.46 | 680.5 | 25 | me¦ ms¦ ph¦ pr¦ pc¦ ss¦ sc |  | 14:03 | 13.467 | 251 | 548 | 158 | 8.2 | 8.3 | 5942 | 4909 | 4642 | 3865 | 3 | 47.1 | 311.7 | -8 | 183.1885 | 74.89 | 64.87 | 790 | 27 | me¦ ms¦ ph¦ pr¦ pc¦ ss¦ sc
0.49532 | 17.965 | 406 | 1012 | 378 | 6.7 | 12.4 | 6676 | 1057 | 4668 | 1229 | 2.9 | 38.9 | 330.9 | -10 | 183.038 | 74.85 | 70.42 | 679.9 | 27 | me¦ ms¦ ph¦ pr¦ pc¦ ss¦ sc |  | 14:03 | 13.493 | 251 | 550 | 158 | 8.2 | 8.3 | 5876 | 4924 | 4590 | 3877 | 2.9 | 47.2 | 311.7 | -8 | 183.1896 | 74.95 | 64.86 | 790 | 27 | me¦ ms¦ ph¦ pr¦ pc¦ ss¦ sc
0.49534 | 18.039 | 408 | 1033 | 379 | 6.6 | 12.4 | 6845 | 1064 | 4753 | 1237 | 2.9 | 38.9 | 331.3 | -10 | 183.0355 | 74.85 | 70.41 | 679.1 | 27 | me¦ ms¦ ph¦ pr¦ pc¦ ss¦ sc |  | 14:03 | 13.521 | 252 | 551 | 158 | 8.2 | 8.3 | 5814 | 4937 | 4542 | 3887 | 2.9 | 47.2 | 311.9 | -8 | 183.1885 | 74.97 | 64.87 | 789.7 | 27 | me¦ ms¦ ph¦ pr¦ pc¦ ss¦ sc
0.49535 | 18.113 | 408 | 1052 | 380 | 6.5 | 12.4 | 7054 | 1072 | 4864 | 1246 | 2.9 | 39 | 331.7 | -10 | 183.0327 | 74.8 | 70.46 | 679.1 | 28 | me¦ ms¦ ph¦ pr¦ pc¦ ss¦ sc |  | 14:03 | 13.548 | 252 | 553 | 158 | 8.2 | 8.3 | 5755 | 4948 | 4496 | 3896 | 2.9 | 47.3 | 312.2 | -9 | 183.1861 | 74.92 | 64.86 | 790 | 26 | me¦ ms¦ ph¦ pr¦ pc¦ ss¦ sc
0.49536 | 18.189 | 410 | 1070 | 381 | 6.5 | 12.4 | 7294 | 1080 | 5030 | 1255 | 2.9 | 39 | 332.1 | -10 | 183.0306 | 74.8 | 70.46 | 678.5 | 29 | me¦ ms¦ ph¦ pr¦ pc¦ ss¦ sc |  | 14:03 | 13.562 | 252 | 548 | 158 | 8.1 | 8.3 | 5700 | 4959 | 4418 | 3904 | 2.9 | 47.3 | 312.6 | -9 | 183.1943 | 74.89 | 64.84 | 789.1 | 27 | me¦ ms¦ ph¦ pr¦ pc¦ ss¦ sc
0.49537 | 18.302 | 411 | 1099 | 383 | 6.4 | 12.4 | 7542 | 1088 | 5165 | 1265 | 2.9 | 39.1 | 332.6 | -10 | 183.0268 | 74.71 | 70.43 | 678.8 | 29 | me¦ ms¦ ph¦ pr¦ pc¦ ss¦ sc |  | 14:03 | 13.583 | 252 | 546 | 158 | 8.2 | 8.3 | 5649 | 4969 | 4413 | 3912 | 2.9 | 47.4 | 312.6 | -9 | 183.1952 | 74.82 | 64.87 | 789.3 | 28 | me¦ ms¦ ph¦ pr¦ pc¦ ss¦ sc
0.49538 | 18.376 | 413 | 1116 | 384 | 6.4 | 12.4 | 7779 | 1096 | 5328 | 1274 | 2.9 | 39.1 | 333.1 | -10 | 183.0236 | 74.79 | 70.43 | 678.4 | 30 | me¦ ms¦ ph¦ pr¦ pc¦ ss¦ sc |  | 14:03 | 13.592 | 252 | 540 | 158 | 8.1 | 8.3 | 5605 | 4978 | 4344 | 3919 | 2.9 | 47.4 | 312.8 | -9 | 183.1951 | 74.85 | 64.82 | 789.1 | 29 | me¦ ms¦ ph¦ pr¦ pc¦ ss¦ sc
0.49539 | 18.451 | 414 | 1132 | 385 | 6.3 | 12.4 | 7988 | 1105 | 5434 | 1284 | 2.9 | 39.2 | 333.8 | -10 | 183.021 | 74.74 | 70.43 | 678.1 | 30 | me¦ ms¦ ph¦ pr¦ pc¦ ss¦ sc |  | 14:03 | 13.616 | 252 | 538 | 158 | 8.1 | 8.3 | 5578 | 4986 | 4324 | 3925 | 3 | 47.5 | 313 | -9 | 183.1951 | 74.87 | 64.88 | 788.8 | 29 | me¦ ms¦ ph¦ pr¦ pc¦ ss¦ sc
0.49541 | 18.526 | 415 | 1143 | 386 | 6.3 | 12.4 | 8178 | 1113 | 5563 | 1294 | 2.9 | 39.2 | 334.4 | -10 | 183.0184 | 74.73 | 70.44 | 678.4 | 30 | me¦ ms¦ ph¦ pr¦ pc¦ ss¦ sc |  | 14:03 | 13.632 | 252 | 533 | 159 | 8.1 | 8.3 | 5580 | 4994 | 4325 | 3932 | 2.9 | 47.5 | 313.2 | -9 | 183.1903 | 74.68 | 64.8 | 788.5 | 29 | me¦ ms¦ ph¦ pr¦ pc¦ ss¦ sc
0.49542 | 18.603 | 416 | 1162 | 387 | 6.2 | 12.4 | 8358 | 1122 | 5647 | 1304 | 2.9 | 39.3 | 334.9 | -10 | 183.0155 | 74.74 | 70.39 | 677.7 | 30 | me¦ ms¦ ph¦ pr¦ pc¦ ss¦ sc |  | 14:03 | 13.649 | 252 | 529 | 158 | 8.1 | 8.3 | 5619 | 5002 | 4355 | 3938 | 2.9 | 47.6 | 313.2 | -9 | 183.1981 | 74.67 | 64.82 | 788.5 | 31 | me¦ ms¦ ph¦ pr¦ pc¦ ss¦ sc
0.49543 | 18.68 | 418 | 1175 | 389 | 6.2 | 12.4 | 8533 | 1132 | 5765 | 1316 | 2.9 | 39.3 | 335.3 | -10 | 183.0138 | 74.75 | 70.38 | 677.6 | 30 | me¦ ms¦ ph¦ pr¦ pc¦ ss¦ sc |  | 14:03 | 13.648 | 252 | 520 | 158 | 8.1 | 8.3 | 5691 | 5011 | 4411 | 3945 | 2.9 | 47.6 | 313.4 | -9 | 183.2019 | 74.73 | 64.81 | 788.4 | 32 | me¦ ms¦ ph¦ pr¦ pc¦ ss¦ sc
0.49544 | 18.755 | 418 | 1188 | 389 | 6.2 | 12.4 | 8694 | 1141 | 5874 | 1326 | 2.9 | 39.4 | 335.8 | -10 | 183.0108 | 74.72 | 70.41 | 677 | 29 | me¦ ms¦ ph¦ pr¦ pc¦ ss¦ sc |  | 14:03 | 13.65 | 251 | 511 | 158 | 8.1 | 8.3 | 5778 | 5021 | 4479 | 3953 | 2.9 | 47.7 | 313.4 | -9 | 183.2019 | 74.71 | 64.82 | 788.3 | 32 | me¦ ms¦ ph¦ pr¦ pc¦ ss¦ sc
0.49545 | 18.829 | 420 | 1199 | 391 | 6.2 | 12.4 | 8826 | 1151 | 5963 | 1338 | 2.9 | 39.4 | 336.3 | -10 | 183.0088 | 74.7 | 70.41 | 677 | 29 | me¦ ms¦ ph¦ pr¦ pc¦ ss¦ sc |  | 14:03 | 13.664 | 252 | 506 | 158 | 8.1 | 8.3 | 5855 | 5032 | 4538 | 3962 | 2.9 | 47.7 | 313.2 | -9 | 183.1928 | 75 | 64.81 | 787.9 | 31 | me¦ ms¦ ph¦ pr¦ pc¦ ss¦ sc
0.49546 | 18.903 | 421 | 1200 | 387 | 6.2 | 12.3 | 8923 | 1160 | 6029 | 1333 | 2.9 | 39.5 | 336.9 | -10 | 183.0054 | 74.75 | 70.41 | 676.5 | 30 | me¦ ms¦ ph¦ pr¦ pc¦ ss¦ sc |  | 14:03 | 13.695 | 252 | 506 | 158 | 8.1 | 8.3 | 5903 | 5043 | 4575 | 3970 | 2.9 | 47.8 | 313.2 | -8 | 183.1808 | 75.13 | 64.8 | 787.6 | 27 | me¦ ms¦ ph¦ pr¦ pc¦ ss¦ sc
0.49547 | 18.981 | 422 | 1209 | 388 | 6.2 | 12.3 | 8986 | 1170 | 6071 | 1344 | 2.9 | 39.5 | 337.5 | -10 | 183.0039 | 74.73 | 70.39 | 675.7 | 30 | me¦ ms¦ ph¦ pr¦ pc¦ ss¦ sc |  | 14:03 | 13.724 | 252 | 506 | 159 | 8.2 | 8.3 | 5923 | 5054 | 4627 | 3979 | 2.9 | 47.8 | 313.4 | -8 | 183.1866 | 75.2 | 64.83 | 787.1 | 23 | me¦ ms¦ ph¦ pr¦ pc¦ ss¦ sc
0.49549 | 19.054 | 423 | 1214 | 389 | 6.3 | 12.3 | 9026 | 1179 | 6140 | 1355 | 2.9 | 39.6 | 337.9 | -10 | 183.0023 | 74.7 | 70.39 | 675.9 | 30 | me¦ ms¦ ph¦ pr¦ pc¦ ss¦ sc |  | 14:03 | 13.767 | 252 | 509 | 159 | 8.2 | 8.3 | 5917 | 5065 | 4622 | 3988 | 2.9 | 47.9 | 313.5 | -8 | 183.1753 | 75.28 | 64.83 | 786.6 | 22 | me¦ ms¦ ph¦ pr¦ pc¦ ss¦ sc
0.4955 | 19.126 | 425 | 1220 | 390 | 6.3 | 12.3 | 9053 | 1189 | 6158 | 1366 | 2.9 | 39.6 | 338.4 | -10 | 183.0004 | 74.75 | 70.42 | 675.7 | 30 | me¦ ms¦ ph¦ pr¦ pc¦ ss¦ sc |  | 14:03 | 13.784 | 253 | 504 | 159 | 8.3 | 8.3 | 5885 | 5075 | 4633 | 3996 | 2.9 | 47.9 | 313.5 | -8 | 183.1953 | 75.31 | 64.88 | 786.8 | 21 | me¦ ms¦ ph¦ pr¦ pc¦ ss¦ sc
0.49551 | 19.199 | 425 | 1226 | 391 | 6.3 | 12.3 | 9068 | 1199 | 6168 | 1378 | 2.9 | 39.7 | 338.8 | -11 | 182.998 | 74.79 | 70.38 | 675.2 | 30 | me¦ ms¦ ph¦ pr¦ pc¦ ss¦ sc |  | 14:03 | 13.8 | 253 | 498 | 159 | 8.4 | 8.3 | 5827 | 5084 | 4624 | 4003 | 2.9 | 48 | 313.6 | -8 | 183.2004 | 75.23 | 64.82 | 786 | 20 | me¦ ms¦ ph¦ pr¦ pc¦ ss¦ sc
0.49552 | 19.271 | 427 | 1230 | 392 | 6.2 | 12.3 | 9074 | 1209 | 6131 | 1389 | 2.9 | 39.7 | 339.3 | -11 | 182.9967 | 74.72 | 70.4 | 675.2 | 30 | me¦ ms¦ ph¦ pr¦ pc¦ ss¦ sc |  | 14:03 | 13.824 | 253 | 493 | 159 | 8.4 | 8.3 | 5744 | 5092 | 4558 | 4009 | 3 | 48 | 313.7 | -9 | 183.198 | 75.28 | 64.8 | 785.8 | 21 | me¦ ms¦ ph¦ pr¦ pc¦ ss¦ sc
0.49553 | 19.343 | 427 | 1235 | 393 | 6.2 | 12.3 | 9077 | 1218 | 6133 | 1400 | 2.9 | 39.8 | 339.8 | -10 | 182.993 | 74.7 | 70.37 | 674.9 | 29 | me¦ ms¦ ph¦ pr¦ pc¦ ss¦ sc |  | 14:03 | 13.852 | 253 | 491 | 159 | 8.4 | 8.3 | 5645 | 5098 | 4480 | 4014 | 2.9 | 48.1 | 313.7 | -9 | 183.1911 | 75.28 | 64.76 | 785.5 | 20 | me¦ ms¦ ph¦ pr¦ pc¦ ss¦ sc
0.49554 | 19.415 | 429 | 1238 | 394 | 6.2 | 12.3 | 9078 | 1228 | 6133 | 1411 | 2.9 | 39.8 | 340.4 | -11 | 182.9912 | 74.77 | 70.38 | 674.2 | 30 | me¦ ms¦ ph¦ pr¦ pc¦ ss¦ sc |  | 14:03 | 13.867 | 253 | 487 | 159 | 8.4 | 8.3 | 5542 | 5103 | 4398 | 4018 | 2.9 | 48.1 | 313.7 | -8 | 183.1982 | 75.29 | 64.82 | 785.1 | 20 | me¦ ms¦ ph¦ pr¦ pc¦ ss¦ sc
0.49556 | 19.486 | 429 | 1242 | 395 | 6.2 | 12.3 | 9080 | 1237 | 6135 | 1421 | 2.9 | 39.9 | 340.8 | -10 | 182.989 | 74.82 | 70.41 | 673.5 | 29 | me¦ ms¦ ph¦ pr¦ pc¦ ss¦ sc |  | 14:03 | 13.895 | 253 | 485 | 159 | 8.5 | 8.3 | 5449 | 5107 | 4359 | 4021 | 2.9 | 48.2 | 313.9 | -8 | 183.1914 | 75.27 | 64.79 | 784.6 | 20 | me¦ ms¦ ph¦ pr¦ pc¦ ss¦ sc
0.49557 | 19.558 | 431 | 1245 | 396 | 6.2 | 12.3 | 9090 | 1247 | 6141 | 1433 | 2.9 | 39.9 | 341.2 | -11 | 182.9866 | 74.8 | 70.36 | 672.8 | 29 | me¦ ms¦ ph¦ pr¦ pc¦ ss¦ sc |  | 14:03 | 13.914 | 254 | 482 | 160 | 8.5 | 8.3 | 5367 | 5110 | 4293 | 4023 | 2.9 | 48.2 | 314.2 | -8 | 183.1764 | 75.17 | 64.81 | 784.6 | 21 | me¦ ms¦ ph¦ pr¦ pc¦ ss¦ sc
0.49558 | 19.634 | 431 | 1249 | 397 | 6.3 | 12.3 | 9116 | 1257 | 6201 | 1444 | 2.9 | 40 | 341.7 | -10 | 182.985 | 74.71 | 70.38 | 672.7 | 29 | me¦ ms¦ ph¦ pr¦ pc¦ ss¦ sc |  | 14:03 | 13.956 | 254 | 483 | 160 | 8.5 | 8.3 | 5292 | 5112 | 4233 | 4025 | 3 | 48.3 | 314.3 | -8 | 183.1705 | 75.13 | 64.78 | 784.5 | 22 | me¦ ms¦ ph¦ pr¦ pc¦ ss¦ sc
0.49559 | 19.708 | 433 | 1251 | 398 | 6.3 | 12.3 | 9172 | 1266 | 6239 | 1455 | 2.9 | 40 | 342 | -11 | 182.9828 | 74.77 | 70.39 | 672 | 30 | me¦ ms¦ ph¦ pr¦ pc¦ ss¦ sc |  | 14:03 | 13.993 | 254 | 484 | 160 | 8.4 | 8.3 | 5221 | 5114 | 4143 | 4026 | 2.9 | 48.3 | 314.4 | -8 | 183.1767 | 75.19 | 64.77 | 783.7 | 23 | me¦ ms¦ ph¦ pr¦ pc¦ ss¦ sc
0.4956 | 19.777 | 434 | 1254 | 399 | 6.3 | 12.3 | 9267 | 1276 | 6304 | 1466 | 2.9 | 40.1 | 342.3 | -10 | 182.9813 | 74.83 | 70.43 | 670.8 | 29 | me¦ ms¦ ph¦ pr¦ pc¦ ss¦ sc |  | 14:03 | 14.002 | 255 | 479 | 160 | 8.4 | 8.3 | 5160 | 5114 | 4095 | 4026 | 2.9 | 48.3 | 314.3 | -9 | 183.19 | 75.19 | 64.82 | 783.6 | 23 | me¦ ms¦ ph¦ pr¦ pc¦ ss¦ sc
0.49561 | 19.846 | 435 | 1257 | 395 | 6.4 | 12.2 | 9387 | 1286 | 6429 | 1461 | 2.9 | 40.1 | 342.6 | -10 | 182.9797 | 74.78 | 70.39 | 670.7 | 29 | me¦ ms¦ ph¦ pr¦ pc¦ ss¦ sc |  | 14:03 | 14.021 | 254 | 473 | 160 | 8.4 | 8.3 | 5110 | 5114 | 4055 | 4026 | 2.9 | 48.4 | 314.4 | -8 | 183.1815 | 75.19 | 64.73 | 783.4 | 23 | me¦ ms¦ ph¦ pr¦ pc¦ ss¦ sc
0.49562 | 19.915 | 435 | 1259 | 396 | 6.4 | 12.2 | 9512 | 1296 | 6515 | 1472 | 2.9 | 40.2 | 343 | -10 | 182.978 | 74.82 | 70.37 | 670.6 | 29 | me¦ ms¦ ph¦ pr¦ pc¦ ss¦ sc |  | 14:03 | 14.06 | 255 | 475 | 161 | 8.4 | 8.3 | 5071 | 5114 | 4024 | 4026 | 2.9 | 48.4 | 314.4 | -8 | 183.1676 | 75.04 | 64.79 | 782.4 | 23 | me¦ ms¦ ph¦ pr¦ pc¦ ss¦ sc
0.49564 | 19.983 | 437 | 1259 | 397 | 6.4 | 12.2 | 9623 | 1306 | 6591 | 1484 | 3 | 40.2 | 343.4 | -11 | 182.9754 | 74.88 | 70.34 | 670.6 | 28 | me¦ ms¦ ph¦ pr¦ pc¦ ss¦ sc |  | 14:03 | 14.101 | 255 | 477 | 161 | 8.4 | 8.3 | 5041 | 5113 | 4000 | 4025 | 2.9 | 48.5 | 314.5 | -8 | 183.1644 | 75.1 | 64.82 | 782.2 | 24 | me¦ ms¦ ph¦ pr¦ pc¦ ss¦ sc
0.49565 | 20.05 | 437 | 1259 | 398 | 6.4 | 12.2 | 9709 | 1316 | 6650 | 1495 | 2.9 | 40.3 | 343.7 | -11 | 182.9749 | 74.86 | 70.37 | 669.9 | 27 | me¦ ms¦ ph¦ pr¦ pc¦ ss¦ sc |  | 14:03 | 14.118 | 256 | 473 | 161 | 8.4 | 8.3 | 5009 | 5112 | 3975 | 4025 | 3 | 48.5 | 314.7 | -9 | 183.1908 | 75.13 | 64.78 | 782.6 | 25 | me¦ ms¦ ph¦ pr¦ pc¦ ss¦ sc
0.49566 | 20.12 | 439 | 1261 | 399 | 6.4 | 12.2 | 9772 | 1326 | 6693 | 1506 | 2.9 | 40.3 | 344.1 | -11 | 182.9707 | 74.94 | 70.35 | 669.7 | 27 | me¦ ms¦ ph¦ pr¦ pc¦ ss¦ sc |  | 14:03 | 14.147 | 256 | 471 | 161 | 8.4 | 8.3 | 4976 | 5110 | 3949 | 4023 | 2.9 | 48.6 | 314.9 | -9 | 183.1654 | 75.03 | 64.76 | 782 | 25 | me¦ ms¦ ph¦ pr¦ pc¦ ss¦ sc
0.49567 | 20.19 | 439 | 1262 | 399 | 6.3 | 12.2 | 9822 | 1337 | 6681 | 1519 | 2.9 | 40.4 | 344.5 | -11 | 182.9672 | 74.97 | 70.36 | 669.1 | 27 | me¦ ms¦ ph¦ pr¦ pc¦ ss¦ sc |  | 14:03 | 14.157 | 256 | 465 | 161 | 8.4 | 8.3 | 4946 | 5109 | 3925 | 4022 | 2.9 | 48.6 | 314.8 | -9 | 183.169 | 74.98 | 64.76 | 781.2 | 26 | me¦ ms¦ ph¦ pr¦ pc¦ ss¦ sc
0.49568 | 20.259 | 441 | 1263 | 401 | 6.3 | 12.2 | 9878 | 1347 | 6719 | 1530 | 2.9 | 40.4 | 345.1 | -11 | 182.9664 | 74.98 | 70.37 | 669.2 | 25 | me¦ ms¦ ph¦ pr¦ pc¦ ss¦ sc |  | 14:03 | 14.175 | 256 | 462 | 161 | 8.5 | 8.3 | 4927 | 5107 | 3941 | 4021 | 2.9 | 48.7 | 314.9 | -8 | 183.1741 | 74.96 | 64.77 | 781 | 26 | me¦ ms¦ ph¦ pr¦ pc¦ ss¦ sc
0.49569 | 20.331 | 441 | 1263 | 401 | 6.3 | 12.2 | 9901 | 1357 | 6735 | 1542 | 2.9 | 40.5 | 345.4 | -11 | 182.9634 | 75 | 70.36 | 669.3 | 25 | me¦ ms¦ ph¦ pr¦ pc¦ ss¦ sc |  | 14:03 | 14.192 | 256 | 458 | 161 | 8.5 | 8.3 | 4925 | 5105 | 3940 | 4019 | 2.9 | 48.7 | 315.2 | -9 | 183.1896 | 74.96 | 64.77 | 780.7 | 27 | me¦ ms¦ ph¦ pr¦ pc¦ ss¦ sc
0.49571 | 20.403 | 443 | 1265 | 403 | 6.3 | 12.2 | 9913 | 1368 | 6743 | 1554 | 2.9 | 40.5 | 345.8 | -11 | 182.9605 | 75.03 | 70.38 | 668.8 | 25 | me¦ ms¦ ph¦ pr¦ pc¦ ss¦ sc |  | 14:03 | 14.221 | 256 | 458 | 161 | 8.6 | 8.3 | 4939 | 5103 | 3983 | 4018 | 2.9 | 48.8 | 315.4 | -9 | 183.1662 | 74.91 | 64.74 | 780 | 27 | me¦ ms¦ ph¦ pr¦ pc¦ ss¦ sc
0.49572 | 20.473 | 443 | 1266 | 403 | 6.4 | 12.2 | 9907 | 1378 | 6785 | 1565 | 2.9 | 40.6 | 346.3 | -11 | 182.9577 | 75.01 | 70.3 | 669.2 | 25 | me¦ ms¦ ph¦ pr¦ pc¦ ss¦ sc |  | 14:03 | 14.261 | 257 | 462 | 161 | 8.6 | 8.3 | 4957 | 5102 | 3997 | 4017 | 2.9 | 48.8 | 315.6 | -9 | 183.1646 | 74.93 | 64.77 | 779.9 | 28 | me¦ ms¦ ph¦ pr¦ pc¦ ss¦ sc
0.49573 | 20.547 | 445 | 1269 | 404 | 6.4 | 12.2 | 9893 | 1388 | 6776 | 1577 | 2.9 | 40.6 | 346.7 | -11 | 182.9556 | 75.02 | 70.36 | 669.1 | 25 | me¦ ms¦ ph¦ pr¦ pc¦ ss¦ sc |  | 14:03 | 14.253 | 256 | 451 | 161 | 8.6 | 8.3 | 4962 | 5100 | 4001 | 4015 | 2.9 | 48.9 | 315.7 | -9 | 183.1883 | 74.89 | 64.77 | 779.7 | 28 | me¦ ms¦ ph¦ pr¦ pc¦ ss¦ sc
0.49574 | 20.621 | 445 | 1272 | 405 | 6.4 | 12.2 | 9862 | 1398 | 6754 | 1588 | 2.9 | 40.7 | 347 | -11 | 182.9518 | 75.08 | 70.36 | 668.7 | 25 | me¦ ms¦ ph¦ pr¦ pc¦ ss¦ sc |  | 14:03 | 14.243 | 256 | 439 | 161 | 8.5 | 8.3 | 4945 | 5099 | 3956 | 4014 | 3 | 48.9 | 315.6 | -9 | 183.1913 | 74.83 | 64.74 | 779 | 29 | me¦ ms¦ ph¦ pr¦ pc¦ ss¦ sc
0.49575 | 20.691 | 447 | 1273 | 406 | 6.5 | 12.2 | 9812 | 1408 | 6766 | 1600 | 2.9 | 40.7 | 347.2 | -10 | 182.9502 | 75.04 | 70.35 | 668.3 | 25 | me¦ ms¦ ph¦ pr¦ pc¦ ss¦ sc |  | 14:03 | 14.266 | 256 | 437 | 161 | 8.5 | 8.3 | 4897 | 5097 | 3917 | 4013 | 2.9 | 49 | 315.5 | -9 | 183.1724 | 74.89 | 64.76 | 778.5 | 29 | me¦ ms¦ ph¦ pr¦ pc¦ ss¦ sc
0.49576 | 20.761 | 447 | 1275 | 407 | 6.5 | 12.2 | 9734 | 1418 | 6713 | 1611 | 2.9 | 40.8 | 347.4 | -11 | 182.949 | 74.96 | 70.36 | 668.4 | 25 | me¦ ms¦ ph¦ pr¦ pc¦ ss¦ sc |  | 14:03 | 14.286 | 256 | 435 | 161 | 8.6 | 8.3 | 4825 | 5094 | 3891 | 4011 | 2.9 | 49 | 315.6 | -8 | 183.1764 | 74.97 | 64.74 | 778.5 | 28 | me¦ ms¦ ph¦ pr¦ pc¦ ss¦ sc
0.49578 | 20.833 | 449 | 1277 | 408 | 6.5 | 12.2 | 9626 | 1428 | 6638 | 1622 | 2.9 | 40.8 | 347.8 | -11 | 182.9453 | 74.98 | 70.35 | 667.8 | 26 | me¦ ms¦ ph¦ pr¦ pc¦ ss¦ sc |  | 14:03 | 14.273 | 255 | 422 | 161 | 8.5 | 8.3 | 4735 | 5091 | 3788 | 4008 | 2.9 | 49.1 | 315.7 | -8 | 183.1937 | 74.93 | 64.73 | 777.9 | 27 | me¦ ms¦ ph¦ pr¦ pc¦ ss¦ sc
0.49579 | 20.904 | 449 | 1279 | 404 | 6.4 | 12.1 | 9502 | 1438 | 6508 | 1615 | 2.9 | 40.9 | 348.2 | -11 | 182.9429 | 74.86 | 70.35 | 666.7 | 27 | me¦ ms¦ ph¦ pr¦ pc¦ ss¦ sc |  | 14:03 | 14.296 | 256 | 421 | 161 | 8.5 | 8.3 | 4644 | 5087 | 3715 | 4005 | 2.9 | 49.1 | 315.9 | -8 | 183.1615 | 74.99 | 64.77 | 777.9 | 27 | me¦ ms¦ ph¦ pr¦ pc¦ ss¦ sc
0.4958 | 20.973 | 451 | 1282 | 405 | 6.4 | 12.1 | 9383 | 1447 | 6426 | 1625 | 2.9 | 40.9 | 348.6 | -10 | 182.9424 | 74.86 | 70.33 | 666 | 28 | me¦ ms¦ ph¦ pr¦ pc¦ ss¦ sc |  | 14:03 | 14.316 | 256 | 416 | 161 | 8.5 | 8.3 | 4564 | 5082 | 3651 | 4001 | 2.9 | 49.2 | 315.8 | -8 | 183.1839 | 74.89 | 64.69 | 777.3 | 27 | me¦ ms¦ ph¦ pr¦ pc¦ ss¦ sc
0.49581 | 21.045 | 451 | 1284 | 406 | 6.4 | 12.1 | 9296 | 1457 | 6367 | 1637 | 2.9 | 41 | 348.9 | -11 | 182.9396 | 74.85 | 70.36 | 665.5 | 29 | me¦ ms¦ ph¦ pr¦ pc¦ ss¦ sc |  | 14:03 | 14.323 | 256 | 408 | 161 | 8.6 | 8.3 | 4498 | 5077 | 3627 | 3997 | 2.9 | 49.2 | 315.9 | -8 | 183.1691 | 74.96 | 64.73 | 777.1 | 27 | me¦ ms¦ ph¦ pr¦ pc¦ ss¦ sc
0.49582 | 21.114 | 453 | 1286 | 407 | 6.4 | 12.1 | 9248 | 1466 | 6334 | 1647 | 2.9 | 41 | 349.2 | -10 | 182.9376 | 74.87 | 70.38 | 665.5 | 28 | me¦ ms¦ ph¦ pr¦ pc¦ ss¦ sc |  | 14:03 | 14.343 | 256 | 405 | 161 | 8.5 | 8.3 | 4449 | 5071 | 3559 | 3992 | 2.9 | 49.3 | 315.9 | -8 | 183.1846 | 74.96 | 64.79 | 776.4 | 26 | me¦ ms¦ ph¦ pr¦ pc¦ ss¦ sc
0.49583 | 21.18 | 453 | 1287 | 407 | 6.5 | 12.1 | 9227 | 1475 | 6363 | 1657 | 2.9 | 41.1 | 349.5 | -11 | 182.9363 | 74.91 | 70.31 | 665.2 | 28 | me¦ ms¦ ph¦ pr¦ pc¦ ss¦ sc |  | 14:03 | 14.364 | 256 | 399 | 161 | 8.5 | 8.3 | 4409 | 5065 | 3527 | 3988 | 2.9 | 49.3 | 315.9 | -8 | 183.1577 | 74.9 | 64.72 | 776.4 | 27 | me¦ ms¦ ph¦ pr¦ pc¦ ss¦ sc
0.49584 | 21.247 | 454 | 1288 | 408 | 6.5 | 12.1 | 9213 | 1484 | 6353 | 1667 | 2.9 | 41.1 | 350 | -10 | 182.9344 | 74.98 | 70.37 | 664.7 | 27 | me¦ ms¦ ph¦ pr¦ pc¦ ss¦ sc |  | 14:03 | 14.383 | 256 | 395 | 161 | 8.5 | 8.3 | 4403 | 5059 | 3522 | 3983 | 2.9 | 49.4 | 316.2 | -8 | 183.1589 | 74.97 | 64.76 | 775.9 | 27 | me¦ ms¦ ph¦ pr¦ pc¦ ss¦ sc
0.49586 | 21.315 | 455 | 1289 | 409 | 6.5 | 12.1 | 9187 | 1494 | 6335 | 1678 | 2.9 | 41.2 | 350.3 | -10 | 182.931 | 75.12 | 70.37 | 664.2 | 25 | me¦ ms¦ ph¦ pr¦ pc¦ ss¦ sc |  | 14:03 | 14.405 | 256 | 393 | 161 | 8.5 | 8.3 | 4408 | 5053 | 3526 | 3978 | 2.9 | 49.4 | 316.2 | -8 | 183.1582 | 74.88 | 64.73 | 775.5 | 27 | me¦ ms¦ ph¦ pr¦ pc¦ ss¦ sc
0.49587 | 21.383 | 456 | 1291 | 410 | 6.4 | 12.1 | 9153 | 1503 | 6269 | 1688 | 2.9 | 41.2 | 350.8 | -11 | 182.9288 | 75.18 | 70.37 | 663.9 | 24 | me¦ ms¦ ph¦ pr¦ pc¦ ss¦ sc |  | 14:03 | 14.417 | 256 | 387 | 161 | 8.5 | 8.3 | 4406 | 5048 | 3524 | 3974 | 2.9 | 49.5 | 316.4 | -8 | 183.1664 | 74.91 | 64.72 | 774.9 | 28 | me¦ ms¦ ph¦ pr¦ pc¦ ss¦ sc
0.49588 | 21.452 | 457 | 1292 | 410 | 6.4 | 12.1 | 9117 | 1512 | 6244 | 1698 | 2.9 | 41.3 | 351.3 | -11 | 182.9268 | 75.17 | 70.34 | 663.9 | 23 | me¦ ms¦ ph¦ pr¦ pc¦ ss¦ sc |  | 14:03 | 14.426 | 256 | 380 | 161 | 8.6 | 8.3 | 4387 | 5042 | 3537 | 3970 | 2.9 | 49.5 | 316.4 | -8 | 183.184 | 74.94 | 64.76 | 774.5 | 28 | me¦ ms¦ ph¦ pr¦ pc¦ ss¦ sc
0.49589 | 21.555 | 459 | 1304 | 412 | 6.4 | 12.1 | 9090 | 1521 | 6226 | 1708 | 2.9 | 41.3 | 351.6 | -10 | 182.9223 | 75.19 | 70.34 | 663.9 | 22 | me¦ ms¦ ph¦ pr¦ pc¦ ss¦ sc |  | 14:03 | 14.451 | 256 | 378 | 161 | 8.6 | 8.3 | 4348 | 5036 | 3506 | 3965 | 2.9 | 49.6 | 316.5 | -9 | 183.1773 | 74.95 | 64.75 | 774.8 | 28 | me¦ ms¦ ph¦ pr¦ pc¦ ss¦ sc
0.4959 | 21.623 | 459 | 1303 | 413 | 6.4 | 12.1 | 9080 | 1530 | 6219 | 1719 | 2.9 | 41.4 | 351.9 | -10 | 182.9229 | 75.1 | 70.32 | 663.4 | 22 | me¦ ms¦ ph¦ pr¦ pc¦ ss¦ sc |  | 14:03 | 14.454 | 256 | 370 | 161 | 8.6 | 8.3 | 4296 | 5030 | 3464 | 3960 | 2.9 | 49.6 | 316.7 | -9 | 183.1727 | 74.86 | 64.73 | 774.4 | 28 | me¦ ms¦ ph¦ pr¦ pc¦ ss¦ sc
0.49591 | 21.688 | 461 | 1302 | 414 | 6.4 | 12.1 | 9084 | 1538 | 6221 | 1728 | 2.9 | 41.4 | 352.3 | -10 | 182.9194 | 75.29 | 70.34 | 663.6 | 22 | me¦ ms¦ ph¦ pr¦ pc¦ ss¦ sc |  | 14:04 | 14.484 | 256 | 370 | 161 | 8.6 | 8.3 | 4237 | 5023 | 3416 | 3955 | 2.9 | 49.7 | 316.6 | -9 | 183.1643 | 74.85 | 64.75 | 774.2 | 28 | me¦ ms¦ ph¦ pr¦ pc¦ ss¦ sc
0.49593 | 21.754 | 461 | 1302 | 414 | 6.5 | 12.1 | 9099 | 1547 | 6275 | 1738 | 2.9 | 41.5 | 352.7 | -10 | 182.9197 | 75.19 | 70.34 | 662.5 | 20 | me¦ ms¦ ph¦ pr¦ pc¦ ss¦ sc |  | 14:04 | 14.481 | 256 | 360 | 161 | 8.7 | 8.3 | 4180 | 5016 | 3398 | 3949 | 2.9 | 49.7 | 316.7 | -9 | 183.1825 | 74.88 | 64.72 | 773.7 | 29 | me¦ ms¦ ph¦ pr¦ pc¦ ss¦ sc
0.49595 | 21.819 | 462 | 1300 | 415 | 6.5 | 12.1 | 9117 | 1556 | 6287 | 1748 | 2.9 | 41.5 | 352.9 | -10 | 182.9159 | 75.29 | 70.36 | 662.4 | 21 | me¦ ms¦ ph¦ pr¦ pc¦ ss¦ sc |  | 14:04 | 14.493 | 256 | 355 | 161 | 8.6 | 8.3 | 4126 | 5008 | 3327 | 3943 | 2.9 | 49.8 | 317 | -9 | 183.1614 | 74.92 | 64.72 | 773.9 | 28 | me¦ ms¦ ph¦ pr¦ pc¦ ss¦ sc
0.49596 | 21.884 | 462 | 1298 | 416 | 6.5 | 12.1 | 9127 | 1565 | 6294 | 1758 | 2.9 | 41.6 | 353 | -10 | 182.9135 | 75.29 | 70.35 | 661.9 | 21 | me¦ ms¦ ph¦ pr¦ pc¦ ss¦ sc |  | 14:04 | 14.494 | 256 | 346 | 161 | 8.6 | 8.3 | 4074 | 5001 | 3285 | 3937 | 2.9 | 49.8 | 317.1 | -9 | 183.1692 | 74.89 | 64.7 | 774 | 28 | me¦ ms¦ ph¦ pr¦ pc¦ ss¦ sc
0.49597 | 21.949 | 464 | 1297 | 412 | 6.5 | 12 | 9121 | 1574 | 6290 | 1748 | 2.9 | 41.6 | 353.2 | -10 | 182.911 | 75.26 | 70.37 | 661.7 | 21 | me¦ ms¦ ph¦ pr¦ pc¦ ss¦ sc |  | 14:04 | 14.521 | 256 | 344 | 162 | 8.6 | 8.4 | 4033 | 4993 | 3252 | 3962 | 2.9 | 49.8 | 317.1 | -9 | 183.1649 | 74.94 | 64.69 | 773.7 | 28 | me¦ ms¦ ph¦ pr¦ pc¦ ss¦ sc
0.49598 | 22.015 | 464 | 1294 | 412 | 6.4 | 12 | 9095 | 1583 | 6229 | 1758 | 2.9 | 41.7 | 353.3 | -10 | 182.9093 | 75.29 | 70.3 | 661.4 | 21 | me¦ ms¦ ph¦ pr¦ pc¦ ss¦ sc |  | 14:04 | 14.521 | 256 | 335 | 162 | 8.6 | 8.4 | 3982 | 4984 | 3211 | 3955 | 2.9 | 49.9 | 317.2 | -9 | 183.1803 | 74.93 | 64.71 | 773.1 | 27 | me¦ ms¦ ph¦ pr¦ pc¦ ss¦ sc
0.496 | 22.083 | 466 | 1292 | 414 | 6.4 | 12 | 9054 | 1592 | 6201 | 1768 | 2.9 | 41.7 | 353.5 | -10 | 182.9085 | 75.28 | 70.34 | 660.7 | 20 | me¦ ms¦ ph¦ pr¦ pc¦ ss¦ sc |  | 14:04 | 14.514 | 255 | 324 | 162 | 8.6 | 8.4 | 3920 | 4976 | 3161 | 3949 | 2.9 | 49.9 | 317.3 | -9 | 183.1806 | 74.89 | 64.7 | 773.2 | 27 | me¦ ms¦ ph¦ pr¦ pc¦ ss¦ sc
0.49601 | 22.146 | 466 | 1290 | 414 | 6.4 | 12 | 9007 | 1600 | 6169 | 1777 | 2.9 | 41.8 | 353.6 | -10 | 182.9054 | 75.32 | 70.34 | 660.3 | 20 | me¦ ms¦ ph¦ pr¦ pc¦ ss¦ sc |  | 14:04 | 14.518 | 255 | 317 | 162 | 8.6 | 8.4 | 3845 | 4967 | 3100 | 3942 | 2.9 | 50 | 317.7 | -9 | 183.1741 | 74.9 | 64.71 | 772.2 | 28 | me¦ ms¦ ph¦ pr¦ pc¦ ss¦ sc
0.49602 | 22.212 | 467 | 1288 | 415 | 6.4 | 12 | 8966 | 1609 | 6141 | 1787 | 2.9 | 41.8 | 353.9 | -10 | 182.9023 | 75.35 | 70.32 | 660.1 | 20 | me¦ ms¦ ph¦ pr¦ pc¦ ss¦ sc |  | 14:04 | 14.544 | 255 | 318 | 162 | 8.6 | 8.4 | 3759 | 4957 | 3031 | 3934 | 2.9 | 50 | 317.9 | -8 | 183.1649 | 74.87 | 64.73 | 772.1 | 27 | me¦ ms¦ ph¦ pr¦ pc¦ ss¦ sc
0.49603 | 22.279 | 467 | 1285 | 415 | 6.4 | 12 | 8944 | 1617 | 6126 | 1796 | 2.9 | 41.9 | 354.1 | -10 | 182.9001 | 75.31 | 70.33 | 660 | 19 | me¦ ms¦ ph¦ pr¦ pc¦ ss¦ sc |  | 14:04 | 14.543 | 255 | 309 | 162 | 8.6 | 8.4 | 3677 | 4947 | 2965 | 3926 | 2.9 | 50.1 | 317.9 | -9 | 183.1812 | 74.88 | 64.67 | 772.2 | 28 | me¦ ms¦ ph¦ pr¦ pc¦ ss¦ sc
0.49604 | 22.343 | 469 | 1282 | 417 | 6.4 | 12 | 8944 | 1626 | 6126 | 1806 | 2.9 | 41.9 | 354.4 | -9 | 182.8991 | 75.36 | 70.35 | 659.2 | 19 | me¦ ms¦ ph¦ pr¦ pc¦ ss¦ sc |  | 14:04 | 14.553 | 255 | 304 | 162 | 8.7 | 8.4 | 3605 | 4937 | 2930 | 3918 | 2.9 | 50.1 | 318 | -9 | 183.1675 | 74.85 | 64.71 | 772 | 29 | me¦ ms¦ ph¦ pr¦ pc¦ ss¦ sc
0.49605 | 22.413 | 470 | 1281 | 418 | 6.5 | 12 | 8971 | 1634 | 6186 | 1815 | 2.9 | 41.9 | 354.6 | -10 | 182.8961 | 75.25 | 70.3 | 659.2 | 19 | me¦ ms¦ ph¦ pr¦ pc¦ ss¦ sc |  | 14:04 | 14.555 | 255 | 300 | 161 | 8.8 | 8.4 | 3543 | 4926 | 2904 | 3909 | 2.9 | 50.2 | 318.1 | -9 | 183.1824 | 74.74 | 64.69 | 771.6 | 29 | me¦ ms¦ ph¦ pr¦ pc¦ ss¦ sc
0.49606 | 22.477 | 470 | 1266 | 418 | 6.5 | 12 | 9008 | 1643 | 6212 | 1825 | 2.9 | 42 | 354.9 | -10 | 182.8948 | 75.35 | 70.34 | 659.1 | 20 | me¦ ms¦ ph¦ pr¦ pc¦ ss¦ sc |  | 14:04 | 14.559 | 255 | 295 | 162 | 8.9 | 8.4 | 3490 | 4915 | 2884 | 3900 | 3 | 50.2 | 318.2 | -9 | 183.1716 | 74.65 | 64.65 | 771.6 | 30 | me¦ ms¦ ph¦ pr¦ pc¦ ss¦ sc
0.49608 | 22.542 | 472 | 1263 | 419 | 6.5 | 12 | 9039 | 1652 | 6233 | 1835 | 2.9 | 42 | 355.2 | -10 | 182.8929 | 75.34 | 70.35 | 658.8 | 20 | me¦ ms¦ ph¦ pr¦ pc¦ ss¦ sc |  | 14:04 | 14.56 | 254 | 292 | 161 | 9 | 8.4 | 3438 | 4904 | 2865 | 3892 | 2.9 | 50.3 | 318.1 | -9 | 183.1726 | 74.73 | 64.7 | 771.9 | 32 | me¦ ms¦ ph¦ pr¦ pc¦ ss¦ sc
0.49609 | 22.603 | 472 | 1259 | 419 | 6.5 | 12 | 9062 | 1660 | 6249 | 1844 | 2.9 | 42.1 | 355.5 | -10 | 182.8921 | 75.26 | 70.33 | 658.6 | 20 | me¦ ms¦ ph¦ pr¦ pc¦ ss¦ sc |  | 14:04 | 14.562 | 254 | 285 | 161 | 9 | 8.4 | 3383 | 4892 | 2819 | 3882 | 3 | 50.3 | 318 | -9 | 183.1774 | 74.74 | 64.67 | 771.2 | 31 | me¦ ms¦ ph¦ pr¦ pc¦ ss¦ sc
0.4961 | 22.665 | 473 | 1255 | 421 | 6.5 | 12 | 9066 | 1669 | 6252 | 1854 | 2.9 | 42.1 | 355.8 | -10 | 182.8909 | 75.23 | 70.33 | 658.7 | 21 | me¦ ms¦ ph¦ pr¦ pc¦ ss¦ sc |  | 14:04 | 14.567 | 254 | 282 | 161 | 9.1 | 8.4 | 3328 | 4880 | 2796 | 3873 | 2.9 | 50.4 | 318 | -9 | 183.1735 | 74.79 | 64.72 | 770.7 | 31 | me¦ ms¦ ph¦ pr¦ pc¦ ss¦ sc
0.49611 | 22.724 | 473 | 1249 | 421 | 6.5 | 12 | 9063 | 1677 | 6250 | 1863 | 2.9 | 42.2 | 356.1 | -11 | 182.8903 | 75.22 | 70.31 | 658.8 | 22 | me¦ ms¦ ph¦ pr¦ pc¦ ss¦ sc |  | 14:04 | 14.577 | 254 | 280 | 161 | 9.1 | 8.4 | 3274 | 4868 | 2751 | 3863 | 3 | 50.4 | 318 | -9 | 183.1724 | 74.74 | 64.65 | 770.6 | 30 | me¦ ms¦ ph¦ pr¦ pc¦ ss¦ sc
0.49612 | 22.78 | 475 | 1243 | 422 | 6.5 | 12 | 9066 | 1686 | 6252 | 1873 | 2.9 | 42.2 | 356.3 | -10 | 182.8888 | 75.17 | 70.3 | 659 | 22 | me¦ ms¦ ph¦ pr¦ pc¦ ss¦ sc |  | 14:04 | 14.579 | 254 | 281 | 161 | 9.1 | 8.4 | 3220 | 4856 | 2705 | 3853 | 3 | 50.5 | 317.8 | -9 | 183.174 | 74.76 | 64.66 | 769.9 | 30 | me¦ ms¦ ph¦ pr¦ pc¦ ss¦ sc
0.49613 | 22.838 | 475 | 1238 | 422 | 6.5 | 12 | 9083 | 1694 | 6264 | 1882 | 2.9 | 42.3 | 356.7 | -11 | 182.8868 | 75.24 | 70.32 | 658.5 | 22 | me¦ ms¦ ph¦ pr¦ pc¦ ss¦ sc |  | 14:04 | 14.58 | 254 | 280 | 161 | 9.2 | 8.4 | 3162 | 4844 | 2679 | 3844 | 2.9 | 50.5 | 317.9 | -9 | 183.1785 | 74.77 | 64.63 | 770.3 | 30 | me¦ ms¦ ph¦ pr¦ pc¦ ss¦ sc
0.49615 | 22.895 | 476 | 1233 | 418 | 6.4 | 11.9 | 9103 | 1703 | 6234 | 1871 | 2.9 | 42.3 | 356.9 | -11 | 182.8855 | 75.12 | 70.32 | 658.2 | 22 | me¦ ms¦ ph¦ pr¦ pc¦ ss¦ sc |  | 14:04 | 14.588 | 253 | 279 | 161 | 9.2 | 8.4 | 3101 | 4831 | 2627 | 3834 | 2.9 | 50.6 | 318 | -9 | 183.1772 | 74.83 | 64.65 | 768.9 | 30 | me¦ ms¦ ph¦ pr¦ pc¦ ss¦ sc
0.49616 | 22.951 | 476 | 1226 | 418 | 6.4 | 11.9 | 9119 | 1712 | 6245 | 1881 | 3 | 42.4 | 357.3 | -10 | 182.8829 | 75.18 | 70.3 | 657.9 | 23 | me¦ ms¦ ph¦ pr¦ pc¦ ss¦ sc |  | 14:04 | 14.596 | 253 | 271 | 161 | 9.3 | 8.4 | 3040 | 4818 | 2598 | 3823 | 3 | 50.6 | 318.1 | -9 | 183.173 | 74.83 | 64.66 | 769.6 | 29 | me¦ ms¦ ph¦ pr¦ pc¦ ss¦ sc
0.49617 | 23.012 | 477 | 1221 | 419 | 6.4 | 11.9 | 9136 | 1720 | 6257 | 1890 | 2.9 | 42.4 | 357.6 | -10 | 182.8794 | 75.21 | 70.31 | 657.4 | 23 | me¦ ms¦ ph¦ pr¦ pc¦ ss¦ sc |  | 14:04 | 14.604 | 253 | 265 | 160 | 9.3 | 8.4 | 2983 | 4805 | 2549 | 3813 | 2.9 | 50.7 | 318.3 | -9 | 183.1722 | 74.89 | 64.65 | 769.6 | 29 | me¦ ms¦ ph¦ pr¦ pc¦ ss¦ sc
0.49618 | 23.072 | 477 | 1217 | 419 | 6.4 | 11.9 | 9153 | 1729 | 6269 | 1900 | 2.9 | 42.5 | 357.9 | -10 | 182.8769 | 75.18 | 70.28 | 657.3 | 22 | me¦ ms¦ ph¦ pr¦ pc¦ ss¦ sc |  | 14:04 | 14.61 | 253 | 254 | 161 | 9.3 | 8.4 | 2938 | 4791 | 2511 | 3802 | 2.9 | 50.7 | 318.4 | -9 | 183.1714 | 74.85 | 64.66 | 769.8 | 28 | me¦ ms¦ ph¦ pr¦ pc¦ ss¦ sc
0.49619 | 23.137 | 479 | 1215 | 421 | 6.5 | 11.9 | 9172 | 1737 | 6325 | 1908 | 2.9 | 42.5 | 358.1 | -10 | 182.8726 | 75.17 | 70.3 | 657 | 23 | me¦ ms¦ ph¦ pr¦ pc¦ ss¦ sc |  | 14:04 | 14.612 | 253 | 249 | 160 | 9.4 | 8.4 | 2899 | 4778 | 2499 | 3792 | 2.9 | 50.8 | 318.5 | -9 | 183.1704 | 74.85 | 64.63 | 769.9 | 28 | me¦ ms¦ ph¦ pr¦ pc¦ ss¦ sc
0.4962 | 23.202 | 479 | 1213 | 421 | 6.5 | 11.9 | 9179 | 1746 | 6330 | 1918 | 2.9 | 42.6 | 358.3 | -10 | 182.8716 | 75.13 | 70.28 | 656.5 | 23 | me¦ ms¦ ph¦ pr¦ pc¦ ss¦ sc |  | 14:04 | 14.622 | 253 | 248 | 160 | 9.5 | 8.4 | 2861 | 4764 | 2487 | 3780 | 2.9 | 50.8 | 318.5 | -8 | 183.1654 | 74.94 | 64.67 | 769.1 | 29 | me¦ ms¦ ph¦ pr¦ pc¦ ss¦ sc
0.49622 | 23.271 | 480 | 1212 | 422 | 6.6 | 11.9 | 9158 | 1754 | 6359 | 1927 | 2.9 | 42.6 | 358.5 | -10 | 182.8672 | 75.2 | 70.31 | 656.3 | 23 | me¦ ms¦ ph¦ pr¦ pc¦ ss¦ sc |  | 14:04 | 14.629 | 252 | 243 | 160 | 9.5 | 8.4 | 2817 | 4751 | 2449 | 3770 | 2.9 | 50.9 | 318.5 | -8 | 183.1698 | 74.82 | 64.63 | 769.2 | 28 | me¦ ms¦ ph¦ pr¦ pc¦ ss¦ sc
0.49623 | 23.337 | 480 | 1210 | 422 | 6.7 | 11.9 | 9106 | 1763 | 6367 | 1937 | 2.9 | 42.7 | 358.7 | -10 | 182.8666 | 75.15 | 70.31 | 656.1 | 22 | me¦ ms¦ ph¦ pr¦ pc¦ ss¦ sc |  | 14:04 | 14.635 | 253 | 236 | 161 | 9.5 | 8.5 | 2766 | 4737 | 2405 | 3789 | 3 | 50.9 | 318.5 | -8 | 183.1728 | 74.92 | 64.65 | 768 | 28 | me¦ ms¦ ph¦ pr¦ pc¦ ss¦ sc
0.49624 | 23.406 | 482 | 1209 | 424 | 6.7 | 11.9 | 9025 | 1771 | 6311 | 1946 | 2.9 | 42.7 | 358.8 | -10 | 182.8638 | 75.17 | 70.27 | 655.8 | 23 | me¦ ms¦ ph¦ pr¦ pc¦ ss¦ sc |  | 14:04 | 14.638 | 252 | 232 | 161 | 9.5 | 8.5 | 2706 | 4723 | 2353 | 3778 | 3 | 51 | 318.3 | -8 | 183.1751 | 74.87 | 64.64 | 767.5 | 28 | me¦ ms¦ ph¦ pr¦ pc¦ ss¦ sc
0.49625 | 23.475 | 482 | 1208 | 424 | 6.7 | 11.9 | 8935 | 1779 | 6248 | 1954 | 3 | 42.8 | 358.9 | -10 | 182.8614 | 75.07 | 70.27 | 655.7 | 23 | me¦ ms¦ ph¦ pr¦ pc¦ ss¦ sc |  | 14:04 | 14.644 | 252 | 225 | 161 | 9.5 | 8.5 | 2643 | 4709 | 2298 | 3767 | 2.9 | 51 | 318 | -8 | 183.1714 | 74.9 | 64.62 | 767.9 | 28 | me¦ ms¦ ph¦ pr¦ pc¦ ss¦ sc
0.49626 | 23.539 | 483 | 1205 | 425 | 6.7 | 11.9 | 8852 | 1787 | 6190 | 1963 | 2.9 | 42.8 | 359.1 | -11 | 182.8606 | 75.09 | 70.3 | 655 | 24 | me¦ ms¦ ph¦ pr¦ pc¦ ss¦ sc |  | 14:04 | 14.65 | 252 | 222 | 161 | 9.5 | 8.5 | 2582 | 4694 | 2245 | 3755 | 2.9 | 51.1 | 317.8 | -8 | 183.1737 | 74.87 | 64.64 | 767.4 | 28 | me¦ ms¦ ph¦ pr¦ pc¦ ss¦ sc
0.49627 | 23.603 | 484 | 1201 | 425 | 6.7 | 11.9 | 8792 | 1795 | 6148 | 1972 | 3 | 42.9 | 359.4 | -10 | 182.8592 | 75.06 | 70.26 | 655.2 | 24 | me¦ ms¦ ph¦ pr¦ pc¦ ss¦ sc |  | 14:04 | 14.66 | 252 | 212 | 161 | 9.5 | 8.5 | 2529 | 4680 | 2199 | 3744 | 2.9 | 51.1 | 317.5 | -8 | 183.1716 | 74.87 | 64.62 | 767.5 | 28 | me¦ ms¦ ph¦ pr¦ pc¦ ss¦ sc
0.49628 | 23.67 | 485 | 1198 | 426 | 6.6 | 11.9 | 8762 | 1803 | 6084 | 1981 | 3 | 42.9 | 359.6 | -10 | 182.8557 | 75.06 | 70.28 | 655.3 | 24 | me¦ ms¦ ph¦ pr¦ pc¦ ss¦ sc |  | 14:04 | 14.663 | 252 | 202 | 161 | 9.5 | 8.5 | 2489 | 4665 | 2164 | 3732 | 2.9 | 51.2 | 317.4 | -8 | 183.1727 | 74.82 | 64.63 | 767.1 | 29 | me¦ ms¦ ph¦ pr¦ pc¦ ss¦ sc
0.4963 | 23.735 | 485 | 1197 | 427 | 6.6 | 11.9 | 8770 | 1811 | 6090 | 1990 | 2.9 | 43 | 359.9 | -10 | 182.8549 | 75.05 | 70.31 | 655.3 | 24 | me¦ ms¦ ph¦ pr¦ pc¦ ss¦ sc |  | 14:04 | 14.67 | 252 | 201 | 161 | 9.5 | 8.5 | 2457 | 4650 | 2136 | 3720 | 2.9 | 51.2 | 317.3 | -8 | 183.1721 | 74.93 | 64.67 | 766.7 | 29 | me¦ ms¦ ph¦ pr¦ pc¦ ss¦ sc
0.49631 | 23.796 | 486 | 1194 | 428 | 6.5 | 11.9 | 8812 | 1819 | 6077 | 1998 | 3 | 43 | 360.3 | -10 | 182.8547 | 74.98 | 70.27 | 654.9 | 24 | me¦ ms¦ ph¦ pr¦ pc¦ ss¦ sc |  | 14:04 | 14.678 | 251 | 198 | 161 | 9.5 | 8.5 | 2428 | 4636 | 2111 | 3708 | 2.9 | 51.3 | 317.4 | -8 | 183.1704 | 74.83 | 64.65 | 766.1 | 28 | me¦ ms¦ ph¦ pr¦ pc¦ ss¦ sc
0.49632 | 23.854 | 487 | 1191 | 428 | 6.5 | 11.9 | 8881 | 1827 | 6124 | 2007 | 2.9 | 43.1 | 360.7 | -10 | 182.8531 | 74.98 | 70.28 | 654.4 | 25 | me¦ ms¦ ph¦ pr¦ pc¦ ss¦ sc |  | 14:04 | 14.686 | 251 | 188 | 161 | 9.5 | 8.5 | 2398 | 4621 | 2085 | 3696 | 2.9 | 51.3 | 317.4 | -8 | 183.1758 | 74.83 | 64.63 | 766.8 | 29 | me¦ ms¦ ph¦ pr¦ pc¦ ss¦ sc
0.49633 | 23.912 | 488 | 1187 | 424 | 6.4 | 11.8 | 8966 | 1835 | 6141 | 1994 | 3 | 43.1 | 361.1 | -11 | 182.8516 | 74.97 | 70.31 | 654.4 | 26 | me¦ ms¦ ph¦ pr¦ pc¦ ss¦ sc |  | 14:04 | 14.684 | 251 | 175 | 160 | 9.5 | 8.5 | 2366 | 4606 | 2057 | 3684 | 2.9 | 51.4 | 317.3 | -8 | 183.1715 | 74.87 | 64.62 | 766.5 | 29 | me¦ ms¦ ph¦ pr¦ pc¦ ss¦ sc
0.49634 | 23.968 | 488 | 1184 | 424 | 6.4 | 11.8 | 9050 | 1843 | 6198 | 2003 | 3 | 43.2 | 361.3 | -11 | 182.8521 | 74.88 | 70.23 | 653.9 | 27 | me¦ ms¦ ph¦ pr¦ pc¦ ss¦ sc |  | 14:04 | 14.701 | 251 | 175 | 161 | 9.6 | 8.5 | 2339 | 4591 | 2051 | 3672 | 2.9 | 51.4 | 317.3 | -8 | 183.1646 | 74.91 | 64.67 | 766.5 | 29 | me¦ ms¦ ph¦ pr¦ pc¦ ss¦ sc
0.49635 | 24.026 | 489 | 1180 | 425 | 6.4 | 11.8 | 9125 | 1851 | 6250 | 2011 | 2.9 | 43.2 | 361.2 | -10 | 182.8515 | 74.9 | 70.24 | 654 | 27 | me¦ ms¦ ph¦ pr¦ pc¦ ss¦ sc |  | 14:04 | 14.706 | 251 | 168 | 160 | 9.6 | 8.5 | 2321 | 4577 | 2035 | 3661 | 3 | 51.5 | 317.1 | -7 | 183.1717 | 74.9 | 64.66 | 766.3 | 29 | me¦ ms¦ ph¦ pr¦ pc¦ ss¦ sc
0.49637 | 24.08 | 489 | 1175 | 425 | 6.3 | 11.8 | 9187 | 1860 | 6249 | 2021 | 2.9 | 43.3 | 361 | -10 | 182.8493 | 75.01 | 70.28 | 654.6 | 27 | me¦ ms¦ ph¦ pr¦ pc¦ ss¦ sc |  | 14:04 | 14.706 | 251 | 165 | 160 | 9.6 | 8.5 | 2314 | 4562 | 2029 | 3649 | 2.9 | 51.5 | 317 | -7 | 183.178 | 74.91 | 64.63 | 766.3 | 28 | me¦ ms¦ ph¦ pr¦ pc¦ ss¦ sc
0.49638 | 24.136 | 490 | 1171 | 426 | 6.3 | 11.8 | 9219 | 1868 | 6271 | 2030 | 2.9 | 43.3 | 360.8 | -10 | 182.8465 | 75.07 | 70.25 | 654.7 | 26 | me¦ ms¦ ph¦ pr¦ pc¦ ss¦ sc |  | 14:04 | 14.714 | 250 | 162 | 160 | 9.7 | 8.5 | 2315 | 4548 | 2048 | 3638 | 2.9 | 51.6 | 317.1 | -8 | 183.1712 | 74.94 | 64.63 | 766.5 | 28 | me¦ ms¦ ph¦ pr¦ pc¦ ss¦ sc
0.49639 | 24.195 | 490 | 1167 | 426 | 6.3 | 11.8 | 9217 | 1876 | 6270 | 2039 | 2.9 | 43.4 | 360.5 | -10 | 182.8424 | 75.12 | 70.25 | 654.5 | 24 | me¦ ms¦ ph¦ pr¦ pc¦ ss¦ sc |  | 14:04 | 14.716 | 250 | 158 | 161 | 9.7 | 8.6 | 2319 | 4534 | 2052 | 3656 | 2.9 | 51.6 | 316.9 | -8 | 183.1747 | 74.99 | 64.64 | 766.6 | 28 | me¦ ms¦ ph¦ pr¦ pc¦ ss¦ sc
0.4964 | 24.257 | 491 | 1164 | 427 | 6.3 | 11.8 | 9187 | 1884 | 6249 | 2047 | 3 | 43.4 | 360.2 | -10 | 182.84 | 75.08 | 70.29 | 654.3 | 23 | me¦ ms¦ ph¦ pr¦ pc¦ ss¦ sc |  | 14:04 | 14.706 | 250 | 146 | 161 | 9.7 | 8.6 | 2322 | 4520 | 2054 | 3645 | 2.9 | 51.6 | 317 | -8 | 183.1834 | 74.96 | 64.65 | 765.9 | 27 | me¦ ms¦ ph¦ pr¦ pc¦ ss¦ sc
0.49641 | 24.317 | 491 | 1161 | 427 | 6.3 | 11.8 | 9125 | 1893 | 6207 | 2057 | 2.9 | 43.5 | 359.8 | -10 | 182.8366 | 75.14 | 70.29 | 654.4 | 23 | me¦ ms¦ ph¦ pr¦ pc¦ ss¦ sc |  | 14:04 | 14.692 | 250 | 130 | 161 | 9.7 | 8.6 | 2321 | 4506 | 2053 | 3633 | 2.9 | 51.7 | 317 | -8 | 183.1817 | 74.99 | 64.61 | 765.2 | 27 | me¦ ms¦ ph¦ pr¦ pc¦ ss¦ sc
0.49642 | 24.382 | 493 | 1158 | 428 | 6.3 | 11.8 | 9071 | 1901 | 6170 | 2066 | 2.9 | 43.5 | 359.4 | -10 | 182.8335 | 75.06 | 70.27 | 654 | 22 | me¦ ms¦ ph¦ pr¦ pc¦ ss¦ sc |  | 14:04 | 14.698 | 250 | 134 | 161 | 9.7 | 8.6 | 2316 | 4493 | 2049 | 3623 | 2.9 | 51.7 | 317 | -8 | 183.1693 | 75.01 | 64.6 | 766.3 | 27 | me¦ ms¦ ph¦ pr¦ pc¦ ss¦ sc
0.49644 | 24.449 | 493 | 1156 | 429 | 6.3 | 11.8 | 9004 | 1909 | 6125 | 2075 | 2.9 | 43.6 | 359 | -11 | 182.8301 | 75.09 | 70.22 | 654.3 | 23 | me¦ ms¦ ph¦ pr¦ pc¦ ss¦ sc |  | 14:04 | 14.685 | 249 | 133 | 160 | 9.7 | 8.6 | 2311 | 4479 | 2045 | 3612 | 3 | 51.8 | 316.9 | -8 | 183.1818 | 75.08 | 64.63 | 766.6 | 27 | me¦ ms¦ ph¦ pr¦ pc¦ ss¦ sc
0.49645 | 24.514 | 494 | 1154 | 430 | 6.4 | 11.8 | 8939 | 1917 | 6122 | 2083 | 3 | 43.6 | 358.7 | -10 | 182.8288 | 74.99 | 70.27 | 653.4 | 24 | me¦ ms¦ ph¦ pr¦ pc¦ ss¦ sc |  | 14:04 | 14.705 | 249 | 132 | 161 | 9.8 | 8.6 | 2304 | 4466 | 2057 | 3601 | 2.9 | 51.8 | 316.8 | -8 | 183.169 | 75.05 | 64.62 | 766.2 | 26 | me¦ ms¦ ph¦ pr¦ pc¦ ss¦ sc
0.49646 | 24.578 | 494 | 1151 | 430 | 6.4 | 11.8 | 8878 | 1924 | 6080 | 2091 | 3 | 43.7 | 358.3 | -11 | 182.8286 | 74.96 | 70.27 | 654.1 | 25 | me¦ ms¦ ph¦ pr¦ pc¦ ss¦ sc |  | 14:04 | 14.691 | 249 | 122 | 160 | 9.9 | 8.6 | 2290 | 4452 | 2063 | 3590 | 2.9 | 51.9 | 316.8 | -8 | 183.1766 | 75.06 | 64.59 | 766.1 | 26 | me¦ ms¦ ph¦ pr¦ pc¦ ss¦ sc
0.49647 | 24.673 | 496 | 1158 | 432 | 6.5 | 11.8 | 8826 | 1932 | 6086 | 2100 | 2.9 | 43.7 | 357.9 | -11 | 182.8262 | 74.92 | 70.23 | 654 | 26 | me¦ ms¦ ph¦ pr¦ pc¦ ss¦ sc |  | 14:04 | 14.711 | 249 | 132 | 160 | 9.9 | 8.6 | 2268 | 4439 | 2043 | 3579 | 2.9 | 51.9 | 316.8 | -8 | 183.1676 | 75.14 | 64.63 | 765.4 | 25 | me¦ ms¦ ph¦ pr¦ pc¦ ss¦ sc
0.49648 | 24.731 | 496 | 1154 | 432 | 6.6 | 11.8 | 8805 | 1940 | 6114 | 2108 | 2.9 | 43.8 | 357.6 | -11 | 182.8266 | 74.85 | 70.22 | 654.1 | 26 | me¦ ms¦ ph¦ pr¦ pc¦ ss¦ sc |  | 14:04 | 14.712 | 248 | 125 | 160 | 10 | 8.6 | 2238 | 4426 | 2034 | 3569 | 3 | 52 | 316.7 | -8 | 183.17 | 75.03 | 64.57 | 764.5 | 25 | me¦ ms¦ ph¦ pr¦ pc¦ ss¦ sc
0.49649 | 24.785 | 497 | 1150 | 433 | 6.6 | 11.8 | 8842 | 1947 | 6140 | 2116 | 2.9 | 43.8 | 357.3 | -10 | 182.8254 | 74.87 | 70.24 | 654.3 | 26 | me¦ ms¦ ph¦ pr¦ pc¦ ss¦ sc |  | 14:04 | 14.71 | 248 | 118 | 160 | 10 | 8.6 | 2202 | 4413 | 2001 | 3558 | 2.9 | 52 | 316.9 | -8 | 183.1736 | 75.14 | 64.62 | 764.5 | 24 | me¦ ms¦ ph¦ pr¦ pc¦ ss¦ sc
0.4965 | 24.842 | 497 | 1145 | 433 | 6.6 | 11.8 | 8963 | 1955 | 6224 | 2125 | 2.9 | 43.9 | 357.1 | -10 | 182.8241 | 74.91 | 70.24 | 654.9 | 28 | me¦ ms¦ ph¦ pr¦ pc¦ ss¦ sc |  | 14:04 | 14.711 | 248 | 116 | 160 | 10 | 8.6 | 2164 | 4399 | 1967 | 3547 | 3 | 52.1 | 316.8 | -8 | 183.1704 | 75.03 | 64.57 | 764.1 | 24 | me¦ ms¦ ph¦ pr¦ pc¦ ss¦ sc
0.49652 | 24.895 | 499 | 1140 | 433 | 6.6 | 11.8 | 9179 | 1963 | 6374 | 2133 | 3 | 43.9 | 357.1 | -10 | 182.8247 | 74.83 | 70.2 | 654.8 | 27 | me¦ ms¦ ph¦ pr¦ pc¦ ss¦ sc |  | 14:04 | 14.702 | 248 | 108 | 160 | 10.1 | 8.6 | 2126 | 4386 | 1950 | 3537 | 2.9 | 52.1 | 316.7 | -8 | 183.1819 | 75.09 | 64.64 | 765.1 | 25 | me¦ ms¦ ph¦ pr¦ pc¦ ss¦ sc
0.49653 | 24.938 | 498 | 1132 | 429 | 6.5 | 11.7 | 9492 | 1972 | 6546 | 2120 | 3 | 44 | 357.2 | -11 | 182.8284 | 74.78 | 70.23 | 654.9 | 27 | me¦ ms¦ ph¦ pr¦ pc¦ ss¦ sc |  | 14:04 | 14.7 | 247 | 101 | 159 | 10.1 | 8.6 | 2081 | 4372 | 1909 | 3525 | 3 | 52.2 | 316.5 | -8 | 183.1782 | 75.08 | 64.65 | 764.1 | 25 | me¦ ms¦ ph¦ pr¦ pc¦ ss¦ sc
0.49654 | 24.976 | 499 | 1123 | 429 | 6.5 | 11.7 | 9906 | 1980 | 6831 | 2129 | 2.9 | 44 | 357.4 | -11 | 182.8313 | 74.7 | 70.22 | 654.6 | 28 | me¦ ms¦ ph¦ pr¦ pc¦ ss¦ sc |  | 14:04 | 14.694 | 247 | 93 | 161 | 10.2 | 8.7 | 2032 | 4359 | 1881 | 3543 | 2.9 | 52.2 | 316.2 | -8 | 183.184 | 75.12 | 64.6 | 763.7 | 25 | me¦ ms¦ ph¦ pr¦ pc¦ ss¦ sc
0.49655 | 25.005 | 500 | 1111 | 430 | 6.5 | 11.7 | 10402 | 1990 | 7173 | 2139 | 3 | 44 | 357.4 | -11 | 182.8335 | 74.68 | 70.21 | 655.3 | 30 | me¦ ms¦ ph¦ pr¦ pc¦ ss¦ sc |  | 14:04 | 14.686 | 247 | 84 | 160 | 10.2 | 8.7 | 1979 | 4345 | 1832 | 3532 | 2.9 | 52.3 | 315.8 | -8 | 183.1817 | 75.01 | 64.61 | 763.6 | 25 | me¦ ms¦ ph¦ pr¦ pc¦ ss¦ sc
0.49656 | 25.032 | 499 | 1099 | 429 | 6.5 | 11.7 | 10933 | 2000 | 7540 | 2150 | 2.9 | 44.1 | 357.4 | -11 | 182.8368 | 74.58 | 70.13 | 655.1 | 31 | me¦ ms¦ ph¦ pr¦ pc¦ ss¦ sc |  | 14:04 | 14.684 | 247 | 80 | 160 | 10.3 | 8.7 | 1928 | 4331 | 1801 | 3521 | 2.9 | 52.3 | 315.5 | -8 | 183.1768 | 75.1 | 64.63 | 764 | 26 | me¦ ms¦ ph¦ pr¦ pc¦ ss¦ sc
0.49657 | 25.054 | 499 | 1084 | 430 | 6.5 | 11.7 | 11418 | 2010 | 7874 | 2161 | 3 | 44.1 | 357.6 | -11 | 182.838 | 74.58 | 70.14 | 655.5 | 32 | me¦ ms¦ ph¦ pr¦ pc¦ ss¦ sc |  | 14:04 | 14.677 | 246 | 75 | 160 | 10.3 | 8.7 | 1880 | 4317 | 1757 | 3509 | 3 | 52.4 | 315.5 | -8 | 183.1761 | 75.11 | 64.63 | 763.7 | 26 | me¦ ms¦ ph¦ pr¦ pc¦ ss¦ sc
0.49659 | 25.074 | 499 | 1059 | 429 | 6.5 | 11.7 | 11789 | 2021 | 8130 | 2173 | 2.9 | 44.2 | 357.7 | -10 | 182.8394 | 74.57 | 70.15 | 655.7 | 33 | me¦ ms¦ ph¦ pr¦ pc¦ ss¦ sc |  | 14:04 | 14.669 | 246 | 65 | 160 | 10.3 | 8.7 | 1838 | 4303 | 1717 | 3498 | 2.9 | 52.4 | 315.5 | -8 | 183.1815 | 75.14 | 64.62 | 763.5 | 26 | me¦ ms¦ ph¦ pr¦ pc¦ ss¦ sc
0.4966 | 25.088 | 499 | 1043 | 429 | 6.5 | 11.7 | 11989 | 2032 | 8268 | 2184 | 2.9 | 44.2 | 357.7 | -10 | 182.8415 | 74.57 | 70.17 | 656.2 | 33 | me¦ ms¦ ph¦ pr¦ pc¦ ss¦ sc |  | 14:04 | 14.667 | 245 | 64 | 159 | 10.4 | 8.7 | 1800 | 4288 | 1698 | 3486 | 2.9 | 52.5 | 315.5 | -8 | 183.1738 | 75.13 | 64.59 | 763.5 | 25 | me¦ ms¦ ph¦ pr¦ pc¦ ss¦ sc
0.49661 | 25.104 | 498 | 1028 | 428 | 6.6 | 11.7 | 12020 | 2043 | 8347 | 2196 | 2.9 | 44.3 | 357.8 | -11 | 182.8411 | 74.56 | 70.1 | 656.6 | 33 | me¦ ms¦ ph¦ pr¦ pc¦ ss¦ sc |  | 14:04 | 14.659 | 245 | 52 | 159 | 10.4 | 8.7 | 1769 | 4274 | 1668 | 3474 | 2.9 | 52.5 | 315.2 | -8 | 183.1829 | 75.13 | 64.6 | 763.4 | 25 | me¦ ms¦ ph¦ pr¦ pc¦ ss¦ sc
0.49662 | 25.115 | 498 | 1011 | 429 | 6.7 | 11.7 | 11900 | 2054 | 8321 | 2208 | 3 | 44.3 | 357.8 | -10 | 182.8423 | 74.52 | 70.08 | 656.6 | 33 | me¦ ms¦ ph¦ pr¦ pc¦ ss¦ sc |  | 14:05 | 14.651 | 245 | 51 | 159 | 10.4 | 8.7 | 1740 | 4260 | 1641 | 3463 | 2.9 | 52.6 | 315 | -8 | 183.1836 | 75.12 | 64.58 | 763.2 | 25 | me¦ ms¦ ph¦ pr¦ pc¦ ss¦ sc
0.49663 | 25.13 | 498 | 996 | 428 | 6.7 | 11.7 | 11638 | 2064 | 8138 | 2219 | 2.9 | 44.4 | 358 | -10 | 182.842 | 74.55 | 70.11 | 656.3 | 33 | me¦ ms¦ ph¦ pr¦ pc¦ ss¦ sc |  | 14:05 | 14.652 | 244 | 47 | 159 | 10.5 | 8.7 | 1704 | 4246 | 1622 | 3452 | 2.9 | 52.7 | 315 | -8 | 183.1771 | 75.13 | 64.66 | 763.1 | 25 | me¦ ms¦ ph¦ pr¦ pc¦ ss¦ sc
0.49664 | 25.144 | 498 | 980 | 428 | 6.8 | 11.7 | 11244 | 2074 | 7918 | 2230 | 2.9 | 44.4 | 358.2 | -10 | 182.8427 | 74.51 | 70.05 | 656.1 | 33 | me¦ ms¦ ph¦ pr¦ pc¦ ss¦ sc |  | 14:05 | 14.642 | 244 | 44 | 159 | 10.5 | 8.7 | 1680 | 4231 | 1600 | 3439 | 2.9 | 52.7 | 315 | -8 | 183.1801 | 75.13 | 64.59 | 763.3 | 25 | me¦ ms¦ ph¦ pr¦ pc¦ ss¦ sc
0.49666 | 25.158 | 497 | 965 | 427 | 7 | 11.7 | 10726 | 2084 | 7661 | 2240 | 2.9 | 44.5 | 358.4 | -11 | 182.8424 | 74.54 | 70.07 | 655.4 | 33 | me¦ ms¦ ph¦ pr¦ pc¦ ss¦ sc |  | 14:05 | 14.633 | 243 | 33 | 159 | 10.6 | 8.8 | 1658 | 4217 | 1594 | 3456 | 2.9 | 52.8 | 314.8 | -9 | 183.1814 | 75.12 | 64.58 | 763.3 | 25 | me¦ ms¦ ph¦ pr¦ pc¦ ss¦ sc
0.49667 | 25.17 | 497 | 949 | 428 | 7.3 | 11.7 | 10096 | 2093 | 7369 | 2250 | 2.9 | 44.5 | 358.5 | -11 | 182.8434 | 74.55 | 70.05 | 655.2 | 33 | me¦ ms¦ ph¦ pr¦ pc¦ ss¦ sc |  | 14:05 | 14.626 | 243 | 31 | 159 | 10.6 | 8.8 | 1636 | 4203 | 1573 | 3445 | 2.9 | 52.8 | 314.6 | -9 | 183.1828 | 75.2 | 64.63 | 763.5 | 25 | me¦ ms¦ ph¦ pr¦ pc¦ ss¦ sc
0.49668 | 25.187 | 496 | 933 | 427 | 7.6 | 11.7 | 9378 | 2101 | 6998 | 2259 | 2.9 | 44.6 | 358.7 | -11 | 182.8419 | 74.56 | 69.99 | 654.9 | 33 | me¦ ms¦ ph¦ pr¦ pc¦ ss¦ sc |  | 14:05 | 14.622 | 243 | 32 | 159 | 10.7 | 8.8 | 1614 | 4189 | 1566 | 3433 | 3 | 52.9 | 314.5 | -9 | 183.1807 | 75.12 | 64.58 | 763.2 | 24 | me¦ ms¦ ph¦ pr¦ pc¦ ss¦ sc
0.49669 | 25.201 | 497 | 919 | 427 | 7.9 | 11.7 | 8604 | 2108 | 6567 | 2266 | 2.9 | 44.6 | 358.8 | -11 | 182.8413 | 74.52 | 70.03 | 654.6 | 33 | me¦ ms¦ ph¦ pr¦ pc¦ ss¦ sc |  | 14:05 | 14.615 | 243 | 29 | 159 | 10.7 | 8.8 | 1593 | 4175 | 1546 | 3422 | 2.9 | 52.9 | 314.6 | -9 | 183.1845 | 75.1 | 64.6 | 763 | 25 | me¦ ms¦ ph¦ pr¦ pc¦ ss¦ sc
0.4967 | 25.216 | 496 | 903 | 427 | 8.1 | 11.7 | 7819 | 2114 | 6061 | 2273 | 2.9 | 44.7 | 358.9 | -11 | 182.8405 | 74.57 | 70.03 | 653.7 | 33 | me¦ ms¦ ph¦ pr¦ pc¦ ss¦ sc |  | 14:05 | 14.606 | 242 | 18 | 159 | 10.7 | 8.8 | 1574 | 4161 | 1528 | 3410 | 2.9 | 53 | 314.6 | -9 | 183.1837 | 75.12 | 64.57 | 763.3 | 25 | me¦ ms¦ ph¦ pr¦ pc¦ ss¦ sc
0.49671 | 25.232 | 496 | 888 | 427 | 8.3 | 11.7 | 7066 | 2119 | 5563 | 2278 | 2.9 | 44.7 | 358.9 | -11 | 182.8397 | 74.55 | 70.02 | 653.3 | 32 | me¦ ms¦ ph¦ pr¦ pc¦ ss¦ sc |  | 14:05 | 14.596 | 242 | 15 | 158 | 10.8 | 8.8 | 1558 | 4147 | 1527 | 3399 | 3 | 53 | 314.7 | -9 | 183.1859 | 75.15 | 64.6 | 763.4 | 25 | me¦ ms¦ ph¦ pr¦ pc¦ ss¦ sc
0.49672 | 25.252 | 496 | 875 | 426 | 8.4 | 11.7 | 6368 | 2124 | 5053 | 2283 | 2.9 | 44.8 | 358.9 | -11 | 182.838 | 74.61 | 70.05 | 652.5 | 32 | me¦ ms¦ ph¦ pr¦ pc¦ ss¦ sc |  | 14:05 | 14.582 | 241 | 8 | 158 | 10.8 | 8.8 | 1540 | 4133 | 1509 | 3387 | 2.9 | 53.1 | 314.6 | -9 | 183.1909 | 75.15 | 64.63 | 762.9 | 25 | me¦ ms¦ ph¦ pr¦ pc¦ ss¦ sc
0.49674 | 25.27 | 496 | 859 | 426 | 8.5 | 11.7 | 5767 | 2128 | 4613 | 2288 | 2.9 | 44.8 | 359.1 | -11 | 182.8381 | 74.55 | 70.01 | 651.7 | 33 | me¦ ms¦ ph¦ pr¦ pc¦ ss¦ sc |  | 14:05 | 14.577 | 241 | 6 | 158 | 10.8 | 8.8 | 1519 | 4119 | 1489 | 3376 | 2.9 | 53.1 | 314.5 | -9 | 183.1846 | 75.1 | 64.6 | 763.3 | 25 | me¦ ms¦ ph¦ pr¦ pc¦ ss¦ sc
0.49675 | 25.291 | 495 | 846 | 426 | 8.5 | 11.7 | 5258 | 2131 | 4206 | 2291 | 2.9 | 44.9 | 359.3 | -11 | 182.8362 | 74.6 | 70.02 | 651.5 | 32 | me¦ ms¦ ph¦ pr¦ pc¦ ss¦ sc |  | 14:05 | 14.571 | 241 | 3 | 158 | 10.9 | 8.8 | 1495 | 4105 | 1480 | 3364 | 3 | 53.2 | 314.5 | -9 | 183.1846 | 75.12 | 64.65 | 763 | 25 | me¦ ms¦ ph¦ pr¦ pc¦ ss¦ sc
0.49676 | 25.313 | 496 | 833 | 426 | 8.6 | 11.7 | 4844 | 2134 | 3906 | 2294 | 2.9 | 44.9 | 359.4 | -11 | 182.8357 | 74.6 | 69.99 | 650.5 | 32 | me¦ ms¦ ph¦ pr¦ pc¦ ss¦ sc |  | 14:05 | 14.564 | 240 | 1 | 157 | 11 | 8.8 | 1467 | 4091 | 1467 | 3353 | 2.9 | 53.2 | 314.5 | -9 | 183.1828 | 75.07 | 64.6 | 762.5 | 26 | me¦ ms¦ ph¦ pr¦ pc¦ ss¦ sc
0.49677 | 25.334 | 495 | 821 | 421 | 8.6 | 11.6 | 4520 | 2137 | 3645 | 2273 | 2.9 | 45 | 359.5 | -11 | 182.8345 | 74.57 | 69.98 | 650.1 | 32 | me¦ ms¦ ph¦ pr¦ pc¦ ss¦ sc |  | 14:05 | 14.561 | 240 | 0 | 158 | 11 | 8.9 | 1439 | 4077 | 1439 | 3369 | 2.9 | 53.3 | 314.3 | -9 | 183.1836 | 75.11 | 64.66 | 762.3 | 26 | me¦ ms¦ ph¦ pr¦ pc¦ ss¦ sc
0.49678 | 25.36 | 495 | 810 | 422 | 8.6 | 11.6 | 4273 | 2139 | 3445 | 2275 | 2.9 | 45 | 359.6 | -11 | 182.8334 | 74.64 | 69.98 | 650.1 | 32 | me¦ ms¦ ph¦ pr¦ pc¦ ss¦ sc |  | 14:05 | 14.551 | 240 | 0 | 158 | 11.1 | 8.9 | 1415 | 4063 | 1429 | 3357 | 2.9 | 53.3 | 314.2 | -9 | 183.1851 | 75.12 | 64.59 | 762.5 | 25 | me¦ ms¦ ph¦ pr¦ pc¦ ss¦ sc
0.49679 | 25.383 | 495 | 799 | 421 | 8.5 | 11.6 | 4081 | 2141 | 3264 | 2277 | 2.9 | 45.1 | 359.9 | -11 | 182.8326 | 74.78 | 70.05 | 649.9 | 32 | me¦ ms¦ ph¦ pr¦ pc¦ ss¦ sc |  | 14:05 | 14.546 | 239 | 0 | 158 | 11.1 | 8.9 | 1395 | 4049 | 1409 | 3346 | 3 | 53.4 | 314.1 | -9 | 183.1835 | 75.12 | 64.61 | 761.9 | 25 | me¦ ms¦ ph¦ pr¦ pc¦ ss¦ sc
0.49681 | 25.412 | 495 | 791 | 421 | 8.5 | 11.6 | 3932 | 2143 | 3145 | 2279 | 2.9 | 45.1 | 360.1 | -11 | 182.8301 | 74.7 | 69.98 | 649.2 | 30 | me¦ ms¦ ph¦ pr¦ pc¦ ss¦ sc |  | 14:05 | 14.539 | 239 | 0 | 158 | 11.1 | 8.9 | 1379 | 4036 | 1392 | 3335 | 2.9 | 53.4 | 314.1 | -8 | 183.1832 | 75.08 | 64.58 | 762.1 | 25 | me¦ ms¦ ph¦ pr¦ pc¦ ss¦ sc
0.49682 | 25.436 | 495 | 781 | 421 | 8.4 | 11.6 | 3818 | 2145 | 3030 | 2281 | 2.9 | 45.2 | 360.4 | -10 | 182.8308 | 74.65 | 69.94 | 648.6 | 30 | me¦ ms¦ ph¦ pr¦ pc¦ ss¦ sc |  | 14:05 | 14.54 | 239 | 0 | 158 | 11.2 | 8.9 | 1365 | 4022 | 1392 | 3323 | 3 | 53.5 | 314 | -8 | 183.1823 | 75.01 | 64.53 | 761.7 | 26 | me¦ ms¦ ph¦ pr¦ pc¦ ss¦ sc
0.49683 | 25.462 | 494 | 772 | 420 | 8.3 | 11.6 | 3707 | 2147 | 2918 | 2284 | 2.9 | 45.3 | 360.6 | -10 | 182.8294 | 74.73 | 69.99 | 647.5 | 30 | me¦ ms¦ ph¦ pr¦ pc¦ ss¦ sc |  | 14:05 | 14.532 | 239 | 0 | 158 | 11.2 | 8.9 | 1349 | 4008 | 1376 | 3312 | 2.9 | 53.5 | 313.8 | -8 | 183.1855 | 75.01 | 64.61 | 761.6 | 26 | me¦ ms¦ ph¦ pr¦ pc¦ ss¦ sc
0.49684 | 25.492 | 495 | 764 | 421 | 8.3 | 11.6 | 3687 | 2148 | 2903 | 2285 | 2.9 | 45.3 | 360.7 | -10 | 182.8276 | 74.73 | 70.05 | 647.6 | 30 | me¦ ms¦ ph¦ pr¦ pc¦ ss¦ sc |  | 14:05 | 14.525 | 238 | 0 | 157 | 11.2 | 8.9 | 1328 | 3995 | 1355 | 3301 | 2.9 | 53.6 | 313.7 | -9 | 183.1872 | 74.95 | 64.52 | 761.8 | 27 | me¦ ms¦ ph¦ pr¦ pc¦ ss¦ sc
0.49685 | 25.521 | 494 | 755 | 421 | 8.2 | 11.6 | 3710 | 2150 | 2898 | 2287 | 2.9 | 45.4 | 360.9 | -11 | 182.8245 | 74.74 | 69.97 | 647.2 | 30 | me¦ ms¦ ph¦ pr¦ pc¦ ss¦ sc |  | 14:05 | 14.518 | 238 | 0 | 157 | 11.3 | 8.9 | 1286 | 3981 | 1325 | 3290 | 2.9 | 53.6 | 313.4 | -9 | 183.1868 | 74.98 | 64.57 | 761.5 | 27 | me¦ ms¦ ph¦ pr¦ pc¦ ss¦ sc
0.49686 | 25.552 | 495 | 746 | 421 | 8.2 | 11.6 | 3779 | 2152 | 2952 | 2289 | 2.9 | 45.4 | 361 | -11 | 182.824 | 74.75 | 69.98 | 646.8 | 30 | me¦ ms¦ ph¦ pr¦ pc¦ ss¦ sc |  | 14:05 | 14.518 | 238 | 0 | 158 | 11.3 | 9 | 1286 | 3967 | 1325 | 3305 | 2.9 | 53.6 | 313.4 | -9 | 183.1868 | 74.98 | 64.57 | 761.5 | 27 | me¦ ms¦ ph¦ pr¦ pc¦ ss¦ sc
0.49688 | 25.581 | 494 | 735 | 421 | 8.1 | 11.6 | 3883 | 2154 | 3010 | 2291 | 2.9 | 45.5 | 361 | -11 | 182.823 | 74.79 | 69.99 | 646.4 | 29 | me¦ ms¦ ph¦ pr¦ pc¦ ss¦ sc |  | 14:05 | 14.518 | 238 | 0 | 158 | 11.3 | 9 | 1286 | 3954 | 1325 | 3295 | 2.9 | 53.6 | 313.4 | -9 | 183.1868 | 74.98 | 64.57 | 761.5 | 27 | me¦ ms¦ ph¦ pr¦ pc¦ ss¦ sc
0.49689 | 25.61 | 495 | 724 | 421 | 8.1 | 11.6 | 4017 | 2156 | 3113 | 2293 | 2.9 | 45.5 | 361.1 | -10 | 182.8221 | 74.88 | 70 | 645.6 | 29 | me¦ ms¦ ph¦ pr¦ pc¦ ss¦ sc |  | 14:05 | 14.482 | 236 | 0 | 157 | 11.3 | 9 | 1197 | 3940 | 1234 | 3283 | 2.9 | 54 | 313.4 | -9 | 183.1874 | 74.93 | 64.57 | 760.9 | 27 | me¦ ms¦ ph¦ pr¦ pc¦ ss¦ sc
0.4969 | 25.641 | 494 | 713 | 421 | 8.1 | 11.6 | 4156 | 2158 | 3221 | 2295 | 2.9 | 45.6 | 361.2 | -10 | 182.8212 | 74.81 | 70.02 | 645.5 | 28 | me¦ ms¦ ph¦ pr¦ pc¦ ss¦ sc |  | 14:05 | 14.482 | 236 | 0 | 157 | 11.3 | 9 | 1197 | 3927 | 1234 | 3272 | 2.9 | 54 | 313.4 | -9 | 183.1874 | 74.93 | 64.57 | 760.9 | 27 | USB¦me¦ ms¦ ph¦ pr¦ pc¦ ss¦ sc
0.49691 | 25.668 | 495 | 701 | 421 | 8 | 11.6 | 4287 | 2160 | 3297 | 2297 | 2.9 | 45.6 | 361.2 | -11 | 182.8202 | 74.82 | 70.05 | 645.3 | 29 | me¦ ms¦ ph¦ pr¦ pc¦ ss¦ sc |  | 14:05 | 14.482 | 236 | 0 | 157 | 11.3 | 9 | 1197 | 3913 | 1234 | 3260 | 2.9 | 54 | 313.4 | -9 | 183.1874 | 74.93 | 64.57 | 760.9 | 27 | me¦ ms¦ ph¦ pr¦ pc¦ ss¦ sc
0.49692 | 25.691 | 495 | 687 | 421 | 8 | 11.6 | 4403 | 2163 | 3386 | 2301 | 2.9 | 45.6 | 361.3 | -10 | 182.8205 | 74.7 | 69.99 | 645.4 | 30 | me¦ ms¦ ph¦ pr¦ pc¦ ss¦ sc |  | 14:05 | 14.463 | 235 | 0 | 156 | 11.4 | 9 | 1186 | 3900 | 1235 | 3250 | 2.9 | 54.1 | 313.1 | -9 | 183.1907 | 74.82 | 64.55 | 761 | 30 | me¦ ms¦ ph¦ pr¦ pc¦ ss¦ sc
0.49693 | 25.721 | 495 | 676 | 421 | 8 | 11.6 | 4500 | 2165 | 3461 | 2303 | 2.9 | 45.7 | 361.3 | -10 | 182.8178 | 74.73 | 70.03 | 644.9 | 30 | me¦ ms¦ ph¦ pr¦ pc¦ ss¦ sc |  | 14:05 | 14.441 | 234 | 0 | 156 | 11.4 | 9 | 1172 | 3887 | 1220 | 3239 | 2.9 | 54.2 | 312.6 | -9 | 183.1909 | 74.78 | 64.56 | 760.4 | 31 | me¦ ms¦ ph¦ pr¦ pc¦ ss¦ sc
0.49694 | 25.748 | 495 | 665 | 421 | 8 | 11.6 | 4577 | 2168 | 3520 | 2306 | 2.9 | 45.7 | 361.5 | -10 | 182.8177 | 74.79 | 70.05 | 644.4 | 30 | me¦ ms¦ ph¦ pr¦ pc¦ ss¦ sc |  | 14:05 | 14.432 | 233 | 0 | 155 | 11.5 | 9 | 1163 | 3873 | 1224 | 3227 | 2.9 | 54.3 | 312.5 | -9 | 183.1905 | 74.74 | 64.56 | 760.3 | 31 | me¦ ms¦ ph¦ pr¦ pc¦ ss¦ sc
0.49696 | 25.778 | 495 | 655 | 421 | 7.9 | 11.6 | 4634 | 2170 | 3537 | 2308 | 2.9 | 45.8 | 361.7 | -10 | 182.8149 | 74.79 | 70 | 644.3 | 30 | me¦ ms¦ ph¦ pr¦ pc¦ ss¦ sc |  | 14:05 | 14.418 | 233 | 0 | 155 | 11.5 | 9 | 1162 | 3860 | 1223 | 3216 | 2.9 | 54.4 | 312.6 | -9 | 183.1927 | 74.7 | 64.54 | 760.8 | 32 | me¦ ms¦ ph¦ pr¦ pc¦ ss¦ sc
0.49697 | 25.809 | 495 | 644 | 422 | 7.9 | 11.6 | 4666 | 2173 | 3561 | 2311 | 2.9 | 45.8 | 361.7 | -10 | 182.8146 | 74.72 | 70.07 | 643.7 | 30 | me¦ ms¦ ph¦ pr¦ pc¦ ss¦ sc |  | 14:05 | 14.397 | 232 | 0 | 156 | 11.5 | 9.1 | 1158 | 3847 | 1218 | 3232 | 2.9 | 54.5 | 312.4 | -9 | 183.1924 | 74.72 | 64.56 | 760.6 | 33 | me¦ ms¦ ph¦ pr¦ pc¦ ss¦ sc
0.49698 | 25.838 | 495 | 634 | 421 | 7.9 | 11.6 | 4671 | 2176 | 3565 | 2314 | 2.9 | 45.9 | 361.8 | -11 | 182.8144 | 74.64 | 69.96 | 642.9 | 31 | me¦ ms¦ ph¦ pr¦ pc¦ ss¦ sc |  | 14:05 | 14.388 | 232 | 0 | 156 | 11.6 | 9.1 | 1153 | 3834 | 1226 | 3221 | 2.9 | 54.5 | 312.1 | -9 | 183.1937 | 74.76 | 64.55 | 760.2 | 32 | me¦ ms¦ ph¦ pr¦ pc¦ ss¦ sc
0.49699 | 25.869 | 495 | 625 | 422 | 7.8 | 11.6 | 4640 | 2178 | 3515 | 2317 | 2.9 | 45.9 | 361.9 | -11 | 182.8116 | 74.72 | 69.98 | 642.6 | 32 | me¦ ms¦ ph¦ pr¦ pc¦ ss¦ sc |  | 14:05 | 14.373 | 231 | 0 | 155 | 11.7 | 9.1 | 1142 | 3822 | 1227 | 3211 | 3 | 54.6 | 312 | -9 | 183.1952 | 74.8 | 64.55 | 760 | 31 | me¦ ms¦ ph¦ pr¦ pc¦ ss¦ sc
0.497 | 25.922 | 495 | 623 | 422 | 7.8 | 11.6 | 4595 | 2181 | 3481 | 2320 | 2.9 | 46 | 362.1 | -11 | 182.8101 | 74.69 | 69.97 | 642.4 | 32 | me¦ ms¦ ph¦ pr¦ pc¦ ss¦ sc |  | 14:05 | 14.366 | 231 | 0 | 155 | 11.7 | 9.1 | 1131 | 3809 | 1216 | 3200 | 2.9 | 54.7 | 311.6 | -9 | 183.1944 | 74.85 | 64.56 | 759.9 | 30 | me¦ ms¦ ph¦ pr¦ pc¦ ss¦ sc
0.49701 | 25.942 | 496 | 612 | 422 | 7.8 | 11.6 | 4536 | 2183 | 3436 | 2322 | 2.9 | 46 | 362.3 | -11 | 182.8065 | 74.69 | 70.03 | 641.9 | 32 | me¦ ms¦ ph¦ pr¦ pc¦ ss¦ sc |  | 14:05 | 14.354 | 230 | 0 | 155 | 11.7 | 9.1 | 1125 | 3796 | 1209 | 3189 | 3 | 54.7 | 311.4 | -9 | 183.1944 | 74.81 | 64.55 | 760.4 | 29 | me¦ ms¦ ph¦ pr¦ pc¦ ss¦ sc
0.49703 | 25.975 | 495 | 605 | 421 | 7.8 | 11.6 | 4479 | 2186 | 3393 | 2325 | 2.9 | 46.1 | 362.6 | -11 | 182.8072 | 74.66 | 70.04 | 641.5 | 32 | me¦ ms¦ ph¦ pr¦ pc¦ ss¦ sc |  | 14:05 | 14.351 | 230 | 0 | 154 | 11.8 | 9.1 | 1123 | 3784 | 1220 | 3179 | 2.9 | 54.8 | 311.4 | -9 | 183.1947 | 74.83 | 64.54 | 760.8 | 30 | me¦ ms¦ ph¦ pr¦ pc¦ ss¦ sc
0.49704 | 26.009 | 496 | 598 | 422 | 7.9 | 11.6 | 4427 | 2188 | 3379 | 2327 | 2.9 | 46.1 | 362.8 | -11 | 182.8058 | 74.75 | 70.02 | 640.6 | 32 | me¦ ms¦ ph¦ pr¦ pc¦ ss¦ sc |  | 14:05 | 14.34 | 230 | 0 | 154 | 11.8 | 9.1 | 1122 | 3771 | 1219 | 3168 | 2.9 | 54.8 | 311.3 | -10 | 183.1935 | 74.88 | 64.55 | 760.5 | 30 | me¦ ms¦ ph¦ pr¦ pc¦ ss¦ sc
0.49706 | 26.058 | 496 | 597 | 422 | 7.9 | 11.6 | 4378 | 2190 | 3341 | 2329 | 2.9 | 46.2 | 363 | -11 | 182.8043 | 74.7 | 70.01 | 640.3 | 31 | me¦ ms¦ ph¦ pr¦ pc¦ ss¦ sc |  | 14:05 | 14.335 | 229 | 0 | 154 | 11.8 | 9.1 | 1120 | 3759 | 1217 | 3158 | 2.9 | 54.9 | 311.2 | -9 | 183.1938 | 74.86 | 64.52 | 760.6 | 29 | me¦ ms¦ ph¦ pr¦ pc¦ ss¦ sc
0.49707 | 26.091 | 496 | 590 | 422 | 7.9 | 11.6 | 4333 | 2193 | 3307 | 2332 | 3 | 46.2 | 363.1 | -11 | 182.8023 | 74.76 | 70.03 | 640 | 32 | me¦ ms¦ ph¦ pr¦ pc¦ ss¦ sc |  | 14:05 | 14.333 | 229 | 0 | 155 | 11.9 | 9.2 | 1113 | 3747 | 1223 | 3175 | 2.9 | 54.9 | 311.4 | -10 | 183.1931 | 74.77 | 64.47 | 760.2 | 29 | me¦ ms¦ ph¦ pr¦ pc¦ ss¦ sc
0.49708 | 26.123 | 496 | 582 | 418 | 7.8 | 11.5 | 4281 | 2195 | 3243 | 2310 | 2.9 | 46.3 | 363.2 | -11 | 182.8012 | 74.73 | 70.02 | 638.8 | 31 | me¦ ms¦ ph¦ pr¦ pc¦ ss¦ sc |  | 14:05 | 14.327 | 229 | 0 | 155 | 11.9 | 9.2 | 1104 | 3734 | 1213 | 3164 | 2.9 | 55 | 311.3 | -10 | 183.1954 | 74.87 | 64.53 | 759.6 | 30 | me¦ ms¦ ph¦ pr¦ pc¦ ss¦ sc
0.49709 | 26.156 | 497 | 573 | 418 | 7.8 | 11.5 | 4239 | 2197 | 3211 | 2312 | 2.9 | 46.3 | 363.3 | -11 | 182.8004 | 74.72 | 70.03 | 638.2 | 31 | me¦ ms¦ ph¦ pr¦ pc¦ ss¦ sc |  | 14:05 | 14.32 | 229 | 0 | 155 | 12 | 9.2 | 1092 | 3722 | 1213 | 3154 | 2.9 | 55 | 311.3 | -9 | 183.1948 | 74.84 | 64.52 | 760 | 29 | me¦ ms¦ ph¦ pr¦ pc¦ ss¦ sc
0.49711 | 26.187 | 496 | 564 | 418 | 7.8 | 11.5 | 4198 | 2199 | 3180 | 2314 | 2.9 | 46.4 | 363.4 | -11 | 182.799 | 74.75 | 70.08 | 637.9 | 31 | me¦ ms¦ ph¦ pr¦ pc¦ ss¦ sc |  | 14:05 | 14.315 | 228 | 0 | 154 | 12 | 9.2 | 1075 | 3710 | 1194 | 3144 | 2.9 | 55.1 | 311.2 | -9 | 183.1959 | 74.89 | 64.54 | 759.5 | 30 | me¦ ms¦ ph¦ pr¦ pc¦ ss¦ sc
0.49712 | 26.221 | 497 | 555 | 418 | 7.8 | 11.5 | 4157 | 2201 | 3149 | 2316 | 2.9 | 46.4 | 363.5 | -11 | 182.7974 | 74.73 | 70.06 | 637.2 | 31 | me¦ ms¦ ph¦ pr¦ pc¦ ss¦ sc |  | 14:05 | 14.308 | 228 | 0 | 154 | 12 | 9.2 | 1055 | 3698 | 1172 | 3133 | 3 | 55.1 | 311.1 | -9 | 183.1961 | 74.91 | 64.51 | 759.7 | 29 | me¦ ms¦ ph¦ pr¦ pc¦ ss¦ sc
0.49713 | 26.254 | 496 | 545 | 418 | 7.7 | 11.5 | 4141 | 2203 | 3113 | 2318 | 2.9 | 46.5 | 363.6 | -11 | 182.7959 | 74.72 | 70.03 | 636.9 | 32 | me¦ ms¦ ph¦ pr¦ pc¦ ss¦ sc |  | 14:05 | 14.297 | 227 | 0 | 154 | 12 | 9.2 | 1035 | 3686 | 1150 | 3123 | 3 | 55.2 | 311 | -9 | 183.1966 | 74.87 | 64.54 | 759.6 | 29 | me¦ ms¦ ph¦ pr¦ pc¦ ss¦ sc
0.49714 | 26.285 | 497 | 534 | 418 | 7.7 | 11.5 | 4135 | 2205 | 3109 | 2321 | 2.9 | 46.5 | 363.9 | -11 | 182.7963 | 74.7 | 70.02 | 636.7 | 32 | me¦ ms¦ ph¦ pr¦ pc¦ ss¦ sc |  | 14:05 | 14.292 | 227 | 0 | 154 | 12 | 9.2 | 1017 | 3674 | 1130 | 3113 | 3 | 55.2 | 311 | -9 | 183.1971 | 74.87 | 64.52 | 759.6 | 29 | me¦ ms¦ ph¦ pr¦ pc¦ ss¦ sc
0.49715 | 26.315 | 496 | 524 | 418 | 7.6 | 11.5 | 4139 | 2207 | 3088 | 2323 | 2.9 | 46.6 | 364.1 | -11 | 182.7954 | 74.7 | 70.1 | 637 | 33 | me¦ ms¦ ph¦ pr¦ pc¦ ss¦ sc |  | 14:05 | 14.284 | 227 | 0 | 154 | 12 | 9.2 | 1001 | 3662 | 1112 | 3103 | 2.9 | 55.3 | 310.9 | -9 | 183.1976 | 74.89 | 64.54 | 759.2 | 29 | me¦ ms¦ ph¦ pr¦ pc¦ ss¦ sc
0.49716 | 26.346 | 497 | 505 | 418 | 7.6 | 11.5 | 4164 | 2209 | 3107 | 2325 | 2.9 | 46.6 | 364.3 | -11 | 182.7952 | 74.65 | 70.02 | 635.9 | 33 | me¦ ms¦ ph¦ pr¦ pc¦ ss¦ sc |  | 14:05 | 14.284 | 227 | 0 | 155 | 12 | 9.3 | 1001 | 3650 | 1112 | 3119 | 2.9 | 55.3 | 310.9 | -9 | 183.1976 | 74.89 | 64.54 | 759.2 | 29 | USB¦me¦ ms¦ ph¦ pr¦ pc¦ ss¦ sc
0.49718 | 26.375 | 497 | 497 | 418 | 7.6 | 11.5 | 4204 | 2211 | 3137 | 2327 | 2.9 | 46.7 | 364.5 | -11 | 182.7957 | 74.72 | 70.04 | 636.3 | 33 | me¦ ms¦ ph¦ pr¦ pc¦ ss¦ sc |  | 14:05 | 14.284 | 227 | 0 | 155 | 12 | 9.3 | 1001 | 3638 | 1112 | 3109 | 2.9 | 55.3 | 310.9 | -9 | 183.1976 | 74.89 | 64.54 | 759.2 | 29 | me¦ ms¦ ph¦ pr¦ pc¦ ss¦ sc
0.49719 | 26.404 | 497 | 489 | 418 | 7.7 | 11.5 | 4248 | 2214 | 3193 | 2330 | 2.9 | 46.7 | 364.4 | -11 | 182.7938 | 74.81 | 70.04 | 636.3 | 32 | me¦ ms¦ ph¦ pr¦ pc¦ ss¦ sc |  | 14:05 | 14.275 | 226 | 0 | 155 | 12 | 9.3 | 959 | 3627 | 1065 | 3100 | 2.9 | 55.4 | 310.9 | -9 | 183.1973 | 74.86 | 64.49 | 759.3 | 29 | me¦ ms¦ ph¦ pr¦ pc¦ ss¦ sc
0.4972 | 26.43 | 496 | 480 | 418 | 7.7 | 11.5 | 4309 | 2216 | 3239 | 2332 | 2.9 | 46.8 | 364.5 | -11 | 182.7927 | 74.85 | 70.03 | 636.2 | 31 | me¦ ms¦ ph¦ pr¦ pc¦ ss¦ sc |  | 14:06 | 14.269 | 226 | 0 | 154 | 12 | 9.3 | 948 | 3615 | 1053 | 3089 | 2.9 | 55.5 | 310.8 | -9 | 183.1984 | 74.86 | 64.51 | 759.7 | 29 | me¦ ms¦ ph¦ pr¦ pc¦ ss¦ sc
0.49721 | 26.457 | 497 | 472 | 418 | 7.6 | 11.5 | 4389 | 2218 | 3275 | 2334 | 3 | 46.8 | 364.7 | -11 | 182.7921 | 74.98 | 70.09 | 635.5 | 30 | me¦ ms¦ ph¦ pr¦ pc¦ ss¦ sc |  | 14:06 | 14.265 | 226 | 0 | 154 | 12.1 | 9.3 | 941 | 3603 | 1057 | 3079 | 2.9 | 55.5 | 310.7 | -10 | 183.1974 | 74.85 | 64.48 | 759.2 | 29 | me¦ ms¦ ph¦ pr¦ pc¦ ss¦ sc
0.49722 | 26.482 | 496 | 466 | 418 | 7.6 | 11.5 | 4473 | 2220 | 3338 | 2336 | 2.9 | 46.9 | 364.8 | -11 | 182.791 | 74.98 | 70.05 | 635.1 | 28 | me¦ ms¦ ph¦ pr¦ pc¦ ss¦ sc |  | 14:06 | 14.26 | 226 | 0 | 154 | 12.1 | 9.3 | 934 | 3591 | 1049 | 3069 | 2.9 | 55.5 | 310.7 | -10 | 183.1975 | 74.91 | 64.55 | 759.6 | 29 | me¦ ms¦ ph¦ pr¦ pc¦ ss¦ sc
0.49723 | 26.507 | 497 | 463 | 418 | 7.6 | 11.5 | 4557 | 2223 | 3400 | 2340 | 2.9 | 46.9 | 364.9 | -11 | 182.7907 | 74.91 | 70.03 | 635.3 | 27 | me¦ ms¦ ph¦ pr¦ pc¦ ss¦ sc |  | 14:06 | 14.253 | 225 | 0 | 154 | 12.1 | 9.3 | 926 | 3580 | 1040 | 3059 | 3 | 55.6 | 310.9 | -10 | 183.1978 | 74.86 | 64.51 | 759.5 | 29 | me¦ ms¦ ph¦ pr¦ pc¦ ss¦ sc
0.49725 | 26.533 | 496 | 462 | 418 | 7.7 | 11.5 | 4650 | 2225 | 3496 | 2342 | 2.9 | 47 | 365 | -11 | 182.7896 | 74.97 | 70.05 | 635.3 | 28 | me¦ ms¦ ph¦ pr¦ pc¦ ss¦ sc |  | 14:06 | 14.251 | 225 | 0 | 153 | 12.2 | 9.3 | 922 | 3568 | 1047 | 3049 | 3 | 55.7 | 310.9 | -10 | 183.1983 | 74.88 | 64.5 | 759.8 | 29 | me¦ ms¦ ph¦ pr¦ pc¦ ss¦ sc
0.49726 | 26.558 | 497 | 461 | 418 | 7.7 | 11.5 | 4728 | 2228 | 3554 | 2345 | 2.9 | 47 | 365.1 | -11 | 182.7895 | 74.94 | 70.09 | 635.6 | 28 | me¦ ms¦ ph¦ pr¦ pc¦ ss¦ sc |  | 14:06 | 14.247 | 225 | 0 | 155 | 12.2 | 9.4 | 922 | 3557 | 1047 | 3066 | 2.9 | 55.7 | 310.7 | -9 | 183.1997 | 74.82 | 64.45 | 758.8 | 30 | me¦ ms¦ ph¦ pr¦ pc¦ ss¦ sc
0.49727 | 26.581 | 496 | 462 | 418 | 7.8 | 11.5 | 4780 | 2231 | 3621 | 2348 | 3 | 47.1 | 365.2 | -11 | 182.7895 | 74.97 | 70.07 | 635.7 | 28 | me¦ ms¦ ph¦ pr¦ pc¦ ss¦ sc |  | 14:06 | 14.247 | 225 | 0 | 155 | 12.2 | 9.4 | 922 | 3546 | 1047 | 3056 | 2.9 | 55.7 | 310.7 | -9 | 183.1997 | 74.82 | 64.45 | 758.8 | 30 | USB¦me¦ ms¦ ph¦ pr¦ pc¦ ss¦ sc
0.49728 | 26.606 | 497 | 463 | 418 | 7.8 | 11.5 | 4809 | 2233 | 3643 | 2350 | 2.9 | 47.1 | 365.3 | -12 | 182.7868 | 75.05 | 70.03 | 635.6 | 28 | me¦ ms¦ ph¦ pr¦ pc¦ ss¦ sc |  | 14:06 | 14.247 | 225 | 0 | 155 | 12.2 | 9.4 | 922 | 3534 | 1047 | 3046 | 2.9 | 55.7 | 310.7 | -9 | 183.1997 | 74.82 | 64.45 | 758.8 | 30 | me¦ ms¦ ph¦ pr¦ pc¦ ss¦ sc
0.49729 | 26.631 | 496 | 467 | 418 | 7.8 | 11.5 | 4797 | 2236 | 3634 | 2353 | 2.9 | 47.2 | 365.6 | -12 | 182.7856 | 75.05 | 70.07 | 635.5 | 27 | me¦ ms¦ ph¦ pr¦ pc¦ ss¦ sc |  | 14:06 | 14.224 | 223 | 0 | 154 | 12.2 | 9.4 | 917 | 3523 | 1042 | 3037 | 2.9 | 55.9 | 310.3 | -9 | 183.2003 | 74.86 | 64.47 | 759 | 30 | me¦ ms¦ ph¦ pr¦ pc¦ ss¦ sc
0.4973 | 26.655 | 496 | 469 | 418 | 7.9 | 11.5 | 4758 | 2239 | 3632 | 2356 | 2.9 | 47.2 | 365.7 | -12 | 182.7868 | 75.03 | 70.09 | 635.5 | 26 | me¦ ms¦ ph¦ pr¦ pc¦ ss¦ sc |  | 14:06 | 14.217 | 223 | 0 | 154 | 12.2 | 9.4 | 906 | 3512 | 1029 | 3027 | 2.9 | 56 | 310.1 | -9 | 183.1988 | 74.97 | 64.49 | 759 | 29 | me¦ ms¦ ph¦ pr¦ pc¦ ss¦ sc
0.49731 | 26.681 | 496 | 473 | 418 | 7.9 | 11.5 | 4705 | 2241 | 3591 | 2358 | 3 | 47.3 | 365.7 | -11 | 182.786 | 75.04 | 70.06 | 635 | 26 | me¦ ms¦ ph¦ pr¦ pc¦ ss¦ sc |  | 14:06 | 14.205 | 222 | 0 | 153 | 12.2 | 9.4 | 887 | 3501 | 1007 | 3018 | 2.9 | 56.1 | 309.8 | -9 | 183.1995 | 75.07 | 64.54 | 758.3 | 27 | me¦ ms¦ ph¦ pr¦ pc¦ ss¦ sc
0.49733 | 26.705 | 496 | 476 | 418 | 8 | 11.5 | 4624 | 2244 | 3556 | 2362 | 2.9 | 47.3 | 365.8 | -11 | 182.7839 | 75.12 | 70.09 | 635 | 27 | me¦ ms¦ ph¦ pr¦ pc¦ ss¦ sc |  | 14:06 | 14.197 | 222 | 0 | 153 | 12.2 | 9.4 | 872 | 3490 | 990 | 3008 | 2.9 | 56.2 | 309.3 | -9 | 183.1989 | 75.13 | 64.54 | 758.7 | 25 | me¦ ms¦ ph¦ pr¦ pc¦ ss¦ sc
0.49734 | 26.731 | 497 | 480 | 418 | 8 | 11.5 | 4565 | 2246 | 3511 | 2364 | 2.9 | 47.3 | 366 | -11 | 182.7818 | 75.14 | 70.1 | 635.3 | 26 | me¦ ms¦ ph¦ pr¦ pc¦ ss¦ sc |  | 14:06 | 14.192 | 221 | 0 | 152 | 12.3 | 9.4 | 856 | 3479 | 983 | 2999 | 3 | 56.3 | 308.4 | -9 | 183.1982 | 75.17 | 64.5 | 757.6 | 24 | me¦ ms¦ ph¦ pr¦ pc¦ ss¦ sc
0.49735 | 26.755 | 496 | 483 | 418 | 8 | 11.5 | 4521 | 2248 | 3477 | 2366 | 2.9 | 47.4 | 366.1 | -11 | 182.7815 | 75.07 | 70.09 | 634.2 | 26 | me¦ ms¦ ph¦ pr¦ pc¦ ss¦ sc |  | 14:06 | 14.192 | 221 | 0 | 154 | 12.3 | 9.5 | 851 | 3468 | 978 | 3015 | 2.9 | 56.3 | 308 | -9 | 183.1975 | 75.24 | 64.51 | 757.9 | 24 | me¦ ms¦ ph¦ pr¦ pc¦ ss¦ sc
0.49736 | 26.778 | 497 | 486 | 418 | 8 | 11.5 | 4476 | 2251 | 3443 | 2369 | 2.9 | 47.4 | 366.2 | -11 | 182.7816 | 75.15 | 70.11 | 634.5 | 26 | me¦ ms¦ ph¦ pr¦ pc¦ ss¦ sc |  | 14:06 | 14.193 | 221 | 0 | 154 | 12.4 | 9.5 | 845 | 3457 | 982 | 3006 | 3 | 56.4 | 307.4 | -9 | 183.1968 | 75.21 | 64.51 | 757.8 | 23 | me¦ ms¦ ph¦ pr¦ pc¦ ss¦ sc
0.49737 | 26.8 | 496 | 488 | 418 | 8.1 | 11.5 | 4447 | 2253 | 3447 | 2371 | 2.9 | 47.5 | 366.2 | -11 | 182.7807 | 75.15 | 70.11 | 634.7 | 26 | me¦ ms¦ ph¦ pr¦ pc¦ ss¦ sc |  | 14:06 | 14.193 | 221 | 0 | 154 | 12.4 | 9.5 | 845 | 3446 | 982 | 2996 | 3 | 56.4 | 307.4 | -9 | 183.1968 | 75.21 | 64.51 | 757.8 | 23 | USB¦me¦ ms¦ ph¦ pr¦ pc¦ ss¦ sc
0.49738 | 26.824 | 496 | 491 | 414 | 8.1 | 11.4 | 4430 | 2255 | 3434 | 2348 | 2.9 | 47.5 | 366.4 | -10 | 182.7786 | 75.18 | 70.08 | 634.8 | 25 | me¦ ms¦ ph¦ pr¦ pc¦ ss¦ sc |  | 14:06 | 14.193 | 221 | 0 | 154 | 12.4 | 9.5 | 845 | 3436 | 982 | 2987 | 3 | 56.4 | 307.4 | -9 | 183.1968 | 75.21 | 64.51 | 757.8 | 23 | me¦ ms¦ ph¦ pr¦ pc¦ ss¦ sc
0.4974 | 26.853 | 496 | 495 | 413 | 8.1 | 11.4 | 4413 | 2257 | 3420 | 2351 | 2.9 | 47.6 | 366.5 | -10 | 182.7775 | 75.18 | 70.12 | 634 | 25 | me¦ ms¦ ph¦ pr¦ pc¦ ss¦ sc |  | 14:06 | 14.195 | 221 | 0 | 153 | 12.4 | 9.5 | 837 | 3425 | 973 | 2978 | 3 | 56.5 | 306.3 | -9 | 183.197 | 75.21 | 64.52 | 757.4 | 23 | me¦ ms¦ ph¦ pr¦ pc¦ ss¦ sc
0.49741 | 26.876 | 496 | 497 | 414 | 8 | 11.4 | 4389 | 2260 | 3376 | 2354 | 2.9 | 47.6 | 366.6 | -10 | 182.7767 | 75.24 | 70.12 | 632.9 | 24 | me¦ ms¦ ph¦ pr¦ pc¦ ss¦ sc |  | Spalte1 | Spalte2 | Spalte3 | Spalte4 | Spalte5 | Spalte6 | Spalte7 | Spalte8 | Spalte9 | Spalte10 | Spalte11 | Spalte12 | Spalte13 | Spalte14 | Spalte15 | Spalte16 | Spalte17 | Spalte18 | Spalte19 | Spalte20 | Spalte21 | Spalte22
0.49742 | 26.9 | 496 | 498 | 413 | 8 | 11.4 | 4367 | 2262 | 3359 | 2356 | 2.9 | 47.7 | 366.6 | -11 | 182.7769 | 75.17 | 70.11 | 633.6 | 24 | me¦ ms¦ ph¦ pr¦ pc¦ ss¦ sc |  | 14:06 | 14.179 | 215 | 0 | 191 | 12 | 12 | 845 | 845 | 938 | 938 | 2.9 | 57.9 | 300.4 | -9 | 183.1993 | 74.85 | 64.48 | 756.2 | 30 | me¦ ms¦ ph¦ pr¦ pc¦ ss¦ sc
0.49743 | 26.923 | 496 | 500 | 413 | 8 | 11.4 | 4336 | 2264 | 3335 | 2358 | 3 | 47.7 | 366.6 | -11 | 182.7765 | 75.12 | 70.14 | 633.2 | 25 | me¦ ms¦ ph¦ pr¦ pc¦ ss¦ sc |  | 14:06 | 14.177 | 215 | 0 | 191 | 12 | 12 | 851 | 848 | 945 | 942 | 2.9 | 57.9 | 300.2 | -9 | 183.1985 | 74.84 | 64.53 | 756.1 | 30 | me¦ ms¦ ph¦ pr¦ pc¦ ss¦ sc
0.49744 | 26.94 | 495 | 498 | 413 | 8 | 11.4 | 4311 | 2266 | 3316 | 2360 | 2.9 | 47.8 | 366.7 | -12 | 182.7767 | 75.14 | 70.12 | 633.2 | 26 | me¦ ms¦ ph¦ pr¦ pc¦ ss¦ sc |  | 14:06 | 14.177 | 215 | 0 | 191 | 11.9 | 12 | 856 | 851 | 940 | 945 | 3 | 58 | 299.9 | -9 | 183.1986 | 74.84 | 64.49 | 756.7 | 31 | me¦ ms¦ ph¦ pr¦ pc¦ ss¦ sc
0.49745 | 26.957 | 496 | 497 | 413 | 8 | 11.4 | 4296 | 2268 | 3304 | 2362 | 2.9 | 47.8 | 366.9 | -12 | 182.7768 | 75.1 | 70.12 | 633.1 | 26 | me¦ ms¦ ph¦ pr¦ pc¦ ss¦ sc |  | 14:06 | 14.177 | 215 | 0 | 191 | 11.9 | 12 | 856 | 852 | 940 | 946 | 2.9 | 58 | 299.7 | -9 | 183.2001 | 74.84 | 64.51 | 756 | 30 | me¦ ms¦ ph¦ pr¦ pc¦ ss¦ sc
0.49747 | 26.971 | 495 | 495 | 412 | 8 | 11.4 | 4286 | 2270 | 3296 | 2364 | 3 | 47.9 | 367.2 | -13 | 182.7787 | 75.07 | 70.12 | 633.2 | 26 | me¦ ms¦ ph¦ pr¦ pc¦ ss¦ sc |  | 14:06 | 14.174 | 214 | 0 | 188 | 11.9 | 11.9 | 854 | 852 | 938 | 936 | 2.9 | 58.1 | 299.5 | -9 | 183.2 | 74.85 | 64.56 | 755.5 | 30 | me¦ ms¦ ph¦ pr¦ pc¦ ss¦ sc
0.49748 | 26.984 | 495 | 491 | 413 | 8 | 11.4 | 4278 | 2272 | 3290 | 2366 | 2.9 | 47.9 | 367.4 | -14 | 182.7793 | 74.99 | 70.1 | 633.5 | 27 | me¦ ms¦ ph¦ pr¦ pc¦ ss¦ sc |  | 14:06 | 14.173 | 214 | 0 | 188 | 11.9 | 11.9 | 849 | 852 | 932 | 936 | 2.9 | 58.1 | 299.3 | -9 | 183.2005 | 74.83 | 64.46 | 755.5 | 31 | me¦ ms¦ ph¦ pr¦ pc¦ ss¦ sc
0.49749 | 26.991 | 494 | 485 | 412 | 8.1 | 11.4 | 4277 | 2274 | 3315 | 2368 | 3 | 48 | 367.6 | -13 | 182.7809 | 75.01 | 70.11 | 633 | 28 | me¦ ms¦ ph¦ pr¦ pc¦ ss¦ sc |  | 14:06 | 14.171 | 214 | 0 | 188 | 12 | 11.9 | 845 | 851 | 938 | 935 | 2.9 | 58.2 | 299.1 | -10 | 183.1999 | 74.83 | 64.5 | 755.9 | 31 | me¦ ms¦ ph¦ pr¦ pc¦ ss¦ sc
0.4975 | 27.001 | 495 | 480 | 412 | 8 | 11.4 | 4267 | 2276 | 3282 | 2370 | 2.9 | 48 | 367.8 | -13 | 182.7796 | 75.01 | 70.1 | 633.2 | 28 | me¦ ms¦ ph¦ pr¦ pc¦ ss¦ sc |  | 14:06 | 14.167 | 213 | 0 | 190 | 12.1 | 12 | 835 | 849 | 938 | 943 | 2.9 | 58.3 | 298.9 | -10 | 183.1978 | 74.82 | 64.49 | 755.3 | 29 | me¦ ms¦ ph¦ pr¦ pc¦ ss¦ sc
0.49751 | 27.013 | 494 | 476 | 411 | 8 | 11.4 | 4252 | 2278 | 3270 | 2372 | 2.9 | 48.1 | 368 | -13 | 182.7794 | 75.05 | 70.08 | 633.9 | 28 | me¦ ms¦ ph¦ pr¦ pc¦ ss¦ sc |  | 14:06 | 14.165 | 213 | 0 | 190 | 12.1 | 12 | 829 | 847 | 931 | 941 | 3 | 58.3 | 298.9 | -10 | 183.1999 | 74.82 | 64.49 | 755 | 28 | me¦ ms¦ ph¦ pr¦ pc¦ ss¦ sc
0.49752 | 27.028 | 494 | 473 | 412 | 8 | 11.4 | 4245 | 2280 | 3265 | 2375 | 2.9 | 48.1 | 368.1 | -13 | 182.7765 | 75.13 | 70.15 | 632.7 | 28 | me¦ ms¦ ph¦ pr¦ pc¦ ss¦ sc |  | 14:07 | 14.162 | 213 | 0 | 189 | 12.1 | 12 | 822 | 844 | 923 | 937 | 2.9 | 58.4 | 298.3 | -10 | 183.2018 | 74.77 | 64.43 | 754.4 | 28 | me¦ ms¦ ph¦ pr¦ pc¦ ss¦ sc
0.49753 | 27.042 | 493 | 468 | 411 | 8 | 11.4 | 4236 | 2282 | 3258 | 2377 | 2.9 | 48.2 | 368.1 | -13 | 182.7749 | 75.14 | 70.12 | 632.4 | 27 | me¦ ms¦ ph¦ pr¦ pc¦ ss¦ sc |  | 14:07 | 14.162 | 213 | 0 | 189 | 12.1 | 12 | 822 | 842 | 923 | 935 | 2.9 | 58.4 | 298.3 | -10 | 183.2018 | 74.77 | 64.43 | 754.4 | 28 | me¦ ms¦ ph¦ pr¦ pc¦ ss¦ sc
0.49755 | 27.057 | 493 | 463 | 411 | 8.1 | 11.4 | 4222 | 2284 | 3272 | 2379 | 3 | 48.2 | 368.3 | -12 | 182.7743 | 75.18 | 70.1 | 632.3 | 26 | me¦ ms¦ ph¦ pr¦ pc¦ ss¦ sc |  | 14:07 | 14.164 | 211 | 0 | 188 | 12.2 | 12 | 800 | 839 | 909 | 932 | 2.9 | 58.8 | 296.1 | -9 | 183.1986 | 74.82 | 64.49 | 752.7 | 29 | me¦ ms¦ ph¦ pr¦ pc¦ ss¦ sc
0.49756 | 27.073 | 493 | 459 | 411 | 8.3 | 11.4 | 4196 | 2286 | 3303 | 2381 | 2.9 | 48.3 | 368.2 | -12 | 182.7748 | 75.2 | 70.12 | 631.7 | 26 | me¦ ms¦ ph¦ pr¦ pc¦ ss¦ sc |  | 14:07 | 14.168 | 212 | 0 | 188 | 12.2 | 12 | 802 | 836 | 911 | 928 | 2.9 | 58.8 | 295.9 | -9 | 183.1967 | 74.82 | 64.49 | 753.4 | 29 | me¦ ms¦ ph¦ pr¦ pc¦ ss¦ sc
0.49757 | 27.089 | 493 | 455 | 411 | 8.4 | 11.4 | 4155 | 2288 | 3297 | 2383 | 2.9 | 48.3 | 368.3 | -12 | 182.7727 | 75.26 | 70.13 | 632 | 25 | me¦ ms¦ ph¦ pr¦ pc¦ ss¦ sc |  | 14:07 | 14.171 | 211 | 0 | 188 | 12.2 | 12 | 808 | 834 | 918 | 926 | 3 | 58.9 | 295.6 | -9 | 183.1965 | 74.82 | 64.49 | 753.7 | 29 | me¦ ms¦ ph¦ pr¦ pc¦ ss¦ sc
0.49758 | 27.106 | 492 | 451 | 410 | 8.6 | 11.4 | 4091 | 2290 | 3299 | 2385 | 2.9 | 48.4 | 368.3 | -12 | 182.7731 | 75.26 | 70.11 | 630.9 | 23 | me¦ ms¦ ph¦ pr¦ pc¦ ss¦ sc |  | 14:07 | 14.176 | 210 | 0 | 189 | 12.2 | 12.1 | 834 | 834 | 947 | 937 | 2.9 | 59.2 | 294.4 | -8 | 183.198 | 74.82 | 64.49 | 752 | 29 | me¦ ms¦ ph¦ pr¦ pc¦ ss¦ sc
0.49759 | 27.125 | 493 | 448 | 410 | 8.8 | 11.4 | 4006 | 2291 | 3283 | 2386 | 2.9 | 48.4 | 368.4 | -12 | 182.7707 | 75.28 | 70.09 | 630.5 | 23 | me¦ ms¦ ph¦ pr¦ pc¦ ss¦ sc |  | 14:07 | 14.178 | 210 | 0 | 189 | 12.1 | 12.1 | 827 | 833 | 929 | 935 | 2.9 | 59.3 | 294.1 | -9 | 183.1979 | 74.82 | 64.49 | 752.2 | 29 | me¦ ms¦ ph¦ pr¦ pc¦ ss¦ sc
0.4976 | 27.141 | 492 | 444 | 410 | 8.9 | 11.4 | 3902 | 2293 | 3224 | 2388 | 2.9 | 48.5 | 368.4 | -12 | 182.7716 | 75.36 | 70.13 | 630.9 | 23 | me¦ ms¦ ph¦ pr¦ pc¦ ss¦ sc |  | 14:07 | 14.18 | 210 | 1 | 189 | 12.1 | 12.1 | 824 | 833 | 925 | 935 | 2.9 | 59.3 | 294 | -9 | 183.1965 | 74.82 | 64.49 | 752.4 | 29 | me¦ ms¦ ph¦ pr¦ pc¦ ss¦ sc
0.49762 | 27.155 | 492 | 442 | 410 | 9 | 11.4 | 3807 | 2295 | 3172 | 2390 | 2.9 | 48.5 | 368.5 | -12 | 182.7703 | 75.34 | 70.12 | 630.5 | 22 | me¦ ms¦ ph¦ pr¦ pc¦ ss¦ sc |  | 14:07 | 14.18 | 210 | 1 | 188 | 12.1 | 12.1 | 814 | 832 | 914 | 934 | 2.9 | 59.4 | 293.7 | -9 | 183.1965 | 74.82 | 64.49 | 752.4 | 29 | me¦ ms¦ ph¦ pr¦ pc¦ ss¦ sc
0.49763 | 27.168 | 491 | 436 | 409 | 9 | 11.4 | 3726 | 2296 | 3105 | 2391 | 3 | 48.6 | 368.6 | -13 | 182.7725 | 75.28 | 70.12 | 630.1 | 22 | me¦ ms¦ ph¦ pr¦ pc¦ ss¦ sc |  | 14:07 | 14.181 | 209 | 1 | 188 | 12 | 12.1 | 809 | 831 | 898 | 933 | 2.9 | 59.5 | 293.7 | -9 | 183.1992 | 74.82 | 64.49 | 751.5 | 29 | me¦ ms¦ ph¦ pr¦ pc¦ ss¦ sc
0.49764 | 27.185 | 492 | 433 | 410 | 8.9 | 11.4 | 3673 | 2297 | 3035 | 2392 | 2.9 | 48.6 | 368.9 | -13 | 182.7711 | 75.35 | 70.1 | 630.3 | 23 | me¦ ms¦ ph¦ pr¦ pc¦ ss¦ sc |  | 14:07 | 14.183 | 209 | 3 | 188 | 12 | 12.1 | 805 | 829 | 894 | 931 | 2.9 | 59.5 | 293.8 | -9 | 183.1957 | 74.82 | 64.49 | 751.6 | 29 | me¦ ms¦ ph¦ pr¦ pc¦ ss¦ sc
0.49765 | 27.197 | 491 | 428 | 409 | 8.8 | 11.4 | 3649 | 2299 | 2990 | 2394 | 2.9 | 48.7 | 369 | -13 | 182.7712 | 75.36 | 70.12 | 630.2 | 22 | me¦ ms¦ ph¦ pr¦ pc¦ ss¦ sc |  | 14:07 | 14.188 | 209 | 7 | 188 | 12.1 | 12.1 | 794 | 828 | 892 | 930 | 2.9 | 59.6 | 293.7 | -9 | 183.1956 | 74.82 | 64.49 | 750.5 | 29 | me¦ ms¦ ph¦ pr¦ pc¦ ss¦ sc
0.49766 | 27.207 | 491 | 422 | 409 | 8.7 | 11.4 | 3652 | 2300 | 2969 | 2395 | 2.9 | 48.7 | 369.2 | -13 | 182.7716 | 75.36 | 70.12 | 630.3 | 22 | me¦ ms¦ ph¦ pr¦ pc¦ ss¦ sc |  | 14:07 | 14.193 | 209 | 11 | 188 | 12.1 | 12.1 | 790 | 826 | 887 | 928 | 2.9 | 59.6 | 293.8 | -9 | 183.194 | 74.82 | 64.49 | 750.8 | 29 | me¦ ms¦ ph¦ pr¦ pc¦ ss¦ sc
0.49767 | 27.215 | 490 | 415 | 408 | 8.6 | 11.4 | 3672 | 2302 | 2961 | 2397 | 3 | 48.8 | 369.3 | -13 | 182.7721 | 75.38 | 70.12 | 630.2 | 22 | me¦ ms¦ ph¦ pr¦ pc¦ ss¦ sc |  | 14:07 | 14.195 | 209 | 12 | 188 | 12.1 | 12.1 | 785 | 824 | 882 | 925 | 2.9 | 59.6 | 294 | -9 | 183.1972 | 74.82 | 64.49 | 750.8 | 29 | me¦ ms¦ ph¦ pr¦ pc¦ ss¦ sc
0.49769 | 27.226 | 490 | 409 | 409 | 8.6 | 11.4 | 3699 | 2303 | 2983 | 2398 | 3 | 48.8 | 369.6 | -13 | 182.7721 | 75.33 | 70.07 | 630.1 | 21 | me¦ ms¦ ph¦ pr¦ pc¦ ss¦ sc |  | 14:07 | 14.198 | 209 | 14 | 188 | 12.2 | 12.1 | 780 | 822 | 886 | 923 | 2.9 | 59.7 | 293.5 | -9 | 183.1951 | 74.82 | 64.49 | 750.2 | 29 | me¦ ms¦ ph¦ pr¦ pc¦ ss¦ sc
0.4977 | 27.234 | 490 | 395 | 408 | 8.5 | 11.4 | 3736 | 2304 | 2988 | 2400 | 2.9 | 48.9 | 369.7 | -13 | 182.7721 | 75.36 | 70.13 | 630.1 | 22 | me¦ ms¦ ph¦ pr¦ pc¦ ss¦ sc |  | 14:07 | 14.198 | 209 | 13 | 188 | 12.2 | 12.1 | 780 | 821 | 886 | 922 | 2.9 | 59.7 | 293.5 | -9 | 183.1951 | 74.82 | 64.49 | 750.2 | 29 | USB¦me¦ ms¦ ph¦ pr¦ pc¦ ss¦ sc
0.49771 | 27.243 | 490 | 392 | 408 | 8.5 | 11.4 | 3773 | 2306 | 3018 | 2402 | 2.9 | 48.9 | 369.8 | -13 | 182.7708 | 75.37 | 70.12 | 630.3 | 21 | me¦ ms¦ ph¦ pr¦ pc¦ ss¦ sc |  | 14:07 | 14.198 | 209 | 13 | 188 | 12.2 | 12.1 | 780 | 819 | 886 | 920 | 2.9 | 59.7 | 293.5 | -9 | 183.1951 | 74.82 | 64.49 | 750.2 | 29 | me¦ ms¦ ph¦ pr¦ pc¦ ss¦ sc
0.49772 | 27.256 | 489 | 386 | 407 | 8.5 | 11.4 | 3795 | 2307 | 3036 | 2403 | 2.9 | 49 | 369.9 | -13 | 182.7688 | 75.38 | 70.14 | 630.1 | 22 | me¦ ms¦ ph¦ pr¦ pc¦ ss¦ sc |  | 14:07 | 14.224 | 208 | 30 | 187 | 12.2 | 12.1 | 755 | 817 | 857 | 917 | 2.9 | 60.1 | 292 | -9 | 183.1962 | 74.82 | 64.49 | 749.9 | 29 | me¦ ms¦ ph¦ pr¦ pc¦ ss¦ sc
0.49773 | 27.266 | 489 | 379 | 408 | 8.5 | 11.4 | 3813 | 2309 | 3050 | 2405 | 2.9 | 49 | 369.9 | -13 | 182.7676 | 75.41 | 70.14 | 629.5 | 22 | me¦ ms¦ ph¦ pr¦ pc¦ ss¦ sc |  | 14:07 | 14.229 | 207 | 32 | 186 | 12.2 | 12.1 | 753 | 814 | 855 | 914 | 2.9 | 60.3 | 291.9 | -9 | 183.1962 | 74.82 | 64.49 | 749.4 | 29 | me¦ ms¦ ph¦ pr¦ pc¦ ss¦ sc
0.49774 | 27.278 | 488 | 367 | 407 | 8.6 | 11.4 | 3808 | 2310 | 3070 | 2406 | 2.9 | 49.1 | 370 | -13 | 182.7685 | 75.36 | 70.08 | 629.9 | 21 | me¦ ms¦ ph¦ pr¦ pc¦ ss¦ sc |  | 14:07 | 14.23 | 207 | 31 | 186 | 12.2 | 12.1 | 758 | 812 | 861 | 912 | 3 | 60.4 | 292 | -9 | 183.1969 | 74.82 | 64.49 | 749.5 | 29 | me¦ ms¦ ph¦ pr¦ pc¦ ss¦ sc
0.49775 | 27.293 | 489 | 362 | 407 | 8.7 | 11.4 | 3779 | 2312 | 3072 | 2408 | 2.9 | 49.1 | 370 | -12 | 182.7667 | 75.39 | 70.15 | 629.4 | 21 | me¦ ms¦ ph¦ pr¦ pc¦ ss¦ sc |  | 14:07 | 14.23 | 206 | 30 | 186 | 12.2 | 12.1 | 766 | 811 | 870 | 911 | 2.9 | 60.5 | 291.7 | -9 | 183.1965 | 74.82 | 64.49 | 748.6 | 29 | me¦ ms¦ ph¦ pr¦ pc¦ ss¦ sc
0.49777 | 27.305 | 489 | 356 | 403 | 8.7 | 11.3 | 3731 | 2313 | 3033 | 2384 | 2.9 | 49.1 | 370 | -12 | 182.7667 | 75.36 | 70.11 | 629.5 | 21 | me¦ ms¦ ph¦ pr¦ pc¦ ss¦ sc |  | 14:07 | 14.226 | 206 | 27 | 185 | 12.2 | 12.1 | 770 | 810 | 875 | 910 | 2.9 | 60.5 | 291.6 | -9 | 183.1982 | 74.82 | 64.49 | 749 | 29 | me¦ ms¦ ph¦ pr¦ pc¦ ss¦ sc
0.49778 | 27.318 | 488 | 350 | 402 | 8.8 | 11.3 | 3678 | 2315 | 3014 | 2386 | 2.9 | 49.2 | 370 | -12 | 182.7665 | 75.35 | 70.14 | 629.3 | 21 | me¦ ms¦ ph¦ pr¦ pc¦ ss¦ sc |  | 14:07 | 14.228 | 206 | 27 | 185 | 12.2 | 12.1 | 772 | 808 | 877 | 907 | 2.9 | 60.6 | 291.6 | -9 | 183.195 | 74.82 | 64.49 | 749.3 | 29 | me¦ ms¦ ph¦ pr¦ pc¦ ss¦ sc
0.49779 | 27.332 | 488 | 345 | 403 | 8.8 | 11.3 | 3613 | 2316 | 2961 | 2387 | 2.9 | 49.2 | 370 | -12 | 182.7657 | 75.35 | 70.08 | 628.9 | 22 | me¦ ms¦ ph¦ pr¦ pc¦ ss¦ sc |  | 14:07 | 14.231 | 206 | 28 | 185 | 12.3 | 12.1 | 777 | 807 | 893 | 906 | 3 | 60.7 | 291.6 | -9 | 183.1957 | 74.82 | 64.49 | 748.5 | 29 | me¦ ms¦ ph¦ pr¦ pc¦ ss¦ sc
0.4978 | 27.347 | 488 | 339 | 402 | 8.8 | 11.3 | 3549 | 2317 | 2909 | 2388 | 2.9 | 49.3 | 370 | -12 | 182.7658 | 75.34 | 70.12 | 628.4 | 22 | me¦ ms¦ ph¦ pr¦ pc¦ ss¦ sc |  | 14:07 | 14.234 | 206 | 29 | 185 | 12.3 | 12.1 | 777 | 807 | 893 | 906 | 2.9 | 60.7 | 291.5 | -9 | 183.1951 | 74.82 | 64.49 | 748.1 | 29 | me¦ ms¦ ph¦ pr¦ pc¦ ss¦ sc
0.49781 | 27.362 | 488 | 334 | 402 | 8.8 | 11.3 | 3477 | 2318 | 2850 | 2389 | 2.9 | 49.3 | 370.2 | -12 | 182.7652 | 75.37 | 70.12 | 627.7 | 22 | me¦ ms¦ ph¦ pr¦ pc¦ ss¦ sc |  | 14:07 | 14.238 | 206 | 30 | 185 | 12.3 | 12.1 | 780 | 806 | 896 | 905 | 2.9 | 60.8 | 291.2 | -9 | 183.1954 | 74.82 | 64.49 | 748 | 29 | me¦ ms¦ ph¦ pr¦ pc¦ ss¦ sc
0.49782 | 27.375 | 487 | 328 | 402 | 8.9 | 11.3 | 3404 | 2319 | 2813 | 2390 | 2.9 | 49.4 | 370.3 | -12 | 182.7644 | 75.33 | 70.13 | 627.7 | 22 | me¦ ms¦ ph¦ pr¦ pc¦ ss¦ sc |  | 14:07 | 14.239 | 205 | 30 | 184 | 12.3 | 12.1 | 780 | 805 | 896 | 904 | 3 | 60.9 | 290.8 | -9 | 183.1948 | 74.82 | 64.49 | 748.2 | 29 | me¦ ms¦ ph¦ pr¦ pc¦ ss¦ sc
0.49784 | 27.39 | 487 | 324 | 402 | 8.8 | 11.3 | 3342 | 2320 | 2739 | 2391 | 2.9 | 49.4 | 370.4 | -12 | 182.7651 | 75.21 | 70.09 | 627.2 | 22 | me¦ ms¦ ph¦ pr¦ pc¦ ss¦ sc |  | 14:07 | 14.24 | 205 | 29 | 184 | 12.4 | 12.1 | 778 | 804 | 904 | 903 | 2.9 | 60.9 | 290.5 | -9 | 183.1952 | 74.82 | 64.49 | 747.7 | 29 | me¦ ms¦ ph¦ pr¦ pc¦ ss¦ sc
0.49785 | 27.399 | 487 | 317 | 401 | 8.8 | 11.3 | 3297 | 2321 | 2702 | 2392 | 2.9 | 49.5 | 370.4 | -12 | 182.7661 | 75.25 | 70.11 | 627.1 | 23 | me¦ ms¦ ph¦ pr¦ pc¦ ss¦ sc |  | 14:07 | 14.242 | 205 | 29 | 184 | 12.4 | 12.1 | 775 | 804 | 901 | 903 | 3 | 61 | 290.4 | -9 | 183.1955 | 74.82 | 64.49 | 747.6 | 29 | me¦ ms¦ ph¦ pr¦ pc¦ ss¦ sc
0.49786 | 27.41 | 487 | 312 | 401 | 8.7 | 11.3 | 3269 | 2322 | 2657 | 2393 | 2.9 | 49.5 | 370.4 | -12 | 182.7658 | 75.24 | 70.08 | 627.7 | 23 | me¦ ms¦ ph¦ pr¦ pc¦ ss¦ sc |  | 14:07 | 14.237 | 204 | 26 | 183 | 12.4 | 12.1 | 757 | 802 | 880 | 901 | 3 | 61.3 | 290.5 | -8 | 183.1976 | 74.82 | 64.49 | 746.8 | 29 | me¦ ms¦ ph¦ pr¦ pc¦ ss¦ sc
0.49787 | 27.421 | 486 | 306 | 401 | 8.6 | 11.3 | 3257 | 2323 | 2626 | 2394 | 3 | 49.6 | 370.6 | -12 | 182.7649 | 75.29 | 70.1 | 627.9 | 23 | me¦ ms¦ ph¦ pr¦ pc¦ ss¦ sc |  | 14:08 | 14.234 | 204 | 24 | 183 | 12.4 | 12.1 | 757 | 801 | 880 | 900 | 3 | 61.3 | 290.9 | -9 | 183.1988 | 74.82 | 64.49 | 747.1 | 29 | me¦ ms¦ ph¦ pr¦ pc¦ ss¦ sc
0.49788 | 27.429 | 486 | 301 | 401 | 8.6 | 11.3 | 3251 | 2324 | 2621 | 2395 | 2.9 | 49.6 | 370.7 | -12 | 182.7663 | 75.24 | 70.12 | 627.9 | 23 | me¦ ms¦ ph¦ pr¦ pc¦ ss¦ sc |  | 14:08 | 14.234 | 204 | 24 | 185 | 12.4 | 12.2 | 759 | 800 | 882 | 909 | 2.9 | 61.4 | 290.6 | -9 | 183.1953 | 74.82 | 64.49 | 747.1 | 29 | me¦ ms¦ ph¦ pr¦ pc¦ ss¦ sc
0.49789 | 27.441 | 485 | 296 | 400 | 8.6 | 11.3 | 3239 | 2325 | 2612 | 2396 | 2.9 | 49.7 | 370.7 | -12 | 182.765 | 75.21 | 70.05 | 627.9 | 23 | me¦ ms¦ ph¦ pr¦ pc¦ ss¦ sc |  | 14:08 | 14.232 | 203 | 22 | 185 | 12.5 | 12.2 | 768 | 799 | 903 | 907 | 2.9 | 61.5 | 289.6 | -9 | 183.1985 | 74.82 | 64.49 | 746.9 | 29 | me¦ ms¦ ph¦ pr¦ pc¦ ss¦ sc
0.49791 | 27.448 | 486 | 291 | 400 | 8.6 | 11.3 | 3222 | 2326 | 2598 | 2397 | 2.9 | 49.7 | 370.8 | -12 | 182.7663 | 75.22 | 70.13 | 627.9 | 23 | me¦ ms¦ ph¦ pr¦ pc¦ ss¦ sc |  | 14:08 | 14.23 | 203 | 21 | 185 | 12.5 | 12.2 | 766 | 799 | 901 | 907 | 3 | 61.5 | 289.1 | -9 | 183.1984 | 74.82 | 64.49 | 746.9 | 29 | me¦ ms¦ ph¦ pr¦ pc¦ ss¦ sc
0.49792 | 27.455 | 485 | 286 | 400 | 8.6 | 11.3 | 3200 | 2327 | 2580 | 2398 | 2.9 | 49.8 | 370.8 | -12 | 182.7667 | 75.12 | 70.09 | 627.8 | 24 | me¦ ms¦ ph¦ pr¦ pc¦ ss¦ sc |  | 14:08 | 14.23 | 203 | 20 | 185 | 12.5 | 12.2 | 766 | 798 | 901 | 906 | 3 | 61.5 | 289.1 | -9 | 183.1984 | 74.82 | 64.49 | 746.9 | 29 | USB¦me¦ ms¦ ph¦ pr¦ pc¦ ss¦ sc
0.49793 | 27.464 | 485 | 280 | 400 | 8.6 | 11.3 | 3189 | 2327 | 2571 | 2398 | 3 | 49.8 | 370.7 | -12 | 182.7664 | 75.18 | 70.1 | 628.5 | 25 | me¦ ms¦ ph¦ pr¦ pc¦ ss¦ sc |  | 14:08 | 14.23 | 203 | 20 | 185 | 12.5 | 12.2 | 766 | 797 | 901 | 905 | 3 | 61.5 | 289.1 | -9 | 183.1984 | 74.82 | 64.49 | 746.9 | 29 | me¦ ms¦ ph¦ pr¦ pc¦ ss¦ sc
0.49794 | 27.471 | 484 | 275 | 399 | 8.6 | 11.3 | 3168 | 2328 | 2554 | 2400 | 3 | 49.9 | 370.7 | -12 | 182.7664 | 75.05 | 70.07 | 628.2 | 25 | me¦ ms¦ ph¦ pr¦ pc¦ ss¦ sc |  | 14:08 | 14.229 | 202 | 19 | 184 | 12.5 | 12.2 | 757 | 796 | 890 | 904 | 2.9 | 61.7 | 288.5 | -9 | 183.1965 | 75.18 | 64.44 | 746.9 | 30 | me¦ ms¦ ph¦ pr¦ pc¦ ss¦ sc
0.49795 | 27.478 | 484 | 270 | 399 | 8.6 | 11.3 | 3145 | 2329 | 2536 | 2401 | 2.9 | 49.9 | 370.7 | -12 | 182.7654 | 75.09 | 70.09 | 628.1 | 26 | me¦ ms¦ ph¦ pr¦ pc¦ ss¦ sc |  | 14:08 | 14.233 | 202 | 20 | 184 | 12.6 | 12.2 | 755 | 795 | 898 | 903 | 2.9 | 61.7 | 288.5 | -9 | 183.1965 | 75.16 | 64.45 | 746.5 | 29 | me¦ ms¦ ph¦ pr¦ pc¦ ss¦ sc
0.49796 | 27.484 | 483 | 264 | 398 | 8.7 | 11.3 | 3099 | 2330 | 2519 | 2402 | 2.9 | 50 | 370.7 | -12 | 182.7668 | 75.04 | 70.08 | 627.8 | 26 | me¦ ms¦ ph¦ pr¦ pc¦ ss¦ sc |  | 14:08 | 14.239 | 202 | 22 | 184 | 12.6 | 12.2 | 755 | 795 | 898 | 903 | 2.9 | 61.8 | 288.7 | -8 | 183.1956 | 75.09 | 64.44 | 745.9 | 26 | me¦ ms¦ ph¦ pr¦ pc¦ ss¦ sc
0.49797 | 27.489 | 483 | 258 | 399 | 8.8 | 11.3 | 3031 | 2331 | 2484 | 2403 | 3 | 50 | 370.8 | -12 | 182.767 | 74.96 | 70.06 | 627.5 | 26 | me¦ ms¦ ph¦ pr¦ pc¦ ss¦ sc |  | 14:08 | 14.241 | 202 | 22 | 184 | 12.6 | 12.2 | 751 | 794 | 894 | 902 | 2.9 | 61.8 | 288.6 | -8 | 183.1943 | 75.09 | 64.44 | 745.5 | 25 | me¦ ms¦ ph¦ pr¦ pc¦ ss¦ sc
0.49799 | 27.494 | 482 | 252 | 398 | 8.8 | 11.3 | 2958 | 2331 | 2424 | 2403 | 3 | 50.1 | 370.8 | -12 | 182.7678 | 74.92 | 70.03 | 628 | 28 | me¦ ms¦ ph¦ pr¦ pc¦ ss¦ sc |  | 14:08 | 14.243 | 202 | 23 | 184 | 12.6 | 12.2 | 752 | 793 | 895 | 901 | 2.9 | 61.9 | 288.5 | -9 | 183.1962 | 75.09 | 64.44 | 745.5 | 28 | me¦ ms¦ ph¦ pr¦ pc¦ ss¦ sc
0.498 | 27.497 | 482 | 245 | 398 | 8.8 | 11.3 | 2877 | 2332 | 2358 | 2404 | 2.9 | 50.1 | 370.8 | -12 | 182.7684 | 74.89 | 70.03 | 627.7 | 29 | me¦ ms¦ ph¦ pr¦ pc¦ ss¦ sc |  | 14:08 | 14.245 | 202 | 23 | 183 | 12.6 | 12.2 | 753 | 792 | 896 | 900 | 2.9 | 62 | 287.9 | -9 | 183.1972 | 75.53 | 64.51 | 745.2 | 29 | me¦ ms¦ ph¦ pr¦ pc¦ ss¦ sc
0.49801 | 27.5 | 482 | 239 | 397 | 8.9 | 11.3 | 2805 | 2332 | 2318 | 2404 | 2.9 | 50.2 | 370.7 | -12 | 182.7673 | 74.98 | 70.1 | 628.2 | 29 | me¦ ms¦ ph¦ pr¦ pc¦ ss¦ sc |  | 14:08 | 14.25 | 201 | 24 | 183 | 12.6 | 12.2 | 752 | 791 | 895 | 898 | 2.9 | 62.1 | 287.9 | -9 | 183.1954 | 75.62 | 64.49 | 745.6 | 26 | me¦ ms¦ ph¦ pr¦ pc¦ ss¦ sc
0.49802 | 27.506 | 482 | 233 | 397 | 8.9 | 11.3 | 2738 | 2333 | 2262 | 2405 | 2.9 | 50.2 | 370.6 | -11 | 182.7664 | 74.9 | 70.01 | 627.6 | 29 | me¦ ms¦ ph¦ pr¦ pc¦ ss¦ sc |  | 14:08 | 14.249 | 201 | 23 | 183 | 12.6 | 12.2 | 753 | 791 | 896 | 898 | 2.9 | 62.2 | 287.9 | -9 | 183.1976 | 75.57 | 64.5 | 745.4 | 17 | me¦ ms¦ ph¦ pr¦ pc¦ ss¦ sc
0.49803 | 27.511 | 481 | 227 | 396 | 9 | 11.3 | 2658 | 2333 | 2215 | 2405 | 2.9 | 50.3 | 370.5 | -11 | 182.7666 | 74.94 | 70.05 | 628.3 | 29 | me¦ ms¦ ph¦ pr¦ pc¦ ss¦ sc |  | 14:08 | 14.253 | 201 | 24 | 185 | 12.5 | 12.3 | 757 | 790 | 890 | 908 | 2.9 | 62.2 | 287.9 | -9 | 183.1957 | 75.57 | 64.5 | 745.1 | 25 | me¦ ms¦ ph¦ pr¦ pc¦ ss¦ sc
0.49804 | 27.52 | 481 | 223 | 397 | 9 | 11.3 | 2598 | 2333 | 2165 | 2405 | 2.9 | 50.3 | 370.4 | -11 | 182.7671 | 74.94 | 70.01 | 628 | 28 | me¦ ms¦ ph¦ pr¦ pc¦ ss¦ sc |  | 14:08 | 14.255 | 201 | 24 | 185 | 12.4 | 12.3 | 763 | 790 | 887 | 908 | 2.9 | 62.3 | 287.6 | -9 | 183.1959 | 75.55 | 64.49 | 744.7 | 28 | me¦ ms¦ ph¦ pr¦ pc¦ ss¦ sc
0.49806 | 27.524 | 480 | 218 | 396 | 9 | 11.3 | 2540 | 2333 | 2116 | 2405 | 2.9 | 50.4 | 370.5 | -12 | 182.7669 | 74.88 | 70.04 | 628.5 | 28 | me¦ ms¦ ph¦ pr¦ pc¦ ss¦ sc |  | 14:08 | 14.257 | 201 | 25 | 184 | 12.5 | 12.3 | 766 | 789 | 901 | 906 | 3 | 62.4 | 287.4 | -9 | 183.1955 | 75.59 | 64.46 | 744.9 | 24 | me¦ ms¦ ph¦ pr¦ pc¦ ss¦ sc
0.49807 | 27.529 | 480 | 212 | 396 | 9 | 11.3 | 2489 | 2333 | 2074 | 2405 | 2.9 | 50.4 | 370.6 | -12 | 182.7681 | 74.83 | 69.98 | 628.6 | 29 | me¦ ms¦ ph¦ pr¦ pc¦ ss¦ sc |  | 14:08 | 14.257 | 201 | 24 | 184 | 12.5 | 12.3 | 768 | 789 | 903 | 906 | 2.9 | 62.4 | 287.6 | -9 | 183.1959 | 75.61 | 64.5 | 744.6 | 18 | me¦ ms¦ ph¦ pr¦ pc¦ ss¦ sc
0.49808 | 27.533 | 479 | 204 | 395 | 9.1 | 11.3 | 2446 | 2334 | 2055 | 2406 | 2.9 | 50.5 | 370.6 | -12 | 182.7679 | 74.91 | 70.06 | 628.2 | 29 | me¦ ms¦ ph¦ pr¦ pc¦ ss¦ sc |  | 14:08 | 14.256 | 200 | 23 | 184 | 12.5 | 12.3 | 768 | 788 | 903 | 905 | 2.9 | 62.5 | 287.9 | -9 | 183.1958 | 75.63 | 64.53 | 744.6 | 17 | me¦ ms¦ ph¦ pr¦ pc¦ ss¦ sc
0.49809 | 27.539 | 479 | 199 | 395 | 9.1 | 11.3 | 2414 | 2334 | 2028 | 2406 | 2.9 | 50.5 | 370.5 | -12 | 182.7675 | 74.89 | 70.02 | 628.5 | 29 | me¦ ms¦ ph¦ pr¦ pc¦ ss¦ sc |  | 14:08 | 14.253 | 200 | 22 | 184 | 12.6 | 12.3 | 769 | 788 | 915 | 905 | 2.9 | 62.5 | 287.9 | -9 | 183.1972 | 75.66 | 64.55 | 744.7 | 17 | me¦ ms¦ ph¦ pr¦ pc¦ ss¦ sc
0.4981 | 27.545 | 479 | 194 | 395 | 9.3 | 11.3 | 2389 | 2334 | 2041 | 2406 | 3 | 50.6 | 370.6 | -12 | 182.7667 | 74.91 | 70.04 | 628.2 | 29 | me¦ ms¦ ph¦ pr¦ pc¦ ss¦ sc |  | 14:08 | 14.252 | 200 | 21 | 184 | 12.6 | 12.3 | 770 | 788 | 916 | 905 | 2.9 | 62.6 | 287.8 | -9 | 183.1961 | 75.65 | 64.53 | 744.5 | 16 | me¦ ms¦ ph¦ pr¦ pc¦ ss¦ sc
0.49811 | 27.553 | 478 | 189 | 394 | 9.4 | 11.3 | 2348 | 2334 | 2024 | 2406 | 2.9 | 50.7 | 370.5 | -12 | 182.7674 | 74.83 | 69.97 | 627.9 | 30 | me¦ ms¦ ph¦ pr¦ pc¦ ss¦ sc |  | 14:08 | 14.253 | 200 | 22 | 184 | 12.6 | 12.3 | 772 | 787 | 919 | 904 | 3 | 62.6 | 287.7 | -9 | 183.1945 | 75.65 | 64.53 | 744.5 | 23 | me¦ ms¦ ph¦ pr¦ pc¦ ss¦ sc
0.49812 | 27.561 | 478 | 187 | 394 | 9.4 | 11.3 | 2311 | 2334 | 1992 | 2406 | 2.9 | 50.7 | 370.4 | -12 | 182.7673 | 74.89 | 70.03 | 628 | 29 | me¦ ms¦ ph¦ pr¦ pc¦ ss¦ sc |  | 14:08 | 14.251 | 200 | 22 | 183 | 12.6 | 12.3 | 774 | 787 | 921 | 904 | 3 | 62.7 | 287.6 | -9 | 183.1954 | 75.65 | 64.53 | 744.6 | 25 | me¦ ms¦ ph¦ pr¦ pc¦ ss¦ sc
0.49814 | 27.567 | 477 | 183 | 393 | 9.4 | 11.3 | 2270 | 2334 | 1956 | 2406 | 2.9 | 50.8 | 370.3 | -12 | 182.7676 | 74.85 | 70.01 | 628.8 | 29 | me¦ ms¦ ph¦ pr¦ pc¦ ss¦ sc |  | 14:08 | 14.252 | 200 | 22 | 183 | 12.6 | 12.3 | 777 | 787 | 925 | 904 | 2.9 | 62.7 | 287.5 | -10 | 183.1953 | 75.61 | 64.48 | 744.5 | 25 | me¦ ms¦ ph¦ pr¦ pc¦ ss¦ sc
0.49815 | 27.571 | 477 | 180 | 393 | 9.4 | 11.3 | 2228 | 2334 | 1920 | 2406 | 3 | 50.8 | 370.2 | -12 | 182.7685 | 74.85 | 70 | 628.9 | 29 | me¦ ms¦ ph¦ pr¦ pc¦ ss¦ sc |  | 14:08 | 14.254 | 199 | 24 | 183 | 12.6 | 12.3 | 781 | 787 | 929 | 904 | 2.9 | 62.8 | 287.6 | -10 | 183.1964 | 75.58 | 64.5 | 744.1 | 22 | me¦ ms¦ ph¦ pr¦ pc¦ ss¦ sc
0.49816 | 27.577 | 476 | 178 | 393 | 9.4 | 11.3 | 2191 | 2333 | 1888 | 2405 | 3 | 50.9 | 370.1 | -12 | 182.7681 | 74.84 | 69.98 | 629 | 29 | me¦ ms¦ ph¦ pr¦ pc¦ ss¦ sc |  | 14:08 | 14.252 | 199 | 23 | 183 | 12.7 | 12.3 | 783 | 787 | 943 | 904 | 2.9 | 62.8 | 287.5 | -10 | 183.197 | 75.54 | 64.51 | 744 | 19 | me¦ ms¦ ph¦ pr¦ pc¦ ss¦ sc
0.49817 | 27.583 | 476 | 178 | 393 | 9.4 | 11.3 | 2155 | 2333 | 1857 | 2405 | 2.9 | 50.9 | 370.1 | -12 | 182.7679 | 74.85 | 69.98 | 629.6 | 29 | me¦ ms¦ ph¦ pr¦ pc¦ ss¦ sc |  | 14:08 | 14.249 | 199 | 23 | 183 | 12.7 | 12.3 | 788 | 787 | 949 | 904 | 2.9 | 62.9 | 287.8 | -10 | 183.1962 | 75.54 | 64.51 | 743.5 | 23 | me¦ ms¦ ph¦ pr¦ pc¦ ss¦ sc
0.49818 | 27.588 | 476 | 176 | 392 | 9.5 | 11.3 | 2120 | 2333 | 1843 | 2405 | 2.9 | 51 | 370 | -12 | 182.7682 | 74.8 | 69.96 | 629.6 | 29 | me¦ ms¦ ph¦ pr¦ pc¦ ss¦ sc |  | 14:08 | 14.245 | 198 | 23 | 182 | 12.7 | 12.3 | 793 | 787 | 955 | 904 | 3 | 63 | 288 | -10 | 183.1987 | 75.54 | 64.51 | 744.4 | 24 | me¦ ms¦ ph¦ pr¦ pc¦ ss¦ sc
0.49819 | 27.592 | 476 | 174 | 392 | 9.5 | 11.3 | 2091 | 2333 | 1818 | 2405 | 3 | 51 | 369.9 | -12 | 182.7689 | 74.88 | 70.02 | 630 | 29 | me¦ ms¦ ph¦ pr¦ pc¦ ss¦ sc |  | 14:08 | 14.243 | 198 | 23 | 182 | 12.8 | 12.3 | 800 | 787 | 975 | 904 | 2.9 | 63 | 287.8 | -10 | 183.1965 | 75.54 | 64.51 | 744.5 | 24 | me¦ ms¦ ph¦ pr¦ pc¦ ss¦ sc
0.49821 | 27.595 | 476 | 170 | 392 | 9.5 | 11.3 | 2059 | 2333 | 1790 | 2405 | 2.9 | 51 | 369.9 | -12 | 182.7679 | 74.83 | 69.95 | 630.1 | 29 | me¦ ms¦ ph¦ pr¦ pc¦ ss¦ sc |  | 14:08 | 14.241 | 198 | 23 | 182 | 12.7 | 12.3 | 807 | 788 | 972 | 905 | 2.9 | 63.1 | 287.6 | -10 | 183.1992 | 75.54 | 64.51 | 744.1 | 24 | me¦ ms¦ ph¦ pr¦ pc¦ ss¦ sc
0.49822 | 27.596 | 475 | 166 | 391 | 9.5 | 11.3 | 2028 | 2332 | 1763 | 2404 | 2.9 | 51.1 | 369.8 | -12 | 182.7695 | 74.83 | 69.99 | 629.8 | 29 | me¦ ms¦ ph¦ pr¦ pc¦ ss¦ sc |  | 14:08 | 14.235 | 198 | 21 | 182 | 12.7 | 12.3 | 819 | 788 | 986 | 905 | 3 | 63.2 | 287.5 | -9 | 183.1975 | 75.53 | 64.46 | 744.5 | 24 | me¦ ms¦ ph¦ pr¦ pc¦ ss¦ sc
0.49823 | 27.601 | 475 | 163 | 392 | 9.5 | 11.3 | 2002 | 2332 | 1740 | 2404 | 2.9 | 51.1 | 369.7 | -12 | 182.7686 | 74.93 | 69.99 | 629.9 | 28 | me¦ ms¦ ph¦ pr¦ pc¦ ss¦ sc |  | 14:08 | 14.226 | 198 | 18 | 182 | 12.8 | 12.3 | 827 | 789 | 1008 | 906 | 2.9 | 63.2 | 287.4 | -9 | 183.2001 | 75.53 | 64.46 | 745 | 23 | me¦ ms¦ ph¦ pr¦ pc¦ ss¦ sc
0.49824 | 27.606 | 474 | 160 | 391 | 9.5 | 11.3 | 1980 | 2332 | 1721 | 2404 | 2.9 | 51.2 | 369.7 | -12 | 182.7672 | 74.94 | 69.95 | 630.4 | 28 | me¦ ms¦ ph¦ pr¦ pc¦ ss¦ sc |  | 14:08 | 14.221 | 197 | 15 | 181 | 12.8 | 12.3 | 835 | 789 | 1018 | 906 | 2.9 | 63.3 | 287.4 | -10 | 183.2006 | 75.53 | 64.46 | 744.9 | 23 | me¦ ms¦ ph¦ pr¦ pc¦ ss¦ sc
0.49825 | 27.613 | 474 | 157 | 391 | 9.5 | 11.3 | 1960 | 2331 | 1704 | 2403 | 2.9 | 51.2 | 369.6 | -12 | 182.7682 | 74.92 | 69.96 | 629.5 | 28 | me¦ ms¦ ph¦ pr¦ pc¦ ss¦ sc |  | 14:08 | 14.22 | 197 | 14 | 183 | 12.8 | 12.4 | 852 | 790 | 1039 | 918 | 2.9 | 63.3 | 287.3 | -9 | 183.1989 | 75.44 | 64.48 | 744.4 | 23 | me¦ ms¦ ph¦ pr¦ pc¦ ss¦ sc
0.49826 | 27.623 | 473 | 155 | 390 | 9.5 | 11.3 | 1949 | 2331 | 1694 | 2403 | 3 | 51.3 | 369.5 | -12 | 182.7665 | 74.97 | 69.99 | 629.8 | 27 | me¦ ms¦ ph¦ pr¦ pc¦ ss¦ sc |  | 14:08 | 14.22 | 197 | 13 | 183 | 12.8 | 12.4 | 868 | 791 | 1058 | 919 | 3 | 63.4 | 287.4 | -9 | 183.198 | 75.41 | 64.51 | 743.9 | 21 | me¦ ms¦ ph¦ pr¦ pc¦ ss¦ sc
0.49828 | 27.629 | 473 | 151 | 390 | 9.6 | 11.3 | 1940 | 2330 | 1701 | 2402 | 2.9 | 51.3 | 369.6 | -12 | 182.7666 | 74.97 | 69.96 | 629.7 | 27 | me¦ ms¦ ph¦ pr¦ pc¦ ss¦ sc |  | 14:08 | 14.219 | 197 | 12 | 183 | 12.8 | 12.4 | 876 | 792 | 1068 | 920 | 3 | 63.4 | 287.6 | -9 | 183.1982 | 75.41 | 64.47 | 743.7 | 21 | me¦ ms¦ ph¦ pr¦ pc¦ ss¦ sc
0.49829 | 27.633 | 473 | 148 | 386 | 9.6 | 11.2 | 1938 | 2330 | 1700 | 2377 | 2.9 | 51.4 | 369.5 | -12 | 182.7682 | 74.99 | 69.94 | 630.1 | 26 | me¦ ms¦ ph¦ pr¦ pc¦ ss¦ sc |  | 14:08 | 14.218 | 197 | 11 | 183 | 12.9 | 12.4 | 881 | 793 | 1087 | 922 | 3 | 63.5 | 287.5 | -9 | 183.2004 | 75.41 | 64.47 | 743.7 | 22 | me¦ ms¦ ph¦ pr¦ pc¦ ss¦ sc
0.4983 | 27.636 | 473 | 144 | 386 | 9.7 | 11.2 | 1939 | 2330 | 1715 | 2377 | 2.9 | 51.4 | 369.4 | -12 | 182.7675 | 75.02 | 69.96 | 630.1 | 26 | me¦ ms¦ ph¦ pr¦ pc¦ ss¦ sc |  | 14:08 | 14.217 | 197 | 11 | 183 | 12.9 | 12.4 | 887 | 795 | 1095 | 924 | 2.9 | 63.5 | 287.2 | -9 | 183.1989 | 75.41 | 64.47 | 744.1 | 23 | me¦ ms¦ ph¦ pr¦ pc¦ ss¦ sc
0.49831 | 27.641 | 472 | 142 | 385 | 9.7 | 11.2 | 1936 | 2329 | 1713 | 2376 | 2.9 | 51.5 | 369.3 | -12 | 182.768 | 75.05 | 69.99 | 630.2 | 26 | me¦ ms¦ ph¦ pr¦ pc¦ ss¦ sc |  | 14:08 | 14.217 | 196 | 10 | 182 | 12.9 | 12.4 | 894 | 796 | 1103 | 925 | 2.9 | 63.6 | 287 | -9 | 183.1983 | 75.37 | 64.46 | 744.4 | 23 | me¦ ms¦ ph¦ pr¦ pc¦ ss¦ sc
0.49832 | 27.648 | 472 | 139 | 385 | 9.7 | 11.2 | 1926 | 2329 | 1704 | 2376 | 2.9 | 51.5 | 369.2 | -12 | 182.7668 | 75.03 | 69.96 | 629.8 | 26 | me¦ ms¦ ph¦ pr¦ pc¦ ss¦ sc |  | 14:08 | 14.216 | 196 | 9 | 182 | 12.9 | 12.4 | 907 | 797 | 1119 | 926 | 2.9 | 63.6 | 286.9 | -9 | 183.1988 | 75.32 | 64.47 | 744 | 22 | me¦ ms¦ ph¦ pr¦ pc¦ ss¦ sc
0.49833 | 27.653 | 471 | 137 | 384 | 9.8 | 11.2 | 1914 | 2329 | 1708 | 2376 | 2.9 | 51.6 | 369 | -12 | 182.7683 | 75 | 69.91 | 629.5 | 26 | me¦ ms¦ ph¦ pr¦ pc¦ ss¦ sc |  | 14:08 | 14.214 | 196 | 7 | 182 | 12.9 | 12.4 | 916 | 799 | 1130 | 929 | 3 | 63.7 | 286.8 | -9 | 183.1992 | 75.32 | 64.47 | 743.5 | 23 | me¦ ms¦ ph¦ pr¦ pc¦ ss¦ sc
0.49834 | 27.663 | 471 | 137 | 385 | 9.8 | 11.2 | 1894 | 2328 | 1691 | 2375 | 2.9 | 51.6 | 369 | -12 | 182.7666 | 75.05 | 69.94 | 629.3 | 26 | me¦ ms¦ ph¦ pr¦ pc¦ ss¦ sc |  | 14:08 | 14.211 | 196 | 5 | 182 | 12.9 | 12.4 | 925 | 800 | 1141 | 930 | 3 | 63.7 | 286.7 | -9 | 183.2011 | 75.32 | 64.47 | 743.5 | 23 | me¦ ms¦ ph¦ pr¦ pc¦ ss¦ sc
0.49836 | 27.669 | 470 | 136 | 384 | 9.7 | 11.2 | 1876 | 2328 | 1660 | 2375 | 2.9 | 51.7 | 368.9 | -12 | 182.7672 | 75.1 | 69.92 | 628.8 | 26 | me¦ ms¦ ph¦ pr¦ pc¦ ss¦ sc |  | 14:08 | 14.213 | 196 | 5 | 182 | 12.9 | 12.4 | 934 | 802 | 1153 | 932 | 3 | 63.8 | 286.7 | -10 | 183.1968 | 75.27 | 64.46 | 743.1 | 23 | me¦ ms¦ ph¦ pr¦ pc¦ ss¦ sc
0.49837 | 27.679 | 471 | 136 | 384 | 9.7 | 11.2 | 1857 | 2327 | 1643 | 2374 | 2.9 | 51.7 | 368.7 | -12 | 182.7649 | 75.05 | 69.94 | 629 | 25 | me¦ ms¦ ph¦ pr¦ pc¦ ss¦ sc |  | 14:08 | 14.214 | 196 | 4 | 182 | 12.9 | 12.4 | 944 | 804 | 1165 | 934 | 2.9 | 63.8 | 286.7 | -10 | 183.1987 | 75.24 | 64.44 | 743.2 | 23 | me¦ ms¦ ph¦ pr¦ pc¦ ss¦ sc
0.49838 | 27.684 | 470 | 135 | 383 | 9.7 | 11.2 | 1836 | 2327 | 1624 | 2374 | 2.9 | 51.8 | 368.7 | -12 | 182.7672 | 75.1 | 69.97 | 628.6 | 25 | me¦ ms¦ ph¦ pr¦ pc¦ ss¦ sc |  | 14:08 | 14.214 | 195 | 4 | 182 | 12.9 | 12.4 | 948 | 805 | 1170 | 936 | 3 | 63.9 | 286.8 | -9 | 183.1985 | 75.33 | 64.47 | 743.7 | 23 | me¦ ms¦ ph¦ pr¦ pc¦ ss¦ sc
0.4984 | 27.688 | 470 | 134 | 383 | 9.8 | 11.2 | 1808 | 2326 | 1614 | 2373 | 2.9 | 51.8 | 368.7 | -12 | 182.7665 | 75.06 | 69.94 | 628.6 | 25 | me¦ ms¦ ph¦ pr¦ pc¦ ss¦ sc |  | 14:08 | 14.211 | 195 | 3 | 182 | 12.8 | 12.4 | 950 | 807 | 1158 | 938 | 2.9 | 63.9 | 286.7 | -9 | 183.2005 | 75.31 | 64.47 | 743.3 | 22 | me¦ ms¦ ph¦ pr¦ pc¦ ss¦ sc
0.49841 | 27.691 | 469 | 131 | 383 | 9.8 | 11.2 | 1771 | 2326 | 1581 | 2373 | 2.9 | 51.9 | 368.7 | -12 | 182.7673 | 75.05 | 69.92 | 628.4 | 25 | me¦ ms¦ ph¦ pr¦ pc¦ ss¦ sc |  | 14:08 | 14.209 | 195 | 0 | 181 | 12.8 | 12.4 | 947 | 809 | 1154 | 940 | 2.9 | 64 | 286.6 | -9 | 183.1996 | 75.34 | 64.5 | 742.8 | 22 | me¦ ms¦ ph¦ pr¦ pc¦ ss¦ sc
0.49843 | 27.694 | 469 | 129 | 383 | 9.8 | 11.2 | 1724 | 2325 | 1539 | 2372 | 2.9 | 51.9 | 368.7 | -12 | 182.7673 | 75.03 | 69.89 | 628.8 | 25 | me¦ ms¦ ph¦ pr¦ pc¦ ss¦ sc |  | 14:08 | 14.211 | 195 | 0 | 181 | 12.8 | 12.4 | 939 | 810 | 1145 | 941 | 2.9 | 64 | 286.4 | -9 | 183.1984 | 75.26 | 64.44 | 743.7 | 22 | me¦ ms¦ ph¦ pr¦ pc¦ ss¦ sc
0.49844 | 27.7 | 468 | 127 | 382 | 9.8 | 11.2 | 1665 | 2325 | 1486 | 2372 | 3 | 52 | 368.7 | -12 | 182.7674 | 75.09 | 69.92 | 628.5 | 25 | me¦ ms¦ ph¦ pr¦ pc¦ ss¦ sc |  | 14:08 | 14.211 | 195 | 0 | 181 | 12.8 | 12.4 | 933 | 812 | 1137 | 944 | 2.9 | 64.1 | 286.2 | -10 | 183.1968 | 75.26 | 64.44 | 742.5 | 22 | me¦ ms¦ ph¦ pr¦ pc¦ ss¦ sc
0.49845 | 27.707 | 468 | 124 | 382 | 9.7 | 11.2 | 1602 | 2324 | 1417 | 2371 | 2.9 | 52 | 368.6 | -12 | 182.7667 | 75.03 | 69.91 | 627.8 | 25 | me¦ ms¦ ph¦ pr¦ pc¦ ss¦ sc |  | 14:08 | 14.213 | 195 | 0 | 181 | 12.7 | 12.4 | 923 | 813 | 1112 | 945 | 2.9 | 64.1 | 285.9 | -9 | 183.1977 | 75.26 | 64.44 | 742.9 | 22 | me¦ ms¦ ph¦ pr¦ pc¦ ss¦ sc
0.49846 | 27.711 | 468 | 122 | 382 | 9.7 | 11.2 | 1539 | 2323 | 1361 | 2370 | 2.9 | 52.1 | 368.6 | -12 | 182.7661 | 75.06 | 69.91 | 627.9 | 25 | me¦ ms¦ ph¦ pr¦ pc¦ ss¦ sc |  | 14:09 | 14.211 | 194 | 0 | 181 | 12.8 | 12.4 | 902 | 814 | 1100 | 946 | 2.9 | 64.2 | 285.7 | -9 | 183.2002 | 75.26 | 64.44 | 742.6 | 22 | me¦ ms¦ ph¦ pr¦ pc¦ ss¦ sc
0.49847 | 27.716 | 468 | 120 | 382 | 9.8 | 11.2 | 1484 | 2322 | 1325 | 2369 | 2.9 | 52.1 | 368.5 | -12 | 182.7672 | 75.06 | 69.9 | 627.5 | 25 | me¦ ms¦ ph¦ pr¦ pc¦ ss¦ sc |  | 14:09 | 14.209 | 194 | 0 | 183 | 12.8 | 12.5 | 897 | 815 | 1093 | 958 | 2.9 | 64.3 | 285.6 | -9 | 183.1983 | 75.26 | 64.44 | 742.6 | 22 | me¦ ms¦ ph¦ pr¦ pc¦ ss¦ sc
0.49848 | 27.719 | 467 | 116 | 381 | 9.8 | 11.2 | 1434 | 2322 | 1280 | 2369 | 2.9 | 52.2 | 368.3 | -12 | 182.7684 | 75.09 | 69.89 | 627.6 | 25 | me¦ ms¦ ph¦ pr¦ pc¦ ss¦ sc |  | 14:09 | 14.207 | 194 | 0 | 182 | 12.9 | 12.5 | 889 | 816 | 1097 | 960 | 3 | 64.3 | 285.7 | -10 | 183.1995 | 75.26 | 64.44 | 742 | 22 | me¦ ms¦ ph¦ pr¦ pc¦ ss¦ sc
0.4985 | 27.723 | 467 | 113 | 381 | 9.8 | 11.2 | 1393 | 2321 | 1243 | 2368 | 3 | 52.2 | 368.3 | -12 | 182.7682 | 75.1 | 69.94 | 626.8 | 25 | me¦ ms¦ ph¦ pr¦ pc¦ ss¦ sc |  | 14:09 | 14.204 | 194 | 0 | 182 | 12.9 | 12.5 | 885 | 816 | 1092 | 960 | 2.9 | 64.4 | 286.2 | -10 | 183.1998 | 75.26 | 64.44 | 741.8 | 22 | me¦ ms¦ ph¦ pr¦ pc¦ ss¦ sc
0.49851 | 27.729 | 466 | 110 | 380 | 9.8 | 11.2 | 1361 | 2320 | 1215 | 2367 | 3 | 52.3 | 368.3 | -12 | 182.7671 | 75.15 | 69.93 | 627.6 | 25 | me¦ ms¦ ph¦ pr¦ pc¦ ss¦ sc |  | 14:09 | 14.201 | 193 | 0 | 182 | 12.9 | 12.5 | 883 | 817 | 1090 | 961 | 2.9 | 64.5 | 286.5 | -10 | 183.2006 | 75.26 | 64.44 | 742.6 | 22 | me¦ ms¦ ph¦ pr¦ pc¦ ss¦ sc
0.49852 | 27.729 | 466 | 106 | 380 | 9.8 | 11.2 | 1336 | 2319 | 1192 | 2366 | 3 | 52.3 | 368.2 | -12 | 182.7679 | 75.14 | 69.94 | 628.2 | 24 | me¦ ms¦ ph¦ pr¦ pc¦ ss¦ sc |  | 14:09 | 14.198 | 193 | 0 | 182 | 12.8 | 12.5 | 882 | 818 | 1075 | 962 | 3 | 64.5 | 286.7 | -10 | 183.2015 | 75.26 | 64.44 | 742.2 | 22 | me¦ ms¦ ph¦ pr¦ pc¦ ss¦ sc
0.49853 | 27.733 | 465 | 103 | 380 | 9.8 | 11.2 | 1315 | 2318 | 1174 | 2365 | 2.9 | 52.4 | 368.1 | -12 | 182.7674 | 75.17 | 69.92 | 628.4 | 23 | me¦ ms¦ ph¦ pr¦ pc¦ ss¦ sc |  | 14:09 | 14.193 | 193 | 0 | 181 | 12.7 | 12.5 | 872 | 818 | 1050 | 962 | 3 | 64.6 | 287.2 | -10 | 183.2026 | 75.26 | 64.44 | 742.4 | 21 | me¦ ms¦ ph¦ pr¦ pc¦ ss¦ sc
0.49854 | 27.734 | 465 | 100 | 380 | 9.9 | 11.2 | 1299 | 2317 | 1170 | 2364 | 3 | 52.4 | 368 | -12 | 182.7677 | 75.17 | 69.93 | 629.3 | 23 | me¦ ms¦ ph¦ pr¦ pc¦ ss¦ sc |  | 14:09 | 14.188 | 193 | 0 | 181 | 12.7 | 12.5 | 868 | 819 | 1045 | 963 | 2.9 | 64.6 | 287.3 | -10 | 183.2031 | 75.26 | 64.44 | 742.5 | 21 | me¦ ms¦ ph¦ pr¦ pc¦ ss¦ sc
0.49855 | 27.737 | 464 | 98 | 379 | 9.9 | 11.2 | 1284 | 2316 | 1156 | 2363 | 2.9 | 52.5 | 367.9 | -12 | 182.7663 | 75.17 | 69.9 | 629.7 | 23 | me¦ ms¦ ph¦ pr¦ pc¦ ss¦ sc |  | 14:09 | 14.188 | 193 | 0 | 181 | 12.7 | 12.5 | 868 | 819 | 1045 | 963 | 2.9 | 64.6 | 287.3 | -10 | 183.2031 | 75.26 | 64.44 | 742.5 | 21 | USB¦me¦ ms¦ ph¦ pr¦ pc¦ ss¦ sc
0.49856 | 27.739 | 464 | 95 | 379 | 9.9 | 11.2 | 1276 | 2315 | 1149 | 2362 | 2.9 | 52.5 | 367.8 | -12 | 182.7687 | 75.13 | 69.9 | 629.6 | 23 | me¦ ms¦ ph¦ pr¦ pc¦ ss¦ sc |  | 14:09 | 14.188 | 193 | 0 | 181 | 12.7 | 12.5 | 868 | 820 | 1045 | 964 | 2.9 | 64.6 | 287.3 | -10 | 183.2031 | 75.26 | 64.44 | 742.5 | 21 | me¦ ms¦ ph¦ pr¦ pc¦ ss¦ sc
0.49858 | 27.743 | 464 | 94 | 378 | 9.9 | 11.2 | 1268 | 2314 | 1142 | 2361 | 3 | 52.6 | 367.6 | -12 | 182.7676 | 75.11 | 69.86 | 629.6 | 23 | me¦ ms¦ ph¦ pr¦ pc¦ ss¦ sc |  | 14:09 | 14.185 | 192 | 0 | 181 | 12.8 | 12.5 | 845 | 820 | 1030 | 964 | 2.9 | 64.9 | 288.5 | -10 | 183.2013 | 75.26 | 64.44 | 742.3 | 21 | me¦ ms¦ ph¦ pr¦ pc¦ ss¦ sc
0.49859 | 27.745 | 464 | 91 | 378 | 9.9 | 11.2 | 1263 | 2313 | 1137 | 2360 | 2.9 | 52.6 | 367.4 | -12 | 182.7677 | 75.18 | 69.93 | 629.8 | 24 | me¦ ms¦ ph¦ pr¦ pc¦ ss¦ sc |  | 14:09 | 14.179 | 192 | 0 | 180 | 12.8 | 12.5 | 843 | 820 | 1028 | 964 | 2.9 | 64.9 | 288.6 | -10 | 183.202 | 75.26 | 64.44 | 742.3 | 21 | me¦ ms¦ ph¦ pr¦ pc¦ ss¦ sc
0.4986 | 27.746 | 463 | 89 | 378 | 9.9 | 11.2 | 1257 | 2312 | 1132 | 2359 | 2.9 | 52.7 | 367.4 | -11 | 182.769 | 75.14 | 69.92 | 630.1 | 23 | me¦ ms¦ ph¦ pr¦ pc¦ ss¦ sc |  | 14:09 | 14.172 | 191 | 0 | 180 | 12.9 | 12.5 | 840 | 820 | 1037 | 964 | 3 | 65 | 288.6 | -10 | 183.2025 | 75.26 | 64.44 | 741.4 | 21 | me¦ ms¦ ph¦ pr¦ pc¦ ss¦ sc
0.49861 | 27.748 | 463 | 88 | 378 | 9.9 | 11.2 | 1249 | 2311 | 1125 | 2358 | 2.9 | 52.7 | 367.3 | -11 | 182.7684 | 75.14 | 69.92 | 630.5 | 24 | me¦ ms¦ ph¦ pr¦ pc¦ ss¦ sc |  | 14:09 | 14.171 | 191 | 0 | 180 | 12.9 | 12.5 | 835 | 821 | 1030 | 965 | 2.9 | 65.1 | 288.9 | -10 | 183.201 | 75.26 | 64.44 | 742 | 21 | me¦ ms¦ ph¦ pr¦ pc¦ ss¦ sc
0.49862 | 27.749 | 463 | 85 | 378 | 10 | 11.2 | 1239 | 2310 | 1126 | 2357 | 2.9 | 52.7 | 367.2 | -12 | 182.768 | 75.13 | 69.88 | 630.9 | 24 | me¦ ms¦ ph¦ pr¦ pc¦ ss¦ sc |  | 14:09 | 14.167 | 191 | 0 | 180 | 12.9 | 12.5 | 833 | 821 | 1028 | 965 | 2.9 | 65.1 | 289.1 | -10 | 183.2026 | 75.26 | 64.44 | 742 | 21 | me¦ ms¦ ph¦ pr¦ pc¦ ss¦ sc
0.49863 | 27.749 | 462 | 83 | 377 | 10 | 11.2 | 1228 | 2309 | 1116 | 2356 | 2.9 | 52.8 | 367 | -12 | 182.7692 | 75.12 | 69.89 | 630.5 | 23 | me¦ ms¦ ph¦ pr¦ pc¦ ss¦ sc |  | 14:09 | 14.16 | 191 | 0 | 179 | 12.9 | 12.5 | 834 | 821 | 1029 | 965 | 3 | 65.2 | 289.1 | -10 | 183.2014 | 75.26 | 64.44 | 741.5 | 21 | me¦ ms¦ ph¦ pr¦ pc¦ ss¦ sc
0.49865 | 27.746 | 462 | 80 | 377 | 9.9 | 11.2 | 1213 | 2308 | 1092 | 2355 | 2.9 | 52.8 | 366.9 | -12 | 182.7693 | 75.15 | 69.94 | 630.4 | 24 | me¦ ms¦ ph¦ pr¦ pc¦ ss¦ sc |  | 14:09 | 14.159 | 191 | 0 | 179 | 12.9 | 12.5 | 841 | 821 | 1038 | 965 | 3 | 65.2 | 289.5 | -10 | 183.201 | 75.26 | 64.44 | 741 | 21 | me¦ ms¦ ph¦ pr¦ pc¦ ss¦ sc
0.49866 | 27.742 | 461 | 77 | 376 | 9.9 | 11.2 | 1197 | 2307 | 1078 | 2354 | 2.9 | 52.9 | 366.7 | -11 | 182.7691 | 75.15 | 69.92 | 630.3 | 24 | me¦ ms¦ ph¦ pr¦ pc¦ ss¦ sc |  | 14:09 | 14.157 | 190 | 0 | 179 | 12.9 | 12.5 | 847 | 821 | 1045 | 965 | 2.9 | 65.3 | 289.5 | -10 | 183.2017 | 75.26 | 64.44 | 741.8 | 20 | me¦ ms¦ ph¦ pr¦ pc¦ ss¦ sc
0.49867 | 27.739 | 461 | 75 | 376 | 10 | 11.2 | 1176 | 2306 | 1069 | 2353 | 2.9 | 52.9 | 366.6 | -11 | 182.7704 | 75.13 | 69.9 | 629.9 | 24 | me¦ ms¦ ph¦ pr¦ pc¦ ss¦ sc |  | 14:09 | 14.154 | 190 | 0 | 179 | 12.9 | 12.5 | 858 | 822 | 1059 | 967 | 2.9 | 65.3 | 289.4 | -10 | 183.2025 | 75.26 | 64.44 | 741.5 | 20 | me¦ ms¦ ph¦ pr¦ pc¦ ss¦ sc
0.49868 | 27.739 | 460 | 73 | 375 | 10 | 11.2 | 1154 | 2305 | 1049 | 2352 | 2.9 | 53 | 366.5 | -11 | 182.7691 | 75.14 | 69.9 | 630 | 24 | me¦ ms¦ ph¦ pr¦ pc¦ ss¦ sc |  | 14:09 | 14.153 | 190 | 0 | 179 | 12.9 | 12.5 | 892 | 822 | 1101 | 967 | 2.9 | 65.4 | 289.5 | -10 | 183.201 | 75.26 | 64.44 | 741.4 | 20 | me¦ ms¦ ph¦ pr¦ pc¦ ss¦ sc
0.49869 | 27.737 | 460 | 72 | 375 | 10 | 11.2 | 1127 | 2304 | 1024 | 2351 | 2.9 | 53 | 366.4 | -11 | 182.7715 | 75.08 | 69.87 | 630.5 | 24 | me¦ ms¦ ph¦ pr¦ pc¦ ss¦ sc |  | 14:09 | 14.152 | 190 | 0 | 178 | 12.9 | 12.5 | 908 | 823 | 1120 | 968 | 2.9 | 65.5 | 289.6 | -10 | 183.1993 | 75.26 | 64.44 | 741.4 | 20 | me¦ ms¦ ph¦ pr¦ pc¦ ss¦ sc
0.4987 | 27.736 | 459 | 71 | 375 | 10 | 11.2 | 1105 | 2303 | 1004 | 2349 | 2.9 | 53.1 | 366.3 | -12 | 182.7705 | 75.11 | 69.89 | 630.3 | 24 | me¦ ms¦ ph¦ pr¦ pc¦ ss¦ sc |  | 14:09 | 14.151 | 190 | 0 | 178 | 12.9 | 12.5 | 922 | 824 | 1138 | 969 | 2.9 | 65.5 | 289.6 | -10 | 183.1997 | 75.26 | 64.44 | 741.2 | 20 | me¦ ms¦ ph¦ pr¦ pc¦ ss¦ sc
0.49872 | 27.736 | 459 | 69 | 375 | 10.1 | 11.2 | 1087 | 2302 | 997 | 2348 | 2.9 | 53.1 | 366.1 | -12 | 182.7716 | 75.07 | 69.9 | 630.5 | 24 | me¦ ms¦ ph¦ pr¦ pc¦ ss¦ sc |  | 14:09 | 14.151 | 189 | 0 | 178 | 12.9 | 12.5 | 954 | 825 | 1177 | 970 | 2.9 | 65.6 | 289.5 | -10 | 183.2013 | 75.26 | 64.44 | 741.1 | 20 | me¦ ms¦ ph¦ pr¦ pc¦ ss¦ sc
0.49873 | 27.732 | 458 | 66 | 374 | 10.1 | 11.2 | 1079 | 2301 | 989 | 2347 | 2.9 | 53.2 | 366 | -12 | 182.7731 | 75.11 | 69.93 | 630.5 | 24 | me¦ ms¦ ph¦ pr¦ pc¦ ss¦ sc |  | 14:09 | 14.151 | 189 | 0 | 178 | 12.9 | 12.5 | 964 | 826 | 1190 | 971 | 2.9 | 65.6 | 289.5 | -10 | 183.1996 | 75.26 | 64.44 | 741.2 | 20 | me¦ ms¦ ph¦ pr¦ pc¦ ss¦ sc
0.49874 | 27.73 | 458 | 63 | 374 | 10.1 | 11.2 | 1078 | 2299 | 988 | 2345 | 3 | 53.2 | 365.9 | -12 | 182.773 | 75.08 | 69.84 | 630.8 | 24 | me¦ ms¦ ph¦ pr¦ pc¦ ss¦ sc |  | 14:09 | 14.151 | 189 | 0 | 178 | 12.9 | 12.5 | 964 | 828 | 1190 | 974 | 2.9 | 65.6 | 289.5 | -10 | 183.1996 | 75.26 | 64.44 | 741.2 | 20 | USB¦me¦ ms¦ ph¦ pr¦ pc¦ ss¦ sc
0.49875 | 27.727 | 457 | 61 | 373 | 10.1 | 11.2 | 1081 | 2298 | 991 | 2344 | 2.9 | 53.3 | 365.7 | -12 | 182.7731 | 75.08 | 69.87 | 630.6 | 25 | me¦ ms¦ ph¦ pr¦ pc¦ ss¦ sc |  | 14:09 | 14.151 | 189 | 0 | 178 | 12.9 | 12.5 | 964 | 829 | 1190 | 975 | 2.9 | 65.6 | 289.5 | -10 | 183.1996 | 75.26 | 64.44 | 741.2 | 20 | me¦ ms¦ ph¦ pr¦ pc¦ ss¦ sc
0.49876 | 27.721 | 457 | 57 | 373 | 10.2 | 11.2 | 1084 | 2297 | 1003 | 2343 | 2.9 | 53.3 | 365.4 | -12 | 182.7734 | 75.07 | 69.86 | 630.9 | 25 | me¦ ms¦ ph¦ pr¦ pc¦ ss¦ sc |  | 14:09 | 14.144 | 189 | 0 | 178 | 12.8 | 12.5 | 1017 | 830 | 1240 | 976 | 3 | 65.8 | 289.8 | -9 | 183.2013 | 75.26 | 64.44 | 741.1 | 20 | me¦ ms¦ ph¦ pr¦ pc¦ ss¦ sc
0.49877 | 27.719 | 456 | 56 | 372 | 10.2 | 11.2 | 1084 | 2296 | 1003 | 2342 | 2.9 | 53.4 | 365.2 | -12 | 182.7732 | 75.08 | 69.86 | 630.8 | 25 | me¦ ms¦ ph¦ pr¦ pc¦ ss¦ sc |  | 14:09 | 14.144 | 189 | 0 | 178 | 12.8 | 12.5 | 1032 | 832 | 1258 | 978 | 2.9 | 65.8 | 289.9 | -9 | 183.2006 | 75.26 | 64.44 | 740.7 | 20 | me¦ ms¦ ph¦ pr¦ pc¦ ss¦ sc
0.49878 | 27.716 | 456 | 53 | 372 | 10.3 | 11.2 | 1081 | 2295 | 1010 | 2341 | 2.9 | 53.4 | 365.1 | -12 | 182.7735 | 75.03 | 69.84 | 631.3 | 24 | me¦ ms¦ ph¦ pr¦ pc¦ ss¦ sc |  | 14:09 | 14.142 | 188 | 0 | 177 | 12.8 | 12.5 | 1044 | 834 | 1273 | 981 | 2.9 | 65.9 | 290.1 | -9 | 183.2007 | 75.26 | 64.44 | 740.4 | 20 | me¦ ms¦ ph¦ pr¦ pc¦ ss¦ sc
0.4988 | 27.71 | 455 | 49 | 372 | 10.3 | 11.2 | 1076 | 2294 | 1005 | 2340 | 2.9 | 53.5 | 364.9 | -12 | 182.7752 | 75.06 | 69.86 | 630.6 | 25 | me¦ ms¦ ph¦ pr¦ pc¦ ss¦ sc |  | 14:09 | 14.141 | 188 | 0 | 177 | 12.8 | 12.5 | 1063 | 836 | 1296 | 983 | 2.9 | 65.9 | 290.1 | -10 | 183.2031 | 75.27 | 64.46 | 741.1 | 19 | me¦ ms¦ ph¦ pr¦ pc¦ ss¦ sc
0.49881 | 27.705 | 455 | 45 | 372 | 10.3 | 11.2 | 1073 | 2293 | 1002 | 2339 | 2.9 | 53.5 | 364.9 | -12 | 182.7762 | 75.05 | 69.88 | 630.7 | 25 | me¦ ms¦ ph¦ pr¦ pc¦ ss¦ sc |  | 14:09 | 14.154 | 188 | 0 | 177 | 12.8 | 12.5 | 1076 | 838 | 1312 | 985 | 2.9 | 66 | 290.1 | -10 | 183.2022 | 74.71 | 64.25 | 740.3 | 22 | me¦ ms¦ ph¦ pr¦ pc¦ ss¦ sc
0.49882 | 27.697 | 454 | 41 | 371 | 10.3 | 11.2 | 1074 | 2292 | 1003 | 2338 | 2.9 | 53.6 | 364.8 | -13 | 182.7765 | 75.02 | 69.83 | 631.1 | 25 | me¦ ms¦ ph¦ pr¦ pc¦ ss¦ sc |  | 14:09 | 14.17 | 188 | 0 | 177 | 12.8 | 12.5 | 1085 | 840 | 1323 | 988 | 3 | 66 | 290.5 | -10 | 183.2025 | 74.69 | 64.23 | 740.2 | 29 | me¦ ms¦ ph¦ pr¦ pc¦ ss¦ sc
0.49883 | 27.693 | 454 | 37 | 371 | 10.3 | 11.2 | 1072 | 2291 | 1001 | 2337 | 2.9 | 53.6 | 364.6 | -13 | 182.7761 | 75.1 | 69.86 | 630.9 | 25 | me¦ ms¦ ph¦ pr¦ pc¦ ss¦ sc |  | 14:09 | 14.186 | 188 | 0 | 179 | 12.8 | 12.6 | 1094 | 842 | 1334 | 1002 | 2.9 | 66.1 | 290.8 | -10 | 183.2008 | 74.72 | 64.26 | 740.5 | 30 | me¦ ms¦ ph¦ pr¦ pc¦ ss¦ sc
0.49884 | 27.688 | 453 | 35 | 370 | 10.4 | 11.2 | 1068 | 2289 | 1007 | 2335 | 2.9 | 53.7 | 364.6 | -13 | 182.7761 | 75.03 | 69.83 | 631.2 | 25 | me¦ ms¦ ph¦ pr¦ pc¦ ss¦ sc |  | 14:09 | 14.199 | 189 | 0 | 180 | 12.9 | 12.6 | 1105 | 844 | 1364 | 1004 | 2.9 | 66.1 | 291.2 | -10 | 183.2019 | 74.7 | 64.27 | 740.1 | 31 | me¦ ms¦ ph¦ pr¦ pc¦ ss¦ sc
0.49885 | 27.68 | 453 | 31 | 370 | 10.4 | 11.2 | 1059 | 2288 | 999 | 2334 | 2.9 | 53.7 | 364.5 | -13 | 182.7779 | 75.08 | 69.85 | 631.5 | 25 | me¦ ms¦ ph¦ pr¦ pc¦ ss¦ sc |  | 14:09 | 14.213 | 188 | 0 | 179 | 12.9 | 12.6 | 1117 | 846 | 1379 | 1007 | 3 | 66.2 | 291.2 | -10 | 183.2027 | 74.66 | 64.22 | 739.6 | 31 | me¦ ms¦ ph¦ pr¦ pc¦ ss¦ sc
0.49887 | 27.671 | 452 | 26 | 369 | 10.5 | 11.2 | 1044 | 2287 | 994 | 2333 | 2.9 | 53.8 | 364.3 | -13 | 182.7788 | 75.04 | 69.85 | 631.5 | 25 | me¦ ms¦ ph¦ pr¦ pc¦ ss¦ sc |  | 14:09 | 14.226 | 189 | 0 | 180 | 12.8 | 12.6 | 1126 | 848 | 1373 | 1009 | 2.9 | 66.2 | 291 | -10 | 183.2032 | 74.66 | 64.24 | 739.9 | 31 | me¦ ms¦ ph¦ pr¦ pc¦ ss¦ sc
0.49888 | 27.664 | 452 | 22 | 369 | 10.5 | 11.2 | 1029 | 2286 | 980 | 2332 | 3 | 53.8 | 364.3 | -13 | 182.7786 | 75.03 | 69.8 | 631.9 | 25 | me¦ ms¦ ph¦ pr¦ pc¦ ss¦ sc |  | 14:09 | 14.242 | 189 | 0 | 180 | 12.8 | 12.6 | 1134 | 851 | 1382 | 1013 | 2.9 | 66.3 | 291.2 | -10 | 183.2027 | 74.6 | 64.2 | 739.7 | 31 | me¦ ms¦ ph¦ pr¦ pc¦ ss¦ sc
0.49889 | 27.659 | 451 | 20 | 368 | 10.5 | 11.2 | 1013 | 2285 | 964 | 2331 | 2.9 | 53.9 | 364.2 | -13 | 182.7785 | 75 | 69.8 | 631.7 | 25 | me¦ ms¦ ph¦ pr¦ pc¦ ss¦ sc |  | 14:09 | 14.257 | 189 | 4 | 180 | 12.8 | 12.6 | 1136 | 853 | 1385 | 1015 | 2.9 | 66.3 | 290.9 | -10 | 183.202 | 74.64 | 64.21 | 739.6 | 31 | me¦ ms¦ ph¦ pr¦ pc¦ ss¦ sc
0.4989 | 27.652 | 451 | 17 | 368 | 10.5 | 11.2 | 996 | 2284 | 948 | 2330 | 2.9 | 53.9 | 364.1 | -13 | 182.7798 | 74.96 | 69.79 | 632.3 | 25 | me¦ ms¦ ph¦ pr¦ pc¦ ss¦ sc |  | 14:09 | 14.268 | 189 | 8 | 180 | 12.8 | 12.6 | 1138 | 855 | 1387 | 1017 | 2.9 | 66.4 | 290.8 | -10 | 183.2038 | 74.59 | 64.21 | 739.7 | 32 | me¦ ms¦ ph¦ pr¦ pc¦ ss¦ sc
0.49891 | 27.646 | 450 | 15 | 367 | 10.6 | 11.2 | 972 | 2283 | 934 | 2329 | 2.9 | 54 | 364 | -13 | 182.7808 | 74.96 | 69.81 | 632.1 | 26 | me¦ ms¦ ph¦ pr¦ pc¦ ss¦ sc |  | 14:09 | 14.277 | 189 | 12 | 180 | 12.8 | 12.6 | 1137 | 857 | 1386 | 1020 | 3 | 66.4 | 290.8 | -9 | 183.2053 | 74.56 | 64.22 | 739 | 32 | me¦ ms¦ ph¦ pr¦ pc¦ ss¦ sc
0.49892 | 27.64 | 450 | 11 | 367 | 10.7 | 11.2 | 945 | 2281 | 917 | 2327 | 2.9 | 54 | 363.8 | -12 | 182.7808 | 75 | 69.84 | 631.6 | 26 | me¦ ms¦ ph¦ pr¦ pc¦ ss¦ sc |  | 14:09 | 14.284 | 189 | 17 | 180 | 12.9 | 12.6 | 1138 | 860 | 1404 | 1023 | 2.9 | 66.5 | 290.9 | -10 | 183.2058 | 74.56 | 64.2 | 739 | 32 | me¦ ms¦ ph¦ pr¦ pc¦ ss¦ sc
0.49894 | 27.63 | 449 | 7 | 366 | 10.8 | 11.2 | 914 | 2280 | 896 | 2326 | 2.9 | 54.1 | 363.7 | -12 | 182.7809 | 74.95 | 69.81 | 632.2 | 26 | me¦ ms¦ ph¦ pr¦ pc¦ ss¦ sc |  | 14:09 | 14.292 | 189 | 21 | 180 | 12.9 | 12.6 | 1142 | 862 | 1409 | 1026 | 2.9 | 66.5 | 291.2 | -9 | 183.2057 | 74.57 | 64.18 | 739.3 | 32 | me¦ ms¦ ph¦ pr¦ pc¦ ss¦ sc
0.49895 | 27.625 | 449 | 3 | 366 | 10.8 | 11.2 | 884 | 2279 | 866 | 2325 | 3 | 54.1 | 363.6 | -12 | 182.7811 | 74.94 | 69.77 | 632 | 27 | me¦ ms¦ ph¦ pr¦ pc¦ ss¦ sc |  | 14:09 | 14.287 | 188 | 20 | 179 | 12.9 | 12.6 | 1148 | 864 | 1417 | 1028 | 3 | 66.6 | 291.4 | -10 | 183.2046 | 74.57 | 64.18 | 739 | 29 | me¦ ms¦ ph¦ pr¦ pc¦ ss¦ sc
0.49896 | 27.621 | 448 | 0 | 366 | 10.8 | 11.2 | 858 | 2278 | 841 | 2324 | 2.9 | 54.2 | 363.5 | -13 | 182.7807 | 74.9 | 69.77 | 632.4 | 27 | me¦ ms¦ ph¦ pr¦ pc¦ ss¦ sc |  | 14:09 | 14.281 | 188 | 18 | 179 | 12.8 | 12.6 | 1154 | 866 | 1407 | 1030 | 3 | 66.6 | 291.7 | -10 | 183.2056 | 74.57 | 64.18 | 738.5 | 26 | me¦ ms¦ ph¦ pr¦ pc¦ ss¦ sc
0.49897 | 27.61 | 448 | 0 | 365 | 10.9 | 11.2 | 840 | 2276 | 831 | 2322 | 2.9 | 54.2 | 363.3 | -12 | 182.7815 | 74.91 | 69.78 | 632.4 | 27 | me¦ ms¦ ph¦ pr¦ pc¦ ss¦ sc |  | 14:09 | 14.276 | 188 | 17 | 179 | 12.9 | 12.6 | 1183 | 868 | 1460 | 1033 | 2.9 | 66.8 | 292 | -10 | 183.205 | 74.57 | 64.18 | 738.3 | 25 | me¦ ms¦ ph¦ pr¦ pc¦ ss¦ sc
0.49898 | 27.613 | 447 | 0 | 365 | 11 | 11.2 | 827 | 2275 | 827 | 2321 | 2.9 | 54.3 | 363.3 | -13 | 182.7811 | 74.93 | 69.82 | 631.8 | 27 | me¦ ms¦ ph¦ pr¦ pc¦ ss¦ sc |  | 14:09 | 14.27 | 187 | 15 | 178 | 12.9 | 12.6 | 1188 | 871 | 1466 | 1036 | 2.9 | 66.9 | 291.9 | -10 | 183.2055 | 74.57 | 64.18 | 739 | 25 | me¦ ms¦ ph¦ pr¦ pc¦ ss¦ sc
0.49899 | 27.607 | 447 | 0 | 365 | 11.1 | 11.2 | 821 | 2274 | 829 | 2320 | 2.9 | 54.3 | 363.1 | -13 | 182.782 | 74.93 | 69.78 | 632 | 27 | me¦ ms¦ ph¦ pr¦ pc¦ ss¦ sc |  | 14:09 | 14.262 | 187 | 13 | 178 | 12.9 | 12.6 | 1189 | 873 | 1467 | 1039 | 2.9 | 66.9 | 292.2 | -10 | 183.2072 | 74.57 | 64.18 | 738.6 | 25 | me¦ ms¦ ph¦ pr¦ pc¦ ss¦ sc
0.499 | 27.602 | 446 | 0 | 364 | 11.1 | 11.2 | 819 | 2272 | 827 | 2318 | 2.9 | 54.4 | 362.8 | -13 | 182.7819 | 74.9 | 69.77 | 631.5 | 28 | me¦ ms¦ ph¦ pr¦ pc¦ ss¦ sc |  | 14:09 | 14.257 | 187 | 12 | 178 | 13 | 12.6 | 1187 | 875 | 1483 | 1041 | 2.9 | 67 | 292.7 | -10 | 183.2062 | 74.57 | 64.18 | 738.4 | 25 | me¦ ms¦ ph¦ pr¦ pc¦ ss¦ sc
0.49902 | 27.596 | 446 | 0 | 364 | 11.1 | 11.2 | 818 | 2271 | 826 | 2317 | 2.9 | 54.4 | 362.7 | -13 | 182.783 | 74.89 | 69.78 | 631.6 | 28 | me¦ ms¦ ph¦ pr¦ pc¦ ss¦ sc |  | 14:09 | 14.249 | 187 | 9 | 178 | 13 | 12.6 | 1186 | 878 | 1482 | 1045 | 2.9 | 67 | 292.5 | -10 | 183.2074 | 74.57 | 64.18 | 738.4 | 25 | me¦ ms¦ ph¦ pr¦ pc¦ ss¦ sc
0.49903 | 27.589 | 446 | 0 | 364 | 11.1 | 11.2 | 818 | 2270 | 826 | 2316 | 2.9 | 54.4 | 362.6 | -13 | 182.7838 | 74.82 | 69.73 | 631.9 | 27 | me¦ ms¦ ph¦ pr¦ pc¦ ss¦ sc |  | 14:09 | 14.242 | 186 | 8 | 177 | 13 | 12.6 | 1185 | 880 | 1481 | 1047 | 2.9 | 67.1 | 292.7 | -10 | 183.2069 | 74.57 | 64.18 | 738.5 | 25 | me¦ ms¦ ph¦ pr¦ pc¦ ss¦ sc
0.49904 | 27.584 | 445 | 0 | 363 | 11.2 | 11.2 | 814 | 2268 | 830 | 2314 | 2.9 | 54.5 | 362.4 | -14 | 182.7831 | 74.9 | 69.77 | 632.2 | 28 | me¦ ms¦ ph¦ pr¦ pc¦ ss¦ sc |  | 14:10 | 14.239 | 186 | 8 | 177 | 13 | 12.6 | 1181 | 882 | 1476 | 1050 | 2.9 | 67.2 | 292.3 | -10 | 183.2073 | 74.57 | 64.18 | 738.3 | 25 | me¦ ms¦ ph¦ pr¦ pc¦ ss¦ sc
0.49905 | 27.58 | 445 | 0 | 363 | 11.2 | 11.2 | 812 | 2267 | 828 | 2313 | 2.9 | 54.5 | 362.3 | -13 | 182.7844 | 74.89 | 69.77 | 631.8 | 28 | me¦ ms¦ ph¦ pr¦ pc¦ ss¦ sc |  | 14:10 | 14.23 | 186 | 5 | 177 | 13 | 12.6 | 1181 | 884 | 1476 | 1052 | 2.9 | 67.2 | 292.5 | -10 | 183.2077 | 74.57 | 64.18 | 738.3 | 25 | me¦ ms¦ ph¦ pr¦ pc¦ ss¦ sc
0.49906 | 27.574 | 444 | 0 | 362 | 11.2 | 11.2 | 808 | 2266 | 824 | 2312 | 2.9 | 54.6 | 362.1 | -13 | 182.7838 | 74.94 | 69.8 | 632.1 | 28 | me¦ ms¦ ph¦ pr¦ pc¦ ss¦ sc |  | 14:10 | 14.22 | 185 | 1 | 177 | 13 | 12.6 | 1184 | 886 | 1480 | 1054 | 2.9 | 67.3 | 292.4 | -10 | 183.2091 | 74.57 | 64.18 | 738.1 | 25 | me¦ ms¦ ph¦ pr¦ pc¦ ss¦ sc
0.49907 | 27.569 | 444 | 0 | 362 | 11.2 | 11.2 | 807 | 2265 | 823 | 2311 | 2.9 | 54.6 | 362 | -13 | 182.7845 | 74.88 | 69.73 | 632.3 | 27 | me¦ ms¦ ph¦ pr¦ pc¦ ss¦ sc |  | 14:10 | 14.212 | 185 | 0 | 176 | 13 | 12.6 | 1197 | 888 | 1496 | 1057 | 2.9 | 67.3 | 292.5 | -10 | 183.2099 | 74.57 | 64.18 | 738 | 25 | me¦ ms¦ ph¦ pr¦ pc¦ ss¦ sc
0.49909 | 27.567 | 443 | 0 | 362 | 11.1 | 11.2 | 813 | 2263 | 821 | 2309 | 2.9 | 54.7 | 361.9 | -13 | 182.7851 | 74.87 | 69.72 | 632.7 | 27 | me¦ ms¦ ph¦ pr¦ pc¦ ss¦ sc |  | 14:10 | 14.204 | 185 | 0 | 176 | 13 | 12.6 | 1204 | 891 | 1505 | 1060 | 2.9 | 67.4 | 292.4 | -10 | 183.2093 | 74.57 | 64.18 | 737.9 | 25 | me¦ ms¦ ph¦ pr¦ pc¦ ss¦ sc
0.4991 | 27.561 | 443 | 0 | 361 | 11.1 | 11.2 | 827 | 2262 | 835 | 2308 | 2.9 | 54.7 | 361.6 | -12 | 182.7852 | 74.85 | 69.73 | 632.6 | 28 | me¦ ms¦ ph¦ pr¦ pc¦ ss¦ sc |  | 14:10 | 14.199 | 185 | 0 | 176 | 13 | 12.6 | 1212 | 893 | 1515 | 1063 | 2.9 | 67.4 | 292.5 | -10 | 183.207 | 74.57 | 64.18 | 737.7 | 25 | me¦ ms¦ ph¦ pr¦ pc¦ ss¦ sc
0.49911 | 27.558 | 442 | 0 | 361 | 11.1 | 11.2 | 847 | 2261 | 855 | 2307 | 3 | 54.8 | 361.6 | -12 | 182.7851 | 74.91 | 69.74 | 632.8 | 28 | me¦ ms¦ ph¦ pr¦ pc¦ ss¦ sc |  | 14:10 | 14.195 | 185 | 0 | 176 | 13.1 | 12.6 | 1229 | 895 | 1555 | 1065 | 2.9 | 67.5 | 292.4 | -10 | 183.2077 | 74.57 | 64.18 | 737.3 | 25 | me¦ ms¦ ph¦ pr¦ pc¦ ss¦ sc
0.49912 | 27.554 | 442 | 0 | 361 | 11.2 | 11.2 | 871 | 2259 | 888 | 2305 | 2.9 | 54.8 | 361.4 | -12 | 182.7855 | 74.87 | 69.73 | 632.2 | 28 | me¦ ms¦ ph¦ pr¦ pc¦ ss¦ sc |  | 14:10 | 14.187 | 184 | 0 | 175 | 13 | 12.6 | 1234 | 897 | 1542 | 1067 | 3 | 67.6 | 292.5 | -10 | 183.2091 | 74.57 | 64.18 | 737 | 25 | me¦ ms¦ ph¦ pr¦ pc¦ ss¦ sc
0.49913 | 27.549 | 441 | 0 | 360 | 11.2 | 11.2 | 892 | 2258 | 910 | 2304 | 3 | 54.9 | 361.2 | -12 | 182.7858 | 74.83 | 69.67 | 632.5 | 28 | me¦ ms¦ ph¦ pr¦ pc¦ ss¦ sc |  | 14:10 | 14.182 | 184 | 0 | 175 | 13 | 12.6 | 1234 | 900 | 1542 | 1071 | 2.9 | 67.6 | 292.4 | -10 | 183.2075 | 74.57 | 64.18 | 736.9 | 25 | me¦ ms¦ ph¦ pr¦ pc¦ ss¦ sc
0.49914 | 27.543 | 441 | 0 | 360 | 11.3 | 11.2 | 907 | 2257 | 935 | 2303 | 2.9 | 54.9 | 361.1 | -12 | 182.7867 | 74.83 | 69.77 | 632.3 | 28 | me¦ ms¦ ph¦ pr¦ pc¦ ss¦ sc |  | 14:10 | 14.175 | 184 | 0 | 175 | 13 | 12.6 | 1237 | 902 | 1546 | 1073 | 2.9 | 67.7 | 292.3 | -10 | 183.2095 | 74.57 | 64.18 | 737 | 25 | me¦ ms¦ ph¦ pr¦ pc¦ ss¦ sc
0.49916 | 27.538 | 440 | 0 | 359 | 11.3 | 11.2 | 917 | 2256 | 945 | 2302 | 3 | 55 | 360.9 | -12 | 182.7878 | 74.82 | 69.68 | 632.2 | 28 | me¦ ms¦ ph¦ pr¦ pc¦ ss¦ sc |  | 14:10 | 14.171 | 184 | 0 | 175 | 13 | 12.6 | 1235 | 904 | 1543 | 1076 | 2.9 | 67.7 | 292.3 | -9 | 183.2074 | 74.57 | 64.18 | 737 | 25 | me¦ ms¦ ph¦ pr¦ pc¦ ss¦ sc
0.49917 | 27.531 | 440 | 0 | 359 | 11.3 | 11.2 | 922 | 2255 | 950 | 2301 | 2.9 | 55 | 360.8 | -12 | 182.7875 | 74.93 | 69.76 | 632.1 | 29 | me¦ ms¦ ph¦ pr¦ pc¦ ss¦ sc |  | 14:10 | 14.168 | 183 | 0 | 175 | 13.1 | 12.6 | 1234 | 906 | 1562 | 1078 | 2.9 | 67.8 | 292.3 | -10 | 183.2083 | 74.57 | 64.18 | 736.1 | 25 | me¦ ms¦ ph¦ pr¦ pc¦ ss¦ sc
0.49918 | 27.525 | 439 | 0 | 358 | 11.3 | 11.2 | 925 | 2253 | 953 | 2298 | 2.9 | 55.1 | 360.5 | -12 | 182.7884 | 74.82 | 69.74 | 632.3 | 28 | me¦ ms¦ ph¦ pr¦ pc¦ ss¦ sc |  | 14:10 | 14.166 | 183 | 0 | 174 | 13.1 | 12.6 | 1235 | 909 | 1563 | 1082 | 2.9 | 67.9 | 292.8 | -9 | 183.208 | 74.57 | 64.18 | 736.2 | 25 | me¦ ms¦ ph¦ pr¦ pc¦ ss¦ sc
0.49919 | 27.519 | 439 | 0 | 358 | 11.3 | 11.2 | 925 | 2252 | 953 | 2297 | 2.9 | 55.1 | 360.3 | -12 | 182.7876 | 74.85 | 69.75 | 632 | 28 | me¦ ms¦ ph¦ pr¦ pc¦ ss¦ sc |  | 14:10 | 14.166 | 183 | 0 | 174 | 13.1 | 12.6 | 1235 | 911 | 1563 | 1084 | 2.9 | 67.9 | 292.8 | -9 | 183.208 | 74.57 | 64.18 | 736.2 | 25 | USB¦me¦ ms¦ ph¦ pr¦ pc¦ ss¦ sc
0.4992 | 27.515 | 438 | 0 | 358 | 11.4 | 11.2 | 923 | 2251 | 961 | 2296 | 2.9 | 55.2 | 360.2 | -12 | 182.7878 | 74.82 | 69.71 | 632.4 | 29 | me¦ ms¦ ph¦ pr¦ pc¦ ss¦ sc |  | 14:10 | 14.166 | 183 | 0 | 174 | 13.1 | 12.6 | 1235 | 913 | 1563 | 1086 | 2.9 | 67.9 | 292.8 | -9 | 183.208 | 74.57 | 64.18 | 736.2 | 25 | me¦ ms¦ ph¦ pr¦ pc¦ ss¦ sc
0.49921 | 27.509 | 438 | 0 | 357 | 11.4 | 11.2 | 921 | 2250 | 959 | 2295 | 2.9 | 55.2 | 360.1 | -12 | 182.7891 | 74.84 | 69.73 | 632.3 | 28 | me¦ ms¦ ph¦ pr¦ pc¦ ss¦ sc |  | 14:10 | 14.15 | 182 | 0 | 174 | 13 | 12.6 | 1254 | 915 | 1567 | 1089 | 2.9 | 68.1 | 293.4 | -9 | 183.2084 | 74.57 | 64.18 | 736.5 | 25 | me¦ ms¦ ph¦ pr¦ pc¦ ss¦ sc
0.49922 | 27.505 | 437 | 0 | 357 | 11.5 | 11.2 | 922 | 2249 | 970 | 2294 | 2.9 | 55.3 | 360.1 | -12 | 182.7895 | 74.7 | 69.66 | 632.2 | 29 | me¦ ms¦ ph¦ pr¦ pc¦ ss¦ sc |  | 14:10 | 14.146 | 182 | 0 | 174 | 13 | 12.6 | 1260 | 917 | 1575 | 1091 | 3 | 68.1 | 293.4 | -9 | 183.2094 | 74.57 | 64.18 | 736.7 | 25 | me¦ ms¦ ph¦ pr¦ pc¦ ss¦ sc
0.49924 | 27.498 | 437 | 0 | 357 | 11.5 | 11.2 | 931 | 2248 | 980 | 2293 | 3 | 55.3 | 360 | -12 | 182.7906 | 74.77 | 69.69 | 632.1 | 30 | me¦ ms¦ ph¦ pr¦ pc¦ ss¦ sc |  | 14:10 | 14.141 | 182 | 0 | 173 | 13 | 12.6 | 1269 | 919 | 1586 | 1094 | 2.9 | 68.2 | 293.4 | -10 | 183.21 | 74.57 | 64.18 | 736.1 | 25 | me¦ ms¦ ph¦ pr¦ pc¦ ss¦ sc
0.49925 | 27.49 | 436 | 0 | 356 | 11.5 | 11.2 | 946 | 2246 | 995 | 2291 | 3 | 55.4 | 359.8 | -12 | 182.7907 | 74.83 | 69.74 | 632 | 30 | me¦ ms¦ ph¦ pr¦ pc¦ ss¦ sc |  | 14:10 | 14.139 | 182 | 0 | 173 | 13 | 12.6 | 1288 | 922 | 1610 | 1097 | 2.9 | 68.3 | 293.4 | -10 | 183.2097 | 74.57 | 64.18 | 736 | 25 | me¦ ms¦ ph¦ pr¦ pc¦ ss¦ sc
0.49926 | 27.484 | 436 | 0 | 356 | 11.5 | 11.2 | 965 | 2245 | 1015 | 2290 | 2.9 | 55.4 | 359.7 | -12 | 182.7913 | 74.79 | 69.68 | 632.6 | 29 | me¦ ms¦ ph¦ pr¦ pc¦ ss¦ sc |  | 14:10 | 14.136 | 182 | 0 | 173 | 13 | 12.6 | 1295 | 924 | 1618 | 1100 | 2.9 | 68.3 | 293.5 | -10 | 183.2096 | 74.57 | 64.18 | 736.3 | 25 | me¦ ms¦ ph¦ pr¦ pc¦ ss¦ sc
0.49927 | 27.477 | 435 | 0 | 355 | 11.6 | 11.2 | 983 | 2244 | 1045 | 2289 | 3 | 55.5 | 359.7 | -12 | 182.7925 | 74.83 | 69.7 | 632.8 | 30 | me¦ ms¦ ph¦ pr¦ pc¦ ss¦ sc |  | 14:10 | 14.128 | 181 | 0 | 173 | 13 | 12.6 | 1302 | 927 | 1627 | 1103 | 2.9 | 68.4 | 293.5 | -9 | 183.2104 | 74.57 | 64.18 | 736.5 | 25 | me¦ ms¦ ph¦ pr¦ pc¦ ss¦ sc
0.49928 | 27.472 | 434 | 0 | 354 | 11.6 | 11.2 | 1000 | 2243 | 1063 | 2288 | 2.9 | 55.6 | 359.6 | -12 | 182.7926 | 74.73 | 69.66 | 632 | 30 | me¦ ms¦ ph¦ pr¦ pc¦ ss¦ sc |  | 14:10 | 14.128 | 181 | 0 | 173 | 13 | 12.6 | 1316 | 929 | 1645 | 1105 | 2.9 | 68.4 | 293.1 | -9 | 183.2084 | 74.57 | 64.18 | 736.2 | 25 | me¦ ms¦ ph¦ pr¦ pc¦ ss¦ sc
0.49929 | 27.464 | 434 | 0 | 354 | 11.6 | 11.2 | 1002 | 2242 | 1065 | 2287 | 2.9 | 55.6 | 359.5 | -13 | 182.7921 | 74.79 | 69.68 | 632.5 | 30 | me¦ ms¦ ph¦ pr¦ pc¦ ss¦ sc |  | 14:10 | 14.123 | 181 | 0 | 174 | 13.1 | 12.7 | 1322 | 931 | 1673 | 1121 | 3 | 68.5 | 292.9 | -9 | 183.2092 | 74.57 | 64.18 | 736.2 | 25 | me¦ ms¦ ph¦ pr¦ pc¦ ss¦ sc
0.49931 | 27.459 | 433 | 0 | 354 | 11.6 | 11.2 | 1002 | 2241 | 1065 | 2286 | 3 | 55.7 | 359.3 | -12 | 182.792 | 74.75 | 69.67 | 632.4 | 30 | me¦ ms¦ ph¦ pr¦ pc¦ ss¦ sc |  | 14:10 | 14.121 | 181 | 0 | 174 | 13.1 | 12.7 | 1328 | 934 | 1681 | 1125 | 3 | 68.5 | 292.8 | -9 | 183.209 | 74.57 | 64.18 | 735.9 | 25 | me¦ ms¦ ph¦ pr¦ pc¦ ss¦ sc
0.49932 | 27.45 | 433 | 0 | 354 | 11.6 | 11.2 | 1005 | 2240 | 1069 | 2285 | 2.9 | 55.7 | 359.2 | -12 | 182.793 | 74.78 | 69.67 | 632.5 | 30 | me¦ ms¦ ph¦ pr¦ pc¦ ss¦ sc |  | 14:10 | 14.119 | 181 | 0 | 174 | 13.1 | 12.7 | 1333 | 936 | 1687 | 1127 | 2.9 | 68.6 | 292.6 | -10 | 183.2099 | 74.52 | 64.16 | 735.7 | 25 | me¦ ms¦ ph¦ pr¦ pc¦ ss¦ sc
0.49933 | 27.445 | 432 | 0 | 353 | 11.7 | 11.2 | 1010 | 2239 | 1086 | 2284 | 2.9 | 55.8 | 359.1 | -12 | 182.7934 | 74.83 | 69.66 | 633.2 | 30 | me¦ ms¦ ph¦ pr¦ pc¦ ss¦ sc |  | 14:10 | 14.144 | 181 | 0 | 174 | 13.1 | 12.7 | 1333 | 939 | 1687 | 1131 | 2.9 | 68.7 | 292.5 | -10 | 183.2089 | 74.34 | 63.94 | 735.1 | 31 | me¦ ms¦ ph¦ pr¦ pc¦ ss¦ sc
0.49934 | 27.438 | 432 | 0 | 353 | 11.7 | 11.2 | 1020 | 2238 | 1096 | 2283 | 2.9 | 55.8 | 358.9 | -13 | 182.7935 | 74.83 | 69.68 | 633.2 | 29 | me¦ ms¦ ph¦ pr¦ pc¦ ss¦ sc |  | 14:10 | 14.188 | 181 | 9 | 175 | 13.1 | 12.7 | 1334 | 941 | 1688 | 1133 | 2.9 | 68.7 | 292.4 | -10 | 183.2096 | 74.36 | 63.97 | 735.5 | 36 | me¦ ms¦ ph¦ pr¦ pc¦ ss¦ sc
0.49935 | 27.429 | 431 | 0 | 352 | 11.8 | 11.2 | 1031 | 2237 | 1120 | 2282 | 3 | 55.9 | 358.7 | -13 | 182.7947 | 74.81 | 69.64 | 632.9 | 28 | me¦ ms¦ ph¦ pr¦ pc¦ ss¦ sc |  | 14:10 | 14.211 | 181 | 17 | 175 | 13.1 | 12.7 | 1337 | 943 | 1692 | 1136 | 2.9 | 68.8 | 292.4 | -9 | 183.2099 | 74.36 | 63.93 | 735.6 | 37 | me¦ ms¦ ph¦ pr¦ pc¦ ss¦ sc
0.49936 | 27.424 | 431 | 0 | 352 | 11.8 | 11.2 | 1046 | 2236 | 1136 | 2281 | 2.9 | 55.9 | 358.6 | -13 | 182.7939 | 74.85 | 69.67 | 633.3 | 29 | me¦ ms¦ ph¦ pr¦ pc¦ ss¦ sc |  | 14:10 | 14.254 | 182 | 30 | 175 | 13.1 | 12.7 | 1343 | 946 | 1699 | 1139 | 2.9 | 68.8 | 292.5 | -9 | 183.208 | 74.35 | 63.95 | 735.7 | 37 | me¦ ms¦ ph¦ pr¦ pc¦ ss¦ sc
0.49938 | 27.419 | 430 | 0 | 351 | 11.9 | 11.2 | 1061 | 2235 | 1165 | 2280 | 3 | 56 | 358.4 | -12 | 182.7941 | 74.84 | 69.63 | 632.9 | 28 | me¦ ms¦ ph¦ pr¦ pc¦ ss¦ sc |  | 14:10 | 14.281 | 182 | 38 | 175 | 13.1 | 12.7 | 1351 | 948 | 1710 | 1142 | 2.9 | 68.9 | 292.7 | -9 | 183.208 | 74.36 | 63.92 | 735.4 | 37 | me¦ ms¦ ph¦ pr¦ pc¦ ss¦ sc
0.49939 | 27.416 | 430 | 0 | 351 | 11.9 | 11.2 | 1076 | 2234 | 1182 | 2279 | 2.9 | 56 | 358.3 | -12 | 182.7933 | 74.86 | 69.63 | 632.7 | 29 | me¦ ms¦ ph¦ pr¦ pc¦ ss¦ sc |  | 14:10 | 14.295 | 182 | 43 | 175 | 13.1 | 12.7 | 1362 | 951 | 1724 | 1145 | 3 | 68.9 | 292.9 | -10 | 183.2106 | 74.35 | 63.98 | 735.3 | 37 | me¦ ms¦ ph¦ pr¦ pc¦ ss¦ sc
0.4994 | 27.411 | 429 | 0 | 351 | 12 | 11.2 | 1088 | 2233 | 1208 | 2278 | 2.9 | 56.1 | 358.2 | -12 | 182.7946 | 74.82 | 69.62 | 633.3 | 28 | me¦ ms¦ ph¦ pr¦ pc¦ ss¦ sc |  | 14:10 | 14.319 | 182 | 50 | 176 | 13.1 | 12.7 | 1372 | 953 | 1736 | 1148 | 2.9 | 69 | 293.1 | -10 | 183.2108 | 74.35 | 63.97 | 734.6 | 36 | me¦ ms¦ ph¦ pr¦ pc¦ ss¦ sc
0.49941 | 27.405 | 429 | 0 | 350 | 12 | 11.2 | 1094 | 2232 | 1215 | 2277 | 2.9 | 56.1 | 358.1 | -12 | 182.7952 | 74.84 | 69.58 | 632.8 | 28 | me¦ ms¦ ph¦ pr¦ pc¦ ss¦ sc |  | 14:10 | 14.336 | 182 | 55 | 176 | 13.1 | 12.7 | 1379 | 956 | 1745 | 1151 | 2.9 | 69 | 293.2 | -10 | 183.2103 | 74.4 | 63.95 | 734.9 | 37 | me¦ ms¦ ph¦ pr¦ pc¦ ss¦ sc
0.49942 | 27.402 | 429 | 0 | 350 | 12 | 11.2 | 1096 | 2231 | 1217 | 2276 | 2.9 | 56.2 | 357.9 | -12 | 182.7948 | 74.9 | 69.66 | 632.8 | 28 | me¦ ms¦ ph¦ pr¦ pc¦ ss¦ sc |  | 14:10 | 14.356 | 182 | 61 | 176 | 13.1 | 12.7 | 1381 | 958 | 1748 | 1154 | 2.9 | 69.1 | 293.1 | -10 | 183.2093 | 74.37 | 63.93 | 734.6 | 36 | me¦ ms¦ ph¦ pr¦ pc¦ ss¦ sc
0.49943 | 27.395 | 428 | 0 | 350 | 12.1 | 11.2 | 1092 | 2230 | 1226 | 2275 | 3 | 56.2 | 357.6 | -12 | 182.7943 | 74.91 | 69.65 | 632.9 | 28 | me¦ ms¦ ph¦ pr¦ pc¦ ss¦ sc |  | 14:10 | 14.374 | 183 | 67 | 176 | 13 | 12.7 | 1382 | 960 | 1727 | 1156 | 2.9 | 69.1 | 293.2 | -10 | 183.2091 | 74.38 | 63.9 | 735.3 | 36 | me¦ ms¦ ph¦ pr¦ pc¦ ss¦ sc
0.49944 | 27.391 | 428 | 0 | 349 | 12.1 | 11.2 | 1084 | 2229 | 1217 | 2274 | 2.9 | 56.3 | 357.5 | -12 | 182.7948 | 74.97 | 69.69 | 632.5 | 28 | me¦ ms¦ ph¦ pr¦ pc¦ ss¦ sc |  | 14:10 | 14.401 | 183 | 77 | 176 | 13 | 12.7 | 1383 | 963 | 1728 | 1160 | 2.9 | 69.2 | 293.3 | -10 | 183.2091 | 74.43 | 63.93 | 734.9 | 36 | me¦ ms¦ ph¦ pr¦ pc¦ ss¦ sc
0.49946 | 27.389 | 428 | 0 | 349 | 12.1 | 11.2 | 1073 | 2228 | 1205 | 2273 | 3 | 56.3 | 357.3 | -12 | 182.795 | 74.86 | 69.61 | 632.8 | 27 | me¦ ms¦ ph¦ pr¦ pc¦ ss¦ sc |  | 14:10 | 14.4 | 182 | 77 | 176 | 13.1 | 12.7 | 1389 | 965 | 1758 | 1162 | 2.9 | 69.3 | 293.3 | -10 | 183.2105 | 74.43 | 63.93 | 735 | 34 | me¦ ms¦ ph¦ pr¦ pc¦ ss¦ sc
0.49947 | 27.384 | 428 | 0 | 349 | 12.1 | 11.2 | 1060 | 2227 | 1191 | 2272 | 2.9 | 56.3 | 357.1 | -12 | 182.7959 | 74.9 | 69.6 | 633 | 28 | me¦ ms¦ ph¦ pr¦ pc¦ ss¦ sc |  | 14:10 | 14.398 | 182 | 77 | 176 | 13.1 | 12.7 | 1403 | 968 | 1775 | 1166 | 2.9 | 69.3 | 293.4 | -10 | 183.2101 | 74.43 | 63.93 | 735.3 | 32 | me¦ ms¦ ph¦ pr¦ pc¦ ss¦ sc
0.49948 | 27.381 | 427 | 0 | 348 | 12 | 11.2 | 1049 | 2226 | 1165 | 2271 | 2.9 | 56.4 | 356.9 | -12 | 182.7955 | 74.91 | 69.63 | 633.2 | 27 | me¦ ms¦ ph¦ pr¦ pc¦ ss¦ sc |  | 14:10 | 14.403 | 182 | 79 | 176 | 13 | 12.7 | 1441 | 970 | 1801 | 1168 | 3 | 69.4 | 293.2 | -10 | 183.209 | 74.41 | 63.91 | 734 | 32 | me¦ ms¦ ph¦ pr¦ pc¦ ss¦ sc
0.49949 | 27.378 | 427 | 0 | 348 | 12 | 11.2 | 1039 | 2225 | 1154 | 2270 | 2.9 | 56.4 | 356.8 | -12 | 182.796 | 74.95 | 69.66 | 633.2 | 27 | me¦ ms¦ ph¦ pr¦ pc¦ ss¦ sc |  | 14:10 | 14.411 | 182 | 77 | 175 | 13 | 12.7 | 1468 | 973 | 1835 | 1172 | 3 | 69.5 | 293.1 | -10 | 183.2102 | 74.44 | 63.92 | 734.7 | 34 | me¦ ms¦ ph¦ pr¦ pc¦ ss¦ sc
0.49951 | 27.373 | 426 | 0 | 348 | 12 | 11.2 | 1034 | 2223 | 1148 | 2268 | 2.9 | 56.5 | 356.5 | -12 | 182.7953 | 74.95 | 69.64 | 633.2 | 27 | me¦ ms¦ ph¦ pr¦ pc¦ ss¦ sc |  | 14:10 | 14.423 | 182 | 76 | 176 | 13 | 12.7 | 1484 | 976 | 1855 | 1175 | 3 | 69.5 | 293.2 | -10 | 183.2095 | 74.41 | 63.89 | 735.1 | 34 | me¦ ms¦ ph¦ pr¦ pc¦ ss¦ sc
0.49953 | 27.37 | 426 | 0 | 347 | 12 | 11.2 | 1034 | 2222 | 1148 | 2267 | 3 | 56.5 | 356.4 | -12 | 182.7956 | 75.01 | 69.7 | 633.1 | 27 | me¦ ms¦ ph¦ pr¦ pc¦ ss¦ sc |  | 14:10 | 14.42 | 182 | 70 | 175 | 13.1 | 12.7 | 1503 | 979 | 1902 | 1179 | 2.9 | 69.5 | 293.3 | -10 | 183.2106 | 74.41 | 63.89 | 734.9 | 32 | me¦ ms¦ ph¦ pr¦ pc¦ ss¦ sc
0.49954 | 27.364 | 425 | 0 | 347 | 12 | 11.2 | 1038 | 2221 | 1153 | 2266 | 2.9 | 56.6 | 356.2 | -12 | 182.7949 | 74.97 | 69.64 | 633 | 26 | me¦ ms¦ ph¦ pr¦ pc¦ ss¦ sc |  | 14:10 | 14.418 | 182 | 65 | 175 | 13.1 | 12.7 | 1520 | 982 | 1924 | 1183 | 2.9 | 69.6 | 293.4 | -10 | 183.2079 | 74.41 | 63.89 | 735.4 | 32 | me¦ ms¦ ph¦ pr¦ pc¦ ss¦ sc
0.49955 | 27.361 | 425 | 0 | 347 | 12 | 11.2 | 1046 | 2220 | 1162 | 2265 | 2.9 | 56.6 | 356 | -12 | 182.7951 | 74.97 | 69.64 | 632.6 | 26 | me¦ ms¦ ph¦ pr¦ pc¦ ss¦ sc |  | 14:10 | 14.422 | 182 | 62 | 175 | 13.1 | 12.7 | 1541 | 985 | 1950 | 1186 | 2.9 | 69.6 | 293.6 | -10 | 183.2104 | 74.41 | 63.89 | 735.2 | 33 | me¦ ms¦ ph¦ pr¦ pc¦ ss¦ sc
0.49956 | 27.36 | 424 | 0 | 346 | 12 | 11.2 | 1052 | 2219 | 1168 | 2264 | 2.9 | 56.7 | 355.9 | -12 | 182.7956 | 74.99 | 69.66 | 633 | 27 | me¦ ms¦ ph¦ pr¦ pc¦ ss¦ sc |  | 14:10 | 14.437 | 182 | 63 | 175 | 13.1 | 12.7 | 1561 | 988 | 1975 | 1190 | 3 | 69.7 | 293.8 | -10 | 183.21 | 74.5 | 63.88 | 734.9 | 33 | me¦ ms¦ ph¦ pr¦ pc¦ ss¦ sc
0.49957 | 27.354 | 424 | 0 | 346 | 12 | 11.2 | 1057 | 2218 | 1174 | 2263 | 2.9 | 56.7 | 355.8 | -12 | 182.7956 | 74.94 | 69.6 | 633.1 | 26 | me¦ ms¦ ph¦ pr¦ pc¦ ss¦ sc |  | 14:10 | 14.452 | 182 | 63 | 175 | 13.1 | 12.7 | 1577 | 991 | 1996 | 1193 | 3 | 69.7 | 294.1 | -11 | 183.2095 | 74.56 | 63.86 | 734.3 | 34 | me¦ ms¦ ph¦ pr¦ pc¦ ss¦ sc
0.49958 | 27.352 | 423 | 0 | 345 | 12 | 11.2 | 1060 | 2217 | 1177 | 2262 | 2.9 | 56.8 | 355.7 | -12 | 182.7962 | 74.93 | 69.63 | 632.3 | 27 | me¦ ms¦ ph¦ pr¦ pc¦ ss¦ sc |  | 14:10 | 14.467 | 182 | 63 | 175 | 13 | 12.7 | 1593 | 995 | 1991 | 1198 | 2.9 | 69.8 | 294.2 | -11 | 183.2105 | 74.59 | 63.89 | 734.6 | 33 | me¦ ms¦ ph¦ pr¦ pc¦ ss¦ sc
0.49959 | 27.346 | 423 | 0 | 345 | 12 | 11.2 | 1061 | 2216 | 1178 | 2261 | 2.9 | 56.8 | 355.5 | -12 | 182.7972 | 74.98 | 69.66 | 632.8 | 27 | me¦ ms¦ ph¦ pr¦ pc¦ ss¦ sc |  | 14:10 | 14.483 | 182 | 64 | 175 | 13.1 | 12.7 | 1608 | 998 | 2035 | 1202 | 2.9 | 69.8 | 294.5 | -10 | 183.2087 | 74.66 | 63.94 | 734.4 | 32 | me¦ ms¦ ph¦ pr¦ pc¦ ss¦ sc
0.49961 | 27.343 | 422 | 0 | 345 | 12 | 11.2 | 1064 | 2215 | 1182 | 2260 | 2.9 | 56.9 | 355.3 | -12 | 182.7964 | 75 | 69.67 | 632.7 | 27 | me¦ ms¦ ph¦ pr¦ pc¦ ss¦ sc |  | 14:10 | 14.495 | 182 | 65 | 175 | 13.1 | 12.7 | 1623 | 1001 | 2054 | 1206 | 3 | 69.9 | 294.9 | -10 | 183.2096 | 74.62 | 63.9 | 734 | 32 | me¦ ms¦ ph¦ pr¦ pc¦ ss¦ sc
0.49962 | 27.339 | 422 | 0 | 345 | 12 | 11.2 | 1068 | 2214 | 1186 | 2259 | 2.9 | 56.9 | 355 | -12 | 182.7965 | 74.98 | 69.65 | 632.3 | 27 | me¦ ms¦ ph¦ pr¦ pc¦ ss¦ sc |  | 14:10 | 14.505 | 182 | 66 | 176 | 13.1 | 12.7 | 1633 | 1004 | 2067 | 1209 | 3 | 69.9 | 295 | -10 | 183.2095 | 74.61 | 63.89 | 734.2 | 32 | me¦ ms¦ ph¦ pr¦ pc¦ ss¦ sc
0.49963 | 27.335 | 422 | 0 | 344 | 12 | 11.2 | 1073 | 2213 | 1192 | 2258 | 2.9 | 57 | 354.8 | -12 | 182.7975 | 75.02 | 69.62 | 632.6 | 26 | me¦ ms¦ ph¦ pr¦ pc¦ ss¦ sc |  | 14:10 | 14.518 | 182 | 68 | 175 | 13.1 | 12.7 | 1645 | 1008 | 2082 | 1214 | 2.9 | 70 | 295.1 | -10 | 183.2083 | 74.67 | 63.9 | 734.1 | 32 | me¦ ms¦ ph¦ pr¦ pc¦ ss¦ sc
0.49964 | 27.333 | 421 | 0 | 344 | 12 | 11.2 | 1078 | 2212 | 1197 | 2257 | 2.9 | 57 | 354.6 | -12 | 182.7962 | 75.02 | 69.67 | 632.3 | 26 | me¦ ms¦ ph¦ pr¦ pc¦ ss¦ sc |  | 14:10 | 14.518 | 182 | 69 | 175 | 13.1 | 12.7 | 1657 | 1011 | 2097 | 1218 | 2.9 | 70 | 295.1 | -10 | 183.2089 | 74.67 | 63.9 | 734.2 | 33 | me¦ ms¦ ph¦ pr¦ pc¦ ss¦ sc
0.49965 | 27.332 | 421 | 0 | 343 | 11.9 | 11.2 | 1078 | 2212 | 1184 | 2257 | 2.9 | 57.1 | 354.5 | -12 | 182.7966 | 74.99 | 69.63 | 631.4 | 27 | me¦ ms¦ ph¦ pr¦ pc¦ ss¦ sc |  | 14:11 | 14.517 | 182 | 71 | 175 | 13.2 | 12.7 | 1670 | 1015 | 2141 | 1222 | 2.9 | 70.1 | 295.1 | -10 | 183.2095 | 74.67 | 63.9 | 734.6 | 33 | me¦ ms¦ ph¦ pr¦ pc¦ ss¦ sc
0.49966 | 27.33 | 421 | 0 | 343 | 11.9 | 11.2 | 1074 | 2211 | 1180 | 2256 | 2.9 | 57.1 | 354.4 | -12 | 182.7959 | 75.03 | 69.66 | 631.7 | 27 | me¦ ms¦ ph¦ pr¦ pc¦ ss¦ sc |  | 14:11 | 14.52 | 182 | 73 | 175 | 13.2 | 12.7 | 1690 | 1018 | 2166 | 1226 | 2.9 | 70.1 | 295.1 | -10 | 183.2094 | 74.64 | 63.9 | 733.9 | 33 | me¦ ms¦ ph¦ pr¦ pc¦ ss¦ sc
0.49968 | 27.328 | 420 | 0 | 343 | 12 | 11.2 | 1068 | 2210 | 1186 | 2255 | 2.9 | 57.2 | 354.1 | -12 | 182.7963 | 75.02 | 69.66 | 631.8 | 26 | me¦ ms¦ ph¦ pr¦ pc¦ ss¦ sc |  | 14:11 | 14.527 | 182 | 77 | 175 | 13.2 | 12.7 | 1706 | 1022 | 2187 | 1231 | 3 | 70.2 | 295.1 | -10 | 183.2093 | 74.68 | 63.88 | 734.3 | 33 | me¦ ms¦ ph¦ pr¦ pc¦ ss¦ sc
0.49969 | 27.325 | 420 | 0 | 343 | 12 | 11.2 | 1062 | 2209 | 1180 | 2254 | 2.9 | 57.2 | 353.9 | -12 | 182.7958 | 75.04 | 69.64 | 631.5 | 26 | me¦ ms¦ ph¦ pr¦ pc¦ ss¦ sc |  | 14:11 | 14.532 | 182 | 81 | 175 | 13.2 | 12.7 | 1712 | 1025 | 2194 | 1234 | 3 | 70.2 | 295.1 | -10 | 183.2085 | 74.68 | 63.88 | 734 | 33 | me¦ ms¦ ph¦ pr¦ pc¦ ss¦ sc
0.4997 | 27.321 | 419 | 0 | 342 | 12 | 11.2 | 1054 | 2208 | 1171 | 2253 | 2.9 | 57.3 | 353.8 | -12 | 182.797 | 75.06 | 69.65 | 631.4 | 26 | me¦ ms¦ ph¦ pr¦ pc¦ ss¦ sc |  | 14:11 | 14.532 | 181 | 82 | 175 | 13.2 | 12.7 | 1712 | 1029 | 2194 | 1239 | 3 | 70.3 | 295.1 | -10 | 183.2087 | 74.68 | 63.88 | 734 | 33 | me¦ ms¦ ph¦ pr¦ pc¦ ss¦ sc
0.49971 | 27.316 | 419 | 0 | 342 | 12 | 11.2 | 1045 | 2207 | 1161 | 2252 | 2.9 | 57.3 | 353.7 | -12 | 182.7977 | 75.05 | 69.69 | 631.1 | 26 | me¦ ms¦ ph¦ pr¦ pc¦ ss¦ sc |  | 14:11 | 14.534 | 181 | 85 | 175 | 13.2 | 12.7 | 1712 | 1032 | 2194 | 1243 | 3 | 70.4 | 295.1 | -10 | 183.2074 | 74.82 | 63.9 | 734 | 33 | me¦ ms¦ ph¦ pr¦ pc¦ ss¦ sc
0.49972 | 27.313 | 418 | 0 | 341 | 12.1 | 11.2 | 1035 | 2206 | 1162 | 2251 | 2.9 | 57.4 | 353.5 | -12 | 182.7984 | 75.02 | 69.65 | 631 | 26 | me¦ ms¦ ph¦ pr¦ pc¦ ss¦ sc |  | 14:11 | 14.547 | 181 | 91 | 175 | 13.2 | 12.7 | 1712 | 1036 | 2194 | 1248 | 3 | 70.5 | 295.1 | -10 | 183.2074 | 74.86 | 63.92 | 734 | 31 | me¦ ms¦ ph¦ pr¦ pc¦ ss¦ sc
0.49973 | 27.307 | 418 | 0 | 341 | 12.1 | 11.2 | 1023 | 2205 | 1149 | 2249 | 2.9 | 57.4 | 353.4 | -12 | 182.7997 | 75.01 | 69.64 | 631.5 | 27 | me¦ ms¦ ph¦ pr¦ pc¦ ss¦ sc |  | 14:11 | 14.558 | 181 | 95 | 175 | 13.2 | 12.7 | 1712 | 1039 | 2194 | 1251 | 3 | 70.5 | 295.1 | -10 | 183.2075 | 74.85 | 63.89 | 734 | 29 | me¦ ms¦ ph¦ pr¦ pc¦ ss¦ sc
0.49975 | 27.302 | 417 | 0 | 341 | 12 | 11.2 | 1013 | 2204 | 1125 | 2248 | 2.9 | 57.5 | 353.3 | -12 | 182.7984 | 75.03 | 69.66 | 631 | 27 | me¦ ms¦ ph¦ pr¦ pc¦ ss¦ sc |  | 14:11 | 14.565 | 181 | 100 | 174 | 13.2 | 12.7 | 1712 | 1042 | 2194 | 1255 | 3 | 70.6 | 295.1 | -10 | 183.2083 | 74.85 | 63.89 | 734 | 31 | me¦ ms¦ ph¦ pr¦ pc¦ ss¦ sc
0.49976 | 27.296 | 417 | 0 | 341 | 12 | 11.2 | 1006 | 2203 | 1117 | 2247 | 3 | 57.5 | 353.1 | -12 | 182.7987 | 75 | 69.62 | 631.9 | 27 | me¦ ms¦ ph¦ pr¦ pc¦ ss¦ sc |  | 14:11 | 14.569 | 181 | 104 | 175 | 13.2 | 12.7 | 1712 | 1046 | 2194 | 1260 | 3 | 70.6 | 295.1 | -10 | 183.2059 | 74.85 | 63.89 | 734 | 33 | me¦ ms¦ ph¦ pr¦ pc¦ ss¦ sc
0.49977 | 27.29 | 416 | 0 | 340 | 12 | 11.2 | 1004 | 2202 | 1115 | 2246 | 2.9 | 57.6 | 353.1 | -12 | 182.7992 | 75.02 | 69.67 | 631.7 | 27 | me¦ ms¦ ph¦ pr¦ pc¦ ss¦ sc |  | 14:11 | 14.571 | 181 | 107 | 174 | 13.2 | 12.7 | 1712 | 1049 | 2194 | 1263 | 3 | 70.8 | 295.1 | -10 | 183.2076 | 74.85 | 63.89 | 734 | 34 | me¦ ms¦ ph¦ pr¦ pc¦ ss¦ sc
0.49978 | 27.283 | 416 | 0 | 340 | 12 | 11.2 | 1007 | 2201 | 1118 | 2245 | 2.9 | 57.6 | 353 | -12 | 182.8008 | 74.95 | 69.62 | 632.2 | 27 | me¦ ms¦ ph¦ pr¦ pc¦ ss¦ sc |  | 14:11 | 14.577 | 180 | 111 | 174 | 13.2 | 12.7 | 1712 | 1052 | 2194 | 1267 | 3 | 70.9 | 295.1 | -10 | 183.2062 | 74.85 | 63.89 | 734 | 34 | me¦ ms¦ ph¦ pr¦ pc¦ ss¦ sc
0.49979 | 27.275 | 415 | 0 | 339 | 12 | 11.2 | 1013 | 2200 | 1125 | 2244 | 2.9 | 57.7 | 352.9 | -12 | 182.8005 | 74.95 | 69.66 | 632.6 | 27 | me¦ ms¦ ph¦ pr¦ pc¦ ss¦ sc |  | 14:11 | 14.579 | 180 | 113 | 174 | 13.2 | 12.7 | 1712 | 1056 | 2194 | 1272 | 3 | 70.9 | 295.1 | -10 | 183.2071 | 74.85 | 63.89 | 734 | 34 | me¦ ms¦ ph¦ pr¦ pc¦ ss¦ sc
0.4998 | 27.269 | 415 | 0 | 339 | 11.9 | 11.2 | 1020 | 2199 | 1120 | 2243 | 2.9 | 57.7 | 352.9 | -12 | 182.8013 | 74.99 | 69.62 | 632.5 | 28 | me¦ ms¦ ph¦ pr¦ pc¦ ss¦ sc |  | 14:11 | 14.615 | 180 | 125 | 176 | 13.2 | 12.8 | 1712 | 1059 | 2194 | 1291 | 3 | 71.2 | 295.1 | -10 | 183.2063 | 75.28 | 63.99 | 734 | 32 | me¦ ms¦ ph¦ pr¦ pc¦ ss¦ sc
0.49981 | 27.263 | 415 | 0 | 338 | 11.9 | 11.2 | 1026 | 2198 | 1127 | 2242 | 3 | 57.8 | 352.7 | -12 | 182.8014 | 74.96 | 69.63 | 632.8 | 27 | me¦ ms¦ ph¦ pr¦ pc¦ ss¦ sc |  | 14:11 | 14.617 | 179 | 128 | 175 | 13.2 | 12.8 | 1712 | 1062 | 2194 | 1295 | 3 | 71.6 | 295.1 | -10 | 183.2065 | 75.28 | 63.96 | 734 | 33 | me¦ ms¦ ph¦ pr¦ pc¦ ss¦ sc
0.49983 | 27.256 | 414 | 0 | 338 | 12 | 11.2 | 1031 | 2197 | 1145 | 2241 | 3 | 57.8 | 352.6 | -12 | 182.8017 | 74.96 | 69.6 | 633 | 27 | me¦ ms¦ ph¦ pr¦ pc¦ ss¦ sc |  | 14:11 | 14.622 | 179 | 131 | 175 | 13.2 | 12.8 | 1712 | 1065 | 2194 | 1298 | 3 | 71.6 | 295.1 | -10 | 183.2044 | 75.28 | 63.96 | 734 | 33 | me¦ ms¦ ph¦ pr¦ pc¦ ss¦ sc
0.49984 | 27.249 | 414 | 0 | 338 | 12.1 | 11.2 | 1035 | 2196 | 1162 | 2240 | 3 | 57.9 | 352.5 | -12 | 182.8025 | 74.98 | 69.65 | 633 | 27 | me¦ ms¦ ph¦ pr¦ pc¦ ss¦ sc |  | 14:11 | 14.628 | 179 | 135 | 175 | 13.2 | 12.8 | 1712 | 1068 | 2194 | 1302 | 3 | 71.7 | 295.1 | -10 | 183.2045 | 75.28 | 63.96 | 734 | 34 | me¦ ms¦ ph¦ pr¦ pc¦ ss¦ sc
0.49985 | 27.241 | 414 | 0 | 337 | 12.1 | 11.2 | 1035 | 2195 | 1162 | 2239 | 2.9 | 57.9 | 352.4 | -12 | 182.8024 | 75 | 69.63 | 632.6 | 27 | me¦ ms¦ ph¦ pr¦ pc¦ ss¦ sc |  | 14:11 | 14.632 | 179 | 137 | 174 | 13.2 | 12.8 | 1712 | 1071 | 2194 | 1306 | 3 | 71.9 | 295.1 | -10 | 183.2053 | 75.38 | 63.96 | 734 | 33 | me¦ ms¦ ph¦ pr¦ pc¦ ss¦ sc
0.49986 | 27.232 | 413 | 0 | 337 | 12.2 | 11.2 | 1031 | 2194 | 1171 | 2238 | 2.9 | 58 | 352.3 | -12 | 182.8029 | 74.99 | 69.64 | 632.8 | 27 | me¦ ms¦ ph¦ pr¦ pc¦ ss¦ sc |  | 14:11 | 14.642 | 179 | 141 | 174 | 13.2 | 12.8 | 1712 | 1074 | 2194 | 1309 | 3 | 71.9 | 295.1 | -10 | 183.2037 | 75.38 | 63.96 | 734 | 34 | me¦ ms¦ ph¦ pr¦ pc¦ ss¦ sc
0.49987 | 27.227 | 413 | 0 | 337 | 12.2 | 11.2 | 1025 | 2193 | 1164 | 2237 | 2.9 | 58 | 352.2 | -12 | 182.8015 | 75.04 | 69.6 | 633.4 | 27 | me¦ ms¦ ph¦ pr¦ pc¦ ss¦ sc |  | 14:11 | 14.644 | 178 | 142 | 174 | 13.2 | 12.8 | 1712 | 1077 | 2194 | 1313 | 3 | 72 | 295.1 | -10 | 183.2037 | 75.38 | 63.96 | 734 | 34 | me¦ ms¦ ph¦ pr¦ pc¦ ss¦ sc
0.49988 | 27.224 | 412 | 0 | 336 | 12.2 | 11.2 | 1008 | 2192 | 1145 | 2236 | 2.9 | 58.1 | 352 | -13 | 182.8014 | 75.06 | 69.63 | 633.4 | 26 | me¦ ms¦ ph¦ pr¦ pc¦ ss¦ sc |  | 14:11 | 14.65 | 178 | 144 | 174 | 13.2 | 12.8 | 1712 | 1080 | 2194 | 1317 | 3 | 72.1 | 295.1 | -10 | 183.2033 | 75.52 | 64 | 734 | 31 | me¦ ms¦ ph¦ pr¦ pc¦ ss¦ sc
0.4999 | 27.217 | 412 | 0 | 336 | 12.2 | 11.2 | 996 | 2191 | 1131 | 2235 | 2.9 | 58.1 | 352 | -13 | 182.8016 | 75.07 | 69.66 | 633.2 | 26 | me¦ ms¦ ph¦ pr¦ pc¦ ss¦ sc |  | 14:11 | 14.653 | 178 | 145 | 174 | 13.2 | 12.8 | 1712 | 1083 | 2194 | 1320 | 3 | 72.1 | 295.1 | -10 | 183.2031 | 75.48 | 64.02 | 734 | 24 | me¦ ms¦ ph¦ pr¦ pc¦ ss¦ sc
0.49991 | 27.212 | 411 | 0 | 335 | 12.3 | 11.2 | 980 | 2190 | 1126 | 2234 | 3 | 58.2 | 352 | -13 | 182.8025 | 75.07 | 69.65 | 633.2 | 26 | me¦ ms¦ ph¦ pr¦ pc¦ ss¦ sc |  | 14:11 | 14.655 | 178 | 150 | 174 | 13.2 | 12.8 | 1712 | 1086 | 2194 | 1324 | 3 | 72.2 | 295.1 | -10 | 183.2044 | 75.47 | 64.03 | 734 | 23 | me¦ ms¦ ph¦ pr¦ pc¦ ss¦ sc
0.49992 | 27.21 | 411 | 0 | 335 | 12.3 | 11.2 | 963 | 2189 | 1106 | 2233 | 2.9 | 58.2 | 351.9 | -13 | 182.802 | 75.02 | 69.63 | 633.3 | 26 | me¦ ms¦ ph¦ pr¦ pc¦ ss¦ sc |  | 14:11 | 14.661 | 178 | 153 | 174 | 13.2 | 12.8 | 1712 | 1089 | 2194 | 1328 | 3 | 72.2 | 295.1 | -10 | 183.2032 | 75.47 | 64.03 | 734 | 30 | me¦ ms¦ ph¦ pr¦ pc¦ ss¦ sc
0.49993 | 27.204 | 411 | 0 | 335 | 12.3 | 11.2 | 941 | 2188 | 1081 | 2232 | 3 | 58.2 | 351.7 | -13 | 182.8029 | 75.06 | 69.64 | 633.7 | 26 | me¦ ms¦ ph¦ pr¦ pc¦ ss¦ sc |  | 14:11 | 14.668 | 178 | 156 | 174 | 13.2 | 12.8 | 1712 | 1092 | 2194 | 1331 | 3 | 72.3 | 295.1 | -10 | 183.2014 | 75.47 | 64.03 | 734 | 32 | me¦ ms¦ ph¦ pr¦ pc¦ ss¦ sc
0.49994 | 27.198 | 410 | 0 | 335 | 12.3 | 11.2 | 912 | 2186 | 1048 | 2230 | 3 | 58.3 | 351.7 | -13 | 182.802 | 75.05 | 69.62 | 633.6 | 26 | me¦ ms¦ ph¦ pr¦ pc¦ ss¦ sc |  | 14:11 | 14.687 | 178 | 163 | 173 | 13.2 | 12.8 | 1712 | 1095 | 2194 | 1335 | 3 | 72.6 | 295.1 | -10 | 183.2031 | 75.47 | 64.03 | 734 | 33 | me¦ ms¦ ph¦ pr¦ pc¦ ss¦ sc
0.49995 | 27.192 | 410 | 0 | 335 | 12.3 | 11.2 | 876 | 2185 | 1006 | 2229 | 2.9 | 58.3 | 351.7 | -13 | 182.8032 | 75.01 | 69.63 | 634.1 | 26 | me¦ ms¦ ph¦ pr¦ pc¦ ss¦ sc |  | 14:11 | 14.694 | 177 | 165 | 173 | 13.2 | 12.8 | 1712 | 1098 | 2194 | 1339 | 3 | 72.7 | 295.1 | -10 | 183.2025 | 75.47 | 64.03 | 734 | 33 | me¦ ms¦ ph¦ pr¦ pc¦ ss¦ sc
0.49997 | 27.186 | 409 | 0 | 334 | 12.2 | 11.2 | 835 | 2184 | 948 | 2228 | 2.9 | 58.4 | 351.6 | -13 | 182.8031 | 75.07 | 69.69 | 633.6 | 26 | me¦ ms¦ ph¦ pr¦ pc¦ ss¦ sc |  | 14:11 | 14.695 | 177 | 168 | 173 | 13.2 | 12.8 | 1712 | 1101 | 2194 | 1342 | 3 | 72.7 | 295.1 | -10 | 183.2025 | 75.47 | 64.03 | 734 | 33 | me¦ ms¦ ph¦ pr¦ pc¦ ss¦ sc
0.49998 | 27.179 | 409 | 0 | 334 | 12.2 | 11.2 | 791 | 2183 | 898 | 2227 | 2.9 | 58.4 | 351.5 | -12 | 182.8046 | 75.07 | 69.66 | 634 | 26 | me¦ ms¦ ph¦ pr¦ pc¦ ss¦ sc |  | 14:11 | 14.7 | 177 | 169 | 173 | 13.2 | 12.8 | 1712 | 1103 | 2194 | 1345 | 3 | 72.8 | 295.1 | -10 | 183.2018 | 75.47 | 64.03 | 734 | 33 | me¦ ms¦ ph¦ pr¦ pc¦ ss¦ sc
0.49999 | 27.174 | 408 | 0 | 333 | 12.1 | 11.2 | 750 | 2182 | 842 | 2226 | 2.9 | 58.5 | 351.4 | -12 | 182.8023 | 75.05 | 69.62 | 634.5 | 26 | me¦ ms¦ ph¦ pr¦ pc¦ ss¦ sc |  | 14:11 | 14.704 | 177 | 172 | 173 | 13.2 | 12.8 | 1712 | 1106 | 2194 | 1348 | 3 | 72.9 | 295.1 | -10 | 183.2022 | 75.47 | 64.03 | 734 | 33 | me¦ ms¦ ph¦ pr¦ pc¦ ss¦ sc
0.5 | 27.167 | 408 | 0 | 333 | 12 | 11.2 | 714 | 2181 | 793 | 2225 | 2.9 | 58.5 | 351.2 | -12 | 182.8035 | 75.09 | 69.6 | 634.8 | 26 | me¦ ms¦ ph¦ pr¦ pc¦ ss¦ sc |  | 14:11 | 14.709 | 177 | 174 | 173 | 13.2 | 12.8 | 1712 | 1109 | 2194 | 1352 | 3 | 72.9 | 295.1 | -10 | 183.2027 | 75.47 | 64.03 | 734 | 33 | me¦ ms¦ ph¦ pr¦ pc¦ ss¦ sc
0.50001 | 27.163 | 407 | 0 | 332 | 12 | 11.2 | 683 | 2179 | 758 | 2223 | 2.9 | 58.6 | 351.1 | -12 | 182.8028 | 75.08 | 69.62 | 634.9 | 25 | me¦ ms¦ ph¦ pr¦ pc¦ ss¦ sc |  | 14:12 | 14.713 | 177 | 176 | 172 | 13.2 | 12.8 | 1712 | 1111 | 2194 | 1354 | 3 | 73.1 | 295.1 | -10 | 183.2013 | 75.47 | 64.03 | 734 | 34 | me¦ ms¦ ph¦ pr¦ pc¦ ss¦ sc
0.50002 | 27.156 | 407 | 0 | 332 | 12 | 11.2 | 658 | 2178 | 731 | 2222 | 2.9 | 58.6 | 350.9 | -12 | 182.8058 | 75.03 | 69.61 | 634.8 | 25 | me¦ ms¦ ph¦ pr¦ pc¦ ss¦ sc |  | 14:12 | 14.715 | 176 | 169 | 172 | 13.2 | 12.8 | 1712 | 1114 | 2194 | 1358 | 3 | 73.2 | 295.1 | -10 | 183.2027 | 75.47 | 64.03 | 734 | 34 | me¦ ms¦ ph¦ pr¦ pc¦ ss¦ sc
0.50003 | 27.15 | 407 | 0 | 332 | 12 | 11.2 | 638 | 2177 | 708 | 2221 | 2.9 | 58.7 | 350.8 | -12 | 182.8069 | 75.03 | 69.61 | 634.6 | 26 | me¦ ms¦ ph¦ pr¦ pc¦ ss¦ sc |  | 14:12 | 14.723 | 176 | 158 | 172 | 13.2 | 12.8 | 1712 | 1117 | 2194 | 1362 | 3 | 73.2 | 295.1 | -10 | 183.2013 | 75.47 | 64.03 | 734 | 34 | me¦ ms¦ ph¦ pr¦ pc¦ ss¦ sc
0.50005 | 27.148 | 406 | 0 | 332 | 12 | 11.2 | 623 | 2176 | 692 | 2220 | 2.9 | 58.7 | 350.6 | -12 | 182.8039 | 75.08 | 69.63 | 635.5 | 26 | me¦ ms¦ ph¦ pr¦ pc¦ ss¦ sc |  | 14:12 | 14.726 | 176 | 152 | 172 | 13.2 | 12.8 | 1712 | 1119 | 2194 | 1364 | 3 | 73.3 | 295.1 | -10 | 183.2012 | 75.47 | 64.03 | 734 | 34 | me¦ ms¦ ph¦ pr¦ pc¦ ss¦ sc
0.50006 | 27.142 | 406 | 0 | 331 | 12 | 11.2 | 611 | 2174 | 678 | 2218 | 2.9 | 58.8 | 350.5 | -12 | 182.8062 | 75.05 | 69.57 | 635.5 | 26 | me¦ ms¦ ph¦ pr¦ pc¦ ss¦ sc |  | 14:12 | 14.731 | 176 | 141 | 172 | 13.2 | 12.8 | 1712 | 1122 | 2194 | 1368 | 3 | 73.4 | 295.1 | -10 | 183.2005 | 75.47 | 64.03 | 734 | 34 | me¦ ms¦ ph¦ pr¦ pc¦ ss¦ sc
0.50007 | 27.134 | 406 | 0 | 331 | 12 | 11.2 | 601 | 2173 | 667 | 2217 | 2.9 | 58.8 | 350.3 | -12 | 182.8065 | 75.06 | 69.64 | 635.8 | 26 | me¦ ms¦ ph¦ pr¦ pc¦ ss¦ sc |  | 14:12 | 14.737 | 176 | 135 | 172 | 13.2 | 12.8 | 1712 | 1125 | 2194 | 1371 | 3 | 73.4 | 295.1 | -10 | 183.2001 | 75.47 | 64.03 | 734 | 34 | me¦ ms¦ ph¦ pr¦ pc¦ ss¦ sc
0.50008 | 27.128 | 405 | 0 | 330 | 12.1 | 11.2 | 599 | 2172 | 673 | 2216 | 2.9 | 58.9 | 350.1 | -12 | 182.8073 | 75.02 | 69.6 | 636.3 | 25 | me¦ ms¦ ph¦ pr¦ pc¦ ss¦ sc |  | 14:12 | 14.742 | 176 | 132 | 172 | 13.2 | 12.8 | 1712 | 1127 | 2194 | 1374 | 3 | 73.5 | 295.1 | -10 | 183.2004 | 75.49 | 64.03 | 734 | 34 | me¦ ms¦ ph¦ pr¦ pc¦ ss¦ sc
0.50009 | 27.122 | 405 | 0 | 330 | 12.1 | 11.2 | 598 | 2170 | 671 | 2214 | 2.9 | 58.9 | 349.9 | -12 | 182.8066 | 75.07 | 69.62 | 636.2 | 26 | me¦ ms¦ ph¦ pr¦ pc¦ ss¦ sc |  | 14:12 | 14.739 | 176 | 124 | 172 | 13.2 | 12.8 | 1712 | 1130 | 2194 | 1378 | 3 | 73.5 | 295.1 | -10 | 183.201 | 76.24 | 64.15 | 734 | 26 | me¦ ms¦ ph¦ pr¦ pc¦ ss¦ sc
0.5001 | 27.116 | 404 | 0 | 330 | 12.1 | 11.2 | 598 | 2169 | 671 | 2213 | 2.9 | 59 | 349.8 | -12 | 182.8061 | 75.04 | 69.62 | 636.6 | 26 | me¦ ms¦ ph¦ pr¦ pc¦ ss¦ sc |  | 14:12 | 14.725 | 176 | 115 | 171 | 13.2 | 12.8 | 1712 | 1132 | 2194 | 1380 | 3 | 73.6 | 295.1 | -10 | 183.2009 | 76.3 | 64.2 | 734 | 15 | me¦ ms¦ ph¦ pr¦ pc¦ ss¦ sc
0.50012 | 27.11 | 404 | 0 | 330 | 12.1 | 11.2 | 599 | 2168 | 673 | 2212 | 2.9 | 59 | 349.5 | -12 | 182.8066 | 75.05 | 69.61 | 636.5 | 26 | me¦ ms¦ ph¦ pr¦ pc¦ ss¦ sc |  | 14:12 | 14.726 | 176 | 109 | 171 | 13.2 | 12.8 | 1712 | 1135 | 2194 | 1384 | 3 | 73.6 | 295.1 | -10 | 183.201 | 76.32 | 64.21 | 734 | 7 | me¦ ms¦ ph¦ pr¦ pc¦ ss¦ sc
0.50013 | 27.105 | 403 | 0 | 329 | 12 | 11.2 | 599 | 2166 | 665 | 2210 | 3 | 59.1 | 349.4 | -12 | 182.8073 | 75.01 | 69.61 | 636.8 | 26 | me¦ ms¦ ph¦ pr¦ pc¦ ss¦ sc |  | 14:12 | 14.732 | 175 | 105 | 171 | 13.2 | 12.8 | 1712 | 1137 | 2194 | 1386 | 3 | 73.7 | 295.1 | -10 | 183.1998 | 76.32 | 64.21 | 734 | 20 | me¦ ms¦ ph¦ pr¦ pc¦ ss¦ sc
0.50014 | 27.095 | 403 | 0 | 329 | 12.1 | 11.2 | 601 | 2165 | 675 | 2209 | 3 | 59.1 | 349.2 | -12 | 182.8078 | 75.01 | 69.59 | 636.9 | 26 | me¦ ms¦ ph¦ pr¦ pc¦ ss¦ sc |  | 14:12 | 14.735 | 175 | 98 | 171 | 13.2 | 12.8 | 1712 | 1140 | 2194 | 1390 | 3 | 73.8 | 295.1 | -10 | 183.1993 | 76.27 | 64.16 | 734 | 30 | me¦ ms¦ ph¦ pr¦ pc¦ ss¦ sc
0.50015 | 27.087 | 402 | 0 | 328 | 12.1 | 11.2 | 604 | 2164 | 678 | 2208 | 2.9 | 59.2 | 349 | -12 | 182.8086 | 75.02 | 69.61 | 637 | 27 | me¦ ms¦ ph¦ pr¦ pc¦ ss¦ sc |  | 14:12 | 14.736 | 175 | 99 | 171 | 13.2 | 12.8 | 1712 | 1142 | 2194 | 1392 | 3 | 73.8 | 295.1 | -10 | 183.2 | 76.27 | 64.16 | 734 | 25 | me¦ ms¦ ph¦ pr¦ pc¦ ss¦ sc
0.50016 | 27.081 | 402 | 0 | 328 | 12.2 | 11.2 | 608 | 2163 | 690 | 2207 | 2.9 | 59.2 | 348.7 | -12 | 182.8077 | 75 | 69.62 | 637.4 | 26 | me¦ ms¦ ph¦ pr¦ pc¦ ss¦ sc |  | 14:12 | 14.743 | 175 | 101 | 171 | 13.2 | 12.8 | 1712 | 1145 | 2194 | 1396 | 3 | 73.9 | 295.1 | -10 | 183.1974 | 76.27 | 64.16 | 734 | 29 | me¦ ms¦ ph¦ pr¦ pc¦ ss¦ sc
0.50017 | 27.072 | 401 | 0 | 327 | 12.2 | 11.2 | 614 | 2161 | 697 | 2205 | 3 | 59.3 | 348.6 | -12 | 182.8093 | 75.03 | 69.62 | 637.4 | 27 | me¦ ms¦ ph¦ pr¦ pc¦ ss¦ sc |  | 14:12 | 14.747 | 175 | 101 | 171 | 13.2 | 12.8 | 1712 | 1147 | 2194 | 1398 | 3 | 74 | 295.1 | -10 | 183.1997 | 76.34 | 64.19 | 734 | 30 | me¦ ms¦ ph¦ pr¦ pc¦ ss¦ sc
0.50019 | 27.067 | 401 | 0 | 327 | 12.3 | 11.2 | 621 | 2160 | 713 | 2204 | 2.9 | 59.3 | 348.4 | -12 | 182.8088 | 74.98 | 69.6 | 636.9 | 27 | me¦ ms¦ ph¦ pr¦ pc¦ ss¦ sc |  | 14:12 | 14.736 | 175 | 95 | 170 | 13.2 | 12.8 | 1712 | 1149 | 2194 | 1401 | 3 | 74 | 295.1 | -10 | 183.1976 | 76.45 | 64.18 | 734 | 15 | me¦ ms¦ ph¦ pr¦ pc¦ ss¦ sc
0.5002 | 27.059 | 400 | 0 | 327 | 12.3 | 11.2 | 631 | 2159 | 725 | 2203 | 3 | 59.4 | 348.2 | -12 | 182.8105 | 75.02 | 69.62 | 637.6 | 26 | me¦ ms¦ ph¦ pr¦ pc¦ ss¦ sc |  | 14:12 | 14.729 | 174 | 90 | 170 | 13.2 | 12.8 | 1712 | 1152 | 2194 | 1404 | 3 | 74.1 | 295.1 | -10 | 183.2002 | 76.47 | 64.27 | 734 | 5 | me¦ ms¦ ph¦ pr¦ pc¦ ss¦ sc
0.50021 | 27.05 | 400 | 0 | 327 | 12.3 | 11.2 | 642 | 2157 | 737 | 2201 | 2.9 | 59.4 | 348.1 | -12 | 182.8104 | 75.01 | 69.61 | 637.1 | 27 | me¦ ms¦ ph¦ pr¦ pc¦ ss¦ sc |  | 14:12 | 14.71 | 174 | 85 | 170 | 13.2 | 12.8 | 1712 | 1154 | 2194 | 1407 | 3 | 74.1 | 295.1 | -10 | 183.1981 | 76.45 | 64.23 | 734 | 3 | me¦ ms¦ ph¦ pr¦ pc¦ ss¦ sc
0.50022 | 27.044 | 399 | 0 | 326 | 12.3 | 11.2 | 651 | 2156 | 748 | 2199 | 2.9 | 59.5 | 348 | -12 | 182.8096 | 75.03 | 69.62 | 637.6 | 27 | me¦ ms¦ ph¦ pr¦ pc¦ ss¦ sc |  | 14:12 | 14.695 | 174 | 81 | 170 | 13.2 | 12.8 | 1712 | 1156 | 2194 | 1409 | 3 | 74.2 | 295.1 | -10 | 183.1994 | 76.43 | 64.22 | 734 | 2 | me¦ ms¦ ph¦ pr¦ pc¦ ss¦ sc
0.50023 | 27.037 | 399 | 0 | 326 | 12.3 | 11.2 | 661 | 2155 | 759 | 2198 | 2.9 | 59.5 | 347.9 | -12 | 182.8106 | 75.06 | 69.63 | 637.7 | 26 | me¦ ms¦ ph¦ pr¦ pc¦ ss¦ sc |  | 14:12 | 14.696 | 174 | 80 | 170 | 13.2 | 12.8 | 1712 | 1159 | 2194 | 1413 | 3 | 74.2 | 295.1 | -10 | 183.1979 | 76.43 | 64.22 | 734 | 7 | me¦ ms¦ ph¦ pr¦ pc¦ ss¦ sc
0.50024 | 27.028 | 399 | 0 | 325 | 12.3 | 11.2 | 670 | 2154 | 770 | 2197 | 2.9 | 59.6 | 347.7 | -12 | 182.8119 | 75.07 | 69.62 | 637.4 | 26 | me¦ ms¦ ph¦ pr¦ pc¦ ss¦ sc |  | 14:12 | 14.703 | 174 | 78 | 169 | 13.2 | 12.8 | 1712 | 1161 | 2194 | 1415 | 3 | 74.3 | 295.1 | -10 | 183.1984 | 76.43 | 64.22 | 734 | 20 | me¦ ms¦ ph¦ pr¦ pc¦ ss¦ sc
0.50025 | 27.022 | 398 | 0 | 325 | 12.4 | 11.2 | 682 | 2153 | 793 | 2196 | 2.9 | 59.6 | 347.5 | -12 | 182.8119 | 75.02 | 69.61 | 638 | 26 | me¦ ms¦ ph¦ pr¦ pc¦ ss¦ sc |  | 14:12 | 14.706 | 173 | 74 | 169 | 13.2 | 12.8 | 1712 | 1163 | 2194 | 1418 | 3 | 74.4 | 295.1 | -10 | 183.1971 | 76.43 | 64.25 | 734 | 24 | me¦ ms¦ ph¦ pr¦ pc¦ ss¦ sc
0.50027 | 27.015 | 398 | 0 | 325 | 12.4 | 11.2 | 693 | 2151 | 805 | 2194 | 2.9 | 59.7 | 347.3 | -12 | 182.8126 | 74.99 | 69.59 | 638.1 | 26 | me¦ ms¦ ph¦ pr¦ pc¦ ss¦ sc |  | 14:12 | 14.696 | 173 | 67 | 169 | 13.2 | 12.8 | 1712 | 1165 | 2194 | 1420 | 3 | 74.4 | 295.1 | -10 | 183.1992 | 76.41 | 64.22 | 734 | 12 | me¦ ms¦ ph¦ pr¦ pc¦ ss¦ sc
0.50028 | 27.008 | 398 | 0 | 328 | 12.4 | 11.3 | 705 | 2150 | 819 | 2216 | 2.9 | 59.7 | 347.1 | -12 | 182.8119 | 75.05 | 69.59 | 638.1 | 27 | me¦ ms¦ ph¦ pr¦ pc¦ ss¦ sc |  | 14:12 | 14.698 | 173 | 63 | 169 | 13.2 | 12.8 | 1712 | 1168 | 2194 | 1424 | 3 | 74.5 | 295.1 | -10 | 183.1987 | 76.41 | 64.22 | 734 | 17 | me¦ ms¦ ph¦ pr¦ pc¦ ss¦ sc
0.50029 | 27.002 | 397 | 0 | 327 | 12.4 | 11.3 | 714 | 2149 | 830 | 2215 | 2.9 | 59.8 | 347 | -12 | 182.813 | 74.95 | 69.53 | 637.7 | 27 | me¦ ms¦ ph¦ pr¦ pc¦ ss¦ sc |  | 14:12 | 14.701 | 173 | 60 | 169 | 13.2 | 12.8 | 1712 | 1170 | 2194 | 1426 | 3 | 74.5 | 295.1 | -10 | 183.1991 | 76.41 | 64.22 | 734 | 21 | me¦ ms¦ ph¦ pr¦ pc¦ ss¦ sc
0.5003 | 26.997 | 397 | 0 | 327 | 12.4 | 11.3 | 726 | 2148 | 844 | 2214 | 2.9 | 59.8 | 346.8 | -12 | 182.8121 | 75.03 | 69.59 | 638.1 | 27 | me¦ ms¦ ph¦ pr¦ pc¦ ss¦ sc |  | 14:12 | 14.705 | 173 | 58 | 169 | 13.2 | 12.8 | 1712 | 1172 | 2194 | 1429 | 3 | 74.7 | 295.1 | -10 | 183.1982 | 76.4 | 64.26 | 734 | 19 | me¦ ms¦ ph¦ pr¦ pc¦ ss¦ sc
0.50031 | 26.99 | 396 | 0 | 327 | 12.5 | 11.3 | 736 | 2147 | 865 | 2213 | 2.9 | 59.9 | 346.4 | -12 | 182.8126 | 75.04 | 69.59 | 638.1 | 27 | me¦ ms¦ ph¦ pr¦ pc¦ ss¦ sc |  | 14:12 | 14.702 | 173 | 54 | 168 | 13.2 | 12.8 | 1712 | 1174 | 2194 | 1431 | 3 | 74.7 | 295.1 | -10 | 183.2001 | 76.4 | 64.26 | 734 | 21 | me¦ ms¦ ph¦ pr¦ pc¦ ss¦ sc
0.50032 | 26.981 | 396 | 0 | 326 | 12.5 | 11.3 | 747 | 2146 | 878 | 2212 | 2.9 | 59.9 | 346.2 | -12 | 182.8139 | 75.06 | 69.59 | 638.4 | 26 | me¦ ms¦ ph¦ pr¦ pc¦ ss¦ sc |  | 14:12 | 14.704 | 172 | 54 | 168 | 13.2 | 12.8 | 1712 | 1176 | 2194 | 1434 | 3 | 74.8 | 295.1 | -10 | 183.1992 | 76.4 | 64.26 | 734 | 22 | me¦ ms¦ ph¦ pr¦ pc¦ ss¦ sc
0.50034 | 26.972 | 395 | 0 | 326 | 12.5 | 11.3 | 757 | 2144 | 890 | 2210 | 2.9 | 60 | 346.1 | -12 | 182.8139 | 75.05 | 69.56 | 638.5 | 26 | me¦ ms¦ ph¦ pr¦ pc¦ ss¦ sc |  | 14:12 | 14.703 | 172 | 54 | 168 | 13.2 | 12.8 | 1712 | 1178 | 2194 | 1436 | 3 | 74.9 | 295.1 | -10 | 183.2001 | 76.36 | 64.21 | 734 | 18 | me¦ ms¦ ph¦ pr¦ pc¦ ss¦ sc
0.50035 | 26.96 | 395 | 0 | 326 | 12.5 | 11.3 | 766 | 2143 | 901 | 2209 | 3 | 60 | 345.9 | -12 | 182.816 | 75.05 | 69.59 | 638.5 | 25 | me¦ ms¦ ph¦ pr¦ pc¦ ss¦ sc |  | 14:12 | 14.689 | 172 | 49 | 168 | 13.2 | 12.8 | 1712 | 1181 | 2194 | 1440 | 3 | 74.9 | 295.1 | -10 | 183.2007 | 76.32 | 64.3 | 734 | 14 | me¦ ms¦ ph¦ pr¦ pc¦ ss¦ sc
0.50036 | 26.95 | 395 | 0 | 325 | 12.5 | 11.3 | 774 | 2142 | 910 | 2208 | 2.9 | 60 | 345.8 | -12 | 182.8162 | 75 | 69.56 | 638.8 | 26 | me¦ ms¦ ph¦ pr¦ pc¦ ss¦ sc |  | 14:12 | 14.688 | 172 | 47 | 168 | 13.2 | 12.8 | 1712 | 1183 | 2194 | 1442 | 3 | 75 | 295.1 | -10 | 183.2012 | 76.32 | 64.3 | 734 | 19 | me¦ ms¦ ph¦ pr¦ pc¦ ss¦ sc
0.50037 | 26.943 | 394 | 0 | 325 | 12.6 | 11.3 | 781 | 2141 | 929 | 2207 | 3 | 60.1 | 345.7 | -12 | 182.8155 | 74.99 | 69.54 | 639.4 | 26 | me¦ ms¦ ph¦ pr¦ pc¦ ss¦ sc |  | 14:12 | 14.687 | 172 | 45 | 168 | 13.2 | 12.8 | 1712 | 1185 | 2194 | 1445 | 3 | 75 | 295.1 | -10 | 183.2013 | 76.32 | 64.3 | 734 | 20 | me¦ ms¦ ph¦ pr¦ pc¦ ss¦ sc
0.50038 | 26.935 | 393 | 0 | 324 | 12.6 | 11.3 | 795 | 2140 | 946 | 2206 | 2.9 | 60.2 | 345.4 | -12 | 182.8192 | 75.02 | 69.55 | 639.2 | 26 | me¦ ms¦ ph¦ pr¦ pc¦ ss¦ sc |  | 14:12 | 14.687 | 172 | 45 | 167 | 13.2 | 12.8 | 1712 | 1187 | 2194 | 1447 | 3 | 75.1 | 295.1 | -10 | 183.2009 | 76.3 | 64.27 | 734 | 20 | me¦ ms¦ ph¦ pr¦ pc¦ ss¦ sc
0.50039 | 26.926 | 393 | 0 | 324 | 12.6 | 11.3 | 806 | 2139 | 959 | 2205 | 2.9 | 60.2 | 345.2 | -12 | 182.8174 | 75.04 | 69.57 | 639.6 | 26 | me¦ ms¦ ph¦ pr¦ pc¦ ss¦ sc |  | 14:12 | 14.68 | 172 | 42 | 167 | 13.2 | 12.8 | 1712 | 1189 | 2194 | 1450 | 3 | 75.1 | 295.1 | -10 | 183.2012 | 76.3 | 64.27 | 734 | 17 | me¦ ms¦ ph¦ pr¦ pc¦ ss¦ sc
0.50041 | 26.915 | 392 | 0 | 323 | 12.6 | 11.3 | 815 | 2138 | 970 | 2204 | 2.9 | 60.3 | 345.1 | -12 | 182.8181 | 75.05 | 69.55 | 639.5 | 26 | me¦ ms¦ ph¦ pr¦ pc¦ ss¦ sc |  | 14:12 | 14.677 | 171 | 38 | 167 | 13.2 | 12.8 | 1712 | 1191 | 2194 | 1452 | 3 | 75.2 | 295.1 | -10 | 183.2017 | 76.3 | 64.27 | 734 | 19 | me¦ ms¦ ph¦ pr¦ pc¦ ss¦ sc
0.50042 | 26.911 | 392 | 0 | 323 | 12.6 | 11.3 | 826 | 2137 | 983 | 2203 | 3 | 60.3 | 345 | -12 | 182.819 | 75.04 | 69.54 | 639.8 | 26 | me¦ ms¦ ph¦ pr¦ pc¦ ss¦ sc |  | 14:12 | 14.676 | 171 | 34 | 167 | 13.2 | 12.8 | 1712 | 1193 | 2194 | 1454 | 3 | 75.2 | 295.1 | -10 | 183.2016 | 76.22 | 64.22 | 734 | 20 | me¦ ms¦ ph¦ pr¦ pc¦ ss¦ sc
0.50043 | 26.899 | 391 | 0 | 323 | 12.6 | 11.3 | 837 | 2136 | 996 | 2202 | 2.9 | 60.4 | 344.8 | -12 | 182.8199 | 75.03 | 69.54 | 640 | 26 | me¦ ms¦ ph¦ pr¦ pc¦ ss¦ sc |  | 14:12 | 14.662 | 171 | 28 | 167 | 13.2 | 12.8 | 1712 | 1195 | 2194 | 1457 | 3 | 75.3 | 295.1 | -10 | 183.2028 | 76.15 | 64.23 | 734 | 15 | me¦ ms¦ ph¦ pr¦ pc¦ ss¦ sc
0.50044 | 26.888 | 391 | 0 | 323 | 12.7 | 11.3 | 849 | 2135 | 1022 | 2201 | 3 | 60.4 | 344.7 | -12 | 182.8193 | 75.04 | 69.55 | 640.2 | 26 | me¦ ms¦ ph¦ pr¦ pc¦ ss¦ sc |  | 14:12 | 14.646 | 171 | 22 | 166 | 13.2 | 12.8 | 1712 | 1197 | 2194 | 1459 | 3 | 75.3 | 295.1 | -10 | 183.2021 | 76.1 | 64.25 | 734 | 11 | me¦ ms¦ ph¦ pr¦ pc¦ ss¦ sc
0.50046 | 26.875 | 390 | 0 | 322 | 12.7 | 11.3 | 862 | 2134 | 1038 | 2200 | 2.9 | 60.5 | 344.6 | -12 | 182.8204 | 75.08 | 69.55 | 640.1 | 26 | me¦ ms¦ ph¦ pr¦ pc¦ ss¦ sc |  | 14:12 | 14.629 | 170 | 17 | 166 | 13.2 | 12.8 | 1712 | 1199 | 2194 | 1462 | 3 | 75.4 | 295.1 | -10 | 183.2029 | 76.08 | 64.25 | 734 | 9 | me¦ ms¦ ph¦ pr¦ pc¦ ss¦ sc
0.50047 | 26.864 | 390 | 0 | 322 | 12.8 | 11.3 | 875 | 2133 | 1067 | 2198 | 2.9 | 60.5 | 344.5 | -12 | 182.8217 | 75.03 | 69.53 | 639.9 | 26 | me¦ ms¦ ph¦ pr¦ pc¦ ss¦ sc |  | 14:12 | 14.614 | 170 | 10 | 166 | 13.2 | 12.8 | 1712 | 1201 | 2194 | 1464 | 3 | 75.4 | 295.1 | -10 | 183.2029 | 76.05 | 64.27 | 734 | 9 | me¦ ms¦ ph¦ pr¦ pc¦ ss¦ sc
0.50049 | 26.854 | 389 | 0 | 321 | 12.9 | 11.3 | 889 | 2132 | 1097 | 2197 | 2.9 | 60.6 | 344.3 | -12 | 182.8206 | 75.04 | 69.52 | 639.7 | 26 | me¦ ms¦ ph¦ pr¦ pc¦ ss¦ sc |  | 14:12 | 14.598 | 170 | 5 | 165 | 13.2 | 12.8 | 1712 | 1203 | 2194 | 1467 | 3 | 75.5 | 295.1 | -10 | 183.2037 | 76.07 | 64.3 | 734 | 10 | me¦ ms¦ ph¦ pr¦ pc¦ ss¦ sc
0.5005 | 26.846 | 389 | 0 | 321 | 12.9 | 11.3 | 903 | 2131 | 1114 | 2196 | 2.9 | 60.6 | 344.1 | -12 | 182.8213 | 75.04 | 69.54 | 640.1 | 26 | me¦ ms¦ ph¦ pr¦ pc¦ ss¦ sc |  | 14:12 | 14.582 | 169 | 0 | 167 | 13.2 | 12.9 | 1712 | 1205 | 2194 | 1487 | 3 | 75.5 | 295.1 | -10 | 183.2019 | 75.98 | 64.27 | 734 | 10 | me¦ ms¦ ph¦ pr¦ pc¦ ss¦ sc
0.50051 | 26.834 | 389 | 0 | 320 | 12.9 | 11.3 | 917 | 2130 | 1132 | 2195 | 3 | 60.7 | 343.9 | -13 | 182.8228 | 75.05 | 69.52 | 640.1 | 26 | me¦ ms¦ ph¦ pr¦ pc¦ ss¦ sc |  | 14:12 | 14.568 | 169 | 0 | 167 | 13.2 | 12.9 | 1712 | 1207 | 2194 | 1490 | 3 | 75.6 | 295.1 | -10 | 183.204 | 76.01 | 64.25 | 734 | 10 | me¦ ms¦ ph¦ pr¦ pc¦ ss¦ sc
0.50052 | 26.821 | 388 | 0 | 320 | 13 | 11.3 | 935 | 2129 | 1168 | 2194 | 2.9 | 60.7 | 343.8 | -12 | 182.8232 | 75.02 | 69.51 | 640.1 | 26 | me¦ ms¦ ph¦ pr¦ pc¦ ss¦ sc |  | 14:12 | 14.568 | 169 | 0 | 167 | 13.2 | 12.9 | 1712 | 1209 | 2194 | 1492 | 3 | 75.6 | 295.1 | -10 | 183.204 | 76.01 | 64.25 | 734 | 10 | USB¦me¦ ms¦ ph¦ pr¦ pc¦ ss¦ sc
0.50053 | 26.81 | 388 | 0 | 320 | 13 | 11.3 | 952 | 2128 | 1190 | 2193 | 2.9 | 60.8 | 343.7 | -12 | 182.8238 | 74.98 | 69.51 | 640.3 | 26 | me¦ ms¦ ph¦ pr¦ pc¦ ss¦ sc |  | 14:12 | 14.568 | 169 | 0 | 167 | 13.2 | 12.9 | 1712 | 1210 | 2194 | 1493 | 3 | 75.6 | 295.1 | -10 | 183.204 | 76.01 | 64.25 | 734 | 10 | me¦ ms¦ ph¦ pr¦ pc¦ ss¦ sc
0.50054 | 26.798 | 387 | 0 | 319 | 13.1 | 11.3 | 973 | 2127 | 1231 | 2192 | 2.9 | 60.8 | 343.5 | -12 | 182.8243 | 75.02 | 69.53 | 640 | 26 | me¦ ms¦ ph¦ pr¦ pc¦ ss¦ sc |  | 14:12 | 14.522 | 168 | 0 | 166 | 13.2 | 12.9 | 1712 | 1212 | 2194 | 1496 | 3 | 75.7 | 295.1 | -10 | 183.2045 | 75.95 | 64.26 | 734 | 10 | me¦ ms¦ ph¦ pr¦ pc¦ ss¦ sc
0.50056 | 26.787 | 387 | 0 | 319 | 13.1 | 11.3 | 996 | 2126 | 1260 | 2191 | 3 | 60.9 | 343.3 | -12 | 182.8249 | 74.99 | 69.48 | 640.5 | 26 | me¦ ms¦ ph¦ pr¦ pc¦ ss¦ sc |  | 14:12 | 14.517 | 168 | 0 | 166 | 13.2 | 12.9 | 1712 | 1214 | 2194 | 1498 | 3 | 75.8 | 295.1 | -10 | 183.2039 | 75.89 | 64.26 | 734 | 11 | me¦ ms¦ ph¦ pr¦ pc¦ ss¦ sc
0.50057 | 26.777 | 386 | 0 | 319 | 13.1 | 11.3 | 1016 | 2125 | 1286 | 2190 | 2.9 | 60.9 | 343.1 | -12 | 182.8249 | 74.98 | 69.48 | 639.9 | 26 | me¦ ms¦ ph¦ pr¦ pc¦ ss¦ sc |  | 14:12 | 14.511 | 168 | 0 | 166 | 13.2 | 12.9 | 1712 | 1216 | 2194 | 1501 | 3 | 75.9 | 295.1 | -10 | 183.2039 | 75.89 | 64.26 | 734 | 14 | me¦ ms¦ ph¦ pr¦ pc¦ ss¦ sc
0.50058 | 26.767 | 386 | 0 | 318 | 13.1 | 11.3 | 1039 | 2124 | 1315 | 2189 | 2.9 | 61 | 342.9 | -13 | 182.8254 | 75.03 | 69.53 | 640.4 | 26 | me¦ ms¦ ph¦ pr¦ pc¦ ss¦ sc |  | 14:12 | 14.505 | 168 | 0 | 166 | 13.2 | 12.9 | 1712 | 1218 | 2194 | 1503 | 3 | 75.9 | 295.1 | -10 | 183.2042 | 75.9 | 64.26 | 734 | 14 | me¦ ms¦ ph¦ pr¦ pc¦ ss¦ sc
0.50059 | 26.759 | 386 | 0 | 318 | 13.1 | 11.3 | 1060 | 2123 | 1341 | 2188 | 2.9 | 61 | 342.7 | -13 | 182.8262 | 75.03 | 69.53 | 640.2 | 27 | me¦ ms¦ ph¦ pr¦ pc¦ ss¦ sc |  | 14:12 | 14.497 | 167 | 0 | 165 | 13.2 | 12.9 | 1712 | 1220 | 2194 | 1506 | 3 | 76 | 295.1 | -10 | 183.2065 | 75.72 | 64.15 | 734 | 13 | me¦ ms¦ ph¦ pr¦ pc¦ ss¦ sc
0.5006 | 26.748 | 385 | 0 | 317 | 13.1 | 11.3 | 1084 | 2122 | 1372 | 2187 | 2.9 | 61.1 | 342.5 | -13 | 182.8259 | 75.01 | 69.47 | 640.5 | 26 | me¦ ms¦ ph¦ pr¦ pc¦ ss¦ sc |  | 14:13 | 14.489 | 167 | 0 | 165 | 13.2 | 12.9 | 1712 | 1221 | 2194 | 1507 | 3 | 76 | 295.1 | -10 | 183.2069 | 75.59 | 64.18 | 734 | 14 | me¦ ms¦ ph¦ pr¦ pc¦ ss¦ sc
0.50061 | 26.732 | 385 | 0 | 317 | 13.2 | 11.3 | 1105 | 2122 | 1416 | 2187 | 2.9 | 61.1 | 342.3 | -13 | 182.8268 | 75.01 | 69.5 | 640.5 | 27 | me¦ ms¦ ph¦ pr¦ pc¦ ss¦ sc |  | 14:13 | 14.481 | 167 | 0 | 165 | 13.2 | 12.9 | 1712 | 1223 | 2194 | 1509 | 3 | 76.1 | 295.1 | -10 | 183.2061 | 75.59 | 64.18 | 734 | 16 | me¦ ms¦ ph¦ pr¦ pc¦ ss¦ sc
0.50062 | 26.729 | 384 | 0 | 316 | 13.2 | 11.3 | 1121 | 2121 | 1437 | 2186 | 2.9 | 61.2 | 342.1 | -13 | 182.8272 | 74.95 | 69.48 | 640.8 | 27 | me¦ ms¦ ph¦ pr¦ pc¦ ss¦ sc |  | 14:13 | 14.473 | 167 | 0 | 165 | 13.2 | 12.9 | 1712 | 1225 | 2194 | 1512 | 3 | 76.1 | 295.1 | -10 | 183.2058 | 75.59 | 64.18 | 734 | 14 | me¦ ms¦ ph¦ pr¦ pc¦ ss¦ sc
0.50064 | 26.712 | 384 | 0 | 316 | 13.2 | 11.3 | 1134 | 2120 | 1453 | 2185 | 2.9 | 61.2 | 342 | -13 | 182.8281 | 75.01 | 69.55 | 641 | 27 | me¦ ms¦ ph¦ pr¦ pc¦ ss¦ sc |  | 14:13 | 14.469 | 166 | 0 | 164 | 13.2 | 12.9 | 1712 | 1227 | 2194 | 1514 | 3 | 76.4 | 295.1 | -10 | 183.2064 | 75.59 | 64.18 | 734 | 12 | me¦ ms¦ ph¦ pr¦ pc¦ ss¦ sc
0.50065 | 26.702 | 383 | 0 | 316 | 13.3 | 11.3 | 1142 | 2119 | 1483 | 2184 | 3 | 61.3 | 341.8 | -13 | 182.8278 | 75.01 | 69.5 | 641.4 | 27 | me¦ ms¦ ph¦ pr¦ pc¦ ss¦ sc |  | 14:13 | 14.461 | 166 | 0 | 164 | 13.2 | 12.9 | 1712 | 1229 | 2194 | 1517 | 3 | 76.5 | 295.1 | -10 | 183.209 | 75.59 | 64.18 | 734 | 12 | me¦ ms¦ ph¦ pr¦ pc¦ ss¦ sc
0.50066 | 26.692 | 383 | 0 | 316 | 13.3 | 11.3 | 1148 | 2119 | 1490 | 2184 | 2.9 | 61.3 | 341.5 | -13 | 182.8289 | 75.02 | 69.48 | 641.3 | 26 | me¦ ms¦ ph¦ pr¦ pc¦ ss¦ sc |  | 14:13 | 14.452 | 166 | 0 | 164 | 13.2 | 12.9 | 1712 | 1230 | 2194 | 1518 | 3 | 76.5 | 295.1 | -10 | 183.2084 | 75.59 | 64.18 | 734 | 12 | me¦ ms¦ ph¦ pr¦ pc¦ ss¦ sc
0.50067 | 26.68 | 382 | 0 | 315 | 13.3 | 11.3 | 1154 | 2118 | 1498 | 2183 | 2.9 | 61.4 | 341.3 | -13 | 182.8294 | 75.02 | 69.48 | 641.3 | 26 | me¦ ms¦ ph¦ pr¦ pc¦ ss¦ sc |  | 14:13 | 14.44 | 165 | 0 | 163 | 13.2 | 12.9 | 1712 | 1232 | 2194 | 1520 | 3 | 76.6 | 295.1 | -10 | 183.2079 | 75.55 | 64.18 | 734 | 11 | me¦ ms¦ ph¦ pr¦ pc¦ ss¦ sc
0.50068 | 26.668 | 382 | 0 | 315 | 13.3 | 11.3 | 1157 | 2117 | 1502 | 2182 | 2.9 | 61.4 | 341 | -13 | 182.8295 | 75.04 | 69.51 | 641.8 | 26 | me¦ ms¦ ph¦ pr¦ pc¦ ss¦ sc |  | 14:13 | 14.435 | 165 | 0 | 163 | 13.2 | 12.9 | 1712 | 1234 | 2194 | 1523 | 3 | 76.6 | 295.1 | -10 | 183.2094 | 75.11 | 64.08 | 734 | 15 | me¦ ms¦ ph¦ pr¦ pc¦ ss¦ sc
0.50069 | 26.66 | 381 | 0 | 314 | 13.3 | 11.3 | 1163 | 2116 | 1510 | 2181 | 2.9 | 61.5 | 340.8 | -13 | 182.8306 | 75 | 69.47 | 642.1 | 26 | me¦ ms¦ ph¦ pr¦ pc¦ ss¦ sc |  | 14:13 | 14.434 | 165 | 0 | 163 | 13.2 | 12.9 | 1712 | 1235 | 2194 | 1524 | 3 | 76.7 | 295.1 | -10 | 183.2103 | 75.07 | 64.06 | 734 | 20 | me¦ ms¦ ph¦ pr¦ pc¦ ss¦ sc
0.50071 | 26.648 | 381 | 0 | 314 | 13.3 | 11.3 | 1170 | 2115 | 1519 | 2180 | 2.9 | 61.5 | 340.7 | -13 | 182.8306 | 74.99 | 69.46 | 642 | 27 | me¦ ms¦ ph¦ pr¦ pc¦ ss¦ sc |  | 14:13 | 14.432 | 165 | 0 | 163 | 13.2 | 12.9 | 1712 | 1237 | 2194 | 1527 | 3 | 76.7 | 295.1 | -10 | 183.2101 | 75.03 | 64.07 | 734 | 24 | me¦ ms¦ ph¦ pr¦ pc¦ ss¦ sc
0.50072 | 26.637 | 380 | 0 | 313 | 13.4 | 11.3 | 1177 | 2115 | 1548 | 2180 | 2.9 | 61.6 | 340.5 | -13 | 182.831 | 74.97 | 69.45 | 641.9 | 27 | me¦ ms¦ ph¦ pr¦ pc¦ ss¦ sc |  | 14:13 | 14.433 | 165 | 0 | 163 | 13.2 | 12.9 | 1712 | 1239 | 2194 | 1529 | 3 | 76.8 | 295.1 | -10 | 183.2109 | 74.93 | 64.03 | 734 | 25 | me¦ ms¦ ph¦ pr¦ pc¦ ss¦ sc
0.50073 | 26.629 | 380 | 0 | 313 | 13.4 | 11.3 | 1188 | 2114 | 1563 | 2179 | 3 | 61.6 | 340.3 | -13 | 182.8304 | 75 | 69.47 | 642.2 | 27 | me¦ ms¦ ph¦ pr¦ pc¦ ss¦ sc |  | 14:13 | 14.433 | 165 | 0 | 163 | 13.2 | 12.9 | 1712 | 1240 | 2194 | 1530 | 3 | 76.8 | 295.1 | -10 | 183.2115 | 74.87 | 64.03 | 734 | 26 | me¦ ms¦ ph¦ pr¦ pc¦ ss¦ sc
0.50074 | 26.621 | 379 | 0 | 313 | 13.4 | 11.3 | 1199 | 2113 | 1577 | 2178 | 2.9 | 61.7 | 340.1 | -13 | 182.8307 | 74.96 | 69.43 | 641.9 | 26 | me¦ ms¦ ph¦ pr¦ pc¦ ss¦ sc |  | 14:13 | 14.433 | 165 | 0 | 163 | 13.2 | 12.9 | 1712 | 1242 | 2194 | 1533 | 3 | 76.9 | 295.1 | -10 | 183.2109 | 74.91 | 64.06 | 734 | 27 | me¦ ms¦ ph¦ pr¦ pc¦ ss¦ sc
0.50075 | 26.615 | 379 | 0 | 313 | 13.5 | 11.3 | 1212 | 2113 | 1616 | 2178 | 2.9 | 61.7 | 339.9 | -13 | 182.8321 | 75 | 69.46 | 641.7 | 26 | me¦ ms¦ ph¦ pr¦ pc¦ ss¦ sc |  | 14:13 | 14.431 | 165 | 0 | 163 | 13.2 | 12.9 | 1712 | 1244 | 2194 | 1535 | 3 | 76.9 | 295.1 | -10 | 183.2115 | 74.92 | 64.08 | 734 | 27 | me¦ ms¦ ph¦ pr¦ pc¦ ss¦ sc
0.50076 | 26.609 | 378 | 0 | 312 | 13.5 | 11.3 | 1220 | 2112 | 1626 | 2177 | 3 | 61.8 | 339.7 | -13 | 182.8322 | 74.99 | 69.44 | 641.8 | 27 | me¦ ms¦ ph¦ pr¦ pc¦ ss¦ sc |  | 14:13 | 14.433 | 164 | 0 | 162 | 13.2 | 12.9 | 1712 | 1245 | 2194 | 1537 | 3 | 77 | 295.1 | -10 | 183.212 | 74.81 | 64.01 | 734 | 27 | me¦ ms¦ ph¦ pr¦ pc¦ ss¦ sc
0.50078 | 26.6 | 378 | 0 | 312 | 13.5 | 11.3 | 1226 | 2111 | 1634 | 2176 | 2.9 | 61.8 | 339.5 | -13 | 182.8328 | 74.97 | 69.44 | 641 | 27 | me¦ ms¦ ph¦ pr¦ pc¦ ss¦ sc |  | 14:13 | 14.434 | 164 | 0 | 162 | 13.2 | 12.9 | 1712 | 1247 | 2194 | 1539 | 3 | 77 | 295.1 | -10 | 183.2127 | 74.79 | 64.05 | 734 | 28 | me¦ ms¦ ph¦ pr¦ pc¦ ss¦ sc
0.50079 | 26.592 | 378 | 0 | 311 | 13.5 | 11.3 | 1231 | 2110 | 1641 | 2175 | 2.9 | 61.9 | 339.3 | -13 | 182.8332 | 75.04 | 69.48 | 641.5 | 27 | me¦ ms¦ ph¦ pr¦ pc¦ ss¦ sc |  | 14:13 | 14.434 | 164 | 0 | 162 | 13.2 | 12.9 | 1712 | 1249 | 2194 | 1541 | 3 | 77.1 | 295.1 | -10 | 183.2131 | 74.72 | 64.03 | 734 | 28 | me¦ ms¦ ph¦ pr¦ pc¦ ss¦ sc
0.5008 | 26.584 | 377 | 0 | 311 | 13.5 | 11.3 | 1236 | 2110 | 1648 | 2175 | 2.9 | 61.9 | 339.1 | -13 | 182.8341 | 75 | 69.44 | 641.4 | 26 | me¦ ms¦ ph¦ pr¦ pc¦ ss¦ sc |  | 14:13 | 14.436 | 164 | 0 | 162 | 13.2 | 12.9 | 1712 | 1250 | 2194 | 1543 | 3 | 77.2 | 295.1 | -10 | 183.2127 | 74.66 | 63.97 | 734 | 30 | me¦ ms¦ ph¦ pr¦ pc¦ ss¦ sc
0.50081 | 26.578 | 377 | 0 | 311 | 13.5 | 11.3 | 1242 | 2109 | 1656 | 2174 | 2.9 | 61.9 | 338.9 | -12 | 182.8338 | 74.98 | 69.41 | 642 | 26 | me¦ ms¦ ph¦ pr¦ pc¦ ss¦ sc |  | 14:13 | 14.436 | 164 | 0 | 162 | 13.2 | 12.9 | 1712 | 1252 | 2194 | 1545 | 3 | 77.2 | 295.1 | -10 | 183.2131 | 74.64 | 63.95 | 734 | 30 | me¦ ms¦ ph¦ pr¦ pc¦ ss¦ sc
0.50082 | 26.57 | 377 | 0 | 311 | 13.5 | 11.3 | 1250 | 2108 | 1666 | 2173 | 3 | 62 | 338.7 | -12 | 182.8337 | 75.01 | 69.44 | 641.5 | 26 | me¦ ms¦ ph¦ pr¦ pc¦ ss¦ sc |  | 14:13 | 14.438 | 164 | 0 | 162 | 13.2 | 12.9 | 1712 | 1253 | 2194 | 1546 | 3 | 77.3 | 295.1 | -10 | 183.213 | 74.63 | 64 | 734 | 30 | me¦ ms¦ ph¦ pr¦ pc¦ ss¦ sc
0.50083 | 26.563 | 377 | 0 | 310 | 13.6 | 11.3 | 1258 | 2108 | 1699 | 2173 | 3 | 62 | 338.4 | -12 | 182.8345 | 75 | 69.46 | 641.1 | 26 | me¦ ms¦ ph¦ pr¦ pc¦ ss¦ sc |  | 14:13 | 14.441 | 164 | 0 | 162 | 13.2 | 12.9 | 1712 | 1255 | 2194 | 1549 | 3 | 77.3 | 295.1 | -10 | 183.2135 | 74.58 | 63.93 | 734 | 30 | me¦ ms¦ ph¦ pr¦ pc¦ ss¦ sc
0.50084 | 26.554 | 376 | 0 | 310 | 13.6 | 11.3 | 1265 | 2107 | 1709 | 2172 | 2.9 | 62.1 | 338.2 | -13 | 182.8349 | 75 | 69.45 | 641.5 | 26 | me¦ ms¦ ph¦ pr¦ pc¦ ss¦ sc |  | 14:13 | 14.443 | 164 | 0 | 162 | 13.2 | 12.9 | 1712 | 1256 | 2194 | 1550 | 3 | 77.4 | 295.1 | -10 | 183.2148 | 74.61 | 63.94 | 734 | 30 | me¦ ms¦ ph¦ pr¦ pc¦ ss¦ sc
0.50086 | 26.546 | 376 | 0 | 310 | 13.6 | 11.3 | 1269 | 2106 | 1714 | 2171 | 2.9 | 62.1 | 337.9 | -13 | 182.8355 | 75 | 69.42 | 641.7 | 27 | me¦ ms¦ ph¦ pr¦ pc¦ ss¦ sc |  | 14:13 | 14.448 | 164 | 0 | 162 | 13.2 | 12.9 | 1712 | 1258 | 2194 | 1553 | 3 | 77.4 | 295.1 | -10 | 183.214 | 74.55 | 63.92 | 734 | 31 | me¦ ms¦ ph¦ pr¦ pc¦ ss¦ sc
0.50087 | 26.537 | 375 | 0 | 309 | 13.5 | 11.3 | 1273 | 2106 | 1697 | 2171 | 3 | 62.2 | 337.7 | -13 | 182.8361 | 74.99 | 69.46 | 641.6 | 26 | me¦ ms¦ ph¦ pr¦ pc¦ ss¦ sc |  | 14:13 | 14.45 | 164 | 0 | 162 | 13.2 | 12.9 | 1712 | 1260 | 2194 | 1555 | 3 | 77.5 | 295.1 | -10 | 183.2136 | 74.49 | 63.92 | 734 | 31 | me¦ ms¦ ph¦ pr¦ pc¦ ss¦ sc
0.50088 | 26.526 | 375 | 0 | 309 | 13.5 | 11.3 | 1279 | 2105 | 1705 | 2170 | 2.9 | 62.2 | 337.5 | -12 | 182.8369 | 75.01 | 69.44 | 641.2 | 26 | me¦ ms¦ ph¦ pr¦ pc¦ ss¦ sc |  | 14:13 | 14.454 | 164 | 0 | 162 | 13.2 | 12.9 | 1712 | 1261 | 2194 | 1556 | 3 | 77.5 | 295.1 | -10 | 183.216 | 74.5 | 63.89 | 734 | 31 | me¦ ms¦ ph¦ pr¦ pc¦ ss¦ sc
0.50089 | 26.517 | 374 | 0 | 308 | 13.6 | 11.3 | 1288 | 2104 | 1740 | 2169 | 2.9 | 62.3 | 337.3 | -12 | 182.8367 | 75.04 | 69.47 | 641.4 | 26 | me¦ ms¦ ph¦ pr¦ pc¦ ss¦ sc |  | 14:13 | 14.456 | 163 | 0 | 161 | 13.2 | 12.9 | 1712 | 1263 | 2194 | 1559 | 3 | 77.6 | 295.1 | -10 | 183.2158 | 74.49 | 63.89 | 734 | 32 | me¦ ms¦ ph¦ pr¦ pc¦ ss¦ sc
0.5009 | 26.507 | 374 | 0 | 308 | 13.6 | 11.3 | 1302 | 2104 | 1759 | 2169 | 2.9 | 62.3 | 337 | -12 | 182.8376 | 74.97 | 69.4 | 641.7 | 27 | me¦ ms¦ ph¦ pr¦ pc¦ ss¦ sc |  | 14:13 | 14.461 | 163 | 0 | 161 | 13.2 | 12.9 | 1712 | 1264 | 2194 | 1560 | 3 | 77.6 | 295.1 | -10 | 183.2144 | 74.51 | 63.9 | 734 | 32 | me¦ ms¦ ph¦ pr¦ pc¦ ss¦ sc
0.50091 | 26.501 | 373 | 0 | 308 | 13.7 | 11.3 | 1320 | 2103 | 1808 | 2168 | 2.9 | 62.4 | 336.8 | -12 | 182.8374 | 74.96 | 69.39 | 641.8 | 27 | me¦ ms¦ ph¦ pr¦ pc¦ ss¦ sc |  | 14:13 | 14.464 | 163 | 0 | 161 | 13.2 | 12.9 | 1712 | 1266 | 2194 | 1562 | 3 | 77.7 | 295.1 | -10 | 183.2171 | 74.43 | 63.86 | 734 | 32 | me¦ ms¦ ph¦ pr¦ pc¦ ss¦ sc
0.50093 | 26.493 | 373 | 0 | 308 | 13.7 | 11.3 | 1340 | 2103 | 1835 | 2168 | 2.9 | 62.4 | 336.6 | -12 | 182.8375 | 74.98 | 69.41 | 641.8 | 27 | me¦ ms¦ ph¦ pr¦ pc¦ ss¦ sc |  | 14:13 | 14.466 | 163 | 0 | 161 | 13.2 | 12.9 | 1712 | 1267 | 2194 | 1564 | 3 | 77.7 | 295.1 | -10 | 183.2165 | 74.44 | 63.85 | 734 | 32 | me¦ ms¦ ph¦ pr¦ pc¦ ss¦ sc
0.50094 | 26.486 | 372 | 0 | 307 | 13.7 | 11.3 | 1378 | 2102 | 1887 | 2167 | 2.9 | 62.5 | 336.4 | -13 | 182.8387 | 74.99 | 69.43 | 642.1 | 27 | me¦ ms¦ ph¦ pr¦ pc¦ ss¦ sc |  | 14:13 | 14.47 | 163 | 0 | 161 | 13.2 | 12.9 | 1712 | 1269 | 2194 | 1566 | 3 | 77.8 | 295.1 | -10 | 183.2156 | 74.49 | 63.87 | 734 | 32 | me¦ ms¦ ph¦ pr¦ pc¦ ss¦ sc
0.50095 | 26.476 | 372 | 0 | 307 | 13.7 | 11.3 | 1404 | 2101 | 1923 | 2165 | 2.9 | 62.5 | 336.2 | -13 | 182.8393 | 75 | 69.42 | 642.2 | 27 | me¦ ms¦ ph¦ pr¦ pc¦ ss¦ sc |  | 14:13 | 14.475 | 163 | 0 | 161 | 13.2 | 12.9 | 1712 | 1270 | 2194 | 1567 | 3 | 77.8 | 295.1 | -10 | 183.2166 | 74.43 | 63.88 | 734 | 32 | me¦ ms¦ ph¦ pr¦ pc¦ ss¦ sc
0.50096 | 26.464 | 372 | 0 | 306 | 13.7 | 11.3 | 1430 | 2101 | 1958 | 2165 | 2.9 | 62.6 | 336 | -13 | 182.8408 | 74.97 | 69.42 | 642.2 | 27 | me¦ ms¦ ph¦ pr¦ pc¦ ss¦ sc |  | 14:13 | 14.478 | 163 | 0 | 161 | 13.2 | 12.9 | 1712 | 1271 | 2194 | 1569 | 3 | 77.9 | 295.1 | -10 | 183.2188 | 74.46 | 63.83 | 734 | 32 | me¦ ms¦ ph¦ pr¦ pc¦ ss¦ sc
0.50097 | 26.456 | 371 | 0 | 306 | 13.7 | 11.3 | 1455 | 2100 | 1993 | 2164 | 3 | 62.6 | 335.8 | -13 | 182.8395 | 74.94 | 69.39 | 642.5 | 27 | me¦ ms¦ ph¦ pr¦ pc¦ ss¦ sc |  | 14:13 | 14.479 | 163 | 0 | 161 | 13.2 | 12.9 | 1712 | 1273 | 2194 | 1571 | 3 | 77.9 | 295.1 | -10 | 183.2192 | 74.45 | 63.82 | 734 | 32 | me¦ ms¦ ph¦ pr¦ pc¦ ss¦ sc
0.50098 | 26.446 | 371 | 0 | 306 | 13.8 | 11.3 | 1478 | 2100 | 2052 | 2164 | 3 | 62.7 | 335.5 | -13 | 182.841 | 74.96 | 69.39 | 641.9 | 27 | me¦ ms¦ ph¦ pr¦ pc¦ ss¦ sc |  | 14:13 | 14.481 | 163 | 0 | 161 | 13.2 | 12.9 | 1712 | 1274 | 2194 | 1572 | 3 | 78 | 295.1 | -10 | 183.2179 | 74.48 | 63.82 | 734 | 32 | me¦ ms¦ ph¦ pr¦ pc¦ ss¦ sc
0.501 | 26.438 | 371 | 0 | 306 | 13.8 | 11.3 | 1501 | 2099 | 2084 | 2163 | 2.9 | 62.7 | 335.4 | -13 | 182.8411 | 74.95 | 69.37 | 642.2 | 27 | me¦ ms¦ ph¦ pr¦ pc¦ ss¦ sc |  | 14:13 | 14.487 | 163 | 0 | 161 | 13.2 | 12.9 | 1712 | 1276 | 2194 | 1575 | 3 | 78 | 295.1 | -10 | 183.216 | 74.45 | 63.78 | 734 | 31 | me¦ ms¦ ph¦ pr¦ pc¦ ss¦ sc
0.50101 | 26.428 | 370 | 0 | 305 | 13.8 | 11.3 | 1526 | 2099 | 2119 | 2163 | 3 | 62.8 | 335.1 | -13 | 182.8425 | 74.93 | 69.35 | 642.6 | 27 | me¦ ms¦ ph¦ pr¦ pc¦ ss¦ sc |  | 14:13 | 14.495 | 163 | 0 | 161 | 13.2 | 12.9 | 1712 | 1277 | 2194 | 1576 | 3 | 78.1 | 295.1 | -10 | 183.2181 | 74.43 | 63.77 | 734 | 31 | me¦ ms¦ ph¦ pr¦ pc¦ ss¦ sc
0.50102 | 26.418 | 370 | 0 | 305 | 13.9 | 11.3 | 1553 | 2099 | 2187 | 2163 | 2.9 | 62.8 | 334.8 | -13 | 182.8427 | 74.91 | 69.37 | 642.7 | 27 | me¦ ms¦ ph¦ pr¦ pc¦ ss¦ sc |  | 14:13 | 14.5 | 163 | 0 | 161 | 13.2 | 12.9 | 1712 | 1279 | 2194 | 1579 | 3 | 78.1 | 295.1 | -10 | 183.2188 | 74.45 | 63.78 | 734 | 31 | me¦ ms¦ ph¦ pr¦ pc¦ ss¦ sc
0.50103 | 26.406 | 369 | 0 | 304 | 13.9 | 11.3 | 1585 | 2098 | 2232 | 2162 | 2.9 | 62.9 | 334.5 | -13 | 182.843 | 74.91 | 69.36 | 642.9 | 27 | me¦ ms¦ ph¦ pr¦ pc¦ ss¦ sc |  | 14:13 | 14.505 | 163 | 0 | 161 | 13.2 | 12.9 | 1712 | 1280 | 2194 | 1580 | 3 | 78.2 | 295.1 | -10 | 183.2182 | 74.46 | 63.76 | 734 | 31 | me¦ ms¦ ph¦ pr¦ pc¦ ss¦ sc
0.50104 | 26.398 | 369 | 0 | 304 | 13.9 | 11.3 | 1617 | 2098 | 2277 | 2162 | 2.9 | 62.9 | 334.4 | -13 | 182.8432 | 74.96 | 69.38 | 643 | 28 | me¦ ms¦ ph¦ pr¦ pc¦ ss¦ sc |  | 14:13 | 14.507 | 163 | 0 | 161 | 13.2 | 12.9 | 1712 | 1281 | 2194 | 1581 | 3 | 78.2 | 295.1 | -10 | 183.2194 | 74.45 | 63.74 | 734 | 31 | me¦ ms¦ ph¦ pr¦ pc¦ ss¦ sc
0.50105 | 26.39 | 368 | 0 | 307 | 14 | 11.4 | 1650 | 2098 | 2357 | 2185 | 3 | 63 | 334.2 | -13 | 182.8436 | 74.92 | 69.33 | 642.9 | 27 | me¦ ms¦ ph¦ pr¦ pc¦ ss¦ sc |  | 14:13 | 14.512 | 163 | 0 | 161 | 13.2 | 12.9 | 1712 | 1283 | 2194 | 1583 | 3 | 78.3 | 295.1 | -10 | 183.22 | 74.45 | 63.73 | 734 | 31 | me¦ ms¦ ph¦ pr¦ pc¦ ss¦ sc
0.50106 | 26.381 | 368 | 0 | 307 | 14 | 11.4 | 1684 | 2097 | 2405 | 2184 | 2.9 | 63 | 334 | -13 | 182.8445 | 74.96 | 69.4 | 642.8 | 27 | me¦ ms¦ ph¦ pr¦ pc¦ ss¦ sc |  | 14:13 | 14.514 | 163 | 0 | 161 | 13.2 | 12.9 | 1712 | 1284 | 2194 | 1585 | 3 | 78.3 | 295.1 | -10 | 183.2205 | 74.47 | 63.72 | 734 | 31 | me¦ ms¦ ph¦ pr¦ pc¦ ss¦ sc
0.50108 | 26.371 | 367 | 0 | 306 | 14.1 | 11.4 | 1715 | 2097 | 2485 | 2184 | 2.9 | 63.1 | 333.7 | -13 | 182.8448 | 74.93 | 69.36 | 643 | 27 | me¦ ms¦ ph¦ pr¦ pc¦ ss¦ sc |  | 14:13 | 14.519 | 162 | 0 | 160 | 13.2 | 12.9 | 1712 | 1286 | 2194 | 1587 | 3 | 78.4 | 295.1 | -10 | 183.2193 | 74.57 | 63.8 | 734 | 30 | me¦ ms¦ ph¦ pr¦ pc¦ ss¦ sc
0.50109 | 26.362 | 367 | 0 | 306 | 14.1 | 11.4 | 1746 | 2097 | 2530 | 2184 | 2.9 | 63.1 | 333.5 | -13 | 182.8457 | 74.97 | 69.36 | 642.9 | 27 | me¦ ms¦ ph¦ pr¦ pc¦ ss¦ sc |  | 14:13 | 14.525 | 163 | 0 | 161 | 13.2 | 12.9 | 1712 | 1287 | 2194 | 1588 | 3 | 78.4 | 295.1 | -10 | 183.2195 | 74.61 | 63.79 | 734 | 30 | me¦ ms¦ ph¦ pr¦ pc¦ ss¦ sc
0.5011 | 26.354 | 366 | 0 | 305 | 14.1 | 11.4 | 1774 | 2096 | 2571 | 2183 | 2.9 | 63.2 | 333.2 | -13 | 182.8459 | 74.89 | 69.35 | 643.6 | 27 | me¦ ms¦ ph¦ pr¦ pc¦ ss¦ sc |  | 14:13 | 14.531 | 162 | 0 | 160 | 13.2 | 12.9 | 1712 | 1288 | 2194 | 1590 | 3 | 78.5 | 295.1 | -10 | 183.2179 | 74.59 | 63.75 | 734 | 29 | me¦ ms¦ ph¦ pr¦ pc¦ ss¦ sc
0.50111 | 26.345 | 366 | 0 | 305 | 14.2 | 11.4 | 1795 | 2096 | 2639 | 2183 | 2.9 | 63.2 | 333 | -13 | 182.8463 | 74.91 | 69.39 | 643.5 | 28 | me¦ ms¦ ph¦ pr¦ pc¦ ss¦ sc |  | 14:13 | 14.536 | 162 | 0 | 160 | 13.2 | 12.9 | 1712 | 1290 | 2194 | 1592 | 3 | 78.5 | 295.1 | -10 | 183.2184 | 74.59 | 63.76 | 734 | 29 | me¦ ms¦ ph¦ pr¦ pc¦ ss¦ sc
0.50112 | 26.337 | 366 | 0 | 305 | 14.2 | 11.4 | 1810 | 2096 | 2661 | 2183 | 2.9 | 63.3 | 332.8 | -13 | 182.8463 | 74.9 | 69.33 | 643.6 | 28 | me¦ ms¦ ph¦ pr¦ pc¦ ss¦ sc |  | 14:13 | 14.539 | 162 | 0 | 160 | 13.2 | 12.9 | 1712 | 1291 | 2194 | 1593 | 3 | 78.6 | 295.1 | -10 | 183.2192 | 74.6 | 63.74 | 734 | 29 | me¦ ms¦ ph¦ pr¦ pc¦ ss¦ sc
0.50113 | 26.327 | 365 | 0 | 304 | 14.3 | 11.4 | 1825 | 2096 | 2723 | 2183 | 2.9 | 63.3 | 332.6 | -13 | 182.847 | 74.95 | 69.35 | 643.5 | 28 | me¦ ms¦ ph¦ pr¦ pc¦ ss¦ sc |  | 14:13 | 14.545 | 162 | 0 | 160 | 13.2 | 12.9 | 1712 | 1292 | 2194 | 1595 | 3 | 78.6 | 295.1 | -10 | 183.2193 | 74.6 | 63.72 | 734 | 29 | me¦ ms¦ ph¦ pr¦ pc¦ ss¦ sc
0.50115 | 26.316 | 365 | 0 | 304 | 14.3 | 11.4 | 1838 | 2096 | 2743 | 2183 | 2.9 | 63.4 | 332.4 | -12 | 182.8478 | 74.94 | 69.35 | 643 | 27 | me¦ ms¦ ph¦ pr¦ pc¦ ss¦ sc |  | 14:13 | 14.55 | 162 | 0 | 160 | 13.2 | 12.9 | 1712 | 1294 | 2194 | 1597 | 3 | 78.7 | 295.1 | -10 | 183.2185 | 74.67 | 63.73 | 734 | 28 | me¦ ms¦ ph¦ pr¦ pc¦ ss¦ sc
0.50116 | 26.309 | 365 | 0 | 304 | 14.4 | 11.4 | 1851 | 2095 | 2804 | 2182 | 3 | 63.4 | 332.2 | -12 | 182.847 | 74.9 | 69.33 | 643.2 | 28 | me¦ ms¦ ph¦ pr¦ pc¦ ss¦ sc |  | 14:13 | 14.554 | 162 | 0 | 160 | 13.2 | 12.9 | 1712 | 1295 | 2194 | 1598 | 3 | 78.7 | 295.1 | -10 | 183.2202 | 74.73 | 63.74 | 734 | 28 | me¦ ms¦ ph¦ pr¦ pc¦ ss¦ sc
0.50117 | 26.299 | 364 | 0 | 303 | 14.4 | 11.4 | 1871 | 2095 | 2834 | 2182 | 2.9 | 63.5 | 332 | -12 | 182.8485 | 74.92 | 69.34 | 643.5 | 28 | me¦ ms¦ ph¦ pr¦ pc¦ ss¦ sc |  | 14:13 | 14.557 | 162 | 0 | 160 | 13.2 | 12.9 | 1712 | 1296 | 2194 | 1600 | 3 | 78.8 | 295.1 | -10 | 183.2189 | 74.75 | 63.69 | 734 | 26 | me¦ ms¦ ph¦ pr¦ pc¦ ss¦ sc
0.50118 | 26.284 | 364 | 0 | 303 | 14.3 | 11.4 | 1891 | 2095 | 2822 | 2182 | 3 | 63.5 | 331.8 | -13 | 182.8484 | 74.93 | 69.33 | 643.5 | 28 | me¦ ms¦ ph¦ pr¦ pc¦ ss¦ sc |  | 14:13 | 14.567 | 162 | 0 | 160 | 13.2 | 12.9 | 1712 | 1297 | 2194 | 1601 | 3 | 78.8 | 295.1 | -10 | 183.2198 | 74.81 | 63.69 | 734 | 25 | me¦ ms¦ ph¦ pr¦ pc¦ ss¦ sc
0.50119 | 26.28 | 363 | 0 | 303 | 14.3 | 11.4 | 1911 | 2095 | 2852 | 2182 | 2.9 | 63.6 | 331.5 | -13 | 182.849 | 74.93 | 69.31 | 643.7 | 28 | me¦ ms¦ ph¦ pr¦ pc¦ ss¦ sc |  | 14:13 | 14.571 | 162 | 0 | 160 | 13.2 | 12.9 | 1712 | 1299 | 2194 | 1603 | 3 | 78.9 | 295.1 | -10 | 183.2194 | 74.88 | 63.72 | 734 | 25 | me¦ ms¦ ph¦ pr¦ pc¦ ss¦ sc
0.5012 | 26.273 | 363 | 0 | 302 | 14.4 | 11.4 | 1930 | 2095 | 2924 | 2182 | 2.9 | 63.6 | 331.3 | -13 | 182.8493 | 74.88 | 69.3 | 643.2 | 28 | me¦ ms¦ ph¦ pr¦ pc¦ ss¦ sc |  | 14:13 | 14.576 | 162 | 2 | 160 | 13.2 | 12.9 | 1712 | 1300 | 2194 | 1604 | 3 | 78.9 | 295.1 | -10 | 183.2191 | 74.9 | 63.73 | 734 | 24 | me¦ ms¦ ph¦ pr¦ pc¦ ss¦ sc
0.50122 | 26.266 | 362 | 0 | 302 | 14.4 | 11.4 | 1953 | 2095 | 2959 | 2182 | 2.9 | 63.7 | 331 | -13 | 182.8491 | 74.92 | 69.28 | 643.6 | 28 | me¦ ms¦ ph¦ pr¦ pc¦ ss¦ sc |  | 14:13 | 14.576 | 162 | 2 | 160 | 13.2 | 12.9 | 1712 | 1301 | 2194 | 1606 | 3 | 79 | 295.1 | -10 | 183.2194 | 74.86 | 63.64 | 734 | 23 | me¦ ms¦ ph¦ pr¦ pc¦ ss¦ sc
0.50123 | 26.255 | 362 | 0 | 302 | 14.5 | 11.4 | 1974 | 2095 | 3036 | 2182 | 2.9 | 63.7 | 330.8 | -13 | 182.8509 | 74.9 | 69.34 | 643.3 | 28 | me¦ ms¦ ph¦ pr¦ pc¦ ss¦ sc |  | 14:13 | 14.585 | 162 | 18 | 160 | 13.2 | 12.9 | 1712 | 1302 | 2194 | 1607 | 3 | 79 | 295.1 | -10 | 183.2192 | 74.95 | 63.69 | 734 | 23 | me¦ ms¦ ph¦ pr¦ pc¦ ss¦ sc
0.50124 | 26.246 | 362 | 0 | 302 | 14.5 | 11.4 | 1996 | 2094 | 3070 | 2181 | 3 | 63.7 | 330.6 | -13 | 182.851 | 74.88 | 69.32 | 642.9 | 28 | me¦ ms¦ ph¦ pr¦ pc¦ ss¦ sc |  | 14:14 | 14.588 | 162 | 20 | 160 | 13.2 | 12.9 | 1712 | 1304 | 2194 | 1609 | 3 | 79.1 | 295.1 | -10 | 183.2208 | 74.95 | 63.71 | 734 | 23 | me¦ ms¦ ph¦ pr¦ pc¦ ss¦ sc
0.50125 | 26.235 | 361 | 0 | 301 | 14.5 | 11.4 | 2016 | 2094 | 3101 | 2181 | 2.9 | 63.8 | 330.4 | -13 | 182.8501 | 74.94 | 69.31 | 643.9 | 28 | me¦ ms¦ ph¦ pr¦ pc¦ ss¦ sc |  | 14:14 | 14.591 | 162 | 23 | 160 | 13.2 | 12.9 | 1712 | 1305 | 2194 | 1611 | 3 | 79.1 | 295.1 | -10 | 183.2204 | 74.95 | 63.72 | 734 | 23 | me¦ ms¦ ph¦ pr¦ pc¦ ss¦ sc
0.50126 | 26.227 | 361 | 0 | 301 | 14.5 | 11.4 | 2032 | 2094 | 3126 | 2181 | 2.9 | 63.8 | 330.2 | -13 | 182.8523 | 74.9 | 69.3 | 643.7 | 28 | me¦ ms¦ ph¦ pr¦ pc¦ ss¦ sc |  | 14:14 | 14.594 | 162 | 26 | 160 | 13.2 | 12.9 | 1712 | 1306 | 2194 | 1612 | 3 | 79.2 | 295.1 | -10 | 183.2201 | 74.97 | 63.7 | 734 | 23 | me¦ ms¦ ph¦ pr¦ pc¦ ss¦ sc
0.50127 | 26.22 | 361 | 0 | 300 | 14.5 | 11.4 | 2045 | 2094 | 3146 | 2181 | 3 | 63.9 | 330 | -12 | 182.8522 | 74.96 | 69.35 | 644 | 28 | me¦ ms¦ ph¦ pr¦ pc¦ ss¦ sc |  | 14:14 | 14.594 | 162 | 28 | 160 | 13.2 | 12.9 | 1712 | 1307 | 2194 | 1613 | 3 | 79.2 | 295.1 | -10 | 183.2204 | 74.97 | 63.71 | 734 | 23 | me¦ ms¦ ph¦ pr¦ pc¦ ss¦ sc
0.50128 | 26.211 | 360 | 0 | 300 | 14.5 | 11.4 | 2058 | 2094 | 3166 | 2181 | 2.9 | 63.9 | 329.8 | -12 | 182.8511 | 74.97 | 69.36 | 643.7 | 28 | me¦ ms¦ ph¦ pr¦ pc¦ ss¦ sc |  | 14:14 | 14.599 | 162 | 32 | 160 | 13.2 | 12.9 | 1712 | 1309 | 2194 | 1616 | 3 | 79.3 | 295.1 | -10 | 183.2201 | 74.95 | 63.69 | 734 | 22 | me¦ ms¦ ph¦ pr¦ pc¦ ss¦ sc
0.5013 | 26.2 | 360 | 0 | 300 | 14.5 | 11.4 | 2072 | 2094 | 3187 | 2181 | 3 | 64 | 329.6 | -12 | 182.8531 | 74.89 | 69.3 | 643.7 | 27 | me¦ ms¦ ph¦ pr¦ pc¦ ss¦ sc |  | 14:14 | 14.602 | 162 | 35 | 160 | 13.2 | 12.9 | 1712 | 1310 | 2194 | 1617 | 3 | 79.3 | 295.1 | -10 | 183.221 | 74.99 | 63.69 | 734 | 23 | me¦ ms¦ ph¦ pr¦ pc¦ ss¦ sc
0.50131 | 26.191 | 360 | 0 | 300 | 14.5 | 11.4 | 2087 | 2094 | 3210 | 2181 | 2.9 | 64 | 329.4 | -12 | 182.8538 | 74.94 | 69.31 | 643.5 | 28 | me¦ ms¦ ph¦ pr¦ pc¦ ss¦ sc |  | 14:14 | 14.605 | 161 | 38 | 159 | 13.2 | 12.9 | 1712 | 1311 | 2194 | 1618 | 3 | 79.4 | 295.1 | -10 | 183.2194 | 75.04 | 63.7 | 734 | 23 | me¦ ms¦ ph¦ pr¦ pc¦ ss¦ sc
0.50132 | 26.183 | 359 | 0 | 299 | 14.5 | 11.4 | 2105 | 2094 | 3238 | 2181 | 2.9 | 64.1 | 329.1 | -12 | 182.8528 | 74.99 | 69.32 | 643.8 | 28 | me¦ ms¦ ph¦ pr¦ pc¦ ss¦ sc |  | 14:14 | 14.608 | 161 | 40 | 159 | 13.2 | 12.9 | 1712 | 1312 | 2194 | 1619 | 3 | 79.4 | 295.1 | -10 | 183.2192 | 74.97 | 63.64 | 734 | 22 | me¦ ms¦ ph¦ pr¦ pc¦ ss¦ sc
0.50133 | 26.173 | 359 | 0 | 299 | 14.6 | 11.4 | 2121 | 2094 | 3314 | 2181 | 2.9 | 64.1 | 328.9 | -12 | 182.8538 | 74.99 | 69.33 | 643.7 | 27 | me¦ ms¦ ph¦ pr¦ pc¦ ss¦ sc |  | 14:14 | 14.612 | 161 | 44 | 159 | 13.2 | 12.9 | 1712 | 1313 | 2194 | 1620 | 3 | 79.5 | 295.1 | -10 | 183.2206 | 74.97 | 63.67 | 734 | 23 | me¦ ms¦ ph¦ pr¦ pc¦ ss¦ sc
0.50134 | 26.165 | 358 | 0 | 298 | 14.6 | 11.4 | 2138 | 2094 | 3340 | 2181 | 2.9 | 64.2 | 328.7 | -12 | 182.8535 | 75 | 69.34 | 643.7 | 27 | me¦ ms¦ ph¦ pr¦ pc¦ ss¦ sc |  | 14:14 | 14.616 | 161 | 48 | 159 | 13.2 | 12.9 | 1712 | 1315 | 2194 | 1623 | 3 | 79.5 | 295.1 | -10 | 183.2211 | 75.04 | 63.69 | 734 | 23 | me¦ ms¦ ph¦ pr¦ pc¦ ss¦ sc
0.50135 | 26.158 | 358 | 0 | 298 | 14.6 | 11.4 | 2160 | 2094 | 3375 | 2181 | 2.9 | 64.2 | 328.5 | -11 | 182.8546 | 75 | 69.27 | 643.3 | 27 | me¦ ms¦ ph¦ pr¦ pc¦ ss¦ sc |  | 14:14 | 14.622 | 161 | 53 | 159 | 13.2 | 12.9 | 1712 | 1316 | 2194 | 1624 | 3 | 79.6 | 295.1 | -10 | 183.2193 | 74.97 | 63.68 | 734 | 23 | me¦ ms¦ ph¦ pr¦ pc¦ ss¦ sc
0.50137 | 26.152 | 357 | 0 | 298 | 14.6 | 11.4 | 2178 | 2094 | 3403 | 2181 | 2.9 | 64.3 | 328.3 | -11 | 182.8536 | 75.01 | 69.31 | 643.2 | 27 | me¦ ms¦ ph¦ pr¦ pc¦ ss¦ sc |  | 14:14 | 14.626 | 161 | 56 | 159 | 13.2 | 12.9 | 1712 | 1317 | 2194 | 1625 | 3 | 79.6 | 295.1 | -10 | 183.2193 | 74.95 | 63.69 | 734 | 23 | me¦ ms¦ ph¦ pr¦ pc¦ ss¦ sc
0.50138 | 26.146 | 357 | 0 | 298 | 14.6 | 11.4 | 2200 | 2094 | 3437 | 2181 | 2.9 | 64.3 | 328 | -11 | 182.8547 | 75.01 | 69.27 | 643.9 | 27 | me¦ ms¦ ph¦ pr¦ pc¦ ss¦ sc |  | 14:14 | 14.632 | 161 | 58 | 159 | 13.2 | 12.9 | 1712 | 1318 | 2194 | 1627 | 3 | 79.7 | 295.1 | -10 | 183.2192 | 74.98 | 63.68 | 734 | 24 | me¦ ms¦ ph¦ pr¦ pc¦ ss¦ sc
0.50139 | 26.139 | 357 | 0 | 297 | 14.6 | 11.4 | 2226 | 2095 | 3478 | 2182 | 2.9 | 64.4 | 327.8 | -10 | 182.8548 | 75.01 | 69.29 | 643.7 | 26 | me¦ ms¦ ph¦ pr¦ pc¦ ss¦ sc |  | 14:14 | 14.635 | 161 | 59 | 159 | 13.2 | 12.9 | 1712 | 1319 | 2194 | 1628 | 3 | 79.7 | 295.1 | -10 | 183.2196 | 74.92 | 63.64 | 734 | 24 | me¦ ms¦ ph¦ pr¦ pc¦ ss¦ sc
0.5014 | 26.131 | 357 | 0 | 297 | 14.6 | 11.4 | 2249 | 2095 | 3514 | 2182 | 2.9 | 64.4 | 327.6 | -10 | 182.8551 | 75.06 | 69.29 | 643.2 | 26 | me¦ ms¦ ph¦ pr¦ pc¦ ss¦ sc |  | 14:14 | 14.641 | 161 | 61 | 159 | 13.2 | 12.9 | 1712 | 1320 | 2194 | 1629 | 3 | 79.8 | 295.1 | -10 | 183.2193 | 74.95 | 63.67 | 734 | 24 | me¦ ms¦ ph¦ pr¦ pc¦ ss¦ sc
0.50141 | 26.126 | 356 | 0 | 297 | 14.7 | 11.4 | 2276 | 2095 | 3612 | 2182 | 2.9 | 64.5 | 327.3 | -10 | 182.8545 | 75.06 | 69.29 | 643.2 | 25 | me¦ ms¦ ph¦ pr¦ pc¦ ss¦ sc |  | 14:14 | 14.644 | 161 | 61 | 159 | 13.2 | 12.9 | 1712 | 1322 | 2194 | 1632 | 3 | 79.8 | 295.1 | -10 | 183.2188 | 74.96 | 63.67 | 734 | 24 | me¦ ms¦ ph¦ pr¦ pc¦ ss¦ sc
0.50142 | 26.12 | 356 | 0 | 296 | 14.7 | 11.4 | 2305 | 2095 | 3658 | 2182 | 2.9 | 64.5 | 327.1 | -10 | 182.8552 | 75.06 | 69.28 | 643.4 | 25 | me¦ ms¦ ph¦ pr¦ pc¦ ss¦ sc |  | 14:14 | 14.648 | 161 | 63 | 159 | 13.2 | 12.9 | 1712 | 1323 | 2194 | 1633 | 3 | 79.9 | 295.1 | -10 | 183.2193 | 74.93 | 63.64 | 734 | 24 | me¦ ms¦ ph¦ pr¦ pc¦ ss¦ sc
0.50144 | 26.113 | 355 | 0 | 296 | 14.7 | 11.4 | 2332 | 2095 | 3701 | 2182 | 2.9 | 64.6 | 327 | -10 | 182.8558 | 75.02 | 69.27 | 643.7 | 25 | me¦ ms¦ ph¦ pr¦ pc¦ ss¦ sc |  | 14:14 | 14.65 | 161 | 64 | 159 | 13.2 | 12.9 | 1712 | 1324 | 2194 | 1634 | 3 | 79.9 | 295.1 | -10 | 183.2207 | 74.92 | 63.65 | 734 | 25 | me¦ ms¦ ph¦ pr¦ pc¦ ss¦ sc
0.50145 | 26.105 | 355 | 0 | 296 | 14.7 | 11.4 | 2359 | 2095 | 3744 | 2182 | 2.9 | 64.6 | 326.8 | -11 | 182.856 | 75.08 | 69.32 | 643.7 | 26 | me¦ ms¦ ph¦ pr¦ pc¦ ss¦ sc |  | 14:14 | 14.655 | 161 | 65 | 159 | 13.2 | 12.9 | 1712 | 1325 | 2194 | 1635 | 3 | 80 | 295.1 | -10 | 183.2204 | 74.9 | 63.65 | 734 | 25 | me¦ ms¦ ph¦ pr¦ pc¦ ss¦ sc
0.50146 | 26.099 | 354 | 0 | 295 | 14.7 | 11.4 | 2391 | 2096 | 3795 | 2183 | 3 | 64.7 | 326.6 | -11 | 182.8555 | 75.11 | 69.34 | 644.2 | 26 | me¦ ms¦ ph¦ pr¦ pc¦ ss¦ sc |  | 14:14 | 14.659 | 161 | 66 | 159 | 13.2 | 12.9 | 1712 | 1326 | 2194 | 1637 | 3 | 80 | 295.1 | -10 | 183.2194 | 74.89 | 63.67 | 734 | 25 | me¦ ms¦ ph¦ pr¦ pc¦ ss¦ sc
0.50147 | 26.093 | 354 | 0 | 295 | 14.7 | 11.4 | 2430 | 2096 | 3857 | 2183 | 3 | 64.7 | 326.3 | -11 | 182.8563 | 75.14 | 69.28 | 643.8 | 26 | me¦ ms¦ ph¦ pr¦ pc¦ ss¦ sc |  | 14:14 | 14.662 | 161 | 66 | 159 | 13.2 | 12.9 | 1712 | 1327 | 2194 | 1638 | 3 | 80.1 | 295.1 | -10 | 183.2191 | 74.85 | 63.67 | 734 | 25 | me¦ ms¦ ph¦ pr¦ pc¦ ss¦ sc
0.50148 | 26.09 | 354 | 0 | 295 | 14.7 | 11.4 | 2476 | 2096 | 3930 | 2183 | 2.9 | 64.8 | 326 | -11 | 182.8564 | 75.05 | 69.27 | 643.5 | 25 | me¦ ms¦ ph¦ pr¦ pc¦ ss¦ sc |  | 14:14 | 14.665 | 160 | 67 | 158 | 13.2 | 12.9 | 1712 | 1328 | 2194 | 1639 | 3 | 80.2 | 295.1 | -10 | 183.2194 | 74.86 | 63.64 | 734 | 27 | me¦ ms¦ ph¦ pr¦ pc¦ ss¦ sc
0.50149 | 26.083 | 354 | 0 | 295 | 14.7 | 11.4 | 2530 | 2096 | 4015 | 2183 | 2.9 | 64.8 | 325.8 | -12 | 182.8573 | 75.05 | 69.29 | 643.6 | 25 | me¦ ms¦ ph¦ pr¦ pc¦ ss¦ sc |  | 14:14 | 14.666 | 160 | 67 | 158 | 13.2 | 12.9 | 1712 | 1329 | 2194 | 1640 | 3 | 80.2 | 295.1 | -10 | 183.2207 | 74.86 | 63.64 | 734 | 27 | me¦ ms¦ ph¦ pr¦ pc¦ ss¦ sc
0.5015 | 26.077 | 353 | 0 | 294 | 14.7 | 11.4 | 2587 | 2097 | 4106 | 2184 | 2.9 | 64.9 | 325.6 | -11 | 182.8569 | 75.06 | 69.29 | 643.9 | 25 | me¦ ms¦ ph¦ pr¦ pc¦ ss¦ sc |  | 14:14 | 14.669 | 160 | 67 | 158 | 13.2 | 12.9 | 1712 | 1330 | 2194 | 1641 | 3 | 80.3 | 295.1 | -10 | 183.2215 | 74.86 | 63.62 | 734 | 27 | me¦ ms¦ ph¦ pr¦ pc¦ ss¦ sc
0.50152 | 26.071 | 353 | 0 | 294 | 14.6 | 11.4 | 2644 | 2097 | 4131 | 2184 | 2.9 | 64.9 | 325.4 | -12 | 182.857 | 75.05 | 69.27 | 643.5 | 25 | me¦ ms¦ ph¦ pr¦ pc¦ ss¦ sc |  | 14:14 | 14.67 | 160 | 67 | 158 | 13.2 | 12.9 | 1712 | 1332 | 2194 | 1644 | 3 | 80.3 | 295.1 | -10 | 183.2196 | 74.88 | 63.64 | 734 | 26 | me¦ ms¦ ph¦ pr¦ pc¦ ss¦ sc
0.50153 | 26.062 | 352 | 0 | 294 | 14.6 | 11.4 | 2697 | 2098 | 4214 | 2185 | 2.9 | 65 | 325.2 | -12 | 182.8584 | 75.07 | 69.29 | 643.7 | 25 | me¦ ms¦ ph¦ pr¦ pc¦ ss¦ sc |  | 14:14 | 14.671 | 160 | 66 | 158 | 13.2 | 12.9 | 1712 | 1333 | 2194 | 1645 | 3 | 80.4 | 295.1 | -10 | 183.2208 | 74.81 | 63.63 | 734 | 27 | me¦ ms¦ ph¦ pr¦ pc¦ ss¦ sc
0.50154 | 26.054 | 352 | 0 | 297 | 14.6 | 11.5 | 2743 | 2098 | 4285 | 2208 | 3 | 65 | 325 | -12 | 182.8597 | 75.05 | 69.27 | 644 | 25 | me¦ ms¦ ph¦ pr¦ pc¦ ss¦ sc |  | 14:14 | 14.672 | 160 | 65 | 158 | 13.2 | 12.9 | 1712 | 1334 | 2194 | 1646 | 3 | 80.4 | 295.1 | -10 | 183.2212 | 74.86 | 63.66 | 734 | 27 | me¦ ms¦ ph¦ pr¦ pc¦ ss¦ sc
0.50155 | 26.046 | 352 | 0 | 296 | 14.6 | 11.5 | 2789 | 2099 | 4357 | 2209 | 2.9 | 65.1 | 324.8 | -12 | 182.8604 | 75.07 | 69.28 | 644.4 | 26 | me¦ ms¦ ph¦ pr¦ pc¦ ss¦ sc |  | 14:14 | 14.671 | 160 | 64 | 158 | 13.2 | 12.9 | 1712 | 1335 | 2194 | 1648 | 3 | 80.5 | 295.1 | -10 | 183.2207 | 74.87 | 63.64 | 734 | 26 | me¦ ms¦ ph¦ pr¦ pc¦ ss¦ sc
0.50156 | 26.038 | 351 | 0 | 296 | 14.7 | 11.5 | 2826 | 2099 | 4485 | 2209 | 2.9 | 65.1 | 324.6 | -12 | 182.8606 | 75.05 | 69.28 | 644.9 | 26 | me¦ ms¦ ph¦ pr¦ pc¦ ss¦ sc |  | 14:14 | 14.674 | 160 | 64 | 158 | 13.2 | 12.9 | 1712 | 1336 | 2194 | 1649 | 3 | 80.5 | 295.1 | -10 | 183.2192 | 74.81 | 63.61 | 734 | 27 | me¦ ms¦ ph¦ pr¦ pc¦ ss¦ sc
0.50157 | 26.028 | 351 | 0 | 295 | 14.7 | 11.5 | 2857 | 2100 | 4534 | 2210 | 2.9 | 65.2 | 324.4 | -12 | 182.8612 | 75.04 | 69.27 | 645 | 26 | me¦ ms¦ ph¦ pr¦ pc¦ ss¦ sc |  | 14:14 | 14.679 | 160 | 65 | 158 | 13.2 | 12.9 | 1712 | 1337 | 2194 | 1650 | 3 | 80.6 | 295.1 | -10 | 183.2198 | 74.88 | 63.63 | 734 | 27 | me¦ ms¦ ph¦ pr¦ pc¦ ss¦ sc
0.50159 | 26.019 | 351 | 0 | 295 | 14.7 | 11.5 | 2881 | 2100 | 4573 | 2210 | 2.9 | 65.2 | 324.2 | -12 | 182.861 | 75.05 | 69.25 | 644.9 | 26 | me¦ ms¦ ph¦ pr¦ pc¦ ss¦ sc |  | 14:14 | 14.679 | 160 | 63 | 158 | 13.2 | 12.9 | 1712 | 1338 | 2194 | 1651 | 3 | 80.6 | 295.1 | -10 | 183.2207 | 74.82 | 63.61 | 734 | 27 | me¦ ms¦ ph¦ pr¦ pc¦ ss¦ sc
0.5016 | 26.01 | 350 | 0 | 295 | 14.7 | 11.5 | 2908 | 2101 | 4615 | 2211 | 2.9 | 65.3 | 324 | -12 | 182.8618 | 75.1 | 69.28 | 645.2 | 26 | me¦ ms¦ ph¦ pr¦ pc¦ ss¦ sc |  | 14:14 | 14.684 | 160 | 64 | 158 | 13.2 | 12.9 | 1712 | 1339 | 2194 | 1653 | 3 | 80.7 | 295.1 | -10 | 183.2202 | 74.77 | 63.61 | 734 | 27 | me¦ ms¦ ph¦ pr¦ pc¦ ss¦ sc
0.50161 | 26.002 | 350 | 0 | 295 | 14.7 | 11.5 | 2943 | 2102 | 4671 | 2212 | 3 | 65.3 | 323.7 | -12 | 182.8624 | 75.05 | 69.28 | 645.4 | 26 | me¦ ms¦ ph¦ pr¦ pc¦ ss¦ sc |  | 14:14 | 14.687 | 160 | 64 | 158 | 13.2 | 12.9 | 1712 | 1340 | 2194 | 1654 | 3 | 80.7 | 295.1 | -10 | 183.222 | 74.78 | 63.6 | 734 | 28 | me¦ ms¦ ph¦ pr¦ pc¦ ss¦ sc
0.50162 | 25.993 | 349 | 0 | 294 | 14.7 | 11.5 | 2978 | 2102 | 4726 | 2212 | 2.9 | 65.4 | 323.5 | -12 | 182.8631 | 75.04 | 69.25 | 645.5 | 26 | me¦ ms¦ ph¦ pr¦ pc¦ ss¦ sc |  | 14:14 | 14.691 | 160 | 64 | 158 | 13.2 | 12.9 | 1712 | 1341 | 2194 | 1655 | 3 | 80.8 | 295.1 | -10 | 183.2209 | 74.81 | 63.66 | 734 | 28 | me¦ ms¦ ph¦ pr¦ pc¦ ss¦ sc
0.50163 | 25.985 | 349 | 0 | 294 | 14.7 | 11.5 | 3015 | 2103 | 4785 | 2213 | 2.9 | 65.4 | 323.4 | -12 | 182.8623 | 75.08 | 69.25 | 645.6 | 26 | me¦ ms¦ ph¦ pr¦ pc¦ ss¦ sc |  | 14:14 | 14.693 | 160 | 63 | 158 | 13.2 | 12.9 | 1712 | 1342 | 2194 | 1656 | 3 | 80.8 | 295.1 | -10 | 183.2204 | 74.79 | 63.61 | 734 | 28 | me¦ ms¦ ph¦ pr¦ pc¦ ss¦ sc
0.50164 | 25.979 | 349 | 0 | 293 | 14.8 | 11.5 | 3057 | 2104 | 4930 | 2214 | 2.9 | 65.5 | 323 | -12 | 182.8636 | 75.03 | 69.23 | 645.8 | 25 | me¦ ms¦ ph¦ pr¦ pc¦ ss¦ sc |  | 14:14 | 14.697 | 159 | 64 | 157 | 13.2 | 12.9 | 1712 | 1343 | 2194 | 1658 | 3 | 80.9 | 295.1 | -10 | 183.2198 | 74.86 | 63.63 | 734 | 27 | me¦ ms¦ ph¦ pr¦ pc¦ ss¦ sc
0.50166 | 25.967 | 348 | 0 | 293 | 14.9 | 11.5 | 3099 | 2104 | 5080 | 2214 | 2.9 | 65.5 | 322.7 | -12 | 182.8637 | 75.05 | 69.27 | 646 | 26 | me¦ ms¦ ph¦ pr¦ pc¦ ss¦ sc |  | 14:14 | 14.7 | 159 | 64 | 157 | 13.2 | 12.9 | 1712 | 1344 | 2194 | 1659 | 3 | 80.9 | 295.1 | -10 | 183.2211 | 74.8 | 63.63 | 734 | 28 | me¦ ms¦ ph¦ pr¦ pc¦ ss¦ sc
0.50167 | 25.959 | 348 | 0 | 293 | 15 | 11.5 | 3125 | 2105 | 5208 | 2215 | 2.9 | 65.6 | 322.5 | -12 | 182.8633 | 75.04 | 69.26 | 645.9 | 26 | me¦ ms¦ ph¦ pr¦ pc¦ ss¦ sc |  | 14:14 | 14.702 | 159 | 64 | 157 | 13.2 | 12.9 | 1712 | 1345 | 2194 | 1660 | 3 | 81 | 295.1 | -10 | 183.2201 | 74.76 | 63.6 | 734 | 28 | me¦ ms¦ ph¦ pr¦ pc¦ ss¦ sc
0.50168 | 25.949 | 348 | 0 | 293 | 15 | 11.5 | 3140 | 2106 | 5233 | 2216 | 2.9 | 65.6 | 322.2 | -12 | 182.8642 | 75.05 | 69.23 | 645.9 | 26 | me¦ ms¦ ph¦ pr¦ pc¦ ss¦ sc |  | 14:14 | 14.702 | 159 | 63 | 157 | 13.2 | 12.9 | 1712 | 1346 | 2194 | 1661 | 3 | 81 | 295.1 | -10 | 183.2212 | 74.77 | 63.6 | 734 | 28 | me¦ ms¦ ph¦ pr¦ pc¦ ss¦ sc
0.50169 | 25.94 | 347 | 0 | 292 | 15.1 | 11.5 | 3160 | 2107 | 5355 | 2217 | 2.9 | 65.7 | 322.1 | -12 | 182.8654 | 75.05 | 69.22 | 646.4 | 26 | me¦ ms¦ ph¦ pr¦ pc¦ ss¦ sc |  | 14:14 | 14.703 | 159 | 61 | 157 | 13.2 | 12.9 | 1712 | 1347 | 2194 | 1662 | 3 | 81.1 | 295.1 | -10 | 183.2223 | 74.82 | 63.62 | 734 | 28 | me¦ ms¦ ph¦ pr¦ pc¦ ss¦ sc
0.5017 | 25.934 | 347 | 0 | 292 | 15.1 | 11.5 | 3176 | 2108 | 5383 | 2218 | 2.9 | 65.7 | 321.8 | -12 | 182.8656 | 75.06 | 69.24 | 646.7 | 26 | me¦ ms¦ ph¦ pr¦ pc¦ ss¦ sc |  | 14:14 | 14.7 | 159 | 58 | 157 | 13.2 | 12.9 | 1712 | 1348 | 2194 | 1664 | 3 | 81.1 | 295.1 | -10 | 183.2227 | 74.8 | 63.59 | 734 | 28 | me¦ ms¦ ph¦ pr¦ pc¦ ss¦ sc
0.50172 | 25.925 | 346 | 0 | 291 | 15.1 | 11.5 | 3198 | 2108 | 5420 | 2218 | 2.9 | 65.8 | 321.6 | -11 | 182.8661 | 75.06 | 69.27 | 646.5 | 26 | me¦ ms¦ ph¦ pr¦ pc¦ ss¦ sc |  | 14:14 | 14.701 | 159 | 57 | 159 | 13.2 | 13 | 1712 | 1349 | 2194 | 1686 | 3 | 81.2 | 295.1 | -10 | 183.2224 | 74.77 | 63.58 | 734 | 28 | me¦ ms¦ ph¦ pr¦ pc¦ ss¦ sc
0.50174 | 25.914 | 346 | 0 | 291 | 15.1 | 11.5 | 3221 | 2109 | 5459 | 2220 | 2.9 | 65.8 | 321.4 | -12 | 182.8659 | 75.06 | 69.23 | 646.4 | 26 | me¦ ms¦ ph¦ pr¦ pc¦ ss¦ sc |  | 14:14 | 14.702 | 159 | 57 | 159 | 13.2 | 13 | 1712 | 1350 | 2194 | 1687 | 3 | 81.2 | 295.1 | -10 | 183.2225 | 74.83 | 63.62 | 734 | 28 | me¦ ms¦ ph¦ pr¦ pc¦ ss¦ sc
0.50175 | 25.906 | 345 | 0 | 291 | 15.1 | 11.5 | 3250 | 2110 | 5508 | 2221 | 3 | 65.9 | 321.2 | -12 | 182.867 | 75.06 | 69.23 | 646 | 26 | me¦ ms¦ ph¦ pr¦ pc¦ ss¦ sc |  | 14:14 | 14.706 | 159 | 56 | 159 | 13.2 | 13 | 1712 | 1351 | 2194 | 1688 | 3 | 81.3 | 295.1 | -10 | 183.2222 | 74.84 | 63.6 | 734 | 28 | me¦ ms¦ ph¦ pr¦ pc¦ ss¦ sc
0.50176 | 25.896 | 345 | 0 | 291 | 15.1 | 11.5 | 3274 | 2111 | 5549 | 2222 | 3 | 65.9 | 320.9 | -12 | 182.8674 | 75.03 | 69.2 | 646 | 26 | me¦ ms¦ ph¦ pr¦ pc¦ ss¦ sc |  | 14:14 | 14.708 | 159 | 56 | 159 | 13.2 | 13 | 1712 | 1352 | 2194 | 1690 | 3 | 81.3 | 295.1 | -10 | 183.2212 | 74.88 | 63.63 | 734 | 27 | me¦ ms¦ ph¦ pr¦ pc¦ ss¦ sc
0.50177 | 25.889 | 345 | 0 | 290 | 15.1 | 11.5 | 3303 | 2112 | 5598 | 2223 | 2.9 | 66 | 320.7 | -12 | 182.8671 | 75.05 | 69.23 | 646 | 26 | me¦ ms¦ ph¦ pr¦ pc¦ ss¦ sc |  | 14:14 | 14.711 | 159 | 56 | 159 | 13.2 | 13 | 1712 | 1353 | 2194 | 1691 | 3 | 81.4 | 295.1 | -10 | 183.2219 | 74.88 | 63.61 | 734 | 27 | me¦ ms¦ ph¦ pr¦ pc¦ ss¦ sc
0.50178 | 25.879 | 345 | 0 | 290 | 15.2 | 11.5 | 3331 | 2113 | 5743 | 2224 | 2.9 | 66 | 320.6 | -12 | 182.8674 | 75.07 | 69.24 | 646.5 | 26 | me¦ ms¦ ph¦ pr¦ pc¦ ss¦ sc |  | 14:14 | 14.712 | 159 | 54 | 159 | 13.2 | 13 | 1712 | 1354 | 2194 | 1692 | 3 | 81.4 | 295.1 | -10 | 183.2222 | 74.84 | 63.55 | 734 | 27 | me¦ ms¦ ph¦ pr¦ pc¦ ss¦ sc
0.50179 | 25.871 | 344 | 0 | 290 | 15.2 | 11.5 | 3362 | 2114 | 5796 | 2225 | 2.9 | 66.1 | 320.3 | -13 | 182.8682 | 75.04 | 69.18 | 646.4 | 26 | me¦ ms¦ ph¦ pr¦ pc¦ ss¦ sc |  | 14:14 | 14.714 | 158 | 53 | 158 | 13.2 | 13 | 1712 | 1355 | 2194 | 1693 | 3 | 81.5 | 295.1 | -10 | 183.222 | 74.92 | 63.61 | 734 | 27 | me¦ ms¦ ph¦ pr¦ pc¦ ss¦ sc
0.50181 | 25.861 | 344 | 0 | 289 | 15.2 | 11.5 | 3380 | 2115 | 5827 | 2226 | 2.9 | 66.1 | 320.1 | -13 | 182.8691 | 75.03 | 69.21 | 647 | 26 | me¦ ms¦ ph¦ pr¦ pc¦ ss¦ sc |  | 14:14 | 14.715 | 158 | 52 | 158 | 13.2 | 13 | 1712 | 1356 | 2194 | 1695 | 3 | 81.5 | 295.1 | -10 | 183.2207 | 74.95 | 63.63 | 734 | 26 | me¦ ms¦ ph¦ pr¦ pc¦ ss¦ sc
0.50182 | 25.853 | 343 | 0 | 289 | 15.2 | 11.5 | 3399 | 2116 | 5860 | 2227 | 2.9 | 66.2 | 319.9 | -13 | 182.8687 | 75.01 | 69.19 | 647.5 | 26 | me¦ ms¦ ph¦ pr¦ pc¦ ss¦ sc |  | 14:14 | 14.715 | 158 | 51 | 158 | 13.2 | 13 | 1712 | 1357 | 2194 | 1696 | 3 | 81.6 | 295.1 | -10 | 183.2216 | 74.92 | 63.58 | 734 | 26 | me¦ ms¦ ph¦ pr¦ pc¦ ss¦ sc
0.50183 | 25.845 | 343 | 0 | 289 | 15.2 | 11.5 | 3419 | 2116 | 5894 | 2227 | 2.9 | 66.2 | 319.7 | -13 | 182.8703 | 75.04 | 69.21 | 647.1 | 26 | me¦ ms¦ ph¦ pr¦ pc¦ ss¦ sc |  | 14:14 | 14.714 | 158 | 49 | 158 | 13.2 | 13 | 1712 | 1358 | 2194 | 1697 | 3 | 81.6 | 295.1 | -10 | 183.2212 | 74.94 | 63.59 | 734 | 26 | me¦ ms¦ ph¦ pr¦ pc¦ ss¦ sc
0.50184 | 25.837 | 342 | 0 | 288 | 15.3 | 11.5 | 3434 | 2117 | 6024 | 2228 | 2.9 | 66.3 | 319.5 | -13 | 182.8707 | 75.03 | 69.2 | 646.9 | 26 | me¦ ms¦ ph¦ pr¦ pc¦ ss¦ sc |  | 14:14 | 14.716 | 158 | 48 | 158 | 13.2 | 13 | 1712 | 1359 | 2194 | 1698 | 3 | 81.7 | 295.1 | -10 | 183.2206 | 74.87 | 63.57 | 734 | 26 | me¦ ms¦ ph¦ pr¦ pc¦ ss¦ sc
0.50185 | 25.831 | 342 | 0 | 288 | 15.3 | 11.5 | 3461 | 2118 | 6071 | 2229 | 2.9 | 66.3 | 319.3 | -13 | 182.8692 | 75.04 | 69.2 | 647.3 | 26 | me¦ ms¦ ph¦ pr¦ pc¦ ss¦ sc |  | 14:14 | 14.718 | 158 | 48 | 158 | 13.2 | 13 | 1712 | 1360 | 2194 | 1700 | 3 | 81.7 | 295.1 | -10 | 183.2207 | 74.9 | 63.61 | 734 | 26 | me¦ ms¦ ph¦ pr¦ pc¦ ss¦ sc
0.50186 | 25.824 | 342 | 0 | 288 | 15.3 | 11.5 | 3488 | 2119 | 6119 | 2230 | 2.9 | 66.4 | 319.1 | -13 | 182.8691 | 75.06 | 69.22 | 647.5 | 26 | me¦ ms¦ ph¦ pr¦ pc¦ ss¦ sc |  | 14:14 | 14.722 | 158 | 48 | 158 | 13.2 | 13 | 1712 | 1361 | 2194 | 1701 | 3 | 81.8 | 295.1 | -10 | 183.221 | 74.85 | 63.58 | 734 | 26 | me¦ ms¦ ph¦ pr¦ pc¦ ss¦ sc
0.50187 | 25.814 | 342 | 0 | 288 | 15.3 | 11.5 | 3514 | 2120 | 6164 | 2231 | 3 | 66.4 | 318.9 | -12 | 182.8709 | 74.99 | 69.17 | 646.2 | 26 | me¦ ms¦ ph¦ pr¦ pc¦ ss¦ sc |  | 14:14 | 14.723 | 158 | 45 | 158 | 13.2 | 13 | 1712 | 1361 | 2194 | 1701 | 3 | 81.8 | 295.1 | -10 | 183.2211 | 74.89 | 63.57 | 734 | 27 | me¦ ms¦ ph¦ pr¦ pc¦ ss¦ sc
0.50189 | 25.806 | 341 | 0 | 287 | 15.3 | 11.5 | 3543 | 2122 | 6215 | 2233 | 2.9 | 66.5 | 318.6 | -12 | 182.8709 | 75.04 | 69.2 | 647.3 | 26 | me¦ ms¦ ph¦ pr¦ pc¦ ss¦ sc |  | 14:14 | 14.725 | 158 | 45 | 158 | 13.2 | 13 | 1712 | 1362 | 2194 | 1702 | 3 | 81.9 | 295.1 | -10 | 183.2225 | 74.86 | 63.59 | 734 | 27 | me¦ ms¦ ph¦ pr¦ pc¦ ss¦ sc
0.5019 | 25.802 | 341 | 0 | 287 | 15.4 | 11.5 | 3574 | 2123 | 6382 | 2234 | 3 | 66.5 | 318.4 | -12 | 182.8706 | 74.99 | 69.18 | 647.1 | 26 | me¦ ms¦ ph¦ pr¦ pc¦ ss¦ sc |  | 14:14 | 14.728 | 158 | 44 | 158 | 13.2 | 13 | 1712 | 1363 | 2194 | 1703 | 3 | 81.9 | 295.1 | -10 | 183.221 | 74.92 | 63.57 | 734 | 27 | me¦ ms¦ ph¦ pr¦ pc¦ ss¦ sc
0.50191 | 25.796 | 340 | 0 | 287 | 15.4 | 11.5 | 3599 | 2124 | 6426 | 2235 | 2.9 | 66.6 | 318.1 | -12 | 182.8713 | 74.92 | 69.12 | 647.5 | 27 | me¦ ms¦ ph¦ pr¦ pc¦ ss¦ sc |  | 14:14 | 14.729 | 158 | 44 | 158 | 13.2 | 13 | 1712 | 1364 | 2194 | 1705 | 3 | 82 | 295.1 | -10 | 183.2216 | 74.88 | 63.54 | 734 | 27 | me¦ ms¦ ph¦ pr¦ pc¦ ss¦ sc
0.50192 | 25.791 | 340 | 0 | 286 | 15.5 | 11.5 | 3617 | 2125 | 6576 | 2236 | 2.9 | 66.6 | 317.9 | -11 | 182.8725 | 75.05 | 69.2 | 647.8 | 27 | me¦ ms¦ ph¦ pr¦ pc¦ ss¦ sc |  | 14:14 | 14.732 | 158 | 43 | 158 | 13.2 | 13 | 1712 | 1365 | 2194 | 1706 | 3 | 82 | 295.1 | -10 | 183.2221 | 74.87 | 63.56 | 734 | 27 | me¦ ms¦ ph¦ pr¦ pc¦ ss¦ sc
0.50193 | 25.785 | 340 | 0 | 286 | 15.5 | 11.5 | 3634 | 2126 | 6607 | 2237 | 2.9 | 66.7 | 317.7 | -11 | 182.8713 | 75.01 | 69.16 | 648.3 | 26 | me¦ ms¦ ph¦ pr¦ pc¦ ss¦ sc |  | 14:15 | 14.734 | 157 | 42 | 157 | 13.2 | 13 | 1712 | 1366 | 2194 | 1707 | 3 | 82.1 | 295.1 | -10 | 183.2204 | 74.87 | 63.58 | 734 | 27 | me¦ ms¦ ph¦ pr¦ pc¦ ss¦ sc
0.50194 | 25.779 | 340 | 0 | 286 | 15.5 | 11.5 | 3652 | 2127 | 6640 | 2238 | 2.9 | 66.7 | 317.5 | -11 | 182.8723 | 75.04 | 69.21 | 648.4 | 26 | me¦ ms¦ ph¦ pr¦ pc¦ ss¦ sc |  | 14:15 | 14.737 | 157 | 42 | 157 | 13.2 | 13 | 1712 | 1367 | 2194 | 1708 | 3 | 82.1 | 295.1 | -10 | 183.222 | 74.85 | 63.55 | 734 | 27 | me¦ ms¦ ph¦ pr¦ pc¦ ss¦ sc
0.50196 | 25.773 | 339 | 0 | 285 | 15.5 | 11.5 | 3660 | 2128 | 6654 | 2240 | 3 | 66.8 | 317.3 | -12 | 182.8714 | 75.04 | 69.19 | 647.8 | 26 | me¦ ms¦ ph¦ pr¦ pc¦ ss¦ sc |  | 14:15 | 14.738 | 157 | 42 | 157 | 13.2 | 13 | 1712 | 1368 | 2194 | 1710 | 3 | 82.2 | 295.1 | -10 | 183.2221 | 74.84 | 63.53 | 734 | 28 | me¦ ms¦ ph¦ pr¦ pc¦ ss¦ sc
0.50197 | 25.768 | 339 | 0 | 285 | 15.5 | 11.5 | 3676 | 2129 | 6683 | 2241 | 2.9 | 66.8 | 317 | -12 | 182.8725 | 75.07 | 69.21 | 648 | 26 | me¦ ms¦ ph¦ pr¦ pc¦ ss¦ sc |  | 14:15 | 14.739 | 157 | 42 | 157 | 13.2 | 13 | 1712 | 1369 | 2194 | 1711 | 3 | 82.2 | 295.1 | -10 | 183.222 | 74.89 | 63.59 | 734 | 28 | me¦ ms¦ ph¦ pr¦ pc¦ ss¦ sc
0.50198 | 25.765 | 338 | 0 | 285 | 15.5 | 11.5 | 3686 | 2130 | 6701 | 2242 | 3 | 66.9 | 316.8 | -11 | 182.8722 | 75.03 | 69.17 | 648.2 | 26 | me¦ ms¦ ph¦ pr¦ pc¦ ss¦ sc |  | 14:15 | 14.739 | 157 | 41 | 157 | 13.2 | 13 | 1712 | 1369 | 2194 | 1711 | 3 | 82.3 | 295.1 | -10 | 183.2219 | 74.88 | 63.57 | 734 | 27 | me¦ ms¦ ph¦ pr¦ pc¦ ss¦ sc
0.50199 | 25.758 | 338 | 0 | 288 | 15.5 | 11.6 | 3704 | 2132 | 6734 | 2268 | 3 | 66.9 | 316.6 | -11 | 182.8732 | 74.99 | 69.15 | 648.6 | 26 | me¦ ms¦ ph¦ pr¦ pc¦ ss¦ sc |  | 14:15 | 14.741 | 157 | 40 | 157 | 13.2 | 13 | 1712 | 1370 | 2194 | 1712 | 3 | 82.3 | 295.1 | -10 | 183.2217 | 74.88 | 63.56 | 734 | 27 | me¦ ms¦ ph¦ pr¦ pc¦ ss¦ sc
0.502 | 25.758 | 338 | 0 | 287 | 15.5 | 11.6 | 3733 | 2133 | 6787 | 2269 | 2.9 | 67 | 316.3 | -12 | 182.8726 | 75 | 69.16 | 648.6 | 26 | me¦ ms¦ ph¦ pr¦ pc¦ ss¦ sc |  | 14:15 | 14.743 | 157 | 40 | 157 | 13.2 | 13 | 1712 | 1371 | 2194 | 1713 | 3 | 82.4 | 295.1 | -10 | 183.221 | 74.86 | 63.55 | 734 | 27 | me¦ ms¦ ph¦ pr¦ pc¦ ss¦ sc
0.50201 | 25.755 | 338 | 0 | 287 | 15.5 | 11.6 | 3762 | 2134 | 6840 | 2270 | 2.9 | 67 | 316.1 | -12 | 182.8729 | 74.99 | 69.16 | 648.7 | 26 | me¦ ms¦ ph¦ pr¦ pc¦ ss¦ sc |  | 14:15 | 14.746 | 157 | 40 | 157 | 13.2 | 13 | 1712 | 1372 | 2194 | 1715 | 3 | 82.4 | 295.1 | -10 | 183.2217 | 74.89 | 63.59 | 734 | 27 | me¦ ms¦ ph¦ pr¦ pc¦ ss¦ sc
0.50203 | 25.749 | 337 | 0 | 287 | 15.5 | 11.6 | 3788 | 2135 | 6887 | 2271 | 2.9 | 67.1 | 315.8 | -11 | 182.8727 | 75.04 | 69.18 | 648.9 | 26 | me¦ ms¦ ph¦ pr¦ pc¦ ss¦ sc |  | 14:15 | 14.748 | 157 | 39 | 157 | 13.2 | 13 | 1712 | 1373 | 2194 | 1716 | 3 | 82.5 | 295.1 | -10 | 183.2218 | 74.88 | 63.56 | 734 | 28 | me¦ ms¦ ph¦ pr¦ pc¦ ss¦ sc
0.50204 | 25.742 | 337 | 0 | 287 | 15.6 | 11.6 | 3820 | 2136 | 7074 | 2272 | 2.9 | 67.1 | 315.6 | -12 | 182.8736 | 74.95 | 69.15 | 649.4 | 26 | me¦ ms¦ ph¦ pr¦ pc¦ ss¦ sc |  | 14:15 | 14.748 | 157 | 38 | 157 | 13.2 | 13 | 1712 | 1374 | 2194 | 1717 | 3 | 82.5 | 295.1 | -10 | 183.2226 | 74.9 | 63.55 | 734 | 28 | me¦ ms¦ ph¦ pr¦ pc¦ ss¦ sc
0.50205 | 25.739 | 337 | 0 | 286 | 15.5 | 11.6 | 3843 | 2138 | 6987 | 2274 | 2.9 | 67.2 | 315.4 | -12 | 182.8738 | 74.95 | 69.13 | 649.5 | 27 | me¦ ms¦ ph¦ pr¦ pc¦ ss¦ sc |  | 14:15 | 14.747 | 157 | 36 | 157 | 13.2 | 13 | 1712 | 1375 | 2194 | 1718 | 3 | 82.6 | 295.1 | -10 | 183.2224 | 74.9 | 63.58 | 734 | 27 | me¦ ms¦ ph¦ pr¦ pc¦ ss¦ sc
0.50206 | 25.74 | 337 | 0 | 286 | 15.5 | 11.6 | 3860 | 2139 | 7018 | 2275 | 2.9 | 67.2 | 315.2 | -12 | 182.8726 | 75.01 | 69.17 | 649.3 | 27 | me¦ ms¦ ph¦ pr¦ pc¦ ss¦ sc |  | 14:15 | 14.749 | 157 | 36 | 157 | 13.2 | 13 | 1712 | 1376 | 2194 | 1720 | 3 | 82.6 | 295.1 | -10 | 183.2204 | 74.89 | 63.54 | 734 | 27 | me¦ ms¦ ph¦ pr¦ pc¦ ss¦ sc
0.50207 | 25.735 | 336 | 0 | 286 | 15.5 | 11.6 | 3880 | 2140 | 7054 | 2276 | 2.9 | 67.3 | 315 | -12 | 182.8733 | 74.99 | 69.14 | 649.1 | 26 | me¦ ms¦ ph¦ pr¦ pc¦ ss¦ sc |  | 14:15 | 14.751 | 156 | 34 | 156 | 13.2 | 13 | 1712 | 1376 | 2194 | 1720 | 3 | 82.7 | 295.1 | -10 | 183.2215 | 74.86 | 63.52 | 734 | 27 | me¦ ms¦ ph¦ pr¦ pc¦ ss¦ sc
0.50208 | 25.732 | 336 | 0 | 286 | 15.5 | 11.6 | 3905 | 2141 | 7100 | 2277 | 2.9 | 67.3 | 314.8 | -12 | 182.8738 | 74.95 | 69.15 | 649.5 | 27 | me¦ ms¦ ph¦ pr¦ pc¦ ss¦ sc |  | 14:15 | 14.752 | 156 | 34 | 156 | 13.2 | 13 | 1712 | 1377 | 2194 | 1721 | 3 | 82.7 | 295.1 | -10 | 183.222 | 74.89 | 63.57 | 734 | 27 | me¦ ms¦ ph¦ pr¦ pc¦ ss¦ sc
0.50209 | 25.724 | 335 | 0 | 285 | 15.5 | 11.6 | 3924 | 2143 | 7134 | 2279 | 2.9 | 67.4 | 314.6 | -12 | 182.8741 | 74.96 | 69.12 | 649.6 | 27 | me¦ ms¦ ph¦ pr¦ pc¦ ss¦ sc |  | 14:15 | 14.754 | 156 | 33 | 156 | 13.2 | 13 | 1712 | 1378 | 2194 | 1722 | 3 | 82.8 | 295.1 | -10 | 183.2207 | 74.9 | 63.55 | 734 | 28 | me¦ ms¦ ph¦ pr¦ pc¦ ss¦ sc
0.50211 | 25.724 | 335 | 0 | 285 | 15.5 | 11.6 | 3951 | 2144 | 7183 | 2280 | 2.9 | 67.4 | 314.4 | -12 | 182.8743 | 74.94 | 69.09 | 649.8 | 27 | me¦ ms¦ ph¦ pr¦ pc¦ ss¦ sc |  | 14:15 | 14.755 | 156 | 32 | 156 | 13.2 | 13 | 1712 | 1379 | 2194 | 1723 | 3 | 82.8 | 295.1 | -10 | 183.221 | 74.97 | 63.56 | 734 | 27 | me¦ ms¦ ph¦ pr¦ pc¦ ss¦ sc
0.50212 | 25.722 | 335 | 0 | 285 | 15.5 | 11.6 | 3983 | 2145 | 7241 | 2281 | 3 | 67.4 | 314.2 | -12 | 182.8736 | 74.95 | 69.09 | 649.7 | 27 | me¦ ms¦ ph¦ pr¦ pc¦ ss¦ sc |  | 14:15 | 14.754 | 156 | 31 | 156 | 13.2 | 13 | 1712 | 1380 | 2194 | 1725 | 3 | 82.9 | 295.1 | -10 | 183.2217 | 74.91 | 63.6 | 734 | 27 | me¦ ms¦ ph¦ pr¦ pc¦ ss¦ sc
0.50213 | 25.716 | 335 | 0 | 285 | 15.5 | 11.6 | 4020 | 2147 | 7309 | 2284 | 2.9 | 67.5 | 314 | -13 | 182.8751 | 75 | 69.14 | 649.6 | 27 | me¦ ms¦ ph¦ pr¦ pc¦ ss¦ sc |  | 14:15 | 14.757 | 156 | 31 | 156 | 13.2 | 13 | 1712 | 1381 | 2194 | 1726 | 3 | 83 | 295.1 | -10 | 183.2215 | 74.93 | 63.56 | 734 | 27 | me¦ ms¦ ph¦ pr¦ pc¦ ss¦ sc
0.50214 | 25.715 | 335 | 0 | 285 | 15.5 | 11.6 | 4064 | 2148 | 7389 | 2285 | 2.9 | 67.5 | 313.8 | -13 | 182.8756 | 74.92 | 69.12 | 649.6 | 27 | me¦ ms¦ ph¦ pr¦ pc¦ ss¦ sc |  | 14:15 | 14.758 | 156 | 30 | 156 | 13.2 | 13 | 1712 | 1381 | 2194 | 1726 | 3 | 83 | 295.1 | -10 | 183.2218 | 74.95 | 63.54 | 734 | 27 | me¦ ms¦ ph¦ pr¦ pc¦ ss¦ sc
0.50215 | 25.71 | 334 | 0 | 284 | 15.6 | 11.6 | 4110 | 2150 | 7611 | 2287 | 2.9 | 67.6 | 313.7 | -13 | 182.875 | 74.92 | 69.13 | 650.2 | 27 | me¦ ms¦ ph¦ pr¦ pc¦ ss¦ sc |  | 14:15 | 14.757 | 156 | 28 | 156 | 13.2 | 13 | 1712 | 1382 | 2194 | 1727 | 3 | 83.1 | 295.1 | -10 | 183.222 | 74.95 | 63.58 | 734 | 27 | me¦ ms¦ ph¦ pr¦ pc¦ ss¦ sc
0.50216 | 25.711 | 334 | 0 | 284 | 15.6 | 11.6 | 4162 | 2151 | 7707 | 2288 | 2.9 | 67.6 | 313.4 | -13 | 182.8743 | 74.91 | 69.1 | 650.2 | 27 | me¦ ms¦ ph¦ pr¦ pc¦ ss¦ sc |  | 14:15 | 14.76 | 156 | 28 | 156 | 13.2 | 13 | 1712 | 1383 | 2194 | 1728 | 3 | 83.1 | 295.1 | -10 | 183.2213 | 74.91 | 63.5 | 734 | 27 | me¦ ms¦ ph¦ pr¦ pc¦ ss¦ sc
0.50218 | 25.707 | 334 | 0 | 284 | 15.6 | 11.6 | 4218 | 2152 | 7811 | 2289 | 2.9 | 67.7 | 313.2 | -12 | 182.8764 | 74.92 | 69.09 | 650.4 | 27 | me¦ ms¦ ph¦ pr¦ pc¦ ss¦ sc |  | 14:15 | 14.762 | 156 | 28 | 156 | 13.2 | 13 | 1712 | 1384 | 2194 | 1730 | 3 | 83.2 | 295.1 | -10 | 183.2219 | 74.98 | 63.56 | 734 | 26 | me¦ ms¦ ph¦ pr¦ pc¦ ss¦ sc
0.50219 | 25.704 | 334 | 0 | 284 | 15.6 | 11.6 | 4280 | 2154 | 7925 | 2291 | 2.9 | 67.7 | 312.9 | -12 | 182.8764 | 74.94 | 69.12 | 650.7 | 28 | me¦ ms¦ ph¦ pr¦ pc¦ ss¦ sc |  | 14:15 | 14.762 | 156 | 28 | 156 | 13.2 | 13 | 1712 | 1385 | 2194 | 1731 | 3 | 83.2 | 295.1 | -10 | 183.2224 | 74.93 | 63.54 | 734 | 27 | me¦ ms¦ ph¦ pr¦ pc¦ ss¦ sc
0.5022 | 25.704 | 333 | 0 | 283 | 15.6 | 11.6 | 4343 | 2156 | 8042 | 2293 | 2.9 | 67.8 | 312.7 | -12 | 182.8759 | 74.91 | 69.11 | 650.6 | 28 | me¦ ms¦ ph¦ pr¦ pc¦ ss¦ sc |  | 14:15 | 14.764 | 155 | 27 | 155 | 13.2 | 13 | 1712 | 1385 | 2194 | 1731 | 3 | 83.3 | 295.1 | -10 | 183.2217 | 74.91 | 63.51 | 734 | 27 | me¦ ms¦ ph¦ pr¦ pc¦ ss¦ sc
0.50221 | 25.703 | 333 | 0 | 283 | 15.7 | 11.6 | 4405 | 2157 | 8311 | 2294 | 3 | 67.8 | 312.3 | -12 | 182.8758 | 74.91 | 69.06 | 650.7 | 28 | me¦ ms¦ ph¦ pr¦ pc¦ ss¦ sc |  | 14:15 | 14.767 | 156 | 28 | 156 | 13.2 | 13 | 1712 | 1386 | 2194 | 1732 | 3 | 83.3 | 295.1 | -10 | 183.2211 | 74.92 | 63.54 | 734 | 27 | me¦ ms¦ ph¦ pr¦ pc¦ ss¦ sc
0.50222 | 25.701 | 333 | 0 | 283 | 15.7 | 11.6 | 4460 | 2159 | 8415 | 2296 | 2.9 | 67.9 | 312.1 | -12 | 182.8771 | 74.94 | 69.1 | 650.5 | 28 | me¦ ms¦ ph¦ pr¦ pc¦ ss¦ sc |  | 14:15 | 14.767 | 155 | 28 | 155 | 13.2 | 13 | 1712 | 1387 | 2194 | 1733 | 3 | 83.4 | 295.1 | -10 | 183.2222 | 74.94 | 63.56 | 734 | 27 | me¦ ms¦ ph¦ pr¦ pc¦ ss¦ sc
0.50223 | 25.699 | 333 | 0 | 283 | 15.7 | 11.6 | 4510 | 2161 | 8509 | 2298 | 2.9 | 67.9 | 311.8 | -12 | 182.8768 | 74.88 | 69.05 | 651 | 28 | me¦ ms¦ ph¦ pr¦ pc¦ ss¦ sc |  | 14:15 | 14.771 | 155 | 29 | 155 | 13.2 | 13 | 1712 | 1388 | 2194 | 1735 | 3 | 83.4 | 295.1 | -10 | 183.2204 | 74.97 | 63.52 | 734 | 27 | me¦ ms¦ ph¦ pr¦ pc¦ ss¦ sc
0.50225 | 25.697 | 332 | 0 | 283 | 15.7 | 11.6 | 4545 | 2162 | 8575 | 2300 | 2.9 | 68 | 311.6 | -12 | 182.8766 | 74.91 | 69.1 | 651.2 | 28 | me¦ ms¦ ph¦ pr¦ pc¦ ss¦ sc |  | 14:15 | 14.772 | 155 | 29 | 155 | 13.2 | 13 | 1712 | 1389 | 2194 | 1736 | 3 | 83.5 | 295.1 | -10 | 183.2218 | 74.96 | 63.56 | 734 | 26 | me¦ ms¦ ph¦ pr¦ pc¦ ss¦ sc
0.50226 | 25.695 | 332 | 0 | 282 | 15.8 | 11.6 | 4581 | 2164 | 8809 | 2302 | 2.9 | 68 | 311.4 | -12 | 182.8765 | 74.89 | 69.08 | 651.5 | 28 | me¦ ms¦ ph¦ pr¦ pc¦ ss¦ sc |  | 14:15 | 14.773 | 155 | 29 | 155 | 13.2 | 13 | 1712 | 1389 | 2194 | 1736 | 3 | 83.5 | 295.1 | -10 | 183.2218 | 74.95 | 63.56 | 734 | 27 | me¦ ms¦ ph¦ pr¦ pc¦ ss¦ sc
0.50227 | 25.695 | 332 | 0 | 282 | 15.8 | 11.6 | 4603 | 2166 | 8851 | 2304 | 2.9 | 68.1 | 311.1 | -12 | 182.8761 | 74.94 | 69.11 | 651.6 | 28 | me¦ ms¦ ph¦ pr¦ pc¦ ss¦ sc |  | 14:15 | 14.772 | 155 | 27 | 155 | 13.2 | 13 | 1712 | 1390 | 2194 | 1737 | 3 | 83.6 | 295.1 | -10 | 183.222 | 74.96 | 63.55 | 734 | 27 | me¦ ms¦ ph¦ pr¦ pc¦ ss¦ sc
0.50228 | 25.695 | 332 | 0 | 282 | 15.8 | 11.6 | 4625 | 2168 | 8894 | 2306 | 2.9 | 68.1 | 310.9 | -12 | 182.8762 | 74.94 | 69.1 | 651.8 | 28 | me¦ ms¦ ph¦ pr¦ pc¦ ss¦ sc |  | 14:15 | 14.771 | 155 | 26 | 155 | 13.2 | 13 | 1712 | 1391 | 2194 | 1738 | 3 | 83.6 | 295.1 | -10 | 183.2242 | 74.98 | 63.56 | 734 | 27 | me¦ ms¦ ph¦ pr¦ pc¦ ss¦ sc
0.50229 | 25.696 | 331 | 0 | 282 | 15.9 | 11.6 | 4641 | 2169 | 9100 | 2307 | 2.9 | 68.2 | 310.6 | -12 | 182.8749 | 74.94 | 69.09 | 651.9 | 27 | me¦ ms¦ ph¦ pr¦ pc¦ ss¦ sc |  | 14:15 | 14.769 | 155 | 24 | 155 | 13.2 | 13 | 1712 | 1392 | 2194 | 1740 | 3 | 83.7 | 295.1 | -10 | 183.2223 | 74.97 | 63.56 | 734 | 26 | me¦ ms¦ ph¦ pr¦ pc¦ ss¦ sc
0.5023 | 25.698 | 331 | 0 | 282 | 15.9 | 11.6 | 4658 | 2171 | 9133 | 2309 | 2.9 | 68.2 | 310.4 | -12 | 182.8749 | 74.97 | 69.12 | 652.3 | 28 | me¦ ms¦ ph¦ pr¦ pc¦ ss¦ sc |  | 14:15 | 14.767 | 155 | 23 | 155 | 13.2 | 13 | 1712 | 1392 | 2194 | 1740 | 3 | 83.7 | 295.1 | -10 | 183.2232 | 74.95 | 63.53 | 734 | 27 | me¦ ms¦ ph¦ pr¦ pc¦ ss¦ sc
0.50231 | 25.7 | 331 | 0 | 281 | 15.9 | 11.6 | 4674 | 2173 | 9164 | 2311 | 2.9 | 68.3 | 310.2 | -12 | 182.8758 | 74.91 | 69.07 | 652.5 | 27 | me¦ ms¦ ph¦ pr¦ pc¦ ss¦ sc |  | 14:15 | 14.768 | 155 | 22 | 155 | 13.2 | 13 | 1712 | 1393 | 2194 | 1741 | 3 | 83.8 | 295.1 | -10 | 183.222 | 74.96 | 63.54 | 734 | 27 | me¦ ms¦ ph¦ pr¦ pc¦ ss¦ sc
0.50233 | 25.701 | 331 | 0 | 281 | 15.9 | 11.6 | 4695 | 2175 | 9205 | 2313 | 2.9 | 68.3 | 309.9 | -12 | 182.8762 | 74.87 | 69.01 | 652.5 | 28 | me¦ ms¦ ph¦ pr¦ pc¦ ss¦ sc |  | 14:15 | 14.768 | 155 | 22 | 155 | 13.2 | 13 | 1712 | 1394 | 2194 | 1742 | 3 | 83.8 | 295.1 | -10 | 183.2227 | 74.89 | 63.52 | 734 | 27 | me¦ ms¦ ph¦ pr¦ pc¦ ss¦ sc
0.50234 | 25.703 | 330 | 0 | 281 | 16 | 11.6 | 4710 | 2177 | 9420 | 2315 | 3 | 68.4 | 309.6 | -12 | 182.8754 | 74.9 | 69.07 | 652.2 | 28 | me¦ ms¦ ph¦ pr¦ pc¦ ss¦ sc |  | 14:15 | 14.768 | 154 | 20 | 154 | 13.2 | 13 | 1712 | 1395 | 2194 | 1743 | 3 | 83.9 | 295.1 | -10 | 183.2231 | 74.98 | 63.6 | 734 | 27 | me¦ ms¦ ph¦ pr¦ pc¦ ss¦ sc
0.50235 | 25.706 | 330 | 0 | 281 | 16 | 11.6 | 4728 | 2178 | 9456 | 2317 | 3 | 68.4 | 309.3 | -12 | 182.8763 | 74.94 | 69.06 | 652.2 | 28 | me¦ ms¦ ph¦ pr¦ pc¦ ss¦ sc |  | 14:15 | 14.766 | 154 | 19 | 154 | 13.2 | 13 | 1712 | 1395 | 2194 | 1743 | 3 | 83.9 | 295.1 | -10 | 183.2225 | 74.96 | 63.52 | 734 | 27 | me¦ ms¦ ph¦ pr¦ pc¦ ss¦ sc
0.50236 | 25.708 | 330 | 0 | 281 | 16.1 | 11.6 | 4753 | 2180 | 9700 | 2319 | 2.9 | 68.5 | 309.1 | -12 | 182.8748 | 74.88 | 69.04 | 651.8 | 28 | me¦ ms¦ ph¦ pr¦ pc¦ ss¦ sc |  | 14:15 | 14.764 | 154 | 18 | 154 | 13.2 | 13 | 1712 | 1396 | 2194 | 1745 | 3 | 84 | 295.1 | -10 | 183.2237 | 75 | 63.51 | 734 | 27 | me¦ ms¦ ph¦ pr¦ pc¦ ss¦ sc
0.50237 | 25.711 | 330 | 0 | 281 | 16.1 | 11.6 | 4787 | 2182 | 9769 | 2321 | 2.9 | 68.5 | 308.9 | -12 | 182.8754 | 74.92 | 69.05 | 652.5 | 28 | me¦ ms¦ ph¦ pr¦ pc¦ ss¦ sc |  | 14:15 | 14.766 | 154 | 18 | 154 | 13.2 | 13 | 1712 | 1397 | 2194 | 1746 | 3 | 84 | 295.1 | -10 | 183.2229 | 74.98 | 63.52 | 734 | 26 | me¦ ms¦ ph¦ pr¦ pc¦ ss¦ sc
0.50238 | 25.714 | 329 | 0 | 283 | 16.1 | 11.7 | 4832 | 2184 | 9861 | 2348 | 2.9 | 68.6 | 308.7 | -12 | 182.8753 | 74.95 | 69.08 | 652.8 | 28 | me¦ ms¦ ph¦ pr¦ pc¦ ss¦ sc |  | 14:15 | 14.763 | 154 | 17 | 154 | 13.2 | 13 | 1712 | 1398 | 2194 | 1747 | 3 | 84.1 | 295.1 | -10 | 183.2238 | 74.98 | 63.54 | 734 | 26 | me¦ ms¦ ph¦ pr¦ pc¦ ss¦ sc
0.5024 | 25.717 | 329 | 0 | 283 | 16.1 | 11.7 | 4887 | 2186 | 9973 | 2350 | 2.9 | 68.6 | 308.5 | -12 | 182.8751 | 74.98 | 69.07 | 653.3 | 27 | me¦ ms¦ ph¦ pr¦ pc¦ ss¦ sc |  | 14:15 | 14.761 | 154 | 17 | 154 | 13.2 | 13 | 1712 | 1398 | 2194 | 1747 | 3 | 84.1 | 295.1 | -10 | 183.224 | 74.97 | 63.55 | 734 | 26 | me¦ ms¦ ph¦ pr¦ pc¦ ss¦ sc
0.50241 | 25.721 | 329 | 0 | 283 | 16 | 11.7 | 4939 | 2188 | 9878 | 2352 | 3 | 68.7 | 308.3 | -12 | 182.8746 | 74.95 | 69.03 | 653.7 | 27 | me¦ ms¦ ph¦ pr¦ pc¦ ss¦ sc |  | 14:15 | 14.762 | 154 | 17 | 154 | 13.2 | 13 | 1712 | 1399 | 2194 | 1748 | 3 | 84.2 | 295.1 | -10 | 183.2234 | 74.98 | 63.51 | 734 | 27 | me¦ ms¦ ph¦ pr¦ pc¦ ss¦ sc
0.50242 | 25.727 | 329 | 0 | 283 | 16 | 11.7 | 4997 | 2190 | 9994 | 2354 | 2.9 | 68.7 | 308 | -12 | 182.8742 | 74.98 | 69.07 | 652.8 | 27 | me¦ ms¦ ph¦ pr¦ pc¦ ss¦ sc |  | 14:15 | 14.762 | 154 | 17 | 154 | 13.2 | 13 | 1712 | 1400 | 2194 | 1750 | 3 | 84.2 | 295.1 | -10 | 183.2234 | 74.96 | 63.5 | 734 | 26 | me¦ ms¦ ph¦ pr¦ pc¦ ss¦ sc
0.50243 | 25.73 | 329 | 0 | 283 | 16 | 11.7 | 5054 | 2192 | 10108 | 2356 | 2.9 | 68.8 | 307.7 | -12 | 182.8746 | 74.95 | 69.05 | 653.4 | 27 | me¦ ms¦ ph¦ pr¦ pc¦ ss¦ sc |  | 14:15 | 14.763 | 154 | 16 | 154 | 13.2 | 13 | 1712 | 1401 | 2194 | 1751 | 3 | 84.3 | 295.1 | -10 | 183.2233 | 74.97 | 63.53 | 734 | 27 | me¦ ms¦ ph¦ pr¦ pc¦ ss¦ sc
0.50244 | 25.734 | 329 | 0 | 283 | 16.1 | 11.7 | 5097 | 2194 | 10402 | 2359 | 2.9 | 68.8 | 307.5 | -12 | 182.8744 | 75.02 | 69.04 | 653.8 | 27 | me¦ ms¦ ph¦ pr¦ pc¦ ss¦ sc |  | 14:15 | 14.762 | 154 | 15 | 154 | 13.2 | 13 | 1712 | 1401 | 2194 | 1751 | 3 | 84.3 | 295.1 | -10 | 183.2233 | 75.02 | 63.53 | 734 | 26 | me¦ ms¦ ph¦ pr¦ pc¦ ss¦ sc
0.50245 | 25.736 | 328 | 0 | 282 | 16.1 | 11.7 | 5125 | 2196 | 10459 | 2361 | 2.9 | 68.9 | 307.3 | -12 | 182.8742 | 75.02 | 69 | 653.5 | 26 | me¦ ms¦ ph¦ pr¦ pc¦ ss¦ sc |  | 14:15 | 14.76 | 153 | 14 | 153 | 13.2 | 13 | 1712 | 1402 | 2194 | 1752 | 3 | 84.4 | 295.1 | -10 | 183.2236 | 75.02 | 63.53 | 734 | 26 | me¦ ms¦ ph¦ pr¦ pc¦ ss¦ sc
0.50247 | 25.744 | 328 | 0 | 282 | 16.1 | 11.7 | 5149 | 2198 | 10508 | 2363 | 2.9 | 68.9 | 307.1 | -12 | 182.8729 | 75.02 | 69.07 | 653.5 | 26 | me¦ ms¦ ph¦ pr¦ pc¦ ss¦ sc |  | 14:15 | 14.759 | 153 | 13 | 153 | 13.2 | 13 | 1712 | 1403 | 2194 | 1753 | 3 | 84.4 | 295.1 | -10 | 183.2236 | 74.95 | 63.49 | 734 | 26 | me¦ ms¦ ph¦ pr¦ pc¦ ss¦ sc
0.50248 | 25.746 | 328 | 0 | 282 | 16.1 | 11.7 | 5171 | 2200 | 10553 | 2365 | 2.9 | 69 | 306.9 | -12 | 182.8738 | 75 | 69.02 | 653.7 | 26 | me¦ ms¦ ph¦ pr¦ pc¦ ss¦ sc |  | 14:15 | 14.759 | 153 | 13 | 153 | 13.2 | 13 | 1712 | 1403 | 2194 | 1753 | 3 | 84.5 | 295.1 | -10 | 183.2237 | 74.98 | 63.51 | 734 | 27 | me¦ ms¦ ph¦ pr¦ pc¦ ss¦ sc
0.50249 | 25.751 | 328 | 0 | 282 | 16.1 | 11.7 | 5191 | 2202 | 10593 | 2367 | 3 | 69 | 306.7 | -13 | 182.8744 | 74.98 | 69.02 | 654.1 | 26 | me¦ ms¦ ph¦ pr¦ pc¦ ss¦ sc |  | 14:15 | 14.761 | 153 | 13 | 153 | 13.2 | 13 | 1712 | 1404 | 2194 | 1755 | 3 | 84.5 | 295.1 | -10 | 183.2223 | 75.03 | 63.52 | 734 | 26 | me¦ ms¦ ph¦ pr¦ pc¦ ss¦ sc
0.5025 | 25.756 | 328 | 0 | 282 | 16.1 | 11.7 | 5213 | 2204 | 10638 | 2369 | 3 | 69.1 | 306.5 | -12 | 182.8737 | 75.05 | 69.06 | 654.5 | 26 | me¦ ms¦ ph¦ pr¦ pc¦ ss¦ sc |  | 14:15 | 14.761 | 153 | 13 | 153 | 13.2 | 13 | 1712 | 1405 | 2194 | 1756 | 3 | 84.6 | 295.1 | -10 | 183.2227 | 75 | 63.51 | 734 | 26 | me¦ ms¦ ph¦ pr¦ pc¦ ss¦ sc
0.50251 | 25.761 | 328 | 0 | 282 | 16.1 | 11.7 | 5231 | 2207 | 10675 | 2373 | 2.9 | 69.1 | 306.3 | -12 | 182.8746 | 74.98 | 69 | 654.1 | 26 | me¦ ms¦ ph¦ pr¦ pc¦ ss¦ sc |  | 14:15 | 14.76 | 153 | 13 | 153 | 13.2 | 13 | 1712 | 1406 | 2194 | 1757 | 3 | 84.6 | 295.1 | -10 | 183.2233 | 75 | 63.55 | 734 | 26 | me¦ ms¦ ph¦ pr¦ pc¦ ss¦ sc
0.50252 | 25.764 | 327 | 0 | 281 | 16.1 | 11.7 | 5244 | 2209 | 10702 | 2375 | 2.9 | 69.2 | 306.2 | -13 | 182.875 | 74.95 | 69.02 | 655 | 27 | me¦ ms¦ ph¦ pr¦ pc¦ ss¦ sc |  | 14:15 | 14.761 | 153 | 13 | 153 | 13.2 | 13 | 1712 | 1406 | 2194 | 1757 | 3 | 84.7 | 295.1 | -10 | 183.2227 | 75 | 63.5 | 734 | 26 | me¦ ms¦ ph¦ pr¦ pc¦ ss¦ sc
0.50253 | 25.768 | 327 | 0 | 281 | 16 | 11.7 | 5251 | 2211 | 10502 | 2377 | 3 | 69.2 | 305.9 | -13 | 182.8747 | 75.01 | 69.01 | 654.8 | 27 | me¦ ms¦ ph¦ pr¦ pc¦ ss¦ sc |  | 14:15 | 14.763 | 153 | 13 | 153 | 13.2 | 13 | 1712 | 1407 | 2194 | 1758 | 3 | 84.7 | 295.1 | -10 | 183.2231 | 74.95 | 63.51 | 734 | 26 | me¦ ms¦ ph¦ pr¦ pc¦ ss¦ sc
0.50255 | 25.774 | 327 | 0 | 281 | 16 | 11.7 | 5252 | 2213 | 10504 | 2379 | 2.9 | 69.3 | 305.7 | -13 | 182.8743 | 75 | 69.03 | 654.5 | 27 | me¦ ms¦ ph¦ pr¦ pc¦ ss¦ sc |  | 14:15 | 14.761 | 153 | 11 | 153 | 13.2 | 13 | 1712 | 1408 | 2194 | 1760 | 3 | 84.8 | 295.1 | -10 | 183.2247 | 74.98 | 63.49 | 734 | 27 | me¦ ms¦ ph¦ pr¦ pc¦ ss¦ sc
0.50256 | 25.779 | 327 | 0 | 281 | 16 | 11.7 | 5249 | 2215 | 10498 | 2381 | 2.9 | 69.3 | 305.6 | -13 | 182.8744 | 75.03 | 69.03 | 655.1 | 27 | me¦ ms¦ ph¦ pr¦ pc¦ ss¦ sc |  | 14:15 | 14.762 | 153 | 11 | 153 | 13.2 | 13 | 1712 | 1408 | 2194 | 1760 | 3 | 84.8 | 295.1 | -10 | 183.2235 | 75.04 | 63.51 | 734 | 27 | me¦ ms¦ ph¦ pr¦ pc¦ ss¦ sc
0.50257 | 25.784 | 326 | 0 | 281 | 16 | 11.7 | 5244 | 2217 | 10488 | 2383 | 2.9 | 69.4 | 305.3 | -12 | 182.8735 | 75.02 | 69.03 | 654.8 | 26 | me¦ ms¦ ph¦ pr¦ pc¦ ss¦ sc |  | 14:15 | 14.764 | 153 | 11 | 153 | 13.2 | 13 | 1712 | 1409 | 2194 | 1761 | 3 | 84.9 | 295.1 | -10 | 183.2238 | 75.04 | 63.48 | 734 | 26 | me¦ ms¦ ph¦ pr¦ pc¦ ss¦ sc
0.50258 | 25.79 | 327 | 0 | 281 | 16 | 11.7 | 5236 | 2219 | 10472 | 2386 | 2.9 | 69.4 | 305.1 | -12 | 182.8736 | 75.04 | 69.03 | 655.3 | 26 | me¦ ms¦ ph¦ pr¦ pc¦ ss¦ sc |  | 14:15 | 14.765 | 153 | 10 | 153 | 13.2 | 13 | 1712 | 1410 | 2194 | 1762 | 3 | 84.9 | 295.1 | -10 | 183.2233 | 75.04 | 63.49 | 734 | 26 | me¦ ms¦ ph¦ pr¦ pc¦ ss¦ sc
0.50259 | 25.794 | 326 | 0 | 280 | 16 | 11.7 | 5226 | 2222 | 10452 | 2389 | 2.9 | 69.5 | 304.9 | -12 | 182.8756 | 74.96 | 68.98 | 655.2 | 26 | me¦ ms¦ ph¦ pr¦ pc¦ ss¦ sc |  | 14:16 | 14.769 | 152 | 11 | 152 | 13.2 | 13 | 1712 | 1410 | 2194 | 1762 | 3 | 85 | 295.1 | -10 | 183.2227 | 75.06 | 63.5 | 734 | 25 | me¦ ms¦ ph¦ pr¦ pc¦ ss¦ sc
0.5026 | 25.796 | 326 | 1 | 280 | 16 | 11.7 | 5215 | 2224 | 10430 | 2391 | 2.9 | 69.5 | 304.7 | -12 | 182.8744 | 75.03 | 69.03 | 655.4 | 26 | me¦ ms¦ ph¦ pr¦ pc¦ ss¦ sc |  | 14:16 | 14.771 | 152 | 11 | 152 | 13.2 | 13 | 1712 | 1411 | 2194 | 1763 | 3 | 85 | 295.1 | -10 | 183.223 | 75.09 | 63.54 | 734 | 25 | me¦ ms¦ ph¦ pr¦ pc¦ ss¦ sc
0.50262 | 25.803 | 326 | 5 | 280 | 16 | 11.7 | 5201 | 2226 | 10402 | 2393 | 2.9 | 69.6 | 304.4 | -12 | 182.8741 | 75.04 | 68.99 | 655.6 | 26 | me¦ ms¦ ph¦ pr¦ pc¦ ss¦ sc |  | 14:16 | 14.77 | 152 | 10 | 152 | 13.2 | 13 | 1712 | 1412 | 2194 | 1765 | 3 | 85.1 | 295.1 | -10 | 183.2241 | 75.03 | 63.5 | 734 | 25 | me¦ ms¦ ph¦ pr¦ pc¦ ss¦ sc
0.50263 | 25.807 | 326 | 8 | 280 | 16.1 | 11.7 | 5184 | 2228 | 10579 | 2395 | 3 | 69.6 | 304.2 | -12 | 182.8747 | 75.03 | 69.02 | 655.5 | 26 | me¦ ms¦ ph¦ pr¦ pc¦ ss¦ sc |  | 14:16 | 14.771 | 152 | 9 | 152 | 13.2 | 13 | 1712 | 1412 | 2194 | 1765 | 3 | 85.1 | 295.1 | -10 | 183.2229 | 75.09 | 63.54 | 734 | 25 | me¦ ms¦ ph¦ pr¦ pc¦ ss¦ sc
0.50264 | 25.813 | 326 | 12 | 280 | 16.1 | 11.7 | 5162 | 2230 | 10534 | 2397 | 2.9 | 69.6 | 304 | -12 | 182.8738 | 75.01 | 69 | 655.7 | 26 | me¦ ms¦ ph¦ pr¦ pc¦ ss¦ sc |  | 14:16 | 14.772 | 152 | 9 | 152 | 13.2 | 13 | 1712 | 1413 | 2194 | 1766 | 3 | 85.2 | 295.1 | -10 | 183.2239 | 75.05 | 63.53 | 734 | 25 | me¦ ms¦ ph¦ pr¦ pc¦ ss¦ sc
0.50265 | 25.815 | 325 | 14 | 280 | 16.1 | 11.7 | 5138 | 2232 | 10485 | 2399 | 2.9 | 69.7 | 303.9 | -12 | 182.8745 | 75.09 | 69.03 | 656.2 | 26 | me¦ ms¦ ph¦ pr¦ pc¦ ss¦ sc |  | 14:16 | 14.771 | 152 | 9 | 152 | 13.2 | 13 | 1712 | 1414 | 2194 | 1767 | 3 | 85.2 | 295.1 | -10 | 183.2246 | 75.1 | 63.54 | 734 | 25 | me¦ ms¦ ph¦ pr¦ pc¦ ss¦ sc
0.50266 | 25.818 | 325 | 15 | 280 | 16.1 | 11.7 | 5117 | 2234 | 10442 | 2402 | 2.9 | 69.7 | 303.8 | -12 | 182.8747 | 75.03 | 69.02 | 656.3 | 25 | me¦ ms¦ ph¦ pr¦ pc¦ ss¦ sc |  | 14:16 | 14.769 | 152 | 8 | 152 | 13.2 | 13 | 1712 | 1414 | 2194 | 1767 | 3 | 85.3 | 295.1 | -10 | 183.2244 | 75.09 | 63.54 | 734 | 25 | me¦ ms¦ ph¦ pr¦ pc¦ ss¦ sc
0.50267 | 25.821 | 325 | 19 | 280 | 16.1 | 11.7 | 5098 | 2236 | 10404 | 2404 | 2.9 | 69.8 | 303.5 | -12 | 182.8746 | 75.06 | 69.01 | 656.7 | 25 | me¦ ms¦ ph¦ pr¦ pc¦ ss¦ sc |  | 14:16 | 14.766 | 152 | 7 | 152 | 13.2 | 13 | 1712 | 1415 | 2194 | 1768 | 3 | 85.3 | 295.1 | -10 | 183.2254 | 75.08 | 63.53 | 734 | 25 | me¦ ms¦ ph¦ pr¦ pc¦ ss¦ sc
0.50269 | 25.828 | 325 | 21 | 280 | 16.1 | 11.7 | 5086 | 2238 | 10379 | 2406 | 2.9 | 69.8 | 303.4 | -12 | 182.8733 | 75.03 | 69 | 656.1 | 26 | me¦ ms¦ ph¦ pr¦ pc¦ ss¦ sc |  | 14:16 | 14.762 | 152 | 5 | 152 | 13.2 | 13 | 1712 | 1416 | 2194 | 1770 | 3 | 85.4 | 295.1 | -10 | 183.225 | 75.07 | 63.55 | 734 | 25 | me¦ ms¦ ph¦ pr¦ pc¦ ss¦ sc
0.5027 | 25.83 | 325 | 22 | 279 | 16.1 | 11.7 | 5083 | 2240 | 10373 | 2408 | 3 | 69.9 | 303.3 | -12 | 182.8742 | 74.99 | 68.97 | 656.5 | 26 | me¦ ms¦ ph¦ pr¦ pc¦ ss¦ sc |  | 14:16 | 14.758 | 152 | 3 | 152 | 13.2 | 13 | 1712 | 1416 | 2194 | 1770 | 3 | 85.4 | 295.1 | -10 | 183.2251 | 75.14 | 63.54 | 734 | 25 | me¦ ms¦ ph¦ pr¦ pc¦ ss¦ sc
0.50271 | 25.833 | 325 | 25 | 279 | 16.1 | 11.7 | 5084 | 2242 | 10375 | 2410 | 2.9 | 69.9 | 303.2 | -12 | 182.8746 | 75.04 | 68.99 | 656.1 | 26 | me¦ ms¦ ph¦ pr¦ pc¦ ss¦ sc |  | 14:16 | 14.756 | 151 | 2 | 151 | 13.2 | 13 | 1712 | 1417 | 2194 | 1771 | 3 | 85.5 | 295.1 | -10 | 183.2252 | 75.14 | 63.55 | 734 | 25 | me¦ ms¦ ph¦ pr¦ pc¦ ss¦ sc
0.50272 | 25.836 | 324 | 28 | 279 | 16.1 | 11.7 | 5089 | 2244 | 10385 | 2412 | 2.9 | 70 | 303 | -12 | 182.8742 | 75.03 | 69.01 | 656.8 | 26 | me¦ ms¦ ph¦ pr¦ pc¦ ss¦ sc |  | 14:16 | 14.753 | 151 | 1 | 151 | 13.2 | 13 | 1712 | 1418 | 2194 | 1772 | 3 | 85.5 | 295.1 | -10 | 183.2253 | 75.09 | 63.53 | 734 | 24 | me¦ ms¦ ph¦ pr¦ pc¦ ss¦ sc
0.50273 | 25.841 | 324 | 30 | 279 | 16.1 | 11.7 | 5091 | 2246 | 10389 | 2415 | 2.9 | 70 | 302.8 | -12 | 182.8734 | 75.03 | 68.96 | 657.3 | 26 | me¦ ms¦ ph¦ pr¦ pc¦ ss¦ sc |  | 14:16 | 14.75 | 151 | 0 | 151 | 13.2 | 13 | 1712 | 1418 | 2194 | 1772 | 3 | 85.6 | 295.1 | -10 | 183.2262 | 75.1 | 63.5 | 734 | 24 | me¦ ms¦ ph¦ pr¦ pc¦ ss¦ sc
0.50274 | 25.846 | 324 | 31 | 279 | 16.1 | 11.7 | 5089 | 2248 | 10385 | 2417 | 2.9 | 70.1 | 302.7 | -12 | 182.8744 | 75.04 | 68.99 | 657.4 | 26 | me¦ ms¦ ph¦ pr¦ pc¦ ss¦ sc |  | 14:16 | 14.749 | 151 | 0 | 151 | 13.2 | 13 | 1712 | 1419 | 2194 | 1773 | 3 | 85.6 | 295.1 | -10 | 183.2246 | 75.14 | 63.54 | 734 | 24 | me¦ ms¦ ph¦ pr¦ pc¦ ss¦ sc
0.50275 | 25.852 | 324 | 35 | 282 | 16.1 | 11.8 | 5086 | 2250 | 10379 | 2445 | 2.9 | 70.1 | 302.5 | -12 | 182.8725 | 75.01 | 68.99 | 657.1 | 26 | me¦ ms¦ ph¦ pr¦ pc¦ ss¦ sc |  | 14:16 | 14.749 | 151 | 0 | 151 | 13.2 | 13 | 1712 | 1420 | 2194 | 1775 | 3 | 85.7 | 295.1 | -10 | 183.2251 | 75.1 | 63.52 | 734 | 24 | me¦ ms¦ ph¦ pr¦ pc¦ ss¦ sc
0.50277 | 25.857 | 324 | 37 | 281 | 16.1 | 11.8 | 5087 | 2252 | 10381 | 2447 | 3 | 70.2 | 302.3 | -12 | 182.8735 | 75 | 68.96 | 657.5 | 26 | me¦ ms¦ ph¦ pr¦ pc¦ ss¦ sc |  | 14:16 | 14.745 | 151 | 0 | 151 | 13.2 | 13 | 1712 | 1420 | 2194 | 1775 | 3 | 85.7 | 295.1 | -10 | 183.2254 | 75.11 | 63.51 | 734 | 25 | me¦ ms¦ ph¦ pr¦ pc¦ ss¦ sc
0.50278 | 25.861 | 324 | 41 | 281 | 16.1 | 11.8 | 5094 | 2254 | 10395 | 2450 | 3 | 70.2 | 302.1 | -12 | 182.8756 | 74.93 | 68.93 | 657.8 | 27 | me¦ ms¦ ph¦ pr¦ pc¦ ss¦ sc |  | 14:16 | 14.745 | 151 | 0 | 151 | 13.2 | 13 | 1712 | 1421 | 2194 | 1776 | 3 | 85.8 | 295.1 | -10 | 183.2253 | 75.06 | 63.51 | 734 | 25 | me¦ ms¦ ph¦ pr¦ pc¦ ss¦ sc
0.50279 | 25.864 | 323 | 42 | 281 | 16.1 | 11.8 | 5106 | 2256 | 10420 | 2452 | 2.9 | 70.3 | 301.9 | -12 | 182.8735 | 75.04 | 69 | 658.1 | 27 | me¦ ms¦ ph¦ pr¦ pc¦ ss¦ sc |  | 14:16 | 14.745 | 151 | 0 | 151 | 13.2 | 13 | 1712 | 1422 | 2194 | 1777 | 3 | 85.9 | 295.1 | -10 | 183.2251 | 75.09 | 63.51 | 734 | 25 | me¦ ms¦ ph¦ pr¦ pc¦ ss¦ sc
0.5028 | 25.868 | 323 | 43 | 281 | 16.2 | 11.8 | 5118 | 2258 | 10662 | 2454 | 3 | 70.3 | 301.7 | -12 | 182.873 | 75 | 68.95 | 658.4 | 26 | me¦ ms¦ ph¦ pr¦ pc¦ ss¦ sc |  | 14:16 | 14.744 | 151 | 0 | 151 | 13.2 | 13 | 1712 | 1422 | 2194 | 1777 | 3 | 85.9 | 295.1 | -10 | 183.225 | 75.1 | 63.51 | 734 | 25 | me¦ ms¦ ph¦ pr¦ pc¦ ss¦ sc
0.50281 | 25.875 | 323 | 47 | 281 | 16.2 | 11.8 | 5131 | 2260 | 10689 | 2456 | 2.9 | 70.4 | 301.5 | -12 | 182.8733 | 75.01 | 68.97 | 658.7 | 26 | me¦ ms¦ ph¦ pr¦ pc¦ ss¦ sc |  | 14:16 | 14.744 | 150 | 0 | 150 | 13.2 | 13 | 1712 | 1423 | 2194 | 1778 | 3 | 86 | 295.1 | -10 | 183.2258 | 75.1 | 63.5 | 734 | 25 | me¦ ms¦ ph¦ pr¦ pc¦ ss¦ sc
0.50284 | 25.879 | 323 | 49 | 280 | 16.2 | 11.8 | 5148 | 2262 | 10725 | 2458 | 2.9 | 70.5 | 301.2 | -13 | 182.8743 | 75.04 | 68.97 | 659 | 26 | me¦ ms¦ ph¦ pr¦ pc¦ ss¦ sc |  | 14:16 | 14.745 | 150 | 0 | 150 | 13.2 | 13 | 1712 | 1423 | 2194 | 1778 | 3 | 86 | 295.1 | -10 | 183.2251 | 75.05 | 63.52 | 734 | 25 | me¦ ms¦ ph¦ pr¦ pc¦ ss¦ sc
0.50285 | 25.884 | 323 | 52 | 280 | 16.2 | 11.8 | 5148 | 2264 | 10725 | 2460 | 2.9 | 70.5 | 301 | -13 | 182.8724 | 75.01 | 68.93 | 658.3 | 26 | me¦ ms¦ ph¦ pr¦ pc¦ ss¦ sc |  | 14:16 | 14.743 | 150 | 0 | 150 | 13.2 | 13 | 1712 | 1424 | 2194 | 1780 | 3 | 86.1 | 295.1 | -10 | 183.2251 | 75.11 | 63.54 | 734 | 25 | me¦ ms¦ ph¦ pr¦ pc¦ ss¦ sc
0.50286 | 25.89 | 322 | 53 | 280 | 16.2 | 11.8 | 5147 | 2266 | 10722 | 2463 | 2.9 | 70.6 | 300.8 | -13 | 182.8726 | 74.96 | 68.96 | 657.9 | 26 | me¦ ms¦ ph¦ pr¦ pc¦ ss¦ sc
0.50287 | 25.894 | 322 | 56 | 280 | 16.2 | 11.8 | 5146 | 2268 | 10720 | 2465 | 2.9 | 70.6 | 300.5 | -13 | 182.8736 | 74.99 | 68.96 | 658.8 | 27 | me¦ ms¦ ph¦ pr¦ pc¦ ss¦ sc
0.50288 | 25.897 | 322 | 58 | 280 | 16.2 | 11.8 | 5147 | 2270 | 10722 | 2467 | 3 | 70.7 | 300.3 | -13 | 182.874 | 74.93 | 68.9 | 658.4 | 27 | me¦ ms¦ ph¦ pr¦ pc¦ ss¦ sc |  | Spalte3: 13
0.50289 | 25.903 | 322 | 59 | 280 | 16.2 | 11.8 | 5149 | 2272 | 10727 | 2469 | 2.9 | 70.7 | 300 | -14 | 182.8738 | 74.94 | 68.91 | 659.1 | 27 | me¦ ms¦ ph¦ pr¦ pc¦ ss¦ sc |  | Spalte3: 1424
0.50291 | 25.913 | 322 | 63 | 280 | 16.3 | 11.8 | 5160 | 2274 | 10978 | 2471 | 2.9 | 70.8 | 299.8 | -14 | 182.8729 | 74.97 | 68.95 | 659 | 28 | me¦ ms¦ ph¦ pr¦ pc¦ ss¦ sc |  | Spalte3: 1780
0.50292 | 25.917 | 322 | 65 | 280 | 16.3 | 11.8 | 5160 | 2276 | 10978 | 2473 | 3 | 70.8 | 299.6 | -14 | 182.8728 | 74.95 | 68.95 | 659.3 | 28 | me¦ ms¦ ph¦ pr¦ pc¦ ss¦ sc |  | Spalte3: 356
0.50293 | 25.923 | 321 | 67 | 279 | 16.3 | 11.8 | 5164 | 2278 | 10987 | 2476 | 2.9 | 70.9 | 299.5 | -13 | 182.8722 | 74.95 | 68.92 | 659.2 | 27 | me¦ ms¦ ph¦ pr¦ pc¦ ss¦ sc | bar: Spalte3
0.50294 | 25.928 | 321 | 69 | 279 | 16.3 | 11.8 | 5170 | 2280 | 11000 | 2478 | 2.9 | 70.9 | 299.3 | -13 | 182.8726 | 74.95 | 68.91 | 659.2 | 27 | me¦ ms¦ ph¦ pr¦ pc¦ ss¦ sc |  | Spalte3: 15
0.50295 | 25.932 | 321 | 71 | 279 | 16.2 | 11.8 | 5181 | 2282 | 10793 | 2480 | 3 | 71 | 299.1 | -13 | 182.8723 | 74.94 | 68.89 | 659.5 | 27 | me¦ ms¦ ph¦ pr¦ pc¦ ss¦ sc |  | Spalte3: 150
0.50296 | 25.939 | 321 | 73 | 279 | 16.2 | 11.8 | 5197 | 2284 | 10827 | 2482 | 3 | 71 | 299 | -13 | 182.8722 | 74.92 | 68.92 | 659.6 | 27 | me¦ ms¦ ph¦ pr¦ pc¦ ss¦ sc |  | Spalte3: 150
0.50297 | 25.946 | 321 | 75 | 279 | 16.2 | 11.8 | 5220 | 2286 | 10875 | 2484 | 2.9 | 71.1 | 298.8 | -12 | 182.8731 | 74.94 | 68.91 | 659.3 | 27 | me¦ ms¦ ph¦ pr¦ pc¦ ss¦ sc |  | Spalte3: 60
0.50299 | 25.953 | 321 | 77 | 279 | 16.3 | 11.8 | 5247 | 2288 | 11163 | 2486 | 3 | 71.1 | 298.6 | -12 | 182.872 | 75 | 68.94 | 659.7 | 27 | me¦ ms¦ ph¦ pr¦ pc¦ ss¦ sc |  | Spalte3: 0
0.503 | 25.959 | 320 | 78 | 278 | 16.4 | 11.8 | 5275 | 2290 | 11467 | 2489 | 2.9 | 71.2 | 298.4 | -12 | 182.8724 | 74.98 | 68.92 | 659.3 | 27 | me¦ ms¦ ph¦ pr¦ pc¦ ss¦ sc |  | Spalte3: 86
0.50301 | 25.969 | 320 | 80 | 279 | 16.4 | 11.8 | 5301 | 2292 | 11523 | 2491 | 2.9 | 71.2 | 298.2 | -12 | 182.8705 | 74.95 | 68.88 | 659.4 | 27 | me¦ ms¦ ph¦ pr¦ pc¦ ss¦ sc
0.50302 | 25.978 | 320 | 83 | 278 | 16.4 | 11.8 | 5324 | 2294 | 11573 | 2493 | 2.9 | 71.3 | 297.9 | -12 | 182.8716 | 74.99 | 68.91 | 659.3 | 27 | me¦ ms¦ ph¦ pr¦ pc¦ ss¦ sc
0.50303 | 25.985 | 320 | 84 | 278 | 16.4 | 11.8 | 5341 | 2296 | 11610 | 2495 | 3 | 71.3 | 297.7 | -11 | 182.8701 | 74.99 | 68.94 | 658.8 | 27 | me¦ ms¦ ph¦ pr¦ pc¦ ss¦ sc |  | Spalte3: 7032025
0.50304 | 25.994 | 320 | 86 | 278 | 16.4 | 11.8 | 5356 | 2298 | 11643 | 2497 | 2.9 | 71.4 | 297.6 | -11 | 182.8706 | 74.98 | 68.87 | 659 | 27 | me¦ ms¦ ph¦ pr¦ pc¦ ss¦ sc |  | Spalte3: 40
0.50306 | 26.004 | 320 | 89 | 278 | 16.4 | 11.8 | 5368 | 2300 | 11669 | 2500 | 2.9 | 71.4 | 297.4 | -12 | 182.8689 | 74.94 | 68.88 | 659.1 | 27 | me¦ ms¦ ph¦ pr¦ pc¦ ss¦ sc |  | Spalte3: 20
0.50307 | 26.015 | 320 | 91 | 278 | 16.4 | 11.8 | 5378 | 2303 | 11691 | 2503 | 2.9 | 71.5 | 297.2 | -12 | 182.8689 | 74.96 | 68.89 | 658.9 | 27 | me¦ ms¦ ph¦ pr¦ pc¦ ss¦ sc
0.50308 | 26.024 | 320 | 93 | 278 | 16.4 | 11.8 | 5389 | 2305 | 11715 | 2505 | 2.9 | 71.5 | 297 | -12 | 182.8694 | 74.96 | 68.89 | 659.5 | 27 | me¦ ms¦ ph¦ pr¦ pc¦ ss¦ sc
0.50309 | 26.037 | 320 | 96 | 278 | 16.4 | 11.8 | 5407 | 2307 | 11754 | 2507 | 3 | 71.6 | 296.8 | -11 | 182.8672 | 74.95 | 68.88 | 659.3 | 27 | me¦ ms¦ ph¦ pr¦ pc¦ ss¦ sc
0.5031 | 26.052 | 320 | 99 | 278 | 16.4 | 11.8 | 5419 | 2309 | 11780 | 2509 | 2.9 | 71.6 | 296.6 | -11 | 182.8688 | 74.97 | 68.87 | 660 | 27 | me¦ ms¦ ph¦ pr¦ pc¦ ss¦ sc
0.50311 | 26.063 | 319 | 101 | 278 | 16.4 | 11.8 | 5441 | 2311 | 11828 | 2511 | 2.9 | 71.7 | 296.5 | -12 | 182.8688 | 74.98 | 68.88 | 660.4 | 27 | me¦ ms¦ ph¦ pr¦ pc¦ ss¦ sc
0.50313 | 26.071 | 319 | 102 | 278 | 16.4 | 11.8 | 5466 | 2313 | 11882 | 2514 | 2.9 | 71.7 | 296.3 | -11 | 182.8683 | 75.01 | 68.9 | 660.3 | 27 | me¦ ms¦ ph¦ pr¦ pc¦ ss¦ sc
0.50314 | 26.082 | 320 | 104 | 281 | 16.3 | 11.9 | 5492 | 2315 | 11685 | 2543 | 3 | 71.7 | 296.1 | -11 | 182.8676 | 75 | 68.89 | 660.7 | 27 | me¦ ms¦ ph¦ pr¦ pc¦ ss¦ sc
0.50315 | 26.089 | 319 | 106 | 281 | 16.3 | 11.9 | 5519 | 2318 | 11742 | 2547 | 2.9 | 71.8 | 295.9 | -11 | 182.8691 | 75.01 | 68.92 | 660.6 | 27 | me¦ ms¦ ph¦ pr¦ pc¦ ss¦ sc
0.50316 | 26.097 | 319 | 106 | 281 | 16.3 | 11.9 | 5544 | 2320 | 11795 | 2549 | 2.9 | 71.8 | 295.7 | -11 | 182.8676 | 75 | 68.87 | 660.8 | 27 | me¦ ms¦ ph¦ pr¦ pc¦ ss¦ sc
0.50317 | 26.11 | 319 | 109 | 280 | 16.3 | 11.9 | 5566 | 2322 | 11842 | 2551 | 3 | 71.9 | 295.6 | -11 | 182.8672 | 75.03 | 68.88 | 661.6 | 26 | me¦ ms¦ ph¦ pr¦ pc¦ ss¦ sc
0.50318 | 26.121 | 319 | 111 | 281 | 16.3 | 11.9 | 5587 | 2324 | 11887 | 2553 | 2.9 | 71.9 | 295.4 | -11 | 182.8667 | 75.01 | 68.88 | 661 | 26 | me¦ ms¦ ph¦ pr¦ pc¦ ss¦ sc
0.50319 | 26.132 | 319 | 113 | 280 | 16.3 | 11.9 | 5604 | 2326 | 11923 | 2556 | 2.9 | 72 | 295.3 | -11 | 182.867 | 75.01 | 68.86 | 661.1 | 27 | me¦ ms¦ ph¦ pr¦ pc¦ ss¦ sc
0.50321 | 26.144 | 319 | 115 | 280 | 16.3 | 11.9 | 5619 | 2329 | 11955 | 2559 | 2.9 | 72 | 295.1 | -11 | 182.8662 | 75 | 68.88 | 661.8 | 26 | me¦ ms¦ ph¦ pr¦ pc¦ ss¦ sc
0.50322 | 26.154 | 319 | 117 | 280 | 16.3 | 11.9 | 5633 | 2331 | 11985 | 2561 | 2.9 | 72.1 | 294.9 | -12 | 182.8662 | 75.01 | 68.87 | 661.2 | 27 | me¦ ms¦ ph¦ pr¦ pc¦ ss¦ sc
0.50323 | 26.166 | 319 | 119 | 280 | 16.3 | 11.9 | 5642 | 2333 | 12004 | 2563 | 2.9 | 72.1 | 294.7 | -12 | 182.8672 | 74.97 | 68.82 | 661.7 | 27 | me¦ ms¦ ph¦ pr¦ pc¦ ss¦ sc
0.50324 | 26.176 | 319 | 120 | 280 | 16.3 | 11.9 | 5651 | 2335 | 12023 | 2565 | 3 | 72.2 | 294.6 | -12 | 182.8665 | 74.99 | 68.84 | 662.3 | 27 | me¦ ms¦ ph¦ pr¦ pc¦ ss¦ sc
0.50325 | 26.188 | 319 | 123 | 280 | 16.3 | 11.9 | 5658 | 2338 | 12038 | 2569 | 2.9 | 72.2 | 294.5 | -11 | 182.8652 | 75.04 | 68.85 | 662.4 | 27 | me¦ ms¦ ph¦ pr¦ pc¦ ss¦ sc
0.50326 | 26.197 | 318 | 124 | 280 | 16.3 | 11.9 | 5666 | 2340 | 12055 | 2571 | 2.9 | 72.3 | 294.3 | -11 | 182.8651 | 74.98 | 68.84 | 662.4 | 26 | me¦ ms¦ ph¦ pr¦ pc¦ ss¦ sc
0.50328 | 26.207 | 318 | 125 | 280 | 16.3 | 11.9 | 5674 | 2342 | 12072 | 2573 | 3 | 72.3 | 294.1 | -11 | 182.8642 | 75.02 | 68.88 | 662.7 | 26 | me¦ ms¦ ph¦ pr¦ pc¦ ss¦ sc
0.50329 | 26.217 | 318 | 127 | 280 | 16.3 | 11.9 | 5686 | 2344 | 12097 | 2575 | 2.9 | 72.4 | 293.9 | -11 | 182.8645 | 75.02 | 68.84 | 661.8 | 26 | me¦ ms¦ ph¦ pr¦ pc¦ ss¦ sc
0.5033 | 26.229 | 318 | 130 | 280 | 16.3 | 11.9 | 5697 | 2347 | 12121 | 2579 | 3 | 72.4 | 293.8 | -11 | 182.8642 | 75.02 | 68.85 | 662.5 | 26 | me¦ ms¦ ph¦ pr¦ pc¦ ss¦ sc
0.50331 | 26.24 | 318 | 131 | 279 | 16.3 | 11.9 | 5708 | 2349 | 12144 | 2581 | 2.9 | 72.5 | 293.5 | -11 | 182.8639 | 75.01 | 68.82 | 662.6 | 27 | me¦ ms¦ ph¦ pr¦ pc¦ ss¦ sc
0.50332 | 26.253 | 318 | 134 | 280 | 16.3 | 11.9 | 5713 | 2351 | 12155 | 2583 | 2.9 | 72.5 | 293.4 | -11 | 182.8635 | 75.09 | 68.89 | 662.8 | 26 | me¦ ms¦ ph¦ pr¦ pc¦ ss¦ sc
0.50333 | 26.263 | 318 | 135 | 279 | 16.4 | 11.9 | 5703 | 2354 | 12397 | 2586 | 2.9 | 72.6 | 293.2 | -11 | 182.8637 | 75.11 | 68.91 | 663.2 | 26 | me¦ ms¦ ph¦ pr¦ pc¦ ss¦ sc
0.50334 | 26.272 | 318 | 137 | 279 | 16.4 | 11.9 | 5691 | 2356 | 12371 | 2589 | 3 | 72.6 | 293.1 | -11 | 182.8629 | 75.11 | 68.83 | 662.8 | 25 | me¦ ms¦ ph¦ pr¦ pc¦ ss¦ sc
0.50336 | 26.283 | 318 | 139 | 279 | 16.4 | 11.9 | 5672 | 2358 | 12330 | 2591 | 3 | 72.7 | 292.9 | -11 | 182.8634 | 75.12 | 68.84 | 663.6 | 25 | me¦ ms¦ ph¦ pr¦ pc¦ ss¦ sc
0.50337 | 26.293 | 318 | 141 | 279 | 16.4 | 11.9 | 5653 | 2360 | 12289 | 2593 | 2.9 | 72.7 | 292.8 | -11 | 182.8626 | 75.14 | 68.83 | 663.7 | 25 | me¦ ms¦ ph¦ pr¦ pc¦ ss¦ sc
0.50338 | 26.306 | 317 | 143 | 279 | 16.3 | 11.9 | 5639 | 2362 | 11997 | 2595 | 2.9 | 72.8 | 292.7 | -11 | 182.8621 | 75.17 | 68.84 | 663.1 | 24 | me¦ ms¦ ph¦ pr¦ pc¦ ss¦ sc
0.50339 | 26.318 | 318 | 146 | 279 | 16.3 | 11.9 | 5628 | 2365 | 11974 | 2598 | 2.9 | 72.8 | 292.5 | -11 | 182.8621 | 75.14 | 68.81 | 663.5 | 24 | me¦ ms¦ ph¦ pr¦ pc¦ ss¦ sc
0.5034 | 26.329 | 317 | 149 | 279 | 16.3 | 11.9 | 5623 | 2367 | 11963 | 2601 | 2.9 | 72.9 | 292.4 | -12 | 182.8615 | 75.12 | 68.8 | 663.7 | 24 | me¦ ms¦ ph¦ pr¦ pc¦ ss¦ sc
0.50341 | 26.341 | 317 | 151 | 279 | 16.3 | 11.9 | 5624 | 2369 | 11965 | 2603 | 3 | 72.9 | 292.2 | -12 | 182.8616 | 75.14 | 68.79 | 663.9 | 24 | me¦ ms¦ ph¦ pr¦ pc¦ ss¦ sc
0.50343 | 26.352 | 317 | 153 | 279 | 16.3 | 11.9 | 5626 | 2371 | 11970 | 2605 | 2.9 | 73 | 292.1 | -12 | 182.8618 | 75.2 | 68.84 | 664.3 | 24 | me¦ ms¦ ph¦ pr¦ pc¦ ss¦ sc
0.50344 | 26.361 | 317 | 154 | 279 | 16.3 | 11.9 | 5635 | 2373 | 11989 | 2607 | 2.9 | 73 | 292 | -12 | 182.8629 | 75.11 | 68.75 | 664.9 | 23 | me¦ ms¦ ph¦ pr¦ pc¦ ss¦ sc
0.50345 | 26.371 | 317 | 155 | 279 | 16.3 | 11.9 | 5647 | 2376 | 12014 | 2610 | 2.9 | 73.1 | 291.8 | -12 | 182.8621 | 75.11 | 68.77 | 665 | 24 | me¦ ms¦ ph¦ pr¦ pc¦ ss¦ sc
0.50346 | 26.385 | 317 | 158 | 279 | 16.3 | 11.9 | 5664 | 2378 | 12051 | 2613 | 2.9 | 73.1 | 291.6 | -12 | 182.8607 | 75.12 | 68.8 | 665.5 | 24 | me¦ ms¦ ph¦ pr¦ pc¦ ss¦ sc
0.50347 | 26.396 | 317 | 160 | 278 | 16.3 | 11.9 | 5684 | 2380 | 12093 | 2615 | 2.9 | 73.2 | 291.5 | -12 | 182.8607 | 75.16 | 68.77 | 665.2 | 24 | me¦ ms¦ ph¦ pr¦ pc¦ ss¦ sc
0.50348 | 26.407 | 317 | 163 | 279 | 16.3 | 11.9 | 5703 | 2382 | 12134 | 2617 | 3 | 73.2 | 291.3 | -12 | 182.8612 | 75.15 | 68.81 | 665 | 24 | me¦ ms¦ ph¦ pr¦ pc¦ ss¦ sc
0.5035 | 26.418 | 317 | 165 | 278 | 16.3 | 11.9 | 5723 | 2384 | 12176 | 2619 | 2.9 | 73.3 | 291.2 | -12 | 182.8598 | 75.15 | 68.78 | 665.3 | 24 | me¦ ms¦ ph¦ pr¦ pc¦ ss¦ sc
0.50351 | 26.428 | 317 | 166 | 278 | 16.3 | 11.9 | 5739 | 2387 | 12210 | 2623 | 3 | 73.3 | 291 | -12 | 182.8596 | 75.12 | 68.82 | 665.4 | 24 | me¦ ms¦ ph¦ pr¦ pc¦ ss¦ sc
0.50352 | 26.439 | 316 | 168 | 278 | 16.3 | 11.9 | 5749 | 2389 | 12231 | 2625 | 3 | 73.4 | 290.8 | -12 | 182.8596 | 75.1 | 68.76 | 665.5 | 24 | me¦ ms¦ ph¦ pr¦ pc¦ ss¦ sc
0.50353 | 26.449 | 317 | 169 | 281 | 16.3 | 12 | 5755 | 2391 | 12244 | 2656 | 2.9 | 73.4 | 290.5 | -12 | 182.8593 | 75.1 | 68.78 | 665.5 | 25 | me¦ ms¦ ph¦ pr¦ pc¦ ss¦ sc
0.50354 | 26.459 | 316 | 170 | 281 | 16.3 | 12 | 5755 | 2393 | 12244 | 2658 | 2.9 | 73.5 | 290.2 | -12 | 182.8593 | 75.09 | 68.81 | 666 | 25 | me¦ ms¦ ph¦ pr¦ pc¦ ss¦ sc
0.50355 | 26.467 | 316 | 172 | 281 | 16.4 | 12 | 5749 | 2396 | 12497 | 2662 | 2.9 | 73.5 | 290.1 | -12 | 182.8596 | 75.05 | 68.74 | 666.2 | 25 | me¦ ms¦ ph¦ pr¦ pc¦ ss¦ sc
0.50356 | 26.48 | 316 | 175 | 281 | 16.4 | 12 | 5737 | 2398 | 12471 | 2664 | 2.9 | 73.6 | 289.9 | -12 | 182.8579 | 75.06 | 68.75 | 666.4 | 25 | me¦ ms¦ ph¦ pr¦ pc¦ ss¦ sc
0.50358 | 26.498 | 316 | 178 | 281 | 16.4 | 12 | 5720 | 2400 | 12434 | 2666 | 3 | 73.6 | 289.8 | -12 | 182.8587 | 75.06 | 68.76 | 665.9 | 26 | me¦ ms¦ ph¦ pr¦ pc¦ ss¦ sc
0.50359 | 26.509 | 316 | 179 | 281 | 16.4 | 12 | 5702 | 2402 | 12395 | 2668 | 2.9 | 73.7 | 289.6 | -11 | 182.858 | 75.05 | 68.76 | 665.7 | 26 | me¦ ms¦ ph¦ pr¦ pc¦ ss¦ sc
0.5036 | 26.514 | 316 | 179 | 281 | 16.4 | 12 | 5689 | 2404 | 12367 | 2671 | 2.9 | 73.7 | 289.5 | -11 | 182.8587 | 75.04 | 68.76 | 666.1 | 26 | me¦ ms¦ ph¦ pr¦ pc¦ ss¦ sc
0.50361 | 26.528 | 316 | 181 | 281 | 16.4 | 12 | 5678 | 2407 | 12343 | 2674 | 2.9 | 73.8 | 289.3 | -11 | 182.8567 | 75.03 | 68.77 | 666.9 | 26 | me¦ ms¦ ph¦ pr¦ pc¦ ss¦ sc
0.50362 | 26.541 | 316 | 184 | 281 | 16.4 | 12 | 5669 | 2409 | 12323 | 2676 | 3 | 73.8 | 289.2 | -11 | 182.8569 | 75.01 | 68.74 | 666.7 | 26 | me¦ ms¦ ph¦ pr¦ pc¦ ss¦ sc
0.50363 | 26.554 | 316 | 186 | 281 | 16.4 | 12 | 5662 | 2411 | 12308 | 2678 | 2.9 | 73.9 | 289 | -11 | 182.8566 | 75.03 | 68.73 | 667 | 26 | me¦ ms¦ ph¦ pr¦ pc¦ ss¦ sc
0.50365 | 26.575 | 316 | 191 | 281 | 16.4 | 12 | 5655 | 2413 | 12293 | 2681 | 3 | 73.9 | 288.8 | -11 | 182.8558 | 75.01 | 68.75 | 666.9 | 26 | me¦ ms¦ ph¦ pr¦ pc¦ ss¦ sc
0.50366 | 26.591 | 316 | 193 | 281 | 16.4 | 12 | 5653 | 2415 | 12289 | 2683 | 2.9 | 74 | 288.6 | -11 | 182.855 | 75 | 68.72 | 667.2 | 26 | me¦ ms¦ ph¦ pr¦ pc¦ ss¦ sc
0.50367 | 26.606 | 316 | 196 | 281 | 16.4 | 12 | 5655 | 2417 | 12293 | 2685 | 2.9 | 74 | 288.5 | -10 | 182.8537 | 75.02 | 68.75 | 667.4 | 26 | me¦ ms¦ ph¦ pr¦ pc¦ ss¦ sc
0.50368 | 26.619 | 316 | 198 | 281 | 16.4 | 12 | 5660 | 2420 | 12304 | 2688 | 3 | 74 | 288.3 | -10 | 182.8529 | 75.02 | 68.77 | 667.6 | 26 | me¦ ms¦ ph¦ pr¦ pc¦ ss¦ sc
0.50369 | 26.632 | 316 | 199 | 281 | 16.4 | 12 | 5668 | 2422 | 12321 | 2691 | 2.9 | 74.1 | 288.1 | -10 | 182.855 | 75.01 | 68.73 | 668.1 | 26 | me¦ ms¦ ph¦ pr¦ pc¦ ss¦ sc
0.5037 | 26.648 | 316 | 201 | 281 | 16.4 | 12 | 5681 | 2424 | 12349 | 2693 | 3 | 74.1 | 288 | -10 | 182.853 | 74.99 | 68.72 | 668.2 | 26 | me¦ ms¦ ph¦ pr¦ pc¦ ss¦ sc
0.50372 | 26.664 | 316 | 203 | 281 | 16.4 | 12 | 5694 | 2426 | 12378 | 2695 | 2.9 | 74.2 | 287.7 | -10 | 182.8527 | 75.03 | 68.73 | 668.2 | 27 | me¦ ms¦ ph¦ pr¦ pc¦ ss¦ sc
0.50373 | 26.68 | 316 | 206 | 281 | 16.4 | 12 | 5709 | 2428 | 12410 | 2697 | 2.9 | 74.2 | 287.5 | -10 | 182.8524 | 75.01 | 68.71 | 668.9 | 26 | me¦ ms¦ ph¦ pr¦ pc¦ ss¦ sc
0.50374 | 26.693 | 316 | 206 | 281 | 16.4 | 12 | 5727 | 2430 | 12449 | 2700 | 3 | 74.3 | 287.4 | -10 | 182.8529 | 74.98 | 68.7 | 668.3 | 26 | me¦ ms¦ ph¦ pr¦ pc¦ ss¦ sc
0.50375 | 26.711 | 316 | 209 | 281 | 16.4 | 12 | 5743 | 2433 | 12484 | 2703 | 2.9 | 74.3 | 287.2 | -10 | 182.8518 | 74.99 | 68.73 | 669 | 26 | me¦ ms¦ ph¦ pr¦ pc¦ ss¦ sc
0.50376 | 26.728 | 316 | 211 | 281 | 16.4 | 12 | 5757 | 2435 | 12515 | 2705 | 2.9 | 74.4 | 287.1 | -10 | 182.85 | 74.97 | 68.74 | 669.3 | 27 | me¦ ms¦ ph¦ pr¦ pc¦ ss¦ sc
0.50377 | 26.744 | 316 | 212 | 281 | 16.4 | 12 | 5771 | 2437 | 12545 | 2707 | 2.9 | 74.4 | 287 | -10 | 182.8506 | 75.01 | 68.76 | 669.3 | 27 | me¦ ms¦ ph¦ pr¦ pc¦ ss¦ sc
0.50378 | 26.758 | 316 | 212 | 280 | 16.4 | 12 | 5784 | 2439 | 12573 | 2710 | 2.9 | 74.5 | 286.8 | -10 | 182.8504 | 74.94 | 68.69 | 669.4 | 27 | me¦ ms¦ ph¦ pr¦ pc¦ ss¦ sc
0.5038 | 26.776 | 316 | 214 | 281 | 16.4 | 12 | 5796 | 2441 | 12599 | 2712 | 3 | 74.5 | 286.7 | -10 | 182.8499 | 74.94 | 68.68 | 669.4 | 27 | me¦ ms¦ ph¦ pr¦ pc¦ ss¦ sc
0.50381 | 26.791 | 316 | 216 | 280 | 16.4 | 12 | 5808 | 2444 | 12626 | 2715 | 3 | 74.6 | 286.5 | -11 | 182.85 | 74.95 | 68.71 | 669.6 | 27 | me¦ ms¦ ph¦ pr¦ pc¦ ss¦ sc
0.50382 | 26.802 | 316 | 216 | 281 | 16.4 | 12 | 5817 | 2446 | 12645 | 2717 | 2.9 | 74.6 | 286.4 | -10 | 182.8502 | 75 | 68.73 | 669.1 | 27 | me¦ ms¦ ph¦ pr¦ pc¦ ss¦ sc
0.50383 | 26.815 | 315 | 218 | 280 | 16.3 | 12 | 5822 | 2448 | 12387 | 2720 | 2.9 | 74.7 | 286.2 | -10 | 182.8505 | 74.93 | 68.71 | 670.4 | 27 | me¦ ms¦ ph¦ pr¦ pc¦ ss¦ sc
0.50384 | 26.827 | 316 | 219 | 280 | 16.3 | 12 | 5827 | 2450 | 12397 | 2722 | 2.9 | 74.7 | 286.1 | -11 | 182.8503 | 74.96 | 68.74 | 670.1 | 27 | me¦ ms¦ ph¦ pr¦ pc¦ ss¦ sc
0.50385 | 26.842 | 315 | 219 | 280 | 16.2 | 12 | 5834 | 2452 | 12154 | 2724 | 2.9 | 74.8 | 285.9 | -11 | 182.8487 | 74.96 | 68.71 | 670.9 | 27 | me¦ ms¦ ph¦ pr¦ pc¦ ss¦ sc
0.50387 | 26.858 | 315 | 221 | 280 | 16.2 | 12 | 5842 | 2455 | 12170 | 2727 | 3 | 74.8 | 285.7 | -10 | 182.8482 | 74.93 | 68.66 | 670.5 | 27 | me¦ ms¦ ph¦ pr¦ pc¦ ss¦ sc
0.50388 | 26.871 | 315 | 221 | 280 | 16.2 | 12 | 5855 | 2457 | 12197 | 2730 | 2.9 | 74.9 | 285.6 | -10 | 182.8481 | 74.91 | 68.66 | 671 | 27 | me¦ ms¦ ph¦ pr¦ pc¦ ss¦ sc
0.50389 | 26.884 | 315 | 222 | 280 | 16.2 | 12 | 5869 | 2459 | 12227 | 2732 | 2.9 | 74.9 | 285.4 | -11 | 182.8488 | 74.98 | 68.72 | 670.9 | 27 | me¦ ms¦ ph¦ pr¦ pc¦ ss¦ sc
0.5039 | 26.897 | 315 | 223 | 280 | 16.2 | 12 | 5884 | 2461 | 12258 | 2734 | 3 | 75 | 285.3 | -11 | 182.8479 | 74.93 | 68.67 | 670.8 | 27 | me¦ ms¦ ph¦ pr¦ pc¦ ss¦ sc
0.50391 | 26.911 | 315 | 223 | 280 | 16.2 | 12 | 5895 | 2464 | 12281 | 2737 | 2.9 | 75 | 285.2 | -11 | 182.848 | 74.97 | 68.66 | 670.9 | 27 | me¦ ms¦ ph¦ pr¦ pc¦ ss¦ sc
0.50392 | 26.927 | 315 | 225 | 280 | 16.3 | 12 | 5898 | 2466 | 12548 | 2740 | 2.9 | 75.1 | 285.1 | -11 | 182.8466 | 74.93 | 68.65 | 671.4 | 27 | me¦ ms¦ ph¦ pr¦ pc¦ ss¦ sc
0.50394 | 26.941 | 315 | 226 | 283 | 16.3 | 12.1 | 5888 | 2468 | 12527 | 2773 | 3 | 75.1 | 285.1 | -12 | 182.847 | 74.96 | 68.66 | 671.5 | 27 | me¦ ms¦ ph¦ pr¦ pc¦ ss¦ sc
0.50395 | 26.955 | 315 | 227 | 283 | 16.3 | 12.1 | 5866 | 2470 | 12480 | 2775 | 3 | 75.2 | 285 | -12 | 182.8468 | 74.93 | 68.65 | 671.5 | 27 | me¦ ms¦ ph¦ pr¦ pc¦ ss¦ sc
0.50396 | 26.967 | 315 | 227 | 283 | 16.3 | 12.1 | 5836 | 2472 | 12417 | 2777 | 2.9 | 75.2 | 284.8 | -13 | 182.8463 | 74.98 | 68.69 | 672 | 27 | me¦ ms¦ ph¦ pr¦ pc¦ ss¦ sc
0.50397 | 26.977 | 315 | 228 | 283 | 16.4 | 12.1 | 5804 | 2475 | 12617 | 2780 | 2.9 | 75.3 | 284.7 | -13 | 182.8471 | 74.93 | 68.66 | 672.6 | 27 | me¦ ms¦ ph¦ pr¦ pc¦ ss¦ sc
0.50398 | 26.987 | 315 | 227 | 283 | 16.3 | 12.1 | 5777 | 2477 | 12291 | 2783 | 2.9 | 75.3 | 284.7 | -14 | 182.8468 | 74.95 | 68.7 | 673.5 | 27 | me¦ ms¦ ph¦ pr¦ pc¦ ss¦ sc
0.50399 | 27 | 315 | 228 | 283 | 16.3 | 12.1 | 5761 | 2479 | 12257 | 2785 | 2.9 | 75.4 | 284.5 | -14 | 182.8478 | 74.91 | 68.63 | 673.9 | 27 | me¦ ms¦ ph¦ pr¦ pc¦ ss¦ sc
0.50402 | 27.011 | 314 | 227 | 282 | 16.3 | 12.1 | 5757 | 2481 | 12248 | 2787 | 2.9 | 75.5 | 284.4 | -14 | 182.8468 | 74.92 | 68.64 | 674 | 27 | me¦ ms¦ ph¦ pr¦ pc¦ ss¦ sc
0.50403 | 27.023 | 314 | 228 | 283 | 16.4 | 12.1 | 5763 | 2483 | 12528 | 2789 | 3 | 75.5 | 284.2 | -14 | 182.8464 | 74.95 | 68.64 | 674.4 | 27 | me¦ ms¦ ph¦ pr¦ pc¦ ss¦ sc
0.50404 | 27.035 | 314 | 229 | 282 | 16.4 | 12.1 | 5776 | 2485 | 12556 | 2792 | 2.9 | 75.6 | 284 | -13 | 182.846 | 74.93 | 68.66 | 675.2 | 27 | me¦ ms¦ ph¦ pr¦ pc¦ ss¦ sc
0.50405 | 27.043 | 314 | 228 | 282 | 16.4 | 12.1 | 5789 | 2487 | 12584 | 2794 | 2.9 | 75.6 | 283.8 | -13 | 182.8468 | 74.93 | 68.63 | 675.4 | 27 | me¦ ms¦ ph¦ pr¦ pc¦ ss¦ sc
0.50406 | 27.054 | 314 | 228 | 282 | 16.4 | 12.1 | 5804 | 2490 | 12617 | 2797 | 3 | 75.7 | 283.6 | -13 | 182.8453 | 74.95 | 68.61 | 675.5 | 27 | me¦ ms¦ ph¦ pr¦ pc¦ ss¦ sc
0.50407 | 27.068 | 314 | 228 | 282 | 16.4 | 12.1 | 5815 | 2492 | 12641 | 2800 | 3 | 75.7 | 283.4 | -13 | 182.8449 | 74.99 | 68.62 | 675.6 | 27 | me¦ ms¦ ph¦ pr¦ pc¦ ss¦ sc
0.50409 | 27.081 | 314 | 228 | 282 | 16.5 | 12.1 | 5819 | 2494 | 12931 | 2802 | 3 | 75.8 | 283.2 | -13 | 182.8445 | 74.95 | 68.63 | 675.9 | 27 | me¦ ms¦ ph¦ pr¦ pc¦ ss¦ sc
0.5041 | 27.092 | 314 | 228 | 282 | 16.6 | 12.1 | 5815 | 2496 | 13215 | 2804 | 3 | 75.8 | 283.1 | -13 | 182.8444 | 74.92 | 68.61 | 676.1 | 27 | me¦ ms¦ ph¦ pr¦ pc¦ ss¦ sc
0.50411 | 27.108 | 314 | 229 | 282 | 16.6 | 12.1 | 5797 | 2498 | 13175 | 2806 | 2.9 | 75.9 | 282.8 | -12 | 182.8431 | 74.9 | 68.59 | 676.6 | 27 | me¦ ms¦ ph¦ pr¦ pc¦ ss¦ sc
0.50412 | 27.121 | 314 | 230 | 282 | 16.7 | 12.1 | 5771 | 2500 | 13420 | 2808 | 3 | 75.9 | 282.7 | -12 | 182.8427 | 74.93 | 68.6 | 676.8 | 27 | me¦ ms¦ ph¦ pr¦ pc¦ ss¦ sc
0.50413 | 27.134 | 314 | 231 | 282 | 16.7 | 12.1 | 5737 | 2502 | 13341 | 2811 | 2.9 | 76 | 282.5 | -12 | 182.8436 | 74.98 | 68.64 | 677.4 | 27 | me¦ ms¦ ph¦ pr¦ pc¦ ss¦ sc
0.50414 | 27.148 | 314 | 232 | 282 | 16.7 | 12.1 | 5700 | 2504 | 13255 | 2813 | 2.9 | 76 | 282.4 | -12 | 182.843 | 74.97 | 68.58 | 677.4 | 27 | me¦ ms¦ ph¦ pr¦ pc¦ ss¦ sc
0.50416 | 27.162 | 314 | 232 | 282 | 16.8 | 12.1 | 5665 | 2506 | 13488 | 2815 | 2.9 | 76 | 282.3 | -12 | 182.8421 | 74.96 | 68.59 | 677.7 | 27 | me¦ ms¦ ph¦ pr¦ pc¦ ss¦ sc
0.50417 | 27.177 | 314 | 234 | 282 | 16.8 | 12.1 | 5632 | 2508 | 13409 | 2817 | 2.9 | 76.1 | 282.1 | -12 | 182.8409 | 74.94 | 68.57 | 677.9 | 27 | me¦ ms¦ ph¦ pr¦ pc¦ ss¦ sc
0.50418 | 27.193 | 314 | 235 | 282 | 16.8 | 12.1 | 5610 | 2510 | 13357 | 2820 | 3 | 76.1 | 282 | -13 | 182.8416 | 74.96 | 68.6 | 678.5 | 27 | me¦ ms¦ ph¦ pr¦ pc¦ ss¦ sc
0.50419 | 27.209 | 314 | 237 | 282 | 16.7 | 12.1 | 5600 | 2512 | 13023 | 2822 | 2.9 | 76.2 | 281.9 | -12 | 182.8414 | 74.97 | 68.59 | 678.6 | 27 | me¦ ms¦ ph¦ pr¦ pc¦ ss¦ sc
0.5042 | 27.221 | 314 | 237 | 282 | 16.7 | 12.1 | 5603 | 2514 | 13030 | 2824 | 3 | 76.2 | 281.8 | -12 | 182.8404 | 74.96 | 68.61 | 678.5 | 27 | me¦ ms¦ ph¦ pr¦ pc¦ ss¦ sc
0.50421 | 27.236 | 314 | 238 | 282 | 16.7 | 12.1 | 5620 | 2516 | 13069 | 2826 | 3 | 76.3 | 281.7 | -12 | 182.8409 | 74.96 | 68.57 | 678.8 | 27 | me¦ ms¦ ph¦ pr¦ pc¦ ss¦ sc
0.50422 | 27.252 | 314 | 240 | 282 | 16.7 | 12.1 | 5644 | 2518 | 13125 | 2829 | 2.9 | 76.3 | 281.5 | -12 | 182.8397 | 74.94 | 68.55 | 678.9 | 27 | me¦ ms¦ ph¦ pr¦ pc¦ ss¦ sc
0.50424 | 27.267 | 314 | 242 | 282 | 16.7 | 12.1 | 5670 | 2520 | 13186 | 2831 | 2.9 | 76.4 | 281.2 | -12 | 182.8391 | 75.01 | 68.64 | 678.9 | 27 | me¦ ms¦ ph¦ pr¦ pc¦ ss¦ sc
0.50425 | 27.28 | 314 | 243 | 282 | 16.7 | 12.1 | 5694 | 2522 | 13241 | 2833 | 2.9 | 76.4 | 281.1 | -12 | 182.839 | 74.97 | 68.56 | 679.5 | 26 | me¦ ms¦ ph¦ pr¦ pc¦ ss¦ sc
0.50426 | 27.296 | 313 | 244 | 282 | 16.7 | 12.1 | 5716 | 2525 | 13293 | 2837 | 2.9 | 76.5 | 280.9 | -12 | 182.8377 | 74.95 | 68.54 | 679.3 | 26 | me¦ ms¦ ph¦ pr¦ pc¦ ss¦ sc
0.50427 | 27.314 | 314 | 244 | 282 | 16.7 | 12.1 | 5734 | 2527 | 13334 | 2839 | 2.9 | 76.5 | 280.7 | -12 | 182.838 | 74.94 | 68.52 | 679.7 | 27 | me¦ ms¦ ph¦ pr¦ pc¦ ss¦ sc
0.50428 | 27.332 | 313 | 246 | 282 | 16.7 | 12.1 | 5746 | 2529 | 13362 | 2841 | 3 | 76.6 | 280.5 | -11 | 182.837 | 75 | 68.59 | 679.9 | 27 | me¦ ms¦ ph¦ pr¦ pc¦ ss¦ sc
0.50429 | 27.349 | 314 | 250 | 282 | 16.8 | 12.1 | 5752 | 2531 | 13695 | 2843 | 2.9 | 76.6 | 280.4 | -11 | 182.8359 | 74.97 | 68.56 | 680.4 | 27 | me¦ ms¦ ph¦ pr¦ pc¦ ss¦ sc
0.50431 | 27.367 | 313 | 251 | 282 | 16.8 | 12.1 | 5752 | 2533 | 13695 | 2846 | 2.9 | 76.7 | 280.2 | -11 | 182.836 | 75 | 68.57 | 680.2 | 27 | me¦ ms¦ ph¦ pr¦ pc¦ ss¦ sc
0.50432 | 27.383 | 314 | 252 | 282 | 16.8 | 12.1 | 5752 | 2535 | 13695 | 2848 | 2.9 | 76.7 | 280 | -11 | 182.8356 | 75 | 68.59 | 680.3 | 26 | me¦ ms¦ ph¦ pr¦ pc¦ ss¦ sc
0.50433 | 27.4 | 313 | 253 | 282 | 16.8 | 12.1 | 5750 | 2537 | 13690 | 2850 | 2.9 | 76.8 | 279.8 | -11 | 182.8342 | 74.99 | 68.57 | 680.2 | 26 | me¦ ms¦ ph¦ pr¦ pc¦ ss¦ sc
0.50434 | 27.428 | 314 | 255 | 285 | 16.8 | 12.2 | 5752 | 2539 | 13695 | 2885 | 2.9 | 76.8 | 279.7 | -11 | 182.8337 | 75.01 | 68.56 | 680.4 | 26 | me¦ ms¦ ph¦ pr¦ pc¦ ss¦ sc
0.50435 | 27.447 | 314 | 256 | 285 | 16.8 | 12.2 | 5755 | 2541 | 13702 | 2887 | 2.9 | 76.9 | 279.5 | -11 | 182.8326 | 75.02 | 68.55 | 680.8 | 26 | me¦ ms¦ ph¦ pr¦ pc¦ ss¦ sc
0.50436 | 27.469 | 314 | 259 | 285 | 16.8 | 12.2 | 5755 | 2543 | 13702 | 2889 | 2.9 | 76.9 | 279.5 | -11 | 182.8323 | 75.01 | 68.55 | 680.7 | 26 | me¦ ms¦ ph¦ pr¦ pc¦ ss¦ sc
0.50438 | 27.486 | 314 | 260 | 285 | 16.8 | 12.2 | 5752 | 2545 | 13695 | 2892 | 2.9 | 77 | 279.4 | -11 | 182.8317 | 74.98 | 68.51 | 681.2 | 26 | me¦ ms¦ ph¦ pr¦ pc¦ ss¦ sc
0.50439 | 27.506 | 314 | 262 | 285 | 16.7 | 12.2 | 5747 | 2547 | 13365 | 2894 | 3 | 77 | 279.2 | -11 | 182.8318 | 75.02 | 68.52 | 681.2 | 26 | me¦ ms¦ ph¦ pr¦ pc¦ ss¦ sc
0.5044 | 27.523 | 314 | 262 | 285 | 16.7 | 12.2 | 5740 | 2549 | 13348 | 2896 | 2.9 | 77.1 | 279 | -11 | 182.8312 | 74.96 | 68.49 | 681.1 | 26 | me¦ ms¦ ph¦ pr¦ pc¦ ss¦ sc
0.50441 | 27.542 | 314 | 263 | 285 | 16.7 | 12.2 | 5733 | 2551 | 13332 | 2898 | 3 | 77.1 | 278.9 | -11 | 182.8312 | 75.02 | 68.53 | 681.8 | 27 | me¦ ms¦ ph¦ pr¦ pc¦ ss¦ sc
0.50442 | 27.563 | 314 | 264 | 285 | 16.7 | 12.2 | 5731 | 2553 | 13327 | 2901 | 3 | 77.2 | 278.8 | -12 | 182.8287 | 75 | 68.52 | 681.7 | 26 | me¦ ms¦ ph¦ pr¦ pc¦ ss¦ sc
0.50443 | 27.583 | 314 | 266 | 285 | 16.7 | 12.2 | 5734 | 2555 | 13334 | 2903 | 2.9 | 77.2 | 278.6 | -12 | 182.8297 | 75.03 | 68.53 | 682.1 | 26 | me¦ ms¦ ph¦ pr¦ pc¦ ss¦ sc
0.50444 | 27.599 | 314 | 266 | 285 | 16.7 | 12.2 | 5741 | 2557 | 13351 | 2905 | 2.9 | 77.3 | 278.5 | -12 | 182.8302 | 75.05 | 68.55 | 682.5 | 26 | me¦ ms¦ ph¦ pr¦ pc¦ ss¦ sc
0.50446 | 27.616 | 314 | 266 | 285 | 16.6 | 12.2 | 5756 | 2559 | 13081 | 2907 | 2.9 | 77.3 | 278.3 | -12 | 182.8286 | 74.99 | 68.51 | 682.8 | 26 | me¦ ms¦ ph¦ pr¦ pc¦ ss¦ sc
0.50447 | 27.634 | 314 | 267 | 285 | 16.6 | 12.2 | 5776 | 2561 | 13127 | 2910 | 2.9 | 77.4 | 278.1 | -12 | 182.8287 | 74.99 | 68.52 | 683.1 | 26 | me¦ ms¦ ph¦ pr¦ pc¦ ss¦ sc
0.50448 | 27.656 | 314 | 269 | 285 | 16.6 | 12.2 | 5801 | 2563 | 13184 | 2912 | 3 | 77.4 | 277.9 | -12 | 182.827 | 75.04 | 68.53 | 683.3 | 27 | me¦ ms¦ ph¦ pr¦ pc¦ ss¦ sc
0.50449 | 27.673 | 314 | 269 | 285 | 16.7 | 12.2 | 5831 | 2565 | 13560 | 2914 | 2.9 | 77.5 | 277.8 | -12 | 182.8277 | 75.04 | 68.5 | 683.2 | 26 | me¦ ms¦ ph¦ pr¦ pc¦ ss¦ sc
0.5045 | 27.689 | 314 | 269 | 285 | 16.7 | 12.2 | 5859 | 2567 | 13625 | 2917 | 3 | 77.5 | 277.7 | -12 | 182.8279 | 75.05 | 68.51 | 683.4 | 26 | me¦ ms¦ ph¦ pr¦ pc¦ ss¦ sc
0.50451 | 27.707 | 314 | 271 | 285 | 16.7 | 12.2 | 5883 | 2570 | 13681 | 2920 | 2.9 | 77.6 | 277.6 | -12 | 182.8274 | 74.98 | 68.49 | 683.4 | 26 | me¦ ms¦ ph¦ pr¦ pc¦ ss¦ sc
0.50453 | 27.722 | 314 | 272 | 285 | 16.7 | 12.2 | 5900 | 2572 | 13720 | 2922 | 2.9 | 77.6 | 277.5 | -12 | 182.8276 | 75 | 68.5 | 683.7 | 26 | me¦ ms¦ ph¦ pr¦ pc¦ ss¦ sc
0.50454 | 27.738 | 314 | 273 | 285 | 16.7 | 12.2 | 5909 | 2574 | 13741 | 2925 | 2.9 | 77.7 | 277.4 | -13 | 182.8255 | 75.01 | 68.49 | 683.7 | 26 | me¦ ms¦ ph¦ pr¦ pc¦ ss¦ sc
0.50455 | 27.756 | 314 | 274 | 285 | 16.7 | 12.2 | 5910 | 2576 | 13744 | 2927 | 3 | 77.7 | 277.3 | -12 | 182.8256 | 75 | 68.5 | 684.3 | 26 | me¦ ms¦ ph¦ pr¦ pc¦ ss¦ sc
0.50456 | 27.772 | 314 | 274 | 285 | 16.7 | 12.2 | 5905 | 2578 | 13732 | 2929 | 2.9 | 77.8 | 277.3 | -12 | 182.8257 | 75 | 68.49 | 684.2 | 26 | me¦ ms¦ ph¦ pr¦ pc¦ ss¦ sc
0.50457 | 27.789 | 314 | 275 | 285 | 16.7 | 12.2 | 5894 | 2580 | 13706 | 2931 | 3 | 77.8 | 277.2 | -12 | 182.8254 | 74.96 | 68.45 | 684.5 | 26 | me¦ ms¦ ph¦ pr¦ pc¦ ss¦ sc
0.50458 | 27.806 | 314 | 276 | 285 | 16.8 | 12.2 | 5865 | 2582 | 13964 | 2934 | 2.9 | 77.9 | 277 | -12 | 182.8247 | 75 | 68.46 | 684.7 | 26 | me¦ ms¦ ph¦ pr¦ pc¦ ss¦ sc
0.50459 | 27.822 | 314 | 277 | 285 | 16.8 | 12.2 | 5837 | 2584 | 13897 | 2936 | 2.9 | 77.9 | 276.9 | -13 | 182.8259 | 75 | 68.51 | 685.5 | 26 | me¦ ms¦ ph¦ pr¦ pc¦ ss¦ sc
0.50461 | 27.836 | 314 | 277 | 285 | 16.8 | 12.2 | 5807 | 2586 | 13826 | 2938 | 3 | 77.9 | 276.8 | -13 | 182.8247 | 75.04 | 68.5 | 685.6 | 26 | me¦ ms¦ ph¦ pr¦ pc¦ ss¦ sc
0.50462 | 27.852 | 314 | 277 | 285 | 16.8 | 12.2 | 5778 | 2588 | 13757 | 2940 | 3 | 78 | 276.6 | -12 | 182.8246 | 74.97 | 68.48 | 685.8 | 26 | me¦ ms¦ ph¦ pr¦ pc¦ ss¦ sc
0.50463 | 27.868 | 314 | 277 | 285 | 16.8 | 12.2 | 5756 | 2590 | 13704 | 2943 | 2.9 | 78 | 276.5 | -12 | 182.8242 | 75.01 | 68.47 | 685.6 | 26 | me¦ ms¦ ph¦ pr¦ pc¦ ss¦ sc
0.50464 | 27.885 | 314 | 279 | 285 | 16.8 | 12.2 | 5741 | 2592 | 13669 | 2945 | 2.9 | 78.1 | 276.3 | -13 | 182.8234 | 75.01 | 68.47 | 686.2 | 26 | me¦ ms¦ ph¦ pr¦ pc¦ ss¦ sc
0.50465 | 27.904 | 314 | 281 | 285 | 16.8 | 12.2 | 5731 | 2594 | 13645 | 2947 | 2.9 | 78.1 | 276.2 | -12 | 182.8228 | 75.03 | 68.49 | 686.1 | 26 | me¦ ms¦ ph¦ pr¦ pc¦ ss¦ sc
0.50466 | 27.918 | 314 | 282 | 285 | 16.8 | 12.2 | 5726 | 2596 | 13633 | 2950 | 3 | 78.2 | 276.2 | -13 | 182.8221 | 75.01 | 68.46 | 686.3 | 26 | me¦ ms¦ ph¦ pr¦ pc¦ ss¦ sc
0.50468 | 27.934 | 314 | 283 | 285 | 16.8 | 12.2 | 5717 | 2598 | 13611 | 2952 | 3 | 78.2 | 276.1 | -12 | 182.8218 | 75.01 | 68.47 | 686.2 | 26 | me¦ ms¦ ph¦ pr¦ pc¦ ss¦ sc
0.50469 | 27.951 | 314 | 285 | 285 | 16.8 | 12.2 | 5703 | 2600 | 13578 | 2954 | 2.9 | 78.3 | 275.9 | -12 | 182.8221 | 75 | 68.43 | 686.4 | 26 | me¦ ms¦ ph¦ pr¦ pc¦ ss¦ sc
0.5047 | 27.969 | 314 | 287 | 285 | 16.8 | 12.2 | 5684 | 2602 | 13533 | 2956 | 2.9 | 78.3 | 275.8 | -12 | 182.8213 | 75.01 | 68.45 | 687 | 26 | me¦ ms¦ ph¦ pr¦ pc¦ ss¦ sc
0.50471 | 27.983 | 314 | 287 | 285 | 16.8 | 12.2 | 5661 | 2604 | 13478 | 2959 | 2.9 | 78.4 | 275.7 | -12 | 182.8205 | 75.02 | 68.47 | 687.5 | 26 | me¦ ms¦ ph¦ pr¦ pc¦ ss¦ sc
0.50472 | 27.998 | 314 | 288 | 285 | 16.8 | 12.2 | 5641 | 2606 | 13430 | 2961 | 2.9 | 78.4 | 275.6 | -12 | 182.8199 | 75.05 | 68.49 | 687.5 | 26 | me¦ ms¦ ph¦ pr¦ pc¦ ss¦ sc
0.50473 | 28.016 | 314 | 291 | 285 | 16.8 | 12.2 | 5626 | 2608 | 13395 | 2963 | 2.9 | 78.5 | 275.5 | -12 | 182.8183 | 75.03 | 68.43 | 687.3 | 26 | me¦ ms¦ ph¦ pr¦ pc¦ ss¦ sc
0.50475 | 28.033 | 314 | 293 | 288 | 16.8 | 12.3 | 5616 | 2609 | 13371 | 2998 | 2.9 | 78.5 | 275.3 | -12 | 182.8185 | 74.98 | 68.42 | 688 | 26 | me¦ ms¦ ph¦ pr¦ pc¦ ss¦ sc
0.50476 | 28.052 | 314 | 295 | 288 | 16.8 | 12.3 | 5608 | 2611 | 13352 | 3001 | 3 | 78.6 | 275.2 | -12 | 182.8188 | 75.02 | 68.45 | 688 | 26 | me¦ ms¦ ph¦ pr¦ pc¦ ss¦ sc
0.50477 | 28.068 | 314 | 296 | 288 | 16.8 | 12.3 | 5599 | 2613 | 13330 | 3003 | 2.9 | 78.6 | 275 | -12 | 182.8193 | 75.01 | 68.45 | 688 | 26 | me¦ ms¦ ph¦ pr¦ pc¦ ss¦ sc
0.50478 | 28.084 | 314 | 297 | 288 | 16.8 | 12.3 | 5588 | 2615 | 13304 | 3005 | 2.9 | 78.7 | 274.8 | -12 | 182.8178 | 75.04 | 68.44 | 687.9 | 26 | me¦ ms¦ ph¦ pr¦ pc¦ ss¦ sc
0.50479 | 28.1 | 314 | 298 | 288 | 16.8 | 12.3 | 5575 | 2617 | 13273 | 3008 | 2.9 | 78.7 | 274.7 | -11 | 182.818 | 75.02 | 68.46 | 687.9 | 26 | me¦ ms¦ ph¦ pr¦ pc¦ ss¦ sc
0.5048 | 28.119 | 314 | 299 | 288 | 16.8 | 12.3 | 5561 | 2619 | 13240 | 3010 | 2.9 | 78.8 | 274.6 | -12 | 182.816 | 75.04 | 68.43 | 688.2 | 26 | me¦ ms¦ ph¦ pr¦ pc¦ ss¦ sc
0.50481 | 28.136 | 314 | 301 | 288 | 16.8 | 12.3 | 5548 | 2621 | 13209 | 3012 | 2.9 | 78.8 | 274.4 | -11 | 182.8163 | 75.04 | 68.45 | 688.2 | 26 | me¦ ms¦ ph¦ pr¦ pc¦ ss¦ sc
0.50483 | 28.154 | 314 | 302 | 288 | 16.8 | 12.3 | 5542 | 2622 | 13195 | 3013 | 2.9 | 78.9 | 274.4 | -12 | 182.8153 | 75.03 | 68.45 | 688.3 | 26 | me¦ ms¦ ph¦ pr¦ pc¦ ss¦ sc
0.50484 | 28.171 | 314 | 303 | 288 | 16.8 | 12.3 | 5545 | 2624 | 13202 | 3016 | 2.9 | 78.9 | 274.3 | -12 | 182.8145 | 75.01 | 68.41 | 688.8 | 26 | me¦ ms¦ ph¦ pr¦ pc¦ ss¦ sc
0.50485 | 28.192 | 314 | 305 | 288 | 16.8 | 12.3 | 5558 | 2626 | 13233 | 3018 | 2.9 | 79 | 274.1 | -12 | 182.8143 | 75.03 | 68.4 | 688.6 | 26 | me¦ ms¦ ph¦ pr¦ pc¦ ss¦ sc
0.50486 | 28.21 | 314 | 305 | 288 | 16.8 | 12.3 | 5579 | 2628 | 13283 | 3020 | 2.9 | 79 | 274.1 | -12 | 182.8138 | 74.95 | 68.36 | 688.7 | 26 | me¦ ms¦ ph¦ pr¦ pc¦ ss¦ sc
0.50487 | 28.229 | 314 | 306 | 288 | 16.8 | 12.3 | 5600 | 2630 | 13333 | 3022 | 3 | 79.1 | 273.9 | -12 | 182.8134 | 75.01 | 68.41 | 688.7 | 26 | me¦ ms¦ ph¦ pr¦ pc¦ ss¦ sc
0.50488 | 28.247 | 314 | 308 | 288 | 16.7 | 12.3 | 5619 | 2632 | 13067 | 3025 | 2.9 | 79.1 | 273.8 | -12 | 182.8135 | 75.05 | 68.38 | 689 | 26 | me¦ ms¦ ph¦ pr¦ pc¦ ss¦ sc
0.5049 | 28.263 | 314 | 308 | 288 | 16.8 | 12.3 | 5634 | 2633 | 13414 | 3026 | 2.9 | 79.2 | 273.7 | -12 | 182.8134 | 75.01 | 68.4 | 689 | 26 | me¦ ms¦ ph¦ pr¦ pc¦ ss¦ sc
0.50491 | 28.282 | 314 | 309 | 288 | 16.8 | 12.3 | 5642 | 2635 | 13433 | 3028 | 3 | 79.2 | 273.5 | -12 | 182.8124 | 75.05 | 68.43 | 689.1 | 26 | me¦ ms¦ ph¦ pr¦ pc¦ ss¦ sc
0.50492 | 28.3 | 314 | 310 | 288 | 16.7 | 12.3 | 5653 | 2637 | 13146 | 3031 | 2.9 | 79.3 | 273.4 | -12 | 182.8115 | 75.02 | 68.39 | 689.7 | 26 | me¦ ms¦ ph¦ pr¦ pc¦ ss¦ sc
0.50493 | 28.324 | 314 | 313 | 289 | 16.7 | 12.3 | 5666 | 2639 | 13176 | 3033 | 3 | 79.3 | 273.3 | -12 | 182.8114 | 75.03 | 68.39 | 689.7 | 26 | me¦ ms¦ ph¦ pr¦ pc¦ ss¦ sc
0.50494 | 28.333 | 314 | 311 | 288 | 16.7 | 12.3 | 5688 | 2641 | 13227 | 3035 | 2.9 | 79.4 | 273.2 | -12 | 182.8111 | 75.04 | 68.37 | 689.8 | 26 | me¦ ms¦ ph¦ pr¦ pc¦ ss¦ sc
0.50495 | 28.357 | 314 | 313 | 288 | 16.7 | 12.3 | 5716 | 2643 | 13293 | 3037 | 2.9 | 79.4 | 273 | -12 | 182.8109 | 75.02 | 68.41 | 690.6 | 25 | me¦ ms¦ ph¦ pr¦ pc¦ ss¦ sc
0.50497 | 28.374 | 314 | 313 | 288 | 16.7 | 12.3 | 5748 | 2645 | 13367 | 3040 | 2.9 | 79.5 | 273 | -12 | 182.8103 | 75.03 | 68.36 | 691.4 | 26 | me¦ ms¦ ph¦ pr¦ pc¦ ss¦ sc
0.50498 | 28.395 | 314 | 314 | 289 | 16.7 | 12.3 | 5770 | 2647 | 13418 | 3042 | 2.9 | 79.5 | 272.9 | -12 | 182.8092 | 75.03 | 68.32 | 691.1 | 26 | me¦ ms¦ ph¦ pr¦ pc¦ ss¦ sc
0.50499 | 28.409 | 314 | 313 | 288 | 16.7 | 12.3 | 5775 | 2649 | 13430 | 3044 | 3 | 79.6 | 272.7 | -12 | 182.8089 | 75.03 | 68.38 | 691.2 | 26 | me¦ ms¦ ph¦ pr¦ pc¦ ss¦ sc
0.505 | 28.427 | 314 | 313 | 288 | 16.6 | 12.3 | 5764 | 2650 | 13100 | 3045 | 2.9 | 79.6 | 272.5 | -12 | 182.8087 | 74.99 | 68.37 | 691 | 25 | me¦ ms¦ ph¦ pr¦ pc¦ ss¦ sc
0.50501 | 28.444 | 314 | 313 | 288 | 16.7 | 12.3 | 5738 | 2652 | 13344 | 3048 | 2.9 | 79.7 | 272.4 | -11 | 182.809 | 75.02 | 68.36 | 691.7 | 26 | me¦ ms¦ ph¦ pr¦ pc¦ ss¦ sc
0.50502 | 28.452 | 314 | 307 | 288 | 16.7 | 12.3 | 5708 | 2654 | 13274 | 3050 | 2.9 | 79.7 | 272.3 | -11 | 182.8086 | 74.99 | 68.37 | 691.2 | 26 | me¦ ms¦ ph¦ pr¦ pc¦ ss¦ sc
0.50503 | 28.469 | 313 | 307 | 288 | 16.7 | 12.3 | 5676 | 2656 | 13199 | 3052 | 2.9 | 79.8 | 272.2 | -12 | 182.8083 | 75.07 | 68.42 | 691 | 26 | me¦ ms¦ ph¦ pr¦ pc¦ ss¦ sc
0.50505 | 28.492 | 314 | 307 | 288 | 16.7 | 12.3 | 5646 | 2658 | 13130 | 3055 | 2.9 | 79.8 | 272.1 | -12 | 182.8071 | 74.98 | 68.32 | 691.2 | 26 | me¦ ms¦ ph¦ pr¦ pc¦ ss¦ sc
0.50506 | 28.51 | 314 | 307 | 289 | 16.7 | 12.3 | 5618 | 2660 | 13065 | 3057 | 3 | 79.8 | 272.1 | -12 | 182.8081 | 74.98 | 68.32 | 691 | 26 | me¦ ms¦ ph¦ pr¦ pc¦ ss¦ sc
0.50507 | 28.526 | 314 | 306 | 288 | 16.7 | 12.3 | 5592 | 2662 | 13004 | 3059 | 2.9 | 79.9 | 272 | -12 | 182.8073 | 75.03 | 68.36 | 691.1 | 26 | me¦ ms¦ ph¦ pr¦ pc¦ ss¦ sc
0.50508 | 28.54 | 314 | 305 | 289 | 16.7 | 12.3 | 5571 | 2663 | 12955 | 3060 | 2.9 | 79.9 | 271.9 | -12 | 182.8072 | 75.03 | 68.36 | 691.7 | 26 | me¦ ms¦ ph¦ pr¦ pc¦ ss¦ sc
0.50509 | 28.557 | 314 | 305 | 288 | 16.8 | 12.3 | 5556 | 2665 | 13228 | 3063 | 3 | 80 | 271.8 | -12 | 182.8062 | 75.05 | 68.36 | 692 | 26 | me¦ ms¦ ph¦ pr¦ pc¦ ss¦ sc
0.5051 | 28.573 | 314 | 303 | 289 | 16.7 | 12.3 | 5545 | 2667 | 12895 | 3065 | 2.9 | 80 | 271.7 | -12 | 182.8062 | 74.99 | 68.33 | 692.2 | 26 | me¦ ms¦ ph¦ pr¦ pc¦ ss¦ sc
0.50512 | 28.592 | 314 | 303 | 288 | 16.7 | 12.3 | 5539 | 2669 | 12881 | 3067 | 2.9 | 80.1 | 271.6 | -12 | 182.8038 | 75.05 | 68.36 | 692.6 | 26 | me¦ ms¦ ph¦ pr¦ pc¦ ss¦ sc
0.50513 | 28.606 | 314 | 302 | 288 | 16.7 | 12.3 | 5540 | 2670 | 12883 | 3068 | 3 | 80.1 | 271.5 | -12 | 182.8036 | 75.1 | 68.37 | 692.6 | 26 | me¦ ms¦ ph¦ pr¦ pc¦ ss¦ sc
0.50514 | 28.621 | 314 | 302 | 288 | 16.7 | 12.3 | 5548 | 2672 | 12902 | 3071 | 2.9 | 80.2 | 271.4 | -12 | 182.8055 | 75.08 | 68.37 | 693 | 25 | me¦ ms¦ ph¦ pr¦ pc¦ ss¦ sc
0.50515 | 28.636 | 314 | 301 | 288 | 16.7 | 12.3 | 5560 | 2674 | 12930 | 3073 | 2.9 | 80.2 | 271.3 | -13 | 182.8042 | 74.99 | 68.29 | 693.3 | 25 | me¦ ms¦ ph¦ pr¦ pc¦ ss¦ sc
0.50516 | 28.654 | 314 | 300 | 288 | 16.7 | 12.3 | 5572 | 2676 | 12958 | 3075 | 2.9 | 80.3 | 271.1 | -13 | 182.8044 | 75.03 | 68.35 | 692.9 | 26 | me¦ ms¦ ph¦ pr¦ pc¦ ss¦ sc
0.50517 | 28.673 | 314 | 300 | 292 | 16.7 | 12.4 | 5583 | 2677 | 12983 | 3112 | 2.9 | 80.3 | 271 | -13 | 182.8031 | 74.98 | 68.31 | 694.3 | 26 | me¦ ms¦ ph¦ pr¦ pc¦ ss¦ sc
0.50519 | 28.689 | 314 | 300 | 292 | 16.7 | 12.4 | 5592 | 2679 | 13004 | 3115 | 2.9 | 80.4 | 270.9 | -12 | 182.8029 | 75 | 68.32 | 694.4 | 26 | me¦ ms¦ ph¦ pr¦ pc¦ ss¦ sc
0.5052 | 28.706 | 314 | 300 | 292 | 16.7 | 12.4 | 5601 | 2681 | 13025 | 3117 | 3 | 80.4 | 270.9 | -12 | 182.8021 | 75 | 68.31 | 694.2 | 26 | me¦ ms¦ ph¦ pr¦ pc¦ ss¦ sc
0.50521 | 28.723 | 313 | 300 | 292 | 16.7 | 12.4 | 5611 | 2683 | 13048 | 3119 | 3 | 80.5 | 270.8 | -12 | 182.8018 | 75.04 | 68.34 | 693.4 | 26 | me¦ ms¦ ph¦ pr¦ pc¦ ss¦ sc
0.50522 | 28.739 | 314 | 300 | 292 | 16.7 | 12.4 | 5621 | 2685 | 13072 | 3122 | 2.9 | 80.5 | 270.8 | -12 | 182.8012 | 75.04 | 68.33 | 694.7 | 26 | me¦ ms¦ ph¦ pr¦ pc¦ ss¦ sc
0.50524 | 28.756 | 313 | 300 | 292 | 16.7 | 12.4 | 5635 | 2686 | 13104 | 3123 | 3 | 80.6 | 270.7 | -12 | 182.801 | 75.01 | 68.32 | 694 | 26 | me¦ ms¦ ph¦ pr¦ pc¦ ss¦ sc
0.50525 | 28.772 | 314 | 300 | 292 | 16.7 | 12.4 | 5650 | 2688 | 13139 | 3125 | 2.9 | 80.6 | 270.6 | -12 | 182.8003 | 75 | 68.3 | 694.1 | 26 | me¦ ms¦ ph¦ pr¦ pc¦ ss¦ sc
0.50527 | 28.79 | 313 | 300 | 292 | 16.7 | 12.4 | 5665 | 2690 | 13174 | 3127 | 2.9 | 80.7 | 270.5 | -12 | 182.8012 | 75 | 68.29 | 694.4 | 26 | me¦ ms¦ ph¦ pr¦ pc¦ ss¦ sc
0.50528 | 28.807 | 314 | 301 | 292 | 16.7 | 12.4 | 5678 | 2692 | 13204 | 3130 | 2.9 | 80.7 | 270.5 | -12 | 182.8004 | 75.07 | 68.32 | 693.8 | 26 | me¦ ms¦ ph¦ pr¦ pc¦ ss¦ sc
0.50529 | 28.823 | 313 | 300 | 292 | 16.7 | 12.4 | 5683 | 2694 | 13216 | 3132 | 3 | 80.8 | 270.4 | -12 | 182.7991 | 74.99 | 68.29 | 693.3 | 26 | me¦ ms¦ ph¦ pr¦ pc¦ ss¦ sc
0.5053 | 28.841 | 313 | 302 | 291 | 16.7 | 12.4 | 5679 | 2695 | 13206 | 3133 | 3 | 80.9 | 270.2 | -12 | 182.7992 | 74.97 | 68.26 | 694.2 | 26 | me¦ ms¦ ph¦ pr¦ pc¦ ss¦ sc
0.50531 | 28.858 | 313 | 302 | 292 | 16.7 | 12.4 | 5670 | 2697 | 13186 | 3136 | 2.9 | 80.9 | 270.2 | -11 | 182.798 | 75.03 | 68.31 | 693.8 | 26 | me¦ ms¦ ph¦ pr¦ pc¦ ss¦ sc
0.50532 | 28.873 | 313 | 302 | 291 | 16.7 | 12.4 | 5661 | 2699 | 13165 | 3138 | 3 | 81 | 270 | -12 | 182.7992 | 75.02 | 68.28 | 693.6 | 26 | me¦ ms¦ ph¦ pr¦ pc¦ ss¦ sc
0.50534 | 28.882 | 313 | 299 | 291 | 16.7 | 12.4 | 5654 | 2701 | 13148 | 3140 | 2.9 | 81 | 269.9 | -11 | 182.801 | 75.02 | 68.29 | 694.4 | 26 | me¦ ms¦ ph¦ pr¦ pc¦ ss¦ sc
0.50535 | 28.893 | 313 | 297 | 291 | 16.7 | 12.4 | 5648 | 2703 | 13134 | 3143 | 2.9 | 81.1 | 269.8 | -11 | 182.8001 | 75.02 | 68.33 | 693.8 | 26 | me¦ ms¦ ph¦ pr¦ pc¦ ss¦ sc
0.50536 | 28.906 | 313 | 297 | 291 | 16.7 | 12.4 | 5645 | 2704 | 13127 | 3144 | 2.9 | 81.1 | 269.7 | -11 | 182.7977 | 75.02 | 68.27 | 694.3 | 26 | me¦ ms¦ ph¦ pr¦ pc¦ ss¦ sc
0.50537 | 28.923 | 313 | 297 | 291 | 16.6 | 12.4 | 5638 | 2706 | 12813 | 3146 | 3 | 81.2 | 269.6 | -11 | 182.7988 | 75.01 | 68.26 | 694.3 | 26 | me¦ ms¦ ph¦ pr¦ pc¦ ss¦ sc
0.50538 | 28.938 | 313 | 296 | 291 | 16.6 | 12.4 | 5626 | 2708 | 12786 | 3148 | 2.9 | 81.2 | 269.4 | -11 | 182.7977 | 75 | 68.28 | 694.3 | 26 | me¦ ms¦ ph¦ pr¦ pc¦ ss¦ sc
0.50539 | 28.953 | 313 | 296 | 291 | 16.6 | 12.4 | 5605 | 2710 | 12738 | 3151 | 2.9 | 81.3 | 269.3 | -12 | 182.7974 | 74.97 | 68.25 | 694.6 | 26 | me¦ ms¦ ph¦ pr¦ pc¦ ss¦ sc
0.50541 | 28.968 | 313 | 296 | 291 | 16.6 | 12.4 | 5577 | 2711 | 12675 | 3152 | 3 | 81.3 | 269.3 | -11 | 182.7968 | 75.07 | 68.28 | 694.6 | 26 | me¦ ms¦ ph¦ pr¦ pc¦ ss¦ sc
0.50542 | 28.985 | 313 | 296 | 291 | 16.6 | 12.4 | 5540 | 2713 | 12590 | 3154 | 2.9 | 81.4 | 269.2 | -11 | 182.7969 | 75 | 68.22 | 694.4 | 26 | me¦ ms¦ ph¦ pr¦ pc¦ ss¦ sc
0.50543 | 29.003 | 313 | 296 | 291 | 16.6 | 12.4 | 5495 | 2715 | 12488 | 3156 | 3 | 81.4 | 269.1 | -11 | 182.7958 | 75.01 | 68.22 | 694.3 | 26 | me¦ ms¦ ph¦ pr¦ pc¦ ss¦ sc
0.50544 | 29.021 | 313 | 296 | 291 | 16.6 | 12.4 | 5453 | 2716 | 12393 | 3158 | 2.9 | 81.5 | 268.9 | -11 | 182.7943 | 75.03 | 68.21 | 694.2 | 26 | me¦ ms¦ ph¦ pr¦ pc¦ ss¦ sc
0.50545 | 29.04 | 313 | 296 | 291 | 16.6 | 12.4 | 5419 | 2718 | 12315 | 3160 | 2.9 | 81.5 | 268.8 | -11 | 182.7936 | 75.02 | 68.24 | 694.8 | 25 | me¦ ms¦ ph¦ pr¦ pc¦ ss¦ sc
0.50546 | 29.059 | 313 | 297 | 291 | 16.6 | 12.4 | 5403 | 2720 | 12279 | 3162 | 2.9 | 81.6 | 268.6 | -11 | 182.7933 | 75.06 | 68.23 | 694.6 | 25 | me¦ ms¦ ph¦ pr¦ pc¦ ss¦ sc
0.50547 | 29.075 | 313 | 297 | 291 | 16.6 | 12.4 | 5407 | 2721 | 12288 | 3163 | 2.9 | 81.6 | 268.5 | -11 | 182.7925 | 75.08 | 68.26 | 695.1 | 25 | me¦ ms¦ ph¦ pr¦ pc¦ ss¦ sc
0.50549 | 29.093 | 313 | 298 | 291 | 16.6 | 12.4 | 5429 | 2723 | 12338 | 3166 | 2.9 | 81.7 | 268.5 | -11 | 182.7923 | 75.03 | 68.25 | 695.4 | 25 | me¦ ms¦ ph¦ pr¦ pc¦ ss¦ sc
0.5055 | 29.111 | 313 | 298 | 291 | 16.6 | 12.4 | 5461 | 2724 | 12411 | 3167 | 2.9 | 81.7 | 268.4 | -11 | 182.7912 | 75.01 | 68.23 | 695.3 | 25 | me¦ ms¦ ph¦ pr¦ pc¦ ss¦ sc
0.50551 | 29.131 | 313 | 299 | 291 | 16.6 | 12.4 | 5499 | 2726 | 12497 | 3169 | 2.9 | 81.7 | 268.3 | -11 | 182.791 | 75.04 | 68.25 | 695.3 | 26 | me¦ ms¦ ph¦ pr¦ pc¦ ss¦ sc
0.50552 | 29.148 | 313 | 298 | 291 | 16.6 | 12.4 | 5535 | 2728 | 12579 | 3172 | 2.9 | 81.8 | 268.2 | -11 | 182.7912 | 75.03 | 68.2 | 695.8 | 25 | me¦ ms¦ ph¦ pr¦ pc¦ ss¦ sc
0.50553 | 29.178 | 313 | 302 | 291 | 16.6 | 12.4 | 5568 | 2730 | 12654 | 3174 | 2.9 | 81.8 | 268 | -10 | 182.7899 | 75.03 | 68.21 | 696.2 | 25 | me¦ ms¦ ph¦ pr¦ pc¦ ss¦ sc
0.50554 | 29.198 | 313 | 302 | 291 | 16.6 | 12.4 | 5595 | 2731 | 12715 | 3175 | 2.9 | 81.9 | 267.9 | -10 | 182.7895 | 75.05 | 68.22 | 695.7 | 25 | me¦ ms¦ ph¦ pr¦ pc¦ ss¦ sc
0.50556 | 29.218 | 313 | 303 | 292 | 16.6 | 12.4 | 5614 | 2733 | 12759 | 3177 | 2.9 | 81.9 | 267.7 | -10 | 182.788 | 75.06 | 68.25 | 696.1 | 25 | me¦ ms¦ ph¦ pr¦ pc¦ ss¦ sc
0.50557 | 29.235 | 313 | 302 | 291 | 16.6 | 12.4 | 5632 | 2735 | 12800 | 3180 | 2.9 | 82 | 267.6 | -10 | 182.788 | 75.09 | 68.24 | 695.9 | 25 | me¦ ms¦ ph¦ pr¦ pc¦ ss¦ sc
0.50558 | 29.256 | 313 | 303 | 292 | 16.5 | 12.4 | 5645 | 2736 | 12544 | 3181 | 2.9 | 82 | 267.4 | -11 | 182.7872 | 75.05 | 68.22 | 696.1 | 25 | me¦ ms¦ ph¦ pr¦ pc¦ ss¦ sc
0.50559 | 29.274 | 313 | 304 | 291 | 16.5 | 12.4 | 5658 | 2738 | 12573 | 3183 | 2.9 | 82.1 | 267.3 | -11 | 182.7871 | 75.06 | 68.24 | 696.4 | 25 | me¦ ms¦ ph¦ pr¦ pc¦ ss¦ sc
0.5056 | 29.294 | 313 | 304 | 292 | 16.5 | 12.4 | 5671 | 2740 | 12602 | 3186 | 2.9 | 82.1 | 267.1 | -11 | 182.7855 | 75.04 | 68.2 | 696.7 | 25 | me¦ ms¦ ph¦ pr¦ pc¦ ss¦ sc
0.50561 | 29.312 | 313 | 304 | 291 | 16.5 | 12.4 | 5685 | 2742 | 12633 | 3188 | 3 | 82.2 | 267 | -11 | 182.7854 | 75.05 | 68.24 | 696.9 | 25 | me¦ ms¦ ph¦ pr¦ pc¦ ss¦ sc
0.50562 | 29.331 | 314 | 302 | 292 | 16.5 | 12.4 | 5698 | 2743 | 12662 | 3189 | 3 | 82.2 | 266.8 | -11 | 182.7854 | 75.03 | 68.21 | 697 | 25 | me¦ ms¦ ph¦ pr¦ pc¦ ss¦ sc
0.50564 | 29.35 | 313 | 305 | 295 | 16.6 | 12.5 | 5710 | 2745 | 12977 | 3229 | 2.9 | 82.3 | 266.7 | -11 | 182.7846 | 75.05 | 68.22 | 697.4 | 25 | me¦ ms¦ ph¦ pr¦ pc¦ ss¦ sc
0.50565 | 29.366 | 313 | 303 | 295 | 16.6 | 12.5 | 5725 | 2747 | 13011 | 3231 | 2.9 | 82.3 | 266.6 | -11 | 182.7852 | 75.03 | 68.24 | 697.6 | 25 | me¦ ms¦ ph¦ pr¦ pc¦ ss¦ sc
0.50566 | 29.385 | 313 | 304 | 295 | 16.5 | 12.5 | 5737 | 2749 | 12748 | 3234 | 2.9 | 82.4 | 266.5 | -11 | 182.7835 | 75.04 | 68.17 | 698.1 | 26 | me¦ ms¦ ph¦ pr¦ pc¦ ss¦ sc
0.50567 | 29.408 | 314 | 304 | 295 | 16.5 | 12.5 | 5748 | 2751 | 12773 | 3236 | 2.9 | 82.4 | 266.4 | -11 | 182.7822 | 75.08 | 68.19 | 698.2 | 25 | me¦ ms¦ ph¦ pr¦ pc¦ ss¦ sc
0.50568 | 29.429 | 313 | 306 | 295 | 16.5 | 12.5 | 5759 | 2752 | 12797 | 3237 | 2.9 | 82.5 | 266.3 | -11 | 182.7822 | 75.06 | 68.23 | 698.4 | 25 | me¦ ms¦ ph¦ pr¦ pc¦ ss¦ sc
0.50569 | 29.451 | 314 | 308 | 295 | 16.5 | 12.5 | 5767 | 2754 | 12815 | 3240 | 3 | 82.5 | 266.3 | -11 | 182.7823 | 75.02 | 68.15 | 698 | 25 | me¦ ms¦ ph¦ pr¦ pc¦ ss¦ sc
0.50571 | 29.471 | 313 | 308 | 295 | 16.5 | 12.5 | 5778 | 2756 | 12840 | 3242 | 3 | 82.6 | 266.2 | -11 | 182.7807 | 75.05 | 68.18 | 698.7 | 25 | me¦ ms¦ ph¦ pr¦ pc¦ ss¦ sc
0.50572 | 29.492 | 314 | 312 | 295 | 16.6 | 12.5 | 5791 | 2758 | 13161 | 3244 | 2.9 | 82.6 | 266.1 | -11 | 182.7809 | 75.02 | 68.16 | 698.4 | 25 | me¦ ms¦ ph¦ pr¦ pc¦ ss¦ sc
0.50573 | 29.512 | 314 | 313 | 295 | 16.5 | 12.5 | 5801 | 2760 | 12891 | 3247 | 3 | 82.7 | 266 | -11 | 182.7811 | 75.02 | 68.19 | 699 | 25 | me¦ ms¦ ph¦ pr¦ pc¦ ss¦ sc
0.50574 | 29.531 | 314 | 312 | 295 | 16.5 | 12.5 | 5828 | 2761 | 12951 | 3248 | 3 | 82.7 | 265.9 | -11 | 182.7792 | 75.03 | 68.17 | 698.7 | 25 | me¦ ms¦ ph¦ pr¦ pc¦ ss¦ sc
0.50575 | 29.551 | 314 | 312 | 295 | 16.6 | 12.5 | 5848 | 2763 | 13290 | 3250 | 3 | 82.8 | 265.8 | -11 | 182.7795 | 75.06 | 68.14 | 699.2 | 25 | me¦ ms¦ ph¦ pr¦ pc¦ ss¦ sc
0.50576 | 29.57 | 314 | 313 | 295 | 16.6 | 12.5 | 5870 | 2765 | 13340 | 3252 | 2.9 | 82.8 | 265.7 | -12 | 182.7785 | 75.04 | 68.17 | 699.2 | 25 | me¦ ms¦ ph¦ pr¦ pc¦ ss¦ sc
0.50578 | 29.591 | 314 | 315 | 295 | 16.6 | 12.5 | 5887 | 2767 | 13379 | 3255 | 2.9 | 82.9 | 265.7 | -12 | 182.7785 | 75.01 | 68.16 | 699 | 25 | me¦ ms¦ ph¦ pr¦ pc¦ ss¦ sc
0.50579 | 29.609 | 314 | 315 | 295 | 16.6 | 12.5 | 5897 | 2769 | 13402 | 3257 | 2.9 | 82.9 | 265.7 | -12 | 182.7781 | 75.02 | 68.16 | 699.5 | 25 | me¦ ms¦ ph¦ pr¦ pc¦ ss¦ sc
0.5058 | 29.628 | 314 | 316 | 295 | 16.5 | 12.5 | 5902 | 2771 | 13115 | 3260 | 3 | 83 | 265.7 | -12 | 182.7777 | 75.02 | 68.17 | 699.7 | 25 | me¦ ms¦ ph¦ pr¦ pc¦ ss¦ sc
0.50581 | 29.647 | 314 | 316 | 295 | 16.5 | 12.5 | 5905 | 2772 | 13122 | 3261 | 2.9 | 83 | 265.6 | -12 | 182.7771 | 75.01 | 68.12 | 699.4 | 25 | me¦ ms¦ ph¦ pr¦ pc¦ ss¦ sc
0.50582 | 29.666 | 314 | 318 | 295 | 16.6 | 12.5 | 5907 | 2774 | 13425 | 3263 | 3 | 83.1 | 265.6 | -11 | 182.7759 | 75.03 | 68.15 | 700.4 | 25 | me¦ ms¦ ph¦ pr¦ pc¦ ss¦ sc
0.50583 | 29.686 | 314 | 319 | 295 | 16.6 | 12.5 | 5907 | 2776 | 13425 | 3265 | 3 | 83.1 | 265.5 | -11 | 182.7762 | 75.07 | 68.17 | 700.2 | 25 | me¦ ms¦ ph¦ pr¦ pc¦ ss¦ sc
0.50584 | 29.708 | 314 | 321 | 295 | 16.6 | 12.5 | 5904 | 2778 | 13418 | 3268 | 3 | 83.2 | 265.3 | -11 | 182.7754 | 74.98 | 68.09 | 700.3 | 25 | me¦ ms¦ ph¦ pr¦ pc¦ ss¦ sc
0.50586 | 29.727 | 314 | 321 | 295 | 16.6 | 12.5 | 5893 | 2780 | 13393 | 3270 | 2.9 | 83.2 | 265.2 | -11 | 182.7759 | 74.97 | 68.12 | 700.3 | 25 | me¦ ms¦ ph¦ pr¦ pc¦ ss¦ sc
0.50587 | 29.746 | 314 | 321 | 295 | 16.6 | 12.5 | 5883 | 2782 | 13370 | 3272 | 3 | 83.3 | 265.1 | -11 | 182.775 | 75.05 | 68.16 | 700.6 | 26 | me¦ ms¦ ph¦ pr¦ pc¦ ss¦ sc
0.50588 | 29.762 | 314 | 321 | 295 | 16.6 | 12.5 | 5871 | 2783 | 13343 | 3274 | 3 | 83.3 | 264.9 | -11 | 182.7748 | 75.02 | 68.14 | 701 | 25 | me¦ ms¦ ph¦ pr¦ pc¦ ss¦ sc
0.50589 | 29.781 | 314 | 322 | 295 | 16.6 | 12.5 | 5862 | 2785 | 13322 | 3276 | 2.9 | 83.4 | 264.8 | -11 | 182.7741 | 75.06 | 68.14 | 701 | 25 | me¦ ms¦ ph¦ pr¦ pc¦ ss¦ sc
0.5059 | 29.798 | 314 | 322 | 295 | 16.6 | 12.5 | 5860 | 2787 | 13318 | 3278 | 3 | 83.4 | 264.7 | -10 | 182.7732 | 75.05 | 68.13 | 701.3 | 25 | me¦ ms¦ ph¦ pr¦ pc¦ ss¦ sc
0.50591 | 29.819 | 314 | 323 | 295 | 16.6 | 12.5 | 5852 | 2789 | 13300 | 3281 | 2.9 | 83.5 | 264.6 | -11 | 182.772 | 75.04 | 68.13 | 701.7 | 25 | me¦ ms¦ ph¦ pr¦ pc¦ ss¦ sc
0.50593 | 29.838 | 314 | 324 | 295 | 16.6 | 12.5 | 5853 | 2791 | 13302 | 3283 | 3 | 83.5 | 264.5 | -11 | 182.7721 | 75.01 | 68.12 | 701.9 | 25 | me¦ ms¦ ph¦ pr¦ pc¦ ss¦ sc
0.50594 | 29.86 | 314 | 326 | 295 | 16.6 | 12.5 | 5844 | 2792 | 13281 | 3284 | 2.9 | 83.6 | 264.4 | -11 | 182.7708 | 75.08 | 68.13 | 702 | 25 | me¦ ms¦ ph¦ pr¦ pc¦ ss¦ sc
0.50595 | 29.878 | 314 | 326 | 296 | 16.6 | 12.5 | 5833 | 2794 | 13256 | 3287 | 2.9 | 83.6 | 264.4 | -11 | 182.7714 | 75.03 | 68.12 | 702.5 | 25 | me¦ ms¦ ph¦ pr¦ pc¦ ss¦ sc
0.50596 | 29.896 | 314 | 326 | 295 | 16.6 | 12.5 | 5821 | 2796 | 13229 | 3289 | 2.9 | 83.7 | 264.3 | -11 | 182.7711 | 75.03 | 68.1 | 703.1 | 25 | me¦ ms¦ ph¦ pr¦ pc¦ ss¦ sc
0.50597 | 29.916 | 314 | 327 | 296 | 16.6 | 12.5 | 5807 | 2798 | 13197 | 3291 | 3 | 83.7 | 264.3 | -11 | 182.7696 | 75.06 | 68.14 | 702.4 | 25 | me¦ ms¦ ph¦ pr¦ pc¦ ss¦ sc
0.50598 | 29.936 | 314 | 328 | 295 | 16.6 | 12.5 | 5808 | 2800 | 13200 | 3294 | 2.9 | 83.8 | 264.3 | -11 | 182.7693 | 75.05 | 68.09 | 702.9 | 25 | me¦ ms¦ ph¦ pr¦ pc¦ ss¦ sc
0.506 | 29.956 | 314 | 329 | 296 | 16.7 | 12.5 | 5810 | 2801 | 13511 | 3295 | 2.9 | 83.8 | 264.1 | -11 | 182.7692 | 75.06 | 68.1 | 703.7 | 25 | me¦ ms¦ ph¦ pr¦ pc¦ ss¦ sc
0.50601 | 29.976 | 314 | 330 | 295 | 16.7 | 12.5 | 5817 | 2803 | 13527 | 3297 | 3 | 83.9 | 264.1 | -11 | 182.7694 | 75.04 | 68.07 | 703.9 | 25 | me¦ ms¦ ph¦ pr¦ pc¦ ss¦ sc
0.50602 | 29.994 | 314 | 333 | 296 | 16.7 | 12.5 | 5828 | 2805 | 13553 | 3300 | 2.9 | 83.9 | 263.9 | -11 | 182.7696 | 75.08 | 68.09 | 704 | 25 | me¦ ms¦ ph¦ pr¦ pc¦ ss¦ sc
0.50603 | 30.011 | 314 | 335 | 295 | 16.6 | 12.5 | 5846 | 2807 | 13286 | 3302 | 3 | 84 | 263.8 | -12 | 182.7682 | 75.04 | 68.08 | 704.2 | 25 | me¦ ms¦ ph¦ pr¦ pc¦ ss¦ sc
0.50604 | 30.031 | 314 | 337 | 296 | 16.6 | 12.5 | 5868 | 2808 | 13336 | 3303 | 2.9 | 84 | 263.8 | -12 | 182.7672 | 75.04 | 68.1 | 704 | 25 | me¦ ms¦ ph¦ pr¦ pc¦ ss¦ sc
0.50605 | 30.048 | 314 | 337 | 295 | 16.5 | 12.5 | 5885 | 2810 | 13077 | 3305 | 2.9 | 84.1 | 263.7 | -12 | 182.7681 | 75.02 | 68.07 | 704.7 | 25 | me¦ ms¦ ph¦ pr¦ pc¦ ss¦ sc
0.50606 | 30.064 | 314 | 337 | 296 | 16.5 | 12.5 | 5894 | 2812 | 13097 | 3308 | 2.9 | 84.1 | 263.5 | -12 | 182.767 | 75.04 | 68.08 | 704.3 | 25 | me¦ ms¦ ph¦ pr¦ pc¦ ss¦ sc
0.50608 | 30.084 | 314 | 339 | 296 | 16.6 | 12.5 | 5881 | 2814 | 13365 | 3310 | 2.9 | 84.1 | 263.3 | -12 | 182.7654 | 75.03 | 68.08 | 705 | 25 | me¦ ms¦ ph¦ pr¦ pc¦ ss¦ sc
0.50609 | 30.101 | 314 | 339 | 296 | 16.6 | 12.5 | 5860 | 2816 | 13318 | 3312 | 2.9 | 84.2 | 263.1 | -11 | 182.7669 | 75.01 | 68.09 | 704.9 | 25 | me¦ ms¦ ph¦ pr¦ pc¦ ss¦ sc
0.5061 | 30.119 | 314 | 340 | 296 | 16.6 | 12.5 | 5839 | 2817 | 13270 | 3314 | 2.9 | 84.2 | 263.1 | -11 | 182.7657 | 75.01 | 68.07 | 705.2 | 25 | me¦ ms¦ ph¦ pr¦ pc¦ ss¦ sc
0.50611 | 30.138 | 314 | 340 | 296 | 16.6 | 12.5 | 5812 | 2819 | 13209 | 3316 | 2.9 | 84.3 | 263.1 | -11 | 182.7644 | 75.01 | 68.06 | 705.1 | 26 | me¦ ms¦ ph¦ pr¦ pc¦ ss¦ sc
0.50612 | 30.157 | 314 | 341 | 299 | 16.6 | 12.6 | 5782 | 2821 | 13140 | 3358 | 2.9 | 84.3 | 263 | -11 | 182.7635 | 75.03 | 68.06 | 705.1 | 25 | me¦ ms¦ ph¦ pr¦ pc¦ ss¦ sc
0.50613 | 30.184 | 314 | 343 | 299 | 16.6 | 12.6 | 5768 | 2822 | 13109 | 3359 | 2.9 | 84.4 | 263 | -11 | 182.763 | 75 | 68.03 | 705.4 | 25 | me¦ ms¦ ph¦ pr¦ pc¦ ss¦ sc
0.50615 | 30.203 | 314 | 343 | 299 | 16.6 | 12.6 | 5745 | 2824 | 13056 | 3361 | 2.9 | 84.4 | 262.9 | -11 | 182.7637 | 74.97 | 68.05 | 705.4 | 25 | me¦ ms¦ ph¦ pr¦ pc¦ ss¦ sc
0.50616 | 30.22 | 314 | 343 | 299 | 16.6 | 12.6 | 5739 | 2826 | 13043 | 3364 | 2.9 | 84.5 | 262.8 | -10 | 182.7639 | 75.03 | 68.06 | 705.6 | 26 | me¦ ms¦ ph¦ pr¦ pc¦ ss¦ sc
0.50617 | 30.238 | 314 | 343 | 299 | 16.6 | 12.6 | 5731 | 2828 | 13025 | 3366 | 2.9 | 84.5 | 262.6 | -10 | 182.7631 | 74.98 | 68.05 | 705.3 | 25 | me¦ ms¦ ph¦ pr¦ pc¦ ss¦ sc
0.50618 | 30.255 | 314 | 343 | 299 | 16.6 | 12.6 | 5729 | 2829 | 13020 | 3367 | 2.9 | 84.6 | 262.6 | -10 | 182.7625 | 75 | 68.06 | 705.2 | 25 | me¦ ms¦ ph¦ pr¦ pc¦ ss¦ sc
0.50619 | 30.274 | 314 | 343 | 299 | 16.6 | 12.6 | 5725 | 2831 | 13011 | 3370 | 2.9 | 84.6 | 262.5 | -10 | 182.7629 | 74.96 | 68.04 | 704.9 | 26 | me¦ ms¦ ph¦ pr¦ pc¦ ss¦ sc
0.5062 | 30.291 | 314 | 343 | 299 | 16.6 | 12.6 | 5733 | 2833 | 13029 | 3372 | 2.9 | 84.7 | 262.5 | -11 | 182.7619 | 74.95 | 68.02 | 704.5 | 26 | me¦ ms¦ ph¦ pr¦ pc¦ ss¦ sc
0.50622 | 30.309 | 314 | 339 | 299 | 16.6 | 12.6 | 5733 | 2834 | 13029 | 3373 | 2.9 | 84.7 | 262.4 | -11 | 182.7616 | 74.95 | 68.02 | 705 | 27 | me¦ ms¦ ph¦ pr¦ pc¦ ss¦ sc
0.50623 | 30.325 | 314 | 338 | 299 | 16.6 | 12.6 | 5724 | 2836 | 13009 | 3376 | 3 | 84.8 | 262.3 | -11 | 182.7611 | 75.01 | 68.04 | 704.2 | 26 | me¦ ms¦ ph¦ pr¦ pc¦ ss¦ sc
0.50625 | 30.341 | 314 | 337 | 299 | 16.5 | 12.6 | 5702 | 2838 | 12671 | 3378 | 2.9 | 84.8 | 262.3 | -11 | 182.761 | 74.99 | 68.05 | 704.3 | 26 | me¦ ms¦ ph¦ pr¦ pc¦ ss¦ sc
0.50626 | 30.355 | 314 | 336 | 299 | 16.4 | 12.6 | 5680 | 2839 | 12347 | 3379 | 3 | 84.9 | 262.3 | -11 | 182.7592 | 74.98 | 68.03 | 704.3 | 26 | me¦ ms¦ ph¦ pr¦ pc¦ ss¦ sc
0.50627 | 30.373 | 314 | 335 | 299 | 16.4 | 12.6 | 5638 | 2841 | 12256 | 3382 | 2.9 | 84.9 | 262.2 | -11 | 182.7595 | 75.02 | 68.05 | 704.5 | 26 | me¦ ms¦ ph¦ pr¦ pc¦ ss¦ sc
0.50628 | 30.39 | 314 | 334 | 299 | 16.4 | 12.6 | 5602 | 2842 | 12178 | 3383 | 3 | 85 | 262.1 | -11 | 182.759 | 75.05 | 68.07 | 704.7 | 25 | me¦ ms¦ ph¦ pr¦ pc¦ ss¦ sc
0.5063 | 30.408 | 314 | 333 | 299 | 16.4 | 12.6 | 5559 | 2844 | 12084 | 3385 | 3 | 85 | 262.1 | -11 | 182.7587 | 74.99 | 68.05 | 704.8 | 25 | me¦ ms¦ ph¦ pr¦ pc¦ ss¦ sc
0.50631 | 30.426 | 314 | 333 | 299 | 16.4 | 12.6 | 5523 | 2846 | 12006 | 3388 | 2.9 | 85.1 | 262.1 | -11 | 182.7579 | 74.99 | 67.98 | 704.5 | 25 | me¦ ms¦ ph¦ pr¦ pc¦ ss¦ sc
0.50632 | 30.441 | 314 | 332 | 299 | 16.5 | 12.6 | 5496 | 2847 | 12213 | 3389 | 2.9 | 85.1 | 262.1 | -11 | 182.7585 | 75.03 | 68.03 | 704.4 | 25 | me¦ ms¦ ph¦ pr¦ pc¦ ss¦ sc
0.50633 | 30.46 | 314 | 332 | 299 | 16.5 | 12.6 | 5480 | 2849 | 12177 | 3391 | 3 | 85.2 | 262.1 | -11 | 182.758 | 75 | 68 | 704.1 | 25 | me¦ ms¦ ph¦ pr¦ pc¦ ss¦ sc
0.50634 | 30.476 | 314 | 332 | 299 | 16.5 | 12.6 | 5465 | 2850 | 12144 | 3392 | 3 | 85.2 | 262.1 | -11 | 182.7581 | 74.98 | 68.03 | 704.5 | 26 | me¦ ms¦ ph¦ pr¦ pc¦ ss¦ sc
0.50635 | 30.494 | 314 | 332 | 299 | 16.5 | 12.6 | 5455 | 2852 | 12122 | 3395 | 2.9 | 85.3 | 262 | -11 | 182.7571 | 75.01 | 68.01 | 704.4 | 26 | me¦ ms¦ ph¦ pr¦ pc¦ ss¦ sc
0.50637 | 30.511 | 314 | 330 | 299 | 16.5 | 12.6 | 5448 | 2853 | 12106 | 3396 | 3 | 85.4 | 262.1 | -11 | 182.7583 | 74.98 | 68 | 704.4 | 26 | me¦ ms¦ ph¦ pr¦ pc¦ ss¦ sc
0.50638 | 30.525 | 314 | 328 | 299 | 16.4 | 12.6 | 5440 | 2855 | 11826 | 3398 | 3 | 85.4 | 262.1 | -11 | 182.7581 | 74.97 | 68 | 704.7 | 26 | me¦ ms¦ ph¦ pr¦ pc¦ ss¦ sc
0.50639 | 30.539 | 314 | 325 | 299 | 16.4 | 12.6 | 5435 | 2856 | 11815 | 3400 | 2.9 | 85.5 | 262 | -11 | 182.7572 | 74.98 | 68 | 705.4 | 26 | me¦ ms¦ ph¦ pr¦ pc¦ ss¦ sc
0.5064 | 30.554 | 314 | 324 | 299 | 16.3 | 12.6 | 5422 | 2857 | 11536 | 3401 | 2.9 | 85.5 | 262 | -11 | 182.7569 | 75 | 68 | 705.4 | 26 | me¦ ms¦ ph¦ pr¦ pc¦ ss¦ sc
0.50641 | 30.569 | 314 | 322 | 299 | 16.3 | 12.6 | 5403 | 2859 | 11495 | 3403 | 3 | 85.6 | 261.9 | -11 | 182.7565 | 74.95 | 67.98 | 705.2 | 26 | me¦ ms¦ ph¦ pr¦ pc¦ ss¦ sc
0.50642 | 30.583 | 314 | 320 | 299 | 16.2 | 12.6 | 5382 | 2860 | 11212 | 3404 | 3 | 85.6 | 261.8 | -11 | 182.7561 | 74.99 | 67.98 | 705 | 26 | me¦ ms¦ ph¦ pr¦ pc¦ ss¦ sc
0.50644 | 30.598 | 314 | 319 | 299 | 16.2 | 12.6 | 5359 | 2862 | 11164 | 3407 | 2.9 | 85.7 | 261.8 | -11 | 182.7558 | 74.99 | 67.99 | 705.1 | 26 | me¦ ms¦ ph¦ pr¦ pc¦ ss¦ sc
0.50645 | 30.609 | 314 | 317 | 299 | 16.2 | 12.6 | 5322 | 2863 | 11087 | 3408 | 2.9 | 85.7 | 261.7 | -11 | 182.7568 | 74.99 | 68 | 705.6 | 26 | me¦ ms¦ ph¦ pr¦ pc¦ ss¦ sc
0.50646 | 30.623 | 314 | 315 | 299 | 16.2 | 12.6 | 5282 | 2865 | 11004 | 3410 | 3 | 85.8 | 261.5 | -12 | 182.7561 | 74.99 | 67.97 | 705.6 | 26 | me¦ ms¦ ph¦ pr¦ pc¦ ss¦ sc
0.50647 | 30.636 | 314 | 312 | 299 | 16.3 | 12.6 | 5238 | 2866 | 11144 | 3411 | 3 | 85.8 | 261.4 | -11 | 182.7571 | 74.94 | 67.93 | 704.6 | 26 | me¦ ms¦ ph¦ pr¦ pc¦ ss¦ sc
0.50648 | 30.649 | 313 | 311 | 299 | 16.3 | 12.6 | 5197 | 2867 | 11057 | 3413 | 2.9 | 85.9 | 261.3 | -11 | 182.7561 | 74.96 | 67.97 | 706 | 26 | me¦ ms¦ ph¦ pr¦ pc¦ ss¦ sc
0.50649 | 30.662 | 314 | 309 | 299 | 16.3 | 12.6 | 5148 | 2869 | 10953 | 3415 | 2.9 | 85.9 | 261.3 | -12 | 182.7552 | 74.98 | 67.98 | 706 | 26 | me¦ ms¦ ph¦ pr¦ pc¦ ss¦ sc
0.5065 | 30.676 | 313 | 308 | 298 | 16.3 | 12.6 | 5117 | 2870 | 10887 | 3416 | 2.9 | 86 | 261.3 | -11 | 182.7542 | 75.02 | 67.99 | 705.9 | 26 | me¦ ms¦ ph¦ pr¦ pc¦ ss¦ sc
0.50652 | 30.688 | 314 | 306 | 299 | 16.3 | 12.6 | 5084 | 2871 | 10817 | 3417 | 2.9 | 86 | 261.3 | -11 | 182.7552 | 74.96 | 67.98 | 706.3 | 25 | me¦ ms¦ ph¦ pr¦ pc¦ ss¦ sc
0.50653 | 30.701 | 314 | 304 | 299 | 16.4 | 12.6 | 5068 | 2872 | 11017 | 3419 | 2.9 | 86 | 261.3 | -11 | 182.7539 | 74.98 | 67.96 | 705.6 | 25 | me¦ ms¦ ph¦ pr¦ pc¦ ss¦ sc
0.50654 | 30.714 | 313 | 301 | 298 | 16.4 | 12.6 | 5060 | 2874 | 10999 | 3421 | 2.9 | 86.1 | 261.3 | -11 | 182.7541 | 74.93 | 67.95 | 705.5 | 25 | me¦ ms¦ ph¦ pr¦ pc¦ ss¦ sc
0.50655 | 30.729 | 314 | 300 | 299 | 16.4 | 12.6 | 5045 | 2875 | 10967 | 3422 | 2.9 | 86.1 | 261.2 | -12 | 182.7528 | 74.99 | 67.95 | 705.6 | 26 | me¦ ms¦ ph¦ pr¦ pc¦ ss¦ sc
0.50656 | 30.742 | 313 | 298 | 298 | 16.4 | 12.6 | 5034 | 2876 | 10943 | 3423 | 2.9 | 86.2 | 261.3 | -11 | 182.7534 | 74.94 | 67.91 | 705.5 | 26 | me¦ ms¦ ph¦ pr¦ pc¦ ss¦ sc
0.50657 | 30.755 | 313 | 298 | 299 | 16.4 | 12.6 | 5024 | 2877 | 10921 | 3425 | 3 | 86.2 | 261.1 | -11 | 182.7539 | 74.94 | 67.93 | 705.8 | 26 | me¦ ms¦ ph¦ pr¦ pc¦ ss¦ sc
0.50659 | 30.769 | 313 | 296 | 298 | 16.4 | 12.6 | 5020 | 2879 | 10913 | 3427 | 2.9 | 86.3 | 261 | -11 | 182.7522 | 74.96 | 67.92 | 705.6 | 26 | me¦ ms¦ ph¦ pr¦ pc¦ ss¦ sc
0.5066 | 30.782 | 313 | 295 | 298 | 16.5 | 12.6 | 5024 | 2880 | 11164 | 3428 | 2.9 | 86.3 | 261 | -11 | 182.7525 | 74.97 | 67.96 | 705.1 | 26 | me¦ ms¦ ph¦ pr¦ pc¦ ss¦ sc
0.50661 | 30.792 | 313 | 292 | 298 | 16.5 | 12.6 | 5040 | 2881 | 11200 | 3429 | 2.9 | 86.4 | 260.9 | -10 | 182.7522 | 74.99 | 67.92 | 705 | 26 | me¦ ms¦ ph¦ pr¦ pc¦ ss¦ sc
0.50662 | 30.807 | 313 | 291 | 298 | 16.4 | 12.6 | 5050 | 2882 | 10978 | 3430 | 2.9 | 86.4 | 260.9 | -10 | 182.751 | 75.01 | 67.93 | 705.5 | 25 | me¦ ms¦ ph¦ pr¦ pc¦ ss¦ sc
0.50663 | 30.821 | 313 | 288 | 298 | 16.4 | 12.6 | 5064 | 2883 | 11008 | 3432 | 2.9 | 86.5 | 260.8 | -10 | 182.751 | 75 | 67.95 | 705 | 25 | me¦ ms¦ ph¦ pr¦ pc¦ ss¦ sc
0.50664 | 30.835 | 313 | 287 | 298 | 16.4 | 12.6 | 5074 | 2885 | 11030 | 3434 | 3 | 86.5 | 260.8 | -10 | 182.7504 | 75 | 67.95 | 704.5 | 25 | me¦ ms¦ ph¦ pr¦ pc¦ ss¦ sc
0.50666 | 30.855 | 313 | 288 | 302 | 16.4 | 12.7 | 5079 | 2886 | 11041 | 3477 | 2.9 | 86.6 | 260.8 | -10 | 182.7499 | 75.02 | 67.93 | 704.3 | 25 | me¦ ms¦ ph¦ pr¦ pc¦ ss¦ sc
0.50667 | 30.863 | 313 | 284 | 302 | 16.4 | 12.7 | 5080 | 2887 | 11043 | 3478 | 2.9 | 86.6 | 260.8 | -10 | 182.7496 | 75.02 | 67.9 | 704.5 | 25 | me¦ ms¦ ph¦ pr¦ pc¦ ss¦ sc
0.50668 | 30.878 | 313 | 283 | 302 | 16.4 | 12.7 | 5081 | 2888 | 11045 | 3479 | 2.9 | 86.7 | 260.7 | -10 | 182.749 | 75 | 67.88 | 704.5 | 25 | me¦ ms¦ ph¦ pr¦ pc¦ ss¦ sc
0.50669 | 30.893 | 313 | 281 | 302 | 16.4 | 12.7 | 5067 | 2890 | 11015 | 3481 | 2.9 | 86.7 | 260.6 | -10 | 182.7487 | 74.98 | 67.91 | 703.1 | 25 | me¦ ms¦ ph¦ pr¦ pc¦ ss¦ sc
0.5067 | 30.909 | 313 | 280 | 302 | 16.4 | 12.7 | 5052 | 2891 | 10982 | 3483 | 2.9 | 86.8 | 260.6 | -10 | 182.7491 | 74.95 | 67.9 | 704.5 | 26 | me¦ ms¦ ph¦ pr¦ pc¦ ss¦ sc
0.50671 | 30.931 | 313 | 281 | 302 | 16.4 | 12.7 | 5036 | 2892 | 10947 | 3484 | 2.9 | 86.8 | 260.6 | -10 | 182.7488 | 74.98 | 67.89 | 704.4 | 26 | me¦ ms¦ ph¦ pr¦ pc¦ ss¦ sc
0.50672 | 30.945 | 313 | 280 | 302 | 16.4 | 12.7 | 5026 | 2893 | 10926 | 3485 | 2.9 | 86.9 | 260.6 | -11 | 182.7477 | 75 | 67.92 | 703.9 | 26 | me¦ ms¦ ph¦ pr¦ pc¦ ss¦ sc
0.50674 | 30.958 | 313 | 278 | 302 | 16.4 | 12.7 | 5027 | 2895 | 10928 | 3487 | 3 | 86.9 | 260.5 | -11 | 182.7483 | 74.97 | 67.88 | 703.5 | 26 | me¦ ms¦ ph¦ pr¦ pc¦ ss¦ sc
0.50675 | 30.969 | 313 | 277 | 301 | 16.3 | 12.7 | 5041 | 2896 | 10725 | 3489 | 2.9 | 87 | 260.6 | -11 | 182.7478 | 74.97 | 67.91 | 703.9 | 26 | me¦ ms¦ ph¦ pr¦ pc¦ ss¦ sc
0.50676 | 30.982 | 313 | 276 | 302 | 16.3 | 12.7 | 5065 | 2897 | 10776 | 3490 | 3 | 87 | 260.7 | -11 | 182.7475 | 75.01 | 67.92 | 703.4 | 26 | me¦ ms¦ ph¦ pr¦ pc¦ ss¦ sc
0.50677 | 30.994 | 313 | 273 | 301 | 16.2 | 12.7 | 5089 | 2898 | 10602 | 3491 | 2.9 | 87.1 | 260.8 | -11 | 182.7476 | 75 | 67.89 | 703.7 | 26 | me¦ ms¦ ph¦ pr¦ pc¦ ss¦ sc
0.50678 | 31.007 | 313 | 272 | 301 | 16.2 | 12.7 | 5107 | 2899 | 10639 | 3492 | 3 | 87.1 | 260.8 | -11 | 182.7465 | 75 | 67.9 | 703.2 | 25 | me¦ ms¦ ph¦ pr¦ pc¦ ss¦ sc
0.50679 | 31.022 | 313 | 271 | 301 | 16.1 | 12.7 | 5120 | 2901 | 10448 | 3495 | 2.9 | 87.2 | 260.7 | -11 | 182.7461 | 74.96 | 67.89 | 703.4 | 25 | me¦ ms¦ ph¦ pr¦ pc¦ ss¦ sc
0.50681 | 31.036 | 313 | 269 | 301 | 16.1 | 12.7 | 5110 | 2902 | 10428 | 3496 | 2.9 | 87.2 | 260.6 | -11 | 182.746 | 74.93 | 67.84 | 703 | 25 | me¦ ms¦ ph¦ pr¦ pc¦ ss¦ sc
0.50682 | 31.047 | 312 | 267 | 301 | 16.1 | 12.7 | 5095 | 2903 | 10397 | 3497 | 2.9 | 87.3 | 260.6 | -11 | 182.7467 | 75.02 | 67.91 | 703.7 | 26 | me¦ ms¦ ph¦ pr¦ pc¦ ss¦ sc
0.50683 | 31.06 | 313 | 263 | 301 | 16.1 | 12.7 | 5071 | 2904 | 10348 | 3498 | 2.9 | 87.3 | 260.5 | -11 | 182.7471 | 74.95 | 67.86 | 704.1 | 26 | me¦ ms¦ ph¦ pr¦ pc¦ ss¦ sc
0.50684 | 31.071 | 312 | 260 | 301 | 16.1 | 12.7 | 5040 | 2906 | 10285 | 3501 | 2.9 | 87.4 | 260.4 | -11 | 182.7457 | 75.01 | 67.9 | 704.1 | 26 | me¦ ms¦ ph¦ pr¦ pc¦ ss¦ sc
0.50685 | 31.08 | 312 | 258 | 301 | 16.1 | 12.7 | 5008 | 2907 | 10220 | 3502 | 2.9 | 87.4 | 260.3 | -11 | 182.7469 | 74.97 | 67.84 | 703.4 | 26 | me¦ ms¦ ph¦ pr¦ pc¦ ss¦ sc
0.50686 | 31.091 | 312 | 256 | 301 | 16.1 | 12.7 | 4974 | 2908 | 10151 | 3503 | 2.9 | 87.5 | 260.3 | -11 | 182.7463 | 75 | 67.86 | 703.4 | 25 | me¦ ms¦ ph¦ pr¦ pc¦ ss¦ sc
0.50687 | 31.102 | 312 | 254 | 301 | 16.1 | 12.7 | 4937 | 2909 | 10075 | 3504 | 2.9 | 87.5 | 260.3 | -11 | 182.7464 | 74.98 | 67.85 | 703.8 | 25 | me¦ ms¦ ph¦ pr¦ pc¦ ss¦ sc
0.50689 | 31.111 | 312 | 251 | 301 | 16.1 | 12.7 | 4896 | 2910 | 9991 | 3506 | 2.9 | 87.6 | 260.3 | -11 | 182.746 | 74.99 | 67.87 | 704.1 | 25 | me¦ ms¦ ph¦ pr¦ pc¦ ss¦ sc
0.5069 | 31.122 | 312 | 249 | 301 | 16.1 | 12.7 | 4850 | 2911 | 9897 | 3507 | 2.9 | 87.6 | 260.3 | -11 | 182.7455 | 75 | 67.86 | 703.4 | 25 | me¦ ms¦ ph¦ pr¦ pc¦ ss¦ sc
0.50691 | 31.131 | 312 | 246 | 301 | 16.1 | 12.7 | 4804 | 2912 | 9804 | 3508 | 3 | 87.7 | 260.2 | -11 | 182.7462 | 74.99 | 67.87 | 703.7 | 25 | me¦ ms¦ ph¦ pr¦ pc¦ ss¦ sc
0.50692 | 31.139 | 312 | 244 | 301 | 16 | 12.7 | 4761 | 2913 | 9522 | 3509 | 2.9 | 87.7 | 260.3 | -12 | 182.7456 | 74.99 | 67.88 | 703.9 | 26 | me¦ ms¦ ph¦ pr¦ pc¦ ss¦ sc
0.50693 | 31.149 | 312 | 242 | 301 | 16.1 | 12.7 | 4722 | 2914 | 9636 | 3510 | 2.9 | 87.7 | 260.3 | -12 | 182.7467 | 75.02 | 67.85 | 703.8 | 25 | me¦ ms¦ ph¦ pr¦ pc¦ ss¦ sc
0.50694 | 31.159 | 312 | 241 | 301 | 16.1 | 12.7 | 4689 | 2915 | 9569 | 3512 | 2.9 | 87.8 | 260.3 | -12 | 182.7452 | 74.92 | 67.79 | 703.7 | 25 | me¦ ms¦ ph¦ pr¦ pc¦ ss¦ sc
0.50696 | 31.166 | 312 | 238 | 301 | 16.1 | 12.7 | 4656 | 2916 | 9502 | 3513 | 2.9 | 87.8 | 260.3 | -12 | 182.7455 | 74.97 | 67.86 | 703.7 | 26 | me¦ ms¦ ph¦ pr¦ pc¦ ss¦ sc
0.50697 | 31.173 | 312 | 235 | 300 | 16.1 | 12.7 | 4632 | 2917 | 9453 | 3514 | 3 | 87.9 | 260.1 | -12 | 182.7456 | 74.99 | 67.86 | 703.5 | 26 | me¦ ms¦ ph¦ pr¦ pc¦ ss¦ sc
0.50698 | 31.179 | 312 | 231 | 300 | 16.1 | 12.7 | 4600 | 2918 | 9387 | 3515 | 2.9 | 87.9 | 260.1 | -12 | 182.7462 | 74.95 | 67.83 | 703.4 | 26 | me¦ ms¦ ph¦ pr¦ pc¦ ss¦ sc
0.50699 | 31.187 | 311 | 228 | 300 | 16.1 | 12.7 | 4578 | 2919 | 9342 | 3516 | 2.9 | 88 | 260.1 | -12 | 182.7463 | 74.93 | 67.85 | 703.3 | 26 | me¦ ms¦ ph¦ pr¦ pc¦ ss¦ sc
0.507 | 31.194 | 311 | 226 | 300 | 16.1 | 12.7 | 4558 | 2920 | 9302 | 3518 | 2.9 | 88 | 260 | -13 | 182.7472 | 74.96 | 67.85 | 703.3 | 27 | me¦ ms¦ ph¦ pr¦ pc¦ ss¦ sc
0.50701 | 31.202 | 311 | 223 | 300 | 16.1 | 12.7 | 4538 | 2921 | 9261 | 3519 | 2.9 | 88.1 | 260 | -13 | 182.7458 | 74.94 | 67.81 | 703.4 | 26 | me¦ ms¦ ph¦ pr¦ pc¦ ss¦ sc
0.50703 | 31.208 | 311 | 220 | 300 | 16.1 | 12.7 | 4517 | 2922 | 9218 | 3520 | 2.9 | 88.1 | 259.9 | -13 | 182.7466 | 75 | 67.82 | 703.4 | 26 | me¦ ms¦ ph¦ pr¦ pc¦ ss¦ sc
0.50704 | 31.212 | 311 | 216 | 300 | 16.1 | 12.7 | 4494 | 2923 | 9171 | 3521 | 2.9 | 88.2 | 260 | -13 | 182.7468 | 75.01 | 67.83 | 702.9 | 26 | me¦ ms¦ ph¦ pr¦ pc¦ ss¦ sc
0.50705 | 31.218 | 311 | 212 | 300 | 16.1 | 12.7 | 4471 | 2924 | 9124 | 3522 | 2.9 | 88.2 | 260 | -14 | 182.7468 | 75.01 | 67.84 | 703.1 | 26 | me¦ ms¦ ph¦ pr¦ pc¦ ss¦ sc
0.50706 | 31.224 | 311 | 210 | 299 | 16.1 | 12.7 | 4433 | 2924 | 9046 | 3522 | 2.9 | 88.3 | 260 | -14 | 182.7457 | 74.99 | 67.84 | 703 | 26 | me¦ ms¦ ph¦ pr¦ pc¦ ss¦ sc
0.50707 | 31.228 | 311 | 207 | 299 | 16.1 | 12.7 | 4409 | 2925 | 8997 | 3524 | 3 | 88.3 | 260 | -14 | 182.747 | 74.98 | 67.83 | 703 | 26 | me¦ ms¦ ph¦ pr¦ pc¦ ss¦ sc
0.50708 | 31.233 | 310 | 204 | 299 | 16.1 | 12.7 | 4387 | 2926 | 8953 | 3525 | 2.9 | 88.4 | 260 | -14 | 182.747 | 74.96 | 67.83 | 702.4 | 26 | me¦ ms¦ ph¦ pr¦ pc¦ ss¦ sc
0.50709 | 31.237 | 310 | 201 | 299 | 16.1 | 12.7 | 4371 | 2927 | 8920 | 3526 | 2.9 | 88.4 | 260 | -13 | 182.7477 | 74.97 | 67.8 | 702.8 | 26 | me¦ ms¦ ph¦ pr¦ pc¦ ss¦ sc
0.50711 | 31.242 | 310 | 198 | 299 | 16.2 | 12.7 | 4357 | 2928 | 9077 | 3527 | 2.9 | 88.5 | 259.9 | -13 | 182.7473 | 74.93 | 67.78 | 702 | 26 | me¦ ms¦ ph¦ pr¦ pc¦ ss¦ sc
0.50712 | 31.247 | 310 | 195 | 299 | 16.2 | 12.7 | 4347 | 2928 | 9056 | 3527 | 2.9 | 88.5 | 259.8 | -13 | 182.7472 | 74.97 | 67.81 | 702.2 | 26 | me¦ ms¦ ph¦ pr¦ pc¦ ss¦ sc
0.50713 | 31.251 | 310 | 193 | 299 | 16.2 | 12.7 | 4335 | 2929 | 9031 | 3528 | 2.9 | 88.6 | 259.8 | -13 | 182.7473 | 74.97 | 67.79 | 702.5 | 26 | me¦ ms¦ ph¦ pr¦ pc¦ ss¦ sc
0.50714 | 31.256 | 310 | 190 | 299 | 16.3 | 12.7 | 4322 | 2930 | 9195 | 3530 | 2.9 | 88.6 | 259.9 | -12 | 182.7471 | 74.99 | 67.81 | 702.7 | 26 | me¦ ms¦ ph¦ pr¦ pc¦ ss¦ sc
0.50715 | 31.259 | 310 | 187 | 298 | 16.2 | 12.7 | 4308 | 2931 | 8974 | 3531 | 3 | 88.7 | 259.8 | -12 | 182.7466 | 74.97 | 67.79 | 702.7 | 26 | me¦ ms¦ ph¦ pr¦ pc¦ ss¦ sc
0.50716 | 31.264 | 310 | 185 | 298 | 16.2 | 12.7 | 4295 | 2931 | 8947 | 3531 | 2.9 | 88.7 | 259.7 | -12 | 182.7465 | 74.98 | 67.81 | 701.7 | 26 | me¦ ms¦ ph¦ pr¦ pc¦ ss¦ sc
0.50718 | 31.269 | 309 | 183 | 298 | 16.2 | 12.7 | 4280 | 2932 | 8916 | 3532 | 2.9 | 88.8 | 259.6 | -11 | 182.7461 | 75.03 | 67.84 | 702.3 | 26 | me¦ ms¦ ph¦ pr¦ pc¦ ss¦ sc
0.50719 | 31.269 | 309 | 179 | 298 | 16.3 | 12.7 | 4264 | 2933 | 9072 | 3533 | 2.9 | 88.8 | 259.6 | -12 | 182.7462 | 74.99 | 67.78 | 702.4 | 26 | me¦ ms¦ ph¦ pr¦ pc¦ ss¦ sc
0.5072 | 31.276 | 309 | 177 | 298 | 16.3 | 12.7 | 4248 | 2934 | 9038 | 3534 | 2.9 | 88.9 | 259.5 | -11 | 182.7461 | 74.99 | 67.79 | 702 | 25 | me¦ ms¦ ph¦ pr¦ pc¦ ss¦ sc
0.50721 | 31.282 | 309 | 175 | 298 | 16.3 | 12.7 | 4227 | 2934 | 8993 | 3534 | 2.9 | 88.9 | 259.4 | -12 | 182.746 | 74.99 | 67.79 | 702.2 | 26 | me¦ ms¦ ph¦ pr¦ pc¦ ss¦ sc
0.50722 | 31.287 | 309 | 172 | 298 | 16.3 | 12.7 | 4200 | 2935 | 8936 | 3536 | 2.9 | 89 | 259.4 | -12 | 182.7472 | 74.93 | 67.71 | 701.9 | 26 | me¦ ms¦ ph¦ pr¦ pc¦ ss¦ sc
0.50723 | 31.296 | 309 | 171 | 298 | 16.3 | 12.7 | 4171 | 2936 | 8874 | 3537 | 2.9 | 89 | 259.4 | -11 | 182.7459 | 75.04 | 67.81 | 701.7 | 26 | me¦ ms¦ ph¦ pr¦ pc¦ ss¦ sc
0.50725 | 31.297 | 309 | 167 | 301 | 16.3 | 12.8 | 4137 | 2936 | 8802 | 3580 | 2.9 | 89.1 | 259.4 | -11 | 182.7467 | 74.96 | 67.73 | 701.6 | 26 | me¦ ms¦ ph¦ pr¦ pc¦ ss¦ sc
0.50726 | 31.304 | 309 | 165 | 301 | 16.3 | 12.8 | 4102 | 2937 | 8727 | 3581 | 2.9 | 89.1 | 259.4 | -11 | 182.7458 | 75.02 | 67.73 | 701.6 | 26 | me¦ ms¦ ph¦ pr¦ pc¦ ss¦ sc
0.50727 | 31.31 | 308 | 163 | 301 | 16.3 | 12.8 | 4068 | 2938 | 8655 | 3582 | 2.9 | 89.2 | 259.4 | -12 | 182.746 | 74.99 | 67.75 | 701 | 25 | me¦ ms¦ ph¦ pr¦ pc¦ ss¦ sc
0.50728 | 31.316 | 308 | 161 | 301 | 16.3 | 12.8 | 4036 | 2938 | 8587 | 3582 | 2.9 | 89.2 | 259.4 | -12 | 182.7455 | 75 | 67.76 | 700.5 | 25 | me¦ ms¦ ph¦ pr¦ pc¦ ss¦ sc
0.50729 | 31.321 | 308 | 159 | 301 | 16.2 | 12.8 | 4007 | 2939 | 8347 | 3584 | 2.9 | 89.3 | 259.3 | -11 | 182.7463 | 75.01 | 67.78 | 700.4 | 25 | me¦ ms¦ ph¦ pr¦ pc¦ ss¦ sc
0.5073 | 31.326 | 308 | 156 | 301 | 16.2 | 12.8 | 3983 | 2939 | 8297 | 3584 | 2.9 | 89.3 | 259.2 | -12 | 182.7449 | 75.03 | 67.74 | 700.8 | 25 | me¦ ms¦ ph¦ pr¦ pc¦ ss¦ sc
0.50731 | 31.336 | 308 | 155 | 300 | 16.2 | 12.8 | 3966 | 2940 | 8262 | 3585 | 2.9 | 89.4 | 259.2 | -11 | 182.7449 | 75.03 | 67.78 | 700.7 | 25 | me¦ ms¦ ph¦ pr¦ pc¦ ss¦ sc
0.50733 | 31.341 | 308 | 152 | 300 | 16.2 | 12.8 | 3955 | 2941 | 8239 | 3586 | 2.9 | 89.4 | 259.2 | -11 | 182.7465 | 75.04 | 67.76 | 701.2 | 25 | me¦ ms¦ ph¦ pr¦ pc¦ ss¦ sc
0.50734 | 31.346 | 308 | 148 | 301 | 16.2 | 12.8 | 3950 | 2941 | 8229 | 3586 | 2.9 | 89.4 | 259.1 | -12 | 182.7455 | 75.01 | 67.75 | 699.9 | 25 | me¦ ms¦ ph¦ pr¦ pc¦ ss¦ sc
0.50735 | 31.35 | 308 | 147 | 300 | 16.2 | 12.8 | 3952 | 2942 | 8233 | 3587 | 3 | 89.5 | 259.1 | -12 | 182.7454 | 75.04 | 67.77 | 700.7 | 25 | me¦ ms¦ ph¦ pr¦ pc¦ ss¦ sc
0.50736 | 31.354 | 308 | 143 | 300 | 16.2 | 12.8 | 3955 | 2942 | 8239 | 3587 | 2.9 | 89.5 | 258.9 | -12 | 182.7459 | 75 | 67.74 | 700.5 | 25 | me¦ ms¦ ph¦ pr¦ pc¦ ss¦ sc
0.50737 | 31.36 | 308 | 141 | 300 | 16.2 | 12.8 | 3959 | 2943 | 8247 | 3589 | 2.9 | 89.6 | 259 | -12 | 182.7451 | 75.01 | 67.73 | 700.6 | 25 | me¦ ms¦ ph¦ pr¦ pc¦ ss¦ sc
0.50738 | 31.367 | 308 | 138 | 300 | 16.2 | 12.8 | 3962 | 2943 | 8254 | 3589 | 3 | 89.6 | 259 | -12 | 182.7441 | 75.03 | 67.77 | 700.2 | 25 | me¦ ms¦ ph¦ pr¦ pc¦ ss¦ sc
0.5074 | 31.372 | 307 | 133 | 300 | 16.1 | 12.8 | 3963 | 2944 | 8087 | 3590 | 2.9 | 89.7 | 259 | -12 | 182.7453 | 75.02 | 67.77 | 701.5 | 25 | me¦ ms¦ ph¦ pr¦ pc¦ ss¦ sc
0.50742 | 31.379 | 307 | 131 | 300 | 16.1 | 12.8 | 3966 | 2944 | 8093 | 3590 | 2.9 | 89.7 | 258.9 | -12 | 182.7444 | 75.05 | 67.71 | 700.7 | 25 | me¦ ms¦ ph¦ pr¦ pc¦ ss¦ sc
12.8
2944
3590
718
2.872
31.4
307
300
120
0.18
89.7
11062025
40
20

## ZSKeysight
Keysight
|  |  |  | Keysight Importmesswerte |  |  |  |  | SVERWEISE (TEXT) |  |  | Konvertierung von Text in Zahl
Messzeitpunkt | Extrahieren der Zeit | Zeit in Sekunden | Zeit in Sekunden gerundet | T1 | T2 | T3 | Messpunkt | Zeit in Sekunden | T1 | T2 | T3 | T1 | T2 | T3
2025-06-11 11:38:26.746 | 11:38:26 | 41906 | 41906 | 22,371658 | 21,7578445 | 21,6806193 | 1 | 41880 | #N/A | #N/A | #N/A | #N/A | #N/A | #N/A
2025-06-11 11:38:27.746 | 11:38:27 | 41907 | 41907 | 22,3781865 | 21,7492582 | 21,6769145 | 2 | 41881 | #N/A | #N/A | #N/A | #N/A | #N/A | #N/A
2025-06-11 11:38:28.746 | 11:38:28 | 41908 | 41908 | 22,3991914 | 21,7552969 | 21,6753439 | 3 | 41882 | #N/A | #N/A | #N/A | #N/A | #N/A | #N/A
2025-06-11 11:38:29.746 | 11:38:29 | 41909 | 41909 | 22,3944912 | 21,7468607 | 21,6720951 | 4 | 41883 | #N/A | #N/A | #N/A | #N/A | #N/A | #N/A
2025-06-11 11:38:30.746 | 11:38:30 | 41910 | 41910 | 22,4120979 | 21,7506672 | 21,6720854 | 5 | 41884 | #N/A | #N/A | #N/A | #N/A | #N/A | #N/A
2025-06-11 11:38:31.746 | 11:38:31 | 41911 | 41911 | 22,414099 | 21,7667491 | 21,6759345 | 6 | 41885 | #N/A | #N/A | #N/A | #N/A | #N/A | #N/A
2025-06-11 11:38:32.746 | 11:38:32 | 41912 | 41912 | 22,4217069 | 21,7472772 | 21,6776129 | 7 | 41886 | #N/A | #N/A | #N/A | #N/A | #N/A | #N/A
2025-06-11 11:38:33.746 | 11:38:33 | 41913 | 41913 | 22,4345384 | 21,7417203 | 21,6830777 | 8 | 41887 | #N/A | #N/A | #N/A | #N/A | #N/A | #N/A
2025-06-11 11:38:34.746 | 11:38:34 | 41914 | 41914 | 22,4173547 | 21,7633052 | 21,6734232 | 9 | 41888 | #N/A | #N/A | #N/A | #N/A | #N/A | #N/A
2025-06-11 11:38:35.746 | 11:38:35 | 41915 | 41915 | 22,4341538 | 21,764918 | 21,7026065 | 10 | 41889 | #N/A | #N/A | #N/A | #N/A | #N/A | #N/A
2025-06-11 11:38:36.746 | 11:38:36 | 41916 | 41916 | 22,4496644 | 21,7752149 | 21,7040096 | 11 | 41890 | #N/A | #N/A | #N/A | #N/A | #N/A | #N/A
2025-06-11 11:38:37.746 | 11:38:37 | 41917 | 41917 | 22,4434362 | 21,7724509 | 21,6991392 | 12 | 41891 | #N/A | #N/A | #N/A | #N/A | #N/A | #N/A
2025-06-11 11:38:38.746 | 11:38:38 | 41918 | 41918 | 22,4539269 | 21,772848 | 21,6929097 | 13 | 41892 | #N/A | #N/A | #N/A | #N/A | #N/A | #N/A
2025-06-11 11:38:39.746 | 11:38:39 | 41919 | 41919 | 22,4582721 | 21,7762245 | 21,7108727 | 14 | 41893 | #N/A | #N/A | #N/A | #N/A | #N/A | #N/A
2025-06-11 11:38:40.746 | 11:38:40 | 41920 | 41920 | 22,4657919 | 21,7823063 | 21,7313274 | 15 | 41894 | #N/A | #N/A | #N/A | #N/A | #N/A | #N/A
2025-06-11 11:38:41.746 | 11:38:41 | 41921 | 41921 | 22,4600389 | 21,7704833 | 21,7541378 | 16 | 41895 | #N/A | #N/A | #N/A | #N/A | #N/A | #N/A
2025-06-11 11:38:42.746 | 11:38:42 | 41922 | 41922 | 22,4603042 | 21,7720701 | 21,7864167 | 17 | 41896 | #N/A | #N/A | #N/A | #N/A | #N/A | #N/A
2025-06-11 11:38:43.746 | 11:38:43 | 41923 | 41923 | 22,4607166 | 21,7989756 | 21,824858 | 18 | 41897 | #N/A | #N/A | #N/A | #N/A | #N/A | #N/A
2025-06-11 11:38:44.746 | 11:38:44 | 41924 | 41924 | 22,4556014 | 21,8282586 | 21,8823026 | 19 | 41898 | #N/A | #N/A | #N/A | #N/A | #N/A | #N/A
2025-06-11 11:38:45.746 | 11:38:45 | 41925 | 41925 | 22,4542174 | 21,8601488 | 21,9380827 | 20 | 41899 | #N/A | #N/A | #N/A | #N/A | #N/A | #N/A
2025-06-11 11:38:46.746 | 11:38:46 | 41926 | 41926 | 22,4532543 | 21,8890725 | 22,0103944 | 21 | 41900 | #N/A | #N/A | #N/A | #N/A | #N/A | #N/A
2025-06-11 11:38:47.746 | 11:38:47 | 41927 | 41927 | 22,456864 | 21,9488195 | 22,0803092 | 22 | 41901 | #N/A | #N/A | #N/A | #N/A | #N/A | #N/A
2025-06-11 11:38:48.746 | 11:38:48 | 41928 | 41928 | 22,4588882 | 21,9982562 | 22,1397945 | 23 | 41902 | #N/A | #N/A | #N/A | #N/A | #N/A | #N/A
2025-06-11 11:38:49.746 | 11:38:49 | 41929 | 41929 | 22,4646434 | 22,0420429 | 22,1991843 | 24 | 41903 | #N/A | #N/A | #N/A | #N/A | #N/A | #N/A
2025-06-11 11:38:50.746 | 11:38:50 | 41930 | 41930 | 22,5031646 | 22,082511 | 22,2492214 | 25 | 41904 | #N/A | #N/A | #N/A | #N/A | #N/A | #N/A
2025-06-11 11:38:51.746 | 11:38:51 | 41931 | 41931 | 22,5308869 | 22,1234958 | 22,3100715 | 26 | 41905 | #N/A | #N/A | #N/A | #N/A | #N/A | #N/A
2025-06-11 11:38:52.746 | 11:38:52 | 41932 | 41932 | 22,5633282 | 22,1738362 | 22,3747121 | 27 | 41906 | 22,371658 | 21,7578445 | 21,6806193 | 22.3717 | 21.7578 | 21.6806
2025-06-11 11:38:53.746 | 11:38:53 | 41933 | 41933 | 22,5876499 | 22,2227901 | 22,4272039 | 28 | 41907 | 22,3781865 | 21,7492582 | 21,6769145 | 22.3782 | 21.7493 | 21.6769
2025-06-11 11:38:54.746 | 11:38:54 | 41934 | 41934 | 22,6157613 | 22,2600544 | 22,4773232 | 29 | 41908 | 22,3991914 | 21,7552969 | 21,6753439 | 22.3992 | 21.7553 | 21.6753
2025-06-11 11:38:55.746 | 11:38:55 | 41935 | 41935 | 22,6352962 | 22,3156199 | 22,5404262 | 30 | 41909 | 22,3944912 | 21,7468607 | 21,6720951 | 22.3945 | 21.7469 | 21.6721
2025-06-11 11:38:56.746 | 11:38:56 | 41936 | 41936 | 22,6683369 | 22,3414647 | 22,6058253 | 31 | 41910 | 22,4120979 | 21,7506672 | 21,6720854 | 22.4121 | 21.7507 | 21.6721
2025-06-11 11:38:57.746 | 11:38:57 | 41937 | 41937 | 22,6935904 | 22,3815174 | 22,6682128 | 32 | 41911 | 22,414099 | 21,7667491 | 21,6759345 | 22.4141 | 21.7667 | 21.6759
2025-06-11 11:38:58.746 | 11:38:58 | 41938 | 41938 | 22,7408008 | 22,4178615 | 22,7293044 | 33 | 41912 | 22,4217069 | 21,7472772 | 21,6776129 | 22.4217 | 21.7473 | 21.6776
2025-06-11 11:38:59.746 | 11:38:59 | 41939 | 41939 | 22,7496754 | 22,4888988 | 22,8194906 | 34 | 41913 | 22,4345384 | 21,7417203 | 21,6830777 | 22.4345 | 21.7417 | 21.6831
2025-06-11 11:39:00.746 | 11:39:00 | 41940 | 41940 | 22,7822141 | 22,5413103 | 22,9014744 | 35 | 41914 | 22,4173547 | 21,7633052 | 21,6734232 | 22.4174 | 21.7633 | 21.6734
2025-06-11 11:39:01.746 | 11:39:01 | 41941 | 41941 | 22,8047076 | 22,6069968 | 23,0036685 | 36 | 41915 | 22,4341538 | 21,764918 | 21,7026065 | 22.4342 | 21.7649 | 21.7026
2025-06-11 11:39:02.746 | 11:39:02 | 41942 | 41942 | 22,8272349 | 22,6816045 | 23,1225017 | 37 | 41916 | 22,4496644 | 21,7752149 | 21,7040096 | 22.4497 | 21.7752 | 21.704
2025-06-11 11:39:03.746 | 11:39:03 | 41943 | 41943 | 22,8756992 | 22,7431509 | 23,2380567 | 38 | 41917 | 22,4434362 | 21,7724509 | 21,6991392 | 22.4434 | 21.7725 | 21.6991
2025-06-11 11:39:04.746 | 11:39:04 | 41944 | 41944 | 22,9106093 | 22,8264737 | 23,3913719 | 39 | 41918 | 22,4539269 | 21,772848 | 21,6929097 | 22.4539 | 21.7728 | 21.6929
2025-06-11 11:39:05.746 | 11:39:05 | 41945 | 41945 | 22,9497586 | 22,8851818 | 23,5031138 | 40 | 41919 | 22,4582721 | 21,7762245 | 21,7108727 | 22.4583 | 21.7762 | 21.7109
2025-06-11 11:39:06.746 | 11:39:06 | 41946 | 41946 | 22,9645794 | 22,9664681 | 23,6312732 | 41 | 41920 | 22,4657919 | 21,7823063 | 21,7313274 | 22.4658 | 21.7823 | 21.7313
2025-06-11 11:39:07.746 | 11:39:07 | 41947 | 41947 | 22,974978 | 23,0324447 | 23,7509148 | 42 | 41921 | 22,4600389 | 21,7704833 | 21,7541378 | 22.46 | 21.7705 | 21.7541
2025-06-11 11:39:08.746 | 11:39:08 | 41948 | 41948 | 23,0128571 | 23,1107261 | 23,859299 | 43 | 41922 | 22,4603042 | 21,7720701 | 21,7864167 | 22.4603 | 21.7721 | 21.7864
2025-06-11 11:39:09.746 | 11:39:09 | 41949 | 41949 | 23,0269594 | 23,176988 | 23,9728478 | 44 | 41923 | 22,4607166 | 21,7989756 | 21,824858 | 22.4607 | 21.799 | 21.8249
2025-06-11 11:39:10.746 | 11:39:10 | 41950 | 41950 | 23,0526543 | 23,2657992 | 24,0867018 | 45 | 41924 | 22,4556014 | 21,8282586 | 21,8823026 | 22.4556 | 21.8283 | 21.8823
2025-06-11 11:39:11.746 | 11:39:11 | 41951 | 41951 | 23,0923195 | 23,3479816 | 24,2324883 | 46 | 41925 | 22,4542174 | 21,8601488 | 21,9380827 | 22.4542 | 21.8601 | 21.9381
2025-06-11 11:39:12.746 | 11:39:12 | 41952 | 41952 | 23,1012731 | 23,4369183 | 24,3791592 | 47 | 41926 | 22,4532543 | 21,8890725 | 22,0103944 | 22.4533 | 21.8891 | 22.0104
2025-06-11 11:39:13.746 | 11:39:13 | 41953 | 41953 | 23,1313704 | 23,5240667 | 24,5281983 | 48 | 41927 | 22,456864 | 21,9488195 | 22,0803092 | 22.4569 | 21.9488 | 22.0803
2025-06-11 11:39:14.746 | 11:39:14 | 41954 | 41954 | 23,1892633 | 23,630672 | 24,7060216 | 49 | 41928 | 22,4588882 | 21,9982562 | 22,1397945 | 22.4589 | 21.9983 | 22.1398
2025-06-11 11:39:15.746 | 11:39:15 | 41955 | 41955 | 23,2132198 | 23,7259272 | 24,8579219 | 50 | 41929 | 22,4646434 | 22,0420429 | 22,1991843 | 22.4646 | 22.042 | 22.1992
2025-06-11 11:39:16.746 | 11:39:16 | 41956 | 41956 | 23,2537946 | 23,8521293 | 25,0345359 | 51 | 41930 | 22,5031646 | 22,082511 | 22,2492214 | 22.5032 | 22.0825 | 22.2492
2025-06-11 11:39:17.746 | 11:39:17 | 41957 | 41957 | 23,3000094 | 23,9756026 | 25,2095872 | 52 | 41931 | 22,5308869 | 22,1234958 | 22,3100715 | 22.5309 | 22.1235 | 22.3101
2025-06-11 11:39:18.746 | 11:39:18 | 41958 | 41958 | 23,3421551 | 24,10847 | 25,4126971 | 53 | 41932 | 22,5633282 | 22,1738362 | 22,3747121 | 22.5633 | 22.1738 | 22.3747
2025-06-11 11:39:19.746 | 11:39:19 | 41959 | 41959 | 23,3632081 | 24,2450138 | 25,6127729 | 54 | 41933 | 22,5876499 | 22,2227901 | 22,4272039 | 22.5876 | 22.2228 | 22.4272
2025-06-11 11:39:20.746 | 11:39:20 | 41960 | 41960 | 23,4229154 | 24,3828148 | 25,8084941 | 55 | 41934 | 22,6157613 | 22,2600544 | 22,4773232 | 22.6158 | 22.2601 | 22.4773
2025-06-11 11:39:21.746 | 11:39:21 | 41961 | 41961 | 23,4931783 | 24,5284171 | 26,0176935 | 56 | 41935 | 22,6352962 | 22,3156199 | 22,5404262 | 22.6353 | 22.3156 | 22.5404
2025-06-11 11:39:22.746 | 11:39:22 | 41962 | 41962 | 23,5382087 | 24,6861376 | 26,2308579 | 57 | 41936 | 22,6683369 | 22,3414647 | 22,6058253 | 22.6683 | 22.3415 | 22.6058
2025-06-11 11:39:23.746 | 11:39:23 | 41963 | 41963 | 23,6158938 | 24,8617888 | 26,4625176 | 58 | 41937 | 22,6935904 | 22,3815174 | 22,6682128 | 22.6936 | 22.3815 | 22.6682
2025-06-11 11:39:24.746 | 11:39:24 | 41964 | 41964 | 23,6535515 | 25,0287816 | 26,7038278 | 59 | 41938 | 22,7408008 | 22,4178615 | 22,7293044 | 22.7408 | 22.4179 | 22.7293
2025-06-11 11:39:25.746 | 11:39:25 | 41965 | 41965 | 23,710772 | 25,2130501 | 26,9112674 | 60 | 41939 | 22,7496754 | 22,4888988 | 22,8194906 | 22.7497 | 22.4889 | 22.8195
2025-06-11 11:39:26.746 | 11:39:26 | 41966 | 41966 | 23,768936 | 25,3746533 | 27,1543938 | 61 | 41940 | 22,7822141 | 22,5413103 | 22,9014744 | 22.7822 | 22.5413 | 22.9015
2025-06-11 11:39:27.746 | 11:39:27 | 41967 | 41967 | 23,8429111 | 25,5712266 | 27,4212253 | 62 | 41941 | 22,8047076 | 22,6069968 | 23,0036685 | 22.8047 | 22.607 | 23.0037
2025-06-11 11:39:28.746 | 11:39:28 | 41968 | 41968 | 23,930494 | 25,7467294 | 27,6804629 | 63 | 41942 | 22,8272349 | 22,6816045 | 23,1225017 | 22.8272 | 22.6816 | 23.1225
2025-06-11 11:39:29.746 | 11:39:29 | 41969 | 41969 | 23,9688425 | 25,9427203 | 27,9586368 | 64 | 41943 | 22,8756992 | 22,7431509 | 23,2380567 | 22.8757 | 22.7432 | 23.2381
2025-06-11 11:39:30.746 | 11:39:30 | 41970 | 41970 | 24,0183655 | 26,1687381 | 28,2030047 | 65 | 41944 | 22,9106093 | 22,8264737 | 23,3913719 | 22.9106 | 22.8265 | 23.3914
2025-06-11 11:39:31.746 | 11:39:31 | 41971 | 41971 | 24,0882709 | 26,3535033 | 28,4968474 | 66 | 41945 | 22,9497586 | 22,8851818 | 23,5031138 | 22.9498 | 22.8852 | 23.5031
2025-06-11 11:39:32.746 | 11:39:32 | 41972 | 41972 | 24,1399659 | 26,5632246 | 28,7648665 | 67 | 41946 | 22,9645794 | 22,9664681 | 23,6312732 | 22.9646 | 22.9665 | 23.6313
2025-06-11 11:39:33.746 | 11:39:33 | 41973 | 41973 | 24,2053323 | 26,7778495 | 29,0471061 | 68 | 41947 | 22,974978 | 23,0324447 | 23,7509148 | 22.975 | 23.0324 | 23.7509
2025-06-11 11:39:34.746 | 11:39:34 | 41974 | 41974 | 24,2917637 | 26,9870033 | 29,3628269 | 69 | 41948 | 23,0128571 | 23,1107261 | 23,859299 | 23.0129 | 23.1107 | 23.8593
2025-06-11 11:39:35.746 | 11:39:35 | 41975 | 41975 | 24,3607124 | 27,2017124 | 29,6723584 | 70 | 41949 | 23,0269594 | 23,176988 | 23,9728478 | 23.027 | 23.177 | 23.9728
2025-06-11 11:39:36.746 | 11:39:36 | 41976 | 41976 | 24,4600133 | 27,4472382 | 30,0070544 | 71 | 41950 | 23,0526543 | 23,2657992 | 24,0867018 | 23.0527 | 23.2658 | 24.0867
2025-06-11 11:39:37.746 | 11:39:37 | 41977 | 41977 | 24,5622388 | 27,6760657 | 30,3224261 | 72 | 41951 | 23,0923195 | 23,3479816 | 24,2324883 | 23.0923 | 23.348 | 24.2325
2025-06-11 11:39:38.746 | 11:39:38 | 41978 | 41978 | 24,65457 | 27,901448 | 30,6610174 | 73 | 41952 | 23,1012731 | 23,4369183 | 24,3791592 | 23.1013 | 23.4369 | 24.3792
2025-06-11 11:39:39.746 | 11:39:39 | 41979 | 41979 | 24,7343793 | 28,142152 | 30,9830687 | 74 | 41953 | 23,1313704 | 23,5240667 | 24,5281983 | 23.1314 | 23.5241 | 24.5282
2025-06-11 11:39:40.746 | 11:39:40 | 41980 | 41980 | 24,8251527 | 28,3715924 | 31,333477 | 75 | 41954 | 23,1892633 | 23,630672 | 24,7060216 | 23.1893 | 23.6307 | 24.706
2025-06-11 11:39:41.746 | 11:39:41 | 41981 | 41981 | 24,9576715 | 28,6340737 | 31,6827914 | 76 | 41955 | 23,2132198 | 23,7259272 | 24,8579219 | 23.2132 | 23.7259 | 24.8579
2025-06-11 11:39:42.746 | 11:39:42 | 41982 | 41982 | 25,0260295 | 28,8829914 | 32,0440977 | 77 | 41956 | 23,2537946 | 23,8521293 | 25,0345359 | 23.2538 | 23.8521 | 25.0345
2025-06-11 11:39:43.746 | 11:39:43 | 41983 | 41983 | 25,1512427 | 29,1327504 | 32,403759 | 78 | 41957 | 23,3000094 | 23,9756026 | 25,2095872 | 23.3 | 23.9756 | 25.2096
2025-06-11 11:39:44.746 | 11:39:44 | 41984 | 41984 | 25,2643795 | 29,4125914 | 32,7369217 | 79 | 41958 | 23,3421551 | 24,10847 | 25,4126971 | 23.3422 | 24.1085 | 25.4127
2025-06-11 11:39:45.746 | 11:39:45 | 41985 | 41985 | 25,3577438 | 29,6405714 | 33,1190966 | 80 | 41959 | 23,3632081 | 24,2450138 | 25,6127729 | 23.3632 | 24.245 | 25.6128
2025-06-11 11:39:46.746 | 11:39:46 | 41986 | 41986 | 25,4708176 | 29,8973091 | 33,4567267 | 81 | 41960 | 23,4229154 | 24,3828148 | 25,8084941 | 23.4229 | 24.3828 | 25.8085
2025-06-11 11:39:47.746 | 11:39:47 | 41987 | 41987 | 25,5280951 | 30,1498846 | 33,7988021 | 82 | 41961 | 23,4931783 | 24,5284171 | 26,0176935 | 23.4932 | 24.5284 | 26.0177
2025-06-11 11:39:48.746 | 11:39:48 | 41988 | 41988 | 25,6117935 | 30,4003915 | 34,1661839 | 83 | 41962 | 23,5382087 | 24,6861376 | 26,2308579 | 23.5382 | 24.6861 | 26.2309
2025-06-11 11:39:49.746 | 11:39:49 | 41989 | 41989 | 25,7426798 | 30,6587587 | 34,5092934 | 84 | 41963 | 23,6158938 | 24,8617888 | 26,4625176 | 23.6159 | 24.8618 | 26.4625
2025-06-11 11:39:50.746 | 11:39:50 | 41990 | 41990 | 25,8420028 | 30,9127341 | 34,8881142 | 85 | 41964 | 23,6535515 | 25,0287816 | 26,7038278 | 23.6536 | 25.0288 | 26.7038
2025-06-11 11:39:51.746 | 11:39:51 | 41991 | 41991 | 25,9187324 | 31,1632086 | 35,2650466 | 86 | 41965 | 23,710772 | 25,2130501 | 26,9112674 | 23.7108 | 25.2131 | 26.9113
2025-06-11 11:39:52.746 | 11:39:52 | 41992 | 41992 | 26,0173677 | 31,4336579 | 35,618911 | 87 | 41966 | 23,768936 | 25,3746533 | 27,1543938 | 23.7689 | 25.3747 | 27.1544
2025-06-11 11:39:53.746 | 11:39:53 | 41993 | 41993 | 26,135226 | 31,6894044 | 35,9997628 | 88 | 41967 | 23,8429111 | 25,5712266 | 27,4212253 | 23.8429 | 25.5712 | 27.4212
2025-06-11 11:39:54.746 | 11:39:54 | 41994 | 41994 | 26,2140172 | 31,955414 | 36,3847217 | 89 | 41968 | 23,930494 | 25,7467294 | 27,6804629 | 23.9305 | 25.7467 | 27.6805
2025-06-11 11:39:55.746 | 11:39:55 | 41995 | 41995 | 26,3466968 | 32,2233225 | 36,7600931 | 90 | 41969 | 23,9688425 | 25,9427203 | 27,9586368 | 23.9688 | 25.9427 | 27.9586
2025-06-11 11:39:56.746 | 11:39:56 | 41996 | 41996 | 26,4641082 | 32,5032207 | 37,1553792 | 91 | 41970 | 24,0183655 | 26,1687381 | 28,2030047 | 24.0184 | 26.1687 | 28.203
2025-06-11 11:39:57.746 | 11:39:57 | 41997 | 41997 | 26,5616985 | 32,7782444 | 37,5536384 | 92 | 41971 | 24,0882709 | 26,3535033 | 28,4968474 | 24.0883 | 26.3535 | 28.4968
2025-06-11 11:39:58.746 | 11:39:58 | 41998 | 41998 | 26,6412721 | 33,0441577 | 37,9508541 | 93 | 41972 | 24,1399659 | 26,5632246 | 28,7648665 | 24.14 | 26.5632 | 28.7649
2025-06-11 11:39:59.746 | 11:39:59 | 41999 | 41999 | 26,7413084 | 33,2996259 | 38,3596427 | 94 | 41973 | 24,2053323 | 26,7778495 | 29,0471061 | 24.2053 | 26.7778 | 29.0471
2025-06-11 11:40:00.746 | 11:40:00 | 42000 | 42000 | 26,8614305 | 33,5982368 | 38,7522202 | 95 | 41974 | 24,2917637 | 26,9870033 | 29,3628269 | 24.2918 | 26.987 | 29.3628
2025-06-11 11:40:01.746 | 11:40:01 | 42001 | 42001 | 27,0283199 | 33,8799154 | 39,1897108 | 96 | 41975 | 24,3607124 | 27,2017124 | 29,6723584 | 24.3607 | 27.2017 | 29.6724
2025-06-11 11:40:02.746 | 11:40:02 | 42002 | 42002 | 27,1226678 | 34,1670071 | 39,6182688 | 97 | 41976 | 24,4600133 | 27,4472382 | 30,0070544 | 24.46 | 27.4472 | 30.0071
2025-06-11 11:40:03.746 | 11:40:03 | 42003 | 42003 | 27,2548844 | 34,4683123 | 40,0503309 | 98 | 41977 | 24,5622388 | 27,6760657 | 30,3224261 | 24.5622 | 27.6761 | 30.3224
2025-06-11 11:40:04.746 | 11:40:04 | 42004 | 42004 | 27,3357776 | 34,7759454 | 40,509759 | 99 | 41978 | 24,65457 | 27,901448 | 30,6610174 | 24.6546 | 27.9014 | 30.661
2025-06-11 11:40:05.746 | 11:40:05 | 42005 | 42005 | 27,4812852 | 35,0878162 | 40,9403501 | 100 | 41979 | 24,7343793 | 28,142152 | 30,9830687 | 24.7344 | 28.1422 | 30.9831
2025-06-11 11:40:06.746 | 11:40:06 | 42006 | 42006 | 27,5794741 | 35,3631439 | 41,376197 | 101 | 41980 | 24,8251527 | 28,3715924 | 31,333477 | 24.8252 | 28.3716 | 31.3335
2025-06-11 11:40:07.746 | 11:40:07 | 42007 | 42007 | 27,72251 | 35,6642916 | 41,8189189 | 102 | 41981 | 24,9576715 | 28,6340737 | 31,6827914 | 24.9577 | 28.6341 | 31.6828
2025-06-11 11:40:08.746 | 11:40:08 | 42008 | 42008 | 27,833547 | 35,9915593 | 42,3143627 | 103 | 41982 | 25,0260295 | 28,8829914 | 32,0440977 | 25.026 | 28.883 | 32.0441
2025-06-11 11:40:09.746 | 11:40:09 | 42009 | 42009 | 27,9337277 | 36,2915629 | 42,7864373 | 104 | 41983 | 25,1512427 | 29,1327504 | 32,403759 | 25.1512 | 29.1328 | 32.4038
2025-06-11 11:40:10.746 | 11:40:10 | 42010 | 42010 | 28,0407979 | 36,6145403 | 43,2389353 | 105 | 41984 | 25,2643795 | 29,4125914 | 32,7369217 | 25.2644 | 29.4126 | 32.7369
2025-06-11 11:40:11.746 | 11:40:11 | 42011 | 42011 | 28,1718124 | 36,9270884 | 43,7031894 | 106 | 41985 | 25,3577438 | 29,6405714 | 33,1190966 | 25.3577 | 29.6406 | 33.1191
2025-06-11 11:40:12.746 | 11:40:12 | 42012 | 42012 | 28,3089861 | 37,241577 | 44,172245 | 107 | 41986 | 25,4708176 | 29,8973091 | 33,4567267 | 25.4708 | 29.8973 | 33.4567
2025-06-11 11:40:13.746 | 11:40:13 | 42013 | 42013 | 28,4199319 | 37,5583497 | 44,6382576 | 108 | 41987 | 25,5280951 | 30,1498846 | 33,7988021 | 25.5281 | 30.1499 | 33.7988
2025-06-11 11:40:14.746 | 11:40:14 | 42014 | 42014 | 28,5304567 | 37,8677941 | 45,0813519 | 109 | 41988 | 25,6117935 | 30,4003915 | 34,1661839 | 25.6118 | 30.4004 | 34.1662
2025-06-11 11:40:15.746 | 11:40:15 | 42015 | 42015 | 28,6636735 | 38,1782103 | 45,5291939 | 110 | 41989 | 25,7426798 | 30,6587587 | 34,5092934 | 25.7427 | 30.6588 | 34.5093
2025-06-11 11:40:16.746 | 11:40:16 | 42016 | 42016 | 28,8147721 | 38,5015054 | 45,9819563 | 111 | 41990 | 25,8420028 | 30,9127341 | 34,8881142 | 25.842 | 30.9127 | 34.8881
2025-06-11 11:40:17.746 | 11:40:17 | 42017 | 42017 | 28,9148618 | 38,8211229 | 46,4412309 | 112 | 41991 | 25,9187324 | 31,1632086 | 35,2650466 | 25.9187 | 31.1632 | 35.265
2025-06-11 11:40:18.746 | 11:40:18 | 42018 | 42018 | 29,0750091 | 39,1334782 | 46,9090709 | 113 | 41992 | 26,0173677 | 31,4336579 | 35,618911 | 26.0174 | 31.4337 | 35.6189
2025-06-11 11:40:19.746 | 11:40:19 | 42019 | 42019 | 29,1791242 | 39,4607507 | 47,3908253 | 114 | 41993 | 26,135226 | 31,6894044 | 35,9997628 | 26.1352 | 31.6894 | 35.9998
2025-06-11 11:40:20.746 | 11:40:20 | 42020 | 42020 | 29,2890455 | 39,7920376 | 47,8773761 | 115 | 41994 | 26,2140172 | 31,955414 | 36,3847217 | 26.214 | 31.9554 | 36.3847
2025-06-11 11:40:21.746 | 11:40:21 | 42021 | 42021 | 29,4335091 | 40,1280843 | 48,3716528 | 116 | 41995 | 26,3466968 | 32,2233225 | 36,7600931 | 26.3467 | 32.2233 | 36.7601
2025-06-11 11:40:22.746 | 11:40:22 | 42022 | 42022 | 29,5675745 | 40,4678262 | 48,88676 | 117 | 41996 | 26,4641082 | 32,5032207 | 37,1553792 | 26.4641 | 32.5032 | 37.1554
2025-06-11 11:40:23.746 | 11:40:23 | 42023 | 42023 | 29,6943199 | 40,8139719 | 49,3943687 | 118 | 41997 | 26,5616985 | 32,7782444 | 37,5536384 | 26.5617 | 32.7782 | 37.5536
2025-06-11 11:40:24.746 | 11:40:24 | 42024 | 42024 | 29,8434868 | 41,1382889 | 49,9015959 | 119 | 41998 | 26,6412721 | 33,0441577 | 37,9508541 | 26.6413 | 33.0442 | 37.9509
2025-06-11 11:40:25.746 | 11:40:25 | 42025 | 42025 | 29,9212739 | 41,5034241 | 50,4044048 | 120 | 41999 | 26,7413084 | 33,2996259 | 38,3596427 | 26.7413 | 33.2996 | 38.3596
2025-06-11 11:40:26.746 | 11:40:26 | 42026 | 42026 | 30,0932055 | 41,8298466 | 50,9406842 | 121 | 42000 | 26,8614305 | 33,5982368 | 38,7522202 | 26.8614 | 33.5982 | 38.7522
2025-06-11 11:40:27.746 | 11:40:27 | 42027 | 42027 | 30,2270304 | 42,1971822 | 51,4557069 | 122 | 42001 | 27,0283199 | 33,8799154 | 39,1897108 | 27.0283 | 33.8799 | 39.1897
2025-06-11 11:40:28.746 | 11:40:28 | 42028 | 42028 | 30,3642925 | 42,5535367 | 52,0129567 | 123 | 42002 | 27,1226678 | 34,1670071 | 39,6182688 | 27.1227 | 34.167 | 39.6183
2025-06-11 11:40:29.746 | 11:40:29 | 42029 | 42029 | 30,4853188 | 42,9168793 | 52,5612679 | 124 | 42003 | 27,2548844 | 34,4683123 | 40,0503309 | 27.2549 | 34.4683 | 40.0503
2025-06-11 11:40:30.746 | 11:40:30 | 42030 | 42030 | 30,5756846 | 43,2847783 | 53,1444663 | 125 | 42004 | 27,3357776 | 34,7759454 | 40,509759 | 27.3358 | 34.7759 | 40.5098
2025-06-11 11:40:31.746 | 11:40:31 | 42031 | 42031 | 30,7380513 | 43,652886 | 53,6873125 | 126 | 42005 | 27,4812852 | 35,0878162 | 40,9403501 | 27.4813 | 35.0878 | 40.9404
2025-06-11 11:40:32.746 | 11:40:32 | 42032 | 42032 | 30,8831862 | 44,0233071 | 54,231146 | 127 | 42006 | 27,5794741 | 35,3631439 | 41,376197 | 27.5795 | 35.3631 | 41.3762
2025-06-11 11:40:33.746 | 11:40:33 | 42033 | 42033 | 31,0307351 | 44,3807451 | 54,7831529 | 128 | 42007 | 27,72251 | 35,6642916 | 41,8189189 | 27.7225 | 35.6643 | 41.8189
2025-06-11 11:40:34.746 | 11:40:34 | 42034 | 42034 | 31,1689975 | 44,7594638 | 55,3027308 | 129 | 42008 | 27,833547 | 35,9915593 | 42,3143627 | 27.8335 | 35.9916 | 42.3144
2025-06-11 11:40:35.746 | 11:40:35 | 42035 | 42035 | 31,3422614 | 45,120041 | 55,8474016 | 130 | 42009 | 27,9337277 | 36,2915629 | 42,7864373 | 27.9337 | 36.2916 | 42.7864
2025-06-11 11:40:36.746 | 11:40:36 | 42036 | 42036 | 31,4250429 | 45,4816979 | 56,409519 | 131 | 42010 | 28,0407979 | 36,6145403 | 43,2389353 | 28.0408 | 36.6145 | 43.2389
2025-06-11 11:40:37.754 | 11:40:37 | 42037 | 42037 | 31,5303295 | 45,8792925 | 56,9886251 | 132 | 42011 | 28,1718124 | 36,9270884 | 43,7031894 | 28.1718 | 36.9271 | 43.7032
2025-06-11 11:40:38.746 | 11:40:38 | 42038 | 42038 | 31,7044369 | 46,2660702 | 57,5404409 | 133 | 42012 | 28,3089861 | 37,241577 | 44,172245 | 28.309 | 37.2416 | 44.1722
2025-06-11 11:40:39.746 | 11:40:39 | 42039 | 42039 | 31,8938639 | 46,6653412 | 58,082376 | 134 | 42013 | 28,4199319 | 37,5583497 | 44,6382576 | 28.4199 | 37.5583 | 44.6383
2025-06-11 11:40:40.746 | 11:40:40 | 42040 | 42040 | 31,9842808 | 47,0455818 | 58,6455234 | 135 | 42014 | 28,5304567 | 37,8677941 | 45,0813519 | 28.5305 | 37.8678 | 45.0814
2025-06-11 11:40:41.746 | 11:40:41 | 42041 | 42041 | 32,1460226 | 47,4534787 | 59,1884315 | 136 | 42015 | 28,6636735 | 38,1782103 | 45,5291939 | 28.6637 | 38.1782 | 45.5292
2025-06-11 11:40:42.746 | 11:40:42 | 42042 | 42042 | 32,306932 | 47,8374897 | 59,7352867 | 137 | 42016 | 28,8147721 | 38,5015054 | 45,9819563 | 28.8148 | 38.5015 | 45.982
2025-06-11 11:40:43.746 | 11:40:43 | 42043 | 42043 | 32,4985142 | 48,2341087 | 60,2808918 | 138 | 42017 | 28,9148618 | 38,8211229 | 46,4412309 | 28.9149 | 38.8211 | 46.4412
2025-06-11 11:40:44.746 | 11:40:44 | 42044 | 42044 | 32,6197325 | 48,6099015 | 60,8329552 | 139 | 42018 | 29,0750091 | 39,1334782 | 46,9090709 | 29.075 | 39.1335 | 46.9091
2025-06-11 11:40:45.746 | 11:40:45 | 42045 | 42045 | 32,7240757 | 48,9980952 | 61,4053959 | 140 | 42019 | 29,1791242 | 39,4607507 | 47,3908253 | 29.1791 | 39.4608 | 47.3908
2025-06-11 11:40:46.746 | 11:40:46 | 42046 | 42046 | 32,8584552 | 49,3942823 | 61,9451971 | 141 | 42020 | 29,2890455 | 39,7920376 | 47,8773761 | 29.289 | 39.792 | 47.8774
2025-06-11 11:40:47.746 | 11:40:47 | 42047 | 42047 | 33,0289696 | 49,7559692 | 62,4885341 | 142 | 42021 | 29,4335091 | 40,1280843 | 48,3716528 | 29.4335 | 40.1281 | 48.3717
2025-06-11 11:40:48.746 | 11:40:48 | 42048 | 42048 | 33,1141172 | 50,1310494 | 63,0449058 | 143 | 42022 | 29,5675745 | 40,4678262 | 48,88676 | 29.5676 | 40.4678 | 48.8868
2025-06-11 11:40:49.746 | 11:40:49 | 42049 | 42049 | 33,2025745 | 50,5075764 | 63,5898402 | 144 | 42023 | 29,6943199 | 40,8139719 | 49,3943687 | 29.6943 | 40.814 | 49.3944
2025-06-11 11:40:50.746 | 11:40:50 | 42050 | 42050 | 33,3542131 | 50,9003482 | 64,1309628 | 145 | 42024 | 29,8434868 | 41,1382889 | 49,9015959 | 29.8435 | 41.1383 | 49.9016
2025-06-11 11:40:51.746 | 11:40:51 | 42051 | 42051 | 33,5006569 | 51,2913087 | 64,6724514 | 146 | 42025 | 29,9212739 | 41,5034241 | 50,4044048 | 29.9213 | 41.5034 | 50.4044
2025-06-11 11:40:52.746 | 11:40:52 | 42052 | 42052 | 33,6104267 | 51,6785379 | 65,2357849 | 147 | 42026 | 30,0932055 | 41,8298466 | 50,9406842 | 30.0932 | 41.8298 | 50.9407
2025-06-11 11:40:53.746 | 11:40:53 | 42053 | 42053 | 33,782959 | 52,0578032 | 65,8026653 | 148 | 42027 | 30,2270304 | 42,1971822 | 51,4557069 | 30.227 | 42.1972 | 51.4557
2025-06-11 11:40:54.746 | 11:40:54 | 42054 | 42054 | 33,8753148 | 52,4708862 | 66,331355 | 149 | 42028 | 30,3642925 | 42,5535367 | 52,0129567 | 30.3643 | 42.5535 | 52.013
2025-06-11 11:40:55.746 | 11:40:55 | 42055 | 42055 | 34,0059653 | 52,8536494 | 66,8723995 | 150 | 42029 | 30,4853188 | 42,9168793 | 52,5612679 | 30.4853 | 42.9169 | 52.5613
2025-06-11 11:40:56.746 | 11:40:56 | 42056 | 42056 | 34,1494483 | 53,2283728 | 67,4328591 | 151 | 42030 | 30,5756846 | 43,2847783 | 53,1444663 | 30.5757 | 43.2848 | 53.1445
2025-06-11 11:40:57.746 | 11:40:57 | 42057 | 42057 | 34,2404869 | 53,6083616 | 68,0166342 | 152 | 42031 | 30,7380513 | 43,652886 | 53,6873125 | 30.7381 | 43.6529 | 53.6873
2025-06-11 11:40:58.746 | 11:40:58 | 42058 | 42058 | 34,3796985 | 53,9923305 | 68,5924719 | 153 | 42032 | 30,8831862 | 44,0233071 | 54,231146 | 30.8832 | 44.0233 | 54.2311
2025-06-11 11:40:59.746 | 11:40:59 | 42059 | 42059 | 34,5071523 | 54,3695772 | 69,1422038 | 154 | 42033 | 31,0307351 | 44,3807451 | 54,7831529 | 31.0307 | 44.3807 | 54.7832
2025-06-11 11:41:00.746 | 11:41:00 | 42060 | 42060 | 34,5798654 | 54,7716937 | 69,7033494 | 155 | 42034 | 31,1689975 | 44,7594638 | 55,3027308 | 31.169 | 44.7595 | 55.3027
2025-06-11 11:41:01.746 | 11:41:01 | 42061 | 42061 | 34,7062967 | 55,1556638 | 70,2440655 | 156 | 42035 | 31,3422614 | 45,120041 | 55,8474016 | 31.3423 | 45.12 | 55.8474
2025-06-11 11:41:02.746 | 11:41:02 | 42062 | 42062 | 34,857323 | 55,5386526 | 70,8175849 | 157 | 42036 | 31,4250429 | 45,4816979 | 56,409519 | 31.425 | 45.4817 | 56.4095
2025-06-11 11:41:03.746 | 11:41:03 | 42063 | 42063 | 34,9428146 | 55,9058329 | 71,3747593 | 158 | 42037 | 31,5303295 | 45,8792925 | 56,9886251 | 31.5303 | 45.8793 | 56.9886
2025-06-11 11:41:04.746 | 11:41:04 | 42064 | 42064 | 35,0687197 | 56,2820169 | 71,9098914 | 159 | 42038 | 31,7044369 | 46,2660702 | 57,5404409 | 31.7044 | 46.2661 | 57.5404
2025-06-11 11:41:05.746 | 11:41:05 | 42065 | 42065 | 35,1055978 | 56,653984 | 72,4629293 | 160 | 42039 | 31,8938639 | 46,6653412 | 58,082376 | 31.8939 | 46.6653 | 58.0824
2025-06-11 11:41:06.746 | 11:41:06 | 42066 | 42066 | 35,2435588 | 57,0365553 | 73,0434599 | 161 | 42040 | 31,9842808 | 47,0455818 | 58,6455234 | 31.9843 | 47.0456 | 58.6455
2025-06-11 11:41:07.746 | 11:41:07 | 42067 | 42067 | 35,3468712 | 57,4246423 | 73,5939703 | 162 | 42041 | 32,1460226 | 47,4534787 | 59,1884315 | 32.146 | 47.4535 | 59.1884
2025-06-11 11:41:08.746 | 11:41:08 | 42068 | 42068 | 35,4494757 | 57,8093708 | 74,1389202 | 163 | 42042 | 32,306932 | 47,8374897 | 59,7352867 | 32.3069 | 47.8375 | 59.7353
2025-06-11 11:41:09.746 | 11:41:09 | 42069 | 42069 | 35,5583248 | 58,1695115 | 74,6799552 | 164 | 42043 | 32,4985142 | 48,2341087 | 60,2808918 | 32.4985 | 48.2341 | 60.2809
2025-06-11 11:41:10.746 | 11:41:10 | 42070 | 42070 | 35,6490435 | 58,5311456 | 75,2298918 | 165 | 42044 | 32,6197325 | 48,6099015 | 60,8329552 | 32.6197 | 48.6099 | 60.833
2025-06-11 11:41:11.746 | 11:41:11 | 42071 | 42071 | 35,7711128 | 58,9022162 | 75,7873176 | 166 | 42045 | 32,7240757 | 48,9980952 | 61,4053959 | 32.7241 | 48.9981 | 61.4054
2025-06-11 11:41:12.746 | 11:41:12 | 42072 | 42072 | 35,8499485 | 59,2755943 | 76,3276737 | 167 | 42046 | 32,8584552 | 49,3942823 | 61,9451971 | 32.8585 | 49.3943 | 61.9452
2025-06-11 11:41:13.746 | 11:41:13 | 42073 | 42073 | 36,0037113 | 59,6539045 | 76,8697324 | 168 | 42047 | 33,0289696 | 49,7559692 | 62,4885341 | 33.029 | 49.756 | 62.4885
2025-06-11 11:41:14.746 | 11:41:14 | 42074 | 42074 | 36,1033528 | 60,0380289 | 77,3919814 | 169 | 42048 | 33,1141172 | 50,1310494 | 63,0449058 | 33.1141 | 50.131 | 63.0449
2025-06-11 11:41:15.746 | 11:41:15 | 42075 | 42075 | 36,2502399 | 60,410873 | 77,9270408 | 170 | 42049 | 33,2025745 | 50,5075764 | 63,5898402 | 33.2026 | 50.5076 | 63.5898
2025-06-11 11:41:16.746 | 11:41:16 | 42076 | 42076 | 36,3701614 | 60,7976329 | 78,4312498 | 171 | 42050 | 33,3542131 | 50,9003482 | 64,1309628 | 33.3542 | 50.9003 | 64.131
2025-06-11 11:41:17.746 | 11:41:17 | 42077 | 42077 | 36,5072103 | 61,189795 | 78,9352414 | 172 | 42051 | 33,5006569 | 51,2913087 | 64,6724514 | 33.5007 | 51.2913 | 64.6725
2025-06-11 11:41:18.746 | 11:41:18 | 42078 | 42078 | 36,5970381 | 61,5359705 | 79,4401804 | 173 | 42052 | 33,6104267 | 51,6785379 | 65,2357849 | 33.6104 | 51.6785 | 65.2358
2025-06-11 11:41:19.746 | 11:41:19 | 42079 | 42079 | 36,7629347 | 61,9209889 | 79,9814007 | 174 | 42053 | 33,782959 | 52,0578032 | 65,8026653 | 33.783 | 52.0578 | 65.8027
2025-06-11 11:41:20.746 | 11:41:20 | 42080 | 42080 | 36,8763617 | 62,3242634 | 80,5108956 | 175 | 42054 | 33,8753148 | 52,4708862 | 66,331355 | 33.8753 | 52.4709 | 66.3314
2025-06-11 11:41:21.746 | 11:41:21 | 42081 | 42081 | 37,0345332 | 62,7187106 | 81,1032861 | 176 | 42055 | 34,0059653 | 52,8536494 | 66,8723995 | 34.006 | 52.8536 | 66.8724
2025-06-11 11:41:22.746 | 11:41:22 | 42082 | 42082 | 37,1229028 | 63,1286516 | 81,7106856 | 177 | 42056 | 34,1494483 | 53,2283728 | 67,4328591 | 34.1494 | 53.2284 | 67.4329
2025-06-11 11:41:23.746 | 11:41:23 | 42083 | 42083 | 37,2449966 | 63,5269173 | 82,3044799 | 178 | 42057 | 34,2404869 | 53,6083616 | 68,0166342 | 34.2405 | 53.6084 | 68.0166
2025-06-11 11:41:24.746 | 11:41:24 | 42084 | 42084 | 37,3683948 | 63,932457 | 82,8723644 | 179 | 42058 | 34,3796985 | 53,9923305 | 68,5924719 | 34.3797 | 53.9923 | 68.5925
2025-06-11 11:41:25.746 | 11:41:25 | 42085 | 42085 | 37,4593955 | 64,3239131 | 83,4375369 | 180 | 42059 | 34,5071523 | 54,3695772 | 69,1422038 | 34.5072 | 54.3696 | 69.1422
2025-06-11 11:41:26.746 | 11:41:26 | 42086 | 42086 | 37,6536912 | 64,7364429 | 83,9916146 | 181 | 42060 | 34,5798654 | 54,7716937 | 69,7033494 | 34.5799 | 54.7717 | 69.7033
2025-06-11 11:41:27.746 | 11:41:27 | 42087 | 42087 | 37,820322 | 65,1502912 | 84,5381936 | 182 | 42061 | 34,7062967 | 55,1556638 | 70,2440655 | 34.7063 | 55.1557 | 70.2441
2025-06-11 11:41:28.746 | 11:41:28 | 42088 | 42088 | 37,9211651 | 65,5619285 | 85,0831146 | 183 | 42062 | 34,857323 | 55,5386526 | 70,8175849 | 34.8573 | 55.5387 | 70.8176
2025-06-11 11:41:29.746 | 11:41:29 | 42089 | 42089 | 38,0595273 | 65,9656688 | 85,6527465 | 184 | 42063 | 34,9428146 | 55,9058329 | 71,3747593 | 34.9428 | 55.9058 | 71.3748
2025-06-11 11:41:30.746 | 11:41:30 | 42090 | 42090 | 38,2184276 | 66,3905994 | 86,2279726 | 185 | 42064 | 35,0687197 | 56,2820169 | 71,9098914 | 35.0687 | 56.282 | 71.9099
2025-06-11 11:41:31.746 | 11:41:31 | 42091 | 42091 | 38,3202454 | 66,7929668 | 86,7875884 | 186 | 42065 | 35,1055978 | 56,653984 | 72,4629293 | 35.1056 | 56.654 | 72.4629
2025-06-11 11:41:32.746 | 11:41:32 | 42092 | 42092 | 38,468487 | 67,1966284 | 87,3608848 | 187 | 42066 | 35,2435588 | 57,0365553 | 73,0434599 | 35.2436 | 57.0366 | 73.0435
2025-06-11 11:41:33.746 | 11:41:33 | 42093 | 42093 | 38,5998903 | 67,5999016 | 87,9572208 | 188 | 42067 | 35,3468712 | 57,4246423 | 73,5939703 | 35.3469 | 57.4246 | 73.594
2025-06-11 11:41:34.746 | 11:41:34 | 42094 | 42094 | 38,730608 | 68,0116197 | 88,5363149 | 189 | 42068 | 35,4494757 | 57,8093708 | 74,1389202 | 35.4495 | 57.8094 | 74.1389
2025-06-11 11:41:35.746 | 11:41:35 | 42095 | 42095 | 38,8440725 | 68,4384954 | 89,143606 | 190 | 42069 | 35,5583248 | 58,1695115 | 74,6799552 | 35.5583 | 58.1695 | 74.68
2025-06-11 11:41:36.746 | 11:41:36 | 42096 | 42096 | 38,9781238 | 68,8495175 | 89,782588 | 191 | 42070 | 35,6490435 | 58,5311456 | 75,2298918 | 35.649 | 58.5311 | 75.2299
2025-06-11 11:41:37.746 | 11:41:37 | 42097 | 42097 | 39,129316 | 69,2837442 | 90,4027641 | 192 | 42071 | 35,7711128 | 58,9022162 | 75,7873176 | 35.7711 | 58.9022 | 75.7873
2025-06-11 11:41:38.746 | 11:41:38 | 42098 | 42098 | 39,221795 | 69,6960712 | 91,035481 | 193 | 42072 | 35,8499485 | 59,2755943 | 76,3276737 | 35.8499 | 59.2756 | 76.3277
2025-06-11 11:41:39.746 | 11:41:39 | 42099 | 42099 | 39,3384195 | 70,1437612 | 91,6251387 | 194 | 42073 | 36,0037113 | 59,6539045 | 76,8697324 | 36.0037 | 59.6539 | 76.8697
2025-06-11 11:41:40.746 | 11:41:40 | 42100 | 42100 | 39,5106744 | 70,553301 | 92,1922789 | 195 | 42074 | 36,1033528 | 60,0380289 | 77,3919814 | 36.1034 | 60.038 | 77.392
2025-06-11 11:41:41.746 | 11:41:41 | 42101 | 42101 | 39,5818906 | 71,0061798 | 92,7773563 | 196 | 42075 | 36,2502399 | 60,410873 | 77,9270408 | 36.2502 | 60.4109 | 77.927
2025-06-11 11:41:42.746 | 11:41:42 | 42102 | 42102 | 39,6997477 | 71,4345472 | 93,3789291 | 197 | 42076 | 36,3701614 | 60,7976329 | 78,4312498 | 36.3702 | 60.7976 | 78.4312
2025-06-11 11:41:43.746 | 11:41:43 | 42103 | 42103 | 39,8352925 | 71,85488 | 93,9872569 | 198 | 42077 | 36,5072103 | 61,189795 | 78,9352414 | 36.5072 | 61.1898 | 78.9352
2025-06-11 11:41:44.746 | 11:41:44 | 42104 | 42104 | 39,9911876 | 72,2990749 | 94,5973713 | 199 | 42078 | 36,5970381 | 61,5359705 | 79,4401804 | 36.597 | 61.536 | 79.4402
2025-06-11 11:41:45.746 | 11:41:45 | 42105 | 42105 | 40,1265787 | 72,7051269 | 95,2078471 | 200 | 42079 | 36,7629347 | 61,9209889 | 79,9814007 | 36.7629 | 61.921 | 79.9814
2025-06-11 11:41:46.746 | 11:41:46 | 42106 | 42106 | 40,2945203 | 73,1481348 | 95,8110564 | 201 | 42080 | 36,8763617 | 62,3242634 | 80,5108956 | 36.8764 | 62.3243 | 80.5109
2025-06-11 11:41:47.746 | 11:41:47 | 42107 | 42107 | 40,4401962 | 73,5845191 | 96,4006753 | 202 | 42081 | 37,0345332 | 62,7187106 | 81,1032861 | 37.0345 | 62.7187 | 81.1033
2025-06-11 11:41:48.746 | 11:41:48 | 42108 | 42108 | 40,5499347 | 74,028194 | 96,9613649 | 203 | 42082 | 37,1229028 | 63,1286516 | 81,7106856 | 37.1229 | 63.1287 | 81.7107
2025-06-11 11:41:49.746 | 11:41:49 | 42109 | 42109 | 40,7053378 | 74,4524098 | 97,5325873 | 204 | 42083 | 37,2449966 | 63,5269173 | 82,3044799 | 37.245 | 63.5269 | 82.3045
2025-06-11 11:41:50.746 | 11:41:50 | 42110 | 42110 | 40,7760808 | 74,8942116 | 98,1298942 | 205 | 42084 | 37,3683948 | 63,932457 | 82,8723644 | 37.3684 | 63.9325 | 82.8724
2025-06-11 11:41:51.746 | 11:41:51 | 42111 | 42111 | 40,9456647 | 75,3357002 | 98,7257776 | 206 | 42085 | 37,4593955 | 64,3239131 | 83,4375369 | 37.4594 | 64.3239 | 83.4375
2025-06-11 11:41:52.746 | 11:41:52 | 42112 | 42112 | 41,0961295 | 75,7770754 | 99,3649416 | 207 | 42086 | 37,6536912 | 64,7364429 | 83,9916146 | 37.6537 | 64.7364 | 83.9916
2025-06-11 11:41:53.746 | 11:41:53 | 42113 | 42113 | 41,158905 | 76,2062342 | 100,015358 | 208 | 42087 | 37,820322 | 65,1502912 | 84,5381936 | 37.8203 | 65.1503 | 84.5382
2025-06-11 11:41:54.746 | 11:41:54 | 42114 | 42114 | 41,365211 | 76,66059 | 100,686489 | 209 | 42088 | 37,9211651 | 65,5619285 | 85,0831146 | 37.9212 | 65.5619 | 85.0831
2025-06-11 11:41:55.746 | 11:41:55 | 42115 | 42115 | 41,4897467 | 77,1151122 | 101,40096 | 210 | 42089 | 38,0595273 | 65,9656688 | 85,6527465 | 38.0595 | 65.9657 | 85.6527
2025-06-11 11:41:56.746 | 11:41:56 | 42116 | 42116 | 41,6761946 | 77,5873976 | 102,111401 | 211 | 42090 | 38,2184276 | 66,3905994 | 86,2279726 | 38.2184 | 66.3906 | 86.228
2025-06-11 11:41:57.746 | 11:41:57 | 42117 | 42117 | 41,8594713 | 78,0846171 | 102,827273 | 212 | 42091 | 38,3202454 | 66,7929668 | 86,7875884 | 38.3202 | 66.793 | 86.7876
2025-06-11 11:41:58.746 | 11:41:58 | 42118 | 42118 | 42,0023151 | 78,5825869 | 103,53525 | 213 | 42092 | 38,468487 | 67,1966284 | 87,3608848 | 38.4685 | 67.1966 | 87.3609
2025-06-11 11:41:59.746 | 11:41:59 | 42119 | 42119 | 42,19896 | 79,0810229 | 104,264006 | 214 | 42093 | 38,5998903 | 67,5999016 | 87,9572208 | 38.5999 | 67.5999 | 87.9572
2025-06-11 11:42:00.746 | 11:42:00 | 42120 | 42120 | 42,416332 | 79,589782 | 105,005701 | 215 | 42094 | 38,730608 | 68,0116197 | 88,5363149 | 38.7306 | 68.0116 | 88.5363
2025-06-11 11:42:01.746 | 11:42:01 | 42121 | 42121 | 42,5761618 | 80,0973871 | 105,75508 | 216 | 42095 | 38,8440725 | 68,4384954 | 89,143606 | 38.8441 | 68.4385 | 89.1436
2025-06-11 11:42:02.746 | 11:42:02 | 42122 | 42122 | 42,7469582 | 80,5835135 | 106,502191 | 217 | 42096 | 38,9781238 | 68,8495175 | 89,782588 | 38.9781 | 68.8495 | 89.7826
2025-06-11 11:42:03.746 | 11:42:03 | 42123 | 42123 | 42,8879359 | 81,0941543 | 107,236368 | 218 | 42097 | 39,129316 | 69,2837442 | 90,4027641 | 39.1293 | 69.2837 | 90.4028
2025-06-11 11:42:04.746 | 11:42:04 | 42124 | 42124 | 43,0253962 | 81,5962901 | 107,985643 | 219 | 42098 | 39,221795 | 69,6960712 | 91,035481 | 39.2218 | 69.6961 | 91.0355
2025-06-11 11:42:05.746 | 11:42:05 | 42125 | 42125 | 43,2250102 | 82,1005509 | 108,729433 | 220 | 42099 | 39,3384195 | 70,1437612 | 91,6251387 | 39.3384 | 70.1438 | 91.6251
2025-06-11 11:42:06.764 | 11:42:06 | 42126 | 42126 | 43,384094 | 82,6248192 | 109,495793 | 221 | 42100 | 39,5106744 | 70,553301 | 92,1922789 | 39.5107 | 70.5533 | 92.1923
2025-06-11 11:42:07.746 | 11:42:07 | 42127 | 42127 | 43,5608304 | 83,1190013 | 110,222754 | 222 | 42101 | 39,5818906 | 71,0061798 | 92,7773563 | 39.5819 | 71.0062 | 92.7774
2025-06-11 11:42:08.746 | 11:42:08 | 42128 | 42128 | 43,7416569 | 83,6355238 | 110,911341 | 223 | 42102 | 39,6997477 | 71,4345472 | 93,3789291 | 39.6997 | 71.4345 | 93.3789
2025-06-11 11:42:09.746 | 11:42:09 | 42129 | 42129 | 43,9166389 | 84,1303442 | 111,653933 | 224 | 42103 | 39,8352925 | 71,85488 | 93,9872569 | 39.8353 | 71.8549 | 93.9873
2025-06-11 11:42:10.746 | 11:42:10 | 42130 | 42130 | 44,0733693 | 84,6544489 | 112,392646 | 225 | 42104 | 39,9911876 | 72,2990749 | 94,5973713 | 39.9912 | 72.2991 | 94.5974
2025-06-11 11:42:11.746 | 11:42:11 | 42131 | 42131 | 44,305644 | 85,1607592 | 113,100523 | 226 | 42105 | 40,1265787 | 72,7051269 | 95,2078471 | 40.1266 | 72.7051 | 95.2078
2025-06-11 11:42:12.746 | 11:42:12 | 42132 | 42132 | 44,4639922 | 85,6911185 | 113,803632 | 227 | 42106 | 40,2945203 | 73,1481348 | 95,8110564 | 40.2945 | 73.1481 | 95.8111
2025-06-11 11:42:13.746 | 11:42:13 | 42133 | 42133 | 44,6774587 | 86,2150404 | 114,543542 | 228 | 42107 | 40,4401962 | 73,5845191 | 96,4006753 | 40.4402 | 73.5845 | 96.4007
2025-06-11 11:42:14.746 | 11:42:14 | 42134 | 42134 | 44,8498851 | 86,7492891 | 115,23965 | 229 | 42108 | 40,5499347 | 74,028194 | 96,9613649 | 40.5499 | 74.0282 | 96.9614
2025-06-11 11:42:15.746 | 11:42:15 | 42135 | 42135 | 45,0677184 | 87,2688905 | 115,920236 | 230 | 42109 | 40,7053378 | 74,4524098 | 97,5325873 | 40.7053 | 74.4524 | 97.5326
2025-06-11 11:42:16.746 | 11:42:16 | 42136 | 42136 | 45,2537963 | 87,7827745 | 116,580091 | 231 | 42110 | 40,7760808 | 74,8942116 | 98,1298942 | 40.7761 | 74.8942 | 98.1299
2025-06-11 11:42:17.746 | 11:42:17 | 42137 | 42137 | 45,4087022 | 88,2699716 | 117,237555 | 232 | 42111 | 40,9456647 | 75,3357002 | 98,7257776 | 40.9457 | 75.3357 | 98.7258
2025-06-11 11:42:18.746 | 11:42:18 | 42138 | 42138 | 45,5747973 | 88,7628602 | 117,890561 | 233 | 42112 | 41,0961295 | 75,7770754 | 99,3649416 | 41.0961 | 75.7771 | 99.3649
2025-06-11 11:42:19.746 | 11:42:19 | 42139 | 42139 | 45,7209037 | 89,278112 | 118,52355 | 234 | 42113 | 41,158905 | 76,2062342 | 100,015358 | 41.1589 | 76.2062 | 100.0154
2025-06-11 11:42:20.746 | 11:42:20 | 42140 | 42140 | 45,9664288 | 89,7706376 | 119,179532 | 235 | 42114 | 41,365211 | 76,66059 | 100,686489 | 41.3652 | 76.6606 | 100.6865
2025-06-11 11:42:21.746 | 11:42:21 | 42141 | 42141 | 46,1195648 | 90,2572432 | 119,817405 | 236 | 42115 | 41,4897467 | 77,1151122 | 101,40096 | 41.4897 | 77.1151 | 101.401
2025-06-11 11:42:22.746 | 11:42:22 | 42142 | 42142 | 46,2762494 | 90,7654542 | 120,51304 | 237 | 42116 | 41,6761946 | 77,5873976 | 102,111401 | 41.6762 | 77.5874 | 102.1114
2025-06-11 11:42:23.746 | 11:42:23 | 42143 | 42143 | 46,3918453 | 91,2737087 | 121,203029 | 238 | 42117 | 41,8594713 | 78,0846171 | 102,827273 | 41.8595 | 78.0846 | 102.8273
2025-06-11 11:42:24.746 | 11:42:24 | 42144 | 42144 | 46,6083923 | 91,7861583 | 121,864454 | 239 | 42118 | 42,0023151 | 78,5825869 | 103,53525 | 42.0023 | 78.5826 | 103.5353
2025-06-11 11:42:25.746 | 11:42:25 | 42145 | 42145 | 46,7818286 | 92,3034181 | 122,584504 | 240 | 42119 | 42,19896 | 79,0810229 | 104,264006 | 42.199 | 79.081 | 104.264
2025-06-11 11:42:26.746 | 11:42:26 | 42146 | 42146 | 46,9586309 | 92,8217622 | 123,281241 | 241 | 42120 | 42,416332 | 79,589782 | 105,005701 | 42.4163 | 79.5898 | 105.0057
2025-06-11 11:42:27.746 | 11:42:27 | 42147 | 42147 | 47,1350243 | 93,3394479 | 123,967606 | 242 | 42121 | 42,5761618 | 80,0973871 | 105,75508 | 42.5762 | 80.0974 | 105.7551
2025-06-11 11:42:28.746 | 11:42:28 | 42148 | 42148 | 47,3171838 | 93,8483676 | 124,666264 | 243 | 42122 | 42,7469582 | 80,5835135 | 106,502191 | 42.747 | 80.5835 | 106.5022
2025-06-11 11:42:29.746 | 11:42:29 | 42149 | 42149 | 47,4627551 | 94,3663495 | 125,332425 | 244 | 42123 | 42,8879359 | 81,0941543 | 107,236368 | 42.8879 | 81.0942 | 107.2364
2025-06-11 11:42:30.746 | 11:42:30 | 42150 | 42150 | 47,6585284 | 94,8876709 | 126,032877 | 245 | 42124 | 43,0253962 | 81,5962901 | 107,985643 | 43.0254 | 81.5963 | 107.9856
2025-06-11 11:42:31.746 | 11:42:31 | 42151 | 42151 | 47,8333839 | 95,415297 | 126,723269 | 246 | 42125 | 43,2250102 | 82,1005509 | 108,729433 | 43.225 | 82.1006 | 108.7294
2025-06-11 11:42:32.746 | 11:42:32 | 42152 | 42152 | 48,0273454 | 95,9311046 | 127,368482 | 247 | 42126 | 43,384094 | 82,6248192 | 109,495793 | 43.3841 | 82.6248 | 109.4958
2025-06-11 11:42:33.746 | 11:42:33 | 42153 | 42153 | 48,1449483 | 96,4456305 | 128,021771 | 248 | 42127 | 43,5608304 | 83,1190013 | 110,222754 | 43.5608 | 83.119 | 110.2228
2025-06-11 11:42:34.746 | 11:42:34 | 42154 | 42154 | 48,3400713 | 96,9716941 | 128,640844 | 249 | 42128 | 43,7416569 | 83,6355238 | 110,911341 | 43.7417 | 83.6355 | 110.9113
2025-06-11 11:42:35.746 | 11:42:35 | 42155 | 42155 | 48,4650555 | 97,4452139 | 129,270252 | 250 | 42129 | 43,9166389 | 84,1303442 | 111,653933 | 43.9166 | 84.1303 | 111.6539
2025-06-11 11:42:36.746 | 11:42:36 | 42156 | 42156 | 48,6424298 | 97,9166433 | 129,879496 | 251 | 42130 | 44,0733693 | 84,6544489 | 112,392646 | 44.0734 | 84.6544 | 112.3926
2025-06-11 11:42:37.746 | 11:42:37 | 42157 | 42157 | 48,8025812 | 98,4198719 | 130,527678 | 252 | 42131 | 44,305644 | 85,1607592 | 113,100523 | 44.3056 | 85.1608 | 113.1005
2025-06-11 11:42:38.746 | 11:42:38 | 42158 | 42158 | 48,9388035 | 98,8784584 | 131,146518 | 253 | 42132 | 44,4639922 | 85,6911185 | 113,803632 | 44.464 | 85.6911 | 113.8036
2025-06-11 11:42:39.746 | 11:42:39 | 42159 | 42159 | 49,1517581 | 99,3474918 | 131,694074 | 254 | 42133 | 44,6774587 | 86,2150404 | 114,543542 | 44.6775 | 86.215 | 114.5435
2025-06-11 11:42:40.746 | 11:42:40 | 42160 | 42160 | 49,2696143 | 99,8030444 | 132,262595 | 255 | 42134 | 44,8498851 | 86,7492891 | 115,23965 | 44.8499 | 86.7493 | 115.2396
2025-06-11 11:42:41.746 | 11:42:41 | 42161 | 42161 | 49,4253949 | 100,26073 | 132,823931 | 256 | 42135 | 45,0677184 | 87,2688905 | 115,920236 | 45.0677 | 87.2689 | 115.9202
2025-06-11 11:42:42.746 | 11:42:42 | 42162 | 42162 | 49,5603834 | 100,717719 | 133,430134 | 257 | 42136 | 45,2537963 | 87,7827745 | 116,580091 | 45.2538 | 87.7828 | 116.5801
2025-06-11 11:42:43.746 | 11:42:43 | 42163 | 42163 | 49,7167365 | 101,18087 | 134,03682 | 258 | 42137 | 45,4087022 | 88,2699716 | 117,237555 | 45.4087 | 88.27 | 117.2376
2025-06-11 11:42:44.746 | 11:42:44 | 42164 | 42164 | 49,8366009 | 101,614467 | 134,680488 | 259 | 42138 | 45,5747973 | 88,7628602 | 117,890561 | 45.5748 | 88.7629 | 117.8906
2025-06-11 11:42:45.746 | 11:42:45 | 42165 | 42165 | 49,992447 | 102,051209 | 135,304563 | 260 | 42139 | 45,7209037 | 89,278112 | 118,52355 | 45.7209 | 89.2781 | 118.5236
2025-06-11 11:42:46.746 | 11:42:46 | 42166 | 42166 | 50,1531347 | 102,485875 | 135,905365 | 261 | 42140 | 45,9664288 | 89,7706376 | 119,179532 | 45.9664 | 89.7706 | 119.1795
2025-06-11 11:42:47.746 | 11:42:47 | 42167 | 42167 | 50,2708529 | 102,937647 | 136,509718 | 262 | 42141 | 46,1195648 | 90,2572432 | 119,817405 | 46.1196 | 90.2572 | 119.8174
2025-06-11 11:42:48.746 | 11:42:48 | 42168 | 42168 | 50,3666169 | 103,386592 | 137,119068 | 263 | 42142 | 46,2762494 | 90,7654542 | 120,51304 | 46.2762 | 90.7655 | 120.513
2025-06-11 11:42:49.746 | 11:42:49 | 42169 | 42169 | 50,4910132 | 103,846422 | 137,720611 | 264 | 42143 | 46,3918453 | 91,2737087 | 121,203029 | 46.3918 | 91.2737 | 121.203
2025-06-11 11:42:50.746 | 11:42:50 | 42170 | 42170 | 50,6429835 | 104,274927 | 138,279066 | 265 | 42144 | 46,6083923 | 91,7861583 | 121,864454 | 46.6084 | 91.7862 | 121.8645
2025-06-11 11:42:51.746 | 11:42:51 | 42171 | 42171 | 50,738391 | 104,702386 | 138,828467 | 266 | 42145 | 46,7818286 | 92,3034181 | 122,584504 | 46.7818 | 92.3034 | 122.5845
2025-06-11 11:42:52.746 | 11:42:52 | 42172 | 42172 | 50,9365554 | 105,130096 | 139,403804 | 267 | 42146 | 46,9586309 | 92,8217622 | 123,281241 | 46.9586 | 92.8218 | 123.2812
2025-06-11 11:42:53.746 | 11:42:53 | 42173 | 42173 | 51,0847041 | 105,55101 | 139,96295 | 268 | 42147 | 47,1350243 | 93,3394479 | 123,967606 | 47.135 | 93.3394 | 123.9676
2025-06-11 11:42:54.746 | 11:42:54 | 42174 | 42174 | 51,1743709 | 105,960067 | 140,466392 | 269 | 42148 | 47,3171838 | 93,8483676 | 124,666264 | 47.3172 | 93.8484 | 124.6663
2025-06-11 11:42:55.746 | 11:42:55 | 42175 | 42175 | 51,349985 | 106,353237 | 140,968885 | 270 | 42149 | 47,4627551 | 94,3663495 | 125,332425 | 47.4628 | 94.3663 | 125.3324
2025-06-11 11:42:56.746 | 11:42:56 | 42176 | 42176 | 51,4484194 | 106,780075 | 141,484862 | 271 | 42150 | 47,6585284 | 94,8876709 | 126,032877 | 47.6585 | 94.8877 | 126.0329
2025-06-11 11:42:57.746 | 11:42:57 | 42177 | 42177 | 51,6198929 | 107,214949 | 142,007317 | 272 | 42151 | 47,8333839 | 95,415297 | 126,723269 | 47.8334 | 95.4153 | 126.7233
2025-06-11 11:42:58.746 | 11:42:58 | 42178 | 42178 | 51,7158201 | 107,624648 | 142,512161 | 273 | 42152 | 48,0273454 | 95,9311046 | 127,368482 | 48.0273 | 95.9311 | 127.3685
2025-06-11 11:42:59.746 | 11:42:59 | 42179 | 42179 | 51,8124733 | 108,045334 | 142,999493 | 274 | 42153 | 48,1449483 | 96,4456305 | 128,021771 | 48.1449 | 96.4456 | 128.0218
2025-06-11 11:43:00.746 | 11:43:00 | 42180 | 42180 | 51,9366539 | 108,46451 | 143,51801 | 275 | 42154 | 48,3400713 | 96,9716941 | 128,640844 | 48.3401 | 96.9717 | 128.6408
2025-06-11 11:43:01.746 | 11:43:01 | 42181 | 42181 | 52,0229643 | 108,85569 | 144,016665 | 276 | 42155 | 48,4650555 | 97,4452139 | 129,270252 | 48.4651 | 97.4452 | 129.2703
2025-06-11 11:43:02.746 | 11:43:02 | 42182 | 42182 | 52,1188839 | 109,260877 | 144,540065 | 277 | 42156 | 48,6424298 | 97,9166433 | 129,879496 | 48.6424 | 97.9166 | 129.8795
2025-06-11 11:43:03.746 | 11:43:03 | 42183 | 42183 | 52,294187 | 109,67955 | 145,071225 | 278 | 42157 | 48,8025812 | 98,4198719 | 130,527678 | 48.8026 | 98.4199 | 130.5277
2025-06-11 11:43:04.746 | 11:43:04 | 42184 | 42184 | 52,4144339 | 110,098529 | 145,600203 | 279 | 42158 | 48,9388035 | 98,8784584 | 131,146518 | 48.9388 | 98.8785 | 131.1465
2025-06-11 11:43:05.746 | 11:43:05 | 42185 | 42185 | 52,5061159 | 110,520401 | 146,118808 | 280 | 42159 | 49,1517581 | 99,3474918 | 131,694074 | 49.1518 | 99.3475 | 131.6941
2025-06-11 11:43:06.746 | 11:43:06 | 42186 | 42186 | 52,6380381 | 110,929704 | 146,624684 | 281 | 42160 | 49,2696143 | 99,8030444 | 132,262595 | 49.2696 | 99.803 | 132.2626
2025-06-11 11:43:07.746 | 11:43:07 | 42187 | 42187 | 52,6968434 | 111,341025 | 147,138792 | 282 | 42161 | 49,4253949 | 100,26073 | 132,823931 | 49.4254 | 100.2607 | 132.8239
2025-06-11 11:43:08.746 | 11:43:08 | 42188 | 42188 | 52,885593 | 111,772526 | 147,621583 | 283 | 42162 | 49,5603834 | 100,717719 | 133,430134 | 49.5604 | 100.7177 | 133.4301
2025-06-11 11:43:09.746 | 11:43:09 | 42189 | 42189 | 52,997959 | 112,160012 | 148,123859 | 284 | 42163 | 49,7167365 | 101,18087 | 134,03682 | 49.7167 | 101.1809 | 134.0368
2025-06-11 11:43:10.746 | 11:43:10 | 42190 | 42190 | 53,1168077 | 112,557338 | 148,602749 | 285 | 42164 | 49,8366009 | 101,614467 | 134,680488 | 49.8366 | 101.6145 | 134.6805
2025-06-11 11:43:11.746 | 11:43:11 | 42191 | 42191 | 53,2415766 | 112,976238 | 149,105896 | 286 | 42165 | 49,992447 | 102,051209 | 135,304563 | 49.9924 | 102.0512 | 135.3046
2025-06-11 11:43:12.746 | 11:43:12 | 42192 | 42192 | 53,3721392 | 113,380058 | 149,605614 | 287 | 42166 | 50,1531347 | 102,485875 | 135,905365 | 50.1531 | 102.4859 | 135.9054
2025-06-11 11:43:13.746 | 11:43:13 | 42193 | 42193 | 53,4854981 | 113,772168 | 150,112982 | 288 | 42167 | 50,2708529 | 102,937647 | 136,509718 | 50.2709 | 102.9376 | 136.5097
2025-06-11 11:43:14.746 | 11:43:14 | 42194 | 42194 | 53,5860675 | 114,169159 | 150,63334 | 289 | 42168 | 50,3666169 | 103,386592 | 137,119068 | 50.3666 | 103.3866 | 137.1191
2025-06-11 11:43:15.746 | 11:43:15 | 42195 | 42195 | 53,7275039 | 114,570622 | 151,136436 | 290 | 42169 | 50,4910132 | 103,846422 | 137,720611 | 50.491 | 103.8464 | 137.7206
2025-06-11 11:43:16.746 | 11:43:16 | 42196 | 42196 | 53,8497364 | 114,978931 | 151,662794 | 291 | 42170 | 50,6429835 | 104,274927 | 138,279066 | 50.643 | 104.2749 | 138.2791
2025-06-11 11:43:17.746 | 11:43:17 | 42197 | 42197 | 53,9878648 | 115,36168 | 152,163105 | 292 | 42171 | 50,738391 | 104,702386 | 138,828467 | 50.7384 | 104.7024 | 138.8285
2025-06-11 11:43:18.746 | 11:43:18 | 42198 | 42198 | 54,0643622 | 115,778354 | 152,705573 | 293 | 42172 | 50,9365554 | 105,130096 | 139,403804 | 50.9366 | 105.1301 | 139.4038
2025-06-11 11:43:19.746 | 11:43:19 | 42199 | 42199 | 54,1934109 | 116,185065 | 153,234001 | 294 | 42173 | 51,0847041 | 105,55101 | 139,96295 | 51.0847 | 105.551 | 139.963
2025-06-11 11:43:20.746 | 11:43:20 | 42200 | 42200 | 54,2991045 | 116,592048 | 153,753624 | 295 | 42174 | 51,1743709 | 105,960067 | 140,466392 | 51.1744 | 105.9601 | 140.4664
2025-06-11 11:43:21.746 | 11:43:21 | 42201 | 42201 | 54,430108 | 116,999728 | 154,265966 | 296 | 42175 | 51,349985 | 106,353237 | 140,968885 | 51.35 | 106.3532 | 140.9689
2025-06-11 11:43:22.746 | 11:43:22 | 42202 | 42202 | 54,5307854 | 117,40497 | 154,744795 | 297 | 42176 | 51,4484194 | 106,780075 | 141,484862 | 51.4484 | 106.7801 | 141.4849
2025-06-11 11:43:23.746 | 11:43:23 | 42203 | 42203 | 54,6682258 | 117,808339 | 155,207948 | 298 | 42177 | 51,6198929 | 107,214949 | 142,007317 | 51.6199 | 107.2149 | 142.0073
2025-06-11 11:43:24.746 | 11:43:24 | 42204 | 42204 | 54,8664063 | 118,198185 | 155,736913 | 299 | 42178 | 51,7158201 | 107,624648 | 142,512161 | 51.7158 | 107.6246 | 142.5122
2025-06-11 11:43:25.746 | 11:43:25 | 42205 | 42205 | 54,9469243 | 118,608814 | 156,283941 | 300 | 42179 | 51,8124733 | 108,045334 | 142,999493 | 51.8125 | 108.0453 | 142.9995
2025-06-11 11:43:26.746 | 11:43:26 | 42206 | 42206 | 55,0495819 | 119,001278 | 156,748693 | 301 | 42180 | 51,9366539 | 108,46451 | 143,51801 | 51.9367 | 108.4645 | 143.518
2025-06-11 11:43:27.746 | 11:43:27 | 42207 | 42207 | 55,1581342 | 119,389442 | 157,234779 | 302 | 42181 | 52,0229643 | 108,85569 | 144,016665 | 52.023 | 108.8557 | 144.0167
2025-06-11 11:43:28.746 | 11:43:28 | 42208 | 42208 | 55,2684846 | 119,771528 | 157,698251 | 303 | 42182 | 52,1188839 | 109,260877 | 144,540065 | 52.1189 | 109.2609 | 144.5401
2025-06-11 11:43:29.746 | 11:43:29 | 42209 | 42209 | 55,3118822 | 120,153413 | 158,154194 | 304 | 42183 | 52,294187 | 109,67955 | 145,071225 | 52.2942 | 109.6796 | 145.0712
2025-06-11 11:43:30.746 | 11:43:30 | 42210 | 42210 | 55,430685 | 120,523682 | 158,546003 | 305 | 42184 | 52,4144339 | 110,098529 | 145,600203 | 52.4144 | 110.0985 | 145.6002
2025-06-11 11:43:31.746 | 11:43:31 | 42211 | 42211 | 55,5426294 | 120,903527 | 158,996522 | 306 | 42185 | 52,5061159 | 110,520401 | 146,118808 | 52.5061 | 110.5204 | 146.1188
2025-06-11 11:43:32.746 | 11:43:32 | 42212 | 42212 | 55,6569964 | 121,280279 | 159,475589 | 307 | 42186 | 52,6380381 | 110,929704 | 146,624684 | 52.638 | 110.9297 | 146.6247
2025-06-11 11:43:33.746 | 11:43:33 | 42213 | 42213 | 55,8029075 | 121,673754 | 159,91616 | 308 | 42187 | 52,6968434 | 111,341025 | 147,138792 | 52.6968 | 111.341 | 147.1388
2025-06-11 11:43:34.746 | 11:43:34 | 42214 | 42214 | 55,9127003 | 122,049909 | 160,363003 | 309 | 42188 | 52,885593 | 111,772526 | 147,621583 | 52.8856 | 111.7725 | 147.6216
2025-06-11 11:43:35.746 | 11:43:35 | 42215 | 42215 | 56,0426692 | 122,444595 | 160,852794 | 310 | 42189 | 52,997959 | 112,160012 | 148,123859 | 52.998 | 112.16 | 148.1239
2025-06-11 11:43:36.746 | 11:43:36 | 42216 | 42216 | 56,1245995 | 122,823084 | 161,365057 | 311 | 42190 | 53,1168077 | 112,557338 | 148,602749 | 53.1168 | 112.5573 | 148.6027
2025-06-11 11:43:37.746 | 11:43:37 | 42217 | 42217 | 56,2233839 | 123,200714 | 161,83032 | 312 | 42191 | 53,2415766 | 112,976238 | 149,105896 | 53.2416 | 112.9762 | 149.1059
2025-06-11 11:43:38.746 | 11:43:38 | 42218 | 42218 | 56,3486119 | 123,572199 | 162,263202 | 313 | 42192 | 53,3721392 | 113,380058 | 149,605614 | 53.3721 | 113.3801 | 149.6056
2025-06-11 11:43:39.798 | 11:43:39 | 42219 | 42219 | 56,4507281 | 123,946372 | 162,719785 | 314 | 42193 | 53,4854981 | 113,772168 | 150,112982 | 53.4855 | 113.7722 | 150.113
2025-06-11 11:43:40.746 | 11:43:40 | 42220 | 42220 | 56,6268087 | 124,302144 | 163,139106 | 315 | 42194 | 53,5860675 | 114,169159 | 150,63334 | 53.5861 | 114.1692 | 150.6333
2025-06-11 11:43:41.746 | 11:43:41 | 42221 | 42221 | 56,6611159 | 124,669283 | 163,585622 | 316 | 42195 | 53,7275039 | 114,570622 | 151,136436 | 53.7275 | 114.5706 | 151.1364
2025-06-11 11:43:42.746 | 11:43:42 | 42222 | 42222 | 56,7936732 | 125,050759 | 164,038603 | 317 | 42196 | 53,8497364 | 114,978931 | 151,662794 | 53.8497 | 114.9789 | 151.6628
2025-06-11 11:43:43.746 | 11:43:43 | 42223 | 42223 | 56,9460521 | 125,427765 | 164,485077 | 318 | 42197 | 53,9878648 | 115,36168 | 152,163105 | 53.9879 | 115.3617 | 152.1631
2025-06-11 11:43:44.746 | 11:43:44 | 42224 | 42224 | 56,9928732 | 125,77714 | 164,937235 | 319 | 42198 | 54,0643622 | 115,778354 | 152,705573 | 54.0644 | 115.7784 | 152.7056
2025-06-11 11:43:45.746 | 11:43:45 | 42225 | 42225 | 57,0584274 | 126,119582 | 165,353831 | 320 | 42199 | 54,1934109 | 116,185065 | 153,234001 | 54.1934 | 116.1851 | 153.234
2025-06-11 11:43:46.746 | 11:43:46 | 42226 | 42226 | 57,1942324 | 126,456925 | 165,759979 | 321 | 42200 | 54,2991045 | 116,592048 | 153,753624 | 54.2991 | 116.592 | 153.7536
2025-06-11 11:43:47.746 | 11:43:47 | 42227 | 42227 | 57,2218306 | 126,811069 | 166,174252 | 322 | 42201 | 54,430108 | 116,999728 | 154,265966 | 54.4301 | 116.9997 | 154.266
2025-06-11 11:43:48.746 | 11:43:48 | 42228 | 42228 | 57,4086571 | 127,162299 | 166,570135 | 323 | 42202 | 54,5307854 | 117,40497 | 154,744795 | 54.5308 | 117.405 | 154.7448
2025-06-11 11:43:49.746 | 11:43:49 | 42229 | 42229 | 57,4858761 | 127,519743 | 166,995692 | 324 | 42203 | 54,6682258 | 117,808339 | 155,207948 | 54.6682 | 117.8083 | 155.2079
2025-06-11 11:43:50.746 | 11:43:50 | 42230 | 42230 | 57,5718193 | 127,89409 | 167,410349 | 325 | 42204 | 54,8664063 | 118,198185 | 155,736913 | 54.8664 | 118.1982 | 155.7369
2025-06-11 11:43:51.746 | 11:43:51 | 42231 | 42231 | 57,7818558 | 128,244342 | 167,853798 | 326 | 42205 | 54,9469243 | 118,608814 | 156,283941 | 54.9469 | 118.6088 | 156.2839
2025-06-11 11:43:52.746 | 11:43:52 | 42232 | 42232 | 57,9112741 | 128,623411 | 168,309722 | 327 | 42206 | 55,0495819 | 119,001278 | 156,748693 | 55.0496 | 119.0013 | 156.7487
2025-06-11 11:43:53.746 | 11:43:53 | 42233 | 42233 | 58,015216 | 128,975774 | 168,676868 | 328 | 42207 | 55,1581342 | 119,389442 | 157,234779 | 55.1581 | 119.3894 | 157.2348
2025-06-11 11:43:54.746 | 11:43:54 | 42234 | 42234 | 58,1414862 | 129,356924 | 169,073553 | 329 | 42208 | 55,2684846 | 119,771528 | 157,698251 | 55.2685 | 119.7715 | 157.6983
2025-06-11 11:43:55.746 | 11:43:55 | 42235 | 42235 | 58,1720641 | 129,702252 | 169,428811 | 330 | 42209 | 55,3118822 | 120,153413 | 158,154194 | 55.3119 | 120.1534 | 158.1542
2025-06-11 11:43:56.746 | 11:43:56 | 42236 | 42236 | 58,3551841 | 130,041788 | 169,786055 | 331 | 42210 | 55,430685 | 120,523682 | 158,546003 | 55.4307 | 120.5237 | 158.546
2025-06-11 11:43:57.746 | 11:43:57 | 42237 | 42237 | 58,3897585 | 130,408631 | 170,161101 | 332 | 42211 | 55,5426294 | 120,903527 | 158,996522 | 55.5426 | 120.9035 | 158.9965
2025-06-11 11:43:58.746 | 11:43:58 | 42238 | 42238 | 58,5356345 | 130,746877 | 170,590304 | 333 | 42212 | 55,6569964 | 121,280279 | 159,475589 | 55.657 | 121.2803 | 159.4756
2025-06-11 11:43:59.746 | 11:43:59 | 42239 | 42239 | 58,6802515 | 131,115836 | 171,011088 | 334 | 42213 | 55,8029075 | 121,673754 | 159,91616 | 55.8029 | 121.6738 | 159.9162
2025-06-11 11:44:00.746 | 11:44:00 | 42240 | 42240 | 58,7548589 | 131,490886 | 171,440067 | 335 | 42214 | 55,9127003 | 122,049909 | 160,363003 | 55.9127 | 122.0499 | 160.363
2025-06-11 11:44:01.746 | 11:44:01 | 42241 | 42241 | 58,8996856 | 131,838038 | 171,894743 | 336 | 42215 | 56,0426692 | 122,444595 | 160,852794 | 56.0427 | 122.4446 | 160.8528
2025-06-11 11:44:02.746 | 11:44:02 | 42242 | 42242 | 59,0032132 | 132,190382 | 172,32162 | 337 | 42216 | 56,1245995 | 122,823084 | 161,365057 | 56.1246 | 122.8231 | 161.3651
2025-06-11 11:44:03.746 | 11:44:03 | 42243 | 42243 | 59,1202343 | 132,554906 | 172,76866 | 338 | 42217 | 56,2233839 | 123,200714 | 161,83032 | 56.2234 | 123.2007 | 161.8303
2025-06-11 11:44:04.746 | 11:44:04 | 42244 | 42244 | 59,2368792 | 132,941852 | 173,212371 | 339 | 42218 | 56,3486119 | 123,572199 | 162,263202 | 56.3486 | 123.5722 | 162.2632
2025-06-11 11:44:05.746 | 11:44:05 | 42245 | 42245 | 59,3881266 | 133,325139 | 173,676809 | 340 | 42219 | 56,4507281 | 123,946372 | 162,719785 | 56.4507 | 123.9464 | 162.7198
2025-06-11 11:44:06.746 | 11:44:06 | 42246 | 42246 | 59,4936321 | 133,718391 | 174,111562 | 341 | 42220 | 56,6268087 | 124,302144 | 163,139106 | 56.6268 | 124.3021 | 163.1391
2025-06-11 11:44:07.746 | 11:44:07 | 42247 | 42247 | 59,6246366 | 134,088418 | 174,55072 | 342 | 42221 | 56,6611159 | 124,669283 | 163,585622 | 56.6611 | 124.6693 | 163.5856
2025-06-11 11:44:08.746 | 11:44:08 | 42248 | 42248 | 59,7610211 | 134,486401 | 175,005814 | 343 | 42222 | 56,7936732 | 125,050759 | 164,038603 | 56.7937 | 125.0508 | 164.0386
2025-06-11 11:44:09.746 | 11:44:09 | 42249 | 42249 | 59,8881081 | 134,897794 | 175,49312 | 344 | 42223 | 56,9460521 | 125,427765 | 164,485077 | 56.9461 | 125.4278 | 164.4851
2025-06-11 11:44:10.746 | 11:44:10 | 42250 | 42250 | 59,9750235 | 135,302018 | 175,967393 | 345 | 42224 | 56,9928732 | 125,77714 | 164,937235 | 56.9929 | 125.7771 | 164.9372
2025-06-11 11:44:11.746 | 11:44:11 | 42251 | 42251 | 60,0609327 | 135,708622 | 176,476035 | 346 | 42225 | 57,0584274 | 126,119582 | 165,353831 | 57.0584 | 126.1196 | 165.3538
2025-06-11 11:44:12.746 | 11:44:12 | 42252 | 42252 | 60,1467903 | 136,145901 | 176,994463 | 347 | 42226 | 57,1942324 | 126,456925 | 165,759979 | 57.1942 | 126.4569 | 165.76
2025-06-11 11:44:13.746 | 11:44:13 | 42253 | 42253 | 60,2867383 | 136,570349 | 177,534867 | 348 | 42227 | 57,2218306 | 126,811069 | 166,174252 | 57.2218 | 126.8111 | 166.1743
2025-06-11 11:44:14.746 | 11:44:14 | 42254 | 42254 | 60,4378599 | 136,979932 | 178,028135 | 349 | 42228 | 57,4086571 | 127,162299 | 166,570135 | 57.4087 | 127.1623 | 166.5701
2025-06-11 11:44:15.746 | 11:44:15 | 42255 | 42255 | 60,5459994 | 137,422617 | 178,53389 | 350 | 42229 | 57,4858761 | 127,519743 | 166,995692 | 57.4859 | 127.5197 | 166.9957
2025-06-11 11:44:16.746 | 11:44:16 | 42256 | 42256 | 60,7161301 | 137,833684 | 179,019264 | 351 | 42230 | 57,5718193 | 127,89409 | 167,410349 | 57.5718 | 127.8941 | 167.4103
2025-06-11 11:44:17.746 | 11:44:17 | 42257 | 42257 | 60,8604956 | 138,264327 | 179,517619 | 352 | 42231 | 57,7818558 | 128,244342 | 167,853798 | 57.7819 | 128.2443 | 167.8538
2025-06-11 11:44:18.746 | 11:44:18 | 42258 | 42258 | 61,0025745 | 138,669685 | 180,034897 | 353 | 42232 | 57,9112741 | 128,623411 | 168,309722 | 57.9113 | 128.6234 | 168.3097
2025-06-11 11:44:19.746 | 11:44:19 | 42259 | 42259 | 61,1362959 | 139,09224 | 180,548627 | 354 | 42233 | 58,015216 | 128,975774 | 168,676868 | 58.0152 | 128.9758 | 168.6769
2025-06-11 11:44:20.746 | 11:44:20 | 42260 | 42260 | 61,2266731 | 139,502489 | 181,055283 | 355 | 42234 | 58,1414862 | 129,356924 | 169,073553 | 58.1415 | 129.3569 | 169.0736
2025-06-11 11:44:21.746 | 11:44:21 | 42261 | 42261 | 61,41084 | 139,923336 | 181,547449 | 356 | 42235 | 58,1720641 | 129,702252 | 169,428811 | 58.1721 | 129.7023 | 169.4288
2025-06-11 11:44:22.746 | 11:44:22 | 42262 | 42262 | 61,5441663 | 140,345015 | 182,071434 | 357 | 42236 | 58,3551841 | 130,041788 | 169,786055 | 58.3552 | 130.0418 | 169.7861
2025-06-11 11:44:23.746 | 11:44:23 | 42263 | 42263 | 61,6155444 | 140,780228 | 182,651457 | 358 | 42237 | 58,3897585 | 130,408631 | 170,161101 | 58.3898 | 130.4086 | 170.1611
2025-06-11 11:44:24.746 | 11:44:24 | 42264 | 42264 | 61,7713755 | 141,236824 | 183,227596 | 359 | 42238 | 58,5356345 | 130,746877 | 170,590304 | 58.5356 | 130.7469 | 170.5903
2025-06-11 11:44:25.746 | 11:44:25 | 42265 | 42265 | 61,9473881 | 141,680275 | 183,775867 | 360 | 42239 | 58,6802515 | 131,115836 | 171,011088 | 58.6803 | 131.1158 | 171.0111
2025-06-11 11:44:26.746 | 11:44:26 | 42266 | 42266 | 62,1199881 | 142,111764 | 184,339026 | 361 | 42240 | 58,7548589 | 131,490886 | 171,440067 | 58.7549 | 131.4909 | 171.4401
2025-06-11 11:44:27.746 | 11:44:27 | 42267 | 42267 | 62,2063073 | 142,555302 | 184,89508 | 362 | 42241 | 58,8996856 | 131,838038 | 171,894743 | 58.8997 | 131.838 | 171.8947
2025-06-11 11:44:28.746 | 11:44:28 | 42268 | 42268 | 62,3481559 | 142,990414 | 185,446688 | 363 | 42242 | 59,0032132 | 132,190382 | 172,32162 | 59.0032 | 132.1904 | 172.3216
2025-06-11 11:44:29.746 | 11:44:29 | 42269 | 42269 | 62,4740534 | 143,440137 | 185,991152 | 364 | 42243 | 59,1202343 | 132,554906 | 172,76866 | 59.1202 | 132.5549 | 172.7687
2025-06-11 11:44:30.746 | 11:44:30 | 42270 | 42270 | 62,5858686 | 143,870541 | 186,54003 | 365 | 42244 | 59,2368792 | 132,941852 | 173,212371 | 59.2369 | 132.9419 | 173.2124
2025-06-11 11:44:31.746 | 11:44:31 | 42271 | 42271 | 62,7027499 | 144,277854 | 187,094931 | 366 | 42245 | 59,3881266 | 133,325139 | 173,676809 | 59.3881 | 133.3251 | 173.6768
2025-06-11 11:44:32.746 | 11:44:32 | 42272 | 42272 | 62,803421 | 144,667789 | 187,610811 | 367 | 42246 | 59,4936321 | 133,718391 | 174,111562 | 59.4936 | 133.7184 | 174.1116
2025-06-11 11:44:33.746 | 11:44:33 | 42273 | 42273 | 62,954835 | 145,06128 | 188,055998 | 368 | 42247 | 59,6246366 | 134,088418 | 174,55072 | 59.6246 | 134.0884 | 174.5507
2025-06-11 11:44:34.746 | 11:44:34 | 42274 | 42274 | 63,0684788 | 145,429429 | 188,519546 | 369 | 42248 | 59,7610211 | 134,486401 | 175,005814 | 59.761 | 134.4864 | 175.0058
2025-06-11 11:44:35.746 | 11:44:35 | 42275 | 42275 | 63,1565477 | 145,801058 | 188,964511 | 370 | 42249 | 59,8881081 | 134,897794 | 175,49312 | 59.8881 | 134.8978 | 175.4931
2025-06-11 11:44:36.746 | 11:44:36 | 42276 | 42276 | 63,2773387 | 146,171001 | 189,449292 | 371 | 42250 | 59,9750235 | 135,302018 | 175,967393 | 59.975 | 135.302 | 175.9674
2025-06-11 11:44:37.746 | 11:44:37 | 42277 | 42277 | 63,396825 | 146,519465 | 189,887205 | 372 | 42251 | 60,0609327 | 135,708622 | 176,476035 | 60.0609 | 135.7086 | 176.476
2025-06-11 11:44:38.746 | 11:44:38 | 42278 | 42278 | 63,5140783 | 146,889031 | 190,298123 | 373 | 42252 | 60,1467903 | 136,145901 | 176,994463 | 60.1468 | 136.1459 | 176.9945
2025-06-11 11:44:39.746 | 11:44:39 | 42279 | 42279 | 63,624528 | 147,22502 | 190,725762 | 374 | 42253 | 60,2867383 | 136,570349 | 177,534867 | 60.2867 | 136.5703 | 177.5349
2025-06-11 11:44:40.746 | 11:44:40 | 42280 | 42280 | 63,6613779 | 147,589507 | 191,153653 | 375 | 42254 | 60,4378599 | 136,979932 | 178,028135 | 60.4379 | 136.9799 | 178.0281
2025-06-11 11:44:41.746 | 11:44:41 | 42281 | 42281 | 63,8289807 | 147,94706 | 191,558679 | 376 | 42255 | 60,5459994 | 137,422617 | 178,53389 | 60.546 | 137.4226 | 178.5339
2025-06-11 11:44:42.746 | 11:44:42 | 42282 | 42282 | 63,9030953 | 148,279907 | 191,948885 | 377 | 42256 | 60,7161301 | 137,833684 | 179,019264 | 60.7161 | 137.8337 | 179.0193
2025-06-11 11:44:43.746 | 11:44:43 | 42283 | 42283 | 63,9788326 | 148,625078 | 192,368489 | 378 | 42257 | 60,8604956 | 138,264327 | 179,517619 | 60.8605 | 138.2643 | 179.5176
2025-06-11 11:44:44.746 | 11:44:44 | 42284 | 42284 | 64,1023373 | 148,986951 | 192,823872 | 379 | 42258 | 61,0025745 | 138,669685 | 180,034897 | 61.0026 | 138.6697 | 180.0349
2025-06-11 11:44:45.746 | 11:44:45 | 42285 | 42285 | 64,2230077 | 149,342428 | 193,170374 | 380 | 42259 | 61,1362959 | 139,09224 | 180,548627 | 61.1363 | 139.0922 | 180.5486
2025-06-11 11:44:46.746 | 11:44:46 | 42286 | 42286 | 64,3167962 | 149,701282 | 193,6012 | 381 | 42260 | 61,2266731 | 139,502489 | 181,055283 | 61.2267 | 139.5025 | 181.0553
2025-06-11 11:44:47.746 | 11:44:47 | 42287 | 42287 | 64,434413 | 150,054103 | 194,072329 | 382 | 42261 | 61,41084 | 139,923336 | 181,547449 | 61.4108 | 139.9233 | 181.5474
2025-06-11 11:44:48.746 | 11:44:48 | 42288 | 42288 | 64,5570959 | 150,404865 | 194,551673 | 383 | 42262 | 61,5441663 | 140,345015 | 182,071434 | 61.5442 | 140.345 | 182.0714
2025-06-11 11:44:49.746 | 11:44:49 | 42289 | 42289 | 64,6941818 | 150,784121 | 195,039952 | 384 | 42263 | 61,6155444 | 140,780228 | 182,651457 | 61.6155 | 140.7802 | 182.6515
2025-06-11 11:44:50.746 | 11:44:50 | 42290 | 42290 | 64,7908053 | 151,111581 | 195,555499 | 385 | 42264 | 61,7713755 | 141,236824 | 183,227596 | 61.7714 | 141.2368 | 183.2276
2025-06-11 11:44:51.746 | 11:44:51 | 42291 | 42291 | 64,8771674 | 151,444275 | 196,025952 | 386 | 42265 | 61,9473881 | 141,680275 | 183,775867 | 61.9474 | 141.6803 | 183.7759
2025-06-11 11:44:52.746 | 11:44:52 | 42292 | 42292 | 64,9729012 | 151,813561 | 196,512611 | 387 | 42266 | 62,1199881 | 142,111764 | 184,339026 | 62.12 | 142.1118 | 184.339
2025-06-11 11:44:53.746 | 11:44:53 | 42293 | 42293 | 65,0997764 | 152,156148 | 196,98549 | 388 | 42267 | 62,2063073 | 142,555302 | 184,89508 | 62.2063 | 142.5553 | 184.8951
2025-06-11 11:44:54.746 | 11:44:54 | 42294 | 42294 | 65,2506835 | 152,560174 | 197,446215 | 389 | 42268 | 62,3481559 | 142,990414 | 185,446688 | 62.3482 | 142.9904 | 185.4467
2025-06-11 11:44:55.746 | 11:44:55 | 42295 | 42295 | 65,3543491 | 152,907246 | 197,883123 | 390 | 42269 | 62,4740534 | 143,440137 | 185,991152 | 62.4741 | 143.4401 | 185.9912
2025-06-11 11:44:56.746 | 11:44:56 | 42296 | 42296 | 65,4581508 | 153,287279 | 198,372571 | 391 | 42270 | 62,5858686 | 143,870541 | 186,54003 | 62.5859 | 143.8705 | 186.54
2025-06-11 11:44:57.746 | 11:44:57 | 42297 | 42297 | 65,5483532 | 153,634556 | 198,833327 | 392 | 42271 | 62,7027499 | 144,277854 | 187,094931 | 62.7027 | 144.2779 | 187.0949
2025-06-11 11:44:58.746 | 11:44:58 | 42298 | 42298 | 65,6974694 | 154,016145 | 199,301233 | 393 | 42272 | 62,803421 | 144,667789 | 187,610811 | 62.8034 | 144.6678 | 187.6108
2025-06-11 11:44:59.746 | 11:44:59 | 42299 | 42299 | 65,7686138 | 154,376222 | 199,787829 | 394 | 42273 | 62,954835 | 145,06128 | 188,055998 | 62.9548 | 145.0613 | 188.056
2025-06-11 11:45:00.746 | 11:45:00 | 42300 | 42300 | 65,9130892 | 154,747332 | 200,230099 | 395 | 42274 | 63,0684788 | 145,429429 | 188,519546 | 63.0685 | 145.4294 | 188.5195
2025-06-11 11:45:01.746 | 11:45:01 | 42301 | 42301 | 66,0585815 | 155,113647 | 200,699575 | 396 | 42275 | 63,1565477 | 145,801058 | 188,964511 | 63.1565 | 145.8011 | 188.9645
2025-06-11 11:45:02.746 | 11:45:02 | 42302 | 42302 | 66,1590342 | 155,481577 | 201,173534 | 397 | 42276 | 63,2773387 | 146,171001 | 189,449292 | 63.2773 | 146.171 | 189.4493
2025-06-11 11:45:03.746 | 11:45:03 | 42303 | 42303 | 66,2293793 | 155,84279 | 201,639778 | 398 | 42277 | 63,396825 | 146,519465 | 189,887205 | 63.3968 | 146.5195 | 189.8872
2025-06-11 11:45:04.746 | 11:45:04 | 42304 | 42304 | 66,3920469 | 156,2093 | 202,062689 | 399 | 42278 | 63,5140783 | 146,889031 | 190,298123 | 63.5141 | 146.889 | 190.2981
2025-06-11 11:45:05.746 | 11:45:05 | 42305 | 42305 | 66,5131355 | 156,578573 | 202,523605 | 400 | 42279 | 63,624528 | 147,22502 | 190,725762 | 63.6245 | 147.225 | 190.7258
2025-06-11 11:45:06.746 | 11:45:06 | 42306 | 42306 | 66,5791346 | 156,976614 | 202,954862 | 401 | 42280 | 63,6613779 | 147,589507 | 191,153653 | 63.6614 | 147.5895 | 191.1537
2025-06-11 11:45:07.746 | 11:45:07 | 42307 | 42307 | 66,6986725 | 157,372085 | 203,332084 | 402 | 42281 | 63,8289807 | 147,94706 | 191,558679 | 63.829 | 147.9471 | 191.5587
2025-06-11 11:45:08.746 | 11:45:08 | 42308 | 42308 | 66,8682494 | 157,763585 | 203,7456 | 403 | 42282 | 63,9030953 | 148,279907 | 191,948885 | 63.9031 | 148.2799 | 191.9489
2025-06-11 11:45:09.746 | 11:45:09 | 42309 | 42309 | 66,9607692 | 158,162374 | 204,195336 | 404 | 42283 | 63,9788326 | 148,625078 | 192,368489 | 63.9788 | 148.6251 | 192.3685
2025-06-11 11:45:10.746 | 11:45:10 | 42310 | 42310 | 67,0666976 | 158,578128 | 204,695932 | 405 | 42284 | 64,1023373 | 148,986951 | 192,823872 | 64.1023 | 148.987 | 192.8239
2025-06-11 11:45:11.746 | 11:45:11 | 42311 | 42311 | 67,1562058 | 159,000918 | 205,096314 | 406 | 42285 | 64,2230077 | 149,342428 | 193,170374 | 64.223 | 149.3424 | 193.1704
2025-06-11 11:45:12.746 | 11:45:12 | 42312 | 42312 | 67,2680978 | 159,441758 | 205,472346 | 407 | 42286 | 64,3167962 | 149,701282 | 193,6012 | 64.3168 | 149.7013 | 193.6012
2025-06-11 11:45:13.746 | 11:45:13 | 42313 | 42313 | 67,3703878 | 159,851641 | 205,915902 | 408 | 42287 | 64,434413 | 150,054103 | 194,072329 | 64.4344 | 150.0541 | 194.0723
2025-06-11 11:45:14.746 | 11:45:14 | 42314 | 42314 | 67,5439456 | 160,272783 | 206,337913 | 409 | 42288 | 64,5570959 | 150,404865 | 194,551673 | 64.5571 | 150.4049 | 194.5517
2025-06-11 11:45:15.746 | 11:45:15 | 42315 | 42315 | 67,6068908 | 160,674174 | 206,783149 | 410 | 42289 | 64,6941818 | 150,784121 | 195,039952 | 64.6942 | 150.7841 | 195.04
2025-06-11 11:45:16.746 | 11:45:16 | 42316 | 42316 | 67,7420615 | 161,09072 | 207,242265 | 411 | 42290 | 64,7908053 | 151,111581 | 195,555499 | 64.7908 | 151.1116 | 195.5555
2025-06-11 11:45:17.746 | 11:45:17 | 42317 | 42317 | 67,9021953 | 161,500203 | 207,694399 | 412 | 42291 | 64,8771674 | 151,444275 | 196,025952 | 64.8772 | 151.4443 | 196.026
2025-06-11 11:45:18.746 | 11:45:18 | 42318 | 42318 | 68,0748903 | 161,908524 | 208,117631 | 413 | 42292 | 64,9729012 | 151,813561 | 196,512611 | 64.9729 | 151.8136 | 196.5126
2025-06-11 11:45:19.746 | 11:45:19 | 42319 | 42319 | 68,1688639 | 162,311525 | 208,581839 | 414 | 42293 | 65,0997764 | 152,156148 | 196,98549 | 65.0998 | 152.1561 | 196.9855
2025-06-11 11:45:20.746 | 11:45:20 | 42320 | 42320 | 68,3157111 | 162,720221 | 209,005333 | 415 | 42294 | 65,2506835 | 152,560174 | 197,446215 | 65.2507 | 152.5602 | 197.4462
2025-06-11 11:45:21.746 | 11:45:21 | 42321 | 42321 | 68,3720956 | 163,116619 | 209,452516 | 416 | 42295 | 65,3543491 | 152,907246 | 197,883123 | 65.3543 | 152.9072 | 197.8831
2025-06-11 11:45:22.746 | 11:45:22 | 42322 | 42322 | 68,5008936 | 163,530083 | 209,890988 | 417 | 42296 | 65,4581508 | 153,287279 | 198,372571 | 65.4582 | 153.2873 | 198.3726
2025-06-11 11:45:23.746 | 11:45:23 | 42323 | 42323 | 68,6182076 | 163,909478 | 210,329609 | 418 | 42297 | 65,5483532 | 153,634556 | 198,833327 | 65.5484 | 153.6346 | 198.8333
2025-06-11 11:45:24.746 | 11:45:24 | 42324 | 42324 | 68,7802577 | 164,332369 | 210,743054 | 419 | 42298 | 65,6974694 | 154,016145 | 199,301233 | 65.6975 | 154.0161 | 199.3012
2025-06-11 11:45:25.746 | 11:45:25 | 42325 | 42325 | 68,9197489 | 164,739111 | 211,149003 | 420 | 42299 | 65,7686138 | 154,376222 | 199,787829 | 65.7686 | 154.3762 | 199.7878
2025-06-11 11:45:26.746 | 11:45:26 | 42326 | 42326 | 69,0342528 | 165,145818 | 211,503847 | 421 | 42300 | 65,9130892 | 154,747332 | 200,230099 | 65.9131 | 154.7473 | 200.2301
2025-06-11 11:45:27.746 | 11:45:27 | 42327 | 42327 | 69,1599957 | 165,513173 | 211,87864 | 422 | 42301 | 66,0585815 | 155,113647 | 200,699575 | 66.0586 | 155.1136 | 200.6996
2025-06-11 11:45:28.746 | 11:45:28 | 42328 | 42328 | 69,2556106 | 165,874303 | 212,268508 | 423 | 42302 | 66,1590342 | 155,481577 | 201,173534 | 66.159 | 155.4816 | 201.1735
2025-06-11 11:45:29.746 | 11:45:29 | 42329 | 42329 | 69,3377948 | 166,221631 | 212,650431 | 424 | 42303 | 66,2293793 | 155,84279 | 201,639778 | 66.2294 | 155.8428 | 201.6398
2025-06-11 11:45:30.746 | 11:45:30 | 42330 | 42330 | 69,4581012 | 166,581584 | 213,039619 | 425 | 42304 | 66,3920469 | 156,2093 | 202,062689 | 66.392 | 156.2093 | 202.0627
2025-06-11 11:45:31.746 | 11:45:31 | 42331 | 42331 | 69,592306 | 166,948176 | 213,404856 | 426 | 42305 | 66,5131355 | 156,578573 | 202,523605 | 66.5131 | 156.5786 | 202.5236
2025-06-11 11:45:32.746 | 11:45:32 | 42332 | 42332 | 69,6881357 | 167,287508 | 213,721681 | 427 | 42306 | 66,5791346 | 156,976614 | 202,954862 | 66.5791 | 156.9766 | 202.9549
2025-06-11 11:45:33.746 | 11:45:33 | 42333 | 42333 | 69,8149129 | 167,637405 | 214,074055 | 428 | 42307 | 66,6986725 | 157,372085 | 203,332084 | 66.6987 | 157.3721 | 203.3321
2025-06-11 11:45:34.746 | 11:45:34 | 42334 | 42334 | 69,9264198 | 168,012199 | 214,500029 | 429 | 42308 | 66,8682494 | 157,763585 | 203,7456 | 66.8682 | 157.7636 | 203.7456
2025-06-11 11:45:35.746 | 11:45:35 | 42335 | 42335 | 70,0450011 | 168,34905 | 214,888199 | 430 | 42309 | 66,9607692 | 158,162374 | 204,195336 | 66.9608 | 158.1624 | 204.1953
2025-06-11 11:45:36.746 | 11:45:36 | 42336 | 42336 | 70,1442123 | 168,675233 | 215,226975 | 431 | 42310 | 67,0666976 | 158,578128 | 204,695932 | 67.0667 | 158.5781 | 204.6959
2025-06-11 11:45:37.746 | 11:45:37 | 42337 | 42337 | 70,226028 | 169,00365 | 215,556458 | 432 | 42311 | 67,1562058 | 159,000918 | 205,096314 | 67.1562 | 159.0009 | 205.0963
2025-06-11 11:45:38.746 | 11:45:38 | 42338 | 42338 | 70,3489348 | 169,340487 | 215,887983 | 433 | 42312 | 67,2680978 | 159,441758 | 205,472346 | 67.2681 | 159.4418 | 205.4723
2025-06-11 11:45:39.746 | 11:45:39 | 42339 | 42339 | 70,4736151 | 169,654205 | 216,24476 | 434 | 42313 | 67,3703878 | 159,851641 | 205,915902 | 67.3704 | 159.8516 | 205.9159
2025-06-11 11:45:40.746 | 11:45:40 | 42340 | 42340 | 70,5055329 | 169,956925 | 216,589623 | 435 | 42314 | 67,5439456 | 160,272783 | 206,337913 | 67.5439 | 160.2728 | 206.3379
2025-06-11 11:45:41.746 | 11:45:41 | 42341 | 42341 | 70,6062241 | 170,277729 | 216,914866 | 436 | 42315 | 67,6068908 | 160,674174 | 206,783149 | 67.6069 | 160.6742 | 206.7831
2025-06-11 11:45:42.746 | 11:45:42 | 42342 | 42342 | 70,737418 | 170,590486 | 217,241563 | 437 | 42316 | 67,7420615 | 161,09072 | 207,242265 | 67.7421 | 161.0907 | 207.2423
2025-06-11 11:45:43.746 | 11:45:43 | 42343 | 42343 | 70,8022955 | 170,921736 | 217,545864 | 438 | 42317 | 67,9021953 | 161,500203 | 207,694399 | 67.9022 | 161.5002 | 207.6944
2025-06-11 11:45:44.746 | 11:45:44 | 42344 | 42344 | 70,9025248 | 171,248754 | 217,847572 | 439 | 42318 | 68,0748903 | 161,908524 | 208,117631 | 68.0749 | 161.9085 | 208.1176
2025-06-11 11:45:45.746 | 11:45:45 | 42345 | 42345 | 70,981483 | 171,559455 | 218,128503 | 440 | 42319 | 68,1688639 | 162,311525 | 208,581839 | 68.1689 | 162.3115 | 208.5818
2025-06-11 11:45:46.746 | 11:45:46 | 42346 | 42346 | 71,07203 | 171,896426 | 218,47016 | 441 | 42320 | 68,3157111 | 162,720221 | 209,005333 | 68.3157 | 162.7202 | 209.0053
2025-06-11 11:45:47.746 | 11:45:47 | 42347 | 42347 | 71,16 | 172,183291 | 218,747692 | 442 | 42321 | 68,3720956 | 163,116619 | 209,452516 | 68.3721 | 163.1166 | 209.4525
2025-06-11 11:45:48.746 | 11:45:48 | 42348 | 42348 | 71,1888058 | 172,493949 | 219,024587 | 443 | 42322 | 68,5008936 | 163,530083 | 209,890988 | 68.5009 | 163.5301 | 209.891
2025-06-11 11:45:49.746 | 11:45:49 | 42349 | 42349 | 71,3459635 | 172,812469 | 219,307203 | 444 | 42323 | 68,6182076 | 163,909478 | 210,329609 | 68.6182 | 163.9095 | 210.3296
2025-06-11 11:45:50.746 | 11:45:50 | 42350 | 42350 | 71,3681738 | 173,110575 | 219,580416 | 445 | 42324 | 68,7802577 | 164,332369 | 210,743054 | 68.7803 | 164.3324 | 210.7431
2025-06-11 11:45:51.746 | 11:45:51 | 42351 | 42351 | 71,4370262 | 173,41728 | 219,893211 | 446 | 42325 | 68,9197489 | 164,739111 | 211,149003 | 68.9197 | 164.7391 | 211.149
2025-06-11 11:45:52.746 | 11:45:52 | 42352 | 42352 | 71,5350045 | 173,687603 | 220,199413 | 447 | 42326 | 69,0342528 | 165,145818 | 211,503847 | 69.0343 | 165.1458 | 211.5038
2025-06-11 11:45:53.746 | 11:45:53 | 42353 | 42353 | 71,6153699 | 173,995625 | 220,531812 | 448 | 42327 | 69,1599957 | 165,513173 | 211,87864 | 69.16 | 165.5132 | 211.8786
2025-06-11 11:45:54.746 | 11:45:54 | 42354 | 42354 | 71,6354716 | 174,287775 | 220,821926 | 449 | 42328 | 69,2556106 | 165,874303 | 212,268508 | 69.2556 | 165.8743 | 212.2685
2025-06-11 11:45:55.746 | 11:45:55 | 42355 | 42355 | 71,7599582 | 174,584688 | 221,107022 | 450 | 42329 | 69,3377948 | 166,221631 | 212,650431 | 69.3378 | 166.2216 | 212.6504
2025-06-11 11:45:56.746 | 11:45:56 | 42356 | 42356 | 71,8476911 | 174,879731 | 221,440951 | 451 | 42330 | 69,4581012 | 166,581584 | 213,039619 | 69.4581 | 166.5816 | 213.0396
2025-06-11 11:45:57.746 | 11:45:57 | 42357 | 42357 | 71,8792023 | 175,182367 | 221,730384 | 452 | 42331 | 69,592306 | 166,948176 | 213,404856 | 69.5923 | 166.9482 | 213.4049
2025-06-11 11:45:58.746 | 11:45:58 | 42358 | 42358 | 72,0145099 | 175,502779 | 221,98691 | 453 | 42332 | 69,6881357 | 167,287508 | 213,721681 | 69.6881 | 167.2875 | 213.7217
2025-06-11 11:45:59.746 | 11:45:59 | 42359 | 42359 | 72,1684974 | 175,817764 | 222,265782 | 454 | 42333 | 69,8149129 | 167,637405 | 214,074055 | 69.8149 | 167.6374 | 214.0741
2025-06-11 11:46:00.746 | 11:46:00 | 42360 | 42360 | 72,2772959 | 176,103688 | 222,533231 | 455 | 42334 | 69,9264198 | 168,012199 | 214,500029 | 69.9264 | 168.0122 | 214.5
2025-06-11 11:46:01.746 | 11:46:01 | 42361 | 42361 | 72,3581445 | 176,380564 | 222,778129 | 456 | 42335 | 70,0450011 | 168,34905 | 214,888199 | 70.045 | 168.3491 | 214.8882
2025-06-11 11:46:02.746 | 11:46:02 | 42362 | 42362 | 72,4789143 | 176,689064 | 222,979652 | 457 | 42336 | 70,1442123 | 168,675233 | 215,226975 | 70.1442 | 168.6752 | 215.227
2025-06-11 11:46:03.746 | 11:46:03 | 42363 | 42363 | 72,569683 | 176,943172 | 223,242333 | 458 | 42337 | 70,226028 | 169,00365 | 215,556458 | 70.226 | 169.0036 | 215.5565
2025-06-11 11:46:04.746 | 11:46:04 | 42364 | 42364 | 72,6364838 | 177,230553 | 223,474371 | 459 | 42338 | 70,3489348 | 169,340487 | 215,887983 | 70.3489 | 169.3405 | 215.888
2025-06-11 11:46:05.746 | 11:46:05 | 42365 | 42365 | 72,7063845 | 177,483278 | 223,739231 | 460 | 42339 | 70,4736151 | 169,654205 | 216,24476 | 70.4736 | 169.6542 | 216.2448
2025-06-11 11:46:06.746 | 11:46:06 | 42366 | 42366 | 72,8183395 | 177,773856 | 223,977975 | 461 | 42340 | 70,5055329 | 169,956925 | 216,589623 | 70.5055 | 169.9569 | 216.5896
2025-06-11 11:46:07.746 | 11:46:07 | 42367 | 42367 | 72,8922444 | 178,044413 | 224,24837 | 462 | 42341 | 70,6062241 | 170,277729 | 216,914866 | 70.6062 | 170.2777 | 216.9149
2025-06-11 11:46:08.746 | 11:46:08 | 42368 | 42368 | 72,944824 | 178,325046 | 224,542894 | 463 | 42342 | 70,737418 | 170,590486 | 217,241563 | 70.7374 | 170.5905 | 217.2416
2025-06-11 11:46:09.746 | 11:46:09 | 42369 | 42369 | 72,9922597 | 178,604064 | 224,832257 | 464 | 42343 | 70,8022955 | 170,921736 | 217,545864 | 70.8023 | 170.9217 | 217.5459
2025-06-11 11:46:10.746 | 11:46:10 | 42370 | 42370 | 73,0797212 | 178,905395 | 225,091639 | 465 | 42344 | 70,9025248 | 171,248754 | 217,847572 | 70.9025 | 171.2488 | 217.8476
2025-06-11 11:46:11.746 | 11:46:11 | 42371 | 42371 | 73,2215892 | 179,201141 | 225,387982 | 466 | 42345 | 70,981483 | 171,559455 | 218,128503 | 70.9815 | 171.5595 | 218.1285
2025-06-11 11:46:12.746 | 11:46:12 | 42372 | 42372 | 73,2630439 | 179,478279 | 225,653805 | 467 | 42346 | 71,07203 | 171,896426 | 218,47016 | 71.072 | 171.8964 | 218.4702
2025-06-11 11:46:13.746 | 11:46:13 | 42373 | 42373 | 73,3381769 | 179,764577 | 225,886085 | 468 | 42347 | 71,16 | 172,183291 | 218,747692 | 71.16 | 172.1833 | 218.7477
2025-06-11 11:46:14.746 | 11:46:14 | 42374 | 42374 | 73,4251011 | 180,032128 | 226,143155 | 469 | 42348 | 71,1888058 | 172,493949 | 219,024587 | 71.1888 | 172.4939 | 219.0246
2025-06-11 11:46:15.746 | 11:46:15 | 42375 | 42375 | 73,5375074 | 180,296722 | 226,424593 | 470 | 42349 | 71,3459635 | 172,812469 | 219,307203 | 71.346 | 172.8125 | 219.3072
2025-06-11 11:46:16.746 | 11:46:16 | 42376 | 42376 | 73,5702988 | 180,593429 | 226,719375 | 471 | 42350 | 71,3681738 | 173,110575 | 219,580416 | 71.3682 | 173.1106 | 219.5804
2025-06-11 11:46:17.746 | 11:46:17 | 42377 | 42377 | 73,6940395 | 180,892761 | 226,993285 | 472 | 42351 | 71,4370262 | 173,41728 | 219,893211 | 71.437 | 173.4173 | 219.8932
2025-06-11 11:46:18.746 | 11:46:18 | 42378 | 42378 | 73,7862235 | 181,194891 | 227,265327 | 473 | 42352 | 71,5350045 | 173,687603 | 220,199413 | 71.535 | 173.6876 | 220.1994
2025-06-11 11:46:19.746 | 11:46:19 | 42379 | 42379 | 73,8291895 | 181,473338 | 227,519253 | 474 | 42353 | 71,6153699 | 173,995625 | 220,531812 | 71.6154 | 173.9956 | 220.5318
2025-06-11 11:46:20.746 | 11:46:20 | 42380 | 42380 | 73,8732326 | 181,732306 | 227,778615 | 475 | 42354 | 71,6354716 | 174,287775 | 220,821926 | 71.6355 | 174.2878 | 220.8219
2025-06-11 11:46:21.746 | 11:46:21 | 42381 | 42381 | 73,9574507 | 182,017951 | 228,033381 | 476 | 42355 | 71,7599582 | 174,584688 | 221,107022 | 71.76 | 174.5847 | 221.107
2025-06-11 11:46:22.746 | 11:46:22 | 42382 | 42382 | 74,0434791 | 182,296746 | 228,303258 | 477 | 42356 | 71,8476911 | 174,879731 | 221,440951 | 71.8477 | 174.8797 | 221.441
2025-06-11 11:46:23.746 | 11:46:23 | 42383 | 42383 | 74,1623571 | 182,576603 | 228,537899 | 478 | 42357 | 71,8792023 | 175,182367 | 221,730384 | 71.8792 | 175.1824 | 221.7304
2025-06-11 11:46:24.746 | 11:46:24 | 42384 | 42384 | 74,1690157 | 182,873688 | 228,787415 | 479 | 42358 | 72,0145099 | 175,502779 | 221,98691 | 72.0145 | 175.5028 | 221.9869
2025-06-11 11:46:25.746 | 11:46:25 | 42385 | 42385 | 74,2488243 | 183,167497 | 229,012318 | 480 | 42359 | 72,1684974 | 175,817764 | 222,265782 | 72.1685 | 175.8178 | 222.2658
2025-06-11 11:46:26.746 | 11:46:26 | 42386 | 42386 | 74,3655243 | 183,437294 | 229,268847 | 481 | 42360 | 72,2772959 | 176,103688 | 222,533231 | 72.2773 | 176.1037 | 222.5332
2025-06-11 11:46:27.746 | 11:46:27 | 42387 | 42387 | 74,4590172 | 183,696934 | 229,52483 | 482 | 42361 | 72,3581445 | 176,380564 | 222,778129 | 72.3581 | 176.3806 | 222.7781
2025-06-11 11:46:28.746 | 11:46:28 | 42388 | 42388 | 74,5389698 | 183,943807 | 229,800868 | 483 | 42362 | 72,4789143 | 176,689064 | 222,979652 | 72.4789 | 176.6891 | 222.9797
2025-06-11 11:46:29.746 | 11:46:29 | 42389 | 42389 | 74,6655041 | 184,200751 | 230,041939 | 484 | 42363 | 72,569683 | 176,943172 | 223,242333 | 72.5697 | 176.9432 | 223.2423
2025-06-11 11:46:30.746 | 11:46:30 | 42390 | 42390 | 74,7788437 | 184,472597 | 230,273048 | 485 | 42364 | 72,6364838 | 177,230553 | 223,474371 | 72.6365 | 177.2306 | 223.4744
2025-06-11 11:46:31.746 | 11:46:31 | 42391 | 42391 | 74,8344 | 184,740734 | 230,530327 | 486 | 42365 | 72,7063845 | 177,483278 | 223,739231 | 72.7064 | 177.4833 | 223.7392
2025-06-11 11:46:32.746 | 11:46:32 | 42392 | 42392 | 74,8822841 | 184,983659 | 230,822267 | 487 | 42366 | 72,8183395 | 177,773856 | 223,977975 | 72.8183 | 177.7739 | 223.978
2025-06-11 11:46:33.746 | 11:46:33 | 42393 | 42393 | 74,9379273 | 185,245191 | 231,084252 | 488 | 42367 | 72,8922444 | 178,044413 | 224,24837 | 72.8922 | 178.0444 | 224.2484
2025-06-11 11:46:34.746 | 11:46:34 | 42394 | 42394 | 74,9883431 | 185,51089 | 231,3336 | 489 | 42368 | 72,944824 | 178,325046 | 224,542894 | 72.9448 | 178.325 | 224.5429
2025-06-11 11:46:35.746 | 11:46:35 | 42395 | 42395 | 75,090249 | 185,757026 | 231,54364 | 490 | 42369 | 72,9922597 | 178,604064 | 224,832257 | 72.9923 | 178.6041 | 224.8323
2025-06-11 11:46:36.746 | 11:46:36 | 42396 | 42396 | 75,1711756 | 185,98211 | 231,779743 | 491 | 42370 | 73,0797212 | 178,905395 | 225,091639 | 73.0797 | 178.9054 | 225.0916
2025-06-11 11:46:37.746 | 11:46:37 | 42397 | 42397 | 75,2721466 | 186,233577 | 232,00284 | 492 | 42371 | 73,2215892 | 179,201141 | 225,387982 | 73.2216 | 179.2011 | 225.388
2025-06-11 11:46:38.746 | 11:46:38 | 42398 | 42398 | 75,3416915 | 186,478783 | 232,234152 | 493 | 42372 | 73,2630439 | 179,478279 | 225,653805 | 73.263 | 179.4783 | 225.6538
2025-06-11 11:46:39.746 | 11:46:39 | 42399 | 42399 | 75,3892887 | 186,752225 | 232,448306 | 494 | 42373 | 73,3381769 | 179,764577 | 225,886085 | 73.3382 | 179.7646 | 225.8861
2025-06-11 11:46:40.746 | 11:46:40 | 42400 | 42400 | 75,4708397 | 187,02164 | 232,678776 | 495 | 42374 | 73,4251011 | 180,032128 | 226,143155 | 73.4251 | 180.0321 | 226.1432
2025-06-11 11:46:41.746 | 11:46:41 | 42401 | 42401 | 75,5586185 | 187,295342 | 232,934616 | 496 | 42375 | 73,5375074 | 180,296722 | 226,424593 | 73.5375 | 180.2967 | 226.4246
2025-06-11 11:46:42.746 | 11:46:42 | 42402 | 42402 | 75,6488316 | 187,559329 | 233,20187 | 497 | 42376 | 73,5702988 | 180,593429 | 226,719375 | 73.5703 | 180.5934 | 226.7194
2025-06-11 11:46:43.746 | 11:46:43 | 42403 | 42403 | 75,774595 | 187,790127 | 233,423435 | 498 | 42377 | 73,6940395 | 180,892761 | 226,993285 | 73.694 | 180.8928 | 226.9933
2025-06-11 11:46:44.746 | 11:46:44 | 42404 | 42404 | 75,8128939 | 188,030451 | 233,670654 | 499 | 42378 | 73,7862235 | 181,194891 | 227,265327 | 73.7862 | 181.1949 | 227.2653
2025-06-11 11:46:45.746 | 11:46:45 | 42405 | 42405 | 75,8880462 | 188,265508 | 233,866298 | 500 | 42379 | 73,8291895 | 181,473338 | 227,519253 | 73.8292 | 181.4733 | 227.5193
2025-06-11 11:46:46.749 | 11:46:46 | 42406 | 42406 | 75,9864364 | 188,51827 | 234,111537 | 501 | 42380 | 73,8732326 | 181,732306 | 227,778615 | 73.8732 | 181.7323 | 227.7786
2025-06-11 11:46:47.746 | 11:46:47 | 42407 | 42407 | 76,1123957 | 188,767042 | 234,295269 | 502 | 42381 | 73,9574507 | 182,017951 | 228,033381 | 73.9575 | 182.018 | 228.0334
2025-06-11 11:46:48.746 | 11:46:48 | 42408 | 42408 | 76,1614445 | 189,035141 | 234,497674 | 503 | 42382 | 74,0434791 | 182,296746 | 228,303258 | 74.0435 | 182.2967 | 228.3033
2025-06-11 11:46:49.746 | 11:46:49 | 42409 | 42409 | 76,2802155 | 189,290919 | 234,711765 | 504 | 42383 | 74,1623571 | 182,576603 | 228,537899 | 74.1624 | 182.5766 | 228.5379
2025-06-11 11:46:50.746 | 11:46:50 | 42410 | 42410 | 76,3345221 | 189,513438 | 234,90614 | 505 | 42384 | 74,1690157 | 182,873688 | 228,787415 | 74.169 | 182.8737 | 228.7874
2025-06-11 11:46:51.746 | 11:46:51 | 42411 | 42411 | 76,3776569 | 189,744976 | 235,112889 | 506 | 42385 | 74,2488243 | 183,167497 | 229,012318 | 74.2488 | 183.1675 | 229.0123
2025-06-11 11:46:52.746 | 11:46:52 | 42412 | 42412 | 76,4285255 | 189,996068 | 235,312533 | 507 | 42386 | 74,3655243 | 183,437294 | 229,268847 | 74.3655 | 183.4373 | 229.2688
2025-06-11 11:46:53.746 | 11:46:53 | 42413 | 42413 | 76,5070025 | 190,226498 | 235,524306 | 508 | 42387 | 74,4590172 | 183,696934 | 229,52483 | 74.459 | 183.6969 | 229.5248
2025-06-11 11:46:54.746 | 11:46:54 | 42414 | 42414 | 76,5341615 | 190,48567 | 235,77536 | 509 | 42388 | 74,5389698 | 183,943807 | 229,800868 | 74.539 | 183.9438 | 229.8009
2025-06-11 11:46:55.746 | 11:46:55 | 42415 | 42415 | 76,6082601 | 190,728795 | 235,989564 | 510 | 42389 | 74,6655041 | 184,200751 | 230,041939 | 74.6655 | 184.2008 | 230.0419
2025-06-11 11:46:56.746 | 11:46:56 | 42416 | 42416 | 76,7525956 | 190,984193 | 236,22792 | 511 | 42390 | 74,7788437 | 184,472597 | 230,273048 | 74.7788 | 184.4726 | 230.273
2025-06-11 11:46:57.746 | 11:46:57 | 42417 | 42417 | 76,7914918 | 191,234833 | 236,483701 | 512 | 42391 | 74,8344 | 184,740734 | 230,530327 | 74.8344 | 184.7407 | 230.5303
2025-06-11 11:46:58.746 | 11:46:58 | 42418 | 42418 | 76,7989131 | 191,472952 | 236,713595 | 513 | 42392 | 74,8822841 | 184,983659 | 230,822267 | 74.8823 | 184.9837 | 230.8223
2025-06-11 11:46:59.746 | 11:46:59 | 42419 | 42419 | 76,8997978 | 191,706836 | 236,928491 | 514 | 42393 | 74,9379273 | 185,245191 | 231,084252 | 74.9379 | 185.2452 | 231.0843
2025-06-11 11:47:00.746 | 11:47:00 | 42420 | 42420 | 76,9734183 | 191,953709 | 237,133689 | 515 | 42394 | 74,9883431 | 185,51089 | 231,3336 | 74.9883 | 185.5109 | 231.3336
2025-06-11 11:47:01.746 | 11:47:01 | 42421 | 42421 | 77,0244909 | 192,194378 | 237,340516 | 516 | 42395 | 75,090249 | 185,757026 | 231,54364 | 75.0902 | 185.757 | 231.5436
2025-06-11 11:47:02.746 | 11:47:02 | 42422 | 42422 | 77,1687981 | 192,423699 | 237,556881 | 517 | 42396 | 75,1711756 | 185,98211 | 231,779743 | 75.1712 | 185.9821 | 231.7797
2025-06-11 11:47:03.746 | 11:47:03 | 42423 | 42423 | 77,244693 | 192,650364 | 237,759834 | 518 | 42397 | 75,2721466 | 186,233577 | 232,00284 | 75.2721 | 186.2336 | 232.0028
2025-06-11 11:47:04.746 | 11:47:04 | 42424 | 42424 | 77,3313559 | 192,895277 | 238,016662 | 519 | 42398 | 75,3416915 | 186,478783 | 232,234152 | 75.3417 | 186.4788 | 232.2342
2025-06-11 11:47:05.746 | 11:47:05 | 42425 | 42425 | 77,4316012 | 193,147593 | 238,257017 | 520 | 42399 | 75,3892887 | 186,752225 | 232,448306 | 75.3893 | 186.7522 | 232.4483
2025-06-11 11:47:06.746 | 11:47:06 | 42426 | 42426 | 77,4689589 | 193,398725 | 238,505282 | 521 | 42400 | 75,4708397 | 187,02164 | 232,678776 | 75.4708 | 187.0216 | 232.6788
2025-06-11 11:47:07.746 | 11:47:07 | 42427 | 42427 | 77,5437156 | 193,649327 | 238,712282 | 522 | 42401 | 75,5586185 | 187,295342 | 232,934616 | 75.5586 | 187.2953 | 232.9346
2025-06-11 11:47:08.746 | 11:47:08 | 42428 | 42428 | 77,6696322 | 193,910223 | 238,939914 | 523 | 42402 | 75,6488316 | 187,559329 | 233,20187 | 75.6488 | 187.5593 | 233.2019
2025-06-11 11:47:09.746 | 11:47:09 | 42429 | 42429 | 77,6684055 | 194,167105 | 239,155746 | 524 | 42403 | 75,774595 | 187,790127 | 233,423435 | 75.7746 | 187.7901 | 233.4234
2025-06-11 11:47:10.746 | 11:47:10 | 42430 | 42430 | 77,7501298 | 194,442157 | 239,413725 | 525 | 42404 | 75,8128939 | 188,030451 | 233,670654 | 75.8129 | 188.0305 | 233.6707
2025-06-11 11:47:11.746 | 11:47:11 | 42431 | 42431 | 77,8253211 | 194,712181 | 239,65672 | 526 | 42405 | 75,8880462 | 188,265508 | 233,866298 | 75.888 | 188.2655 | 233.8663
2025-06-11 11:47:12.746 | 11:47:12 | 42432 | 42432 | 77,9466628 | 194,98415 | 239,925118 | 527 | 42406 | 75,9864364 | 188,51827 | 234,111537 | 75.9864 | 188.5183 | 234.1115
2025-06-11 11:47:13.746 | 11:47:13 | 42433 | 42433 | 78,0354392 | 195,286211 | 240,196549 | 528 | 42407 | 76,1123957 | 188,767042 | 234,295269 | 76.1124 | 188.767 | 234.2953
2025-06-11 11:47:14.746 | 11:47:14 | 42434 | 42434 | 78,1104831 | 195,565416 | 240,461795 | 529 | 42408 | 76,1614445 | 189,035141 | 234,497674 | 76.1614 | 189.0351 | 234.4977
2025-06-11 11:47:15.746 | 11:47:15 | 42435 | 42435 | 78,1611244 | 195,83929 | 240,721564 | 530 | 42409 | 76,2802155 | 189,290919 | 234,711765 | 76.2802 | 189.2909 | 234.7118
2025-06-11 11:47:16.746 | 11:47:16 | 42436 | 42436 | 78,1797566 | 196,102582 | 240,984068 | 531 | 42410 | 76,3345221 | 189,513438 | 234,90614 | 76.3345 | 189.5134 | 234.9061
2025-06-11 11:47:17.746 | 11:47:17 | 42437 | 42437 | 78,2491115 | 196,360342 | 241,2303 | 532 | 42411 | 76,3776569 | 189,744976 | 235,112889 | 76.3777 | 189.745 | 235.1129
2025-06-11 11:47:18.746 | 11:47:18 | 42438 | 42438 | 78,3742393 | 196,630463 | 241,471335 | 533 | 42412 | 76,4285255 | 189,996068 | 235,312533 | 76.4285 | 189.9961 | 235.3125
2025-06-11 11:47:19.746 | 11:47:19 | 42439 | 42439 | 78,4300859 | 196,883736 | 241,711379 | 534 | 42413 | 76,5070025 | 190,226498 | 235,524306 | 76.507 | 190.2265 | 235.5243
2025-06-11 11:47:20.746 | 11:47:20 | 42440 | 42440 | 78,4984206 | 197,1388 | 241,94699 | 535 | 42414 | 76,5341615 | 190,48567 | 235,77536 | 76.5342 | 190.4857 | 235.7754
2025-06-11 11:47:21.746 | 11:47:21 | 42441 | 42441 | 78,5948499 | 197,396289 | 242,189827 | 536 | 42415 | 76,6082601 | 190,728795 | 235,989564 | 76.6083 | 190.7288 | 235.9896
2025-06-11 11:47:22.746 | 11:47:22 | 42442 | 42442 | 78,6850887 | 197,670988 | 242,429746 | 537 | 42416 | 76,7525956 | 190,984193 | 236,22792 | 76.7526 | 190.9842 | 236.2279
2025-06-11 11:47:23.746 | 11:47:23 | 42443 | 42443 | 78,8554328 | 197,934253 | 242,673913 | 538 | 42417 | 76,7914918 | 191,234833 | 236,483701 | 76.7915 | 191.2348 | 236.4837
2025-06-11 11:47:24.746 | 11:47:24 | 42444 | 42444 | 78,8713029 | 198,188892 | 242,95049 | 539 | 42418 | 76,7989131 | 191,472952 | 236,713595 | 76.7989 | 191.473 | 236.7136
2025-06-11 11:47:25.746 | 11:47:25 | 42445 | 42445 | 78,8901539 | 198,419025 | 243,218875 | 540 | 42419 | 76,8997978 | 191,706836 | 236,928491 | 76.8998 | 191.7068 | 236.9285
2025-06-11 11:47:26.746 | 11:47:26 | 42446 | 42446 | 78,9321587 | 198,717818 | 243,508044 | 541 | 42420 | 76,9734183 | 191,953709 | 237,133689 | 76.9734 | 191.9537 | 237.1337
2025-06-11 11:47:27.746 | 11:47:27 | 42447 | 42447 | 79,0265207 | 198,999654 | 243,752106 | 542 | 42421 | 77,0244909 | 192,194378 | 237,340516 | 77.0245 | 192.1944 | 237.3405
2025-06-11 11:47:28.746 | 11:47:28 | 42448 | 42448 | 78,9994152 | 199,286307 | 244,030325 | 543 | 42422 | 77,1687981 | 192,423699 | 237,556881 | 77.1688 | 192.4237 | 237.5569
2025-06-11 11:47:29.746 | 11:47:29 | 42449 | 42449 | 79,1000614 | 199,583001 | 244,326595 | 544 | 42423 | 77,244693 | 192,650364 | 237,759834 | 77.2447 | 192.6504 | 237.7598
2025-06-11 11:47:30.746 | 11:47:30 | 42450 | 42450 | 79,1616055 | 199,873761 | 244,610993 | 545 | 42424 | 77,3313559 | 192,895277 | 238,016662 | 77.3314 | 192.8953 | 238.0167
2025-06-11 11:47:31.746 | 11:47:31 | 42451 | 42451 | 79,1699957 | 200,217121 | 244,871513 | 546 | 42425 | 77,4316012 | 193,147593 | 238,257017 | 77.4316 | 193.1476 | 238.257
2025-06-11 11:47:32.746 | 11:47:32 | 42452 | 42452 | 79,2100099 | 200,526906 | 245,155132 | 547 | 42426 | 77,4689589 | 193,398725 | 238,505282 | 77.469 | 193.3987 | 238.5053
2025-06-11 11:47:33.746 | 11:47:33 | 42453 | 42453 | 79,3207224 | 200,837169 | 245,466601 | 548 | 42427 | 77,5437156 | 193,649327 | 238,712282 | 77.5437 | 193.6493 | 238.7123
2025-06-11 11:47:34.746 | 11:47:34 | 42454 | 42454 | 79,4107048 | 201,126573 | 245,753477 | 549 | 42428 | 77,6696322 | 193,910223 | 238,939914 | 77.6696 | 193.9102 | 238.9399
2025-06-11 11:47:35.746 | 11:47:35 | 42455 | 42455 | 79,4698065 | 201,432008 | 246,041409 | 550 | 42429 | 77,6684055 | 194,167105 | 239,155746 | 77.6684 | 194.1671 | 239.1557
2025-06-11 11:47:36.746 | 11:47:36 | 42456 | 42456 | 79,579838 | 201,702731 | 246,367299 | 551 | 42430 | 77,7501298 | 194,442157 | 239,413725 | 77.7501 | 194.4422 | 239.4137
2025-06-11 11:47:37.746 | 11:47:37 | 42457 | 42457 | 79,6619466 | 201,98402 | 246,660307 | 552 | 42431 | 77,8253211 | 194,712181 | 239,65672 | 77.8253 | 194.7122 | 239.6567
2025-06-11 11:47:38.746 | 11:47:38 | 42458 | 42458 | 79,7358112 | 202,288002 | 246,937916 | 553 | 42432 | 77,9466628 | 194,98415 | 239,925118 | 77.9467 | 194.9841 | 239.9251
2025-06-11 11:47:39.746 | 11:47:39 | 42459 | 42459 | 79,8595905 | 202,571204 | 247,222547 | 554 | 42433 | 78,0354392 | 195,286211 | 240,196549 | 78.0354 | 195.2862 | 240.1965
2025-06-11 11:47:40.746 | 11:47:40 | 42460 | 42460 | 79,9400984 | 202,855898 | 247,521413 | 555 | 42434 | 78,1104831 | 195,565416 | 240,461795 | 78.1105 | 195.5654 | 240.4618
2025-06-11 11:47:41.746 | 11:47:41 | 42461 | 42461 | 79,9901871 | 203,135294 | 247,825681 | 556 | 42435 | 78,1611244 | 195,83929 | 240,721564 | 78.1611 | 195.8393 | 240.7216
2025-06-11 11:47:42.746 | 11:47:42 | 42462 | 42462 | 80,1128254 | 203,382984 | 248,095438 | 557 | 42436 | 78,1797566 | 196,102582 | 240,984068 | 78.1798 | 196.1026 | 240.9841
2025-06-11 11:47:43.746 | 11:47:43 | 42463 | 42463 | 80,2399319 | 203,640337 | 248,378992 | 558 | 42437 | 78,2491115 | 196,360342 | 241,2303 | 78.2491 | 196.3603 | 241.2303
2025-06-11 11:47:44.746 | 11:47:44 | 42464 | 42464 | 80,2454257 | 203,887036 | 248,6818 | 559 | 42438 | 78,3742393 | 196,630463 | 241,471335 | 78.3742 | 196.6305 | 241.4713
2025-06-11 11:47:45.746 | 11:47:45 | 42465 | 42465 | 80,2975596 | 204,126712 | 248,932314 | 560 | 42439 | 78,4300859 | 196,883736 | 241,711379 | 78.4301 | 196.8837 | 241.7114
2025-06-11 11:47:46.746 | 11:47:46 | 42466 | 42466 | 80,397875 | 204,360224 | 249,227938 | 561 | 42440 | 78,4984206 | 197,1388 | 241,94699 | 78.4984 | 197.1388 | 241.947
2025-06-11 11:47:47.746 | 11:47:47 | 42467 | 42467 | 80,4949319 | 204,587207 | 249,433622 | 562 | 42441 | 78,5948499 | 197,396289 | 242,189827 | 78.5948 | 197.3963 | 242.1898
2025-06-11 11:47:48.746 | 11:47:48 | 42468 | 42468 | 80,5323279 | 204,80305 | 249,661218 | 563 | 42442 | 78,6850887 | 197,670988 | 242,429746 | 78.6851 | 197.671 | 242.4297
2025-06-11 11:47:49.746 | 11:47:49 | 42469 | 42469 | 80,5593255 | 205,020459 | 249,87178 | 564 | 42443 | 78,8554328 | 197,934253 | 242,673913 | 78.8554 | 197.9343 | 242.6739
2025-06-11 11:47:50.746 | 11:47:50 | 42470 | 42470 | 80,6589125 | 205,211692 | 250,051191 | 565 | 42444 | 78,8713029 | 198,188892 | 242,95049 | 78.8713 | 198.1889 | 242.9505
2025-06-11 11:47:51.746 | 11:47:51 | 42471 | 42471 | 80,7350545 | 205,394426 | 250,267833 | 566 | 42445 | 78,8901539 | 198,419025 | 243,218875 | 78.8902 | 198.419 | 243.2189
2025-06-11 11:47:52.746 | 11:47:52 | 42472 | 42472 | 80,7833504 | 205,609399 | 250,443766 | 567 | 42446 | 78,9321587 | 198,717818 | 243,508044 | 78.9322 | 198.7178 | 243.508
2025-06-11 11:47:53.746 | 11:47:53 | 42473 | 42473 | 80,8247957 | 205,806383 | 250,646973 | 568 | 42447 | 79,0265207 | 198,999654 | 243,752106 | 79.0265 | 198.9997 | 243.7521
2025-06-11 11:47:54.746 | 11:47:54 | 42474 | 42474 | 80,9073688 | 206,038834 | 250,852841 | 569 | 42448 | 78,9994152 | 199,286307 | 244,030325 | 78.9994 | 199.2863 | 244.0303
2025-06-11 11:47:55.746 | 11:47:55 | 42475 | 42475 | 81,0007834 | 206,246313 | 251,04449 | 570 | 42449 | 79,1000614 | 199,583001 | 244,326595 | 79.1001 | 199.583 | 244.3266
2025-06-11 11:47:56.746 | 11:47:56 | 42476 | 42476 | 81,0241367 | 206,451174 | 251,225653 | 571 | 42450 | 79,1616055 | 199,873761 | 244,610993 | 79.1616 | 199.8738 | 244.611
2025-06-11 11:47:57.746 | 11:47:57 | 42477 | 42477 | 81,0217136 | 206,635773 | 251,406497 | 572 | 42451 | 79,1699957 | 200,217121 | 244,871513 | 79.17 | 200.2171 | 244.8715
2025-06-11 11:47:58.746 | 11:47:58 | 42478 | 42478 | 81,0625685 | 206,828814 | 251,535965 | 573 | 42452 | 79,2100099 | 200,526906 | 245,155132 | 79.21 | 200.5269 | 245.1551
2025-06-11 11:47:59.746 | 11:47:59 | 42479 | 42479 | 81,1179463 | 206,990961 | 251,684775 | 574 | 42453 | 79,3207224 | 200,837169 | 245,466601 | 79.3207 | 200.8372 | 245.4666
2025-06-11 11:48:00.746 | 11:48:00 | 42480 | 42480 | 81,1867868 | 207,160074 | 251,869721 | 575 | 42454 | 79,4107048 | 201,126573 | 245,753477 | 79.4107 | 201.1266 | 245.7535
2025-06-11 11:48:01.746 | 11:48:01 | 42481 | 42481 | 81,2700986 | 207,334316 | 252,057799 | 576 | 42455 | 79,4698065 | 201,432008 | 246,041409 | 79.4698 | 201.432 | 246.0414
2025-06-11 11:48:02.746 | 11:48:02 | 42482 | 42482 | 81,2798925 | 207,501668 | 252,233306 | 577 | 42456 | 79,579838 | 201,702731 | 246,367299 | 79.5798 | 201.7027 | 246.3673
2025-06-11 11:48:03.746 | 11:48:03 | 42483 | 42483 | 81,3770921 | 207,668624 | 252,392805 | 578 | 42457 | 79,6619466 | 201,98402 | 246,660307 | 79.6619 | 201.984 | 246.6603
2025-06-11 11:48:04.746 | 11:48:04 | 42484 | 42484 | 81,359774 | 207,834433 | 252,547776 | 579 | 42458 | 79,7358112 | 202,288002 | 246,937916 | 79.7358 | 202.288 | 246.9379
2025-06-11 11:48:05.746 | 11:48:05 | 42485 | 42485 | 81,4258475 | 207,992582 | 252,68775 | 580 | 42459 | 79,8595905 | 202,571204 | 247,222547 | 79.8596 | 202.5712 | 247.2225
2025-06-11 11:48:06.746 | 11:48:06 | 42486 | 42486 | 81,5009312 | 208,152011 | 252,840297 | 581 | 42460 | 79,9400984 | 202,855898 | 247,521413 | 79.9401 | 202.8559 | 247.5214
2025-06-11 11:48:07.746 | 11:48:07 | 42487 | 42487 | 81,5443966 | 208,32194 | 252,958335 | 582 | 42461 | 79,9901871 | 203,135294 | 247,825681 | 79.9902 | 203.1353 | 247.8257
2025-06-11 11:48:08.746 | 11:48:08 | 42488 | 42488 | 81,639897 | 208,494123 | 253,097694 | 583 | 42462 | 80,1128254 | 203,382984 | 248,095438 | 80.1128 | 203.383 | 248.0954
2025-06-11 11:48:09.746 | 11:48:09 | 42489 | 42489 | 81,6852395 | 208,701241 | 253,313443 | 584 | 42463 | 80,2399319 | 203,640337 | 248,378992 | 80.2399 | 203.6403 | 248.379
2025-06-11 11:48:10.746 | 11:48:10 | 42490 | 42490 | 81,7115795 | 208,870782 | 253,471175 | 585 | 42464 | 80,2454257 | 203,887036 | 248,6818 | 80.2454 | 203.887 | 248.6818
2025-06-11 11:48:11.746 | 11:48:11 | 42491 | 42491 | 81,7431074 | 209,05324 | 253,654807 | 586 | 42465 | 80,2975596 | 204,126712 | 248,932314 | 80.2976 | 204.1267 | 248.9323
2025-06-11 11:48:12.746 | 11:48:12 | 42492 | 42492 | 81,8293624 | 209,228048 | 253,818328 | 587 | 42466 | 80,397875 | 204,360224 | 249,227938 | 80.3979 | 204.3602 | 249.2279
2025-06-11 11:48:13.746 | 11:48:13 | 42493 | 42493 | 81,8712357 | 209,397215 | 253,982719 | 588 | 42467 | 80,4949319 | 204,587207 | 249,433622 | 80.4949 | 204.5872 | 249.4336
2025-06-11 11:48:14.746 | 11:48:14 | 42494 | 42494 | 81,8784871 | 209,596402 | 254,12844 | 589 | 42468 | 80,5323279 | 204,80305 | 249,661218 | 80.5323 | 204.8031 | 249.6612
2025-06-11 11:48:15.746 | 11:48:15 | 42495 | 42495 | 81,9515462 | 209,741038 | 254,248076 | 590 | 42469 | 80,5593255 | 205,020459 | 249,87178 | 80.5593 | 205.0205 | 249.8718
2025-06-11 11:48:16.746 | 11:48:16 | 42496 | 42496 | 82,0092184 | 209,908952 | 254,408742 | 591 | 42470 | 80,6589125 | 205,211692 | 250,051191 | 80.6589 | 205.2117 | 250.0512
2025-06-11 11:48:17.746 | 11:48:17 | 42497 | 42497 | 82,0723475 | 210,08535 | 254,576021 | 592 | 42471 | 80,7350545 | 205,394426 | 250,267833 | 80.7351 | 205.3944 | 250.2678
2025-06-11 11:48:18.767 | 11:48:18 | 42498 | 42498 | 82,1329387 | 210,256894 | 254,738318 | 593 | 42472 | 80,7833504 | 205,609399 | 250,443766 | 80.7834 | 205.6094 | 250.4438
2025-06-11 11:48:19.746 | 11:48:19 | 42499 | 42499 | 82,17886 | 210,422851 | 254,875658 | 594 | 42473 | 80,8247957 | 205,806383 | 250,646973 | 80.8248 | 205.8064 | 250.647
2025-06-11 11:48:20.746 | 11:48:20 | 42500 | 42500 | 82,1913545 | 210,614249 | 255,041622 | 595 | 42474 | 80,9073688 | 206,038834 | 250,852841 | 80.9074 | 206.0388 | 250.8528
2025-06-11 11:48:21.746 | 11:48:21 | 42501 | 42501 | 82,2053212 | 210,800082 | 255,241797 | 596 | 42475 | 81,0007834 | 206,246313 | 251,04449 | 81.0008 | 206.2463 | 251.0445
2025-06-11 11:48:22.746 | 11:48:22 | 42502 | 42502 | 82,3386089 | 210,970445 | 255,416982 | 597 | 42476 | 81,0241367 | 206,451174 | 251,225653 | 81.0241 | 206.4512 | 251.2257
2025-06-11 11:48:23.746 | 11:48:23 | 42503 | 42503 | 82,3779365 | 211,125659 | 255,565166 | 598 | 42477 | 81,0217136 | 206,635773 | 251,406497 | 81.0217 | 206.6358 | 251.4065
2025-06-11 11:48:24.746 | 11:48:24 | 42504 | 42504 | 82,5329979 | 211,285432 | 255,70611 | 599 | 42478 | 81,0625685 | 206,828814 | 251,535965 | 81.0626 | 206.8288 | 251.536
2025-06-11 11:48:25.746 | 11:48:25 | 42505 | 42505 | 82,5818823 | 211,462765 | 255,870895 | 600 | 42479 | 81,1179463 | 206,990961 | 251,684775 | 81.1179 | 206.991 | 251.6848
2025-06-11 11:48:26.746 | 11:48:26 | 42506 | 42506 | 82,6625681 | 211,664708 | 256,028845 | 601 | 42480 | 81,1867868 | 207,160074 | 251,869721 | 81.1868 | 207.1601 | 251.8697
2025-06-11 11:48:27.746 | 11:48:27 | 42507 | 42507 | 82,7019759 | 211,854386 | 256,207282 | 602 | 42481 | 81,2700986 | 207,334316 | 252,057799 | 81.2701 | 207.3343 | 252.0578
2025-06-11 11:48:28.746 | 11:48:28 | 42508 | 42508 | 82,7422924 | 212,049624 | 256,395573 | 603 | 42482 | 81,2798925 | 207,501668 | 252,233306 | 81.2799 | 207.5017 | 252.2333
2025-06-11 11:48:29.746 | 11:48:29 | 42509 | 42509 | 82,8166411 | 212,250049 | 256,602481 | 604 | 42483 | 81,3770921 | 207,668624 | 252,392805 | 81.3771 | 207.6686 | 252.3928
2025-06-11 11:48:30.746 | 11:48:30 | 42510 | 42510 | 82,8283886 | 212,469852 | 256,785049 | 605 | 42484 | 81,359774 | 207,834433 | 252,547776 | 81.3598 | 207.8344 | 252.5478
2025-06-11 11:48:31.746 | 11:48:31 | 42511 | 42511 | 82,9020105 | 212,669721 | 256,938949 | 606 | 42485 | 81,4258475 | 207,992582 | 252,68775 | 81.4258 | 207.9926 | 252.6877
2025-06-11 11:48:32.746 | 11:48:32 | 42512 | 42512 | 82,9147188 | 212,855739 | 257,117522 | 607 | 42486 | 81,5009312 | 208,152011 | 252,840297 | 81.5009 | 208.152 | 252.8403
2025-06-11 11:48:33.746 | 11:48:33 | 42513 | 42513 | 82,9230352 | 213,024776 | 257,326429 | 608 | 42487 | 81,5443966 | 208,32194 | 252,958335 | 81.5444 | 208.3219 | 252.9583
2025-06-11 11:48:34.746 | 11:48:34 | 42514 | 42514 | 83,0261764 | 213,236967 | 257,556135 | 609 | 42488 | 81,639897 | 208,494123 | 253,097694 | 81.6399 | 208.4941 | 253.0977
2025-06-11 11:48:35.746 | 11:48:35 | 42515 | 42515 | 83,0943013 | 213,401731 | 257,730783 | 610 | 42489 | 81,6852395 | 208,701241 | 253,313443 | 81.6852 | 208.7012 | 253.3134
2025-06-11 11:48:36.746 | 11:48:36 | 42516 | 42516 | 83,1459461 | 213,590985 | 257,938305 | 611 | 42490 | 81,7115795 | 208,870782 | 253,471175 | 81.7116 | 208.8708 | 253.4712
2025-06-11 11:48:37.746 | 11:48:37 | 42517 | 42517 | 83,241384 | 213,76973 | 258,17278 | 612 | 42491 | 81,7431074 | 209,05324 | 253,654807 | 81.7431 | 209.0532 | 253.6548
2025-06-11 11:48:38.746 | 11:48:38 | 42518 | 42518 | 83,2435415 | 213,970432 | 258,385651 | 613 | 42492 | 81,8293624 | 209,228048 | 253,818328 | 81.8294 | 209.228 | 253.8183
2025-06-11 11:48:39.746 | 11:48:39 | 42519 | 42519 | 83,3920303 | 214,164273 | 258,553133 | 614 | 42493 | 81,8712357 | 209,397215 | 253,982719 | 81.8712 | 209.3972 | 253.9827
2025-06-11 11:48:40.746 | 11:48:40 | 42520 | 42520 | 83,4521294 | 214,354599 | 258,768288 | 615 | 42494 | 81,8784871 | 209,596402 | 254,12844 | 81.8785 | 209.5964 | 254.1284
2025-06-11 11:48:41.746 | 11:48:41 | 42521 | 42521 | 83,4630611 | 214,529706 | 258,960687 | 616 | 42495 | 81,9515462 | 209,741038 | 254,248076 | 81.9515 | 209.741 | 254.2481
2025-06-11 11:48:42.746 | 11:48:42 | 42522 | 42522 | 83,4936826 | 214,720188 | 259,155178 | 617 | 42496 | 82,0092184 | 209,908952 | 254,408742 | 82.0092 | 209.909 | 254.4087
2025-06-11 11:48:43.746 | 11:48:43 | 42523 | 42523 | 83,5480634 | 214,897959 | 259,318947 | 618 | 42497 | 82,0723475 | 210,08535 | 254,576021 | 82.0723 | 210.0854 | 254.576
2025-06-11 11:48:44.746 | 11:48:44 | 42524 | 42524 | 83,6218815 | 215,078281 | 259,525111 | 619 | 42498 | 82,1329387 | 210,256894 | 254,738318 | 82.1329 | 210.2569 | 254.7383
2025-06-11 11:48:45.746 | 11:48:45 | 42525 | 42525 | 83,706514 | 215,269824 | 259,751831 | 620 | 42499 | 82,17886 | 210,422851 | 254,875658 | 82.1789 | 210.4229 | 254.8757
2025-06-11 11:48:46.746 | 11:48:46 | 42526 | 42526 | 83,7892165 | 215,466343 | 259,957325 | 621 | 42500 | 82,1913545 | 210,614249 | 255,041622 | 82.1914 | 210.6142 | 255.0416
2025-06-11 11:48:47.746 | 11:48:47 | 42527 | 42527 | 83,8037513 | 215,650274 | 260,159891 | 622 | 42501 | 82,2053212 | 210,800082 | 255,241797 | 82.2053 | 210.8001 | 255.2418
2025-06-11 11:48:48.746 | 11:48:48 | 42528 | 42528 | 83,8788301 | 215,861302 | 260,342533 | 623 | 42502 | 82,3386089 | 210,970445 | 255,416982 | 82.3386 | 210.9704 | 255.417
2025-06-11 11:48:49.746 | 11:48:49 | 42529 | 42529 | 83,9106413 | 216,061277 | 260,524904 | 624 | 42503 | 82,3779365 | 211,125659 | 255,565166 | 82.3779 | 211.1257 | 255.5652
2025-06-11 11:48:50.746 | 11:48:50 | 42530 | 42530 | 84,0094304 | 216,249078 | 260,706721 | 625 | 42504 | 82,5329979 | 211,285432 | 255,70611 | 82.533 | 211.2854 | 255.7061
2025-06-11 11:48:51.746 | 11:48:51 | 42531 | 42531 | 84,0507253 | 216,470832 | 260,92285 | 626 | 42505 | 82,5818823 | 211,462765 | 255,870895 | 82.5819 | 211.4628 | 255.8709
2025-06-11 11:48:52.746 | 11:48:52 | 42532 | 42532 | 84,1027303 | 216,68752 | 261,186575 | 627 | 42506 | 82,6625681 | 211,664708 | 256,028845 | 82.6626 | 211.6647 | 256.0288
2025-06-11 11:48:53.746 | 11:48:53 | 42533 | 42533 | 84,1631821 | 216,899561 | 261,409526 | 628 | 42507 | 82,7019759 | 211,854386 | 256,207282 | 82.702 | 211.8544 | 256.2073
2025-06-11 11:48:54.746 | 11:48:54 | 42534 | 42534 | 84,2813175 | 217,149315 | 261,616526 | 629 | 42508 | 82,7422924 | 212,049624 | 256,395573 | 82.7423 | 212.0496 | 256.3956
2025-06-11 11:48:55.746 | 11:48:55 | 42535 | 42535 | 84,3574116 | 217,372351 | 261,876455 | 630 | 42509 | 82,8166411 | 212,250049 | 256,602481 | 82.8166 | 212.25 | 256.6025
2025-06-11 11:48:56.746 | 11:48:56 | 42536 | 42536 | 84,4168613 | 217,607049 | 262,106975 | 631 | 42510 | 82,8283886 | 212,469852 | 256,785049 | 82.8284 | 212.4699 | 256.785
2025-06-11 11:48:57.746 | 11:48:57 | 42537 | 42537 | 84,4631939 | 217,848409 | 262,355114 | 632 | 42511 | 82,9020105 | 212,669721 | 256,938949 | 82.902 | 212.6697 | 256.9389
2025-06-11 11:48:58.746 | 11:48:58 | 42538 | 42538 | 84,5391285 | 218,089681 | 262,582139 | 633 | 42512 | 82,9147188 | 212,855739 | 257,117522 | 82.9147 | 212.8557 | 257.1175
2025-06-11 11:48:59.746 | 11:48:59 | 42539 | 42539 | 84,6448755 | 218,330244 | 262,776587 | 634 | 42513 | 82,9230352 | 213,024776 | 257,326429 | 82.923 | 213.0248 | 257.3264
2025-06-11 11:49:00.746 | 11:49:00 | 42540 | 42540 | 84,7257735 | 218,601117 | 263,026606 | 635 | 42514 | 83,0261764 | 213,236967 | 257,556135 | 83.0262 | 213.237 | 257.5561
2025-06-11 11:49:01.746 | 11:49:01 | 42541 | 42541 | 84,7932309 | 218,852614 | 263,295358 | 636 | 42515 | 83,0943013 | 213,401731 | 257,730783 | 83.0943 | 213.4017 | 257.7308
2025-06-11 11:49:02.746 | 11:49:02 | 42542 | 42542 | 84,9532609 | 219,098016 | 263,568526 | 637 | 42516 | 83,1459461 | 213,590985 | 257,938305 | 83.1459 | 213.591 | 257.9383
2025-06-11 11:49:03.746 | 11:49:03 | 42543 | 42543 | 85,0820165 | 219,367748 | 263,87361 | 638 | 42517 | 83,241384 | 213,76973 | 258,17278 | 83.2414 | 213.7697 | 258.1728
2025-06-11 11:49:04.746 | 11:49:04 | 42544 | 42544 | 85,1508159 | 219,660998 | 264,157432 | 639 | 42518 | 83,2435415 | 213,970432 | 258,385651 | 83.2435 | 213.9704 | 258.3857
2025-06-11 11:49:05.746 | 11:49:05 | 42545 | 42545 | 85,2426299 | 219,922776 | 264,447053 | 640 | 42519 | 83,3920303 | 214,164273 | 258,553133 | 83.392 | 214.1643 | 258.5531
2025-06-11 11:49:06.746 | 11:49:06 | 42546 | 42546 | 85,3150555 | 220,183157 | 264,743243 | 641 | 42520 | 83,4521294 | 214,354599 | 258,768288 | 83.4521 | 214.3546 | 258.7683
2025-06-11 11:49:07.746 | 11:49:07 | 42547 | 42547 | 85,3809553 | 220,473661 | 265,05817 | 642 | 42521 | 83,4630611 | 214,529706 | 258,960687 | 83.4631 | 214.5297 | 258.9607
2025-06-11 11:49:08.746 | 11:49:08 | 42548 | 42548 | 85,4266233 | 220,759083 | 265,383949 | 643 | 42522 | 83,4936826 | 214,720188 | 259,155178 | 83.4937 | 214.7202 | 259.1552
2025-06-11 11:49:09.746 | 11:49:09 | 42549 | 42549 | 85,5141068 | 221,035947 | 265,717123 | 644 | 42523 | 83,5480634 | 214,897959 | 259,318947 | 83.5481 | 214.898 | 259.3189
2025-06-11 11:49:10.746 | 11:49:10 | 42550 | 42550 | 85,5555607 | 221,305899 | 266,023052 | 645 | 42524 | 83,6218815 | 215,078281 | 259,525111 | 83.6219 | 215.0783 | 259.5251
2025-06-11 11:49:11.746 | 11:49:11 | 42551 | 42551 | 85,5955875 | 221,609273 | 266,353261 | 646 | 42525 | 83,706514 | 215,269824 | 259,751831 | 83.7065 | 215.2698 | 259.7518
2025-06-11 11:49:12.746 | 11:49:12 | 42552 | 42552 | 85,6847565 | 221,875229 | 266,670116 | 647 | 42526 | 83,7892165 | 215,466343 | 259,957325 | 83.7892 | 215.4663 | 259.9573
2025-06-11 11:49:13.746 | 11:49:13 | 42553 | 42553 | 85,7719603 | 222,145876 | 267,005128 | 648 | 42527 | 83,8037513 | 215,650274 | 260,159891 | 83.8038 | 215.6503 | 260.1599
2025-06-11 11:49:14.746 | 11:49:14 | 42554 | 42554 | 85,8527033 | 222,438986 | 267,340069 | 649 | 42528 | 83,8788301 | 215,861302 | 260,342533 | 83.8788 | 215.8613 | 260.3425
2025-06-11 11:49:15.746 | 11:49:15 | 42555 | 42555 | 86,0366069 | 222,723129 | 267,724233 | 650 | 42529 | 83,9106413 | 216,061277 | 260,524904 | 83.9106 | 216.0613 | 260.5249
2025-06-11 11:49:16.746 | 11:49:16 | 42556 | 42556 | 86,125108 | 223,052282 | 268,097208 | 651 | 42530 | 84,0094304 | 216,249078 | 260,706721 | 84.0094 | 216.2491 | 260.7067
2025-06-11 11:49:17.746 | 11:49:17 | 42557 | 42557 | 86,1390325 | 223,373364 | 268,432795 | 652 | 42531 | 84,0507253 | 216,470832 | 260,92285 | 84.0507 | 216.4708 | 260.9228
2025-06-11 11:49:18.746 | 11:49:18 | 42558 | 42558 | 86,2697944 | 223,67739 | 268,752404 | 653 | 42532 | 84,1027303 | 216,68752 | 261,186575 | 84.1027 | 216.6875 | 261.1866
2025-06-11 11:49:19.746 | 11:49:19 | 42559 | 42559 | 86,3459828 | 223,976148 | 269,025262 | 654 | 42533 | 84,1631821 | 216,899561 | 261,409526 | 84.1632 | 216.8996 | 261.4095
2025-06-11 11:49:20.746 | 11:49:20 | 42560 | 42560 | 86,3906058 | 224,239052 | 269,341427 | 655 | 42534 | 84,2813175 | 217,149315 | 261,616526 | 84.2813 | 217.1493 | 261.6165
2025-06-11 11:49:21.746 | 11:49:21 | 42561 | 42561 | 86,4346572 | 224,538644 | 269,656303 | 656 | 42535 | 84,3574116 | 217,372351 | 261,876455 | 84.3574 | 217.3724 | 261.8765
2025-06-11 11:49:22.746 | 11:49:22 | 42562 | 42562 | 86,478798 | 224,819185 | 269,963115 | 657 | 42536 | 84,4168613 | 217,607049 | 262,106975 | 84.4169 | 217.607 | 262.107
2025-06-11 11:49:23.746 | 11:49:23 | 42563 | 42563 | 86,5280315 | 225,093975 | 270,282319 | 658 | 42537 | 84,4631939 | 217,848409 | 262,355114 | 84.4632 | 217.8484 | 262.3551
2025-06-11 11:49:24.746 | 11:49:24 | 42564 | 42564 | 86,5862433 | 225,415787 | 270,647672 | 659 | 42538 | 84,5391285 | 218,089681 | 262,582139 | 84.5391 | 218.0897 | 262.5821
2025-06-11 11:49:25.746 | 11:49:25 | 42565 | 42565 | 86,7296007 | 225,740912 | 270,998858 | 660 | 42539 | 84,6448755 | 218,330244 | 262,776587 | 84.6449 | 218.3302 | 262.7766
2025-06-11 11:49:26.746 | 11:49:26 | 42566 | 42566 | 86,7494699 | 226,034177 | 271,325548 | 661 | 42540 | 84,7257735 | 218,601117 | 263,026606 | 84.7258 | 218.6011 | 263.0266
2025-06-11 11:49:27.746 | 11:49:27 | 42567 | 42567 | 86,8970764 | 226,322033 | 271,633349 | 662 | 42541 | 84,7932309 | 218,852614 | 263,295358 | 84.7932 | 218.8526 | 263.2954
2025-06-11 11:49:28.746 | 11:49:28 | 42568 | 42568 | 86,9987804 | 226,639148 | 271,942356 | 663 | 42542 | 84,9532609 | 219,098016 | 263,568526 | 84.9533 | 219.098 | 263.5685
2025-06-11 11:49:29.746 | 11:49:29 | 42569 | 42569 | 87,0555949 | 226,932141 | 272,250103 | 664 | 42543 | 85,0820165 | 219,367748 | 263,87361 | 85.082 | 219.3677 | 263.8736
2025-06-11 11:49:30.746 | 11:49:30 | 42570 | 42570 | 87,1191643 | 227,221046 | 272,57394 | 665 | 42544 | 85,1508159 | 219,660998 | 264,157432 | 85.1508 | 219.661 | 264.1574
2025-06-11 11:49:31.746 | 11:49:31 | 42571 | 42571 | 87,2691782 | 227,540285 | 272,901359 | 666 | 42545 | 85,2426299 | 219,922776 | 264,447053 | 85.2426 | 219.9228 | 264.4471
2025-06-11 11:49:32.746 | 11:49:32 | 42572 | 42572 | 87,3365166 | 227,846396 | 273,196811 | 667 | 42546 | 85,3150555 | 220,183157 | 264,743243 | 85.3151 | 220.1832 | 264.7432
2025-06-11 11:49:33.746 | 11:49:33 | 42573 | 42573 | 87,4135018 | 228,131144 | 273,479033 | 668 | 42547 | 85,3809553 | 220,473661 | 265,05817 | 85.381 | 220.4737 | 265.0582
2025-06-11 11:49:34.746 | 11:49:34 | 42574 | 42574 | 87,39707 | 228,388748 | 273,787253 | 669 | 42548 | 85,4266233 | 220,759083 | 265,383949 | 85.4266 | 220.7591 | 265.3839
2025-06-11 11:49:35.746 | 11:49:35 | 42575 | 42575 | 87,4740303 | 228,651211 | 274,084825 | 670 | 42549 | 85,5141068 | 221,035947 | 265,717123 | 85.5141 | 221.0359 | 265.7171
2025-06-11 11:49:36.746 | 11:49:36 | 42576 | 42576 | 87,5276293 | 228,934036 | 274,40093 | 671 | 42550 | 85,5555607 | 221,305899 | 266,023052 | 85.5556 | 221.3059 | 266.0231
2025-06-11 11:49:37.746 | 11:49:37 | 42577 | 42577 | 87,573438 | 229,202406 | 274,740804 | 672 | 42551 | 85,5955875 | 221,609273 | 266,353261 | 85.5956 | 221.6093 | 266.3533
2025-06-11 11:49:38.746 | 11:49:38 | 42578 | 42578 | 87,70721 | 229,484719 | 275,042901 | 673 | 42552 | 85,6847565 | 221,875229 | 266,670116 | 85.6848 | 221.8752 | 266.6701
2025-06-11 11:49:39.746 | 11:49:39 | 42579 | 42579 | 87,7601892 | 229,756686 | 275,306991 | 674 | 42553 | 85,7719603 | 222,145876 | 267,005128 | 85.772 | 222.1459 | 267.0051
2025-06-11 11:49:40.746 | 11:49:40 | 42580 | 42580 | 87,8721724 | 230,011289 | 275,57141 | 675 | 42554 | 85,8527033 | 222,438986 | 267,340069 | 85.8527 | 222.439 | 267.3401
2025-06-11 11:49:41.746 | 11:49:41 | 42581 | 42581 | 87,8809794 | 230,239965 | 275,811266 | 676 | 42555 | 86,0366069 | 222,723129 | 267,724233 | 86.0366 | 222.7231 | 267.7242
2025-06-11 11:49:42.746 | 11:49:42 | 42582 | 42582 | 87,9313131 | 230,440066 | 276,058019 | 677 | 42556 | 86,125108 | 223,052282 | 268,097208 | 86.1251 | 223.0523 | 268.0972
2025-06-11 11:49:43.746 | 11:49:43 | 42583 | 42583 | 88,079454 | 230,660553 | 276,317805 | 678 | 42557 | 86,1390325 | 223,373364 | 268,432795 | 86.139 | 223.3734 | 268.4328
2025-06-11 11:49:44.746 | 11:49:44 | 42584 | 42584 | 88,0962022 | 230,900909 | 276,612369 | 679 | 42558 | 86,2697944 | 223,67739 | 268,752404 | 86.2698 | 223.6774 | 268.7524
2025-06-11 11:49:45.746 | 11:49:45 | 42585 | 42585 | 88,2344915 | 231,143141 | 276,929269 | 680 | 42559 | 86,3459828 | 223,976148 | 269,025262 | 86.346 | 223.9761 | 269.0253
2025-06-11 11:49:46.746 | 11:49:46 | 42586 | 42586 | 88,2348022 | 231,421851 | 277,225216 | 681 | 42560 | 86,3906058 | 224,239052 | 269,341427 | 86.3906 | 224.2391 | 269.3414
2025-06-11 11:49:47.746 | 11:49:47 | 42587 | 42587 | 88,2873079 | 231,655048 | 277,474426 | 682 | 42561 | 86,4346572 | 224,538644 | 269,656303 | 86.4347 | 224.5386 | 269.6563
2025-06-11 11:49:48.746 | 11:49:48 | 42588 | 42588 | 88,2879902 | 231,927368 | 277,762455 | 683 | 42562 | 86,478798 | 224,819185 | 269,963115 | 86.4788 | 224.8192 | 269.9631
2025-06-11 11:49:49.746 | 11:49:49 | 42589 | 42589 | 88,3577663 | 232,187348 | 278,021289 | 684 | 42563 | 86,5280315 | 225,093975 | 270,282319 | 86.528 | 225.094 | 270.2823
2025-06-11 11:49:50.752 | 11:49:50 | 42590 | 42590 | 88,3880777 | 232,44627 | 278,297564 | 685 | 42564 | 86,5862433 | 225,415787 | 270,647672 | 86.5862 | 225.4158 | 270.6477
2025-06-11 11:49:51.746 | 11:49:51 | 42591 | 42591 | 88,4416999 | 232,697185 | 278,561687 | 686 | 42565 | 86,7296007 | 225,740912 | 270,998858 | 86.7296 | 225.7409 | 270.9989
2025-06-11 11:49:52.746 | 11:49:52 | 42592 | 42592 | 88,4479772 | 232,95663 | 278,837909 | 687 | 42566 | 86,7494699 | 226,034177 | 271,325548 | 86.7495 | 226.0342 | 271.3255
2025-06-11 11:49:53.746 | 11:49:53 | 42593 | 42593 | 88,4585976 | 233,226779 | 279,106849 | 688 | 42567 | 86,8970764 | 226,322033 | 271,633349 | 86.8971 | 226.322 | 271.6333
2025-06-11 11:49:54.746 | 11:49:54 | 42594 | 42594 | 88,4793414 | 233,457343 | 279,360797 | 689 | 42568 | 86,9987804 | 226,639148 | 271,942356 | 86.9988 | 226.6391 | 271.9424
2025-06-11 11:49:55.746 | 11:49:55 | 42595 | 42595 | 88,4574623 | 233,70148 | 279,621967 | 690 | 42569 | 87,0555949 | 226,932141 | 272,250103 | 87.0556 | 226.9321 | 272.2501
2025-06-11 11:49:56.746 | 11:49:56 | 42596 | 42596 | 88,5520297 | 233,946229 | 279,884069 | 691 | 42570 | 87,1191643 | 227,221046 | 272,57394 | 87.1192 | 227.221 | 272.5739
2025-06-11 11:49:57.746 | 11:49:57 | 42597 | 42597 | 88,525861 | 234,197002 | 280,161332 | 692 | 42571 | 87,2691782 | 227,540285 | 272,901359 | 87.2692 | 227.5403 | 272.9014
2025-06-11 11:49:58.746 | 11:49:58 | 42598 | 42598 | 88,6678784 | 234,428508 | 280,442281 | 693 | 42572 | 87,3365166 | 227,846396 | 273,196811 | 87.3365 | 227.8464 | 273.1968
2025-06-11 11:49:59.746 | 11:49:59 | 42599 | 42599 | 88,7408455 | 234,657095 | 280,720735 | 694 | 42573 | 87,4135018 | 228,131144 | 273,479033 | 87.4135 | 228.1311 | 273.479
2025-06-11 11:50:00.746 | 11:50:00 | 42600 | 42600 | 88,7993444 | 234,902415 | 280,978969 | 695 | 42574 | 87,39707 | 228,388748 | 273,787253 | 87.3971 | 228.3887 | 273.7873
2025-06-11 11:50:01.746 | 11:50:01 | 42601 | 42601 | 88,8237148 | 235,139114 | 281,23155 | 696 | 42575 | 87,4740303 | 228,651211 | 274,084825 | 87.474 | 228.6512 | 274.0848
2025-06-11 11:50:02.746 | 11:50:02 | 42602 | 42602 | 88,8899386 | 235,342388 | 281,477338 | 697 | 42576 | 87,5276293 | 228,934036 | 274,40093 | 87.5276 | 228.934 | 274.4009
2025-06-11 11:50:03.746 | 11:50:03 | 42603 | 42603 | 89,0153163 | 235,579399 | 281,769521 | 698 | 42577 | 87,573438 | 229,202406 | 274,740804 | 87.5734 | 229.2024 | 274.7408
2025-06-11 11:50:04.746 | 11:50:04 | 42604 | 42604 | 89,0865915 | 235,810372 | 282,037555 | 699 | 42578 | 87,70721 | 229,484719 | 275,042901 | 87.7072 | 229.4847 | 275.0429
2025-06-11 11:50:05.746 | 11:50:05 | 42605 | 42605 | 89,1003577 | 236,039097 | 282,311755 | 700 | 42579 | 87,7601892 | 229,756686 | 275,306991 | 87.7602 | 229.7567 | 275.307
2025-06-11 11:50:06.746 | 11:50:06 | 42606 | 42606 | 89,1397856 | 236,253215 | 282,561151 | 701 | 42580 | 87,8721724 | 230,011289 | 275,57141 | 87.8722 | 230.0113 | 275.5714
2025-06-11 11:50:07.746 | 11:50:07 | 42607 | 42607 | 89,159308 | 236,468579 | 282,80504 | 702 | 42581 | 87,8809794 | 230,239965 | 275,811266 | 87.881 | 230.24 | 275.8113
2025-06-11 11:50:08.746 | 11:50:08 | 42608 | 42608 | 89,1980336 | 236,691906 | 283,044796 | 703 | 42582 | 87,9313131 | 230,440066 | 276,058019 | 87.9313 | 230.4401 | 276.058
2025-06-11 11:50:09.746 | 11:50:09 | 42609 | 42609 | 89,35969 | 236,920954 | 283,259067 | 704 | 42583 | 88,079454 | 230,660553 | 276,317805 | 88.0795 | 230.6606 | 276.3178
2025-06-11 11:50:10.746 | 11:50:10 | 42610 | 42610 | 89,3386808 | 237,135341 | 283,454221 | 705 | 42584 | 88,0962022 | 230,900909 | 276,612369 | 88.0962 | 230.9009 | 276.6124
2025-06-11 11:50:11.746 | 11:50:11 | 42611 | 42611 | 89,4419671 | 237,371073 | 283,68403 | 706 | 42585 | 88,2344915 | 231,143141 | 276,929269 | 88.2345 | 231.1431 | 276.9293
2025-06-11 11:50:12.746 | 11:50:12 | 42612 | 42612 | 89,4417458 | 237,576032 | 283,862282 | 707 | 42586 | 88,2348022 | 231,421851 | 277,225216 | 88.2348 | 231.4219 | 277.2252
2025-06-11 11:50:13.746 | 11:50:13 | 42613 | 42613 | 89,5569182 | 237,777083 | 284,032678 | 708 | 42587 | 88,2873079 | 231,655048 | 277,474426 | 88.2873 | 231.655 | 277.4744
2025-06-11 11:50:14.746 | 11:50:14 | 42614 | 42614 | 89,6480301 | 237,95244 | 284,211393 | 709 | 42588 | 88,2879902 | 231,927368 | 277,762455 | 88.288 | 231.9274 | 277.7625
2025-06-11 11:50:15.746 | 11:50:15 | 42615 | 42615 | 89,6761634 | 238,126159 | 284,423016 | 710 | 42589 | 88,3577663 | 232,187348 | 278,021289 | 88.3578 | 232.1873 | 278.0213
2025-06-11 11:50:16.746 | 11:50:16 | 42616 | 42616 | 89,7298613 | 238,300226 | 284,558538 | 711 | 42590 | 88,3880777 | 232,44627 | 278,297564 | 88.3881 | 232.4463 | 278.2976
2025-06-11 11:50:17.746 | 11:50:17 | 42617 | 42617 | 89,8217857 | 238,469323 | 284,715325 | 712 | 42591 | 88,4416999 | 232,697185 | 278,561687 | 88.4417 | 232.6972 | 278.5617
2025-06-11 11:50:18.746 | 11:50:18 | 42618 | 42618 | 89,9115419 | 238,630012 | 284,894648 | 713 | 42592 | 88,4479772 | 232,95663 | 278,837909 | 88.448 | 232.9566 | 278.8379
2025-06-11 11:50:19.746 | 11:50:19 | 42619 | 42619 | 89,9298724 | 238,808214 | 285,064442 | 714 | 42593 | 88,4585976 | 233,226779 | 279,106849 | 88.4586 | 233.2268 | 279.1068
2025-06-11 11:50:20.746 | 11:50:20 | 42620 | 42620 | 90,056865 | 238,974916 | 285,23255 | 715 | 42594 | 88,4793414 | 233,457343 | 279,360797 | 88.4793 | 233.4573 | 279.3608
2025-06-11 11:50:21.746 | 11:50:21 | 42621 | 42621 | 90,0250217 | 239,136862 | 285,384676 | 716 | 42595 | 88,4574623 | 233,70148 | 279,621967 | 88.4575 | 233.7015 | 279.622
2025-06-11 11:50:22.746 | 11:50:22 | 42622 | 42622 | 90,0482545 | 239,304968 | 285,527925 | 717 | 42596 | 88,5520297 | 233,946229 | 279,884069 | 88.552 | 233.9462 | 279.8841
2025-06-11 11:50:23.746 | 11:50:23 | 42623 | 42623 | 90,1155895 | 239,458209 | 285,671846 | 718 | 42597 | 88,525861 | 234,197002 | 280,161332 | 88.5259 | 234.197 | 280.1613
2025-06-11 11:50:24.746 | 11:50:24 | 42624 | 42624 | 90,1182082 | 239,609652 | 285,829312 | 719 | 42598 | 88,6678784 | 234,428508 | 280,442281 | 88.6679 | 234.4285 | 280.4423
2025-06-11 11:50:25.746 | 11:50:25 | 42625 | 42625 | 90,132779 | 239,763897 | 285,986488 | 720 | 42599 | 88,7408455 | 234,657095 | 280,720735 | 88.7408 | 234.6571 | 280.7207
2025-06-11 11:50:26.746 | 11:50:26 | 42626 | 42626 | 90,1743214 | 239,929183 | 286,19215 | 721 | 42600 | 88,7993444 | 234,902415 | 280,978969 | 88.7993 | 234.9024 | 280.979
2025-06-11 11:50:27.746 | 11:50:27 | 42627 | 42627 | 90,2157269 | 240,091633 | 286,373027 | 722 | 42601 | 88,8237148 | 235,139114 | 281,23155 | 88.8237 | 235.1391 | 281.2316
2025-06-11 11:50:28.746 | 11:50:28 | 42628 | 42628 | 90,2771403 | 240,248033 | 286,51617 | 723 | 42602 | 88,8899386 | 235,342388 | 281,477338 | 88.8899 | 235.3424 | 281.4773
2025-06-11 11:50:29.746 | 11:50:29 | 42629 | 42629 | 90,2959591 | 240,380499 | 286,628357 | 724 | 42603 | 89,0153163 | 235,579399 | 281,769521 | 89.0153 | 235.5794 | 281.7695
2025-06-11 11:50:30.746 | 11:50:30 | 42630 | 42630 | 90,304823 | 240,540803 | 286,761775 | 725 | 42604 | 89,0865915 | 235,810372 | 282,037555 | 89.0866 | 235.8104 | 282.0376
2025-06-11 11:50:31.746 | 11:50:31 | 42631 | 42631 | 90,3814227 | 240,682871 | 286,889541 | 726 | 42605 | 89,1003577 | 236,039097 | 282,311755 | 89.1004 | 236.0391 | 282.3118
2025-06-11 11:50:32.746 | 11:50:32 | 42632 | 42632 | 90,5095188 | 240,824376 | 287,001811 | 727 | 42606 | 89,1397856 | 236,253215 | 282,561151 | 89.1398 | 236.2532 | 282.5612
2025-06-11 11:50:33.746 | 11:50:33 | 42633 | 42633 | 90,5182994 | 240,949428 | 287,089943 | 728 | 42607 | 89,159308 | 236,468579 | 282,80504 | 89.1593 | 236.4686 | 282.805
2025-06-11 11:50:34.746 | 11:50:34 | 42634 | 42634 | 90,5271096 | 241,070926 | 287,182582 | 729 | 42608 | 89,1980336 | 236,691906 | 283,044796 | 89.198 | 236.6919 | 283.0448
2025-06-11 11:50:35.746 | 11:50:35 | 42635 | 42635 | 90,5786598 | 241,191036 | 287,314797 | 730 | 42609 | 89,35969 | 236,920954 | 283,259067 | 89.3597 | 236.921 | 283.2591
2025-06-11 11:50:36.746 | 11:50:36 | 42636 | 42636 | 90,6025532 | 241,306219 | 287,414922 | 731 | 42610 | 89,3386808 | 237,135341 | 283,454221 | 89.3387 | 237.1353 | 283.4542
2025-06-11 11:50:37.746 | 11:50:37 | 42637 | 42637 | 90,6827174 | 241,417035 | 287,528788 | 732 | 42611 | 89,4419671 | 237,371073 | 283,68403 | 89.442 | 237.3711 | 283.684
2025-06-11 11:50:38.746 | 11:50:38 | 42638 | 42638 | 90,7316766 | 241,538784 | 287,640834 | 733 | 42612 | 89,4417458 | 237,576032 | 283,862282 | 89.4417 | 237.576 | 283.8623
2025-06-11 11:50:39.746 | 11:50:39 | 42639 | 42639 | 90,8017284 | 241,640509 | 287,739775 | 734 | 42613 | 89,5569182 | 237,777083 | 284,032678 | 89.5569 | 237.7771 | 284.0327
2025-06-11 11:50:40.746 | 11:50:40 | 42640 | 42640 | 90,8632017 | 241,753339 | 287,833969 | 735 | 42614 | 89,6480301 | 237,95244 | 284,211393 | 89.648 | 237.9524 | 284.2114
2025-06-11 11:50:41.746 | 11:50:41 | 42641 | 42641 | 90,8657091 | 241,85725 | 287,932227 | 736 | 42615 | 89,6761634 | 238,126159 | 284,423016 | 89.6762 | 238.1262 | 284.423
2025-06-11 11:50:42.746 | 11:50:42 | 42642 | 42642 | 90,9290702 | 241,993854 | 288,098065 | 737 | 42616 | 89,7298613 | 238,300226 | 284,558538 | 89.7299 | 238.3002 | 284.5585
2025-06-11 11:50:43.746 | 11:50:43 | 42643 | 42643 | 91,0313018 | 242,103446 | 288,225681 | 738 | 42617 | 89,8217857 | 238,469323 | 284,715325 | 89.8218 | 238.4693 | 284.7153
2025-06-11 11:50:44.746 | 11:50:44 | 42644 | 42644 | 91,0129877 | 242,219951 | 288,286627 | 739 | 42618 | 89,9115419 | 238,630012 | 284,894648 | 89.9115 | 238.63 | 284.8946
2025-06-11 11:50:45.746 | 11:50:45 | 42645 | 42645 | 91,0338022 | 242,322657 | 288,371118 | 740 | 42619 | 89,9298724 | 238,808214 | 285,064442 | 89.9299 | 238.8082 | 285.0644
2025-06-11 11:50:46.746 | 11:50:46 | 42646 | 42646 | 91,0713022 | 242,47312 | 288,482111 | 741 | 42620 | 90,056865 | 238,974916 | 285,23255 | 90.0569 | 238.9749 | 285.2326
2025-06-11 11:50:47.746 | 11:50:47 | 42647 | 42647 | 91,1762984 | 242,59116 | 288,547817 | 742 | 42621 | 90,0250217 | 239,136862 | 285,384676 | 90.025 | 239.1369 | 285.3847
2025-06-11 11:50:48.746 | 11:50:48 | 42648 | 42648 | 91,226463 | 242,713602 | 288,641067 | 743 | 42622 | 90,0482545 | 239,304968 | 285,527925 | 90.0483 | 239.305 | 285.5279
2025-06-11 11:50:49.746 | 11:50:49 | 42649 | 42649 | 91,2417805 | 242,797554 | 288,76096 | 744 | 42623 | 90,1155895 | 239,458209 | 285,671846 | 90.1156 | 239.4582 | 285.6718
2025-06-11 11:50:50.746 | 11:50:50 | 42650 | 42650 | 91,2642751 | 242,924459 | 288,893469 | 745 | 42624 | 90,1182082 | 239,609652 | 285,829312 | 90.1182 | 239.6097 | 285.8293
2025-06-11 11:50:51.746 | 11:50:51 | 42651 | 42651 | 91,3158693 | 243,055159 | 289,009464 | 746 | 42625 | 90,132779 | 239,763897 | 285,986488 | 90.1328 | 239.7639 | 285.9865
2025-06-11 11:50:52.746 | 11:50:52 | 42652 | 42652 | 91,3168594 | 243,159076 | 289,13391 | 747 | 42626 | 90,1743214 | 239,929183 | 286,19215 | 90.1743 | 239.9292 | 286.1922
2025-06-11 11:50:53.746 | 11:50:53 | 42653 | 42653 | 91,3380502 | 243,283728 | 289,263544 | 748 | 42627 | 90,2157269 | 240,091633 | 286,373027 | 90.2157 | 240.0916 | 286.373
2025-06-11 11:50:54.746 | 11:50:54 | 42654 | 42654 | 91,4217308 | 243,419907 | 289,371541 | 749 | 42628 | 90,2771403 | 240,248033 | 286,51617 | 90.2771 | 240.248 | 286.5162
2025-06-11 11:50:55.746 | 11:50:55 | 42655 | 42655 | 91,4867586 | 243,539862 | 289,45859 | 750 | 42629 | 90,2959591 | 240,380499 | 286,628357 | 90.296 | 240.3805 | 286.6284
2025-06-11 11:50:56.746 | 11:50:56 | 42656 | 42656 | 91,4716997 | 243,669981 | 289,579062 | 751 | 42630 | 90,304823 | 240,540803 | 286,761775 | 90.3048 | 240.5408 | 286.7618
2025-06-11 11:50:57.746 | 11:50:57 | 42657 | 42657 | 91,4597767 | 243,788811 | 289,69122 | 752 | 42631 | 90,3814227 | 240,682871 | 286,889541 | 90.3814 | 240.6829 | 286.8895
2025-06-11 11:50:58.746 | 11:50:58 | 42658 | 42658 | 91,4655338 | 243,93298 | 289,79166 | 753 | 42632 | 90,5095188 | 240,824376 | 287,001811 | 90.5095 | 240.8244 | 287.0018
2025-06-11 11:50:59.746 | 11:50:59 | 42659 | 42659 | 91,492567 | 244,052317 | 289,907313 | 754 | 42633 | 90,5182994 | 240,949428 | 287,089943 | 90.5183 | 240.9494 | 287.0899
2025-06-11 11:51:00.746 | 11:51:00 | 42660 | 42660 | 91,5429114 | 244,139371 | 289,995845 | 755 | 42634 | 90,5271096 | 241,070926 | 287,182582 | 90.5271 | 241.0709 | 287.1826
2025-06-11 11:51:01.746 | 11:51:01 | 42661 | 42661 | 91,642894 | 244,236098 | 290,07718 | 756 | 42635 | 90,5786598 | 241,191036 | 287,314797 | 90.5787 | 241.191 | 287.3148
2025-06-11 11:51:02.746 | 11:51:02 | 42662 | 42662 | 91,6684789 | 244,34439 | 290,158471 | 757 | 42636 | 90,6025532 | 241,306219 | 287,414922 | 90.6026 | 241.3062 | 287.4149
2025-06-11 11:51:03.746 | 11:51:03 | 42663 | 42663 | 91,7034776 | 244,475111 | 290,258284 | 758 | 42637 | 90,6827174 | 241,417035 | 287,528788 | 90.6827 | 241.417 | 287.5288
2025-06-11 11:51:04.746 | 11:51:04 | 42664 | 42664 | 91,690333 | 244,583663 | 290,339388 | 759 | 42638 | 90,7316766 | 241,538784 | 287,640834 | 90.7317 | 241.5388 | 287.6408
2025-06-11 11:51:05.746 | 11:51:05 | 42665 | 42665 | 91,7267028 | 244,679319 | 290,444505 | 760 | 42639 | 90,8017284 | 241,640509 | 287,739775 | 90.8017 | 241.6405 | 287.7398
2025-06-11 11:51:06.746 | 11:51:06 | 42666 | 42666 | 91,7372722 | 244,799658 | 290,567428 | 761 | 42640 | 90,8632017 | 241,753339 | 287,833969 | 90.8632 | 241.7533 | 287.834
2025-06-11 11:51:07.746 | 11:51:07 | 42667 | 42667 | 91,7598732 | 244,893704 | 290,654866 | 762 | 42641 | 90,8657091 | 241,85725 | 287,932227 | 90.8657 | 241.8572 | 287.9322
2025-06-11 11:51:08.746 | 11:51:08 | 42668 | 42668 | 91,8092985 | 244,994089 | 290,779138 | 763 | 42642 | 90,9290702 | 241,993854 | 288,098065 | 90.9291 | 241.9939 | 288.0981
2025-06-11 11:51:09.746 | 11:51:09 | 42669 | 42669 | 91,8083251 | 245,088209 | 290,836257 | 764 | 42643 | 91,0313018 | 242,103446 | 288,225681 | 91.0313 | 242.1034 | 288.2257
2025-06-11 11:51:10.746 | 11:51:10 | 42670 | 42670 | 91,8480036 | 245,177884 | 290,89965 | 765 | 42644 | 91,0129877 | 242,219951 | 288,286627 | 91.013 | 242.22 | 288.2866
2025-06-11 11:51:11.746 | 11:51:11 | 42671 | 42671 | 91,8452971 | 245,27472 | 291,045074 | 766 | 42645 | 91,0338022 | 242,322657 | 288,371118 | 91.0338 | 242.3227 | 288.3711
2025-06-11 11:51:12.746 | 11:51:12 | 42672 | 42672 | 92,0281851 | 245,453392 | 291,287905 | 767 | 42646 | 91,0713022 | 242,47312 | 288,482111 | 91.0713 | 242.4731 | 288.4821
2025-06-11 11:51:13.746 | 11:51:13 | 42673 | 42673 | 92,1668572 | 245,693123 | 291,539263 | 768 | 42647 | 91,1762984 | 242,59116 | 288,547817 | 91.1763 | 242.5912 | 288.5478
2025-06-11 11:51:14.746 | 11:51:14 | 42674 | 42674 | 92,2917168 | 245,972041 | 291,806229 | 769 | 42648 | 91,226463 | 242,713602 | 288,641067 | 91.2265 | 242.7136 | 288.6411
2025-06-11 11:51:15.746 | 11:51:15 | 42675 | 42675 | 92,5401481 | 246,243241 | 292,102579 | 770 | 42649 | 91,2417805 | 242,797554 | 288,76096 | 91.2418 | 242.7976 | 288.761
2025-06-11 11:51:16.746 | 11:51:16 | 42676 | 42676 | 92,7750515 | 246,542587 | 292,380559 | 771 | 42650 | 91,2642751 | 242,924459 | 288,893469 | 91.2643 | 242.9245 | 288.8935
2025-06-11 11:51:17.746 | 11:51:17 | 42677 | 42677 | 92,97707 | 246,833523 | 292,689479 | 772 | 42651 | 91,3158693 | 243,055159 | 289,009464 | 91.3159 | 243.0552 | 289.0095
2025-06-11 11:51:18.746 | 11:51:18 | 42678 | 42678 | 93,2378881 | 247,15674 | 293,017643 | 773 | 42652 | 91,3168594 | 243,159076 | 289,13391 | 91.3169 | 243.1591 | 289.1339
2025-06-11 11:51:19.746 | 11:51:19 | 42679 | 42679 | 93,5132416 | 247,501947 | 293,333569 | 774 | 42653 | 91,3380502 | 243,283728 | 289,263544 | 91.3381 | 243.2837 | 289.2635
2025-06-11 11:51:20.746 | 11:51:20 | 42680 | 42680 | 93,7652389 | 247,827259 | 293,687709 | 775 | 42654 | 91,4217308 | 243,419907 | 289,371541 | 91.4217 | 243.4199 | 289.3715
2025-06-11 11:51:21.762 | 11:51:21 | 42681 | 42681 | 94,0539878 | 248,176434 | 294,05093 | 776 | 42655 | 91,4867586 | 243,539862 | 289,45859 | 91.4868 | 243.5399 | 289.4586
2025-06-11 11:51:22.746 | 11:51:22 | 42682 | 42682 | 94,3063163 | 248,511028 | 294,423864 | 777 | 42656 | 91,4716997 | 243,669981 | 289,579062 | 91.4717 | 243.67 | 289.5791
2025-06-11 11:51:23.746 | 11:51:23 | 42683 | 42683 | 94,5635982 | 248,880898 | 294,808825 | 778 | 42657 | 91,4597767 | 243,788811 | 289,69122 | 91.4598 | 243.7888 | 289.6912
2025-06-11 11:51:24.746 | 11:51:24 | 42684 | 42684 | 94,7042767 | 249,256357 | 295,218089 | 779 | 42658 | 91,4655338 | 243,93298 | 289,79166 | 91.4655 | 243.933 | 289.7917
2025-06-11 11:51:25.746 | 11:51:25 | 42685 | 42685 | 94,9226376 | 249,627472 | 295,624321 | 780 | 42659 | 91,492567 | 244,052317 | 289,907313 | 91.4926 | 244.0523 | 289.9073
2025-06-11 11:51:26.746 | 11:51:26 | 42686 | 42686 | 95,1778352 | 249,990354 | 296,087617 | 781 | 42660 | 91,5429114 | 244,139371 | 289,995845 | 91.5429 | 244.1394 | 289.9958
2025-06-11 11:51:27.746 | 11:51:27 | 42687 | 42687 | 95,28856 | 250,360876 | 296,543466 | 782 | 42661 | 91,642894 | 244,236098 | 290,07718 | 91.6429 | 244.2361 | 290.0772
2025-06-11 11:51:28.746 | 11:51:28 | 42688 | 42688 | 95,4270259 | 250,745812 | 297,009233 | 783 | 42662 | 91,6684789 | 244,34439 | 290,158471 | 91.6685 | 244.3444 | 290.1585
2025-06-11 11:51:29.746 | 11:51:29 | 42689 | 42689 | 95,6229761 | 251,138307 | 297,469927 | 784 | 42663 | 91,7034776 | 244,475111 | 290,258284 | 91.7035 | 244.4751 | 290.2583
2025-06-11 11:51:30.746 | 11:51:30 | 42690 | 42690 | 95,8457637 | 251,56636 | 297,979971 | 785 | 42664 | 91,690333 | 244,583663 | 290,339388 | 91.6903 | 244.5837 | 290.3394
2025-06-11 11:51:31.746 | 11:51:31 | 42691 | 42691 | 96,0684307 | 251,9479 | 298,435522 | 786 | 42665 | 91,7267028 | 244,679319 | 290,444505 | 91.7267 | 244.6793 | 290.4445
2025-06-11 11:51:32.746 | 11:51:32 | 42692 | 42692 | 96,3718663 | 252,349693 | 298,921303 | 787 | 42666 | 91,7372722 | 244,799658 | 290,567428 | 91.7373 | 244.7997 | 290.5674
2025-06-11 11:51:33.746 | 11:51:33 | 42693 | 42693 | 96,6454763 | 252,778627 | 299,437874 | 788 | 42667 | 91,7598732 | 244,893704 | 290,654866 | 91.7599 | 244.8937 | 290.6549
2025-06-11 11:51:34.746 | 11:51:34 | 42694 | 42694 | 96,9426079 | 253,204629 | 299,990687 | 789 | 42668 | 91,8092985 | 244,994089 | 290,779138 | 91.8093 | 244.9941 | 290.7791
2025-06-11 11:51:35.746 | 11:51:35 | 42695 | 42695 | 97,1635501 | 253,643158 | 300,546419 | 790 | 42669 | 91,8083251 | 245,088209 | 290,836257 | 91.8083 | 245.0882 | 290.8363
2025-06-11 11:51:36.746 | 11:51:36 | 42696 | 42696 | 97,3333708 | 254,071071 | 301,102927 | 791 | 42670 | 91,8480036 | 245,177884 | 290,89965 | 91.848 | 245.1779 | 290.8997
2025-06-11 11:51:37.746 | 11:51:37 | 42697 | 42697 | 97,5434049 | 254,508352 | 301,669884 | 792 | 42671 | 91,8452971 | 245,27472 | 291,045074 | 91.8453 | 245.2747 | 291.0451
2025-06-11 11:51:38.746 | 11:51:38 | 42698 | 42698 | 97,7761235 | 254,956928 | 302,218731 | 793 | 42672 | 92,0281851 | 245,453392 | 291,287905 | 92.0282 | 245.4534 | 291.2879
2025-06-11 11:51:39.746 | 11:51:39 | 42699 | 42699 | 97,9896257 | 255,368577 | 302,691918 | 794 | 42673 | 92,1668572 | 245,693123 | 291,539263 | 92.1669 | 245.6931 | 291.5393
2025-06-11 11:51:40.746 | 11:51:40 | 42700 | 42700 | 98,1227884 | 255,715984 | 303,106992 | 795 | 42674 | 92,2917168 | 245,972041 | 291,806229 | 92.2917 | 245.972 | 291.8062
2025-06-11 11:51:41.746 | 11:51:41 | 42701 | 42701 | 98,1950236 | 256,006181 | 303,478936 | 796 | 42675 | 92,5401481 | 246,243241 | 292,102579 | 92.5401 | 246.2432 | 292.1026
2025-06-11 11:51:42.746 | 11:51:42 | 42702 | 42702 | 98,1869227 | 256,249702 | 303,792443 | 797 | 42676 | 92,7750515 | 246,542587 | 292,380559 | 92.7751 | 246.5426 | 292.3806
2025-06-11 11:51:43.746 | 11:51:43 | 42703 | 42703 | 98,1673103 | 256,48371 | 304,080838 | 798 | 42677 | 92,97707 | 246,833523 | 292,689479 | 92.9771 | 246.8335 | 292.6895
2025-06-11 11:51:44.746 | 11:51:44 | 42704 | 42704 | 98,1320577 | 256,682562 | 304,315182 | 799 | 42678 | 93,2378881 | 247,15674 | 293,017643 | 93.2379 | 247.1567 | 293.0176
2025-06-11 11:51:45.746 | 11:51:45 | 42705 | 42705 | 98,0518391 | 256,901767 | 304,572471 | 800 | 42679 | 93,5132416 | 247,501947 | 293,333569 | 93.5132 | 247.5019 | 293.3336
2025-06-11 11:51:46.746 | 11:51:46 | 42706 | 42706 | 98,0609921 | 257,112806 | 304,788427 | 801 | 42680 | 93,7652389 | 247,827259 | 293,687709 | 93.7652 | 247.8273 | 293.6877
2025-06-11 11:51:47.746 | 11:51:47 | 42707 | 42707 | 98,0363696 | 257,291094 | 305,013302 | 802 | 42681 | 94,0539878 | 248,176434 | 294,05093 | 94.054 | 248.1764 | 294.0509
2025-06-11 11:51:48.746 | 11:51:48 | 42708 | 42708 | 98,0191608 | 257,471421 | 305,214179 | 803 | 42682 | 94,3063163 | 248,511028 | 294,423864 | 94.3063 | 248.511 | 294.4239
2025-06-11 11:51:49.746 | 11:51:49 | 42709 | 42709 | 98,0603431 | 257,663751 | 305,416374 | 804 | 42683 | 94,5635982 | 248,880898 | 294,808825 | 94.5636 | 248.8809 | 294.8088
2025-06-11 11:51:50.746 | 11:51:50 | 42710 | 42710 | 98,0290531 | 257,853105 | 305,582882 | 805 | 42684 | 94,7042767 | 249,256357 | 295,218089 | 94.7043 | 249.2564 | 295.2181
2025-06-11 11:51:51.746 | 11:51:51 | 42711 | 42711 | 98,0024094 | 258,001373 | 305,734659 | 806 | 42685 | 94,9226376 | 249,627472 | 295,624321 | 94.9226 | 249.6275 | 295.6243
2025-06-11 11:51:52.746 | 11:51:52 | 42712 | 42712 | 98,020671 | 258,156274 | 305,848651 | 807 | 42686 | 95,1778352 | 249,990354 | 296,087617 | 95.1778 | 249.9904 | 296.0876
2025-06-11 11:51:53.746 | 11:51:53 | 42713 | 42713 | 98,0685096 | 258,264503 | 305,944087 | 808 | 42687 | 95,28856 | 250,360876 | 296,543466 | 95.2886 | 250.3609 | 296.5435
2025-06-11 11:51:54.746 | 11:51:54 | 42714 | 42714 | 98,0492911 | 258,354864 | 306,043693 | 809 | 42688 | 95,4270259 | 250,745812 | 297,009233 | 95.427 | 250.7458 | 297.0092
2025-06-11 11:51:55.746 | 11:51:55 | 42715 | 42715 | 97,9759501 | 258,45091 | 306,219368 | 810 | 42689 | 95,6229761 | 251,138307 | 297,469927 | 95.623 | 251.1383 | 297.4699
2025-06-11 11:51:56.746 | 11:51:56 | 42716 | 42716 | 98,0018863 | 258,603891 | 306,438977 | 811 | 42690 | 95,8457637 | 251,56636 | 297,979971 | 95.8458 | 251.5664 | 297.98
2025-06-11 11:51:57.746 | 11:51:57 | 42717 | 42717 | 98,0836382 | 258,830858 | 306,699493 | 812 | 42691 | 96,0684307 | 251,9479 | 298,435522 | 96.0684 | 251.9479 | 298.4355
2025-06-11 11:51:58.746 | 11:51:58 | 42718 | 42718 | 98,2124298 | 259,0821 | 306,929205 | 813 | 42692 | 96,3718663 | 252,349693 | 298,921303 | 96.3719 | 252.3497 | 298.9213
2025-06-11 11:51:59.746 | 11:51:59 | 42719 | 42719 | 98,3317426 | 259,348293 | 307,235698 | 814 | 42693 | 96,6454763 | 252,778627 | 299,437874 | 96.6455 | 252.7786 | 299.4379
2025-06-11 11:52:00.746 | 11:52:00 | 42720 | 42720 | 98,5601979 | 259,616388 | 307,523545 | 815 | 42694 | 96,9426079 | 253,204629 | 299,990687 | 96.9426 | 253.2046 | 299.9907
2025-06-11 11:52:01.746 | 11:52:01 | 42721 | 42721 | 98,6811937 | 259,891114 | 307,821735 | 816 | 42695 | 97,1635501 | 253,643158 | 300,546419 | 97.1636 | 253.6432 | 300.5464
2025-06-11 11:52:02.746 | 11:52:02 | 42722 | 42722 | 98,8758703 | 260,156817 | 308,14539 | 817 | 42696 | 97,3333708 | 254,071071 | 301,102927 | 97.3334 | 254.0711 | 301.1029
2025-06-11 11:52:03.746 | 11:52:03 | 42723 | 42723 | 99,0174725 | 260,448989 | 308,409274 | 818 | 42697 | 97,5434049 | 254,508352 | 301,669884 | 97.5434 | 254.5084 | 301.6699
2025-06-11 11:52:04.746 | 11:52:04 | 42724 | 42724 | 99,1664404 | 260,747083 | 308,712286 | 819 | 42698 | 97,7761235 | 254,956928 | 302,218731 | 97.7761 | 254.9569 | 302.2187
2025-06-11 11:52:05.746 | 11:52:05 | 42725 | 42725 | 99,3703651 | 261,040262 | 308,986494 | 820 | 42699 | 97,9896257 | 255,368577 | 302,691918 | 97.9896 | 255.3686 | 302.6919
2025-06-11 11:52:06.746 | 11:52:06 | 42726 | 42726 | 99,5058505 | 261,340812 | 309,346716 | 821 | 42700 | 98,1227884 | 255,715984 | 303,106992 | 98.1228 | 255.716 | 303.107
2025-06-11 11:52:07.746 | 11:52:07 | 42727 | 42727 | 99,740271 | 261,671548 | 309,712782 | 822 | 42701 | 98,1950236 | 256,006181 | 303,478936 | 98.195 | 256.0062 | 303.4789
2025-06-11 11:52:08.746 | 11:52:08 | 42728 | 42728 | 99,8789269 | 261,990171 | 310,101385 | 823 | 42702 | 98,1869227 | 256,249702 | 303,792443 | 98.1869 | 256.2497 | 303.7924
2025-06-11 11:52:09.746 | 11:52:09 | 42729 | 42729 | 100,07855 | 262,341624 | 310,538499 | 824 | 42703 | 98,1673103 | 256,48371 | 304,080838 | 98.1673 | 256.4837 | 304.0808
2025-06-11 11:52:10.746 | 11:52:10 | 42730 | 42730 | 100,338708 | 262,696415 | 310,99012 | 825 | 42704 | 98,1320577 | 256,682562 | 304,315182 | 98.1321 | 256.6826 | 304.3152
2025-06-11 11:52:11.746 | 11:52:11 | 42731 | 42731 | 100,523138 | 263,064481 | 311,439084 | 826 | 42705 | 98,0518391 | 256,901767 | 304,572471 | 98.0518 | 256.9018 | 304.5725
2025-06-11 11:52:12.746 | 11:52:12 | 42732 | 42732 | 100,627547 | 263,445211 | 311,934848 | 827 | 42706 | 98,0609921 | 257,112806 | 304,788427 | 98.061 | 257.1128 | 304.7884
2025-06-11 11:52:13.746 | 11:52:13 | 42733 | 42733 | 100,882337 | 263,869125 | 312,46071 | 828 | 42707 | 98,0363696 | 257,291094 | 305,013302 | 98.0364 | 257.2911 | 305.0133
2025-06-11 11:52:14.746 | 11:52:14 | 42734 | 42734 | 101,134491 | 264,33117 | 313,016073 | 829 | 42708 | 98,0191608 | 257,471421 | 305,214179 | 98.0192 | 257.4714 | 305.2142
2025-06-11 11:52:15.746 | 11:52:15 | 42735 | 42735 | 101,312232 | 264,780024 | 313,606965 | 830 | 42709 | 98,0603431 | 257,663751 | 305,416374 | 98.0603 | 257.6638 | 305.4164
2025-06-11 11:52:16.746 | 11:52:16 | 42736 | 42736 | 101,453632 | 265,266283 | 314,21799 | 831 | 42710 | 98,0290531 | 257,853105 | 305,582882 | 98.0291 | 257.8531 | 305.5829
2025-06-11 11:52:17.746 | 11:52:17 | 42737 | 42737 | 101,693021 | 265,750822 | 314,866709 | 832 | 42711 | 98,0024094 | 258,001373 | 305,734659 | 98.0024 | 258.0014 | 305.7347
2025-06-11 11:52:18.746 | 11:52:18 | 42738 | 42738 | 101,903964 | 266,287138 | 315,522832 | 833 | 42712 | 98,020671 | 258,156274 | 305,848651 | 98.0207 | 258.1563 | 305.8487
2025-06-11 11:52:19.746 | 11:52:19 | 42739 | 42739 | 102,198925 | 266,808783 | 316,166026 | 834 | 42713 | 98,0685096 | 258,264503 | 305,944087 | 98.0685 | 258.2645 | 305.9441
2025-06-11 11:52:20.746 | 11:52:20 | 42740 | 42740 | 102,433367 | 267,334766 | 316,821793 | 835 | 42714 | 98,0492911 | 258,354864 | 306,043693 | 98.0493 | 258.3549 | 306.0437
2025-06-11 11:52:21.746 | 11:52:21 | 42741 | 42741 | 102,621521 | 267,859237 | 317,486549 | 836 | 42715 | 97,9759501 | 258,45091 | 306,219368 | 97.976 | 258.4509 | 306.2194
2025-06-11 11:52:22.746 | 11:52:22 | 42742 | 42742 | 102,777043 | 268,396436 | 318,165547 | 837 | 42716 | 98,0018863 | 258,603891 | 306,438977 | 98.0019 | 258.6039 | 306.439
2025-06-11 11:52:23.746 | 11:52:23 | 42743 | 42743 | 103,024642 | 268,922875 | 318,866186 | 838 | 42717 | 98,0836382 | 258,830858 | 306,699493 | 98.0836 | 258.8309 | 306.6995
2025-06-11 11:52:24.746 | 11:52:24 | 42744 | 42744 | 103,289647 | 269,493387 | 319,617393 | 839 | 42718 | 98,2124298 | 259,0821 | 306,929205 | 98.2124 | 259.0821 | 306.9292
2025-06-11 11:52:25.746 | 11:52:25 | 42745 | 42745 | 103,476736 | 270,052988 | 320,370926 | 840 | 42719 | 98,3317426 | 259,348293 | 307,235698 | 98.3317 | 259.3483 | 307.2357
2025-06-11 11:52:26.746 | 11:52:26 | 42746 | 42746 | 103,696816 | 270,628503 | 321,173223 | 841 | 42720 | 98,5601979 | 259,616388 | 307,523545 | 98.5602 | 259.6164 | 307.5235
2025-06-11 11:52:27.746 | 11:52:27 | 42747 | 42747 | 103,829109 | 271,224995 | 321,92108 | 842 | 42721 | 98,6811937 | 259,891114 | 307,821735 | 98.6812 | 259.8911 | 307.8217
2025-06-11 11:52:28.746 | 11:52:28 | 42748 | 42748 | 104,031795 | 271,784626 | 322,657016 | 843 | 42722 | 98,8758703 | 260,156817 | 308,14539 | 98.8759 | 260.1568 | 308.1454
2025-06-11 11:52:29.746 | 11:52:29 | 42749 | 42749 | 104,263551 | 272,338792 | 323,433628 | 844 | 42723 | 99,0174725 | 260,448989 | 308,409274 | 99.0175 | 260.449 | 308.4093
2025-06-11 11:52:30.746 | 11:52:30 | 42750 | 42750 | 104,469036 | 272,914862 | 324,203707 | 845 | 42724 | 99,1664404 | 260,747083 | 308,712286 | 99.1664 | 260.7471 | 308.7123
2025-06-11 11:52:31.746 | 11:52:31 | 42751 | 42751 | 104,669799 | 273,511604 | 324,95403 | 846 | 42725 | 99,3703651 | 261,040262 | 308,986494 | 99.3704 | 261.0403 | 308.9865
2025-06-11 11:52:32.746 | 11:52:32 | 42752 | 42752 | 104,92908 | 274,08019 | 325,700725 | 847 | 42726 | 99,5058505 | 261,340812 | 309,346716 | 99.5059 | 261.3408 | 309.3467
2025-06-11 11:52:33.746 | 11:52:33 | 42753 | 42753 | 105,242639 | 274,662818 | 326,47826 | 848 | 42727 | 99,740271 | 261,671548 | 309,712782 | 99.7403 | 261.6715 | 309.7128
2025-06-11 11:52:34.746 | 11:52:34 | 42754 | 42754 | 105,41305 | 275,232632 | 327,205279 | 849 | 42728 | 99,8789269 | 261,990171 | 310,101385 | 99.8789 | 261.9902 | 310.1014
2025-06-11 11:52:35.746 | 11:52:35 | 42755 | 42755 | 105,629417 | 275,797018 | 327,91038 | 850 | 42729 | 100,07855 | 262,341624 | 310,538499 | 100.0786 | 262.3416 | 310.5385
2025-06-11 11:52:36.746 | 11:52:36 | 42756 | 42756 | 105,835464 | 276,321543 | 328,595006 | 851 | 42730 | 100,338708 | 262,696415 | 310,99012 | 100.3387 | 262.6964 | 310.9901
2025-06-11 11:52:37.746 | 11:52:37 | 42757 | 42757 | 106,061821 | 276,888721 | 329,300647 | 852 | 42731 | 100,523138 | 263,064481 | 311,439084 | 100.5231 | 263.0645 | 311.4391
2025-06-11 11:52:38.746 | 11:52:38 | 42758 | 42758 | 106,22916 | 277,427509 | 330,065223 | 853 | 42732 | 100,627547 | 263,445211 | 311,934848 | 100.6275 | 263.4452 | 311.9348
2025-06-11 11:52:39.746 | 11:52:39 | 42759 | 42759 | 106,360315 | 277,938463 | 330,79523 | 854 | 42733 | 100,882337 | 263,869125 | 312,46071 | 100.8823 | 263.8691 | 312.4607
2025-06-11 11:52:40.746 | 11:52:40 | 42760 | 42760 | 106,62391 | 278,460257 | 331,483383 | 855 | 42734 | 101,134491 | 264,33117 | 313,016073 | 101.1345 | 264.3312 | 313.0161
2025-06-11 11:52:41.746 | 11:52:41 | 42761 | 42761 | 106,856985 | 278,980091 | 332,14717 | 856 | 42735 | 101,312232 | 264,780024 | 313,606965 | 101.3122 | 264.78 | 313.607
2025-06-11 11:52:42.746 | 11:52:42 | 42762 | 42762 | 107,103543 | 279,50361 | 332,827571 | 857 | 42736 | 101,453632 | 265,266283 | 314,21799 | 101.4536 | 265.2663 | 314.218
2025-06-11 11:52:43.746 | 11:52:43 | 42763 | 42763 | 107,275892 | 280,019442 | 333,478949 | 858 | 42737 | 101,693021 | 265,750822 | 314,866709 | 101.693 | 265.7508 | 314.8667
2025-06-11 11:52:44.746 | 11:52:44 | 42764 | 42764 | 107,426906 | 280,549378 | 334,18087 | 859 | 42738 | 101,903964 | 266,287138 | 315,522832 | 101.904 | 266.2871 | 315.5228
2025-06-11 11:52:45.746 | 11:52:45 | 42765 | 42765 | 107,70554 | 281,09581 | 334,903815 | 860 | 42739 | 102,198925 | 266,808783 | 316,166026 | 102.1989 | 266.8088 | 316.166
2025-06-11 11:52:46.746 | 11:52:46 | 42766 | 42766 | 107,9166 | 281,636335 | 335,607637 | 861 | 42740 | 102,433367 | 267,334766 | 316,821793 | 102.4334 | 267.3348 | 316.8218
2025-06-11 11:52:47.746 | 11:52:47 | 42767 | 42767 | 108,189841 | 282,172307 | 336,28007 | 862 | 42741 | 102,621521 | 267,859237 | 317,486549 | 102.6215 | 267.8592 | 317.4865
2025-06-11 11:52:48.746 | 11:52:48 | 42768 | 42768 | 108,441682 | 282,689527 | 336,953378 | 863 | 42742 | 102,777043 | 268,396436 | 318,165547 | 102.777 | 268.3964 | 318.1655
2025-06-11 11:52:49.746 | 11:52:49 | 42769 | 42769 | 108,741102 | 283,271619 | 337,672859 | 864 | 42743 | 103,024642 | 268,922875 | 318,866186 | 103.0246 | 268.9229 | 318.8662
2025-06-11 11:52:50.746 | 11:52:50 | 42770 | 42770 | 108,96997 | 283,836778 | 338,426514 | 865 | 42744 | 103,289647 | 269,493387 | 319,617393 | 103.2896 | 269.4934 | 319.6174
2025-06-11 11:52:51.746 | 11:52:51 | 42771 | 42771 | 109,223504 | 284,387771 | 339,138104 | 866 | 42745 | 103,476736 | 270,052988 | 320,370926 | 103.4767 | 270.053 | 320.3709
2025-06-11 11:52:52.746 | 11:52:52 | 42772 | 42772 | 109,443254 | 284,962088 | 339,844169 | 867 | 42746 | 103,696816 | 270,628503 | 321,173223 | 103.6968 | 270.6285 | 321.1732
2025-06-11 11:52:53.747 | 11:52:53 | 42773 | 42773 | 109,714483 | 285,526928 | 340,56115 | 868 | 42747 | 103,829109 | 271,224995 | 321,92108 | 103.8291 | 271.225 | 321.9211
2025-06-11 11:52:54.746 | 11:52:54 | 42774 | 42774 | 109,87396 | 286,048686 | 341,29844 | 869 | 42748 | 104,031795 | 271,784626 | 322,657016 | 104.0318 | 271.7846 | 322.657
2025-06-11 11:52:55.746 | 11:52:55 | 42775 | 42775 | 110,029574 | 286,629624 | 342,009468 | 870 | 42749 | 104,263551 | 272,338792 | 323,433628 | 104.2636 | 272.3388 | 323.4336
2025-06-11 11:52:56.746 | 11:52:56 | 42776 | 42776 | 110,370353 | 287,173373 | 342,709525 | 871 | 42750 | 104,469036 | 272,914862 | 324,203707 | 104.469 | 272.9149 | 324.2037
2025-06-11 11:52:57.746 | 11:52:57 | 42777 | 42777 | 110,623104 | 287,702351 | 343,407041 | 872 | 42751 | 104,669799 | 273,511604 | 324,95403 | 104.6698 | 273.5116 | 324.954
2025-06-11 11:52:58.746 | 11:52:58 | 42778 | 42778 | 110,782957 | 288,231826 | 344,083508 | 873 | 42752 | 104,92908 | 274,08019 | 325,700725 | 104.9291 | 274.0802 | 325.7007
2025-06-11 11:52:59.746 | 11:52:59 | 42779 | 42779 | 110,9872 | 288,745599 | 344,794173 | 874 | 42753 | 105,242639 | 274,662818 | 326,47826 | 105.2426 | 274.6628 | 326.4783
2025-06-11 11:53:00.746 | 11:53:00 | 42780 | 42780 | 111,141121 | 289,267439 | 345,506802 | 875 | 42754 | 105,41305 | 275,232632 | 327,205279 | 105.413 | 275.2326 | 327.2053
2025-06-11 11:53:01.746 | 11:53:01 | 42781 | 42781 | 111,366373 | 289,776341 | 346,162455 | 876 | 42755 | 105,629417 | 275,797018 | 327,91038 | 105.6294 | 275.797 | 327.9104
2025-06-11 11:53:02.746 | 11:53:02 | 42782 | 42782 | 111,542471 | 290,324037 | 346,825049 | 877 | 42756 | 105,835464 | 276,321543 | 328,595006 | 105.8355 | 276.3215 | 328.595
2025-06-11 11:53:03.746 | 11:53:03 | 42783 | 42783 | 111,675647 | 290,83758 | 347,456727 | 878 | 42757 | 106,061821 | 276,888721 | 329,300647 | 106.0618 | 276.8887 | 329.3006
2025-06-11 11:53:04.746 | 11:53:04 | 42784 | 42784 | 111,908305 | 291,347267 | 348,05856 | 879 | 42758 | 106,22916 | 277,427509 | 330,065223 | 106.2292 | 277.4275 | 330.0652
2025-06-11 11:53:05.746 | 11:53:05 | 42785 | 42785 | 112,159407 | 291,846067 | 348,723277 | 880 | 42759 | 106,360315 | 277,938463 | 330,79523 | 106.3603 | 277.9385 | 330.7952
2025-06-11 11:53:06.746 | 11:53:06 | 42786 | 42786 | 112,320605 | 292,350841 | 349,397291 | 881 | 42760 | 106,62391 | 278,460257 | 331,483383 | 106.6239 | 278.4603 | 331.4834
2025-06-11 11:53:07.746 | 11:53:07 | 42787 | 42787 | 112,454768 | 292,85474 | 350,011044 | 882 | 42761 | 106,856985 | 278,980091 | 332,14717 | 106.857 | 278.9801 | 332.1472
2025-06-11 11:53:08.746 | 11:53:08 | 42788 | 42788 | 112,703925 | 293,364112 | 350,60462 | 883 | 42762 | 107,103543 | 279,50361 | 332,827571 | 107.1035 | 279.5036 | 332.8276
2025-06-11 11:53:09.746 | 11:53:09 | 42789 | 42789 | 112,869602 | 293,891733 | 351,189949 | 884 | 42763 | 107,275892 | 280,019442 | 333,478949 | 107.2759 | 280.0194 | 333.4789
2025-06-11 11:53:10.746 | 11:53:10 | 42790 | 42790 | 113,028699 | 294,351977 | 351,785256 | 885 | 42764 | 107,426906 | 280,549378 | 334,18087 | 107.4269 | 280.5494 | 334.1809
2025-06-11 11:53:11.746 | 11:53:11 | 42791 | 42791 | 113,299938 | 294,817298 | 352,403418 | 886 | 42765 | 107,70554 | 281,09581 | 334,903815 | 107.7055 | 281.0958 | 334.9038
2025-06-11 11:53:12.746 | 11:53:12 | 42792 | 42792 | 113,410045 | 295,3029 | 352,966166 | 887 | 42766 | 107,9166 | 281,636335 | 335,607637 | 107.9166 | 281.6363 | 335.6076
2025-06-11 11:53:13.746 | 11:53:13 | 42793 | 42793 | 113,558817 | 295,765565 | 353,551199 | 888 | 42767 | 108,189841 | 282,172307 | 336,28007 | 108.1898 | 282.1723 | 336.2801
2025-06-11 11:53:14.746 | 11:53:14 | 42794 | 42794 | 113,676119 | 296,228879 | 354,130573 | 889 | 42768 | 108,441682 | 282,689527 | 336,953378 | 108.4417 | 282.6895 | 336.9534
2025-06-11 11:53:15.746 | 11:53:15 | 42795 | 42795 | 113,844489 | 296,718835 | 354,784083 | 890 | 42769 | 108,741102 | 283,271619 | 337,672859 | 108.7411 | 283.2716 | 337.6729
2025-06-11 11:53:16.746 | 11:53:16 | 42796 | 42796 | 114,041742 | 297,213956 | 355,443441 | 891 | 42770 | 108,96997 | 283,836778 | 338,426514 | 108.97 | 283.8368 | 338.4265
2025-06-11 11:53:17.746 | 11:53:17 | 42797 | 42797 | 114,218533 | 297,720677 | 356,10074 | 892 | 42771 | 109,223504 | 284,387771 | 339,138104 | 109.2235 | 284.3878 | 339.1381
2025-06-11 11:53:18.746 | 11:53:18 | 42798 | 42798 | 114,391463 | 298,224817 | 356,712402 | 893 | 42772 | 109,443254 | 284,962088 | 339,844169 | 109.4433 | 284.9621 | 339.8442
2025-06-11 11:53:19.746 | 11:53:19 | 42799 | 42799 | 114,61228 | 298,725219 | 357,319161 | 894 | 42773 | 109,714483 | 285,526928 | 340,56115 | 109.7145 | 285.5269 | 340.5611
2025-06-11 11:53:20.746 | 11:53:20 | 42800 | 42800 | 114,763264 | 299,206755 | 357,891925 | 895 | 42774 | 109,87396 | 286,048686 | 341,29844 | 109.874 | 286.0487 | 341.2984
2025-06-11 11:53:21.746 | 11:53:21 | 42801 | 42801 | 114,966824 | 299,668942 | 358,461607 | 896 | 42775 | 110,029574 | 286,629624 | 342,009468 | 110.0296 | 286.6296 | 342.0095
2025-06-11 11:53:22.746 | 11:53:22 | 42802 | 42802 | 115,10839 | 300,130347 | 358,997595 | 897 | 42776 | 110,370353 | 287,173373 | 342,709525 | 110.3704 | 287.1734 | 342.7095
2025-06-11 11:53:23.746 | 11:53:23 | 42803 | 42803 | 115,321318 | 300,637171 | 359,549331 | 898 | 42777 | 110,623104 | 287,702351 | 343,407041 | 110.6231 | 287.7024 | 343.407
2025-06-11 11:53:24.746 | 11:53:24 | 42804 | 42804 | 115,430546 | 301,134988 | 360,129119 | 899 | 42778 | 110,782957 | 288,231826 | 344,083508 | 110.783 | 288.2318 | 344.0835
2025-06-11 11:53:25.746 | 11:53:25 | 42805 | 42805 | 115,624252 | 301,621619 | 360,69907 | 900 | 42779 | 110,9872 | 288,745599 | 344,794173 | 110.9872 | 288.7456 | 344.7942
2025-06-11 11:53:26.746 | 11:53:26 | 42806 | 42806 | 115,853862 | 302,12208 | 361,297704 | 901 | 42780 | 111,141121 | 289,267439 | 345,506802 | 111.1411 | 289.2674 | 345.5068
2025-06-11 11:53:27.746 | 11:53:27 | 42807 | 42807 | 116,086214 | 302,612643 | 361,897092 | 902 | 42781 | 111,366373 | 289,776341 | 346,162455 | 111.3664 | 289.7763 | 346.1625
2025-06-11 11:53:28.746 | 11:53:28 | 42808 | 42808 | 116,221789 | 303,087367 | 362,455979 | 903 | 42782 | 111,542471 | 290,324037 | 346,825049 | 111.5425 | 290.324 | 346.825
2025-06-11 11:53:29.746 | 11:53:29 | 42809 | 42809 | 116,450118 | 303,579509 | 363,017005 | 904 | 42783 | 111,675647 | 290,83758 | 347,456727 | 111.6756 | 290.8376 | 347.4567
2025-06-11 11:53:30.746 | 11:53:30 | 42810 | 42810 | 116,586767 | 304,048356 | 363,593628 | 905 | 42784 | 111,908305 | 291,347267 | 348,05856 | 111.9083 | 291.3473 | 348.0586
2025-06-11 11:53:31.746 | 11:53:31 | 42811 | 42811 | 116,747388 | 304,498654 | 364,129313 | 906 | 42785 | 112,159407 | 291,846067 | 348,723277 | 112.1594 | 291.8461 | 348.7233
2025-06-11 11:53:32.746 | 11:53:32 | 42812 | 42812 | 116,884088 | 304,971426 | 364,669607 | 907 | 42786 | 112,320605 | 292,350841 | 349,397291 | 112.3206 | 292.3508 | 349.3973
2025-06-11 11:53:33.746 | 11:53:33 | 42813 | 42813 | 117,094366 | 305,428408 | 365,23575 | 908 | 42787 | 112,454768 | 292,85474 | 350,011044 | 112.4548 | 292.8547 | 350.011
2025-06-11 11:53:34.746 | 11:53:34 | 42814 | 42814 | 117,245589 | 305,891318 | 365,785533 | 909 | 42788 | 112,703925 | 293,364112 | 350,60462 | 112.7039 | 293.3641 | 350.6046
2025-06-11 11:53:35.746 | 11:53:35 | 42815 | 42815 | 117,501475 | 306,328744 | 366,321495 | 910 | 42789 | 112,869602 | 293,891733 | 351,189949 | 112.8696 | 293.8917 | 351.1899
2025-06-11 11:53:36.746 | 11:53:36 | 42816 | 42816 | 117,660951 | 306,759168 | 366,835186 | 911 | 42790 | 113,028699 | 294,351977 | 351,785256 | 113.0287 | 294.352 | 351.7853
2025-06-11 11:53:37.746 | 11:53:37 | 42817 | 42817 | 117,77786 | 307,20385 | 367,329967 | 912 | 42791 | 113,299938 | 294,817298 | 352,403418 | 113.2999 | 294.8173 | 352.4034
2025-06-11 11:53:38.746 | 11:53:38 | 42818 | 42818 | 117,858742 | 307,656784 | 367,842502 | 913 | 42792 | 113,410045 | 295,3029 | 352,966166 | 113.41 | 295.3029 | 352.9662
2025-06-11 11:53:39.746 | 11:53:39 | 42819 | 42819 | 117,968743 | 308,100745 | 368,357967 | 914 | 42793 | 113,558817 | 295,765565 | 353,551199 | 113.5588 | 295.7656 | 353.5512
2025-06-11 11:53:40.746 | 11:53:40 | 42820 | 42820 | 118,083116 | 308,539467 | 368,85826 | 915 | 42794 | 113,676119 | 296,228879 | 354,130573 | 113.6761 | 296.2289 | 354.1306
2025-06-11 11:53:41.746 | 11:53:41 | 42821 | 42821 | 118,219337 | 308,9727 | 369,333035 | 916 | 42795 | 113,844489 | 296,718835 | 354,784083 | 113.8445 | 296.7188 | 354.7841
2025-06-11 11:53:42.746 | 11:53:42 | 42822 | 42822 | 118,318224 | 309,408189 | 369,827598 | 917 | 42796 | 114,041742 | 297,213956 | 355,443441 | 114.0417 | 297.214 | 355.4434
2025-06-11 11:53:43.746 | 11:53:43 | 42823 | 42823 | 118,490143 | 309,838828 | 370,32656 | 918 | 42797 | 114,218533 | 297,720677 | 356,10074 | 114.2185 | 297.7207 | 356.1007
2025-06-11 11:53:44.746 | 11:53:44 | 42824 | 42824 | 118,640192 | 310,248006 | 370,844355 | 919 | 42798 | 114,391463 | 298,224817 | 356,712402 | 114.3915 | 298.2248 | 356.7124
2025-06-11 11:53:45.746 | 11:53:45 | 42825 | 42825 | 118,687718 | 310,671162 | 371,353932 | 920 | 42799 | 114,61228 | 298,725219 | 357,319161 | 114.6123 | 298.7252 | 357.3192
2025-06-11 11:53:46.746 | 11:53:46 | 42826 | 42826 | 118,89221 | 311,113286 | 371,85873 | 921 | 42800 | 114,763264 | 299,206755 | 357,891925 | 114.7633 | 299.2068 | 357.8919
2025-06-11 11:53:47.746 | 11:53:47 | 42827 | 42827 | 118,989171 | 311,525092 | 372,350831 | 922 | 42801 | 114,966824 | 299,668942 | 358,461607 | 114.9668 | 299.6689 | 358.4616
2025-06-11 11:53:48.746 | 11:53:48 | 42828 | 42828 | 119,169127 | 311,928296 | 372,816762 | 923 | 42802 | 115,10839 | 300,130347 | 358,997595 | 115.1084 | 300.1303 | 358.9976
2025-06-11 11:53:49.746 | 11:53:49 | 42829 | 42829 | 119,353194 | 312,325093 | 373,297589 | 924 | 42803 | 115,321318 | 300,637171 | 359,549331 | 115.3213 | 300.6372 | 359.5493
2025-06-11 11:53:50.746 | 11:53:50 | 42830 | 42830 | 119,42068 | 312,731841 | 373,789991 | 925 | 42804 | 115,430546 | 301,134988 | 360,129119 | 115.4305 | 301.135 | 360.1291
2025-06-11 11:53:51.746 | 11:53:51 | 42831 | 42831 | 119,543007 | 313,116795 | 374,256918 | 926 | 42805 | 115,624252 | 301,621619 | 360,69907 | 115.6243 | 301.6216 | 360.6991
2025-06-11 11:53:52.746 | 11:53:52 | 42832 | 42832 | 119,722461 | 313,541591 | 374,733122 | 927 | 42806 | 115,853862 | 302,12208 | 361,297704 | 115.8539 | 302.1221 | 361.2977
2025-06-11 11:53:53.746 | 11:53:53 | 42833 | 42833 | 119,866401 | 313,927481 | 375,168089 | 928 | 42807 | 116,086214 | 302,612643 | 361,897092 | 116.0862 | 302.6126 | 361.8971
2025-06-11 11:53:54.746 | 11:53:54 | 42834 | 42834 | 120,010915 | 314,357518 | 375,629134 | 929 | 42808 | 116,221789 | 303,087367 | 362,455979 | 116.2218 | 303.0874 | 362.456
2025-06-11 11:53:55.746 | 11:53:55 | 42835 | 42835 | 120,135696 | 314,752015 | 376,10139 | 930 | 42809 | 116,450118 | 303,579509 | 363,017005 | 116.4501 | 303.5795 | 363.017
2025-06-11 11:53:56.746 | 11:53:56 | 42836 | 42836 | 120,344317 | 315,153786 | 376,515774 | 931 | 42810 | 116,586767 | 304,048356 | 363,593628 | 116.5868 | 304.0484 | 363.5936
2025-06-11 11:53:57.746 | 11:53:57 | 42837 | 42837 | 120,514562 | 315,545397 | 376,979427 | 932 | 42811 | 116,747388 | 304,498654 | 364,129313 | 116.7474 | 304.4987 | 364.1293
2025-06-11 11:53:58.746 | 11:53:58 | 42838 | 42838 | 120,702625 | 315,92799 | 377,415678 | 933 | 42812 | 116,884088 | 304,971426 | 364,669607 | 116.8841 | 304.9714 | 364.6696
2025-06-11 11:53:59.746 | 11:53:59 | 42839 | 42839 | 120,903979 | 316,315905 | 377,887333 | 934 | 42813 | 117,094366 | 305,428408 | 365,23575 | 117.0944 | 305.4284 | 365.2357
2025-06-11 11:54:00.746 | 11:54:00 | 42840 | 42840 | 120,930302 | 316,709216 | 378,359342 | 935 | 42814 | 117,245589 | 305,891318 | 365,785533 | 117.2456 | 305.8913 | 365.7855
2025-06-11 11:54:01.746 | 11:54:01 | 42841 | 42841 | 121,038904 | 317,113907 | 378,833548 | 936 | 42815 | 117,501475 | 306,328744 | 366,321495 | 117.5015 | 306.3287 | 366.3215
2025-06-11 11:54:02.746 | 11:54:02 | 42842 | 42842 | 121,196152 | 317,506566 | 379,262616 | 937 | 42816 | 117,660951 | 306,759168 | 366,835186 | 117.661 | 306.7592 | 366.8352
2025-06-11 11:54:03.746 | 11:54:03 | 42843 | 42843 | 121,261121 | 317,864306 | 379,716579 | 938 | 42817 | 117,77786 | 307,20385 | 367,329967 | 117.7779 | 307.2038 | 367.33
2025-06-11 11:54:04.746 | 11:54:04 | 42844 | 42844 | 121,423644 | 318,247264 | 380,119393 | 939 | 42818 | 117,858742 | 307,656784 | 367,842502 | 117.8587 | 307.6568 | 367.8425
2025-06-11 11:54:05.746 | 11:54:05 | 42845 | 42845 | 121,629034 | 318,635027 | 380,550927 | 940 | 42819 | 117,968743 | 308,100745 | 368,357967 | 117.9687 | 308.1007 | 368.358
2025-06-11 11:54:06.746 | 11:54:06 | 42846 | 42846 | 121,73553 | 319,025975 | 381,026917 | 941 | 42820 | 118,083116 | 308,539467 | 368,85826 | 118.0831 | 308.5395 | 368.8583
2025-06-11 11:54:07.746 | 11:54:07 | 42847 | 42847 | 121,834596 | 319,381326 | 381,441947 | 942 | 42821 | 118,219337 | 308,9727 | 369,333035 | 118.2193 | 308.9727 | 369.333
2025-06-11 11:54:08.746 | 11:54:08 | 42848 | 42848 | 122,040643 | 319,73104 | 381,853126 | 943 | 42822 | 118,318224 | 309,408189 | 369,827598 | 118.3182 | 309.4082 | 369.8276
2025-06-11 11:54:09.746 | 11:54:09 | 42849 | 42849 | 122,142531 | 320,089829 | 382,28059 | 944 | 42823 | 118,490143 | 309,838828 | 370,32656 | 118.4901 | 309.8388 | 370.3266
2025-06-11 11:54:10.746 | 11:54:10 | 42850 | 42850 | 122,269311 | 320,454547 | 382,722269 | 945 | 42824 | 118,640192 | 310,248006 | 370,844355 | 118.6402 | 310.248 | 370.8444
2025-06-11 11:54:11.746 | 11:54:11 | 42851 | 42851 | 122,353076 | 320,809026 | 383,129665 | 946 | 42825 | 118,687718 | 310,671162 | 371,353932 | 118.6877 | 310.6712 | 371.3539
2025-06-11 11:54:12.746 | 11:54:12 | 42852 | 42852 | 122,509375 | 321,201527 | 383,523157 | 947 | 42826 | 118,89221 | 311,113286 | 371,85873 | 118.8922 | 311.1133 | 371.8587
2025-06-11 11:54:13.746 | 11:54:13 | 42853 | 42853 | 122,581125 | 321,582009 | 383,941657 | 948 | 42827 | 118,989171 | 311,525092 | 372,350831 | 118.9892 | 311.5251 | 372.3508
2025-06-11 11:54:14.746 | 11:54:14 | 42854 | 42854 | 122,691884 | 321,942754 | 384,351271 | 949 | 42828 | 119,169127 | 311,928296 | 372,816762 | 119.1691 | 311.9283 | 372.8168
2025-06-11 11:54:15.746 | 11:54:15 | 42855 | 42855 | 122,815639 | 322,319424 | 384,755244 | 950 | 42829 | 119,353194 | 312,325093 | 373,297589 | 119.3532 | 312.3251 | 373.2976
2025-06-11 11:54:16.746 | 11:54:16 | 42856 | 42856 | 122,904863 | 322,722104 | 385,1344 | 951 | 42830 | 119,42068 | 312,731841 | 373,789991 | 119.4207 | 312.7318 | 373.79
2025-06-11 11:54:17.746 | 11:54:17 | 42857 | 42857 | 123,143939 | 323,100694 | 385,530763 | 952 | 42831 | 119,543007 | 313,116795 | 374,256918 | 119.543 | 313.1168 | 374.2569
2025-06-11 11:54:18.746 | 11:54:18 | 42858 | 42858 | 123,197298 | 323,454522 | 385,895108 | 953 | 42832 | 119,722461 | 313,541591 | 374,733122 | 119.7225 | 313.5416 | 374.7331
2025-06-11 11:54:19.746 | 11:54:19 | 42859 | 42859 | 123,348228 | 323,787162 | 386,259412 | 954 | 42833 | 119,866401 | 313,927481 | 375,168089 | 119.8664 | 313.9275 | 375.1681
2025-06-11 11:54:20.746 | 11:54:20 | 42860 | 42860 | 123,389316 | 324,146902 | 386,643897 | 955 | 42834 | 120,010915 | 314,357518 | 375,629134 | 120.0109 | 314.3575 | 375.6291
2025-06-11 11:54:21.746 | 11:54:21 | 42861 | 42861 | 123,578873 | 324,481374 | 387,028677 | 956 | 42835 | 120,135696 | 314,752015 | 376,10139 | 120.1357 | 314.752 | 376.1014
2025-06-11 11:54:22.746 | 11:54:22 | 42862 | 42862 | 123,675401 | 324,820739 | 387,39605 | 957 | 42836 | 120,344317 | 315,153786 | 376,515774 | 120.3443 | 315.1538 | 376.5158
2025-06-11 11:54:23.746 | 11:54:23 | 42863 | 42863 | 123,781423 | 325,170243 | 387,746885 | 958 | 42837 | 120,514562 | 315,545397 | 376,979427 | 120.5146 | 315.5454 | 376.9794
2025-06-11 11:54:24.746 | 11:54:24 | 42864 | 42864 | 123,867756 | 325,489237 | 388,121791 | 959 | 42838 | 120,702625 | 315,92799 | 377,415678 | 120.7026 | 315.928 | 377.4157
2025-06-11 11:54:25.746 | 11:54:25 | 42865 | 42865 | 124,129156 | 325,804265 | 388,474639 | 960 | 42839 | 120,903979 | 316,315905 | 377,887333 | 120.904 | 316.3159 | 377.8873
2025-06-11 11:54:26.746 | 11:54:26 | 42866 | 42866 | 124,205756 | 326,12195 | 388,820779 | 961 | 42840 | 120,930302 | 316,709216 | 378,359342 | 120.9303 | 316.7092 | 378.3593
2025-06-11 11:54:27.746 | 11:54:27 | 42867 | 42867 | 124,402024 | 326,412066 | 389,166744 | 962 | 42841 | 121,038904 | 317,113907 | 378,833548 | 121.0389 | 317.1139 | 378.8335
2025-06-11 11:54:28.746 | 11:54:28 | 42868 | 42868 | 124,551525 | 326,723586 | 389,492294 | 963 | 42842 | 121,196152 | 317,506566 | 379,262616 | 121.1962 | 317.5066 | 379.2626
2025-06-11 11:54:29.746 | 11:54:29 | 42869 | 42869 | 124,601681 | 327,031483 | 389,819473 | 964 | 42843 | 121,261121 | 317,864306 | 379,716579 | 121.2611 | 317.8643 | 379.7166
2025-06-11 11:54:30.746 | 11:54:30 | 42870 | 42870 | 124,73448 | 327,331586 | 390,130687 | 965 | 42844 | 121,423644 | 318,247264 | 380,119393 | 121.4236 | 318.2473 | 380.1194
2025-06-11 11:54:31.746 | 11:54:31 | 42871 | 42871 | 124,774318 | 327,647053 | 390,460374 | 966 | 42845 | 121,629034 | 318,635027 | 380,550927 | 121.629 | 318.635 | 380.5509
2025-06-11 11:54:32.746 | 11:54:32 | 42872 | 42872 | 124,935534 | 327,96355 | 390,798015 | 967 | 42846 | 121,73553 | 319,025975 | 381,026917 | 121.7355 | 319.026 | 381.0269
2025-06-11 11:54:33.746 | 11:54:33 | 42873 | 42873 | 125,060787 | 328,308312 | 391,124454 | 968 | 42847 | 121,834596 | 319,381326 | 381,441947 | 121.8346 | 319.3813 | 381.4419
2025-06-11 11:54:34.746 | 11:54:34 | 42874 | 42874 | 125,253953 | 328,624011 | 391,466682 | 969 | 42848 | 122,040643 | 319,73104 | 381,853126 | 122.0406 | 319.731 | 381.8531
2025-06-11 11:54:35.746 | 11:54:35 | 42875 | 42875 | 125,297228 | 328,981261 | 391,808362 | 970 | 42849 | 122,142531 | 320,089829 | 382,28059 | 122.1425 | 320.0898 | 382.2806
2025-06-11 11:54:36.746 | 11:54:36 | 42876 | 42876 | 125,398385 | 329,336056 | 392,156772 | 971 | 42850 | 122,269311 | 320,454547 | 382,722269 | 122.2693 | 320.4545 | 382.7223
2025-06-11 11:54:37.746 | 11:54:37 | 42877 | 42877 | 125,490198 | 329,680986 | 392,503902 | 972 | 42851 | 122,353076 | 320,809026 | 383,129665 | 122.3531 | 320.809 | 383.1297
2025-06-11 11:54:38.746 | 11:54:38 | 42878 | 42878 | 125,553707 | 329,9688 | 392,737691 | 973 | 42852 | 122,509375 | 321,201527 | 383,523157 | 122.5094 | 321.2015 | 383.5232
2025-06-11 11:54:39.746 | 11:54:39 | 42879 | 42879 | 125,416239 | 330,139363 | 392,850434 | 974 | 42853 | 122,581125 | 321,582009 | 383,941657 | 122.5811 | 321.582 | 383.9417
2025-06-11 11:54:40.746 | 11:54:40 | 42880 | 42880 | 125,317901 | 330,252673 | 392,916579 | 975 | 42854 | 122,691884 | 321,942754 | 384,351271 | 122.6919 | 321.9428 | 384.3513
2025-06-11 11:54:41.746 | 11:54:41 | 42881 | 42881 | 125,213269 | 330,347898 | 392,958109 | 976 | 42855 | 122,815639 | 322,319424 | 384,755244 | 122.8156 | 322.3194 | 384.7552
2025-06-11 11:54:42.746 | 11:54:42 | 42882 | 42882 | 125,127591 | 330,437118 | 392,926635 | 977 | 42856 | 122,904863 | 322,722104 | 385,1344 | 122.9049 | 322.7221 | 385.1344
2025-06-11 11:54:43.746 | 11:54:43 | 42883 | 42883 | 124,926539 | 330,498963 | 392,835743 | 978 | 42857 | 123,143939 | 323,100694 | 385,530763 | 123.1439 | 323.1007 | 385.5308
2025-06-11 11:54:44.746 | 11:54:44 | 42884 | 42884 | 124,782964 | 330,539714 | 392,7568 | 979 | 42858 | 123,197298 | 323,454522 | 385,895108 | 123.1973 | 323.4545 | 385.8951
2025-06-11 11:54:45.746 | 11:54:45 | 42885 | 42885 | 124,687096 | 330,550464 | 392,659181 | 980 | 42859 | 123,348228 | 323,787162 | 386,259412 | 123.3482 | 323.7872 | 386.2594
2025-06-11 11:54:46.746 | 11:54:46 | 42886 | 42886 | 124,429386 | 330,579851 | 392,610982 | 981 | 42860 | 123,389316 | 324,146902 | 386,643897 | 123.3893 | 324.1469 | 386.6439
2025-06-11 11:54:47.746 | 11:54:47 | 42887 | 42887 | 124,305026 | 330,587925 | 392,579148 | 982 | 42861 | 123,578873 | 324,481374 | 387,028677 | 123.5789 | 324.4814 | 387.0287
2025-06-11 11:54:48.746 | 11:54:48 | 42888 | 42888 | 124,15961 | 330,595268 | 392,53307 | 983 | 42862 | 123,675401 | 324,820739 | 387,39605 | 123.6754 | 324.8207 | 387.3961
2025-06-11 11:54:49.746 | 11:54:49 | 42889 | 42889 | 124,00644 | 330,605951 | 392,48299 | 984 | 42863 | 123,781423 | 325,170243 | 387,746885 | 123.7814 | 325.1702 | 387.7469
2025-06-11 11:54:50.746 | 11:54:50 | 42890 | 42890 | 123,950729 | 330,60705 | 392,41544 | 985 | 42864 | 123,867756 | 325,489237 | 388,121791 | 123.8678 | 325.4892 | 388.1218
2025-06-11 11:54:51.746 | 11:54:51 | 42891 | 42891 | 123,746526 | 330,621673 | 392,329384 | 986 | 42865 | 124,129156 | 325,804265 | 388,474639 | 124.1292 | 325.8043 | 388.4746
2025-06-11 11:54:52.746 | 11:54:52 | 42892 | 42892 | 123,653628 | 330,680974 | 392,334827 | 987 | 42866 | 124,205756 | 326,12195 | 388,820779 | 124.2058 | 326.122 | 388.8208
2025-06-11 11:54:53.746 | 11:54:53 | 42893 | 42893 | 123,779381 | 330,781363 | 392,453083 | 988 | 42867 | 124,402024 | 326,412066 | 389,166744 | 124.402 | 326.4121 | 389.1667
2025-06-11 11:54:54.746 | 11:54:54 | 42894 | 42894 | 123,895005 | 330,963324 | 392,588882 | 989 | 42868 | 124,551525 | 326,723586 | 389,492294 | 124.5515 | 326.7236 | 389.4923
2025-06-11 11:54:55.746 | 11:54:55 | 42895 | 42895 | 123,900315 | 331,115234 | 392,735381 | 990 | 42869 | 124,601681 | 327,031483 | 389,819473 | 124.6017 | 327.0315 | 389.8195
2025-06-11 11:54:56.746 | 11:54:56 | 42896 | 42896 | 124,004658 | 331,269166 | 392,830425 | 991 | 42870 | 124,73448 | 327,331586 | 390,130687 | 124.7345 | 327.3316 | 390.1307
2025-06-11 11:54:57.746 | 11:54:57 | 42897 | 42897 | 123,998424 | 331,42519 | 392,91938 | 992 | 42871 | 124,774318 | 327,647053 | 390,460374 | 124.7743 | 327.6471 | 390.4604
2025-06-11 11:54:58.746 | 11:54:58 | 42898 | 42898 | 124,138724 | 331,574746 | 393,006414 | 993 | 42872 | 124,935534 | 327,96355 | 390,798015 | 124.9355 | 327.9635 | 390.798
2025-06-11 11:54:59.746 | 11:54:59 | 42899 | 42899 | 124,267132 | 331,704141 | 393,098567 | 994 | 42873 | 125,060787 | 328,308312 | 391,124454 | 125.0608 | 328.3083 | 391.1245
2025-06-11 11:55:00.746 | 11:55:00 | 42900 | 42900 | 124,303163 | 331,832532 | 393,163774 | 995 | 42874 | 125,253953 | 328,624011 | 391,466682 | 125.254 | 328.624 | 391.4667
2025-06-11 11:55:01.746 | 11:55:01 | 42901 | 42901 | 124,311516 | 331,968501 | 393,254439 | 996 | 42875 | 125,297228 | 328,981261 | 391,808362 | 125.2972 | 328.9813 | 391.8084
2025-06-11 11:55:02.746 | 11:55:02 | 42902 | 42902 | 124,348852 | 332,091449 | 393,32139 | 997 | 42876 | 125,398385 | 329,336056 | 392,156772 | 125.3984 | 329.3361 | 392.1568
2025-06-11 11:55:03.746 | 11:55:03 | 42903 | 42903 | 124,383432 | 332,230771 | 393,401802 | 998 | 42877 | 125,490198 | 329,680986 | 392,503902 | 125.4902 | 329.681 | 392.5039
2025-06-11 11:55:04.746 | 11:55:04 | 42904 | 42904 | 124,472201 | 332,379991 | 393,551207 | 999 | 42878 | 125,553707 | 329,9688 | 392,737691 | 125.5537 | 329.9688 | 392.7377
2025-06-11 11:55:05.746 | 11:55:05 | 42905 | 42905 | 124,516264 | 332,551488 | 393,684195 | 1000 | 42879 | 125,416239 | 330,139363 | 392,850434 | 125.4162 | 330.1394 | 392.8504
2025-06-11 11:55:06.746 | 11:55:06 | 42906 | 42906 | 124,51462 | 332,726029 | 393,83461 | 1001 | 42880 | 125,317901 | 330,252673 | 392,916579 | 125.3179 | 330.2527 | 392.9166
2025-06-11 11:55:07.746 | 11:55:07 | 42907 | 42907 | 124,576173 | 332,871352 | 393,948162 | 1002 | 42881 | 125,213269 | 330,347898 | 392,958109 | 125.2133 | 330.3479 | 392.9581
2025-06-11 11:55:08.746 | 11:55:08 | 42908 | 42908 | 124,600319 | 333,062271 | 394,087955 | 1003 | 42882 | 125,127591 | 330,437118 | 392,926635 | 125.1276 | 330.4371 | 392.9266
2025-06-11 11:55:09.746 | 11:55:09 | 42909 | 42909 | 124,603096 | 333,216838 | 394,209859 | 1004 | 42883 | 124,926539 | 330,498963 | 392,835743 | 124.9265 | 330.499 | 392.8357
2025-06-11 11:55:10.746 | 11:55:10 | 42910 | 42910 | 124,580296 | 333,3822 | 394,336444 | 1005 | 42884 | 124,782964 | 330,539714 | 392,7568 | 124.783 | 330.5397 | 392.7568
2025-06-11 11:55:11.746 | 11:55:11 | 42911 | 42911 | 124,729198 | 333,537506 | 394,479086 | 1006 | 42885 | 124,687096 | 330,550464 | 392,659181 | 124.6871 | 330.5505 | 392.6592
2025-06-11 11:55:12.746 | 11:55:12 | 42912 | 42912 | 124,729139 | 333,719252 | 394,603546 | 1007 | 42886 | 124,429386 | 330,579851 | 392,610982 | 124.4294 | 330.5799 | 392.611
2025-06-11 11:55:13.746 | 11:55:13 | 42913 | 42913 | 124,764388 | 333,906422 | 394,712674 | 1008 | 42887 | 124,305026 | 330,587925 | 392,579148 | 124.305 | 330.5879 | 392.5791
2025-06-11 11:55:14.746 | 11:55:14 | 42914 | 42914 | 124,899064 | 334,084935 | 394,802912 | 1009 | 42888 | 124,15961 | 330,595268 | 392,53307 | 124.1596 | 330.5953 | 392.5331
2025-06-11 11:55:15.746 | 11:55:15 | 42915 | 42915 | 124,984932 | 334,273143 | 394,873653 | 1010 | 42889 | 124,00644 | 330,605951 | 392,48299 | 124.0064 | 330.606 | 392.483
2025-06-11 11:55:16.746 | 11:55:16 | 42916 | 42916 | 125,010256 | 334,467243 | 394,977858 | 1011 | 42890 | 123,950729 | 330,60705 | 392,41544 | 123.9507 | 330.6071 | 392.4154
2025-06-11 11:55:17.746 | 11:55:17 | 42917 | 42917 | 125,048741 | 334,649813 | 395,107291 | 1012 | 42891 | 123,746526 | 330,621673 | 392,329384 | 123.7465 | 330.6217 | 392.3294
2025-06-11 11:55:18.746 | 11:55:18 | 42918 | 42918 | 125,099145 | 334,84691 | 395,229771 | 1013 | 42892 | 123,653628 | 330,680974 | 392,334827 | 123.6536 | 330.681 | 392.3348
2025-06-11 11:55:19.746 | 11:55:19 | 42919 | 42919 | 125,12167 | 335,052571 | 395,341012 | 1014 | 42893 | 123,779381 | 330,781363 | 392,453083 | 123.7794 | 330.7814 | 392.4531
2025-06-11 11:55:20.746 | 11:55:20 | 42920 | 42920 | 125,229345 | 335,198266 | 395,474307 | 1015 | 42894 | 123,895005 | 330,963324 | 392,588882 | 123.895 | 330.9633 | 392.5889
2025-06-11 11:55:21.746 | 11:55:21 | 42921 | 42921 | 125,317554 | 335,387315 | 395,627007 | 1016 | 42895 | 123,900315 | 331,115234 | 392,735381 | 123.9003 | 331.1152 | 392.7354
2025-06-11 11:55:22.746 | 11:55:22 | 42922 | 42922 | 125,396355 | 335,55771 | 395,781326 | 1017 | 42896 | 124,004658 | 331,269166 | 392,830425 | 124.0047 | 331.2692 | 392.8304
2025-06-11 11:55:23.746 | 11:55:23 | 42923 | 42923 | 125,362273 | 335,727026 | 395,909759 | 1018 | 42897 | 123,998424 | 331,42519 | 392,91938 | 123.9984 | 331.4252 | 392.9194
2025-06-11 11:55:24.746 | 11:55:24 | 42924 | 42924 | 125,463874 | 335,925294 | 396,04548 | 1019 | 42898 | 124,138724 | 331,574746 | 393,006414 | 124.1387 | 331.5747 | 393.0064
2025-06-11 11:55:25.746 | 11:55:25 | 42925 | 42925 | 125,472865 | 336,086762 | 396,149786 | 1020 | 42899 | 124,267132 | 331,704141 | 393,098567 | 124.2671 | 331.7041 | 393.0986
2025-06-11 11:55:26.746 | 11:55:26 | 42926 | 42926 | 125,590238 | 336,264419 | 396,278185 | 1021 | 42900 | 124,303163 | 331,832532 | 393,163774 | 124.3032 | 331.8325 | 393.1638
2025-06-11 11:55:27.746 | 11:55:27 | 42927 | 42927 | 125,628964 | 336,436749 | 396,476199 | 1022 | 42901 | 124,311516 | 331,968501 | 393,254439 | 124.3115 | 331.9685 | 393.2544
2025-06-11 11:55:28.746 | 11:55:28 | 42928 | 42928 | 125,745143 | 336,589186 | 396,672285 | 1023 | 42902 | 124,348852 | 332,091449 | 393,32139 | 124.3489 | 332.0914 | 393.3214
2025-06-11 11:55:29.746 | 11:55:29 | 42929 | 42929 | 125,759802 | 336,732482 | 396,924221 | 1024 | 42903 | 124,383432 | 332,230771 | 393,401802 | 124.3834 | 332.2308 | 393.4018
2025-06-11 11:55:30.746 | 11:55:30 | 42930 | 42930 | 125,755503 | 336,87988 | 397,164034 | 1025 | 42904 | 124,472201 | 332,379991 | 393,551207 | 124.4722 | 332.38 | 393.5512
2025-06-11 11:55:31.746 | 11:55:31 | 42931 | 42931 | 125,781056 | 337,065911 | 397,46787 | 1026 | 42905 | 124,516264 | 332,551488 | 393,684195 | 124.5163 | 332.5515 | 393.6842
2025-06-11 11:55:32.746 | 11:55:32 | 42932 | 42932 | 125,868272 | 337,243834 | 397,693372 | 1027 | 42906 | 124,51462 | 332,726029 | 393,83461 | 124.5146 | 332.726 | 393.8346
2025-06-11 11:55:33.746 | 11:55:33 | 42933 | 42933 | 125,890457 | 337,426716 | 397,886056 | 1028 | 42907 | 124,576173 | 332,871352 | 393,948162 | 124.5762 | 332.8714 | 393.9482
2025-06-11 11:55:34.746 | 11:55:34 | 42934 | 42934 | 125,945567 | 337,60187 | 398,081066 | 1029 | 42908 | 124,600319 | 333,062271 | 394,087955 | 124.6003 | 333.0623 | 394.088
2025-06-11 11:55:35.746 | 11:55:35 | 42935 | 42935 | 125,937688 | 337,770558 | 398,27976 | 1030 | 42909 | 124,603096 | 333,216838 | 394,209859 | 124.6031 | 333.2168 | 394.2099
2025-06-11 11:55:36.746 | 11:55:36 | 42936 | 42936 | 126,039297 | 337,953058 | 398,519412 | 1031 | 42910 | 124,580296 | 333,3822 | 394,336444 | 124.5803 | 333.3822 | 394.3364
2025-06-11 11:55:37.746 | 11:55:37 | 42937 | 42937 | 126,160644 | 338,131739 | 398,758139 | 1032 | 42911 | 124,729198 | 333,537506 | 394,479086 | 124.7292 | 333.5375 | 394.4791
2025-06-11 11:55:38.746 | 11:55:38 | 42938 | 42938 | 126,214996 | 338,303729 | 398,952892 | 1033 | 42912 | 124,729139 | 333,719252 | 394,603546 | 124.7291 | 333.7193 | 394.6035
2025-06-11 11:55:39.746 | 11:55:39 | 42939 | 42939 | 126,281162 | 338,451859 | 399,17966 | 1034 | 42913 | 124,764388 | 333,906422 | 394,712674 | 124.7644 | 333.9064 | 394.7127
2025-06-11 11:55:40.746 | 11:55:40 | 42940 | 42940 | 126,27602 | 338,625369 | 399,42064 | 1035 | 42914 | 124,899064 | 334,084935 | 394,802912 | 124.8991 | 334.0849 | 394.8029
2025-06-11 11:55:41.746 | 11:55:41 | 42941 | 42941 | 126,399643 | 338,78831 | 399,618378 | 1036 | 42915 | 124,984932 | 334,273143 | 394,873653 | 124.9849 | 334.2731 | 394.8737
2025-06-11 11:55:42.746 | 11:55:42 | 42942 | 42942 | 126,506149 | 338,964043 | 399,849816 | 1037 | 42916 | 125,010256 | 334,467243 | 394,977858 | 125.0103 | 334.4672 | 394.9779
2025-06-11 11:55:43.746 | 11:55:43 | 42943 | 42943 | 126,575512 | 339,147612 | 400,107786 | 1038 | 42917 | 125,048741 | 334,649813 | 395,107291 | 125.0487 | 334.6498 | 395.1073
2025-06-11 11:55:44.746 | 11:55:44 | 42944 | 42944 | 126,620993 | 339,318038 | 400,333006 | 1039 | 42918 | 125,099145 | 334,84691 | 395,229771 | 125.0991 | 334.8469 | 395.2298
2025-06-11 11:55:45.746 | 11:55:45 | 42945 | 42945 | 126,62916 | 339,483353 | 400,535612 | 1040 | 42919 | 125,12167 | 335,052571 | 395,341012 | 125.1217 | 335.0526 | 395.341
2025-06-11 11:55:46.746 | 11:55:46 | 42946 | 42946 | 126,615476 | 339,623854 | 400,753367 | 1041 | 42920 | 125,229345 | 335,198266 | 395,474307 | 125.2293 | 335.1983 | 395.4743
2025-06-11 11:55:47.746 | 11:55:47 | 42947 | 42947 | 126,618123 | 339,806225 | 400,988686 | 1042 | 42921 | 125,317554 | 335,387315 | 395,627007 | 125.3176 | 335.3873 | 395.627
2025-06-11 11:55:48.746 | 11:55:48 | 42948 | 42948 | 126,640918 | 339,966827 | 401,256248 | 1043 | 42922 | 125,396355 | 335,55771 | 395,781326 | 125.3964 | 335.5577 | 395.7813
2025-06-11 11:55:49.746 | 11:55:49 | 42949 | 42949 | 126,747476 | 340,139315 | 401,540109 | 1044 | 42923 | 125,362273 | 335,727026 | 395,909759 | 125.3623 | 335.727 | 395.9098
2025-06-11 11:55:50.746 | 11:55:50 | 42950 | 42950 | 126,839383 | 340,327683 | 401,782489 | 1045 | 42924 | 125,463874 | 335,925294 | 396,04548 | 125.4639 | 335.9253 | 396.0455
2025-06-11 11:55:51.746 | 11:55:51 | 42951 | 42951 | 126,861525 | 340,512932 | 401,981252 | 1046 | 42925 | 125,472865 | 336,086762 | 396,149786 | 125.4729 | 336.0868 | 396.1498
2025-06-11 11:55:52.746 | 11:55:52 | 42952 | 42952 | 126,932854 | 340,656784 | 402,150197 | 1047 | 42926 | 125,590238 | 336,264419 | 396,278185 | 125.5902 | 336.2644 | 396.2782
2025-06-11 11:55:53.746 | 11:55:53 | 42953 | 42953 | 126,906381 | 340,825769 | 402,347069 | 1048 | 42927 | 125,628964 | 336,436749 | 396,476199 | 125.629 | 336.4367 | 396.4762
2025-06-11 11:55:54.746 | 11:55:54 | 42954 | 42954 | 126,845513 | 340,951051 | 402,520201 | 1049 | 42928 | 125,745143 | 336,589186 | 396,672285 | 125.7451 | 336.5892 | 396.6723
2025-06-11 11:55:55.746 | 11:55:55 | 42955 | 42955 | 126,864661 | 341,097318 | 402,701867 | 1050 | 42929 | 125,759802 | 336,732482 | 396,924221 | 125.7598 | 336.7325 | 396.9242
2025-06-11 11:55:56.746 | 11:55:56 | 42956 | 42956 | 126,948737 | 341,263172 | 402,900016 | 1051 | 42930 | 125,755503 | 336,87988 | 397,164034 | 125.7555 | 336.8799 | 397.164
2025-06-11 11:55:57.746 | 11:55:57 | 42957 | 42957 | 126,954202 | 341,419912 | 403,079059 | 1052 | 42931 | 125,781056 | 337,065911 | 397,46787 | 125.7811 | 337.0659 | 397.4679
2025-06-11 11:55:58.746 | 11:55:58 | 42958 | 42958 | 126,99687 | 341,574741 | 403,272154 | 1053 | 42932 | 125,868272 | 337,243834 | 397,693372 | 125.8683 | 337.2438 | 397.6934
2025-06-11 11:55:59.746 | 11:55:59 | 42959 | 42959 | 127,046444 | 341,716149 | 403,48166 | 1054 | 42933 | 125,890457 | 337,426716 | 397,886056 | 125.8905 | 337.4267 | 397.8861
2025-06-11 11:56:00.746 | 11:56:00 | 42960 | 42960 | 127,000686 | 341,862787 | 403,733255 | 1055 | 42934 | 125,945567 | 337,60187 | 398,081066 | 125.9456 | 337.6019 | 398.0811
2025-06-11 11:56:01.746 | 11:56:01 | 42961 | 42961 | 127,003586 | 342,014918 | 403,961288 | 1056 | 42935 | 125,937688 | 337,770558 | 398,27976 | 125.9377 | 337.7706 | 398.2798
2025-06-11 11:56:02.746 | 11:56:02 | 42962 | 42962 | 127,01421 | 342,199198 | 404,199757 | 1057 | 42936 | 126,039297 | 337,953058 | 398,519412 | 126.0393 | 337.9531 | 398.5194
2025-06-11 11:56:03.746 | 11:56:03 | 42963 | 42963 | 127,096352 | 342,359401 | 404,426362 | 1058 | 42937 | 126,160644 | 338,131739 | 398,758139 | 126.1606 | 338.1317 | 398.7581
2025-06-11 11:56:04.746 | 11:56:04 | 42964 | 42964 | 127,036702 | 342,496598 | 404,658756 | 1059 | 42938 | 126,214996 | 338,303729 | 398,952892 | 126.215 | 338.3037 | 398.9529
2025-06-11 11:56:05.746 | 11:56:05 | 42965 | 42965 | 127,116255 | 342,658287 | 404,864087 | 1060 | 42939 | 126,281162 | 338,451859 | 399,17966 | 126.2812 | 338.4519 | 399.1797
2025-06-11 11:56:06.746 | 11:56:06 | 42966 | 42966 | 127,183408 | 342,825157 | 405,04781 | 1061 | 42940 | 126,27602 | 338,625369 | 399,42064 | 126.276 | 338.6254 | 399.4206
2025-06-11 11:56:07.746 | 11:56:07 | 42967 | 42967 | 127,205686 | 342,96394 | 405,27598 | 1062 | 42941 | 126,399643 | 338,78831 | 399,618378 | 126.3996 | 338.7883 | 399.6184
2025-06-11 11:56:08.746 | 11:56:08 | 42968 | 42968 | 127,282553 | 343,07564 | 405,410724 | 1063 | 42942 | 126,506149 | 338,964043 | 399,849816 | 126.5061 | 338.964 | 399.8498
2025-06-11 11:56:09.746 | 11:56:09 | 42969 | 42969 | 127,319622 | 343,226293 | 405,558249 | 1064 | 42943 | 126,575512 | 339,147612 | 400,107786 | 126.5755 | 339.1476 | 400.1078
2025-06-11 11:56:10.746 | 11:56:10 | 42970 | 42970 | 127,414448 | 343,340546 | 405,720299 | 1065 | 42944 | 126,620993 | 339,318038 | 400,333006 | 126.621 | 339.318 | 400.333
2025-06-11 11:56:11.746 | 11:56:11 | 42971 | 42971 | 127,521832 | 343,486298 | 405,882533 | 1066 | 42945 | 126,62916 | 339,483353 | 400,535612 | 126.6292 | 339.4834 | 400.5356
2025-06-11 11:56:12.746 | 11:56:12 | 42972 | 42972 | 127,482861 | 343,609769 | 406,030991 | 1067 | 42946 | 126,615476 | 339,623854 | 400,753367 | 126.6155 | 339.6239 | 400.7534
2025-06-11 11:56:13.746 | 11:56:13 | 42973 | 42973 | 127,436421 | 343,774714 | 406,236818 | 1068 | 42947 | 126,618123 | 339,806225 | 400,988686 | 126.6181 | 339.8062 | 400.9887
2025-06-11 11:56:14.746 | 11:56:14 | 42974 | 42974 | 127,365886 | 343,977924 | 406,509273 | 1069 | 42948 | 126,640918 | 339,966827 | 401,256248 | 126.6409 | 339.9668 | 401.2562
2025-06-11 11:56:15.746 | 11:56:15 | 42975 | 42975 | 127,410229 | 344,155293 | 406,733887 | 1070 | 42949 | 126,747476 | 340,139315 | 401,540109 | 126.7475 | 340.1393 | 401.5401
2025-06-11 11:56:16.746 | 11:56:16 | 42976 | 42976 | 127,417411 | 344,328784 | 406,962696 | 1071 | 42950 | 126,839383 | 340,327683 | 401,782489 | 126.8394 | 340.3277 | 401.7825
2025-06-11 11:56:17.746 | 11:56:17 | 42977 | 42977 | 127,426096 | 344,526607 | 407,212792 | 1072 | 42951 | 126,861525 | 340,512932 | 401,981252 | 126.8615 | 340.5129 | 401.9813
2025-06-11 11:56:18.746 | 11:56:18 | 42978 | 42978 | 127,445744 | 344,683109 | 407,423482 | 1073 | 42952 | 126,932854 | 340,656784 | 402,150197 | 126.9329 | 340.6568 | 402.1502
2025-06-11 11:56:19.746 | 11:56:19 | 42979 | 42979 | 127,485264 | 344,855017 | 407,622771 | 1074 | 42953 | 126,906381 | 340,825769 | 402,347069 | 126.9064 | 340.8258 | 402.3471
2025-06-11 11:56:20.746 | 11:56:20 | 42980 | 42980 | 127,59422 | 344,982645 | 407,784735 | 1075 | 42954 | 126,845513 | 340,951051 | 402,520201 | 126.8455 | 340.9511 | 402.5202
2025-06-11 11:56:21.746 | 11:56:21 | 42981 | 42981 | 127,681475 | 345,108086 | 407,958359 | 1076 | 42955 | 126,864661 | 341,097318 | 402,701867 | 126.8647 | 341.0973 | 402.7019
2025-06-11 11:56:22.746 | 11:56:22 | 42982 | 42982 | 127,769044 | 345,236777 | 408,138547 | 1077 | 42956 | 126,948737 | 341,263172 | 402,900016 | 126.9487 | 341.2632 | 402.9
2025-06-11 11:56:23.746 | 11:56:23 | 42983 | 42983 | 127,803345 | 345,35741 | 408,323594 | 1078 | 42957 | 126,954202 | 341,419912 | 403,079059 | 126.9542 | 341.4199 | 403.0791
2025-06-11 11:56:24.746 | 11:56:24 | 42984 | 42984 | 127,832814 | 345,481184 | 408,499199 | 1079 | 42958 | 126,99687 | 341,574741 | 403,272154 | 126.9969 | 341.5747 | 403.2722
2025-06-11 11:56:25.746 | 11:56:25 | 42985 | 42985 | 127,911742 | 345,616909 | 408,664319 | 1080 | 42959 | 127,046444 | 341,716149 | 403,48166 | 127.0464 | 341.7161 | 403.4817
2025-06-11 11:56:26.746 | 11:56:26 | 42986 | 42986 | 127,992426 | 345,747052 | 408,809153 | 1081 | 42960 | 127,000686 | 341,862787 | 403,733255 | 127.0007 | 341.8628 | 403.7333
2025-06-11 11:56:27.746 | 11:56:27 | 42987 | 42987 | 128,005744 | 345,902762 | 408,984878 | 1082 | 42961 | 127,003586 | 342,014918 | 403,961288 | 127.0036 | 342.0149 | 403.9613
2025-06-11 11:56:28.746 | 11:56:28 | 42988 | 42988 | 128,024373 | 346,033881 | 409,187593 | 1083 | 42962 | 127,01421 | 342,199198 | 404,199757 | 127.0142 | 342.1992 | 404.1998
2025-06-11 11:56:29.746 | 11:56:29 | 42989 | 42989 | 127,988356 | 346,186445 | 409,398845 | 1084 | 42963 | 127,096352 | 342,359401 | 404,426362 | 127.0964 | 342.3594 | 404.4264
2025-06-11 11:56:30.746 | 11:56:30 | 42990 | 42990 | 127,954862 | 346,338772 | 409,607843 | 1085 | 42964 | 127,036702 | 342,496598 | 404,658756 | 127.0367 | 342.4966 | 404.6588
2025-06-11 11:56:31.746 | 11:56:31 | 42991 | 42991 | 128,030651 | 346,487846 | 409,811457 | 1086 | 42965 | 127,116255 | 342,658287 | 404,864087 | 127.1163 | 342.6583 | 404.8641
2025-06-11 11:56:32.746 | 11:56:32 | 42992 | 42992 | 128,035158 | 346,654518 | 410,038519 | 1087 | 42966 | 127,183408 | 342,825157 | 405,04781 | 127.1834 | 342.8252 | 405.0478
2025-06-11 11:56:33.746 | 11:56:33 | 42993 | 42993 | 128,021611 | 346,812464 | 410,274192 | 1088 | 42967 | 127,205686 | 342,96394 | 405,27598 | 127.2057 | 342.9639 | 405.276
2025-06-11 11:56:34.746 | 11:56:34 | 42994 | 42994 | 128,004843 | 346,946575 | 410,44579 | 1089 | 42968 | 127,282553 | 343,07564 | 405,410724 | 127.2826 | 343.0756 | 405.4107
2025-06-11 11:56:35.746 | 11:56:35 | 42995 | 42995 | 128,098534 | 347,063631 | 410,626058 | 1090 | 42969 | 127,319622 | 343,226293 | 405,558249 | 127.3196 | 343.2263 | 405.5582
2025-06-11 11:56:36.746 | 11:56:36 | 42996 | 42996 | 128,085278 | 347,213876 | 410,795096 | 1091 | 42970 | 127,414448 | 343,340546 | 405,720299 | 127.4144 | 343.3405 | 405.7203
2025-06-11 11:56:37.746 | 11:56:37 | 42997 | 42997 | 128,090251 | 347,34676 | 410,932184 | 1092 | 42971 | 127,521832 | 343,486298 | 405,882533 | 127.5218 | 343.4863 | 405.8825
2025-06-11 11:56:38.746 | 11:56:38 | 42998 | 42998 | 128,072288 | 347,445986 | 411,009689 | 1093 | 42972 | 127,482861 | 343,609769 | 406,030991 | 127.4829 | 343.6098 | 406.031
2025-06-11 11:56:39.746 | 11:56:39 | 42999 | 42999 | 128,094091 | 347,574486 | 411,110812 | 1094 | 42973 | 127,436421 | 343,774714 | 406,236818 | 127.4364 | 343.7747 | 406.2368
2025-06-11 11:56:40.746 | 11:56:40 | 43000 | 43000 | 128,232677 | 347,699281 | 411,182093 | 1095 | 42974 | 127,365886 | 343,977924 | 406,509273 | 127.3659 | 343.9779 | 406.5093
2025-06-11 11:56:41.746 | 11:56:41 | 43001 | 43001 | 128,186916 | 347,822549 | 411,282572 | 1096 | 42975 | 127,410229 | 344,155293 | 406,733887 | 127.4102 | 344.1553 | 406.7339
2025-06-11 11:56:42.746 | 11:56:42 | 43002 | 43002 | 128,236052 | 347,950292 | 411,402743 | 1097 | 42976 | 127,417411 | 344,328784 | 406,962696 | 127.4174 | 344.3288 | 406.9627
2025-06-11 11:56:43.746 | 11:56:43 | 43003 | 43003 | 128,254542 | 348,082362 | 411,518926 | 1098 | 42977 | 127,426096 | 344,526607 | 407,212792 | 127.4261 | 344.5266 | 407.2128
2025-06-11 11:56:44.746 | 11:56:44 | 43004 | 43004 | 128,298468 | 348,198943 | 411,590642 | 1099 | 42978 | 127,445744 | 344,683109 | 407,423482 | 127.4457 | 344.6831 | 407.4235
2025-06-11 11:56:45.746 | 11:56:45 | 43005 | 43005 | 128,32002 | 348,327363 | 411,721315 | 1100 | 42979 | 127,485264 | 344,855017 | 407,622771 | 127.4853 | 344.855 | 407.6228
2025-06-11 11:56:46.746 | 11:56:46 | 43006 | 43006 | 128,34689 | 348,448825 | 411,805932 | 1101 | 42980 | 127,59422 | 344,982645 | 407,784735 | 127.5942 | 344.9826 | 407.7847
2025-06-11 11:56:47.746 | 11:56:47 | 43007 | 43007 | 128,340167 | 348,562089 | 411,863281 | 1102 | 42981 | 127,681475 | 345,108086 | 407,958359 | 127.6815 | 345.1081 | 407.9584
2025-06-11 11:56:48.746 | 11:56:48 | 43008 | 43008 | 128,380315 | 348,656588 | 411,90306 | 1103 | 42982 | 127,769044 | 345,236777 | 408,138547 | 127.769 | 345.2368 | 408.1385
2025-06-11 11:56:49.746 | 11:56:49 | 43009 | 43009 | 128,3779 | 348,761411 | 411,927592 | 1104 | 42983 | 127,803345 | 345,35741 | 408,323594 | 127.8033 | 345.3574 | 408.3236
2025-06-11 11:56:50.746 | 11:56:50 | 43010 | 43010 | 128,349347 | 348,891342 | 411,952486 | 1105 | 42984 | 127,832814 | 345,481184 | 408,499199 | 127.8328 | 345.4812 | 408.4992
2025-06-11 11:56:51.746 | 11:56:51 | 43011 | 43011 | 128,347195 | 348,98418 | 412,021967 | 1106 | 42985 | 127,911742 | 345,616909 | 408,664319 | 127.9117 | 345.6169 | 408.6643
2025-06-11 11:56:52.746 | 11:56:52 | 43012 | 43012 | 128,328327 | 349,089164 | 412,114277 | 1107 | 42986 | 127,992426 | 345,747052 | 408,809153 | 127.9924 | 345.7471 | 408.8092
2025-06-11 11:56:53.746 | 11:56:53 | 43013 | 43013 | 128,252966 | 349,190001 | 412,163019 | 1108 | 42987 | 128,005744 | 345,902762 | 408,984878 | 128.0057 | 345.9028 | 408.9849
2025-06-11 11:56:54.746 | 11:56:54 | 43014 | 43014 | 128,275443 | 349,280842 | 412,187497 | 1109 | 42988 | 128,024373 | 346,033881 | 409,187593 | 128.0244 | 346.0339 | 409.1876
2025-06-11 11:56:55.746 | 11:56:55 | 43015 | 43015 | 128,263841 | 349,385422 | 412,205019 | 1110 | 42989 | 127,988356 | 346,186445 | 409,398845 | 127.9884 | 346.1864 | 409.3988
2025-06-11 11:56:56.746 | 11:56:56 | 43016 | 43016 | 128,271195 | 349,483692 | 412,264362 | 1111 | 42990 | 127,954862 | 346,338772 | 409,607843 | 127.9549 | 346.3388 | 409.6078
2025-06-11 11:56:57.746 | 11:56:57 | 43017 | 43017 | 128,253843 | 349,571342 | 412,299939 | 1112 | 42991 | 128,030651 | 346,487846 | 409,811457 | 128.0307 | 346.4878 | 409.8115
2025-06-11 11:56:58.746 | 11:56:58 | 43018 | 43018 | 128,223231 | 349,675496 | 412,330958 | 1113 | 42992 | 128,035158 | 346,654518 | 410,038519 | 128.0352 | 346.6545 | 410.0385
2025-06-11 11:56:59.746 | 11:56:59 | 43019 | 43019 | 128,237036 | 349,745471 | 412,408304 | 1114 | 42993 | 128,021611 | 346,812464 | 410,274192 | 128.0216 | 346.8125 | 410.2742
2025-06-11 11:57:00.746 | 11:57:00 | 43020 | 43020 | 128,257507 | 349,824433 | 412,45498 | 1115 | 42994 | 128,004843 | 346,946575 | 410,44579 | 128.0048 | 346.9466 | 410.4458
2025-06-11 11:57:01.746 | 11:57:01 | 43021 | 43021 | 128,339408 | 349,890123 | 412,53214 | 1116 | 42995 | 128,098534 | 347,063631 | 410,626058 | 128.0985 | 347.0636 | 410.6261
2025-06-11 11:57:02.746 | 11:57:02 | 43022 | 43022 | 128,337752 | 349,960037 | 412,609081 | 1117 | 42996 | 128,085278 | 347,213876 | 410,795096 | 128.0853 | 347.2139 | 410.7951
2025-06-11 11:57:03.746 | 11:57:03 | 43023 | 43023 | 128,345684 | 350,003974 | 412,697627 | 1118 | 42997 | 128,090251 | 347,34676 | 410,932184 | 128.0903 | 347.3468 | 410.9322
2025-06-11 11:57:04.746 | 11:57:04 | 43024 | 43024 | 128,378748 | 350,066253 | 412,746434 | 1119 | 42998 | 128,072288 | 347,445986 | 411,009689 | 128.0723 | 347.446 | 411.0097
2025-06-11 11:57:05.746 | 11:57:05 | 43025 | 43025 | 128,309931 | 350,119945 | 412,818036 | 1120 | 42999 | 128,094091 | 347,574486 | 411,110812 | 128.0941 | 347.5745 | 411.1108
2025-06-11 11:57:06.746 | 11:57:06 | 43026 | 43026 | 128,328679 | 350,177258 | 412,870814 | 1121 | 43000 | 128,232677 | 347,699281 | 411,182093 | 128.2327 | 347.6993 | 411.1821
2025-06-11 11:57:07.746 | 11:57:07 | 43027 | 43027 | 128,330481 | 350,263815 | 412,905722 | 1122 | 43001 | 128,186916 | 347,822549 | 411,282572 | 128.1869 | 347.8225 | 411.2826
2025-06-11 11:57:08.746 | 11:57:08 | 43028 | 43028 | 128,351187 | 350,317361 | 412,925189 | 1123 | 43002 | 128,236052 | 347,950292 | 411,402743 | 128.2361 | 347.9503 | 411.4027
2025-06-11 11:57:09.746 | 11:57:09 | 43029 | 43029 | 128,27763 | 350,368056 | 412,977212 | 1124 | 43003 | 128,254542 | 348,082362 | 411,518926 | 128.2545 | 348.0824 | 411.5189
2025-06-11 11:57:10.746 | 11:57:10 | 43030 | 43030 | 128,177213 | 350,44001 | 412,996008 | 1125 | 43004 | 128,298468 | 348,198943 | 411,590642 | 128.2985 | 348.1989 | 411.5906
2025-06-11 11:57:11.746 | 11:57:11 | 43031 | 43031 | 128,145691 | 350,505199 | 413,006713 | 1126 | 43005 | 128,32002 | 348,327363 | 411,721315 | 128.32 | 348.3274 | 411.7213
2025-06-11 11:57:12.746 | 11:57:12 | 43032 | 43032 | 128,07936 | 350,529671 | 412,993373 | 1127 | 43006 | 128,34689 | 348,448825 | 411,805932 | 128.3469 | 348.4488 | 411.8059
2025-06-11 11:57:13.746 | 11:57:13 | 43033 | 43033 | 128,100463 | 350,553747 | 413,043065 | 1128 | 43007 | 128,340167 | 348,562089 | 411,863281 | 128.3402 | 348.5621 | 411.8633
2025-06-11 11:57:14.746 | 11:57:14 | 43034 | 43034 | 128,138331 | 350,596995 | 413,027305 | 1129 | 43008 | 128,380315 | 348,656588 | 411,90306 | 128.3803 | 348.6566 | 411.9031
2025-06-11 11:57:15.746 | 11:57:15 | 43035 | 43035 | 128,125135 | 350,613657 | 413,032592 | 1130 | 43009 | 128,3779 | 348,761411 | 411,927592 | 128.3779 | 348.7614 | 411.9276
2025-06-11 11:57:16.746 | 11:57:16 | 43036 | 43036 | 128,246131 | 350,651626 | 413,057183 | 1131 | 43010 | 128,349347 | 348,891342 | 411,952486 | 128.3493 | 348.8913 | 411.9525
2025-06-11 11:57:17.746 | 11:57:17 | 43037 | 43037 | 128,224681 | 350,683794 | 413,091843 | 1132 | 43011 | 128,347195 | 348,98418 | 412,021967 | 128.3472 | 348.9842 | 412.022
2025-06-11 11:57:18.746 | 11:57:18 | 43038 | 43038 | 128,129786 | 350,702717 | 413,126322 | 1133 | 43012 | 128,328327 | 349,089164 | 412,114277 | 128.3283 | 349.0892 | 412.1143
2025-06-11 11:57:19.746 | 11:57:19 | 43039 | 43039 | 128,142396 | 350,71524 | 413,158429 | 1134 | 43013 | 128,252966 | 349,190001 | 412,163019 | 128.253 | 349.19 | 412.163
2025-06-11 11:57:20.746 | 11:57:20 | 43040 | 43040 | 128,182439 | 350,760184 | 413,209777 | 1135 | 43014 | 128,275443 | 349,280842 | 412,187497 | 128.2754 | 349.2808 | 412.1875
2025-06-11 11:57:21.746 | 11:57:21 | 43041 | 43041 | 128,211624 | 350,782715 | 413,213444 | 1136 | 43015 | 128,263841 | 349,385422 | 412,205019 | 128.2638 | 349.3854 | 412.205
2025-06-11 11:57:22.746 | 11:57:22 | 43042 | 43042 | 128,288441 | 350,807095 | 413,239961 | 1137 | 43016 | 128,271195 | 349,483692 | 412,264362 | 128.2712 | 349.4837 | 412.2644
2025-06-11 11:57:23.746 | 11:57:23 | 43043 | 43043 | 128,317895 | 350,832342 | 413,217949 | 1138 | 43017 | 128,253843 | 349,571342 | 412,299939 | 128.2538 | 349.5713 | 412.2999
2025-06-11 11:57:24.746 | 11:57:24 | 43044 | 43044 | 128,267097 | 350,848715 | 413,143091 | 1139 | 43018 | 128,223231 | 349,675496 | 412,330958 | 128.2232 | 349.6755 | 412.331
2025-06-11 11:57:25.746 | 11:57:25 | 43045 | 43045 | 128,320808 | 350,881193 | 413,11214 | 1140 | 43019 | 128,237036 | 349,745471 | 412,408304 | 128.237 | 349.7455 | 412.4083
2025-06-11 11:57:26.746 | 11:57:26 | 43046 | 43046 | 128,300742 | 350,911949 | 413,063734 | 1141 | 43020 | 128,257507 | 349,824433 | 412,45498 | 128.2575 | 349.8244 | 412.455
2025-06-11 11:57:27.746 | 11:57:27 | 43047 | 43047 | 128,238782 | 350,933233 | 412,993814 | 1142 | 43021 | 128,339408 | 349,890123 | 412,53214 | 128.3394 | 349.8901 | 412.5321
2025-06-11 11:57:28.746 | 11:57:28 | 43048 | 43048 | 128,246144 | 350,957321 | 412,967415 | 1143 | 43022 | 128,337752 | 349,960037 | 412,609081 | 128.3378 | 349.96 | 412.6091
2025-06-11 11:57:29.746 | 11:57:29 | 43049 | 43049 | 128,238064 | 350,956088 | 412,954152 | 1144 | 43023 | 128,345684 | 350,003974 | 412,697627 | 128.3457 | 350.004 | 412.6976
2025-06-11 11:57:30.746 | 11:57:30 | 43050 | 43050 | 128,226776 | 350,95677 | 412,901518 | 1145 | 43024 | 128,378748 | 350,066253 | 412,746434 | 128.3787 | 350.0663 | 412.7464
2025-06-11 11:57:31.746 | 11:57:31 | 43051 | 43051 | 128,259482 | 350,966225 | 412,900313 | 1146 | 43025 | 128,309931 | 350,119945 | 412,818036 | 128.3099 | 350.1199 | 412.818
2025-06-11 11:57:32.746 | 11:57:32 | 43052 | 43052 | 128,336297 | 350,977017 | 412,880512 | 1147 | 43026 | 128,328679 | 350,177258 | 412,870814 | 128.3287 | 350.1773 | 412.8708
2025-06-11 11:57:33.746 | 11:57:33 | 43053 | 43053 | 128,343713 | 350,998231 | 412,888002 | 1148 | 43027 | 128,330481 | 350,263815 | 412,905722 | 128.3305 | 350.2638 | 412.9057
2025-06-11 11:57:34.746 | 11:57:34 | 43054 | 43054 | 128,374121 | 351,011178 | 412,874874 | 1149 | 43028 | 128,351187 | 350,317361 | 412,925189 | 128.3512 | 350.3174 | 412.9252
2025-06-11 11:57:35.746 | 11:57:35 | 43055 | 43055 | 128,373541 | 351,019923 | 412,866625 | 1150 | 43029 | 128,27763 | 350,368056 | 412,977212 | 128.2776 | 350.3681 | 412.9772
2025-06-11 11:57:36.746 | 11:57:36 | 43056 | 43056 | 128,458622 | 351,024431 | 412,865462 | 1151 | 43030 | 128,177213 | 350,44001 | 412,996008 | 128.1772 | 350.44 | 412.996
2025-06-11 11:57:37.746 | 11:57:37 | 43057 | 43057 | 128,47148 | 351,034912 | 412,85389 | 1152 | 43031 | 128,145691 | 350,505199 | 413,006713 | 128.1457 | 350.5052 | 413.0067
2025-06-11 11:57:38.746 | 11:57:38 | 43058 | 43058 | 128,460194 | 351,041807 | 412,831323 | 1153 | 43032 | 128,07936 | 350,529671 | 412,993373 | 128.0794 | 350.5297 | 412.9934
2025-06-11 11:57:39.746 | 11:57:39 | 43059 | 43059 | 128,368131 | 351,044592 | 412,828294 | 1154 | 43033 | 128,100463 | 350,553747 | 413,043065 | 128.1005 | 350.5537 | 413.0431
2025-06-11 11:57:40.746 | 11:57:40 | 43060 | 43060 | 128,360986 | 351,064107 | 412,781758 | 1155 | 43034 | 128,138331 | 350,596995 | 413,027305 | 128.1383 | 350.597 | 413.0273
2025-06-11 11:57:41.746 | 11:57:41 | 43061 | 43061 | 128,285566 | 351,064448 | 412,714827 | 1156 | 43035 | 128,125135 | 350,613657 | 413,032592 | 128.1251 | 350.6137 | 413.0326
2025-06-11 11:57:42.746 | 11:57:42 | 43062 | 43062 | 128,208422 | 351,057792 | 412,651534 | 1157 | 43036 | 128,246131 | 350,651626 | 413,057183 | 128.2461 | 350.6516 | 413.0572
2025-06-11 11:57:43.746 | 11:57:43 | 43063 | 43063 | 128,212206 | 351,069211 | 412,620632 | 1158 | 43037 | 128,224681 | 350,683794 | 413,091843 | 128.2247 | 350.6838 | 413.0918
2025-06-11 11:57:44.746 | 11:57:44 | 43064 | 43064 | 128,226603 | 351,089046 | 412,579199 | 1159 | 43038 | 128,129786 | 350,702717 | 413,126322 | 128.1298 | 350.7027 | 413.1263
2025-06-11 11:57:45.746 | 11:57:45 | 43065 | 43065 | 128,186013 | 351,096667 | 412,560621 | 1160 | 43039 | 128,142396 | 350,71524 | 413,158429 | 128.1424 | 350.7152 | 413.1584
2025-06-11 11:57:46.746 | 11:57:46 | 43066 | 43066 | 128,260132 | 351,110747 | 412,512633 | 1161 | 43040 | 128,182439 | 350,760184 | 413,209777 | 128.1824 | 350.7602 | 413.2098
2025-06-11 11:57:47.746 | 11:57:47 | 43067 | 43067 | 128,339321 | 351,097367 | 412,471311 | 1162 | 43041 | 128,211624 | 350,782715 | 413,213444 | 128.2116 | 350.7827 | 413.2134
2025-06-11 11:57:48.746 | 11:57:48 | 43068 | 43068 | 128,368571 | 351,117642 | 412,451448 | 1163 | 43042 | 128,288441 | 350,807095 | 413,239961 | 128.2884 | 350.8071 | 413.24
2025-06-11 11:57:49.746 | 11:57:49 | 43069 | 43069 | 128,330021 | 351,130237 | 412,416365 | 1164 | 43043 | 128,317895 | 350,832342 | 413,217949 | 128.3179 | 350.8323 | 413.2179
2025-06-11 11:57:50.746 | 11:57:50 | 43070 | 43070 | 128,331242 | 351,139746 | 412,32298 | 1165 | 43044 | 128,267097 | 350,848715 | 413,143091 | 128.2671 | 350.8487 | 413.1431
2025-06-11 11:57:51.746 | 11:57:51 | 43071 | 43071 | 128,418207 | 351,132934 | 412,248388 | 1166 | 43045 | 128,320808 | 350,881193 | 413,11214 | 128.3208 | 350.8812 | 413.1121
2025-06-11 11:57:52.746 | 11:57:52 | 43072 | 43072 | 128,380241 | 351,145549 | 412,194013 | 1167 | 43046 | 128,300742 | 350,911949 | 413,063734 | 128.3007 | 350.9119 | 413.0637
2025-06-11 11:57:53.746 | 11:57:53 | 43073 | 43073 | 128,400416 | 351,134667 | 412,131144 | 1168 | 43047 | 128,238782 | 350,933233 | 412,993814 | 128.2388 | 350.9332 | 412.9938
2025-06-11 11:57:54.746 | 11:57:54 | 43074 | 43074 | 128,383049 | 351,108883 | 412,079288 | 1169 | 43048 | 128,246144 | 350,957321 | 412,967415 | 128.2461 | 350.9573 | 412.9674
2025-06-11 11:57:55.746 | 11:57:55 | 43075 | 43075 | 128,455659 | 351,080816 | 412,030203 | 1170 | 43049 | 128,238064 | 350,956088 | 412,954152 | 128.2381 | 350.9561 | 412.9542
2025-06-11 11:57:56.746 | 11:57:56 | 43076 | 43076 | 128,49436 | 351,081543 | 411,98727 | 1171 | 43050 | 128,226776 | 350,95677 | 412,901518 | 128.2268 | 350.9568 | 412.9015
2025-06-11 11:57:57.746 | 11:57:57 | 43077 | 43077 | 128,490846 | 351,059312 | 411,887749 | 1172 | 43051 | 128,259482 | 350,966225 | 412,900313 | 128.2595 | 350.9662 | 412.9003
2025-06-11 11:57:58.746 | 11:57:58 | 43078 | 43078 | 128,552638 | 351,044852 | 411,799384 | 1173 | 43052 | 128,336297 | 350,977017 | 412,880512 | 128.3363 | 350.977 | 412.8805
2025-06-11 11:57:59.746 | 11:57:59 | 43079 | 43079 | 128,535309 | 351,023203 | 411,701027 | 1174 | 43053 | 128,343713 | 350,998231 | 412,888002 | 128.3437 | 350.9982 | 412.888
2025-06-11 11:58:00.746 | 11:58:00 | 43080 | 43080 | 128,522505 | 351,001776 | 411,551178 | 1175 | 43054 | 128,374121 | 351,011178 | 412,874874 | 128.3741 | 351.0112 | 412.8749
2025-06-11 11:58:01.746 | 11:58:01 | 43081 | 43081 | 128,496309 | 350,967503 | 411,409438 | 1176 | 43055 | 128,373541 | 351,019923 | 412,866625 | 128.3735 | 351.0199 | 412.8666
2025-06-11 11:58:02.746 | 11:58:02 | 43082 | 43082 | 128,409486 | 350,937795 | 411,285538 | 1177 | 43056 | 128,458622 | 351,024431 | 412,865462 | 128.4586 | 351.0244 | 412.8655
2025-06-11 11:58:03.746 | 11:58:03 | 43083 | 43083 | 128,428092 | 350,90168 | 411,163459 | 1178 | 43057 | 128,47148 | 351,034912 | 412,85389 | 128.4715 | 351.0349 | 412.8539
2025-06-11 11:58:04.746 | 11:58:04 | 43084 | 43084 | 128,379391 | 350,866634 | 411,057395 | 1179 | 43058 | 128,460194 | 351,041807 | 412,831323 | 128.4602 | 351.0418 | 412.8313
2025-06-11 11:58:05.746 | 11:58:05 | 43085 | 43085 | 128,456676 | 350,838392 | 410,935543 | 1180 | 43059 | 128,368131 | 351,044592 | 412,828294 | 128.3681 | 351.0446 | 412.8283
2025-06-11 11:58:06.746 | 11:58:06 | 43086 | 43086 | 128,448395 | 350,792825 | 410,795025 | 1181 | 43060 | 128,360986 | 351,064107 | 412,781758 | 128.361 | 351.0641 | 412.7818
2025-06-11 11:58:07.746 | 11:58:07 | 43087 | 43087 | 128,461683 | 350,749065 | 410,643421 | 1182 | 43061 | 128,285566 | 351,064448 | 412,714827 | 128.2856 | 351.0644 | 412.7148
2025-06-11 11:58:08.746 | 11:58:08 | 43088 | 43088 | 128,425334 | 350,724015 | 410,554529 | 1183 | 43062 | 128,208422 | 351,057792 | 412,651534 | 128.2084 | 351.0578 | 412.6515
2025-06-11 11:58:09.746 | 11:58:09 | 43089 | 43089 | 128,46354 | 350,708717 | 410,417881 | 1184 | 43063 | 128,212206 | 351,069211 | 412,620632 | 128.2122 | 351.0692 | 412.6206
2025-06-11 11:58:10.746 | 11:58:10 | 43090 | 43090 | 128,43553 | 350,672839 | 410,33008 | 1185 | 43064 | 128,226603 | 351,089046 | 412,579199 | 128.2266 | 351.089 | 412.5792
2025-06-11 11:58:11.746 | 11:58:11 | 43091 | 43091 | 128,482349 | 350,638643 | 410,228254 | 1186 | 43065 | 128,186013 | 351,096667 | 412,560621 | 128.186 | 351.0967 | 412.5606
2025-06-11 11:58:12.746 | 11:58:12 | 43092 | 43092 | 128,516662 | 350,619526 | 410,108874 | 1187 | 43066 | 128,260132 | 351,110747 | 412,512633 | 128.2601 | 351.1107 | 412.5126
2025-06-11 11:58:13.746 | 11:58:13 | 43093 | 43093 | 128,465922 | 350,585038 | 410,043274 | 1188 | 43067 | 128,339321 | 351,097367 | 412,471311 | 128.3393 | 351.0974 | 412.4713
2025-06-11 11:58:14.746 | 11:58:14 | 43094 | 43094 | 128,471775 | 350,557454 | 409,979306 | 1189 | 43068 | 128,368571 | 351,117642 | 412,451448 | 128.3686 | 351.1176 | 412.4514
2025-06-11 11:58:15.746 | 11:58:15 | 43095 | 43095 | 128,47108 | 350,51333 | 409,865955 | 1190 | 43069 | 128,330021 | 351,130237 | 412,416365 | 128.33 | 351.1302 | 412.4164
2025-06-11 11:58:16.746 | 11:58:16 | 43096 | 43096 | 128,384977 | 350,485106 | 409,770532 | 1191 | 43070 | 128,331242 | 351,139746 | 412,32298 | 128.3312 | 351.1397 | 412.323
2025-06-11 11:58:17.746 | 11:58:17 | 43097 | 43097 | 128,371164 | 350,42189 | 409,644525 | 1192 | 43071 | 128,418207 | 351,132934 | 412,248388 | 128.4182 | 351.1329 | 412.2484
2025-06-11 11:58:18.746 | 11:58:18 | 43098 | 43098 | 128,308624 | 350,391786 | 409,548091 | 1193 | 43072 | 128,380241 | 351,145549 | 412,194013 | 128.3802 | 351.1455 | 412.194
2025-06-11 11:58:19.746 | 11:58:19 | 43099 | 43099 | 128,228145 | 350,375222 | 409,456144 | 1194 | 43073 | 128,400416 | 351,134667 | 412,131144 | 128.4004 | 351.1347 | 412.1311
2025-06-11 11:58:20.746 | 11:58:20 | 43100 | 43100 | 128,25164 | 350,332726 | 409,317799 | 1195 | 43074 | 128,383049 | 351,108883 | 412,079288 | 128.383 | 351.1089 | 412.0793
2025-06-11 11:58:21.746 | 11:58:21 | 43101 | 43101 | 128,185907 | 350,295055 | 409,220469 | 1196 | 43075 | 128,455659 | 351,080816 | 412,030203 | 128.4557 | 351.0808 | 412.0302
2025-06-11 11:58:22.746 | 11:58:22 | 43102 | 43102 | 128,267021 | 350,255768 | 409,112566 | 1197 | 43076 | 128,49436 | 351,081543 | 411,98727 | 128.4944 | 351.0815 | 411.9873
2025-06-11 11:58:23.746 | 11:58:23 | 43103 | 43103 | 128,309464 | 350,18979 | 409,011549 | 1198 | 43077 | 128,490846 | 351,059312 | 411,887749 | 128.4908 | 351.0593 | 411.8877
2025-06-11 11:58:24.746 | 11:58:24 | 43104 | 43104 | 128,276406 | 350,125405 | 408,887822 | 1199 | 43078 | 128,552638 | 351,044852 | 411,799384 | 128.5526 | 351.0449 | 411.7994
2025-06-11 11:58:25.746 | 11:58:25 | 43105 | 43105 | 128,250729 | 350,081243 | 408,759755 | 1200 | 43079 | 128,535309 | 351,023203 | 411,701027 | 128.5353 | 351.0232 | 411.701
2025-06-11 11:58:26.746 | 11:58:26 | 43106 | 43106 | 128,226082 | 350,037783 | 408,645902 | 1201 | 43080 | 128,522505 | 351,001776 | 411,551178 | 128.5225 | 351.0018 | 411.5512
2025-06-11 11:58:27.746 | 11:58:27 | 43107 | 43107 | 128,178956 | 349,976335 | 408,539486 | 1202 | 43081 | 128,496309 | 350,967503 | 411,409438 | 128.4963 | 350.9675 | 411.4094
2025-06-11 11:58:28.746 | 11:58:28 | 43108 | 43108 | 128,161157 | 349,923296 | 408,390084 | 1203 | 43082 | 128,409486 | 350,937795 | 411,285538 | 128.4095 | 350.9378 | 411.2855
2025-06-11 11:58:29.746 | 11:58:29 | 43109 | 43109 | 128,182962 | 349,831879 | 408,270808 | 1204 | 43083 | 128,428092 | 350,90168 | 411,163459 | 128.4281 | 350.9017 | 411.1635
2025-06-11 11:58:30.746 | 11:58:30 | 43110 | 43110 | 128,165403 | 349,74184 | 408,098659 | 1205 | 43084 | 128,379391 | 350,866634 | 411,057395 | 128.3794 | 350.8666 | 411.0574
2025-06-11 11:58:31.746 | 11:58:31 | 43111 | 43111 | 128,118216 | 349,685606 | 407,973797 | 1206 | 43085 | 128,456676 | 350,838392 | 410,935543 | 128.4567 | 350.8384 | 410.9355
2025-06-11 11:58:32.746 | 11:58:32 | 43112 | 43112 | 128,111905 | 349,624991 | 407,855962 | 1207 | 43086 | 128,448395 | 350,792825 | 410,795025 | 128.4484 | 350.7928 | 410.795
2025-06-11 11:58:33.746 | 11:58:33 | 43113 | 43113 | 128,094147 | 349,555151 | 407,707192 | 1208 | 43087 | 128,461683 | 350,749065 | 410,643421 | 128.4617 | 350.7491 | 410.6434
2025-06-11 11:58:34.746 | 11:58:34 | 43114 | 43114 | 128,104585 | 349,492228 | 407,553869 | 1209 | 43088 | 128,425334 | 350,724015 | 410,554529 | 128.4253 | 350.724 | 410.5545
2025-06-11 11:58:35.746 | 11:58:35 | 43115 | 43115 | 128,068133 | 349,42065 | 407,445504 | 1210 | 43089 | 128,46354 | 350,708717 | 410,417881 | 128.4635 | 350.7087 | 410.4179
2025-06-11 11:58:36.746 | 11:58:36 | 43116 | 43116 | 128,063011 | 349,344045 | 407,325357 | 1211 | 43090 | 128,43553 | 350,672839 | 410,33008 | 128.4355 | 350.6728 | 410.3301
2025-06-11 11:58:37.746 | 11:58:37 | 43117 | 43117 | 128,028454 | 349,26587 | 407,197147 | 1212 | 43091 | 128,482349 | 350,638643 | 410,228254 | 128.4823 | 350.6386 | 410.2283
2025-06-11 11:58:38.746 | 11:58:38 | 43118 | 43118 | 128,00159 | 349,189379 | 407,044827 | 1213 | 43092 | 128,516662 | 350,619526 | 410,108874 | 128.5167 | 350.6195 | 410.1089
2025-06-11 11:58:39.746 | 11:58:39 | 43119 | 43119 | 128,029035 | 349,10184 | 406,909025 | 1214 | 43093 | 128,465922 | 350,585038 | 410,043274 | 128.4659 | 350.585 | 410.0433
2025-06-11 11:58:40.746 | 11:58:40 | 43120 | 43120 | 128,01296 | 349,032921 | 406,78075 | 1215 | 43094 | 128,471775 | 350,557454 | 409,979306 | 128.4718 | 350.5575 | 409.9793
2025-06-11 11:58:41.746 | 11:58:41 | 43121 | 43121 | 128,025066 | 348,95572 | 406,647276 | 1216 | 43095 | 128,47108 | 350,51333 | 409,865955 | 128.4711 | 350.5133 | 409.866
2025-06-11 11:58:42.746 | 11:58:42 | 43122 | 43122 | 128,00283 | 348,880335 | 406,520029 | 1217 | 43096 | 128,384977 | 350,485106 | 409,770532 | 128.385 | 350.4851 | 409.7705
2025-06-11 11:58:43.746 | 11:58:43 | 43123 | 43123 | 127,954241 | 348,812561 | 406,35801 | 1218 | 43097 | 128,371164 | 350,42189 | 409,644525 | 128.3712 | 350.4219 | 409.6445
2025-06-11 11:58:44.746 | 11:58:44 | 43124 | 43124 | 127,88657 | 348,734245 | 406,216528 | 1219 | 43098 | 128,308624 | 350,391786 | 409,548091 | 128.3086 | 350.3918 | 409.5481
2025-06-11 11:58:45.746 | 11:58:45 | 43125 | 43125 | 127,724 | 348,664502 | 406,085979 | 1220 | 43099 | 128,228145 | 350,375222 | 409,456144 | 128.2281 | 350.3752 | 409.4561
2025-06-11 11:58:46.746 | 11:58:46 | 43126 | 43126 | 127,790007 | 348,611583 | 405,93146 | 1221 | 43100 | 128,25164 | 350,332726 | 409,317799 | 128.2516 | 350.3327 | 409.3178
2025-06-11 11:58:47.746 | 11:58:47 | 43127 | 43127 | 127,739612 | 348,554635 | 405,798284 | 1222 | 43101 | 128,185907 | 350,295055 | 409,220469 | 128.1859 | 350.2951 | 409.2205
2025-06-11 11:58:48.746 | 11:58:48 | 43128 | 43128 | 127,750757 | 348,471373 | 405,614575 | 1223 | 43102 | 128,267021 | 350,255768 | 409,112566 | 128.267 | 350.2558 | 409.1126
2025-06-11 11:58:49.746 | 11:58:49 | 43129 | 43129 | 127,716931 | 348,393975 | 405,445473 | 1224 | 43103 | 128,309464 | 350,18979 | 409,011549 | 128.3095 | 350.1898 | 409.0115
2025-06-11 11:58:50.746 | 11:58:50 | 43130 | 43130 | 127,730824 | 348,298571 | 405,302315 | 1225 | 43104 | 128,276406 | 350,125405 | 408,887822 | 128.2764 | 350.1254 | 408.8878
2025-06-11 11:58:51.746 | 11:58:51 | 43131 | 43131 | 127,74495 | 348,244668 | 405,178769 | 1226 | 43105 | 128,250729 | 350,081243 | 408,759755 | 128.2507 | 350.0812 | 408.7598
2025-06-11 11:58:52.746 | 11:58:52 | 43132 | 43132 | 127,690046 | 348,186097 | 405,048024 | 1227 | 43106 | 128,226082 | 350,037783 | 408,645902 | 128.2261 | 350.0378 | 408.6459
2025-06-11 11:58:53.746 | 11:58:53 | 43133 | 43133 | 127,622296 | 348,115023 | 404,877391 | 1228 | 43107 | 128,178956 | 349,976335 | 408,539486 | 128.179 | 349.9763 | 408.5395
2025-06-11 11:58:54.746 | 11:58:54 | 43134 | 43134 | 127,559052 | 348,029609 | 404,709949 | 1229 | 43108 | 128,161157 | 349,923296 | 408,390084 | 128.1612 | 349.9233 | 408.3901
2025-06-11 11:58:55.765 | 11:58:55 | 43135 | 43135 | 127,528944 | 347,955753 | 404,558484 | 1230 | 43109 | 128,182962 | 349,831879 | 408,270808 | 128.183 | 349.8319 | 408.2708
2025-06-11 11:58:56.746 | 11:58:56 | 43136 | 43136 | 127,496548 | 347,897275 | 404,388933 | 1231 | 43110 | 128,165403 | 349,74184 | 408,098659 | 128.1654 | 349.7418 | 408.0987
2025-06-11 11:58:57.746 | 11:58:57 | 43137 | 43137 | 127,486508 | 347,823913 | 404,222772 | 1232 | 43111 | 128,118216 | 349,685606 | 407,973797 | 128.1182 | 349.6856 | 407.9738
2025-06-11 11:58:58.746 | 11:58:58 | 43138 | 43138 | 127,426484 | 347,743779 | 404,087661 | 1233 | 43112 | 128,111905 | 349,624991 | 407,855962 | 128.1119 | 349.625 | 407.856
2025-06-11 11:58:59.746 | 11:58:59 | 43139 | 43139 | 127,455976 | 347,667 | 403,942929 | 1234 | 43113 | 128,094147 | 349,555151 | 407,707192 | 128.0941 | 349.5552 | 407.7072
2025-06-11 11:59:00.746 | 11:59:00 | 43140 | 43140 | 127,421283 | 347,582698 | 403,754018 | 1235 | 43114 | 128,104585 | 349,492228 | 407,553869 | 128.1046 | 349.4922 | 407.5539
2025-06-11 11:59:01.746 | 11:59:01 | 43141 | 43141 | 127,378625 | 347,509028 | 403,552422 | 1236 | 43115 | 128,068133 | 349,42065 | 407,445504 | 128.0681 | 349.4207 | 407.4455
2025-06-11 11:59:02.746 | 11:59:02 | 43142 | 43142 | 127,310065 | 347,408198 | 403,370756 | 1237 | 43116 | 128,063011 | 349,344045 | 407,325357 | 128.063 | 349.344 | 407.3254
2025-06-11 11:59:03.746 | 11:59:03 | 43143 | 43143 | 127,221561 | 347,343731 | 403,182256 | 1238 | 43117 | 128,028454 | 349,26587 | 407,197147 | 128.0285 | 349.2659 | 407.1971
2025-06-11 11:59:04.746 | 11:59:04 | 43144 | 43144 | 127,25033 | 347,246872 | 403,047231 | 1239 | 43118 | 128,00159 | 349,189379 | 407,044827 | 128.0016 | 349.1894 | 407.0448
2025-06-11 11:59:05.746 | 11:59:05 | 43145 | 43145 | 127,200754 | 347,172461 | 402,935292 | 1240 | 43119 | 128,029035 | 349,10184 | 406,909025 | 128.029 | 349.1018 | 406.909
2025-06-11 11:59:06.746 | 11:59:06 | 43146 | 43146 | 127,174984 | 347,105775 | 402,784412 | 1241 | 43120 | 128,01296 | 349,032921 | 406,78075 | 128.013 | 349.0329 | 406.7808
2025-06-11 11:59:07.746 | 11:59:07 | 43147 | 43147 | 127,219443 | 347,021046 | 402,628118 | 1242 | 43121 | 128,025066 | 348,95572 | 406,647276 | 128.0251 | 348.9557 | 406.6473
2025-06-11 11:59:08.746 | 11:59:08 | 43148 | 43148 | 127,102462 | 346,946166 | 402,460217 | 1243 | 43122 | 128,00283 | 348,880335 | 406,520029 | 128.0028 | 348.8803 | 406.52
2025-06-11 11:59:09.746 | 11:59:09 | 43149 | 43149 | 127,120883 | 346,870537 | 402,274355 | 1244 | 43123 | 127,954241 | 348,812561 | 406,35801 | 127.9542 | 348.8126 | 406.358
2025-06-11 11:59:10.746 | 11:59:10 | 43150 | 43150 | 127,122132 | 346,789788 | 402,102523 | 1245 | 43124 | 127,88657 | 348,734245 | 406,216528 | 127.8866 | 348.7342 | 406.2165
2025-06-11 11:59:11.746 | 11:59:11 | 43151 | 43151 | 127,164727 | 346,722395 | 401,917967 | 1246 | 43125 | 127,724 | 348,664502 | 406,085979 | 127.724 | 348.6645 | 406.086
2025-06-11 11:59:12.746 | 11:59:12 | 43152 | 43152 | 127,196079 | 346,639836 | 401,742368 | 1247 | 43126 | 127,790007 | 348,611583 | 405,93146 | 127.79 | 348.6116 | 405.9315
2025-06-11 11:59:13.746 | 11:59:13 | 43153 | 43153 | 127,163193 | 346,577004 | 401,600253 | 1248 | 43127 | 127,739612 | 348,554635 | 405,798284 | 127.7396 | 348.5546 | 405.7983
2025-06-11 11:59:14.746 | 11:59:14 | 43154 | 43154 | 127,159153 | 346,476796 | 401,493226 | 1249 | 43128 | 127,750757 | 348,471373 | 405,614575 | 127.7508 | 348.4714 | 405.6146
2025-06-11 11:59:15.746 | 11:59:15 | 43155 | 43155 | 127,123559 | 346,399014 | 401,34565 | 1250 | 43129 | 127,716931 | 348,393975 | 405,445473 | 127.7169 | 348.394 | 405.4455
2025-06-11 11:59:16.746 | 11:59:16 | 43156 | 43156 | 127,068756 | 346,318057 | 401,168456 | 1251 | 43130 | 127,730824 | 348,298571 | 405,302315 | 127.7308 | 348.2986 | 405.3023
2025-06-11 11:59:17.746 | 11:59:17 | 43157 | 43157 | 127,102032 | 346,245127 | 400,983317 | 1252 | 43131 | 127,74495 | 348,244668 | 405,178769 | 127.745 | 348.2447 | 405.1788
2025-06-11 11:59:18.746 | 11:59:18 | 43158 | 43158 | 127,132004 | 346,155601 | 400,818004 | 1253 | 43132 | 127,690046 | 348,186097 | 405,048024 | 127.69 | 348.1861 | 405.048
2025-06-11 11:59:19.746 | 11:59:19 | 43159 | 43159 | 127,151794 | 346,095817 | 400,665047 | 1254 | 43133 | 127,622296 | 348,115023 | 404,877391 | 127.6223 | 348.115 | 404.8774
2025-06-11 11:59:20.746 | 11:59:20 | 43160 | 43160 | 127,154786 | 345,993344 | 400,496785 | 1255 | 43134 | 127,559052 | 348,029609 | 404,709949 | 127.5591 | 348.0296 | 404.7099
2025-06-11 11:59:21.746 | 11:59:21 | 43161 | 43161 | 127,162224 | 345,897147 | 400,303314 | 1256 | 43135 | 127,528944 | 347,955753 | 404,558484 | 127.5289 | 347.9558 | 404.5585
2025-06-11 11:59:22.746 | 11:59:22 | 43162 | 43162 | 127,209117 | 345,783471 | 400,11635 | 1257 | 43136 | 127,496548 | 347,897275 | 404,388933 | 127.4965 | 347.8973 | 404.3889
2025-06-11 11:59:23.746 | 11:59:23 | 43163 | 43163 | 127,148108 | 345,6652 | 399,892267 | 1258 | 43137 | 127,486508 | 347,823913 | 404,222772 | 127.4865 | 347.8239 | 404.2228
2025-06-11 11:59:24.746 | 11:59:24 | 43164 | 43164 | 127,136542 | 345,570883 | 399,732402 | 1259 | 43138 | 127,426484 | 347,743779 | 404,087661 | 127.4265 | 347.7438 | 404.0877
2025-06-11 11:59:25.746 | 11:59:25 | 43165 | 43165 | 127,085113 | 345,480088 | 399,572556 | 1260 | 43139 | 127,455976 | 347,667 | 403,942929 | 127.456 | 347.667 | 403.9429
2025-06-11 11:59:26.746 | 11:59:26 | 43166 | 43166 | 127,071432 | 345,377989 | 399,419526 | 1261 | 43140 | 127,421283 | 347,582698 | 403,754018 | 127.4213 | 347.5827 | 403.754
2025-06-11 11:59:27.746 | 11:59:27 | 43167 | 43167 | 126,980235 | 345,275278 | 399,274088 | 1262 | 43141 | 127,378625 | 347,509028 | 403,552422 | 127.3786 | 347.509 | 403.5524
2025-06-11 11:59:28.746 | 11:59:28 | 43168 | 43168 | 126,913321 | 345,176972 | 399,112986 | 1263 | 43142 | 127,310065 | 347,408198 | 403,370756 | 127.3101 | 347.4082 | 403.3708
2025-06-11 11:59:29.746 | 11:59:29 | 43169 | 43169 | 126,911382 | 345,081088 | 398,920245 | 1264 | 43143 | 127,221561 | 347,343731 | 403,182256 | 127.2216 | 347.3437 | 403.1823
2025-06-11 11:59:30.746 | 11:59:30 | 43170 | 43170 | 126,86057 | 344,974965 | 398,748706 | 1265 | 43144 | 127,25033 | 347,246872 | 403,047231 | 127.2503 | 347.2469 | 403.0472
2025-06-11 11:59:31.746 | 11:59:31 | 43171 | 43171 | 126,862261 | 344,884255 | 398,617437 | 1266 | 43145 | 127,200754 | 347,172461 | 402,935292 | 127.2008 | 347.1725 | 402.9353
2025-06-11 11:59:32.746 | 11:59:32 | 43172 | 43172 | 126,824785 | 344,790477 | 398,430217 | 1267 | 43146 | 127,174984 | 347,105775 | 402,784412 | 127.175 | 347.1058 | 402.7844
2025-06-11 11:59:33.746 | 11:59:33 | 43173 | 43173 | 126,736795 | 344,693881 | 398,260516 | 1268 | 43147 | 127,219443 | 347,021046 | 402,628118 | 127.2194 | 347.021 | 402.6281
2025-06-11 11:59:34.746 | 11:59:34 | 43174 | 43174 | 126,741379 | 344,591594 | 398,07392 | 1269 | 43148 | 127,102462 | 346,946166 | 402,460217 | 127.1025 | 346.9462 | 402.4602
2025-06-11 11:59:35.746 | 11:59:35 | 43175 | 43175 | 126,736612 | 344,523044 | 397,929417 | 1270 | 43149 | 127,120883 | 346,870537 | 402,274355 | 127.1209 | 346.8705 | 402.2744
2025-06-11 11:59:36.746 | 11:59:36 | 43176 | 43176 | 126,785944 | 344,449049 | 397,763652 | 1271 | 43150 | 127,122132 | 346,789788 | 402,102523 | 127.1221 | 346.7898 | 402.1025
2025-06-11 11:59:37.746 | 11:59:37 | 43177 | 43177 | 126,802762 | 344,370406 | 397,593344 | 1272 | 43151 | 127,164727 | 346,722395 | 401,917967 | 127.1647 | 346.7224 | 401.918
2025-06-11 11:59:38.746 | 11:59:38 | 43178 | 43178 | 126,764473 | 344,289903 | 397,428449 | 1273 | 43152 | 127,196079 | 346,639836 | 401,742368 | 127.1961 | 346.6398 | 401.7424
2025-06-11 11:59:39.746 | 11:59:39 | 43179 | 43179 | 126,739173 | 344,222411 | 397,270476 | 1274 | 43153 | 127,163193 | 346,577004 | 401,600253 | 127.1632 | 346.577 | 401.6003
2025-06-11 11:59:40.746 | 11:59:40 | 43180 | 43180 | 126,771213 | 344,152445 | 397,096386 | 1275 | 43154 | 127,159153 | 346,476796 | 401,493226 | 127.1592 | 346.4768 | 401.4932
2025-06-11 11:59:41.746 | 11:59:41 | 43181 | 43181 | 126,649473 | 344,095756 | 396,959862 | 1276 | 43155 | 127,123559 | 346,399014 | 401,34565 | 127.1236 | 346.399 | 401.3456
2025-06-11 11:59:42.746 | 11:59:42 | 43182 | 43182 | 126,63454 | 344,035324 | 396,826209 | 1277 | 43156 | 127,068756 | 346,318057 | 401,168456 | 127.0688 | 346.3181 | 401.1685
2025-06-11 11:59:43.746 | 11:59:43 | 43183 | 43183 | 126,623768 | 343,960683 | 396,701446 | 1278 | 43157 | 127,102032 | 346,245127 | 400,983317 | 127.102 | 346.2451 | 400.9833
2025-06-11 11:59:44.746 | 11:59:44 | 43184 | 43184 | 126,583627 | 343,905995 | 396,573996 | 1279 | 43158 | 127,132004 | 346,155601 | 400,818004 | 127.132 | 346.1556 | 400.818
2025-06-11 11:59:45.746 | 11:59:45 | 43185 | 43185 | 126,546996 | 343,840371 | 396,419439 | 1280 | 43159 | 127,151794 | 346,095817 | 400,665047 | 127.1518 | 346.0958 | 400.665
2025-06-11 11:59:46.746 | 11:59:46 | 43186 | 43186 | 126,520103 | 343,790263 | 396,276011 | 1281 | 43160 | 127,154786 | 345,993344 | 400,496785 | 127.1548 | 345.9933 | 400.4968
2025-06-11 11:59:47.746 | 11:59:47 | 43187 | 43187 | 126,443855 | 343,718083 | 396,121763 | 1282 | 43161 | 127,162224 | 345,897147 | 400,303314 | 127.1622 | 345.8971 | 400.3033
2025-06-11 11:59:48.746 | 11:59:48 | 43188 | 43188 | 126,405196 | 343,649385 | 395,972181 | 1283 | 43162 | 127,209117 | 345,783471 | 400,11635 | 127.2091 | 345.7835 | 400.1164
2025-06-11 11:59:49.746 | 11:59:49 | 43189 | 43189 | 126,375949 | 343,599198 | 395,840557 | 1284 | 43163 | 127,148108 | 345,6652 | 399,892267 | 127.1481 | 345.6652 | 399.8923
2025-06-11 11:59:50.746 | 11:59:50 | 43190 | 43190 | 126,26379 | 343,533073 | 395,681975 | 1285 | 43164 | 127,136542 | 345,570883 | 399,732402 | 127.1365 | 345.5709 | 399.7324
2025-06-11 11:59:51.746 | 11:59:51 | 43191 | 43191 | 126,161803 | 343,449397 | 395,546084 | 1286 | 43165 | 127,085113 | 345,480088 | 399,572556 | 127.0851 | 345.4801 | 399.5726
2025-06-11 11:59:52.746 | 11:59:52 | 43192 | 43192 | 126,017134 | 343,393287 | 395,378594 | 1287 | 43166 | 127,071432 | 345,377989 | 399,419526 | 127.0714 | 345.378 | 399.4195
2025-06-11 11:59:53.746 | 11:59:53 | 43193 | 43193 | 126,060691 | 343,32372 | 395,208897 | 1288 | 43167 | 126,980235 | 345,275278 | 399,274088 | 126.9802 | 345.2753 | 399.2741
2025-06-11 11:59:54.746 | 11:59:54 | 43194 | 43194 | 126,011241 | 343,235258 | 395,026537 | 1289 | 43168 | 126,913321 | 345,176972 | 399,112986 | 126.9133 | 345.177 | 399.113
2025-06-11 11:59:55.746 | 11:59:55 | 43195 | 43195 | 125,913359 | 343,167364 | 394,836555 | 1290 | 43169 | 126,911382 | 345,081088 | 398,920245 | 126.9114 | 345.0811 | 398.9202
2025-06-11 11:59:56.746 | 11:59:56 | 43196 | 43196 | 125,954944 | 343,079338 | 394,633403 | 1291 | 43170 | 126,86057 | 344,974965 | 398,748706 | 126.8606 | 344.975 | 398.7487
2025-06-11 11:59:57.746 | 11:59:57 | 43197 | 43197 | 125,920597 | 342,985213 | 394,443266 | 1292 | 43171 | 126,862261 | 344,884255 | 398,617437 | 126.8623 | 344.8843 | 398.6174
2025-06-11 11:59:58.746 | 11:59:58 | 43198 | 43198 | 125,937928 | 342,887847 | 394,271278 | 1293 | 43172 | 126,824785 | 344,790477 | 398,430217 | 126.8248 | 344.7905 | 398.4302
2025-06-11 11:59:59.746 | 11:59:59 | 43199 | 43199 | 125,969791 | 342,822225 | 394,107443 | 1294 | 43173 | 126,736795 | 344,693881 | 398,260516 | 126.7368 | 344.6939 | 398.2605
2025-06-11 12:00:00.746 | 12:00:00 | 43200 | 43200 | 125,940952 | 342,724337 | 393,937884 | 1295 | 43174 | 126,741379 | 344,591594 | 398,07392 | 126.7414 | 344.5916 | 398.0739
2025-06-11 12:00:01.746 | 12:00:01 | 43201 | 43201 | 125,845867 | 342,651791 | 393,781444 | 1296 | 43175 | 126,736612 | 344,523044 | 397,929417 | 126.7366 | 344.523 | 397.9294
2025-06-11 12:00:02.746 | 12:00:02 | 43202 | 43202 | 125,840785 | 342,545461 | 393,604708 | 1297 | 43176 | 126,785944 | 344,449049 | 397,763652 | 126.7859 | 344.449 | 397.7637
2025-06-11 12:00:03.746 | 12:00:03 | 43203 | 43203 | 125,821569 | 342,450006 | 393,446164 | 1298 | 43177 | 126,802762 | 344,370406 | 397,593344 | 126.8028 | 344.3704 | 397.5933
2025-06-11 12:00:04.746 | 12:00:04 | 43204 | 43204 | 125,826731 | 342,329584 | 393,275697 | 1299 | 43178 | 126,764473 | 344,289903 | 397,428449 | 126.7645 | 344.2899 | 397.4284
2025-06-11 12:00:05.746 | 12:00:05 | 43205 | 43205 | 125,853499 | 342,226858 | 393,060496 | 1300 | 43179 | 126,739173 | 344,222411 | 397,270476 | 126.7392 | 344.2224 | 397.2705
2025-06-11 12:00:06.746 | 12:00:06 | 43206 | 43206 | 125,827509 | 342,118762 | 392,824929 | 1301 | 43180 | 126,771213 | 344,152445 | 397,096386 | 126.7712 | 344.1524 | 397.0964
2025-06-11 12:00:07.746 | 12:00:07 | 43207 | 43207 | 125,844616 | 342,000724 | 392,636458 | 1302 | 43181 | 126,649473 | 344,095756 | 396,959862 | 126.6495 | 344.0958 | 396.9599
2025-06-11 12:00:08.746 | 12:00:08 | 43208 | 43208 | 125,862904 | 341,910384 | 392,459958 | 1303 | 43182 | 126,63454 | 344,035324 | 396,826209 | 126.6345 | 344.0353 | 396.8262
2025-06-11 12:00:09.746 | 12:00:09 | 43209 | 43209 | 125,787133 | 341,807864 | 392,277014 | 1304 | 43183 | 126,623768 | 343,960683 | 396,701446 | 126.6238 | 343.9607 | 396.7014
2025-06-11 12:00:10.746 | 12:00:10 | 43210 | 43210 | 125,728113 | 341,694609 | 392,082955 | 1305 | 43184 | 126,583627 | 343,905995 | 396,573996 | 126.5836 | 343.906 | 396.574
2025-06-11 12:00:11.746 | 12:00:11 | 43211 | 43211 | 125,724427 | 341,576987 | 391,86693 | 1306 | 43185 | 126,546996 | 343,840371 | 396,419439 | 126.547 | 343.8404 | 396.4194
2025-06-11 12:00:12.746 | 12:00:12 | 43212 | 43212 | 125,709964 | 341,462346 | 391,68821 | 1307 | 43186 | 126,520103 | 343,790263 | 396,276011 | 126.5201 | 343.7903 | 396.276
2025-06-11 12:00:13.746 | 12:00:13 | 43213 | 43213 | 125,609811 | 341,335452 | 391,506522 | 1308 | 43187 | 126,443855 | 343,718083 | 396,121763 | 126.4439 | 343.7181 | 396.1218
2025-06-11 12:00:14.746 | 12:00:14 | 43214 | 43214 | 125,524424 | 341,21827 | 391,348557 | 1309 | 43188 | 126,405196 | 343,649385 | 395,972181 | 126.4052 | 343.6494 | 395.9722
2025-06-11 12:00:15.746 | 12:00:15 | 43215 | 43215 | 125,462741 | 341,126491 | 391,155339 | 1310 | 43189 | 126,375949 | 343,599198 | 395,840557 | 126.3759 | 343.5992 | 395.8406
2025-06-11 12:00:16.746 | 12:00:16 | 43216 | 43216 | 125,462689 | 341,007152 | 390,949144 | 1311 | 43190 | 126,26379 | 343,533073 | 395,681975 | 126.2638 | 343.5331 | 395.682
2025-06-11 12:00:17.746 | 12:00:17 | 43217 | 43217 | 125,42974 | 340,87736 | 390,765752 | 1312 | 43191 | 126,161803 | 343,449397 | 395,546084 | 126.1618 | 343.4494 | 395.5461
2025-06-11 12:00:18.746 | 12:00:18 | 43218 | 43218 | 125,381066 | 340,740313 | 390,586945 | 1313 | 43192 | 126,017134 | 343,393287 | 395,378594 | 126.0171 | 343.3933 | 395.3786
2025-06-11 12:00:19.746 | 12:00:19 | 43219 | 43219 | 125,422373 | 340,603457 | 390,397427 | 1314 | 43193 | 126,060691 | 343,32372 | 395,208897 | 126.0607 | 343.3237 | 395.2089
2025-06-11 12:00:20.746 | 12:00:20 | 43220 | 43220 | 125,411629 | 340,484683 | 390,190015 | 1315 | 43194 | 126,011241 | 343,235258 | 395,026537 | 126.0112 | 343.2353 | 395.0265
2025-06-11 12:00:21.746 | 12:00:21 | 43221 | 43221 | 125,391386 | 340,362591 | 389,984056 | 1316 | 43195 | 125,913359 | 343,167364 | 394,836555 | 125.9134 | 343.1674 | 394.8366
2025-06-11 12:00:22.746 | 12:00:22 | 43222 | 43222 | 125,366956 | 340,234582 | 389,798955 | 1317 | 43196 | 125,954944 | 343,079338 | 394,633403 | 125.9549 | 343.0793 | 394.6334
2025-06-11 12:00:23.746 | 12:00:23 | 43223 | 43223 | 125,296776 | 340,103322 | 389,600936 | 1318 | 43197 | 125,920597 | 342,985213 | 394,443266 | 125.9206 | 342.9852 | 394.4433
2025-06-11 12:00:24.746 | 12:00:24 | 43224 | 43224 | 125,277533 | 339,978722 | 389,381306 | 1319 | 43198 | 125,937928 | 342,887847 | 394,271278 | 125.9379 | 342.8878 | 394.2713
2025-06-11 12:00:25.746 | 12:00:25 | 43225 | 43225 | 125,310155 | 339,841064 | 389,160597 | 1320 | 43199 | 125,969791 | 342,822225 | 394,107443 | 125.9698 | 342.8222 | 394.1074
2025-06-11 12:00:26.746 | 12:00:26 | 43226 | 43226 | 125,277416 | 339,741643 | 388,941052 | 1321 | 43200 | 125,940952 | 342,724337 | 393,937884 | 125.941 | 342.7243 | 393.9379
2025-06-11 12:00:27.746 | 12:00:27 | 43227 | 43227 | 125,282203 | 339,618513 | 388,76454 | 1322 | 43201 | 125,845867 | 342,651791 | 393,781444 | 125.8459 | 342.6518 | 393.7814
2025-06-11 12:00:28.746 | 12:00:28 | 43228 | 43228 | 125,220937 | 339,488677 | 388,550857 | 1323 | 43202 | 125,840785 | 342,545461 | 393,604708 | 125.8408 | 342.5455 | 393.6047
2025-06-11 12:00:29.746 | 12:00:29 | 43229 | 43229 | 125,211996 | 339,35653 | 388,366441 | 1324 | 43203 | 125,821569 | 342,450006 | 393,446164 | 125.8216 | 342.45 | 393.4462
2025-06-11 12:00:30.746 | 12:00:30 | 43230 | 43230 | 125,202824 | 339,241642 | 388,147005 | 1325 | 43204 | 125,826731 | 342,329584 | 393,275697 | 125.8267 | 342.3296 | 393.2757
2025-06-11 12:00:31.746 | 12:00:31 | 43231 | 43231 | 125,216578 | 339,125879 | 387,947556 | 1326 | 43205 | 125,853499 | 342,226858 | 393,060496 | 125.8535 | 342.2269 | 393.0605
2025-06-11 12:00:32.746 | 12:00:32 | 43232 | 43232 | 125,172991 | 339,023654 | 387,779492 | 1327 | 43206 | 125,827509 | 342,118762 | 392,824929 | 125.8275 | 342.1188 | 392.8249
2025-06-11 12:00:33.746 | 12:00:33 | 43233 | 43233 | 125,099382 | 338,9082 | 387,60689 | 1328 | 43207 | 125,844616 | 342,000724 | 392,636458 | 125.8446 | 342.0007 | 392.6365
2025-06-11 12:00:34.746 | 12:00:34 | 43234 | 43234 | 125,073648 | 338,780114 | 387,430974 | 1329 | 43208 | 125,862904 | 341,910384 | 392,459958 | 125.8629 | 341.9104 | 392.46
2025-06-11 12:00:35.746 | 12:00:35 | 43235 | 43235 | 124,987335 | 338,676264 | 387,262069 | 1330 | 43209 | 125,787133 | 341,807864 | 392,277014 | 125.7871 | 341.8079 | 392.277
2025-06-11 12:00:36.746 | 12:00:36 | 43236 | 43236 | 124,907432 | 338,549346 | 387,035551 | 1331 | 43210 | 125,728113 | 341,694609 | 392,082955 | 125.7281 | 341.6946 | 392.083
2025-06-11 12:00:37.746 | 12:00:37 | 43237 | 43237 | 124,917582 | 338,420615 | 386,843673 | 1332 | 43211 | 125,724427 | 341,576987 | 391,86693 | 125.7244 | 341.577 | 391.8669
2025-06-11 12:00:38.746 | 12:00:38 | 43238 | 43238 | 124,886553 | 338,285446 | 386,639419 | 1333 | 43212 | 125,709964 | 341,462346 | 391,68821 | 125.71 | 341.4623 | 391.6882
2025-06-11 12:00:39.746 | 12:00:39 | 43239 | 43239 | 124,809433 | 338,17146 | 386,425349 | 1334 | 43213 | 125,609811 | 341,335452 | 391,506522 | 125.6098 | 341.3355 | 391.5065
2025-06-11 12:00:40.746 | 12:00:40 | 43240 | 43240 | 124,80763 | 338,067295 | 386,226787 | 1335 | 43214 | 125,524424 | 341,21827 | 391,348557 | 125.5244 | 341.2183 | 391.3486
2025-06-11 12:00:41.746 | 12:00:41 | 43241 | 43241 | 124,786482 | 337,936972 | 386,050072 | 1336 | 43215 | 125,462741 | 341,126491 | 391,155339 | 125.4627 | 341.1265 | 391.1553
2025-06-11 12:00:42.746 | 12:00:42 | 43242 | 43242 | 124,739472 | 337,807212 | 385,855686 | 1337 | 43216 | 125,462689 | 341,007152 | 390,949144 | 125.4627 | 341.0072 | 390.9491
2025-06-11 12:00:43.746 | 12:00:43 | 43243 | 43243 | 124,700771 | 337,664667 | 385,676849 | 1338 | 43217 | 125,42974 | 340,87736 | 390,765752 | 125.4297 | 340.8774 | 390.7658
2025-06-11 12:00:44.746 | 12:00:44 | 43244 | 43244 | 124,691289 | 337,534198 | 385,486517 | 1339 | 43218 | 125,381066 | 340,740313 | 390,586945 | 125.3811 | 340.7403 | 390.5869
2025-06-11 12:00:45.746 | 12:00:45 | 43245 | 43245 | 124,51785 | 337,393924 | 385,279422 | 1340 | 43219 | 125,422373 | 340,603457 | 390,397427 | 125.4224 | 340.6035 | 390.3974
2025-06-11 12:00:46.746 | 12:00:46 | 43246 | 43246 | 124,464117 | 337,259031 | 385,054247 | 1341 | 43220 | 125,411629 | 340,484683 | 390,190015 | 125.4116 | 340.4847 | 390.19
2025-06-11 12:00:47.746 | 12:00:47 | 43247 | 43247 | 124,376095 | 337,130495 | 384,883566 | 1342 | 43221 | 125,391386 | 340,362591 | 389,984056 | 125.3914 | 340.3626 | 389.9841
2025-06-11 12:00:48.746 | 12:00:48 | 43248 | 43248 | 124,313268 | 336,991865 | 384,698201 | 1343 | 43222 | 125,366956 | 340,234582 | 389,798955 | 125.367 | 340.2346 | 389.799
2025-06-11 12:00:49.746 | 12:00:49 | 43249 | 43249 | 124,3164 | 336,862796 | 384,497126 | 1344 | 43223 | 125,296776 | 340,103322 | 389,600936 | 125.2968 | 340.1033 | 389.6009
2025-06-11 12:00:50.746 | 12:00:50 | 43250 | 43250 | 124,363313 | 336,712387 | 384,298471 | 1345 | 43224 | 125,277533 | 339,978722 | 389,381306 | 125.2775 | 339.9787 | 389.3813
2025-06-11 12:00:51.746 | 12:00:51 | 43251 | 43251 | 124,252088 | 336,578918 | 384,109496 | 1346 | 43225 | 125,310155 | 339,841064 | 389,160597 | 125.3102 | 339.8411 | 389.1606
2025-06-11 12:00:52.746 | 12:00:52 | 43252 | 43252 | 124,233093 | 336,444096 | 383,909699 | 1347 | 43226 | 125,277416 | 339,741643 | 388,941052 | 125.2774 | 339.7416 | 388.9411
2025-06-11 12:00:53.746 | 12:00:53 | 43253 | 43253 | 124,226939 | 336,292096 | 383,69002 | 1348 | 43227 | 125,282203 | 339,618513 | 388,76454 | 125.2822 | 339.6185 | 388.7645
2025-06-11 12:00:54.746 | 12:00:54 | 43254 | 43254 | 124,220642 | 336,155512 | 383,503438 | 1349 | 43228 | 125,220937 | 339,488677 | 388,550857 | 125.2209 | 339.4887 | 388.5509
2025-06-11 12:00:55.746 | 12:00:55 | 43255 | 43255 | 124,246499 | 336,034658 | 383,278157 | 1350 | 43229 | 125,211996 | 339,35653 | 388,366441 | 125.212 | 339.3565 | 388.3664
2025-06-11 12:00:56.746 | 12:00:56 | 43256 | 43256 | 124,253484 | 335,895363 | 383,081305 | 1351 | 43230 | 125,202824 | 339,241642 | 388,147005 | 125.2028 | 339.2416 | 388.147
2025-06-11 12:00:57.746 | 12:00:57 | 43257 | 43257 | 124,17186 | 335,771759 | 382,867137 | 1352 | 43231 | 125,216578 | 339,125879 | 387,947556 | 125.2166 | 339.1259 | 387.9476
2025-06-11 12:00:58.746 | 12:00:58 | 43258 | 43258 | 124,16919 | 335,643001 | 382,682457 | 1353 | 43232 | 125,172991 | 339,023654 | 387,779492 | 125.173 | 339.0237 | 387.7795
2025-06-11 12:00:59.746 | 12:00:59 | 43259 | 43259 | 124,07739 | 335,503629 | 382,463751 | 1354 | 43233 | 125,099382 | 338,9082 | 387,60689 | 125.0994 | 338.9082 | 387.6069
2025-06-11 12:01:00.746 | 12:01:00 | 43260 | 43260 | 124,080581 | 335,355999 | 382,248378 | 1355 | 43234 | 125,073648 | 338,780114 | 387,430974 | 125.0736 | 338.7801 | 387.431
2025-06-11 12:01:01.746 | 12:01:01 | 43261 | 43261 | 124,019936 | 335,233215 | 382,020735 | 1356 | 43235 | 124,987335 | 338,676264 | 387,262069 | 124.9873 | 338.6763 | 387.2621
2025-06-11 12:01:02.746 | 12:01:02 | 43262 | 43262 | 123,969269 | 335,064157 | 381,763792 | 1357 | 43236 | 124,907432 | 338,549346 | 387,035551 | 124.9074 | 338.5493 | 387.0356
2025-06-11 12:01:03.746 | 12:01:03 | 43263 | 43263 | 124,034695 | 334,908574 | 381,529009 | 1358 | 43237 | 124,917582 | 338,420615 | 386,843673 | 124.9176 | 338.4206 | 386.8437
2025-06-11 12:01:04.746 | 12:01:04 | 43264 | 43264 | 124,045863 | 334,749747 | 381,303768 | 1359 | 43238 | 124,886553 | 338,285446 | 386,639419 | 124.8866 | 338.2854 | 386.6394
2025-06-11 12:01:05.746 | 12:01:05 | 43265 | 43265 | 123,953428 | 334,575025 | 381,06435 | 1360 | 43239 | 124,809433 | 338,17146 | 386,425349 | 124.8094 | 338.1715 | 386.4253
2025-06-11 12:01:06.746 | 12:01:06 | 43266 | 43266 | 123,932808 | 334,42937 | 380,839321 | 1361 | 43240 | 124,80763 | 338,067295 | 386,226787 | 124.8076 | 338.0673 | 386.2268
2025-06-11 12:01:07.746 | 12:01:07 | 43267 | 43267 | 123,849577 | 334,287374 | 380,630887 | 1362 | 43241 | 124,786482 | 337,936972 | 386,050072 | 124.7865 | 337.937 | 386.0501
2025-06-11 12:01:08.746 | 12:01:08 | 43268 | 43268 | 123,779487 | 334,117442 | 380,418813 | 1363 | 43242 | 124,739472 | 337,807212 | 385,855686 | 124.7395 | 337.8072 | 385.8557
2025-06-11 12:01:09.746 | 12:01:09 | 43269 | 43269 | 123,755128 | 333,98226 | 380,220567 | 1364 | 43243 | 124,700771 | 337,664667 | 385,676849 | 124.7008 | 337.6647 | 385.6768
2025-06-11 12:01:10.746 | 12:01:10 | 43270 | 43270 | 123,730714 | 333,830076 | 379,997226 | 1365 | 43244 | 124,691289 | 337,534198 | 385,486517 | 124.6913 | 337.5342 | 385.4865
2025-06-11 12:01:11.746 | 12:01:11 | 43271 | 43271 | 123,661814 | 333,677405 | 379,795867 | 1366 | 43245 | 124,51785 | 337,393924 | 385,279422 | 124.5178 | 337.3939 | 385.2794
2025-06-11 12:01:12.746 | 12:01:12 | 43272 | 43272 | 123,588129 | 333,522411 | 379,561996 | 1367 | 43246 | 124,464117 | 337,259031 | 385,054247 | 124.4641 | 337.259 | 385.0542
2025-06-11 12:01:13.746 | 12:01:13 | 43273 | 43273 | 123,581027 | 333,370834 | 379,315922 | 1368 | 43247 | 124,376095 | 337,130495 | 384,883566 | 124.3761 | 337.1305 | 384.8836
2025-06-11 12:01:14.746 | 12:01:14 | 43274 | 43274 | 123,548955 | 333,211358 | 379,093731 | 1369 | 43248 | 124,313268 | 336,991865 | 384,698201 | 124.3133 | 336.9919 | 384.6982
2025-06-11 12:01:15.746 | 12:01:15 | 43275 | 43275 | 123,422391 | 333,06384 | 378,866687 | 1370 | 43249 | 124,3164 | 336,862796 | 384,497126 | 124.3164 | 336.8628 | 384.4971
2025-06-11 12:01:16.746 | 12:01:16 | 43276 | 43276 | 123,338837 | 332,918685 | 378,65078 | 1371 | 43250 | 124,363313 | 336,712387 | 384,298471 | 124.3633 | 336.7124 | 384.2985
2025-06-11 12:01:17.746 | 12:01:17 | 43277 | 43277 | 123,308399 | 332,792715 | 378,4387 | 1372 | 43251 | 124,252088 | 336,578918 | 384,109496 | 124.2521 | 336.5789 | 384.1095
2025-06-11 12:01:18.746 | 12:01:18 | 43278 | 43278 | 123,32567 | 332,643026 | 378,226593 | 1373 | 43252 | 124,233093 | 336,444096 | 383,909699 | 124.2331 | 336.4441 | 383.9097
2025-06-11 12:01:19.746 | 12:01:19 | 43279 | 43279 | 123,259031 | 332,490377 | 378,002003 | 1374 | 43253 | 124,226939 | 336,292096 | 383,69002 | 124.2269 | 336.2921 | 383.69
2025-06-11 12:01:20.746 | 12:01:20 | 43280 | 43280 | 123,222075 | 332,350031 | 377,788579 | 1375 | 43254 | 124,220642 | 336,155512 | 383,503438 | 124.2206 | 336.1555 | 383.5034
2025-06-11 12:01:21.746 | 12:01:21 | 43281 | 43281 | 123,125626 | 332,179057 | 377,565448 | 1376 | 43255 | 124,246499 | 336,034658 | 383,278157 | 124.2465 | 336.0347 | 383.2782
2025-06-11 12:01:22.746 | 12:01:22 | 43282 | 43282 | 123,114382 | 332,035558 | 377,330777 | 1377 | 43256 | 124,253484 | 335,895363 | 383,081305 | 124.2535 | 335.8954 | 383.0813
2025-06-11 12:01:23.746 | 12:01:23 | 43283 | 43283 | 123,038177 | 331,892772 | 377,107868 | 1378 | 43257 | 124,17186 | 335,771759 | 382,867137 | 124.1719 | 335.7718 | 382.8671
2025-06-11 12:01:24.746 | 12:01:24 | 43284 | 43284 | 122,923792 | 331,746168 | 376,888419 | 1379 | 43258 | 124,16919 | 335,643001 | 382,682457 | 124.1692 | 335.643 | 382.6825
2025-06-11 12:01:25.746 | 12:01:25 | 43285 | 43285 | 122,850199 | 331,586248 | 376,689676 | 1380 | 43259 | 124,07739 | 335,503629 | 382,463751 | 124.0774 | 335.5036 | 382.4638
2025-06-11 12:01:26.746 | 12:01:26 | 43286 | 43286 | 122,701611 | 331,435984 | 376,45077 | 1381 | 43260 | 124,080581 | 335,355999 | 382,248378 | 124.0806 | 335.356 | 382.2484
2025-06-11 12:01:27.746 | 12:01:27 | 43287 | 43287 | 122,580914 | 331,27041 | 376,204816 | 1382 | 43261 | 124,019936 | 335,233215 | 382,020735 | 124.0199 | 335.2332 | 382.0207
2025-06-11 12:01:28.746 | 12:01:28 | 43288 | 43288 | 122,464308 | 331,111607 | 375,974557 | 1383 | 43262 | 123,969269 | 335,064157 | 381,763792 | 123.9693 | 335.0642 | 381.7638
2025-06-11 12:01:29.746 | 12:01:29 | 43289 | 43289 | 122,364542 | 330,962627 | 375,713049 | 1384 | 43263 | 124,034695 | 334,908574 | 381,529009 | 124.0347 | 334.9086 | 381.529
2025-06-11 12:01:30.746 | 12:01:30 | 43290 | 43290 | 122,267038 | 330,791857 | 375,470063 | 1385 | 43264 | 124,045863 | 334,749747 | 381,303768 | 124.0459 | 334.7497 | 381.3038
2025-06-11 12:01:31.746 | 12:01:31 | 43291 | 43291 | 122,199997 | 330,630154 | 375,210723 | 1386 | 43265 | 123,953428 | 334,575025 | 381,06435 | 123.9534 | 334.575 | 381.0643
2025-06-11 12:01:32.746 | 12:01:32 | 43292 | 43292 | 122,169483 | 330,493645 | 374,952945 | 1387 | 43266 | 123,932808 | 334,42937 | 380,839321 | 123.9328 | 334.4294 | 380.8393
2025-06-11 12:01:33.746 | 12:01:33 | 43293 | 43293 | 122,105396 | 330,340261 | 374,707363 | 1388 | 43267 | 123,849577 | 334,287374 | 380,630887 | 123.8496 | 334.2874 | 380.6309
2025-06-11 12:01:34.746 | 12:01:34 | 43294 | 43294 | 122,057685 | 330,16917 | 374,491852 | 1389 | 43268 | 123,779487 | 334,117442 | 380,418813 | 123.7795 | 334.1174 | 380.4188
2025-06-11 12:01:35.746 | 12:01:35 | 43295 | 43295 | 121,971936 | 330,004673 | 374,274292 | 1390 | 43269 | 123,755128 | 333,98226 | 380,220567 | 123.7551 | 333.9823 | 380.2206
2025-06-11 12:01:36.746 | 12:01:36 | 43296 | 43296 | 121,891843 | 329,841288 | 374,045808 | 1391 | 43270 | 123,730714 | 333,830076 | 379,997226 | 123.7307 | 333.8301 | 379.9972
2025-06-11 12:01:37.746 | 12:01:37 | 43297 | 43297 | 121,815715 | 329,673057 | 373,819249 | 1392 | 43271 | 123,661814 | 333,677405 | 379,795867 | 123.6618 | 333.6774 | 379.7959
2025-06-11 12:01:38.746 | 12:01:38 | 43298 | 43298 | 121,735172 | 329,51496 | 373,582872 | 1393 | 43272 | 123,588129 | 333,522411 | 379,561996 | 123.5881 | 333.5224 | 379.562
2025-06-11 12:01:39.746 | 12:01:39 | 43299 | 43299 | 121,686505 | 329,344324 | 373,357091 | 1394 | 43273 | 123,581027 | 333,370834 | 379,315922 | 123.581 | 333.3708 | 379.3159
2025-06-11 12:01:40.746 | 12:01:40 | 43300 | 43300 | 121,647149 | 329,179017 | 373,129017 | 1395 | 43274 | 123,548955 | 333,211358 | 379,093731 | 123.549 | 333.2114 | 379.0937
2025-06-11 12:01:41.746 | 12:01:41 | 43301 | 43301 | 121,512558 | 329,013978 | 372,903804 | 1396 | 43275 | 123,422391 | 333,06384 | 378,866687 | 123.4224 | 333.0638 | 378.8667
2025-06-11 12:01:42.746 | 12:01:42 | 43302 | 43302 | 121,460804 | 328,837353 | 372,656382 | 1397 | 43276 | 123,338837 | 332,918685 | 378,65078 | 123.3388 | 332.9187 | 378.6508
2025-06-11 12:01:43.746 | 12:01:43 | 43303 | 43303 | 121,358693 | 328,680939 | 372,45596 | 1398 | 43277 | 123,308399 | 332,792715 | 378,4387 | 123.3084 | 332.7927 | 378.4387
2025-06-11 12:01:44.746 | 12:01:44 | 43304 | 43304 | 121,32531 | 328,498061 | 372,241718 | 1399 | 43278 | 123,32567 | 332,643026 | 378,226593 | 123.3257 | 332.643 | 378.2266
2025-06-11 12:01:45.746 | 12:01:45 | 43305 | 43305 | 121,297481 | 328,356066 | 372,009048 | 1400 | 43279 | 123,259031 | 332,490377 | 378,002003 | 123.259 | 332.4904 | 378.002
2025-06-11 12:01:46.746 | 12:01:46 | 43306 | 43306 | 121,216549 | 328,178783 | 371,761329 | 1401 | 43280 | 123,222075 | 332,350031 | 377,788579 | 123.2221 | 332.35 | 377.7886
2025-06-11 12:01:47.746 | 12:01:47 | 43307 | 43307 | 121,217964 | 328,015726 | 371,49343 | 1402 | 43281 | 123,125626 | 332,179057 | 377,565448 | 123.1256 | 332.1791 | 377.5654
2025-06-11 12:01:48.746 | 12:01:48 | 43308 | 43308 | 121,181054 | 327,815043 | 371,267504 | 1403 | 43282 | 123,114382 | 332,035558 | 377,330777 | 123.1144 | 332.0356 | 377.3308
2025-06-11 12:01:49.746 | 12:01:49 | 43309 | 43309 | 121,096293 | 327,637792 | 371,010219 | 1404 | 43283 | 123,038177 | 331,892772 | 377,107868 | 123.0382 | 331.8928 | 377.1079
2025-06-11 12:01:50.746 | 12:01:50 | 43310 | 43310 | 121,070414 | 327,462341 | 370,768819 | 1405 | 43284 | 122,923792 | 331,746168 | 376,888419 | 122.9238 | 331.7462 | 376.8884
2025-06-11 12:01:51.746 | 12:01:51 | 43311 | 43311 | 121,051069 | 327,305744 | 370,503379 | 1406 | 43285 | 122,850199 | 331,586248 | 376,689676 | 122.8502 | 331.5862 | 376.6897
2025-06-11 12:01:52.746 | 12:01:52 | 43312 | 43312 | 121,04739 | 327,10412 | 370,262021 | 1407 | 43286 | 122,701611 | 331,435984 | 376,45077 | 122.7016 | 331.436 | 376.4508
2025-06-11 12:01:53.746 | 12:01:53 | 43313 | 43313 | 121,027501 | 326,919119 | 370,006818 | 1408 | 43287 | 122,580914 | 331,27041 | 376,204816 | 122.5809 | 331.2704 | 376.2048
2025-06-11 12:01:54.746 | 12:01:54 | 43314 | 43314 | 121,012854 | 326,729929 | 369,749977 | 1409 | 43288 | 122,464308 | 331,111607 | 375,974557 | 122.4643 | 331.1116 | 375.9746
2025-06-11 12:01:55.746 | 12:01:55 | 43315 | 43315 | 121,094614 | 326,55632 | 369,476539 | 1410 | 43289 | 122,364542 | 330,962627 | 375,713049 | 122.3645 | 330.9626 | 375.713
2025-06-11 12:01:56.746 | 12:01:56 | 43316 | 43316 | 121,071279 | 326,387144 | 369,220906 | 1411 | 43290 | 122,267038 | 330,791857 | 375,470063 | 122.267 | 330.7919 | 375.4701
2025-06-11 12:01:57.746 | 12:01:57 | 43317 | 43317 | 121,113843 | 326,21355 | 369,00056 | 1412 | 43291 | 122,199997 | 330,630154 | 375,210723 | 122.2 | 330.6302 | 375.2107
2025-06-11 12:01:58.746 | 12:01:58 | 43318 | 43318 | 121,074725 | 326,048582 | 368,764149 | 1413 | 43292 | 122,169483 | 330,493645 | 374,952945 | 122.1695 | 330.4936 | 374.9529
2025-06-11 12:01:59.746 | 12:01:59 | 43319 | 43319 | 121,081268 | 325,861096 | 368,506685 | 1414 | 43293 | 122,105396 | 330,340261 | 374,707363 | 122.1054 | 330.3403 | 374.7074
2025-06-11 12:02:00.746 | 12:02:00 | 43320 | 43320 | 121,095982 | 325,686248 | 368,278832 | 1415 | 43294 | 122,057685 | 330,16917 | 374,491852 | 122.0577 | 330.1692 | 374.4919
2025-06-11 12:02:01.746 | 12:02:01 | 43321 | 43321 | 121,012221 | 325,513245 | 368,051321 | 1416 | 43295 | 121,971936 | 330,004673 | 374,274292 | 121.9719 | 330.0047 | 374.2743
2025-06-11 12:02:02.746 | 12:02:02 | 43322 | 43322 | 121,029237 | 325,349504 | 367,825172 | 1417 | 43296 | 121,891843 | 329,841288 | 374,045808 | 121.8918 | 329.8413 | 374.0458
2025-06-11 12:02:03.746 | 12:02:03 | 43323 | 43323 | 120,984887 | 325,18306 | 367,556413 | 1418 | 43297 | 121,815715 | 329,673057 | 373,819249 | 121.8157 | 329.6731 | 373.8192
2025-06-11 12:02:04.746 | 12:02:04 | 43324 | 43324 | 120,940043 | 325,011571 | 367,312278 | 1419 | 43298 | 121,735172 | 329,51496 | 373,582872 | 121.7352 | 329.515 | 373.5829
2025-06-11 12:02:05.746 | 12:02:05 | 43325 | 43325 | 120,852834 | 324,834994 | 367,111129 | 1420 | 43299 | 121,686505 | 329,344324 | 373,357091 | 121.6865 | 329.3443 | 373.3571
2025-06-11 12:02:06.746 | 12:02:06 | 43326 | 43326 | 120,820649 | 324,67337 | 366,921567 | 1421 | 43300 | 121,647149 | 329,179017 | 373,129017 | 121.6471 | 329.179 | 373.129
2025-06-11 12:02:07.746 | 12:02:07 | 43327 | 43327 | 120,737478 | 324,497411 | 366,726667 | 1422 | 43301 | 121,512558 | 329,013978 | 372,903804 | 121.5126 | 329.014 | 372.9038
2025-06-11 12:02:08.746 | 12:02:08 | 43328 | 43328 | 120,667862 | 324,349657 | 366,503457 | 1423 | 43302 | 121,460804 | 328,837353 | 372,656382 | 121.4608 | 328.8374 | 372.6564
2025-06-11 12:02:09.746 | 12:02:09 | 43329 | 43329 | 120,696344 | 324,189216 | 366,283973 | 1424 | 43303 | 121,358693 | 328,680939 | 372,45596 | 121.3587 | 328.6809 | 372.456
2025-06-11 12:02:10.746 | 12:02:10 | 43330 | 43330 | 120,624172 | 324,016935 | 366,044979 | 1425 | 43304 | 121,32531 | 328,498061 | 372,241718 | 121.3253 | 328.4981 | 372.2417
2025-06-11 12:02:11.746 | 12:02:11 | 43331 | 43331 | 120,551556 | 323,856972 | 365,822163 | 1426 | 43305 | 121,297481 | 328,356066 | 372,009048 | 121.2975 | 328.3561 | 372.009
2025-06-11 12:02:12.746 | 12:02:12 | 43332 | 43332 | 120,503133 | 323,678199 | 365,593209 | 1427 | 43306 | 121,216549 | 328,178783 | 371,761329 | 121.2165 | 328.1788 | 371.7613
2025-06-11 12:02:13.746 | 12:02:13 | 43333 | 43333 | 120,420734 | 323,500696 | 365,355178 | 1428 | 43307 | 121,217964 | 328,015726 | 371,49343 | 121.218 | 328.0157 | 371.4934
2025-06-11 12:02:14.746 | 12:02:14 | 43334 | 43334 | 120,393794 | 323,33689 | 365,11949 | 1429 | 43308 | 121,181054 | 327,815043 | 371,267504 | 121.1811 | 327.815 | 371.2675
2025-06-11 12:02:15.746 | 12:02:15 | 43335 | 43335 | 120,476188 | 323,162016 | 364,868682 | 1430 | 43309 | 121,096293 | 327,637792 | 371,010219 | 121.0963 | 327.6378 | 371.0102
2025-06-11 12:02:16.746 | 12:02:16 | 43336 | 43336 | 120,428062 | 322,990999 | 364,656394 | 1431 | 43310 | 121,070414 | 327,462341 | 370,768819 | 121.0704 | 327.4623 | 370.7688
2025-06-11 12:02:17.746 | 12:02:17 | 43337 | 43337 | 120,422533 | 322,817375 | 364,413054 | 1432 | 43311 | 121,051069 | 327,305744 | 370,503379 | 121.0511 | 327.3057 | 370.5034
2025-06-11 12:02:18.746 | 12:02:18 | 43338 | 43338 | 120,370609 | 322,640811 | 364,149276 | 1433 | 43312 | 121,04739 | 327,10412 | 370,262021 | 121.0474 | 327.1041 | 370.262
2025-06-11 12:02:19.746 | 12:02:19 | 43339 | 43339 | 120,345808 | 322,464711 | 363,890268 | 1434 | 43313 | 121,027501 | 326,919119 | 370,006818 | 121.0275 | 326.9191 | 370.0068
2025-06-11 12:02:20.746 | 12:02:20 | 43340 | 43340 | 120,307458 | 322,278859 | 363,638824 | 1435 | 43314 | 121,012854 | 326,729929 | 369,749977 | 121.0129 | 326.7299 | 369.75
2025-06-11 12:02:21.746 | 12:02:21 | 43341 | 43341 | 120,277941 | 322,100919 | 363,388883 | 1436 | 43315 | 121,094614 | 326,55632 | 369,476539 | 121.0946 | 326.5563 | 369.4765
2025-06-11 12:02:22.746 | 12:02:22 | 43342 | 43342 | 120,251773 | 321,927099 | 363,147375 | 1437 | 43316 | 121,071279 | 326,387144 | 369,220906 | 121.0713 | 326.3871 | 369.2209
2025-06-11 12:02:23.746 | 12:02:23 | 43343 | 43343 | 120,226796 | 321,782335 | 362,929273 | 1438 | 43317 | 121,113843 | 326,21355 | 369,00056 | 121.1138 | 326.2135 | 369.0006
2025-06-11 12:02:24.746 | 12:02:24 | 43344 | 43344 | 120,14624 | 321,616184 | 362,703131 | 1439 | 43318 | 121,074725 | 326,048582 | 368,764149 | 121.0747 | 326.0486 | 368.7641
2025-06-11 12:02:25.746 | 12:02:25 | 43345 | 43345 | 120,148234 | 321,446775 | 362,479761 | 1440 | 43319 | 121,081268 | 325,861096 | 368,506685 | 121.0813 | 325.8611 | 368.5067
2025-06-11 12:02:26.746 | 12:02:26 | 43346 | 43346 | 120,109664 | 321,277974 | 362,257788 | 1441 | 43320 | 121,095982 | 325,686248 | 368,278832 | 121.096 | 325.6862 | 368.2788
2025-06-11 12:02:27.746 | 12:02:27 | 43347 | 43347 | 120,054739 | 321,113471 | 362,030311 | 1442 | 43321 | 121,012221 | 325,513245 | 368,051321 | 121.0122 | 325.5132 | 368.0513
2025-06-11 12:02:28.746 | 12:02:28 | 43348 | 43348 | 120,023613 | 320,960746 | 361,810936 | 1443 | 43322 | 121,029237 | 325,349504 | 367,825172 | 121.0292 | 325.3495 | 367.8252
2025-06-11 12:02:29.746 | 12:02:29 | 43349 | 43349 | 119,930621 | 320,800494 | 361,572323 | 1444 | 43323 | 120,984887 | 325,18306 | 367,556413 | 120.9849 | 325.1831 | 367.5564
2025-06-11 12:02:30.746 | 12:02:30 | 43350 | 43350 | 119,853862 | 320,633342 | 361,325396 | 1445 | 43324 | 120,940043 | 325,011571 | 367,312278 | 120.94 | 325.0116 | 367.3123
2025-06-11 12:02:31.746 | 12:02:31 | 43351 | 43351 | 119,785378 | 320,470026 | 361,094903 | 1446 | 43325 | 120,852834 | 324,834994 | 367,111129 | 120.8528 | 324.835 | 367.1111
2025-06-11 12:02:32.746 | 12:02:32 | 43352 | 43352 | 119,741459 | 320,310216 | 360,891507 | 1447 | 43326 | 120,820649 | 324,67337 | 366,921567 | 120.8206 | 324.6734 | 366.9216
2025-06-11 12:02:33.746 | 12:02:33 | 43353 | 43353 | 119,70298 | 320,134045 | 360,637892 | 1448 | 43327 | 120,737478 | 324,497411 | 366,726667 | 120.7375 | 324.4974 | 366.7267
2025-06-11 12:02:34.746 | 12:02:34 | 43354 | 43354 | 119,636202 | 319,957431 | 360,420302 | 1449 | 43328 | 120,667862 | 324,349657 | 366,503457 | 120.6679 | 324.3497 | 366.5035
2025-06-11 12:02:35.746 | 12:02:35 | 43355 | 43355 | 119,566775 | 319,785087 | 360,213402 | 1450 | 43329 | 120,696344 | 324,189216 | 366,283973 | 120.6963 | 324.1892 | 366.284
2025-06-11 12:02:36.746 | 12:02:36 | 43356 | 43356 | 119,553493 | 319,611407 | 359,992593 | 1451 | 43330 | 120,624172 | 324,016935 | 366,044979 | 120.6242 | 324.0169 | 366.045
2025-06-11 12:02:37.746 | 12:02:37 | 43357 | 43357 | 119,517224 | 319,44443 | 359,75987 | 1452 | 43331 | 120,551556 | 323,856972 | 365,822163 | 120.5516 | 323.857 | 365.8222
2025-06-11 12:02:38.746 | 12:02:38 | 43358 | 43358 | 119,496976 | 319,288005 | 359,50958 | 1453 | 43332 | 120,503133 | 323,678199 | 365,593209 | 120.5031 | 323.6782 | 365.5932
2025-06-11 12:02:39.746 | 12:02:39 | 43359 | 43359 | 119,471812 | 319,120404 | 359,269633 | 1454 | 43333 | 120,420734 | 323,500696 | 365,355178 | 120.4207 | 323.5007 | 365.3552
2025-06-11 12:02:40.746 | 12:02:40 | 43360 | 43360 | 119,444414 | 318,930271 | 359,05211 | 1455 | 43334 | 120,393794 | 323,33689 | 365,11949 | 120.3938 | 323.3369 | 365.1195
2025-06-11 12:02:41.746 | 12:02:41 | 43361 | 43361 | 119,40832 | 318,764139 | 358,834454 | 1456 | 43335 | 120,476188 | 323,162016 | 364,868682 | 120.4762 | 323.162 | 364.8687
2025-06-11 12:02:42.746 | 12:02:42 | 43362 | 43362 | 119,32013 | 318,596942 | 358,605189 | 1457 | 43336 | 120,428062 | 322,990999 | 364,656394 | 120.4281 | 322.991 | 364.6564
2025-06-11 12:02:43.746 | 12:02:43 | 43363 | 43363 | 119,361223 | 318,426086 | 358,359869 | 1458 | 43337 | 120,422533 | 322,817375 | 364,413054 | 120.4225 | 322.8174 | 364.4131
2025-06-11 12:02:44.746 | 12:02:44 | 43364 | 43364 | 119,350836 | 318,243217 | 358,095289 | 1459 | 43338 | 120,370609 | 322,640811 | 364,149276 | 120.3706 | 322.6408 | 364.1493
2025-06-11 12:02:45.746 | 12:02:45 | 43365 | 43365 | 119,400589 | 318,071981 | 357,82463 | 1460 | 43339 | 120,345808 | 322,464711 | 363,890268 | 120.3458 | 322.4647 | 363.8903
2025-06-11 12:02:46.746 | 12:02:46 | 43366 | 43366 | 119,434406 | 317,887616 | 357,560067 | 1461 | 43340 | 120,307458 | 322,278859 | 363,638824 | 120.3075 | 322.2789 | 363.6388
2025-06-11 12:02:47.746 | 12:02:47 | 43367 | 43367 | 119,434757 | 317,737796 | 357,331855 | 1462 | 43341 | 120,277941 | 322,100919 | 363,388883 | 120.2779 | 322.1009 | 363.3889
2025-06-11 12:02:48.746 | 12:02:48 | 43368 | 43368 | 119,389392 | 317,555583 | 357,103354 | 1463 | 43342 | 120,251773 | 321,927099 | 363,147375 | 120.2518 | 321.9271 | 363.1474
2025-06-11 12:02:49.746 | 12:02:49 | 43369 | 43369 | 119,285914 | 317,376196 | 356,893476 | 1464 | 43343 | 120,226796 | 321,782335 | 362,929273 | 120.2268 | 321.7823 | 362.9293
2025-06-11 12:02:50.746 | 12:02:50 | 43370 | 43370 | 119,302486 | 317,179596 | 356,66402 | 1465 | 43344 | 120,14624 | 321,616184 | 362,703131 | 120.1462 | 321.6162 | 362.7031
2025-06-11 12:02:51.746 | 12:02:51 | 43371 | 43371 | 119,264246 | 317,020413 | 356,455846 | 1466 | 43345 | 120,148234 | 321,446775 | 362,479761 | 120.1482 | 321.4468 | 362.4798
2025-06-11 12:02:52.746 | 12:02:52 | 43372 | 43372 | 119,222422 | 316,848359 | 356,213342 | 1467 | 43346 | 120,109664 | 321,277974 | 362,257788 | 120.1097 | 321.278 | 362.2578
2025-06-11 12:02:53.746 | 12:02:53 | 43373 | 43373 | 119,120825 | 316,679891 | 355,972785 | 1468 | 43347 | 120,054739 | 321,113471 | 362,030311 | 120.0547 | 321.1135 | 362.0303
2025-06-11 12:02:54.746 | 12:02:54 | 43374 | 43374 | 119,0668 | 316,522604 | 355,777269 | 1469 | 43348 | 120,023613 | 320,960746 | 361,810936 | 120.0236 | 320.9607 | 361.8109
2025-06-11 12:02:55.746 | 12:02:55 | 43375 | 43375 | 119,014512 | 316,347762 | 355,540104 | 1470 | 43349 | 119,930621 | 320,800494 | 361,572323 | 119.9306 | 320.8005 | 361.5723
2025-06-11 12:02:56.746 | 12:02:56 | 43376 | 43376 | 118,968882 | 316,174258 | 355,307643 | 1471 | 43350 | 119,853862 | 320,633342 | 361,325396 | 119.8539 | 320.6333 | 361.3254
2025-06-11 12:02:57.746 | 12:02:57 | 43377 | 43377 | 118,969431 | 315,997776 | 355,092241 | 1472 | 43351 | 119,785378 | 320,470026 | 361,094903 | 119.7854 | 320.47 | 361.0949
2025-06-11 12:02:58.746 | 12:02:58 | 43378 | 43378 | 118,931498 | 315,832775 | 354,888446 | 1473 | 43352 | 119,741459 | 320,310216 | 360,891507 | 119.7415 | 320.3102 | 360.8915
2025-06-11 12:02:59.746 | 12:02:59 | 43379 | 43379 | 118,826124 | 315,657743 | 354,643267 | 1474 | 43353 | 119,70298 | 320,134045 | 360,637892 | 119.703 | 320.134 | 360.6379
2025-06-11 12:03:00.746 | 12:03:00 | 43380 | 43380 | 118,759909 | 315,475879 | 354,429214 | 1475 | 43354 | 119,636202 | 319,957431 | 360,420302 | 119.6362 | 319.9574 | 360.4203
2025-06-11 12:03:01.746 | 12:03:01 | 43381 | 43381 | 118,733444 | 315,305352 | 354,203941 | 1476 | 43355 | 119,566775 | 319,785087 | 360,213402 | 119.5668 | 319.7851 | 360.2134
2025-06-11 12:03:02.746 | 12:03:02 | 43382 | 43382 | 118,727172 | 315,107614 | 353,969336 | 1477 | 43356 | 119,553493 | 319,611407 | 359,992593 | 119.5535 | 319.6114 | 359.9926
2025-06-11 12:03:03.746 | 12:03:03 | 43383 | 43383 | 118,63596 | 314,924807 | 353,718924 | 1478 | 43357 | 119,517224 | 319,44443 | 359,75987 | 119.5172 | 319.4444 | 359.7599
2025-06-11 12:03:04.746 | 12:03:04 | 43384 | 43384 | 118,640495 | 314,738796 | 353,478989 | 1479 | 43358 | 119,496976 | 319,288005 | 359,50958 | 119.497 | 319.288 | 359.5096
2025-06-11 12:03:05.746 | 12:03:05 | 43385 | 43385 | 118,578173 | 314,561832 | 353,240803 | 1480 | 43359 | 119,471812 | 319,120404 | 359,269633 | 119.4718 | 319.1204 | 359.2696
2025-06-11 12:03:06.746 | 12:03:06 | 43386 | 43386 | 118,583104 | 314,362344 | 352,998561 | 1481 | 43360 | 119,444414 | 318,930271 | 359,05211 | 119.4444 | 318.9303 | 359.0521
2025-06-11 12:03:07.746 | 12:03:07 | 43387 | 43387 | 118,478455 | 314,171581 | 352,743921 | 1482 | 43361 | 119,40832 | 318,764139 | 358,834454 | 119.4083 | 318.7641 | 358.8345
2025-06-11 12:03:08.746 | 12:03:08 | 43388 | 43388 | 118,476982 | 313,990051 | 352,480542 | 1483 | 43362 | 119,32013 | 318,596942 | 358,605189 | 119.3201 | 318.5969 | 358.6052
2025-06-11 12:03:09.746 | 12:03:09 | 43389 | 43389 | 118,42547 | 313,815923 | 352,251836 | 1484 | 43363 | 119,361223 | 318,426086 | 358,359869 | 119.3612 | 318.4261 | 358.3599
2025-06-11 12:03:10.746 | 12:03:10 | 43390 | 43390 | 118,384649 | 313,599419 | 352,005278 | 1485 | 43364 | 119,350836 | 318,243217 | 358,095289 | 119.3508 | 318.2432 | 358.0953
2025-06-11 12:03:11.746 | 12:03:11 | 43391 | 43391 | 118,308246 | 313,418513 | 351,793008 | 1486 | 43365 | 119,400589 | 318,071981 | 357,82463 | 119.4006 | 318.072 | 357.8246
2025-06-11 12:03:12.746 | 12:03:12 | 43392 | 43392 | 118,259995 | 313,244385 | 351,575131 | 1487 | 43366 | 119,434406 | 317,887616 | 357,560067 | 119.4344 | 317.8876 | 357.5601
2025-06-11 12:03:13.746 | 12:03:13 | 43393 | 43393 | 118,191139 | 313,07199 | 351,327866 | 1488 | 43367 | 119,434757 | 317,737796 | 357,331855 | 119.4348 | 317.7378 | 357.3319
2025-06-11 12:03:14.746 | 12:03:14 | 43394 | 43394 | 118,173103 | 312,89769 | 351,091013 | 1489 | 43368 | 119,389392 | 317,555583 | 357,103354 | 119.3894 | 317.5556 | 357.1034
2025-06-11 12:03:15.746 | 12:03:15 | 43395 | 43395 | 118,193592 | 312,702159 | 350,864142 | 1490 | 43369 | 119,285914 | 317,376196 | 356,893476 | 119.2859 | 317.3762 | 356.8935
2025-06-11 12:03:16.746 | 12:03:16 | 43396 | 43396 | 118,210074 | 312,527193 | 350,606509 | 1491 | 43370 | 119,302486 | 317,179596 | 356,66402 | 119.3025 | 317.1796 | 356.664
2025-06-11 12:03:17.746 | 12:03:17 | 43397 | 43397 | 118,133559 | 312,333624 | 350,36656 | 1492 | 43371 | 119,264246 | 317,020413 | 356,455846 | 119.2642 | 317.0204 | 356.4558
2025-06-11 12:03:18.746 | 12:03:18 | 43398 | 43398 | 118,070616 | 312,165868 | 350,141929 | 1493 | 43372 | 119,222422 | 316,848359 | 356,213342 | 119.2224 | 316.8484 | 356.2133
2025-06-11 12:03:19.746 | 12:03:19 | 43399 | 43399 | 118,037634 | 311,987029 | 349,897125 | 1494 | 43373 | 119,120825 | 316,679891 | 355,972785 | 119.1208 | 316.6799 | 355.9728
2025-06-11 12:03:20.746 | 12:03:20 | 43400 | 43400 | 118,03865 | 311,80736 | 349,652411 | 1495 | 43374 | 119,0668 | 316,522604 | 355,777269 | 119.0668 | 316.5226 | 355.7773
2025-06-11 12:03:21.746 | 12:03:21 | 43401 | 43401 | 118,026447 | 311,630112 | 349,431615 | 1496 | 43375 | 119,014512 | 316,347762 | 355,540104 | 119.0145 | 316.3478 | 355.5401
2025-06-11 12:03:22.746 | 12:03:22 | 43402 | 43402 | 118,00073 | 311,454606 | 349,204875 | 1497 | 43376 | 118,968882 | 316,174258 | 355,307643 | 118.9689 | 316.1743 | 355.3076
2025-06-11 12:03:23.746 | 12:03:23 | 43403 | 43403 | 117,911458 | 311,293029 | 349,018553 | 1498 | 43377 | 118,969431 | 315,997776 | 355,092241 | 118.9694 | 315.9978 | 355.0922
2025-06-11 12:03:24.746 | 12:03:24 | 43404 | 43404 | 117,90967 | 311,10851 | 348,812394 | 1499 | 43378 | 118,931498 | 315,832775 | 354,888446 | 118.9315 | 315.8328 | 354.8884
2025-06-11 12:03:25.746 | 12:03:25 | 43405 | 43405 | 117,94036 | 310,937832 | 348,569806 | 1500 | 43379 | 118,826124 | 315,657743 | 354,643267 | 118.8261 | 315.6577 | 354.6433
2025-06-11 12:03:26.746 | 12:03:26 | 43406 | 43406 | 117,951107 | 310,758265 | 348,346308 | 1501 | 43380 | 118,759909 | 315,475879 | 354,429214 | 118.7599 | 315.4759 | 354.4292
2025-06-11 12:03:27.746 | 12:03:27 | 43407 | 43407 | 117,914612 | 310,606097 | 348,153615 | 1502 | 43381 | 118,733444 | 315,305352 | 354,203941 | 118.7334 | 315.3054 | 354.2039
2025-06-11 12:03:28.746 | 12:03:28 | 43408 | 43408 | 117,822302 | 310,437689 | 347,921924 | 1503 | 43382 | 118,727172 | 315,107614 | 353,969336 | 118.7272 | 315.1076 | 353.9693
2025-06-11 12:03:29.746 | 12:03:29 | 43409 | 43409 | 117,787511 | 310,244458 | 347,705757 | 1504 | 43383 | 118,63596 | 314,924807 | 353,718924 | 118.636 | 314.9248 | 353.7189
2025-06-11 12:03:30.746 | 12:03:30 | 43410 | 43410 | 117,749076 | 310,0951 | 347,487216 | 1505 | 43384 | 118,640495 | 314,738796 | 353,478989 | 118.6405 | 314.7388 | 353.479
2025-06-11 12:03:31.774 | 12:03:31 | 43411 | 43411 | 117,670307 | 309,928751 | 347,273043 | 1506 | 43385 | 118,578173 | 314,561832 | 353,240803 | 118.5782 | 314.5618 | 353.2408
2025-06-11 12:03:32.746 | 12:03:32 | 43412 | 43412 | 117,625921 | 309,737025 | 347,067619 | 1507 | 43386 | 118,583104 | 314,362344 | 352,998561 | 118.5831 | 314.3623 | 352.9986
2025-06-11 12:03:33.746 | 12:03:33 | 43413 | 43413 | 117,602195 | 309,560317 | 346,872531 | 1508 | 43387 | 118,478455 | 314,171581 | 352,743921 | 118.4785 | 314.1716 | 352.7439
2025-06-11 12:03:34.746 | 12:03:34 | 43414 | 43414 | 117,558945 | 309,390844 | 346,676311 | 1509 | 43388 | 118,476982 | 313,990051 | 352,480542 | 118.477 | 313.9901 | 352.4805
2025-06-11 12:03:35.746 | 12:03:35 | 43415 | 43415 | 117,579057 | 309,210244 | 346,439269 | 1510 | 43389 | 118,42547 | 313,815923 | 352,251836 | 118.4255 | 313.8159 | 352.2518
2025-06-11 12:03:36.746 | 12:03:36 | 43416 | 43416 | 117,602892 | 309,035033 | 346,248466 | 1511 | 43390 | 118,384649 | 313,599419 | 352,005278 | 118.3846 | 313.5994 | 352.0053
2025-06-11 12:03:37.746 | 12:03:37 | 43417 | 43417 | 117,653049 | 308,859185 | 346,036283 | 1512 | 43391 | 118,308246 | 313,418513 | 351,793008 | 118.3082 | 313.4185 | 351.793
2025-06-11 12:03:38.746 | 12:03:38 | 43418 | 43418 | 117,558008 | 308,679451 | 345,835619 | 1513 | 43392 | 118,259995 | 313,244385 | 351,575131 | 118.26 | 313.2444 | 351.5751
2025-06-11 12:03:39.746 | 12:03:39 | 43419 | 43419 | 117,55376 | 308,515717 | 345,633058 | 1514 | 43393 | 118,191139 | 313,07199 | 351,327866 | 118.1911 | 313.072 | 351.3279
2025-06-11 12:03:40.746 | 12:03:40 | 43420 | 43420 | 117,522499 | 308,363426 | 345,39364 | 1515 | 43394 | 118,173103 | 312,89769 | 351,091013 | 118.1731 | 312.8977 | 351.091
2025-06-11 12:03:41.746 | 12:03:41 | 43421 | 43421 | 117,532037 | 308,178154 | 345,177368 | 1516 | 43395 | 118,193592 | 312,702159 | 350,864142 | 118.1936 | 312.7022 | 350.8641
2025-06-11 12:03:42.746 | 12:03:42 | 43422 | 43422 | 117,52794 | 308,010043 | 344,971291 | 1517 | 43396 | 118,210074 | 312,527193 | 350,606509 | 118.2101 | 312.5272 | 350.6065
2025-06-11 12:03:43.746 | 12:03:43 | 43423 | 43423 | 117,453566 | 307,839683 | 344,774955 | 1518 | 43397 | 118,133559 | 312,333624 | 350,36656 | 118.1336 | 312.3336 | 350.3666
2025-06-11 12:03:44.746 | 12:03:44 | 43424 | 43424 | 117,432623 | 307,644878 | 344,545073 | 1519 | 43398 | 118,070616 | 312,165868 | 350,141929 | 118.0706 | 312.1659 | 350.1419
2025-06-11 12:03:45.746 | 12:03:45 | 43425 | 43425 | 117,354476 | 307,503313 | 344,366339 | 1520 | 43399 | 118,037634 | 311,987029 | 349,897125 | 118.0376 | 311.987 | 349.8971
2025-06-11 12:03:46.746 | 12:03:46 | 43426 | 43426 | 117,296717 | 307,327839 | 344,140351 | 1521 | 43400 | 118,03865 | 311,80736 | 349,652411 | 118.0387 | 311.8074 | 349.6524
2025-06-11 12:03:47.746 | 12:03:47 | 43427 | 43427 | 117,221553 | 307,177482 | 343,943879 | 1522 | 43401 | 118,026447 | 311,630112 | 349,431615 | 118.0264 | 311.6301 | 349.4316
2025-06-11 12:03:48.746 | 12:03:48 | 43428 | 43428 | 117,220225 | 307,013833 | 343,750695 | 1523 | 43402 | 118,00073 | 311,454606 | 349,204875 | 118.0007 | 311.4546 | 349.2049
2025-06-11 12:03:49.746 | 12:03:49 | 43429 | 43429 | 117,218807 | 306,872528 | 343,550303 | 1524 | 43403 | 117,911458 | 311,293029 | 349,018553 | 117.9115 | 311.293 | 349.0186
2025-06-11 12:03:50.746 | 12:03:50 | 43430 | 43430 | 117,167444 | 306,702333 | 343,341278 | 1525 | 43404 | 117,90967 | 311,10851 | 348,812394 | 117.9097 | 311.1085 | 348.8124
2025-06-11 12:03:51.746 | 12:03:51 | 43431 | 43431 | 117,162279 | 306,556141 | 343,153061 | 1526 | 43405 | 117,94036 | 310,937832 | 348,569806 | 117.9404 | 310.9378 | 348.5698
2025-06-11 12:03:52.746 | 12:03:52 | 43432 | 43432 | 117,114116 | 306,402152 | 342,955887 | 1527 | 43406 | 117,951107 | 310,758265 | 348,346308 | 117.9511 | 310.7583 | 348.3463
2025-06-11 12:03:53.746 | 12:03:53 | 43433 | 43433 | 117,115599 | 306,232797 | 342,75904 | 1528 | 43407 | 117,914612 | 310,606097 | 348,153615 | 117.9146 | 310.6061 | 348.1536
2025-06-11 12:03:54.746 | 12:03:54 | 43434 | 43434 | 117,066752 | 306,069776 | 342,557912 | 1529 | 43408 | 117,822302 | 310,437689 | 347,921924 | 117.8223 | 310.4377 | 347.9219
2025-06-11 12:03:55.746 | 12:03:55 | 43435 | 43435 | 117,030726 | 305,898097 | 342,361436 | 1530 | 43409 | 117,787511 | 310,244458 | 347,705757 | 117.7875 | 310.2445 | 347.7058
2025-06-11 12:03:56.746 | 12:03:56 | 43436 | 43436 | 117,010742 | 305,722284 | 342,14748 | 1531 | 43410 | 117,749076 | 310,0951 | 347,487216 | 117.7491 | 310.0951 | 347.4872
2025-06-11 12:03:57.746 | 12:03:57 | 43437 | 43437 | 116,992514 | 305,556398 | 341,938731 | 1532 | 43411 | 117,670307 | 309,928751 | 347,273043 | 117.6703 | 309.9288 | 347.273
2025-06-11 12:03:58.746 | 12:03:58 | 43438 | 43438 | 116,992427 | 305,39589 | 341,726239 | 1533 | 43412 | 117,625921 | 309,737025 | 347,067619 | 117.6259 | 309.737 | 347.0676
2025-06-11 12:03:59.746 | 12:03:59 | 43439 | 43439 | 116,96091 | 305,217562 | 341,527443 | 1534 | 43413 | 117,602195 | 309,560317 | 346,872531 | 117.6022 | 309.5603 | 346.8725
2025-06-11 12:04:00.746 | 12:04:00 | 43440 | 43440 | 116,890924 | 305,062005 | 341,308837 | 1535 | 43414 | 117,558945 | 309,390844 | 346,676311 | 117.5589 | 309.3908 | 346.6763
2025-06-11 12:04:01.746 | 12:04:01 | 43441 | 43441 | 116,815863 | 304,892763 | 341,079516 | 1536 | 43415 | 117,579057 | 309,210244 | 346,439269 | 117.5791 | 309.2102 | 346.4393
2025-06-11 12:04:02.746 | 12:04:02 | 43442 | 43442 | 116,826839 | 304,722362 | 340,858796 | 1537 | 43416 | 117,602892 | 309,035033 | 346,248466 | 117.6029 | 309.035 | 346.2485
2025-06-11 12:04:03.746 | 12:04:03 | 43443 | 43443 | 116,811447 | 304,534991 | 340,632944 | 1538 | 43417 | 117,653049 | 308,859185 | 346,036283 | 117.653 | 308.8592 | 346.0363
2025-06-11 12:04:04.746 | 12:04:04 | 43444 | 43444 | 116,794633 | 304,346216 | 340,448232 | 1539 | 43418 | 117,558008 | 308,679451 | 345,835619 | 117.558 | 308.6795 | 345.8356
2025-06-11 12:04:05.746 | 12:04:05 | 43445 | 43445 | 116,741197 | 304,166489 | 340,249674 | 1540 | 43419 | 117,55376 | 308,515717 | 345,633058 | 117.5538 | 308.5157 | 345.6331
2025-06-11 12:04:06.746 | 12:04:06 | 43446 | 43446 | 116,695427 | 303,998963 | 340,036219 | 1541 | 43420 | 117,522499 | 308,363426 | 345,39364 | 117.5225 | 308.3634 | 345.3936
2025-06-11 12:04:07.746 | 12:04:07 | 43447 | 43447 | 116,714026 | 303,823298 | 339,835145 | 1542 | 43421 | 117,532037 | 308,178154 | 345,177368 | 117.532 | 308.1782 | 345.1774
2025-06-11 12:04:08.746 | 12:04:08 | 43448 | 43448 | 116,623146 | 303,665135 | 339,636811 | 1543 | 43422 | 117,52794 | 308,010043 | 344,971291 | 117.5279 | 308.01 | 344.9713
2025-06-11 12:04:09.746 | 12:04:09 | 43449 | 43449 | 116,606969 | 303,476642 | 339,426814 | 1544 | 43423 | 117,453566 | 307,839683 | 344,774955 | 117.4536 | 307.8397 | 344.775
2025-06-11 12:04:10.746 | 12:04:10 | 43450 | 43450 | 116,491031 | 303,295309 | 339,205939 | 1545 | 43424 | 117,432623 | 307,644878 | 344,545073 | 117.4326 | 307.6449 | 344.5451
2025-06-11 12:04:11.746 | 12:04:11 | 43451 | 43451 | 116,488899 | 303,125184 | 338,996605 | 1546 | 43425 | 117,354476 | 307,503313 | 344,366339 | 117.3545 | 307.5033 | 344.3663
2025-06-11 12:04:12.746 | 12:04:12 | 43452 | 43452 | 116,537121 | 302,978931 | 338,792158 | 1547 | 43426 | 117,296717 | 307,327839 | 344,140351 | 117.2967 | 307.3278 | 344.1404
2025-06-11 12:04:13.746 | 12:04:13 | 43453 | 43453 | 116,561901 | 302,815334 | 338,607546 | 1548 | 43427 | 117,221553 | 307,177482 | 343,943879 | 117.2216 | 307.1775 | 343.9439
2025-06-11 12:04:14.746 | 12:04:14 | 43454 | 43454 | 116,538684 | 302,651388 | 338,412188 | 1549 | 43428 | 117,220225 | 307,013833 | 343,750695 | 117.2202 | 307.0138 | 343.7507
2025-06-11 12:04:15.746 | 12:04:15 | 43455 | 43455 | 116,475391 | 302,490902 | 338,212583 | 1550 | 43429 | 117,218807 | 306,872528 | 343,550303 | 117.2188 | 306.8725 | 343.5503
2025-06-11 12:04:16.746 | 12:04:16 | 43456 | 43456 | 116,456626 | 302,319214 | 338,021867 | 1551 | 43430 | 117,167444 | 306,702333 | 343,341278 | 117.1674 | 306.7023 | 343.3413
2025-06-11 12:04:17.746 | 12:04:17 | 43457 | 43457 | 116,381631 | 302,150983 | 337,82142 | 1552 | 43431 | 117,162279 | 306,556141 | 343,153061 | 117.1623 | 306.5561 | 343.1531
2025-06-11 12:04:18.746 | 12:04:18 | 43458 | 43458 | 116,292729 | 301,980475 | 337,630103 | 1553 | 43432 | 117,114116 | 306,402152 | 342,955887 | 117.1141 | 306.4022 | 342.9559
2025-06-11 12:04:19.746 | 12:04:19 | 43459 | 43459 | 116,28126 | 301,812401 | 337,454558 | 1554 | 43433 | 117,115599 | 306,232797 | 342,75904 | 117.1156 | 306.2328 | 342.759
2025-06-11 12:04:20.746 | 12:04:20 | 43460 | 43460 | 116,293163 | 301,633738 | 337,253516 | 1555 | 43434 | 117,066752 | 306,069776 | 342,557912 | 117.0668 | 306.0698 | 342.5579
2025-06-11 12:04:21.746 | 12:04:21 | 43461 | 43461 | 116,361876 | 301,475864 | 337,058623 | 1556 | 43435 | 117,030726 | 305,898097 | 342,361436 | 117.0307 | 305.8981 | 342.3614
2025-06-11 12:04:22.746 | 12:04:22 | 43462 | 43462 | 116,368871 | 301,318603 | 336,862059 | 1557 | 43436 | 117,010742 | 305,722284 | 342,14748 | 117.0107 | 305.7223 | 342.1475
2025-06-11 12:04:23.746 | 12:04:23 | 43463 | 43463 | 116,262447 | 301,165654 | 336,669321 | 1558 | 43437 | 116,992514 | 305,556398 | 341,938731 | 116.9925 | 305.5564 | 341.9387
2025-06-11 12:04:24.746 | 12:04:24 | 43464 | 43464 | 116,232003 | 301,005857 | 336,504686 | 1559 | 43438 | 116,992427 | 305,39589 | 341,726239 | 116.9924 | 305.3959 | 341.7262
2025-06-11 12:04:25.746 | 12:04:25 | 43465 | 43465 | 116,258434 | 300,847768 | 336,325647 | 1560 | 43439 | 116,96091 | 305,217562 | 341,527443 | 116.9609 | 305.2176 | 341.5274
2025-06-11 12:04:26.746 | 12:04:26 | 43466 | 43466 | 116,15394 | 300,672354 | 336,096456 | 1561 | 43440 | 116,890924 | 305,062005 | 341,308837 | 116.8909 | 305.062 | 341.3088
2025-06-11 12:04:27.746 | 12:04:27 | 43467 | 43467 | 116,209408 | 300,533367 | 335,924633 | 1562 | 43441 | 116,815863 | 304,892763 | 341,079516 | 116.8159 | 304.8928 | 341.0795
2025-06-11 12:04:28.746 | 12:04:28 | 43468 | 43468 | 116,1469 | 300,369997 | 335,72492 | 1563 | 43442 | 116,826839 | 304,722362 | 340,858796 | 116.8268 | 304.7224 | 340.8588
2025-06-11 12:04:29.746 | 12:04:29 | 43469 | 43469 | 116,0798 | 300,223594 | 335,555129 | 1564 | 43443 | 116,811447 | 304,534991 | 340,632944 | 116.8114 | 304.535 | 340.6329
2025-06-11 12:04:30.746 | 12:04:30 | 43470 | 43470 | 116,030262 | 300,065318 | 335,370644 | 1565 | 43444 | 116,794633 | 304,346216 | 340,448232 | 116.7946 | 304.3462 | 340.4482
2025-06-11 12:04:31.746 | 12:04:31 | 43471 | 43471 | 115,97377 | 299,907824 | 335,184496 | 1566 | 43445 | 116,741197 | 304,166489 | 340,249674 | 116.7412 | 304.1665 | 340.2497
2025-06-11 12:04:32.746 | 12:04:32 | 43472 | 43472 | 115,945451 | 299,751173 | 335,013815 | 1567 | 43446 | 116,695427 | 303,998963 | 340,036219 | 116.6954 | 303.999 | 340.0362
2025-06-11 12:04:33.746 | 12:04:33 | 43473 | 43473 | 115,942482 | 299,58531 | 334,823606 | 1568 | 43447 | 116,714026 | 303,823298 | 339,835145 | 116.714 | 303.8233 | 339.8351
2025-06-11 12:04:34.746 | 12:04:34 | 43474 | 43474 | 115,936369 | 299,432615 | 334,62539 | 1569 | 43448 | 116,623146 | 303,665135 | 339,636811 | 116.6231 | 303.6651 | 339.6368
2025-06-11 12:04:35.746 | 12:04:35 | 43475 | 43475 | 115,924115 | 299,281311 | 334,437225 | 1570 | 43449 | 116,606969 | 303,476642 | 339,426814 | 116.607 | 303.4766 | 339.4268
2025-06-11 12:04:36.746 | 12:04:36 | 43476 | 43476 | 115,993544 | 299,11212 | 334,229245 | 1571 | 43450 | 116,491031 | 303,295309 | 339,205939 | 116.491 | 303.2953 | 339.2059
2025-06-11 12:04:37.746 | 12:04:37 | 43477 | 43477 | 115,965682 | 298,943769 | 334,034864 | 1572 | 43451 | 116,488899 | 303,125184 | 338,996605 | 116.4889 | 303.1252 | 338.9966
2025-06-11 12:04:38.746 | 12:04:38 | 43478 | 43478 | 116,035145 | 298,811966 | 333,847741 | 1573 | 43452 | 116,537121 | 302,978931 | 338,792158 | 116.5371 | 302.9789 | 338.7922
2025-06-11 12:04:39.746 | 12:04:39 | 43479 | 43479 | 115,965638 | 298,655824 | 333,704871 | 1574 | 43453 | 116,561901 | 302,815334 | 338,607546 | 116.5619 | 302.8153 | 338.6075
2025-06-11 12:04:40.746 | 12:04:40 | 43480 | 43480 | 115,909894 | 298,516465 | 333,523255 | 1575 | 43454 | 116,538684 | 302,651388 | 338,412188 | 116.5387 | 302.6514 | 338.4122
2025-06-11 12:04:41.746 | 12:04:41 | 43481 | 43481 | 115,891213 | 298,378631 | 333,305022 | 1576 | 43455 | 116,475391 | 302,490902 | 338,212583 | 116.4754 | 302.4909 | 338.2126
2025-06-11 12:04:42.746 | 12:04:42 | 43482 | 43482 | 115,885786 | 298,211709 | 333,124134 | 1577 | 43456 | 116,456626 | 302,319214 | 338,021867 | 116.4566 | 302.3192 | 338.0219
2025-06-11 12:04:43.746 | 12:04:43 | 43483 | 43483 | 115,899838 | 298,055128 | 332,940321 | 1578 | 43457 | 116,381631 | 302,150983 | 337,82142 | 116.3816 | 302.151 | 337.8214
2025-06-11 12:04:44.746 | 12:04:44 | 43484 | 43484 | 115,876663 | 297,885147 | 332,767619 | 1579 | 43458 | 116,292729 | 301,980475 | 337,630103 | 116.2927 | 301.9805 | 337.6301
2025-06-11 12:04:45.746 | 12:04:45 | 43485 | 43485 | 115,881829 | 297,740675 | 332,584528 | 1580 | 43459 | 116,28126 | 301,812401 | 337,454558 | 116.2813 | 301.8124 | 337.4546
2025-06-11 12:04:46.746 | 12:04:46 | 43486 | 43486 | 115,828489 | 297,609434 | 332,421126 | 1581 | 43460 | 116,293163 | 301,633738 | 337,253516 | 116.2932 | 301.6337 | 337.2535
2025-06-11 12:04:47.746 | 12:04:47 | 43487 | 43487 | 115,784098 | 297,459296 | 332,265436 | 1582 | 43461 | 116,361876 | 301,475864 | 337,058623 | 116.3619 | 301.4759 | 337.0586
2025-06-11 12:04:48.746 | 12:04:48 | 43488 | 43488 | 115,746455 | 297,304512 | 332,101034 | 1583 | 43462 | 116,368871 | 301,318603 | 336,862059 | 116.3689 | 301.3186 | 336.8621
2025-06-11 12:04:49.746 | 12:04:49 | 43489 | 43489 | 115,614786 | 297,167082 | 331,949134 | 1584 | 43463 | 116,262447 | 301,165654 | 336,669321 | 116.2624 | 301.1657 | 336.6693
2025-06-11 12:04:50.746 | 12:04:50 | 43490 | 43490 | 115,547196 | 297,02045 | 331,784485 | 1585 | 43464 | 116,232003 | 301,005857 | 336,504686 | 116.232 | 301.0059 | 336.5047
2025-06-11 12:04:51.746 | 12:04:51 | 43491 | 43491 | 115,520298 | 296,869187 | 331,593053 | 1586 | 43465 | 116,258434 | 300,847768 | 336,325647 | 116.2584 | 300.8478 | 336.3256
2025-06-11 12:04:52.746 | 12:04:52 | 43492 | 43492 | 115,501128 | 296,712141 | 331,407577 | 1587 | 43466 | 116,15394 | 300,672354 | 336,096456 | 116.1539 | 300.6724 | 336.0965
2025-06-11 12:04:53.746 | 12:04:53 | 43493 | 43493 | 115,482638 | 296,57 | 331,231413 | 1588 | 43467 | 116,209408 | 300,533367 | 335,924633 | 116.2094 | 300.5334 | 335.9246
2025-06-11 12:04:54.746 | 12:04:54 | 43494 | 43494 | 115,478598 | 296,416976 | 331,038755 | 1589 | 43468 | 116,1469 | 300,369997 | 335,72492 | 116.1469 | 300.37 | 335.7249
2025-06-11 12:04:55.746 | 12:04:55 | 43495 | 43495 | 115,397701 | 296,276274 | 330,86282 | 1590 | 43469 | 116,0798 | 300,223594 | 335,555129 | 116.0798 | 300.2236 | 335.5551
2025-06-11 12:04:56.746 | 12:04:56 | 43496 | 43496 | 115,407485 | 296,135137 | 330,664479 | 1591 | 43470 | 116,030262 | 300,065318 | 335,370644 | 116.0303 | 300.0653 | 335.3706
2025-06-11 12:04:57.746 | 12:04:57 | 43497 | 43497 | 115,379954 | 295,974071 | 330,509017 | 1592 | 43471 | 115,97377 | 299,907824 | 335,184496 | 115.9738 | 299.9078 | 335.1845
2025-06-11 12:04:58.746 | 12:04:58 | 43498 | 43498 | 115,317454 | 295,845898 | 330,342027 | 1593 | 43472 | 115,945451 | 299,751173 | 335,013815 | 115.9455 | 299.7512 | 335.0138
2025-06-11 12:04:59.746 | 12:04:59 | 43499 | 43499 | 115,303889 | 295,698418 | 330,166674 | 1594 | 43473 | 115,942482 | 299,58531 | 334,823606 | 115.9425 | 299.5853 | 334.8236
2025-06-11 12:05:00.746 | 12:05:00 | 43500 | 43500 | 115,316151 | 295,543985 | 329,995401 | 1595 | 43474 | 115,936369 | 299,432615 | 334,62539 | 115.9364 | 299.4326 | 334.6254
2025-06-11 12:05:01.746 | 12:05:01 | 43501 | 43501 | 115,286493 | 295,402913 | 329,807662 | 1596 | 43475 | 115,924115 | 299,281311 | 334,437225 | 115.9241 | 299.2813 | 334.4372
2025-06-11 12:05:02.746 | 12:05:02 | 43502 | 43502 | 115,270939 | 295,262939 | 329,59808 | 1597 | 43476 | 115,993544 | 299,11212 | 334,229245 | 115.9935 | 299.1121 | 334.2292
2025-06-11 12:05:03.746 | 12:05:03 | 43503 | 43503 | 115,268103 | 295,103462 | 329,428687 | 1598 | 43477 | 115,965682 | 298,943769 | 334,034864 | 115.9657 | 298.9438 | 334.0349
2025-06-11 12:05:04.746 | 12:05:04 | 43504 | 43504 | 115,286487 | 294,956187 | 329,27186 | 1599 | 43478 | 116,035145 | 298,811966 | 333,847741 | 116.0351 | 298.812 | 333.8477
2025-06-11 12:05:05.746 | 12:05:05 | 43505 | 43505 | 115,246991 | 294,825496 | 329,089368 | 1600 | 43479 | 115,965638 | 298,655824 | 333,704871 | 115.9656 | 298.6558 | 333.7049
2025-06-11 12:05:06.746 | 12:05:06 | 43506 | 43506 | 115,226911 | 294,687364 | 328,906419 | 1601 | 43480 | 115,909894 | 298,516465 | 333,523255 | 115.9099 | 298.5165 | 333.5233
2025-06-11 12:05:07.746 | 12:05:07 | 43507 | 43507 | 115,270248 | 294,526546 | 328,686799 | 1602 | 43481 | 115,891213 | 298,378631 | 333,305022 | 115.8912 | 298.3786 | 333.305
2025-06-11 12:05:08.746 | 12:05:08 | 43508 | 43508 | 115,283689 | 294,390345 | 328,508009 | 1603 | 43482 | 115,885786 | 298,211709 | 333,124134 | 115.8858 | 298.2117 | 333.1241
2025-06-11 12:05:09.746 | 12:05:09 | 43509 | 43509 | 115,273135 | 294,220128 | 328,328018 | 1604 | 43483 | 115,899838 | 298,055128 | 332,940321 | 115.8998 | 298.0551 | 332.9403
2025-06-11 12:05:10.746 | 12:05:10 | 43510 | 43510 | 115,232049 | 294,06201 | 328,123606 | 1605 | 43484 | 115,876663 | 297,885147 | 332,767619 | 115.8767 | 297.8851 | 332.7676
2025-06-11 12:05:11.746 | 12:05:11 | 43511 | 43511 | 115,225329 | 293,913275 | 327,951905 | 1606 | 43485 | 115,881829 | 297,740675 | 332,584528 | 115.8818 | 297.7407 | 332.5845
2025-06-11 12:05:12.746 | 12:05:12 | 43512 | 43512 | 115,237478 | 293,733118 | 327,76328 | 1607 | 43486 | 115,828489 | 297,609434 | 332,421126 | 115.8285 | 297.6094 | 332.4211
2025-06-11 12:05:13.746 | 12:05:13 | 43513 | 43513 | 115,247104 | 293,584467 | 327,564149 | 1608 | 43487 | 115,784098 | 297,459296 | 332,265436 | 115.7841 | 297.4593 | 332.2654
2025-06-11 12:05:14.746 | 12:05:14 | 43514 | 43514 | 115,272558 | 293,43905 | 327,403893 | 1609 | 43488 | 115,746455 | 297,304512 | 332,101034 | 115.7465 | 297.3045 | 332.101
2025-06-11 12:05:15.746 | 12:05:15 | 43515 | 43515 | 115,31168 | 293,287395 | 327,281015 | 1610 | 43489 | 115,614786 | 297,167082 | 331,949134 | 115.6148 | 297.1671 | 331.9491
2025-06-11 12:05:16.746 | 12:05:16 | 43516 | 43516 | 115,276336 | 293,143871 | 327,117551 | 1611 | 43490 | 115,547196 | 297,02045 | 331,784485 | 115.5472 | 297.0204 | 331.7845
2025-06-11 12:05:17.746 | 12:05:17 | 43517 | 43517 | 115,287674 | 292,995624 | 326,938549 | 1612 | 43491 | 115,520298 | 296,869187 | 331,593053 | 115.5203 | 296.8692 | 331.5931
2025-06-11 12:05:18.746 | 12:05:18 | 43518 | 43518 | 115,242282 | 292,861412 | 326,760482 | 1613 | 43492 | 115,501128 | 296,712141 | 331,407577 | 115.5011 | 296.7121 | 331.4076
2025-06-11 12:05:19.746 | 12:05:19 | 43519 | 43519 | 115,230542 | 292,695673 | 326,611938 | 1614 | 43493 | 115,482638 | 296,57 | 331,231413 | 115.4826 | 296.57 | 331.2314
2025-06-11 12:05:20.746 | 12:05:20 | 43520 | 43520 | 115,265773 | 292,543142 | 326,458472 | 1615 | 43494 | 115,478598 | 296,416976 | 331,038755 | 115.4786 | 296.417 | 331.0388
2025-06-11 12:05:21.746 | 12:05:21 | 43521 | 43521 | 115,235408 | 292,400834 | 326,261043 | 1616 | 43495 | 115,397701 | 296,276274 | 330,86282 | 115.3977 | 296.2763 | 330.8628
2025-06-11 12:05:22.746 | 12:05:22 | 43522 | 43522 | 115,302713 | 292,257433 | 326,102882 | 1617 | 43496 | 115,407485 | 296,135137 | 330,664479 | 115.4075 | 296.1351 | 330.6645
2025-06-11 12:05:23.746 | 12:05:23 | 43523 | 43523 | 115,302101 | 292,101357 | 325,954981 | 1618 | 43497 | 115,379954 | 295,974071 | 330,509017 | 115.38 | 295.9741 | 330.509
2025-06-11 12:05:24.746 | 12:05:24 | 43524 | 43524 | 115,400241 | 291,965644 | 325,811022 | 1619 | 43498 | 115,317454 | 295,845898 | 330,342027 | 115.3175 | 295.8459 | 330.342
2025-06-11 12:05:25.746 | 12:05:25 | 43525 | 43525 | 115,322996 | 291,81518 | 325,652504 | 1620 | 43499 | 115,303889 | 295,698418 | 330,166674 | 115.3039 | 295.6984 | 330.1667
2025-06-11 12:05:26.746 | 12:05:26 | 43526 | 43526 | 115,370843 | 291,663372 | 325,506142 | 1621 | 43500 | 115,316151 | 295,543985 | 329,995401 | 115.3162 | 295.544 | 329.9954
2025-06-11 12:05:27.746 | 12:05:27 | 43527 | 43527 | 115,336566 | 291,536688 | 325,348404 | 1622 | 43501 | 115,286493 | 295,402913 | 329,807662 | 115.2865 | 295.4029 | 329.8077
2025-06-11 12:05:28.746 | 12:05:28 | 43528 | 43528 | 115,345335 | 291,392904 | 325,206092 | 1623 | 43502 | 115,270939 | 295,262939 | 329,59808 | 115.2709 | 295.2629 | 329.5981
2025-06-11 12:05:29.746 | 12:05:29 | 43529 | 43529 | 115,297545 | 291,250546 | 325,037038 | 1624 | 43503 | 115,268103 | 295,103462 | 329,428687 | 115.2681 | 295.1035 | 329.4287
2025-06-11 12:05:30.746 | 12:05:30 | 43530 | 43530 | 115,174366 | 291,117457 | 324,854528 | 1625 | 43504 | 115,286487 | 294,956187 | 329,27186 | 115.2865 | 294.9562 | 329.2719
2025-06-11 12:05:31.746 | 12:05:31 | 43531 | 43531 | 115,137285 | 290,975406 | 324,673499 | 1626 | 43505 | 115,246991 | 294,825496 | 329,089368 | 115.247 | 294.8255 | 329.0894
2025-06-11 12:05:32.746 | 12:05:32 | 43532 | 43532 | 115,12999 | 290,838934 | 324,499771 | 1627 | 43506 | 115,226911 | 294,687364 | 328,906419 | 115.2269 | 294.6874 | 328.9064
2025-06-11 12:05:33.746 | 12:05:33 | 43533 | 43533 | 115,0048 | 290,716525 | 324,361588 | 1628 | 43507 | 115,270248 | 294,526546 | 328,686799 | 115.2702 | 294.5265 | 328.6868
2025-06-11 12:05:34.746 | 12:05:34 | 43534 | 43534 | 114,97854 | 290,5741 | 324,218423 | 1629 | 43508 | 115,283689 | 294,390345 | 328,508009 | 115.2837 | 294.3903 | 328.508
2025-06-11 12:05:35.746 | 12:05:35 | 43535 | 43535 | 114,93677 | 290,452522 | 324,057949 | 1630 | 43509 | 115,273135 | 294,220128 | 328,328018 | 115.2731 | 294.2201 | 328.328
2025-06-11 12:05:36.746 | 12:05:36 | 43536 | 43536 | 114,847824 | 290,316047 | 323,900543 | 1631 | 43510 | 115,232049 | 294,06201 | 328,123606 | 115.232 | 294.062 | 328.1236
2025-06-11 12:05:37.746 | 12:05:37 | 43537 | 43537 | 114,861907 | 290,192092 | 323,759247 | 1632 | 43511 | 115,225329 | 293,913275 | 327,951905 | 115.2253 | 293.9133 | 327.9519
2025-06-11 12:05:38.746 | 12:05:38 | 43538 | 43538 | 114,737082 | 290,051136 | 323,585114 | 1633 | 43512 | 115,237478 | 293,733118 | 327,76328 | 115.2375 | 293.7331 | 327.7633
2025-06-11 12:05:39.746 | 12:05:39 | 43539 | 43539 | 114,642954 | 289,900984 | 323,413391 | 1634 | 43513 | 115,247104 | 293,584467 | 327,564149 | 115.2471 | 293.5845 | 327.5641
2025-06-11 12:05:40.746 | 12:05:40 | 43540 | 43540 | 114,590773 | 289,757188 | 323,243617 | 1635 | 43514 | 115,272558 | 293,43905 | 327,403893 | 115.2726 | 293.4391 | 327.4039
2025-06-11 12:05:41.746 | 12:05:41 | 43541 | 43541 | 114,55028 | 289,626857 | 323,073581 | 1636 | 43515 | 115,31168 | 293,287395 | 327,281015 | 115.3117 | 293.2874 | 327.281
2025-06-11 12:05:42.746 | 12:05:42 | 43542 | 43542 | 114,543962 | 289,486824 | 322,908457 | 1637 | 43516 | 115,276336 | 293,143871 | 327,117551 | 115.2763 | 293.1439 | 327.1176
2025-06-11 12:05:43.746 | 12:05:43 | 43543 | 43543 | 114,544199 | 289,336593 | 322,753073 | 1638 | 43517 | 115,287674 | 292,995624 | 326,938549 | 115.2877 | 292.9956 | 326.9385
2025-06-11 12:05:44.746 | 12:05:44 | 43544 | 43544 | 114,559972 | 289,189169 | 322,573629 | 1639 | 43518 | 115,242282 | 292,861412 | 326,760482 | 115.2423 | 292.8614 | 326.7605
2025-06-11 12:05:45.746 | 12:05:45 | 43545 | 43545 | 114,531178 | 289,01728 | 322,404332 | 1640 | 43519 | 115,230542 | 292,695673 | 326,611938 | 115.2305 | 292.6957 | 326.6119
2025-06-11 12:05:46.746 | 12:05:46 | 43546 | 43546 | 114,464438 | 288,87332 | 322,251222 | 1641 | 43520 | 115,265773 | 292,543142 | 326,458472 | 115.2658 | 292.5431 | 326.4585
2025-06-11 12:05:47.746 | 12:05:47 | 43547 | 43547 | 114,451723 | 288,74224 | 322,073736 | 1642 | 43521 | 115,235408 | 292,400834 | 326,261043 | 115.2354 | 292.4008 | 326.261
2025-06-11 12:05:48.746 | 12:05:48 | 43548 | 43548 | 114,41896 | 288,574077 | 321,916816 | 1643 | 43522 | 115,302713 | 292,257433 | 326,102882 | 115.3027 | 292.2574 | 326.1029
2025-06-11 12:05:49.746 | 12:05:49 | 43549 | 43549 | 114,416508 | 288,440194 | 321,74744 | 1644 | 43523 | 115,302101 | 292,101357 | 325,954981 | 115.3021 | 292.1014 | 325.955
2025-06-11 12:05:50.746 | 12:05:50 | 43550 | 43550 | 114,310691 | 288,29675 | 321,584765 | 1645 | 43524 | 115,400241 | 291,965644 | 325,811022 | 115.4002 | 291.9656 | 325.811
2025-06-11 12:05:51.746 | 12:05:51 | 43551 | 43551 | 114,261606 | 288,149924 | 321,420474 | 1646 | 43525 | 115,322996 | 291,81518 | 325,652504 | 115.323 | 291.8152 | 325.6525
2025-06-11 12:05:52.746 | 12:05:52 | 43552 | 43552 | 114,263769 | 288,015662 | 321,286223 | 1647 | 43526 | 115,370843 | 291,663372 | 325,506142 | 115.3708 | 291.6634 | 325.5061
2025-06-11 12:05:53.746 | 12:05:53 | 43553 | 43553 | 114,203877 | 287,884227 | 321,111598 | 1648 | 43527 | 115,336566 | 291,536688 | 325,348404 | 115.3366 | 291.5367 | 325.3484
2025-06-11 12:05:54.746 | 12:05:54 | 43554 | 43554 | 114,187841 | 287,73727 | 320,958775 | 1649 | 43528 | 115,345335 | 291,392904 | 325,206092 | 115.3453 | 291.3929 | 325.2061
2025-06-11 12:05:55.746 | 12:05:55 | 43555 | 43555 | 114,11618 | 287,602267 | 320,792924 | 1650 | 43529 | 115,297545 | 291,250546 | 325,037038 | 115.2975 | 291.2505 | 325.037
2025-06-11 12:05:56.746 | 12:05:56 | 43556 | 43556 | 114,068663 | 287,451103 | 320,624991 | 1651 | 43530 | 115,174366 | 291,117457 | 324,854528 | 115.1744 | 291.1175 | 324.8545
2025-06-11 12:05:57.746 | 12:05:57 | 43557 | 43557 | 113,989391 | 287,297975 | 320,4461 | 1652 | 43531 | 115,137285 | 290,975406 | 324,673499 | 115.1373 | 290.9754 | 324.6735
2025-06-11 12:05:58.746 | 12:05:58 | 43558 | 43558 | 113,911478 | 287,156003 | 320,259785 | 1653 | 43532 | 115,12999 | 290,838934 | 324,499771 | 115.13 | 290.8389 | 324.4998
2025-06-11 12:05:59.746 | 12:05:59 | 43559 | 43559 | 113,915054 | 287,003616 | 320,101101 | 1654 | 43533 | 115,0048 | 290,716525 | 324,361588 | 115.0048 | 290.7165 | 324.3616
2025-06-11 12:06:00.746 | 12:06:00 | 43560 | 43560 | 113,856863 | 286,86135 | 319,974602 | 1655 | 43534 | 114,97854 | 290,5741 | 324,218423 | 114.9785 | 290.5741 | 324.2184
2025-06-11 12:06:01.746 | 12:06:01 | 43561 | 43561 | 113,880277 | 286,739438 | 319,807579 | 1656 | 43535 | 114,93677 | 290,452522 | 324,057949 | 114.9368 | 290.4525 | 324.0579
2025-06-11 12:06:02.746 | 12:06:02 | 43562 | 43562 | 113,830405 | 286,586777 | 319,664332 | 1657 | 43536 | 114,847824 | 290,316047 | 323,900543 | 114.8478 | 290.316 | 323.9005
2025-06-11 12:06:03.746 | 12:06:03 | 43563 | 43563 | 113,866583 | 286,444217 | 319,494829 | 1658 | 43537 | 114,861907 | 290,192092 | 323,759247 | 114.8619 | 290.1921 | 323.7592
2025-06-11 12:06:04.746 | 12:06:04 | 43564 | 43564 | 113,852631 | 286,310836 | 319,35312 | 1659 | 43538 | 114,737082 | 290,051136 | 323,585114 | 114.7371 | 290.0511 | 323.5851
2025-06-11 12:06:05.746 | 12:06:05 | 43565 | 43565 | 113,843117 | 286,16802 | 319,210944 | 1660 | 43539 | 114,642954 | 289,900984 | 323,413391 | 114.643 | 289.901 | 323.4134
2025-06-11 12:06:06.746 | 12:06:06 | 43566 | 43566 | 113,854882 | 286,034214 | 319,061432 | 1661 | 43540 | 114,590773 | 289,757188 | 323,243617 | 114.5908 | 289.7572 | 323.2436
2025-06-11 12:06:07.746 | 12:06:07 | 43567 | 43567 | 113,851679 | 285,905116 | 318,895477 | 1662 | 43541 | 114,55028 | 289,626857 | 323,073581 | 114.5503 | 289.6269 | 323.0736
2025-06-11 12:06:08.746 | 12:06:08 | 43568 | 43568 | 113,820222 | 285,769996 | 318,754585 | 1663 | 43542 | 114,543962 | 289,486824 | 322,908457 | 114.544 | 289.4868 | 322.9085
2025-06-11 12:06:09.746 | 12:06:09 | 43569 | 43569 | 113,850211 | 285,645964 | 318,610378 | 1664 | 43543 | 114,544199 | 289,336593 | 322,753073 | 114.5442 | 289.3366 | 322.7531
2025-06-11 12:06:10.746 | 12:06:10 | 43570 | 43570 | 113,925262 | 285,512163 | 318,465798 | 1665 | 43544 | 114,559972 | 289,189169 | 322,573629 | 114.56 | 289.1892 | 322.5736
2025-06-11 12:06:11.746 | 12:06:11 | 43571 | 43571 | 113,89461 | 285,385547 | 318,297062 | 1666 | 43545 | 114,531178 | 289,01728 | 322,404332 | 114.5312 | 289.0173 | 322.4043
2025-06-11 12:06:12.746 | 12:06:12 | 43572 | 43572 | 113,846113 | 285,255992 | 318,156129 | 1667 | 43546 | 114,464438 | 288,87332 | 322,251222 | 114.4644 | 288.8733 | 322.2512
2025-06-11 12:06:13.746 | 12:06:13 | 43573 | 43573 | 113,830318 | 285,120029 | 318,006923 | 1668 | 43547 | 114,451723 | 288,74224 | 322,073736 | 114.4517 | 288.7422 | 322.0737
2025-06-11 12:06:14.746 | 12:06:14 | 43574 | 43574 | 113,806277 | 285,002111 | 317,844336 | 1669 | 43548 | 114,41896 | 288,574077 | 321,916816 | 114.419 | 288.5741 | 321.9168
2025-06-11 12:06:15.746 | 12:06:15 | 43575 | 43575 | 113,806351 | 284,868495 | 317,699067 | 1670 | 43549 | 114,416508 | 288,440194 | 321,74744 | 114.4165 | 288.4402 | 321.7474
2025-06-11 12:06:16.746 | 12:06:16 | 43576 | 43576 | 113,763001 | 284,736843 | 317,564399 | 1671 | 43550 | 114,310691 | 288,29675 | 321,584765 | 114.3107 | 288.2967 | 321.5848
2025-06-11 12:06:17.746 | 12:06:17 | 43577 | 43577 | 113,723037 | 284,59903 | 317,425032 | 1672 | 43551 | 114,261606 | 288,149924 | 321,420474 | 114.2616 | 288.1499 | 321.4205
2025-06-11 12:06:18.746 | 12:06:18 | 43578 | 43578 | 113,711108 | 284,477496 | 317,271345 | 1673 | 43552 | 114,263769 | 288,015662 | 321,286223 | 114.2638 | 288.0157 | 321.2862
2025-06-11 12:06:19.746 | 12:06:19 | 43579 | 43579 | 113,638622 | 284,340679 | 317,120401 | 1674 | 43553 | 114,203877 | 287,884227 | 321,111598 | 114.2039 | 287.8842 | 321.1116
2025-06-11 12:06:20.746 | 12:06:20 | 43580 | 43580 | 113,604229 | 284,222693 | 316,979195 | 1675 | 43554 | 114,187841 | 287,73727 | 320,958775 | 114.1878 | 287.7373 | 320.9588
2025-06-11 12:06:21.746 | 12:06:21 | 43581 | 43581 | 113,604235 | 284,084411 | 316,842502 | 1676 | 43555 | 114,11618 | 287,602267 | 320,792924 | 114.1162 | 287.6023 | 320.7929
2025-06-11 12:06:22.746 | 12:06:22 | 43582 | 43582 | 113,570599 | 283,945528 | 316,698705 | 1677 | 43556 | 114,068663 | 287,451103 | 320,624991 | 114.0687 | 287.4511 | 320.625
2025-06-11 12:06:23.746 | 12:06:23 | 43583 | 43583 | 113,481264 | 283,819255 | 316,547375 | 1678 | 43557 | 113,989391 | 287,297975 | 320,4461 | 113.9894 | 287.298 | 320.4461
2025-06-11 12:06:24.746 | 12:06:24 | 43584 | 43584 | 113,453623 | 283,683845 | 316,405659 | 1679 | 43558 | 113,911478 | 287,156003 | 320,259785 | 113.9115 | 287.156 | 320.2598
2025-06-11 12:06:25.746 | 12:06:25 | 43585 | 43585 | 113,42071 | 283,565081 | 316,273263 | 1680 | 43559 | 113,915054 | 287,003616 | 320,101101 | 113.9151 | 287.0036 | 320.1011
2025-06-11 12:06:26.746 | 12:06:26 | 43586 | 43586 | 113,331948 | 283,422457 | 316,113249 | 1681 | 43560 | 113,856863 | 286,86135 | 319,974602 | 113.8569 | 286.8614 | 319.9746
2025-06-11 12:06:27.746 | 12:06:27 | 43587 | 43587 | 113,282205 | 283,313218 | 315,991334 | 1682 | 43561 | 113,880277 | 286,739438 | 319,807579 | 113.8803 | 286.7394 | 319.8076
2025-06-11 12:06:28.746 | 12:06:28 | 43588 | 43588 | 113,25398 | 283,183509 | 315,848573 | 1683 | 43562 | 113,830405 | 286,586777 | 319,664332 | 113.8304 | 286.5868 | 319.6643
2025-06-11 12:06:29.746 | 12:06:29 | 43589 | 43589 | 113,20415 | 283,065783 | 315,683433 | 1684 | 43563 | 113,866583 | 286,444217 | 319,494829 | 113.8666 | 286.4442 | 319.4948
2025-06-11 12:06:30.746 | 12:06:30 | 43590 | 43590 | 113,231769 | 282,940804 | 315,540104 | 1685 | 43564 | 113,852631 | 286,310836 | 319,35312 | 113.8526 | 286.3108 | 319.3531
2025-06-11 12:06:31.746 | 12:06:31 | 43591 | 43591 | 113,25381 | 282,813669 | 315,389327 | 1686 | 43565 | 113,843117 | 286,16802 | 319,210944 | 113.8431 | 286.168 | 319.2109
2025-06-11 12:06:32.746 | 12:06:32 | 43592 | 43592 | 113,211124 | 282,676749 | 315,249046 | 1687 | 43566 | 113,854882 | 286,034214 | 319,061432 | 113.8549 | 286.0342 | 319.0614
2025-06-11 12:06:33.763 | 12:06:33 | 43593 | 43593 | 113,20334 | 282,556537 | 315,078801 | 1688 | 43567 | 113,851679 | 285,905116 | 318,895477 | 113.8517 | 285.9051 | 318.8955
2025-06-11 12:06:34.746 | 12:06:34 | 43594 | 43594 | 113,166653 | 282,439068 | 314,955951 | 1689 | 43568 | 113,820222 | 285,769996 | 318,754585 | 113.8202 | 285.77 | 318.7546
2025-06-11 12:06:35.746 | 12:06:35 | 43595 | 43595 | 113,13172 | 282,310746 | 314,821525 | 1690 | 43569 | 113,850211 | 285,645964 | 318,610378 | 113.8502 | 285.646 | 318.6104
2025-06-11 12:06:36.746 | 12:06:36 | 43596 | 43596 | 113,12294 | 282,202011 | 314,694354 | 1691 | 43570 | 113,925262 | 285,512163 | 318,465798 | 113.9253 | 285.5122 | 318.4658
2025-06-11 12:06:37.746 | 12:06:37 | 43597 | 43597 | 113,090424 | 282,093406 | 314,563294 | 1692 | 43571 | 113,89461 | 285,385547 | 318,297062 | 113.8946 | 285.3855 | 318.2971
2025-06-11 12:06:38.746 | 12:06:38 | 43598 | 43598 | 113,042755 | 281,959002 | 314,404465 | 1693 | 43572 | 113,846113 | 285,255992 | 318,156129 | 113.8461 | 285.256 | 318.1561
2025-06-11 12:06:39.746 | 12:06:39 | 43599 | 43599 | 113,034886 | 281,841836 | 314,27068 | 1694 | 43573 | 113,830318 | 285,120029 | 318,006923 | 113.8303 | 285.12 | 318.0069
2025-06-11 12:06:40.746 | 12:06:40 | 43600 | 43600 | 113,046968 | 281,725328 | 314,123346 | 1695 | 43574 | 113,806277 | 285,002111 | 317,844336 | 113.8063 | 285.0021 | 317.8443
2025-06-11 12:06:41.746 | 12:06:41 | 43601 | 43601 | 113,07394 | 281,588216 | 313,988725 | 1696 | 43575 | 113,806351 | 284,868495 | 317,699067 | 113.8064 | 284.8685 | 317.6991
2025-06-11 12:06:42.746 | 12:06:42 | 43602 | 43602 | 113,091837 | 281,464608 | 313,849383 | 1697 | 43576 | 113,763001 | 284,736843 | 317,564399 | 113.763 | 284.7368 | 317.5644
2025-06-11 12:06:43.746 | 12:06:43 | 43603 | 43603 | 113,071314 | 281,333882 | 313,723621 | 1698 | 43577 | 113,723037 | 284,59903 | 317,425032 | 113.723 | 284.599 | 317.425
2025-06-11 12:06:44.746 | 12:06:44 | 43604 | 43604 | 113,101924 | 281,209419 | 313,58282 | 1699 | 43578 | 113,711108 | 284,477496 | 317,271345 | 113.7111 | 284.4775 | 317.2713
2025-06-11 12:06:45.746 | 12:06:45 | 43605 | 43605 | 113,041955 | 281,075291 | 313,451765 | 1700 | 43579 | 113,638622 | 284,340679 | 317,120401 | 113.6386 | 284.3407 | 317.1204
2025-06-11 12:06:46.746 | 12:06:46 | 43606 | 43606 | 112,918612 | 280,944197 | 313,307867 | 1701 | 43580 | 113,604229 | 284,222693 | 316,979195 | 113.6042 | 284.2227 | 316.9792
2025-06-11 12:06:47.746 | 12:06:47 | 43607 | 43607 | 112,857197 | 280,820031 | 313,14171 | 1702 | 43581 | 113,604235 | 284,084411 | 316,842502 | 113.6042 | 284.0844 | 316.8425
2025-06-11 12:06:48.746 | 12:06:48 | 43608 | 43608 | 112,797406 | 280,693728 | 313,002575 | 1703 | 43582 | 113,570599 | 283,945528 | 316,698705 | 113.5706 | 283.9455 | 316.6987
2025-06-11 12:06:49.746 | 12:06:49 | 43609 | 43609 | 112,807288 | 280,580899 | 312,848859 | 1704 | 43583 | 113,481264 | 283,819255 | 316,547375 | 113.4813 | 283.8193 | 316.5474
2025-06-11 12:06:50.746 | 12:06:50 | 43610 | 43610 | 112,760307 | 280,472578 | 312,722469 | 1705 | 43584 | 113,453623 | 283,683845 | 316,405659 | 113.4536 | 283.6838 | 316.4057
2025-06-11 12:06:51.746 | 12:06:51 | 43611 | 43611 | 112,682793 | 280,33796 | 312,574224 | 1706 | 43585 | 113,42071 | 283,565081 | 316,273263 | 113.4207 | 283.5651 | 316.2733
2025-06-11 12:06:52.746 | 12:06:52 | 43612 | 43612 | 112,626757 | 280,236092 | 312,437017 | 1707 | 43586 | 113,331948 | 283,422457 | 316,113249 | 113.3319 | 283.4225 | 316.1132
2025-06-11 12:06:53.746 | 12:06:53 | 43613 | 43613 | 112,620073 | 280,117446 | 312,339149 | 1708 | 43587 | 113,282205 | 283,313218 | 315,991334 | 113.2822 | 283.3132 | 315.9913
2025-06-11 12:06:54.746 | 12:06:54 | 43614 | 43614 | 112,577399 | 280,021392 | 312,224763 | 1709 | 43588 | 113,25398 | 283,183509 | 315,848573 | 113.254 | 283.1835 | 315.8486
2025-06-11 12:06:55.746 | 12:06:55 | 43615 | 43615 | 112,546595 | 279,900573 | 312,096148 | 1710 | 43589 | 113,20415 | 283,065783 | 315,683433 | 113.2041 | 283.0658 | 315.6834
2025-06-11 12:06:56.746 | 12:06:56 | 43616 | 43616 | 112,540322 | 279,795956 | 311,962279 | 1711 | 43590 | 113,231769 | 282,940804 | 315,540104 | 113.2318 | 282.9408 | 315.5401
2025-06-11 12:06:57.746 | 12:06:57 | 43617 | 43617 | 112,487045 | 279,685643 | 311,809751 | 1712 | 43591 | 113,25381 | 282,813669 | 315,389327 | 113.2538 | 282.8137 | 315.3893
2025-06-11 12:06:58.746 | 12:06:58 | 43618 | 43618 | 112,46201 | 279,568199 | 311,667325 | 1713 | 43592 | 113,211124 | 282,676749 | 315,249046 | 113.2111 | 282.6767 | 315.249
2025-06-11 12:06:59.746 | 12:06:59 | 43619 | 43619 | 112,43597 | 279,459456 | 311,520476 | 1714 | 43593 | 113,20334 | 282,556537 | 315,078801 | 113.2033 | 282.5565 | 315.0788
2025-06-11 12:07:00.746 | 12:07:00 | 43620 | 43620 | 112,448335 | 279,355998 | 311,400841 | 1715 | 43594 | 113,166653 | 282,439068 | 314,955951 | 113.1667 | 282.4391 | 314.956
2025-06-11 12:07:01.746 | 12:07:01 | 43621 | 43621 | 112,411375 | 279,254201 | 311,272047 | 1716 | 43595 | 113,13172 | 282,310746 | 314,821525 | 113.1317 | 282.3107 | 314.8215
2025-06-11 12:07:02.746 | 12:07:02 | 43622 | 43622 | 112,455947 | 279,138248 | 311,136433 | 1717 | 43596 | 113,12294 | 282,202011 | 314,694354 | 113.1229 | 282.202 | 314.6944
2025-06-11 12:07:03.746 | 12:07:03 | 43623 | 43623 | 112,429906 | 279,036101 | 311,013065 | 1718 | 43597 | 113,090424 | 282,093406 | 314,563294 | 113.0904 | 282.0934 | 314.5633
2025-06-11 12:07:04.746 | 12:07:04 | 43624 | 43624 | 112,429551 | 278,904762 | 310,861227 | 1719 | 43598 | 113,042755 | 281,959002 | 314,404465 | 113.0428 | 281.959 | 314.4045
2025-06-11 12:07:05.746 | 12:07:05 | 43625 | 43625 | 112,370928 | 278,770944 | 310,737594 | 1720 | 43599 | 113,034886 | 281,841836 | 314,27068 | 113.0349 | 281.8418 | 314.2707
2025-06-11 12:07:06.746 | 12:07:06 | 43626 | 43626 | 112,286868 | 278,680325 | 310,600628 | 1721 | 43600 | 113,046968 | 281,725328 | 314,123346 | 113.047 | 281.7253 | 314.1233
2025-06-11 12:07:07.746 | 12:07:07 | 43627 | 43627 | 112,305991 | 278,556642 | 310,480064 | 1722 | 43601 | 113,07394 | 281,588216 | 313,988725 | 113.0739 | 281.5882 | 313.9887
2025-06-11 12:07:08.746 | 12:07:08 | 43628 | 43628 | 112,310221 | 278,438574 | 310,365986 | 1723 | 43602 | 113,091837 | 281,464608 | 313,849383 | 113.0918 | 281.4646 | 313.8494
2025-06-11 12:07:09.746 | 12:07:09 | 43629 | 43629 | 112,290372 | 278,339249 | 310,235985 | 1724 | 43603 | 113,071314 | 281,333882 | 313,723621 | 113.0713 | 281.3339 | 313.7236
2025-06-11 12:07:10.746 | 12:07:10 | 43630 | 43630 | 112,23829 | 278,222669 | 310,121778 | 1725 | 43604 | 113,101924 | 281,209419 | 313,58282 | 113.1019 | 281.2094 | 313.5828
2025-06-11 12:07:11.746 | 12:07:11 | 43631 | 43631 | 112,210353 | 278,112283 | 310,006115 | 1726 | 43605 | 113,041955 | 281,075291 | 313,451765 | 113.042 | 281.0753 | 313.4518
2025-06-11 12:07:12.746 | 12:07:12 | 43632 | 43632 | 112,194132 | 277,992422 | 309,884538 | 1727 | 43606 | 112,918612 | 280,944197 | 313,307867 | 112.9186 | 280.9442 | 313.3079
2025-06-11 12:07:13.746 | 12:07:13 | 43633 | 43633 | 112,196586 | 277,854564 | 309,773421 | 1728 | 43607 | 112,857197 | 280,820031 | 313,14171 | 112.8572 | 280.82 | 313.1417
2025-06-11 12:07:14.746 | 12:07:14 | 43634 | 43634 | 112,167637 | 277,764048 | 309,666408 | 1729 | 43608 | 112,797406 | 280,693728 | 313,002575 | 112.7974 | 280.6937 | 313.0026
2025-06-11 12:07:15.746 | 12:07:15 | 43635 | 43635 | 112,178385 | 277,649847 | 309,563603 | 1730 | 43609 | 112,807288 | 280,580899 | 312,848859 | 112.8073 | 280.5809 | 312.8489
2025-06-11 12:07:16.746 | 12:07:16 | 43636 | 43636 | 112,074134 | 277,532855 | 309,456789 | 1731 | 43610 | 112,760307 | 280,472578 | 312,722469 | 112.7603 | 280.4726 | 312.7225
2025-06-11 12:07:17.746 | 12:07:17 | 43637 | 43637 | 112,122033 | 277,418359 | 309,34261 | 1732 | 43611 | 112,682793 | 280,33796 | 312,574224 | 112.6828 | 280.338 | 312.5742
2025-06-11 12:07:18.746 | 12:07:18 | 43638 | 43638 | 112,153123 | 277,323654 | 309,230684 | 1733 | 43612 | 112,626757 | 280,236092 | 312,437017 | 112.6268 | 280.2361 | 312.437
2025-06-11 12:07:19.746 | 12:07:19 | 43639 | 43639 | 112,105245 | 277,224469 | 309,110064 | 1734 | 43613 | 112,620073 | 280,117446 | 312,339149 | 112.6201 | 280.1174 | 312.3391
2025-06-11 12:07:20.746 | 12:07:20 | 43640 | 43640 | 112,015188 | 277,134167 | 309,011497 | 1735 | 43614 | 112,577399 | 280,021392 | 312,224763 | 112.5774 | 280.0214 | 312.2248
2025-06-11 12:07:21.746 | 12:07:21 | 43641 | 43641 | 112,013859 | 277,033814 | 308,898595 | 1736 | 43615 | 112,546595 | 279,900573 | 312,096148 | 112.5466 | 279.9006 | 312.0961
2025-06-11 12:07:22.746 | 12:07:22 | 43642 | 43642 | 111,947392 | 276,917283 | 308,777761 | 1737 | 43616 | 112,540322 | 279,795956 | 311,962279 | 112.5403 | 279.796 | 311.9623
2025-06-11 12:07:23.746 | 12:07:23 | 43643 | 43643 | 111,929217 | 276,816171 | 308,698252 | 1738 | 43617 | 112,487045 | 279,685643 | 311,809751 | 112.487 | 279.6856 | 311.8098
2025-06-11 12:07:24.746 | 12:07:24 | 43644 | 43644 | 111,889616 | 276,694105 | 308,601395 | 1739 | 43618 | 112,46201 | 279,568199 | 311,667325 | 112.462 | 279.5682 | 311.6673
2025-06-11 12:07:25.746 | 12:07:25 | 43645 | 43645 | 111,863091 | 276,596223 | 308,49532 | 1740 | 43619 | 112,43597 | 279,459456 | 311,520476 | 112.436 | 279.4595 | 311.5205
2025-06-11 12:07:26.746 | 12:07:26 | 43646 | 43646 | 111,87559 | 276,505871 | 308,408004 | 1741 | 43620 | 112,448335 | 279,355998 | 311,400841 | 112.4483 | 279.356 | 311.4008
2025-06-11 12:07:27.746 | 12:07:27 | 43647 | 43647 | 111,80118 | 276,40094 | 308,301968 | 1742 | 43621 | 112,411375 | 279,254201 | 311,272047 | 112.4114 | 279.2542 | 311.272
2025-06-11 12:07:28.746 | 12:07:28 | 43648 | 43648 | 111,790689 | 276,28257 | 308,213019 | 1743 | 43622 | 112,455947 | 279,138248 | 311,136433 | 112.4559 | 279.1382 | 311.1364
2025-06-11 12:07:29.746 | 12:07:29 | 43649 | 43649 | 111,788643 | 276,187885 | 308,124125 | 1744 | 43623 | 112,429906 | 279,036101 | 311,013065 | 112.4299 | 279.0361 | 311.0131
2025-06-11 12:07:30.746 | 12:07:30 | 43650 | 43650 | 111,789361 | 276,085416 | 308,031585 | 1745 | 43624 | 112,429551 | 278,904762 | 310,861227 | 112.4296 | 278.9048 | 310.8612
2025-06-11 12:07:31.746 | 12:07:31 | 43651 | 43651 | 111,812153 | 275,993105 | 307,944645 | 1746 | 43625 | 112,370928 | 278,770944 | 310,737594 | 112.3709 | 278.7709 | 310.7376
2025-06-11 12:07:32.746 | 12:07:32 | 43652 | 43652 | 111,76745 | 275,892763 | 307,850362 | 1747 | 43626 | 112,286868 | 278,680325 | 310,600628 | 112.2869 | 278.6803 | 310.6006
2025-06-11 12:07:33.746 | 12:07:33 | 43653 | 43653 | 111,74744 | 275,775574 | 307,724982 | 1748 | 43627 | 112,305991 | 278,556642 | 310,480064 | 112.306 | 278.5566 | 310.4801
2025-06-11 12:07:34.746 | 12:07:34 | 43654 | 43654 | 111,821502 | 275,663517 | 307,629378 | 1749 | 43628 | 112,310221 | 278,438574 | 310,365986 | 112.3102 | 278.4386 | 310.366
2025-06-11 12:07:35.746 | 12:07:35 | 43655 | 43655 | 111,791174 | 275,559614 | 307,488405 | 1750 | 43629 | 112,290372 | 278,339249 | 310,235985 | 112.2904 | 278.3392 | 310.236
2025-06-11 12:07:36.746 | 12:07:36 | 43656 | 43656 | 111,754781 | 275,45221 | 307,380727 | 1751 | 43630 | 112,23829 | 278,222669 | 310,121778 | 112.2383 | 278.2227 | 310.1218
2025-06-11 12:07:37.746 | 12:07:37 | 43657 | 43657 | 111,738276 | 275,343307 | 307,284104 | 1752 | 43631 | 112,210353 | 278,112283 | 310,006115 | 112.2104 | 278.1123 | 310.0061
2025-06-11 12:07:38.746 | 12:07:38 | 43658 | 43658 | 111,685321 | 275,243553 | 307,153047 | 1753 | 43632 | 112,194132 | 277,992422 | 309,884538 | 112.1941 | 277.9924 | 309.8845
2025-06-11 12:07:39.746 | 12:07:39 | 43659 | 43659 | 111,711673 | 275,121478 | 307,04011 | 1754 | 43633 | 112,196586 | 277,854564 | 309,773421 | 112.1966 | 277.8546 | 309.7734
2025-06-11 12:07:40.746 | 12:07:40 | 43660 | 43660 | 111,634637 | 275,015496 | 306,937529 | 1755 | 43634 | 112,167637 | 277,764048 | 309,666408 | 112.1676 | 277.764 | 309.6664
2025-06-11 12:07:41.746 | 12:07:41 | 43661 | 43661 | 111,689675 | 274,897118 | 306,822427 | 1756 | 43635 | 112,178385 | 277,649847 | 309,563603 | 112.1784 | 277.6498 | 309.5636
2025-06-11 12:07:42.746 | 12:07:42 | 43662 | 43662 | 111,690738 | 274,795973 | 306,700323 | 1757 | 43636 | 112,074134 | 277,532855 | 309,456789 | 112.0741 | 277.5329 | 309.4568
2025-06-11 12:07:43.746 | 12:07:43 | 43663 | 43663 | 111,66931 | 274,679543 | 306,580427 | 1758 | 43637 | 112,122033 | 277,418359 | 309,34261 | 112.122 | 277.4184 | 309.3426
2025-06-11 12:07:44.746 | 12:07:44 | 43664 | 43664 | 111,651228 | 274,583728 | 306,483855 | 1759 | 43638 | 112,153123 | 277,323654 | 309,230684 | 112.1531 | 277.3237 | 309.2307
2025-06-11 12:07:45.746 | 12:07:45 | 43665 | 43665 | 111,628108 | 274,47004 | 306,400275 | 1760 | 43639 | 112,105245 | 277,224469 | 309,110064 | 112.1052 | 277.2245 | 309.1101
2025-06-11 12:07:46.746 | 12:07:46 | 43666 | 43666 | 111,612559 | 274,382161 | 306,296133 | 1761 | 43640 | 112,015188 | 277,134167 | 309,011497 | 112.0152 | 277.1342 | 309.0115
2025-06-11 12:07:47.746 | 12:07:47 | 43667 | 43667 | 111,576486 | 274,281887 | 306,21028 | 1762 | 43641 | 112,013859 | 277,033814 | 308,898595 | 112.0139 | 277.0338 | 308.8986
2025-06-11 12:07:48.746 | 12:07:48 | 43668 | 43668 | 111,576689 | 274,178311 | 306,083098 | 1763 | 43642 | 111,947392 | 276,917283 | 308,777761 | 111.9474 | 276.9173 | 308.7778
2025-06-11 12:07:49.746 | 12:07:49 | 43669 | 43669 | 111,561333 | 274,075773 | 305,965715 | 1764 | 43643 | 111,929217 | 276,816171 | 308,698252 | 111.9292 | 276.8162 | 308.6983
2025-06-11 12:07:50.746 | 12:07:50 | 43670 | 43670 | 111,532914 | 273,968312 | 305,838418 | 1765 | 43644 | 111,889616 | 276,694105 | 308,601395 | 111.8896 | 276.6941 | 308.6014
2025-06-11 12:07:51.746 | 12:07:51 | 43671 | 43671 | 111,58359 | 273,869992 | 305,742257 | 1766 | 43645 | 111,863091 | 276,596223 | 308,49532 | 111.8631 | 276.5962 | 308.4953
2025-06-11 12:07:52.746 | 12:07:52 | 43672 | 43672 | 111,585591 | 273,762558 | 305,672761 | 1767 | 43646 | 111,87559 | 276,505871 | 308,408004 | 111.8756 | 276.5059 | 308.408
2025-06-11 12:07:53.746 | 12:07:53 | 43673 | 43673 | 111,524543 | 273,65193 | 305,57933 | 1768 | 43647 | 111,80118 | 276,40094 | 308,301968 | 111.8012 | 276.4009 | 308.302
2025-06-11 12:07:54.746 | 12:07:54 | 43674 | 43674 | 111,542037 | 273,565792 | 305,469308 | 1769 | 43648 | 111,790689 | 276,28257 | 308,213019 | 111.7907 | 276.2826 | 308.213
2025-06-11 12:07:55.746 | 12:07:55 | 43675 | 43675 | 111,553793 | 273,454205 | 305,345294 | 1770 | 43649 | 111,788643 | 276,187885 | 308,124125 | 111.7886 | 276.1879 | 308.1241
2025-06-11 12:07:56.746 | 12:07:56 | 43676 | 43676 | 111,554047 | 273,334552 | 305,237615 | 1771 | 43650 | 111,789361 | 276,085416 | 308,031585 | 111.7894 | 276.0854 | 308.0316
2025-06-11 12:07:57.746 | 12:07:57 | 43677 | 43677 | 111,589667 | 273,213423 | 305,103894 | 1772 | 43651 | 111,812153 | 275,993105 | 307,944645 | 111.8122 | 275.9931 | 307.9446
2025-06-11 12:07:58.746 | 12:07:58 | 43678 | 43678 | 111,56638 | 273,105447 | 304,991192 | 1773 | 43652 | 111,76745 | 275,892763 | 307,850362 | 111.7674 | 275.8928 | 307.8504
2025-06-11 12:07:59.746 | 12:07:59 | 43679 | 43679 | 111,543766 | 272,981587 | 304,862093 | 1774 | 43653 | 111,74744 | 275,775574 | 307,724982 | 111.7474 | 275.7756 | 307.725
2025-06-11 12:08:00.746 | 12:08:00 | 43680 | 43680 | 111,526668 | 272,8693 | 304,748065 | 1775 | 43654 | 111,821502 | 275,663517 | 307,629378 | 111.8215 | 275.6635 | 307.6294
2025-06-11 12:08:01.746 | 12:08:01 | 43681 | 43681 | 111,551023 | 272,767215 | 304,621609 | 1776 | 43655 | 111,791174 | 275,559614 | 307,488405 | 111.7912 | 275.5596 | 307.4884
2025-06-11 12:08:02.746 | 12:08:02 | 43682 | 43682 | 111,591249 | 272,646913 | 304,506488 | 1777 | 43656 | 111,754781 | 275,45221 | 307,380727 | 111.7548 | 275.4522 | 307.3807
2025-06-11 12:08:03.746 | 12:08:03 | 43683 | 43683 | 111,649992 | 272,539805 | 304,402207 | 1778 | 43657 | 111,738276 | 275,343307 | 307,284104 | 111.7383 | 275.3433 | 307.2841
2025-06-11 12:08:04.746 | 12:08:04 | 43684 | 43684 | 111,616555 | 272,410999 | 304,281753 | 1779 | 43658 | 111,685321 | 275,243553 | 307,153047 | 111.6853 | 275.2436 | 307.153
2025-06-11 12:08:05.746 | 12:08:05 | 43685 | 43685 | 111,628863 | 272,321591 | 304,181744 | 1780 | 43659 | 111,711673 | 275,121478 | 307,04011 | 111.7117 | 275.1215 | 307.0401
2025-06-11 12:08:06.746 | 12:08:06 | 43686 | 43686 | 111,540169 | 272,226991 | 304,082668 | 1781 | 43660 | 111,634637 | 275,015496 | 306,937529 | 111.6346 | 275.0155 | 306.9375
2025-06-11 12:08:07.769 | 12:08:07 | 43687 | 43687 | 111,505223 | 272,104953 | 303,964514 | 1782 | 43661 | 111,689675 | 274,897118 | 306,822427 | 111.6897 | 274.8971 | 306.8224
2025-06-11 12:08:08.746 | 12:08:08 | 43688 | 43688 | 111,467554 | 272,010741 | 303,868106 | 1783 | 43662 | 111,690738 | 274,795973 | 306,700323 | 111.6907 | 274.796 | 306.7003
2025-06-11 12:08:09.746 | 12:08:09 | 43689 | 43689 | 111,383916 | 271,887174 | 303,739811 | 1784 | 43663 | 111,66931 | 274,679543 | 306,580427 | 111.6693 | 274.6795 | 306.5804
2025-06-11 12:08:10.746 | 12:08:10 | 43690 | 43690 | 111,36408 | 271,787934 | 303,630878 | 1785 | 43664 | 111,651228 | 274,583728 | 306,483855 | 111.6512 | 274.5837 | 306.4839
2025-06-11 12:08:11.746 | 12:08:11 | 43691 | 43691 | 111,358897 | 271,696576 | 303,524874 | 1786 | 43665 | 111,628108 | 274,47004 | 306,400275 | 111.6281 | 274.47 | 306.4003
2025-06-11 12:08:12.746 | 12:08:12 | 43692 | 43692 | 111,378066 | 271,583483 | 303,413339 | 1787 | 43666 | 111,612559 | 274,382161 | 306,296133 | 111.6126 | 274.3822 | 306.2961
2025-06-11 12:08:13.746 | 12:08:13 | 43693 | 43693 | 111,344469 | 271,473547 | 303,309669 | 1788 | 43667 | 111,576486 | 274,281887 | 306,21028 | 111.5765 | 274.2819 | 306.2103
2025-06-11 12:08:14.746 | 12:08:14 | 43694 | 43694 | 111,393902 | 271,381008 | 303,226758 | 1789 | 43668 | 111,576689 | 274,178311 | 306,083098 | 111.5767 | 274.1783 | 306.0831
2025-06-11 12:08:15.746 | 12:08:15 | 43695 | 43695 | 111,434277 | 271,283706 | 303,139391 | 1790 | 43669 | 111,561333 | 274,075773 | 305,965715 | 111.5613 | 274.0758 | 305.9657
2025-06-11 12:08:16.746 | 12:08:16 | 43696 | 43696 | 111,424398 | 271,186462 | 303,023472 | 1791 | 43670 | 111,532914 | 273,968312 | 305,838418 | 111.5329 | 273.9683 | 305.8384
2025-06-11 12:08:17.746 | 12:08:17 | 43697 | 43697 | 111,440238 | 271,093171 | 302,917276 | 1792 | 43671 | 111,58359 | 273,869992 | 305,742257 | 111.5836 | 273.87 | 305.7423
2025-06-11 12:08:18.746 | 12:08:18 | 43698 | 43698 | 111,412666 | 270,982143 | 302,795594 | 1793 | 43672 | 111,585591 | 273,762558 | 305,672761 | 111.5856 | 273.7626 | 305.6728
2025-06-11 12:08:19.746 | 12:08:19 | 43699 | 43699 | 111,37818 | 270,86498 | 302,686548 | 1794 | 43673 | 111,524543 | 273,65193 | 305,57933 | 111.5245 | 273.6519 | 305.5793
2025-06-11 12:08:20.746 | 12:08:20 | 43700 | 43700 | 111,403053 | 270,776632 | 302,583846 | 1795 | 43674 | 111,542037 | 273,565792 | 305,469308 | 111.542 | 273.5658 | 305.4693
2025-06-11 12:08:21.746 | 12:08:21 | 43701 | 43701 | 111,429987 | 270,669626 | 302,458057 | 1796 | 43675 | 111,553793 | 273,454205 | 305,345294 | 111.5538 | 273.4542 | 305.3453
2025-06-11 12:08:22.746 | 12:08:22 | 43702 | 43702 | 111,39146 | 270,552991 | 302,342668 | 1797 | 43676 | 111,554047 | 273,334552 | 305,237615 | 111.554 | 273.3346 | 305.2376
2025-06-11 12:08:23.746 | 12:08:23 | 43703 | 43703 | 111,355703 | 270,460394 | 302,242867 | 1798 | 43677 | 111,589667 | 273,213423 | 305,103894 | 111.5897 | 273.2134 | 305.1039
2025-06-11 12:08:24.746 | 12:08:24 | 43704 | 43704 | 111,433274 | 270,368537 | 302,117623 | 1799 | 43678 | 111,56638 | 273,105447 | 304,991192 | 111.5664 | 273.1054 | 304.9912
2025-06-11 12:08:25.746 | 12:08:25 | 43705 | 43705 | 111,448066 | 270,267032 | 302,01955 | 1800 | 43679 | 111,543766 | 272,981587 | 304,862093 | 111.5438 | 272.9816 | 304.8621
2025-06-11 12:08:26.746 | 12:08:26 | 43706 | 43706 | 111,431105 | 270,179521 | 301,91854 | 1801 | 43680 | 111,526668 | 272,8693 | 304,748065 | 111.5267 | 272.8693 | 304.7481
2025-06-11 12:08:27.746 | 12:08:27 | 43707 | 43707 | 111,46736 | 270,099654 | 301,835932 | 1802 | 43681 | 111,551023 | 272,767215 | 304,621609 | 111.551 | 272.7672 | 304.6216
2025-06-11 12:08:28.746 | 12:08:28 | 43708 | 43708 | 111,446743 | 270,012841 | 301,739331 | 1803 | 43682 | 111,591249 | 272,646913 | 304,506488 | 111.5912 | 272.6469 | 304.5065
2025-06-11 12:08:29.746 | 12:08:29 | 43709 | 43709 | 111,387496 | 269,902207 | 301,635693 | 1804 | 43683 | 111,649992 | 272,539805 | 304,402207 | 111.65 | 272.5398 | 304.4022
2025-06-11 12:08:30.746 | 12:08:30 | 43710 | 43710 | 111,360064 | 269,810645 | 301,545448 | 1805 | 43684 | 111,616555 | 272,410999 | 304,281753 | 111.6166 | 272.411 | 304.2818
2025-06-11 12:08:31.746 | 12:08:31 | 43711 | 43711 | 111,268384 | 269,706407 | 301,459202 | 1806 | 43685 | 111,628863 | 272,321591 | 304,181744 | 111.6289 | 272.3216 | 304.1817
2025-06-11 12:08:32.746 | 12:08:32 | 43712 | 43712 | 111,269016 | 269,605473 | 301,377377 | 1807 | 43686 | 111,540169 | 272,226991 | 304,082668 | 111.5402 | 272.227 | 304.0827
2025-06-11 12:08:33.746 | 12:08:33 | 43713 | 43713 | 111,230719 | 269,512758 | 301,255454 | 1808 | 43687 | 111,505223 | 272,104953 | 303,964514 | 111.5052 | 272.105 | 303.9645
2025-06-11 12:08:34.746 | 12:08:34 | 43714 | 43714 | 111,163587 | 269,42253 | 301,160845 | 1809 | 43688 | 111,467554 | 272,010741 | 303,868106 | 111.4676 | 272.0107 | 303.8681
2025-06-11 12:08:35.746 | 12:08:35 | 43715 | 43715 | 111,189756 | 269,321025 | 301,058646 | 1810 | 43689 | 111,383916 | 271,887174 | 303,739811 | 111.3839 | 271.8872 | 303.7398
2025-06-11 12:08:36.746 | 12:08:36 | 43716 | 43716 | 111,18233 | 269,202569 | 300,972875 | 1811 | 43690 | 111,36408 | 271,787934 | 303,630878 | 111.3641 | 271.7879 | 303.6309
2025-06-11 12:08:37.746 | 12:08:37 | 43717 | 43717 | 111,16376 | 269,120481 | 300,872254 | 1812 | 43691 | 111,358897 | 271,696576 | 303,524874 | 111.3589 | 271.6966 | 303.5249
2025-06-11 12:08:38.746 | 12:08:38 | 43718 | 43718 | 111,116407 | 269,006484 | 300,754734 | 1813 | 43692 | 111,378066 | 271,583483 | 303,413339 | 111.3781 | 271.5835 | 303.4133
2025-06-11 12:08:39.746 | 12:08:39 | 43719 | 43719 | 111,065508 | 268,919965 | 300,653568 | 1814 | 43693 | 111,344469 | 271,473547 | 303,309669 | 111.3445 | 271.4735 | 303.3097
2025-06-11 12:08:40.746 | 12:08:40 | 43720 | 43720 | 111,05915 | 268,833457 | 300,550558 | 1815 | 43694 | 111,393902 | 271,381008 | 303,226758 | 111.3939 | 271.381 | 303.2268
2025-06-11 12:08:41.746 | 12:08:41 | 43721 | 43721 | 111,032097 | 268,731043 | 300,448862 | 1816 | 43695 | 111,434277 | 271,283706 | 303,139391 | 111.4343 | 271.2837 | 303.1394
2025-06-11 12:08:42.746 | 12:08:42 | 43722 | 43722 | 110,991962 | 268,624626 | 300,405372 | 1817 | 43696 | 111,424398 | 271,186462 | 303,023472 | 111.4244 | 271.1865 | 303.0235
2025-06-11 12:08:43.746 | 12:08:43 | 43723 | 43723 | 111,015338 | 268,578411 | 300,343531 | 1818 | 43697 | 111,440238 | 271,093171 | 302,917276 | 111.4402 | 271.0932 | 302.9173
2025-06-11 12:08:44.746 | 12:08:44 | 43724 | 43724 | 110,935054 | 268,496003 | 300,271354 | 1819 | 43698 | 111,412666 | 270,982143 | 302,795594 | 111.4127 | 270.9821 | 302.7956
2025-06-11 12:08:45.746 | 12:08:45 | 43725 | 43725 | 110,947112 | 268,418069 | 300,173289 | 1820 | 43699 | 111,37818 | 270,86498 | 302,686548 | 111.3782 | 270.865 | 302.6865
2025-06-11 12:08:46.746 | 12:08:46 | 43726 | 43726 | 110,91963 | 268,332697 | 300,086599 | 1821 | 43700 | 111,403053 | 270,776632 | 302,583846 | 111.4031 | 270.7766 | 302.5838
2025-06-11 12:08:47.746 | 12:08:47 | 43727 | 43727 | 110,951778 | 268,251788 | 299,992019 | 1822 | 43701 | 111,429987 | 270,669626 | 302,458057 | 111.43 | 270.6696 | 302.4581
2025-06-11 12:08:48.746 | 12:08:48 | 43728 | 43728 | 110,958915 | 268,159273 | 299,881901 | 1823 | 43702 | 111,39146 | 270,552991 | 302,342668 | 111.3915 | 270.553 | 302.3427
2025-06-11 12:08:49.746 | 12:08:49 | 43729 | 43729 | 111,011082 | 268,065612 | 299,792261 | 1824 | 43703 | 111,355703 | 270,460394 | 302,242867 | 111.3557 | 270.4604 | 302.2429
2025-06-11 12:08:50.746 | 12:08:50 | 43730 | 43730 | 111,014743 | 267,981276 | 299,721036 | 1825 | 43704 | 111,433274 | 270,368537 | 302,117623 | 111.4333 | 270.3685 | 302.1176
2025-06-11 12:08:51.746 | 12:08:51 | 43731 | 43731 | 111,039039 | 267,879105 | 299,667995 | 1826 | 43705 | 111,448066 | 270,267032 | 302,01955 | 111.4481 | 270.267 | 302.0195
2025-06-11 12:08:52.746 | 12:08:52 | 43732 | 43732 | 110,980688 | 267,798068 | 299,608113 | 1827 | 43706 | 111,431105 | 270,179521 | 301,91854 | 111.4311 | 270.1795 | 301.9185
2025-06-11 12:08:53.746 | 12:08:53 | 43733 | 43733 | 110,901932 | 267,721572 | 299,521291 | 1828 | 43707 | 111,46736 | 270,099654 | 301,835932 | 111.4674 | 270.0997 | 301.8359
2025-06-11 12:08:54.746 | 12:08:54 | 43734 | 43734 | 110,868779 | 267,662861 | 299,472248 | 1829 | 43708 | 111,446743 | 270,012841 | 301,739331 | 111.4467 | 270.0128 | 301.7393
2025-06-11 12:08:55.746 | 12:08:55 | 43735 | 43735 | 110,858638 | 267,584557 | 299,39446 | 1830 | 43709 | 111,387496 | 269,902207 | 301,635693 | 111.3875 | 269.9022 | 301.6357
2025-06-11 12:08:56.746 | 12:08:56 | 43736 | 43736 | 110,786887 | 267,510849 | 299,35986 | 1831 | 43710 | 111,360064 | 269,810645 | 301,545448 | 111.3601 | 269.8106 | 301.5454
2025-06-11 12:08:57.746 | 12:08:57 | 43737 | 43737 | 110,791953 | 267,454661 | 299,297523 | 1832 | 43711 | 111,268384 | 269,706407 | 301,459202 | 111.2684 | 269.7064 | 301.4592
2025-06-11 12:08:58.746 | 12:08:58 | 43738 | 43738 | 110,757039 | 267,398634 | 299,236854 | 1833 | 43712 | 111,269016 | 269,605473 | 301,377377 | 111.269 | 269.6055 | 301.3774
2025-06-11 12:08:59.746 | 12:08:59 | 43739 | 43739 | 110,760378 | 267,338314 | 299,193274 | 1834 | 43713 | 111,230719 | 269,512758 | 301,255454 | 111.2307 | 269.5128 | 301.2555
2025-06-11 12:09:00.746 | 12:09:00 | 43740 | 43740 | 110,73891 | 267,273572 | 299,143923 | 1835 | 43714 | 111,163587 | 269,42253 | 301,160845 | 111.1636 | 269.4225 | 301.1608
2025-06-11 12:09:01.746 | 12:09:01 | 43741 | 43741 | 110,702551 | 267,203965 | 299,082244 | 1836 | 43715 | 111,189756 | 269,321025 | 301,058646 | 111.1898 | 269.321 | 301.0586
2025-06-11 12:09:02.746 | 12:09:02 | 43742 | 43742 | 110,622078 | 267,141799 | 299,03126 | 1837 | 43716 | 111,18233 | 269,202569 | 300,972875 | 111.1823 | 269.2026 | 300.9729
2025-06-11 12:09:03.746 | 12:09:03 | 43743 | 43743 | 110,60726 | 267,079659 | 298,984014 | 1838 | 43717 | 111,16376 | 269,120481 | 300,872254 | 111.1638 | 269.1205 | 300.8723
2025-06-11 12:09:04.746 | 12:09:04 | 43744 | 43744 | 110,563317 | 267,018837 | 298,898111 | 1839 | 43718 | 111,116407 | 269,006484 | 300,754734 | 111.1164 | 269.0065 | 300.7547
2025-06-11 12:09:05.746 | 12:09:05 | 43745 | 43745 | 110,600583 | 266,950995 | 298,818286 | 1840 | 43719 | 111,065508 | 268,919965 | 300,653568 | 111.0655 | 268.92 | 300.6536
2025-06-11 12:09:06.746 | 12:09:06 | 43746 | 43746 | 110,660045 | 266,881747 | 298,766659 | 1841 | 43720 | 111,05915 | 268,833457 | 300,550558 | 111.0592 | 268.8335 | 300.5506
2025-06-11 12:09:07.746 | 12:09:07 | 43747 | 43747 | 110,668965 | 266,811196 | 298,686573 | 1842 | 43721 | 111,032097 | 268,731043 | 300,448862 | 111.0321 | 268.731 | 300.4489
2025-06-11 12:09:08.746 | 12:09:08 | 43748 | 43748 | 110,668276 | 266,733482 | 298,635998 | 1843 | 43722 | 110,991962 | 268,624626 | 300,405372 | 110.992 | 268.6246 | 300.4054
2025-06-11 12:09:09.746 | 12:09:09 | 43749 | 43749 | 110,624467 | 266,665547 | 298,569763 | 1844 | 43723 | 111,015338 | 268,578411 | 300,343531 | 111.0153 | 268.5784 | 300.3435
2025-06-11 12:09:10.746 | 12:09:10 | 43750 | 43750 | 110,604407 | 266,599442 | 298,494548 | 1845 | 43724 | 110,935054 | 268,496003 | 300,271354 | 110.9351 | 268.496 | 300.2714
2025-06-11 12:09:11.746 | 12:09:11 | 43751 | 43751 | 110,560724 | 266,507791 | 298,412252 | 1846 | 43725 | 110,947112 | 268,418069 | 300,173289 | 110.9471 | 268.4181 | 300.1733
2025-06-11 12:09:12.746 | 12:09:12 | 43752 | 43752 | 110,53123 | 266,430924 | 298,318722 | 1847 | 43726 | 110,91963 | 268,332697 | 300,086599 | 110.9196 | 268.3327 | 300.0866
2025-06-11 12:09:13.746 | 12:09:13 | 43753 | 43753 | 110,54729 | 266,352208 | 298,206759 | 1848 | 43727 | 110,951778 | 268,251788 | 299,992019 | 110.9518 | 268.2518 | 299.992
2025-06-11 12:09:14.746 | 12:09:14 | 43754 | 43754 | 110,499315 | 266,280937 | 298,128481 | 1849 | 43728 | 110,958915 | 268,159273 | 299,881901 | 110.9589 | 268.1593 | 299.8819
2025-06-11 12:09:15.746 | 12:09:15 | 43755 | 43755 | 110,538116 | 266,203862 | 298,095868 | 1850 | 43729 | 111,011082 | 268,065612 | 299,792261 | 111.0111 | 268.0656 | 299.7923
2025-06-11 12:09:16.746 | 12:09:16 | 43756 | 43756 | 110,520012 | 266,122739 | 298,04881 | 1851 | 43730 | 111,014743 | 267,981276 | 299,721036 | 111.0147 | 267.9813 | 299.721
2025-06-11 12:09:17.746 | 12:09:17 | 43757 | 43757 | 110,494881 | 266,067358 | 297,96282 | 1852 | 43731 | 111,039039 | 267,879105 | 299,667995 | 111.039 | 267.8791 | 299.668
2025-06-11 12:09:18.746 | 12:09:18 | 43758 | 43758 | 110,509099 | 265,997305 | 297,913765 | 1853 | 43732 | 110,980688 | 267,798068 | 299,608113 | 110.9807 | 267.7981 | 299.6081
2025-06-11 12:09:19.746 | 12:09:19 | 43759 | 43759 | 110,468017 | 265,956837 | 297,868268 | 1854 | 43733 | 110,901932 | 267,721572 | 299,521291 | 110.9019 | 267.7216 | 299.5213
2025-06-11 12:09:20.746 | 12:09:20 | 43760 | 43760 | 110,434397 | 265,902933 | 297,831818 | 1855 | 43734 | 110,868779 | 267,662861 | 299,472248 | 110.8688 | 267.6629 | 299.4722
2025-06-11 12:09:21.746 | 12:09:21 | 43761 | 43761 | 110,434425 | 265,829319 | 297,759786 | 1856 | 43735 | 110,858638 | 267,584557 | 299,39446 | 110.8586 | 267.5846 | 299.3945
2025-06-11 12:09:22.746 | 12:09:22 | 43762 | 43762 | 110,36378 | 265,752784 | 297,691672 | 1857 | 43736 | 110,786887 | 267,510849 | 299,35986 | 110.7869 | 267.5108 | 299.3599
2025-06-11 12:09:23.746 | 12:09:23 | 43763 | 43763 | 110,29786 | 265,693561 | 297,623813 | 1858 | 43737 | 110,791953 | 267,454661 | 299,297523 | 110.792 | 267.4547 | 299.2975
2025-06-11 12:09:24.746 | 12:09:24 | 43764 | 43764 | 110,356358 | 265,610026 | 297,582027 | 1859 | 43738 | 110,757039 | 267,398634 | 299,236854 | 110.757 | 267.3986 | 299.2369
2025-06-11 12:09:25.746 | 12:09:25 | 43765 | 43765 | 110,385998 | 265,55811 | 297,517705 | 1860 | 43739 | 110,760378 | 267,338314 | 299,193274 | 110.7604 | 267.3383 | 299.1933
2025-06-11 12:09:26.746 | 12:09:26 | 43766 | 43766 | 110,435608 | 265,486157 | 297,45009 | 1861 | 43740 | 110,73891 | 267,273572 | 299,143923 | 110.7389 | 267.2736 | 299.1439
2025-06-11 12:09:27.746 | 12:09:27 | 43767 | 43767 | 110,485253 | 265,416073 | 297,392668 | 1862 | 43741 | 110,702551 | 267,203965 | 299,082244 | 110.7026 | 267.204 | 299.0822
2025-06-11 12:09:28.746 | 12:09:28 | 43768 | 43768 | 110,471843 | 265,371844 | 297,326267 | 1863 | 43742 | 110,622078 | 267,141799 | 299,03126 | 110.6221 | 267.1418 | 299.0313
2025-06-11 12:09:29.746 | 12:09:29 | 43769 | 43769 | 110,466839 | 265,314686 | 297,318861 | 1864 | 43743 | 110,60726 | 267,079659 | 298,984014 | 110.6073 | 267.0797 | 298.984
2025-06-11 12:09:30.746 | 12:09:30 | 43770 | 43770 | 110,497432 | 265,258206 | 297,305075 | 1865 | 43744 | 110,563317 | 267,018837 | 298,898111 | 110.5633 | 267.0188 | 298.8981
2025-06-11 12:09:31.746 | 12:09:31 | 43771 | 43771 | 110,431846 | 265,203567 | 297,253007 | 1866 | 43745 | 110,600583 | 266,950995 | 298,818286 | 110.6006 | 266.951 | 298.8183
2025-06-11 12:09:32.746 | 12:09:32 | 43772 | 43772 | 110,452588 | 265,139317 | 297,22056 | 1867 | 43746 | 110,660045 | 266,881747 | 298,766659 | 110.66 | 266.8817 | 298.7667
2025-06-11 12:09:33.746 | 12:09:33 | 43773 | 43773 | 110,4249 | 265,100259 | 297,180878 | 1868 | 43747 | 110,668965 | 266,811196 | 298,686573 | 110.669 | 266.8112 | 298.6866
2025-06-11 12:09:34.746 | 12:09:34 | 43774 | 43774 | 110,363264 | 265,045038 | 297,140373 | 1869 | 43748 | 110,668276 | 266,733482 | 298,635998 | 110.6683 | 266.7335 | 298.636
2025-06-11 12:09:35.746 | 12:09:35 | 43775 | 43775 | 110,332594 | 264,993139 | 297,112062 | 1870 | 43749 | 110,624467 | 266,665547 | 298,569763 | 110.6245 | 266.6655 | 298.5698
2025-06-11 12:09:36.746 | 12:09:36 | 43776 | 43776 | 110,324642 | 264,941041 | 297,079153 | 1871 | 43750 | 110,604407 | 266,599442 | 298,494548 | 110.6044 | 266.5994 | 298.4945
2025-06-11 12:09:37.746 | 12:09:37 | 43777 | 43777 | 110,333086 | 264,893147 | 297,0625 | 1872 | 43751 | 110,560724 | 266,507791 | 298,412252 | 110.5607 | 266.5078 | 298.4123
2025-06-11 12:09:38.746 | 12:09:38 | 43778 | 43778 | 110,318179 | 264,846534 | 297,035965 | 1873 | 43752 | 110,53123 | 266,430924 | 298,318722 | 110.5312 | 266.4309 | 298.3187
2025-06-11 12:09:39.809 | 12:09:39 | 43779 | 43779 | 110,260021 | 264,805734 | 297,011735 | 1874 | 43753 | 110,54729 | 266,352208 | 298,206759 | 110.5473 | 266.3522 | 298.2068
2025-06-11 12:09:40.746 | 12:09:40 | 43780 | 43780 | 110,201589 | 264,753802 | 296,970919 | 1875 | 43754 | 110,499315 | 266,280937 | 298,128481 | 110.4993 | 266.2809 | 298.1285
2025-06-11 12:09:41.746 | 12:09:41 | 43781 | 43781 | 110,145429 | 264,71264 | 296,929789 | 1876 | 43755 | 110,538116 | 266,203862 | 298,095868 | 110.5381 | 266.2039 | 298.0959
2025-06-11 12:09:42.746 | 12:09:42 | 43782 | 43782 | 110,179806 | 264,652217 | 296,880735 | 1877 | 43756 | 110,520012 | 266,122739 | 298,04881 | 110.52 | 266.1227 | 298.0488
2025-06-11 12:09:43.746 | 12:09:43 | 43783 | 43783 | 110,225327 | 264,6082 | 296,860026 | 1878 | 43757 | 110,494881 | 266,067358 | 297,96282 | 110.4949 | 266.0674 | 297.9628
2025-06-11 12:09:44.746 | 12:09:44 | 43784 | 43784 | 110,198228 | 264,544029 | 296,831667 | 1879 | 43758 | 110,509099 | 265,997305 | 297,913765 | 110.5091 | 265.9973 | 297.9138
2025-06-11 12:09:45.746 | 12:09:45 | 43785 | 43785 | 110,19877 | 264,485171 | 296,816088 | 1880 | 43759 | 110,468017 | 265,956837 | 297,868268 | 110.468 | 265.9568 | 297.8683
2025-06-11 12:09:46.746 | 12:09:46 | 43786 | 43786 | 110,22645 | 264,420648 | 296,796757 | 1881 | 43760 | 110,434397 | 265,902933 | 297,831818 | 110.4344 | 265.9029 | 297.8318
2025-06-11 12:09:47.746 | 12:09:47 | 43787 | 43787 | 110,259614 | 264,370211 | 296,761905 | 1882 | 43761 | 110,434425 | 265,829319 | 297,759786 | 110.4344 | 265.8293 | 297.7598
2025-06-11 12:09:48.746 | 12:09:48 | 43788 | 43788 | 110,277151 | 264,31379 | 296,753863 | 1883 | 43762 | 110,36378 | 265,752784 | 297,691672 | 110.3638 | 265.7528 | 297.6917
2025-06-11 12:09:49.746 | 12:09:49 | 43789 | 43789 | 110,318155 | 264,275715 | 296,739614 | 1884 | 43763 | 110,29786 | 265,693561 | 297,623813 | 110.2979 | 265.6936 | 297.6238
2025-06-11 12:09:50.746 | 12:09:50 | 43790 | 43790 | 110,31122 | 264,229607 | 296,719965 | 1885 | 43764 | 110,356358 | 265,610026 | 297,582027 | 110.3564 | 265.61 | 297.582
2025-06-11 12:09:51.746 | 12:09:51 | 43791 | 43791 | 110,26864 | 264,172704 | 296,726964 | 1886 | 43765 | 110,385998 | 265,55811 | 297,517705 | 110.386 | 265.5581 | 297.5177
2025-06-11 12:09:52.746 | 12:09:52 | 43792 | 43792 | 110,279772 | 264,1235 | 296,694219 | 1887 | 43766 | 110,435608 | 265,486157 | 297,45009 | 110.4356 | 265.4862 | 297.4501
2025-06-11 12:09:53.746 | 12:09:53 | 43793 | 43793 | 110,21699 | 264,082193 | 296,659933 | 1888 | 43767 | 110,485253 | 265,416073 | 297,392668 | 110.4853 | 265.4161 | 297.3927
2025-06-11 12:09:54.746 | 12:09:54 | 43794 | 43794 | 110,114847 | 264,026362 | 296,616313 | 1889 | 43768 | 110,471843 | 265,371844 | 297,326267 | 110.4718 | 265.3718 | 297.3263
2025-06-11 12:09:55.746 | 12:09:55 | 43795 | 43795 | 110,060067 | 263,951364 | 296,586316 | 1890 | 43769 | 110,466839 | 265,314686 | 297,318861 | 110.4668 | 265.3147 | 297.3189
2025-06-11 12:09:56.746 | 12:09:56 | 43796 | 43796 | 110,008429 | 263,910912 | 296,520145 | 1891 | 43770 | 110,497432 | 265,258206 | 297,305075 | 110.4974 | 265.2582 | 297.3051
2025-06-11 12:09:57.746 | 12:09:57 | 43797 | 43797 | 109,959859 | 263,877712 | 296,491822 | 1892 | 43771 | 110,431846 | 265,203567 | 297,253007 | 110.4318 | 265.2036 | 297.253
2025-06-11 12:09:58.746 | 12:09:58 | 43798 | 43798 | 109,939987 | 263,806861 | 296,473051 | 1893 | 43772 | 110,452588 | 265,139317 | 297,22056 | 110.4526 | 265.1393 | 297.2206
2025-06-11 12:09:59.746 | 12:09:59 | 43799 | 43799 | 109,922931 | 263,768978 | 296,466668 | 1894 | 43773 | 110,4249 | 265,100259 | 297,180878 | 110.4249 | 265.1003 | 297.1809
2025-06-11 12:10:00.746 | 12:10:00 | 43800 | 43800 | 109,865944 | 263,710077 | 296,426557 | 1895 | 43774 | 110,363264 | 265,045038 | 297,140373 | 110.3633 | 265.045 | 297.1404
2025-06-11 12:10:01.746 | 12:10:01 | 43801 | 43801 | 109,784651 | 263,642782 | 296,407039 | 1896 | 43775 | 110,332594 | 264,993139 | 297,112062 | 110.3326 | 264.9931 | 297.1121
2025-06-11 12:10:02.746 | 12:10:02 | 43802 | 43802 | 109,742822 | 263,599206 | 296,358745 | 1897 | 43776 | 110,324642 | 264,941041 | 297,079153 | 110.3246 | 264.941 | 297.0792
2025-06-11 12:10:03.746 | 12:10:03 | 43803 | 43803 | 109,708499 | 263,55337 | 296,318906 | 1898 | 43777 | 110,333086 | 264,893147 | 297,0625 | 110.3331 | 264.8931 | 297.0625
2025-06-11 12:10:04.746 | 12:10:04 | 43804 | 43804 | 109,666165 | 263,514187 | 296,297867 | 1899 | 43778 | 110,318179 | 264,846534 | 297,035965 | 110.3182 | 264.8465 | 297.036
2025-06-11 12:10:05.746 | 12:10:05 | 43805 | 43805 | 109,633135 | 263,471802 | 296,2662 | 1900 | 43779 | 110,260021 | 264,805734 | 297,011735 | 110.26 | 264.8057 | 297.0117
2025-06-11 12:10:06.746 | 12:10:06 | 43806 | 43806 | 109,589707 | 263,42804 | 296,225975 | 1901 | 43780 | 110,201589 | 264,753802 | 296,970919 | 110.2016 | 264.7538 | 296.9709
2025-06-11 12:10:07.746 | 12:10:07 | 43807 | 43807 | 109,497124 | 263,379735 | 296,203877 | 1902 | 43781 | 110,145429 | 264,71264 | 296,929789 | 110.1454 | 264.7126 | 296.9298
2025-06-11 12:10:08.746 | 12:10:08 | 43808 | 43808 | 109,472593 | 263,327214 | 296,152354 | 1903 | 43782 | 110,179806 | 264,652217 | 296,880735 | 110.1798 | 264.6522 | 296.8807
2025-06-11 12:10:09.746 | 12:10:09 | 43809 | 43809 | 109,450814 | 263,301696 | 296,105128 | 1904 | 43783 | 110,225327 | 264,6082 | 296,860026 | 110.2253 | 264.6082 | 296.86
2025-06-11 12:10:10.746 | 12:10:10 | 43810 | 43810 | 109,395145 | 263,263336 | 296,077435 | 1905 | 43784 | 110,198228 | 264,544029 | 296,831667 | 110.1982 | 264.544 | 296.8317
2025-06-11 12:10:11.746 | 12:10:11 | 43811 | 43811 | 109,398256 | 263,222539 | 296,049691 | 1906 | 43785 | 110,19877 | 264,485171 | 296,816088 | 110.1988 | 264.4852 | 296.8161
2025-06-11 12:10:12.746 | 12:10:12 | 43812 | 43812 | 109,391944 | 263,183653 | 296,031635 | 1907 | 43786 | 110,22645 | 264,420648 | 296,796757 | 110.2264 | 264.4206 | 296.7968
2025-06-11 12:10:13.746 | 12:10:13 | 43813 | 43813 | 109,418375 | 263,143801 | 295,988876 | 1908 | 43787 | 110,259614 | 264,370211 | 296,761905 | 110.2596 | 264.3702 | 296.7619
2025-06-11 12:10:14.746 | 12:10:14 | 43814 | 43814 | 109,401107 | 263,084175 | 295,968414 | 1909 | 43788 | 110,277151 | 264,31379 | 296,753863 | 110.2772 | 264.3138 | 296.7539
2025-06-11 12:10:15.746 | 12:10:15 | 43815 | 43815 | 109,446822 | 263,048543 | 295,943132 | 1910 | 43789 | 110,318155 | 264,275715 | 296,739614 | 110.3182 | 264.2757 | 296.7396
2025-06-11 12:10:16.746 | 12:10:16 | 43816 | 43816 | 109,44423 | 262,993476 | 295,905841 | 1911 | 43790 | 110,31122 | 264,229607 | 296,719965 | 110.3112 | 264.2296 | 296.72
2025-06-11 12:10:17.746 | 12:10:17 | 43817 | 43817 | 109,491199 | 262,949416 | 295,86013 | 1912 | 43791 | 110,26864 | 264,172704 | 296,726964 | 110.2686 | 264.1727 | 296.727
2025-06-11 12:10:18.746 | 12:10:18 | 43818 | 43818 | 109,520364 | 262,890257 | 295,809807 | 1913 | 43792 | 110,279772 | 264,1235 | 296,694219 | 110.2798 | 264.1235 | 296.6942
2025-06-11 12:10:19.746 | 12:10:19 | 43819 | 43819 | 109,510056 | 262,83592 | 295,777852 | 1914 | 43793 | 110,21699 | 264,082193 | 296,659933 | 110.217 | 264.0822 | 296.6599
2025-06-11 12:10:20.746 | 12:10:20 | 43820 | 43820 | 109,512319 | 262,793089 | 295,735864 | 1915 | 43794 | 110,114847 | 264,026362 | 296,616313 | 110.1148 | 264.0264 | 296.6163
2025-06-11 12:10:21.746 | 12:10:21 | 43821 | 43821 | 109,534118 | 262,728205 | 295,724365 | 1916 | 43795 | 110,060067 | 263,951364 | 296,586316 | 110.0601 | 263.9514 | 296.5863
2025-06-11 12:10:22.746 | 12:10:22 | 43822 | 43822 | 109,483292 | 262,670673 | 295,71922 | 1917 | 43796 | 110,008429 | 263,910912 | 296,520145 | 110.0084 | 263.9109 | 296.5201
2025-06-11 12:10:23.746 | 12:10:23 | 43823 | 43823 | 109,470516 | 262,619654 | 295,691828 | 1918 | 43797 | 109,959859 | 263,877712 | 296,491822 | 109.9599 | 263.8777 | 296.4918
2025-06-11 12:10:24.746 | 12:10:24 | 43824 | 43824 | 109,462697 | 262,5757 | 295,688601 | 1919 | 43798 | 109,939987 | 263,806861 | 296,473051 | 109.94 | 263.8069 | 296.4731
2025-06-11 12:10:25.746 | 12:10:25 | 43825 | 43825 | 109,477826 | 262,521389 | 295,665471 | 1920 | 43799 | 109,922931 | 263,768978 | 296,466668 | 109.9229 | 263.769 | 296.4667
2025-06-11 12:10:26.746 | 12:10:26 | 43826 | 43826 | 109,504711 | 262,472929 | 295,640317 | 1921 | 43800 | 109,865944 | 263,710077 | 296,426557 | 109.8659 | 263.7101 | 296.4266
2025-06-11 12:10:27.746 | 12:10:27 | 43827 | 43827 | 109,453636 | 262,429985 | 295,604953 | 1922 | 43801 | 109,784651 | 263,642782 | 296,407039 | 109.7847 | 263.6428 | 296.407
2025-06-11 12:10:28.746 | 12:10:28 | 43828 | 43828 | 109,442937 | 262,377224 | 295,570597 | 1923 | 43802 | 109,742822 | 263,599206 | 296,358745 | 109.7428 | 263.5992 | 296.3587
2025-06-11 12:10:29.746 | 12:10:29 | 43829 | 43829 | 109,414242 | 262,339541 | 295,542632 | 1924 | 43803 | 109,708499 | 263,55337 | 296,318906 | 109.7085 | 263.5534 | 296.3189
2025-06-11 12:10:30.746 | 12:10:30 | 43830 | 43830 | 109,32782 | 262,284718 | 295,530733 | 1925 | 43804 | 109,666165 | 263,514187 | 296,297867 | 109.6662 | 263.5142 | 296.2979
2025-06-11 12:10:31.746 | 12:10:31 | 43831 | 43831 | 109,297908 | 262,264654 | 295,52082 | 1926 | 43805 | 109,633135 | 263,471802 | 296,2662 | 109.6331 | 263.4718 | 296.2662
2025-06-11 12:10:32.746 | 12:10:32 | 43832 | 43832 | 109,243559 | 262,186407 | 295,469577 | 1927 | 43806 | 109,589707 | 263,42804 | 296,225975 | 109.5897 | 263.428 | 296.226
2025-06-11 12:10:33.746 | 12:10:33 | 43833 | 43833 | 109,238806 | 262,154379 | 295,42267 | 1928 | 43807 | 109,497124 | 263,379735 | 296,203877 | 109.4971 | 263.3797 | 296.2039
2025-06-11 12:10:34.746 | 12:10:34 | 43834 | 43834 | 109,287786 | 262,094023 | 295,374057 | 1929 | 43808 | 109,472593 | 263,327214 | 296,152354 | 109.4726 | 263.3272 | 296.1524
2025-06-11 12:10:35.746 | 12:10:35 | 43835 | 43835 | 109,341503 | 262,045074 | 295,343923 | 1930 | 43809 | 109,450814 | 263,301696 | 296,105128 | 109.4508 | 263.3017 | 296.1051
2025-06-11 12:10:36.746 | 12:10:36 | 43836 | 43836 | 109,4057 | 262,002429 | 295,321263 | 1931 | 43810 | 109,395145 | 263,263336 | 296,077435 | 109.3951 | 263.2633 | 296.0774
2025-06-11 12:10:37.746 | 12:10:37 | 43837 | 43837 | 109,440333 | 261,961457 | 295,305946 | 1932 | 43811 | 109,398256 | 263,222539 | 296,049691 | 109.3983 | 263.2225 | 296.0497
2025-06-11 12:10:38.746 | 12:10:38 | 43838 | 43838 | 109,459974 | 261,898616 | 295,274136 | 1933 | 43812 | 109,391944 | 263,183653 | 296,031635 | 109.3919 | 263.1837 | 296.0316
2025-06-11 12:10:39.746 | 12:10:39 | 43839 | 43839 | 109,485429 | 261,876877 | 295,264508 | 1934 | 43813 | 109,418375 | 263,143801 | 295,988876 | 109.4184 | 263.1438 | 295.9889
2025-06-11 12:10:40.746 | 12:10:40 | 43840 | 43840 | 109,411532 | 261,81676 | 295,203317 | 1935 | 43814 | 109,401107 | 263,084175 | 295,968414 | 109.4011 | 263.0842 | 295.9684
2025-06-11 12:10:41.746 | 12:10:41 | 43841 | 43841 | 109,438115 | 261,756782 | 295,180443 | 1936 | 43815 | 109,446822 | 263,048543 | 295,943132 | 109.4468 | 263.0485 | 295.9431
2025-06-11 12:10:42.746 | 12:10:42 | 43842 | 43842 | 109,43029 | 261,722032 | 295,126934 | 1937 | 43816 | 109,44423 | 262,993476 | 295,905841 | 109.4442 | 262.9935 | 295.9058
2025-06-11 12:10:43.746 | 12:10:43 | 43843 | 43843 | 109,441192 | 261,64134 | 295,098459 | 1938 | 43817 | 109,491199 | 262,949416 | 295,86013 | 109.4912 | 262.9494 | 295.8601
2025-06-11 12:10:44.746 | 12:10:44 | 43844 | 43844 | 109,505962 | 261,597698 | 295,044572 | 1939 | 43818 | 109,520364 | 262,890257 | 295,809807 | 109.5204 | 262.8903 | 295.8098
2025-06-11 12:10:45.746 | 12:10:45 | 43845 | 43845 | 109,491724 | 261,547783 | 295,00392 | 1940 | 43819 | 109,510056 | 262,83592 | 295,777852 | 109.5101 | 262.8359 | 295.7779
2025-06-11 12:10:46.746 | 12:10:46 | 43846 | 43846 | 109,507406 | 261,528213 | 294,965748 | 1941 | 43820 | 109,512319 | 262,793089 | 295,735864 | 109.5123 | 262.7931 | 295.7359
2025-06-11 12:10:47.746 | 12:10:47 | 43847 | 43847 | 109,532405 | 261,47149 | 294,972151 | 1942 | 43821 | 109,534118 | 262,728205 | 295,724365 | 109.5341 | 262.7282 | 295.7244
2025-06-11 12:10:48.746 | 12:10:48 | 43848 | 43848 | 109,460498 | 261,425924 | 294,948494 | 1943 | 43822 | 109,483292 | 262,670673 | 295,71922 | 109.4833 | 262.6707 | 295.7192
2025-06-11 12:10:49.746 | 12:10:49 | 43849 | 43849 | 109,411852 | 261,382313 | 294,915624 | 1944 | 43823 | 109,470516 | 262,619654 | 295,691828 | 109.4705 | 262.6197 | 295.6918
2025-06-11 12:10:50.746 | 12:10:50 | 43850 | 43850 | 109,459415 | 261,314911 | 294,867462 | 1945 | 43824 | 109,462697 | 262,5757 | 295,688601 | 109.4627 | 262.5757 | 295.6886
2025-06-11 12:10:51.746 | 12:10:51 | 43851 | 43851 | 109,509146 | 261,271991 | 294,849281 | 1946 | 43825 | 109,477826 | 262,521389 | 295,665471 | 109.4778 | 262.5214 | 295.6655
2025-06-11 12:10:52.746 | 12:10:52 | 43852 | 43852 | 109,484379 | 261,221078 | 294,813044 | 1947 | 43826 | 109,504711 | 262,472929 | 295,640317 | 109.5047 | 262.4729 | 295.6403
2025-06-11 12:10:53.746 | 12:10:53 | 43853 | 43853 | 109,498334 | 261,161539 | 294,788747 | 1948 | 43827 | 109,453636 | 262,429985 | 295,604953 | 109.4536 | 262.43 | 295.605
2025-06-11 12:10:54.746 | 12:10:54 | 43854 | 43854 | 109,489736 | 261,131865 | 294,782826 | 1949 | 43828 | 109,442937 | 262,377224 | 295,570597 | 109.4429 | 262.3772 | 295.5706
2025-06-11 12:10:55.746 | 12:10:55 | 43855 | 43855 | 109,463823 | 261,079107 | 294,743333 | 1950 | 43829 | 109,414242 | 262,339541 | 295,542632 | 109.4142 | 262.3395 | 295.5426
2025-06-11 12:10:56.746 | 12:10:56 | 43856 | 43856 | 109,491158 | 261,041225 | 294,698054 | 1951 | 43830 | 109,32782 | 262,284718 | 295,530733 | 109.3278 | 262.2847 | 295.5307
2025-06-11 12:10:57.746 | 12:10:57 | 43857 | 43857 | 109,45094 | 260,971149 | 294,665814 | 1952 | 43831 | 109,297908 | 262,264654 | 295,52082 | 109.2979 | 262.2647 | 295.5208
2025-06-11 12:10:58.746 | 12:10:58 | 43858 | 43858 | 109,452865 | 260,936536 | 294,626504 | 1953 | 43832 | 109,243559 | 262,186407 | 295,469577 | 109.2436 | 262.1864 | 295.4696
2025-06-11 12:10:59.746 | 12:10:59 | 43859 | 43859 | 109,437505 | 260,872327 | 294,586936 | 1954 | 43833 | 109,238806 | 262,154379 | 295,42267 | 109.2388 | 262.1544 | 295.4227
2025-06-11 12:11:00.746 | 12:11:00 | 43860 | 43860 | 109,396661 | 260,819336 | 294,524095 | 1955 | 43834 | 109,287786 | 262,094023 | 295,374057 | 109.2878 | 262.094 | 295.3741
2025-06-11 12:11:01.746 | 12:11:01 | 43861 | 43861 | 109,386347 | 260,752019 | 294,495895 | 1956 | 43835 | 109,341503 | 262,045074 | 295,343923 | 109.3415 | 262.0451 | 295.3439
2025-06-11 12:11:02.746 | 12:11:02 | 43862 | 43862 | 109,346509 | 260,70147 | 294,466629 | 1957 | 43836 | 109,4057 | 262,002429 | 295,321263 | 109.4057 | 262.0024 | 295.3213
2025-06-11 12:11:03.746 | 12:11:03 | 43863 | 43863 | 109,326266 | 260,67357 | 294,444713 | 1958 | 43837 | 109,440333 | 261,961457 | 295,305946 | 109.4403 | 261.9615 | 295.3059
2025-06-11 12:11:04.746 | 12:11:04 | 43864 | 43864 | 109,281958 | 260,61702 | 294,416743 | 1959 | 43838 | 109,459974 | 261,898616 | 295,274136 | 109.46 | 261.8986 | 295.2741
2025-06-11 12:11:05.746 | 12:11:05 | 43865 | 43865 | 109,239216 | 260,566996 | 294,359617 | 1960 | 43839 | 109,485429 | 261,876877 | 295,264508 | 109.4854 | 261.8769 | 295.2645
2025-06-11 12:11:06.746 | 12:11:06 | 43866 | 43866 | 109,225623 | 260,505007 | 294,32238 | 1961 | 43840 | 109,411532 | 261,81676 | 295,203317 | 109.4115 | 261.8168 | 295.2033
2025-06-11 12:11:07.746 | 12:11:07 | 43867 | 43867 | 109,255331 | 260,439158 | 294,269928 | 1962 | 43841 | 109,438115 | 261,756782 | 295,180443 | 109.4381 | 261.7568 | 295.1804
2025-06-11 12:11:08.746 | 12:11:08 | 43868 | 43868 | 109,175268 | 260,405002 | 294,243933 | 1963 | 43842 | 109,43029 | 261,722032 | 295,126934 | 109.4303 | 261.722 | 295.1269
2025-06-11 12:11:09.746 | 12:11:09 | 43869 | 43869 | 109,191604 | 260,365334 | 294,236014 | 1964 | 43843 | 109,441192 | 261,64134 | 295,098459 | 109.4412 | 261.6413 | 295.0985
2025-06-11 12:11:10.801 | 12:11:10 | 43870 | 43870 | 109,094265 | 260,341749 | 294,213647 | 1965 | 43844 | 109,505962 | 261,597698 | 295,044572 | 109.506 | 261.5977 | 295.0446
2025-06-11 12:11:11.746 | 12:11:11 | 43871 | 43871 | 109,116611 | 260,295046 | 294,175212 | 1966 | 43845 | 109,491724 | 261,547783 | 295,00392 | 109.4917 | 261.5478 | 295.0039
2025-06-11 12:11:12.746 | 12:11:12 | 43872 | 43872 | 109,06772 | 260,243511 | 294,130951 | 1967 | 43846 | 109,507406 | 261,528213 | 294,965748 | 109.5074 | 261.5282 | 294.9657
2025-06-11 12:11:13.746 | 12:11:13 | 43873 | 43873 | 109,013982 | 260,181083 | 294,090853 | 1968 | 43847 | 109,532405 | 261,47149 | 294,972151 | 109.5324 | 261.4715 | 294.9722
2025-06-11 12:11:14.746 | 12:11:14 | 43874 | 43874 | 109,017289 | 260,11641 | 294,06192 | 1969 | 43848 | 109,460498 | 261,425924 | 294,948494 | 109.4605 | 261.4259 | 294.9485
2025-06-11 12:11:15.746 | 12:11:15 | 43875 | 43875 | 108,997073 | 260,051445 | 294,058603 | 1970 | 43849 | 109,411852 | 261,382313 | 294,915624 | 109.4119 | 261.3823 | 294.9156
2025-06-11 12:11:16.746 | 12:11:16 | 43876 | 43876 | 109,019993 | 260,03858 | 294,032604 | 1971 | 43850 | 109,459415 | 261,314911 | 294,867462 | 109.4594 | 261.3149 | 294.8675
2025-06-11 12:11:17.746 | 12:11:17 | 43877 | 43877 | 109,049749 | 260,000753 | 294,013914 | 1972 | 43851 | 109,509146 | 261,271991 | 294,849281 | 109.5091 | 261.272 | 294.8493
2025-06-11 12:11:18.746 | 12:11:18 | 43878 | 43878 | 108,983674 | 259,962069 | 294,003098 | 1973 | 43852 | 109,484379 | 261,221078 | 294,813044 | 109.4844 | 261.2211 | 294.813
2025-06-11 12:11:19.746 | 12:11:19 | 43879 | 43879 | 108,942671 | 259,92202 | 293,981383 | 1974 | 43853 | 109,498334 | 261,161539 | 294,788747 | 109.4983 | 261.1615 | 294.7887
2025-06-11 12:11:20.746 | 12:11:20 | 43880 | 43880 | 108,930689 | 259,901253 | 293,934576 | 1975 | 43854 | 109,489736 | 261,131865 | 294,782826 | 109.4897 | 261.1319 | 294.7828
2025-06-11 12:11:21.746 | 12:11:21 | 43881 | 43881 | 108,860662 | 259,877676 | 293,938877 | 1976 | 43855 | 109,463823 | 261,079107 | 294,743333 | 109.4638 | 261.0791 | 294.7433
2025-06-11 12:11:22.746 | 12:11:22 | 43882 | 43882 | 108,860431 | 259,83238 | 293,914971 | 1977 | 43856 | 109,491158 | 261,041225 | 294,698054 | 109.4912 | 261.0412 | 294.6981
2025-06-11 12:11:23.746 | 12:11:23 | 43883 | 43883 | 108,842202 | 259,808387 | 293,891722 | 1978 | 43857 | 109,45094 | 260,971149 | 294,665814 | 109.4509 | 260.9711 | 294.6658
2025-06-11 12:11:24.746 | 12:11:24 | 43884 | 43884 | 108,83271 | 259,770343 | 293,851257 | 1979 | 43858 | 109,452865 | 260,936536 | 294,626504 | 109.4529 | 260.9365 | 294.6265
2025-06-11 12:11:25.746 | 12:11:25 | 43885 | 43885 | 108,819431 | 259,718807 | 293,814697 | 1980 | 43859 | 109,437505 | 260,872327 | 294,586936 | 109.4375 | 260.8723 | 294.5869
2025-06-11 12:11:26.746 | 12:11:26 | 43886 | 43886 | 108,846158 | 259,688767 | 293,793703 | 1981 | 43860 | 109,396661 | 260,819336 | 294,524095 | 109.3967 | 260.8193 | 294.5241
2025-06-11 12:11:27.746 | 12:11:27 | 43887 | 43887 | 108,826722 | 259,652505 | 293,771458 | 1982 | 43861 | 109,386347 | 260,752019 | 294,495895 | 109.3863 | 260.752 | 294.4959
2025-06-11 12:11:28.746 | 12:11:28 | 43888 | 43888 | 108,793432 | 259,623288 | 293,75619 | 1983 | 43862 | 109,346509 | 260,70147 | 294,466629 | 109.3465 | 260.7015 | 294.4666
2025-06-11 12:11:29.746 | 12:11:29 | 43889 | 43889 | 108,799961 | 259,57875 | 293,757621 | 1984 | 43863 | 109,326266 | 260,67357 | 294,444713 | 109.3263 | 260.6736 | 294.4447
2025-06-11 12:11:30.746 | 12:11:30 | 43890 | 43890 | 108,809927 | 259,51301 | 293,747954 | 1985 | 43864 | 109,281958 | 260,61702 | 294,416743 | 109.282 | 260.617 | 294.4167
2025-06-11 12:11:31.746 | 12:11:31 | 43891 | 43891 | 108,832411 | 259,469824 | 293,692651 | 1986 | 43865 | 109,239216 | 260,566996 | 294,359617 | 109.2392 | 260.567 | 294.3596
2025-06-11 12:11:32.746 | 12:11:32 | 43892 | 43892 | 108,817343 | 259,430215 | 293,668985 | 1987 | 43866 | 109,225623 | 260,505007 | 294,32238 | 109.2256 | 260.505 | 294.3224
2025-06-11 12:11:33.746 | 12:11:33 | 43893 | 43893 | 108,77653 | 259,391027 | 293,633979 | 1988 | 43867 | 109,255331 | 260,439158 | 294,269928 | 109.2553 | 260.4392 | 294.2699
2025-06-11 12:11:34.746 | 12:11:34 | 43894 | 43894 | 108,748618 | 259,355332 | 293,635967 | 1989 | 43868 | 109,175268 | 260,405002 | 294,243933 | 109.1753 | 260.405 | 294.2439
2025-06-11 12:11:35.746 | 12:11:35 | 43895 | 43895 | 108,713371 | 259,325197 | 293,617464 | 1990 | 43869 | 109,191604 | 260,365334 | 294,236014 | 109.1916 | 260.3653 | 294.236
2025-06-11 12:11:36.746 | 12:11:36 | 43896 | 43896 | 108,706181 | 259,265803 | 293,591776 | 1991 | 43870 | 109,094265 | 260,341749 | 294,213647 | 109.0943 | 260.3417 | 294.2136
2025-06-11 12:11:37.746 | 12:11:37 | 43897 | 43897 | 108,614873 | 259,222698 | 293,554311 | 1992 | 43871 | 109,116611 | 260,295046 | 294,175212 | 109.1166 | 260.295 | 294.1752
2025-06-11 12:11:38.746 | 12:11:38 | 43898 | 43898 | 108,566583 | 259,177651 | 293,543965 | 1993 | 43872 | 109,06772 | 260,243511 | 294,130951 | 109.0677 | 260.2435 | 294.131
2025-06-11 12:11:39.746 | 12:11:39 | 43899 | 43899 | 108,5857 | 259,140923 | 293,513223 | 1994 | 43873 | 109,013982 | 260,181083 | 294,090853 | 109.014 | 260.1811 | 294.0909
2025-06-11 12:11:40.746 | 12:11:40 | 43900 | 43900 | 108,570019 | 259,066334 | 293,50067 | 1995 | 43874 | 109,017289 | 260,11641 | 294,06192 | 109.0173 | 260.1164 | 294.0619
2025-06-11 12:11:41.746 | 12:11:41 | 43901 | 43901 | 108,539989 | 259,005664 | 293,477137 | 1996 | 43875 | 108,997073 | 260,051445 | 294,058603 | 108.9971 | 260.0514 | 294.0586
2025-06-11 12:11:42.746 | 12:11:42 | 43902 | 43902 | 108,60058 | 258,957669 | 293,436123 | 1997 | 43876 | 109,019993 | 260,03858 | 294,032604 | 109.02 | 260.0386 | 294.0326
2025-06-11 12:11:43.746 | 12:11:43 | 43903 | 43903 | 108,55163 | 258,909584 | 293,407525 | 1998 | 43877 | 109,049749 | 260,000753 | 294,013914 | 109.0497 | 260.0008 | 294.0139
2025-06-11 12:11:44.746 | 12:11:44 | 43904 | 43904 | 108,581242 | 258,870931 | 293,375419 | 1999 | 43878 | 108,983674 | 259,962069 | 294,003098 | 108.9837 | 259.9621 | 294.0031
2025-06-11 12:11:45.746 | 12:11:45 | 43905 | 43905 | 108,554507 | 258,820204 | 293,330676 | 2000 | 43879 | 108,942671 | 259,92202 | 293,981383 | 108.9427 | 259.922 | 293.9814
2025-06-11 12:11:46.746 | 12:11:46 | 43906 | 43906 | 108,578291 | 258,774398 | 293,315736 | 2001 | 43880 | 108,930689 | 259,901253 | 293,934576 | 108.9307 | 259.9013 | 293.9346
2025-06-11 12:11:47.746 | 12:11:47 | 43907 | 43907 | 108,559033 | 258,733622 | 293,256349 | 2002 | 43881 | 108,860662 | 259,877676 | 293,938877 | 108.8607 | 259.8777 | 293.9389
2025-06-11 12:11:48.746 | 12:11:48 | 43908 | 43908 | 108,488338 | 258,683723 | 293,196057 | 2003 | 43882 | 108,860431 | 259,83238 | 293,914971 | 108.8604 | 259.8324 | 293.915
2025-06-11 12:11:49.746 | 12:11:49 | 43909 | 43909 | 108,465339 | 258,638099 | 293,13633 | 2004 | 43883 | 108,842202 | 259,808387 | 293,891722 | 108.8422 | 259.8084 | 293.8917
2025-06-11 12:11:50.746 | 12:11:50 | 43910 | 43910 | 108,427942 | 258,602307 | 293,102481 | 2005 | 43884 | 108,83271 | 259,770343 | 293,851257 | 108.8327 | 259.7703 | 293.8513
2025-06-11 12:11:51.746 | 12:11:51 | 43911 | 43911 | 108,393773 | 258,579832 | 293,06438 | 2006 | 43885 | 108,819431 | 259,718807 | 293,814697 | 108.8194 | 259.7188 | 293.8147
2025-06-11 12:11:52.746 | 12:11:52 | 43912 | 43912 | 108,353788 | 258,540339 | 293,063667 | 2007 | 43886 | 108,846158 | 259,688767 | 293,793703 | 108.8462 | 259.6888 | 293.7937
2025-06-11 12:11:53.746 | 12:11:53 | 43913 | 43913 | 108,357472 | 258,504329 | 293,017436 | 2008 | 43887 | 108,826722 | 259,652505 | 293,771458 | 108.8267 | 259.6525 | 293.7715
2025-06-11 12:11:54.746 | 12:11:54 | 43914 | 43914 | 108,325386 | 258,457086 | 292,972075 | 2009 | 43888 | 108,793432 | 259,623288 | 293,75619 | 108.7934 | 259.6233 | 293.7562
2025-06-11 12:11:55.746 | 12:11:55 | 43915 | 43915 | 108,311135 | 258,414199 | 292,935943 | 2010 | 43889 | 108,799961 | 259,57875 | 293,757621 | 108.8 | 259.5788 | 293.7576
2025-06-11 12:11:56.746 | 12:11:56 | 43916 | 43916 | 108,271061 | 258,387797 | 292,882793 | 2011 | 43890 | 108,809927 | 259,51301 | 293,747954 | 108.8099 | 259.513 | 293.748
2025-06-11 12:11:57.746 | 12:11:57 | 43917 | 43917 | 108,285504 | 258,337424 | 292,810679 | 2012 | 43891 | 108,832411 | 259,469824 | 293,692651 | 108.8324 | 259.4698 | 293.6927
2025-06-11 12:11:58.746 | 12:11:58 | 43918 | 43918 | 108,289696 | 258,283485 | 292,750197 | 2013 | 43892 | 108,817343 | 259,430215 | 293,668985 | 108.8173 | 259.4302 | 293.669
2025-06-11 12:11:59.746 | 12:11:59 | 43919 | 43919 | 108,267179 | 258,231015 | 292,709773 | 2014 | 43893 | 108,77653 | 259,391027 | 293,633979 | 108.7765 | 259.391 | 293.634
2025-06-11 12:12:00.746 | 12:12:00 | 43920 | 43920 | 108,227778 | 258,183223 | 292,657792 | 2015 | 43894 | 108,748618 | 259,355332 | 293,635967 | 108.7486 | 259.3553 | 293.636
2025-06-11 12:12:01.746 | 12:12:01 | 43921 | 43921 | 108,194696 | 258,131858 | 292,626363 | 2016 | 43895 | 108,713371 | 259,325197 | 293,617464 | 108.7134 | 259.3252 | 293.6175
2025-06-11 12:12:02.746 | 12:12:02 | 43922 | 43922 | 108,184869 | 258,090325 | 292,616059 | 2017 | 43896 | 108,706181 | 259,265803 | 293,591776 | 108.7062 | 259.2658 | 293.5918
2025-06-11 12:12:03.746 | 12:12:03 | 43923 | 43923 | 108,214915 | 258,03727 | 292,592329 | 2018 | 43897 | 108,614873 | 259,222698 | 293,554311 | 108.6149 | 259.2227 | 293.5543
2025-06-11 12:12:04.746 | 12:12:04 | 43924 | 43924 | 108,232551 | 257,992636 | 292,564834 | 2019 | 43898 | 108,566583 | 259,177651 | 293,543965 | 108.5666 | 259.1777 | 293.544
2025-06-11 12:12:05.746 | 12:12:05 | 43925 | 43925 | 108,205454 | 257,953833 | 292,53387 | 2020 | 43899 | 108,5857 | 259,140923 | 293,513223 | 108.5857 | 259.1409 | 293.5132
2025-06-11 12:12:06.746 | 12:12:06 | 43926 | 43926 | 108,233504 | 257,892972 | 292,496991 | 2021 | 43900 | 108,570019 | 259,066334 | 293,50067 | 108.57 | 259.0663 | 293.5007
2025-06-11 12:12:07.746 | 12:12:07 | 43927 | 43927 | 108,287534 | 257,82306 | 292,435554 | 2022 | 43901 | 108,539989 | 259,005664 | 293,477137 | 108.54 | 259.0057 | 293.4771
2025-06-11 12:12:08.746 | 12:12:08 | 43928 | 43928 | 108,258338 | 257,78734 | 292,383126 | 2023 | 43902 | 108,60058 | 258,957669 | 293,436123 | 108.6006 | 258.9577 | 293.4361
2025-06-11 12:12:09.746 | 12:12:09 | 43929 | 43929 | 108,273086 | 257,737586 | 292,351468 | 2024 | 43903 | 108,55163 | 258,909584 | 293,407525 | 108.5516 | 258.9096 | 293.4075
2025-06-11 12:12:10.746 | 12:12:10 | 43930 | 43930 | 108,257289 | 257,69973 | 292,317081 | 2025 | 43904 | 108,581242 | 258,870931 | 293,375419 | 108.5812 | 258.8709 | 293.3754
2025-06-11 12:12:11.746 | 12:12:11 | 43931 | 43931 | 108,290152 | 257,667982 | 292,276152 | 2026 | 43905 | 108,554507 | 258,820204 | 293,330676 | 108.5545 | 258.8202 | 293.3307
2025-06-11 12:12:12.746 | 12:12:12 | 43932 | 43932 | 108,230536 | 257,615999 | 292,252766 | 2027 | 43906 | 108,578291 | 258,774398 | 293,315736 | 108.5783 | 258.7744 | 293.3157
2025-06-11 12:12:13.746 | 12:12:13 | 43933 | 43933 | 108,223185 | 257,573754 | 292,212773 | 2028 | 43907 | 108,559033 | 258,733622 | 293,256349 | 108.559 | 258.7336 | 293.2563
2025-06-11 12:12:14.746 | 12:12:14 | 43934 | 43934 | 108,185133 | 257,536169 | 292,170697 | 2029 | 43908 | 108,488338 | 258,683723 | 293,196057 | 108.4883 | 258.6837 | 293.1961
2025-06-11 12:12:15.746 | 12:12:15 | 43935 | 43935 | 108,202097 | 257,478557 | 292,097729 | 2030 | 43909 | 108,465339 | 258,638099 | 293,13633 | 108.4653 | 258.6381 | 293.1363
2025-06-11 12:12:16.746 | 12:12:16 | 43936 | 43936 | 108,21083 | 257,420044 | 292,029719 | 2031 | 43910 | 108,427942 | 258,602307 | 293,102481 | 108.4279 | 258.6023 | 293.1025
2025-06-11 12:12:17.746 | 12:12:17 | 43937 | 43937 | 108,145299 | 257,35215 | 291,975596 | 2032 | 43911 | 108,393773 | 258,579832 | 293,06438 | 108.3938 | 258.5798 | 293.0644
2025-06-11 12:12:18.746 | 12:12:18 | 43938 | 43938 | 108,152481 | 257,307568 | 291,948299 | 2033 | 43912 | 108,353788 | 258,540339 | 293,063667 | 108.3538 | 258.5403 | 293.0637
2025-06-11 12:12:19.746 | 12:12:19 | 43939 | 43939 | 108,179728 | 257,261479 | 291,922338 | 2034 | 43913 | 108,357472 | 258,504329 | 293,017436 | 108.3575 | 258.5043 | 293.0174
2025-06-11 12:12:20.746 | 12:12:20 | 43940 | 43940 | 108,280611 | 257,207756 | 291,892822 | 2035 | 43914 | 108,325386 | 258,457086 | 292,972075 | 108.3254 | 258.4571 | 292.9721
2025-06-11 12:12:21.746 | 12:12:21 | 43941 | 43941 | 108,273226 | 257,169316 | 291,846663 | 2036 | 43915 | 108,311135 | 258,414199 | 292,935943 | 108.3111 | 258.4142 | 292.9359
2025-06-11 12:12:22.746 | 12:12:22 | 43942 | 43942 | 108,27858 | 257,132767 | 291,824365 | 2037 | 43916 | 108,271061 | 258,387797 | 292,882793 | 108.2711 | 258.3878 | 292.8828
2025-06-11 12:12:23.746 | 12:12:23 | 43943 | 43943 | 108,314169 | 257,087833 | 291,792168 | 2038 | 43917 | 108,285504 | 258,337424 | 292,810679 | 108.2855 | 258.3374 | 292.8107
2025-06-11 12:12:24.746 | 12:12:24 | 43944 | 43944 | 108,32345 | 257,035442 | 291,766504 | 2039 | 43918 | 108,289696 | 258,283485 | 292,750197 | 108.2897 | 258.2835 | 292.7502
2025-06-11 12:12:25.746 | 12:12:25 | 43945 | 43945 | 108,32974 | 256,993442 | 291,747243 | 2040 | 43919 | 108,267179 | 258,231015 | 292,709773 | 108.2672 | 258.231 | 292.7098
2025-06-11 12:12:26.746 | 12:12:26 | 43946 | 43946 | 108,240042 | 256,954478 | 291,717822 | 2041 | 43920 | 108,227778 | 258,183223 | 292,657792 | 108.2278 | 258.1832 | 292.6578
2025-06-11 12:12:27.746 | 12:12:27 | 43947 | 43947 | 108,236279 | 256,902109 | 291,653167 | 2042 | 43921 | 108,194696 | 258,131858 | 292,626363 | 108.1947 | 258.1319 | 292.6264
2025-06-11 12:12:28.746 | 12:12:28 | 43948 | 43948 | 108,226762 | 256,843754 | 291,588527 | 2043 | 43922 | 108,184869 | 258,090325 | 292,616059 | 108.1849 | 258.0903 | 292.6161
2025-06-11 12:12:29.746 | 12:12:29 | 43949 | 43949 | 108,236302 | 256,800746 | 291,524651 | 2044 | 43923 | 108,214915 | 258,03727 | 292,592329 | 108.2149 | 258.0373 | 292.5923
2025-06-11 12:12:30.746 | 12:12:30 | 43950 | 43950 | 108,174882 | 256,737636 | 291,482216 | 2045 | 43924 | 108,232551 | 257,992636 | 292,564834 | 108.2326 | 257.9926 | 292.5648
2025-06-11 12:12:31.746 | 12:12:31 | 43951 | 43951 | 108,195124 | 256,67359 | 291,438656 | 2046 | 43925 | 108,205454 | 257,953833 | 292,53387 | 108.2055 | 257.9538 | 292.5339
2025-06-11 12:12:32.746 | 12:12:32 | 43952 | 43952 | 108,188196 | 256,629813 | 291,406135 | 2047 | 43926 | 108,233504 | 257,892972 | 292,496991 | 108.2335 | 257.893 | 292.497
2025-06-11 12:12:33.746 | 12:12:33 | 43953 | 43953 | 108,197126 | 256,517333 | 291,3499 | 2048 | 43927 | 108,287534 | 257,82306 | 292,435554 | 108.2875 | 257.8231 | 292.4356
2025-06-11 12:12:34.746 | 12:12:34 | 43954 | 43954 | 108,215078 | 256,355611 | 291,288001 | 2049 | 43928 | 108,258338 | 257,78734 | 292,383126 | 108.2583 | 257.7873 | 292.3831
2025-06-11 12:12:35.746 | 12:12:35 | 43955 | 43955 | 108,239918 | 256,192596 | 291,252468 | 2050 | 43929 | 108,273086 | 257,737586 | 292,351468 | 108.2731 | 257.7376 | 292.3515
2025-06-11 12:12:36.746 | 12:12:36 | 43956 | 43956 | 108,282828 | 256,004725 | 291,218725 | 2051 | 43930 | 108,257289 | 257,69973 | 292,317081 | 108.2573 | 257.6997 | 292.3171
2025-06-11 12:12:37.746 | 12:12:37 | 43957 | 43957 | 108,305249 | 255,825642 | 291,163375 | 2052 | 43931 | 108,290152 | 257,667982 | 292,276152 | 108.2902 | 257.668 | 292.2762
2025-06-11 12:12:38.746 | 12:12:38 | 43958 | 43958 | 108,25242 | 255,655495 | 291,134891 | 2053 | 43932 | 108,230536 | 257,615999 | 292,252766 | 108.2305 | 257.616 | 292.2528
2025-06-11 12:12:39.746 | 12:12:39 | 43959 | 43959 | 108,206897 | 255,487016 | 291,110822 | 2054 | 43933 | 108,223185 | 257,573754 | 292,212773 | 108.2232 | 257.5738 | 292.2128
2025-06-11 12:12:40.746 | 12:12:40 | 43960 | 43960 | 108,149445 | 255,30567 | 291,067942 | 2055 | 43934 | 108,185133 | 257,536169 | 292,170697 | 108.1851 | 257.5362 | 292.1707
2025-06-11 12:12:41.746 | 12:12:41 | 43961 | 43961 | 108,161229 | 255,120879 | 291,01977 | 2056 | 43935 | 108,202097 | 257,478557 | 292,097729 | 108.2021 | 257.4786 | 292.0977
2025-06-11 12:12:42.746 | 12:12:42 | 43962 | 43962 | 108,133152 | 254,92773 | 291,003201 | 2057 | 43936 | 108,21083 | 257,420044 | 292,029719 | 108.2108 | 257.42 | 292.0297
2025-06-11 12:12:43.746 | 12:12:43 | 43963 | 43963 | 108,11206 | 254,766311 | 290,948053 | 2058 | 43937 | 108,145299 | 257,35215 | 291,975596 | 108.1453 | 257.3521 | 291.9756
2025-06-11 12:12:44.746 | 12:12:44 | 43964 | 43964 | 108,08963 | 254,576604 | 290,89967 | 2059 | 43938 | 108,152481 | 257,307568 | 291,948299 | 108.1525 | 257.3076 | 291.9483
2025-06-11 12:12:45.746 | 12:12:45 | 43965 | 43965 | 108,054288 | 254,38183 | 290,853248 | 2060 | 43939 | 108,179728 | 257,261479 | 291,922338 | 108.1797 | 257.2615 | 291.9223
2025-06-11 12:12:46.746 | 12:12:46 | 43966 | 43966 | 107,997783 | 254,189635 | 290,808325 | 2061 | 43940 | 108,280611 | 257,207756 | 291,892822 | 108.2806 | 257.2078 | 291.8928
2025-06-11 12:12:47.746 | 12:12:47 | 43967 | 43967 | 107,940343 | 254,03763 | 290,778197 | 2062 | 43941 | 108,273226 | 257,169316 | 291,846663 | 108.2732 | 257.1693 | 291.8467
2025-06-11 12:12:48.746 | 12:12:48 | 43968 | 43968 | 107,984341 | 253,877953 | 290,738319 | 2063 | 43942 | 108,27858 | 257,132767 | 291,824365 | 108.2786 | 257.1328 | 291.8244
2025-06-11 12:12:49.746 | 12:12:49 | 43969 | 43969 | 108,004264 | 253,712103 | 290,69095 | 2064 | 43943 | 108,314169 | 257,087833 | 291,792168 | 108.3142 | 257.0878 | 291.7922
2025-06-11 12:12:50.746 | 12:12:50 | 43970 | 43970 | 107,941268 | 253,566298 | 290,655566 | 2065 | 43944 | 108,32345 | 257,035442 | 291,766504 | 108.3234 | 257.0354 | 291.7665
2025-06-11 12:12:51.746 | 12:12:51 | 43971 | 43971 | 107,916375 | 253,417723 | 290,560324 | 2066 | 43945 | 108,32974 | 256,993442 | 291,747243 | 108.3297 | 256.9934 | 291.7472
2025-06-11 12:12:52.746 | 12:12:52 | 43972 | 43972 | 107,911208 | 253,267535 | 290,476004 | 2067 | 43946 | 108,240042 | 256,954478 | 291,717822 | 108.24 | 256.9545 | 291.7178
2025-06-11 12:12:53.746 | 12:12:53 | 43973 | 43973 | 107,930003 | 253,134983 | 290,411508 | 2068 | 43947 | 108,236279 | 256,902109 | 291,653167 | 108.2363 | 256.9021 | 291.6532
2025-06-11 12:12:54.746 | 12:12:54 | 43974 | 43974 | 107,917046 | 252,975203 | 290,342125 | 2069 | 43948 | 108,226762 | 256,843754 | 291,588527 | 108.2268 | 256.8438 | 291.5885
2025-06-11 12:12:55.746 | 12:12:55 | 43975 | 43975 | 107,888821 | 252,837394 | 290,306406 | 2070 | 43949 | 108,236302 | 256,800746 | 291,524651 | 108.2363 | 256.8007 | 291.5247
2025-06-11 12:12:56.746 | 12:12:56 | 43976 | 43976 | 107,853511 | 252,694854 | 290,249257 | 2071 | 43950 | 108,174882 | 256,737636 | 291,482216 | 108.1749 | 256.7376 | 291.4822
2025-06-11 12:12:57.746 | 12:12:57 | 43977 | 43977 | 107,875684 | 252,558543 | 290,218852 | 2072 | 43951 | 108,195124 | 256,67359 | 291,438656 | 108.1951 | 256.6736 | 291.4387
2025-06-11 12:12:58.746 | 12:12:58 | 43978 | 43978 | 107,871837 | 252,408463 | 290,195293 | 2073 | 43952 | 108,188196 | 256,629813 | 291,406135 | 108.1882 | 256.6298 | 291.4061
2025-06-11 12:12:59.746 | 12:12:59 | 43979 | 43979 | 107,870692 | 252,300378 | 290,144695 | 2074 | 43953 | 108,197126 | 256,517333 | 291,3499 | 108.1971 | 256.5173 | 291.3499
2025-06-11 12:13:00.746 | 12:13:00 | 43980 | 43980 | 107,889289 | 252,163674 | 290,097597 | 2075 | 43954 | 108,215078 | 256,355611 | 291,288001 | 108.2151 | 256.3556 | 291.288
2025-06-11 12:13:01.746 | 12:13:01 | 43981 | 43981 | 107,931385 | 252,052008 | 290,064038 | 2076 | 43955 | 108,239918 | 256,192596 | 291,252468 | 108.2399 | 256.1926 | 291.2525
2025-06-11 12:13:02.746 | 12:13:02 | 43982 | 43982 | 107,975292 | 251,905579 | 290,034205 | 2077 | 43956 | 108,282828 | 256,004725 | 291,218725 | 108.2828 | 256.0047 | 291.2187
2025-06-11 12:13:03.746 | 12:13:03 | 43983 | 43983 | 107,970554 | 251,785107 | 290,013303 | 2078 | 43957 | 108,305249 | 255,825642 | 291,163375 | 108.3052 | 255.8256 | 291.1634
2025-06-11 12:13:04.746 | 12:13:04 | 43984 | 43984 | 107,920436 | 251,64874 | 289,966592 | 2079 | 43958 | 108,25242 | 255,655495 | 291,134891 | 108.2524 | 255.6555 | 291.1349
2025-06-11 12:13:05.746 | 12:13:05 | 43985 | 43985 | 107,911417 | 251,527986 | 289,940282 | 2080 | 43959 | 108,206897 | 255,487016 | 291,110822 | 108.2069 | 255.487 | 291.1108
2025-06-11 12:13:06.746 | 12:13:06 | 43986 | 43986 | 107,885098 | 251,387313 | 289,893203 | 2081 | 43960 | 108,149445 | 255,30567 | 291,067942 | 108.1494 | 255.3057 | 291.0679
2025-06-11 12:13:07.746 | 12:13:07 | 43987 | 43987 | 107,847306 | 251,263654 | 289,841194 | 2082 | 43961 | 108,161229 | 255,120879 | 291,01977 | 108.1612 | 255.1209 | 291.0198
2025-06-11 12:13:08.746 | 12:13:08 | 43988 | 43988 | 107,867945 | 251,134707 | 289,828189 | 2083 | 43962 | 108,133152 | 254,92773 | 291,003201 | 108.1332 | 254.9277 | 291.0032
2025-06-11 12:13:09.746 | 12:13:09 | 43989 | 43989 | 107,870416 | 251,000274 | 289,788775 | 2084 | 43963 | 108,11206 | 254,766311 | 290,948053 | 108.1121 | 254.7663 | 290.9481
2025-06-11 12:13:10.746 | 12:13:10 | 43990 | 43990 | 107,884759 | 250,890384 | 289,718434 | 2085 | 43964 | 108,08963 | 254,576604 | 290,89967 | 108.0896 | 254.5766 | 290.8997
2025-06-11 12:13:11.746 | 12:13:11 | 43991 | 43991 | 107,874956 | 250,751642 | 289,658985 | 2086 | 43965 | 108,054288 | 254,38183 | 290,853248 | 108.0543 | 254.3818 | 290.8532
2025-06-11 12:13:12.746 | 12:13:12 | 43992 | 43992 | 107,833623 | 250,605733 | 289,563287 | 2087 | 43966 | 107,997783 | 254,189635 | 290,808325 | 107.9978 | 254.1896 | 290.8083
2025-06-11 12:13:13.746 | 12:13:13 | 43993 | 43993 | 107,800029 | 250,482429 | 289,485818 | 2088 | 43967 | 107,940343 | 254,03763 | 290,778197 | 107.9403 | 254.0376 | 290.7782
2025-06-11 12:13:14.746 | 12:13:14 | 43994 | 43994 | 107,850493 | 250,340947 | 289,421244 | 2089 | 43968 | 107,984341 | 253,877953 | 290,738319 | 107.9843 | 253.878 | 290.7383
2025-06-11 12:13:15.746 | 12:13:15 | 43995 | 43995 | 107,783114 | 250,220537 | 289,382494 | 2090 | 43969 | 108,004264 | 253,712103 | 290,69095 | 108.0043 | 253.7121 | 290.6909
2025-06-11 12:13:16.746 | 12:13:16 | 43996 | 43996 | 107,78894 | 250,112013 | 289,325383 | 2091 | 43970 | 107,941268 | 253,566298 | 290,655566 | 107.9413 | 253.5663 | 290.6556
2025-06-11 12:13:17.746 | 12:13:17 | 43997 | 43997 | 107,757445 | 250,011349 | 289,295304 | 2092 | 43971 | 107,916375 | 253,417723 | 290,560324 | 107.9164 | 253.4177 | 290.5603
2025-06-11 12:13:18.746 | 12:13:18 | 43998 | 43998 | 107,784602 | 249,904769 | 289,25174 | 2093 | 43972 | 107,911208 | 253,267535 | 290,476004 | 107.9112 | 253.2675 | 290.476
2025-06-11 12:13:19.746 | 12:13:19 | 43999 | 43999 | 107,814423 | 249,794351 | 289,226306 | 2094 | 43973 | 107,930003 | 253,134983 | 290,411508 | 107.93 | 253.135 | 290.4115
2025-06-11 12:13:20.746 | 12:13:20 | 44000 | 44000 | 107,781528 | 249,686884 | 289,193806 | 2095 | 43974 | 107,917046 | 252,975203 | 290,342125 | 107.917 | 252.9752 | 290.3421
2025-06-11 12:13:21.746 | 12:13:21 | 44001 | 44001 | 107,782651 | 249,569673 | 289,161243 | 2096 | 43975 | 107,888821 | 252,837394 | 290,306406 | 107.8888 | 252.8374 | 290.3064
2025-06-11 12:13:22.746 | 12:13:22 | 44002 | 44002 | 107,749978 | 249,454357 | 289,134527 | 2097 | 43976 | 107,853511 | 252,694854 | 290,249257 | 107.8535 | 252.6949 | 290.2493
2025-06-11 12:13:23.746 | 12:13:23 | 44003 | 44003 | 107,735759 | 249,329712 | 289,082825 | 2098 | 43977 | 107,875684 | 252,558543 | 290,218852 | 107.8757 | 252.5585 | 290.2189
2025-06-11 12:13:24.746 | 12:13:24 | 44004 | 44004 | 107,733198 | 249,224541 | 289,032325 | 2099 | 43978 | 107,871837 | 252,408463 | 290,195293 | 107.8718 | 252.4085 | 290.1953
2025-06-11 12:13:25.746 | 12:13:25 | 44005 | 44005 | 107,713526 | 249,112999 | 289,003416 | 2100 | 43979 | 107,870692 | 252,300378 | 290,144695 | 107.8707 | 252.3004 | 290.1447
2025-06-11 12:13:26.746 | 12:13:26 | 44006 | 44006 | 107,662445 | 249,011217 | 288,931802 | 2101 | 43980 | 107,889289 | 252,163674 | 290,097597 | 107.8893 | 252.1637 | 290.0976
2025-06-11 12:13:27.746 | 12:13:27 | 44007 | 44007 | 107,654769 | 248,874077 | 288,867545 | 2102 | 43981 | 107,931385 | 252,052008 | 290,064038 | 107.9314 | 252.052 | 290.064
2025-06-11 12:13:28.746 | 12:13:28 | 44008 | 44008 | 107,632097 | 248,762729 | 288,825177 | 2103 | 43982 | 107,975292 | 251,905579 | 290,034205 | 107.9753 | 251.9056 | 290.0342
2025-06-11 12:13:29.746 | 12:13:29 | 44009 | 44009 | 107,565639 | 248,666552 | 288,787274 | 2104 | 43983 | 107,970554 | 251,785107 | 290,013303 | 107.9706 | 251.7851 | 290.0133
2025-06-11 12:13:30.746 | 12:13:30 | 44010 | 44010 | 107,532744 | 248,579353 | 288,758456 | 2105 | 43984 | 107,920436 | 251,64874 | 289,966592 | 107.9204 | 251.6487 | 289.9666
2025-06-11 12:13:31.746 | 12:13:31 | 44011 | 44011 | 107,530561 | 248,502081 | 288,738062 | 2106 | 43985 | 107,911417 | 251,527986 | 289,940282 | 107.9114 | 251.528 | 289.9403
2025-06-11 12:13:32.746 | 12:13:32 | 44012 | 44012 | 107,4958 | 248,396604 | 288,707776 | 2107 | 43986 | 107,885098 | 251,387313 | 289,893203 | 107.8851 | 251.3873 | 289.8932
2025-06-11 12:13:33.746 | 12:13:33 | 44013 | 44013 | 107,429854 | 248,273137 | 288,677321 | 2108 | 43987 | 107,847306 | 251,263654 | 289,841194 | 107.8473 | 251.2637 | 289.8412
2025-06-11 12:13:34.746 | 12:13:34 | 44014 | 44014 | 107,402736 | 248,192226 | 288,62831 | 2109 | 43988 | 107,867945 | 251,134707 | 289,828189 | 107.8679 | 251.1347 | 289.8282
2025-06-11 12:13:35.746 | 12:13:35 | 44015 | 44015 | 107,372083 | 248,075779 | 288,581413 | 2110 | 43989 | 107,870416 | 251,000274 | 289,788775 | 107.8704 | 251.0003 | 289.7888
2025-06-11 12:13:36.746 | 12:13:36 | 44016 | 44016 | 107,343504 | 247,957429 | 288,535487 | 2111 | 43990 | 107,884759 | 250,890384 | 289,718434 | 107.8848 | 250.8904 | 289.7184
2025-06-11 12:13:37.746 | 12:13:37 | 44017 | 44017 | 107,291909 | 247,825712 | 288,498834 | 2112 | 43991 | 107,874956 | 250,751642 | 289,658985 | 107.875 | 250.7516 | 289.659
2025-06-11 12:13:38.746 | 12:13:38 | 44018 | 44018 | 107,348049 | 247,737264 | 288,481789 | 2113 | 43992 | 107,833623 | 250,605733 | 289,563287 | 107.8336 | 250.6057 | 289.5633
2025-06-11 12:13:39.746 | 12:13:39 | 44019 | 44019 | 107,330355 | 247,638974 | 288,481525 | 2114 | 43993 | 107,800029 | 250,482429 | 289,485818 | 107.8 | 250.4824 | 289.4858
2025-06-11 12:13:40.746 | 12:13:40 | 44020 | 44020 | 107,298264 | 247,549822 | 288,489989 | 2115 | 43994 | 107,850493 | 250,340947 | 289,421244 | 107.8505 | 250.3409 | 289.4212
2025-06-11 12:13:41.746 | 12:13:41 | 44021 | 44021 | 107,265351 | 247,470231 | 288,475254 | 2116 | 43995 | 107,783114 | 250,220537 | 289,382494 | 107.7831 | 250.2205 | 289.3825
2025-06-11 12:13:42.746 | 12:13:42 | 44022 | 44022 | 107,235094 | 247,389192 | 288,47084 | 2117 | 43996 | 107,78894 | 250,112013 | 289,325383 | 107.7889 | 250.112 | 289.3254
2025-06-11 12:13:43.746 | 12:13:43 | 44023 | 44023 | 107,175174 | 247,295037 | 288,468174 | 2118 | 43997 | 107,757445 | 250,011349 | 289,295304 | 107.7574 | 250.0113 | 289.2953
2025-06-11 12:13:44.746 | 12:13:44 | 44024 | 44024 | 107,235816 | 247,218848 | 288,454418 | 2119 | 43998 | 107,784602 | 249,904769 | 289,25174 | 107.7846 | 249.9048 | 289.2517
2025-06-11 12:13:45.746 | 12:13:45 | 44025 | 44025 | 107,21073 | 247,131422 | 288,457496 | 2120 | 43999 | 107,814423 | 249,794351 | 289,226306 | 107.8144 | 249.7944 | 289.2263
2025-06-11 12:13:46.746 | 12:13:46 | 44026 | 44026 | 107,210431 | 247,072704 | 288,428529 | 2121 | 44000 | 107,781528 | 249,686884 | 289,193806 | 107.7815 | 249.6869 | 289.1938
2025-06-11 12:13:47.746 | 12:13:47 | 44027 | 44027 | 107,205452 | 246,980378 | 288,388038 | 2122 | 44001 | 107,782651 | 249,569673 | 289,161243 | 107.7827 | 249.5697 | 289.1612
2025-06-11 12:13:48.746 | 12:13:48 | 44028 | 44028 | 107,120883 | 246,874372 | 288,381627 | 2123 | 44002 | 107,749978 | 249,454357 | 289,134527 | 107.75 | 249.4544 | 289.1345
2025-06-11 12:13:49.746 | 12:13:49 | 44029 | 44029 | 107,098511 | 246,81213 | 288,364042 | 2124 | 44003 | 107,735759 | 249,329712 | 289,082825 | 107.7358 | 249.3297 | 289.0828
2025-06-11 12:13:50.746 | 12:13:50 | 44030 | 44030 | 107,056439 | 246,698377 | 288,333303 | 2125 | 44004 | 107,733198 | 249,224541 | 289,032325 | 107.7332 | 249.2245 | 289.0323
2025-06-11 12:13:51.746 | 12:13:51 | 44031 | 44031 | 107,085328 | 246,592792 | 288,286996 | 2126 | 44005 | 107,713526 | 249,112999 | 289,003416 | 107.7135 | 249.113 | 289.0034
2025-06-11 12:13:52.746 | 12:13:52 | 44032 | 44032 | 107,026879 | 246,484489 | 288,291557 | 2127 | 44006 | 107,662445 | 249,011217 | 288,931802 | 107.6624 | 249.0112 | 288.9318
2025-06-11 12:13:53.746 | 12:13:53 | 44033 | 44033 | 106,989077 | 246,394974 | 288,265354 | 2128 | 44007 | 107,654769 | 248,874077 | 288,867545 | 107.6548 | 248.8741 | 288.8675
2025-06-11 12:13:54.746 | 12:13:54 | 44034 | 44034 | 106,979797 | 246,277507 | 288,256447 | 2129 | 44008 | 107,632097 | 248,762729 | 288,825177 | 107.6321 | 248.7627 | 288.8252
2025-06-11 12:13:55.746 | 12:13:55 | 44035 | 44035 | 106,971696 | 246,176401 | 288,232466 | 2130 | 44009 | 107,565639 | 248,666552 | 288,787274 | 107.5656 | 248.6666 | 288.7873
2025-06-11 12:13:56.746 | 12:13:56 | 44036 | 44036 | 106,981923 | 246,086092 | 288,215774 | 2131 | 44010 | 107,532744 | 248,579353 | 288,758456 | 107.5327 | 248.5794 | 288.7585
2025-06-11 12:13:57.746 | 12:13:57 | 44037 | 44037 | 106,882638 | 245,971947 | 288,204435 | 2132 | 44011 | 107,530561 | 248,502081 | 288,738062 | 107.5306 | 248.5021 | 288.7381
2025-06-11 12:13:58.746 | 12:13:58 | 44038 | 44038 | 106,849665 | 245,871398 | 288,151923 | 2133 | 44012 | 107,4958 | 248,396604 | 288,707776 | 107.4958 | 248.3966 | 288.7078
2025-06-11 12:13:59.746 | 12:13:59 | 44039 | 44039 | 106,836654 | 245,770799 | 288,099759 | 2134 | 44013 | 107,429854 | 248,273137 | 288,677321 | 107.4299 | 248.2731 | 288.6773
2025-06-11 12:14:00.746 | 12:14:00 | 44040 | 44040 | 106,826321 | 245,662389 | 288,039417 | 2135 | 44014 | 107,402736 | 248,192226 | 288,62831 | 107.4027 | 248.1922 | 288.6283
2025-06-11 12:14:01.746 | 12:14:01 | 44041 | 44041 | 106,807453 | 245,585246 | 288,009562 | 2136 | 44015 | 107,372083 | 248,075779 | 288,581413 | 107.3721 | 248.0758 | 288.5814
2025-06-11 12:14:02.746 | 12:14:02 | 44042 | 44042 | 106,799927 | 245,511008 | 287,970157 | 2137 | 44016 | 107,343504 | 247,957429 | 288,535487 | 107.3435 | 247.9574 | 288.5355
2025-06-11 12:14:03.746 | 12:14:03 | 44043 | 44043 | 106,811162 | 245,40892 | 287,964725 | 2138 | 44017 | 107,291909 | 247,825712 | 288,498834 | 107.2919 | 247.8257 | 288.4988
2025-06-11 12:14:04.746 | 12:14:04 | 44044 | 44044 | 106,809787 | 245,335523 | 287,939994 | 2139 | 44018 | 107,348049 | 247,737264 | 288,481789 | 107.348 | 247.7373 | 288.4818
2025-06-11 12:14:05.746 | 12:14:05 | 44045 | 44045 | 106,768489 | 245,229085 | 287,929538 | 2140 | 44019 | 107,330355 | 247,638974 | 288,481525 | 107.3304 | 247.639 | 288.4815
2025-06-11 12:14:06.746 | 12:14:06 | 44046 | 44046 | 106,722654 | 245,126403 | 287,89561 | 2141 | 44020 | 107,298264 | 247,549822 | 288,489989 | 107.2983 | 247.5498 | 288.49
2025-06-11 12:14:07.746 | 12:14:07 | 44047 | 44047 | 106,740969 | 245,025606 | 287,868786 | 2142 | 44021 | 107,265351 | 247,470231 | 288,475254 | 107.2654 | 247.4702 | 288.4753
2025-06-11 12:14:08.746 | 12:14:08 | 44048 | 44048 | 106,759498 | 244,921275 | 287,833924 | 2143 | 44022 | 107,235094 | 247,389192 | 288,47084 | 107.2351 | 247.3892 | 288.4708
2025-06-11 12:14:09.746 | 12:14:09 | 44049 | 44049 | 106,734221 | 244,852145 | 287,77066 | 2144 | 44023 | 107,175174 | 247,295037 | 288,468174 | 107.1752 | 247.295 | 288.4682
2025-06-11 12:14:10.746 | 12:14:10 | 44050 | 44050 | 106,692236 | 244,772213 | 287,727185 | 2145 | 44024 | 107,235816 | 247,218848 | 288,454418 | 107.2358 | 247.2188 | 288.4544
2025-06-11 12:14:11.746 | 12:14:11 | 44051 | 44051 | 106,697118 | 244,716906 | 287,721667 | 2146 | 44025 | 107,21073 | 247,131422 | 288,457496 | 107.2107 | 247.1314 | 288.4575
2025-06-11 12:14:12.746 | 12:14:12 | 44052 | 44052 | 106,708409 | 244,652349 | 287,72696 | 2147 | 44026 | 107,210431 | 247,072704 | 288,428529 | 107.2104 | 247.0727 | 288.4285
2025-06-11 12:14:13.746 | 12:14:13 | 44053 | 44053 | 106,670991 | 244,58294 | 287,72898 | 2148 | 44027 | 107,205452 | 246,980378 | 288,388038 | 107.2055 | 246.9804 | 288.388
2025-06-11 12:14:14.775 | 12:14:14 | 44054 | 44054 | 106,65819 | 244,529978 | 287,740231 | 2149 | 44028 | 107,120883 | 246,874372 | 288,381627 | 107.1209 | 246.8744 | 288.3816
2025-06-11 12:14:15.746 | 12:14:15 | 44055 | 44055 | 106,699914 | 244,449906 | 287,717236 | 2150 | 44029 | 107,098511 | 246,81213 | 288,364042 | 107.0985 | 246.8121 | 288.364
2025-06-11 12:14:16.746 | 12:14:16 | 44056 | 44056 | 106,669357 | 244,362516 | 287,646596 | 2151 | 44030 | 107,056439 | 246,698377 | 288,333303 | 107.0564 | 246.6984 | 288.3333
2025-06-11 12:14:17.746 | 12:14:17 | 44057 | 44057 | 106,723115 | 244,3011 | 287,597087 | 2152 | 44031 | 107,085328 | 246,592792 | 288,286996 | 107.0853 | 246.5928 | 288.287
2025-06-11 12:14:18.746 | 12:14:18 | 44058 | 44058 | 106,686498 | 244,229067 | 287,558374 | 2153 | 44032 | 107,026879 | 246,484489 | 288,291557 | 107.0269 | 246.4845 | 288.2916
2025-06-11 12:14:19.746 | 12:14:19 | 44059 | 44059 | 106,698589 | 244,155434 | 287,523356 | 2154 | 44033 | 106,989077 | 246,394974 | 288,265354 | 106.9891 | 246.395 | 288.2654
2025-06-11 12:14:20.746 | 12:14:20 | 44060 | 44060 | 106,730032 | 244,097376 | 287,475168 | 2155 | 44034 | 106,979797 | 246,277507 | 288,256447 | 106.9798 | 246.2775 | 288.2564
2025-06-11 12:14:21.746 | 12:14:21 | 44061 | 44061 | 106,697377 | 244,030888 | 287,44599 | 2156 | 44035 | 106,971696 | 246,176401 | 288,232466 | 106.9717 | 246.1764 | 288.2325
2025-06-11 12:14:22.746 | 12:14:22 | 44062 | 44062 | 106,752902 | 244,002182 | 287,421367 | 2157 | 44036 | 106,981923 | 246,086092 | 288,215774 | 106.9819 | 246.0861 | 288.2158
2025-06-11 12:14:23.746 | 12:14:23 | 44063 | 44063 | 106,749367 | 243,941982 | 287,362465 | 2158 | 44037 | 106,882638 | 245,971947 | 288,204435 | 106.8826 | 245.9719 | 288.2044
2025-06-11 12:14:24.746 | 12:14:24 | 44064 | 44064 | 106,714756 | 243,8859 | 287,360457 | 2159 | 44038 | 106,849665 | 245,871398 | 288,151923 | 106.8497 | 245.8714 | 288.1519
2025-06-11 12:14:25.746 | 12:14:25 | 44065 | 44065 | 106,734248 | 243,844946 | 287,33752 | 2160 | 44039 | 106,836654 | 245,770799 | 288,099759 | 106.8367 | 245.7708 | 288.0998
2025-06-11 12:14:26.746 | 12:14:26 | 44066 | 44066 | 106,683713 | 243,790494 | 287,322077 | 2161 | 44040 | 106,826321 | 245,662389 | 288,039417 | 106.8263 | 245.6624 | 288.0394
2025-06-11 12:14:27.746 | 12:14:27 | 44067 | 44067 | 106,71108 | 243,722698 | 287,2892 | 2162 | 44041 | 106,807453 | 245,585246 | 288,009562 | 106.8075 | 245.5852 | 288.0096
2025-06-11 12:14:28.746 | 12:14:28 | 44068 | 44068 | 106,703211 | 243,654502 | 287,253549 | 2163 | 44042 | 106,799927 | 245,511008 | 287,970157 | 106.7999 | 245.511 | 287.9702
2025-06-11 12:14:29.746 | 12:14:29 | 44069 | 44069 | 106,700449 | 243,605527 | 287,26332 | 2164 | 44043 | 106,811162 | 245,40892 | 287,964725 | 106.8112 | 245.4089 | 287.9647
2025-06-11 12:14:30.746 | 12:14:30 | 44070 | 44070 | 106,620795 | 243,554959 | 287,25065 | 2165 | 44044 | 106,809787 | 245,335523 | 287,939994 | 106.8098 | 245.3355 | 287.94
2025-06-11 12:14:31.746 | 12:14:31 | 44071 | 44071 | 106,628889 | 243,489122 | 287,230455 | 2166 | 44045 | 106,768489 | 245,229085 | 287,929538 | 106.7685 | 245.2291 | 287.9295
2025-06-11 12:14:32.746 | 12:14:32 | 44072 | 44072 | 106,599928 | 243,397661 | 287,236013 | 2167 | 44046 | 106,722654 | 245,126403 | 287,89561 | 106.7227 | 245.1264 | 287.8956
2025-06-11 12:14:33.746 | 12:14:33 | 44073 | 44073 | 106,609805 | 243,32376 | 287,208746 | 2168 | 44047 | 106,740969 | 245,025606 | 287,868786 | 106.741 | 245.0256 | 287.8688
2025-06-11 12:14:34.746 | 12:14:34 | 44074 | 44074 | 106,502209 | 243,249252 | 287,189728 | 2169 | 44048 | 106,759498 | 244,921275 | 287,833924 | 106.7595 | 244.9213 | 287.8339
2025-06-11 12:14:35.746 | 12:14:35 | 44075 | 44075 | 106,504852 | 243,181999 | 287,169609 | 2170 | 44049 | 106,734221 | 244,852145 | 287,77066 | 106.7342 | 244.8521 | 287.7707
2025-06-11 12:14:36.746 | 12:14:36 | 44076 | 44076 | 106,480041 | 243,118469 | 287,135909 | 2171 | 44050 | 106,692236 | 244,772213 | 287,727185 | 106.6922 | 244.7722 | 287.7272
2025-06-11 12:14:37.746 | 12:14:37 | 44077 | 44077 | 106,497959 | 243,052072 | 287,101678 | 2172 | 44051 | 106,697118 | 244,716906 | 287,721667 | 106.6971 | 244.7169 | 287.7217
2025-06-11 12:14:38.746 | 12:14:38 | 44078 | 44078 | 106,555473 | 242,970592 | 287,087832 | 2173 | 44052 | 106,708409 | 244,652349 | 287,72696 | 106.7084 | 244.6523 | 287.727
2025-06-11 12:14:39.746 | 12:14:39 | 44079 | 44079 | 106,600447 | 242,880665 | 287,071596 | 2174 | 44053 | 106,670991 | 244,58294 | 287,72898 | 106.671 | 244.5829 | 287.729
2025-06-11 12:14:40.746 | 12:14:40 | 44080 | 44080 | 106,640163 | 242,808302 | 287,052359 | 2175 | 44054 | 106,65819 | 244,529978 | 287,740231 | 106.6582 | 244.53 | 287.7402
2025-06-11 12:14:41.746 | 12:14:41 | 44081 | 44081 | 106,655462 | 242,731304 | 287,046592 | 2176 | 44055 | 106,699914 | 244,449906 | 287,717236 | 106.6999 | 244.4499 | 287.7172
2025-06-11 12:14:42.746 | 12:14:42 | 44082 | 44082 | 106,641995 | 242,682436 | 287,044691 | 2177 | 44056 | 106,669357 | 244,362516 | 287,646596 | 106.6694 | 244.3625 | 287.6466
2025-06-11 12:14:43.746 | 12:14:43 | 44083 | 44083 | 106,659521 | 242,640995 | 287,030817 | 2178 | 44057 | 106,723115 | 244,3011 | 287,597087 | 106.7231 | 244.3011 | 287.5971
2025-06-11 12:14:44.746 | 12:14:44 | 44084 | 44084 | 106,663489 | 242,58563 | 287,012497 | 2179 | 44058 | 106,686498 | 244,229067 | 287,558374 | 106.6865 | 244.2291 | 287.5584
0 |  | #VALUE! | #VALUE! | 0 | 0 | 0 | 2180 | 44059 | 106,698589 | 244,155434 | 287,523356 | 106.6986 | 244.1554 | 287.5234
0 |  | #VALUE! | #VALUE! | 0 | 0 | 0 | 2181 | 44060 | 106,730032 | 244,097376 | 287,475168 | 106.73 | 244.0974 | 287.4752
0 |  | #VALUE! | #VALUE! | 0 | 0 | 0 | 2182 | 44061 | 106,697377 | 244,030888 | 287,44599 | 106.6974 | 244.0309 | 287.446
0 |  | #VALUE! | #VALUE! | 0 | 0 | 0 | 2183 | 44062 | 106,752902 | 244,002182 | 287,421367 | 106.7529 | 244.0022 | 287.4214
0 |  | #VALUE! | #VALUE! | 0 | 0 | 0 | 2184 | 44063 | 106,749367 | 243,941982 | 287,362465 | 106.7494 | 243.942 | 287.3625
0 |  | #VALUE! | #VALUE! | 0 | 0 | 0 | 2185 | 44064 | 106,714756 | 243,8859 | 287,360457 | 106.7148 | 243.8859 | 287.3605
0 |  | #VALUE! | #VALUE! | 0 | 0 | 0 | 2186 | 44065 | 106,734248 | 243,844946 | 287,33752 | 106.7342 | 243.8449 | 287.3375
0 |  | #VALUE! | #VALUE! | 0 | 0 | 0 | 2187 | 44066 | 106,683713 | 243,790494 | 287,322077 | 106.6837 | 243.7905 | 287.3221
0 |  | #VALUE! | #VALUE! | 0 | 0 | 0 | 2188 | 44067 | 106,71108 | 243,722698 | 287,2892 | 106.7111 | 243.7227 | 287.2892
0 |  | #VALUE! | #VALUE! | 0 | 0 | 0 | 2189 | 44068 | 106,703211 | 243,654502 | 287,253549 | 106.7032 | 243.6545 | 287.2535
0 |  | #VALUE! | #VALUE! | 0 | 0 | 0 | 2190 | 44069 | 106,700449 | 243,605527 | 287,26332 | 106.7004 | 243.6055 | 287.2633
0 |  | #VALUE! | #VALUE! | 0 | 0 | 0 | 2191 | 44070 | 106,620795 | 243,554959 | 287,25065 | 106.6208 | 243.555 | 287.2507
0 |  | #VALUE! | #VALUE! | 0 | 0 | 0 | 2192 | 44071 | 106,628889 | 243,489122 | 287,230455 | 106.6289 | 243.4891 | 287.2305
0 |  | #VALUE! | #VALUE! | 0 | 0 | 0 | 2193 | 44072 | 106,599928 | 243,397661 | 287,236013 | 106.5999 | 243.3977 | 287.236
0 |  | #VALUE! | #VALUE! | 0 | 0 | 0 | 2194 | 44073 | 106,609805 | 243,32376 | 287,208746 | 106.6098 | 243.3238 | 287.2087
0 |  | #VALUE! | #VALUE! | 0 | 0 | 0 | 2195 | 44074 | 106,502209 | 243,249252 | 287,189728 | 106.5022 | 243.2493 | 287.1897
0 |  | #VALUE! | #VALUE! | 0 | 0 | 0 | 2196 | 44075 | 106,504852 | 243,181999 | 287,169609 | 106.5049 | 243.182 | 287.1696
0 |  | #VALUE! | #VALUE! | 0 | 0 | 0 | 2197 | 44076 | 106,480041 | 243,118469 | 287,135909 | 106.48 | 243.1185 | 287.1359
0 |  | #VALUE! | #VALUE! | 0 | 0 | 0 | 2198 | 44077 | 106,497959 | 243,052072 | 287,101678 | 106.498 | 243.0521 | 287.1017
0 |  | #VALUE! | #VALUE! | 0 | 0 | 0 | 2199 | 44078 | 106,555473 | 242,970592 | 287,087832 | 106.5555 | 242.9706 | 287.0878
0 |  | #VALUE! | #VALUE! | 0 | 0 | 0 | 2200 | 44079 | 106,600447 | 242,880665 | 287,071596 | 106.6004 | 242.8807 | 287.0716
0 |  | #VALUE! | #VALUE! | 0 | 0 | 0 | 2201 | 44080 | 106,640163 | 242,808302 | 287,052359 | 106.6402 | 242.8083 | 287.0524
0 |  | #VALUE! | #VALUE! | 0 | 0 | 0 | 2202 | 44081 | 106,655462 | 242,731304 | 287,046592 | 106.6555 | 242.7313 | 287.0466
0 |  | #VALUE! | #VALUE! | 0 | 0 | 0 | 2203 | 44082 | 106,641995 | 242,682436 | 287,044691 | 106.642 | 242.6824 | 287.0447
0 |  | #VALUE! | #VALUE! | 0 | 0 | 0 | 2204 | 44083 | 106,659521 | 242,640995 | 287,030817 | 106.6595 | 242.641 | 287.0308
0 |  | #VALUE! | #VALUE! | 0 | 0 | 0 | 2205 | 44084 | 106,663489 | 242,58563 | 287,012497 | 106.6635 | 242.5856 | 287.0125
0 |  | #VALUE! | #VALUE! | 0 | 0 | 0 | 2206 | 44085 | #N/A | #N/A | #N/A | #N/A | #N/A | #N/A
0 |  | #VALUE! | #VALUE! | 0 | 0 | 0 | 2207 | 44086 | #N/A | #N/A | #N/A | #N/A | #N/A | #N/A
0 |  | #VALUE! | #VALUE! | 0 | 0 | 0 | 2208 | 44087 | #N/A | #N/A | #N/A | #N/A | #N/A | #N/A
0 |  | #VALUE! | #VALUE! | 0 | 0 | 0 | 2209 | 44088 | #N/A | #N/A | #N/A | #N/A | #N/A | #N/A
0 |  | #VALUE! | #VALUE! | 0 | 0 | 0 | 2210 | 44089 | #N/A | #N/A | #N/A | #N/A | #N/A | #N/A
0 |  | #VALUE! | #VALUE! | 0 | 0 | 0 | 2211 | 44090 | #N/A | #N/A | #N/A | #N/A | #N/A | #N/A
0 |  | #VALUE! | #VALUE! | 0 | 0 | 0 | 2212 | 44091 | #N/A | #N/A | #N/A | #N/A | #N/A | #N/A
0 |  | #VALUE! | #VALUE! | 0 | 0 | 0 | 2213 | 44092 | #N/A | #N/A | #N/A | #N/A | #N/A | #N/A
0 |  | #VALUE! | #VALUE! | 0 | 0 | 0 | 2214 | 44093 | #N/A | #N/A | #N/A | #N/A | #N/A | #N/A
0 |  | #VALUE! | #VALUE! | 0 | 0 | 0 | 2215 | 44094 | #N/A | #N/A | #N/A | #N/A | #N/A | #N/A
0 |  | #VALUE! | #VALUE! | 0 | 0 | 0 | 2216 | 44095 | #N/A | #N/A | #N/A | #N/A | #N/A | #N/A
0 |  | #VALUE! | #VALUE! | 0 | 0 | 0 | 2217 | 44096 | #N/A | #N/A | #N/A | #N/A | #N/A | #N/A
0 |  | #VALUE! | #VALUE! | 0 | 0 | 0 | 2218 | 44097 | #N/A | #N/A | #N/A | #N/A | #N/A | #N/A
0 |  | #VALUE! | #VALUE! | 0 | 0 | 0 | 2219 | 44098 | #N/A | #N/A | #N/A | #N/A | #N/A | #N/A
0 |  | #VALUE! | #VALUE! | 0 | 0 | 0 | 2220 | 44099 | #N/A | #N/A | #N/A | #N/A | #N/A | #N/A
0 |  | #VALUE! | #VALUE! | 0 | 0 | 0 | 2221 | 44100 | #N/A | #N/A | #N/A | #N/A | #N/A | #N/A
0 |  | #VALUE! | #VALUE! | 0 | 0 | 0 | 2222 | 44101 | #N/A | #N/A | #N/A | #N/A | #N/A | #N/A
0 |  | #VALUE! | #VALUE! | 0 | 0 | 0 | 2223 | 44102 | #N/A | #N/A | #N/A | #N/A | #N/A | #N/A
0 |  | #VALUE! | #VALUE! | 0 | 0 | 0 | 2224 | 44103 | #N/A | #N/A | #N/A | #N/A | #N/A | #N/A
0 |  | #VALUE! | #VALUE! | 0 | 0 | 0 | 2225 | 44104 | #N/A | #N/A | #N/A | #N/A | #N/A | #N/A
0 |  | #VALUE! | #VALUE! | 0 | 0 | 0 | 2226 | 44105 | #N/A | #N/A | #N/A | #N/A | #N/A | #N/A
0 |  | #VALUE! | #VALUE! | 0 | 0 | 0 | 2227 | 44106 | #N/A | #N/A | #N/A | #N/A | #N/A | #N/A
0 |  | #VALUE! | #VALUE! | 0 | 0 | 0 | 2228 | 44107 | #N/A | #N/A | #N/A | #N/A | #N/A | #N/A
0 |  | #VALUE! | #VALUE! | 0 | 0 | 0 | 2229 | 44108 | #N/A | #N/A | #N/A | #N/A | #N/A | #N/A
0 |  | #VALUE! | #VALUE! | 0 | 0 | 0 | 2230 | 44109 | #N/A | #N/A | #N/A | #N/A | #N/A | #N/A
0 |  | #VALUE! | #VALUE! | 0 | 0 | 0 | 2231 | 44110 | #N/A | #N/A | #N/A | #N/A | #N/A | #N/A
0 |  | #VALUE! | #VALUE! | 0 | 0 | 0 | 2232 | 44111 | #N/A | #N/A | #N/A | #N/A | #N/A | #N/A
0 |  | #VALUE! | #VALUE! | 0 | 0 | 0 | 2233 | 44112 | #N/A | #N/A | #N/A | #N/A | #N/A | #N/A
0 |  | #VALUE! | #VALUE! | 0 | 0 | 0 | 2234 | 44113 | #N/A | #N/A | #N/A | #N/A | #N/A | #N/A
0 |  | #VALUE! | #VALUE! | 0 | 0 | 0 | 2235 | 44114 | #N/A | #N/A | #N/A | #N/A | #N/A | #N/A
0 |  | #VALUE! | #VALUE! | 0 | 0 | 0 | 2236 | 44115 | #N/A | #N/A | #N/A | #N/A | #N/A | #N/A
0 |  | #VALUE! | #VALUE! | 0 | 0 | 0 | 2237 | 44116 | #N/A | #N/A | #N/A | #N/A | #N/A | #N/A
0 |  | #VALUE! | #VALUE! | 0 | 0 | 0 | 2238 | 44117 | #N/A | #N/A | #N/A | #N/A | #N/A | #N/A
0 |  | #VALUE! | #VALUE! | 0 | 0 | 0 | 2239 | 44118 | #N/A | #N/A | #N/A | #N/A | #N/A | #N/A
0 |  | #VALUE! | #VALUE! | 0 | 0 | 0 | 2240 | 44119 | #N/A | #N/A | #N/A | #N/A | #N/A | #N/A
0 |  | #VALUE! | #VALUE! | 0 | 0 | 0 | 2241 | 44120 | #N/A | #N/A | #N/A | #N/A | #N/A | #N/A
0 |  | #VALUE! | #VALUE! | 0 | 0 | 0 | 2242 | 44121 | #N/A | #N/A | #N/A | #N/A | #N/A | #N/A
0 |  | #VALUE! | #VALUE! | 0 | 0 | 0 | 2243 | 44122 | #N/A | #N/A | #N/A | #N/A | #N/A | #N/A
0 |  | #VALUE! | #VALUE! | 0 | 0 | 0 | 2244 | 44123 | #N/A | #N/A | #N/A | #N/A | #N/A | #N/A
0 |  | #VALUE! | #VALUE! | 0 | 0 | 0 | 2245 | 44124 | #N/A | #N/A | #N/A | #N/A | #N/A | #N/A
0 |  | #VALUE! | #VALUE! | 0 | 0 | 0 | 2246 | 44125 | #N/A | #N/A | #N/A | #N/A | #N/A | #N/A
0 |  | #VALUE! | #VALUE! | 0 | 0 | 0 | 2247 | 44126 | #N/A | #N/A | #N/A | #N/A | #N/A | #N/A
0 |  | #VALUE! | #VALUE! | 0 | 0 | 0 | 2248 | 44127 | #N/A | #N/A | #N/A | #N/A | #N/A | #N/A
0 |  | #VALUE! | #VALUE! | 0 | 0 | 0 | 2249 | 44128 | #N/A | #N/A | #N/A | #N/A | #N/A | #N/A
0 |  | #VALUE! | #VALUE! | 0 | 0 | 0 | 2250 | 44129 | #N/A | #N/A | #N/A | #N/A | #N/A | #N/A
0 |  | #VALUE! | #VALUE! | 0 | 0 | 0 | 2251 | 44130 | #N/A | #N/A | #N/A | #N/A | #N/A | #N/A
0 |  | #VALUE! | #VALUE! | 0 | 0 | 0 | 2252 | 44131 | #N/A | #N/A | #N/A | #N/A | #N/A | #N/A
0 |  | #VALUE! | #VALUE! | 0 | 0 | 0 | 2253 | 44132 | #N/A | #N/A | #N/A | #N/A | #N/A | #N/A
0 |  | #VALUE! | #VALUE! | 0 | 0 | 0 | 2254 | 44133 | #N/A | #N/A | #N/A | #N/A | #N/A | #N/A
0 |  | #VALUE! | #VALUE! | 0 | 0 | 0 | 2255 | 44134 | #N/A | #N/A | #N/A | #N/A | #N/A | #N/A
0 |  | #VALUE! | #VALUE! | 0 | 0 | 0 | 2256 | 44135 | #N/A | #N/A | #N/A | #N/A | #N/A | #N/A
0 |  | #VALUE! | #VALUE! | 0 | 0 | 0 | 2257 | 44136 | #N/A | #N/A | #N/A | #N/A | #N/A | #N/A
0 |  | #VALUE! | #VALUE! | 0 | 0 | 0 | 2258 | 44137 | #N/A | #N/A | #N/A | #N/A | #N/A | #N/A
0 |  | #VALUE! | #VALUE! | 0 | 0 | 0 | 2259 | 44138 | #N/A | #N/A | #N/A | #N/A | #N/A | #N/A
0 |  | #VALUE! | #VALUE! | 0 | 0 | 0 | 2260 | 44139 | #N/A | #N/A | #N/A | #N/A | #N/A | #N/A
0 |  | #VALUE! | #VALUE! | 0 | 0 | 0 | 2261 | 44140 | #N/A | #N/A | #N/A | #N/A | #N/A | #N/A
0 |  | #VALUE! | #VALUE! | 0 | 0 | 0 | 2262 | 44141 | #N/A | #N/A | #N/A | #N/A | #N/A | #N/A
0 |  | #VALUE! | #VALUE! | 0 | 0 | 0 | 2263 | 44142 | #N/A | #N/A | #N/A | #N/A | #N/A | #N/A
0 |  | #VALUE! | #VALUE! | 0 | 0 | 0 | 2264 | 44143 | #N/A | #N/A | #N/A | #N/A | #N/A | #N/A
0 |  | #VALUE! | #VALUE! | 0 | 0 | 0 | 2265 | 44144 | #N/A | #N/A | #N/A | #N/A | #N/A | #N/A
0 |  | #VALUE! | #VALUE! | 0 | 0 | 0 | 2266 | 44145 | #N/A | #N/A | #N/A | #N/A | #N/A | #N/A
0 |  | #VALUE! | #VALUE! | 0 | 0 | 0 | 2267 | 44146 | #N/A | #N/A | #N/A | #N/A | #N/A | #N/A
0 |  | #VALUE! | #VALUE! | 0 | 0 | 0 | 2268 | 44147 | #N/A | #N/A | #N/A | #N/A | #N/A | #N/A
0 |  | #VALUE! | #VALUE! | 0 | 0 | 0 | 2269 | 44148 | #N/A | #N/A | #N/A | #N/A | #N/A | #N/A
0 |  | #VALUE! | #VALUE! | 0 | 0 | 0 | 2270 | 44149 | #N/A | #N/A | #N/A | #N/A | #N/A | #N/A
0 |  | #VALUE! | #VALUE! | 0 | 0 | 0 | 2271 | 44150 | #N/A | #N/A | #N/A | #N/A | #N/A | #N/A
0 |  | #VALUE! | #VALUE! | 0 | 0 | 0 | 2272 | 44151 | #N/A | #N/A | #N/A | #N/A | #N/A | #N/A
0 |  | #VALUE! | #VALUE! | 0 | 0 | 0 | 2273 | 44152 | #N/A | #N/A | #N/A | #N/A | #N/A | #N/A
0 |  | #VALUE! | #VALUE! | 0 | 0 | 0 | 2274 | 44153 | #N/A | #N/A | #N/A | #N/A | #N/A | #N/A
0 |  | #VALUE! | #VALUE! | 0 | 0 | 0 | 2275 | 44154 | #N/A | #N/A | #N/A | #N/A | #N/A | #N/A
0 |  | #VALUE! | #VALUE! | 0 | 0 | 0 | 2276 | 44155 | #N/A | #N/A | #N/A | #N/A | #N/A | #N/A
0 |  | #VALUE! | #VALUE! | 0 | 0 | 0 | 2277 | 44156 | #N/A | #N/A | #N/A | #N/A | #N/A | #N/A
0 |  | #VALUE! | #VALUE! | 0 | 0 | 0 | 2278 | 44157 | #N/A | #N/A | #N/A | #N/A | #N/A | #N/A
0 |  | #VALUE! | #VALUE! | 0 | 0 | 0 | 2279 | 44158 | #N/A | #N/A | #N/A | #N/A | #N/A | #N/A
0 |  | #VALUE! | #VALUE! | 0 | 0 | 0 | 2280 | 44159 | #N/A | #N/A | #N/A | #N/A | #N/A | #N/A
0 |  | #VALUE! | #VALUE! | 0 | 0 | 0 | 2281 | 44160 | #N/A | #N/A | #N/A | #N/A | #N/A | #N/A
0 |  | #VALUE! | #VALUE! | 0 | 0 | 0 | 2282 | 44161 | #N/A | #N/A | #N/A | #N/A | #N/A | #N/A
0 |  | #VALUE! | #VALUE! | 0 | 0 | 0 | 2283 | 44162 | #N/A | #N/A | #N/A | #N/A | #N/A | #N/A
0 |  | #VALUE! | #VALUE! | 0 | 0 | 0 | 2284 | 44163 | #N/A | #N/A | #N/A | #N/A | #N/A | #N/A
0 |  | #VALUE! | #VALUE! | 0 | 0 | 0 | 2285 | 44164 | #N/A | #N/A | #N/A | #N/A | #N/A | #N/A
0 |  | #VALUE! | #VALUE! | 0 | 0 | 0 | 2286 | 44165 | #N/A | #N/A | #N/A | #N/A | #N/A | #N/A
0 |  | #VALUE! | #VALUE! | 0 | 0 | 0 | 2287 | 44166 | #N/A | #N/A | #N/A | #N/A | #N/A | #N/A
0 |  | #VALUE! | #VALUE! | 0 | 0 | 0 | 2288 | 44167 | #N/A | #N/A | #N/A | #N/A | #N/A | #N/A
0 |  | #VALUE! | #VALUE! | 0 | 0 | 0 | 2289 | 44168 | #N/A | #N/A | #N/A | #N/A | #N/A | #N/A
0 |  | #VALUE! | #VALUE! | 0 | 0 | 0 | 2290 | 44169 | #N/A | #N/A | #N/A | #N/A | #N/A | #N/A
0 |  | #VALUE! | #VALUE! | 0 | 0 | 0 | 2291 | 44170 | #N/A | #N/A | #N/A | #N/A | #N/A | #N/A
0 |  | #VALUE! | #VALUE! | 0 | 0 | 0 | 2292 | 44171 | #N/A | #N/A | #N/A | #N/A | #N/A | #N/A
0 |  | #VALUE! | #VALUE! | 0 | 0 | 0 | 2293 | 44172 | #N/A | #N/A | #N/A | #N/A | #N/A | #N/A
0 |  | #VALUE! | #VALUE! | 0 | 0 | 0 | 2294 | 44173 | #N/A | #N/A | #N/A | #N/A | #N/A | #N/A
0 |  | #VALUE! | #VALUE! | 0 | 0 | 0 | 2295 | 44174 | #N/A | #N/A | #N/A | #N/A | #N/A | #N/A
0 |  | #VALUE! | #VALUE! | 0 | 0 | 0 | 2296 | 44175 | #N/A | #N/A | #N/A | #N/A | #N/A | #N/A
0 |  | #VALUE! | #VALUE! | 0 | 0 | 0 | 2297 | 44176 | #N/A | #N/A | #N/A | #N/A | #N/A | #N/A
0 |  | #VALUE! | #VALUE! | 0 | 0 | 0 | 2298 | 44177 | #N/A | #N/A | #N/A | #N/A | #N/A | #N/A
0 |  | #VALUE! | #VALUE! | 0 | 0 | 0 | 2299 | 44178 | #N/A | #N/A | #N/A | #N/A | #N/A | #N/A
0 |  | #VALUE! | #VALUE! | 0 | 0 | 0 | 2300 | 44179 | #N/A | #N/A | #N/A | #N/A | #N/A | #N/A
0 |  | #VALUE! | #VALUE! | 0 | 0 | 0 | 2301 | 44180 | #N/A | #N/A | #N/A | #N/A | #N/A | #N/A
0 |  | #VALUE! | #VALUE! | 0 | 0 | 0 | 2302 | 44181 | #N/A | #N/A | #N/A | #N/A | #N/A | #N/A
0 |  | #VALUE! | #VALUE! | 0 | 0 | 0 | 2303 | 44182 | #N/A | #N/A | #N/A | #N/A | #N/A | #N/A
0 |  | #VALUE! | #VALUE! | 0 | 0 | 0 | 2304 | 44183 | #N/A | #N/A | #N/A | #N/A | #N/A | #N/A
0 |  | #VALUE! | #VALUE! | 0 | 0 | 0 | 2305 | 44184 | #N/A | #N/A | #N/A | #N/A | #N/A | #N/A
0 |  | #VALUE! | #VALUE! | 0 | 0 | 0 | 2306 | 44185 | #N/A | #N/A | #N/A | #N/A | #N/A | #N/A
0 |  | #VALUE! | #VALUE! | 0 | 0 | 0 | 2307 | 44186 | #N/A | #N/A | #N/A | #N/A | #N/A | #N/A
0 |  | #VALUE! | #VALUE! | 0 | 0 | 0 | 2308 | 44187 | #N/A | #N/A | #N/A | #N/A | #N/A | #N/A
0 |  | #VALUE! | #VALUE! | 0 | 0 | 0 | 2309 | 44188 | #N/A | #N/A | #N/A | #N/A | #N/A | #N/A
0 |  | #VALUE! | #VALUE! | 0 | 0 | 0 | 2310 | 44189 | #N/A | #N/A | #N/A | #N/A | #N/A | #N/A
0 |  | #VALUE! | #VALUE! | 0 | 0 | 0 | 2311 | 44190 | #N/A | #N/A | #N/A | #N/A | #N/A | #N/A
0 |  | #VALUE! | #VALUE! | 0 | 0 | 0 | 2312 | 44191 | #N/A | #N/A | #N/A | #N/A | #N/A | #N/A
0 |  | #VALUE! | #VALUE! | 0 | 0 | 0 | 2313 | 44192 | #N/A | #N/A | #N/A | #N/A | #N/A | #N/A
0 |  | #VALUE! | #VALUE! | 0 | 0 | 0 | 2314 | 44193 | #N/A | #N/A | #N/A | #N/A | #N/A | #N/A
0 |  | #VALUE! | #VALUE! | 0 | 0 | 0 | 2315 | 44194 | #N/A | #N/A | #N/A | #N/A | #N/A | #N/A
0 |  | #VALUE! | #VALUE! | 0 | 0 | 0 | 2316 | 44195 | #N/A | #N/A | #N/A | #N/A | #N/A | #N/A
0 |  | #VALUE! | #VALUE! | 0 | 0 | 0 | 2317 | 44196 | #N/A | #N/A | #N/A | #N/A | #N/A | #N/A
0 |  | #VALUE! | #VALUE! | 0 | 0 | 0 | 2318 | 44197 | #N/A | #N/A | #N/A | #N/A | #N/A | #N/A
0 |  | #VALUE! | #VALUE! | 0 | 0 | 0 | 2319 | 44198 | #N/A | #N/A | #N/A | #N/A | #N/A | #N/A
0 |  | #VALUE! | #VALUE! | 0 | 0 | 0 | 2320 | 44199 | #N/A | #N/A | #N/A | #N/A | #N/A | #N/A
0 |  | #VALUE! | #VALUE! | 0 | 0 | 0 | 2321 | 44200 | #N/A | #N/A | #N/A | #N/A | #N/A | #N/A
0 |  | #VALUE! | #VALUE! | 0 | 0 | 0 | 2322 | 44201 | #N/A | #N/A | #N/A | #N/A | #N/A | #N/A
0 |  | #VALUE! | #VALUE! | 0 | 0 | 0 | 2323 | 44202 | #N/A | #N/A | #N/A | #N/A | #N/A | #N/A
0 |  | #VALUE! | #VALUE! | 0 | 0 | 0 | 2324 | 44203 | #N/A | #N/A | #N/A | #N/A | #N/A | #N/A
0 |  | #VALUE! | #VALUE! | 0 | 0 | 0 | 2325 | 44204 | #N/A | #N/A | #N/A | #N/A | #N/A | #N/A
0 |  | #VALUE! | #VALUE! | 0 | 0 | 0 | 2326 | 44205 | #N/A | #N/A | #N/A | #N/A | #N/A | #N/A
0 |  | #VALUE! | #VALUE! | 0 | 0 | 0 | 2327 | 44206 | #N/A | #N/A | #N/A | #N/A | #N/A | #N/A
0 |  | #VALUE! | #VALUE! | 0 | 0 | 0 | 2328 | 44207 | #N/A | #N/A | #N/A | #N/A | #N/A | #N/A
0 |  | #VALUE! | #VALUE! | 0 | 0 | 0 | 2329 | 44208 | #N/A | #N/A | #N/A | #N/A | #N/A | #N/A
0 |  | #VALUE! | #VALUE! | 0 | 0 | 0 | 2330 | 44209 | #N/A | #N/A | #N/A | #N/A | #N/A | #N/A
0 |  | #VALUE! | #VALUE! | 0 | 0 | 0 | 2331 | 44210 | #N/A | #N/A | #N/A | #N/A | #N/A | #N/A
0 |  | #VALUE! | #VALUE! | 0 | 0 | 0 | 2332 | 44211 | #N/A | #N/A | #N/A | #N/A | #N/A | #N/A
0 |  | #VALUE! | #VALUE! | 0 | 0 | 0 | 2333 | 44212 | #N/A | #N/A | #N/A | #N/A | #N/A | #N/A
0 |  | #VALUE! | #VALUE! | 0 | 0 | 0 | 2334 | 44213 | #N/A | #N/A | #N/A | #N/A | #N/A | #N/A
0 |  | #VALUE! | #VALUE! | 0 | 0 | 0 | 2335 | 44214 | #N/A | #N/A | #N/A | #N/A | #N/A | #N/A
0 |  | #VALUE! | #VALUE! | 0 | 0 | 0 | 2336 | 44215 | #N/A | #N/A | #N/A | #N/A | #N/A | #N/A
0 |  | #VALUE! | #VALUE! | 0 | 0 | 0 | 2337 | 44216 | #N/A | #N/A | #N/A | #N/A | #N/A | #N/A
0 |  | #VALUE! | #VALUE! | 0 | 0 | 0 | 2338 | 44217 | #N/A | #N/A | #N/A | #N/A | #N/A | #N/A
0 |  | #VALUE! | #VALUE! | 0 | 0 | 0 | 2339 | 44218 | #N/A | #N/A | #N/A | #N/A | #N/A | #N/A
0 |  | #VALUE! | #VALUE! | 0 | 0 | 0 | 2340 | 44219 | #N/A | #N/A | #N/A | #N/A | #N/A | #N/A
0 |  | #VALUE! | #VALUE! | 0 | 0 | 0 | 2341 | 44220 | #N/A | #N/A | #N/A | #N/A | #N/A | #N/A
0 |  | #VALUE! | #VALUE! | 0 | 0 | 0 | 2342 | 44221 | #N/A | #N/A | #N/A | #N/A | #N/A | #N/A
0 |  | #VALUE! | #VALUE! | 0 | 0 | 0 | 2343 | 44222 | #N/A | #N/A | #N/A | #N/A | #N/A | #N/A
0 |  | #VALUE! | #VALUE! | 0 | 0 | 0 | 2344 | 44223 | #N/A | #N/A | #N/A | #N/A | #N/A | #N/A
0 |  | #VALUE! | #VALUE! | 0 | 0 | 0 | 2345 | 44224 | #N/A | #N/A | #N/A | #N/A | #N/A | #N/A
0 |  | #VALUE! | #VALUE! | 0 | 0 | 0 | 2346 | 44225 | #N/A | #N/A | #N/A | #N/A | #N/A | #N/A
0 |  | #VALUE! | #VALUE! | 0 | 0 | 0 | 2347 | 44226 | #N/A | #N/A | #N/A | #N/A | #N/A | #N/A
0 |  | #VALUE! | #VALUE! | 0 | 0 | 0 | 2348 | 44227 | #N/A | #N/A | #N/A | #N/A | #N/A | #N/A
0 |  | #VALUE! | #VALUE! | 0 | 0 | 0 | 2349 | 44228 | #N/A | #N/A | #N/A | #N/A | #N/A | #N/A
0 |  | #VALUE! | #VALUE! | 0 | 0 | 0 | 2350 | 44229 | #N/A | #N/A | #N/A | #N/A | #N/A | #N/A
0 |  | #VALUE! | #VALUE! | 0 | 0 | 0 | 2351 | 44230 | #N/A | #N/A | #N/A | #N/A | #N/A | #N/A
0 |  | #VALUE! | #VALUE! | 0 | 0 | 0 | 2352 | 44231 | #N/A | #N/A | #N/A | #N/A | #N/A | #N/A
0 |  | #VALUE! | #VALUE! | 0 | 0 | 0 | 2353 | 44232 | #N/A | #N/A | #N/A | #N/A | #N/A | #N/A
0 |  | #VALUE! | #VALUE! | 0 | 0 | 0 | 2354 | 44233 | #N/A | #N/A | #N/A | #N/A | #N/A | #N/A
0 |  | #VALUE! | #VALUE! | 0 | 0 | 0 | 2355 | 44234 | #N/A | #N/A | #N/A | #N/A | #N/A | #N/A
0 |  | #VALUE! | #VALUE! | 0 | 0 | 0 | 2356 | 44235 | #N/A | #N/A | #N/A | #N/A | #N/A | #N/A
0 |  | #VALUE! | #VALUE! | 0 | 0 | 0 | 2357 | 44236 | #N/A | #N/A | #N/A | #N/A | #N/A | #N/A
0 |  | #VALUE! | #VALUE! | 0 | 0 | 0 | 2358 | 44237 | #N/A | #N/A | #N/A | #N/A | #N/A | #N/A
0 |  | #VALUE! | #VALUE! | 0 | 0 | 0 | 2359 | 44238 | #N/A | #N/A | #N/A | #N/A | #N/A | #N/A
0 |  | #VALUE! | #VALUE! | 0 | 0 | 0 | 2360 | 44239 | #N/A | #N/A | #N/A | #N/A | #N/A | #N/A
0 |  | #VALUE! | #VALUE! | 0 | 0 | 0 | 2361 | 44240 | #N/A | #N/A | #N/A | #N/A | #N/A | #N/A
0 |  | #VALUE! | #VALUE! | 0 | 0 | 0 | 2362 | 44241 | #N/A | #N/A | #N/A | #N/A | #N/A | #N/A
0 |  | #VALUE! | #VALUE! | 0 | 0 | 0 | 2363 | 44242 | #N/A | #N/A | #N/A | #N/A | #N/A | #N/A
0 |  | #VALUE! | #VALUE! | 0 | 0 | 0 | 2364 | 44243 | #N/A | #N/A | #N/A | #N/A | #N/A | #N/A
0 |  | #VALUE! | #VALUE! | 0 | 0 | 0 | 2365 | 44244 | #N/A | #N/A | #N/A | #N/A | #N/A | #N/A
0 |  | #VALUE! | #VALUE! | 0 | 0 | 0 | 2366 | 44245 | #N/A | #N/A | #N/A | #N/A | #N/A | #N/A
0 |  | #VALUE! | #VALUE! | 0 | 0 | 0 | 2367 | 44246 | #N/A | #N/A | #N/A | #N/A | #N/A | #N/A
0 |  | #VALUE! | #VALUE! | 0 | 0 | 0 | 2368 | 44247 | #N/A | #N/A | #N/A | #N/A | #N/A | #N/A
0 |  | #VALUE! | #VALUE! | 0 | 0 | 0 | 2369 | 44248 | #N/A | #N/A | #N/A | #N/A | #N/A | #N/A
0 |  | #VALUE! | #VALUE! | 0 | 0 | 0 | 2370 | 44249 | #N/A | #N/A | #N/A | #N/A | #N/A | #N/A
0 |  | #VALUE! | #VALUE! | 0 | 0 | 0 | 2371 | 44250 | #N/A | #N/A | #N/A | #N/A | #N/A | #N/A
0 |  | #VALUE! | #VALUE! | 0 | 0 | 0 | 2372 | 44251 | #N/A | #N/A | #N/A | #N/A | #N/A | #N/A
0 |  | #VALUE! | #VALUE! | 0 | 0 | 0 | 2373 | 44252 | #N/A | #N/A | #N/A | #N/A | #N/A | #N/A
0 |  | #VALUE! | #VALUE! | 0 | 0 | 0 | 2374 | 44253 | #N/A | #N/A | #N/A | #N/A | #N/A | #N/A
0 |  | #VALUE! | #VALUE! | 0 | 0 | 0 | 2375 | 44254 | #N/A | #N/A | #N/A | #N/A | #N/A | #N/A
0 |  | #VALUE! | #VALUE! | 0 | 0 | 0 | 2376 | 44255 | #N/A | #N/A | #N/A | #N/A | #N/A | #N/A
0 |  | #VALUE! | #VALUE! | 0 | 0 | 0 | 2377 | 44256 | #N/A | #N/A | #N/A | #N/A | #N/A | #N/A
0 |  | #VALUE! | #VALUE! | 0 | 0 | 0 | 2378 | 44257 | #N/A | #N/A | #N/A | #N/A | #N/A | #N/A
0 |  | #VALUE! | #VALUE! | 0 | 0 | 0 | 2379 | 44258 | #N/A | #N/A | #N/A | #N/A | #N/A | #N/A
0 |  | #VALUE! | #VALUE! | 0 | 0 | 0 | 2380 | 44259 | #N/A | #N/A | #N/A | #N/A | #N/A | #N/A
0 |  | #VALUE! | #VALUE! | 0 | 0 | 0 | 2381 | 44260 | #N/A | #N/A | #N/A | #N/A | #N/A | #N/A
0 |  | #VALUE! | #VALUE! | 0 | 0 | 0 | 2382 | 44261 | #N/A | #N/A | #N/A | #N/A | #N/A | #N/A
0 |  | #VALUE! | #VALUE! | 0 | 0 | 0 | 2383 | 44262 | #N/A | #N/A | #N/A | #N/A | #N/A | #N/A
0 |  | #VALUE! | #VALUE! | 0 | 0 | 0 | 2384 | 44263 | #N/A | #N/A | #N/A | #N/A | #N/A | #N/A
0 |  | #VALUE! | #VALUE! | 0 | 0 | 0 | 2385 | 44264 | #N/A | #N/A | #N/A | #N/A | #N/A | #N/A
0 |  | #VALUE! | #VALUE! | 0 | 0 | 0 | 2386 | 44265 | #N/A | #N/A | #N/A | #N/A | #N/A | #N/A
0 |  | #VALUE! | #VALUE! | 0 | 0 | 0 | 2387 | 44266 | #N/A | #N/A | #N/A | #N/A | #N/A | #N/A
0 |  | #VALUE! | #VALUE! | 0 | 0 | 0 | 2388 | 44267 | #N/A | #N/A | #N/A | #N/A | #N/A | #N/A
0 |  | #VALUE! | #VALUE! | 0 | 0 | 0 | 2389 | 44268 | #N/A | #N/A | #N/A | #N/A | #N/A | #N/A
0 |  | #VALUE! | #VALUE! | 0 | 0 | 0 | 2390 | 44269 | #N/A | #N/A | #N/A | #N/A | #N/A | #N/A
0 |  | #VALUE! | #VALUE! | 0 | 0 | 0 | 2391 | 44270 | #N/A | #N/A | #N/A | #N/A | #N/A | #N/A
0 |  | #VALUE! | #VALUE! | 0 | 0 | 0 | 2392 | 44271 | #N/A | #N/A | #N/A | #N/A | #N/A | #N/A
0 |  | #VALUE! | #VALUE! | 0 | 0 | 0 | 2393 | 44272 | #N/A | #N/A | #N/A | #N/A | #N/A | #N/A
0 |  | #VALUE! | #VALUE! | 0 | 0 | 0 | 2394 | 44273 | #N/A | #N/A | #N/A | #N/A | #N/A | #N/A
0 |  | #VALUE! | #VALUE! | 0 | 0 | 0 | 2395 | 44274 | #N/A | #N/A | #N/A | #N/A | #N/A | #N/A
0 |  | #VALUE! | #VALUE! | 0 | 0 | 0 | 2396 | 44275 | #N/A | #N/A | #N/A | #N/A | #N/A | #N/A
0 |  | #VALUE! | #VALUE! | 0 | 0 | 0 | 2397 | 44276 | #N/A | #N/A | #N/A | #N/A | #N/A | #N/A
0 |  | #VALUE! | #VALUE! | 0 | 0 | 0 | 2398 | 44277 | #N/A | #N/A | #N/A | #N/A | #N/A | #N/A
0 |  | #VALUE! | #VALUE! | 0 | 0 | 0 | 2399 | 44278 | #N/A | #N/A | #N/A | #N/A | #N/A | #N/A
0 |  | #VALUE! | #VALUE! | 0 | 0 | 0 | 2400 | 44279 | #N/A | #N/A | #N/A | #N/A | #N/A | #N/A
0 |  | #VALUE! | #VALUE! | 0 | 0 | 0 | 2401 | 44280 | #N/A | #N/A | #N/A | #N/A | #N/A | #N/A
0 |  | #VALUE! | #VALUE! | 0 | 0 | 0 | 2402 | 44281 | #N/A | #N/A | #N/A | #N/A | #N/A | #N/A
0 |  | #VALUE! | #VALUE! | 0 | 0 | 0 | 2403 | 44282 | #N/A | #N/A | #N/A | #N/A | #N/A | #N/A
0 |  | #VALUE! | #VALUE! | 0 | 0 | 0 | 2404 | 44283 | #N/A | #N/A | #N/A | #N/A | #N/A | #N/A
0 |  | #VALUE! | #VALUE! | 0 | 0 | 0 | 2405 | 44284 | #N/A | #N/A | #N/A | #N/A | #N/A | #N/A
0 |  | #VALUE! | #VALUE! | 0 | 0 | 0 | 2406 | 44285 | #N/A | #N/A | #N/A | #N/A | #N/A | #N/A
0 |  | #VALUE! | #VALUE! | 0 | 0 | 0 | 2407 | 44286 | #N/A | #N/A | #N/A | #N/A | #N/A | #N/A
0 |  | #VALUE! | #VALUE! | 0 | 0 | 0 | 2408 | 44287 | #N/A | #N/A | #N/A | #N/A | #N/A | #N/A
0 |  | #VALUE! | #VALUE! | 0 | 0 | 0 | 2409 | 44288 | #N/A | #N/A | #N/A | #N/A | #N/A | #N/A
0 |  | #VALUE! | #VALUE! | 0 | 0 | 0 | 2410 | 44289 | #N/A | #N/A | #N/A | #N/A | #N/A | #N/A
0 |  | #VALUE! | #VALUE! | 0 | 0 | 0 | 2411 | 44290 | #N/A | #N/A | #N/A | #N/A | #N/A | #N/A
0 |  | #VALUE! | #VALUE! | 0 | 0 | 0 | 2412 | 44291 | #N/A | #N/A | #N/A | #N/A | #N/A | #N/A
0 |  | #VALUE! | #VALUE! | 0 | 0 | 0 | 2413 | 44292 | #N/A | #N/A | #N/A | #N/A | #N/A | #N/A
0 |  | #VALUE! | #VALUE! | 0 | 0 | 0 | 2414 | 44293 | #N/A | #N/A | #N/A | #N/A | #N/A | #N/A
0 |  | #VALUE! | #VALUE! | 0 | 0 | 0 | 2415 | 44294 | #N/A | #N/A | #N/A | #N/A | #N/A | #N/A
0 |  | #VALUE! | #VALUE! | 0 | 0 | 0 | 2416 | 44295 | #N/A | #N/A | #N/A | #N/A | #N/A | #N/A
0 |  | #VALUE! | #VALUE! | 0 | 0 | 0 | 2417 | 44296 | #N/A | #N/A | #N/A | #N/A | #N/A | #N/A
0 |  | #VALUE! | #VALUE! | 0 | 0 | 0 | 2418 | 44297 | #N/A | #N/A | #N/A | #N/A | #N/A | #N/A
0 |  | #VALUE! | #VALUE! | 0 | 0 | 0 | 2419 | 44298 | #N/A | #N/A | #N/A | #N/A | #N/A | #N/A
0 |  | #VALUE! | #VALUE! | 0 | 0 | 0 | 2420 | 44299 | #N/A | #N/A | #N/A | #N/A | #N/A | #N/A
0 |  | #VALUE! | #VALUE! | 0 | 0 | 0 | 2421 | 44300 | #N/A | #N/A | #N/A | #N/A | #N/A | #N/A
0 |  | #VALUE! | #VALUE! | 0 | 0 | 0 | 2422 | 44301 | #N/A | #N/A | #N/A | #N/A | #N/A | #N/A
0 |  | #VALUE! | #VALUE! | 0 | 0 | 0 | 2423 | 44302 | #N/A | #N/A | #N/A | #N/A | #N/A | #N/A
0 |  | #VALUE! | #VALUE! | 0 | 0 | 0 | 2424 | 44303 | #N/A | #N/A | #N/A | #N/A | #N/A | #N/A
0 |  | #VALUE! | #VALUE! | 0 | 0 | 0 | 2425 | 44304 | #N/A | #N/A | #N/A | #N/A | #N/A | #N/A
0 |  | #VALUE! | #VALUE! | 0 | 0 | 0 | 2426 | 44305 | #N/A | #N/A | #N/A | #N/A | #N/A | #N/A
0 |  | #VALUE! | #VALUE! | 0 | 0 | 0 | 2427 | 44306 | #N/A | #N/A | #N/A | #N/A | #N/A | #N/A
0 |  | #VALUE! | #VALUE! | 0 | 0 | 0 | 2428 | 44307 | #N/A | #N/A | #N/A | #N/A | #N/A | #N/A
0 |  | #VALUE! | #VALUE! | 0 | 0 | 0 | 2429 | 44308 | #N/A | #N/A | #N/A | #N/A | #N/A | #N/A
0 |  | #VALUE! | #VALUE! | 0 | 0 | 0 | 2430 | 44309 | #N/A | #N/A | #N/A | #N/A | #N/A | #N/A
0 |  | #VALUE! | #VALUE! | 0 | 0 | 0 | 2431 | 44310 | #N/A | #N/A | #N/A | #N/A | #N/A | #N/A
0 |  | #VALUE! | #VALUE! | 0 | 0 | 0 | 2432 | 44311 | #N/A | #N/A | #N/A | #N/A | #N/A | #N/A
0 |  | #VALUE! | #VALUE! | 0 | 0 | 0 | 2433 | 44312 | #N/A | #N/A | #N/A | #N/A | #N/A | #N/A
0 |  | #VALUE! | #VALUE! | 0 | 0 | 0 | 2434 | 44313 | #N/A | #N/A | #N/A | #N/A | #N/A | #N/A
0 |  | #VALUE! | #VALUE! | 0 | 0 | 0 | 2435 | 44314 | #N/A | #N/A | #N/A | #N/A | #N/A | #N/A
0 |  | #VALUE! | #VALUE! | 0 | 0 | 0 | 2436 | 44315 | #N/A | #N/A | #N/A | #N/A | #N/A | #N/A
0 |  | #VALUE! | #VALUE! | 0 | 0 | 0 | 2437 | 44316 | #N/A | #N/A | #N/A | #N/A | #N/A | #N/A
0 |  | #VALUE! | #VALUE! | 0 | 0 | 0 | 2438 | 44317 | #N/A | #N/A | #N/A | #N/A | #N/A | #N/A
0 |  | #VALUE! | #VALUE! | 0 | 0 | 0 | 2439 | 44318 | #N/A | #N/A | #N/A | #N/A | #N/A | #N/A
0 |  | #VALUE! | #VALUE! | 0 | 0 | 0 | 2440 | 44319 | #N/A | #N/A | #N/A | #N/A | #N/A | #N/A
0 |  | #VALUE! | #VALUE! | 0 | 0 | 0 | 2441 | 44320 | #N/A | #N/A | #N/A | #N/A | #N/A | #N/A
0 |  | #VALUE! | #VALUE! | 0 | 0 | 0 | 2442 | 44321 | #N/A | #N/A | #N/A | #N/A | #N/A | #N/A
0 |  | #VALUE! | #VALUE! | 0 | 0 | 0 | 2443 | 44322 | #N/A | #N/A | #N/A | #N/A | #N/A | #N/A
0 |  | #VALUE! | #VALUE! | 0 | 0 | 0 | 2444 | 44323 | #N/A | #N/A | #N/A | #N/A | #N/A | #N/A
0 |  | #VALUE! | #VALUE! | 0 | 0 | 0 | 2445 | 44324 | #N/A | #N/A | #N/A | #N/A | #N/A | #N/A
0 |  | #VALUE! | #VALUE! | 0 | 0 | 0 | 2446 | 44325 | #N/A | #N/A | #N/A | #N/A | #N/A | #N/A
0 |  | #VALUE! | #VALUE! | 0 | 0 | 0 | 2447 | 44326 | #N/A | #N/A | #N/A | #N/A | #N/A | #N/A
0 |  | #VALUE! | #VALUE! | 0 | 0 | 0 | 2448 | 44327 | #N/A | #N/A | #N/A | #N/A | #N/A | #N/A
0 |  | #VALUE! | #VALUE! | 0 | 0 | 0 | 2449 | 44328 | #N/A | #N/A | #N/A | #N/A | #N/A | #N/A
0 |  | #VALUE! | #VALUE! | 0 | 0 | 0 | 2450 | 44329 | #N/A | #N/A | #N/A | #N/A | #N/A | #N/A
0 |  | #VALUE! | #VALUE! | 0 | 0 | 0 | 2451 | 44330 | #N/A | #N/A | #N/A | #N/A | #N/A | #N/A
0 |  | #VALUE! | #VALUE! | 0 | 0 | 0 | 2452 | 44331 | #N/A | #N/A | #N/A | #N/A | #N/A | #N/A
0 |  | #VALUE! | #VALUE! | 0 | 0 | 0 | 2453 | 44332 | #N/A | #N/A | #N/A | #N/A | #N/A | #N/A
0 |  | #VALUE! | #VALUE! | 0 | 0 | 0 | 2454 | 44333 | #N/A | #N/A | #N/A | #N/A | #N/A | #N/A
0 |  | #VALUE! | #VALUE! | 0 | 0 | 0 | 2455 | 44334 | #N/A | #N/A | #N/A | #N/A | #N/A | #N/A
0 |  | #VALUE! | #VALUE! | 0 | 0 | 0 | 2456 | 44335 | #N/A | #N/A | #N/A | #N/A | #N/A | #N/A
0 |  | #VALUE! | #VALUE! | 0 | 0 | 0 | 2457 | 44336 | #N/A | #N/A | #N/A | #N/A | #N/A | #N/A
0 |  | #VALUE! | #VALUE! | 0 | 0 | 0 | 2458 | 44337 | #N/A | #N/A | #N/A | #N/A | #N/A | #N/A
0 |  | #VALUE! | #VALUE! | 0 | 0 | 0 | 2459 | 44338 | #N/A | #N/A | #N/A | #N/A | #N/A | #N/A
0 |  | #VALUE! | #VALUE! | 0 | 0 | 0 | 2460 | 44339 | #N/A | #N/A | #N/A | #N/A | #N/A | #N/A
0 |  | #VALUE! | #VALUE! | 0 | 0 | 0 | 2461 | 44340 | #N/A | #N/A | #N/A | #N/A | #N/A | #N/A
0 |  | #VALUE! | #VALUE! | 0 | 0 | 0 | 2462 | 44341 | #N/A | #N/A | #N/A | #N/A | #N/A | #N/A
0 |  | #VALUE! | #VALUE! | 0 | 0 | 0 | 2463 | 44342 | #N/A | #N/A | #N/A | #N/A | #N/A | #N/A
0 |  | #VALUE! | #VALUE! | 0 | 0 | 0 | 2464 | 44343 | #N/A | #N/A | #N/A | #N/A | #N/A | #N/A
0 |  | #VALUE! | #VALUE! | 0 | 0 | 0 | 2465 | 44344 | #N/A | #N/A | #N/A | #N/A | #N/A | #N/A
0 |  | #VALUE! | #VALUE! | 0 | 0 | 0 | 2466 | 44345 | #N/A | #N/A | #N/A | #N/A | #N/A | #N/A
0 |  | #VALUE! | #VALUE! | 0 | 0 | 0 | 2467 | 44346 | #N/A | #N/A | #N/A | #N/A | #N/A | #N/A
0 |  | #VALUE! | #VALUE! | 0 | 0 | 0 | 2468 | 44347 | #N/A | #N/A | #N/A | #N/A | #N/A | #N/A
0 |  | #VALUE! | #VALUE! | 0 | 0 | 0 | 2469 | 44348 | #N/A | #N/A | #N/A | #N/A | #N/A | #N/A
0 |  | #VALUE! | #VALUE! | 0 | 0 | 0 | 2470 | 44349 | #N/A | #N/A | #N/A | #N/A | #N/A | #N/A
0 |  | #VALUE! | #VALUE! | 0 | 0 | 0 | 2471 | 44350 | #N/A | #N/A | #N/A | #N/A | #N/A | #N/A
0 |  | #VALUE! | #VALUE! | 0 | 0 | 0 | 2472 | 44351 | #N/A | #N/A | #N/A | #N/A | #N/A | #N/A
0 |  | #VALUE! | #VALUE! | 0 | 0 | 0 | 2473 | 44352 | #N/A | #N/A | #N/A | #N/A | #N/A | #N/A
0 |  | #VALUE! | #VALUE! | 0 | 0 | 0 | 2474 | 44353 | #N/A | #N/A | #N/A | #N/A | #N/A | #N/A
0 |  | #VALUE! | #VALUE! | 0 | 0 | 0 | 2475 | 44354 | #N/A | #N/A | #N/A | #N/A | #N/A | #N/A
0 |  | #VALUE! | #VALUE! | 0 | 0 | 0 | 2476 | 44355 | #N/A | #N/A | #N/A | #N/A | #N/A | #N/A
0 |  | #VALUE! | #VALUE! | 0 | 0 | 0 | 2477 | 44356 | #N/A | #N/A | #N/A | #N/A | #N/A | #N/A
0 |  | #VALUE! | #VALUE! | 0 | 0 | 0 | 2478 | 44357 | #N/A | #N/A | #N/A | #N/A | #N/A | #N/A
0 |  | #VALUE! | #VALUE! | 0 | 0 | 0 | 2479 | 44358 | #N/A | #N/A | #N/A | #N/A | #N/A | #N/A
0 |  | #VALUE! | #VALUE! | 0 | 0 | 0 | 2480 | 44359 | #N/A | #N/A | #N/A | #N/A | #N/A | #N/A
0 |  | #VALUE! | #VALUE! | 0 | 0 | 0 | 2481 | 44360 | #N/A | #N/A | #N/A | #N/A | #N/A | #N/A
0 |  | #VALUE! | #VALUE! | 0 | 0 | 0 | 2482 | 44361 | #N/A | #N/A | #N/A | #N/A | #N/A | #N/A
0 |  | #VALUE! | #VALUE! | 0 | 0 | 0 | 2483 | 44362 | #N/A | #N/A | #N/A | #N/A | #N/A | #N/A
0 |  | #VALUE! | #VALUE! | 0 | 0 | 0 | 2484 | 44363 | #N/A | #N/A | #N/A | #N/A | #N/A | #N/A
0 |  | #VALUE! | #VALUE! | 0 | 0 | 0 | 2485 | 44364 | #N/A | #N/A | #N/A | #N/A | #N/A | #N/A
0 |  | #VALUE! | #VALUE! | 0 | 0 | 0 | 2486 | 44365 | #N/A | #N/A | #N/A | #N/A | #N/A | #N/A
0 |  | #VALUE! | #VALUE! | 0 | 0 | 0 | 2487 | 44366 | #N/A | #N/A | #N/A | #N/A | #N/A | #N/A
0 |  | #VALUE! | #VALUE! | 0 | 0 | 0 | 2488 | 44367 | #N/A | #N/A | #N/A | #N/A | #N/A | #N/A
0 |  | #VALUE! | #VALUE! | 0 | 0 | 0 | 2489 | 44368 | #N/A | #N/A | #N/A | #N/A | #N/A | #N/A
0 |  | #VALUE! | #VALUE! | 0 | 0 | 0 | 2490 | 44369 | #N/A | #N/A | #N/A | #N/A | #N/A | #N/A
0 |  | #VALUE! | #VALUE! | 0 | 0 | 0 | 2491 | 44370 | #N/A | #N/A | #N/A | #N/A | #N/A | #N/A
0 |  | #VALUE! | #VALUE! | 0 | 0 | 0 | 2492 | 44371 | #N/A | #N/A | #N/A | #N/A | #N/A | #N/A
0 |  | #VALUE! | #VALUE! | 0 | 0 | 0 | 2493 | 44372 | #N/A | #N/A | #N/A | #N/A | #N/A | #N/A
0 |  | #VALUE! | #VALUE! | 0 | 0 | 0 | 2494 | 44373 | #N/A | #N/A | #N/A | #N/A | #N/A | #N/A
0 |  | #VALUE! | #VALUE! | 0 | 0 | 0 | 2495 | 44374 | #N/A | #N/A | #N/A | #N/A | #N/A | #N/A
0 |  | #VALUE! | #VALUE! | 0 | 0 | 0 | 2496 | 44375 | #N/A | #N/A | #N/A | #N/A | #N/A | #N/A
0 |  | #VALUE! | #VALUE! | 0 | 0 | 0 | 2497 | 44376 | #N/A | #N/A | #N/A | #N/A | #N/A | #N/A
0 |  | #VALUE! | #VALUE! | 0 | 0 | 0 | 2498 | 44377 | #N/A | #N/A | #N/A | #N/A | #N/A | #N/A
0 |  | #VALUE! | #VALUE! | 0 | 0 | 0 | 2499 | 44378 | #N/A | #N/A | #N/A | #N/A | #N/A | #N/A
0 |  | #VALUE! | #VALUE! | 0 | 0 | 0 | 2500 | 44379 | #N/A | #N/A | #N/A | #N/A | #N/A | #N/A
0 |  | #VALUE! | #VALUE! | 0 | 0 | 0 | 2501 | 44380 | #N/A | #N/A | #N/A | #N/A | #N/A | #N/A
0 |  | #VALUE! | #VALUE! | 0 | 0 | 0 | 2502 | 44381 | #N/A | #N/A | #N/A | #N/A | #N/A | #N/A
0 |  | #VALUE! | #VALUE! | 0 | 0 | 0 | 2503 | 44382 | #N/A | #N/A | #N/A | #N/A | #N/A | #N/A
0 |  | #VALUE! | #VALUE! | 0 | 0 | 0 | 2504 | 44383 | #N/A | #N/A | #N/A | #N/A | #N/A | #N/A
0 |  | #VALUE! | #VALUE! | 0 | 0 | 0 | 2505 | 44384 | #N/A | #N/A | #N/A | #N/A | #N/A | #N/A
0 |  | #VALUE! | #VALUE! | 0 | 0 | 0 | 2506 | 44385 | #N/A | #N/A | #N/A | #N/A | #N/A | #N/A
0 |  | #VALUE! | #VALUE! | 0 | 0 | 0 | 2507 | 44386 | #N/A | #N/A | #N/A | #N/A | #N/A | #N/A
0 |  | #VALUE! | #VALUE! | 0 | 0 | 0 | 2508 | 44387 | #N/A | #N/A | #N/A | #N/A | #N/A | #N/A
0 |  | #VALUE! | #VALUE! | 0 | 0 | 0 | 2509 | 44388 | #N/A | #N/A | #N/A | #N/A | #N/A | #N/A
0 |  | #VALUE! | #VALUE! | 0 | 0 | 0 | 2510 | 44389 | #N/A | #N/A | #N/A | #N/A | #N/A | #N/A
0 |  | #VALUE! | #VALUE! | 0 | 0 | 0 | 2511 | 44390 | #N/A | #N/A | #N/A | #N/A | #N/A | #N/A
0 |  | #VALUE! | #VALUE! | 0 | 0 | 0 | 2512 | 44391 | #N/A | #N/A | #N/A | #N/A | #N/A | #N/A
0 |  | #VALUE! | #VALUE! | 0 | 0 | 0 | 2513 | 44392 | #N/A | #N/A | #N/A | #N/A | #N/A | #N/A
0 |  | #VALUE! | #VALUE! | 0 | 0 | 0 | 2514 | 44393 | #N/A | #N/A | #N/A | #N/A | #N/A | #N/A
0 |  | #VALUE! | #VALUE! | 0 | 0 | 0 | 2515 | 44394 | #N/A | #N/A | #N/A | #N/A | #N/A | #N/A
0 |  | #VALUE! | #VALUE! | 0 | 0 | 0 | 2516 | 44395 | #N/A | #N/A | #N/A | #N/A | #N/A | #N/A
0 |  | #VALUE! | #VALUE! | 0 | 0 | 0 | 2517 | 44396 | #N/A | #N/A | #N/A | #N/A | #N/A | #N/A
0 |  | #VALUE! | #VALUE! | 0 | 0 | 0 | 2518 | 44397 | #N/A | #N/A | #N/A | #N/A | #N/A | #N/A
0 |  | #VALUE! | #VALUE! | 0 | 0 | 0 | 2519 | 44398 | #N/A | #N/A | #N/A | #N/A | #N/A | #N/A
0 |  | #VALUE! | #VALUE! | 0 | 0 | 0 | 2520 | 44399 | #N/A | #N/A | #N/A | #N/A | #N/A | #N/A
0 |  | #VALUE! | #VALUE! | 0 | 0 | 0 | 2521 | 44400 | #N/A | #N/A | #N/A | #N/A | #N/A | #N/A
0 |  | #VALUE! | #VALUE! | 0 | 0 | 0 | 2522 | 44401 | #N/A | #N/A | #N/A | #N/A | #N/A | #N/A
0 |  | #VALUE! | #VALUE! | 0 | 0 | 0 | 2523 | 44402 | #N/A | #N/A | #N/A | #N/A | #N/A | #N/A
0 |  | #VALUE! | #VALUE! | 0 | 0 | 0 | 2524 | 44403 | #N/A | #N/A | #N/A | #N/A | #N/A | #N/A
0 |  | #VALUE! | #VALUE! | 0 | 0 | 0 | 2525 | 44404 | #N/A | #N/A | #N/A | #N/A | #N/A | #N/A
0 |  | #VALUE! | #VALUE! | 0 | 0 | 0 | 2526 | 44405 | #N/A | #N/A | #N/A | #N/A | #N/A | #N/A
0 |  | #VALUE! | #VALUE! | 0 | 0 | 0 | 2527 | 44406 | #N/A | #N/A | #N/A | #N/A | #N/A | #N/A
0 |  | #VALUE! | #VALUE! | 0 | 0 | 0 | 2528 | 44407 | #N/A | #N/A | #N/A | #N/A | #N/A | #N/A
0 |  | #VALUE! | #VALUE! | 0 | 0 | 0 | 2529 | 44408 | #N/A | #N/A | #N/A | #N/A | #N/A | #N/A
0 |  | #VALUE! | #VALUE! | 0 | 0 | 0 | 2530 | 44409 | #N/A | #N/A | #N/A | #N/A | #N/A | #N/A
0 |  | #VALUE! | #VALUE! | 0 | 0 | 0 | 2531 | 44410 | #N/A | #N/A | #N/A | #N/A | #N/A | #N/A
0 |  | #VALUE! | #VALUE! | 0 | 0 | 0 | 2532 | 44411 | #N/A | #N/A | #N/A | #N/A | #N/A | #N/A
0 |  | #VALUE! | #VALUE! | 0 | 0 | 0 | 2533 | 44412 | #N/A | #N/A | #N/A | #N/A | #N/A | #N/A
0 |  | #VALUE! | #VALUE! | 0 | 0 | 0 | 2534 | 44413 | #N/A | #N/A | #N/A | #N/A | #N/A | #N/A
0 |  | #VALUE! | #VALUE! | 0 | 0 | 0 | 2535 | 44414 | #N/A | #N/A | #N/A | #N/A | #N/A | #N/A
0 |  | #VALUE! | #VALUE! | 0 | 0 | 0 | 2536 | 44415 | #N/A | #N/A | #N/A | #N/A | #N/A | #N/A
0 |  | #VALUE! | #VALUE! | 0 | 0 | 0 | 2537 | 44416 | #N/A | #N/A | #N/A | #N/A | #N/A | #N/A
0 |  | #VALUE! | #VALUE! | 0 | 0 | 0 | 2538 | 44417 | #N/A | #N/A | #N/A | #N/A | #N/A | #N/A
0 |  | #VALUE! | #VALUE! | 0 | 0 | 0 | 2539 | 44418 | #N/A | #N/A | #N/A | #N/A | #N/A | #N/A
0 |  | #VALUE! | #VALUE! | 0 | 0 | 0 | 2540 | 44419 | #N/A | #N/A | #N/A | #N/A | #N/A | #N/A
0 |  | #VALUE! | #VALUE! | 0 | 0 | 0 | 2541 | 44420 | #N/A | #N/A | #N/A | #N/A | #N/A | #N/A
0 |  | #VALUE! | #VALUE! | 0 | 0 | 0 | 2542 | 44421 | #N/A | #N/A | #N/A | #N/A | #N/A | #N/A
0 |  | #VALUE! | #VALUE! | 0 | 0 | 0 | 2543 | 44422 | #N/A | #N/A | #N/A | #N/A | #N/A | #N/A
0 |  | #VALUE! | #VALUE! | 0 | 0 | 0 | 2544 | 44423 | #N/A | #N/A | #N/A | #N/A | #N/A | #N/A
0 |  | #VALUE! | #VALUE! | 0 | 0 | 0 | 2545 | 44424 | #N/A | #N/A | #N/A | #N/A | #N/A | #N/A
0 |  | #VALUE! | #VALUE! | 0 | 0 | 0 | 2546 | 44425 | #N/A | #N/A | #N/A | #N/A | #N/A | #N/A
0 |  | #VALUE! | #VALUE! | 0 | 0 | 0 | 2547 | 44426 | #N/A | #N/A | #N/A | #N/A | #N/A | #N/A
0 |  | #VALUE! | #VALUE! | 0 | 0 | 0 | 2548 | 44427 | #N/A | #N/A | #N/A | #N/A | #N/A | #N/A
0 |  | #VALUE! | #VALUE! | 0 | 0 | 0 | 2549 | 44428 | #N/A | #N/A | #N/A | #N/A | #N/A | #N/A
0 |  | #VALUE! | #VALUE! | 0 | 0 | 0 | 2550 | 44429 | #N/A | #N/A | #N/A | #N/A | #N/A | #N/A
0 |  | #VALUE! | #VALUE! | 0 | 0 | 0 | 2551 | 44430 | #N/A | #N/A | #N/A | #N/A | #N/A | #N/A
0 |  | #VALUE! | #VALUE! | 0 | 0 | 0 | 2552 | 44431 | #N/A | #N/A | #N/A | #N/A | #N/A | #N/A
0 |  | #VALUE! | #VALUE! | 0 | 0 | 0 | 2553 | 44432 | #N/A | #N/A | #N/A | #N/A | #N/A | #N/A
0 |  | #VALUE! | #VALUE! | 0 | 0 | 0 | 2554 | 44433 | #N/A | #N/A | #N/A | #N/A | #N/A | #N/A
0 |  | #VALUE! | #VALUE! | 0 | 0 | 0 | 2555 | 44434 | #N/A | #N/A | #N/A | #N/A | #N/A | #N/A
0 |  | #VALUE! | #VALUE! | 0 | 0 | 0 | 2556 | 44435 | #N/A | #N/A | #N/A | #N/A | #N/A | #N/A
0 |  | #VALUE! | #VALUE! | 0 | 0 | 0 | 2557 | 44436 | #N/A | #N/A | #N/A | #N/A | #N/A | #N/A
0 |  | #VALUE! | #VALUE! | 0 | 0 | 0 | 2558 | 44437 | #N/A | #N/A | #N/A | #N/A | #N/A | #N/A
0 |  | #VALUE! | #VALUE! | 0 | 0 | 0 | 2559 | 44438 | #N/A | #N/A | #N/A | #N/A | #N/A | #N/A
0 |  | #VALUE! | #VALUE! | 0 | 0 | 0 | 2560 | 44439 | #N/A | #N/A | #N/A | #N/A | #N/A | #N/A
0 |  | #VALUE! | #VALUE! | 0 | 0 | 0 | 2561 | 44440 | #N/A | #N/A | #N/A | #N/A | #N/A | #N/A
0 |  | #VALUE! | #VALUE! | 0 | 0 | 0 | 2562 | 44441 | #N/A | #N/A | #N/A | #N/A | #N/A | #N/A
0 |  | #VALUE! | #VALUE! | 0 | 0 | 0 | 2563 | 44442 | #N/A | #N/A | #N/A | #N/A | #N/A | #N/A
0 |  | #VALUE! | #VALUE! | 0 | 0 | 0 | 2564 | 44443 | #N/A | #N/A | #N/A | #N/A | #N/A | #N/A
0 |  | #VALUE! | #VALUE! | 0 | 0 | 0 | 2565 | 44444 | #N/A | #N/A | #N/A | #N/A | #N/A | #N/A
0 |  | #VALUE! | #VALUE! | 0 | 0 | 0 | 2566 | 44445 | #N/A | #N/A | #N/A | #N/A | #N/A | #N/A
0 |  | #VALUE! | #VALUE! | 0 | 0 | 0 | 2567 | 44446 | #N/A | #N/A | #N/A | #N/A | #N/A | #N/A
0 |  | #VALUE! | #VALUE! | 0 | 0 | 0 | 2568 | 44447 | #N/A | #N/A | #N/A | #N/A | #N/A | #N/A
0 |  | #VALUE! | #VALUE! | 0 | 0 | 0 | 2569 | 44448 | #N/A | #N/A | #N/A | #N/A | #N/A | #N/A
0 |  | #VALUE! | #VALUE! | 0 | 0 | 0 | 2570 | 44449 | #N/A | #N/A | #N/A | #N/A | #N/A | #N/A
0 |  | #VALUE! | #VALUE! | 0 | 0 | 0 | 2571 | 44450 | #N/A | #N/A | #N/A | #N/A | #N/A | #N/A
0 |  | #VALUE! | #VALUE! | 0 | 0 | 0 | 2572 | 44451 | #N/A | #N/A | #N/A | #N/A | #N/A | #N/A
0 |  | #VALUE! | #VALUE! | 0 | 0 | 0 | 2573 | 44452 | #N/A | #N/A | #N/A | #N/A | #N/A | #N/A
0 |  | #VALUE! | #VALUE! | 0 | 0 | 0 | 2574 | 44453 | #N/A | #N/A | #N/A | #N/A | #N/A | #N/A
0 |  | #VALUE! | #VALUE! | 0 | 0 | 0 | 2575 | 44454 | #N/A | #N/A | #N/A | #N/A | #N/A | #N/A
0 |  | #VALUE! | #VALUE! | 0 | 0 | 0 | 2576 | 44455 | #N/A | #N/A | #N/A | #N/A | #N/A | #N/A
0 |  | #VALUE! | #VALUE! | 0 | 0 | 0 | 2577 | 44456 | #N/A | #N/A | #N/A | #N/A | #N/A | #N/A
0 |  | #VALUE! | #VALUE! | 0 | 0 | 0 | 2578 | 44457 | #N/A | #N/A | #N/A | #N/A | #N/A | #N/A
0 |  | #VALUE! | #VALUE! | 0 | 0 | 0 | 2579 | 44458 | #N/A | #N/A | #N/A | #N/A | #N/A | #N/A
0 |  | #VALUE! | #VALUE! | 0 | 0 | 0 | 2580 | 44459 | #N/A | #N/A | #N/A | #N/A | #N/A | #N/A
0 |  | #VALUE! | #VALUE! | 0 | 0 | 0 | 2581 | 44460 | #N/A | #N/A | #N/A | #N/A | #N/A | #N/A
0 |  | #VALUE! | #VALUE! | 0 | 0 | 0 | 2582 | 44461 | #N/A | #N/A | #N/A | #N/A | #N/A | #N/A
0 |  | #VALUE! | #VALUE! | 0 | 0 | 0 | 2583 | 44462 | #N/A | #N/A | #N/A | #N/A | #N/A | #N/A
0 |  | #VALUE! | #VALUE! | 0 | 0 | 0 | 2584 | 44463 | #N/A | #N/A | #N/A | #N/A | #N/A | #N/A
0 |  | #VALUE! | #VALUE! | 0 | 0 | 0 | 2585 | 44464 | #N/A | #N/A | #N/A | #N/A | #N/A | #N/A
0 |  | #VALUE! | #VALUE! | 0 | 0 | 0 | 2586 | 44465 | #N/A | #N/A | #N/A | #N/A | #N/A | #N/A
0 |  | #VALUE! | #VALUE! | 0 | 0 | 0 | 2587 | 44466 | #N/A | #N/A | #N/A | #N/A | #N/A | #N/A
0 |  | #VALUE! | #VALUE! | 0 | 0 | 0 | 2588 | 44467 | #N/A | #N/A | #N/A | #N/A | #N/A | #N/A
0 |  | #VALUE! | #VALUE! | 0 | 0 | 0 | 2589 | 44468 | #N/A | #N/A | #N/A | #N/A | #N/A | #N/A
0 |  | #VALUE! | #VALUE! | 0 | 0 | 0 | 2590 | 44469 | #N/A | #N/A | #N/A | #N/A | #N/A | #N/A
0 |  | #VALUE! | #VALUE! | 0 | 0 | 0 | 2591 | 44470 | #N/A | #N/A | #N/A | #N/A | #N/A | #N/A
0 |  | #VALUE! | #VALUE! | 0 | 0 | 0 | 2592 | 44471 | #N/A | #N/A | #N/A | #N/A | #N/A | #N/A
0 |  | #VALUE! | #VALUE! | 0 | 0 | 0 | 2593 | 44472 | #N/A | #N/A | #N/A | #N/A | #N/A | #N/A
0 |  | #VALUE! | #VALUE! | 0 | 0 | 0 | 2594 | 44473 | #N/A | #N/A | #N/A | #N/A | #N/A | #N/A
0 |  | #VALUE! | #VALUE! | 0 | 0 | 0 | 2595 | 44474 | #N/A | #N/A | #N/A | #N/A | #N/A | #N/A
0 |  | #VALUE! | #VALUE! | 0 | 0 | 0 | 2596 | 44475 | #N/A | #N/A | #N/A | #N/A | #N/A | #N/A
0 |  | #VALUE! | #VALUE! | 0 | 0 | 0 | 2597 | 44476 | #N/A | #N/A | #N/A | #N/A | #N/A | #N/A
0 |  | #VALUE! | #VALUE! | 0 | 0 | 0 | 2598 | 44477 | #N/A | #N/A | #N/A | #N/A | #N/A | #N/A
0 |  | #VALUE! | #VALUE! | 0 | 0 | 0 | 2599 | 44478 | #N/A | #N/A | #N/A | #N/A | #N/A | #N/A
0 |  | #VALUE! | #VALUE! | 0 | 0 | 0 | 2600 | 44479 | #N/A | #N/A | #N/A | #N/A | #N/A | #N/A
0 |  | #VALUE! | #VALUE! | 0 | 0 | 0 | 2601 | 44480 | #N/A | #N/A | #N/A | #N/A | #N/A | #N/A
0 |  | #VALUE! | #VALUE! | 0 | 0 | 0 | 2602 | 44481 | #N/A | #N/A | #N/A | #N/A | #N/A | #N/A
0 |  | #VALUE! | #VALUE! | 0 | 0 | 0 | 2603 | 44482 | #N/A | #N/A | #N/A | #N/A | #N/A | #N/A
0 |  | #VALUE! | #VALUE! | 0 | 0 | 0 | 2604 | 44483 | #N/A | #N/A | #N/A | #N/A | #N/A | #N/A
0 |  | #VALUE! | #VALUE! | 0 | 0 | 0 | 2605 | 44484 | #N/A | #N/A | #N/A | #N/A | #N/A | #N/A
0 |  | #VALUE! | #VALUE! | 0 | 0 | 0 | 2606 | 44485 | #N/A | #N/A | #N/A | #N/A | #N/A | #N/A
0 |  | #VALUE! | #VALUE! | 0 | 0 | 0 | 2607 | 44486 | #N/A | #N/A | #N/A | #N/A | #N/A | #N/A
0 |  | #VALUE! | #VALUE! | 0 | 0 | 0 | 2608 | 44487 | #N/A | #N/A | #N/A | #N/A | #N/A | #N/A
0 |  | #VALUE! | #VALUE! | 0 | 0 | 0 | 2609 | 44488 | #N/A | #N/A | #N/A | #N/A | #N/A | #N/A
0 |  | #VALUE! | #VALUE! | 0 | 0 | 0 | 2610 | 44489 | #N/A | #N/A | #N/A | #N/A | #N/A | #N/A
0 |  | #VALUE! | #VALUE! | 0 | 0 | 0 | 2611 | 44490 | #N/A | #N/A | #N/A | #N/A | #N/A | #N/A
0 |  | #VALUE! | #VALUE! | 0 | 0 | 0 | 2612 | 44491 | #N/A | #N/A | #N/A | #N/A | #N/A | #N/A
0 |  | #VALUE! | #VALUE! | 0 | 0 | 0 | 2613 | 44492 | #N/A | #N/A | #N/A | #N/A | #N/A | #N/A
0 |  | #VALUE! | #VALUE! | 0 | 0 | 0 | 2614 | 44493 | #N/A | #N/A | #N/A | #N/A | #N/A | #N/A
0 |  | #VALUE! | #VALUE! | 0 | 0 | 0 | 2615 | 44494 | #N/A | #N/A | #N/A | #N/A | #N/A | #N/A
0 |  | #VALUE! | #VALUE! | 0 | 0 | 0 | 2616 | 44495 | #N/A | #N/A | #N/A | #N/A | #N/A | #N/A
0 |  | #VALUE! | #VALUE! | 0 | 0 | 0 | 2617 | 44496 | #N/A | #N/A | #N/A | #N/A | #N/A | #N/A
0 |  | #VALUE! | #VALUE! | 0 | 0 | 0 | 2618 | 44497 | #N/A | #N/A | #N/A | #N/A | #N/A | #N/A
0 |  | #VALUE! | #VALUE! | 0 | 0 | 0 | 2619 | 44498 | #N/A | #N/A | #N/A | #N/A | #N/A | #N/A
0 |  | #VALUE! | #VALUE! | 0 | 0 | 0 | 2620 | 44499 | #N/A | #N/A | #N/A | #N/A | #N/A | #N/A
0 |  | #VALUE! | #VALUE! | 0 | 0 | 0 | 2621 | 44500 | #N/A | #N/A | #N/A | #N/A | #N/A | #N/A
0 |  | #VALUE! | #VALUE! | 0 | 0 | 0 | 2622 | 44501 | #N/A | #N/A | #N/A | #N/A | #N/A | #N/A
0 |  | #VALUE! | #VALUE! | 0 | 0 | 0 | 2623 | 44502 | #N/A | #N/A | #N/A | #N/A | #N/A | #N/A
0 |  | #VALUE! | #VALUE! | 0 | 0 | 0 | 2624 | 44503 | #N/A | #N/A | #N/A | #N/A | #N/A | #N/A
0 |  | #VALUE! | #VALUE! | 0 | 0 | 0 | 2625 | 44504 | #N/A | #N/A | #N/A | #N/A | #N/A | #N/A
0 |  | #VALUE! | #VALUE! | 0 | 0 | 0 | 2626 | 44505 | #N/A | #N/A | #N/A | #N/A | #N/A | #N/A
0 |  | #VALUE! | #VALUE! | 0 | 0 | 0 | 2627 | 44506 | #N/A | #N/A | #N/A | #N/A | #N/A | #N/A
0 |  | #VALUE! | #VALUE! | 0 | 0 | 0 | 2628 | 44507 | #N/A | #N/A | #N/A | #N/A | #N/A | #N/A
0 |  | #VALUE! | #VALUE! | 0 | 0 | 0 | 2629 | 44508 | #N/A | #N/A | #N/A | #N/A | #N/A | #N/A
0 |  | #VALUE! | #VALUE! | 0 | 0 | 0 | 2630 | 44509 | #N/A | #N/A | #N/A | #N/A | #N/A | #N/A
0 |  | #VALUE! | #VALUE! | 0 | 0 | 0 | 2631 | 44510 | #N/A | #N/A | #N/A | #N/A | #N/A | #N/A
0 |  | #VALUE! | #VALUE! | 0 | 0 | 0 | 2632 | 44511 | #N/A | #N/A | #N/A | #N/A | #N/A | #N/A
0 |  | #VALUE! | #VALUE! | 0 | 0 | 0 | 2633 | 44512 | #N/A | #N/A | #N/A | #N/A | #N/A | #N/A
0 |  | #VALUE! | #VALUE! | 0 | 0 | 0 | 2634 | 44513 | #N/A | #N/A | #N/A | #N/A | #N/A | #N/A
0 |  | #VALUE! | #VALUE! | 0 | 0 | 0 | 2635 | 44514 | #N/A | #N/A | #N/A | #N/A | #N/A | #N/A
0 |  | #VALUE! | #VALUE! | 0 | 0 | 0 | 2636 | 44515 | #N/A | #N/A | #N/A | #N/A | #N/A | #N/A
0 |  | #VALUE! | #VALUE! | 0 | 0 | 0 | 2637 | 44516 | #N/A | #N/A | #N/A | #N/A | #N/A | #N/A
0 |  | #VALUE! | #VALUE! | 0 | 0 | 0 | 2638 | 44517 | #N/A | #N/A | #N/A | #N/A | #N/A | #N/A
0 |  | #VALUE! | #VALUE! | 0 | 0 | 0 | 2639 | 44518 | #N/A | #N/A | #N/A | #N/A | #N/A | #N/A
0 |  | #VALUE! | #VALUE! | 0 | 0 | 0 | 2640 | 44519 | #N/A | #N/A | #N/A | #N/A | #N/A | #N/A
0 |  | #VALUE! | #VALUE! | 0 | 0 | 0 | 2641 | 44520 | #N/A | #N/A | #N/A | #N/A | #N/A | #N/A
0 |  | #VALUE! | #VALUE! | 0 | 0 | 0 | 2642 | 44521 | #N/A | #N/A | #N/A | #N/A | #N/A | #N/A
0 |  | #VALUE! | #VALUE! | 0 | 0 | 0 | 2643 | 44522 | #N/A | #N/A | #N/A | #N/A | #N/A | #N/A
0 |  | #VALUE! | #VALUE! | 0 | 0 | 0 | 2644 | 44523 | #N/A | #N/A | #N/A | #N/A | #N/A | #N/A
0 |  | #VALUE! | #VALUE! | 0 | 0 | 0 | 2645 | 44524 | #N/A | #N/A | #N/A | #N/A | #N/A | #N/A
0 |  | #VALUE! | #VALUE! | 0 | 0 | 0 | 2646 | 44525 | #N/A | #N/A | #N/A | #N/A | #N/A | #N/A
0 |  | #VALUE! | #VALUE! | 0 | 0 | 0 | 2647 | 44526 | #N/A | #N/A | #N/A | #N/A | #N/A | #N/A
0 |  | #VALUE! | #VALUE! | 0 | 0 | 0 | 2648 | 44527 | #N/A | #N/A | #N/A | #N/A | #N/A | #N/A
0 |  | #VALUE! | #VALUE! | 0 | 0 | 0 | 2649 | 44528 | #N/A | #N/A | #N/A | #N/A | #N/A | #N/A
0 |  | #VALUE! | #VALUE! | 0 | 0 | 0 | 2650 | 44529 | #N/A | #N/A | #N/A | #N/A | #N/A | #N/A
0 |  | #VALUE! | #VALUE! | 0 | 0 | 0 | 2651 | 44530 | #N/A | #N/A | #N/A | #N/A | #N/A | #N/A
0 |  | #VALUE! | #VALUE! | 0 | 0 | 0 | 2652 | 44531 | #N/A | #N/A | #N/A | #N/A | #N/A | #N/A
0 |  | #VALUE! | #VALUE! | 0 | 0 | 0 | 2653 | 44532 | #N/A | #N/A | #N/A | #N/A | #N/A | #N/A
0 |  | #VALUE! | #VALUE! | 0 | 0 | 0 | 2654 | 44533 | #N/A | #N/A | #N/A | #N/A | #N/A | #N/A
0 |  | #VALUE! | #VALUE! | 0 | 0 | 0 | 2655 | 44534 | #N/A | #N/A | #N/A | #N/A | #N/A | #N/A
0 |  | #VALUE! | #VALUE! | 0 | 0 | 0 | 2656 | 44535 | #N/A | #N/A | #N/A | #N/A | #N/A | #N/A
0 |  | #VALUE! | #VALUE! | 0 | 0 | 0 | 2657 | 44536 | #N/A | #N/A | #N/A | #N/A | #N/A | #N/A
0 |  | #VALUE! | #VALUE! | 0 | 0 | 0 | 2658 | 44537 | #N/A | #N/A | #N/A | #N/A | #N/A | #N/A
0 |  | #VALUE! | #VALUE! | 0 | 0 | 0 | 2659 | 44538 | #N/A | #N/A | #N/A | #N/A | #N/A | #N/A
0 |  | #VALUE! | #VALUE! | 0 | 0 | 0 | 2660 | 44539 | #N/A | #N/A | #N/A | #N/A | #N/A | #N/A
0 |  | #VALUE! | #VALUE! | 0 | 0 | 0 | 2661 | 44540 | #N/A | #N/A | #N/A | #N/A | #N/A | #N/A
0 |  | #VALUE! | #VALUE! | 0 | 0 | 0 | 2662 | 44541 | #N/A | #N/A | #N/A | #N/A | #N/A | #N/A
0 |  | #VALUE! | #VALUE! | 0 | 0 | 0 | 2663 | 44542 | #N/A | #N/A | #N/A | #N/A | #N/A | #N/A
0 |  | #VALUE! | #VALUE! | 0 | 0 | 0 | 2664 | 44543 | #N/A | #N/A | #N/A | #N/A | #N/A | #N/A
0 |  | #VALUE! | #VALUE! | 0 | 0 | 0 | 2665 | 44544 | #N/A | #N/A | #N/A | #N/A | #N/A | #N/A
0 |  | #VALUE! | #VALUE! | 0 | 0 | 0 | 2666 | 44545 | #N/A | #N/A | #N/A | #N/A | #N/A | #N/A
0 |  | #VALUE! | #VALUE! | 0 | 0 | 0 | 2667 | 44546 | #N/A | #N/A | #N/A | #N/A | #N/A | #N/A
0 |  | #VALUE! | #VALUE! | 0 | 0 | 0 | 2668 | 44547 | #N/A | #N/A | #N/A | #N/A | #N/A | #N/A
0 |  | #VALUE! | #VALUE! | 0 | 0 | 0 | 2669 | 44548 | #N/A | #N/A | #N/A | #N/A | #N/A | #N/A
0 |  | #VALUE! | #VALUE! | 0 | 0 | 0 | 2670 | 44549 | #N/A | #N/A | #N/A | #N/A | #N/A | #N/A
0 |  | #VALUE! | #VALUE! | 0 | 0 | 0 | 2671 | 44550 | #N/A | #N/A | #N/A | #N/A | #N/A | #N/A
0 |  | #VALUE! | #VALUE! | 0 | 0 | 0 | 2672 | 44551 | #N/A | #N/A | #N/A | #N/A | #N/A | #N/A
0 |  | #VALUE! | #VALUE! | 0 | 0 | 0 | 2673 | 44552 | #N/A | #N/A | #N/A | #N/A | #N/A | #N/A
0 |  | #VALUE! | #VALUE! | 0 | 0 | 0 | 2674 | 44553 | #N/A | #N/A | #N/A | #N/A | #N/A | #N/A
0 |  | #VALUE! | #VALUE! | 0 | 0 | 0 | 2675 | 44554 | #N/A | #N/A | #N/A | #N/A | #N/A | #N/A
0 |  | #VALUE! | #VALUE! | 0 | 0 | 0 | 2676 | 44555 | #N/A | #N/A | #N/A | #N/A | #N/A | #N/A
0 |  | #VALUE! | #VALUE! | 0 | 0 | 0 | 2677 | 44556 | #N/A | #N/A | #N/A | #N/A | #N/A | #N/A
0 |  | #VALUE! | #VALUE! | 0 | 0 | 0 | 2678 | 44557 | #N/A | #N/A | #N/A | #N/A | #N/A | #N/A
0 |  | #VALUE! | #VALUE! | 0 | 0 | 0 | 2679 | 44558 | #N/A | #N/A | #N/A | #N/A | #N/A | #N/A
0 |  | #VALUE! | #VALUE! | 0 | 0 | 0 | 2680 | 44559 | #N/A | #N/A | #N/A | #N/A | #N/A | #N/A
0 |  | #VALUE! | #VALUE! | 0 | 0 | 0 | 2681 | 44560 | #N/A | #N/A | #N/A | #N/A | #N/A | #N/A
0 |  | #VALUE! | #VALUE! | 0 | 0 | 0 | 2682 | 44561 | #N/A | #N/A | #N/A | #N/A | #N/A | #N/A
0 |  | #VALUE! | #VALUE! | 0 | 0 | 0 | 2683 | 44562 | #N/A | #N/A | #N/A | #N/A | #N/A | #N/A
0 |  | #VALUE! | #VALUE! | 0 | 0 | 0 | 2684 | 44563 | #N/A | #N/A | #N/A | #N/A | #N/A | #N/A
0 |  | #VALUE! | #VALUE! | 0 | 0 | 0 | 2685 | 44564 | #N/A | #N/A | #N/A | #N/A | #N/A | #N/A
0 |  | #VALUE! | #VALUE! | 0 | 0 | 0 | 2686 | 44565 | #N/A | #N/A | #N/A | #N/A | #N/A | #N/A
0 |  | #VALUE! | #VALUE! | 0 | 0 | 0 | 2687 | 44566 | #N/A | #N/A | #N/A | #N/A | #N/A | #N/A
0 |  | #VALUE! | #VALUE! | 0 | 0 | 0 | 2688 | 44567 | #N/A | #N/A | #N/A | #N/A | #N/A | #N/A
0 |  | #VALUE! | #VALUE! | 0 | 0 | 0 | 2689 | 44568 | #N/A | #N/A | #N/A | #N/A | #N/A | #N/A
0 |  | #VALUE! | #VALUE! | 0 | 0 | 0 | 2690 | 44569 | #N/A | #N/A | #N/A | #N/A | #N/A | #N/A
0 |  | #VALUE! | #VALUE! | 0 | 0 | 0 | 2691 | 44570 | #N/A | #N/A | #N/A | #N/A | #N/A | #N/A
0 |  | #VALUE! | #VALUE! | 0 | 0 | 0 | 2692 | 44571 | #N/A | #N/A | #N/A | #N/A | #N/A | #N/A
0 |  | #VALUE! | #VALUE! | 0 | 0 | 0 | 2693 | 44572 | #N/A | #N/A | #N/A | #N/A | #N/A | #N/A
0 |  | #VALUE! | #VALUE! | 0 | 0 | 0 | 2694 | 44573 | #N/A | #N/A | #N/A | #N/A | #N/A | #N/A
0 |  | #VALUE! | #VALUE! | 0 | 0 | 0 | 2695 | 44574 | #N/A | #N/A | #N/A | #N/A | #N/A | #N/A
0 |  | #VALUE! | #VALUE! | 0 | 0 | 0 | 2696 | 44575 | #N/A | #N/A | #N/A | #N/A | #N/A | #N/A
0 |  | #VALUE! | #VALUE! | 0 | 0 | 0 | 2697 | 44576 | #N/A | #N/A | #N/A | #N/A | #N/A | #N/A
0 |  | #VALUE! | #VALUE! | 0 | 0 | 0 | 2698 | 44577 | #N/A | #N/A | #N/A | #N/A | #N/A | #N/A
0 |  | #VALUE! | #VALUE! | 0 | 0 | 0 | 2699 | 44578 | #N/A | #N/A | #N/A | #N/A | #N/A | #N/A
0 |  | #VALUE! | #VALUE! | 0 | 0 | 0 | 2700 | 44579 | #N/A | #N/A | #N/A | #N/A | #N/A | #N/A
0 |  | #VALUE! | #VALUE! | 0 | 0 | 0 | 2701 | 44580 | #N/A | #N/A | #N/A | #N/A | #N/A | #N/A
0 |  | #VALUE! | #VALUE! | 0 | 0 | 0 | 2702 | 44581 | #N/A | #N/A | #N/A | #N/A | #N/A | #N/A
0 |  | #VALUE! | #VALUE! | 0 | 0 | 0 | 2703 | 44582 | #N/A | #N/A | #N/A | #N/A | #N/A | #N/A
0 |  | #VALUE! | #VALUE! | 0 | 0 | 0 | 2704 | 44583 | #N/A | #N/A | #N/A | #N/A | #N/A | #N/A
0 |  | #VALUE! | #VALUE! | 0 | 0 | 0 | 2705 | 44584 | #N/A | #N/A | #N/A | #N/A | #N/A | #N/A
0 |  | #VALUE! | #VALUE! | 0 | 0 | 0 | 2706 | 44585 | #N/A | #N/A | #N/A | #N/A | #N/A | #N/A
0 |  | #VALUE! | #VALUE! | 0 | 0 | 0 | 2707 | 44586 | #N/A | #N/A | #N/A | #N/A | #N/A | #N/A
0 |  | #VALUE! | #VALUE! | 0 | 0 | 0 | 2708 | 44587 | #N/A | #N/A | #N/A | #N/A | #N/A | #N/A
0 |  | #VALUE! | #VALUE! | 0 | 0 | 0 | 2709 | 44588 | #N/A | #N/A | #N/A | #N/A | #N/A | #N/A
0 |  | #VALUE! | #VALUE! | 0 | 0 | 0 | 2710 | 44589 | #N/A | #N/A | #N/A | #N/A | #N/A | #N/A
0 |  | #VALUE! | #VALUE! | 0 | 0 | 0 | 2711 | 44590 | #N/A | #N/A | #N/A | #N/A | #N/A | #N/A
0 |  | #VALUE! | #VALUE! | 0 | 0 | 0 | 2712 | 44591 | #N/A | #N/A | #N/A | #N/A | #N/A | #N/A
0 |  | #VALUE! | #VALUE! | 0 | 0 | 0 | 2713 | 44592 | #N/A | #N/A | #N/A | #N/A | #N/A | #N/A
0 |  | #VALUE! | #VALUE! | 0 | 0 | 0 | 2714 | 44593 | #N/A | #N/A | #N/A | #N/A | #N/A | #N/A
0 |  | #VALUE! | #VALUE! | 0 | 0 | 0 | 2715 | 44594 | #N/A | #N/A | #N/A | #N/A | #N/A | #N/A
0 |  | #VALUE! | #VALUE! | 0 | 0 | 0 | 2716 | 44595 | #N/A | #N/A | #N/A | #N/A | #N/A | #N/A
0 |  | #VALUE! | #VALUE! | 0 | 0 | 0 | 2717 | 44596 | #N/A | #N/A | #N/A | #N/A | #N/A | #N/A
0 |  | #VALUE! | #VALUE! | 0 | 0 | 0 | 2718 | 44597 | #N/A | #N/A | #N/A | #N/A | #N/A | #N/A
0 |  | #VALUE! | #VALUE! | 0 | 0 | 0 | 2719 | 44598 | #N/A | #N/A | #N/A | #N/A | #N/A | #N/A
0 |  | #VALUE! | #VALUE! | 0 | 0 | 0 | 2720 | 44599 | #N/A | #N/A | #N/A | #N/A | #N/A | #N/A
0 |  | #VALUE! | #VALUE! | 0 | 0 | 0 | 2721 | 44600 | #N/A | #N/A | #N/A | #N/A | #N/A | #N/A
0 |  | #VALUE! | #VALUE! | 0 | 0 | 0 | 2722 | 44601 | #N/A | #N/A | #N/A | #N/A | #N/A | #N/A
0 |  | #VALUE! | #VALUE! | 0 | 0 | 0 | 2723 | 44602 | #N/A | #N/A | #N/A | #N/A | #N/A | #N/A
0 |  | #VALUE! | #VALUE! | 0 | 0 | 0 | 2724 | 44603 | #N/A | #N/A | #N/A | #N/A | #N/A | #N/A
0 |  | #VALUE! | #VALUE! | 0 | 0 | 0 | 2725 | 44604 | #N/A | #N/A | #N/A | #N/A | #N/A | #N/A
0 |  | #VALUE! | #VALUE! | 0 | 0 | 0 | 2726 | 44605 | #N/A | #N/A | #N/A | #N/A | #N/A | #N/A
0 |  | #VALUE! | #VALUE! | 0 | 0 | 0 | 2727 | 44606 | #N/A | #N/A | #N/A | #N/A | #N/A | #N/A
0 |  | #VALUE! | #VALUE! | 0 | 0 | 0 | 2728 | 44607 | #N/A | #N/A | #N/A | #N/A | #N/A | #N/A
0 |  | #VALUE! | #VALUE! | 0 | 0 | 0 | 2729 | 44608 | #N/A | #N/A | #N/A | #N/A | #N/A | #N/A
0 |  | #VALUE! | #VALUE! | 0 | 0 | 0 | 2730 | 44609 | #N/A | #N/A | #N/A | #N/A | #N/A | #N/A
0 |  | #VALUE! | #VALUE! | 0 | 0 | 0 | 2731 | 44610 | #N/A | #N/A | #N/A | #N/A | #N/A | #N/A
0 |  | #VALUE! | #VALUE! | 0 | 0 | 0 | 2732 | 44611 | #N/A | #N/A | #N/A | #N/A | #N/A | #N/A
0 |  | #VALUE! | #VALUE! | 0 | 0 | 0 | 2733 | 44612 | #N/A | #N/A | #N/A | #N/A | #N/A | #N/A
0 |  | #VALUE! | #VALUE! | 0 | 0 | 0 | 2734 | 44613 | #N/A | #N/A | #N/A | #N/A | #N/A | #N/A
0 |  | #VALUE! | #VALUE! | 0 | 0 | 0 | 2735 | 44614 | #N/A | #N/A | #N/A | #N/A | #N/A | #N/A
0 |  | #VALUE! | #VALUE! | 0 | 0 | 0 | 2736 | 44615 | #N/A | #N/A | #N/A | #N/A | #N/A | #N/A
0 |  | #VALUE! | #VALUE! | 0 | 0 | 0 | 2737 | 44616 | #N/A | #N/A | #N/A | #N/A | #N/A | #N/A
0 |  | #VALUE! | #VALUE! | 0 | 0 | 0 | 2738 | 44617 | #N/A | #N/A | #N/A | #N/A | #N/A | #N/A
0 |  | #VALUE! | #VALUE! | 0 | 0 | 0 | 2739 | 44618 | #N/A | #N/A | #N/A | #N/A | #N/A | #N/A
0 |  | #VALUE! | #VALUE! | 0 | 0 | 0 | 2740 | 44619 | #N/A | #N/A | #N/A | #N/A | #N/A | #N/A
0 |  | #VALUE! | #VALUE! | 0 | 0 | 0 | 2741 | 44620 | #N/A | #N/A | #N/A | #N/A | #N/A | #N/A
0 |  | #VALUE! | #VALUE! | 0 | 0 | 0 | 2742 | 44621 | #N/A | #N/A | #N/A | #N/A | #N/A | #N/A
0 |  | #VALUE! | #VALUE! | 0 | 0 | 0 | 2743 | 44622 | #N/A | #N/A | #N/A | #N/A | #N/A | #N/A
0 |  | #VALUE! | #VALUE! | 0 | 0 | 0 | 2744 | 44623 | #N/A | #N/A | #N/A | #N/A | #N/A | #N/A
0 |  | #VALUE! | #VALUE! | 0 | 0 | 0 | 2745 | 44624 | #N/A | #N/A | #N/A | #N/A | #N/A | #N/A
0 |  | #VALUE! | #VALUE! | 0 | 0 | 0 | 2746 | 44625 | #N/A | #N/A | #N/A | #N/A | #N/A | #N/A
0 |  | #VALUE! | #VALUE! | 0 | 0 | 0 | 2747 | 44626 | #N/A | #N/A | #N/A | #N/A | #N/A | #N/A
0 |  | #VALUE! | #VALUE! | 0 | 0 | 0 | 2748 | 44627 | #N/A | #N/A | #N/A | #N/A | #N/A | #N/A
0 |  | #VALUE! | #VALUE! | 0 | 0 | 0 | 2749 | 44628 | #N/A | #N/A | #N/A | #N/A | #N/A | #N/A
0 |  | #VALUE! | #VALUE! | 0 | 0 | 0 | 2750 | 44629 | #N/A | #N/A | #N/A | #N/A | #N/A | #N/A
0 |  | #VALUE! | #VALUE! | 0 | 0 | 0 | 2751 | 44630 | #N/A | #N/A | #N/A | #N/A | #N/A | #N/A
0 |  | #VALUE! | #VALUE! | 0 | 0 | 0 | 2752 | 44631 | #N/A | #N/A | #N/A | #N/A | #N/A | #N/A
0 |  | #VALUE! | #VALUE! | 0 | 0 | 0 | 2753 | 44632 | #N/A | #N/A | #N/A | #N/A | #N/A | #N/A
0 |  | #VALUE! | #VALUE! | 0 | 0 | 0 | 2754 | 44633 | #N/A | #N/A | #N/A | #N/A | #N/A | #N/A
0 |  | #VALUE! | #VALUE! | 0 | 0 | 0 | 2755 | 44634 | #N/A | #N/A | #N/A | #N/A | #N/A | #N/A
0 |  | #VALUE! | #VALUE! | 0 | 0 | 0 | 2756 | 44635 | #N/A | #N/A | #N/A | #N/A | #N/A | #N/A
0 |  | #VALUE! | #VALUE! | 0 | 0 | 0 | 2757 | 44636 | #N/A | #N/A | #N/A | #N/A | #N/A | #N/A
0 |  | #VALUE! | #VALUE! | 0 | 0 | 0 | 2758 | 44637 | #N/A | #N/A | #N/A | #N/A | #N/A | #N/A
0 |  | #VALUE! | #VALUE! | 0 | 0 | 0 | 2759 | 44638 | #N/A | #N/A | #N/A | #N/A | #N/A | #N/A
0 |  | #VALUE! | #VALUE! | 0 | 0 | 0 | 2760 | 44639 | #N/A | #N/A | #N/A | #N/A | #N/A | #N/A
0 |  | #VALUE! | #VALUE! | 0 | 0 | 0 | 2761 | 44640 | #N/A | #N/A | #N/A | #N/A | #N/A | #N/A
0 |  | #VALUE! | #VALUE! | 0 | 0 | 0 | 2762 | 44641 | #N/A | #N/A | #N/A | #N/A | #N/A | #N/A
0 |  | #VALUE! | #VALUE! | 0 | 0 | 0 | 2763 | 44642 | #N/A | #N/A | #N/A | #N/A | #N/A | #N/A
0 |  | #VALUE! | #VALUE! | 0 | 0 | 0 | 2764 | 44643 | #N/A | #N/A | #N/A | #N/A | #N/A | #N/A
0 |  | #VALUE! | #VALUE! | 0 | 0 | 0 | 2765 | 44644 | #N/A | #N/A | #N/A | #N/A | #N/A | #N/A
0 |  | #VALUE! | #VALUE! | 0 | 0 | 0 | 2766 | 44645 | #N/A | #N/A | #N/A | #N/A | #N/A | #N/A
0 |  | #VALUE! | #VALUE! | 0 | 0 | 0 | 2767 | 44646 | #N/A | #N/A | #N/A | #N/A | #N/A | #N/A
0 |  | #VALUE! | #VALUE! | 0 | 0 | 0 | 2768 | 44647 | #N/A | #N/A | #N/A | #N/A | #N/A | #N/A
0 |  | #VALUE! | #VALUE! | 0 | 0 | 0 | 2769 | 44648 | #N/A | #N/A | #N/A | #N/A | #N/A | #N/A
0 |  | #VALUE! | #VALUE! | 0 | 0 | 0 | 2770 | 44649 | #N/A | #N/A | #N/A | #N/A | #N/A | #N/A
0 |  | #VALUE! | #VALUE! | 0 | 0 | 0 | 2771 | 44650 | #N/A | #N/A | #N/A | #N/A | #N/A | #N/A
0 |  | #VALUE! | #VALUE! | 0 | 0 | 0 | 2772 | 44651 | #N/A | #N/A | #N/A | #N/A | #N/A | #N/A
0 |  | #VALUE! | #VALUE! | 0 | 0 | 0 | 2773 | 44652 | #N/A | #N/A | #N/A | #N/A | #N/A | #N/A
0 |  | #VALUE! | #VALUE! | 0 | 0 | 0 | 2774 | 44653 | #N/A | #N/A | #N/A | #N/A | #N/A | #N/A
0 |  | #VALUE! | #VALUE! | 0 | 0 | 0 | 2775 | 44654 | #N/A | #N/A | #N/A | #N/A | #N/A | #N/A
0 |  | #VALUE! | #VALUE! | 0 | 0 | 0 | 2776 | 44655 | #N/A | #N/A | #N/A | #N/A | #N/A | #N/A
0 |  | #VALUE! | #VALUE! | 0 | 0 | 0 | 2777 | 44656 | #N/A | #N/A | #N/A | #N/A | #N/A | #N/A
0 |  | #VALUE! | #VALUE! | 0 | 0 | 0 | 2778 | 44657 | #N/A | #N/A | #N/A | #N/A | #N/A | #N/A
0 |  | #VALUE! | #VALUE! | 0 | 0 | 0 | 2779 | 44658 | #N/A | #N/A | #N/A | #N/A | #N/A | #N/A
0 |  | #VALUE! | #VALUE! | 0 | 0 | 0 | 2780 | 44659 | #N/A | #N/A | #N/A | #N/A | #N/A | #N/A
0 |  | #VALUE! | #VALUE! | 0 | 0 | 0 | 2781 | 44660 | #N/A | #N/A | #N/A | #N/A | #N/A | #N/A
0 |  | #VALUE! | #VALUE! | 0 | 0 | 0 | 2782 | 44661 | #N/A | #N/A | #N/A | #N/A | #N/A | #N/A
0 |  | #VALUE! | #VALUE! | 0 | 0 | 0 | 2783 | 44662 | #N/A | #N/A | #N/A | #N/A | #N/A | #N/A
0 |  | #VALUE! | #VALUE! | 0 | 0 | 0 | 2784 | 44663 | #N/A | #N/A | #N/A | #N/A | #N/A | #N/A
0 |  | #VALUE! | #VALUE! | 0 | 0 | 0 | 2785 | 44664 | #N/A | #N/A | #N/A | #N/A | #N/A | #N/A
0 |  | #VALUE! | #VALUE! | 0 | 0 | 0 | 2786 | 44665 | #N/A | #N/A | #N/A | #N/A | #N/A | #N/A
0 |  | #VALUE! | #VALUE! | 0 | 0 | 0 | 2787 | 44666 | #N/A | #N/A | #N/A | #N/A | #N/A | #N/A
0 |  | #VALUE! | #VALUE! | 0 | 0 | 0 | 2788 | 44667 | #N/A | #N/A | #N/A | #N/A | #N/A | #N/A
0 |  | #VALUE! | #VALUE! | 0 | 0 | 0 | 2789 | 44668 | #N/A | #N/A | #N/A | #N/A | #N/A | #N/A
0 |  | #VALUE! | #VALUE! | 0 | 0 | 0 | 2790 | 44669 | #N/A | #N/A | #N/A | #N/A | #N/A | #N/A
0 |  | #VALUE! | #VALUE! | 0 | 0 | 0 | 2791 | 44670 | #N/A | #N/A | #N/A | #N/A | #N/A | #N/A
0 |  | #VALUE! | #VALUE! | 0 | 0 | 0 | 2792 | 44671 | #N/A | #N/A | #N/A | #N/A | #N/A | #N/A
0 |  | #VALUE! | #VALUE! | 0 | 0 | 0 | 2793 | 44672 | #N/A | #N/A | #N/A | #N/A | #N/A | #N/A
0 |  | #VALUE! | #VALUE! | 0 | 0 | 0 | 2794 | 44673 | #N/A | #N/A | #N/A | #N/A | #N/A | #N/A
0 |  | #VALUE! | #VALUE! | 0 | 0 | 0 | 2795 | 44674 | #N/A | #N/A | #N/A | #N/A | #N/A | #N/A
0 |  | #VALUE! | #VALUE! | 0 | 0 | 0 | 2796 | 44675 | #N/A | #N/A | #N/A | #N/A | #N/A | #N/A
0 |  | #VALUE! | #VALUE! | 0 | 0 | 0 | 2797 | 44676 | #N/A | #N/A | #N/A | #N/A | #N/A | #N/A
0 |  | #VALUE! | #VALUE! | 0 | 0 | 0 | 2798 | 44677 | #N/A | #N/A | #N/A | #N/A | #N/A | #N/A
0 |  | #VALUE! | #VALUE! | 0 | 0 | 0 | 2799 | 44678 | #N/A | #N/A | #N/A | #N/A | #N/A | #N/A
0 |  | #VALUE! | #VALUE! | 0 | 0 | 0 | 2800 | 44679 | #N/A | #N/A | #N/A | #N/A | #N/A | #N/A
0 |  | #VALUE! | #VALUE! | 0 | 0 | 0 | 2801 | 44680 | #N/A | #N/A | #N/A | #N/A | #N/A | #N/A
0 |  | #VALUE! | #VALUE! | 0 | 0 | 0 | 2802 | 44681 | #N/A | #N/A | #N/A | #N/A | #N/A | #N/A
0 |  | #VALUE! | #VALUE! | 0 | 0 | 0 | 2803 | 44682 | #N/A | #N/A | #N/A | #N/A | #N/A | #N/A
0 |  | #VALUE! | #VALUE! | 0 | 0 | 0 | 2804 | 44683 | #N/A | #N/A | #N/A | #N/A | #N/A | #N/A
0 |  | #VALUE! | #VALUE! | 0 | 0 | 0 | 2805 | 44684 | #N/A | #N/A | #N/A | #N/A | #N/A | #N/A
0 |  | #VALUE! | #VALUE! | 0 | 0 | 0 | 2806 | 44685 | #N/A | #N/A | #N/A | #N/A | #N/A | #N/A
0 |  | #VALUE! | #VALUE! | 0 | 0 | 0 | 2807 | 44686 | #N/A | #N/A | #N/A | #N/A | #N/A | #N/A
0 |  | #VALUE! | #VALUE! | 0 | 0 | 0 | 2808 | 44687 | #N/A | #N/A | #N/A | #N/A | #N/A | #N/A
0 |  | #VALUE! | #VALUE! | 0 | 0 | 0 | 2809 | 44688 | #N/A | #N/A | #N/A | #N/A | #N/A | #N/A
0 |  | #VALUE! | #VALUE! | 0 | 0 | 0 | 2810 | 44689 | #N/A | #N/A | #N/A | #N/A | #N/A | #N/A
0 |  | #VALUE! | #VALUE! | 0 | 0 | 0 | 2811 | 44690 | #N/A | #N/A | #N/A | #N/A | #N/A | #N/A
0 |  | #VALUE! | #VALUE! | 0 | 0 | 0 | 2812 | 44691 | #N/A | #N/A | #N/A | #N/A | #N/A | #N/A
0 |  | #VALUE! | #VALUE! | 0 | 0 | 0 | 2813 | 44692 | #N/A | #N/A | #N/A | #N/A | #N/A | #N/A
0 |  | #VALUE! | #VALUE! | 0 | 0 | 0 | 2814 | 44693 | #N/A | #N/A | #N/A | #N/A | #N/A | #N/A
0 |  | #VALUE! | #VALUE! | 0 | 0 | 0 | 2815 | 44694 | #N/A | #N/A | #N/A | #N/A | #N/A | #N/A
0 |  | #VALUE! | #VALUE! | 0 | 0 | 0 | 2816 | 44695 | #N/A | #N/A | #N/A | #N/A | #N/A | #N/A
0 |  | #VALUE! | #VALUE! | 0 | 0 | 0 | 2817 | 44696 | #N/A | #N/A | #N/A | #N/A | #N/A | #N/A
0 |  | #VALUE! | #VALUE! | 0 | 0 | 0 | 2818 | 44697 | #N/A | #N/A | #N/A | #N/A | #N/A | #N/A
0 |  | #VALUE! | #VALUE! | 0 | 0 | 0 | 2819 | 44698 | #N/A | #N/A | #N/A | #N/A | #N/A | #N/A
0 |  | #VALUE! | #VALUE! | 0 | 0 | 0 | 2820 | 44699 | #N/A | #N/A | #N/A | #N/A | #N/A | #N/A
0 |  | #VALUE! | #VALUE! | 0 | 0 | 0 | 2821 | 44700 | #N/A | #N/A | #N/A | #N/A | #N/A | #N/A
0 |  | #VALUE! | #VALUE! | 0 | 0 | 0 | 2822 | 44701 | #N/A | #N/A | #N/A | #N/A | #N/A | #N/A
0 |  | #VALUE! | #VALUE! | 0 | 0 | 0 | 2823 | 44702 | #N/A | #N/A | #N/A | #N/A | #N/A | #N/A
0 |  | #VALUE! | #VALUE! | 0 | 0 | 0 | 2824 | 44703 | #N/A | #N/A | #N/A | #N/A | #N/A | #N/A
0 |  | #VALUE! | #VALUE! | 0 | 0 | 0 | 2825 | 44704 | #N/A | #N/A | #N/A | #N/A | #N/A | #N/A
0 |  | #VALUE! | #VALUE! | 0 | 0 | 0 | 2826 | 44705 | #N/A | #N/A | #N/A | #N/A | #N/A | #N/A
0 |  | #VALUE! | #VALUE! | 0 | 0 | 0 | 2827 | 44706 | #N/A | #N/A | #N/A | #N/A | #N/A | #N/A
0 |  | #VALUE! | #VALUE! | 0 | 0 | 0 | 2828 | 44707 | #N/A | #N/A | #N/A | #N/A | #N/A | #N/A
0 |  | #VALUE! | #VALUE! | 0 | 0 | 0 | 2829 | 44708 | #N/A | #N/A | #N/A | #N/A | #N/A | #N/A
0 |  | #VALUE! | #VALUE! | 0 | 0 | 0 | 2830 | 44709 | #N/A | #N/A | #N/A | #N/A | #N/A | #N/A
0 |  | #VALUE! | #VALUE! | 0 | 0 | 0 | 2831 | 44710 | #N/A | #N/A | #N/A | #N/A | #N/A | #N/A
0 |  | #VALUE! | #VALUE! | 0 | 0 | 0 | 2832 | 44711 | #N/A | #N/A | #N/A | #N/A | #N/A | #N/A
0 |  | #VALUE! | #VALUE! | 0 | 0 | 0 | 2833 | 44712 | #N/A | #N/A | #N/A | #N/A | #N/A | #N/A
0 |  | #VALUE! | #VALUE! | 0 | 0 | 0 | 2834 | 44713 | #N/A | #N/A | #N/A | #N/A | #N/A | #N/A
0 |  | #VALUE! | #VALUE! | 0 | 0 | 0 | 2835 | 44714 | #N/A | #N/A | #N/A | #N/A | #N/A | #N/A
0 |  | #VALUE! | #VALUE! | 0 | 0 | 0 | 2836 | 44715 | #N/A | #N/A | #N/A | #N/A | #N/A | #N/A
0 |  | #VALUE! | #VALUE! | 0 | 0 | 0 | 2837 | 44716 | #N/A | #N/A | #N/A | #N/A | #N/A | #N/A
0 |  | #VALUE! | #VALUE! | 0 | 0 | 0 | 2838 | 44717 | #N/A | #N/A | #N/A | #N/A | #N/A | #N/A
0 |  | #VALUE! | #VALUE! | 0 | 0 | 0 | 2839 | 44718 | #N/A | #N/A | #N/A | #N/A | #N/A | #N/A
0 |  | #VALUE! | #VALUE! | 0 | 0 | 0 | 2840 | 44719 | #N/A | #N/A | #N/A | #N/A | #N/A | #N/A
0 |  | #VALUE! | #VALUE! | 0 | 0 | 0 | 2841 | 44720 | #N/A | #N/A | #N/A | #N/A | #N/A | #N/A
0 |  | #VALUE! | #VALUE! | 0 | 0 | 0 | 2842 | 44721 | #N/A | #N/A | #N/A | #N/A | #N/A | #N/A
0 |  | #VALUE! | #VALUE! | 0 | 0 | 0 | 2843 | 44722 | #N/A | #N/A | #N/A | #N/A | #N/A | #N/A
0 |  | #VALUE! | #VALUE! | 0 | 0 | 0 | 2844 | 44723 | #N/A | #N/A | #N/A | #N/A | #N/A | #N/A
0 |  | #VALUE! | #VALUE! | 0 | 0 | 0 | 2845 | 44724 | #N/A | #N/A | #N/A | #N/A | #N/A | #N/A
0 |  | #VALUE! | #VALUE! | 0 | 0 | 0 | 2846 | 44725 | #N/A | #N/A | #N/A | #N/A | #N/A | #N/A
0 |  | #VALUE! | #VALUE! | 0 | 0 | 0 | 2847 | 44726 | #N/A | #N/A | #N/A | #N/A | #N/A | #N/A
0 |  | #VALUE! | #VALUE! | 0 | 0 | 0 | 2848 | 44727 | #N/A | #N/A | #N/A | #N/A | #N/A | #N/A
0 |  | #VALUE! | #VALUE! | 0 | 0 | 0 | 2849 | 44728 | #N/A | #N/A | #N/A | #N/A | #N/A | #N/A
0 |  | #VALUE! | #VALUE! | 0 | 0 | 0 | 2850 | 44729 | #N/A | #N/A | #N/A | #N/A | #N/A | #N/A
0 |  | #VALUE! | #VALUE! | 0 | 0 | 0 | 2851 | 44730 | #N/A | #N/A | #N/A | #N/A | #N/A | #N/A
0 |  | #VALUE! | #VALUE! | 0 | 0 | 0 | 2852 | 44731 | #N/A | #N/A | #N/A | #N/A | #N/A | #N/A
0 |  | #VALUE! | #VALUE! | 0 | 0 | 0 | 2853 | 44732 | #N/A | #N/A | #N/A | #N/A | #N/A | #N/A
0 |  | #VALUE! | #VALUE! | 0 | 0 | 0 | 2854 | 44733 | #N/A | #N/A | #N/A | #N/A | #N/A | #N/A
0 |  | #VALUE! | #VALUE! | 0 | 0 | 0 | 2855 | 44734 | #N/A | #N/A | #N/A | #N/A | #N/A | #N/A
0 |  | #VALUE! | #VALUE! | 0 | 0 | 0 | 2856 | 44735 | #N/A | #N/A | #N/A | #N/A | #N/A | #N/A
0 |  | #VALUE! | #VALUE! | 0 | 0 | 0 | 2857 | 44736 | #N/A | #N/A | #N/A | #N/A | #N/A | #N/A
0 |  | #VALUE! | #VALUE! | 0 | 0 | 0 | 2858 | 44737 | #N/A | #N/A | #N/A | #N/A | #N/A | #N/A
0 |  | #VALUE! | #VALUE! | 0 | 0 | 0 | 2859 | 44738 | #N/A | #N/A | #N/A | #N/A | #N/A | #N/A
0 |  | #VALUE! | #VALUE! | 0 | 0 | 0 | 2860 | 44739 | #N/A | #N/A | #N/A | #N/A | #N/A | #N/A
0 |  | #VALUE! | #VALUE! | 0 | 0 | 0 | 2861 | 44740 | #N/A | #N/A | #N/A | #N/A | #N/A | #N/A
0 |  | #VALUE! | #VALUE! | 0 | 0 | 0 | 2862 | 44741 | #N/A | #N/A | #N/A | #N/A | #N/A | #N/A
0 |  | #VALUE! | #VALUE! | 0 | 0 | 0 | 2863 | 44742 | #N/A | #N/A | #N/A | #N/A | #N/A | #N/A
0 |  | #VALUE! | #VALUE! | 0 | 0 | 0 | 2864 | 44743 | #N/A | #N/A | #N/A | #N/A | #N/A | #N/A
0 |  | #VALUE! | #VALUE! | 0 | 0 | 0 | 2865 | 44744 | #N/A | #N/A | #N/A | #N/A | #N/A | #N/A
0 |  | #VALUE! | #VALUE! | 0 | 0 | 0 | 2866 | 44745 | #N/A | #N/A | #N/A | #N/A | #N/A | #N/A
0 |  | #VALUE! | #VALUE! | 0 | 0 | 0 | 2867 | 44746 | #N/A | #N/A | #N/A | #N/A | #N/A | #N/A
0 |  | #VALUE! | #VALUE! | 0 | 0 | 0 | 2868 | 44747 | #N/A | #N/A | #N/A | #N/A | #N/A | #N/A
0 |  | #VALUE! | #VALUE! | 0 | 0 | 0 | 2869 | 44748 | #N/A | #N/A | #N/A | #N/A | #N/A | #N/A
0 |  | #VALUE! | #VALUE! | 0 | 0 | 0 | 2870 | 44749 | #N/A | #N/A | #N/A | #N/A | #N/A | #N/A
0 |  | #VALUE! | #VALUE! | 0 | 0 | 0 | 2871 | 44750 | #N/A | #N/A | #N/A | #N/A | #N/A | #N/A
0 |  | #VALUE! | #VALUE! | 0 | 0 | 0 | 2872 | 44751 | #N/A | #N/A | #N/A | #N/A | #N/A | #N/A
0 |  | #VALUE! | #VALUE! | 0 | 0 | 0 | 2873 | 44752 | #N/A | #N/A | #N/A | #N/A | #N/A | #N/A
0 |  | #VALUE! | #VALUE! | 0 | 0 | 0 | 2874 | 44753 | #N/A | #N/A | #N/A | #N/A | #N/A | #N/A
0 |  | #VALUE! | #VALUE! | 0 | 0 | 0 | 2875 | 44754 | #N/A | #N/A | #N/A | #N/A | #N/A | #N/A
0 |  | #VALUE! | #VALUE! | 0 | 0 | 0 | 2876 | 44755 | #N/A | #N/A | #N/A | #N/A | #N/A | #N/A
0 |  | #VALUE! | #VALUE! | 0 | 0 | 0 | 2877 | 44756 | #N/A | #N/A | #N/A | #N/A | #N/A | #N/A
0 |  | #VALUE! | #VALUE! | 0 | 0 | 0 | 2878 | 44757 | #N/A | #N/A | #N/A | #N/A | #N/A | #N/A
0 |  | #VALUE! | #VALUE! | 0 | 0 | 0 | 2879 | 44758 | #N/A | #N/A | #N/A | #N/A | #N/A | #N/A
0 |  | #VALUE! | #VALUE! | 0 | 0 | 0 | 2880 | 44759 | #N/A | #N/A | #N/A | #N/A | #N/A | #N/A
0 |  | #VALUE! | #VALUE! | 0 | 0 | 0 | 2881 | 44760 | #N/A | #N/A | #N/A | #N/A | #N/A | #N/A
0 |  | #VALUE! | #VALUE! | 0 | 0 | 0 | 2882 | 44761 | #N/A | #N/A | #N/A | #N/A | #N/A | #N/A
0 |  | #VALUE! | #VALUE! | 0 | 0 | 0 | 2883 | 44762 | #N/A | #N/A | #N/A | #N/A | #N/A | #N/A
0 |  | #VALUE! | #VALUE! | 0 | 0 | 0 | 2884 | 44763 | #N/A | #N/A | #N/A | #N/A | #N/A | #N/A
0 |  | #VALUE! | #VALUE! | 0 | 0 | 0 | 2885 | 44764 | #N/A | #N/A | #N/A | #N/A | #N/A | #N/A
0 |  | #VALUE! | #VALUE! | 0 | 0 | 0 | 2886 | 44765 | #N/A | #N/A | #N/A | #N/A | #N/A | #N/A
0 |  | #VALUE! | #VALUE! | 0 | 0 | 0 | 2887 | 44766 | #N/A | #N/A | #N/A | #N/A | #N/A | #N/A
0 |  | #VALUE! | #VALUE! | 0 | 0 | 0 | 2888 | 44767 | #N/A | #N/A | #N/A | #N/A | #N/A | #N/A
0 |  | #VALUE! | #VALUE! | 0 | 0 | 0 | 2889 | 44768 | #N/A | #N/A | #N/A | #N/A | #N/A | #N/A
0 |  | #VALUE! | #VALUE! | 0 | 0 | 0 | 2890 | 44769 | #N/A | #N/A | #N/A | #N/A | #N/A | #N/A
0 |  | #VALUE! | #VALUE! | 0 | 0 | 0 | 2891 | 44770 | #N/A | #N/A | #N/A | #N/A | #N/A | #N/A
0 |  | #VALUE! | #VALUE! | 0 | 0 | 0 | 2892 | 44771 | #N/A | #N/A | #N/A | #N/A | #N/A | #N/A
0 |  | #VALUE! | #VALUE! | 0 | 0 | 0 | 2893 | 44772 | #N/A | #N/A | #N/A | #N/A | #N/A | #N/A
0 |  | #VALUE! | #VALUE! | 0 | 0 | 0 | 2894 | 44773 | #N/A | #N/A | #N/A | #N/A | #N/A | #N/A
0 |  | #VALUE! | #VALUE! | 0 | 0 | 0 | 2895 | 44774 | #N/A | #N/A | #N/A | #N/A | #N/A | #N/A
0 |  | #VALUE! | #VALUE! | 0 | 0 | 0 | 2896 | 44775 | #N/A | #N/A | #N/A | #N/A | #N/A | #N/A
0 |  | #VALUE! | #VALUE! | 0 | 0 | 0 | 2897 | 44776 | #N/A | #N/A | #N/A | #N/A | #N/A | #N/A
0 |  | #VALUE! | #VALUE! | 0 | 0 | 0 | 2898 | 44777 | #N/A | #N/A | #N/A | #N/A | #N/A | #N/A
0 |  | #VALUE! | #VALUE! | 0 | 0 | 0 | 2899 | 44778 | #N/A | #N/A | #N/A | #N/A | #N/A | #N/A
0 |  | #VALUE! | #VALUE! | 0 | 0 | 0 | 2900 | 44779 | #N/A | #N/A | #N/A | #N/A | #N/A | #N/A
0 |  | #VALUE! | #VALUE! | 0 | 0 | 0 | 2901 | 44780 | #N/A | #N/A | #N/A | #N/A | #N/A | #N/A
0 |  | #VALUE! | #VALUE! | 0 | 0 | 0 | 2902 | 44781 | #N/A | #N/A | #N/A | #N/A | #N/A | #N/A
0 |  | #VALUE! | #VALUE! | 0 | 0 | 0 | 2903 | 44782 | #N/A | #N/A | #N/A | #N/A | #N/A | #N/A
0 |  | #VALUE! | #VALUE! | 0 | 0 | 0 | 2904 | 44783 | #N/A | #N/A | #N/A | #N/A | #N/A | #N/A
0 |  | #VALUE! | #VALUE! | 0 | 0 | 0 | 2905 | 44784 | #N/A | #N/A | #N/A | #N/A | #N/A | #N/A
0 |  | #VALUE! | #VALUE! | 0 | 0 | 0 | 2906 | 44785 | #N/A | #N/A | #N/A | #N/A | #N/A | #N/A
0 |  | #VALUE! | #VALUE! | 0 | 0 | 0 | 2907 | 44786 | #N/A | #N/A | #N/A | #N/A | #N/A | #N/A
0 |  | #VALUE! | #VALUE! | 0 | 0 | 0 | 2908 | 44787 | #N/A | #N/A | #N/A | #N/A | #N/A | #N/A
0 |  | #VALUE! | #VALUE! | 0 | 0 | 0 | 2909 | 44788 | #N/A | #N/A | #N/A | #N/A | #N/A | #N/A
0 |  | #VALUE! | #VALUE! | 0 | 0 | 0 | 2910 | 44789 | #N/A | #N/A | #N/A | #N/A | #N/A | #N/A
0 |  | #VALUE! | #VALUE! | 0 | 0 | 0 | 2911 | 44790 | #N/A | #N/A | #N/A | #N/A | #N/A | #N/A
0 |  | #VALUE! | #VALUE! | 0 | 0 | 0 | 2912 | 44791 | #N/A | #N/A | #N/A | #N/A | #N/A | #N/A
0 |  | #VALUE! | #VALUE! | 0 | 0 | 0 | 2913 | 44792 | #N/A | #N/A | #N/A | #N/A | #N/A | #N/A
0 |  | #VALUE! | #VALUE! | 0 | 0 | 0 | 2914 | 44793 | #N/A | #N/A | #N/A | #N/A | #N/A | #N/A
0 |  | #VALUE! | #VALUE! | 0 | 0 | 0 | 2915 | 44794 | #N/A | #N/A | #N/A | #N/A | #N/A | #N/A
0 |  | #VALUE! | #VALUE! | 0 | 0 | 0 | 2916 | 44795 | #N/A | #N/A | #N/A | #N/A | #N/A | #N/A
0 |  | #VALUE! | #VALUE! | 0 | 0 | 0 | 2917 | 44796 | #N/A | #N/A | #N/A | #N/A | #N/A | #N/A
0 |  | #VALUE! | #VALUE! | 0 | 0 | 0 | 2918 | 44797 | #N/A | #N/A | #N/A | #N/A | #N/A | #N/A
0 |  | #VALUE! | #VALUE! | 0 | 0 | 0 | 2919 | 44798 | #N/A | #N/A | #N/A | #N/A | #N/A | #N/A
0 |  | #VALUE! | #VALUE! | 0 | 0 | 0 | 2920 | 44799 | #N/A | #N/A | #N/A | #N/A | #N/A | #N/A
0 |  | #VALUE! | #VALUE! | 0 | 0 | 0 | 2921 | 44800 | #N/A | #N/A | #N/A | #N/A | #N/A | #N/A
0 |  | #VALUE! | #VALUE! | 0 | 0 | 0 | 2922 | 44801 | #N/A | #N/A | #N/A | #N/A | #N/A | #N/A
0 |  | #VALUE! | #VALUE! | 0 | 0 | 0 | 2923 | 44802 | #N/A | #N/A | #N/A | #N/A | #N/A | #N/A
0 |  | #VALUE! | #VALUE! | 0 | 0 | 0 | 2924 | 44803 | #N/A | #N/A | #N/A | #N/A | #N/A | #N/A
0 |  | #VALUE! | #VALUE! | 0 | 0 | 0 | 2925 | 44804 | #N/A | #N/A | #N/A | #N/A | #N/A | #N/A
0 |  | #VALUE! | #VALUE! | 0 | 0 | 0 | 2926 | 44805 | #N/A | #N/A | #N/A | #N/A | #N/A | #N/A
0 |  | #VALUE! | #VALUE! | 0 | 0 | 0 | 2927 | 44806 | #N/A | #N/A | #N/A | #N/A | #N/A | #N/A
0 |  | #VALUE! | #VALUE! | 0 | 0 | 0 | 2928 | 44807 | #N/A | #N/A | #N/A | #N/A | #N/A | #N/A
0 |  | #VALUE! | #VALUE! | 0 | 0 | 0 | 2929 | 44808 | #N/A | #N/A | #N/A | #N/A | #N/A | #N/A
0 |  | #VALUE! | #VALUE! | 0 | 0 | 0 | 2930 | 44809 | #N/A | #N/A | #N/A | #N/A | #N/A | #N/A
0 |  | #VALUE! | #VALUE! | 0 | 0 | 0 | 2931 | 44810 | #N/A | #N/A | #N/A | #N/A | #N/A | #N/A
0 |  | #VALUE! | #VALUE! | 0 | 0 | 0 | 2932 | 44811 | #N/A | #N/A | #N/A | #N/A | #N/A | #N/A
0 |  | #VALUE! | #VALUE! | 0 | 0 | 0 | 2933 | 44812 | #N/A | #N/A | #N/A | #N/A | #N/A | #N/A
0 |  | #VALUE! | #VALUE! | 0 | 0 | 0 | 2934 | 44813 | #N/A | #N/A | #N/A | #N/A | #N/A | #N/A
0 |  | #VALUE! | #VALUE! | 0 | 0 | 0 | 2935 | 44814 | #N/A | #N/A | #N/A | #N/A | #N/A | #N/A
0 |  | #VALUE! | #VALUE! | 0 | 0 | 0 | 2936 | 44815 | #N/A | #N/A | #N/A | #N/A | #N/A | #N/A
0 |  | #VALUE! | #VALUE! | 0 | 0 | 0 | 2937 | 44816 | #N/A | #N/A | #N/A | #N/A | #N/A | #N/A
0 |  | #VALUE! | #VALUE! | 0 | 0 | 0 | 2938 | 44817 | #N/A | #N/A | #N/A | #N/A | #N/A | #N/A
0 |  | #VALUE! | #VALUE! | 0 | 0 | 0 | 2939 | 44818 | #N/A | #N/A | #N/A | #N/A | #N/A | #N/A
0 |  | #VALUE! | #VALUE! | 0 | 0 | 0 | 2940 | 44819 | #N/A | #N/A | #N/A | #N/A | #N/A | #N/A
0 |  | #VALUE! | #VALUE! | 0 | 0 | 0 | 2941 | 44820 | #N/A | #N/A | #N/A | #N/A | #N/A | #N/A
0 |  | #VALUE! | #VALUE! | 0 | 0 | 0 | 2942 | 44821 | #N/A | #N/A | #N/A | #N/A | #N/A | #N/A
0 |  | #VALUE! | #VALUE! | 0 | 0 | 0 | 2943 | 44822 | #N/A | #N/A | #N/A | #N/A | #N/A | #N/A
0 |  | #VALUE! | #VALUE! | 0 | 0 | 0 | 2944 | 44823 | #N/A | #N/A | #N/A | #N/A | #N/A | #N/A
0 |  | #VALUE! | #VALUE! | 0 | 0 | 0 | 2945 | 44824 | #N/A | #N/A | #N/A | #N/A | #N/A | #N/A
0 |  | #VALUE! | #VALUE! | 0 | 0 | 0 | 2946 | 44825 | #N/A | #N/A | #N/A | #N/A | #N/A | #N/A
0 |  | #VALUE! | #VALUE! | 0 | 0 | 0 | 2947 | 44826 | #N/A | #N/A | #N/A | #N/A | #N/A | #N/A
0 |  | #VALUE! | #VALUE! | 0 | 0 | 0 | 2948 | 44827 | #N/A | #N/A | #N/A | #N/A | #N/A | #N/A
0 |  | #VALUE! | #VALUE! | 0 | 0 | 0 | 2949 | 44828 | #N/A | #N/A | #N/A | #N/A | #N/A | #N/A
0 |  | #VALUE! | #VALUE! | 0 | 0 | 0 | 2950 | 44829 | #N/A | #N/A | #N/A | #N/A | #N/A | #N/A
0 |  | #VALUE! | #VALUE! | 0 | 0 | 0 | 2951 | 44830 | #N/A | #N/A | #N/A | #N/A | #N/A | #N/A
0 |  | #VALUE! | #VALUE! | 0 | 0 | 0 | 2952 | 44831 | #N/A | #N/A | #N/A | #N/A | #N/A | #N/A
0 |  | #VALUE! | #VALUE! | 0 | 0 | 0 | 2953 | 44832 | #N/A | #N/A | #N/A | #N/A | #N/A | #N/A
0 |  | #VALUE! | #VALUE! | 0 | 0 | 0 | 2954 | 44833 | #N/A | #N/A | #N/A | #N/A | #N/A | #N/A
0 |  | #VALUE! | #VALUE! | 0 | 0 | 0 | 2955 | 44834 | #N/A | #N/A | #N/A | #N/A | #N/A | #N/A
0 |  | #VALUE! | #VALUE! | 0 | 0 | 0 | 2956 | 44835 | #N/A | #N/A | #N/A | #N/A | #N/A | #N/A
0 |  | #VALUE! | #VALUE! | 0 | 0 | 0 | 2957 | 44836 | #N/A | #N/A | #N/A | #N/A | #N/A | #N/A
0 |  | #VALUE! | #VALUE! | 0 | 0 | 0 | 2958 | 44837 | #N/A | #N/A | #N/A | #N/A | #N/A | #N/A
0 |  | #VALUE! | #VALUE! | 0 | 0 | 0 | 2959 | 44838 | #N/A | #N/A | #N/A | #N/A | #N/A | #N/A
0 |  | #VALUE! | #VALUE! | 0 | 0 | 0 | 2960 | 44839 | #N/A | #N/A | #N/A | #N/A | #N/A | #N/A
0 |  | #VALUE! | #VALUE! | 0 | 0 | 0 | 2961 | 44840 | #N/A | #N/A | #N/A | #N/A | #N/A | #N/A
0 |  | #VALUE! | #VALUE! | 0 | 0 | 0 | 2962 | 44841 | #N/A | #N/A | #N/A | #N/A | #N/A | #N/A
0 |  | #VALUE! | #VALUE! | 0 | 0 | 0 | 2963 | 44842 | #N/A | #N/A | #N/A | #N/A | #N/A | #N/A
0 |  | #VALUE! | #VALUE! | 0 | 0 | 0 | 2964 | 44843 | #N/A | #N/A | #N/A | #N/A | #N/A | #N/A
0 |  | #VALUE! | #VALUE! | 0 | 0 | 0 | 2965 | 44844 | #N/A | #N/A | #N/A | #N/A | #N/A | #N/A
0 |  | #VALUE! | #VALUE! | 0 | 0 | 0 | 2966 | 44845 | #N/A | #N/A | #N/A | #N/A | #N/A | #N/A
0 |  | #VALUE! | #VALUE! | 0 | 0 | 0 | 2967 | 44846 | #N/A | #N/A | #N/A | #N/A | #N/A | #N/A
0 |  | #VALUE! | #VALUE! | 0 | 0 | 0 | 2968 | 44847 | #N/A | #N/A | #N/A | #N/A | #N/A | #N/A
0 |  | #VALUE! | #VALUE! | 0 | 0 | 0 | 2969 | 44848 | #N/A | #N/A | #N/A | #N/A | #N/A | #N/A
0 |  | #VALUE! | #VALUE! | 0 | 0 | 0 | 2970 | 44849 | #N/A | #N/A | #N/A | #N/A | #N/A | #N/A
0 |  | #VALUE! | #VALUE! | 0 | 0 | 0 | 2971 | 44850 | #N/A | #N/A | #N/A | #N/A | #N/A | #N/A
0 |  | #VALUE! | #VALUE! | 0 | 0 | 0 | 2972 | 44851 | #N/A | #N/A | #N/A | #N/A | #N/A | #N/A
0 |  | #VALUE! | #VALUE! | 0 | 0 | 0 | 2973 | 44852 | #N/A | #N/A | #N/A | #N/A | #N/A | #N/A
0 |  | #VALUE! | #VALUE! | 0 | 0 | 0 | 2974 | 44853 | #N/A | #N/A | #N/A | #N/A | #N/A | #N/A
0 |  | #VALUE! | #VALUE! | 0 | 0 | 0 | 2975 | 44854 | #N/A | #N/A | #N/A | #N/A | #N/A | #N/A
0 |  | #VALUE! | #VALUE! | 0 | 0 | 0 | 2976 | 44855 | #N/A | #N/A | #N/A | #N/A | #N/A | #N/A
0 |  | #VALUE! | #VALUE! | 0 | 0 | 0 | 2977 | 44856 | #N/A | #N/A | #N/A | #N/A | #N/A | #N/A
0 |  | #VALUE! | #VALUE! | 0 | 0 | 0 | 2978 | 44857 | #N/A | #N/A | #N/A | #N/A | #N/A | #N/A
0 |  | #VALUE! | #VALUE! | 0 | 0 | 0 | 2979 | 44858 | #N/A | #N/A | #N/A | #N/A | #N/A | #N/A
0 |  | #VALUE! | #VALUE! | 0 | 0 | 0 | 2980 | 44859 | #N/A | #N/A | #N/A | #N/A | #N/A | #N/A
0 |  | #VALUE! | #VALUE! | 0 | 0 | 0 | 2981 | 44860 | #N/A | #N/A | #N/A | #N/A | #N/A | #N/A
0 |  | #VALUE! | #VALUE! | 0 | 0 | 0 | 2982 | 44861 | #N/A | #N/A | #N/A | #N/A | #N/A | #N/A
0 |  | #VALUE! | #VALUE! | 0 | 0 | 0 | 2983 | 44862 | #N/A | #N/A | #N/A | #N/A | #N/A | #N/A
0 |  | #VALUE! | #VALUE! | 0 | 0 | 0 | 2984 | 44863 | #N/A | #N/A | #N/A | #N/A | #N/A | #N/A
0 |  | #VALUE! | #VALUE! | 0 | 0 | 0 | 2985 | 44864 | #N/A | #N/A | #N/A | #N/A | #N/A | #N/A
0 |  | #VALUE! | #VALUE! | 0 | 0 | 0 | 2986 | 44865 | #N/A | #N/A | #N/A | #N/A | #N/A | #N/A
0 |  | #VALUE! | #VALUE! | 0 | 0 | 0 | 2987 | 44866 | #N/A | #N/A | #N/A | #N/A | #N/A | #N/A
0 |  | #VALUE! | #VALUE! | 0 | 0 | 0 | 2988 | 44867 | #N/A | #N/A | #N/A | #N/A | #N/A | #N/A
0 |  | #VALUE! | #VALUE! | 0 | 0 | 0 | 2989 | 44868 | #N/A | #N/A | #N/A | #N/A | #N/A | #N/A
0 |  | #VALUE! | #VALUE! | 0 | 0 | 0 | 2990 | 44869 | #N/A | #N/A | #N/A | #N/A | #N/A | #N/A
0 |  | #VALUE! | #VALUE! | 0 | 0 | 0 | 2991 | 44870 | #N/A | #N/A | #N/A | #N/A | #N/A | #N/A
0 |  | #VALUE! | #VALUE! | 0 | 0 | 0 | 2992 | 44871 | #N/A | #N/A | #N/A | #N/A | #N/A | #N/A
0 |  | #VALUE! | #VALUE! | 0 | 0 | 0 | 2993 | 44872 | #N/A | #N/A | #N/A | #N/A | #N/A | #N/A
0 |  | #VALUE! | #VALUE! | 0 | 0 | 0 | 2994 | 44873 | #N/A | #N/A | #N/A | #N/A | #N/A | #N/A
0 |  | #VALUE! | #VALUE! | 0 | 0 | 0 | 2995 | 44874 | #N/A | #N/A | #N/A | #N/A | #N/A | #N/A
0 |  | #VALUE! | #VALUE! | 0 | 0 | 0 | 2996 | 44875 | #N/A | #N/A | #N/A | #N/A | #N/A | #N/A
0 |  | #VALUE! | #VALUE! | 0 | 0 | 0 | 2997 | 44876 | #N/A | #N/A | #N/A | #N/A | #N/A | #N/A
0 |  | #VALUE! | #VALUE! | 0 | 0 | 0 | 2998 | 44877 | #N/A | #N/A | #N/A | #N/A | #N/A | #N/A
0 |  | #VALUE! | #VALUE! | 0 | 0 | 0 | 2999 | 44878 | #N/A | #N/A | #N/A | #N/A | #N/A | #N/A
0 |  | #VALUE! | #VALUE! | 0 | 0 | 0 | 3000 | 44879 | #N/A | #N/A | #N/A | #N/A | #N/A | #N/A
0 |  | #VALUE! | #VALUE! | 0 | 0 | 0 | 3001 | 44880 | #N/A | #N/A | #N/A | #N/A | #N/A | #N/A
0 |  | #VALUE! | #VALUE! | 0 | 0 | 0 | 3002 | 44881 | #N/A | #N/A | #N/A | #N/A | #N/A | #N/A
0 |  | #VALUE! | #VALUE! | 0 | 0 | 0 | 3003 | 44882 | #N/A | #N/A | #N/A | #N/A | #N/A | #N/A
0 |  | #VALUE! | #VALUE! | 0 | 0 | 0 | 3004 | 44883 | #N/A | #N/A | #N/A | #N/A | #N/A | #N/A
0 |  | #VALUE! | #VALUE! | 0 | 0 | 0 | 3005 | 44884 | #N/A | #N/A | #N/A | #N/A | #N/A | #N/A
0 |  | #VALUE! | #VALUE! | 0 | 0 | 0 | 3006 | 44885 | #N/A | #N/A | #N/A | #N/A | #N/A | #N/A
0 |  | #VALUE! | #VALUE! | 0 | 0 | 0 | 3007 | 44886 | #N/A | #N/A | #N/A | #N/A | #N/A | #N/A
0 |  | #VALUE! | #VALUE! | 0 | 0 | 0 | 3008 | 44887 | #N/A | #N/A | #N/A | #N/A | #N/A | #N/A
0 |  | #VALUE! | #VALUE! | 0 | 0 | 0 | 3009 | 44888 | #N/A | #N/A | #N/A | #N/A | #N/A | #N/A
0 |  | #VALUE! | #VALUE! | 0 | 0 | 0 | 3010 | 44889 | #N/A | #N/A | #N/A | #N/A | #N/A | #N/A
0 |  | #VALUE! | #VALUE! | 0 | 0 | 0 | 3011 | 44890 | #N/A | #N/A | #N/A | #N/A | #N/A | #N/A
0 |  | #VALUE! | #VALUE! | 0 | 0 | 0 | 3012 | 44891 | #N/A | #N/A | #N/A | #N/A | #N/A | #N/A
0 |  | #VALUE! | #VALUE! | 0 | 0 | 0 | 3013 | 44892 | #N/A | #N/A | #N/A | #N/A | #N/A | #N/A
0 |  | #VALUE! | #VALUE! | 0 | 0 | 0 | 3014 | 44893 | #N/A | #N/A | #N/A | #N/A | #N/A | #N/A
0 |  | #VALUE! | #VALUE! | 0 | 0 | 0 | 3015 | 44894 | #N/A | #N/A | #N/A | #N/A | #N/A | #N/A
0 |  | #VALUE! | #VALUE! | 0 | 0 | 0 | 3016 | 44895 | #N/A | #N/A | #N/A | #N/A | #N/A | #N/A
0 |  | #VALUE! | #VALUE! | 0 | 0 | 0 | 3017 | 44896 | #N/A | #N/A | #N/A | #N/A | #N/A | #N/A
0 |  | #VALUE! | #VALUE! | 0 | 0 | 0 | 3018 | 44897 | #N/A | #N/A | #N/A | #N/A | #N/A | #N/A
0 |  | #VALUE! | #VALUE! | 0 | 0 | 0 | 3019 | 44898 | #N/A | #N/A | #N/A | #N/A | #N/A | #N/A
0 |  | #VALUE! | #VALUE! | 0 | 0 | 0 | 3020 | 44899 | #N/A | #N/A | #N/A | #N/A | #N/A | #N/A
0 |  | #VALUE! | #VALUE! | 0 | 0 | 0 | 3021 | 44900 | #N/A | #N/A | #N/A | #N/A | #N/A | #N/A
0 |  | #VALUE! | #VALUE! | 0 | 0 | 0 | 3022 | 44901 | #N/A | #N/A | #N/A | #N/A | #N/A | #N/A
0 |  | #VALUE! | #VALUE! | 0 | 0 | 0 | 3023 | 44902 | #N/A | #N/A | #N/A | #N/A | #N/A | #N/A
0 |  | #VALUE! | #VALUE! | 0 | 0 | 0 | 3024 | 44903 | #N/A | #N/A | #N/A | #N/A | #N/A | #N/A
0 |  | #VALUE! | #VALUE! | 0 | 0 | 0 | 3025 | 44904 | #N/A | #N/A | #N/A | #N/A | #N/A | #N/A
0 |  | #VALUE! | #VALUE! | 0 | 0 | 0 | 3026 | 44905 | #N/A | #N/A | #N/A | #N/A | #N/A | #N/A
0 |  | #VALUE! | #VALUE! | 0 | 0 | 0 | 3027 | 44906 | #N/A | #N/A | #N/A | #N/A | #N/A | #N/A
0 |  | #VALUE! | #VALUE! | 0 | 0 | 0 | 3028 | 44907 | #N/A | #N/A | #N/A | #N/A | #N/A | #N/A
0 |  | #VALUE! | #VALUE! | 0 | 0 | 0 | 3029 | 44908 | #N/A | #N/A | #N/A | #N/A | #N/A | #N/A
0 |  | #VALUE! | #VALUE! | 0 | 0 | 0 | 3030 | 44909 | #N/A | #N/A | #N/A | #N/A | #N/A | #N/A
0 |  | #VALUE! | #VALUE! | 0 | 0 | 0 | 3031 | 44910 | #N/A | #N/A | #N/A | #N/A | #N/A | #N/A
0 |  | #VALUE! | #VALUE! | 0 | 0 | 0 | 3032 | 44911 | #N/A | #N/A | #N/A | #N/A | #N/A | #N/A
0 |  | #VALUE! | #VALUE! | 0 | 0 | 0 | 3033 | 44912 | #N/A | #N/A | #N/A | #N/A | #N/A | #N/A
0 |  | #VALUE! | #VALUE! | 0 | 0 | 0 | 3034 | 44913 | #N/A | #N/A | #N/A | #N/A | #N/A | #N/A
0 |  | #VALUE! | #VALUE! | 0 | 0 | 0 | 3035 | 44914 | #N/A | #N/A | #N/A | #N/A | #N/A | #N/A
0 |  | #VALUE! | #VALUE! | 0 | 0 | 0 | 3036 | 44915 | #N/A | #N/A | #N/A | #N/A | #N/A | #N/A
0 |  | #VALUE! | #VALUE! | 0 | 0 | 0 | 3037 | 44916 | #N/A | #N/A | #N/A | #N/A | #N/A | #N/A
0 |  | #VALUE! | #VALUE! | 0 | 0 | 0 | 3038 | 44917 | #N/A | #N/A | #N/A | #N/A | #N/A | #N/A
0 |  | #VALUE! | #VALUE! | 0 | 0 | 0 | 3039 | 44918 | #N/A | #N/A | #N/A | #N/A | #N/A | #N/A
0 |  | #VALUE! | #VALUE! | 0 | 0 | 0 | 3040 | 44919 | #N/A | #N/A | #N/A | #N/A | #N/A | #N/A
0 |  | #VALUE! | #VALUE! | 0 | 0 | 0 | 3041 | 44920 | #N/A | #N/A | #N/A | #N/A | #N/A | #N/A
0 |  | #VALUE! | #VALUE! | 0 | 0 | 0 | 3042 | 44921 | #N/A | #N/A | #N/A | #N/A | #N/A | #N/A
0 |  | #VALUE! | #VALUE! | 0 | 0 | 0 | 3043 | 44922 | #N/A | #N/A | #N/A | #N/A | #N/A | #N/A
0 |  | #VALUE! | #VALUE! | 0 | 0 | 0 | 3044 | 44923 | #N/A | #N/A | #N/A | #N/A | #N/A | #N/A
0 |  | #VALUE! | #VALUE! | 0 | 0 | 0 | 3045 | 44924 | #N/A | #N/A | #N/A | #N/A | #N/A | #N/A
0 |  | #VALUE! | #VALUE! | 0 | 0 | 0 | 3046 | 44925 | #N/A | #N/A | #N/A | #N/A | #N/A | #N/A
0 |  | #VALUE! | #VALUE! | 0 | 0 | 0 | 3047 | 44926 | #N/A | #N/A | #N/A | #N/A | #N/A | #N/A
0 |  | #VALUE! | #VALUE! | 0 | 0 | 0 | 3048 | 44927 | #N/A | #N/A | #N/A | #N/A | #N/A | #N/A
0 |  | #VALUE! | #VALUE! | 0 | 0 | 0 | 3049 | 44928 | #N/A | #N/A | #N/A | #N/A | #N/A | #N/A
0 |  | #VALUE! | #VALUE! | 0 | 0 | 0 | 3050 | 44929 | #N/A | #N/A | #N/A | #N/A | #N/A | #N/A
0 |  | #VALUE! | #VALUE! | 0 | 0 | 0 | 3051 | 44930 | #N/A | #N/A | #N/A | #N/A | #N/A | #N/A
0 |  | #VALUE! | #VALUE! | 0 | 0 | 0 | 3052 | 44931 | #N/A | #N/A | #N/A | #N/A | #N/A | #N/A
0 |  | #VALUE! | #VALUE! | 0 | 0 | 0 | 3053 | 44932 | #N/A | #N/A | #N/A | #N/A | #N/A | #N/A
0 |  | #VALUE! | #VALUE! | 0 | 0 | 0 | 3054 | 44933 | #N/A | #N/A | #N/A | #N/A | #N/A | #N/A
0 |  | #VALUE! | #VALUE! | 0 | 0 | 0 | 3055 | 44934 | #N/A | #N/A | #N/A | #N/A | #N/A | #N/A
0 |  | #VALUE! | #VALUE! | 0 | 0 | 0 | 3056 | 44935 | #N/A | #N/A | #N/A | #N/A | #N/A | #N/A
0 |  | #VALUE! | #VALUE! | 0 | 0 | 0 | 3057 | 44936 | #N/A | #N/A | #N/A | #N/A | #N/A | #N/A
0 |  | #VALUE! | #VALUE! | 0 | 0 | 0 | 3058 | 44937 | #N/A | #N/A | #N/A | #N/A | #N/A | #N/A
0 |  | #VALUE! | #VALUE! | 0 | 0 | 0 | 3059 | 44938 | #N/A | #N/A | #N/A | #N/A | #N/A | #N/A
0 |  | #VALUE! | #VALUE! | 0 | 0 | 0 | 3060 | 44939 | #N/A | #N/A | #N/A | #N/A | #N/A | #N/A
0 |  | #VALUE! | #VALUE! | 0 | 0 | 0 | 3061 | 44940 | #N/A | #N/A | #N/A | #N/A | #N/A | #N/A
0 |  | #VALUE! | #VALUE! | 0 | 0 | 0 | 3062 | 44941 | #N/A | #N/A | #N/A | #N/A | #N/A | #N/A
0 |  | #VALUE! | #VALUE! | 0 | 0 | 0 | 3063 | 44942 | #N/A | #N/A | #N/A | #N/A | #N/A | #N/A
0 |  | #VALUE! | #VALUE! | 0 | 0 | 0 | 3064 | 44943 | #N/A | #N/A | #N/A | #N/A | #N/A | #N/A
0 |  | #VALUE! | #VALUE! | 0 | 0 | 0 | 3065 | 44944 | #N/A | #N/A | #N/A | #N/A | #N/A | #N/A
0 |  | #VALUE! | #VALUE! | 0 | 0 | 0 | 3066 | 44945 | #N/A | #N/A | #N/A | #N/A | #N/A | #N/A
0 |  | #VALUE! | #VALUE! | 0 | 0 | 0 | 3067 | 44946 | #N/A | #N/A | #N/A | #N/A | #N/A | #N/A
0 |  | #VALUE! | #VALUE! | 0 | 0 | 0 | 3068 | 44947 | #N/A | #N/A | #N/A | #N/A | #N/A | #N/A
0 |  | #VALUE! | #VALUE! | 0 | 0 | 0 | 3069 | 44948 | #N/A | #N/A | #N/A | #N/A | #N/A | #N/A
0 |  | #VALUE! | #VALUE! | 0 | 0 | 0 | 3070 | 44949 | #N/A | #N/A | #N/A | #N/A | #N/A | #N/A
0 |  | #VALUE! | #VALUE! | 0 | 0 | 0 | 3071 | 44950 | #N/A | #N/A | #N/A | #N/A | #N/A | #N/A
0 |  | #VALUE! | #VALUE! | 0 | 0 | 0 | 3072 | 44951 | #N/A | #N/A | #N/A | #N/A | #N/A | #N/A
0 |  | #VALUE! | #VALUE! | 0 | 0 | 0 | 3073 | 44952 | #N/A | #N/A | #N/A | #N/A | #N/A | #N/A
0 |  | #VALUE! | #VALUE! | 0 | 0 | 0 | 3074 | 44953 | #N/A | #N/A | #N/A | #N/A | #N/A | #N/A
0 |  | #VALUE! | #VALUE! | 0 | 0 | 0 | 3075 | 44954 | #N/A | #N/A | #N/A | #N/A | #N/A | #N/A
0 |  | #VALUE! | #VALUE! | 0 | 0 | 0 | 3076 | 44955 | #N/A | #N/A | #N/A | #N/A | #N/A | #N/A
0 |  | #VALUE! | #VALUE! | 0 | 0 | 0 | 3077 | 44956 | #N/A | #N/A | #N/A | #N/A | #N/A | #N/A
0 |  | #VALUE! | #VALUE! | 0 | 0 | 0 | 3078 | 44957 | #N/A | #N/A | #N/A | #N/A | #N/A | #N/A
0 |  | #VALUE! | #VALUE! | 0 | 0 | 0 | 3079 | 44958 | #N/A | #N/A | #N/A | #N/A | #N/A | #N/A
0 |  | #VALUE! | #VALUE! | 0 | 0 | 0 | 3080 | 44959 | #N/A | #N/A | #N/A | #N/A | #N/A | #N/A
0 |  | #VALUE! | #VALUE! | 0 | 0 | 0 | 3081 | 44960 | #N/A | #N/A | #N/A | #N/A | #N/A | #N/A
0 |  | #VALUE! | #VALUE! | 0 | 0 | 0 | 3082 | 44961 | #N/A | #N/A | #N/A | #N/A | #N/A | #N/A
0 |  | #VALUE! | #VALUE! | 0 | 0 | 0 | 3083 | 44962 | #N/A | #N/A | #N/A | #N/A | #N/A | #N/A
0 |  | #VALUE! | #VALUE! | 0 | 0 | 0 | 3084 | 44963 | #N/A | #N/A | #N/A | #N/A | #N/A | #N/A
0 |  | #VALUE! | #VALUE! | 0 | 0 | 0 | 3085 | 44964 | #N/A | #N/A | #N/A | #N/A | #N/A | #N/A
0 |  | #VALUE! | #VALUE! | 0 | 0 | 0 | 3086 | 44965 | #N/A | #N/A | #N/A | #N/A | #N/A | #N/A
0 |  | #VALUE! | #VALUE! | 0 | 0 | 0 | 3087 | 44966 | #N/A | #N/A | #N/A | #N/A | #N/A | #N/A
0 |  | #VALUE! | #VALUE! | 0 | 0 | 0 | 3088 | 44967 | #N/A | #N/A | #N/A | #N/A | #N/A | #N/A
0 |  | #VALUE! | #VALUE! | 0 | 0 | 0 | 3089 | 44968 | #N/A | #N/A | #N/A | #N/A | #N/A | #N/A
0 |  | #VALUE! | #VALUE! | 0 | 0 | 0 | 3090 | 44969 | #N/A | #N/A | #N/A | #N/A | #N/A | #N/A
0 |  | #VALUE! | #VALUE! | 0 | 0 | 0 | 3091 | 44970 | #N/A | #N/A | #N/A | #N/A | #N/A | #N/A
0 |  | #VALUE! | #VALUE! | 0 | 0 | 0 | 3092 | 44971 | #N/A | #N/A | #N/A | #N/A | #N/A | #N/A
0 |  | #VALUE! | #VALUE! | 0 | 0 | 0 | 3093 | 44972 | #N/A | #N/A | #N/A | #N/A | #N/A | #N/A
0 |  | #VALUE! | #VALUE! | 0 | 0 | 0 | 3094 | 44973 | #N/A | #N/A | #N/A | #N/A | #N/A | #N/A
0 |  | #VALUE! | #VALUE! | 0 | 0 | 0 | 3095 | 44974 | #N/A | #N/A | #N/A | #N/A | #N/A | #N/A
0 |  | #VALUE! | #VALUE! | 0 | 0 | 0 | 3096 | 44975 | #N/A | #N/A | #N/A | #N/A | #N/A | #N/A
0 |  | #VALUE! | #VALUE! | 0 | 0 | 0 | 3097 | 44976 | #N/A | #N/A | #N/A | #N/A | #N/A | #N/A
0 |  | #VALUE! | #VALUE! | 0 | 0 | 0 | 3098 | 44977 | #N/A | #N/A | #N/A | #N/A | #N/A | #N/A
0 |  | #VALUE! | #VALUE! | 0 | 0 | 0 | 3099 | 44978 | #N/A | #N/A | #N/A | #N/A | #N/A | #N/A
0 |  | #VALUE! | #VALUE! | 0 | 0 | 0 | 3100 | 44979 | #N/A | #N/A | #N/A | #N/A | #N/A | #N/A
0 |  | #VALUE! | #VALUE! | 0 | 0 | 0 | 3101 | 44980 | #N/A | #N/A | #N/A | #N/A | #N/A | #N/A
0 |  | #VALUE! | #VALUE! | 0 | 0 | 0 | 3102 | 44981 | #N/A | #N/A | #N/A | #N/A | #N/A | #N/A
0 |  | #VALUE! | #VALUE! | 0 | 0 | 0 | 3103 | 44982 | #N/A | #N/A | #N/A | #N/A | #N/A | #N/A
0 |  | #VALUE! | #VALUE! | 0 | 0 | 0 | 3104 | 44983 | #N/A | #N/A | #N/A | #N/A | #N/A | #N/A
0 |  | #VALUE! | #VALUE! | 0 | 0 | 0 | 3105 | 44984 | #N/A | #N/A | #N/A | #N/A | #N/A | #N/A
0 |  | #VALUE! | #VALUE! | 0 | 0 | 0 | 3106 | 44985 | #N/A | #N/A | #N/A | #N/A | #N/A | #N/A
0 |  | #VALUE! | #VALUE! | 0 | 0 | 0 | 3107 | 44986 | #N/A | #N/A | #N/A | #N/A | #N/A | #N/A
0 |  | #VALUE! | #VALUE! | 0 | 0 | 0 | 3108 | 44987 | #N/A | #N/A | #N/A | #N/A | #N/A | #N/A
0 |  | #VALUE! | #VALUE! | 0 | 0 | 0 | 3109 | 44988 | #N/A | #N/A | #N/A | #N/A | #N/A | #N/A
0 |  | #VALUE! | #VALUE! | 0 | 0 | 0 | 3110 | 44989 | #N/A | #N/A | #N/A | #N/A | #N/A | #N/A
0 |  | #VALUE! | #VALUE! | 0 | 0 | 0 | 3111 | 44990 | #N/A | #N/A | #N/A | #N/A | #N/A | #N/A
0 |  | #VALUE! | #VALUE! | 0 | 0 | 0 | 3112 | 44991 | #N/A | #N/A | #N/A | #N/A | #N/A | #N/A
0 |  | #VALUE! | #VALUE! | 0 | 0 | 0 | 3113 | 44992 | #N/A | #N/A | #N/A | #N/A | #N/A | #N/A
0 |  | #VALUE! | #VALUE! | 0 | 0 | 0 | 3114 | 44993 | #N/A | #N/A | #N/A | #N/A | #N/A | #N/A
0 |  | #VALUE! | #VALUE! | 0 | 0 | 0 | 3115 | 44994 | #N/A | #N/A | #N/A | #N/A | #N/A | #N/A
0 |  | #VALUE! | #VALUE! | 0 | 0 | 0 | 3116 | 44995 | #N/A | #N/A | #N/A | #N/A | #N/A | #N/A
0 |  | #VALUE! | #VALUE! | 0 | 0 | 0 | 3117 | 44996 | #N/A | #N/A | #N/A | #N/A | #N/A | #N/A
0 |  | #VALUE! | #VALUE! | 0 | 0 | 0 | 3118 | 44997 | #N/A | #N/A | #N/A | #N/A | #N/A | #N/A
0 |  | #VALUE! | #VALUE! | 0 | 0 | 0 | 3119 | 44998 | #N/A | #N/A | #N/A | #N/A | #N/A | #N/A
0 |  | #VALUE! | #VALUE! | 0 | 0 | 0 | 3120 | 44999 | #N/A | #N/A | #N/A | #N/A | #N/A | #N/A
0 |  | #VALUE! | #VALUE! | 0 | 0 | 0 | 3121 | 45000 | #N/A | #N/A | #N/A | #N/A | #N/A | #N/A
0 |  | #VALUE! | #VALUE! | 0 | 0 | 0 | 3122 | 45001 | #N/A | #N/A | #N/A | #N/A | #N/A | #N/A
0 |  | #VALUE! | #VALUE! | 0 | 0 | 0 | 3123 | 45002 | #N/A | #N/A | #N/A | #N/A | #N/A | #N/A
0 |  | #VALUE! | #VALUE! | 0 | 0 | 0 | 3124 | 45003 | #N/A | #N/A | #N/A | #N/A | #N/A | #N/A
0 |  | #VALUE! | #VALUE! | 0 | 0 | 0 | 3125 | 45004 | #N/A | #N/A | #N/A | #N/A | #N/A | #N/A
0 |  | #VALUE! | #VALUE! | 0 | 0 | 0 | 3126 | 45005 | #N/A | #N/A | #N/A | #N/A | #N/A | #N/A
0 |  | #VALUE! | #VALUE! | 0 | 0 | 0 | 3127 | 45006 | #N/A | #N/A | #N/A | #N/A | #N/A | #N/A
0 |  | #VALUE! | #VALUE! | 0 | 0 | 0 | 3128 | 45007 | #N/A | #N/A | #N/A | #N/A | #N/A | #N/A
0 |  | #VALUE! | #VALUE! | 0 | 0 | 0 | 3129 | 45008 | #N/A | #N/A | #N/A | #N/A | #N/A | #N/A
0 |  | #VALUE! | #VALUE! | 0 | 0 | 0 | 3130 | 45009 | #N/A | #N/A | #N/A | #N/A | #N/A | #N/A
0 |  | #VALUE! | #VALUE! | 0 | 0 | 0 | 3131 | 45010 | #N/A | #N/A | #N/A | #N/A | #N/A | #N/A
0 |  | #VALUE! | #VALUE! | 0 | 0 | 0 | 3132 | 45011 | #N/A | #N/A | #N/A | #N/A | #N/A | #N/A
0 |  | #VALUE! | #VALUE! | 0 | 0 | 0 | 3133 | 45012 | #N/A | #N/A | #N/A | #N/A | #N/A | #N/A
0 |  | #VALUE! | #VALUE! | 0 | 0 | 0 | 3134 | 45013 | #N/A | #N/A | #N/A | #N/A | #N/A | #N/A
0 |  | #VALUE! | #VALUE! | 0 | 0 | 0 | 3135 | 45014 | #N/A | #N/A | #N/A | #N/A | #N/A | #N/A
0 |  | #VALUE! | #VALUE! | 0 | 0 | 0 | 3136 | 45015 | #N/A | #N/A | #N/A | #N/A | #N/A | #N/A
0 |  | #VALUE! | #VALUE! | 0 | 0 | 0 | 3137 | 45016 | #N/A | #N/A | #N/A | #N/A | #N/A | #N/A
0 |  | #VALUE! | #VALUE! | 0 | 0 | 0 | 3138 | 45017 | #N/A | #N/A | #N/A | #N/A | #N/A | #N/A
0 |  | #VALUE! | #VALUE! | 0 | 0 | 0 | 3139 | 45018 | #N/A | #N/A | #N/A | #N/A | #N/A | #N/A
0 |  | #VALUE! | #VALUE! | 0 | 0 | 0 | 3140 | 45019 | #N/A | #N/A | #N/A | #N/A | #N/A | #N/A
0 |  | #VALUE! | #VALUE! | 0 | 0 | 0 | 3141 | 45020 | #N/A | #N/A | #N/A | #N/A | #N/A | #N/A
0 |  | #VALUE! | #VALUE! | 0 | 0 | 0 | 3142 | 45021 | #N/A | #N/A | #N/A | #N/A | #N/A | #N/A
0 |  | #VALUE! | #VALUE! | 0 | 0 | 0 | 3143 | 45022 | #N/A | #N/A | #N/A | #N/A | #N/A | #N/A
0 |  | #VALUE! | #VALUE! | 0 | 0 | 0 | 3144 | 45023 | #N/A | #N/A | #N/A | #N/A | #N/A | #N/A
0 |  | #VALUE! | #VALUE! | 0 | 0 | 0 | 3145 | 45024 | #N/A | #N/A | #N/A | #N/A | #N/A | #N/A
0 |  | #VALUE! | #VALUE! | 0 | 0 | 0 | 3146 | 45025 | #N/A | #N/A | #N/A | #N/A | #N/A | #N/A
0 |  | #VALUE! | #VALUE! | 0 | 0 | 0 | 3147 | 45026 | #N/A | #N/A | #N/A | #N/A | #N/A | #N/A
0 |  | #VALUE! | #VALUE! | 0 | 0 | 0 | 3148 | 45027 | #N/A | #N/A | #N/A | #N/A | #N/A | #N/A
0 |  | #VALUE! | #VALUE! | 0 | 0 | 0 | 3149 | 45028 | #N/A | #N/A | #N/A | #N/A | #N/A | #N/A
0 |  | #VALUE! | #VALUE! | 0 | 0 | 0 | 3150 | 45029 | #N/A | #N/A | #N/A | #N/A | #N/A | #N/A
0 |  | #VALUE! | #VALUE! | 0 | 0 | 0 | 3151 | 45030 | #N/A | #N/A | #N/A | #N/A | #N/A | #N/A
0 |  | #VALUE! | #VALUE! | 0 | 0 | 0 | 3152 | 45031 | #N/A | #N/A | #N/A | #N/A | #N/A | #N/A
0 |  | #VALUE! | #VALUE! | 0 | 0 | 0 | 3153 | 45032 | #N/A | #N/A | #N/A | #N/A | #N/A | #N/A
0 |  | #VALUE! | #VALUE! | 0 | 0 | 0 | 3154 | 45033 | #N/A | #N/A | #N/A | #N/A | #N/A | #N/A
0 |  | #VALUE! | #VALUE! | 0 | 0 | 0 | 3155 | 45034 | #N/A | #N/A | #N/A | #N/A | #N/A | #N/A
0 |  | #VALUE! | #VALUE! | 0 | 0 | 0 | 3156 | 45035 | #N/A | #N/A | #N/A | #N/A | #N/A | #N/A
0 |  | #VALUE! | #VALUE! | 0 | 0 | 0 | 3157 | 45036 | #N/A | #N/A | #N/A | #N/A | #N/A | #N/A
0 |  | #VALUE! | #VALUE! | 0 | 0 | 0 | 3158 | 45037 | #N/A | #N/A | #N/A | #N/A | #N/A | #N/A
0 |  | #VALUE! | #VALUE! | 0 | 0 | 0 | 3159 | 45038 | #N/A | #N/A | #N/A | #N/A | #N/A | #N/A
0 |  | #VALUE! | #VALUE! | 0 | 0 | 0 | 3160 | 45039 | #N/A | #N/A | #N/A | #N/A | #N/A | #N/A
0 |  | #VALUE! | #VALUE! | 0 | 0 | 0 | 3161 | 45040 | #N/A | #N/A | #N/A | #N/A | #N/A | #N/A
0 |  | #VALUE! | #VALUE! | 0 | 0 | 0 | 3162 | 45041 | #N/A | #N/A | #N/A | #N/A | #N/A | #N/A
0 |  | #VALUE! | #VALUE! | 0 | 0 | 0 | 3163 | 45042 | #N/A | #N/A | #N/A | #N/A | #N/A | #N/A
0 |  | #VALUE! | #VALUE! | 0 | 0 | 0 | 3164 | 45043 | #N/A | #N/A | #N/A | #N/A | #N/A | #N/A
0 |  | #VALUE! | #VALUE! | 0 | 0 | 0 | 3165 | 45044 | #N/A | #N/A | #N/A | #N/A | #N/A | #N/A
0 |  | #VALUE! | #VALUE! | 0 | 0 | 0 | 3166 | 45045 | #N/A | #N/A | #N/A | #N/A | #N/A | #N/A
0 |  | #VALUE! | #VALUE! | 0 | 0 | 0 | 3167 | 45046 | #N/A | #N/A | #N/A | #N/A | #N/A | #N/A
0 |  | #VALUE! | #VALUE! | 0 | 0 | 0 | 3168 | 45047 | #N/A | #N/A | #N/A | #N/A | #N/A | #N/A
0 |  | #VALUE! | #VALUE! | 0 | 0 | 0 | 3169 | 45048 | #N/A | #N/A | #N/A | #N/A | #N/A | #N/A
0 |  | #VALUE! | #VALUE! | 0 | 0 | 0 | 3170 | 45049 | #N/A | #N/A | #N/A | #N/A | #N/A | #N/A
0 |  | #VALUE! | #VALUE! | 0 | 0 | 0 | 3171 | 45050 | #N/A | #N/A | #N/A | #N/A | #N/A | #N/A
0 |  | #VALUE! | #VALUE! | 0 | 0 | 0 | 3172 | 45051 | #N/A | #N/A | #N/A | #N/A | #N/A | #N/A
0 |  | #VALUE! | #VALUE! | 0 | 0 | 0 | 3173 | 45052 | #N/A | #N/A | #N/A | #N/A | #N/A | #N/A
0 |  | #VALUE! | #VALUE! | 0 | 0 | 0 | 3174 | 45053 | #N/A | #N/A | #N/A | #N/A | #N/A | #N/A
0 |  | #VALUE! | #VALUE! | 0 | 0 | 0 | 3175 | 45054 | #N/A | #N/A | #N/A | #N/A | #N/A | #N/A
0 |  | #VALUE! | #VALUE! | 0 | 0 | 0 | 3176 | 45055 | #N/A | #N/A | #N/A | #N/A | #N/A | #N/A
0 |  | #VALUE! | #VALUE! | 0 | 0 | 0 | 3177 | 45056 | #N/A | #N/A | #N/A | #N/A | #N/A | #N/A
0 |  | #VALUE! | #VALUE! | 0 | 0 | 0 | 3178 | 45057 | #N/A | #N/A | #N/A | #N/A | #N/A | #N/A
0 |  | #VALUE! | #VALUE! | 0 | 0 | 0 | 3179 | 45058 | #N/A | #N/A | #N/A | #N/A | #N/A | #N/A
0 |  | #VALUE! | #VALUE! | 0 | 0 | 0 | 3180 | 45059 | #N/A | #N/A | #N/A | #N/A | #N/A | #N/A
0 |  | #VALUE! | #VALUE! | 0 | 0 | 0 | 3181 | 45060 | #N/A | #N/A | #N/A | #N/A | #N/A | #N/A
0 |  | #VALUE! | #VALUE! | 0 | 0 | 0 | 3182 | 45061 | #N/A | #N/A | #N/A | #N/A | #N/A | #N/A
0 |  | #VALUE! | #VALUE! | 0 | 0 | 0 | 3183 | 45062 | #N/A | #N/A | #N/A | #N/A | #N/A | #N/A
0 |  | #VALUE! | #VALUE! | 0 | 0 | 0 | 3184 | 45063 | #N/A | #N/A | #N/A | #N/A | #N/A | #N/A
0 |  | #VALUE! | #VALUE! | 0 | 0 | 0 | 3185 | 45064 | #N/A | #N/A | #N/A | #N/A | #N/A | #N/A
0 |  | #VALUE! | #VALUE! | 0 | 0 | 0 | 3186 | 45065 | #N/A | #N/A | #N/A | #N/A | #N/A | #N/A
0 |  | #VALUE! | #VALUE! | 0 | 0 | 0 | 3187 | 45066 | #N/A | #N/A | #N/A | #N/A | #N/A | #N/A
0 |  | #VALUE! | #VALUE! | 0 | 0 | 0 | 3188 | 45067 | #N/A | #N/A | #N/A | #N/A | #N/A | #N/A
0 |  | #VALUE! | #VALUE! | 0 | 0 | 0 | 3189 | 45068 | #N/A | #N/A | #N/A | #N/A | #N/A | #N/A
0 |  | #VALUE! | #VALUE! | 0 | 0 | 0 | 3190 | 45069 | #N/A | #N/A | #N/A | #N/A | #N/A | #N/A
0 |  | #VALUE! | #VALUE! | 0 | 0 | 0 | 3191 | 45070 | #N/A | #N/A | #N/A | #N/A | #N/A | #N/A
0 |  | #VALUE! | #VALUE! | 0 | 0 | 0 | 3192 | 45071 | #N/A | #N/A | #N/A | #N/A | #N/A | #N/A
0 |  | #VALUE! | #VALUE! | 0 | 0 | 0 | 3193 | 45072 | #N/A | #N/A | #N/A | #N/A | #N/A | #N/A
0 |  | #VALUE! | #VALUE! | 0 | 0 | 0 | 3194 | 45073 | #N/A | #N/A | #N/A | #N/A | #N/A | #N/A
0 |  | #VALUE! | #VALUE! | 0 | 0 | 0 | 3195 | 45074 | #N/A | #N/A | #N/A | #N/A | #N/A | #N/A
0 |  | #VALUE! | #VALUE! | 0 | 0 | 0 | 3196 | 45075 | #N/A | #N/A | #N/A | #N/A | #N/A | #N/A
0 |  | #VALUE! | #VALUE! | 0 | 0 | 0 | 3197 | 45076 | #N/A | #N/A | #N/A | #N/A | #N/A | #N/A
0 |  | #VALUE! | #VALUE! | 0 | 0 | 0 | 3198 | 45077 | #N/A | #N/A | #N/A | #N/A | #N/A | #N/A
0 |  | #VALUE! | #VALUE! | 0 | 0 | 0 | 3199 | 45078 | #N/A | #N/A | #N/A | #N/A | #N/A | #N/A
0 |  | #VALUE! | #VALUE! | 0 | 0 | 0 | 3200 | 45079 | #N/A | #N/A | #N/A | #N/A | #N/A | #N/A
0 |  | #VALUE! | #VALUE! | 0 | 0 | 0 | 3201 | 45080 | #N/A | #N/A | #N/A | #N/A | #N/A | #N/A
0 |  | #VALUE! | #VALUE! | 0 | 0 | 0 | 3202 | 45081 | #N/A | #N/A | #N/A | #N/A | #N/A | #N/A
0 |  | #VALUE! | #VALUE! | 0 | 0 | 0 | 3203 | 45082 | #N/A | #N/A | #N/A | #N/A | #N/A | #N/A
0 |  | #VALUE! | #VALUE! | 0 | 0 | 0 | 3204 | 45083 | #N/A | #N/A | #N/A | #N/A | #N/A | #N/A
0 |  | #VALUE! | #VALUE! | 0 | 0 | 0 | 3205 | 45084 | #N/A | #N/A | #N/A | #N/A | #N/A | #N/A
0 |  | #VALUE! | #VALUE! | 0 | 0 | 0 | 3206 | 45085 | #N/A | #N/A | #N/A | #N/A | #N/A | #N/A
0 |  | #VALUE! | #VALUE! | 0 | 0 | 0 | 3207 | 45086 | #N/A | #N/A | #N/A | #N/A | #N/A | #N/A
0 |  | #VALUE! | #VALUE! | 0 | 0 | 0 | 3208 | 45087 | #N/A | #N/A | #N/A | #N/A | #N/A | #N/A
0 |  | #VALUE! | #VALUE! | 0 | 0 | 0 | 3209 | 45088 | #N/A | #N/A | #N/A | #N/A | #N/A | #N/A
0 |  | #VALUE! | #VALUE! | 0 | 0 | 0 | 3210 | 45089 | #N/A | #N/A | #N/A | #N/A | #N/A | #N/A
0 |  | #VALUE! | #VALUE! | 0 | 0 | 0 | 3211 | 45090 | #N/A | #N/A | #N/A | #N/A | #N/A | #N/A
0 |  | #VALUE! | #VALUE! | 0 | 0 | 0 | 3212 | 45091 | #N/A | #N/A | #N/A | #N/A | #N/A | #N/A
0 |  | #VALUE! | #VALUE! | 0 | 0 | 0 | 3213 | 45092 | #N/A | #N/A | #N/A | #N/A | #N/A | #N/A
0 |  | #VALUE! | #VALUE! | 0 | 0 | 0 | 3214 | 45093 | #N/A | #N/A | #N/A | #N/A | #N/A | #N/A
0 |  | #VALUE! | #VALUE! | 0 | 0 | 0 | 3215 | 45094 | #N/A | #N/A | #N/A | #N/A | #N/A | #N/A
0 |  | #VALUE! | #VALUE! | 0 | 0 | 0 | 3216 | 45095 | #N/A | #N/A | #N/A | #N/A | #N/A | #N/A
0 |  | #VALUE! | #VALUE! | 0 | 0 | 0 | 3217 | 45096 | #N/A | #N/A | #N/A | #N/A | #N/A | #N/A
0 |  | #VALUE! | #VALUE! | 0 | 0 | 0 | 3218 | 45097 | #N/A | #N/A | #N/A | #N/A | #N/A | #N/A
0 |  | #VALUE! | #VALUE! | 0 | 0 | 0 | 3219 | 45098 | #N/A | #N/A | #N/A | #N/A | #N/A | #N/A
0 |  | #VALUE! | #VALUE! | 0 | 0 | 0 | 3220 | 45099 | #N/A | #N/A | #N/A | #N/A | #N/A | #N/A
0 |  | #VALUE! | #VALUE! | 0 | 0 | 0 | 3221 | 45100 | #N/A | #N/A | #N/A | #N/A | #N/A | #N/A
0 |  | #VALUE! | #VALUE! | 0 | 0 | 0 | 3222 | 45101 | #N/A | #N/A | #N/A | #N/A | #N/A | #N/A
0 |  | #VALUE! | #VALUE! | 0 | 0 | 0 | 3223 | 45102 | #N/A | #N/A | #N/A | #N/A | #N/A | #N/A
0 |  | #VALUE! | #VALUE! | 0 | 0 | 0 | 3224 | 45103 | #N/A | #N/A | #N/A | #N/A | #N/A | #N/A
0 |  | #VALUE! | #VALUE! | 0 | 0 | 0 | 3225 | 45104 | #N/A | #N/A | #N/A | #N/A | #N/A | #N/A
0 |  | #VALUE! | #VALUE! | 0 | 0 | 0 | 3226 | 45105 | #N/A | #N/A | #N/A | #N/A | #N/A | #N/A
0 |  | #VALUE! | #VALUE! | 0 | 0 | 0 | 3227 | 45106 | #N/A | #N/A | #N/A | #N/A | #N/A | #N/A
0 |  | #VALUE! | #VALUE! | 0 | 0 | 0 | 3228 | 45107 | #N/A | #N/A | #N/A | #N/A | #N/A | #N/A
0 |  | #VALUE! | #VALUE! | 0 | 0 | 0 | 3229 | 45108 | #N/A | #N/A | #N/A | #N/A | #N/A | #N/A
0 |  | #VALUE! | #VALUE! | 0 | 0 | 0 | 3230 | 45109 | #N/A | #N/A | #N/A | #N/A | #N/A | #N/A
0 |  | #VALUE! | #VALUE! | 0 | 0 | 0 | 3231 | 45110 | #N/A | #N/A | #N/A | #N/A | #N/A | #N/A
0 |  | #VALUE! | #VALUE! | 0 | 0 | 0 | 3232 | 45111 | #N/A | #N/A | #N/A | #N/A | #N/A | #N/A
0 |  | #VALUE! | #VALUE! | 0 | 0 | 0 | 3233 | 45112 | #N/A | #N/A | #N/A | #N/A | #N/A | #N/A
0 |  | #VALUE! | #VALUE! | 0 | 0 | 0 | 3234 | 45113 | #N/A | #N/A | #N/A | #N/A | #N/A | #N/A
0 |  | #VALUE! | #VALUE! | 0 | 0 | 0 | 3235 | 45114 | #N/A | #N/A | #N/A | #N/A | #N/A | #N/A
0 |  | #VALUE! | #VALUE! | 0 | 0 | 0 | 3236 | 45115 | #N/A | #N/A | #N/A | #N/A | #N/A | #N/A
0 |  | #VALUE! | #VALUE! | 0 | 0 | 0 | 3237 | 45116 | #N/A | #N/A | #N/A | #N/A | #N/A | #N/A
0 |  | #VALUE! | #VALUE! | 0 | 0 | 0 | 3238 | 45117 | #N/A | #N/A | #N/A | #N/A | #N/A | #N/A
0 |  | #VALUE! | #VALUE! | 0 | 0 | 0 | 3239 | 45118 | #N/A | #N/A | #N/A | #N/A | #N/A | #N/A
0 |  | #VALUE! | #VALUE! | 0 | 0 | 0 | 3240 | 45119 | #N/A | #N/A | #N/A | #N/A | #N/A | #N/A
0 |  | #VALUE! | #VALUE! | 0 | 0 | 0 | 3241 | 45120 | #N/A | #N/A | #N/A | #N/A | #N/A | #N/A
0 |  | #VALUE! | #VALUE! | 0 | 0 | 0 | 3242 | 45121 | #N/A | #N/A | #N/A | #N/A | #N/A | #N/A
0 |  | #VALUE! | #VALUE! | 0 | 0 | 0 | 3243 | 45122 | #N/A | #N/A | #N/A | #N/A | #N/A | #N/A
0 |  | #VALUE! | #VALUE! | 0 | 0 | 0 | 3244 | 45123 | #N/A | #N/A | #N/A | #N/A | #N/A | #N/A
0 |  | #VALUE! | #VALUE! | 0 | 0 | 0 | 3245 | 45124 | #N/A | #N/A | #N/A | #N/A | #N/A | #N/A
0 |  | #VALUE! | #VALUE! | 0 | 0 | 0 | 3246 | 45125 | #N/A | #N/A | #N/A | #N/A | #N/A | #N/A
0 |  | #VALUE! | #VALUE! | 0 | 0 | 0 | 3247 | 45126 | #N/A | #N/A | #N/A | #N/A | #N/A | #N/A
0 |  | #VALUE! | #VALUE! | 0 | 0 | 0 | 3248 | 45127 | #N/A | #N/A | #N/A | #N/A | #N/A | #N/A
0 |  | #VALUE! | #VALUE! | 0 | 0 | 0 | 3249 | 45128 | #N/A | #N/A | #N/A | #N/A | #N/A | #N/A
0 |  | #VALUE! | #VALUE! | 0 | 0 | 0 | 3250 | 45129 | #N/A | #N/A | #N/A | #N/A | #N/A | #N/A
0 |  | #VALUE! | #VALUE! | 0 | 0 | 0 | 3251 | 45130 | #N/A | #N/A | #N/A | #N/A | #N/A | #N/A
0 |  | #VALUE! | #VALUE! | 0 | 0 | 0 | 3252 | 45131 | #N/A | #N/A | #N/A | #N/A | #N/A | #N/A
0 |  | #VALUE! | #VALUE! | 0 | 0 | 0 | 3253 | 45132 | #N/A | #N/A | #N/A | #N/A | #N/A | #N/A
0 |  | #VALUE! | #VALUE! | 0 | 0 | 0 | 3254 | 45133 | #N/A | #N/A | #N/A | #N/A | #N/A | #N/A
0 |  | #VALUE! | #VALUE! | 0 | 0 | 0 | 3255 | 45134 | #N/A | #N/A | #N/A | #N/A | #N/A | #N/A
0 |  | #VALUE! | #VALUE! | 0 | 0 | 0 | 3256 | 45135 | #N/A | #N/A | #N/A | #N/A | #N/A | #N/A
0 |  | #VALUE! | #VALUE! | 0 | 0 | 0 | 3257 | 45136 | #N/A | #N/A | #N/A | #N/A | #N/A | #N/A
0 |  | #VALUE! | #VALUE! | 0 | 0 | 0 | 3258 | 45137 | #N/A | #N/A | #N/A | #N/A | #N/A | #N/A
0 |  | #VALUE! | #VALUE! | 0 | 0 | 0 | 3259 | 45138 | #N/A | #N/A | #N/A | #N/A | #N/A | #N/A
0 |  | #VALUE! | #VALUE! | 0 | 0 | 0 | 3260 | 45139 | #N/A | #N/A | #N/A | #N/A | #N/A | #N/A
0 |  | #VALUE! | #VALUE! | 0 | 0 | 0 | 3261 | 45140 | #N/A | #N/A | #N/A | #N/A | #N/A | #N/A
0 |  | #VALUE! | #VALUE! | 0 | 0 | 0 | 3262 | 45141 | #N/A | #N/A | #N/A | #N/A | #N/A | #N/A
0 |  | #VALUE! | #VALUE! | 0 | 0 | 0 | 3263 | 45142 | #N/A | #N/A | #N/A | #N/A | #N/A | #N/A
0 |  | #VALUE! | #VALUE! | 0 | 0 | 0 | 3264 | 45143 | #N/A | #N/A | #N/A | #N/A | #N/A | #N/A
0 |  | #VALUE! | #VALUE! | 0 | 0 | 0 | 3265 | 45144 | #N/A | #N/A | #N/A | #N/A | #N/A | #N/A
0 |  | #VALUE! | #VALUE! | 0 | 0 | 0 | 3266 | 45145 | #N/A | #N/A | #N/A | #N/A | #N/A | #N/A
0 |  | #VALUE! | #VALUE! | 0 | 0 | 0 | 3267 | 45146 | #N/A | #N/A | #N/A | #N/A | #N/A | #N/A
0 |  | #VALUE! | #VALUE! | 0 | 0 | 0 | 3268 | 45147 | #N/A | #N/A | #N/A | #N/A | #N/A | #N/A
0 |  | #VALUE! | #VALUE! | 0 | 0 | 0 | 3269 | 45148 | #N/A | #N/A | #N/A | #N/A | #N/A | #N/A
0 |  | #VALUE! | #VALUE! | 0 | 0 | 0 | 3270 | 45149 | #N/A | #N/A | #N/A | #N/A | #N/A | #N/A
0 |  | #VALUE! | #VALUE! | 0 | 0 | 0 | 3271 | 45150 | #N/A | #N/A | #N/A | #N/A | #N/A | #N/A
0 |  | #VALUE! | #VALUE! | 0 | 0 | 0 | 3272 | 45151 | #N/A | #N/A | #N/A | #N/A | #N/A | #N/A
0 |  | #VALUE! | #VALUE! | 0 | 0 | 0 | 3273 | 45152 | #N/A | #N/A | #N/A | #N/A | #N/A | #N/A
0 |  | #VALUE! | #VALUE! | 0 | 0 | 0 | 3274 | 45153 | #N/A | #N/A | #N/A | #N/A | #N/A | #N/A
0 |  | #VALUE! | #VALUE! | 0 | 0 | 0 | 3275 | 45154 | #N/A | #N/A | #N/A | #N/A | #N/A | #N/A
0 |  | #VALUE! | #VALUE! | 0 | 0 | 0 | 3276 | 45155 | #N/A | #N/A | #N/A | #N/A | #N/A | #N/A
0 |  | #VALUE! | #VALUE! | 0 | 0 | 0 | 3277 | 45156 | #N/A | #N/A | #N/A | #N/A | #N/A | #N/A
0 |  | #VALUE! | #VALUE! | 0 | 0 | 0 | 3278 | 45157 | #N/A | #N/A | #N/A | #N/A | #N/A | #N/A
0 |  | #VALUE! | #VALUE! | 0 | 0 | 0 | 3279 | 45158 | #N/A | #N/A | #N/A | #N/A | #N/A | #N/A
0 |  | #VALUE! | #VALUE! | 0 | 0 | 0 | 3280 | 45159 | #N/A | #N/A | #N/A | #N/A | #N/A | #N/A
0 |  | #VALUE! | #VALUE! | 0 | 0 | 0 | 3281 | 45160 | #N/A | #N/A | #N/A | #N/A | #N/A | #N/A
0 |  | #VALUE! | #VALUE! | 0 | 0 | 0 | 3282 | 45161 | #N/A | #N/A | #N/A | #N/A | #N/A | #N/A
0 |  | #VALUE! | #VALUE! | 0 | 0 | 0 | 3283 | 45162 | #N/A | #N/A | #N/A | #N/A | #N/A | #N/A
0 |  | #VALUE! | #VALUE! | 0 | 0 | 0 | 3284 | 45163 | #N/A | #N/A | #N/A | #N/A | #N/A | #N/A
0 |  | #VALUE! | #VALUE! | 0 | 0 | 0 | 3285 | 45164 | #N/A | #N/A | #N/A | #N/A | #N/A | #N/A
0 |  | #VALUE! | #VALUE! | 0 | 0 | 0 | 3286 | 45165 | #N/A | #N/A | #N/A | #N/A | #N/A | #N/A
0 |  | #VALUE! | #VALUE! | 0 | 0 | 0 | 3287 | 45166 | #N/A | #N/A | #N/A | #N/A | #N/A | #N/A
0 |  | #VALUE! | #VALUE! | 0 | 0 | 0 | 3288 | 45167 | #N/A | #N/A | #N/A | #N/A | #N/A | #N/A
0 |  | #VALUE! | #VALUE! | 0 | 0 | 0 | 3289 | 45168 | #N/A | #N/A | #N/A | #N/A | #N/A | #N/A
0 |  | #VALUE! | #VALUE! | 0 | 0 | 0 | 3290 | 45169 | #N/A | #N/A | #N/A | #N/A | #N/A | #N/A
0 |  | #VALUE! | #VALUE! | 0 | 0 | 0 | 3291 | 45170 | #N/A | #N/A | #N/A | #N/A | #N/A | #N/A
0 |  | #VALUE! | #VALUE! | 0 | 0 | 0 | 3292 | 45171 | #N/A | #N/A | #N/A | #N/A | #N/A | #N/A
0 |  | #VALUE! | #VALUE! | 0 | 0 | 0 | 3293 | 45172 | #N/A | #N/A | #N/A | #N/A | #N/A | #N/A
0 |  | #VALUE! | #VALUE! | 0 | 0 | 0 | 3294 | 45173 | #N/A | #N/A | #N/A | #N/A | #N/A | #N/A
0 |  | #VALUE! | #VALUE! | 0 | 0 | 0 | 3295 | 45174 | #N/A | #N/A | #N/A | #N/A | #N/A | #N/A
0 |  | #VALUE! | #VALUE! | 0 | 0 | 0 | 3296 | 45175 | #N/A | #N/A | #N/A | #N/A | #N/A | #N/A
0 |  | #VALUE! | #VALUE! | 0 | 0 | 0 | 3297 | 45176 | #N/A | #N/A | #N/A | #N/A | #N/A | #N/A
0 |  | #VALUE! | #VALUE! | 0 | 0 | 0 | 3298 | 45177 | #N/A | #N/A | #N/A | #N/A | #N/A | #N/A
0 |  | #VALUE! | #VALUE! | 0 | 0 | 0 | 3299 | 45178 | #N/A | #N/A | #N/A | #N/A | #N/A | #N/A
0 |  | #VALUE! | #VALUE! | 0 | 0 | 0 | 3300 | 45179 | #N/A | #N/A | #N/A | #N/A | #N/A | #N/A
0 |  | #VALUE! | #VALUE! | 0 | 0 | 0 | 3301 | 45180 | #N/A | #N/A | #N/A | #N/A | #N/A | #N/A
0 |  | #VALUE! | #VALUE! | 0 | 0 | 0 | 3302 | 45181 | #N/A | #N/A | #N/A | #N/A | #N/A | #N/A
0 |  | #VALUE! | #VALUE! | 0 | 0 | 0 | 3303 | 45182 | #N/A | #N/A | #N/A | #N/A | #N/A | #N/A
0 |  | #VALUE! | #VALUE! | 0 | 0 | 0 | 3304 | 45183 | #N/A | #N/A | #N/A | #N/A | #N/A | #N/A
0 |  | #VALUE! | #VALUE! | 0 | 0 | 0 | 3305 | 45184 | #N/A | #N/A | #N/A | #N/A | #N/A | #N/A
0 |  | #VALUE! | #VALUE! | 0 | 0 | 0 | 3306 | 45185 | #N/A | #N/A | #N/A | #N/A | #N/A | #N/A
0 |  | #VALUE! | #VALUE! | 0 | 0 | 0 | 3307 | 45186 | #N/A | #N/A | #N/A | #N/A | #N/A | #N/A
0 |  | #VALUE! | #VALUE! | 0 | 0 | 0 | 3308 | 45187 | #N/A | #N/A | #N/A | #N/A | #N/A | #N/A
0 |  | #VALUE! | #VALUE! | 0 | 0 | 0 | 3309 | 45188 | #N/A | #N/A | #N/A | #N/A | #N/A | #N/A
0 |  | #VALUE! | #VALUE! | 0 | 0 | 0 | 3310 | 45189 | #N/A | #N/A | #N/A | #N/A | #N/A | #N/A
0 |  | #VALUE! | #VALUE! | 0 | 0 | 0 | 3311 | 45190 | #N/A | #N/A | #N/A | #N/A | #N/A | #N/A
0 |  | #VALUE! | #VALUE! | 0 | 0 | 0 | 3312 | 45191 | #N/A | #N/A | #N/A | #N/A | #N/A | #N/A
0 |  | #VALUE! | #VALUE! | 0 | 0 | 0 | 3313 | 45192 | #N/A | #N/A | #N/A | #N/A | #N/A | #N/A
0 |  | #VALUE! | #VALUE! | 0 | 0 | 0 | 3314 | 45193 | #N/A | #N/A | #N/A | #N/A | #N/A | #N/A
0 |  | #VALUE! | #VALUE! | 0 | 0 | 0 | 3315 | 45194 | #N/A | #N/A | #N/A | #N/A | #N/A | #N/A
0 |  | #VALUE! | #VALUE! | 0 | 0 | 0 | 3316 | 45195 | #N/A | #N/A | #N/A | #N/A | #N/A | #N/A
0 |  | #VALUE! | #VALUE! | 0 | 0 | 0 | 3317 | 45196 | #N/A | #N/A | #N/A | #N/A | #N/A | #N/A
0 |  | #VALUE! | #VALUE! | 0 | 0 | 0 | 3318 | 45197 | #N/A | #N/A | #N/A | #N/A | #N/A | #N/A
0 |  | #VALUE! | #VALUE! | 0 | 0 | 0 | 3319 | 45198 | #N/A | #N/A | #N/A | #N/A | #N/A | #N/A
0 |  | #VALUE! | #VALUE! | 0 | 0 | 0 | 3320 | 45199 | #N/A | #N/A | #N/A | #N/A | #N/A | #N/A
0 |  | #VALUE! | #VALUE! | 0 | 0 | 0 | 3321 | 45200 | #N/A | #N/A | #N/A | #N/A | #N/A | #N/A
0 |  | #VALUE! | #VALUE! | 0 | 0 | 0 | 3322 | 45201 | #N/A | #N/A | #N/A | #N/A | #N/A | #N/A
0 |  | #VALUE! | #VALUE! | 0 | 0 | 0 | 3323 | 45202 | #N/A | #N/A | #N/A | #N/A | #N/A | #N/A
0 |  | #VALUE! | #VALUE! | 0 | 0 | 0 | 3324 | 45203 | #N/A | #N/A | #N/A | #N/A | #N/A | #N/A
0 |  | #VALUE! | #VALUE! | 0 | 0 | 0 | 3325 | 45204 | #N/A | #N/A | #N/A | #N/A | #N/A | #N/A
0 |  | #VALUE! | #VALUE! | 0 | 0 | 0 | 3326 | 45205 | #N/A | #N/A | #N/A | #N/A | #N/A | #N/A
0 |  | #VALUE! | #VALUE! | 0 | 0 | 0 | 3327 | 45206 | #N/A | #N/A | #N/A | #N/A | #N/A | #N/A
0 |  | #VALUE! | #VALUE! | 0 | 0 | 0 | 3328 | 45207 | #N/A | #N/A | #N/A | #N/A | #N/A | #N/A
0 |  | #VALUE! | #VALUE! | 0 | 0 | 0 | 3329 | 45208 | #N/A | #N/A | #N/A | #N/A | #N/A | #N/A
0 |  | #VALUE! | #VALUE! | 0 | 0 | 0 | 3330 | 45209 | #N/A | #N/A | #N/A | #N/A | #N/A | #N/A
0 |  | #VALUE! | #VALUE! | 0 | 0 | 0 | 3331 | 45210 | #N/A | #N/A | #N/A | #N/A | #N/A | #N/A
0 |  | #VALUE! | #VALUE! | 0 | 0 | 0 | 3332 | 45211 | #N/A | #N/A | #N/A | #N/A | #N/A | #N/A
0 |  | #VALUE! | #VALUE! | 0 | 0 | 0 | 3333 | 45212 | #N/A | #N/A | #N/A | #N/A | #N/A | #N/A
0 |  | #VALUE! | #VALUE! | 0 | 0 | 0 | 3334 | 45213 | #N/A | #N/A | #N/A | #N/A | #N/A | #N/A
0 |  | #VALUE! | #VALUE! | 0 | 0 | 0 | 3335 | 45214 | #N/A | #N/A | #N/A | #N/A | #N/A | #N/A
0 |  | #VALUE! | #VALUE! | 0 | 0 | 0 | 3336 | 45215 | #N/A | #N/A | #N/A | #N/A | #N/A | #N/A
0 |  | #VALUE! | #VALUE! | 0 | 0 | 0 | 3337 | 45216 | #N/A | #N/A | #N/A | #N/A | #N/A | #N/A
0 |  | #VALUE! | #VALUE! | 0 | 0 | 0 | 3338 | 45217 | #N/A | #N/A | #N/A | #N/A | #N/A | #N/A
0 |  | #VALUE! | #VALUE! | 0 | 0 | 0 | 3339 | 45218 | #N/A | #N/A | #N/A | #N/A | #N/A | #N/A
0 |  | #VALUE! | #VALUE! | 0 | 0 | 0 | 3340 | 45219 | #N/A | #N/A | #N/A | #N/A | #N/A | #N/A
0 |  | #VALUE! | #VALUE! | 0 | 0 | 0 | 3341 | 45220 | #N/A | #N/A | #N/A | #N/A | #N/A | #N/A
0 |  | #VALUE! | #VALUE! | 0 | 0 | 0 | 3342 | 45221 | #N/A | #N/A | #N/A | #N/A | #N/A | #N/A
0 |  | #VALUE! | #VALUE! | 0 | 0 | 0 | 3343 | 45222 | #N/A | #N/A | #N/A | #N/A | #N/A | #N/A
0 |  | #VALUE! | #VALUE! | 0 | 0 | 0 | 3344 | 45223 | #N/A | #N/A | #N/A | #N/A | #N/A | #N/A
0 |  | #VALUE! | #VALUE! | 0 | 0 | 0 | 3345 | 45224 | #N/A | #N/A | #N/A | #N/A | #N/A | #N/A
0 |  | #VALUE! | #VALUE! | 0 | 0 | 0 | 3346 | 45225 | #N/A | #N/A | #N/A | #N/A | #N/A | #N/A
0 |  | #VALUE! | #VALUE! | 0 | 0 | 0 | 3347 | 45226 | #N/A | #N/A | #N/A | #N/A | #N/A | #N/A
0 |  | #VALUE! | #VALUE! | 0 | 0 | 0 | 3348 | 45227 | #N/A | #N/A | #N/A | #N/A | #N/A | #N/A
0 |  | #VALUE! | #VALUE! | 0 | 0 | 0 | 3349 | 45228 | #N/A | #N/A | #N/A | #N/A | #N/A | #N/A
0 |  | #VALUE! | #VALUE! | 0 | 0 | 0 | 3350 | 45229 | #N/A | #N/A | #N/A | #N/A | #N/A | #N/A
0 |  | #VALUE! | #VALUE! | 0 | 0 | 0 | 3351 | 45230 | #N/A | #N/A | #N/A | #N/A | #N/A | #N/A
0 |  | #VALUE! | #VALUE! | 0 | 0 | 0 | 3352 | 45231 | #N/A | #N/A | #N/A | #N/A | #N/A | #N/A
0 |  | #VALUE! | #VALUE! | 0 | 0 | 0 | 3353 | 45232 | #N/A | #N/A | #N/A | #N/A | #N/A | #N/A
0 |  | #VALUE! | #VALUE! | 0 | 0 | 0 | 3354 | 45233 | #N/A | #N/A | #N/A | #N/A | #N/A | #N/A
0 |  | #VALUE! | #VALUE! | 0 | 0 | 0 | 3355 | 45234 | #N/A | #N/A | #N/A | #N/A | #N/A | #N/A
0 |  | #VALUE! | #VALUE! | 0 | 0 | 0 | 3356 | 45235 | #N/A | #N/A | #N/A | #N/A | #N/A | #N/A
0 |  | #VALUE! | #VALUE! | 0 | 0 | 0 | 3357 | 45236 | #N/A | #N/A | #N/A | #N/A | #N/A | #N/A
0 |  | #VALUE! | #VALUE! | 0 | 0 | 0 | 3358 | 45237 | #N/A | #N/A | #N/A | #N/A | #N/A | #N/A
0 |  | #VALUE! | #VALUE! | 0 | 0 | 0 | 3359 | 45238 | #N/A | #N/A | #N/A | #N/A | #N/A | #N/A
0 |  | #VALUE! | #VALUE! | 0 | 0 | 0 | 3360 | 45239 | #N/A | #N/A | #N/A | #N/A | #N/A | #N/A
0 |  | #VALUE! | #VALUE! | 0 | 0 | 0 | 3361 | 45240 | #N/A | #N/A | #N/A | #N/A | #N/A | #N/A
0 |  | #VALUE! | #VALUE! | 0 | 0 | 0 | 3362 | 45241 | #N/A | #N/A | #N/A | #N/A | #N/A | #N/A
0 |  | #VALUE! | #VALUE! | 0 | 0 | 0 | 3363 | 45242 | #N/A | #N/A | #N/A | #N/A | #N/A | #N/A
0 |  | #VALUE! | #VALUE! | 0 | 0 | 0 | 3364 | 45243 | #N/A | #N/A | #N/A | #N/A | #N/A | #N/A
0 |  | #VALUE! | #VALUE! | 0 | 0 | 0 | 3365 | 45244 | #N/A | #N/A | #N/A | #N/A | #N/A | #N/A
0 |  | #VALUE! | #VALUE! | 0 | 0 | 0 | 3366 | 45245 | #N/A | #N/A | #N/A | #N/A | #N/A | #N/A
0 |  | #VALUE! | #VALUE! | 0 | 0 | 0 | 3367 | 45246 | #N/A | #N/A | #N/A | #N/A | #N/A | #N/A
0 |  | #VALUE! | #VALUE! | 0 | 0 | 0 | 3368 | 45247 | #N/A | #N/A | #N/A | #N/A | #N/A | #N/A
0 |  | #VALUE! | #VALUE! | 0 | 0 | 0 | 3369 | 45248 | #N/A | #N/A | #N/A | #N/A | #N/A | #N/A
0 |  | #VALUE! | #VALUE! | 0 | 0 | 0 | 3370 | 45249 | #N/A | #N/A | #N/A | #N/A | #N/A | #N/A
0 |  | #VALUE! | #VALUE! | 0 | 0 | 0 | 3371 | 45250 | #N/A | #N/A | #N/A | #N/A | #N/A | #N/A
0 |  | #VALUE! | #VALUE! | 0 | 0 | 0 | 3372 | 45251 | #N/A | #N/A | #N/A | #N/A | #N/A | #N/A
0 |  | #VALUE! | #VALUE! | 0 | 0 | 0 | 3373 | 45252 | #N/A | #N/A | #N/A | #N/A | #N/A | #N/A
0 |  | #VALUE! | #VALUE! | 0 | 0 | 0 | 3374 | 45253 | #N/A | #N/A | #N/A | #N/A | #N/A | #N/A
0 |  | #VALUE! | #VALUE! | 0 | 0 | 0 | 3375 | 45254 | #N/A | #N/A | #N/A | #N/A | #N/A | #N/A
0 |  | #VALUE! | #VALUE! | 0 | 0 | 0 | 3376 | 45255 | #N/A | #N/A | #N/A | #N/A | #N/A | #N/A
0 |  | #VALUE! | #VALUE! | 0 | 0 | 0 | 3377 | 45256 | #N/A | #N/A | #N/A | #N/A | #N/A | #N/A
0 |  | #VALUE! | #VALUE! | 0 | 0 | 0 | 3378 | 45257 | #N/A | #N/A | #N/A | #N/A | #N/A | #N/A
0 |  | #VALUE! | #VALUE! | 0 | 0 | 0 | 3379 | 45258 | #N/A | #N/A | #N/A | #N/A | #N/A | #N/A
0 |  | #VALUE! | #VALUE! | 0 | 0 | 0 | 3380 | 45259 | #N/A | #N/A | #N/A | #N/A | #N/A | #N/A
0 |  | #VALUE! | #VALUE! | 0 | 0 | 0 | 3381 | 45260 | #N/A | #N/A | #N/A | #N/A | #N/A | #N/A
0 |  | #VALUE! | #VALUE! | 0 | 0 | 0 | 3382 | 45261 | #N/A | #N/A | #N/A | #N/A | #N/A | #N/A
0 |  | #VALUE! | #VALUE! | 0 | 0 | 0 | 3383 | 45262 | #N/A | #N/A | #N/A | #N/A | #N/A | #N/A
0 |  | #VALUE! | #VALUE! | 0 | 0 | 0 | 3384 | 45263 | #N/A | #N/A | #N/A | #N/A | #N/A | #N/A
0 |  | #VALUE! | #VALUE! | 0 | 0 | 0 | 3385 | 45264 | #N/A | #N/A | #N/A | #N/A | #N/A | #N/A
0 |  | #VALUE! | #VALUE! | 0 | 0 | 0 | 3386 | 45265 | #N/A | #N/A | #N/A | #N/A | #N/A | #N/A
0 |  | #VALUE! | #VALUE! | 0 | 0 | 0 | 3387 | 45266 | #N/A | #N/A | #N/A | #N/A | #N/A | #N/A
0 |  | #VALUE! | #VALUE! | 0 | 0 | 0 | 3388 | 45267 | #N/A | #N/A | #N/A | #N/A | #N/A | #N/A
0 |  | #VALUE! | #VALUE! | 0 | 0 | 0 | 3389 | 45268 | #N/A | #N/A | #N/A | #N/A | #N/A | #N/A
0 |  | #VALUE! | #VALUE! | 0 | 0 | 0 | 3390 | 45269 | #N/A | #N/A | #N/A | #N/A | #N/A | #N/A
0 |  | #VALUE! | #VALUE! | 0 | 0 | 0 | 3391 | 45270 | #N/A | #N/A | #N/A | #N/A | #N/A | #N/A
0 |  | #VALUE! | #VALUE! | 0 | 0 | 0 | 3392 | 45271 | #N/A | #N/A | #N/A | #N/A | #N/A | #N/A
0 |  | #VALUE! | #VALUE! | 0 | 0 | 0 | 3393 | 45272 | #N/A | #N/A | #N/A | #N/A | #N/A | #N/A
0 |  | #VALUE! | #VALUE! | 0 | 0 | 0 | 3394 | 45273 | #N/A | #N/A | #N/A | #N/A | #N/A | #N/A
0 |  | #VALUE! | #VALUE! | 0 | 0 | 0 | 3395 | 45274 | #N/A | #N/A | #N/A | #N/A | #N/A | #N/A
0 |  | #VALUE! | #VALUE! | 0 | 0 | 0 | 3396 | 45275 | #N/A | #N/A | #N/A | #N/A | #N/A | #N/A
0 |  | #VALUE! | #VALUE! | 0 | 0 | 0 | 3397 | 45276 | #N/A | #N/A | #N/A | #N/A | #N/A | #N/A
0 |  | #VALUE! | #VALUE! | 0 | 0 | 0 | 3398 | 45277 | #N/A | #N/A | #N/A | #N/A | #N/A | #N/A
0 |  | #VALUE! | #VALUE! | 0 | 0 | 0 | 3399 | 45278 | #N/A | #N/A | #N/A | #N/A | #N/A | #N/A
0 |  | #VALUE! | #VALUE! | 0 | 0 | 0 | 3400 | 45279 | #N/A | #N/A | #N/A | #N/A | #N/A | #N/A
0 |  | #VALUE! | #VALUE! | 0 | 0 | 0 | 3401 | 45280 | #N/A | #N/A | #N/A | #N/A | #N/A | #N/A
0 |  | #VALUE! | #VALUE! | 0 | 0 | 0 | 3402 | 45281 | #N/A | #N/A | #N/A | #N/A | #N/A | #N/A
0 |  | #VALUE! | #VALUE! | 0 | 0 | 0 | 3403 | 45282 | #N/A | #N/A | #N/A | #N/A | #N/A | #N/A
0 |  | #VALUE! | #VALUE! | 0 | 0 | 0 | 3404 | 45283 | #N/A | #N/A | #N/A | #N/A | #N/A | #N/A
0 |  | #VALUE! | #VALUE! | 0 | 0 | 0 | 3405 | 45284 | #N/A | #N/A | #N/A | #N/A | #N/A | #N/A
0 |  | #VALUE! | #VALUE! | 0 | 0 | 0 | 3406 | 45285 | #N/A | #N/A | #N/A | #N/A | #N/A | #N/A
0 |  | #VALUE! | #VALUE! | 0 | 0 | 0 | 3407 | 45286 | #N/A | #N/A | #N/A | #N/A | #N/A | #N/A
0 |  | #VALUE! | #VALUE! | 0 | 0 | 0 | 3408 | 45287 | #N/A | #N/A | #N/A | #N/A | #N/A | #N/A
0 |  | #VALUE! | #VALUE! | 0 | 0 | 0 | 3409 | 45288 | #N/A | #N/A | #N/A | #N/A | #N/A | #N/A
0 |  | #VALUE! | #VALUE! | 0 | 0 | 0 | 3410 | 45289 | #N/A | #N/A | #N/A | #N/A | #N/A | #N/A
0 |  | #VALUE! | #VALUE! | 0 | 0 | 0 | 3411 | 45290 | #N/A | #N/A | #N/A | #N/A | #N/A | #N/A
0 |  | #VALUE! | #VALUE! | 0 | 0 | 0 | 3412 | 45291 | #N/A | #N/A | #N/A | #N/A | #N/A | #N/A
0 |  | #VALUE! | #VALUE! | 0 | 0 | 0 | 3413 | 45292 | #N/A | #N/A | #N/A | #N/A | #N/A | #N/A
0 |  | #VALUE! | #VALUE! | 0 | 0 | 0 | 3414 | 45293 | #N/A | #N/A | #N/A | #N/A | #N/A | #N/A
0 |  | #VALUE! | #VALUE! | 0 | 0 | 0 | 3415 | 45294 | #N/A | #N/A | #N/A | #N/A | #N/A | #N/A
0 |  | #VALUE! | #VALUE! | 0 | 0 | 0 | 3416 | 45295 | #N/A | #N/A | #N/A | #N/A | #N/A | #N/A
0 |  | #VALUE! | #VALUE! | 0 | 0 | 0 | 3417 | 45296 | #N/A | #N/A | #N/A | #N/A | #N/A | #N/A
0 |  | #VALUE! | #VALUE! | 0 | 0 | 0 | 3418 | 45297 | #N/A | #N/A | #N/A | #N/A | #N/A | #N/A
0 |  | #VALUE! | #VALUE! | 0 | 0 | 0 | 3419 | 45298 | #N/A | #N/A | #N/A | #N/A | #N/A | #N/A
0 |  | #VALUE! | #VALUE! | 0 | 0 | 0 | 3420 | 45299 | #N/A | #N/A | #N/A | #N/A | #N/A | #N/A
0 |  | #VALUE! | #VALUE! | 0 | 0 | 0 | 3421 | 45300 | #N/A | #N/A | #N/A | #N/A | #N/A | #N/A
0 |  | #VALUE! | #VALUE! | 0 | 0 | 0 | 3422 | 45301 | #N/A | #N/A | #N/A | #N/A | #N/A | #N/A
0 |  | #VALUE! | #VALUE! | 0 | 0 | 0 | 3423 | 45302 | #N/A | #N/A | #N/A | #N/A | #N/A | #N/A
0 |  | #VALUE! | #VALUE! | 0 | 0 | 0 | 3424 | 45303 | #N/A | #N/A | #N/A | #N/A | #N/A | #N/A
0 |  | #VALUE! | #VALUE! | 0 | 0 | 0 | 3425 | 45304 | #N/A | #N/A | #N/A | #N/A | #N/A | #N/A
0 |  | #VALUE! | #VALUE! | 0 | 0 | 0 | 3426 | 45305 | #N/A | #N/A | #N/A | #N/A | #N/A | #N/A
0 |  | #VALUE! | #VALUE! | 0 | 0 | 0 | 3427 | 45306 | #N/A | #N/A | #N/A | #N/A | #N/A | #N/A
0 |  | #VALUE! | #VALUE! | 0 | 0 | 0 | 3428 | 45307 | #N/A | #N/A | #N/A | #N/A | #N/A | #N/A
0 |  | #VALUE! | #VALUE! | 0 | 0 | 0 | 3429 | 45308 | #N/A | #N/A | #N/A | #N/A | #N/A | #N/A
0 |  | #VALUE! | #VALUE! | 0 | 0 | 0 | 3430 | 45309 | #N/A | #N/A | #N/A | #N/A | #N/A | #N/A
0 |  | #VALUE! | #VALUE! | 0 | 0 | 0 | 3431 | 45310 | #N/A | #N/A | #N/A | #N/A | #N/A | #N/A
0 |  | #VALUE! | #VALUE! | 0 | 0 | 0 | 3432 | 45311 | #N/A | #N/A | #N/A | #N/A | #N/A | #N/A
0 |  | #VALUE! | #VALUE! | 0 | 0 | 0 | 3433 | 45312 | #N/A | #N/A | #N/A | #N/A | #N/A | #N/A
0 |  | #VALUE! | #VALUE! | 0 | 0 | 0 | 3434 | 45313 | #N/A | #N/A | #N/A | #N/A | #N/A | #N/A
0 |  | #VALUE! | #VALUE! | 0 | 0 | 0 | 3435 | 45314 | #N/A | #N/A | #N/A | #N/A | #N/A | #N/A
0 |  | #VALUE! | #VALUE! | 0 | 0 | 0 | 3436 | 45315 | #N/A | #N/A | #N/A | #N/A | #N/A | #N/A
0 |  | #VALUE! | #VALUE! | 0 | 0 | 0 | 3437 | 45316 | #N/A | #N/A | #N/A | #N/A | #N/A | #N/A
0 |  | #VALUE! | #VALUE! | 0 | 0 | 0 | 3438 | 45317 | #N/A | #N/A | #N/A | #N/A | #N/A | #N/A
0 |  | #VALUE! | #VALUE! | 0 | 0 | 0 | 3439 | 45318 | #N/A | #N/A | #N/A | #N/A | #N/A | #N/A
0 |  | #VALUE! | #VALUE! | 0 | 0 | 0 | 3440 | 45319 | #N/A | #N/A | #N/A | #N/A | #N/A | #N/A
0 |  | #VALUE! | #VALUE! | 0 | 0 | 0 | 3441 | 45320 | #N/A | #N/A | #N/A | #N/A | #N/A | #N/A
0 |  | #VALUE! | #VALUE! | 0 | 0 | 0 | 3442 | 45321 | #N/A | #N/A | #N/A | #N/A | #N/A | #N/A
0 |  | #VALUE! | #VALUE! | 0 | 0 | 0 | 3443 | 45322 | #N/A | #N/A | #N/A | #N/A | #N/A | #N/A
0 |  | #VALUE! | #VALUE! | 0 | 0 | 0 | 3444 | 45323 | #N/A | #N/A | #N/A | #N/A | #N/A | #N/A
0 |  | #VALUE! | #VALUE! | 0 | 0 | 0 | 3445 | 45324 | #N/A | #N/A | #N/A | #N/A | #N/A | #N/A
0 |  | #VALUE! | #VALUE! | 0 | 0 | 0 | 3446 | 45325 | #N/A | #N/A | #N/A | #N/A | #N/A | #N/A
0 |  | #VALUE! | #VALUE! | 0 | 0 | 0 | 3447 | 45326 | #N/A | #N/A | #N/A | #N/A | #N/A | #N/A
0 |  | #VALUE! | #VALUE! | 0 | 0 | 0 | 3448 | 45327 | #N/A | #N/A | #N/A | #N/A | #N/A | #N/A
0 |  | #VALUE! | #VALUE! | 0 | 0 | 0 | 3449 | 45328 | #N/A | #N/A | #N/A | #N/A | #N/A | #N/A
0 |  | #VALUE! | #VALUE! | 0 | 0 | 0 | 3450 | 45329 | #N/A | #N/A | #N/A | #N/A | #N/A | #N/A
0 |  | #VALUE! | #VALUE! | 0 | 0 | 0 | 3451 | 45330 | #N/A | #N/A | #N/A | #N/A | #N/A | #N/A
0 |  | #VALUE! | #VALUE! | 0 | 0 | 0 | 3452 | 45331 | #N/A | #N/A | #N/A | #N/A | #N/A | #N/A
0 |  | #VALUE! | #VALUE! | 0 | 0 | 0 | 3453 | 45332 | #N/A | #N/A | #N/A | #N/A | #N/A | #N/A
0 |  | #VALUE! | #VALUE! | 0 | 0 | 0 | 3454 | 45333 | #N/A | #N/A | #N/A | #N/A | #N/A | #N/A
0 |  | #VALUE! | #VALUE! | 0 | 0 | 0 | 3455 | 45334 | #N/A | #N/A | #N/A | #N/A | #N/A | #N/A
0 |  | #VALUE! | #VALUE! | 0 | 0 | 0 | 3456 | 45335 | #N/A | #N/A | #N/A | #N/A | #N/A | #N/A
0 |  | #VALUE! | #VALUE! | 0 | 0 | 0 | 3457 | 45336 | #N/A | #N/A | #N/A | #N/A | #N/A | #N/A
0 |  | #VALUE! | #VALUE! | 0 | 0 | 0 | 3458 | 45337 | #N/A | #N/A | #N/A | #N/A | #N/A | #N/A
0 |  | #VALUE! | #VALUE! | 0 | 0 | 0 | 3459 | 45338 | #N/A | #N/A | #N/A | #N/A | #N/A | #N/A
0 |  | #VALUE! | #VALUE! | 0 | 0 | 0 | 3460 | 45339 | #N/A | #N/A | #N/A | #N/A | #N/A | #N/A
0 |  | #VALUE! | #VALUE! | 0 | 0 | 0 | 3461 | 45340 | #N/A | #N/A | #N/A | #N/A | #N/A | #N/A
0 |  | #VALUE! | #VALUE! | 0 | 0 | 0 | 3462 | 45341 | #N/A | #N/A | #N/A | #N/A | #N/A | #N/A
0 |  | #VALUE! | #VALUE! | 0 | 0 | 0 | 3463 | 45342 | #N/A | #N/A | #N/A | #N/A | #N/A | #N/A
0 |  | #VALUE! | #VALUE! | 0 | 0 | 0 | 3464 | 45343 | #N/A | #N/A | #N/A | #N/A | #N/A | #N/A
0 |  | #VALUE! | #VALUE! | 0 | 0 | 0 | 3465 | 45344 | #N/A | #N/A | #N/A | #N/A | #N/A | #N/A
0 |  | #VALUE! | #VALUE! | 0 | 0 | 0 | 3466 | 45345 | #N/A | #N/A | #N/A | #N/A | #N/A | #N/A
0 |  | #VALUE! | #VALUE! | 0 | 0 | 0 | 3467 | 45346 | #N/A | #N/A | #N/A | #N/A | #N/A | #N/A
0 |  | #VALUE! | #VALUE! | 0 | 0 | 0 | 3468 | 45347 | #N/A | #N/A | #N/A | #N/A | #N/A | #N/A
0 |  | #VALUE! | #VALUE! | 0 | 0 | 0 | 3469 | 45348 | #N/A | #N/A | #N/A | #N/A | #N/A | #N/A
0 |  | #VALUE! | #VALUE! | 0 | 0 | 0 | 3470 | 45349 | #N/A | #N/A | #N/A | #N/A | #N/A | #N/A
0 |  | #VALUE! | #VALUE! | 0 | 0 | 0 | 3471 | 45350 | #N/A | #N/A | #N/A | #N/A | #N/A | #N/A
0 |  | #VALUE! | #VALUE! | 0 | 0 | 0 | 3472 | 45351 | #N/A | #N/A | #N/A | #N/A | #N/A | #N/A
0 |  | #VALUE! | #VALUE! | 0 | 0 | 0 | 3473 | 45352 | #N/A | #N/A | #N/A | #N/A | #N/A | #N/A
0 |  | #VALUE! | #VALUE! | 0 | 0 | 0 | 3474 | 45353 | #N/A | #N/A | #N/A | #N/A | #N/A | #N/A
0 |  | #VALUE! | #VALUE! | 0 | 0 | 0 | 3475 | 45354 | #N/A | #N/A | #N/A | #N/A | #N/A | #N/A
0 |  | #VALUE! | #VALUE! | 0 | 0 | 0 | 3476 | 45355 | #N/A | #N/A | #N/A | #N/A | #N/A | #N/A
0 |  | #VALUE! | #VALUE! | 0 | 0 | 0 | 3477 | 45356 | #N/A | #N/A | #N/A | #N/A | #N/A | #N/A
0 |  | #VALUE! | #VALUE! | 0 | 0 | 0 | 3478 | 45357 | #N/A | #N/A | #N/A | #N/A | #N/A | #N/A
0 |  | #VALUE! | #VALUE! | 0 | 0 | 0 | 3479 | 45358 | #N/A | #N/A | #N/A | #N/A | #N/A | #N/A
0 |  | #VALUE! | #VALUE! | 0 | 0 | 0 | 3480 | 45359 | #N/A | #N/A | #N/A | #N/A | #N/A | #N/A
0 |  | #VALUE! | #VALUE! | 0 | 0 | 0 | 3481 | 45360 | #N/A | #N/A | #N/A | #N/A | #N/A | #N/A
0 |  | #VALUE! | #VALUE! | 0 | 0 | 0 | 3482 | 45361 | #N/A | #N/A | #N/A | #N/A | #N/A | #N/A
0 |  | #VALUE! | #VALUE! | 0 | 0 | 0 | 3483 | 45362 | #N/A | #N/A | #N/A | #N/A | #N/A | #N/A
0 |  | #VALUE! | #VALUE! | 0 | 0 | 0 | 3484 | 45363 | #N/A | #N/A | #N/A | #N/A | #N/A | #N/A
0 |  | #VALUE! | #VALUE! | 0 | 0 | 0 | 3485 | 45364 | #N/A | #N/A | #N/A | #N/A | #N/A | #N/A
0 |  | #VALUE! | #VALUE! | 0 | 0 | 0 | 3486 | 45365 | #N/A | #N/A | #N/A | #N/A | #N/A | #N/A
0 |  | #VALUE! | #VALUE! | 0 | 0 | 0 | 3487 | 45366 | #N/A | #N/A | #N/A | #N/A | #N/A | #N/A
0 |  | #VALUE! | #VALUE! | 0 | 0 | 0 | 3488 | 45367 | #N/A | #N/A | #N/A | #N/A | #N/A | #N/A
0 |  | #VALUE! | #VALUE! | 0 | 0 | 0 | 3489 | 45368 | #N/A | #N/A | #N/A | #N/A | #N/A | #N/A
0 |  | #VALUE! | #VALUE! | 0 | 0 | 0 | 3490 | 45369 | #N/A | #N/A | #N/A | #N/A | #N/A | #N/A
0 |  | #VALUE! | #VALUE! | 0 | 0 | 0 | 3491 | 45370 | #N/A | #N/A | #N/A | #N/A | #N/A | #N/A
0 |  | #VALUE! | #VALUE! | 0 | 0 | 0 | 3492 | 45371 | #N/A | #N/A | #N/A | #N/A | #N/A | #N/A
0 |  | #VALUE! | #VALUE! | 0 | 0 | 0 | 3493 | 45372 | #N/A | #N/A | #N/A | #N/A | #N/A | #N/A
0 |  | #VALUE! | #VALUE! | 0 | 0 | 0 | 3494 | 45373 | #N/A | #N/A | #N/A | #N/A | #N/A | #N/A
0 |  | #VALUE! | #VALUE! | 0 | 0 | 0 | 3495 | 45374 | #N/A | #N/A | #N/A | #N/A | #N/A | #N/A
0 |  | #VALUE! | #VALUE! | 0 | 0 | 0 | 3496 | 45375 | #N/A | #N/A | #N/A | #N/A | #N/A | #N/A
0 |  | #VALUE! | #VALUE! | 0 | 0 | 0 | 3497 | 45376 | #N/A | #N/A | #N/A | #N/A | #N/A | #N/A
0 |  | #VALUE! | #VALUE! | 0 | 0 | 0 | 3498 | 45377 | #N/A | #N/A | #N/A | #N/A | #N/A | #N/A
0 |  | #VALUE! | #VALUE! | 0 | 0 | 0 | 3499 | 45378 | #N/A | #N/A | #N/A | #N/A | #N/A | #N/A
0 |  | #VALUE! | #VALUE! | 0 | 0 | 0 | 3500 | 45379 | #N/A | #N/A | #N/A | #N/A | #N/A | #N/A
0 |  | #VALUE! | #VALUE! | 0 | 0 | 0 | 3501 | 45380 | #N/A | #N/A | #N/A | #N/A | #N/A | #N/A
0 |  | #VALUE! | #VALUE! | 0 | 0 | 0 | 3502 | 45381 | #N/A | #N/A | #N/A | #N/A | #N/A | #N/A
0 |  | #VALUE! | #VALUE! | 0 | 0 | 0 | 3503 | 45382 | #N/A | #N/A | #N/A | #N/A | #N/A | #N/A
0 |  | #VALUE! | #VALUE! | 0 | 0 | 0 | 3504 | 45383 | #N/A | #N/A | #N/A | #N/A | #N/A | #N/A
0 |  | #VALUE! | #VALUE! | 0 | 0 | 0 | 3505 | 45384 | #N/A | #N/A | #N/A | #N/A | #N/A | #N/A
0 |  | #VALUE! | #VALUE! | 0 | 0 | 0 | 3506 | 45385 | #N/A | #N/A | #N/A | #N/A | #N/A | #N/A
0 |  | #VALUE! | #VALUE! | 0 | 0 | 0 | 3507 | 45386 | #N/A | #N/A | #N/A | #N/A | #N/A | #N/A
0 |  | #VALUE! | #VALUE! | 0 | 0 | 0 | 3508 | 45387 | #N/A | #N/A | #N/A | #N/A | #N/A | #N/A
0 |  | #VALUE! | #VALUE! | 0 | 0 | 0 | 3509 | 45388 | #N/A | #N/A | #N/A | #N/A | #N/A | #N/A
0 |  | #VALUE! | #VALUE! | 0 | 0 | 0 | 3510 | 45389 | #N/A | #N/A | #N/A | #N/A | #N/A | #N/A
0 |  | #VALUE! | #VALUE! | 0 | 0 | 0 | 3511 | 45390 | #N/A | #N/A | #N/A | #N/A | #N/A | #N/A
0 |  | #VALUE! | #VALUE! | 0 | 0 | 0 | 3512 | 45391 | #N/A | #N/A | #N/A | #N/A | #N/A | #N/A
0 |  | #VALUE! | #VALUE! | 0 | 0 | 0 | 3513 | 45392 | #N/A | #N/A | #N/A | #N/A | #N/A | #N/A
0 |  | #VALUE! | #VALUE! | 0 | 0 | 0 | 3514 | 45393 | #N/A | #N/A | #N/A | #N/A | #N/A | #N/A
0 |  | #VALUE! | #VALUE! | 0 | 0 | 0 | 3515 | 45394 | #N/A | #N/A | #N/A | #N/A | #N/A | #N/A
0 |  | #VALUE! | #VALUE! | 0 | 0 | 0 | 3516 | 45395 | #N/A | #N/A | #N/A | #N/A | #N/A | #N/A
0 |  | #VALUE! | #VALUE! | 0 | 0 | 0 | 3517 | 45396 | #N/A | #N/A | #N/A | #N/A | #N/A | #N/A
0 |  | #VALUE! | #VALUE! | 0 | 0 | 0 | 3518 | 45397 | #N/A | #N/A | #N/A | #N/A | #N/A | #N/A
0 |  | #VALUE! | #VALUE! | 0 | 0 | 0 | 3519 | 45398 | #N/A | #N/A | #N/A | #N/A | #N/A | #N/A
0 |  | #VALUE! | #VALUE! | 0 | 0 | 0 | 3520 | 45399 | #N/A | #N/A | #N/A | #N/A | #N/A | #N/A
0 |  | #VALUE! | #VALUE! | 0 | 0 | 0 | 3521 | 45400 | #N/A | #N/A | #N/A | #N/A | #N/A | #N/A
0 |  | #VALUE! | #VALUE! | 0 | 0 | 0 | 3522 | 45401 | #N/A | #N/A | #N/A | #N/A | #N/A | #N/A
0 |  | #VALUE! | #VALUE! | 0 | 0 | 0 | 3523 | 45402 | #N/A | #N/A | #N/A | #N/A | #N/A | #N/A
0 |  | #VALUE! | #VALUE! | 0 | 0 | 0 | 3524 | 45403 | #N/A | #N/A | #N/A | #N/A | #N/A | #N/A
0 |  | #VALUE! | #VALUE! | 0 | 0 | 0 | 3525 | 45404 | #N/A | #N/A | #N/A | #N/A | #N/A | #N/A
0 |  | #VALUE! | #VALUE! | 0 | 0 | 0 | 3526 | 45405 | #N/A | #N/A | #N/A | #N/A | #N/A | #N/A
0 |  | #VALUE! | #VALUE! | 0 | 0 | 0 | 3527 | 45406 | #N/A | #N/A | #N/A | #N/A | #N/A | #N/A
0 |  | #VALUE! | #VALUE! | 0 | 0 | 0 | 3528 | 45407 | #N/A | #N/A | #N/A | #N/A | #N/A | #N/A
0 |  | #VALUE! | #VALUE! | 0 | 0 | 0 | 3529 | 45408 | #N/A | #N/A | #N/A | #N/A | #N/A | #N/A
0 |  | #VALUE! | #VALUE! | 0 | 0 | 0 | 3530 | 45409 | #N/A | #N/A | #N/A | #N/A | #N/A | #N/A
0 |  | #VALUE! | #VALUE! | 0 | 0 | 0 | 3531 | 45410 | #N/A | #N/A | #N/A | #N/A | #N/A | #N/A
0 |  | #VALUE! | #VALUE! | 0 | 0 | 0 | 3532 | 45411 | #N/A | #N/A | #N/A | #N/A | #N/A | #N/A
0 |  | #VALUE! | #VALUE! | 0 | 0 | 0 | 3533 | 45412 | #N/A | #N/A | #N/A | #N/A | #N/A | #N/A
0 |  | #VALUE! | #VALUE! | 0 | 0 | 0 | 3534 | 45413 | #N/A | #N/A | #N/A | #N/A | #N/A | #N/A
0 |  | #VALUE! | #VALUE! | 0 | 0 | 0 | 3535 | 45414 | #N/A | #N/A | #N/A | #N/A | #N/A | #N/A
0 |  | #VALUE! | #VALUE! | 0 | 0 | 0 | 3536 | 45415 | #N/A | #N/A | #N/A | #N/A | #N/A | #N/A
0 |  | #VALUE! | #VALUE! | 0 | 0 | 0 | 3537 | 45416 | #N/A | #N/A | #N/A | #N/A | #N/A | #N/A
0 |  | #VALUE! | #VALUE! | 0 | 0 | 0 | 3538 | 45417 | #N/A | #N/A | #N/A | #N/A | #N/A | #N/A
0 |  | #VALUE! | #VALUE! | 0 | 0 | 0 | 3539 | 45418 | #N/A | #N/A | #N/A | #N/A | #N/A | #N/A
0 |  | #VALUE! | #VALUE! | 0 | 0 | 0 | 3540 | 45419 | #N/A | #N/A | #N/A | #N/A | #N/A | #N/A
0 |  | #VALUE! | #VALUE! | 0 | 0 | 0 | 3541 | 45420 | #N/A | #N/A | #N/A | #N/A | #N/A | #N/A
0 |  | #VALUE! | #VALUE! | 0 | 0 | 0 | 3542 | 45421 | #N/A | #N/A | #N/A | #N/A | #N/A | #N/A
0 |  | #VALUE! | #VALUE! | 0 | 0 | 0 | 3543 | 45422 | #N/A | #N/A | #N/A | #N/A | #N/A | #N/A
0 |  | #VALUE! | #VALUE! | 0 | 0 | 0 | 3544 | 45423 | #N/A | #N/A | #N/A | #N/A | #N/A | #N/A
0 |  | #VALUE! | #VALUE! | 0 | 0 | 0 | 3545 | 45424 | #N/A | #N/A | #N/A | #N/A | #N/A | #N/A
0 |  | #VALUE! | #VALUE! | 0 | 0 | 0 | 3546 | 45425 | #N/A | #N/A | #N/A | #N/A | #N/A | #N/A
0 |  | #VALUE! | #VALUE! | 0 | 0 | 0 | 3547 | 45426 | #N/A | #N/A | #N/A | #N/A | #N/A | #N/A
0 |  | #VALUE! | #VALUE! | 0 | 0 | 0 | 3548 | 45427 | #N/A | #N/A | #N/A | #N/A | #N/A | #N/A
0 |  | #VALUE! | #VALUE! | 0 | 0 | 0 | 3549 | 45428 | #N/A | #N/A | #N/A | #N/A | #N/A | #N/A
0 |  | #VALUE! | #VALUE! | 0 | 0 | 0 | 3550 | 45429 | #N/A | #N/A | #N/A | #N/A | #N/A | #N/A
0 |  | #VALUE! | #VALUE! | 0 | 0 | 0 | 3551 | 45430 | #N/A | #N/A | #N/A | #N/A | #N/A | #N/A
0 |  | #VALUE! | #VALUE! | 0 | 0 | 0 | 3552 | 45431 | #N/A | #N/A | #N/A | #N/A | #N/A | #N/A
0 |  | #VALUE! | #VALUE! | 0 | 0 | 0 | 3553 | 45432 | #N/A | #N/A | #N/A | #N/A | #N/A | #N/A
0 |  | #VALUE! | #VALUE! | 0 | 0 | 0 | 3554 | 45433 | #N/A | #N/A | #N/A | #N/A | #N/A | #N/A
0 |  | #VALUE! | #VALUE! | 0 | 0 | 0 | 3555 | 45434 | #N/A | #N/A | #N/A | #N/A | #N/A | #N/A
0 |  | #VALUE! | #VALUE! | 0 | 0 | 0 | 3556 | 45435 | #N/A | #N/A | #N/A | #N/A | #N/A | #N/A
0 |  | #VALUE! | #VALUE! | 0 | 0 | 0 | 3557 | 45436 | #N/A | #N/A | #N/A | #N/A | #N/A | #N/A
0 |  | #VALUE! | #VALUE! | 0 | 0 | 0 | 3558 | 45437 | #N/A | #N/A | #N/A | #N/A | #N/A | #N/A
0 |  | #VALUE! | #VALUE! | 0 | 0 | 0 | 3559 | 45438 | #N/A | #N/A | #N/A | #N/A | #N/A | #N/A
0 |  | #VALUE! | #VALUE! | 0 | 0 | 0 | 3560 | 45439 | #N/A | #N/A | #N/A | #N/A | #N/A | #N/A
0 |  | #VALUE! | #VALUE! | 0 | 0 | 0 | 3561 | 45440 | #N/A | #N/A | #N/A | #N/A | #N/A | #N/A
0 |  | #VALUE! | #VALUE! | 0 | 0 | 0 | 3562 | 45441 | #N/A | #N/A | #N/A | #N/A | #N/A | #N/A
0 |  | #VALUE! | #VALUE! | 0 | 0 | 0 | 3563 | 45442 | #N/A | #N/A | #N/A | #N/A | #N/A | #N/A
0 |  | #VALUE! | #VALUE! | 0 | 0 | 0 | 3564 | 45443 | #N/A | #N/A | #N/A | #N/A | #N/A | #N/A
0 |  | #VALUE! | #VALUE! | 0 | 0 | 0 | 3565 | 45444 | #N/A | #N/A | #N/A | #N/A | #N/A | #N/A
0 |  | #VALUE! | #VALUE! | 0 | 0 | 0 | 3566 | 45445 | #N/A | #N/A | #N/A | #N/A | #N/A | #N/A
0 |  | #VALUE! | #VALUE! | 0 | 0 | 0 | 3567 | 45446 | #N/A | #N/A | #N/A | #N/A | #N/A | #N/A
0 |  | #VALUE! | #VALUE! | 0 | 0 | 0 | 3568 | 45447 | #N/A | #N/A | #N/A | #N/A | #N/A | #N/A
0 |  | #VALUE! | #VALUE! | 0 | 0 | 0 | 3569 | 45448 | #N/A | #N/A | #N/A | #N/A | #N/A | #N/A
0 |  | #VALUE! | #VALUE! | 0 | 0 | 0 | 3570 | 45449 | #N/A | #N/A | #N/A | #N/A | #N/A | #N/A
0 |  | #VALUE! | #VALUE! | 0 | 0 | 0 | 3571 | 45450 | #N/A | #N/A | #N/A | #N/A | #N/A | #N/A
0 |  | #VALUE! | #VALUE! | 0 | 0 | 0 | 3572 | 45451 | #N/A | #N/A | #N/A | #N/A | #N/A | #N/A
0 |  | #VALUE! | #VALUE! | 0 | 0 | 0 | 3573 | 45452 | #N/A | #N/A | #N/A | #N/A | #N/A | #N/A
0 |  | #VALUE! | #VALUE! | 0 | 0 | 0 | 3574 | 45453 | #N/A | #N/A | #N/A | #N/A | #N/A | #N/A
0 |  | #VALUE! | #VALUE! | 0 | 0 | 0 | 3575 | 45454 | #N/A | #N/A | #N/A | #N/A | #N/A | #N/A
0 |  | #VALUE! | #VALUE! | 0 | 0 | 0 | 3576 | 45455 | #N/A | #N/A | #N/A | #N/A | #N/A | #N/A
0 |  | #VALUE! | #VALUE! | 0 | 0 | 0 | 3577 | 45456 | #N/A | #N/A | #N/A | #N/A | #N/A | #N/A
0 |  | #VALUE! | #VALUE! | 0 | 0 | 0 | 3578 | 45457 | #N/A | #N/A | #N/A | #N/A | #N/A | #N/A
0 |  | #VALUE! | #VALUE! | 0 | 0 | 0 | 3579 | 45458 | #N/A | #N/A | #N/A | #N/A | #N/A | #N/A
0 |  | #VALUE! | #VALUE! | 0 | 0 | 0 | 3580 | 45459 | #N/A | #N/A | #N/A | #N/A | #N/A | #N/A
0 |  | #VALUE! | #VALUE! | 0 | 0 | 0 | 3581 | 45460 | #N/A | #N/A | #N/A | #N/A | #N/A | #N/A
0 |  | #VALUE! | #VALUE! | 0 | 0 | 0 | 3582 | 45461 | #N/A | #N/A | #N/A | #N/A | #N/A | #N/A
0 |  | #VALUE! | #VALUE! | 0 | 0 | 0 | 3583 | 45462 | #N/A | #N/A | #N/A | #N/A | #N/A | #N/A
0 |  | #VALUE! | #VALUE! | 0 | 0 | 0 | 3584 | 45463 | #N/A | #N/A | #N/A | #N/A | #N/A | #N/A
0 |  | #VALUE! | #VALUE! | 0 | 0 | 0 | 3585 | 45464 | #N/A | #N/A | #N/A | #N/A | #N/A | #N/A
0 |  | #VALUE! | #VALUE! | 0 | 0 | 0 | 3586 | 45465 | #N/A | #N/A | #N/A | #N/A | #N/A | #N/A
0 |  | #VALUE! | #VALUE! | 0 | 0 | 0 | 3587 | 45466 | #N/A | #N/A | #N/A | #N/A | #N/A | #N/A
0 |  | #VALUE! | #VALUE! | 0 | 0 | 0 | 3588 | 45467 | #N/A | #N/A | #N/A | #N/A | #N/A | #N/A
0 |  | #VALUE! | #VALUE! | 0 | 0 | 0 | 3589 | 45468 | #N/A | #N/A | #N/A | #N/A | #N/A | #N/A
0 |  | #VALUE! | #VALUE! | 0 | 0 | 0 | 3590 | 45469 | #N/A | #N/A | #N/A | #N/A | #N/A | #N/A
0 |  | #VALUE! | #VALUE! | 0 | 0 | 0 | 3591 | 45470 | #N/A | #N/A | #N/A | #N/A | #N/A | #N/A
0 |  | #VALUE! | #VALUE! | 0 | 0 | 0 | 3592 | 45471 | #N/A | #N/A | #N/A | #N/A | #N/A | #N/A
0 |  | #VALUE! | #VALUE! | 0 | 0 | 0 | 3593 | 45472 | #N/A | #N/A | #N/A | #N/A | #N/A | #N/A
0 |  | #VALUE! | #VALUE! | 0 | 0 | 0 | 3594 | 45473 | #N/A | #N/A | #N/A | #N/A | #N/A | #N/A
0 |  | #VALUE! | #VALUE! | 0 | 0 | 0 | 3595 | 45474 | #N/A | #N/A | #N/A | #N/A | #N/A | #N/A
0 |  | #VALUE! | #VALUE! | 0 | 0 | 0 | 3596 | 45475 | #N/A | #N/A | #N/A | #N/A | #N/A | #N/A
0 |  | #VALUE! | #VALUE! | 0 | 0 | 0 | 3597 | 45476 | #N/A | #N/A | #N/A | #N/A | #N/A | #N/A
0 |  | #VALUE! | #VALUE! | 0 | 0 | 0 | 3598 | 45477 | #N/A | #N/A | #N/A | #N/A | #N/A | #N/A
0 |  | #VALUE! | #VALUE! | 0 | 0 | 0 | 3599 | 45478 | #N/A | #N/A | #N/A | #N/A | #N/A | #N/A
0 |  | #VALUE! | #VALUE! | 0 | 0 | 0 | 3600 | 45479 | #N/A | #N/A | #N/A | #N/A | #N/A | #N/A
0 |  | #VALUE! | #VALUE! | 0 | 0 | 0 | 3601 | 45480 | #N/A | #N/A | #N/A | #N/A | #N/A | #N/A
0 |  | #VALUE! | #VALUE! | 0 | 0 | 0 | 3602 | 45481 | #N/A | #N/A | #N/A | #N/A | #N/A | #N/A
0 |  | #VALUE! | #VALUE! | 0 | 0 | 0 | 3603 | 45482 | #N/A | #N/A | #N/A | #N/A | #N/A | #N/A
0 |  | #VALUE! | #VALUE! | 0 | 0 | 0 | 3604 | 45483 | #N/A | #N/A | #N/A | #N/A | #N/A | #N/A
0 |  | #VALUE! | #VALUE! | 0 | 0 | 0 | 3605 | 45484 | #N/A | #N/A | #N/A | #N/A | #N/A | #N/A
0 |  | #VALUE! | #VALUE! | 0 | 0 | 0 | 3606 | 45485 | #N/A | #N/A | #N/A | #N/A | #N/A | #N/A
0 |  | #VALUE! | #VALUE! | 0 | 0 | 0 | 3607 | 45486 | #N/A | #N/A | #N/A | #N/A | #N/A | #N/A
0 |  | #VALUE! | #VALUE! | 0 | 0 | 0 | 3608 | 45487 | #N/A | #N/A | #N/A | #N/A | #N/A | #N/A
0 |  | #VALUE! | #VALUE! | 0 | 0 | 0 | 3609 | 45488 | #N/A | #N/A | #N/A | #N/A | #N/A | #N/A
0 |  | #VALUE! | #VALUE! | 0 | 0 | 0 | 3610 | 45489 | #N/A | #N/A | #N/A | #N/A | #N/A | #N/A
0 |  | #VALUE! | #VALUE! | 0 | 0 | 0 | 3611 | 45490 | #N/A | #N/A | #N/A | #N/A | #N/A | #N/A
0 |  | #VALUE! | #VALUE! | 0 | 0 | 0 | 3612 | 45491 | #N/A | #N/A | #N/A | #N/A | #N/A | #N/A
0 |  | #VALUE! | #VALUE! | 0 | 0 | 0 | 3613 | 45492 | #N/A | #N/A | #N/A | #N/A | #N/A | #N/A
0 |  | #VALUE! | #VALUE! | 0 | 0 | 0 | 3614 | 45493 | #N/A | #N/A | #N/A | #N/A | #N/A | #N/A
0 |  | #VALUE! | #VALUE! | 0 | 0 | 0 | 3615 | 45494 | #N/A | #N/A | #N/A | #N/A | #N/A | #N/A
0 |  | #VALUE! | #VALUE! | 0 | 0 | 0 | 3616 | 45495 | #N/A | #N/A | #N/A | #N/A | #N/A | #N/A
0 |  | #VALUE! | #VALUE! | 0 | 0 | 0 | 3617 | 45496 | #N/A | #N/A | #N/A | #N/A | #N/A | #N/A
0 |  | #VALUE! | #VALUE! | 0 | 0 | 0 | 3618 | 45497 | #N/A | #N/A | #N/A | #N/A | #N/A | #N/A
0 |  | #VALUE! | #VALUE! | 0 | 0 | 0 | 3619 | 45498 | #N/A | #N/A | #N/A | #N/A | #N/A | #N/A
0 |  | #VALUE! | #VALUE! | 0 | 0 | 0 | 3620 | 45499 | #N/A | #N/A | #N/A | #N/A | #N/A | #N/A
0 |  | #VALUE! | #VALUE! | 0 | 0 | 0 | 3621 | 45500 | #N/A | #N/A | #N/A | #N/A | #N/A | #N/A
0 |  | #VALUE! | #VALUE! | 0 | 0 | 0 | 3622 | 45501 | #N/A | #N/A | #N/A | #N/A | #N/A | #N/A
0 |  | #VALUE! | #VALUE! | 0 | 0 | 0 | 3623 | 45502 | #N/A | #N/A | #N/A | #N/A | #N/A | #N/A
0 |  | #VALUE! | #VALUE! | 0 | 0 | 0 | 3624 | 45503 | #N/A | #N/A | #N/A | #N/A | #N/A | #N/A
0 |  | #VALUE! | #VALUE! | 0 | 0 | 0 | 3625 | 45504 | #N/A | #N/A | #N/A | #N/A | #N/A | #N/A
0 |  | #VALUE! | #VALUE! | 0 | 0 | 0 | 3626 | 45505 | #N/A | #N/A | #N/A | #N/A | #N/A | #N/A
0 |  | #VALUE! | #VALUE! | 0 | 0 | 0 | 3627 | 45506 | #N/A | #N/A | #N/A | #N/A | #N/A | #N/A
0 |  | #VALUE! | #VALUE! | 0 | 0 | 0 | 3628 | 45507 | #N/A | #N/A | #N/A | #N/A | #N/A | #N/A
0 |  | #VALUE! | #VALUE! | 0 | 0 | 0 | 3629 | 45508 | #N/A | #N/A | #N/A | #N/A | #N/A | #N/A
0 |  | #VALUE! | #VALUE! | 0 | 0 | 0 | 3630 | 45509 | #N/A | #N/A | #N/A | #N/A | #N/A | #N/A
0 |  | #VALUE! | #VALUE! | 0 | 0 | 0 | 3631 | 45510 | #N/A | #N/A | #N/A | #N/A | #N/A | #N/A
0 |  | #VALUE! | #VALUE! | 0 | 0 | 0 | 3632 | 45511 | #N/A | #N/A | #N/A | #N/A | #N/A | #N/A
0 |  | #VALUE! | #VALUE! | 0 | 0 | 0 | 3633 | 45512 | #N/A | #N/A | #N/A | #N/A | #N/A | #N/A
0 |  | #VALUE! | #VALUE! | 0 | 0 | 0 | 3634 | 45513 | #N/A | #N/A | #N/A | #N/A | #N/A | #N/A
0 |  | #VALUE! | #VALUE! | 0 | 0 | 0 | 3635 | 45514 | #N/A | #N/A | #N/A | #N/A | #N/A | #N/A
0 |  | #VALUE! | #VALUE! | 0 | 0 | 0 | 3636 | 45515 | #N/A | #N/A | #N/A | #N/A | #N/A | #N/A
0 |  | #VALUE! | #VALUE! | 0 | 0 | 0 | 3637 | 45516 | #N/A | #N/A | #N/A | #N/A | #N/A | #N/A
0 |  | #VALUE! | #VALUE! | 0 | 0 | 0 | 3638 | 45517 | #N/A | #N/A | #N/A | #N/A | #N/A | #N/A
0 |  | #VALUE! | #VALUE! | 0 | 0 | 0 | 3639 | 45518 | #N/A | #N/A | #N/A | #N/A | #N/A | #N/A
0 |  | #VALUE! | #VALUE! | 0 | 0 | 0 | 3640 | 45519 | #N/A | #N/A | #N/A | #N/A | #N/A | #N/A
0 |  | #VALUE! | #VALUE! | 0 | 0 | 0 | 3641 | 45520 | #N/A | #N/A | #N/A | #N/A | #N/A | #N/A
0 |  | #VALUE! | #VALUE! | 0 | 0 | 0 | 3642 | 45521 | #N/A | #N/A | #N/A | #N/A | #N/A | #N/A
0 |  | #VALUE! | #VALUE! | 0 | 0 | 0 | 3643 | 45522 | #N/A | #N/A | #N/A | #N/A | #N/A | #N/A
0 |  | #VALUE! | #VALUE! | 0 | 0 | 0 | 3644 | 45523 | #N/A | #N/A | #N/A | #N/A | #N/A | #N/A
0 |  | #VALUE! | #VALUE! | 0 | 0 | 0 | 3645 | 45524 | #N/A | #N/A | #N/A | #N/A | #N/A | #N/A
0 |  | #VALUE! | #VALUE! | 0 | 0 | 0 | 3646 | 45525 | #N/A | #N/A | #N/A | #N/A | #N/A | #N/A
0 |  | #VALUE! | #VALUE! | 0 | 0 | 0 | 3647 | 45526 | #N/A | #N/A | #N/A | #N/A | #N/A | #N/A
0 |  | #VALUE! | #VALUE! | 0 | 0 | 0 | 3648 | 45527 | #N/A | #N/A | #N/A | #N/A | #N/A | #N/A
0 |  | #VALUE! | #VALUE! | 0 | 0 | 0 | 3649 | 45528 | #N/A | #N/A | #N/A | #N/A | #N/A | #N/A
0 |  | #VALUE! | #VALUE! | 0 | 0 | 0 | 3650 | 45529 | #N/A | #N/A | #N/A | #N/A | #N/A | #N/A
0 |  | #VALUE! | #VALUE! | 0 | 0 | 0 | 3651 | 45530 | #N/A | #N/A | #N/A | #N/A | #N/A | #N/A
0 |  | #VALUE! | #VALUE! | 0 | 0 | 0 | 3652 | 45531 | #N/A | #N/A | #N/A | #N/A | #N/A | #N/A
0 |  | #VALUE! | #VALUE! | 0 | 0 | 0 | 3653 | 45532 | #N/A | #N/A | #N/A | #N/A | #N/A | #N/A
0 |  | #VALUE! | #VALUE! | 0 | 0 | 0 | 3654 | 45533 | #N/A | #N/A | #N/A | #N/A | #N/A | #N/A
0 |  | #VALUE! | #VALUE! | 0 | 0 | 0 | 3655 | 45534 | #N/A | #N/A | #N/A | #N/A | #N/A | #N/A
0 |  | #VALUE! | #VALUE! | 0 | 0 | 0 | 3656 | 45535 | #N/A | #N/A | #N/A | #N/A | #N/A | #N/A
0 |  | #VALUE! | #VALUE! | 0 | 0 | 0 | 3657 | 45536 | #N/A | #N/A | #N/A | #N/A | #N/A | #N/A
0 |  | #VALUE! | #VALUE! | 0 | 0 | 0 | 3658 | 45537 | #N/A | #N/A | #N/A | #N/A | #N/A | #N/A
0 |  | #VALUE! | #VALUE! | 0 | 0 | 0 | 3659 | 45538 | #N/A | #N/A | #N/A | #N/A | #N/A | #N/A
0 |  | #VALUE! | #VALUE! | 0 | 0 | 0 | 3660 | 45539 | #N/A | #N/A | #N/A | #N/A | #N/A | #N/A
0 |  | #VALUE! | #VALUE! | 0 | 0 | 0 | 3661 | 45540 | #N/A | #N/A | #N/A | #N/A | #N/A | #N/A
0 |  | #VALUE! | #VALUE! | 0 | 0 | 0 | 3662 | 45541 | #N/A | #N/A | #N/A | #N/A | #N/A | #N/A
0 |  | #VALUE! | #VALUE! | 0 | 0 | 0 | 3663 | 45542 | #N/A | #N/A | #N/A | #N/A | #N/A | #N/A
0 |  | #VALUE! | #VALUE! | 0 | 0 | 0 | 3664 | 45543 | #N/A | #N/A | #N/A | #N/A | #N/A | #N/A
0 |  | #VALUE! | #VALUE! | 0 | 0 | 0 | 3665 | 45544 | #N/A | #N/A | #N/A | #N/A | #N/A | #N/A
0 |  | #VALUE! | #VALUE! | 0 | 0 | 0 | 3666 | 45545 | #N/A | #N/A | #N/A | #N/A | #N/A | #N/A
0 |  | #VALUE! | #VALUE! | 0 | 0 | 0 | 3667 | 45546 | #N/A | #N/A | #N/A | #N/A | #N/A | #N/A
0 |  | #VALUE! | #VALUE! | 0 | 0 | 0 | 3668 | 45547 | #N/A | #N/A | #N/A | #N/A | #N/A | #N/A
0 |  | #VALUE! | #VALUE! | 0 | 0 | 0 | 3669 | 45548 | #N/A | #N/A | #N/A | #N/A | #N/A | #N/A
0 |  | #VALUE! | #VALUE! | 0 | 0 | 0 | 3670 | 45549 | #N/A | #N/A | #N/A | #N/A | #N/A | #N/A
0 |  | #VALUE! | #VALUE! | 0 | 0 | 0 | 3671 | 45550 | #N/A | #N/A | #N/A | #N/A | #N/A | #N/A
0 |  | #VALUE! | #VALUE! | 0 | 0 | 0 | 3672 | 45551 | #N/A | #N/A | #N/A | #N/A | #N/A | #N/A
0 |  | #VALUE! | #VALUE! | 0 | 0 | 0 | 3673 | 45552 | #N/A | #N/A | #N/A | #N/A | #N/A | #N/A
0 |  | #VALUE! | #VALUE! | 0 | 0 | 0 | 3674 | 45553 | #N/A | #N/A | #N/A | #N/A | #N/A | #N/A
0 |  | #VALUE! | #VALUE! | 0 | 0 | 0 | 3675 | 45554 | #N/A | #N/A | #N/A | #N/A | #N/A | #N/A
0 |  | #VALUE! | #VALUE! | 0 | 0 | 0 | 3676 | 45555 | #N/A | #N/A | #N/A | #N/A | #N/A | #N/A
0 |  | #VALUE! | #VALUE! | 0 | 0 | 0 | 3677 | 45556 | #N/A | #N/A | #N/A | #N/A | #N/A | #N/A
0 |  | #VALUE! | #VALUE! | 0 | 0 | 0 | 3678 | 45557 | #N/A | #N/A | #N/A | #N/A | #N/A | #N/A
0 |  | #VALUE! | #VALUE! | 0 | 0 | 0 | 3679 | 45558 | #N/A | #N/A | #N/A | #N/A | #N/A | #N/A
0 |  | #VALUE! | #VALUE! | 0 | 0 | 0 | 3680 | 45559 | #N/A | #N/A | #N/A | #N/A | #N/A | #N/A
0 |  | #VALUE! | #VALUE! | 0 | 0 | 0 | 3681 | 45560 | #N/A | #N/A | #N/A | #N/A | #N/A | #N/A
0 |  | #VALUE! | #VALUE! | 0 | 0 | 0 | 3682 | 45561 | #N/A | #N/A | #N/A | #N/A | #N/A | #N/A
0 |  | #VALUE! | #VALUE! | 0 | 0 | 0 | 3683 | 45562 | #N/A | #N/A | #N/A | #N/A | #N/A | #N/A
0 |  | #VALUE! | #VALUE! | 0 | 0 | 0 | 3684 | 45563 | #N/A | #N/A | #N/A | #N/A | #N/A | #N/A
0 |  | #VALUE! | #VALUE! | 0 | 0 | 0 | 3685 | 45564 | #N/A | #N/A | #N/A | #N/A | #N/A | #N/A
0 |  | #VALUE! | #VALUE! | 0 | 0 | 0 | 3686 | 45565 | #N/A | #N/A | #N/A | #N/A | #N/A | #N/A
0 |  | #VALUE! | #VALUE! | 0 | 0 | 0 | 3687 | 45566 | #N/A | #N/A | #N/A | #N/A | #N/A | #N/A
0 |  | #VALUE! | #VALUE! | 0 | 0 | 0 | 3688 | 45567 | #N/A | #N/A | #N/A | #N/A | #N/A | #N/A
0 |  | #VALUE! | #VALUE! | 0 | 0 | 0 | 3689 | 45568 | #N/A | #N/A | #N/A | #N/A | #N/A | #N/A
0 |  | #VALUE! | #VALUE! | 0 | 0 | 0 | 3690 | 45569 | #N/A | #N/A | #N/A | #N/A | #N/A | #N/A
0 |  | #VALUE! | #VALUE! | 0 | 0 | 0 | 3691 | 45570 | #N/A | #N/A | #N/A | #N/A | #N/A | #N/A
0 |  | #VALUE! | #VALUE! | 0 | 0 | 0 | 3692 | 45571 | #N/A | #N/A | #N/A | #N/A | #N/A | #N/A
0 |  | #VALUE! | #VALUE! | 0 | 0 | 0 | 3693 | 45572 | #N/A | #N/A | #N/A | #N/A | #N/A | #N/A
0 |  | #VALUE! | #VALUE! | 0 | 0 | 0 | 3694 | 45573 | #N/A | #N/A | #N/A | #N/A | #N/A | #N/A
0 |  | #VALUE! | #VALUE! | 0 | 0 | 0 | 3695 | 45574 | #N/A | #N/A | #N/A | #N/A | #N/A | #N/A
0 |  | #VALUE! | #VALUE! | 0 | 0 | 0 | 3696 | 45575 | #N/A | #N/A | #N/A | #N/A | #N/A | #N/A
0 |  | #VALUE! | #VALUE! | 0 | 0 | 0 | 3697 | 45576 | #N/A | #N/A | #N/A | #N/A | #N/A | #N/A
0 |  | #VALUE! | #VALUE! | 0 | 0 | 0 | 3698 | 45577 | #N/A | #N/A | #N/A | #N/A | #N/A | #N/A
0 |  | #VALUE! | #VALUE! | 0 | 0 | 0 | 3699 | 45578 | #N/A | #N/A | #N/A | #N/A | #N/A | #N/A
0 |  | #VALUE! | #VALUE! | 0 | 0 | 0 | 3700 | 45579 | #N/A | #N/A | #N/A | #N/A | #N/A | #N/A
0 |  | #VALUE! | #VALUE! | 0 | 0 | 0 | 3701 | 45580 | #N/A | #N/A | #N/A | #N/A | #N/A | #N/A
0 |  | #VALUE! | #VALUE! | 0 | 0 | 0 | 3702 | 45581 | #N/A | #N/A | #N/A | #N/A | #N/A | #N/A
0 |  | #VALUE! | #VALUE! | 0 | 0 | 0 | 3703 | 45582 | #N/A | #N/A | #N/A | #N/A | #N/A | #N/A
0 |  | #VALUE! | #VALUE! | 0 | 0 | 0 | 3704 | 45583 | #N/A | #N/A | #N/A | #N/A | #N/A | #N/A
0 |  | #VALUE! | #VALUE! | 0 | 0 | 0 | 3705 | 45584 | #N/A | #N/A | #N/A | #N/A | #N/A | #N/A
0 |  | #VALUE! | #VALUE! | 0 | 0 | 0 | 3706 | 45585 | #N/A | #N/A | #N/A | #N/A | #N/A | #N/A
0 |  | #VALUE! | #VALUE! | 0 | 0 | 0 | 3707 | 45586 | #N/A | #N/A | #N/A | #N/A | #N/A | #N/A
0 |  | #VALUE! | #VALUE! | 0 | 0 | 0 | 3708 | 45587 | #N/A | #N/A | #N/A | #N/A | #N/A | #N/A
0 |  | #VALUE! | #VALUE! | 0 | 0 | 0 | 3709 | 45588 | #N/A | #N/A | #N/A | #N/A | #N/A | #N/A
0 |  | #VALUE! | #VALUE! | 0 | 0 | 0 | 3710 | 45589 | #N/A | #N/A | #N/A | #N/A | #N/A | #N/A
0 |  | #VALUE! | #VALUE! | 0 | 0 | 0 | 3711 | 45590 | #N/A | #N/A | #N/A | #N/A | #N/A | #N/A
0 |  | #VALUE! | #VALUE! | 0 | 0 | 0 | 3712 | 45591 | #N/A | #N/A | #N/A | #N/A | #N/A | #N/A
0 |  | #VALUE! | #VALUE! | 0 | 0 | 0 | 3713 | 45592 | #N/A | #N/A | #N/A | #N/A | #N/A | #N/A
0 |  | #VALUE! | #VALUE! | 0 | 0 | 0 | 3714 | 45593 | #N/A | #N/A | #N/A | #N/A | #N/A | #N/A
0 |  | #VALUE! | #VALUE! | 0 | 0 | 0 | 3715 | 45594 | #N/A | #N/A | #N/A | #N/A | #N/A | #N/A
0 |  | #VALUE! | #VALUE! | 0 | 0 | 0 | 3716 | 45595 | #N/A | #N/A | #N/A | #N/A | #N/A | #N/A
0 |  | #VALUE! | #VALUE! | 0 | 0 | 0 | 3717 | 45596 | #N/A | #N/A | #N/A | #N/A | #N/A | #N/A
0 |  | #VALUE! | #VALUE! | 0 | 0 | 0 | 3718 | 45597 | #N/A | #N/A | #N/A | #N/A | #N/A | #N/A
0 |  | #VALUE! | #VALUE! | 0 | 0 | 0 | 3719 | 45598 | #N/A | #N/A | #N/A | #N/A | #N/A | #N/A
0 |  | #VALUE! | #VALUE! | 0 | 0 | 0 | 3720 | 45599 | #N/A | #N/A | #N/A | #N/A | #N/A | #N/A
0 |  | #VALUE! | #VALUE! | 0 | 0 | 0 | 3721 | 45600 | #N/A | #N/A | #N/A | #N/A | #N/A | #N/A
0 |  | #VALUE! | #VALUE! | 0 | 0 | 0 | 3722 | 45601 | #N/A | #N/A | #N/A | #N/A | #N/A | #N/A
0 |  | #VALUE! | #VALUE! | 0 | 0 | 0 | 3723 | 45602 | #N/A | #N/A | #N/A | #N/A | #N/A | #N/A
0 |  | #VALUE! | #VALUE! | 0 | 0 | 0 | 3724 | 45603 | #N/A | #N/A | #N/A | #N/A | #N/A | #N/A
0 |  | #VALUE! | #VALUE! | 0 | 0 | 0 | 3725 | 45604 | #N/A | #N/A | #N/A | #N/A | #N/A | #N/A
0 |  | #VALUE! | #VALUE! | 0 | 0 | 0 | 3726 | 45605 | #N/A | #N/A | #N/A | #N/A | #N/A | #N/A
0 |  | #VALUE! | #VALUE! | 0 | 0 | 0 | 3727 | 45606 | #N/A | #N/A | #N/A | #N/A | #N/A | #N/A
0 |  | #VALUE! | #VALUE! | 0 | 0 | 0 | 3728 | 45607 | #N/A | #N/A | #N/A | #N/A | #N/A | #N/A
0 |  | #VALUE! | #VALUE! | 0 | 0 | 0 | 3729 | 45608 | #N/A | #N/A | #N/A | #N/A | #N/A | #N/A
0 |  | #VALUE! | #VALUE! | 0 | 0 | 0 | 3730 | 45609 | #N/A | #N/A | #N/A | #N/A | #N/A | #N/A
0 |  | #VALUE! | #VALUE! | 0 | 0 | 0 | 3731 | 45610 | #N/A | #N/A | #N/A | #N/A | #N/A | #N/A
0 |  | #VALUE! | #VALUE! | 0 | 0 | 0 | 3732 | 45611 | #N/A | #N/A | #N/A | #N/A | #N/A | #N/A
0 |  | #VALUE! | #VALUE! | 0 | 0 | 0 | 3733 | 45612 | #N/A | #N/A | #N/A | #N/A | #N/A | #N/A
0 |  | #VALUE! | #VALUE! | 0 | 0 | 0 | 3734 | 45613 | #N/A | #N/A | #N/A | #N/A | #N/A | #N/A
0 |  | #VALUE! | #VALUE! | 0 | 0 | 0 | 3735 | 45614 | #N/A | #N/A | #N/A | #N/A | #N/A | #N/A
0 |  | #VALUE! | #VALUE! | 0 | 0 | 0 | 3736 | 45615 | #N/A | #N/A | #N/A | #N/A | #N/A | #N/A
0 |  | #VALUE! | #VALUE! | 0 | 0 | 0 | 3737 | 45616 | #N/A | #N/A | #N/A | #N/A | #N/A | #N/A
0 |  | #VALUE! | #VALUE! | 0 | 0 | 0 | 3738 | 45617 | #N/A | #N/A | #N/A | #N/A | #N/A | #N/A
0 |  | #VALUE! | #VALUE! | 0 | 0 | 0 | 3739 | 45618 | #N/A | #N/A | #N/A | #N/A | #N/A | #N/A
0 |  | #VALUE! | #VALUE! | 0 | 0 | 0 | 3740 | 45619 | #N/A | #N/A | #N/A | #N/A | #N/A | #N/A
0 |  | #VALUE! | #VALUE! | 0 | 0 | 0 | 3741 | 45620 | #N/A | #N/A | #N/A | #N/A | #N/A | #N/A
0 |  | #VALUE! | #VALUE! | 0 | 0 | 0 | 3742 | 45621 | #N/A | #N/A | #N/A | #N/A | #N/A | #N/A
0 |  | #VALUE! | #VALUE! | 0 | 0 | 0 | 3743 | 45622 | #N/A | #N/A | #N/A | #N/A | #N/A | #N/A
0 |  | #VALUE! | #VALUE! | 0 | 0 | 0 | 3744 | 45623 | #N/A | #N/A | #N/A | #N/A | #N/A | #N/A
0 |  | #VALUE! | #VALUE! | 0 | 0 | 0 | 3745 | 45624 | #N/A | #N/A | #N/A | #N/A | #N/A | #N/A
0 |  | #VALUE! | #VALUE! | 0 | 0 | 0 | 3746 | 45625 | #N/A | #N/A | #N/A | #N/A | #N/A | #N/A
0 |  | #VALUE! | #VALUE! | 0 | 0 | 0 | 3747 | 45626 | #N/A | #N/A | #N/A | #N/A | #N/A | #N/A
0 |  | #VALUE! | #VALUE! | 0 | 0 | 0 | 3748 | 45627 | #N/A | #N/A | #N/A | #N/A | #N/A | #N/A
0 |  | #VALUE! | #VALUE! | 0 | 0 | 0 | 3749 | 45628 | #N/A | #N/A | #N/A | #N/A | #N/A | #N/A
0 |  | #VALUE! | #VALUE! | 0 | 0 | 0 | 3750 | 45629 | #N/A | #N/A | #N/A | #N/A | #N/A | #N/A
0 |  | #VALUE! | #VALUE! | 0 | 0 | 0 | 3751 | 45630 | #N/A | #N/A | #N/A | #N/A | #N/A | #N/A
0 |  | #VALUE! | #VALUE! | 0 | 0 | 0 | 3752 | 45631 | #N/A | #N/A | #N/A | #N/A | #N/A | #N/A
0 |  | #VALUE! | #VALUE! | 0 | 0 | 0 | 3753 | 45632 | #N/A | #N/A | #N/A | #N/A | #N/A | #N/A
0 |  | #VALUE! | #VALUE! | 0 | 0 | 0 | 3754 | 45633 | #N/A | #N/A | #N/A | #N/A | #N/A | #N/A
0 |  | #VALUE! | #VALUE! | 0 | 0 | 0 | 3755 | 45634 | #N/A | #N/A | #N/A | #N/A | #N/A | #N/A
0 |  | #VALUE! | #VALUE! | 0 | 0 | 0 | 3756 | 45635 | #N/A | #N/A | #N/A | #N/A | #N/A | #N/A
0 |  | #VALUE! | #VALUE! | 0 | 0 | 0 | 3757 | 45636 | #N/A | #N/A | #N/A | #N/A | #N/A | #N/A
0 |  | #VALUE! | #VALUE! | 0 | 0 | 0 | 3758 | 45637 | #N/A | #N/A | #N/A | #N/A | #N/A | #N/A
0 |  | #VALUE! | #VALUE! | 0 | 0 | 0 | 3759 | 45638 | #N/A | #N/A | #N/A | #N/A | #N/A | #N/A
0 |  | #VALUE! | #VALUE! | 0 | 0 | 0 | 3760 | 45639 | #N/A | #N/A | #N/A | #N/A | #N/A | #N/A
0 |  | #VALUE! | #VALUE! | 0 | 0 | 0 | 3761 | 45640 | #N/A | #N/A | #N/A | #N/A | #N/A | #N/A
0 |  | #VALUE! | #VALUE! | 0 | 0 | 0 | 3762 | 45641 | #N/A | #N/A | #N/A | #N/A | #N/A | #N/A
0 |  | #VALUE! | #VALUE! | 0 | 0 | 0 | 3763 | 45642 | #N/A | #N/A | #N/A | #N/A | #N/A | #N/A
0 |  | #VALUE! | #VALUE! | 0 | 0 | 0 | 3764 | 45643 | #N/A | #N/A | #N/A | #N/A | #N/A | #N/A
0 |  | #VALUE! | #VALUE! | 0 | 0 | 0 | 3765 | 45644 | #N/A | #N/A | #N/A | #N/A | #N/A | #N/A
0 |  | #VALUE! | #VALUE! | 0 | 0 | 0 | 3766 | 45645 | #N/A | #N/A | #N/A | #N/A | #N/A | #N/A
0 |  | #VALUE! | #VALUE! | 0 | 0 | 0 | 3767 | 45646 | #N/A | #N/A | #N/A | #N/A | #N/A | #N/A
0 |  | #VALUE! | #VALUE! | 0 | 0 | 0 | 3768 | 45647 | #N/A | #N/A | #N/A | #N/A | #N/A | #N/A
0 |  | #VALUE! | #VALUE! | 0 | 0 | 0 | 3769 | 45648 | #N/A | #N/A | #N/A | #N/A | #N/A | #N/A
0 |  | #VALUE! | #VALUE! | 0 | 0 | 0 | 3770 | 45649 | #N/A | #N/A | #N/A | #N/A | #N/A | #N/A
0 |  | #VALUE! | #VALUE! | 0 | 0 | 0 | 3771 | 45650 | #N/A | #N/A | #N/A | #N/A | #N/A | #N/A
0 |  | #VALUE! | #VALUE! | 0 | 0 | 0 | 3772 | 45651 | #N/A | #N/A | #N/A | #N/A | #N/A | #N/A
0 |  | #VALUE! | #VALUE! | 0 | 0 | 0 | 3773 | 45652 | #N/A | #N/A | #N/A | #N/A | #N/A | #N/A
0 |  | #VALUE! | #VALUE! | 0 | 0 | 0 | 3774 | 45653 | #N/A | #N/A | #N/A | #N/A | #N/A | #N/A
0 |  | #VALUE! | #VALUE! | 0 | 0 | 0 | 3775 | 45654 | #N/A | #N/A | #N/A | #N/A | #N/A | #N/A
0 |  | #VALUE! | #VALUE! | 0 | 0 | 0 | 3776 | 45655 | #N/A | #N/A | #N/A | #N/A | #N/A | #N/A
0 |  | #VALUE! | #VALUE! | 0 | 0 | 0 | 3777 | 45656 | #N/A | #N/A | #N/A | #N/A | #N/A | #N/A
0 |  | #VALUE! | #VALUE! | 0 | 0 | 0 | 3778 | 45657 | #N/A | #N/A | #N/A | #N/A | #N/A | #N/A
0 |  | #VALUE! | #VALUE! | 0 | 0 | 0 | 3779 | 45658 | #N/A | #N/A | #N/A | #N/A | #N/A | #N/A
0 |  | #VALUE! | #VALUE! | 0 | 0 | 0 | 3780 | 45659 | #N/A | #N/A | #N/A | #N/A | #N/A | #N/A
0 |  | #VALUE! | #VALUE! | 0 | 0 | 0 | 3781 | 45660 | #N/A | #N/A | #N/A | #N/A | #N/A | #N/A
0 |  | #VALUE! | #VALUE! | 0 | 0 | 0 | 3782 | 45661 | #N/A | #N/A | #N/A | #N/A | #N/A | #N/A
0 |  | #VALUE! | #VALUE! | 0 | 0 | 0 | 3783 | 45662 | #N/A | #N/A | #N/A | #N/A | #N/A | #N/A
0 |  | #VALUE! | #VALUE! | 0 | 0 | 0 | 3784 | 45663 | #N/A | #N/A | #N/A | #N/A | #N/A | #N/A
0 |  | #VALUE! | #VALUE! | 0 | 0 | 0 | 3785 | 45664 | #N/A | #N/A | #N/A | #N/A | #N/A | #N/A
0 |  | #VALUE! | #VALUE! | 0 | 0 | 0 | 3786 | 45665 | #N/A | #N/A | #N/A | #N/A | #N/A | #N/A
0 |  | #VALUE! | #VALUE! | 0 | 0 | 0 | 3787 | 45666 | #N/A | #N/A | #N/A | #N/A | #N/A | #N/A
0 |  | #VALUE! | #VALUE! | 0 | 0 | 0 | 3788 | 45667 | #N/A | #N/A | #N/A | #N/A | #N/A | #N/A
0 |  | #VALUE! | #VALUE! | 0 | 0 | 0 | 3789 | 45668 | #N/A | #N/A | #N/A | #N/A | #N/A | #N/A
0 |  | #VALUE! | #VALUE! | 0 | 0 | 0 | 3790 | 45669 | #N/A | #N/A | #N/A | #N/A | #N/A | #N/A
0 |  | #VALUE! | #VALUE! | 0 | 0 | 0 | 3791 | 45670 | #N/A | #N/A | #N/A | #N/A | #N/A | #N/A
0 |  | #VALUE! | #VALUE! | 0 | 0 | 0 | 3792 | 45671 | #N/A | #N/A | #N/A | #N/A | #N/A | #N/A
0 |  | #VALUE! | #VALUE! | 0 | 0 | 0 | 3793 | 45672 | #N/A | #N/A | #N/A | #N/A | #N/A | #N/A
0 |  | #VALUE! | #VALUE! | 0 | 0 | 0 | 3794 | 45673 | #N/A | #N/A | #N/A | #N/A | #N/A | #N/A
0 |  | #VALUE! | #VALUE! | 0 | 0 | 0 | 3795 | 45674 | #N/A | #N/A | #N/A | #N/A | #N/A | #N/A
0 |  | #VALUE! | #VALUE! | 0 | 0 | 0 | 3796 | 45675 | #N/A | #N/A | #N/A | #N/A | #N/A | #N/A
0 |  | #VALUE! | #VALUE! | 0 | 0 | 0 | 3797 | 45676 | #N/A | #N/A | #N/A | #N/A | #N/A | #N/A
0 |  | #VALUE! | #VALUE! | 0 | 0 | 0 | 3798 | 45677 | #N/A | #N/A | #N/A | #N/A | #N/A | #N/A
0 |  | #VALUE! | #VALUE! | 0 | 0 | 0 | 3799 | 45678 | #N/A | #N/A | #N/A | #N/A | #N/A | #N/A
0 |  | #VALUE! | #VALUE! | 0 | 0 | 0 | 3800 | 45679 | #N/A | #N/A | #N/A | #N/A | #N/A | #N/A
0 |  | #VALUE! | #VALUE! | 0 | 0 | 0 | 3801 | 45680 | #N/A | #N/A | #N/A | #N/A | #N/A | #N/A
0 |  | #VALUE! | #VALUE! | 0 | 0 | 0 | 3802 | 45681 | #N/A | #N/A | #N/A | #N/A | #N/A | #N/A
0 |  | #VALUE! | #VALUE! | 0 | 0 | 0 | 3803 | 45682 | #N/A | #N/A | #N/A | #N/A | #N/A | #N/A
0 |  | #VALUE! | #VALUE! | 0 | 0 | 0 | 3804 | 45683 | #N/A | #N/A | #N/A | #N/A | #N/A | #N/A
0 |  | #VALUE! | #VALUE! | 0 | 0 | 0 | 3805 | 45684 | #N/A | #N/A | #N/A | #N/A | #N/A | #N/A
0 |  | #VALUE! | #VALUE! | 0 | 0 | 0 | 3806 | 45685 | #N/A | #N/A | #N/A | #N/A | #N/A | #N/A
0 |  | #VALUE! | #VALUE! | 0 | 0 | 0 | 3807 | 45686 | #N/A | #N/A | #N/A | #N/A | #N/A | #N/A
0 |  | #VALUE! | #VALUE! | 0 | 0 | 0 | 3808 | 45687 | #N/A | #N/A | #N/A | #N/A | #N/A | #N/A
0 |  | #VALUE! | #VALUE! | 0 | 0 | 0 | 3809 | 45688 | #N/A | #N/A | #N/A | #N/A | #N/A | #N/A
0 |  | #VALUE! | #VALUE! | 0 | 0 | 0 | 3810 | 45689 | #N/A | #N/A | #N/A | #N/A | #N/A | #N/A
0 |  | #VALUE! | #VALUE! | 0 | 0 | 0 | 3811 | 45690 | #N/A | #N/A | #N/A | #N/A | #N/A | #N/A
0 |  | #VALUE! | #VALUE! | 0 | 0 | 0 | 3812 | 45691 | #N/A | #N/A | #N/A | #N/A | #N/A | #N/A
0 |  | #VALUE! | #VALUE! | 0 | 0 | 0 | 3813 | 45692 | #N/A | #N/A | #N/A | #N/A | #N/A | #N/A
0 |  | #VALUE! | #VALUE! | 0 | 0 | 0 | 3814 | 45693 | #N/A | #N/A | #N/A | #N/A | #N/A | #N/A
0 |  | #VALUE! | #VALUE! | 0 | 0 | 0 | 3815 | 45694 | #N/A | #N/A | #N/A | #N/A | #N/A | #N/A
0 |  | #VALUE! | #VALUE! | 0 | 0 | 0 | 3816 | 45695 | #N/A | #N/A | #N/A | #N/A | #N/A | #N/A
0 |  | #VALUE! | #VALUE! | 0 | 0 | 0 | 3817 | 45696 | #N/A | #N/A | #N/A | #N/A | #N/A | #N/A
0 |  | #VALUE! | #VALUE! | 0 | 0 | 0 | 3818 | 45697 | #N/A | #N/A | #N/A | #N/A | #N/A | #N/A
0 |  | #VALUE! | #VALUE! | 0 | 0 | 0 | 3819 | 45698 | #N/A | #N/A | #N/A | #N/A | #N/A | #N/A
0 |  | #VALUE! | #VALUE! | 0 | 0 | 0 | 3820 | 45699 | #N/A | #N/A | #N/A | #N/A | #N/A | #N/A
0 |  | #VALUE! | #VALUE! | 0 | 0 | 0 | 3821 | 45700 | #N/A | #N/A | #N/A | #N/A | #N/A | #N/A
0 |  | #VALUE! | #VALUE! | 0 | 0 | 0 | 3822 | 45701 | #N/A | #N/A | #N/A | #N/A | #N/A | #N/A
0 |  | #VALUE! | #VALUE! | 0 | 0 | 0 | 3823 | 45702 | #N/A | #N/A | #N/A | #N/A | #N/A | #N/A
0 |  | #VALUE! | #VALUE! | 0 | 0 | 0 | 3824 | 45703 | #N/A | #N/A | #N/A | #N/A | #N/A | #N/A
0 |  | #VALUE! | #VALUE! | 0 | 0 | 0 | 3825 | 45704 | #N/A | #N/A | #N/A | #N/A | #N/A | #N/A
0 |  | #VALUE! | #VALUE! | 0 | 0 | 0 | 3826 | 45705 | #N/A | #N/A | #N/A | #N/A | #N/A | #N/A
0 |  | #VALUE! | #VALUE! | 0 | 0 | 0 | 3827 | 45706 | #N/A | #N/A | #N/A | #N/A | #N/A | #N/A
0 |  | #VALUE! | #VALUE! | 0 | 0 | 0 | 3828 | 45707 | #N/A | #N/A | #N/A | #N/A | #N/A | #N/A
0 |  | #VALUE! | #VALUE! | 0 | 0 | 0 | 3829 | 45708 | #N/A | #N/A | #N/A | #N/A | #N/A | #N/A
0 |  | #VALUE! | #VALUE! | 0 | 0 | 0 | 3830 | 45709 | #N/A | #N/A | #N/A | #N/A | #N/A | #N/A
0 |  | #VALUE! | #VALUE! | 0 | 0 | 0 | 3831 | 45710 | #N/A | #N/A | #N/A | #N/A | #N/A | #N/A
0 |  | #VALUE! | #VALUE! | 0 | 0 | 0 | 3832 | 45711 | #N/A | #N/A | #N/A | #N/A | #N/A | #N/A
0 |  | #VALUE! | #VALUE! | 0 | 0 | 0 | 3833 | 45712 | #N/A | #N/A | #N/A | #N/A | #N/A | #N/A
0 |  | #VALUE! | #VALUE! | 0 | 0 | 0 | 3834 | 45713 | #N/A | #N/A | #N/A | #N/A | #N/A | #N/A
0 |  | #VALUE! | #VALUE! | 0 | 0 | 0 | 3835 | 45714 | #N/A | #N/A | #N/A | #N/A | #N/A | #N/A
0 |  | #VALUE! | #VALUE! | 0 | 0 | 0 | 3836 | 45715 | #N/A | #N/A | #N/A | #N/A | #N/A | #N/A
0 |  | #VALUE! | #VALUE! | 0 | 0 | 0 | 3837 | 45716 | #N/A | #N/A | #N/A | #N/A | #N/A | #N/A
0 |  | #VALUE! | #VALUE! | 0 | 0 | 0 | 3838 | 45717 | #N/A | #N/A | #N/A | #N/A | #N/A | #N/A
0 |  | #VALUE! | #VALUE! | 0 | 0 | 0 | 3839 | 45718 | #N/A | #N/A | #N/A | #N/A | #N/A | #N/A
0 |  | #VALUE! | #VALUE! | 0 | 0 | 0 | 3840 | 45719 | #N/A | #N/A | #N/A | #N/A | #N/A | #N/A
0 |  | #VALUE! | #VALUE! | 0 | 0 | 0 | 3841 | 45720 | #N/A | #N/A | #N/A | #N/A | #N/A | #N/A
0 |  | #VALUE! | #VALUE! | 0 | 0 | 0 | 3842 | 45721 | #N/A | #N/A | #N/A | #N/A | #N/A | #N/A
0 |  | #VALUE! | #VALUE! | 0 | 0 | 0 | 3843 | 45722 | #N/A | #N/A | #N/A | #N/A | #N/A | #N/A
0 |  | #VALUE! | #VALUE! | 0 | 0 | 0 | 3844 | 45723 | #N/A | #N/A | #N/A | #N/A | #N/A | #N/A
0 |  | #VALUE! | #VALUE! | 0 | 0 | 0 | 3845 | 45724 | #N/A | #N/A | #N/A | #N/A | #N/A | #N/A
0 |  | #VALUE! | #VALUE! | 0 | 0 | 0 | 3846 | 45725 | #N/A | #N/A | #N/A | #N/A | #N/A | #N/A
0 |  | #VALUE! | #VALUE! | 0 | 0 | 0 | 3847 | 45726 | #N/A | #N/A | #N/A | #N/A | #N/A | #N/A
0 |  | #VALUE! | #VALUE! | 0 | 0 | 0 | 3848 | 45727 | #N/A | #N/A | #N/A | #N/A | #N/A | #N/A
0 |  | #VALUE! | #VALUE! | 0 | 0 | 0 | 3849 | 45728 | #N/A | #N/A | #N/A | #N/A | #N/A | #N/A
0 |  | #VALUE! | #VALUE! | 0 | 0 | 0 | 3850 | 45729 | #N/A | #N/A | #N/A | #N/A | #N/A | #N/A
0 |  | #VALUE! | #VALUE! | 0 | 0 | 0 | 3851 | 45730 | #N/A | #N/A | #N/A | #N/A | #N/A | #N/A
0 |  | #VALUE! | #VALUE! | 0 | 0 | 0 | 3852 | 45731 | #N/A | #N/A | #N/A | #N/A | #N/A | #N/A
0 |  | #VALUE! | #VALUE! | 0 | 0 | 0 | 3853 | 45732 | #N/A | #N/A | #N/A | #N/A | #N/A | #N/A
0 |  | #VALUE! | #VALUE! | 0 | 0 | 0 | 3854 | 45733 | #N/A | #N/A | #N/A | #N/A | #N/A | #N/A
0 |  | #VALUE! | #VALUE! | 0 | 0 | 0 | 3855 | 45734 | #N/A | #N/A | #N/A | #N/A | #N/A | #N/A
0 |  | #VALUE! | #VALUE! | 0 | 0 | 0 | 3856 | 45735 | #N/A | #N/A | #N/A | #N/A | #N/A | #N/A
0 |  | #VALUE! | #VALUE! | 0 | 0 | 0 | 3857 | 45736 | #N/A | #N/A | #N/A | #N/A | #N/A | #N/A
0 |  | #VALUE! | #VALUE! | 0 | 0 | 0 | 3858 | 45737 | #N/A | #N/A | #N/A | #N/A | #N/A | #N/A
0 |  | #VALUE! | #VALUE! | 0 | 0 | 0 | 3859 | 45738 | #N/A | #N/A | #N/A | #N/A | #N/A | #N/A
0 |  | #VALUE! | #VALUE! | 0 | 0 | 0 | 3860 | 45739 | #N/A | #N/A | #N/A | #N/A | #N/A | #N/A
0 |  | #VALUE! | #VALUE! | 0 | 0 | 0 | 3861 | 45740 | #N/A | #N/A | #N/A | #N/A | #N/A | #N/A
0 |  | #VALUE! | #VALUE! | 0 | 0 | 0 | 3862 | 45741 | #N/A | #N/A | #N/A | #N/A | #N/A | #N/A
0 |  | #VALUE! | #VALUE! | 0 | 0 | 0 | 3863 | 45742 | #N/A | #N/A | #N/A | #N/A | #N/A | #N/A
0 |  | #VALUE! | #VALUE! | 0 | 0 | 0 | 3864 | 45743 | #N/A | #N/A | #N/A | #N/A | #N/A | #N/A
0 |  | #VALUE! | #VALUE! | 0 | 0 | 0 | 3865 | 45744 | #N/A | #N/A | #N/A | #N/A | #N/A | #N/A
0 |  | #VALUE! | #VALUE! | 0 | 0 | 0 | 3866 | 45745 | #N/A | #N/A | #N/A | #N/A | #N/A | #N/A
0 |  | #VALUE! | #VALUE! | 0 | 0 | 0 | 3867 | 45746 | #N/A | #N/A | #N/A | #N/A | #N/A | #N/A
0 |  | #VALUE! | #VALUE! | 0 | 0 | 0 | 3868 | 45747 | #N/A | #N/A | #N/A | #N/A | #N/A | #N/A
0 |  | #VALUE! | #VALUE! | 0 | 0 | 0 | 3869 | 45748 | #N/A | #N/A | #N/A | #N/A | #N/A | #N/A
0 |  | #VALUE! | #VALUE! | 0 | 0 | 0 | 3870 | 45749 | #N/A | #N/A | #N/A | #N/A | #N/A | #N/A
0 |  | #VALUE! | #VALUE! | 0 | 0 | 0 | 3871 | 45750 | #N/A | #N/A | #N/A | #N/A | #N/A | #N/A
0 |  | #VALUE! | #VALUE! | 0 | 0 | 0 | 3872 | 45751 | #N/A | #N/A | #N/A | #N/A | #N/A | #N/A
0 |  | #VALUE! | #VALUE! | 0 | 0 | 0 | 3873 | 45752 | #N/A | #N/A | #N/A | #N/A | #N/A | #N/A
0 |  | #VALUE! | #VALUE! | 0 | 0 | 0 | 3874 | 45753 | #N/A | #N/A | #N/A | #N/A | #N/A | #N/A
0 |  | #VALUE! | #VALUE! | 0 | 0 | 0 | 3875 | 45754 | #N/A | #N/A | #N/A | #N/A | #N/A | #N/A
0 |  | #VALUE! | #VALUE! | 0 | 0 | 0 | 3876 | 45755 | #N/A | #N/A | #N/A | #N/A | #N/A | #N/A
0 |  | #VALUE! | #VALUE! | 0 | 0 | 0 | 3877 | 45756 | #N/A | #N/A | #N/A | #N/A | #N/A | #N/A
0 |  | #VALUE! | #VALUE! | 0 | 0 | 0 | 3878 | 45757 | #N/A | #N/A | #N/A | #N/A | #N/A | #N/A
0 |  | #VALUE! | #VALUE! | 0 | 0 | 0 | 3879 | 45758 | #N/A | #N/A | #N/A | #N/A | #N/A | #N/A
0 |  | #VALUE! | #VALUE! | 0 | 0 | 0 | 3880 | 45759 | #N/A | #N/A | #N/A | #N/A | #N/A | #N/A
0 |  | #VALUE! | #VALUE! | 0 | 0 | 0 | 3881 | 45760 | #N/A | #N/A | #N/A | #N/A | #N/A | #N/A
0 |  | #VALUE! | #VALUE! | 0 | 0 | 0 | 3882 | 45761 | #N/A | #N/A | #N/A | #N/A | #N/A | #N/A
0 |  | #VALUE! | #VALUE! | 0 | 0 | 0 | 3883 | 45762 | #N/A | #N/A | #N/A | #N/A | #N/A | #N/A
0 |  | #VALUE! | #VALUE! | 0 | 0 | 0 | 3884 | 45763 | #N/A | #N/A | #N/A | #N/A | #N/A | #N/A
0 |  | #VALUE! | #VALUE! | 0 | 0 | 0 | 3885 | 45764 | #N/A | #N/A | #N/A | #N/A | #N/A | #N/A
0 |  | #VALUE! | #VALUE! | 0 | 0 | 0 | 3886 | 45765 | #N/A | #N/A | #N/A | #N/A | #N/A | #N/A
0 |  | #VALUE! | #VALUE! | 0 | 0 | 0 | 3887 | 45766 | #N/A | #N/A | #N/A | #N/A | #N/A | #N/A
0 |  | #VALUE! | #VALUE! | 0 | 0 | 0 | 3888 | 45767 | #N/A | #N/A | #N/A | #N/A | #N/A | #N/A
0 |  | #VALUE! | #VALUE! | 0 | 0 | 0 | 3889 | 45768 | #N/A | #N/A | #N/A | #N/A | #N/A | #N/A
0 |  | #VALUE! | #VALUE! | 0 | 0 | 0 | 3890 | 45769 | #N/A | #N/A | #N/A | #N/A | #N/A | #N/A
0 |  | #VALUE! | #VALUE! | 0 | 0 | 0 | 3891 | 45770 | #N/A | #N/A | #N/A | #N/A | #N/A | #N/A
0 |  | #VALUE! | #VALUE! | 0 | 0 | 0 | 3892 | 45771 | #N/A | #N/A | #N/A | #N/A | #N/A | #N/A
0 |  | #VALUE! | #VALUE! | 0 | 0 | 0 | 3893 | 45772 | #N/A | #N/A | #N/A | #N/A | #N/A | #N/A
0 |  | #VALUE! | #VALUE! | 0 | 0 | 0 | 3894 | 45773 | #N/A | #N/A | #N/A | #N/A | #N/A | #N/A
0 |  | #VALUE! | #VALUE! | 0 | 0 | 0 | 3895 | 45774 | #N/A | #N/A | #N/A | #N/A | #N/A | #N/A
0 |  | #VALUE! | #VALUE! | 0 | 0 | 0 | 3896 | 45775 | #N/A | #N/A | #N/A | #N/A | #N/A | #N/A
0 |  | #VALUE! | #VALUE! | 0 | 0 | 0 | 3897 | 45776 | #N/A | #N/A | #N/A | #N/A | #N/A | #N/A
0 |  | #VALUE! | #VALUE! | 0 | 0 | 0 | 3898 | 45777 | #N/A | #N/A | #N/A | #N/A | #N/A | #N/A
0 |  | #VALUE! | #VALUE! | 0 | 0 | 0 | 3899 | 45778 | #N/A | #N/A | #N/A | #N/A | #N/A | #N/A
0 |  | #VALUE! | #VALUE! | 0 | 0 | 0 | 3900 | 45779 | #N/A | #N/A | #N/A | #N/A | #N/A | #N/A
0 |  | #VALUE! | #VALUE! | 0 | 0 | 0 | 3901 | 45780 | #N/A | #N/A | #N/A | #N/A | #N/A | #N/A
0 |  | #VALUE! | #VALUE! | 0 | 0 | 0 | 3902 | 45781 | #N/A | #N/A | #N/A | #N/A | #N/A | #N/A
0 |  | #VALUE! | #VALUE! | 0 | 0 | 0 | 3903 | 45782 | #N/A | #N/A | #N/A | #N/A | #N/A | #N/A
0 |  | #VALUE! | #VALUE! | 0 | 0 | 0 | 3904 | 45783 | #N/A | #N/A | #N/A | #N/A | #N/A | #N/A
0 |  | #VALUE! | #VALUE! | 0 | 0 | 0 | 3905 | 45784 | #N/A | #N/A | #N/A | #N/A | #N/A | #N/A
0 |  | #VALUE! | #VALUE! | 0 | 0 | 0 | 3906 | 45785 | #N/A | #N/A | #N/A | #N/A | #N/A | #N/A
0 |  | #VALUE! | #VALUE! | 0 | 0 | 0 | 3907 | 45786 | #N/A | #N/A | #N/A | #N/A | #N/A | #N/A
0 |  | #VALUE! | #VALUE! | 0 | 0 | 0 | 3908 | 45787 | #N/A | #N/A | #N/A | #N/A | #N/A | #N/A
0 |  | #VALUE! | #VALUE! | 0 | 0 | 0 | 3909 | 45788 | #N/A | #N/A | #N/A | #N/A | #N/A | #N/A
0 |  | #VALUE! | #VALUE! | 0 | 0 | 0 | 3910 | 45789 | #N/A | #N/A | #N/A | #N/A | #N/A | #N/A
0 |  | #VALUE! | #VALUE! | 0 | 0 | 0 | 3911 | 45790 | #N/A | #N/A | #N/A | #N/A | #N/A | #N/A
0 |  | #VALUE! | #VALUE! | 0 | 0 | 0 | 3912 | 45791 | #N/A | #N/A | #N/A | #N/A | #N/A | #N/A
0 |  | #VALUE! | #VALUE! | 0 | 0 | 0 | 3913 | 45792 | #N/A | #N/A | #N/A | #N/A | #N/A | #N/A
0 |  | #VALUE! | #VALUE! | 0 | 0 | 0 | 3914 | 45793 | #N/A | #N/A | #N/A | #N/A | #N/A | #N/A
0 |  | #VALUE! | #VALUE! | 0 | 0 | 0 | 3915 | 45794 | #N/A | #N/A | #N/A | #N/A | #N/A | #N/A
0 |  | #VALUE! | #VALUE! | 0 | 0 | 0 | 3916 | 45795 | #N/A | #N/A | #N/A | #N/A | #N/A | #N/A
0 |  | #VALUE! | #VALUE! | 0 | 0 | 0 | 3917 | 45796 | #N/A | #N/A | #N/A | #N/A | #N/A | #N/A
0 |  | #VALUE! | #VALUE! | 0 | 0 | 0 | 3918 | 45797 | #N/A | #N/A | #N/A | #N/A | #N/A | #N/A
0 |  | #VALUE! | #VALUE! | 0 | 0 | 0 | 3919 | 45798 | #N/A | #N/A | #N/A | #N/A | #N/A | #N/A
0 |  | #VALUE! | #VALUE! | 0 | 0 | 0 | 3920 | 45799 | #N/A | #N/A | #N/A | #N/A | #N/A | #N/A
0 |  | #VALUE! | #VALUE! | 0 | 0 | 0 | 3921 | 45800 | #N/A | #N/A | #N/A | #N/A | #N/A | #N/A
0 |  | #VALUE! | #VALUE! | 0 | 0 | 0 | 3922 | 45801 | #N/A | #N/A | #N/A | #N/A | #N/A | #N/A
0 |  | #VALUE! | #VALUE! | 0 | 0 | 0 | 3923 | 45802 | #N/A | #N/A | #N/A | #N/A | #N/A | #N/A
0 |  | #VALUE! | #VALUE! | 0 | 0 | 0 | 3924 | 45803 | #N/A | #N/A | #N/A | #N/A | #N/A | #N/A
0 |  | #VALUE! | #VALUE! | 0 | 0 | 0 | 3925 | 45804 | #N/A | #N/A | #N/A | #N/A | #N/A | #N/A
0 |  | #VALUE! | #VALUE! | 0 | 0 | 0 | 3926 | 45805 | #N/A | #N/A | #N/A | #N/A | #N/A | #N/A
0 |  | #VALUE! | #VALUE! | 0 | 0 | 0 | 3927 | 45806 | #N/A | #N/A | #N/A | #N/A | #N/A | #N/A
0 |  | #VALUE! | #VALUE! | 0 | 0 | 0 | 3928 | 45807 | #N/A | #N/A | #N/A | #N/A | #N/A | #N/A
0 |  | #VALUE! | #VALUE! | 0 | 0 | 0 | 3929 | 45808 | #N/A | #N/A | #N/A | #N/A | #N/A | #N/A
0 |  | #VALUE! | #VALUE! | 0 | 0 | 0 | 3930 | 45809 | #N/A | #N/A | #N/A | #N/A | #N/A | #N/A
0 |  | #VALUE! | #VALUE! | 0 | 0 | 0 | 3931 | 45810 | #N/A | #N/A | #N/A | #N/A | #N/A | #N/A
0 |  | #VALUE! | #VALUE! | 0 | 0 | 0 | 3932 | 45811 | #N/A | #N/A | #N/A | #N/A | #N/A | #N/A
0 |  | #VALUE! | #VALUE! | 0 | 0 | 0 | 3933 | 45812 | #N/A | #N/A | #N/A | #N/A | #N/A | #N/A
0 |  | #VALUE! | #VALUE! | 0 | 0 | 0 | 3934 | 45813 | #N/A | #N/A | #N/A | #N/A | #N/A | #N/A
0 |  | #VALUE! | #VALUE! | 0 | 0 | 0 | 3935 | 45814 | #N/A | #N/A | #N/A | #N/A | #N/A | #N/A
0 |  | #VALUE! | #VALUE! | 0 | 0 | 0 | 3936 | 45815 | #N/A | #N/A | #N/A | #N/A | #N/A | #N/A
0 |  | #VALUE! | #VALUE! | 0 | 0 | 0 | 3937 | 45816 | #N/A | #N/A | #N/A | #N/A | #N/A | #N/A
0 |  | #VALUE! | #VALUE! | 0 | 0 | 0 | 3938 | 45817 | #N/A | #N/A | #N/A | #N/A | #N/A | #N/A
0 |  | #VALUE! | #VALUE! | 0 | 0 | 0 | 3939 | 45818 | #N/A | #N/A | #N/A | #N/A | #N/A | #N/A
0 |  | #VALUE! | #VALUE! | 0 | 0 | 0 | 3940 | 45819 | #N/A | #N/A | #N/A | #N/A | #N/A | #N/A
0 |  | #VALUE! | #VALUE! | 0 | 0 | 0 | 3941 | 45820 | #N/A | #N/A | #N/A | #N/A | #N/A | #N/A
0 |  | #VALUE! | #VALUE! | 0 | 0 | 0 | 3942 | 45821 | #N/A | #N/A | #N/A | #N/A | #N/A | #N/A
0 |  | #VALUE! | #VALUE! | 0 | 0 | 0 | 3943 | 45822 | #N/A | #N/A | #N/A | #N/A | #N/A | #N/A
0 |  | #VALUE! | #VALUE! | 0 | 0 | 0 | 3944 | 45823 | #N/A | #N/A | #N/A | #N/A | #N/A | #N/A
0 |  | #VALUE! | #VALUE! | 0 | 0 | 0 | 3945 | 45824 | #N/A | #N/A | #N/A | #N/A | #N/A | #N/A
0 |  | #VALUE! | #VALUE! | 0 | 0 | 0 | 3946 | 45825 | #N/A | #N/A | #N/A | #N/A | #N/A | #N/A
0 |  | #VALUE! | #VALUE! | 0 | 0 | 0 | 3947 | 45826 | #N/A | #N/A | #N/A | #N/A | #N/A | #N/A
0 |  | #VALUE! | #VALUE! | 0 | 0 | 0 | 3948 | 45827 | #N/A | #N/A | #N/A | #N/A | #N/A | #N/A
0 |  | #VALUE! | #VALUE! | 0 | 0 | 0 | 3949 | 45828 | #N/A | #N/A | #N/A | #N/A | #N/A | #N/A
0 |  | #VALUE! | #VALUE! | 0 | 0 | 0 | 3950 | 45829 | #N/A | #N/A | #N/A | #N/A | #N/A | #N/A
0 |  | #VALUE! | #VALUE! | 0 | 0 | 0 | 3951 | 45830 | #N/A | #N/A | #N/A | #N/A | #N/A | #N/A
0 |  | #VALUE! | #VALUE! | 0 | 0 | 0 | 3952 | 45831 | #N/A | #N/A | #N/A | #N/A | #N/A | #N/A
0 |  | #VALUE! | #VALUE! | 0 | 0 | 0 | 3953 | 45832 | #N/A | #N/A | #N/A | #N/A | #N/A | #N/A
0 |  | #VALUE! | #VALUE! | 0 | 0 | 0 | 3954 | 45833 | #N/A | #N/A | #N/A | #N/A | #N/A | #N/A
0 |  | #VALUE! | #VALUE! | 0 | 0 | 0 | 3955 | 45834 | #N/A | #N/A | #N/A | #N/A | #N/A | #N/A
0 |  | #VALUE! | #VALUE! | 0 | 0 | 0 | 3956 | 45835 | #N/A | #N/A | #N/A | #N/A | #N/A | #N/A
0 |  | #VALUE! | #VALUE! | 0 | 0 | 0 | 3957 | 45836 | #N/A | #N/A | #N/A | #N/A | #N/A | #N/A
0 |  | #VALUE! | #VALUE! | 0 | 0 | 0 | 3958 | 45837 | #N/A | #N/A | #N/A | #N/A | #N/A | #N/A
0 |  | #VALUE! | #VALUE! | 0 | 0 | 0 | 3959 | 45838 | #N/A | #N/A | #N/A | #N/A | #N/A | #N/A
0 |  | #VALUE! | #VALUE! | 0 | 0 | 0 | 3960 | 45839 | #N/A | #N/A | #N/A | #N/A | #N/A | #N/A
0 |  | #VALUE! | #VALUE! | 0 | 0 | 0 | 3961 | 45840 | #N/A | #N/A | #N/A | #N/A | #N/A | #N/A
0 |  | #VALUE! | #VALUE! | 0 | 0 | 0 | 3962 | 45841 | #N/A | #N/A | #N/A | #N/A | #N/A | #N/A
0 |  | #VALUE! | #VALUE! | 0 | 0 | 0 | 3963 | 45842 | #N/A | #N/A | #N/A | #N/A | #N/A | #N/A
0 |  | #VALUE! | #VALUE! | 0 | 0 | 0 | 3964 | 45843 | #N/A | #N/A | #N/A | #N/A | #N/A | #N/A
0 |  | #VALUE! | #VALUE! | 0 | 0 | 0 | 3965 | 45844 | #N/A | #N/A | #N/A | #N/A | #N/A | #N/A
0 |  | #VALUE! | #VALUE! | 0 | 0 | 0 | 3966 | 45845 | #N/A | #N/A | #N/A | #N/A | #N/A | #N/A
0 |  | #VALUE! | #VALUE! | 0 | 0 | 0 | 3967 | 45846 | #N/A | #N/A | #N/A | #N/A | #N/A | #N/A
0 |  | #VALUE! | #VALUE! | 0 | 0 | 0 | 3968 | 45847 | #N/A | #N/A | #N/A | #N/A | #N/A | #N/A
0 |  | #VALUE! | #VALUE! | 0 | 0 | 0 | 3969 | 45848 | #N/A | #N/A | #N/A | #N/A | #N/A | #N/A
0 |  | #VALUE! | #VALUE! | 0 | 0 | 0 | 3970 | 45849 | #N/A | #N/A | #N/A | #N/A | #N/A | #N/A
0 |  | #VALUE! | #VALUE! | 0 | 0 | 0 | 3971 | 45850 | #N/A | #N/A | #N/A | #N/A | #N/A | #N/A
0 |  | #VALUE! | #VALUE! | 0 | 0 | 0 | 3972 | 45851 | #N/A | #N/A | #N/A | #N/A | #N/A | #N/A
0 |  | #VALUE! | #VALUE! | 0 | 0 | 0 | 3973 | 45852 | #N/A | #N/A | #N/A | #N/A | #N/A | #N/A
0 |  | #VALUE! | #VALUE! | 0 | 0 | 0 | 3974 | 45853 | #N/A | #N/A | #N/A | #N/A | #N/A | #N/A
0 |  | #VALUE! | #VALUE! | 0 | 0 | 0 | 3975 | 45854 | #N/A | #N/A | #N/A | #N/A | #N/A | #N/A
0 |  | #VALUE! | #VALUE! | 0 | 0 | 0 | 3976 | 45855 | #N/A | #N/A | #N/A | #N/A | #N/A | #N/A
0 |  | #VALUE! | #VALUE! | 0 | 0 | 0 | 3977 | 45856 | #N/A | #N/A | #N/A | #N/A | #N/A | #N/A
0 |  | #VALUE! | #VALUE! | 0 | 0 | 0 | 3978 | 45857 | #N/A | #N/A | #N/A | #N/A | #N/A | #N/A
0 |  | #VALUE! | #VALUE! | 0 | 0 | 0 | 3979 | 45858 | #N/A | #N/A | #N/A | #N/A | #N/A | #N/A
0 |  | #VALUE! | #VALUE! | 0 | 0 | 0 | 3980 | 45859 | #N/A | #N/A | #N/A | #N/A | #N/A | #N/A
0 |  | #VALUE! | #VALUE! | 0 | 0 | 0 | 3981 | 45860 | #N/A | #N/A | #N/A | #N/A | #N/A | #N/A
0 |  | #VALUE! | #VALUE! | 0 | 0 | 0 | 3982 | 45861 | #N/A | #N/A | #N/A | #N/A | #N/A | #N/A
0 |  | #VALUE! | #VALUE! | 0 | 0 | 0 | 3983 | 45862 | #N/A | #N/A | #N/A | #N/A | #N/A | #N/A
0 |  | #VALUE! | #VALUE! | 0 | 0 | 0 | 3984 | 45863 | #N/A | #N/A | #N/A | #N/A | #N/A | #N/A
0 |  | #VALUE! | #VALUE! | 0 | 0 | 0 | 3985 | 45864 | #N/A | #N/A | #N/A | #N/A | #N/A | #N/A
0 |  | #VALUE! | #VALUE! | 0 | 0 | 0 | 3986 | 45865 | #N/A | #N/A | #N/A | #N/A | #N/A | #N/A
0 |  | #VALUE! | #VALUE! | 0 | 0 | 0 | 3987 | 45866 | #N/A | #N/A | #N/A | #N/A | #N/A | #N/A
0 |  | #VALUE! | #VALUE! | 0 | 0 | 0 | 3988 | 45867 | #N/A | #N/A | #N/A | #N/A | #N/A | #N/A
0 |  | #VALUE! | #VALUE! | 0 | 0 | 0 | 3989 | 45868 | #N/A | #N/A | #N/A | #N/A | #N/A | #N/A
0 |  | #VALUE! | #VALUE! | 0 | 0 | 0 | 3990 | 45869 | #N/A | #N/A | #N/A | #N/A | #N/A | #N/A
0 |  | #VALUE! | #VALUE! | 0 | 0 | 0 | 3991 | 45870 | #N/A | #N/A | #N/A | #N/A | #N/A | #N/A
0 |  | #VALUE! | #VALUE! | 0 | 0 | 0 | 3992 | 45871 | #N/A | #N/A | #N/A | #N/A | #N/A | #N/A
0 |  | #VALUE! | #VALUE! | 0 | 0 | 0 | 3993 | 45872 | #N/A | #N/A | #N/A | #N/A | #N/A | #N/A
0 |  | #VALUE! | #VALUE! | 0 | 0 | 0 | 3994 | 45873 | #N/A | #N/A | #N/A | #N/A | #N/A | #N/A
0 |  | #VALUE! | #VALUE! | 0 | 0 | 0 | 3995 | 45874 | #N/A | #N/A | #N/A | #N/A | #N/A | #N/A
0 |  | #VALUE! | #VALUE! | 0 | 0 | 0 | 3996 | 45875 | #N/A | #N/A | #N/A | #N/A | #N/A | #N/A
0 |  | #VALUE! | #VALUE! | 0 | 0 | 0 | 3997 | 45876 | #N/A | #N/A | #N/A | #N/A | #N/A | #N/A
0 |  | #VALUE! | #VALUE! | 0 | 0 | 0 | 3998 | 45877 | #N/A | #N/A | #N/A | #N/A | #N/A | #N/A
0 |  | #VALUE! | #VALUE! | 0 | 0 | 0 | 3999 | 45878 | #N/A | #N/A | #N/A | #N/A | #N/A | #N/A
0 |  | #VALUE! | #VALUE! | 0 | 0 | 0 | 4000 | 45879 | #N/A | #N/A | #N/A | #N/A | #N/A | #N/A
0 |  | #VALUE! | #VALUE! | 0 | 0 | 0 | 4001 | 45880 | #N/A | #N/A | #N/A | #N/A | #N/A | #N/A
0 |  | #VALUE! | #VALUE! | 0 | 0 | 0 | 4002 | 45881 | #N/A | #N/A | #N/A | #N/A | #N/A | #N/A
0 |  | #VALUE! | #VALUE! | 0 | 0 | 0 | 4003 | 45882 | #N/A | #N/A | #N/A | #N/A | #N/A | #N/A
0 |  | #VALUE! | #VALUE! | 0 | 0 | 0 | 4004 | 45883 | #N/A | #N/A | #N/A | #N/A | #N/A | #N/A
0 |  | #VALUE! | #VALUE! | 0 | 0 | 0 | 4005 | 45884 | #N/A | #N/A | #N/A | #N/A | #N/A | #N/A
0 |  | #VALUE! | #VALUE! | 0 | 0 | 0 | 4006 | 45885 | #N/A | #N/A | #N/A | #N/A | #N/A | #N/A
0 |  | #VALUE! | #VALUE! | 0 | 0 | 0 | 4007 | 45886 | #N/A | #N/A | #N/A | #N/A | #N/A | #N/A
0 |  | #VALUE! | #VALUE! | 0 | 0 | 0 | 4008 | 45887 | #N/A | #N/A | #N/A | #N/A | #N/A | #N/A
0 |  | #VALUE! | #VALUE! | 0 | 0 | 0 | 4009 | 45888 | #N/A | #N/A | #N/A | #N/A | #N/A | #N/A
0 |  | #VALUE! | #VALUE! | 0 | 0 | 0 | 4010 | 45889 | #N/A | #N/A | #N/A | #N/A | #N/A | #N/A
0 |  | #VALUE! | #VALUE! | 0 | 0 | 0 | 4011 | 45890 | #N/A | #N/A | #N/A | #N/A | #N/A | #N/A
0 |  | #VALUE! | #VALUE! | 0 | 0 | 0 | 4012 | 45891 | #N/A | #N/A | #N/A | #N/A | #N/A | #N/A
0 |  | #VALUE! | #VALUE! | 0 | 0 | 0 | 4013 | 45892 | #N/A | #N/A | #N/A | #N/A | #N/A | #N/A
0 |  | #VALUE! | #VALUE! | 0 | 0 | 0 | 4014 | 45893 | #N/A | #N/A | #N/A | #N/A | #N/A | #N/A
0 |  | #VALUE! | #VALUE! | 0 | 0 | 0 | 4015 | 45894 | #N/A | #N/A | #N/A | #N/A | #N/A | #N/A
0 |  | #VALUE! | #VALUE! | 0 | 0 | 0 | 4016 | 45895 | #N/A | #N/A | #N/A | #N/A | #N/A | #N/A
0 |  | #VALUE! | #VALUE! | 0 | 0 | 0 | 4017 | 45896 | #N/A | #N/A | #N/A | #N/A | #N/A | #N/A
0 |  | #VALUE! | #VALUE! | 0 | 0 | 0 | 4018 | 45897 | #N/A | #N/A | #N/A | #N/A | #N/A | #N/A
0 |  | #VALUE! | #VALUE! | 0 | 0 | 0 | 4019 | 45898 | #N/A | #N/A | #N/A | #N/A | #N/A | #N/A
0 |  | #VALUE! | #VALUE! | 0 | 0 | 0 | 4020 | 45899 | #N/A | #N/A | #N/A | #N/A | #N/A | #N/A
0 |  | #VALUE! | #VALUE! | 0 | 0 | 0 | 4021 | 45900 | #N/A | #N/A | #N/A | #N/A | #N/A | #N/A
0 |  | #VALUE! | #VALUE! | 0 | 0 | 0 | 4022 | 45901 | #N/A | #N/A | #N/A | #N/A | #N/A | #N/A
0 |  | #VALUE! | #VALUE! | 0 | 0 | 0 | 4023 | 45902 | #N/A | #N/A | #N/A | #N/A | #N/A | #N/A
0 |  | #VALUE! | #VALUE! | 0 | 0 | 0 | 4024 | 45903 | #N/A | #N/A | #N/A | #N/A | #N/A | #N/A
0 |  | #VALUE! | #VALUE! | 0 | 0 | 0 | 4025 | 45904 | #N/A | #N/A | #N/A | #N/A | #N/A | #N/A
0 |  | #VALUE! | #VALUE! | 0 | 0 | 0 | 4026 | 45905 | #N/A | #N/A | #N/A | #N/A | #N/A | #N/A
0 |  | #VALUE! | #VALUE! | 0 | 0 | 0 | 4027 | 45906 | #N/A | #N/A | #N/A | #N/A | #N/A | #N/A
0 |  | #VALUE! | #VALUE! | 0 | 0 | 0 | 4028 | 45907 | #N/A | #N/A | #N/A | #N/A | #N/A | #N/A
0 |  | #VALUE! | #VALUE! | 0 | 0 | 0 | 4029 | 45908 | #N/A | #N/A | #N/A | #N/A | #N/A | #N/A
0 |  | #VALUE! | #VALUE! | 0 | 0 | 0 | 4030 | 45909 | #N/A | #N/A | #N/A | #N/A | #N/A | #N/A
0 |  | #VALUE! | #VALUE! | 0 | 0 | 0 | 4031 | 45910 | #N/A | #N/A | #N/A | #N/A | #N/A | #N/A
0 |  | #VALUE! | #VALUE! | 0 | 0 | 0 | 4032 | 45911 | #N/A | #N/A | #N/A | #N/A | #N/A | #N/A
0 |  | #VALUE! | #VALUE! | 0 | 0 | 0 | 4033 | 45912 | #N/A | #N/A | #N/A | #N/A | #N/A | #N/A
0 |  | #VALUE! | #VALUE! | 0 | 0 | 0 | 4034 | 45913 | #N/A | #N/A | #N/A | #N/A | #N/A | #N/A
0 |  | #VALUE! | #VALUE! | 0 | 0 | 0 | 4035 | 45914 | #N/A | #N/A | #N/A | #N/A | #N/A | #N/A
0 |  | #VALUE! | #VALUE! | 0 | 0 | 0 | 4036 | 45915 | #N/A | #N/A | #N/A | #N/A | #N/A | #N/A
0 |  | #VALUE! | #VALUE! | 0 | 0 | 0 | 4037 | 45916 | #N/A | #N/A | #N/A | #N/A | #N/A | #N/A
0 |  | #VALUE! | #VALUE! | 0 | 0 | 0 | 4038 | 45917 | #N/A | #N/A | #N/A | #N/A | #N/A | #N/A
0 |  | #VALUE! | #VALUE! | 0 | 0 | 0 | 4039 | 45918 | #N/A | #N/A | #N/A | #N/A | #N/A | #N/A
0 |  | #VALUE! | #VALUE! | 0 | 0 | 0 | 4040 | 45919 | #N/A | #N/A | #N/A | #N/A | #N/A | #N/A
0 |  | #VALUE! | #VALUE! | 0 | 0 | 0 | 4041 | 45920 | #N/A | #N/A | #N/A | #N/A | #N/A | #N/A
0 |  | #VALUE! | #VALUE! | 0 | 0 | 0 | 4042 | 45921 | #N/A | #N/A | #N/A | #N/A | #N/A | #N/A
0 |  | #VALUE! | #VALUE! | 0 | 0 | 0 | 4043 | 45922 | #N/A | #N/A | #N/A | #N/A | #N/A | #N/A
0 |  | #VALUE! | #VALUE! | 0 | 0 | 0 | 4044 | 45923 | #N/A | #N/A | #N/A | #N/A | #N/A | #N/A
0 |  | #VALUE! | #VALUE! | 0 | 0 | 0 | 4045 | 45924 | #N/A | #N/A | #N/A | #N/A | #N/A | #N/A
0 |  | #VALUE! | #VALUE! | 0 | 0 | 0 | 4046 | 45925 | #N/A | #N/A | #N/A | #N/A | #N/A | #N/A
0 |  | #VALUE! | #VALUE! | 0 | 0 | 0 | 4047 | 45926 | #N/A | #N/A | #N/A | #N/A | #N/A | #N/A
0 |  | #VALUE! | #VALUE! | 0 | 0 | 0 | 4048 | 45927 | #N/A | #N/A | #N/A | #N/A | #N/A | #N/A
0 |  | #VALUE! | #VALUE! | 0 | 0 | 0 | 4049 | 45928 | #N/A | #N/A | #N/A | #N/A | #N/A | #N/A
0 |  | #VALUE! | #VALUE! | 0 | 0 | 0 | 4050 | 45929 | #N/A | #N/A | #N/A | #N/A | #N/A | #N/A
0 |  | #VALUE! | #VALUE! | 0 | 0 | 0 | 4051 | 45930 | #N/A | #N/A | #N/A | #N/A | #N/A | #N/A
0 |  | #VALUE! | #VALUE! | 0 | 0 | 0 | 4052 | 45931 | #N/A | #N/A | #N/A | #N/A | #N/A | #N/A
0 |  | #VALUE! | #VALUE! | 0 | 0 | 0 | 4053 | 45932 | #N/A | #N/A | #N/A | #N/A | #N/A | #N/A
0 |  | #VALUE! | #VALUE! | 0 | 0 | 0 | 4054 | 45933 | #N/A | #N/A | #N/A | #N/A | #N/A | #N/A
0 |  | #VALUE! | #VALUE! | 0 | 0 | 0 | 4055 | 45934 | #N/A | #N/A | #N/A | #N/A | #N/A | #N/A
0 |  | #VALUE! | #VALUE! | 0 | 0 | 0 | 4056 | 45935 | #N/A | #N/A | #N/A | #N/A | #N/A | #N/A
0 |  | #VALUE! | #VALUE! | 0 | 0 | 0 | 4057 | 45936 | #N/A | #N/A | #N/A | #N/A | #N/A | #N/A
0 |  | #VALUE! | #VALUE! | 0 | 0 | 0 | 4058 | 45937 | #N/A | #N/A | #N/A | #N/A | #N/A | #N/A
0 |  | #VALUE! | #VALUE! | 0 | 0 | 0 | 4059 | 45938 | #N/A | #N/A | #N/A | #N/A | #N/A | #N/A
0 |  | #VALUE! | #VALUE! | 0 | 0 | 0 | 4060 | 45939 | #N/A | #N/A | #N/A | #N/A | #N/A | #N/A
0 |  | #VALUE! | #VALUE! | 0 | 0 | 0 | 4061 | 45940 | #N/A | #N/A | #N/A | #N/A | #N/A | #N/A
0 |  | #VALUE! | #VALUE! | 0 | 0 | 0 | 4062 | 45941 | #N/A | #N/A | #N/A | #N/A | #N/A | #N/A
0 |  | #VALUE! | #VALUE! | 0 | 0 | 0 | 4063 | 45942 | #N/A | #N/A | #N/A | #N/A | #N/A | #N/A
0 |  | #VALUE! | #VALUE! | 0 | 0 | 0 | 4064 | 45943 | #N/A | #N/A | #N/A | #N/A | #N/A | #N/A
0 |  | #VALUE! | #VALUE! | 0 | 0 | 0 | 4065 | 45944 | #N/A | #N/A | #N/A | #N/A | #N/A | #N/A
0 |  | #VALUE! | #VALUE! | 0 | 0 | 0 | 4066 | 45945 | #N/A | #N/A | #N/A | #N/A | #N/A | #N/A
0 |  | #VALUE! | #VALUE! | 0 | 0 | 0 | 4067 | 45946 | #N/A | #N/A | #N/A | #N/A | #N/A | #N/A
0 |  | #VALUE! | #VALUE! | 0 | 0 | 0 | 4068 | 45947 | #N/A | #N/A | #N/A | #N/A | #N/A | #N/A
0 |  | #VALUE! | #VALUE! | 0 | 0 | 0 | 4069 | 45948 | #N/A | #N/A | #N/A | #N/A | #N/A | #N/A
0 |  | #VALUE! | #VALUE! | 0 | 0 | 0 | 4070 | 45949 | #N/A | #N/A | #N/A | #N/A | #N/A | #N/A
0 |  | #VALUE! | #VALUE! | 0 | 0 | 0 | 4071 | 45950 | #N/A | #N/A | #N/A | #N/A | #N/A | #N/A
0 |  | #VALUE! | #VALUE! | 0 | 0 | 0 | 4072 | 45951 | #N/A | #N/A | #N/A | #N/A | #N/A | #N/A
0 |  | #VALUE! | #VALUE! | 0 | 0 | 0 | 4073 | 45952 | #N/A | #N/A | #N/A | #N/A | #N/A | #N/A
0 |  | #VALUE! | #VALUE! | 0 | 0 | 0 | 4074 | 45953 | #N/A | #N/A | #N/A | #N/A | #N/A | #N/A
0 |  | #VALUE! | #VALUE! | 0 | 0 | 0 | 4075 | 45954 | #N/A | #N/A | #N/A | #N/A | #N/A | #N/A
0 |  | #VALUE! | #VALUE! | 0 | 0 | 0 | 4076 | 45955 | #N/A | #N/A | #N/A | #N/A | #N/A | #N/A
0 |  | #VALUE! | #VALUE! | 0 | 0 | 0 | 4077 | 45956 | #N/A | #N/A | #N/A | #N/A | #N/A | #N/A
0 |  | #VALUE! | #VALUE! | 0 | 0 | 0 | 4078 | 45957 | #N/A | #N/A | #N/A | #N/A | #N/A | #N/A
0 |  | #VALUE! | #VALUE! | 0 | 0 | 0 | 4079 | 45958 | #N/A | #N/A | #N/A | #N/A | #N/A | #N/A
0 |  | #VALUE! | #VALUE! | 0 | 0 | 0 | 4080 | 45959 | #N/A | #N/A | #N/A | #N/A | #N/A | #N/A
0 |  | #VALUE! | #VALUE! | 0 | 0 | 0 | 4081 | 45960 | #N/A | #N/A | #N/A | #N/A | #N/A | #N/A
0 |  | #VALUE! | #VALUE! | 0 | 0 | 0 | 4082 | 45961 | #N/A | #N/A | #N/A | #N/A | #N/A | #N/A
0 |  | #VALUE! | #VALUE! | 0 | 0 | 0 | 4083 | 45962 | #N/A | #N/A | #N/A | #N/A | #N/A | #N/A
0 |  | #VALUE! | #VALUE! | 0 | 0 | 0 | 4084 | 45963 | #N/A | #N/A | #N/A | #N/A | #N/A | #N/A
0 |  | #VALUE! | #VALUE! | 0 | 0 | 0 | 4085 | 45964 | #N/A | #N/A | #N/A | #N/A | #N/A | #N/A
0 |  | #VALUE! | #VALUE! | 0 | 0 | 0 | 4086 | 45965 | #N/A | #N/A | #N/A | #N/A | #N/A | #N/A
0 |  | #VALUE! | #VALUE! | 0 | 0 | 0 | 4087 | 45966 | #N/A | #N/A | #N/A | #N/A | #N/A | #N/A
0 |  | #VALUE! | #VALUE! | 0 | 0 | 0 | 4088 | 45967 | #N/A | #N/A | #N/A | #N/A | #N/A | #N/A
0 |  | #VALUE! | #VALUE! | 0 | 0 | 0 | 4089 | 45968 | #N/A | #N/A | #N/A | #N/A | #N/A | #N/A
0 |  | #VALUE! | #VALUE! | 0 | 0 | 0 | 4090 | 45969 | #N/A | #N/A | #N/A | #N/A | #N/A | #N/A
0 |  | #VALUE! | #VALUE! | 0 | 0 | 0 | 4091 | 45970 | #N/A | #N/A | #N/A | #N/A | #N/A | #N/A
0 |  | #VALUE! | #VALUE! | 0 | 0 | 0 | 4092 | 45971 | #N/A | #N/A | #N/A | #N/A | #N/A | #N/A
0 |  | #VALUE! | #VALUE! | 0 | 0 | 0 | 4093 | 45972 | #N/A | #N/A | #N/A | #N/A | #N/A | #N/A
0 |  | #VALUE! | #VALUE! | 0 | 0 | 0 | 4094 | 45973 | #N/A | #N/A | #N/A | #N/A | #N/A | #N/A
0 |  | #VALUE! | #VALUE! | 0 | 0 | 0 | 4095 | 45974 | #N/A | #N/A | #N/A | #N/A | #N/A | #N/A
0 |  | #VALUE! | #VALUE! | 0 | 0 | 0 | 4096 | 45975 | #N/A | #N/A | #N/A | #N/A | #N/A | #N/A
0 |  | #VALUE! | #VALUE! | 0 | 0 | 0 | 4097 | 45976 | #N/A | #N/A | #N/A | #N/A | #N/A | #N/A
0 |  | #VALUE! | #VALUE! | 0 | 0 | 0 | 4098 | 45977 | #N/A | #N/A | #N/A | #N/A | #N/A | #N/A
0 |  | #VALUE! | #VALUE! | 0 | 0 | 0 | 4099 | 45978 | #N/A | #N/A | #N/A | #N/A | #N/A | #N/A
0 |  | #VALUE! | #VALUE! | 0 | 0 | 0 | 4100 | 45979 | #N/A | #N/A | #N/A | #N/A | #N/A | #N/A
0 |  | #VALUE! | #VALUE! | 0 | 0 | 0 | 4101 | 45980 | #N/A | #N/A | #N/A | #N/A | #N/A | #N/A
0 |  | #VALUE! | #VALUE! | 0 | 0 | 0 | 4102 | 45981 | #N/A | #N/A | #N/A | #N/A | #N/A | #N/A
0 |  | #VALUE! | #VALUE! | 0 | 0 | 0 | 4103 | 45982 | #N/A | #N/A | #N/A | #N/A | #N/A | #N/A
0 |  | #VALUE! | #VALUE! | 0 | 0 | 0 | 4104 | 45983 | #N/A | #N/A | #N/A | #N/A | #N/A | #N/A
0 |  | #VALUE! | #VALUE! | 0 | 0 | 0 | 4105 | 45984 | #N/A | #N/A | #N/A | #N/A | #N/A | #N/A
0 |  | #VALUE! | #VALUE! | 0 | 0 | 0 | 4106 | 45985 | #N/A | #N/A | #N/A | #N/A | #N/A | #N/A
0 |  | #VALUE! | #VALUE! | 0 | 0 | 0 | 4107 | 45986 | #N/A | #N/A | #N/A | #N/A | #N/A | #N/A
0 |  | #VALUE! | #VALUE! | 0 | 0 | 0 | 4108 | 45987 | #N/A | #N/A | #N/A | #N/A | #N/A | #N/A
0 |  | #VALUE! | #VALUE! | 0 | 0 | 0 | 4109 | 45988 | #N/A | #N/A | #N/A | #N/A | #N/A | #N/A
0 |  | #VALUE! | #VALUE! | 0 | 0 | 0 | 4110 | 45989 | #N/A | #N/A | #N/A | #N/A | #N/A | #N/A
0 |  | #VALUE! | #VALUE! | 0 | 0 | 0 | 4111 | 45990 | #N/A | #N/A | #N/A | #N/A | #N/A | #N/A
0 |  | #VALUE! | #VALUE! | 0 | 0 | 0 | 4112 | 45991 | #N/A | #N/A | #N/A | #N/A | #N/A | #N/A
0 |  | #VALUE! | #VALUE! | 0 | 0 | 0 | 4113 | 45992 | #N/A | #N/A | #N/A | #N/A | #N/A | #N/A
0 |  | #VALUE! | #VALUE! | 0 | 0 | 0 | 4114 | 45993 | #N/A | #N/A | #N/A | #N/A | #N/A | #N/A
0 |  | #VALUE! | #VALUE! | 0 | 0 | 0 | 4115 | 45994 | #N/A | #N/A | #N/A | #N/A | #N/A | #N/A
0 |  | #VALUE! | #VALUE! | 0 | 0 | 0 | 4116 | 45995 | #N/A | #N/A | #N/A | #N/A | #N/A | #N/A
0 |  | #VALUE! | #VALUE! | 0 | 0 | 0 | 4117 | 45996 | #N/A | #N/A | #N/A | #N/A | #N/A | #N/A
0 |  | #VALUE! | #VALUE! | 0 | 0 | 0 | 4118 | 45997 | #N/A | #N/A | #N/A | #N/A | #N/A | #N/A
0 |  | #VALUE! | #VALUE! | 0 | 0 | 0 | 4119 | 45998 | #N/A | #N/A | #N/A | #N/A | #N/A | #N/A
0 |  | #VALUE! | #VALUE! | 0 | 0 | 0 | 4120 | 45999 | #N/A | #N/A | #N/A | #N/A | #N/A | #N/A
0 |  | #VALUE! | #VALUE! | 0 | 0 | 0 | 4121 | 46000 | #N/A | #N/A | #N/A | #N/A | #N/A | #N/A
0 |  | #VALUE! | #VALUE! | 0 | 0 | 0 | 4122 | 46001 | #N/A | #N/A | #N/A | #N/A | #N/A | #N/A
0 |  | #VALUE! | #VALUE! | 0 | 0 | 0 | 4123 | 46002 | #N/A | #N/A | #N/A | #N/A | #N/A | #N/A
0 |  | #VALUE! | #VALUE! | 0 | 0 | 0 | 4124 | 46003 | #N/A | #N/A | #N/A | #N/A | #N/A | #N/A
0 |  | #VALUE! | #VALUE! | 0 | 0 | 0 | 4125 | 46004 | #N/A | #N/A | #N/A | #N/A | #N/A | #N/A
0 |  | #VALUE! | #VALUE! | 0 | 0 | 0 | 4126 | 46005 | #N/A | #N/A | #N/A | #N/A | #N/A | #N/A
0 |  | #VALUE! | #VALUE! | 0 | 0 | 0 | 4127 | 46006 | #N/A | #N/A | #N/A | #N/A | #N/A | #N/A
0 |  | #VALUE! | #VALUE! | 0 | 0 | 0 | 4128 | 46007 | #N/A | #N/A | #N/A | #N/A | #N/A | #N/A
0 |  | #VALUE! | #VALUE! | 0 | 0 | 0 | 4129 | 46008 | #N/A | #N/A | #N/A | #N/A | #N/A | #N/A
0 |  | #VALUE! | #VALUE! | 0 | 0 | 0 | 4130 | 46009 | #N/A | #N/A | #N/A | #N/A | #N/A | #N/A
0 |  | #VALUE! | #VALUE! | 0 | 0 | 0 | 4131 | 46010 | #N/A | #N/A | #N/A | #N/A | #N/A | #N/A
0 |  | #VALUE! | #VALUE! | 0 | 0 | 0 | 4132 | 46011 | #N/A | #N/A | #N/A | #N/A | #N/A | #N/A
0 |  | #VALUE! | #VALUE! | 0 | 0 | 0 | 4133 | 46012 | #N/A | #N/A | #N/A | #N/A | #N/A | #N/A
0 |  | #VALUE! | #VALUE! | 0 | 0 | 0 | 4134 | 46013 | #N/A | #N/A | #N/A | #N/A | #N/A | #N/A
0 |  | #VALUE! | #VALUE! | 0 | 0 | 0 | 4135 | 46014 | #N/A | #N/A | #N/A | #N/A | #N/A | #N/A
0 |  | #VALUE! | #VALUE! | 0 | 0 | 0 | 4136 | 46015 | #N/A | #N/A | #N/A | #N/A | #N/A | #N/A
0 |  | #VALUE! | #VALUE! | 0 | 0 | 0 | 4137 | 46016 | #N/A | #N/A | #N/A | #N/A | #N/A | #N/A
0 |  | #VALUE! | #VALUE! | 0 | 0 | 0 | 4138 | 46017 | #N/A | #N/A | #N/A | #N/A | #N/A | #N/A
0 |  | #VALUE! | #VALUE! | 0 | 0 | 0 | 4139 | 46018 | #N/A | #N/A | #N/A | #N/A | #N/A | #N/A
0 |  | #VALUE! | #VALUE! | 0 | 0 | 0 | 4140 | 46019 | #N/A | #N/A | #N/A | #N/A | #N/A | #N/A
0 |  | #VALUE! | #VALUE! | 0 | 0 | 0 | 4141 | 46020 | #N/A | #N/A | #N/A | #N/A | #N/A | #N/A
0 |  | #VALUE! | #VALUE! | 0 | 0 | 0 | 4142 | 46021 | #N/A | #N/A | #N/A | #N/A | #N/A | #N/A
0 |  | #VALUE! | #VALUE! | 0 | 0 | 0 | 4143 | 46022 | #N/A | #N/A | #N/A | #N/A | #N/A | #N/A
0 |  | #VALUE! | #VALUE! | 0 | 0 | 0 | 4144 | 46023 | #N/A | #N/A | #N/A | #N/A | #N/A | #N/A
0 |  | #VALUE! | #VALUE! | 0 | 0 | 0 | 4145 | 46024 | #N/A | #N/A | #N/A | #N/A | #N/A | #N/A
0 |  | #VALUE! | #VALUE! | 0 | 0 | 0 | 4146 | 46025 | #N/A | #N/A | #N/A | #N/A | #N/A | #N/A
0 |  | #VALUE! | #VALUE! | 0 | 0 | 0 | 4147 | 46026 | #N/A | #N/A | #N/A | #N/A | #N/A | #N/A
0 |  | #VALUE! | #VALUE! | 0 | 0 | 0 | 4148 | 46027 | #N/A | #N/A | #N/A | #N/A | #N/A | #N/A
0 |  | #VALUE! | #VALUE! | 0 | 0 | 0 | 4149 | 46028 | #N/A | #N/A | #N/A | #N/A | #N/A | #N/A
0 |  | #VALUE! | #VALUE! | 0 | 0 | 0 | 4150 | 46029 | #N/A | #N/A | #N/A | #N/A | #N/A | #N/A
0 |  | #VALUE! | #VALUE! | 0 | 0 | 0 | 4151 | 46030 | #N/A | #N/A | #N/A | #N/A | #N/A | #N/A
0 |  | #VALUE! | #VALUE! | 0 | 0 | 0 | 4152 | 46031 | #N/A | #N/A | #N/A | #N/A | #N/A | #N/A
0 |  | #VALUE! | #VALUE! | 0 | 0 | 0 | 4153 | 46032 | #N/A | #N/A | #N/A | #N/A | #N/A | #N/A
0 |  | #VALUE! | #VALUE! | 0 | 0 | 0 | 4154 | 46033 | #N/A | #N/A | #N/A | #N/A | #N/A | #N/A
0 |  | #VALUE! | #VALUE! | 0 | 0 | 0 | 4155 | 46034 | #N/A | #N/A | #N/A | #N/A | #N/A | #N/A
0 |  | #VALUE! | #VALUE! | 0 | 0 | 0 | 4156 | 46035 | #N/A | #N/A | #N/A | #N/A | #N/A | #N/A
0 |  | #VALUE! | #VALUE! | 0 | 0 | 0 | 4157 | 46036 | #N/A | #N/A | #N/A | #N/A | #N/A | #N/A
0 |  | #VALUE! | #VALUE! | 0 | 0 | 0 | 4158 | 46037 | #N/A | #N/A | #N/A | #N/A | #N/A | #N/A
0 |  | #VALUE! | #VALUE! | 0 | 0 | 0 | 4159 | 46038 | #N/A | #N/A | #N/A | #N/A | #N/A | #N/A
0 |  | #VALUE! | #VALUE! | 0 | 0 | 0 | 4160 | 46039 | #N/A | #N/A | #N/A | #N/A | #N/A | #N/A
0 |  | #VALUE! | #VALUE! | 0 | 0 | 0 | 4161 | 46040 | #N/A | #N/A | #N/A | #N/A | #N/A | #N/A
0 |  | #VALUE! | #VALUE! | 0 | 0 | 0 | 4162 | 46041 | #N/A | #N/A | #N/A | #N/A | #N/A | #N/A
0 |  | #VALUE! | #VALUE! | 0 | 0 | 0 | 4163 | 46042 | #N/A | #N/A | #N/A | #N/A | #N/A | #N/A
0 |  | #VALUE! | #VALUE! | 0 | 0 | 0 | 4164 | 46043 | #N/A | #N/A | #N/A | #N/A | #N/A | #N/A
0 |  | #VALUE! | #VALUE! | 0 | 0 | 0 | 4165 | 46044 | #N/A | #N/A | #N/A | #N/A | #N/A | #N/A
0 |  | #VALUE! | #VALUE! | 0 | 0 | 0 | 4166 | 46045 | #N/A | #N/A | #N/A | #N/A | #N/A | #N/A
0 |  | #VALUE! | #VALUE! | 0 | 0 | 0 | 4167 | 46046 | #N/A | #N/A | #N/A | #N/A | #N/A | #N/A
0 |  | #VALUE! | #VALUE! | 0 | 0 | 0 | 4168 | 46047 | #N/A | #N/A | #N/A | #N/A | #N/A | #N/A
0 |  | #VALUE! | #VALUE! | 0 | 0 | 0 | 4169 | 46048 | #N/A | #N/A | #N/A | #N/A | #N/A | #N/A
0 |  | #VALUE! | #VALUE! | 0 | 0 | 0 | 4170 | 46049 | #N/A | #N/A | #N/A | #N/A | #N/A | #N/A
0 |  | #VALUE! | #VALUE! | 0 | 0 | 0 | 4171 | 46050 | #N/A | #N/A | #N/A | #N/A | #N/A | #N/A
0 |  | #VALUE! | #VALUE! | 0 | 0 | 0 | 4172 | 46051 | #N/A | #N/A | #N/A | #N/A | #N/A | #N/A
0 |  | #VALUE! | #VALUE! | 0 | 0 | 0 | 4173 | 46052 | #N/A | #N/A | #N/A | #N/A | #N/A | #N/A
0 |  | #VALUE! | #VALUE! | 0 | 0 | 0 | 4174 | 46053 | #N/A | #N/A | #N/A | #N/A | #N/A | #N/A
0 |  | #VALUE! | #VALUE! | 0 | 0 | 0 | 4175 | 46054 | #N/A | #N/A | #N/A | #N/A | #N/A | #N/A
0 |  | #VALUE! | #VALUE! | 0 | 0 | 0 | 4176 | 46055 | #N/A | #N/A | #N/A | #N/A | #N/A | #N/A
0 |  | #VALUE! | #VALUE! | 0 | 0 | 0 | 4177 | 46056 | #N/A | #N/A | #N/A | #N/A | #N/A | #N/A
0 |  | #VALUE! | #VALUE! | 0 | 0 | 0 | 4178 | 46057 | #N/A | #N/A | #N/A | #N/A | #N/A | #N/A
0 |  | #VALUE! | #VALUE! | 0 | 0 | 0 | 4179 | 46058 | #N/A | #N/A | #N/A | #N/A | #N/A | #N/A
0 |  | #VALUE! | #VALUE! | 0 | 0 | 0 | 4180 | 46059 | #N/A | #N/A | #N/A | #N/A | #N/A | #N/A
0 |  | #VALUE! | #VALUE! | 0 | 0 | 0 | 4181 | 46060 | #N/A | #N/A | #N/A | #N/A | #N/A | #N/A
0 |  | #VALUE! | #VALUE! | 0 | 0 | 0 | 4182 | 46061 | #N/A | #N/A | #N/A | #N/A | #N/A | #N/A
0 |  | #VALUE! | #VALUE! | 0 | 0 | 0 | 4183 | 46062 | #N/A | #N/A | #N/A | #N/A | #N/A | #N/A
0 |  | #VALUE! | #VALUE! | 0 | 0 | 0 | 4184 | 46063 | #N/A | #N/A | #N/A | #N/A | #N/A | #N/A
0 |  | #VALUE! | #VALUE! | 0 | 0 | 0 | 4185 | 46064 | #N/A | #N/A | #N/A | #N/A | #N/A | #N/A
0 |  | #VALUE! | #VALUE! | 0 | 0 | 0 | 4186 | 46065 | #N/A | #N/A | #N/A | #N/A | #N/A | #N/A
0 |  | #VALUE! | #VALUE! | 0 | 0 | 0 | 4187 | 46066 | #N/A | #N/A | #N/A | #N/A | #N/A | #N/A
0 |  | #VALUE! | #VALUE! | 0 | 0 | 0 | 4188 | 46067 | #N/A | #N/A | #N/A | #N/A | #N/A | #N/A
0 |  | #VALUE! | #VALUE! | 0 | 0 | 0 | 4189 | 46068 | #N/A | #N/A | #N/A | #N/A | #N/A | #N/A
0 |  | #VALUE! | #VALUE! | 0 | 0 | 0 | 4190 | 46069 | #N/A | #N/A | #N/A | #N/A | #N/A | #N/A
0 |  | #VALUE! | #VALUE! | 0 | 0 | 0 | 4191 | 46070 | #N/A | #N/A | #N/A | #N/A | #N/A | #N/A
0 |  | #VALUE! | #VALUE! | 0 | 0 | 0 | 4192 | 46071 | #N/A | #N/A | #N/A | #N/A | #N/A | #N/A
0 |  | #VALUE! | #VALUE! | 0 | 0 | 0 | 4193 | 46072 | #N/A | #N/A | #N/A | #N/A | #N/A | #N/A
0 |  | #VALUE! | #VALUE! | 0 | 0 | 0 | 4194 | 46073 | #N/A | #N/A | #N/A | #N/A | #N/A | #N/A
0 |  | #VALUE! | #VALUE! | 0 | 0 | 0 | 4195 | 46074 | #N/A | #N/A | #N/A | #N/A | #N/A | #N/A
0 |  | #VALUE! | #VALUE! | 0 | 0 | 0 | 4196 | 46075 | #N/A | #N/A | #N/A | #N/A | #N/A | #N/A
0 |  | #VALUE! | #VALUE! | 0 | 0 | 0 | 4197 | 46076 | #N/A | #N/A | #N/A | #N/A | #N/A | #N/A
0 |  | #VALUE! | #VALUE! | 0 | 0 | 0 | 4198 | 46077 | #N/A | #N/A | #N/A | #N/A | #N/A | #N/A
0 |  | #VALUE! | #VALUE! | 0 | 0 | 0 | 4199 | 46078 | #N/A | #N/A | #N/A | #N/A | #N/A | #N/A
0 |  | #VALUE! | #VALUE! | 0 | 0 | 0 | 4200 | 46079 | #N/A | #N/A | #N/A | #N/A | #N/A | #N/A
0 |  | #VALUE! | #VALUE! | 0 | 0 | 0 | 4201 | 46080 | #N/A | #N/A | #N/A | #N/A | #N/A | #N/A
0 |  | #VALUE! | #VALUE! | 0 | 0 | 0 | 4202 | 46081 | #N/A | #N/A | #N/A | #N/A | #N/A | #N/A
0 |  | #VALUE! | #VALUE! | 0 | 0 | 0 | 4203 | 46082 | #N/A | #N/A | #N/A | #N/A | #N/A | #N/A
0 |  | #VALUE! | #VALUE! | 0 | 0 | 0 | 4204 | 46083 | #N/A | #N/A | #N/A | #N/A | #N/A | #N/A
0 |  | #VALUE! | #VALUE! | 0 | 0 | 0 | 4205 | 46084 | #N/A | #N/A | #N/A | #N/A | #N/A | #N/A
0 |  | #VALUE! | #VALUE! | 0 | 0 | 0 | 4206 | 46085 | #N/A | #N/A | #N/A | #N/A | #N/A | #N/A
0 |  | #VALUE! | #VALUE! | 0 | 0 | 0 | 4207 | 46086 | #N/A | #N/A | #N/A | #N/A | #N/A | #N/A
0 |  | #VALUE! | #VALUE! | 0 | 0 | 0 | 4208 | 46087 | #N/A | #N/A | #N/A | #N/A | #N/A | #N/A
0 |  | #VALUE! | #VALUE! | 0 | 0 | 0 | 4209 | 46088 | #N/A | #N/A | #N/A | #N/A | #N/A | #N/A
0 |  | #VALUE! | #VALUE! | 0 | 0 | 0 | 4210 | 46089 | #N/A | #N/A | #N/A | #N/A | #N/A | #N/A
0 |  | #VALUE! | #VALUE! | 0 | 0 | 0 | 4211 | 46090 | #N/A | #N/A | #N/A | #N/A | #N/A | #N/A
0 |  | #VALUE! | #VALUE! | 0 | 0 | 0 | 4212 | 46091 | #N/A | #N/A | #N/A | #N/A | #N/A | #N/A
0 |  | #VALUE! | #VALUE! | 0 | 0 | 0 | 4213 | 46092 | #N/A | #N/A | #N/A | #N/A | #N/A | #N/A
0 |  | #VALUE! | #VALUE! | 0 | 0 | 0 | 4214 | 46093 | #N/A | #N/A | #N/A | #N/A | #N/A | #N/A
0 |  | #VALUE! | #VALUE! | 0 | 0 | 0 | 4215 | 46094 | #N/A | #N/A | #N/A | #N/A | #N/A | #N/A
0 |  | #VALUE! | #VALUE! | 0 | 0 | 0 | 4216 | 46095 | #N/A | #N/A | #N/A | #N/A | #N/A | #N/A
0 |  | #VALUE! | #VALUE! | 0 | 0 | 0 | 4217 | 46096 | #N/A | #N/A | #N/A | #N/A | #N/A | #N/A
0 |  | #VALUE! | #VALUE! | 0 | 0 | 0 | 4218 | 46097 | #N/A | #N/A | #N/A | #N/A | #N/A | #N/A
0 |  | #VALUE! | #VALUE! | 0 | 0 | 0 | 4219 | 46098 | #N/A | #N/A | #N/A | #N/A | #N/A | #N/A
0 |  | #VALUE! | #VALUE! | 0 | 0 | 0 | 4220 | 46099 | #N/A | #N/A | #N/A | #N/A | #N/A | #N/A
0 |  | #VALUE! | #VALUE! | 0 | 0 | 0 | 4221 | 46100 | #N/A | #N/A | #N/A | #N/A | #N/A | #N/A
0 |  | #VALUE! | #VALUE! | 0 | 0 | 0 | 4222 | 46101 | #N/A | #N/A | #N/A | #N/A | #N/A | #N/A
0 |  | #VALUE! | #VALUE! | 0 | 0 | 0 | 4223 | 46102 | #N/A | #N/A | #N/A | #N/A | #N/A | #N/A
0 |  | #VALUE! | #VALUE! | 0 | 0 | 0 | 4224 | 46103 | #N/A | #N/A | #N/A | #N/A | #N/A | #N/A
0 |  | #VALUE! | #VALUE! | 0 | 0 | 0 | 4225 | 46104 | #N/A | #N/A | #N/A | #N/A | #N/A | #N/A
0 |  | #VALUE! | #VALUE! | 0 | 0 | 0 | 4226 | 46105 | #N/A | #N/A | #N/A | #N/A | #N/A | #N/A
0 |  | #VALUE! | #VALUE! | 0 | 0 | 0 | 4227 | 46106 | #N/A | #N/A | #N/A | #N/A | #N/A | #N/A
0 |  | #VALUE! | #VALUE! | 0 | 0 | 0 | 4228 | 46107 | #N/A | #N/A | #N/A | #N/A | #N/A | #N/A
0 |  | #VALUE! | #VALUE! | 0 | 0 | 0 | 4229 | 46108 | #N/A | #N/A | #N/A | #N/A | #N/A | #N/A
0 |  | #VALUE! | #VALUE! | 0 | 0 | 0 | 4230 | 46109 | #N/A | #N/A | #N/A | #N/A | #N/A | #N/A
0 |  | #VALUE! | #VALUE! | 0 | 0 | 0 | 4231 | 46110 | #N/A | #N/A | #N/A | #N/A | #N/A | #N/A
0 |  | #VALUE! | #VALUE! | 0 | 0 | 0 | 4232 | 46111 | #N/A | #N/A | #N/A | #N/A | #N/A | #N/A
0 |  | #VALUE! | #VALUE! | 0 | 0 | 0 | 4233 | 46112 | #N/A | #N/A | #N/A | #N/A | #N/A | #N/A
0 |  | #VALUE! | #VALUE! | 0 | 0 | 0 | 4234 | 46113 | #N/A | #N/A | #N/A | #N/A | #N/A | #N/A
0 |  | #VALUE! | #VALUE! | 0 | 0 | 0 | 4235 | 46114 | #N/A | #N/A | #N/A | #N/A | #N/A | #N/A
0 |  | #VALUE! | #VALUE! | 0 | 0 | 0 | 4236 | 46115 | #N/A | #N/A | #N/A | #N/A | #N/A | #N/A
0 |  | #VALUE! | #VALUE! | 0 | 0 | 0 | 4237 | 46116 | #N/A | #N/A | #N/A | #N/A | #N/A | #N/A
0 |  | #VALUE! | #VALUE! | 0 | 0 | 0 | 4238 | 46117 | #N/A | #N/A | #N/A | #N/A | #N/A | #N/A
0 |  | #VALUE! | #VALUE! | 0 | 0 | 0 | 4239 | 46118 | #N/A | #N/A | #N/A | #N/A | #N/A | #N/A
0 |  | #VALUE! | #VALUE! | 0 | 0 | 0 | 4240 | 46119 | #N/A | #N/A | #N/A | #N/A | #N/A | #N/A
0 |  | #VALUE! | #VALUE! | 0 | 0 | 0 | 4241 | 46120 | #N/A | #N/A | #N/A | #N/A | #N/A | #N/A
0 |  | #VALUE! | #VALUE! | 0 | 0 | 0 | 4242 | 46121 | #N/A | #N/A | #N/A | #N/A | #N/A | #N/A
0 |  | #VALUE! | #VALUE! | 0 | 0 | 0 | 4243 | 46122 | #N/A | #N/A | #N/A | #N/A | #N/A | #N/A
0 |  | #VALUE! | #VALUE! | 0 | 0 | 0 | 4244 | 46123 | #N/A | #N/A | #N/A | #N/A | #N/A | #N/A
0 |  | #VALUE! | #VALUE! | 0 | 0 | 0 | 4245 | 46124 | #N/A | #N/A | #N/A | #N/A | #N/A | #N/A
0 |  | #VALUE! | #VALUE! | 0 | 0 | 0 | 4246 | 46125 | #N/A | #N/A | #N/A | #N/A | #N/A | #N/A
0 |  | #VALUE! | #VALUE! | 0 | 0 | 0 | 4247 | 46126 | #N/A | #N/A | #N/A | #N/A | #N/A | #N/A
0 |  | #VALUE! | #VALUE! | 0 | 0 | 0 | 4248 | 46127 | #N/A | #N/A | #N/A | #N/A | #N/A | #N/A
0 |  | #VALUE! | #VALUE! | 0 | 0 | 0 | 4249 | 46128 | #N/A | #N/A | #N/A | #N/A | #N/A | #N/A
0 |  | #VALUE! | #VALUE! | 0 | 0 | 0 | 4250 | 46129 | #N/A | #N/A | #N/A | #N/A | #N/A | #N/A
0 |  | #VALUE! | #VALUE! | 0 | 0 | 0 | 4251 | 46130 | #N/A | #N/A | #N/A | #N/A | #N/A | #N/A
0 |  | #VALUE! | #VALUE! | 0 | 0 | 0 | 4252 | 46131 | #N/A | #N/A | #N/A | #N/A | #N/A | #N/A
0 |  | #VALUE! | #VALUE! | 0 | 0 | 0 | 4253 | 46132 | #N/A | #N/A | #N/A | #N/A | #N/A | #N/A
0 |  | #VALUE! | #VALUE! | 0 | 0 | 0 | 4254 | 46133 | #N/A | #N/A | #N/A | #N/A | #N/A | #N/A
0 |  | #VALUE! | #VALUE! | 0 | 0 | 0 | 4255 | 46134 | #N/A | #N/A | #N/A | #N/A | #N/A | #N/A
0 |  | #VALUE! | #VALUE! | 0 | 0 | 0 | 4256 | 46135 | #N/A | #N/A | #N/A | #N/A | #N/A | #N/A
0 |  | #VALUE! | #VALUE! | 0 | 0 | 0 | 4257 | 46136 | #N/A | #N/A | #N/A | #N/A | #N/A | #N/A
0 |  | #VALUE! | #VALUE! | 0 | 0 | 0 | 4258 | 46137 | #N/A | #N/A | #N/A | #N/A | #N/A | #N/A
0 |  | #VALUE! | #VALUE! | 0 | 0 | 0 | 4259 | 46138 | #N/A | #N/A | #N/A | #N/A | #N/A | #N/A
0 |  | #VALUE! | #VALUE! | 0 | 0 | 0 | 4260 | 46139 | #N/A | #N/A | #N/A | #N/A | #N/A | #N/A
0 |  | #VALUE! | #VALUE! | 0 | 0 | 0 | 4261 | 46140 | #N/A | #N/A | #N/A | #N/A | #N/A | #N/A
0 |  | #VALUE! | #VALUE! | 0 | 0 | 0 | 4262 | 46141 | #N/A | #N/A | #N/A | #N/A | #N/A | #N/A
0 |  | #VALUE! | #VALUE! | 0 | 0 | 0 | 4263 | 46142 | #N/A | #N/A | #N/A | #N/A | #N/A | #N/A
0 |  | #VALUE! | #VALUE! | 0 | 0 | 0 | 4264 | 46143 | #N/A | #N/A | #N/A | #N/A | #N/A | #N/A
0 |  | #VALUE! | #VALUE! | 0 | 0 | 0 | 4265 | 46144 | #N/A | #N/A | #N/A | #N/A | #N/A | #N/A
0 |  | #VALUE! | #VALUE! | 0 | 0 | 0 | 4266 | 46145 | #N/A | #N/A | #N/A | #N/A | #N/A | #N/A
0 |  | #VALUE! | #VALUE! | 0 | 0 | 0 | 4267 | 46146 | #N/A | #N/A | #N/A | #N/A | #N/A | #N/A
0 |  | #VALUE! | #VALUE! | 0 | 0 | 0 | 4268 | 46147 | #N/A | #N/A | #N/A | #N/A | #N/A | #N/A
0 |  | #VALUE! | #VALUE! | 0 | 0 | 0 | 4269 | 46148 | #N/A | #N/A | #N/A | #N/A | #N/A | #N/A
0 |  | #VALUE! | #VALUE! | 0 | 0 | 0 | 4270 | 46149 | #N/A | #N/A | #N/A | #N/A | #N/A | #N/A
0 |  | #VALUE! | #VALUE! | 0 | 0 | 0 | 4271 | 46150 | #N/A | #N/A | #N/A | #N/A | #N/A | #N/A
0 |  | #VALUE! | #VALUE! | 0 | 0 | 0 | 4272 | 46151 | #N/A | #N/A | #N/A | #N/A | #N/A | #N/A
0 |  | #VALUE! | #VALUE! | 0 | 0 | 0 | 4273 | 46152 | #N/A | #N/A | #N/A | #N/A | #N/A | #N/A
0 |  | #VALUE! | #VALUE! | 0 | 0 | 0 | 4274 | 46153 | #N/A | #N/A | #N/A | #N/A | #N/A | #N/A
0 |  | #VALUE! | #VALUE! | 0 | 0 | 0 | 4275 | 46154 | #N/A | #N/A | #N/A | #N/A | #N/A | #N/A
0 |  | #VALUE! | #VALUE! | 0 | 0 | 0 | 4276 | 46155 | #N/A | #N/A | #N/A | #N/A | #N/A | #N/A
0 |  | #VALUE! | #VALUE! | 0 | 0 | 0 | 4277 | 46156 | #N/A | #N/A | #N/A | #N/A | #N/A | #N/A
0 |  | #VALUE! | #VALUE! | 0 | 0 | 0 | 4278 | 46157 | #N/A | #N/A | #N/A | #N/A | #N/A | #N/A
0 |  | #VALUE! | #VALUE! | 0 | 0 | 0 | 4279 | 46158 | #N/A | #N/A | #N/A | #N/A | #N/A | #N/A
0 |  | #VALUE! | #VALUE! | 0 | 0 | 0 | 4280 | 46159 | #N/A | #N/A | #N/A | #N/A | #N/A | #N/A
0 |  | #VALUE! | #VALUE! | 0 | 0 | 0 | 4281 | 46160 | #N/A | #N/A | #N/A | #N/A | #N/A | #N/A
0 |  | #VALUE! | #VALUE! | 0 | 0 | 0 | 4282 | 46161 | #N/A | #N/A | #N/A | #N/A | #N/A | #N/A
0 |  | #VALUE! | #VALUE! | 0 | 0 | 0 | 4283 | 46162 | #N/A | #N/A | #N/A | #N/A | #N/A | #N/A
0 |  | #VALUE! | #VALUE! | 0 | 0 | 0 | 4284 | 46163 | #N/A | #N/A | #N/A | #N/A | #N/A | #N/A
0 |  | #VALUE! | #VALUE! | 0 | 0 | 0 | 4285 | 46164 | #N/A | #N/A | #N/A | #N/A | #N/A | #N/A
0 |  | #VALUE! | #VALUE! | 0 | 0 | 0 | 4286 | 46165 | #N/A | #N/A | #N/A | #N/A | #N/A | #N/A
0 |  | #VALUE! | #VALUE! | 0 | 0 | 0 | 4287 | 46166 | #N/A | #N/A | #N/A | #N/A | #N/A | #N/A
0 |  | #VALUE! | #VALUE! | 0 | 0 | 0 | 4288 | 46167 | #N/A | #N/A | #N/A | #N/A | #N/A | #N/A
0 |  | #VALUE! | #VALUE! | 0 | 0 | 0 | 4289 | 46168 | #N/A | #N/A | #N/A | #N/A | #N/A | #N/A
0 |  | #VALUE! | #VALUE! | 0 | 0 | 0 | 4290 | 46169 | #N/A | #N/A | #N/A | #N/A | #N/A | #N/A
0 |  | #VALUE! | #VALUE! | 0 | 0 | 0 | 4291 | 46170 | #N/A | #N/A | #N/A | #N/A | #N/A | #N/A
0 |  | #VALUE! | #VALUE! | 0 | 0 | 0 | 4292 | 46171 | #N/A | #N/A | #N/A | #N/A | #N/A | #N/A
0 |  | #VALUE! | #VALUE! | 0 | 0 | 0 | 4293 | 46172 | #N/A | #N/A | #N/A | #N/A | #N/A | #N/A
0 |  | #VALUE! | #VALUE! | 0 | 0 | 0 | 4294 | 46173 | #N/A | #N/A | #N/A | #N/A | #N/A | #N/A
0 |  | #VALUE! | #VALUE! | 0 | 0 | 0 | 4295 | 46174 | #N/A | #N/A | #N/A | #N/A | #N/A | #N/A
0 |  | #VALUE! | #VALUE! | 0 | 0 | 0 | 4296 | 46175 | #N/A | #N/A | #N/A | #N/A | #N/A | #N/A
0 |  | #VALUE! | #VALUE! | 0 | 0 | 0 | 4297 | 46176 | #N/A | #N/A | #N/A | #N/A | #N/A | #N/A
0 |  | #VALUE! | #VALUE! | 0 | 0 | 0 | 4298 | 46177 | #N/A | #N/A | #N/A | #N/A | #N/A | #N/A
0 |  | #VALUE! | #VALUE! | 0 | 0 | 0 | 4299 | 46178 | #N/A | #N/A | #N/A | #N/A | #N/A | #N/A
0 |  | #VALUE! | #VALUE! | 0 | 0 | 0 | 4300 | 46179 | #N/A | #N/A | #N/A | #N/A | #N/A | #N/A
0 |  | #VALUE! | #VALUE! | 0 | 0 | 0 | 4301 | 46180 | #N/A | #N/A | #N/A | #N/A | #N/A | #N/A
0 |  | #VALUE! | #VALUE! | 0 | 0 | 0 | 4302 | 46181 | #N/A | #N/A | #N/A | #N/A | #N/A | #N/A
0 |  | #VALUE! | #VALUE! | 0 | 0 | 0 | 4303 | 46182 | #N/A | #N/A | #N/A | #N/A | #N/A | #N/A
0 |  | #VALUE! | #VALUE! | 0 | 0 | 0 | 4304 | 46183 | #N/A | #N/A | #N/A | #N/A | #N/A | #N/A
0 |  | #VALUE! | #VALUE! | 0 | 0 | 0 | 4305 | 46184 | #N/A | #N/A | #N/A | #N/A | #N/A | #N/A
0 |  | #VALUE! | #VALUE! | 0 | 0 | 0 | 4306 | 46185 | #N/A | #N/A | #N/A | #N/A | #N/A | #N/A
0 |  | #VALUE! | #VALUE! | 0 | 0 | 0 | 4307 | 46186 | #N/A | #N/A | #N/A | #N/A | #N/A | #N/A
0 |  | #VALUE! | #VALUE! | 0 | 0 | 0 | 4308 | 46187 | #N/A | #N/A | #N/A | #N/A | #N/A | #N/A
0 |  | #VALUE! | #VALUE! | 0 | 0 | 0 | 4309 | 46188 | #N/A | #N/A | #N/A | #N/A | #N/A | #N/A
0 |  | #VALUE! | #VALUE! | 0 | 0 | 0 | 4310 | 46189 | #N/A | #N/A | #N/A | #N/A | #N/A | #N/A
0 |  | #VALUE! | #VALUE! | 0 | 0 | 0 | 4311 | 46190 | #N/A | #N/A | #N/A | #N/A | #N/A | #N/A
0 |  | #VALUE! | #VALUE! | 0 | 0 | 0 | 4312 | 46191 | #N/A | #N/A | #N/A | #N/A | #N/A | #N/A
0 |  | #VALUE! | #VALUE! | 0 | 0 | 0 | 4313 | 46192 | #N/A | #N/A | #N/A | #N/A | #N/A | #N/A
0 |  | #VALUE! | #VALUE! | 0 | 0 | 0 | 4314 | 46193 | #N/A | #N/A | #N/A | #N/A | #N/A | #N/A
0 |  | #VALUE! | #VALUE! | 0 | 0 | 0 | 4315 | 46194 | #N/A | #N/A | #N/A | #N/A | #N/A | #N/A
0 |  | #VALUE! | #VALUE! | 0 | 0 | 0 | 4316 | 46195 | #N/A | #N/A | #N/A | #N/A | #N/A | #N/A
0 |  | #VALUE! | #VALUE! | 0 | 0 | 0 | 4317 | 46196 | #N/A | #N/A | #N/A | #N/A | #N/A | #N/A
0 |  | #VALUE! | #VALUE! | 0 | 0 | 0 | 4318 | 46197 | #N/A | #N/A | #N/A | #N/A | #N/A | #N/A
0 |  | #VALUE! | #VALUE! | 0 | 0 | 0 | 4319 | 46198 | #N/A | #N/A | #N/A | #N/A | #N/A | #N/A
0 |  | #VALUE! | #VALUE! | 0 | 0 | 0 | 4320 | 46199 | #N/A | #N/A | #N/A | #N/A | #N/A | #N/A
0 |  | #VALUE! | #VALUE! | 0 | 0 | 0 | 4321 | 46200 | #N/A | #N/A | #N/A | #N/A | #N/A | #N/A
0 |  | #VALUE! | #VALUE! | 0 | 0 | 0 | 4322 | 46201 | #N/A | #N/A | #N/A | #N/A | #N/A | #N/A
0 |  | #VALUE! | #VALUE! | 0 | 0 | 0 | 4323 | 46202 | #N/A | #N/A | #N/A | #N/A | #N/A | #N/A
0 |  | #VALUE! | #VALUE! | 0 | 0 | 0 | 4324 | 46203 | #N/A | #N/A | #N/A | #N/A | #N/A | #N/A
0 |  | #VALUE! | #VALUE! | 0 | 0 | 0 | 4325 | 46204 | #N/A | #N/A | #N/A | #N/A | #N/A | #N/A
0 |  | #VALUE! | #VALUE! | 0 | 0 | 0 | 4326 | 46205 | #N/A | #N/A | #N/A | #N/A | #N/A | #N/A
0 |  | #VALUE! | #VALUE! | 0 | 0 | 0 | 4327 | 46206 | #N/A | #N/A | #N/A | #N/A | #N/A | #N/A
0 |  | #VALUE! | #VALUE! | 0 | 0 | 0 | 4328 | 46207 | #N/A | #N/A | #N/A | #N/A | #N/A | #N/A
0 |  | #VALUE! | #VALUE! | 0 | 0 | 0 | 4329 | 46208 | #N/A | #N/A | #N/A | #N/A | #N/A | #N/A
0 |  | #VALUE! | #VALUE! | 0 | 0 | 0 | 4330 | 46209 | #N/A | #N/A | #N/A | #N/A | #N/A | #N/A
0 |  | #VALUE! | #VALUE! | 0 | 0 | 0 | 4331 | 46210 | #N/A | #N/A | #N/A | #N/A | #N/A | #N/A
0 |  | #VALUE! | #VALUE! | 0 | 0 | 0 | 4332 | 46211 | #N/A | #N/A | #N/A | #N/A | #N/A | #N/A
0 |  | #VALUE! | #VALUE! | 0 | 0 | 0 | 4333 | 46212 | #N/A | #N/A | #N/A | #N/A | #N/A | #N/A
0 |  | #VALUE! | #VALUE! | 0 | 0 | 0 | 4334 | 46213 | #N/A | #N/A | #N/A | #N/A | #N/A | #N/A
0 |  | #VALUE! | #VALUE! | 0 | 0 | 0 | 4335 | 46214 | #N/A | #N/A | #N/A | #N/A | #N/A | #N/A
0 |  | #VALUE! | #VALUE! | 0 | 0 | 0 | 4336 | 46215 | #N/A | #N/A | #N/A | #N/A | #N/A | #N/A
0 |  | #VALUE! | #VALUE! | 0 | 0 | 0 | 4337 | 46216 | #N/A | #N/A | #N/A | #N/A | #N/A | #N/A
0 |  | #VALUE! | #VALUE! | 0 | 0 | 0 | 4338 | 46217 | #N/A | #N/A | #N/A | #N/A | #N/A | #N/A
0 |  | #VALUE! | #VALUE! | 0 | 0 | 0 | 4339 | 46218 | #N/A | #N/A | #N/A | #N/A | #N/A | #N/A
0 |  | #VALUE! | #VALUE! | 0 | 0 | 0 | 4340 | 46219 | #N/A | #N/A | #N/A | #N/A | #N/A | #N/A
0 |  | #VALUE! | #VALUE! | 0 | 0 | 0 | 4341 | 46220 | #N/A | #N/A | #N/A | #N/A | #N/A | #N/A
0 |  | #VALUE! | #VALUE! | 0 | 0 | 0 | 4342 | 46221 | #N/A | #N/A | #N/A | #N/A | #N/A | #N/A
0 |  | #VALUE! | #VALUE! | 0 | 0 | 0 | 4343 | 46222 | #N/A | #N/A | #N/A | #N/A | #N/A | #N/A
0 |  | #VALUE! | #VALUE! | 0 | 0 | 0 | 4344 | 46223 | #N/A | #N/A | #N/A | #N/A | #N/A | #N/A
0 |  | #VALUE! | #VALUE! | 0 | 0 | 0 | 4345 | 46224 | #N/A | #N/A | #N/A | #N/A | #N/A | #N/A
0 |  | #VALUE! | #VALUE! | 0 | 0 | 0 | 4346 | 46225 | #N/A | #N/A | #N/A | #N/A | #N/A | #N/A
0 |  | #VALUE! | #VALUE! | 0 | 0 | 0 | 4347 | 46226 | #N/A | #N/A | #N/A | #N/A | #N/A | #N/A
0 |  | #VALUE! | #VALUE! | 0 | 0 | 0 | 4348 | 46227 | #N/A | #N/A | #N/A | #N/A | #N/A | #N/A
0 |  | #VALUE! | #VALUE! | 0 | 0 | 0 | 4349 | 46228 | #N/A | #N/A | #N/A | #N/A | #N/A | #N/A
0 |  | #VALUE! | #VALUE! | 0 | 0 | 0 | 4350 | 46229 | #N/A | #N/A | #N/A | #N/A | #N/A | #N/A
0 |  | #VALUE! | #VALUE! | 0 | 0 | 0 | 4351 | 46230 | #N/A | #N/A | #N/A | #N/A | #N/A | #N/A
0 |  | #VALUE! | #VALUE! | 0 | 0 | 0 | 4352 | 46231 | #N/A | #N/A | #N/A | #N/A | #N/A | #N/A
0 |  | #VALUE! | #VALUE! | 0 | 0 | 0 | 4353 | 46232 | #N/A | #N/A | #N/A | #N/A | #N/A | #N/A
0 |  | #VALUE! | #VALUE! | 0 | 0 | 0 | 4354 | 46233 | #N/A | #N/A | #N/A | #N/A | #N/A | #N/A
0 |  | #VALUE! | #VALUE! | 0 | 0 | 0 | 4355 | 46234 | #N/A | #N/A | #N/A | #N/A | #N/A | #N/A
0 |  | #VALUE! | #VALUE! | 0 | 0 | 0 | 4356 | 46235 | #N/A | #N/A | #N/A | #N/A | #N/A | #N/A
0 |  | #VALUE! | #VALUE! | 0 | 0 | 0 | 4357 | 46236 | #N/A | #N/A | #N/A | #N/A | #N/A | #N/A
0 |  | #VALUE! | #VALUE! | 0 | 0 | 0 | 4358 | 46237 | #N/A | #N/A | #N/A | #N/A | #N/A | #N/A
0 |  | #VALUE! | #VALUE! | 0 | 0 | 0 | 4359 | 46238 | #N/A | #N/A | #N/A | #N/A | #N/A | #N/A
0 |  | #VALUE! | #VALUE! | 0 | 0 | 0 | 4360 | 46239 | #N/A | #N/A | #N/A | #N/A | #N/A | #N/A
0 |  | #VALUE! | #VALUE! | 0 | 0 | 0 | 4361 | 46240 | #N/A | #N/A | #N/A | #N/A | #N/A | #N/A
0 |  | #VALUE! | #VALUE! | 0 | 0 | 0 | 4362 | 46241 | #N/A | #N/A | #N/A | #N/A | #N/A | #N/A
0 |  | #VALUE! | #VALUE! | 0 | 0 | 0 | 4363 | 46242 | #N/A | #N/A | #N/A | #N/A | #N/A | #N/A
0 |  | #VALUE! | #VALUE! | 0 | 0 | 0 | 4364 | 46243 | #N/A | #N/A | #N/A | #N/A | #N/A | #N/A
0 |  | #VALUE! | #VALUE! | 0 | 0 | 0 | 4365 | 46244 | #N/A | #N/A | #N/A | #N/A | #N/A | #N/A
0 |  | #VALUE! | #VALUE! | 0 | 0 | 0 | 4366 | 46245 | #N/A | #N/A | #N/A | #N/A | #N/A | #N/A
0 |  | #VALUE! | #VALUE! | 0 | 0 | 0 | 4367 | 46246 | #N/A | #N/A | #N/A | #N/A | #N/A | #N/A
0 |  | #VALUE! | #VALUE! | 0 | 0 | 0 | 4368 | 46247 | #N/A | #N/A | #N/A | #N/A | #N/A | #N/A
0 |  | #VALUE! | #VALUE! | 0 | 0 | 0 | 4369 | 46248 | #N/A | #N/A | #N/A | #N/A | #N/A | #N/A
0 |  | #VALUE! | #VALUE! | 0 | 0 | 0 | 4370 | 46249 | #N/A | #N/A | #N/A | #N/A | #N/A | #N/A
0 |  | #VALUE! | #VALUE! | 0 | 0 | 0 | 4371 | 46250 | #N/A | #N/A | #N/A | #N/A | #N/A | #N/A
0 |  | #VALUE! | #VALUE! | 0 | 0 | 0 | 4372 | 46251 | #N/A | #N/A | #N/A | #N/A | #N/A | #N/A
0 |  | #VALUE! | #VALUE! | 0 | 0 | 0 | 4373 | 46252 | #N/A | #N/A | #N/A | #N/A | #N/A | #N/A
0 |  | #VALUE! | #VALUE! | 0 | 0 | 0 | 4374 | 46253 | #N/A | #N/A | #N/A | #N/A | #N/A | #N/A
0 |  | #VALUE! | #VALUE! | 0 | 0 | 0 | 4375 | 46254 | #N/A | #N/A | #N/A | #N/A | #N/A | #N/A
0 |  | #VALUE! | #VALUE! | 0 | 0 | 0 | 4376 | 46255 | #N/A | #N/A | #N/A | #N/A | #N/A | #N/A
0 |  | #VALUE! | #VALUE! | 0 | 0 | 0 | 4377 | 46256 | #N/A | #N/A | #N/A | #N/A | #N/A | #N/A
0 |  | #VALUE! | #VALUE! | 0 | 0 | 0 | 4378 | 46257 | #N/A | #N/A | #N/A | #N/A | #N/A | #N/A
0 |  | #VALUE! | #VALUE! | 0 | 0 | 0 | 4379 | 46258 | #N/A | #N/A | #N/A | #N/A | #N/A | #N/A
0 |  | #VALUE! | #VALUE! | 0 | 0 | 0 | 4380 | 46259 | #N/A | #N/A | #N/A | #N/A | #N/A | #N/A
0 |  | #VALUE! | #VALUE! | 0 | 0 | 0 | 4381 | 46260 | #N/A | #N/A | #N/A | #N/A | #N/A | #N/A
0 |  | #VALUE! | #VALUE! | 0 | 0 | 0 | 4382 | 46261 | #N/A | #N/A | #N/A | #N/A | #N/A | #N/A
0 |  | #VALUE! | #VALUE! | 0 | 0 | 0 | 4383 | 46262 | #N/A | #N/A | #N/A | #N/A | #N/A | #N/A
0 |  | #VALUE! | #VALUE! | 0 | 0 | 0 | 4384 | 46263 | #N/A | #N/A | #N/A | #N/A | #N/A | #N/A
0 |  | #VALUE! | #VALUE! | 0 | 0 | 0 | 4385 | 46264 | #N/A | #N/A | #N/A | #N/A | #N/A | #N/A
0 |  | #VALUE! | #VALUE! | 0 | 0 | 0 | 4386 | 46265 | #N/A | #N/A | #N/A | #N/A | #N/A | #N/A
0 |  | #VALUE! | #VALUE! | 0 | 0 | 0 | 4387 | 46266 | #N/A | #N/A | #N/A | #N/A | #N/A | #N/A
0 |  | #VALUE! | #VALUE! | 0 | 0 | 0 | 4388 | 46267 | #N/A | #N/A | #N/A | #N/A | #N/A | #N/A
0 |  | #VALUE! | #VALUE! | 0 | 0 | 0 | 4389 | 46268 | #N/A | #N/A | #N/A | #N/A | #N/A | #N/A
0 |  | #VALUE! | #VALUE! | 0 | 0 | 0 | 4390 | 46269 | #N/A | #N/A | #N/A | #N/A | #N/A | #N/A
0 |  | #VALUE! | #VALUE! | 0 | 0 | 0 | 4391 | 46270 | #N/A | #N/A | #N/A | #N/A | #N/A | #N/A
0 |  | #VALUE! | #VALUE! | 0 | 0 | 0 | 4392 | 46271 | #N/A | #N/A | #N/A | #N/A | #N/A | #N/A
0 |  | #VALUE! | #VALUE! | 0 | 0 | 0 | 4393 | 46272 | #N/A | #N/A | #N/A | #N/A | #N/A | #N/A
0 |  | #VALUE! | #VALUE! | 0 | 0 | 0 | 4394 | 46273 | #N/A | #N/A | #N/A | #N/A | #N/A | #N/A
0 |  | #VALUE! | #VALUE! | 0 | 0 | 0 | 4395 | 46274 | #N/A | #N/A | #N/A | #N/A | #N/A | #N/A
0 |  | #VALUE! | #VALUE! | 0 | 0 | 0 | 4396 | 46275 | #N/A | #N/A | #N/A | #N/A | #N/A | #N/A
0 |  | #VALUE! | #VALUE! | 0 | 0 | 0 | 4397 | 46276 | #N/A | #N/A | #N/A | #N/A | #N/A | #N/A
0 |  | #VALUE! | #VALUE! | 0 | 0 | 0 | 4398 | 46277 | #N/A | #N/A | #N/A | #N/A | #N/A | #N/A
0 |  | #VALUE! | #VALUE! | 0 | 0 | 0 | 4399 | 46278 | #N/A | #N/A | #N/A | #N/A | #N/A | #N/A
0 |  | #VALUE! | #VALUE! | 0 | 0 | 0 | 4400 | 46279 | #N/A | #N/A | #N/A | #N/A | #N/A | #N/A
0 |  | #VALUE! | #VALUE! | 0 | 0 | 0 | 4401 | 46280 | #N/A | #N/A | #N/A | #N/A | #N/A | #N/A
0 |  | #VALUE! | #VALUE! | 0 | 0 | 0 | 4402 | 46281 | #N/A | #N/A | #N/A | #N/A | #N/A | #N/A
0 |  | #VALUE! | #VALUE! | 0 | 0 | 0 | 4403 | 46282 | #N/A | #N/A | #N/A | #N/A | #N/A | #N/A
0 |  | #VALUE! | #VALUE! | 0 | 0 | 0 | 4404 | 46283 | #N/A | #N/A | #N/A | #N/A | #N/A | #N/A
0 |  | #VALUE! | #VALUE! | 0 | 0 | 0 | 4405 | 46284 | #N/A | #N/A | #N/A | #N/A | #N/A | #N/A
0 |  | #VALUE! | #VALUE! | 0 | 0 | 0 | 4406 | 46285 | #N/A | #N/A | #N/A | #N/A | #N/A | #N/A
0 |  | #VALUE! | #VALUE! | 0 | 0 | 0 | 4407 | 46286 | #N/A | #N/A | #N/A | #N/A | #N/A | #N/A
0 |  | #VALUE! | #VALUE! | 0 | 0 | 0 | 4408 | 46287 | #N/A | #N/A | #N/A | #N/A | #N/A | #N/A
0 |  | #VALUE! | #VALUE! | 0 | 0 | 0 | 4409 | 46288 | #N/A | #N/A | #N/A | #N/A | #N/A | #N/A
0 |  | #VALUE! | #VALUE! | 0 | 0 | 0 | 4410 | 46289 | #N/A | #N/A | #N/A | #N/A | #N/A | #N/A
0 |  | #VALUE! | #VALUE! | 0 | 0 | 0 | 4411 | 46290 | #N/A | #N/A | #N/A | #N/A | #N/A | #N/A
0 |  | #VALUE! | #VALUE! | 0 | 0 | 0 | 4412 | 46291 | #N/A | #N/A | #N/A | #N/A | #N/A | #N/A
0 |  | #VALUE! | #VALUE! | 0 | 0 | 0 | 4413 | 46292 | #N/A | #N/A | #N/A | #N/A | #N/A | #N/A
0 |  | #VALUE! | #VALUE! | 0 | 0 | 0 | 4414 | 46293 | #N/A | #N/A | #N/A | #N/A | #N/A | #N/A
0 |  | #VALUE! | #VALUE! | 0 | 0 | 0 | 4415 | 46294 | #N/A | #N/A | #N/A | #N/A | #N/A | #N/A
0 |  | #VALUE! | #VALUE! | 0 | 0 | 0 | 4416 | 46295 | #N/A | #N/A | #N/A | #N/A | #N/A | #N/A
0 |  | #VALUE! | #VALUE! | 0 | 0 | 0 | 4417 | 46296 | #N/A | #N/A | #N/A | #N/A | #N/A | #N/A
0 |  | #VALUE! | #VALUE! | 0 | 0 | 0 | 4418 | 46297 | #N/A | #N/A | #N/A | #N/A | #N/A | #N/A
0 |  | #VALUE! | #VALUE! | 0 | 0 | 0 | 4419 | 46298 | #N/A | #N/A | #N/A | #N/A | #N/A | #N/A
0 |  | #VALUE! | #VALUE! | 0 | 0 | 0 | 4420 | 46299 | #N/A | #N/A | #N/A | #N/A | #N/A | #N/A
0 |  | #VALUE! | #VALUE! | 0 | 0 | 0 | 4421 | 46300 | #N/A | #N/A | #N/A | #N/A | #N/A | #N/A
0 |  | #VALUE! | #VALUE! | 0 | 0 | 0 | 4422 | 46301 | #N/A | #N/A | #N/A | #N/A | #N/A | #N/A
0 |  | #VALUE! | #VALUE! | 0 | 0 | 0 | 4423 | 46302 | #N/A | #N/A | #N/A | #N/A | #N/A | #N/A
0 |  | #VALUE! | #VALUE! | 0 | 0 | 0 | 4424 | 46303 | #N/A | #N/A | #N/A | #N/A | #N/A | #N/A
0 |  | #VALUE! | #VALUE! | 0 | 0 | 0 | 4425 | 46304 | #N/A | #N/A | #N/A | #N/A | #N/A | #N/A
0 |  | #VALUE! | #VALUE! | 0 | 0 | 0 | 4426 | 46305 | #N/A | #N/A | #N/A | #N/A | #N/A | #N/A
0 |  | #VALUE! | #VALUE! | 0 | 0 | 0 | 4427 | 46306 | #N/A | #N/A | #N/A | #N/A | #N/A | #N/A
0 |  | #VALUE! | #VALUE! | 0 | 0 | 0 | 4428 | 46307 | #N/A | #N/A | #N/A | #N/A | #N/A | #N/A
0 |  | #VALUE! | #VALUE! | 0 | 0 | 0 | 4429 | 46308 | #N/A | #N/A | #N/A | #N/A | #N/A | #N/A
0 |  | #VALUE! | #VALUE! | 0 | 0 | 0 | 4430 | 46309 | #N/A | #N/A | #N/A | #N/A | #N/A | #N/A
0 |  | #VALUE! | #VALUE! | 0 | 0 | 0 | 4431 | 46310 | #N/A | #N/A | #N/A | #N/A | #N/A | #N/A
0 |  | #VALUE! | #VALUE! | 0 | 0 | 0 | 4432 | 46311 | #N/A | #N/A | #N/A | #N/A | #N/A | #N/A
0 |  | #VALUE! | #VALUE! | 0 | 0 | 0 | 4433 | 46312 | #N/A | #N/A | #N/A | #N/A | #N/A | #N/A
0 |  | #VALUE! | #VALUE! | 0 | 0 | 0 | 4434 | 46313 | #N/A | #N/A | #N/A | #N/A | #N/A | #N/A
0 |  | #VALUE! | #VALUE! | 0 | 0 | 0 | 4435 | 46314 | #N/A | #N/A | #N/A | #N/A | #N/A | #N/A
0 |  | #VALUE! | #VALUE! | 0 | 0 | 0 | 4436 | 46315 | #N/A | #N/A | #N/A | #N/A | #N/A | #N/A
0 |  | #VALUE! | #VALUE! | 0 | 0 | 0 | 4437 | 46316 | #N/A | #N/A | #N/A | #N/A | #N/A | #N/A
0 |  | #VALUE! | #VALUE! | 0 | 0 | 0 | 4438 | 46317 | #N/A | #N/A | #N/A | #N/A | #N/A | #N/A
0 |  | #VALUE! | #VALUE! | 0 | 0 | 0 | 4439 | 46318 | #N/A | #N/A | #N/A | #N/A | #N/A | #N/A
0 |  | #VALUE! | #VALUE! | 0 | 0 | 0 | 4440 | 46319 | #N/A | #N/A | #N/A | #N/A | #N/A | #N/A
0 |  | #VALUE! | #VALUE! | 0 | 0 | 0 | 4441 | 46320 | #N/A | #N/A | #N/A | #N/A | #N/A | #N/A
0 |  | #VALUE! | #VALUE! | 0 | 0 | 0 | 4442 | 46321 | #N/A | #N/A | #N/A | #N/A | #N/A | #N/A
0 |  | #VALUE! | #VALUE! | 0 | 0 | 0 | 4443 | 46322 | #N/A | #N/A | #N/A | #N/A | #N/A | #N/A
0 |  | #VALUE! | #VALUE! | 0 | 0 | 0 | 4444 | 46323 | #N/A | #N/A | #N/A | #N/A | #N/A | #N/A
0 |  | #VALUE! | #VALUE! | 0 | 0 | 0 | 4445 | 46324 | #N/A | #N/A | #N/A | #N/A | #N/A | #N/A
0 |  | #VALUE! | #VALUE! | 0 | 0 | 0 | 4446 | 46325 | #N/A | #N/A | #N/A | #N/A | #N/A | #N/A
0 |  | #VALUE! | #VALUE! | 0 | 0 | 0 | 4447 | 46326 | #N/A | #N/A | #N/A | #N/A | #N/A | #N/A
0 |  | #VALUE! | #VALUE! | 0 | 0 | 0 | 4448 | 46327 | #N/A | #N/A | #N/A | #N/A | #N/A | #N/A
0 |  | #VALUE! | #VALUE! | 0 | 0 | 0 | 4449 | 46328 | #N/A | #N/A | #N/A | #N/A | #N/A | #N/A
0 |  | #VALUE! | #VALUE! | 0 | 0 | 0 | 4450 | 46329 | #N/A | #N/A | #N/A | #N/A | #N/A | #N/A
0 |  | #VALUE! | #VALUE! | 0 | 0 | 0 | 4451 | 46330 | #N/A | #N/A | #N/A | #N/A | #N/A | #N/A
0 |  | #VALUE! | #VALUE! | 0 | 0 | 0 | 4452 | 46331 | #N/A | #N/A | #N/A | #N/A | #N/A | #N/A
0 |  | #VALUE! | #VALUE! | 0 | 0 | 0 | 4453 | 46332 | #N/A | #N/A | #N/A | #N/A | #N/A | #N/A
0 |  | #VALUE! | #VALUE! | 0 | 0 | 0 | 4454 | 46333 | #N/A | #N/A | #N/A | #N/A | #N/A | #N/A
0 |  | #VALUE! | #VALUE! | 0 | 0 | 0 | 4455 | 46334 | #N/A | #N/A | #N/A | #N/A | #N/A | #N/A
0 |  | #VALUE! | #VALUE! | 0 | 0 | 0 | 4456 | 46335 | #N/A | #N/A | #N/A | #N/A | #N/A | #N/A
0 |  | #VALUE! | #VALUE! | 0 | 0 | 0 | 4457 | 46336 | #N/A | #N/A | #N/A | #N/A | #N/A | #N/A
0 |  | #VALUE! | #VALUE! | 0 | 0 | 0 | 4458 | 46337 | #N/A | #N/A | #N/A | #N/A | #N/A | #N/A
0 |  | #VALUE! | #VALUE! | 0 | 0 | 0 | 4459 | 46338 | #N/A | #N/A | #N/A | #N/A | #N/A | #N/A
0 |  | #VALUE! | #VALUE! | 0 | 0 | 0 | 4460 | 46339 | #N/A | #N/A | #N/A | #N/A | #N/A | #N/A
0 |  | #VALUE! | #VALUE! | 0 | 0 | 0 | 4461 | 46340 | #N/A | #N/A | #N/A | #N/A | #N/A | #N/A
0 |  | #VALUE! | #VALUE! | 0 | 0 | 0 | 4462 | 46341 | #N/A | #N/A | #N/A | #N/A | #N/A | #N/A
0 |  | #VALUE! | #VALUE! | 0 | 0 | 0 | 4463 | 46342 | #N/A | #N/A | #N/A | #N/A | #N/A | #N/A
0 |  | #VALUE! | #VALUE! | 0 | 0 | 0 | 4464 | 46343 | #N/A | #N/A | #N/A | #N/A | #N/A | #N/A
0 |  | #VALUE! | #VALUE! | 0 | 0 | 0 | 4465 | 46344 | #N/A | #N/A | #N/A | #N/A | #N/A | #N/A
0 |  | #VALUE! | #VALUE! | 0 | 0 | 0 | 4466 | 46345 | #N/A | #N/A | #N/A | #N/A | #N/A | #N/A
0 |  | #VALUE! | #VALUE! | 0 | 0 | 0 | 4467 | 46346 | #N/A | #N/A | #N/A | #N/A | #N/A | #N/A
0 |  | #VALUE! | #VALUE! | 0 | 0 | 0 | 4468 | 46347 | #N/A | #N/A | #N/A | #N/A | #N/A | #N/A
0 |  | #VALUE! | #VALUE! | 0 | 0 | 0 | 4469 | 46348 | #N/A | #N/A | #N/A | #N/A | #N/A | #N/A
0 |  | #VALUE! | #VALUE! | 0 | 0 | 0 | 4470 | 46349 | #N/A | #N/A | #N/A | #N/A | #N/A | #N/A
0 |  | #VALUE! | #VALUE! | 0 | 0 | 0 | 4471 | 46350 | #N/A | #N/A | #N/A | #N/A | #N/A | #N/A
0 |  | #VALUE! | #VALUE! | 0 | 0 | 0 | 4472 | 46351 | #N/A | #N/A | #N/A | #N/A | #N/A | #N/A
0 |  | #VALUE! | #VALUE! | 0 | 0 | 0 | 4473 | 46352 | #N/A | #N/A | #N/A | #N/A | #N/A | #N/A
0 |  | #VALUE! | #VALUE! | 0 | 0 | 0 | 4474 | 46353 | #N/A | #N/A | #N/A | #N/A | #N/A | #N/A
0 |  | #VALUE! | #VALUE! | 0 | 0 | 0 | 4475 | 46354 | #N/A | #N/A | #N/A | #N/A | #N/A | #N/A
0 |  | #VALUE! | #VALUE! | 0 | 0 | 0 | 4476 | 46355 | #N/A | #N/A | #N/A | #N/A | #N/A | #N/A
0 |  | #VALUE! | #VALUE! | 0 | 0 | 0 | 4477 | 46356 | #N/A | #N/A | #N/A | #N/A | #N/A | #N/A
0 |  | #VALUE! | #VALUE! | 0 | 0 | 0 | 4478 | 46357 | #N/A | #N/A | #N/A | #N/A | #N/A | #N/A
0 |  | #VALUE! | #VALUE! | 0 | 0 | 0 | 4479 | 46358 | #N/A | #N/A | #N/A | #N/A | #N/A | #N/A
0 |  | #VALUE! | #VALUE! | 0 | 0 | 0 | 4480 | 46359 | #N/A | #N/A | #N/A | #N/A | #N/A | #N/A
0 |  | #VALUE! | #VALUE! | 0 | 0 | 0 | 4481 | 46360 | #N/A | #N/A | #N/A | #N/A | #N/A | #N/A
0 |  | #VALUE! | #VALUE! | 0 | 0 | 0 | 4482 | 46361 | #N/A | #N/A | #N/A | #N/A | #N/A | #N/A
0 |  | #VALUE! | #VALUE! | 0 | 0 | 0 | 4483 | 46362 | #N/A | #N/A | #N/A | #N/A | #N/A | #N/A
0 |  | #VALUE! | #VALUE! | 0 | 0 | 0 | 4484 | 46363 | #N/A | #N/A | #N/A | #N/A | #N/A | #N/A
0 |  | #VALUE! | #VALUE! | 0 | 0 | 0 | 4485 | 46364 | #N/A | #N/A | #N/A | #N/A | #N/A | #N/A
0 |  | #VALUE! | #VALUE! | 0 | 0 | 0 | 4486 | 46365 | #N/A | #N/A | #N/A | #N/A | #N/A | #N/A
0 |  | #VALUE! | #VALUE! | 0 | 0 | 0 | 4487 | 46366 | #N/A | #N/A | #N/A | #N/A | #N/A | #N/A
0 |  | #VALUE! | #VALUE! | 0 | 0 | 0 | 4488 | 46367 | #N/A | #N/A | #N/A | #N/A | #N/A | #N/A
0 |  | #VALUE! | #VALUE! | 0 | 0 | 0 | 4489 | 46368 | #N/A | #N/A | #N/A | #N/A | #N/A | #N/A
0 |  | #VALUE! | #VALUE! | 0 | 0 | 0 | 4490 | 46369 | #N/A | #N/A | #N/A | #N/A | #N/A | #N/A
0 |  | #VALUE! | #VALUE! | 0 | 0 | 0 | 4491 | 46370 | #N/A | #N/A | #N/A | #N/A | #N/A | #N/A
0 |  | #VALUE! | #VALUE! | 0 | 0 | 0 | 4492 | 46371 | #N/A | #N/A | #N/A | #N/A | #N/A | #N/A
0 |  | #VALUE! | #VALUE! | 0 | 0 | 0 | 4493 | 46372 | #N/A | #N/A | #N/A | #N/A | #N/A | #N/A
0 |  | #VALUE! | #VALUE! | 0 | 0 | 0 | 4494 | 46373 | #N/A | #N/A | #N/A | #N/A | #N/A | #N/A
0 |  | #VALUE! | #VALUE! | 0 | 0 | 0 | 4495 | 46374 | #N/A | #N/A | #N/A | #N/A | #N/A | #N/A
0 |  | #VALUE! | #VALUE! | 0 | 0 | 0 | 4496 | 46375 | #N/A | #N/A | #N/A | #N/A | #N/A | #N/A
0 |  | #VALUE! | #VALUE! | 0 | 0 | 0 | 4497 | 46376 | #N/A | #N/A | #N/A | #N/A | #N/A | #N/A
0 |  | #VALUE! | #VALUE! | 0 | 0 | 0 | 4498 | 46377 | #N/A | #N/A | #N/A | #N/A | #N/A | #N/A
0 |  | #VALUE! | #VALUE! | 0 | 0 | 0 | 4499 | 46378 | #N/A | #N/A | #N/A | #N/A | #N/A | #N/A
0 |  | #VALUE! | #VALUE! | 0 | 0 | 0 | 4500 | 46379 | #N/A | #N/A | #N/A | #N/A | #N/A | #N/A
0 |  | #VALUE! | #VALUE! | 0 | 0 | 0 | 4501 | 46380 | #N/A | #N/A | #N/A | #N/A | #N/A | #N/A
0 |  | #VALUE! | #VALUE! | 0 | 0 | 0 | 4502 | 46381 | #N/A | #N/A | #N/A | #N/A | #N/A | #N/A
0 |  | #VALUE! | #VALUE! | 0 | 0 | 0 | 4503 | 46382 | #N/A | #N/A | #N/A | #N/A | #N/A | #N/A
0 |  | #VALUE! | #VALUE! | 0 | 0 | 0 | 4504 | 46383 | #N/A | #N/A | #N/A | #N/A | #N/A | #N/A
0 |  | #VALUE! | #VALUE! | 0 | 0 | 0 | 4505 | 46384 | #N/A | #N/A | #N/A | #N/A | #N/A | #N/A
0 |  | #VALUE! | #VALUE! | 0 | 0 | 0 | 4506 | 46385 | #N/A | #N/A | #N/A | #N/A | #N/A | #N/A
0 |  | #VALUE! | #VALUE! | 0 | 0 | 0 | 4507 | 46386 | #N/A | #N/A | #N/A | #N/A | #N/A | #N/A
0 |  | #VALUE! | #VALUE! | 0 | 0 | 0 | 4508 | 46387 | #N/A | #N/A | #N/A | #N/A | #N/A | #N/A
0 |  | #VALUE! | #VALUE! | 0 | 0 | 0 | 4509 | 46388 | #N/A | #N/A | #N/A | #N/A | #N/A | #N/A
0 |  | #VALUE! | #VALUE! | 0 | 0 | 0 | 4510 | 46389 | #N/A | #N/A | #N/A | #N/A | #N/A | #N/A
0 |  | #VALUE! | #VALUE! | 0 | 0 | 0 | 4511 | 46390 | #N/A | #N/A | #N/A | #N/A | #N/A | #N/A
0 |  | #VALUE! | #VALUE! | 0 | 0 | 0 | 4512 | 46391 | #N/A | #N/A | #N/A | #N/A | #N/A | #N/A
0 |  | #VALUE! | #VALUE! | 0 | 0 | 0 | 4513 | 46392 | #N/A | #N/A | #N/A | #N/A | #N/A | #N/A
0 |  | #VALUE! | #VALUE! | 0 | 0 | 0 | 4514 | 46393 | #N/A | #N/A | #N/A | #N/A | #N/A | #N/A
0 |  | #VALUE! | #VALUE! | 0 | 0 | 0 | 4515 | 46394 | #N/A | #N/A | #N/A | #N/A | #N/A | #N/A
0 |  | #VALUE! | #VALUE! | 0 | 0 | 0 | 4516 | 46395 | #N/A | #N/A | #N/A | #N/A | #N/A | #N/A
0 |  | #VALUE! | #VALUE! | 0 | 0 | 0 | 4517 | 46396 | #N/A | #N/A | #N/A | #N/A | #N/A | #N/A
0 |  | #VALUE! | #VALUE! | 0 | 0 | 0 | 4518 | 46397 | #N/A | #N/A | #N/A | #N/A | #N/A | #N/A
0 |  | #VALUE! | #VALUE! | 0 | 0 | 0 | 4519 | 46398 | #N/A | #N/A | #N/A | #N/A | #N/A | #N/A
0 |  | #VALUE! | #VALUE! | 0 | 0 | 0 | 4520 | 46399 | #N/A | #N/A | #N/A | #N/A | #N/A | #N/A
0 |  | #VALUE! | #VALUE! | 0 | 0 | 0 | 4521 | 46400 | #N/A | #N/A | #N/A | #N/A | #N/A | #N/A
0 |  | #VALUE! | #VALUE! | 0 | 0 | 0 | 4522 | 46401 | #N/A | #N/A | #N/A | #N/A | #N/A | #N/A
0 |  | #VALUE! | #VALUE! | 0 | 0 | 0 | 4523 | 46402 | #N/A | #N/A | #N/A | #N/A | #N/A | #N/A
0 |  | #VALUE! | #VALUE! | 0 | 0 | 0 | 4524 | 46403 | #N/A | #N/A | #N/A | #N/A | #N/A | #N/A
0 |  | #VALUE! | #VALUE! | 0 | 0 | 0 | 4525 | 46404 | #N/A | #N/A | #N/A | #N/A | #N/A | #N/A
0 |  | #VALUE! | #VALUE! | 0 | 0 | 0 | 4526 | 46405 | #N/A | #N/A | #N/A | #N/A | #N/A | #N/A
0 |  | #VALUE! | #VALUE! | 0 | 0 | 0 | 4527 | 46406 | #N/A | #N/A | #N/A | #N/A | #N/A | #N/A
0 |  | #VALUE! | #VALUE! | 0 | 0 | 0 | 4528 | 46407 | #N/A | #N/A | #N/A | #N/A | #N/A | #N/A
0 |  | #VALUE! | #VALUE! | 0 | 0 | 0 | 4529 | 46408 | #N/A | #N/A | #N/A | #N/A | #N/A | #N/A
0 |  | #VALUE! | #VALUE! | 0 | 0 | 0 | 4530 | 46409 | #N/A | #N/A | #N/A | #N/A | #N/A | #N/A
0 |  | #VALUE! | #VALUE! | 0 | 0 | 0 | 4531 | 46410 | #N/A | #N/A | #N/A | #N/A | #N/A | #N/A
0 |  | #VALUE! | #VALUE! | 0 | 0 | 0 | 4532 | 46411 | #N/A | #N/A | #N/A | #N/A | #N/A | #N/A
0 |  | #VALUE! | #VALUE! | 0 | 0 | 0 | 4533 | 46412 | #N/A | #N/A | #N/A | #N/A | #N/A | #N/A
0 |  | #VALUE! | #VALUE! | 0 | 0 | 0 | 4534 | 46413 | #N/A | #N/A | #N/A | #N/A | #N/A | #N/A
0 |  | #VALUE! | #VALUE! | 0 | 0 | 0 | 4535 | 46414 | #N/A | #N/A | #N/A | #N/A | #N/A | #N/A
0 |  | #VALUE! | #VALUE! | 0 | 0 | 0 | 4536 | 46415 | #N/A | #N/A | #N/A | #N/A | #N/A | #N/A
0 |  | #VALUE! | #VALUE! | 0 | 0 | 0 | 4537 | 46416 | #N/A | #N/A | #N/A | #N/A | #N/A | #N/A
0 |  | #VALUE! | #VALUE! | 0 | 0 | 0 | 4538 | 46417 | #N/A | #N/A | #N/A | #N/A | #N/A | #N/A
0 |  | #VALUE! | #VALUE! | 0 | 0 | 0 | 4539 | 46418 | #N/A | #N/A | #N/A | #N/A | #N/A | #N/A
0 |  | #VALUE! | #VALUE! | 0 | 0 | 0 | 4540 | 46419 | #N/A | #N/A | #N/A | #N/A | #N/A | #N/A
0 |  | #VALUE! | #VALUE! | 0 | 0 | 0 | 4541 | 46420 | #N/A | #N/A | #N/A | #N/A | #N/A | #N/A
0 |  | #VALUE! | #VALUE! | 0 | 0 | 0 | 4542 | 46421 | #N/A | #N/A | #N/A | #N/A | #N/A | #N/A
0 |  | #VALUE! | #VALUE! | 0 | 0 | 0 | 4543 | 46422 | #N/A | #N/A | #N/A | #N/A | #N/A | #N/A
0 |  | #VALUE! | #VALUE! | 0 | 0 | 0 | 4544 | 46423 | #N/A | #N/A | #N/A | #N/A | #N/A | #N/A
0 |  | #VALUE! | #VALUE! | 0 | 0 | 0 | 4545 | 46424 | #N/A | #N/A | #N/A | #N/A | #N/A | #N/A
0 |  | #VALUE! | #VALUE! | 0 | 0 | 0 | 4546 | 46425 | #N/A | #N/A | #N/A | #N/A | #N/A | #N/A
0 |  | #VALUE! | #VALUE! | 0 | 0 | 0 | 4547 | 46426 | #N/A | #N/A | #N/A | #N/A | #N/A | #N/A
0 |  | #VALUE! | #VALUE! | 0 | 0 | 0 | 4548 | 46427 | #N/A | #N/A | #N/A | #N/A | #N/A | #N/A
0 |  | #VALUE! | #VALUE! | 0 | 0 | 0 | 4549 | 46428 | #N/A | #N/A | #N/A | #N/A | #N/A | #N/A
0 |  | #VALUE! | #VALUE! | 0 | 0 | 0 | 4550 | 46429 | #N/A | #N/A | #N/A | #N/A | #N/A | #N/A
0 |  | #VALUE! | #VALUE! | 0 | 0 | 0 | 4551 | 46430 | #N/A | #N/A | #N/A | #N/A | #N/A | #N/A
0 |  | #VALUE! | #VALUE! | 0 | 0 | 0 | 4552 | 46431 | #N/A | #N/A | #N/A | #N/A | #N/A | #N/A
0 |  | #VALUE! | #VALUE! | 0 | 0 | 0 | 4553 | 46432 | #N/A | #N/A | #N/A | #N/A | #N/A | #N/A
0 |  | #VALUE! | #VALUE! | 0 | 0 | 0 | 4554 | 46433 | #N/A | #N/A | #N/A | #N/A | #N/A | #N/A
0 |  | #VALUE! | #VALUE! | 0 | 0 | 0 | 4555 | 46434 | #N/A | #N/A | #N/A | #N/A | #N/A | #N/A
0 |  | #VALUE! | #VALUE! | 0 | 0 | 0 | 4556 | 46435 | #N/A | #N/A | #N/A | #N/A | #N/A | #N/A
0 |  | #VALUE! | #VALUE! | 0 | 0 | 0 | 4557 | 46436 | #N/A | #N/A | #N/A | #N/A | #N/A | #N/A
0 |  | #VALUE! | #VALUE! | 0 | 0 | 0 | 4558 | 46437 | #N/A | #N/A | #N/A | #N/A | #N/A | #N/A
0 |  | #VALUE! | #VALUE! | 0 | 0 | 0 | 4559 | 46438 | #N/A | #N/A | #N/A | #N/A | #N/A | #N/A
0 |  | #VALUE! | #VALUE! | 0 | 0 | 0 | 4560 | 46439 | #N/A | #N/A | #N/A | #N/A | #N/A | #N/A
0 |  | #VALUE! | #VALUE! | 0 | 0 | 0 | 4561 | 46440 | #N/A | #N/A | #N/A | #N/A | #N/A | #N/A
0 |  | #VALUE! | #VALUE! | 0 | 0 | 0 | 4562 | 46441 | #N/A | #N/A | #N/A | #N/A | #N/A | #N/A
0 |  | #VALUE! | #VALUE! | 0 | 0 | 0 | 4563 | 46442 | #N/A | #N/A | #N/A | #N/A | #N/A | #N/A
0 |  | #VALUE! | #VALUE! | 0 | 0 | 0 | 4564 | 46443 | #N/A | #N/A | #N/A | #N/A | #N/A | #N/A
0 |  | #VALUE! | #VALUE! | 0 | 0 | 0 | 4565 | 46444 | #N/A | #N/A | #N/A | #N/A | #N/A | #N/A
0 |  | #VALUE! | #VALUE! | 0 | 0 | 0 | 4566 | 46445 | #N/A | #N/A | #N/A | #N/A | #N/A | #N/A
0 |  | #VALUE! | #VALUE! | 0 | 0 | 0 | 4567 | 46446 | #N/A | #N/A | #N/A | #N/A | #N/A | #N/A
0 |  | #VALUE! | #VALUE! | 0 | 0 | 0 | 4568 | 46447 | #N/A | #N/A | #N/A | #N/A | #N/A | #N/A
0 |  | #VALUE! | #VALUE! | 0 | 0 | 0 | 4569 | 46448 | #N/A | #N/A | #N/A | #N/A | #N/A | #N/A
0 |  | #VALUE! | #VALUE! | 0 | 0 | 0 | 4570 | 46449 | #N/A | #N/A | #N/A | #N/A | #N/A | #N/A
0 |  | #VALUE! | #VALUE! | 0 | 0 | 0 | 4571 | 46450 | #N/A | #N/A | #N/A | #N/A | #N/A | #N/A
0 |  | #VALUE! | #VALUE! | 0 | 0 | 0 | 4572 | 46451 | #N/A | #N/A | #N/A | #N/A | #N/A | #N/A
0 |  | #VALUE! | #VALUE! | 0 | 0 | 0 | 4573 | 46452 | #N/A | #N/A | #N/A | #N/A | #N/A | #N/A
0 |  | #VALUE! | #VALUE! | 0 | 0 | 0 | 4574 | 46453 | #N/A | #N/A | #N/A | #N/A | #N/A | #N/A
0 |  | #VALUE! | #VALUE! | 0 | 0 | 0 | 4575 | 46454 | #N/A | #N/A | #N/A | #N/A | #N/A | #N/A
0 |  | #VALUE! | #VALUE! | 0 | 0 | 0 | 4576 | 46455 | #N/A | #N/A | #N/A | #N/A | #N/A | #N/A
0 |  | #VALUE! | #VALUE! | 0 | 0 | 0 | 4577 | 46456 | #N/A | #N/A | #N/A | #N/A | #N/A | #N/A
0 |  | #VALUE! | #VALUE! | 0 | 0 | 0 | 4578 | 46457 | #N/A | #N/A | #N/A | #N/A | #N/A | #N/A
0 |  | #VALUE! | #VALUE! | 0 | 0 | 0 | 4579 | 46458 | #N/A | #N/A | #N/A | #N/A | #N/A | #N/A
0 |  | #VALUE! | #VALUE! | 0 | 0 | 0 | 4580 | 46459 | #N/A | #N/A | #N/A | #N/A | #N/A | #N/A
0 |  | #VALUE! | #VALUE! | 0 | 0 | 0 | 4581 | 46460 | #N/A | #N/A | #N/A | #N/A | #N/A | #N/A
0 |  | #VALUE! | #VALUE! | 0 | 0 | 0 | 4582 | 46461 | #N/A | #N/A | #N/A | #N/A | #N/A | #N/A
0 |  | #VALUE! | #VALUE! | 0 | 0 | 0 | 4583 | 46462 | #N/A | #N/A | #N/A | #N/A | #N/A | #N/A
0 |  | #VALUE! | #VALUE! | 0 | 0 | 0 | 4584 | 46463 | #N/A | #N/A | #N/A | #N/A | #N/A | #N/A
0 |  | #VALUE! | #VALUE! | 0 | 0 | 0 | 4585 | 46464 | #N/A | #N/A | #N/A | #N/A | #N/A | #N/A
0 |  | #VALUE! | #VALUE! | 0 | 0 | 0 | 4586 | 46465 | #N/A | #N/A | #N/A | #N/A | #N/A | #N/A
0 |  | #VALUE! | #VALUE! | 0 | 0 | 0 | 4587 | 46466 | #N/A | #N/A | #N/A | #N/A | #N/A | #N/A
0 |  | #VALUE! | #VALUE! | 0 | 0 | 0 | 4588 | 46467 | #N/A | #N/A | #N/A | #N/A | #N/A | #N/A
0 |  | #VALUE! | #VALUE! | 0 | 0 | 0 | 4589 | 46468 | #N/A | #N/A | #N/A | #N/A | #N/A | #N/A
0 |  | #VALUE! | #VALUE! | 0 | 0 | 0 | 4590 | 46469 | #N/A | #N/A | #N/A | #N/A | #N/A | #N/A
0 |  | #VALUE! | #VALUE! | 0 | 0 | 0 | 4591 | 46470 | #N/A | #N/A | #N/A | #N/A | #N/A | #N/A
0 |  | #VALUE! | #VALUE! | 0 | 0 | 0 | 4592 | 46471 | #N/A | #N/A | #N/A | #N/A | #N/A | #N/A
0 |  | #VALUE! | #VALUE! | 0 | 0 | 0 | 4593 | 46472 | #N/A | #N/A | #N/A | #N/A | #N/A | #N/A
0 |  | #VALUE! | #VALUE! | 0 | 0 | 0 | 4594 | 46473 | #N/A | #N/A | #N/A | #N/A | #N/A | #N/A
0 |  | #VALUE! | #VALUE! | 0 | 0 | 0 | 4595 | 46474 | #N/A | #N/A | #N/A | #N/A | #N/A | #N/A
0 |  | #VALUE! | #VALUE! | 0 | 0 | 0 | 4596 | 46475 | #N/A | #N/A | #N/A | #N/A | #N/A | #N/A
0 |  | #VALUE! | #VALUE! | 0 | 0 | 0 | 4597 | 46476 | #N/A | #N/A | #N/A | #N/A | #N/A | #N/A
0 |  | #VALUE! | #VALUE! | 0 | 0 | 0 | 4598 | 46477 | #N/A | #N/A | #N/A | #N/A | #N/A | #N/A
0 |  | #VALUE! | #VALUE! | 0 | 0 | 0 | 4599 | 46478 | #N/A | #N/A | #N/A | #N/A | #N/A | #N/A
0 |  | #VALUE! | #VALUE! | 0 | 0 | 0 | 4600 | 46479 | #N/A | #N/A | #N/A | #N/A | #N/A | #N/A
0 |  | #VALUE! | #VALUE! | 0 | 0 | 0 | 4601 | 46480 | #N/A | #N/A | #N/A | #N/A | #N/A | #N/A
0 |  | #VALUE! | #VALUE! | 0 | 0 | 0 | 4602 | 46481 | #N/A | #N/A | #N/A | #N/A | #N/A | #N/A
0 |  | #VALUE! | #VALUE! | 0 | 0 | 0 | 4603 | 46482 | #N/A | #N/A | #N/A | #N/A | #N/A | #N/A
0 |  | #VALUE! | #VALUE! | 0 | 0 | 0 | 4604 | 46483 | #N/A | #N/A | #N/A | #N/A | #N/A | #N/A
0 |  | #VALUE! | #VALUE! | 0 | 0 | 0 | 4605 | 46484 | #N/A | #N/A | #N/A | #N/A | #N/A | #N/A
0 |  | #VALUE! | #VALUE! | 0 | 0 | 0 | 4606 | 46485 | #N/A | #N/A | #N/A | #N/A | #N/A | #N/A
0 |  | #VALUE! | #VALUE! | 0 | 0 | 0 | 4607 | 46486 | #N/A | #N/A | #N/A | #N/A | #N/A | #N/A
0 |  | #VALUE! | #VALUE! | 0 | 0 | 0 | 4608 | 46487 | #N/A | #N/A | #N/A | #N/A | #N/A | #N/A
0 |  | #VALUE! | #VALUE! | 0 | 0 | 0 | 4609 | 46488 | #N/A | #N/A | #N/A | #N/A | #N/A | #N/A
0 |  | #VALUE! | #VALUE! | 0 | 0 | 0 | 4610 | 46489 | #N/A | #N/A | #N/A | #N/A | #N/A | #N/A
0 |  | #VALUE! | #VALUE! | 0 | 0 | 0 | 4611 | 46490 | #N/A | #N/A | #N/A | #N/A | #N/A | #N/A
0 |  | #VALUE! | #VALUE! | 0 | 0 | 0 | 4612 | 46491 | #N/A | #N/A | #N/A | #N/A | #N/A | #N/A
0 |  | #VALUE! | #VALUE! | 0 | 0 | 0 | 4613 | 46492 | #N/A | #N/A | #N/A | #N/A | #N/A | #N/A
0 |  | #VALUE! | #VALUE! | 0 | 0 | 0 | 4614 | 46493 | #N/A | #N/A | #N/A | #N/A | #N/A | #N/A
0 |  | #VALUE! | #VALUE! | 0 | 0 | 0 | 4615 | 46494 | #N/A | #N/A | #N/A | #N/A | #N/A | #N/A
0 |  | #VALUE! | #VALUE! | 0 | 0 | 0 | 4616 | 46495 | #N/A | #N/A | #N/A | #N/A | #N/A | #N/A
0 |  | #VALUE! | #VALUE! | 0 | 0 | 0 | 4617 | 46496 | #N/A | #N/A | #N/A | #N/A | #N/A | #N/A
0 |  | #VALUE! | #VALUE! | 0 | 0 | 0 | 4618 | 46497 | #N/A | #N/A | #N/A | #N/A | #N/A | #N/A
0 |  | #VALUE! | #VALUE! | 0 | 0 | 0 | 4619 | 46498 | #N/A | #N/A | #N/A | #N/A | #N/A | #N/A
0 |  | #VALUE! | #VALUE! | 0 | 0 | 0 | 4620 | 46499 | #N/A | #N/A | #N/A | #N/A | #N/A | #N/A
0 |  | #VALUE! | #VALUE! | 0 | 0 | 0 | 4621 | 46500 | #N/A | #N/A | #N/A | #N/A | #N/A | #N/A
0 |  | #VALUE! | #VALUE! | 0 | 0 | 0 | 4622 | 46501 | #N/A | #N/A | #N/A | #N/A | #N/A | #N/A
0 |  | #VALUE! | #VALUE! | 0 | 0 | 0 | 4623 | 46502 | #N/A | #N/A | #N/A | #N/A | #N/A | #N/A
0 |  | #VALUE! | #VALUE! | 0 | 0 | 0 | 4624 | 46503 | #N/A | #N/A | #N/A | #N/A | #N/A | #N/A
0 |  | #VALUE! | #VALUE! | 0 | 0 | 0 | 4625 | 46504 | #N/A | #N/A | #N/A | #N/A | #N/A | #N/A
0 |  | #VALUE! | #VALUE! | 0 | 0 | 0 | 4626 | 46505 | #N/A | #N/A | #N/A | #N/A | #N/A | #N/A
0 |  | #VALUE! | #VALUE! | 0 | 0 | 0 | 4627 | 46506 | #N/A | #N/A | #N/A | #N/A | #N/A | #N/A
0 |  | #VALUE! | #VALUE! | 0 | 0 | 0 | 4628 | 46507 | #N/A | #N/A | #N/A | #N/A | #N/A | #N/A
0 |  | #VALUE! | #VALUE! | 0 | 0 | 0 | 4629 | 46508 | #N/A | #N/A | #N/A | #N/A | #N/A | #N/A
0 |  | #VALUE! | #VALUE! | 0 | 0 | 0 | 4630 | 46509 | #N/A | #N/A | #N/A | #N/A | #N/A | #N/A
0 |  | #VALUE! | #VALUE! | 0 | 0 | 0 | 4631 | 46510 | #N/A | #N/A | #N/A | #N/A | #N/A | #N/A
0 |  | #VALUE! | #VALUE! | 0 | 0 | 0 | 4632 | 46511 | #N/A | #N/A | #N/A | #N/A | #N/A | #N/A
0 |  | #VALUE! | #VALUE! | 0 | 0 | 0 | 4633 | 46512 | #N/A | #N/A | #N/A | #N/A | #N/A | #N/A
0 |  | #VALUE! | #VALUE! | 0 | 0 | 0 | 4634 | 46513 | #N/A | #N/A | #N/A | #N/A | #N/A | #N/A
0 |  | #VALUE! | #VALUE! | 0 | 0 | 0 | 4635 | 46514 | #N/A | #N/A | #N/A | #N/A | #N/A | #N/A
0 |  | #VALUE! | #VALUE! | 0 | 0 | 0 | 4636 | 46515 | #N/A | #N/A | #N/A | #N/A | #N/A | #N/A
0 |  | #VALUE! | #VALUE! | 0 | 0 | 0 | 4637 | 46516 | #N/A | #N/A | #N/A | #N/A | #N/A | #N/A
0 |  | #VALUE! | #VALUE! | 0 | 0 | 0 | 4638 | 46517 | #N/A | #N/A | #N/A | #N/A | #N/A | #N/A
0 |  | #VALUE! | #VALUE! | 0 | 0 | 0 | 4639 | 46518 | #N/A | #N/A | #N/A | #N/A | #N/A | #N/A
0 |  | #VALUE! | #VALUE! | 0 | 0 | 0 | 4640 | 46519 | #N/A | #N/A | #N/A | #N/A | #N/A | #N/A
0 |  | #VALUE! | #VALUE! | 0 | 0 | 0 | 4641 | 46520 | #N/A | #N/A | #N/A | #N/A | #N/A | #N/A
0 |  | #VALUE! | #VALUE! | 0 | 0 | 0 | 4642 | 46521 | #N/A | #N/A | #N/A | #N/A | #N/A | #N/A
0 |  | #VALUE! | #VALUE! | 0 | 0 | 0 | 4643 | 46522 | #N/A | #N/A | #N/A | #N/A | #N/A | #N/A
0 |  | #VALUE! | #VALUE! | 0 | 0 | 0 | 4644 | 46523 | #N/A | #N/A | #N/A | #N/A | #N/A | #N/A
0 |  | #VALUE! | #VALUE! | 0 | 0 | 0 | 4645 | 46524 | #N/A | #N/A | #N/A | #N/A | #N/A | #N/A
0 |  | #VALUE! | #VALUE! | 0 | 0 | 0 | 4646 | 46525 | #N/A | #N/A | #N/A | #N/A | #N/A | #N/A
0 |  | #VALUE! | #VALUE! | 0 | 0 | 0 | 4647 | 46526 | #N/A | #N/A | #N/A | #N/A | #N/A | #N/A
0 |  | #VALUE! | #VALUE! | 0 | 0 | 0 | 4648 | 46527 | #N/A | #N/A | #N/A | #N/A | #N/A | #N/A
0 |  | #VALUE! | #VALUE! | 0 | 0 | 0 | 4649 | 46528 | #N/A | #N/A | #N/A | #N/A | #N/A | #N/A
0 |  | #VALUE! | #VALUE! | 0 | 0 | 0 | 4650 | 46529 | #N/A | #N/A | #N/A | #N/A | #N/A | #N/A
0 |  | #VALUE! | #VALUE! | 0 | 0 | 0 | 4651 | 46530 | #N/A | #N/A | #N/A | #N/A | #N/A | #N/A
0 |  | #VALUE! | #VALUE! | 0 | 0 | 0 | 4652 | 46531 | #N/A | #N/A | #N/A | #N/A | #N/A | #N/A
0 |  | #VALUE! | #VALUE! | 0 | 0 | 0 | 4653 | 46532 | #N/A | #N/A | #N/A | #N/A | #N/A | #N/A
0 |  | #VALUE! | #VALUE! | 0 | 0 | 0 | 4654 | 46533 | #N/A | #N/A | #N/A | #N/A | #N/A | #N/A
0 |  | #VALUE! | #VALUE! | 0 | 0 | 0 | 4655 | 46534 | #N/A | #N/A | #N/A | #N/A | #N/A | #N/A
0 |  | #VALUE! | #VALUE! | 0 | 0 | 0 | 4656 | 46535 | #N/A | #N/A | #N/A | #N/A | #N/A | #N/A
0 |  | #VALUE! | #VALUE! | 0 | 0 | 0 | 4657 | 46536 | #N/A | #N/A | #N/A | #N/A | #N/A | #N/A
0 |  | #VALUE! | #VALUE! | 0 | 0 | 0 | 4658 | 46537 | #N/A | #N/A | #N/A | #N/A | #N/A | #N/A
0 |  | #VALUE! | #VALUE! | 0 | 0 | 0 | 4659 | 46538 | #N/A | #N/A | #N/A | #N/A | #N/A | #N/A
0 |  | #VALUE! | #VALUE! | 0 | 0 | 0 | 4660 | 46539 | #N/A | #N/A | #N/A | #N/A | #N/A | #N/A
0 |  | #VALUE! | #VALUE! | 0 | 0 | 0 | 4661 | 46540 | #N/A | #N/A | #N/A | #N/A | #N/A | #N/A
0 |  | #VALUE! | #VALUE! | 0 | 0 | 0 | 4662 | 46541 | #N/A | #N/A | #N/A | #N/A | #N/A | #N/A
0 |  | #VALUE! | #VALUE! | 0 | 0 | 0 | 4663 | 46542 | #N/A | #N/A | #N/A | #N/A | #N/A | #N/A
0 |  | #VALUE! | #VALUE! | 0 | 0 | 0 | 4664 | 46543 | #N/A | #N/A | #N/A | #N/A | #N/A | #N/A
0 |  | #VALUE! | #VALUE! | 0 | 0 | 0 | 4665 | 46544 | #N/A | #N/A | #N/A | #N/A | #N/A | #N/A
0 |  | #VALUE! | #VALUE! | 0 | 0 | 0 | 4666 | 46545 | #N/A | #N/A | #N/A | #N/A | #N/A | #N/A
0 |  | #VALUE! | #VALUE! | 0 | 0 | 0 | 4667 | 46546 | #N/A | #N/A | #N/A | #N/A | #N/A | #N/A
0 |  | #VALUE! | #VALUE! | 0 | 0 | 0 | 4668 | 46547 | #N/A | #N/A | #N/A | #N/A | #N/A | #N/A
0 |  | #VALUE! | #VALUE! | 0 | 0 | 0 | 4669 | 46548 | #N/A | #N/A | #N/A | #N/A | #N/A | #N/A
0 |  | #VALUE! | #VALUE! | 0 | 0 | 0 | 4670 | 46549 | #N/A | #N/A | #N/A | #N/A | #N/A | #N/A
0 |  | #VALUE! | #VALUE! | 0 | 0 | 0 | 4671 | 46550 | #N/A | #N/A | #N/A | #N/A | #N/A | #N/A
0 |  | #VALUE! | #VALUE! | 0 | 0 | 0 | 4672 | 46551 | #N/A | #N/A | #N/A | #N/A | #N/A | #N/A
0 |  | #VALUE! | #VALUE! | 0 | 0 | 0 | 4673 | 46552 | #N/A | #N/A | #N/A | #N/A | #N/A | #N/A
0 |  | #VALUE! | #VALUE! | 0 | 0 | 0 | 4674 | 46553 | #N/A | #N/A | #N/A | #N/A | #N/A | #N/A
0 |  | #VALUE! | #VALUE! | 0 | 0 | 0 | 4675 | 46554 | #N/A | #N/A | #N/A | #N/A | #N/A | #N/A
0 |  | #VALUE! | #VALUE! | 0 | 0 | 0 | 4676 | 46555 | #N/A | #N/A | #N/A | #N/A | #N/A | #N/A
0 |  | #VALUE! | #VALUE! | 0 | 0 | 0 | 4677 | 46556 | #N/A | #N/A | #N/A | #N/A | #N/A | #N/A
0 |  | #VALUE! | #VALUE! | 0 | 0 | 0 | 4678 | 46557 | #N/A | #N/A | #N/A | #N/A | #N/A | #N/A
0 |  | #VALUE! | #VALUE! | 0 | 0 | 0 | 4679 | 46558 | #N/A | #N/A | #N/A | #N/A | #N/A | #N/A
0 |  | #VALUE! | #VALUE! | 0 | 0 | 0 | 4680 | 46559 | #N/A | #N/A | #N/A | #N/A | #N/A | #N/A
0 |  | #VALUE! | #VALUE! | 0 | 0 | 0 | 4681 | 46560 | #N/A | #N/A | #N/A | #N/A | #N/A | #N/A
0 |  | #VALUE! | #VALUE! | 0 | 0 | 0 | 4682 | 46561 | #N/A | #N/A | #N/A | #N/A | #N/A | #N/A
0 |  | #VALUE! | #VALUE! | 0 | 0 | 0 | 4683 | 46562 | #N/A | #N/A | #N/A | #N/A | #N/A | #N/A
0 |  | #VALUE! | #VALUE! | 0 | 0 | 0 | 4684 | 46563 | #N/A | #N/A | #N/A | #N/A | #N/A | #N/A
0 |  | #VALUE! | #VALUE! | 0 | 0 | 0 | 4685 | 46564 | #N/A | #N/A | #N/A | #N/A | #N/A | #N/A
0 |  | #VALUE! | #VALUE! | 0 | 0 | 0 | 4686 | 46565 | #N/A | #N/A | #N/A | #N/A | #N/A | #N/A
0 |  | #VALUE! | #VALUE! | 0 | 0 | 0 | 4687 | 46566 | #N/A | #N/A | #N/A | #N/A | #N/A | #N/A
0 |  | #VALUE! | #VALUE! | 0 | 0 | 0 | 4688 | 46567 | #N/A | #N/A | #N/A | #N/A | #N/A | #N/A
0 |  | #VALUE! | #VALUE! | 0 | 0 | 0 | 4689 | 46568 | #N/A | #N/A | #N/A | #N/A | #N/A | #N/A
0 |  | #VALUE! | #VALUE! | 0 | 0 | 0 | 4690 | 46569 | #N/A | #N/A | #N/A | #N/A | #N/A | #N/A
0 |  | #VALUE! | #VALUE! | 0 | 0 | 0 | 4691 | 46570 | #N/A | #N/A | #N/A | #N/A | #N/A | #N/A
0 |  | #VALUE! | #VALUE! | 0 | 0 | 0 | 4692 | 46571 | #N/A | #N/A | #N/A | #N/A | #N/A | #N/A
0 |  | #VALUE! | #VALUE! | 0 | 0 | 0 | 4693 | 46572 | #N/A | #N/A | #N/A | #N/A | #N/A | #N/A
0 |  | #VALUE! | #VALUE! | 0 | 0 | 0 | 4694 | 46573 | #N/A | #N/A | #N/A | #N/A | #N/A | #N/A
0 |  | #VALUE! | #VALUE! | 0 | 0 | 0 | 4695 | 46574 | #N/A | #N/A | #N/A | #N/A | #N/A | #N/A
0 |  | #VALUE! | #VALUE! | 0 | 0 | 0 | 4696 | 46575 | #N/A | #N/A | #N/A | #N/A | #N/A | #N/A
0 |  | #VALUE! | #VALUE! | 0 | 0 | 0 | 4697 | 46576 | #N/A | #N/A | #N/A | #N/A | #N/A | #N/A
0 |  | #VALUE! | #VALUE! | 0 | 0 | 0 | 4698 | 46577 | #N/A | #N/A | #N/A | #N/A | #N/A | #N/A
0 |  | #VALUE! | #VALUE! | 0 | 0 | 0 | 4699 | 46578 | #N/A | #N/A | #N/A | #N/A | #N/A | #N/A
0 |  | #VALUE! | #VALUE! | 0 | 0 | 0 | 4700 | 46579 | #N/A | #N/A | #N/A | #N/A | #N/A | #N/A
0 |  | #VALUE! | #VALUE! | 0 | 0 | 0 | 4701 | 46580 | #N/A | #N/A | #N/A | #N/A | #N/A | #N/A
0 |  | #VALUE! | #VALUE! | 0 | 0 | 0 | 4702 | 46581 | #N/A | #N/A | #N/A | #N/A | #N/A | #N/A
0 |  | #VALUE! | #VALUE! | 0 | 0 | 0 | 4703 | 46582 | #N/A | #N/A | #N/A | #N/A | #N/A | #N/A
0 |  | #VALUE! | #VALUE! | 0 | 0 | 0 | 4704 | 46583 | #N/A | #N/A | #N/A | #N/A | #N/A | #N/A
0 |  | #VALUE! | #VALUE! | 0 | 0 | 0 | 4705 | 46584 | #N/A | #N/A | #N/A | #N/A | #N/A | #N/A
0 |  | #VALUE! | #VALUE! | 0 | 0 | 0 | 4706 | 46585 | #N/A | #N/A | #N/A | #N/A | #N/A | #N/A
0 |  | #VALUE! | #VALUE! | 0 | 0 | 0 | 4707 | 46586 | #N/A | #N/A | #N/A | #N/A | #N/A | #N/A
0 |  | #VALUE! | #VALUE! | 0 | 0 | 0 | 4708 | 46587 | #N/A | #N/A | #N/A | #N/A | #N/A | #N/A
0 |  | #VALUE! | #VALUE! | 0 | 0 | 0 | 4709 | 46588 | #N/A | #N/A | #N/A | #N/A | #N/A | #N/A
0 |  | #VALUE! | #VALUE! | 0 | 0 | 0 | 4710 | 46589 | #N/A | #N/A | #N/A | #N/A | #N/A | #N/A
0 |  | #VALUE! | #VALUE! | 0 | 0 | 0 | 4711 | 46590 | #N/A | #N/A | #N/A | #N/A | #N/A | #N/A
0 |  | #VALUE! | #VALUE! | 0 | 0 | 0 | 4712 | 46591 | #N/A | #N/A | #N/A | #N/A | #N/A | #N/A
0 |  | #VALUE! | #VALUE! | 0 | 0 | 0 | 4713 | 46592 | #N/A | #N/A | #N/A | #N/A | #N/A | #N/A
0 |  | #VALUE! | #VALUE! | 0 | 0 | 0 | 4714 | 46593 | #N/A | #N/A | #N/A | #N/A | #N/A | #N/A
0 |  | #VALUE! | #VALUE! | 0 | 0 | 0 | 4715 | 46594 | #N/A | #N/A | #N/A | #N/A | #N/A | #N/A
0 |  | #VALUE! | #VALUE! | 0 | 0 | 0 | 4716 | 46595 | #N/A | #N/A | #N/A | #N/A | #N/A | #N/A
0 |  | #VALUE! | #VALUE! | 0 | 0 | 0 | 4717 | 46596 | #N/A | #N/A | #N/A | #N/A | #N/A | #N/A
0 |  | #VALUE! | #VALUE! | 0 | 0 | 0 | 4718 | 46597 | #N/A | #N/A | #N/A | #N/A | #N/A | #N/A
0 |  | #VALUE! | #VALUE! | 0 | 0 | 0 | 4719 | 46598 | #N/A | #N/A | #N/A | #N/A | #N/A | #N/A
0 |  | #VALUE! | #VALUE! | 0 | 0 | 0 | 4720 | 46599 | #N/A | #N/A | #N/A | #N/A | #N/A | #N/A
0 |  | #VALUE! | #VALUE! | 0 | 0 | 0 | 4721 | 46600 | #N/A | #N/A | #N/A | #N/A | #N/A | #N/A
0 |  | #VALUE! | #VALUE! | 0 | 0 | 0 | 4722 | 46601 | #N/A | #N/A | #N/A | #N/A | #N/A | #N/A
0 |  | #VALUE! | #VALUE! | 0 | 0 | 0 | 4723 | 46602 | #N/A | #N/A | #N/A | #N/A | #N/A | #N/A
0 |  | #VALUE! | #VALUE! | 0 | 0 | 0 | 4724 | 46603 | #N/A | #N/A | #N/A | #N/A | #N/A | #N/A
0 |  | #VALUE! | #VALUE! | 0 | 0 | 0 | 4725 | 46604 | #N/A | #N/A | #N/A | #N/A | #N/A | #N/A
0 |  | #VALUE! | #VALUE! | 0 | 0 | 0 | 4726 | 46605 | #N/A | #N/A | #N/A | #N/A | #N/A | #N/A
0 |  | #VALUE! | #VALUE! | 0 | 0 | 0 | 4727 | 46606 | #N/A | #N/A | #N/A | #N/A | #N/A | #N/A
0 |  | #VALUE! | #VALUE! | 0 | 0 | 0 | 4728 | 46607 | #N/A | #N/A | #N/A | #N/A | #N/A | #N/A
0 |  | #VALUE! | #VALUE! | 0 | 0 | 0 | 4729 | 46608 | #N/A | #N/A | #N/A | #N/A | #N/A | #N/A
0 |  | #VALUE! | #VALUE! | 0 | 0 | 0 | 4730 | 46609 | #N/A | #N/A | #N/A | #N/A | #N/A | #N/A
0 |  | #VALUE! | #VALUE! | 0 | 0 | 0 | 4731 | 46610 | #N/A | #N/A | #N/A | #N/A | #N/A | #N/A
0 |  | #VALUE! | #VALUE! | 0 | 0 | 0 | 4732 | 46611 | #N/A | #N/A | #N/A | #N/A | #N/A | #N/A
0 |  | #VALUE! | #VALUE! | 0 | 0 | 0 | 4733 | 46612 | #N/A | #N/A | #N/A | #N/A | #N/A | #N/A
0 |  | #VALUE! | #VALUE! | 0 | 0 | 0 | 4734 | 46613 | #N/A | #N/A | #N/A | #N/A | #N/A | #N/A
0 |  | #VALUE! | #VALUE! | 0 | 0 | 0 | 4735 | 46614 | #N/A | #N/A | #N/A | #N/A | #N/A | #N/A
0 |  | #VALUE! | #VALUE! | 0 | 0 | 0 | 4736 | 46615 | #N/A | #N/A | #N/A | #N/A | #N/A | #N/A
0 |  | #VALUE! | #VALUE! | 0 | 0 | 0 | 4737 | 46616 | #N/A | #N/A | #N/A | #N/A | #N/A | #N/A
0 |  | #VALUE! | #VALUE! | 0 | 0 | 0 | 4738 | 46617 | #N/A | #N/A | #N/A | #N/A | #N/A | #N/A
0 |  | #VALUE! | #VALUE! | 0 | 0 | 0 | 4739 | 46618 | #N/A | #N/A | #N/A | #N/A | #N/A | #N/A
0 |  | #VALUE! | #VALUE! | 0 | 0 | 0 | 4740 | 46619 | #N/A | #N/A | #N/A | #N/A | #N/A | #N/A
0 |  | #VALUE! | #VALUE! | 0 | 0 | 0 | 4741 | 46620 | #N/A | #N/A | #N/A | #N/A | #N/A | #N/A
0 |  | #VALUE! | #VALUE! | 0 | 0 | 0 | 4742 | 46621 | #N/A | #N/A | #N/A | #N/A | #N/A | #N/A
0 |  | #VALUE! | #VALUE! | 0 | 0 | 0 | 4743 | 46622 | #N/A | #N/A | #N/A | #N/A | #N/A | #N/A
0 |  | #VALUE! | #VALUE! | 0 | 0 | 0 | 4744 | 46623 | #N/A | #N/A | #N/A | #N/A | #N/A | #N/A
0 |  | #VALUE! | #VALUE! | 0 | 0 | 0 | 4745 | 46624 | #N/A | #N/A | #N/A | #N/A | #N/A | #N/A
0 |  | #VALUE! | #VALUE! | 0 | 0 | 0 | 4746 | 46625 | #N/A | #N/A | #N/A | #N/A | #N/A | #N/A
0 |  | #VALUE! | #VALUE! | 0 | 0 | 0 | 4747 | 46626 | #N/A | #N/A | #N/A | #N/A | #N/A | #N/A
0 |  | #VALUE! | #VALUE! | 0 | 0 | 0 | 4748 | 46627 | #N/A | #N/A | #N/A | #N/A | #N/A | #N/A
0 |  | #VALUE! | #VALUE! | 0 | 0 | 0 | 4749 | 46628 | #N/A | #N/A | #N/A | #N/A | #N/A | #N/A
0 |  | #VALUE! | #VALUE! | 0 | 0 | 0 | 4750 | 46629 | #N/A | #N/A | #N/A | #N/A | #N/A | #N/A
0 |  | #VALUE! | #VALUE! | 0 | 0 | 0 | 4751 | 46630 | #N/A | #N/A | #N/A | #N/A | #N/A | #N/A
0 |  | #VALUE! | #VALUE! | 0 | 0 | 0 | 4752 | 46631 | #N/A | #N/A | #N/A | #N/A | #N/A | #N/A
0 |  | #VALUE! | #VALUE! | 0 | 0 | 0 | 4753 | 46632 | #N/A | #N/A | #N/A | #N/A | #N/A | #N/A
0 |  | #VALUE! | #VALUE! | 0 | 0 | 0 | 4754 | 46633 | #N/A | #N/A | #N/A | #N/A | #N/A | #N/A
0 |  | #VALUE! | #VALUE! | 0 | 0 | 0 | 4755 | 46634 | #N/A | #N/A | #N/A | #N/A | #N/A | #N/A
0 |  | #VALUE! | #VALUE! | 0 | 0 | 0 | 4756 | 46635 | #N/A | #N/A | #N/A | #N/A | #N/A | #N/A
0 |  | #VALUE! | #VALUE! | 0 | 0 | 0 | 4757 | 46636 | #N/A | #N/A | #N/A | #N/A | #N/A | #N/A
0 |  | #VALUE! | #VALUE! | 0 | 0 | 0 | 4758 | 46637 | #N/A | #N/A | #N/A | #N/A | #N/A | #N/A
0 |  | #VALUE! | #VALUE! | 0 | 0 | 0 | 4759 | 46638 | #N/A | #N/A | #N/A | #N/A | #N/A | #N/A
0 |  | #VALUE! | #VALUE! | 0 | 0 | 0 | 4760 | 46639 | #N/A | #N/A | #N/A | #N/A | #N/A | #N/A
0 |  | #VALUE! | #VALUE! | 0 | 0 | 0 | 4761 | 46640 | #N/A | #N/A | #N/A | #N/A | #N/A | #N/A
0 |  | #VALUE! | #VALUE! | 0 | 0 | 0 | 4762 | 46641 | #N/A | #N/A | #N/A | #N/A | #N/A | #N/A
0 |  | #VALUE! | #VALUE! | 0 | 0 | 0 | 4763 | 46642 | #N/A | #N/A | #N/A | #N/A | #N/A | #N/A
0 |  | #VALUE! | #VALUE! | 0 | 0 | 0 | 4764 | 46643 | #N/A | #N/A | #N/A | #N/A | #N/A | #N/A
0 |  | #VALUE! | #VALUE! | 0 | 0 | 0 | 4765 | 46644 | #N/A | #N/A | #N/A | #N/A | #N/A | #N/A
0 |  | #VALUE! | #VALUE! | 0 | 0 | 0 | 4766 | 46645 | #N/A | #N/A | #N/A | #N/A | #N/A | #N/A
0 |  | #VALUE! | #VALUE! | 0 | 0 | 0 | 4767 | 46646 | #N/A | #N/A | #N/A | #N/A | #N/A | #N/A
0 |  | #VALUE! | #VALUE! | 0 | 0 | 0 | 4768 | 46647 | #N/A | #N/A | #N/A | #N/A | #N/A | #N/A
0 |  | #VALUE! | #VALUE! | 0 | 0 | 0 | 4769 | 46648 | #N/A | #N/A | #N/A | #N/A | #N/A | #N/A
0 |  | #VALUE! | #VALUE! | 0 | 0 | 0 | 4770 | 46649 | #N/A | #N/A | #N/A | #N/A | #N/A | #N/A
0 |  | #VALUE! | #VALUE! | 0 | 0 | 0 | 4771 | 46650 | #N/A | #N/A | #N/A | #N/A | #N/A | #N/A
0 |  | #VALUE! | #VALUE! | 0 | 0 | 0 | 4772 | 46651 | #N/A | #N/A | #N/A | #N/A | #N/A | #N/A
0 |  | #VALUE! | #VALUE! | 0 | 0 | 0 | 4773 | 46652 | #N/A | #N/A | #N/A | #N/A | #N/A | #N/A
0 |  | #VALUE! | #VALUE! | 0 | 0 | 0 | 4774 | 46653 | #N/A | #N/A | #N/A | #N/A | #N/A | #N/A
0 |  | #VALUE! | #VALUE! | 0 | 0 | 0 | 4775 | 46654 | #N/A | #N/A | #N/A | #N/A | #N/A | #N/A
0 |  | #VALUE! | #VALUE! | 0 | 0 | 0 | 4776 | 46655 | #N/A | #N/A | #N/A | #N/A | #N/A | #N/A
0 |  | #VALUE! | #VALUE! | 0 | 0 | 0 | 4777 | 46656 | #N/A | #N/A | #N/A | #N/A | #N/A | #N/A
0 |  | #VALUE! | #VALUE! | 0 | 0 | 0 | 4778 | 46657 | #N/A | #N/A | #N/A | #N/A | #N/A | #N/A
0 |  | #VALUE! | #VALUE! | 0 | 0 | 0 | 4779 | 46658 | #N/A | #N/A | #N/A | #N/A | #N/A | #N/A
0 |  | #VALUE! | #VALUE! | 0 | 0 | 0 | 4780 | 46659 | #N/A | #N/A | #N/A | #N/A | #N/A | #N/A
0 |  | #VALUE! | #VALUE! | 0 | 0 | 0 | 4781 | 46660 | #N/A | #N/A | #N/A | #N/A | #N/A | #N/A
0 |  | #VALUE! | #VALUE! | 0 | 0 | 0 | 4782 | 46661 | #N/A | #N/A | #N/A | #N/A | #N/A | #N/A
0 |  | #VALUE! | #VALUE! | 0 | 0 | 0 | 4783 | 46662 | #N/A | #N/A | #N/A | #N/A | #N/A | #N/A
0 |  | #VALUE! | #VALUE! | 0 | 0 | 0 | 4784 | 46663 | #N/A | #N/A | #N/A | #N/A | #N/A | #N/A
0 |  | #VALUE! | #VALUE! | 0 | 0 | 0 | 4785 | 46664 | #N/A | #N/A | #N/A | #N/A | #N/A | #N/A
0 |  | #VALUE! | #VALUE! | 0 | 0 | 0 | 4786 | 46665 | #N/A | #N/A | #N/A | #N/A | #N/A | #N/A
0 |  | #VALUE! | #VALUE! | 0 | 0 | 0 | 4787 | 46666 | #N/A | #N/A | #N/A | #N/A | #N/A | #N/A
0 |  | #VALUE! | #VALUE! | 0 | 0 | 0 | 4788 | 46667 | #N/A | #N/A | #N/A | #N/A | #N/A | #N/A
0 |  | #VALUE! | #VALUE! | 0 | 0 | 0 | 4789 | 46668 | #N/A | #N/A | #N/A | #N/A | #N/A | #N/A
0 |  | #VALUE! | #VALUE! | 0 | 0 | 0 | 4790 | 46669 | #N/A | #N/A | #N/A | #N/A | #N/A | #N/A
0 |  | #VALUE! | #VALUE! | 0 | 0 | 0 | 4791 | 46670 | #N/A | #N/A | #N/A | #N/A | #N/A | #N/A
0 |  | #VALUE! | #VALUE! | 0 | 0 | 0 | 4792 | 46671 | #N/A | #N/A | #N/A | #N/A | #N/A | #N/A
0 |  | #VALUE! | #VALUE! | 0 | 0 | 0 | 4793 | 46672 | #N/A | #N/A | #N/A | #N/A | #N/A | #N/A
0 |  | #VALUE! | #VALUE! | 0 | 0 | 0 | 4794 | 46673 | #N/A | #N/A | #N/A | #N/A | #N/A | #N/A
0 |  | #VALUE! | #VALUE! | 0 | 0 | 0 | 4795 | 46674 | #N/A | #N/A | #N/A | #N/A | #N/A | #N/A
0 |  | #VALUE! | #VALUE! | 0 | 0 | 0 | 4796 | 46675 | #N/A | #N/A | #N/A | #N/A | #N/A | #N/A
0 |  | #VALUE! | #VALUE! | 0 | 0 | 0 | 4797 | 46676 | #N/A | #N/A | #N/A | #N/A | #N/A | #N/A
0 |  | #VALUE! | #VALUE! | 0 | 0 | 0 | 4798 | 46677 | #N/A | #N/A | #N/A | #N/A | #N/A | #N/A
0 |  | #VALUE! | #VALUE! | 0 | 0 | 0 | 4799 | 46678 | #N/A | #N/A | #N/A | #N/A | #N/A | #N/A
0 |  | #VALUE! | #VALUE! | 0 | 0 | 0 | 4800 | 46679 | #N/A | #N/A | #N/A | #N/A | #N/A | #N/A
0 |  | #VALUE! | #VALUE! | 0 | 0 | 0 | 4801 | 46680 | #N/A | #N/A | #N/A | #N/A | #N/A | #N/A
0 |  | #VALUE! | #VALUE! | 0 | 0 | 0 | 4802 | 46681 | #N/A | #N/A | #N/A | #N/A | #N/A | #N/A
0 |  | #VALUE! | #VALUE! | 0 | 0 | 0 | 4803 | 46682 | #N/A | #N/A | #N/A | #N/A | #N/A | #N/A
0 |  | #VALUE! | #VALUE! | 0 | 0 | 0 | 4804 | 46683 | #N/A | #N/A | #N/A | #N/A | #N/A | #N/A
0 |  | #VALUE! | #VALUE! | 0 | 0 | 0 | 4805 | 46684 | #N/A | #N/A | #N/A | #N/A | #N/A | #N/A
0 |  | #VALUE! | #VALUE! | 0 | 0 | 0 | 4806 | 46685 | #N/A | #N/A | #N/A | #N/A | #N/A | #N/A
0 |  | #VALUE! | #VALUE! | 0 | 0 | 0 | 4807 | 46686 | #N/A | #N/A | #N/A | #N/A | #N/A | #N/A
0 |  | #VALUE! | #VALUE! | 0 | 0 | 0 | 4808 | 46687 | #N/A | #N/A | #N/A | #N/A | #N/A | #N/A
0 |  | #VALUE! | #VALUE! | 0 | 0 | 0 | 4809 | 46688 | #N/A | #N/A | #N/A | #N/A | #N/A | #N/A
0 |  | #VALUE! | #VALUE! | 0 | 0 | 0 | 4810 | 46689 | #N/A | #N/A | #N/A | #N/A | #N/A | #N/A
0 |  | #VALUE! | #VALUE! | 0 | 0 | 0 | 4811 | 46690 | #N/A | #N/A | #N/A | #N/A | #N/A | #N/A
0 |  | #VALUE! | #VALUE! | 0 | 0 | 0 | 4812 | 46691 | #N/A | #N/A | #N/A | #N/A | #N/A | #N/A
0 |  | #VALUE! | #VALUE! | 0 | 0 | 0 | 4813 | 46692 | #N/A | #N/A | #N/A | #N/A | #N/A | #N/A
0 |  | #VALUE! | #VALUE! | 0 | 0 | 0 | 4814 | 46693 | #N/A | #N/A | #N/A | #N/A | #N/A | #N/A
0 |  | #VALUE! | #VALUE! | 0 | 0 | 0 | 4815 | 46694 | #N/A | #N/A | #N/A | #N/A | #N/A | #N/A
0 |  | #VALUE! | #VALUE! | 0 | 0 | 0 | 4816 | 46695 | #N/A | #N/A | #N/A | #N/A | #N/A | #N/A
0 |  | #VALUE! | #VALUE! | 0 | 0 | 0 | 4817 | 46696 | #N/A | #N/A | #N/A | #N/A | #N/A | #N/A
0 |  | #VALUE! | #VALUE! | 0 | 0 | 0 | 4818 | 46697 | #N/A | #N/A | #N/A | #N/A | #N/A | #N/A
0 |  | #VALUE! | #VALUE! | 0 | 0 | 0 | 4819 | 46698 | #N/A | #N/A | #N/A | #N/A | #N/A | #N/A
0 |  | #VALUE! | #VALUE! | 0 | 0 | 0 | 4820 | 46699 | #N/A | #N/A | #N/A | #N/A | #N/A | #N/A
0 |  | #VALUE! | #VALUE! | 0 | 0 | 0 | 4821 | 46700 | #N/A | #N/A | #N/A | #N/A | #N/A | #N/A
0 |  | #VALUE! | #VALUE! | 0 | 0 | 0 | 4822 | 46701 | #N/A | #N/A | #N/A | #N/A | #N/A | #N/A
0 |  | #VALUE! | #VALUE! | 0 | 0 | 0 | 4823 | 46702 | #N/A | #N/A | #N/A | #N/A | #N/A | #N/A
0 |  | #VALUE! | #VALUE! | 0 | 0 | 0 | 4824 | 46703 | #N/A | #N/A | #N/A | #N/A | #N/A | #N/A
0 |  | #VALUE! | #VALUE! | 0 | 0 | 0 | 4825 | 46704 | #N/A | #N/A | #N/A | #N/A | #N/A | #N/A
0 |  | #VALUE! | #VALUE! | 0 | 0 | 0 | 4826 | 46705 | #N/A | #N/A | #N/A | #N/A | #N/A | #N/A
0 |  | #VALUE! | #VALUE! | 0 | 0 | 0 | 4827 | 46706 | #N/A | #N/A | #N/A | #N/A | #N/A | #N/A
0 |  | #VALUE! | #VALUE! | 0 | 0 | 0 | 4828 | 46707 | #N/A | #N/A | #N/A | #N/A | #N/A | #N/A
0 |  | #VALUE! | #VALUE! | 0 | 0 | 0 | 4829 | 46708 | #N/A | #N/A | #N/A | #N/A | #N/A | #N/A
0 |  | #VALUE! | #VALUE! | 0 | 0 | 0 | 4830 | 46709 | #N/A | #N/A | #N/A | #N/A | #N/A | #N/A
0 |  | #VALUE! | #VALUE! | 0 | 0 | 0 | 4831 | 46710 | #N/A | #N/A | #N/A | #N/A | #N/A | #N/A
0 |  | #VALUE! | #VALUE! | 0 | 0 | 0 | 4832 | 46711 | #N/A | #N/A | #N/A | #N/A | #N/A | #N/A
0 |  | #VALUE! | #VALUE! | 0 | 0 | 0 | 4833 | 46712 | #N/A | #N/A | #N/A | #N/A | #N/A | #N/A
0 |  | #VALUE! | #VALUE! | 0 | 0 | 0 | 4834 | 46713 | #N/A | #N/A | #N/A | #N/A | #N/A | #N/A
0 |  | #VALUE! | #VALUE! | 0 | 0 | 0 | 4835 | 46714 | #N/A | #N/A | #N/A | #N/A | #N/A | #N/A
0 |  | #VALUE! | #VALUE! | 0 | 0 | 0 | 4836 | 46715 | #N/A | #N/A | #N/A | #N/A | #N/A | #N/A
0 |  | #VALUE! | #VALUE! | 0 | 0 | 0 | 4837 | 46716 | #N/A | #N/A | #N/A | #N/A | #N/A | #N/A
0 |  | #VALUE! | #VALUE! | 0 | 0 | 0 | 4838 | 46717 | #N/A | #N/A | #N/A | #N/A | #N/A | #N/A
0 |  | #VALUE! | #VALUE! | 0 | 0 | 0 | 4839 | 46718 | #N/A | #N/A | #N/A | #N/A | #N/A | #N/A
0 |  | #VALUE! | #VALUE! | 0 | 0 | 0 | 4840 | 46719 | #N/A | #N/A | #N/A | #N/A | #N/A | #N/A
0 |  | #VALUE! | #VALUE! | 0 | 0 | 0 | 4841 | 46720 | #N/A | #N/A | #N/A | #N/A | #N/A | #N/A
0 |  | #VALUE! | #VALUE! | 0 | 0 | 0 | 4842 | 46721 | #N/A | #N/A | #N/A | #N/A | #N/A | #N/A
0 |  | #VALUE! | #VALUE! | 0 | 0 | 0 | 4843 | 46722 | #N/A | #N/A | #N/A | #N/A | #N/A | #N/A
0 |  | #VALUE! | #VALUE! | 0 | 0 | 0 | 4844 | 46723 | #N/A | #N/A | #N/A | #N/A | #N/A | #N/A
0 |  | #VALUE! | #VALUE! | 0 | 0 | 0 | 4845 | 46724 | #N/A | #N/A | #N/A | #N/A | #N/A | #N/A
0 |  | #VALUE! | #VALUE! | 0 | 0 | 0 | 4846 | 46725 | #N/A | #N/A | #N/A | #N/A | #N/A | #N/A
0 |  | #VALUE! | #VALUE! | 0 | 0 | 0 | 4847 | 46726 | #N/A | #N/A | #N/A | #N/A | #N/A | #N/A
0 |  | #VALUE! | #VALUE! | 0 | 0 | 0 | 4848 | 46727 | #N/A | #N/A | #N/A | #N/A | #N/A | #N/A
0 |  | #VALUE! | #VALUE! | 0 | 0 | 0 | 4849 | 46728 | #N/A | #N/A | #N/A | #N/A | #N/A | #N/A
0 |  | #VALUE! | #VALUE! | 0 | 0 | 0 | 4850 | 46729 | #N/A | #N/A | #N/A | #N/A | #N/A | #N/A
0 |  | #VALUE! | #VALUE! | 0 | 0 | 0 | 4851 | 46730 | #N/A | #N/A | #N/A | #N/A | #N/A | #N/A
0 |  | #VALUE! | #VALUE! | 0 | 0 | 0 | 4852 | 46731 | #N/A | #N/A | #N/A | #N/A | #N/A | #N/A
0 |  | #VALUE! | #VALUE! | 0 | 0 | 0 | 4853 | 46732 | #N/A | #N/A | #N/A | #N/A | #N/A | #N/A
0 |  | #VALUE! | #VALUE! | 0 | 0 | 0 | 4854 | 46733 | #N/A | #N/A | #N/A | #N/A | #N/A | #N/A
0 |  | #VALUE! | #VALUE! | 0 | 0 | 0 | 4855 | 46734 | #N/A | #N/A | #N/A | #N/A | #N/A | #N/A
0 |  | #VALUE! | #VALUE! | 0 | 0 | 0 | 4856 | 46735 | #N/A | #N/A | #N/A | #N/A | #N/A | #N/A
0 |  | #VALUE! | #VALUE! | 0 | 0 | 0 | 4857 | 46736 | #N/A | #N/A | #N/A | #N/A | #N/A | #N/A
0 |  | #VALUE! | #VALUE! | 0 | 0 | 0 | 4858 | 46737 | #N/A | #N/A | #N/A | #N/A | #N/A | #N/A
0 |  | #VALUE! | #VALUE! | 0 | 0 | 0 | 4859 | 46738 | #N/A | #N/A | #N/A | #N/A | #N/A | #N/A
0 |  | #VALUE! | #VALUE! | 0 | 0 | 0 | 4860 | 46739 | #N/A | #N/A | #N/A | #N/A | #N/A | #N/A
0 |  | #VALUE! | #VALUE! | 0 | 0 | 0 | 4861 | 46740 | #N/A | #N/A | #N/A | #N/A | #N/A | #N/A
0 |  | #VALUE! | #VALUE! | 0 | 0 | 0 | 4862 | 46741 | #N/A | #N/A | #N/A | #N/A | #N/A | #N/A
0 |  | #VALUE! | #VALUE! | 0 | 0 | 0 | 4863 | 46742 | #N/A | #N/A | #N/A | #N/A | #N/A | #N/A
0 |  | #VALUE! | #VALUE! | 0 | 0 | 0 | 4864 | 46743 | #N/A | #N/A | #N/A | #N/A | #N/A | #N/A
0 |  | #VALUE! | #VALUE! | 0 | 0 | 0 | 4865 | 46744 | #N/A | #N/A | #N/A | #N/A | #N/A | #N/A
0 |  | #VALUE! | #VALUE! | 0 | 0 | 0 | 4866 | 46745 | #N/A | #N/A | #N/A | #N/A | #N/A | #N/A
0 |  | #VALUE! | #VALUE! | 0 | 0 | 0 | 4867 | 46746 | #N/A | #N/A | #N/A | #N/A | #N/A | #N/A
0 |  | #VALUE! | #VALUE! | 0 | 0 | 0 | 4868 | 46747 | #N/A | #N/A | #N/A | #N/A | #N/A | #N/A
0 |  | #VALUE! | #VALUE! | 0 | 0 | 0 | 4869 | 46748 | #N/A | #N/A | #N/A | #N/A | #N/A | #N/A
0 |  | #VALUE! | #VALUE! | 0 | 0 | 0 | 4870 | 46749 | #N/A | #N/A | #N/A | #N/A | #N/A | #N/A
0 |  | #VALUE! | #VALUE! | 0 | 0 | 0 | 4871 | 46750 | #N/A | #N/A | #N/A | #N/A | #N/A | #N/A
0 |  | #VALUE! | #VALUE! | 0 | 0 | 0 | 4872 | 46751 | #N/A | #N/A | #N/A | #N/A | #N/A | #N/A
0 |  | #VALUE! | #VALUE! | 0 | 0 | 0 | 4873 | 46752 | #N/A | #N/A | #N/A | #N/A | #N/A | #N/A
0 |  | #VALUE! | #VALUE! | 0 | 0 | 0 | 4874 | 46753 | #N/A | #N/A | #N/A | #N/A | #N/A | #N/A
0 |  | #VALUE! | #VALUE! | 0 | 0 | 0 | 4875 | 46754 | #N/A | #N/A | #N/A | #N/A | #N/A | #N/A
0 |  | #VALUE! | #VALUE! | 0 | 0 | 0 | 4876 | 46755 | #N/A | #N/A | #N/A | #N/A | #N/A | #N/A
0 |  | #VALUE! | #VALUE! | 0 | 0 | 0 | 4877 | 46756 | #N/A | #N/A | #N/A | #N/A | #N/A | #N/A
0 |  | #VALUE! | #VALUE! | 0 | 0 | 0 | 4878 | 46757 | #N/A | #N/A | #N/A | #N/A | #N/A | #N/A
0 |  | #VALUE! | #VALUE! | 0 | 0 | 0 | 4879 | 46758 | #N/A | #N/A | #N/A | #N/A | #N/A | #N/A
0 |  | #VALUE! | #VALUE! | 0 | 0 | 0 | 4880 | 46759 | #N/A | #N/A | #N/A | #N/A | #N/A | #N/A
0 |  | #VALUE! | #VALUE! | 0 | 0 | 0 | 4881 | 46760 | #N/A | #N/A | #N/A | #N/A | #N/A | #N/A
0 |  | #VALUE! | #VALUE! | 0 | 0 | 0 | 4882 | 46761 | #N/A | #N/A | #N/A | #N/A | #N/A | #N/A
0 |  | #VALUE! | #VALUE! | 0 | 0 | 0 | 4883 | 46762 | #N/A | #N/A | #N/A | #N/A | #N/A | #N/A
0 |  | #VALUE! | #VALUE! | 0 | 0 | 0 | 4884 | 46763 | #N/A | #N/A | #N/A | #N/A | #N/A | #N/A
0 |  | #VALUE! | #VALUE! | 0 | 0 | 0 | 4885 | 46764 | #N/A | #N/A | #N/A | #N/A | #N/A | #N/A
0 |  | #VALUE! | #VALUE! | 0 | 0 | 0 | 4886 | 46765 | #N/A | #N/A | #N/A | #N/A | #N/A | #N/A
0 |  | #VALUE! | #VALUE! | 0 | 0 | 0 | 4887 | 46766 | #N/A | #N/A | #N/A | #N/A | #N/A | #N/A
0 |  | #VALUE! | #VALUE! | 0 | 0 | 0 | 4888 | 46767 | #N/A | #N/A | #N/A | #N/A | #N/A | #N/A
0 |  | #VALUE! | #VALUE! | 0 | 0 | 0 | 4889 | 46768 | #N/A | #N/A | #N/A | #N/A | #N/A | #N/A
0 |  | #VALUE! | #VALUE! | 0 | 0 | 0 | 4890 | 46769 | #N/A | #N/A | #N/A | #N/A | #N/A | #N/A
0 |  | #VALUE! | #VALUE! | 0 | 0 | 0 | 4891 | 46770 | #N/A | #N/A | #N/A | #N/A | #N/A | #N/A
0 |  | #VALUE! | #VALUE! | 0 | 0 | 0 | 4892 | 46771 | #N/A | #N/A | #N/A | #N/A | #N/A | #N/A
0 |  | #VALUE! | #VALUE! | 0 | 0 | 0 | 4893 | 46772 | #N/A | #N/A | #N/A | #N/A | #N/A | #N/A
0 |  | #VALUE! | #VALUE! | 0 | 0 | 0 | 4894 | 46773 | #N/A | #N/A | #N/A | #N/A | #N/A | #N/A
0 |  | #VALUE! | #VALUE! | 0 | 0 | 0 | 4895 | 46774 | #N/A | #N/A | #N/A | #N/A | #N/A | #N/A
0 |  | #VALUE! | #VALUE! | 0 | 0 | 0 | 4896 | 46775 | #N/A | #N/A | #N/A | #N/A | #N/A | #N/A
0 |  | #VALUE! | #VALUE! | 0 | 0 | 0 | 4897 | 46776 | #N/A | #N/A | #N/A | #N/A | #N/A | #N/A
0 |  | #VALUE! | #VALUE! | 0 | 0 | 0 | 4898 | 46777 | #N/A | #N/A | #N/A | #N/A | #N/A | #N/A
0 |  | #VALUE! | #VALUE! | 0 | 0 | 0 | 4899 | 46778 | #N/A | #N/A | #N/A | #N/A | #N/A | #N/A
0 |  | #VALUE! | #VALUE! | 0 | 0 | 0 | 4900 | 46779 | #N/A | #N/A | #N/A | #N/A | #N/A | #N/A
0 |  | #VALUE! | #VALUE! | 0 | 0 | 0 | 4901 | 46780 | #N/A | #N/A | #N/A | #N/A | #N/A | #N/A
0 |  | #VALUE! | #VALUE! | 0 | 0 | 0 | 4902 | 46781 | #N/A | #N/A | #N/A | #N/A | #N/A | #N/A
0 |  | #VALUE! | #VALUE! | 0 | 0 | 0 | 4903 | 46782 | #N/A | #N/A | #N/A | #N/A | #N/A | #N/A
0 |  | #VALUE! | #VALUE! | 0 | 0 | 0 | 4904 | 46783 | #N/A | #N/A | #N/A | #N/A | #N/A | #N/A
0 |  | #VALUE! | #VALUE! | 0 | 0 | 0 | 4905 | 46784 | #N/A | #N/A | #N/A | #N/A | #N/A | #N/A
0 |  | #VALUE! | #VALUE! | 0 | 0 | 0 | 4906 | 46785 | #N/A | #N/A | #N/A | #N/A | #N/A | #N/A
0 |  | #VALUE! | #VALUE! | 0 | 0 | 0 | 4907 | 46786 | #N/A | #N/A | #N/A | #N/A | #N/A | #N/A
0 |  | #VALUE! | #VALUE! | 0 | 0 | 0 | 4908 | 46787 | #N/A | #N/A | #N/A | #N/A | #N/A | #N/A
0 |  | #VALUE! | #VALUE! | 0 | 0 | 0 | 4909 | 46788 | #N/A | #N/A | #N/A | #N/A | #N/A | #N/A
0 |  | #VALUE! | #VALUE! | 0 | 0 | 0 | 4910 | 46789 | #N/A | #N/A | #N/A | #N/A | #N/A | #N/A
0 |  | #VALUE! | #VALUE! | 0 | 0 | 0 | 4911 | 46790 | #N/A | #N/A | #N/A | #N/A | #N/A | #N/A
0 |  | #VALUE! | #VALUE! | 0 | 0 | 0 | 4912 | 46791 | #N/A | #N/A | #N/A | #N/A | #N/A | #N/A
0 |  | #VALUE! | #VALUE! | 0 | 0 | 0 | 4913 | 46792 | #N/A | #N/A | #N/A | #N/A | #N/A | #N/A
0 |  | #VALUE! | #VALUE! | 0 | 0 | 0 | 4914 | 46793 | #N/A | #N/A | #N/A | #N/A | #N/A | #N/A
0 |  | #VALUE! | #VALUE! | 0 | 0 | 0 | 4915 | 46794 | #N/A | #N/A | #N/A | #N/A | #N/A | #N/A
0 |  | #VALUE! | #VALUE! | 0 | 0 | 0 | 4916 | 46795 | #N/A | #N/A | #N/A | #N/A | #N/A | #N/A
0 |  | #VALUE! | #VALUE! | 0 | 0 | 0 | 4917 | 46796 | #N/A | #N/A | #N/A | #N/A | #N/A | #N/A
0 |  | #VALUE! | #VALUE! | 0 | 0 | 0 | 4918 | 46797 | #N/A | #N/A | #N/A | #N/A | #N/A | #N/A
0 |  | #VALUE! | #VALUE! | 0 | 0 | 0 | 4919 | 46798 | #N/A | #N/A | #N/A | #N/A | #N/A | #N/A
0 |  | #VALUE! | #VALUE! | 0 | 0 | 0 | 4920 | 46799 | #N/A | #N/A | #N/A | #N/A | #N/A | #N/A
0 |  | #VALUE! | #VALUE! | 0 | 0 | 0 | 4921 | 46800 | #N/A | #N/A | #N/A | #N/A | #N/A | #N/A
0 |  | #VALUE! | #VALUE! | 0 | 0 | 0 | 4922 | 46801 | #N/A | #N/A | #N/A | #N/A | #N/A | #N/A
0 |  | #VALUE! | #VALUE! | 0 | 0 | 0 | 4923 | 46802 | #N/A | #N/A | #N/A | #N/A | #N/A | #N/A
0 |  | #VALUE! | #VALUE! | 0 | 0 | 0 | 4924 | 46803 | #N/A | #N/A | #N/A | #N/A | #N/A | #N/A
0 |  | #VALUE! | #VALUE! | 0 | 0 | 0 | 4925 | 46804 | #N/A | #N/A | #N/A | #N/A | #N/A | #N/A
0 |  | #VALUE! | #VALUE! | 0 | 0 | 0 | 4926 | 46805 | #N/A | #N/A | #N/A | #N/A | #N/A | #N/A
0 |  | #VALUE! | #VALUE! | 0 | 0 | 0 | 4927 | 46806 | #N/A | #N/A | #N/A | #N/A | #N/A | #N/A
0 |  | #VALUE! | #VALUE! | 0 | 0 | 0 | 4928 | 46807 | #N/A | #N/A | #N/A | #N/A | #N/A | #N/A
0 |  | #VALUE! | #VALUE! | 0 | 0 | 0 | 4929 | 46808 | #N/A | #N/A | #N/A | #N/A | #N/A | #N/A
0 |  | #VALUE! | #VALUE! | 0 | 0 | 0 | 4930 | 46809 | #N/A | #N/A | #N/A | #N/A | #N/A | #N/A
0 |  | #VALUE! | #VALUE! | 0 | 0 | 0 | 4931 | 46810 | #N/A | #N/A | #N/A | #N/A | #N/A | #N/A
0 |  | #VALUE! | #VALUE! | 0 | 0 | 0 | 4932 | 46811 | #N/A | #N/A | #N/A | #N/A | #N/A | #N/A
0 |  | #VALUE! | #VALUE! | 0 | 0 | 0 | 4933 | 46812 | #N/A | #N/A | #N/A | #N/A | #N/A | #N/A
0 |  | #VALUE! | #VALUE! | 0 | 0 | 0 | 4934 | 46813 | #N/A | #N/A | #N/A | #N/A | #N/A | #N/A
0 |  | #VALUE! | #VALUE! | 0 | 0 | 0 | 4935 | 46814 | #N/A | #N/A | #N/A | #N/A | #N/A | #N/A
0 |  | #VALUE! | #VALUE! | 0 | 0 | 0 | 4936 | 46815 | #N/A | #N/A | #N/A | #N/A | #N/A | #N/A
0 |  | #VALUE! | #VALUE! | 0 | 0 | 0 | 4937 | 46816 | #N/A | #N/A | #N/A | #N/A | #N/A | #N/A
0 |  | #VALUE! | #VALUE! | 0 | 0 | 0 | 4938 | 46817 | #N/A | #N/A | #N/A | #N/A | #N/A | #N/A
0 |  | #VALUE! | #VALUE! | 0 | 0 | 0 | 4939 | 46818 | #N/A | #N/A | #N/A | #N/A | #N/A | #N/A
0 |  | #VALUE! | #VALUE! | 0 | 0 | 0 | 4940 | 46819 | #N/A | #N/A | #N/A | #N/A | #N/A | #N/A
0 |  | #VALUE! | #VALUE! | 0 | 0 | 0 | 4941 | 46820 | #N/A | #N/A | #N/A | #N/A | #N/A | #N/A
0 |  | #VALUE! | #VALUE! | 0 | 0 | 0 | 4942 | 46821 | #N/A | #N/A | #N/A | #N/A | #N/A | #N/A
0 |  | #VALUE! | #VALUE! | 0 | 0 | 0 | 4943 | 46822 | #N/A | #N/A | #N/A | #N/A | #N/A | #N/A
0 |  | #VALUE! | #VALUE! | 0 | 0 | 0 | 4944 | 46823 | #N/A | #N/A | #N/A | #N/A | #N/A | #N/A
0 |  | #VALUE! | #VALUE! | 0 | 0 | 0 | 4945 | 46824 | #N/A | #N/A | #N/A | #N/A | #N/A | #N/A
0 |  | #VALUE! | #VALUE! | 0 | 0 | 0 | 4946 | 46825 | #N/A | #N/A | #N/A | #N/A | #N/A | #N/A
0 |  | #VALUE! | #VALUE! | 0 | 0 | 0 | 4947 | 46826 | #N/A | #N/A | #N/A | #N/A | #N/A | #N/A
0 |  | #VALUE! | #VALUE! | 0 | 0 | 0 | 4948 | 46827 | #N/A | #N/A | #N/A | #N/A | #N/A | #N/A
0 |  | #VALUE! | #VALUE! | 0 | 0 | 0 | 4949 | 46828 | #N/A | #N/A | #N/A | #N/A | #N/A | #N/A
0 |  | #VALUE! | #VALUE! | 0 | 0 | 0 | 4950 | 46829 | #N/A | #N/A | #N/A | #N/A | #N/A | #N/A
0 |  | #VALUE! | #VALUE! | 0 | 0 | 0 | 4951 | 46830 | #N/A | #N/A | #N/A | #N/A | #N/A | #N/A
0 |  | #VALUE! | #VALUE! | 0 | 0 | 0 | 4952 | 46831 | #N/A | #N/A | #N/A | #N/A | #N/A | #N/A
0 |  | #VALUE! | #VALUE! | 0 | 0 | 0 | 4953 | 46832 | #N/A | #N/A | #N/A | #N/A | #N/A | #N/A
0 |  | #VALUE! | #VALUE! | 0 | 0 | 0 | 4954 | 46833 | #N/A | #N/A | #N/A | #N/A | #N/A | #N/A
0 |  | #VALUE! | #VALUE! | 0 | 0 | 0 | 4955 | 46834 | #N/A | #N/A | #N/A | #N/A | #N/A | #N/A
0 |  | #VALUE! | #VALUE! | 0 | 0 | 0 | 4956 | 46835 | #N/A | #N/A | #N/A | #N/A | #N/A | #N/A
0 |  | #VALUE! | #VALUE! | 0 | 0 | 0 | 4957 | 46836 | #N/A | #N/A | #N/A | #N/A | #N/A | #N/A
0 |  | #VALUE! | #VALUE! | 0 | 0 | 0 | 4958 | 46837 | #N/A | #N/A | #N/A | #N/A | #N/A | #N/A
0 |  | #VALUE! | #VALUE! | 0 | 0 | 0 | 4959 | 46838 | #N/A | #N/A | #N/A | #N/A | #N/A | #N/A
0 |  | #VALUE! | #VALUE! | 0 | 0 | 0 | 4960 | 46839 | #N/A | #N/A | #N/A | #N/A | #N/A | #N/A
0 |  | #VALUE! | #VALUE! | 0 | 0 | 0 | 4961 | 46840 | #N/A | #N/A | #N/A | #N/A | #N/A | #N/A
0 |  | #VALUE! | #VALUE! | 0 | 0 | 0 | 4962 | 46841 | #N/A | #N/A | #N/A | #N/A | #N/A | #N/A
0 |  | #VALUE! | #VALUE! | 0 | 0 | 0 | 4963 | 46842 | #N/A | #N/A | #N/A | #N/A | #N/A | #N/A
0 |  | #VALUE! | #VALUE! | 0 | 0 | 0 | 4964 | 46843 | #N/A | #N/A | #N/A | #N/A | #N/A | #N/A
0 |  | #VALUE! | #VALUE! | 0 | 0 | 0 | 4965 | 46844 | #N/A | #N/A | #N/A | #N/A | #N/A | #N/A
0 |  | #VALUE! | #VALUE! | 0 | 0 | 0 | 4966 | 46845 | #N/A | #N/A | #N/A | #N/A | #N/A | #N/A
0 |  | #VALUE! | #VALUE! | 0 | 0 | 0 | 4967 | 46846 | #N/A | #N/A | #N/A | #N/A | #N/A | #N/A
0 |  | #VALUE! | #VALUE! | 0 | 0 | 0 | 4968 | 46847 | #N/A | #N/A | #N/A | #N/A | #N/A | #N/A
0 |  | #VALUE! | #VALUE! | 0 | 0 | 0 | 4969 | 46848 | #N/A | #N/A | #N/A | #N/A | #N/A | #N/A
0 |  | #VALUE! | #VALUE! | 0 | 0 | 0 | 4970 | 46849 | #N/A | #N/A | #N/A | #N/A | #N/A | #N/A
0 |  | #VALUE! | #VALUE! | 0 | 0 | 0 | 4971 | 46850 | #N/A | #N/A | #N/A | #N/A | #N/A | #N/A
0 |  | #VALUE! | #VALUE! | 0 | 0 | 0 | 4972 | 46851 | #N/A | #N/A | #N/A | #N/A | #N/A | #N/A
0 |  | #VALUE! | #VALUE! | 0 | 0 | 0 | 4973 | 46852 | #N/A | #N/A | #N/A | #N/A | #N/A | #N/A
0 |  | #VALUE! | #VALUE! | 0 | 0 | 0 | 4974 | 46853 | #N/A | #N/A | #N/A | #N/A | #N/A | #N/A
0 |  | #VALUE! | #VALUE! | 0 | 0 | 0 | 4975 | 46854 | #N/A | #N/A | #N/A | #N/A | #N/A | #N/A
0 |  | #VALUE! | #VALUE! | 0 | 0 | 0 | 4976 | 46855 | #N/A | #N/A | #N/A | #N/A | #N/A | #N/A
0 |  | #VALUE! | #VALUE! | 0 | 0 | 0 | 4977 | 46856 | #N/A | #N/A | #N/A | #N/A | #N/A | #N/A
0 |  | #VALUE! | #VALUE! | 0 | 0 | 0 | 4978 | 46857 | #N/A | #N/A | #N/A | #N/A | #N/A | #N/A
0 |  | #VALUE! | #VALUE! | 0 | 0 | 0 | 4979 | 46858 | #N/A | #N/A | #N/A | #N/A | #N/A | #N/A
0 |  | #VALUE! | #VALUE! | 0 | 0 | 0 | 4980 | 46859 | #N/A | #N/A | #N/A | #N/A | #N/A | #N/A
0 |  | #VALUE! | #VALUE! | 0 | 0 | 0 | 4981 | 46860 | #N/A | #N/A | #N/A | #N/A | #N/A | #N/A
0 |  | #VALUE! | #VALUE! | 0 | 0 | 0 | 4982 | 46861 | #N/A | #N/A | #N/A | #N/A | #N/A | #N/A
0 |  | #VALUE! | #VALUE! | 0 | 0 | 0 | 4983 | 46862 | #N/A | #N/A | #N/A | #N/A | #N/A | #N/A
0 |  | #VALUE! | #VALUE! | 0 | 0 | 0 | 4984 | 46863 | #N/A | #N/A | #N/A | #N/A | #N/A | #N/A
0 |  | #VALUE! | #VALUE! | 0 | 0 | 0 | 4985 | 46864 | #N/A | #N/A | #N/A | #N/A | #N/A | #N/A
0 |  | #VALUE! | #VALUE! | 0 | 0 | 0 | 4986 | 46865 | #N/A | #N/A | #N/A | #N/A | #N/A | #N/A
0 |  | #VALUE! | #VALUE! | 0 | 0 | 0 | 4987 | 46866 | #N/A | #N/A | #N/A | #N/A | #N/A | #N/A
0 |  | #VALUE! | #VALUE! | 0 | 0 | 0 | 4988 | 46867 | #N/A | #N/A | #N/A | #N/A | #N/A | #N/A
0 |  | #VALUE! | #VALUE! | 0 | 0 | 0 | 4989 | 46868 | #N/A | #N/A | #N/A | #N/A | #N/A | #N/A
0 |  | #VALUE! | #VALUE! | 0 | 0 | 0 | 4990 | 46869 | #N/A | #N/A | #N/A | #N/A | #N/A | #N/A
0 |  | #VALUE! | #VALUE! | 0 | 0 | 0 | 4991 | 46870 | #N/A | #N/A | #N/A | #N/A | #N/A | #N/A
0 |  | #VALUE! | #VALUE! | 0 | 0 | 0 | 4992 | 46871 | #N/A | #N/A | #N/A | #N/A | #N/A | #N/A
0 |  | #VALUE! | #VALUE! | 0 | 0 | 0 | 4993 | 46872 | #N/A | #N/A | #N/A | #N/A | #N/A | #N/A
0 |  | #VALUE! | #VALUE! | 0 | 0 | 0 | 4994 | 46873 | #N/A | #N/A | #N/A | #N/A | #N/A | #N/A
0 |  | #VALUE! | #VALUE! | 0 | 0 | 0 | 4995 | 46874 | #N/A | #N/A | #N/A | #N/A | #N/A | #N/A
0 |  | #VALUE! | #VALUE! | 0 | 0 | 0 | 4996 | 46875 | #N/A | #N/A | #N/A | #N/A | #N/A | #N/A
0 |  | #VALUE! | #VALUE! | 0 | 0 | 0 | 4997 | 46876 | #N/A | #N/A | #N/A | #N/A | #N/A | #N/A
0 |  | #VALUE! | #VALUE! | 0 | 0 | 0 | 4998 | 46877 | #N/A | #N/A | #N/A | #N/A | #N/A | #N/A
0 |  | #VALUE! | #VALUE! | 0 | 0 | 0 | 4999 | 46878 | #N/A | #N/A | #N/A | #N/A | #N/A | #N/A
0 |  | #VALUE! | #VALUE! | 0 | 0 | 0 | 5000 | 46879 | #N/A | #N/A | #N/A | #N/A | #N/A | #N/A
0 |  | #VALUE! | #VALUE! | 0 | 0 | 0 | 5001 | 46880 | #N/A | #N/A | #N/A | #N/A | #N/A | #N/A
0 |  | #VALUE! | #VALUE! | 0 | 0 | 0 | 5002 | 46881 | #N/A | #N/A | #N/A | #N/A | #N/A | #N/A
0 |  | #VALUE! | #VALUE! | 0 | 0 | 0 | 5003 | 46882 | #N/A | #N/A | #N/A | #N/A | #N/A | #N/A
0 |  | #VALUE! | #VALUE! | 0 | 0 | 0 | 5004 | 46883 | #N/A | #N/A | #N/A | #N/A | #N/A | #N/A
0 |  | #VALUE! | #VALUE! | 0 | 0 | 0 | 5005 | 46884 | #N/A | #N/A | #N/A | #N/A | #N/A | #N/A
0 |  | #VALUE! | #VALUE! | 0 | 0 | 0 | 5006 | 46885 | #N/A | #N/A | #N/A | #N/A | #N/A | #N/A
0 |  | #VALUE! | #VALUE! | 0 | 0 | 0 | 5007 | 46886 | #N/A | #N/A | #N/A | #N/A | #N/A | #N/A
0 |  | #VALUE! | #VALUE! | 0 | 0 | 0 | 5008 | 46887 | #N/A | #N/A | #N/A | #N/A | #N/A | #N/A
0 |  | #VALUE! | #VALUE! | 0 | 0 | 0 | 5009 | 46888 | #N/A | #N/A | #N/A | #N/A | #N/A | #N/A
0 |  | #VALUE! | #VALUE! | 0 | 0 | 0 | 5010 | 46889 | #N/A | #N/A | #N/A | #N/A | #N/A | #N/A
0 |  | #VALUE! | #VALUE! | 0 | 0 | 0 | 5011 | 46890 | #N/A | #N/A | #N/A | #N/A | #N/A | #N/A
0 |  | #VALUE! | #VALUE! | 0 | 0 | 0 | 5012 | 46891 | #N/A | #N/A | #N/A | #N/A | #N/A | #N/A
0 |  | #VALUE! | #VALUE! | 0 | 0 | 0 | 5013 | 46892 | #N/A | #N/A | #N/A | #N/A | #N/A | #N/A
0 |  | #VALUE! | #VALUE! | 0 | 0 | 0 | 5014 | 46893 | #N/A | #N/A | #N/A | #N/A | #N/A | #N/A
0 |  | #VALUE! | #VALUE! | 0 | 0 | 0 | 5015 | 46894 | #N/A | #N/A | #N/A | #N/A | #N/A | #N/A
0 |  | #VALUE! | #VALUE! | 0 | 0 | 0 | 5016 | 46895 | #N/A | #N/A | #N/A | #N/A | #N/A | #N/A
0 |  | #VALUE! | #VALUE! | 0 | 0 | 0 | 5017 | 46896 | #N/A | #N/A | #N/A | #N/A | #N/A | #N/A
0 |  | #VALUE! | #VALUE! | 0 | 0 | 0 | 5018 | 46897 | #N/A | #N/A | #N/A | #N/A | #N/A | #N/A
0 |  | #VALUE! | #VALUE! | 0 | 0 | 0 | 5019 | 46898 | #N/A | #N/A | #N/A | #N/A | #N/A | #N/A
0 |  | #VALUE! | #VALUE! | 0 | 0 | 0 | 5020 | 46899 | #N/A | #N/A | #N/A | #N/A | #N/A | #N/A
0 |  | #VALUE! | #VALUE! | 0 | 0 | 0 | 5021 | 46900 | #N/A | #N/A | #N/A | #N/A | #N/A | #N/A
0 |  | #VALUE! | #VALUE! | 0 | 0 | 0 | 5022 | 46901 | #N/A | #N/A | #N/A | #N/A | #N/A | #N/A
0 |  | #VALUE! | #VALUE! | 0 | 0 | 0 | 5023 | 46902 | #N/A | #N/A | #N/A | #N/A | #N/A | #N/A
0 |  | #VALUE! | #VALUE! | 0 | 0 | 0 | 5024 | 46903 | #N/A | #N/A | #N/A | #N/A | #N/A | #N/A
0 |  | #VALUE! | #VALUE! | 0 | 0 | 0 | 5025 | 46904 | #N/A | #N/A | #N/A | #N/A | #N/A | #N/A
0 |  | #VALUE! | #VALUE! | 0 | 0 | 0 | 5026 | 46905 | #N/A | #N/A | #N/A | #N/A | #N/A | #N/A
0 |  | #VALUE! | #VALUE! | 0 | 0 | 0 | 5027 | 46906 | #N/A | #N/A | #N/A | #N/A | #N/A | #N/A
0 |  | #VALUE! | #VALUE! | 0 | 0 | 0 | 5028 | 46907 | #N/A | #N/A | #N/A | #N/A | #N/A | #N/A
0 |  | #VALUE! | #VALUE! | 0 | 0 | 0 | 5029 | 46908 | #N/A | #N/A | #N/A | #N/A | #N/A | #N/A
0 |  | #VALUE! | #VALUE! | 0 | 0 | 0 | 5030 | 46909 | #N/A | #N/A | #N/A | #N/A | #N/A | #N/A
0 |  | #VALUE! | #VALUE! | 0 | 0 | 0 | 5031 | 46910 | #N/A | #N/A | #N/A | #N/A | #N/A | #N/A
0 |  | #VALUE! | #VALUE! | 0 | 0 | 0 | 5032 | 46911 | #N/A | #N/A | #N/A | #N/A | #N/A | #N/A
0 |  | #VALUE! | #VALUE! | 0 | 0 | 0 | 5033 | 46912 | #N/A | #N/A | #N/A | #N/A | #N/A | #N/A
0 |  | #VALUE! | #VALUE! | 0 | 0 | 0 | 5034 | 46913 | #N/A | #N/A | #N/A | #N/A | #N/A | #N/A
0 |  | #VALUE! | #VALUE! | 0 | 0 | 0 | 5035 | 46914 | #N/A | #N/A | #N/A | #N/A | #N/A | #N/A
0 |  | #VALUE! | #VALUE! | 0 | 0 | 0 | 5036 | 46915 | #N/A | #N/A | #N/A | #N/A | #N/A | #N/A
0 |  | #VALUE! | #VALUE! | 0 | 0 | 0 | 5037 | 46916 | #N/A | #N/A | #N/A | #N/A | #N/A | #N/A
0 |  | #VALUE! | #VALUE! | 0 | 0 | 0 | 5038 | 46917 | #N/A | #N/A | #N/A | #N/A | #N/A | #N/A
0 |  | #VALUE! | #VALUE! | 0 | 0 | 0 | 5039 | 46918 | #N/A | #N/A | #N/A | #N/A | #N/A | #N/A
0 |  | #VALUE! | #VALUE! | 0 | 0 | 0 | 5040 | 46919 | #N/A | #N/A | #N/A | #N/A | #N/A | #N/A
0 |  | #VALUE! | #VALUE! | 0 | 0 | 0 | 5041 | 46920 | #N/A | #N/A | #N/A | #N/A | #N/A | #N/A
0 |  | #VALUE! | #VALUE! | 0 | 0 | 0 | 5042 | 46921 | #N/A | #N/A | #N/A | #N/A | #N/A | #N/A
0 |  | #VALUE! | #VALUE! | 0 | 0 | 0 | 5043 | 46922 | #N/A | #N/A | #N/A | #N/A | #N/A | #N/A
0 |  | #VALUE! | #VALUE! | 0 | 0 | 0 | 5044 | 46923 | #N/A | #N/A | #N/A | #N/A | #N/A | #N/A
0 |  | #VALUE! | #VALUE! | 0 | 0 | 0 | 5045 | 46924 | #N/A | #N/A | #N/A | #N/A | #N/A | #N/A
0 |  | #VALUE! | #VALUE! | 0 | 0 | 0 | 5046 | 46925 | #N/A | #N/A | #N/A | #N/A | #N/A | #N/A
0 |  | #VALUE! | #VALUE! | 0 | 0 | 0 | 5047 | 46926 | #N/A | #N/A | #N/A | #N/A | #N/A | #N/A
0 |  | #VALUE! | #VALUE! | 0 | 0 | 0 | 5048 | 46927 | #N/A | #N/A | #N/A | #N/A | #N/A | #N/A
0 |  | #VALUE! | #VALUE! | 0 | 0 | 0 | 5049 | 46928 | #N/A | #N/A | #N/A | #N/A | #N/A | #N/A
0 |  | #VALUE! | #VALUE! | 0 | 0 | 0 | 5050 | 46929 | #N/A | #N/A | #N/A | #N/A | #N/A | #N/A
0 |  | #VALUE! | #VALUE! | 0 | 0 | 0 | 5051 | 46930 | #N/A | #N/A | #N/A | #N/A | #N/A | #N/A
0 |  | #VALUE! | #VALUE! | 0 | 0 | 0 | 5052 | 46931 | #N/A | #N/A | #N/A | #N/A | #N/A | #N/A
0 |  | #VALUE! | #VALUE! | 0 | 0 | 0 | 5053 | 46932 | #N/A | #N/A | #N/A | #N/A | #N/A | #N/A
0 |  | #VALUE! | #VALUE! | 0 | 0 | 0 | 5054 | 46933 | #N/A | #N/A | #N/A | #N/A | #N/A | #N/A
0 |  | #VALUE! | #VALUE! | 0 | 0 | 0 | 5055 | 46934 | #N/A | #N/A | #N/A | #N/A | #N/A | #N/A
0 |  | #VALUE! | #VALUE! | 0 | 0 | 0 | 5056 | 46935 | #N/A | #N/A | #N/A | #N/A | #N/A | #N/A
0 |  | #VALUE! | #VALUE! | 0 | 0 | 0 | 5057 | 46936 | #N/A | #N/A | #N/A | #N/A | #N/A | #N/A
0 |  | #VALUE! | #VALUE! | 0 | 0 | 0 | 5058 | 46937 | #N/A | #N/A | #N/A | #N/A | #N/A | #N/A
0 |  | #VALUE! | #VALUE! | 0 | 0 | 0 | 5059 | 46938 | #N/A | #N/A | #N/A | #N/A | #N/A | #N/A
0 |  | #VALUE! | #VALUE! | 0 | 0 | 0 | 5060 | 46939 | #N/A | #N/A | #N/A | #N/A | #N/A | #N/A
0 |  | #VALUE! | #VALUE! | 0 | 0 | 0 | 5061 | 46940 | #N/A | #N/A | #N/A | #N/A | #N/A | #N/A
0 |  | #VALUE! | #VALUE! | 0 | 0 | 0 | 5062 | 46941 | #N/A | #N/A | #N/A | #N/A | #N/A | #N/A
0 |  | #VALUE! | #VALUE! | 0 | 0 | 0 | 5063 | 46942 | #N/A | #N/A | #N/A | #N/A | #N/A | #N/A
0 |  | #VALUE! | #VALUE! | 0 | 0 | 0 | 5064 | 46943 | #N/A | #N/A | #N/A | #N/A | #N/A | #N/A
0 |  | #VALUE! | #VALUE! | 0 | 0 | 0 | 5065 | 46944 | #N/A | #N/A | #N/A | #N/A | #N/A | #N/A
0 |  | #VALUE! | #VALUE! | 0 | 0 | 0 | 5066 | 46945 | #N/A | #N/A | #N/A | #N/A | #N/A | #N/A
0 |  | #VALUE! | #VALUE! | 0 | 0 | 0 | 5067 | 46946 | #N/A | #N/A | #N/A | #N/A | #N/A | #N/A
0 |  | #VALUE! | #VALUE! | 0 | 0 | 0 | 5068 | 46947 | #N/A | #N/A | #N/A | #N/A | #N/A | #N/A
0 |  | #VALUE! | #VALUE! | 0 | 0 | 0 | 5069 | 46948 | #N/A | #N/A | #N/A | #N/A | #N/A | #N/A
0 |  | #VALUE! | #VALUE! | 0 | 0 | 0 | 5070 | 46949 | #N/A | #N/A | #N/A | #N/A | #N/A | #N/A
0 |  | #VALUE! | #VALUE! | 0 | 0 | 0 | 5071 | 46950 | #N/A | #N/A | #N/A | #N/A | #N/A | #N/A
0 |  | #VALUE! | #VALUE! | 0 | 0 | 0 | 5072 | 46951 | #N/A | #N/A | #N/A | #N/A | #N/A | #N/A
0 |  | #VALUE! | #VALUE! | 0 | 0 | 0 | 5073 | 46952 | #N/A | #N/A | #N/A | #N/A | #N/A | #N/A
0 |  | #VALUE! | #VALUE! | 0 | 0 | 0 | 5074 | 46953 | #N/A | #N/A | #N/A | #N/A | #N/A | #N/A
0 |  | #VALUE! | #VALUE! | 0 | 0 | 0 | 5075 | 46954 | #N/A | #N/A | #N/A | #N/A | #N/A | #N/A
0 |  | #VALUE! | #VALUE! | 0 | 0 | 0 | 5076 | 46955 | #N/A | #N/A | #N/A | #N/A | #N/A | #N/A
0 |  | #VALUE! | #VALUE! | 0 | 0 | 0 | 5077 | 46956 | #N/A | #N/A | #N/A | #N/A | #N/A | #N/A
0 |  | #VALUE! | #VALUE! | 0 | 0 | 0 | 5078 | 46957 | #N/A | #N/A | #N/A | #N/A | #N/A | #N/A
0 |  | #VALUE! | #VALUE! | 0 | 0 | 0 | 5079 | 46958 | #N/A | #N/A | #N/A | #N/A | #N/A | #N/A
0 |  | #VALUE! | #VALUE! | 0 | 0 | 0 | 5080 | 46959 | #N/A | #N/A | #N/A | #N/A | #N/A | #N/A
0 |  | #VALUE! | #VALUE! | 0 | 0 | 0 | 5081 | 46960 | #N/A | #N/A | #N/A | #N/A | #N/A | #N/A
0 |  | #VALUE! | #VALUE! | 0 | 0 | 0 | 5082 | 46961 | #N/A | #N/A | #N/A | #N/A | #N/A | #N/A
0 |  | #VALUE! | #VALUE! | 0 | 0 | 0 | 5083 | 46962 | #N/A | #N/A | #N/A | #N/A | #N/A | #N/A
0 |  | #VALUE! | #VALUE! | 0 | 0 | 0 | 5084 | 46963 | #N/A | #N/A | #N/A | #N/A | #N/A | #N/A
0 |  | #VALUE! | #VALUE! | 0 | 0 | 0 | 5085 | 46964 | #N/A | #N/A | #N/A | #N/A | #N/A | #N/A
0 |  | #VALUE! | #VALUE! | 0 | 0 | 0 | 5086 | 46965 | #N/A | #N/A | #N/A | #N/A | #N/A | #N/A
0 |  | #VALUE! | #VALUE! | 0 | 0 | 0 | 5087 | 46966 | #N/A | #N/A | #N/A | #N/A | #N/A | #N/A
0 |  | #VALUE! | #VALUE! | 0 | 0 | 0 | 5088 | 46967 | #N/A | #N/A | #N/A | #N/A | #N/A | #N/A
0 |  | #VALUE! | #VALUE! | 0 | 0 | 0 | 5089 | 46968 | #N/A | #N/A | #N/A | #N/A | #N/A | #N/A
0 |  | #VALUE! | #VALUE! | 0 | 0 | 0 | 5090 | 46969 | #N/A | #N/A | #N/A | #N/A | #N/A | #N/A
0 |  | #VALUE! | #VALUE! | 0 | 0 | 0 | 5091 | 46970 | #N/A | #N/A | #N/A | #N/A | #N/A | #N/A
0 |  | #VALUE! | #VALUE! | 0 | 0 | 0 | 5092 | 46971 | #N/A | #N/A | #N/A | #N/A | #N/A | #N/A
0 |  | #VALUE! | #VALUE! | 0 | 0 | 0 | 5093 | 46972 | #N/A | #N/A | #N/A | #N/A | #N/A | #N/A
0 |  | #VALUE! | #VALUE! | 0 | 0 | 0 | 5094 | 46973 | #N/A | #N/A | #N/A | #N/A | #N/A | #N/A
0 |  | #VALUE! | #VALUE! | 0 | 0 | 0 | 5095 | 46974 | #N/A | #N/A | #N/A | #N/A | #N/A | #N/A
0 |  | #VALUE! | #VALUE! | 0 | 0 | 0 | 5096 | 46975 | #N/A | #N/A | #N/A | #N/A | #N/A | #N/A
0 |  | #VALUE! | #VALUE! | 0 | 0 | 0 | 5097 | 46976 | #N/A | #N/A | #N/A | #N/A | #N/A | #N/A
0 |  | #VALUE! | #VALUE! | 0 | 0 | 0 | 5098 | 46977 | #N/A | #N/A | #N/A | #N/A | #N/A | #N/A
0 |  | #VALUE! | #VALUE! | 0 | 0 | 0 | 5099 | 46978 | #N/A | #N/A | #N/A | #N/A | #N/A | #N/A
0 |  | #VALUE! | #VALUE! | 0 | 0 | 0 | 5100 | 46979 | #N/A | #N/A | #N/A | #N/A | #N/A | #N/A
0 |  | #VALUE! | #VALUE! | 0 | 0 | 0 | 5101 | 46980 | #N/A | #N/A | #N/A | #N/A | #N/A | #N/A
0 |  | #VALUE! | #VALUE! | 0 | 0 | 0 | 5102 | 46981 | #N/A | #N/A | #N/A | #N/A | #N/A | #N/A
0 |  | #VALUE! | #VALUE! | 0 | 0 | 0 | 5103 | 46982 | #N/A | #N/A | #N/A | #N/A | #N/A | #N/A
0 |  | #VALUE! | #VALUE! | 0 | 0 | 0 | 5104 | 46983 | #N/A | #N/A | #N/A | #N/A | #N/A | #N/A
0 |  | #VALUE! | #VALUE! | 0 | 0 | 0 | 5105 | 46984 | #N/A | #N/A | #N/A | #N/A | #N/A | #N/A
0 |  | #VALUE! | #VALUE! | 0 | 0 | 0 | 5106 | 46985 | #N/A | #N/A | #N/A | #N/A | #N/A | #N/A
0 |  | #VALUE! | #VALUE! | 0 | 0 | 0 | 5107 | 46986 | #N/A | #N/A | #N/A | #N/A | #N/A | #N/A
0 |  | #VALUE! | #VALUE! | 0 | 0 | 0 | 5108 | 46987 | #N/A | #N/A | #N/A | #N/A | #N/A | #N/A
0 |  | #VALUE! | #VALUE! | 0 | 0 | 0 | 5109 | 46988 | #N/A | #N/A | #N/A | #N/A | #N/A | #N/A
0 |  | #VALUE! | #VALUE! | 0 | 0 | 0 | 5110 | 46989 | #N/A | #N/A | #N/A | #N/A | #N/A | #N/A
0 |  | #VALUE! | #VALUE! | 0 | 0 | 0 | 5111 | 46990 | #N/A | #N/A | #N/A | #N/A | #N/A | #N/A
0 |  | #VALUE! | #VALUE! | 0 | 0 | 0 | 5112 | 46991 | #N/A | #N/A | #N/A | #N/A | #N/A | #N/A
0 |  | #VALUE! | #VALUE! | 0 | 0 | 0 | 5113 | 46992 | #N/A | #N/A | #N/A | #N/A | #N/A | #N/A
0 |  | #VALUE! | #VALUE! | 0 | 0 | 0 | 5114 | 46993 | #N/A | #N/A | #N/A | #N/A | #N/A | #N/A
0 |  | #VALUE! | #VALUE! | 0 | 0 | 0 | 5115 | 46994 | #N/A | #N/A | #N/A | #N/A | #N/A | #N/A
0 |  | #VALUE! | #VALUE! | 0 | 0 | 0 | 5116 | 46995 | #N/A | #N/A | #N/A | #N/A | #N/A | #N/A
0 |  | #VALUE! | #VALUE! | 0 | 0 | 0 | 5117 | 46996 | #N/A | #N/A | #N/A | #N/A | #N/A | #N/A
0 |  | #VALUE! | #VALUE! | 0 | 0 | 0 | 5118 | 46997 | #N/A | #N/A | #N/A | #N/A | #N/A | #N/A
0 |  | #VALUE! | #VALUE! | 0 | 0 | 0 | 5119 | 46998 | #N/A | #N/A | #N/A | #N/A | #N/A | #N/A
0 |  | #VALUE! | #VALUE! | 0 | 0 | 0 | 5120 | 46999 | #N/A | #N/A | #N/A | #N/A | #N/A | #N/A
0 |  | #VALUE! | #VALUE! | 0 | 0 | 0 | 5121 | 47000 | #N/A | #N/A | #N/A | #N/A | #N/A | #N/A
0 |  | #VALUE! | #VALUE! | 0 | 0 | 0 | 5122 | 47001 | #N/A | #N/A | #N/A | #N/A | #N/A | #N/A
0 |  | #VALUE! | #VALUE! | 0 | 0 | 0 | 5123 | 47002 | #N/A | #N/A | #N/A | #N/A | #N/A | #N/A
0 |  | #VALUE! | #VALUE! | 0 | 0 | 0 | 5124 | 47003 | #N/A | #N/A | #N/A | #N/A | #N/A | #N/A
0 |  | #VALUE! | #VALUE! | 0 | 0 | 0 | 5125 | 47004 | #N/A | #N/A | #N/A | #N/A | #N/A | #N/A
0 |  | #VALUE! | #VALUE! | 0 | 0 | 0 | 5126 | 47005 | #N/A | #N/A | #N/A | #N/A | #N/A | #N/A
0 |  | #VALUE! | #VALUE! | 0 | 0 | 0 | 5127 | 47006 | #N/A | #N/A | #N/A | #N/A | #N/A | #N/A
0 |  | #VALUE! | #VALUE! | 0 | 0 | 0 | 5128 | 47007 | #N/A | #N/A | #N/A | #N/A | #N/A | #N/A
0 |  | #VALUE! | #VALUE! | 0 | 0 | 0 | 5129 | 47008 | #N/A | #N/A | #N/A | #N/A | #N/A | #N/A
0 |  | #VALUE! | #VALUE! | 0 | 0 | 0 | 5130 | 47009 | #N/A | #N/A | #N/A | #N/A | #N/A | #N/A
0 |  | #VALUE! | #VALUE! | 0 | 0 | 0 | 5131 | 47010 | #N/A | #N/A | #N/A | #N/A | #N/A | #N/A
0 |  | #VALUE! | #VALUE! | 0 | 0 | 0 | 5132 | 47011 | #N/A | #N/A | #N/A | #N/A | #N/A | #N/A
0 |  | #VALUE! | #VALUE! | 0 | 0 | 0 | 5133 | 47012 | #N/A | #N/A | #N/A | #N/A | #N/A | #N/A
0 |  | #VALUE! | #VALUE! | 0 | 0 | 0 | 5134 | 47013 | #N/A | #N/A | #N/A | #N/A | #N/A | #N/A
0 |  | #VALUE! | #VALUE! | 0 | 0 | 0 | 5135 | 47014 | #N/A | #N/A | #N/A | #N/A | #N/A | #N/A
0 |  | #VALUE! | #VALUE! | 0 | 0 | 0 | 5136 | 47015 | #N/A | #N/A | #N/A | #N/A | #N/A | #N/A
0 |  | #VALUE! | #VALUE! | 0 | 0 | 0 | 5137 | 47016 | #N/A | #N/A | #N/A | #N/A | #N/A | #N/A
0 |  | #VALUE! | #VALUE! | 0 | 0 | 0 | 5138 | 47017 | #N/A | #N/A | #N/A | #N/A | #N/A | #N/A
0 |  | #VALUE! | #VALUE! | 0 | 0 | 0 | 5139 | 47018 | #N/A | #N/A | #N/A | #N/A | #N/A | #N/A
0 |  | #VALUE! | #VALUE! | 0 | 0 | 0 | 5140 | 47019 | #N/A | #N/A | #N/A | #N/A | #N/A | #N/A
0 |  | #VALUE! | #VALUE! | 0 | 0 | 0 | 5141 | 47020 | #N/A | #N/A | #N/A | #N/A | #N/A | #N/A
0 |  | #VALUE! | #VALUE! | 0 | 0 | 0 | 5142 | 47021 | #N/A | #N/A | #N/A | #N/A | #N/A | #N/A
0 |  | #VALUE! | #VALUE! | 0 | 0 | 0 | 5143 | 47022 | #N/A | #N/A | #N/A | #N/A | #N/A | #N/A
0 |  | #VALUE! | #VALUE! | 0 | 0 | 0 | 5144 | 47023 | #N/A | #N/A | #N/A | #N/A | #N/A | #N/A
0 |  | #VALUE! | #VALUE! | 0 | 0 | 0 | 5145 | 47024 | #N/A | #N/A | #N/A | #N/A | #N/A | #N/A
0 |  | #VALUE! | #VALUE! | 0 | 0 | 0 | 5146 | 47025 | #N/A | #N/A | #N/A | #N/A | #N/A | #N/A
0 |  | #VALUE! | #VALUE! | 0 | 0 | 0 | 5147 | 47026 | #N/A | #N/A | #N/A | #N/A | #N/A | #N/A
0 |  | #VALUE! | #VALUE! | 0 | 0 | 0 | 5148 | 47027 | #N/A | #N/A | #N/A | #N/A | #N/A | #N/A
0 |  | #VALUE! | #VALUE! | 0 | 0 | 0 | 5149 | 47028 | #N/A | #N/A | #N/A | #N/A | #N/A | #N/A
0 |  | #VALUE! | #VALUE! | 0 | 0 | 0 | 5150 | 47029 | #N/A | #N/A | #N/A | #N/A | #N/A | #N/A
0 |  | #VALUE! | #VALUE! | 0 | 0 | 0 | 5151 | 47030 | #N/A | #N/A | #N/A | #N/A | #N/A | #N/A
0 |  | #VALUE! | #VALUE! | 0 | 0 | 0 | 5152 | 47031 | #N/A | #N/A | #N/A | #N/A | #N/A | #N/A
0 |  | #VALUE! | #VALUE! | 0 | 0 | 0 | 5153 | 47032 | #N/A | #N/A | #N/A | #N/A | #N/A | #N/A
0 |  | #VALUE! | #VALUE! | 0 | 0 | 0 | 5154 | 47033 | #N/A | #N/A | #N/A | #N/A | #N/A | #N/A
0 |  | #VALUE! | #VALUE! | 0 | 0 | 0 | 5155 | 47034 | #N/A | #N/A | #N/A | #N/A | #N/A | #N/A
0 |  | #VALUE! | #VALUE! | 0 | 0 | 0 | 5156 | 47035 | #N/A | #N/A | #N/A | #N/A | #N/A | #N/A
0 |  | #VALUE! | #VALUE! | 0 | 0 | 0 | 5157 | 47036 | #N/A | #N/A | #N/A | #N/A | #N/A | #N/A
0 |  | #VALUE! | #VALUE! | 0 | 0 | 0 | 5158 | 47037 | #N/A | #N/A | #N/A | #N/A | #N/A | #N/A
0 |  | #VALUE! | #VALUE! | 0 | 0 | 0 | 5159 | 47038 | #N/A | #N/A | #N/A | #N/A | #N/A | #N/A
0 |  | #VALUE! | #VALUE! | 0 | 0 | 0 | 5160 | 47039 | #N/A | #N/A | #N/A | #N/A | #N/A | #N/A
0 |  | #VALUE! | #VALUE! | 0 | 0 | 0 | 5161 | 47040 | #N/A | #N/A | #N/A | #N/A | #N/A | #N/A
0 |  | #VALUE! | #VALUE! | 0 | 0 | 0 | 5162 | 47041 | #N/A | #N/A | #N/A | #N/A | #N/A | #N/A
0 |  | #VALUE! | #VALUE! | 0 | 0 | 0 | 5163 | 47042 | #N/A | #N/A | #N/A | #N/A | #N/A | #N/A
0 |  | #VALUE! | #VALUE! | 0 | 0 | 0 | 5164 | 47043 | #N/A | #N/A | #N/A | #N/A | #N/A | #N/A
0 |  | #VALUE! | #VALUE! | 0 | 0 | 0 | 5165 | 47044 | #N/A | #N/A | #N/A | #N/A | #N/A | #N/A
0 |  | #VALUE! | #VALUE! | 0 | 0 | 0 | 5166 | 47045 | #N/A | #N/A | #N/A | #N/A | #N/A | #N/A
0 |  | #VALUE! | #VALUE! | 0 | 0 | 0 | 5167 | 47046 | #N/A | #N/A | #N/A | #N/A | #N/A | #N/A
0 |  | #VALUE! | #VALUE! | 0 | 0 | 0 | 5168 | 47047 | #N/A | #N/A | #N/A | #N/A | #N/A | #N/A
0 |  | #VALUE! | #VALUE! | 0 | 0 | 0 | 5169 | 47048 | #N/A | #N/A | #N/A | #N/A | #N/A | #N/A
0 |  | #VALUE! | #VALUE! | 0 | 0 | 0 | 5170 | 47049 | #N/A | #N/A | #N/A | #N/A | #N/A | #N/A
0 |  | #VALUE! | #VALUE! | 0 | 0 | 0 | 5171 | 47050 | #N/A | #N/A | #N/A | #N/A | #N/A | #N/A
0 |  | #VALUE! | #VALUE! | 0 | 0 | 0 | 5172 | 47051 | #N/A | #N/A | #N/A | #N/A | #N/A | #N/A
0 |  | #VALUE! | #VALUE! | 0 | 0 | 0 | 5173 | 47052 | #N/A | #N/A | #N/A | #N/A | #N/A | #N/A
0 |  | #VALUE! | #VALUE! | 0 | 0 | 0 | 5174 | 47053 | #N/A | #N/A | #N/A | #N/A | #N/A | #N/A
0 |  | #VALUE! | #VALUE! | 0 | 0 | 0 | 5175 | 47054 | #N/A | #N/A | #N/A | #N/A | #N/A | #N/A
0 |  | #VALUE! | #VALUE! | 0 | 0 | 0 | 5176 | 47055 | #N/A | #N/A | #N/A | #N/A | #N/A | #N/A
0 |  | #VALUE! | #VALUE! | 0 | 0 | 0 | 5177 | 47056 | #N/A | #N/A | #N/A | #N/A | #N/A | #N/A
0 |  | #VALUE! | #VALUE! | 0 | 0 | 0 | 5178 | 47057 | #N/A | #N/A | #N/A | #N/A | #N/A | #N/A
0 |  | #VALUE! | #VALUE! | 0 | 0 | 0 | 5179 | 47058 | #N/A | #N/A | #N/A | #N/A | #N/A | #N/A
0 |  | #VALUE! | #VALUE! | 0 | 0 | 0 | 5180 | 47059 | #N/A | #N/A | #N/A | #N/A | #N/A | #N/A
0 |  | #VALUE! | #VALUE! | 0 | 0 | 0 | 5181 | 47060 | #N/A | #N/A | #N/A | #N/A | #N/A | #N/A
0 |  | #VALUE! | #VALUE! | 0 | 0 | 0 | 5182 | 47061 | #N/A | #N/A | #N/A | #N/A | #N/A | #N/A
0 |  | #VALUE! | #VALUE! | 0 | 0 | 0 | 5183 | 47062 | #N/A | #N/A | #N/A | #N/A | #N/A | #N/A
0 |  | #VALUE! | #VALUE! | 0 | 0 | 0 | 5184 | 47063 | #N/A | #N/A | #N/A | #N/A | #N/A | #N/A
0 |  | #VALUE! | #VALUE! | 0 | 0 | 0 | 5185 | 47064 | #N/A | #N/A | #N/A | #N/A | #N/A | #N/A
0 |  | #VALUE! | #VALUE! | 0 | 0 | 0 | 5186 | 47065 | #N/A | #N/A | #N/A | #N/A | #N/A | #N/A
0 |  | #VALUE! | #VALUE! | 0 | 0 | 0 | 5187 | 47066 | #N/A | #N/A | #N/A | #N/A | #N/A | #N/A
0 |  | #VALUE! | #VALUE! | 0 | 0 | 0 | 5188 | 47067 | #N/A | #N/A | #N/A | #N/A | #N/A | #N/A
0 |  | #VALUE! | #VALUE! | 0 | 0 | 0 | 5189 | 47068 | #N/A | #N/A | #N/A | #N/A | #N/A | #N/A
0 |  | #VALUE! | #VALUE! | 0 | 0 | 0 | 5190 | 47069 | #N/A | #N/A | #N/A | #N/A | #N/A | #N/A
0 |  | #VALUE! | #VALUE! | 0 | 0 | 0 | 5191 | 47070 | #N/A | #N/A | #N/A | #N/A | #N/A | #N/A
0 |  | #VALUE! | #VALUE! | 0 | 0 | 0 | 5192 | 47071 | #N/A | #N/A | #N/A | #N/A | #N/A | #N/A
0 |  | #VALUE! | #VALUE! | 0 | 0 | 0 | 5193 | 47072 | #N/A | #N/A | #N/A | #N/A | #N/A | #N/A
0 |  | #VALUE! | #VALUE! | 0 | 0 | 0 | 5194 | 47073 | #N/A | #N/A | #N/A | #N/A | #N/A | #N/A
0 |  | #VALUE! | #VALUE! | 0 | 0 | 0 | 5195 | 47074 | #N/A | #N/A | #N/A | #N/A | #N/A | #N/A
0 |  | #VALUE! | #VALUE! | 0 | 0 | 0 | 5196 | 47075 | #N/A | #N/A | #N/A | #N/A | #N/A | #N/A
0 |  | #VALUE! | #VALUE! | 0 | 0 | 0 | 5197 | 47076 | #N/A | #N/A | #N/A | #N/A | #N/A | #N/A
0 |  | #VALUE! | #VALUE! | 0 | 0 | 0 | 5198 | 47077 | #N/A | #N/A | #N/A | #N/A | #N/A | #N/A
0 |  | #VALUE! | #VALUE! | 0 | 0 | 0 | 5199 | 47078 | #N/A | #N/A | #N/A | #N/A | #N/A | #N/A
0 |  | #VALUE! | #VALUE! | 0 | 0 | 0 | 5200 | 47079 | #N/A | #N/A | #N/A | #N/A | #N/A | #N/A
0 |  | #VALUE! | #VALUE! | 0 | 0 | 0 | 5201 | 47080 | #N/A | #N/A | #N/A | #N/A | #N/A | #N/A
0 |  | #VALUE! | #VALUE! | 0 | 0 | 0 | 5202 | 47081 | #N/A | #N/A | #N/A | #N/A | #N/A | #N/A
0 |  | #VALUE! | #VALUE! | 0 | 0 | 0 | 5203 | 47082 | #N/A | #N/A | #N/A | #N/A | #N/A | #N/A
0 |  | #VALUE! | #VALUE! | 0 | 0 | 0 | 5204 | 47083 | #N/A | #N/A | #N/A | #N/A | #N/A | #N/A
0 |  | #VALUE! | #VALUE! | 0 | 0 | 0 | 5205 | 47084 | #N/A | #N/A | #N/A | #N/A | #N/A | #N/A
0 |  | #VALUE! | #VALUE! | 0 | 0 | 0 | 5206 | 47085 | #N/A | #N/A | #N/A | #N/A | #N/A | #N/A
0 |  | #VALUE! | #VALUE! | 0 | 0 | 0 | 5207 | 47086 | #N/A | #N/A | #N/A | #N/A | #N/A | #N/A
0 |  | #VALUE! | #VALUE! | 0 | 0 | 0 | 5208 | 47087 | #N/A | #N/A | #N/A | #N/A | #N/A | #N/A
0 |  | #VALUE! | #VALUE! | 0 | 0 | 0 | 5209 | 47088 | #N/A | #N/A | #N/A | #N/A | #N/A | #N/A
0 |  | #VALUE! | #VALUE! | 0 | 0 | 0 | 5210 | 47089 | #N/A | #N/A | #N/A | #N/A | #N/A | #N/A
0 |  | #VALUE! | #VALUE! | 0 | 0 | 0 | 5211 | 47090 | #N/A | #N/A | #N/A | #N/A | #N/A | #N/A
0 |  | #VALUE! | #VALUE! | 0 | 0 | 0 | 5212 | 47091 | #N/A | #N/A | #N/A | #N/A | #N/A | #N/A
0 |  | #VALUE! | #VALUE! | 0 | 0 | 0 | 5213 | 47092 | #N/A | #N/A | #N/A | #N/A | #N/A | #N/A
0 |  | #VALUE! | #VALUE! | 0 | 0 | 0 | 5214 | 47093 | #N/A | #N/A | #N/A | #N/A | #N/A | #N/A
0 |  | #VALUE! | #VALUE! | 0 | 0 | 0 | 5215 | 47094 | #N/A | #N/A | #N/A | #N/A | #N/A | #N/A
0 |  | #VALUE! | #VALUE! | 0 | 0 | 0 | 5216 | 47095 | #N/A | #N/A | #N/A | #N/A | #N/A | #N/A
0 |  | #VALUE! | #VALUE! | 0 | 0 | 0 | 5217 | 47096 | #N/A | #N/A | #N/A | #N/A | #N/A | #N/A
0 |  | #VALUE! | #VALUE! | 0 | 0 | 0 | 5218 | 47097 | #N/A | #N/A | #N/A | #N/A | #N/A | #N/A
0 |  | #VALUE! | #VALUE! | 0 | 0 | 0 | 5219 | 47098 | #N/A | #N/A | #N/A | #N/A | #N/A | #N/A
0 |  | #VALUE! | #VALUE! | 0 | 0 | 0 | 5220 | 47099 | #N/A | #N/A | #N/A | #N/A | #N/A | #N/A
0 |  | #VALUE! | #VALUE! | 0 | 0 | 0 | 5221 | 47100 | #N/A | #N/A | #N/A | #N/A | #N/A | #N/A
0 |  | #VALUE! | #VALUE! | 0 | 0 | 0 | 5222 | 47101 | #N/A | #N/A | #N/A | #N/A | #N/A | #N/A
0 |  | #VALUE! | #VALUE! | 0 | 0 | 0 | 5223 | 47102 | #N/A | #N/A | #N/A | #N/A | #N/A | #N/A
0 |  | #VALUE! | #VALUE! | 0 | 0 | 0 | 5224 | 47103 | #N/A | #N/A | #N/A | #N/A | #N/A | #N/A
0 |  | #VALUE! | #VALUE! | 0 | 0 | 0 | 5225 | 47104 | #N/A | #N/A | #N/A | #N/A | #N/A | #N/A
0 |  | #VALUE! | #VALUE! | 0 | 0 | 0 | 5226 | 47105 | #N/A | #N/A | #N/A | #N/A | #N/A | #N/A
0 |  | #VALUE! | #VALUE! | 0 | 0 | 0 | 5227 | 47106 | #N/A | #N/A | #N/A | #N/A | #N/A | #N/A
0 |  | #VALUE! | #VALUE! | 0 | 0 | 0 | 5228 | 47107 | #N/A | #N/A | #N/A | #N/A | #N/A | #N/A
0 |  | #VALUE! | #VALUE! | 0 | 0 | 0 | 5229 | 47108 | #N/A | #N/A | #N/A | #N/A | #N/A | #N/A
0 |  | #VALUE! | #VALUE! | 0 | 0 | 0 | 5230 | 47109 | #N/A | #N/A | #N/A | #N/A | #N/A | #N/A
0 |  | #VALUE! | #VALUE! | 0 | 0 | 0 | 5231 | 47110 | #N/A | #N/A | #N/A | #N/A | #N/A | #N/A
0 |  | #VALUE! | #VALUE! | 0 | 0 | 0 | 5232 | 47111 | #N/A | #N/A | #N/A | #N/A | #N/A | #N/A
0 |  | #VALUE! | #VALUE! | 0 | 0 | 0 | 5233 | 47112 | #N/A | #N/A | #N/A | #N/A | #N/A | #N/A
0 |  | #VALUE! | #VALUE! | 0 | 0 | 0 | 5234 | 47113 | #N/A | #N/A | #N/A | #N/A | #N/A | #N/A
0 |  | #VALUE! | #VALUE! | 0 | 0 | 0 | 5235 | 47114 | #N/A | #N/A | #N/A | #N/A | #N/A | #N/A
0 |  | #VALUE! | #VALUE! | 0 | 0 | 0 | 5236 | 47115 | #N/A | #N/A | #N/A | #N/A | #N/A | #N/A
0 |  | #VALUE! | #VALUE! | 0 | 0 | 0 | 5237 | 47116 | #N/A | #N/A | #N/A | #N/A | #N/A | #N/A
0 |  | #VALUE! | #VALUE! | 0 | 0 | 0 | 5238 | 47117 | #N/A | #N/A | #N/A | #N/A | #N/A | #N/A
0 |  | #VALUE! | #VALUE! | 0 | 0 | 0 | 5239 | 47118 | #N/A | #N/A | #N/A | #N/A | #N/A | #N/A
0 |  | #VALUE! | #VALUE! | 0 | 0 | 0 | 5240 | 47119 | #N/A | #N/A | #N/A | #N/A | #N/A | #N/A
0 |  | #VALUE! | #VALUE! | 0 | 0 | 0 | 5241 | 47120 | #N/A | #N/A | #N/A | #N/A | #N/A | #N/A
0 |  | #VALUE! | #VALUE! | 0 | 0 | 0 | 5242 | 47121 | #N/A | #N/A | #N/A | #N/A | #N/A | #N/A
0 |  | #VALUE! | #VALUE! | 0 | 0 | 0 | 5243 | 47122 | #N/A | #N/A | #N/A | #N/A | #N/A | #N/A
0 |  | #VALUE! | #VALUE! | 0 | 0 | 0 | 5244 | 47123 | #N/A | #N/A | #N/A | #N/A | #N/A | #N/A
0 |  | #VALUE! | #VALUE! | 0 | 0 | 0 | 5245 | 47124 | #N/A | #N/A | #N/A | #N/A | #N/A | #N/A
0 |  | #VALUE! | #VALUE! | 0 | 0 | 0 | 5246 | 47125 | #N/A | #N/A | #N/A | #N/A | #N/A | #N/A
0 |  | #VALUE! | #VALUE! | 0 | 0 | 0 | 5247 | 47126 | #N/A | #N/A | #N/A | #N/A | #N/A | #N/A
0 |  | #VALUE! | #VALUE! | 0 | 0 | 0 | 5248 | 47127 | #N/A | #N/A | #N/A | #N/A | #N/A | #N/A
0 |  | #VALUE! | #VALUE! | 0 | 0 | 0 | 5249 | 47128 | #N/A | #N/A | #N/A | #N/A | #N/A | #N/A
0 |  | #VALUE! | #VALUE! | 0 | 0 | 0 | 5250 | 47129 | #N/A | #N/A | #N/A | #N/A | #N/A | #N/A
0 |  | #VALUE! | #VALUE! | 0 | 0 | 0 | 5251 | 47130 | #N/A | #N/A | #N/A | #N/A | #N/A | #N/A
0 |  | #VALUE! | #VALUE! | 0 | 0 | 0 | 5252 | 47131 | #N/A | #N/A | #N/A | #N/A | #N/A | #N/A
0 |  | #VALUE! | #VALUE! | 0 | 0 | 0 | 5253 | 47132 | #N/A | #N/A | #N/A | #N/A | #N/A | #N/A
0 |  | #VALUE! | #VALUE! | 0 | 0 | 0 | 5254 | 47133 | #N/A | #N/A | #N/A | #N/A | #N/A | #N/A
0 |  | #VALUE! | #VALUE! | 0 | 0 | 0 | 5255 | 47134 | #N/A | #N/A | #N/A | #N/A | #N/A | #N/A
0 |  | #VALUE! | #VALUE! | 0 | 0 | 0 | 5256 | 47135 | #N/A | #N/A | #N/A | #N/A | #N/A | #N/A
0 |  | #VALUE! | #VALUE! | 0 | 0 | 0 | 5257 | 47136 | #N/A | #N/A | #N/A | #N/A | #N/A | #N/A
0 |  | #VALUE! | #VALUE! | 0 | 0 | 0 | 5258 | 47137 | #N/A | #N/A | #N/A | #N/A | #N/A | #N/A
0 |  | #VALUE! | #VALUE! | 0 | 0 | 0 | 5259 | 47138 | #N/A | #N/A | #N/A | #N/A | #N/A | #N/A
0 |  | #VALUE! | #VALUE! | 0 | 0 | 0 | 5260 | 47139 | #N/A | #N/A | #N/A | #N/A | #N/A | #N/A
0 |  | #VALUE! | #VALUE! | 0 | 0 | 0 | 5261 | 47140 | #N/A | #N/A | #N/A | #N/A | #N/A | #N/A
0 |  | #VALUE! | #VALUE! | 0 | 0 | 0 | 5262 | 47141 | #N/A | #N/A | #N/A | #N/A | #N/A | #N/A
0 |  | #VALUE! | #VALUE! | 0 | 0 | 0 | 5263 | 47142 | #N/A | #N/A | #N/A | #N/A | #N/A | #N/A
0 |  | #VALUE! | #VALUE! | 0 | 0 | 0 | 5264 | 47143 | #N/A | #N/A | #N/A | #N/A | #N/A | #N/A
0 |  | #VALUE! | #VALUE! | 0 | 0 | 0 | 5265 | 47144 | #N/A | #N/A | #N/A | #N/A | #N/A | #N/A
0 |  | #VALUE! | #VALUE! | 0 | 0 | 0 | 5266 | 47145 | #N/A | #N/A | #N/A | #N/A | #N/A | #N/A
0 |  | #VALUE! | #VALUE! | 0 | 0 | 0 | 5267 | 47146 | #N/A | #N/A | #N/A | #N/A | #N/A | #N/A
0 |  | #VALUE! | #VALUE! | 0 | 0 | 0 | 5268 | 47147 | #N/A | #N/A | #N/A | #N/A | #N/A | #N/A
0 |  | #VALUE! | #VALUE! | 0 | 0 | 0 | 5269 | 47148 | #N/A | #N/A | #N/A | #N/A | #N/A | #N/A
0 |  | #VALUE! | #VALUE! | 0 | 0 | 0 | 5270 | 47149 | #N/A | #N/A | #N/A | #N/A | #N/A | #N/A
0 |  | #VALUE! | #VALUE! | 0 | 0 | 0 | 5271 | 47150 | #N/A | #N/A | #N/A | #N/A | #N/A | #N/A
0 |  | #VALUE! | #VALUE! | 0 | 0 | 0 | 5272 | 47151 | #N/A | #N/A | #N/A | #N/A | #N/A | #N/A
0 |  | #VALUE! | #VALUE! | 0 | 0 | 0 | 5273 | 47152 | #N/A | #N/A | #N/A | #N/A | #N/A | #N/A
0 |  | #VALUE! | #VALUE! | 0 | 0 | 0 | 5274 | 47153 | #N/A | #N/A | #N/A | #N/A | #N/A | #N/A
0 |  | #VALUE! | #VALUE! | 0 | 0 | 0 | 5275 | 47154 | #N/A | #N/A | #N/A | #N/A | #N/A | #N/A
0 |  | #VALUE! | #VALUE! | 0 | 0 | 0 | 5276 | 47155 | #N/A | #N/A | #N/A | #N/A | #N/A | #N/A
0 |  | #VALUE! | #VALUE! | 0 | 0 | 0 | 5277 | 47156 | #N/A | #N/A | #N/A | #N/A | #N/A | #N/A
0 |  | #VALUE! | #VALUE! | 0 | 0 | 0 | 5278 | 47157 | #N/A | #N/A | #N/A | #N/A | #N/A | #N/A
0 |  | #VALUE! | #VALUE! | 0 | 0 | 0 | 5279 | 47158 | #N/A | #N/A | #N/A | #N/A | #N/A | #N/A
0 |  | #VALUE! | #VALUE! | 0 | 0 | 0 | 5280 | 47159 | #N/A | #N/A | #N/A | #N/A | #N/A | #N/A
0 |  | #VALUE! | #VALUE! | 0 | 0 | 0 | 5281 | 47160 | #N/A | #N/A | #N/A | #N/A | #N/A | #N/A
0 |  | #VALUE! | #VALUE! | 0 | 0 | 0 | 5282 | 47161 | #N/A | #N/A | #N/A | #N/A | #N/A | #N/A
0 |  | #VALUE! | #VALUE! | 0 | 0 | 0 | 5283 | 47162 | #N/A | #N/A | #N/A | #N/A | #N/A | #N/A
0 |  | #VALUE! | #VALUE! | 0 | 0 | 0 | 5284 | 47163 | #N/A | #N/A | #N/A | #N/A | #N/A | #N/A
0 |  | #VALUE! | #VALUE! | 0 | 0 | 0 | 5285 | 47164 | #N/A | #N/A | #N/A | #N/A | #N/A | #N/A
0 |  | #VALUE! | #VALUE! | 0 | 0 | 0 | 5286 | 47165 | #N/A | #N/A | #N/A | #N/A | #N/A | #N/A
0 |  | #VALUE! | #VALUE! | 0 | 0 | 0 | 5287 | 47166 | #N/A | #N/A | #N/A | #N/A | #N/A | #N/A
0 |  | #VALUE! | #VALUE! | 0 | 0 | 0 | 5288 | 47167 | #N/A | #N/A | #N/A | #N/A | #N/A | #N/A
0 |  | #VALUE! | #VALUE! | 0 | 0 | 0 | 5289 | 47168 | #N/A | #N/A | #N/A | #N/A | #N/A | #N/A
0 |  | #VALUE! | #VALUE! | 0 | 0 | 0 | 5290 | 47169 | #N/A | #N/A | #N/A | #N/A | #N/A | #N/A
0 |  | #VALUE! | #VALUE! | 0 | 0 | 0 | 5291 | 47170 | #N/A | #N/A | #N/A | #N/A | #N/A | #N/A
0 |  | #VALUE! | #VALUE! | 0 | 0 | 0 | 5292 | 47171 | #N/A | #N/A | #N/A | #N/A | #N/A | #N/A
0 |  | #VALUE! | #VALUE! | 0 | 0 | 0 | 5293 | 47172 | #N/A | #N/A | #N/A | #N/A | #N/A | #N/A
0 |  | #VALUE! | #VALUE! | 0 | 0 | 0 | 5294 | 47173 | #N/A | #N/A | #N/A | #N/A | #N/A | #N/A
0 |  | #VALUE! | #VALUE! | 0 | 0 | 0 | 5295 | 47174 | #N/A | #N/A | #N/A | #N/A | #N/A | #N/A
0 |  | #VALUE! | #VALUE! | 0 | 0 | 0 | 5296 | 47175 | #N/A | #N/A | #N/A | #N/A | #N/A | #N/A
0 |  | #VALUE! | #VALUE! | 0 | 0 | 0 | 5297 | 47176 | #N/A | #N/A | #N/A | #N/A | #N/A | #N/A
0 |  | #VALUE! | #VALUE! | 0 | 0 | 0 | 5298 | 47177 | #N/A | #N/A | #N/A | #N/A | #N/A | #N/A
0 |  | #VALUE! | #VALUE! | 0 | 0 | 0 | 5299 | 47178 | #N/A | #N/A | #N/A | #N/A | #N/A | #N/A
0 |  | #VALUE! | #VALUE! | 0 | 0 | 0 | 5300 | 47179 | #N/A | #N/A | #N/A | #N/A | #N/A | #N/A
0 |  | #VALUE! | #VALUE! | 0 | 0 | 0 | 5301 | 47180 | #N/A | #N/A | #N/A | #N/A | #N/A | #N/A
0 |  | #VALUE! | #VALUE! | 0 | 0 | 0 | 5302 | 47181 | #N/A | #N/A | #N/A | #N/A | #N/A | #N/A
0 |  | #VALUE! | #VALUE! | 0 | 0 | 0 | 5303 | 47182 | #N/A | #N/A | #N/A | #N/A | #N/A | #N/A
0 |  | #VALUE! | #VALUE! | 0 | 0 | 0 | 5304 | 47183 | #N/A | #N/A | #N/A | #N/A | #N/A | #N/A
0 |  | #VALUE! | #VALUE! | 0 | 0 | 0 | 5305 | 47184 | #N/A | #N/A | #N/A | #N/A | #N/A | #N/A
0 |  | #VALUE! | #VALUE! | 0 | 0 | 0 | 5306 | 47185 | #N/A | #N/A | #N/A | #N/A | #N/A | #N/A
0 |  | #VALUE! | #VALUE! | 0 | 0 | 0 | 5307 | 47186 | #N/A | #N/A | #N/A | #N/A | #N/A | #N/A
0 |  | #VALUE! | #VALUE! | 0 | 0 | 0 | 5308 | 47187 | #N/A | #N/A | #N/A | #N/A | #N/A | #N/A
0 |  | #VALUE! | #VALUE! | 0 | 0 | 0 | 5309 | 47188 | #N/A | #N/A | #N/A | #N/A | #N/A | #N/A
0 |  | #VALUE! | #VALUE! | 0 | 0 | 0 | 5310 | 47189 | #N/A | #N/A | #N/A | #N/A | #N/A | #N/A
0 |  | #VALUE! | #VALUE! | 0 | 0 | 0 | 5311 | 47190 | #N/A | #N/A | #N/A | #N/A | #N/A | #N/A
0 |  | #VALUE! | #VALUE! | 0 | 0 | 0 | 5312 | 47191 | #N/A | #N/A | #N/A | #N/A | #N/A | #N/A
0 |  | #VALUE! | #VALUE! | 0 | 0 | 0 | 5313 | 47192 | #N/A | #N/A | #N/A | #N/A | #N/A | #N/A
0 |  | #VALUE! | #VALUE! | 0 | 0 | 0 | 5314 | 47193 | #N/A | #N/A | #N/A | #N/A | #N/A | #N/A
0 |  | #VALUE! | #VALUE! | 0 | 0 | 0 | 5315 | 47194 | #N/A | #N/A | #N/A | #N/A | #N/A | #N/A
0 |  | #VALUE! | #VALUE! | 0 | 0 | 0 | 5316 | 47195 | #N/A | #N/A | #N/A | #N/A | #N/A | #N/A
0 |  | #VALUE! | #VALUE! | 0 | 0 | 0 | 5317 | 47196 | #N/A | #N/A | #N/A | #N/A | #N/A | #N/A
0 |  | #VALUE! | #VALUE! | 0 | 0 | 0 | 5318 | 47197 | #N/A | #N/A | #N/A | #N/A | #N/A | #N/A
0 |  | #VALUE! | #VALUE! | 0 | 0 | 0 | 5319 | 47198 | #N/A | #N/A | #N/A | #N/A | #N/A | #N/A
0 |  | #VALUE! | #VALUE! | 0 | 0 | 0 | 5320 | 47199 | #N/A | #N/A | #N/A | #N/A | #N/A | #N/A
0 |  | #VALUE! | #VALUE! | 0 | 0 | 0 | 5321 | 47200 | #N/A | #N/A | #N/A | #N/A | #N/A | #N/A
0 |  | #VALUE! | #VALUE! | 0 | 0 | 0 | 5322 | 47201 | #N/A | #N/A | #N/A | #N/A | #N/A | #N/A
0 |  | #VALUE! | #VALUE! | 0 | 0 | 0 | 5323 | 47202 | #N/A | #N/A | #N/A | #N/A | #N/A | #N/A
0 |  | #VALUE! | #VALUE! | 0 | 0 | 0 | 5324 | 47203 | #N/A | #N/A | #N/A | #N/A | #N/A | #N/A
0 |  | #VALUE! | #VALUE! | 0 | 0 | 0 | 5325 | 47204 | #N/A | #N/A | #N/A | #N/A | #N/A | #N/A
0 |  | #VALUE! | #VALUE! | 0 | 0 | 0 | 5326 | 47205 | #N/A | #N/A | #N/A | #N/A | #N/A | #N/A
0 |  | #VALUE! | #VALUE! | 0 | 0 | 0 | 5327 | 47206 | #N/A | #N/A | #N/A | #N/A | #N/A | #N/A
0 |  | #VALUE! | #VALUE! | 0 | 0 | 0 | 5328 | 47207 | #N/A | #N/A | #N/A | #N/A | #N/A | #N/A
0 |  | #VALUE! | #VALUE! | 0 | 0 | 0 | 5329 | 47208 | #N/A | #N/A | #N/A | #N/A | #N/A | #N/A
0 |  | #VALUE! | #VALUE! | 0 | 0 | 0 | 5330 | 47209 | #N/A | #N/A | #N/A | #N/A | #N/A | #N/A
0 |  | #VALUE! | #VALUE! | 0 | 0 | 0 | 5331 | 47210 | #N/A | #N/A | #N/A | #N/A | #N/A | #N/A
0 |  | #VALUE! | #VALUE! | 0 | 0 | 0 | 5332 | 47211 | #N/A | #N/A | #N/A | #N/A | #N/A | #N/A
0 |  | #VALUE! | #VALUE! | 0 | 0 | 0 | 5333 | 47212 | #N/A | #N/A | #N/A | #N/A | #N/A | #N/A
0 |  | #VALUE! | #VALUE! | 0 | 0 | 0 | 5334 | 47213 | #N/A | #N/A | #N/A | #N/A | #N/A | #N/A
0 |  | #VALUE! | #VALUE! | 0 | 0 | 0 | 5335 | 47214 | #N/A | #N/A | #N/A | #N/A | #N/A | #N/A
0 |  | #VALUE! | #VALUE! | 0 | 0 | 0 | 5336 | 47215 | #N/A | #N/A | #N/A | #N/A | #N/A | #N/A
0 |  | #VALUE! | #VALUE! | 0 | 0 | 0 | 5337 | 47216 | #N/A | #N/A | #N/A | #N/A | #N/A | #N/A
0 |  | #VALUE! | #VALUE! | 0 | 0 | 0 | 5338 | 47217 | #N/A | #N/A | #N/A | #N/A | #N/A | #N/A
0 |  | #VALUE! | #VALUE! | 0 | 0 | 0 | 5339 | 47218 | #N/A | #N/A | #N/A | #N/A | #N/A | #N/A
0 |  | #VALUE! | #VALUE! | 0 | 0 | 0 | 5340 | 47219 | #N/A | #N/A | #N/A | #N/A | #N/A | #N/A
0 |  | #VALUE! | #VALUE! | 0 | 0 | 0 | 5341 | 47220 | #N/A | #N/A | #N/A | #N/A | #N/A | #N/A
0 |  | #VALUE! | #VALUE! | 0 | 0 | 0 | 5342 | 47221 | #N/A | #N/A | #N/A | #N/A | #N/A | #N/A
0 |  | #VALUE! | #VALUE! | 0 | 0 | 0 | 5343 | 47222 | #N/A | #N/A | #N/A | #N/A | #N/A | #N/A
0 |  | #VALUE! | #VALUE! | 0 | 0 | 0 | 5344 | 47223 | #N/A | #N/A | #N/A | #N/A | #N/A | #N/A
0 |  | #VALUE! | #VALUE! | 0 | 0 | 0 | 5345 | 47224 | #N/A | #N/A | #N/A | #N/A | #N/A | #N/A
0 |  | #VALUE! | #VALUE! | 0 | 0 | 0 | 5346 | 47225 | #N/A | #N/A | #N/A | #N/A | #N/A | #N/A
0 |  | #VALUE! | #VALUE! | 0 | 0 | 0 | 5347 | 47226 | #N/A | #N/A | #N/A | #N/A | #N/A | #N/A
0 |  | #VALUE! | #VALUE! | 0 | 0 | 0 | 5348 | 47227 | #N/A | #N/A | #N/A | #N/A | #N/A | #N/A
0 |  | #VALUE! | #VALUE! | 0 | 0 | 0 | 5349 | 47228 | #N/A | #N/A | #N/A | #N/A | #N/A | #N/A
0 |  | #VALUE! | #VALUE! | 0 | 0 | 0 | 5350 | 47229 | #N/A | #N/A | #N/A | #N/A | #N/A | #N/A
0 |  | #VALUE! | #VALUE! | 0 | 0 | 0 | 5351 | 47230 | #N/A | #N/A | #N/A | #N/A | #N/A | #N/A
0 |  | #VALUE! | #VALUE! | 0 | 0 | 0 | 5352 | 47231 | #N/A | #N/A | #N/A | #N/A | #N/A | #N/A
0 |  | #VALUE! | #VALUE! | 0 | 0 | 0 | 5353 | 47232 | #N/A | #N/A | #N/A | #N/A | #N/A | #N/A
0 |  | #VALUE! | #VALUE! | 0 | 0 | 0 | 5354 | 47233 | #N/A | #N/A | #N/A | #N/A | #N/A | #N/A
0 |  | #VALUE! | #VALUE! | 0 | 0 | 0 | 5355 | 47234 | #N/A | #N/A | #N/A | #N/A | #N/A | #N/A
0 |  | #VALUE! | #VALUE! | 0 | 0 | 0 | 5356 | 47235 | #N/A | #N/A | #N/A | #N/A | #N/A | #N/A
0 |  | #VALUE! | #VALUE! | 0 | 0 | 0 | 5357 | 47236 | #N/A | #N/A | #N/A | #N/A | #N/A | #N/A
0 |  | #VALUE! | #VALUE! | 0 | 0 | 0 | 5358 | 47237 | #N/A | #N/A | #N/A | #N/A | #N/A | #N/A
0 |  | #VALUE! | #VALUE! | 0 | 0 | 0 | 5359 | 47238 | #N/A | #N/A | #N/A | #N/A | #N/A | #N/A
0 |  | #VALUE! | #VALUE! | 0 | 0 | 0 | 5360 | 47239 | #N/A | #N/A | #N/A | #N/A | #N/A | #N/A
0 |  | #VALUE! | #VALUE! | 0 | 0 | 0 | 5361 | 47240 | #N/A | #N/A | #N/A | #N/A | #N/A | #N/A
0 |  | #VALUE! | #VALUE! | 0 | 0 | 0 | 5362 | 47241 | #N/A | #N/A | #N/A | #N/A | #N/A | #N/A
0 |  | #VALUE! | #VALUE! | 0 | 0 | 0 | 5363 | 47242 | #N/A | #N/A | #N/A | #N/A | #N/A | #N/A
0 |  | #VALUE! | #VALUE! | 0 | 0 | 0 | 5364 | 47243 | #N/A | #N/A | #N/A | #N/A | #N/A | #N/A
0 |  | #VALUE! | #VALUE! | 0 | 0 | 0 | 5365 | 47244 | #N/A | #N/A | #N/A | #N/A | #N/A | #N/A
0 |  | #VALUE! | #VALUE! | 0 | 0 | 0 | 5366 | 47245 | #N/A | #N/A | #N/A | #N/A | #N/A | #N/A
0 |  | #VALUE! | #VALUE! | 0 | 0 | 0 | 5367 | 47246 | #N/A | #N/A | #N/A | #N/A | #N/A | #N/A
0 |  | #VALUE! | #VALUE! | 0 | 0 | 0 | 5368 | 47247 | #N/A | #N/A | #N/A | #N/A | #N/A | #N/A
0 |  | #VALUE! | #VALUE! | 0 | 0 | 0 | 5369 | 47248 | #N/A | #N/A | #N/A | #N/A | #N/A | #N/A
0 |  | #VALUE! | #VALUE! | 0 | 0 | 0 | 5370 | 47249 | #N/A | #N/A | #N/A | #N/A | #N/A | #N/A
0 |  | #VALUE! | #VALUE! | 0 | 0 | 0 | 5371 | 47250 | #N/A | #N/A | #N/A | #N/A | #N/A | #N/A
0 |  | #VALUE! | #VALUE! | 0 | 0 | 0 | 5372 | 47251 | #N/A | #N/A | #N/A | #N/A | #N/A | #N/A
0 |  | #VALUE! | #VALUE! | 0 | 0 | 0 | 5373 | 47252 | #N/A | #N/A | #N/A | #N/A | #N/A | #N/A
0 |  | #VALUE! | #VALUE! | 0 | 0 | 0 | 5374 | 47253 | #N/A | #N/A | #N/A | #N/A | #N/A | #N/A
0 |  | #VALUE! | #VALUE! | 0 | 0 | 0 | 5375 | 47254 | #N/A | #N/A | #N/A | #N/A | #N/A | #N/A
0 |  | #VALUE! | #VALUE! | 0 | 0 | 0 | 5376 | 47255 | #N/A | #N/A | #N/A | #N/A | #N/A | #N/A
0 |  | #VALUE! | #VALUE! | 0 | 0 | 0 | 5377 | 47256 | #N/A | #N/A | #N/A | #N/A | #N/A | #N/A
0 |  | #VALUE! | #VALUE! | 0 | 0 | 0 | 5378 | 47257 | #N/A | #N/A | #N/A | #N/A | #N/A | #N/A
0 |  | #VALUE! | #VALUE! | 0 | 0 | 0 | 5379 | 47258 | #N/A | #N/A | #N/A | #N/A | #N/A | #N/A
0 |  | #VALUE! | #VALUE! | 0 | 0 | 0 | 5380 | 47259 | #N/A | #N/A | #N/A | #N/A | #N/A | #N/A
0 |  | #VALUE! | #VALUE! | 0 | 0 | 0 | 5381 | 47260 | #N/A | #N/A | #N/A | #N/A | #N/A | #N/A
0 |  | #VALUE! | #VALUE! | 0 | 0 | 0 | 5382 | 47261 | #N/A | #N/A | #N/A | #N/A | #N/A | #N/A
0 |  | #VALUE! | #VALUE! | 0 | 0 | 0 | 5383 | 47262 | #N/A | #N/A | #N/A | #N/A | #N/A | #N/A
0 |  | #VALUE! | #VALUE! | 0 | 0 | 0 | 5384 | 47263 | #N/A | #N/A | #N/A | #N/A | #N/A | #N/A
0 |  | #VALUE! | #VALUE! | 0 | 0 | 0 | 5385 | 47264 | #N/A | #N/A | #N/A | #N/A | #N/A | #N/A
0 |  | #VALUE! | #VALUE! | 0 | 0 | 0 | 5386 | 47265 | #N/A | #N/A | #N/A | #N/A | #N/A | #N/A
0 |  | #VALUE! | #VALUE! | 0 | 0 | 0 | 5387 | 47266 | #N/A | #N/A | #N/A | #N/A | #N/A | #N/A
0 |  | #VALUE! | #VALUE! | 0 | 0 | 0 | 5388 | 47267 | #N/A | #N/A | #N/A | #N/A | #N/A | #N/A
0 |  | #VALUE! | #VALUE! | 0 | 0 | 0 | 5389 | 47268 | #N/A | #N/A | #N/A | #N/A | #N/A | #N/A
0 |  | #VALUE! | #VALUE! | 0 | 0 | 0 | 5390 | 47269 | #N/A | #N/A | #N/A | #N/A | #N/A | #N/A
0 |  | #VALUE! | #VALUE! | 0 | 0 | 0 | 5391 | 47270 | #N/A | #N/A | #N/A | #N/A | #N/A | #N/A
0 |  | #VALUE! | #VALUE! | 0 | 0 | 0 | 5392 | 47271 | #N/A | #N/A | #N/A | #N/A | #N/A | #N/A
0 |  | #VALUE! | #VALUE! | 0 | 0 | 0 | 5393 | 47272 | #N/A | #N/A | #N/A | #N/A | #N/A | #N/A
0 |  | #VALUE! | #VALUE! | 0 | 0 | 0 | 5394 | 47273 | #N/A | #N/A | #N/A | #N/A | #N/A | #N/A
0 |  | #VALUE! | #VALUE! | 0 | 0 | 0 | 5395 | 47274 | #N/A | #N/A | #N/A | #N/A | #N/A | #N/A
0 |  | #VALUE! | #VALUE! | 0 | 0 | 0 | 5396 | 47275 | #N/A | #N/A | #N/A | #N/A | #N/A | #N/A
0 |  | #VALUE! | #VALUE! | 0 | 0 | 0 | 5397 | 47276 | #N/A | #N/A | #N/A | #N/A | #N/A | #N/A
0 |  | #VALUE! | #VALUE! | 0 | 0 | 0 | 5398 | 47277 | #N/A | #N/A | #N/A | #N/A | #N/A | #N/A
0 |  | #VALUE! | #VALUE! | 0 | 0 | 0 | 5399 | 47278 | #N/A | #N/A | #N/A | #N/A | #N/A | #N/A
0 |  | #VALUE! | #VALUE! | 0 | 0 | 0 | 5400 | 47279 | #N/A | #N/A | #N/A | #N/A | #N/A | #N/A
0 |  | #VALUE! | #VALUE! | 0 | 0 | 0 | 5401 | 47280 | #N/A | #N/A | #N/A | #N/A | #N/A | #N/A
0 |  | #VALUE! | #VALUE! | 0 | 0 | 0 | 5402 | 47281 | #N/A | #N/A | #N/A | #N/A | #N/A | #N/A
0 |  | #VALUE! | #VALUE! | 0 | 0 | 0 | 5403 | 47282 | #N/A | #N/A | #N/A | #N/A | #N/A | #N/A
0 |  | #VALUE! | #VALUE! | 0 | 0 | 0 | 5404 | 47283 | #N/A | #N/A | #N/A | #N/A | #N/A | #N/A
0 |  | #VALUE! | #VALUE! | 0 | 0 | 0 | 5405 | 47284 | #N/A | #N/A | #N/A | #N/A | #N/A | #N/A
0 |  | #VALUE! | #VALUE! | 0 | 0 | 0 | 5406 | 47285 | #N/A | #N/A | #N/A | #N/A | #N/A | #N/A
0 |  | #VALUE! | #VALUE! | 0 | 0 | 0 | 5407 | 47286 | #N/A | #N/A | #N/A | #N/A | #N/A | #N/A
0 |  | #VALUE! | #VALUE! | 0 | 0 | 0 | 5408 | 47287 | #N/A | #N/A | #N/A | #N/A | #N/A | #N/A
0 |  | #VALUE! | #VALUE! | 0 | 0 | 0 | 5409 | 47288 | #N/A | #N/A | #N/A | #N/A | #N/A | #N/A
0 |  | #VALUE! | #VALUE! | 0 | 0 | 0 | 5410 | 47289 | #N/A | #N/A | #N/A | #N/A | #N/A | #N/A
0 |  | #VALUE! | #VALUE! | 0 | 0 | 0 | 5411 | 47290 | #N/A | #N/A | #N/A | #N/A | #N/A | #N/A
0 |  | #VALUE! | #VALUE! | 0 | 0 | 0 | 5412 | 47291 | #N/A | #N/A | #N/A | #N/A | #N/A | #N/A
0 |  | #VALUE! | #VALUE! | 0 | 0 | 0 | 5413 | 47292 | #N/A | #N/A | #N/A | #N/A | #N/A | #N/A
0 |  | #VALUE! | #VALUE! | 0 | 0 | 0 | 5414 | 47293 | #N/A | #N/A | #N/A | #N/A | #N/A | #N/A
0 |  | #VALUE! | #VALUE! | 0 | 0 | 0 | 5415 | 47294 | #N/A | #N/A | #N/A | #N/A | #N/A | #N/A
0 |  | #VALUE! | #VALUE! | 0 | 0 | 0 | 5416 | 47295 | #N/A | #N/A | #N/A | #N/A | #N/A | #N/A
0 |  | #VALUE! | #VALUE! | 0 | 0 | 0 | 5417 | 47296 | #N/A | #N/A | #N/A | #N/A | #N/A | #N/A
0 |  | #VALUE! | #VALUE! | 0 | 0 | 0 | 5418 | 47297 | #N/A | #N/A | #N/A | #N/A | #N/A | #N/A
0 |  | #VALUE! | #VALUE! | 0 | 0 | 0 | 5419 | 47298 | #N/A | #N/A | #N/A | #N/A | #N/A | #N/A
0 |  | #VALUE! | #VALUE! | 0 | 0 | 0 | 5420 | 47299 | #N/A | #N/A | #N/A | #N/A | #N/A | #N/A
0 |  | #VALUE! | #VALUE! | 0 | 0 | 0 | 5421 | 47300 | #N/A | #N/A | #N/A | #N/A | #N/A | #N/A
0 |  | #VALUE! | #VALUE! | 0 | 0 | 0 | 5422 | 47301 | #N/A | #N/A | #N/A | #N/A | #N/A | #N/A
0 |  | #VALUE! | #VALUE! | 0 | 0 | 0 | 5423 | 47302 | #N/A | #N/A | #N/A | #N/A | #N/A | #N/A
0 |  | #VALUE! | #VALUE! | 0 | 0 | 0 | 5424 | 47303 | #N/A | #N/A | #N/A | #N/A | #N/A | #N/A
0 |  | #VALUE! | #VALUE! | 0 | 0 | 0 | 5425 | 47304 | #N/A | #N/A | #N/A | #N/A | #N/A | #N/A
0 |  | #VALUE! | #VALUE! | 0 | 0 | 0 | 5426 | 47305 | #N/A | #N/A | #N/A | #N/A | #N/A | #N/A
0 |  | #VALUE! | #VALUE! | 0 | 0 | 0 | 5427 | 47306 | #N/A | #N/A | #N/A | #N/A | #N/A | #N/A
0 |  | #VALUE! | #VALUE! | 0 | 0 | 0 | 5428 | 47307 | #N/A | #N/A | #N/A | #N/A | #N/A | #N/A
0 |  | #VALUE! | #VALUE! | 0 | 0 | 0 | 5429 | 47308 | #N/A | #N/A | #N/A | #N/A | #N/A | #N/A
0 |  | #VALUE! | #VALUE! | 0 | 0 | 0 | 5430 | 47309 | #N/A | #N/A | #N/A | #N/A | #N/A | #N/A
0 |  | #VALUE! | #VALUE! | 0 | 0 | 0 | 5431 | 47310 | #N/A | #N/A | #N/A | #N/A | #N/A | #N/A
0 |  | #VALUE! | #VALUE! | 0 | 0 | 0 | 5432 | 47311 | #N/A | #N/A | #N/A | #N/A | #N/A | #N/A
0 |  | #VALUE! | #VALUE! | 0 | 0 | 0 | 5433 | 47312 | #N/A | #N/A | #N/A | #N/A | #N/A | #N/A
0 |  | #VALUE! | #VALUE! | 0 | 0 | 0 | 5434 | 47313 | #N/A | #N/A | #N/A | #N/A | #N/A | #N/A
0 |  | #VALUE! | #VALUE! | 0 | 0 | 0 | 5435 | 47314 | #N/A | #N/A | #N/A | #N/A | #N/A | #N/A
0 |  | #VALUE! | #VALUE! | 0 | 0 | 0 | 5436 | 47315 | #N/A | #N/A | #N/A | #N/A | #N/A | #N/A
0 |  | #VALUE! | #VALUE! | 0 | 0 | 0 | 5437 | 47316 | #N/A | #N/A | #N/A | #N/A | #N/A | #N/A
0 |  | #VALUE! | #VALUE! | 0 | 0 | 0 | 5438 | 47317 | #N/A | #N/A | #N/A | #N/A | #N/A | #N/A
0 |  | #VALUE! | #VALUE! | 0 | 0 | 0 | 5439 | 47318 | #N/A | #N/A | #N/A | #N/A | #N/A | #N/A
0 |  | #VALUE! | #VALUE! | 0 | 0 | 0 | 5440 | 47319 | #N/A | #N/A | #N/A | #N/A | #N/A | #N/A
0 |  | #VALUE! | #VALUE! | 0 | 0 | 0 | 5441 | 47320 | #N/A | #N/A | #N/A | #N/A | #N/A | #N/A
0 |  | #VALUE! | #VALUE! | 0 | 0 | 0 | 5442 | 47321 | #N/A | #N/A | #N/A | #N/A | #N/A | #N/A
0 |  | #VALUE! | #VALUE! | 0 | 0 | 0 | 5443 | 47322 | #N/A | #N/A | #N/A | #N/A | #N/A | #N/A
0 |  | #VALUE! | #VALUE! | 0 | 0 | 0 | 5444 | 47323 | #N/A | #N/A | #N/A | #N/A | #N/A | #N/A
0 |  | #VALUE! | #VALUE! | 0 | 0 | 0 | 5445 | 47324 | #N/A | #N/A | #N/A | #N/A | #N/A | #N/A
0 |  | #VALUE! | #VALUE! | 0 | 0 | 0 | 5446 | 47325 | #N/A | #N/A | #N/A | #N/A | #N/A | #N/A
0 |  | #VALUE! | #VALUE! | 0 | 0 | 0 | 5447 | 47326 | #N/A | #N/A | #N/A | #N/A | #N/A | #N/A
0 |  | #VALUE! | #VALUE! | 0 | 0 | 0 | 5448 | 47327 | #N/A | #N/A | #N/A | #N/A | #N/A | #N/A
0 |  | #VALUE! | #VALUE! | 0 | 0 | 0 | 5449 | 47328 | #N/A | #N/A | #N/A | #N/A | #N/A | #N/A
0 |  | #VALUE! | #VALUE! | 0 | 0 | 0 | 5450 | 47329 | #N/A | #N/A | #N/A | #N/A | #N/A | #N/A
0 |  | #VALUE! | #VALUE! | 0 | 0 | 0 | 5451 | 47330 | #N/A | #N/A | #N/A | #N/A | #N/A | #N/A
0 |  | #VALUE! | #VALUE! | 0 | 0 | 0 | 5452 | 47331 | #N/A | #N/A | #N/A | #N/A | #N/A | #N/A
0 |  | #VALUE! | #VALUE! | 0 | 0 | 0 | 5453 | 47332 | #N/A | #N/A | #N/A | #N/A | #N/A | #N/A
0 |  | #VALUE! | #VALUE! | 0 | 0 | 0 | 5454 | 47333 | #N/A | #N/A | #N/A | #N/A | #N/A | #N/A
0 |  | #VALUE! | #VALUE! | 0 | 0 | 0 | 5455 | 47334 | #N/A | #N/A | #N/A | #N/A | #N/A | #N/A
0 |  | #VALUE! | #VALUE! | 0 | 0 | 0 | 5456 | 47335 | #N/A | #N/A | #N/A | #N/A | #N/A | #N/A
0 |  | #VALUE! | #VALUE! | 0 | 0 | 0 | 5457 | 47336 | #N/A | #N/A | #N/A | #N/A | #N/A | #N/A
0 |  | #VALUE! | #VALUE! | 0 | 0 | 0 | 5458 | 47337 | #N/A | #N/A | #N/A | #N/A | #N/A | #N/A
0 |  | #VALUE! | #VALUE! | 0 | 0 | 0 | 5459 | 47338 | #N/A | #N/A | #N/A | #N/A | #N/A | #N/A
0 |  | #VALUE! | #VALUE! | 0 | 0 | 0 | 5460 | 47339 | #N/A | #N/A | #N/A | #N/A | #N/A | #N/A
0 |  | #VALUE! | #VALUE! | 0 | 0 | 0 | 5461 | 47340 | #N/A | #N/A | #N/A | #N/A | #N/A | #N/A
0 |  | #VALUE! | #VALUE! | 0 | 0 | 0 | 5462 | 47341 | #N/A | #N/A | #N/A | #N/A | #N/A | #N/A
0 |  | #VALUE! | #VALUE! | 0 | 0 | 0 | 5463 | 47342 | #N/A | #N/A | #N/A | #N/A | #N/A | #N/A
0 |  | #VALUE! | #VALUE! | 0 | 0 | 0 | 5464 | 47343 | #N/A | #N/A | #N/A | #N/A | #N/A | #N/A
0 |  | #VALUE! | #VALUE! | 0 | 0 | 0 | 5465 | 47344 | #N/A | #N/A | #N/A | #N/A | #N/A | #N/A
0 |  | #VALUE! | #VALUE! | 0 | 0 | 0 | 5466 | 47345 | #N/A | #N/A | #N/A | #N/A | #N/A | #N/A
0 |  | #VALUE! | #VALUE! | 0 | 0 | 0 | 5467 | 47346 | #N/A | #N/A | #N/A | #N/A | #N/A | #N/A
0 |  | #VALUE! | #VALUE! | 0 | 0 | 0 | 5468 | 47347 | #N/A | #N/A | #N/A | #N/A | #N/A | #N/A
0 |  | #VALUE! | #VALUE! | 0 | 0 | 0 | 5469 | 47348 | #N/A | #N/A | #N/A | #N/A | #N/A | #N/A
0 |  | #VALUE! | #VALUE! | 0 | 0 | 0 | 5470 | 47349 | #N/A | #N/A | #N/A | #N/A | #N/A | #N/A
0 |  | #VALUE! | #VALUE! | 0 | 0 | 0 | 5471 | 47350 | #N/A | #N/A | #N/A | #N/A | #N/A | #N/A
0 |  | #VALUE! | #VALUE! | 0 | 0 | 0 | 5472 | 47351 | #N/A | #N/A | #N/A | #N/A | #N/A | #N/A
0 |  | #VALUE! | #VALUE! | 0 | 0 | 0 | 5473 | 47352 | #N/A | #N/A | #N/A | #N/A | #N/A | #N/A
0 |  | #VALUE! | #VALUE! | 0 | 0 | 0 | 5474 | 47353 | #N/A | #N/A | #N/A | #N/A | #N/A | #N/A
0 |  | #VALUE! | #VALUE! | 0 | 0 | 0 | 5475 | 47354 | #N/A | #N/A | #N/A | #N/A | #N/A | #N/A
0 |  | #VALUE! | #VALUE! | 0 | 0 | 0 | 5476 | 47355 | #N/A | #N/A | #N/A | #N/A | #N/A | #N/A
0 |  | #VALUE! | #VALUE! | 0 | 0 | 0 | 5477 | 47356 | #N/A | #N/A | #N/A | #N/A | #N/A | #N/A
0 |  | #VALUE! | #VALUE! | 0 | 0 | 0 | 5478 | 47357 | #N/A | #N/A | #N/A | #N/A | #N/A | #N/A
0 |  | #VALUE! | #VALUE! | 0 | 0 | 0 | 5479 | 47358 | #N/A | #N/A | #N/A | #N/A | #N/A | #N/A
0 |  | #VALUE! | #VALUE! | 0 | 0 | 0 | 5480 | 47359 | #N/A | #N/A | #N/A | #N/A | #N/A | #N/A
0 |  | #VALUE! | #VALUE! | 0 | 0 | 0 | 5481 | 47360 | #N/A | #N/A | #N/A | #N/A | #N/A | #N/A
0 |  | #VALUE! | #VALUE! | 0 | 0 | 0 | 5482 | 47361 | #N/A | #N/A | #N/A | #N/A | #N/A | #N/A
0 |  | #VALUE! | #VALUE! | 0 | 0 | 0 | 5483 | 47362 | #N/A | #N/A | #N/A | #N/A | #N/A | #N/A
0 |  | #VALUE! | #VALUE! | 0 | 0 | 0 | 5484 | 47363 | #N/A | #N/A | #N/A | #N/A | #N/A | #N/A
0 |  | #VALUE! | #VALUE! | 0 | 0 | 0 | 5485 | 47364 | #N/A | #N/A | #N/A | #N/A | #N/A | #N/A
0 |  | #VALUE! | #VALUE! | 0 | 0 | 0 | 5486 | 47365 | #N/A | #N/A | #N/A | #N/A | #N/A | #N/A
0 |  | #VALUE! | #VALUE! | 0 | 0 | 0 | 5487 | 47366 | #N/A | #N/A | #N/A | #N/A | #N/A | #N/A
0 |  | #VALUE! | #VALUE! | 0 | 0 | 0 | 5488 | 47367 | #N/A | #N/A | #N/A | #N/A | #N/A | #N/A
0 |  | #VALUE! | #VALUE! | 0 | 0 | 0 | 5489 | 47368 | #N/A | #N/A | #N/A | #N/A | #N/A | #N/A
0 |  | #VALUE! | #VALUE! | 0 | 0 | 0 | 5490 | 47369 | #N/A | #N/A | #N/A | #N/A | #N/A | #N/A
0 |  | #VALUE! | #VALUE! | 0 | 0 | 0 | 5491 | 47370 | #N/A | #N/A | #N/A | #N/A | #N/A | #N/A
0 |  | #VALUE! | #VALUE! | 0 | 0 | 0 | 5492 | 47371 | #N/A | #N/A | #N/A | #N/A | #N/A | #N/A
0 |  | #VALUE! | #VALUE! | 0 | 0 | 0 | 5493 | 47372 | #N/A | #N/A | #N/A | #N/A | #N/A | #N/A
0 |  | #VALUE! | #VALUE! | 0 | 0 | 0 | 5494 | 47373 | #N/A | #N/A | #N/A | #N/A | #N/A | #N/A
0 |  | #VALUE! | #VALUE! | 0 | 0 | 0 | 5495 | 47374 | #N/A | #N/A | #N/A | #N/A | #N/A | #N/A
0 |  | #VALUE! | #VALUE! | 0 | 0 | 0 | 5496 | 47375 | #N/A | #N/A | #N/A | #N/A | #N/A | #N/A
0 |  | #VALUE! | #VALUE! | 0 | 0 | 0 | 5497 | 47376 | #N/A | #N/A | #N/A | #N/A | #N/A | #N/A
0 |  | #VALUE! | #VALUE! | 0 | 0 | 0 | 5498 | 47377 | #N/A | #N/A | #N/A | #N/A | #N/A | #N/A
0 |  | #VALUE! | #VALUE! | 0 | 0 | 0 | 5499 | 47378 | #N/A | #N/A | #N/A | #N/A | #N/A | #N/A
0 |  | #VALUE! | #VALUE! | 0 | 0 | 0 | 5500 | 47379 | #N/A | #N/A | #N/A | #N/A | #N/A | #N/A
0 |  | #VALUE! | #VALUE! | 0 | 0 | 0 | 5501 | 47380 | #N/A | #N/A | #N/A | #N/A | #N/A | #N/A
0 |  | #VALUE! | #VALUE! | 0 | 0 | 0 | 5502 | 47381 | #N/A | #N/A | #N/A | #N/A | #N/A | #N/A
0 |  | #VALUE! | #VALUE! | 0 | 0 | 0 | 5503 | 47382 | #N/A | #N/A | #N/A | #N/A | #N/A | #N/A
0 |  | #VALUE! | #VALUE! | 0 | 0 | 0 | 5504 | 47383 | #N/A | #N/A | #N/A | #N/A | #N/A | #N/A
0 |  | #VALUE! | #VALUE! | 0 | 0 | 0 | 5505 | 47384 | #N/A | #N/A | #N/A | #N/A | #N/A | #N/A
0 |  | #VALUE! | #VALUE! | 0 | 0 | 0 | 5506 | 47385 | #N/A | #N/A | #N/A | #N/A | #N/A | #N/A
0 |  | #VALUE! | #VALUE! | 0 | 0 | 0 | 5507 | 47386 | #N/A | #N/A | #N/A | #N/A | #N/A | #N/A
0 |  | #VALUE! | #VALUE! | 0 | 0 | 0 | 5508 | 47387 | #N/A | #N/A | #N/A | #N/A | #N/A | #N/A
0 |  | #VALUE! | #VALUE! | 0 | 0 | 0 | 5509 | 47388 | #N/A | #N/A | #N/A | #N/A | #N/A | #N/A
0 |  | #VALUE! | #VALUE! | 0 | 0 | 0 | 5510 | 47389 | #N/A | #N/A | #N/A | #N/A | #N/A | #N/A
0 |  | #VALUE! | #VALUE! | 0 | 0 | 0 | 5511 | 47390 | #N/A | #N/A | #N/A | #N/A | #N/A | #N/A
0 |  | #VALUE! | #VALUE! | 0 | 0 | 0 | 5512 | 47391 | #N/A | #N/A | #N/A | #N/A | #N/A | #N/A
0 |  | #VALUE! | #VALUE! | 0 | 0 | 0 | 5513 | 47392 | #N/A | #N/A | #N/A | #N/A | #N/A | #N/A
0 |  | #VALUE! | #VALUE! | 0 | 0 | 0 | 5514 | 47393 | #N/A | #N/A | #N/A | #N/A | #N/A | #N/A
0 |  | #VALUE! | #VALUE! | 0 | 0 | 0 | 5515 | 47394 | #N/A | #N/A | #N/A | #N/A | #N/A | #N/A
0 |  | #VALUE! | #VALUE! | 0 | 0 | 0 | 5516 | 47395 | #N/A | #N/A | #N/A | #N/A | #N/A | #N/A
0 |  | #VALUE! | #VALUE! | 0 | 0 | 0 | 5517 | 47396 | #N/A | #N/A | #N/A | #N/A | #N/A | #N/A
0 |  | #VALUE! | #VALUE! | 0 | 0 | 0 | 5518 | 47397 | #N/A | #N/A | #N/A | #N/A | #N/A | #N/A
0 |  | #VALUE! | #VALUE! | 0 | 0 | 0 | 5519 | 47398 | #N/A | #N/A | #N/A | #N/A | #N/A | #N/A
0 |  | #VALUE! | #VALUE! | 0 | 0 | 0 | 5520 | 47399 | #N/A | #N/A | #N/A | #N/A | #N/A | #N/A
0 |  | #VALUE! | #VALUE! | 0 | 0 | 0 | 5521 | 47400 | #N/A | #N/A | #N/A | #N/A | #N/A | #N/A
0 |  | #VALUE! | #VALUE! | 0 | 0 | 0 | 5522 | 47401 | #N/A | #N/A | #N/A | #N/A | #N/A | #N/A
0 |  | #VALUE! | #VALUE! | 0 | 0 | 0 | 5523 | 47402 | #N/A | #N/A | #N/A | #N/A | #N/A | #N/A
0 |  | #VALUE! | #VALUE! | 0 | 0 | 0 | 5524 | 47403 | #N/A | #N/A | #N/A | #N/A | #N/A | #N/A
0 |  | #VALUE! | #VALUE! | 0 | 0 | 0 | 5525 | 47404 | #N/A | #N/A | #N/A | #N/A | #N/A | #N/A
0 |  | #VALUE! | #VALUE! | 0 | 0 | 0 | 5526 | 47405 | #N/A | #N/A | #N/A | #N/A | #N/A | #N/A
0 |  | #VALUE! | #VALUE! | 0 | 0 | 0 | 5527 | 47406 | #N/A | #N/A | #N/A | #N/A | #N/A | #N/A
0 |  | #VALUE! | #VALUE! | 0 | 0 | 0 | 5528 | 47407 | #N/A | #N/A | #N/A | #N/A | #N/A | #N/A
0 |  | #VALUE! | #VALUE! | 0 | 0 | 0 | 5529 | 47408 | #N/A | #N/A | #N/A | #N/A | #N/A | #N/A
0 |  | #VALUE! | #VALUE! | 0 | 0 | 0 | 5530 | 47409 | #N/A | #N/A | #N/A | #N/A | #N/A | #N/A
0 |  | #VALUE! | #VALUE! | 0 | 0 | 0 | 5531 | 47410 | #N/A | #N/A | #N/A | #N/A | #N/A | #N/A
0 |  | #VALUE! | #VALUE! | 0 | 0 | 0 | 5532 | 47411 | #N/A | #N/A | #N/A | #N/A | #N/A | #N/A
0 |  | #VALUE! | #VALUE! | 0 | 0 | 0 | 5533 | 47412 | #N/A | #N/A | #N/A | #N/A | #N/A | #N/A
0 |  | #VALUE! | #VALUE! | 0 | 0 | 0 | 5534 | 47413 | #N/A | #N/A | #N/A | #N/A | #N/A | #N/A
0 |  | #VALUE! | #VALUE! | 0 | 0 | 0 | 5535 | 47414 | #N/A | #N/A | #N/A | #N/A | #N/A | #N/A
0 |  | #VALUE! | #VALUE! | 0 | 0 | 0 | 5536 | 47415 | #N/A | #N/A | #N/A | #N/A | #N/A | #N/A
0 |  | #VALUE! | #VALUE! | 0 | 0 | 0 | 5537 | 47416 | #N/A | #N/A | #N/A | #N/A | #N/A | #N/A
0 |  | #VALUE! | #VALUE! | 0 | 0 | 0 | 5538 | 47417 | #N/A | #N/A | #N/A | #N/A | #N/A | #N/A
0 |  | #VALUE! | #VALUE! | 0 | 0 | 0 | 5539 | 47418 | #N/A | #N/A | #N/A | #N/A | #N/A | #N/A
0 |  | #VALUE! | #VALUE! | 0 | 0 | 0 | 5540 | 47419 | #N/A | #N/A | #N/A | #N/A | #N/A | #N/A
0 |  | #VALUE! | #VALUE! | 0 | 0 | 0 | 5541 | 47420 | #N/A | #N/A | #N/A | #N/A | #N/A | #N/A
0 |  | #VALUE! | #VALUE! | 0 | 0 | 0 | 5542 | 47421 | #N/A | #N/A | #N/A | #N/A | #N/A | #N/A
0 |  | #VALUE! | #VALUE! | 0 | 0 | 0 | 5543 | 47422 | #N/A | #N/A | #N/A | #N/A | #N/A | #N/A
0 |  | #VALUE! | #VALUE! | 0 | 0 | 0 | 5544 | 47423 | #N/A | #N/A | #N/A | #N/A | #N/A | #N/A
0 |  | #VALUE! | #VALUE! | 0 | 0 | 0 | 5545 | 47424 | #N/A | #N/A | #N/A | #N/A | #N/A | #N/A
0 |  | #VALUE! | #VALUE! | 0 | 0 | 0 | 5546 | 47425 | #N/A | #N/A | #N/A | #N/A | #N/A | #N/A
0 |  | #VALUE! | #VALUE! | 0 | 0 | 0 | 5547 | 47426 | #N/A | #N/A | #N/A | #N/A | #N/A | #N/A
0 |  | #VALUE! | #VALUE! | 0 | 0 | 0 | 5548 | 47427 | #N/A | #N/A | #N/A | #N/A | #N/A | #N/A
0 |  | #VALUE! | #VALUE! | 0 | 0 | 0 | 5549 | 47428 | #N/A | #N/A | #N/A | #N/A | #N/A | #N/A
0 |  | #VALUE! | #VALUE! | 0 | 0 | 0 | 5550 | 47429 | #N/A | #N/A | #N/A | #N/A | #N/A | #N/A
0 |  | #VALUE! | #VALUE! | 0 | 0 | 0 | 5551 | 47430 | #N/A | #N/A | #N/A | #N/A | #N/A | #N/A
0 |  | #VALUE! | #VALUE! | 0 | 0 | 0 | 5552 | 47431 | #N/A | #N/A | #N/A | #N/A | #N/A | #N/A
0 |  | #VALUE! | #VALUE! | 0 | 0 | 0 | 5553 | 47432 | #N/A | #N/A | #N/A | #N/A | #N/A | #N/A
0 |  | #VALUE! | #VALUE! | 0 | 0 | 0 | 5554 | 47433 | #N/A | #N/A | #N/A | #N/A | #N/A | #N/A
0 |  | #VALUE! | #VALUE! | 0 | 0 | 0 | 5555 | 47434 | #N/A | #N/A | #N/A | #N/A | #N/A | #N/A
0 |  | #VALUE! | #VALUE! | 0 | 0 | 0 | 5556 | 47435 | #N/A | #N/A | #N/A | #N/A | #N/A | #N/A
0 |  | #VALUE! | #VALUE! | 0 | 0 | 0 | 5557 | 47436 | #N/A | #N/A | #N/A | #N/A | #N/A | #N/A
0 |  | #VALUE! | #VALUE! | 0 | 0 | 0 | 5558 | 47437 | #N/A | #N/A | #N/A | #N/A | #N/A | #N/A
0 |  | #VALUE! | #VALUE! | 0 | 0 | 0 | 5559 | 47438 | #N/A | #N/A | #N/A | #N/A | #N/A | #N/A
0 |  | #VALUE! | #VALUE! | 0 | 0 | 0 | 5560 | 47439 | #N/A | #N/A | #N/A | #N/A | #N/A | #N/A
0 |  | #VALUE! | #VALUE! | 0 | 0 | 0 | 5561 | 47440 | #N/A | #N/A | #N/A | #N/A | #N/A | #N/A
0 |  | #VALUE! | #VALUE! | 0 | 0 | 0 | 5562 | 47441 | #N/A | #N/A | #N/A | #N/A | #N/A | #N/A
0 |  | #VALUE! | #VALUE! | 0 | 0 | 0 | 5563 | 47442 | #N/A | #N/A | #N/A | #N/A | #N/A | #N/A
0 |  | #VALUE! | #VALUE! | 0 | 0 | 0 | 5564 | 47443 | #N/A | #N/A | #N/A | #N/A | #N/A | #N/A
0 |  | #VALUE! | #VALUE! | 0 | 0 | 0 | 5565 | 47444 | #N/A | #N/A | #N/A | #N/A | #N/A | #N/A
0 |  | #VALUE! | #VALUE! | 0 | 0 | 0 | 5566 | 47445 | #N/A | #N/A | #N/A | #N/A | #N/A | #N/A
0 |  | #VALUE! | #VALUE! | 0 | 0 | 0 | 5567 | 47446 | #N/A | #N/A | #N/A | #N/A | #N/A | #N/A
0 |  | #VALUE! | #VALUE! | 0 | 0 | 0 | 5568 | 47447 | #N/A | #N/A | #N/A | #N/A | #N/A | #N/A
0 |  | #VALUE! | #VALUE! | 0 | 0 | 0 | 5569 | 47448 | #N/A | #N/A | #N/A | #N/A | #N/A | #N/A
0 |  | #VALUE! | #VALUE! | 0 | 0 | 0 | 5570 | 47449 | #N/A | #N/A | #N/A | #N/A | #N/A | #N/A
0 |  | #VALUE! | #VALUE! | 0 | 0 | 0 | 5571 | 47450 | #N/A | #N/A | #N/A | #N/A | #N/A | #N/A
0 |  | #VALUE! | #VALUE! | 0 | 0 | 0 | 5572 | 47451 | #N/A | #N/A | #N/A | #N/A | #N/A | #N/A
0 |  | #VALUE! | #VALUE! | 0 | 0 | 0 | 5573 | 47452 | #N/A | #N/A | #N/A | #N/A | #N/A | #N/A
0 |  | #VALUE! | #VALUE! | 0 | 0 | 0 | 5574 | 47453 | #N/A | #N/A | #N/A | #N/A | #N/A | #N/A
0 |  | #VALUE! | #VALUE! | 0 | 0 | 0 | 5575 | 47454 | #N/A | #N/A | #N/A | #N/A | #N/A | #N/A
0 |  | #VALUE! | #VALUE! | 0 | 0 | 0 | 5576 | 47455 | #N/A | #N/A | #N/A | #N/A | #N/A | #N/A
0 |  | #VALUE! | #VALUE! | 0 | 0 | 0 | 5577 | 47456 | #N/A | #N/A | #N/A | #N/A | #N/A | #N/A
0 |  | #VALUE! | #VALUE! | 0 | 0 | 0 | 5578 | 47457 | #N/A | #N/A | #N/A | #N/A | #N/A | #N/A
0 |  | #VALUE! | #VALUE! | 0 | 0 | 0 | 5579 | 47458 | #N/A | #N/A | #N/A | #N/A | #N/A | #N/A
0 |  | #VALUE! | #VALUE! | 0 | 0 | 0 | 5580 | 47459 | #N/A | #N/A | #N/A | #N/A | #N/A | #N/A
0 |  | #VALUE! | #VALUE! | 0 | 0 | 0 | 5581 | 47460 | #N/A | #N/A | #N/A | #N/A | #N/A | #N/A
0 |  | #VALUE! | #VALUE! | 0 | 0 | 0 | 5582 | 47461 | #N/A | #N/A | #N/A | #N/A | #N/A | #N/A
0 |  | #VALUE! | #VALUE! | 0 | 0 | 0 | 5583 | 47462 | #N/A | #N/A | #N/A | #N/A | #N/A | #N/A
0 |  | #VALUE! | #VALUE! | 0 | 0 | 0 | 5584 | 47463 | #N/A | #N/A | #N/A | #N/A | #N/A | #N/A
0 |  | #VALUE! | #VALUE! | 0 | 0 | 0 | 5585 | 47464 | #N/A | #N/A | #N/A | #N/A | #N/A | #N/A
0 |  | #VALUE! | #VALUE! | 0 | 0 | 0 | 5586 | 47465 | #N/A | #N/A | #N/A | #N/A | #N/A | #N/A
0 |  | #VALUE! | #VALUE! | 0 | 0 | 0 | 5587 | 47466 | #N/A | #N/A | #N/A | #N/A | #N/A | #N/A
0 |  | #VALUE! | #VALUE! | 0 | 0 | 0 | 5588 | 47467 | #N/A | #N/A | #N/A | #N/A | #N/A | #N/A
0 |  | #VALUE! | #VALUE! | 0 | 0 | 0 | 5589 | 47468 | #N/A | #N/A | #N/A | #N/A | #N/A | #N/A
0 |  | #VALUE! | #VALUE! | 0 | 0 | 0 | 5590 | 47469 | #N/A | #N/A | #N/A | #N/A | #N/A | #N/A
0 |  | #VALUE! | #VALUE! | 0 | 0 | 0 | 5591 | 47470 | #N/A | #N/A | #N/A | #N/A | #N/A | #N/A
0 |  | #VALUE! | #VALUE! | 0 | 0 | 0 | 5592 | 47471 | #N/A | #N/A | #N/A | #N/A | #N/A | #N/A
0 |  | #VALUE! | #VALUE! | 0 | 0 | 0 | 5593 | 47472 | #N/A | #N/A | #N/A | #N/A | #N/A | #N/A
0 |  | #VALUE! | #VALUE! | 0 | 0 | 0 | 5594 | 47473 | #N/A | #N/A | #N/A | #N/A | #N/A | #N/A
0 |  | #VALUE! | #VALUE! | 0 | 0 | 0 | 5595 | 47474 | #N/A | #N/A | #N/A | #N/A | #N/A | #N/A
0 |  | #VALUE! | #VALUE! | 0 | 0 | 0 | 5596 | 47475 | #N/A | #N/A | #N/A | #N/A | #N/A | #N/A
0 |  | #VALUE! | #VALUE! | 0 | 0 | 0 | 5597 | 47476 | #N/A | #N/A | #N/A | #N/A | #N/A | #N/A
0 |  | #VALUE! | #VALUE! | 0 | 0 | 0 | 5598 | 47477 | #N/A | #N/A | #N/A | #N/A | #N/A | #N/A
0 |  | #VALUE! | #VALUE! | 0 | 0 | 0 | 5599 | 47478 | #N/A | #N/A | #N/A | #N/A | #N/A | #N/A
0 |  | #VALUE! | #VALUE! | 0 | 0 | 0 | 5600 | 47479 | #N/A | #N/A | #N/A | #N/A | #N/A | #N/A
0 |  | #VALUE! | #VALUE! | 0 | 0 | 0 | 5601 | 47480 | #N/A | #N/A | #N/A | #N/A | #N/A | #N/A
0 |  | #VALUE! | #VALUE! | 0 | 0 | 0 | 5602 | 47481 | #N/A | #N/A | #N/A | #N/A | #N/A | #N/A
0 |  | #VALUE! | #VALUE! | 0 | 0 | 0 | 5603 | 47482 | #N/A | #N/A | #N/A | #N/A | #N/A | #N/A
0 |  | #VALUE! | #VALUE! | 0 | 0 | 0 | 5604 | 47483 | #N/A | #N/A | #N/A | #N/A | #N/A | #N/A
0 |  | #VALUE! | #VALUE! | 0 | 0 | 0 | 5605 | 47484 | #N/A | #N/A | #N/A | #N/A | #N/A | #N/A
0 |  | #VALUE! | #VALUE! | 0 | 0 | 0 | 5606 | 47485 | #N/A | #N/A | #N/A | #N/A | #N/A | #N/A
0 |  | #VALUE! | #VALUE! | 0 | 0 | 0 | 5607 | 47486 | #N/A | #N/A | #N/A | #N/A | #N/A | #N/A
0 |  | #VALUE! | #VALUE! | 0 | 0 | 0 | 5608 | 47487 | #N/A | #N/A | #N/A | #N/A | #N/A | #N/A
0 |  | #VALUE! | #VALUE! | 0 | 0 | 0 | 5609 | 47488 | #N/A | #N/A | #N/A | #N/A | #N/A | #N/A
0 |  | #VALUE! | #VALUE! | 0 | 0 | 0 | 5610 | 47489 | #N/A | #N/A | #N/A | #N/A | #N/A | #N/A
0 |  | #VALUE! | #VALUE! | 0 | 0 | 0 | 5611 | 47490 | #N/A | #N/A | #N/A | #N/A | #N/A | #N/A
0 |  | #VALUE! | #VALUE! | 0 | 0 | 0 | 5612 | 47491 | #N/A | #N/A | #N/A | #N/A | #N/A | #N/A
0 |  | #VALUE! | #VALUE! | 0 | 0 | 0 | 5613 | 47492 | #N/A | #N/A | #N/A | #N/A | #N/A | #N/A
0 |  | #VALUE! | #VALUE! | 0 | 0 | 0 | 5614 | 47493 | #N/A | #N/A | #N/A | #N/A | #N/A | #N/A
0 |  | #VALUE! | #VALUE! | 0 | 0 | 0 | 5615 | 47494 | #N/A | #N/A | #N/A | #N/A | #N/A | #N/A
0 |  | #VALUE! | #VALUE! | 0 | 0 | 0 | 5616 | 47495 | #N/A | #N/A | #N/A | #N/A | #N/A | #N/A
0 |  | #VALUE! | #VALUE! | 0 | 0 | 0 | 5617 | 47496 | #N/A | #N/A | #N/A | #N/A | #N/A | #N/A
0 |  | #VALUE! | #VALUE! | 0 | 0 | 0 | 5618 | 47497 | #N/A | #N/A | #N/A | #N/A | #N/A | #N/A
0 |  | #VALUE! | #VALUE! | 0 | 0 | 0 | 5619 | 47498 | #N/A | #N/A | #N/A | #N/A | #N/A | #N/A
0 |  | #VALUE! | #VALUE! | 0 | 0 | 0 | 5620 | 47499 | #N/A | #N/A | #N/A | #N/A | #N/A | #N/A
0 |  | #VALUE! | #VALUE! | 0 | 0 | 0 | 5621 | 47500 | #N/A | #N/A | #N/A | #N/A | #N/A | #N/A
0 |  | #VALUE! | #VALUE! | 0 | 0 | 0 | 5622 | 47501 | #N/A | #N/A | #N/A | #N/A | #N/A | #N/A
0 |  | #VALUE! | #VALUE! | 0 | 0 | 0 | 5623 | 47502 | #N/A | #N/A | #N/A | #N/A | #N/A | #N/A
0 |  | #VALUE! | #VALUE! | 0 | 0 | 0 | 5624 | 47503 | #N/A | #N/A | #N/A | #N/A | #N/A | #N/A
0 |  | #VALUE! | #VALUE! | 0 | 0 | 0 | 5625 | 47504 | #N/A | #N/A | #N/A | #N/A | #N/A | #N/A
0 |  | #VALUE! | #VALUE! | 0 | 0 | 0 | 5626 | 47505 | #N/A | #N/A | #N/A | #N/A | #N/A | #N/A
0 |  | #VALUE! | #VALUE! | 0 | 0 | 0 | 5627 | 47506 | #N/A | #N/A | #N/A | #N/A | #N/A | #N/A
0 |  | #VALUE! | #VALUE! | 0 | 0 | 0 | 5628 | 47507 | #N/A | #N/A | #N/A | #N/A | #N/A | #N/A
0 |  | #VALUE! | #VALUE! | 0 | 0 | 0 | 5629 | 47508 | #N/A | #N/A | #N/A | #N/A | #N/A | #N/A
0 |  | #VALUE! | #VALUE! | 0 | 0 | 0 | 5630 | 47509 | #N/A | #N/A | #N/A | #N/A | #N/A | #N/A
0 |  | #VALUE! | #VALUE! | 0 | 0 | 0 | 5631 | 47510 | #N/A | #N/A | #N/A | #N/A | #N/A | #N/A
0 |  | #VALUE! | #VALUE! | 0 | 0 | 0 | 5632 | 47511 | #N/A | #N/A | #N/A | #N/A | #N/A | #N/A
0 |  | #VALUE! | #VALUE! | 0 | 0 | 0 | 5633 | 47512 | #N/A | #N/A | #N/A | #N/A | #N/A | #N/A
0 |  | #VALUE! | #VALUE! | 0 | 0 | 0 | 5634 | 47513 | #N/A | #N/A | #N/A | #N/A | #N/A | #N/A
0 |  | #VALUE! | #VALUE! | 0 | 0 | 0 | 5635 | 47514 | #N/A | #N/A | #N/A | #N/A | #N/A | #N/A
0 |  | #VALUE! | #VALUE! | 0 | 0 | 0 | 5636 | 47515 | #N/A | #N/A | #N/A | #N/A | #N/A | #N/A
0 |  | #VALUE! | #VALUE! | 0 | 0 | 0 | 5637 | 47516 | #N/A | #N/A | #N/A | #N/A | #N/A | #N/A
0 |  | #VALUE! | #VALUE! | 0 | 0 | 0 | 5638 | 47517 | #N/A | #N/A | #N/A | #N/A | #N/A | #N/A
0 |  | #VALUE! | #VALUE! | 0 | 0 | 0 | 5639 | 47518 | #N/A | #N/A | #N/A | #N/A | #N/A | #N/A
0 |  | #VALUE! | #VALUE! | 0 | 0 | 0 | 5640 | 47519 | #N/A | #N/A | #N/A | #N/A | #N/A | #N/A
0 |  | #VALUE! | #VALUE! | 0 | 0 | 0 | 5641 | 47520 | #N/A | #N/A | #N/A | #N/A | #N/A | #N/A
0 |  | #VALUE! | #VALUE! | 0 | 0 | 0 | 5642 | 47521 | #N/A | #N/A | #N/A | #N/A | #N/A | #N/A
0 |  | #VALUE! | #VALUE! | 0 | 0 | 0 | 5643 | 47522 | #N/A | #N/A | #N/A | #N/A | #N/A | #N/A
0 |  | #VALUE! | #VALUE! | 0 | 0 | 0 | 5644 | 47523 | #N/A | #N/A | #N/A | #N/A | #N/A | #N/A
0 |  | #VALUE! | #VALUE! | 0 | 0 | 0 | 5645 | 47524 | #N/A | #N/A | #N/A | #N/A | #N/A | #N/A
0 |  | #VALUE! | #VALUE! | 0 | 0 | 0 | 5646 | 47525 | #N/A | #N/A | #N/A | #N/A | #N/A | #N/A
0 |  | #VALUE! | #VALUE! | 0 | 0 | 0 | 5647 | 47526 | #N/A | #N/A | #N/A | #N/A | #N/A | #N/A
0 |  | #VALUE! | #VALUE! | 0 | 0 | 0 | 5648 | 47527 | #N/A | #N/A | #N/A | #N/A | #N/A | #N/A
0 |  | #VALUE! | #VALUE! | 0 | 0 | 0 | 5649 | 47528 | #N/A | #N/A | #N/A | #N/A | #N/A | #N/A
0 |  | #VALUE! | #VALUE! | 0 | 0 | 0 | 5650 | 47529 | #N/A | #N/A | #N/A | #N/A | #N/A | #N/A
0 |  | #VALUE! | #VALUE! | 0 | 0 | 0 | 5651 | 47530 | #N/A | #N/A | #N/A | #N/A | #N/A | #N/A
0 |  | #VALUE! | #VALUE! | 0 | 0 | 0 | 5652 | 47531 | #N/A | #N/A | #N/A | #N/A | #N/A | #N/A
0 |  | #VALUE! | #VALUE! | 0 | 0 | 0 | 5653 | 47532 | #N/A | #N/A | #N/A | #N/A | #N/A | #N/A
0 |  | #VALUE! | #VALUE! | 0 | 0 | 0 | 5654 | 47533 | #N/A | #N/A | #N/A | #N/A | #N/A | #N/A
0 |  | #VALUE! | #VALUE! | 0 | 0 | 0 | 5655 | 47534 | #N/A | #N/A | #N/A | #N/A | #N/A | #N/A
0 |  | #VALUE! | #VALUE! | 0 | 0 | 0 | 5656 | 47535 | #N/A | #N/A | #N/A | #N/A | #N/A | #N/A
0 |  | #VALUE! | #VALUE! | 0 | 0 | 0 | 5657 | 47536 | #N/A | #N/A | #N/A | #N/A | #N/A | #N/A
0 |  | #VALUE! | #VALUE! | 0 | 0 | 0 | 5658 | 47537 | #N/A | #N/A | #N/A | #N/A | #N/A | #N/A
0 |  | #VALUE! | #VALUE! | 0 | 0 | 0 | 5659 | 47538 | #N/A | #N/A | #N/A | #N/A | #N/A | #N/A
0 |  | #VALUE! | #VALUE! | 0 | 0 | 0 | 5660 | 47539 | #N/A | #N/A | #N/A | #N/A | #N/A | #N/A
0 |  | #VALUE! | #VALUE! | 0 | 0 | 0 | 5661 | 47540 | #N/A | #N/A | #N/A | #N/A | #N/A | #N/A
0 |  | #VALUE! | #VALUE! | 0 | 0 | 0 | 5662 | 47541 | #N/A | #N/A | #N/A | #N/A | #N/A | #N/A
0 |  | #VALUE! | #VALUE! | 0 | 0 | 0 | 5663 | 47542 | #N/A | #N/A | #N/A | #N/A | #N/A | #N/A
0 |  | #VALUE! | #VALUE! | 0 | 0 | 0 | 5664 | 47543 | #N/A | #N/A | #N/A | #N/A | #N/A | #N/A
0 |  | #VALUE! | #VALUE! | 0 | 0 | 0 | 5665 | 47544 | #N/A | #N/A | #N/A | #N/A | #N/A | #N/A
0 |  | #VALUE! | #VALUE! | 0 | 0 | 0 | 5666 | 47545 | #N/A | #N/A | #N/A | #N/A | #N/A | #N/A
0 |  | #VALUE! | #VALUE! | 0 | 0 | 0 | 5667 | 47546 | #N/A | #N/A | #N/A | #N/A | #N/A | #N/A
0 |  | #VALUE! | #VALUE! | 0 | 0 | 0 | 5668 | 47547 | #N/A | #N/A | #N/A | #N/A | #N/A | #N/A
0 |  | #VALUE! | #VALUE! | 0 | 0 | 0 | 5669 | 47548 | #N/A | #N/A | #N/A | #N/A | #N/A | #N/A
0 |  | #VALUE! | #VALUE! | 0 | 0 | 0 | 5670 | 47549 | #N/A | #N/A | #N/A | #N/A | #N/A | #N/A
0 |  | #VALUE! | #VALUE! | 0 | 0 | 0 | 5671 | 47550 | #N/A | #N/A | #N/A | #N/A | #N/A | #N/A
0 |  | #VALUE! | #VALUE! | 0 | 0 | 0 | 5672 | 47551 | #N/A | #N/A | #N/A | #N/A | #N/A | #N/A
0 |  | #VALUE! | #VALUE! | 0 | 0 | 0 | 5673 | 47552 | #N/A | #N/A | #N/A | #N/A | #N/A | #N/A
0 |  | #VALUE! | #VALUE! | 0 | 0 | 0 | 5674 | 47553 | #N/A | #N/A | #N/A | #N/A | #N/A | #N/A
0 |  | #VALUE! | #VALUE! | 0 | 0 | 0 | 5675 | 47554 | #N/A | #N/A | #N/A | #N/A | #N/A | #N/A
0 |  | #VALUE! | #VALUE! | 0 | 0 | 0 | 5676 | 47555 | #N/A | #N/A | #N/A | #N/A | #N/A | #N/A
0 |  | #VALUE! | #VALUE! | 0 | 0 | 0 | 5677 | 47556 | #N/A | #N/A | #N/A | #N/A | #N/A | #N/A
0 |  | #VALUE! | #VALUE! | 0 | 0 | 0 | 5678 | 47557 | #N/A | #N/A | #N/A | #N/A | #N/A | #N/A
0 |  | #VALUE! | #VALUE! | 0 | 0 | 0 | 5679 | 47558 | #N/A | #N/A | #N/A | #N/A | #N/A | #N/A
0 |  | #VALUE! | #VALUE! | 0 | 0 | 0 | 5680 | 47559 | #N/A | #N/A | #N/A | #N/A | #N/A | #N/A
0 |  | #VALUE! | #VALUE! | 0 | 0 | 0 | 5681 | 47560 | #N/A | #N/A | #N/A | #N/A | #N/A | #N/A
0 |  | #VALUE! | #VALUE! | 0 | 0 | 0 | 5682 | 47561 | #N/A | #N/A | #N/A | #N/A | #N/A | #N/A
0 |  | #VALUE! | #VALUE! | 0 | 0 | 0 | 5683 | 47562 | #N/A | #N/A | #N/A | #N/A | #N/A | #N/A
0 |  | #VALUE! | #VALUE! | 0 | 0 | 0 | 5684 | 47563 | #N/A | #N/A | #N/A | #N/A | #N/A | #N/A
0 |  | #VALUE! | #VALUE! | 0 | 0 | 0 | 5685 | 47564 | #N/A | #N/A | #N/A | #N/A | #N/A | #N/A
0 |  | #VALUE! | #VALUE! | 0 | 0 | 0 | 5686 | 47565 | #N/A | #N/A | #N/A | #N/A | #N/A | #N/A
0 |  | #VALUE! | #VALUE! | 0 | 0 | 0 | 5687 | 47566 | #N/A | #N/A | #N/A | #N/A | #N/A | #N/A
0 |  | #VALUE! | #VALUE! | 0 | 0 | 0 | 5688 | 47567 | #N/A | #N/A | #N/A | #N/A | #N/A | #N/A
0 |  | #VALUE! | #VALUE! | 0 | 0 | 0 | 5689 | 47568 | #N/A | #N/A | #N/A | #N/A | #N/A | #N/A
0 |  | #VALUE! | #VALUE! | 0 | 0 | 0 | 5690 | 47569 | #N/A | #N/A | #N/A | #N/A | #N/A | #N/A
0 |  | #VALUE! | #VALUE! | 0 | 0 | 0 | 5691 | 47570 | #N/A | #N/A | #N/A | #N/A | #N/A | #N/A
0 |  | #VALUE! | #VALUE! | 0 | 0 | 0 | 5692 | 47571 | #N/A | #N/A | #N/A | #N/A | #N/A | #N/A
0 |  | #VALUE! | #VALUE! | 0 | 0 | 0 | 5693 | 47572 | #N/A | #N/A | #N/A | #N/A | #N/A | #N/A
0 |  | #VALUE! | #VALUE! | 0 | 0 | 0 | 5694 | 47573 | #N/A | #N/A | #N/A | #N/A | #N/A | #N/A
0 |  | #VALUE! | #VALUE! | 0 | 0 | 0 | 5695 | 47574 | #N/A | #N/A | #N/A | #N/A | #N/A | #N/A
0 |  | #VALUE! | #VALUE! | 0 | 0 | 0 | 5696 | 47575 | #N/A | #N/A | #N/A | #N/A | #N/A | #N/A
0 |  | #VALUE! | #VALUE! | 0 | 0 | 0 | 5697 | 47576 | #N/A | #N/A | #N/A | #N/A | #N/A | #N/A
0 |  | #VALUE! | #VALUE! | 0 | 0 | 0 | 5698 | 47577 | #N/A | #N/A | #N/A | #N/A | #N/A | #N/A
0 |  | #VALUE! | #VALUE! | 0 | 0 | 0 | 5699 | 47578 | #N/A | #N/A | #N/A | #N/A | #N/A | #N/A
0 |  | #VALUE! | #VALUE! | 0 | 0 | 0 | 5700 | 47579 | #N/A | #N/A | #N/A | #N/A | #N/A | #N/A
0 |  | #VALUE! | #VALUE! | 0 | 0 | 0 | 5701 | 47580 | #N/A | #N/A | #N/A | #N/A | #N/A | #N/A
0 |  | #VALUE! | #VALUE! | 0 | 0 | 0 | 5702 | 47581 | #N/A | #N/A | #N/A | #N/A | #N/A | #N/A
0 |  | #VALUE! | #VALUE! | 0 | 0 | 0 | 5703 | 47582 | #N/A | #N/A | #N/A | #N/A | #N/A | #N/A
0 |  | #VALUE! | #VALUE! | 0 | 0 | 0 | 5704 | 47583 | #N/A | #N/A | #N/A | #N/A | #N/A | #N/A
0 |  | #VALUE! | #VALUE! | 0 | 0 | 0 | 5705 | 47584 | #N/A | #N/A | #N/A | #N/A | #N/A | #N/A
0 |  | #VALUE! | #VALUE! | 0 | 0 | 0 | 5706 | 47585 | #N/A | #N/A | #N/A | #N/A | #N/A | #N/A
0 |  | #VALUE! | #VALUE! | 0 | 0 | 0 | 5707 | 47586 | #N/A | #N/A | #N/A | #N/A | #N/A | #N/A
0 |  | #VALUE! | #VALUE! | 0 | 0 | 0 | 5708 | 47587 | #N/A | #N/A | #N/A | #N/A | #N/A | #N/A
0 |  | #VALUE! | #VALUE! | 0 | 0 | 0 | 5709 | 47588 | #N/A | #N/A | #N/A | #N/A | #N/A | #N/A
0 |  | #VALUE! | #VALUE! | 0 | 0 | 0 | 5710 | 47589 | #N/A | #N/A | #N/A | #N/A | #N/A | #N/A
0 |  | #VALUE! | #VALUE! | 0 | 0 | 0 | 5711 | 47590 | #N/A | #N/A | #N/A | #N/A | #N/A | #N/A
0 |  | #VALUE! | #VALUE! | 0 | 0 | 0 | 5712 | 47591 | #N/A | #N/A | #N/A | #N/A | #N/A | #N/A
0 |  | #VALUE! | #VALUE! | 0 | 0 | 0 | 5713 | 47592 | #N/A | #N/A | #N/A | #N/A | #N/A | #N/A
0 |  | #VALUE! | #VALUE! | 0 | 0 | 0 | 5714 | 47593 | #N/A | #N/A | #N/A | #N/A | #N/A | #N/A
0 |  | #VALUE! | #VALUE! | 0 | 0 | 0 | 5715 | 47594 | #N/A | #N/A | #N/A | #N/A | #N/A | #N/A
0 |  | #VALUE! | #VALUE! | 0 | 0 | 0 | 5716 | 47595 | #N/A | #N/A | #N/A | #N/A | #N/A | #N/A
0 |  | #VALUE! | #VALUE! | 0 | 0 | 0 | 5717 | 47596 | #N/A | #N/A | #N/A | #N/A | #N/A | #N/A
0 |  | #VALUE! | #VALUE! | 0 | 0 | 0 | 5718 | 47597 | #N/A | #N/A | #N/A | #N/A | #N/A | #N/A
0 |  | #VALUE! | #VALUE! | 0 | 0 | 0 | 5719 | 47598 | #N/A | #N/A | #N/A | #N/A | #N/A | #N/A
0 |  | #VALUE! | #VALUE! | 0 | 0 | 0 | 5720 | 47599 | #N/A | #N/A | #N/A | #N/A | #N/A | #N/A
0 |  | #VALUE! | #VALUE! | 0 | 0 | 0 | 5721 | 47600 | #N/A | #N/A | #N/A | #N/A | #N/A | #N/A
0 |  | #VALUE! | #VALUE! | 0 | 0 | 0 | 5722 | 47601 | #N/A | #N/A | #N/A | #N/A | #N/A | #N/A
0 |  | #VALUE! | #VALUE! | 0 | 0 | 0 | 5723 | 47602 | #N/A | #N/A | #N/A | #N/A | #N/A | #N/A
0 |  | #VALUE! | #VALUE! | 0 | 0 | 0 | 5724 | 47603 | #N/A | #N/A | #N/A | #N/A | #N/A | #N/A
0 |  | #VALUE! | #VALUE! | 0 | 0 | 0 | 5725 | 47604 | #N/A | #N/A | #N/A | #N/A | #N/A | #N/A
0 |  | #VALUE! | #VALUE! | 0 | 0 | 0 | 5726 | 47605 | #N/A | #N/A | #N/A | #N/A | #N/A | #N/A
0 |  | #VALUE! | #VALUE! | 0 | 0 | 0 | 5727 | 47606 | #N/A | #N/A | #N/A | #N/A | #N/A | #N/A
0 |  | #VALUE! | #VALUE! | 0 | 0 | 0 | 5728 | 47607 | #N/A | #N/A | #N/A | #N/A | #N/A | #N/A
0 |  | #VALUE! | #VALUE! | 0 | 0 | 0 | 5729 | 47608 | #N/A | #N/A | #N/A | #N/A | #N/A | #N/A
0 |  | #VALUE! | #VALUE! | 0 | 0 | 0 | 5730 | 47609 | #N/A | #N/A | #N/A | #N/A | #N/A | #N/A
0 |  | #VALUE! | #VALUE! | 0 | 0 | 0 | 5731 | 47610 | #N/A | #N/A | #N/A | #N/A | #N/A | #N/A
0 |  | #VALUE! | #VALUE! | 0 | 0 | 0 | 5732 | 47611 | #N/A | #N/A | #N/A | #N/A | #N/A | #N/A
0 |  | #VALUE! | #VALUE! | 0 | 0 | 0 | 5733 | 47612 | #N/A | #N/A | #N/A | #N/A | #N/A | #N/A
0 |  | #VALUE! | #VALUE! | 0 | 0 | 0 | 5734 | 47613 | #N/A | #N/A | #N/A | #N/A | #N/A | #N/A
0 |  | #VALUE! | #VALUE! | 0 | 0 | 0 | 5735 | 47614 | #N/A | #N/A | #N/A | #N/A | #N/A | #N/A
0 |  | #VALUE! | #VALUE! | 0 | 0 | 0 | 5736 | 47615 | #N/A | #N/A | #N/A | #N/A | #N/A | #N/A
0 |  | #VALUE! | #VALUE! | 0 | 0 | 0 | 5737 | 47616 | #N/A | #N/A | #N/A | #N/A | #N/A | #N/A
0 |  | #VALUE! | #VALUE! | 0 | 0 | 0 | 5738 | 47617 | #N/A | #N/A | #N/A | #N/A | #N/A | #N/A
0 |  | #VALUE! | #VALUE! | 0 | 0 | 0 | 5739 | 47618 | #N/A | #N/A | #N/A | #N/A | #N/A | #N/A
0 |  | #VALUE! | #VALUE! | 0 | 0 | 0 | 5740 | 47619 | #N/A | #N/A | #N/A | #N/A | #N/A | #N/A
0 |  | #VALUE! | #VALUE! | 0 | 0 | 0 | 5741 | 47620 | #N/A | #N/A | #N/A | #N/A | #N/A | #N/A
0 |  | #VALUE! | #VALUE! | 0 | 0 | 0 | 5742 | 47621 | #N/A | #N/A | #N/A | #N/A | #N/A | #N/A
0 |  | #VALUE! | #VALUE! | 0 | 0 | 0 | 5743 | 47622 | #N/A | #N/A | #N/A | #N/A | #N/A | #N/A
0 |  | #VALUE! | #VALUE! | 0 | 0 | 0 | 5744 | 47623 | #N/A | #N/A | #N/A | #N/A | #N/A | #N/A
0 |  | #VALUE! | #VALUE! | 0 | 0 | 0 | 5745 | 47624 | #N/A | #N/A | #N/A | #N/A | #N/A | #N/A
0 |  | #VALUE! | #VALUE! | 0 | 0 | 0 | 5746 | 47625 | #N/A | #N/A | #N/A | #N/A | #N/A | #N/A
0 |  | #VALUE! | #VALUE! | 0 | 0 | 0 | 5747 | 47626 | #N/A | #N/A | #N/A | #N/A | #N/A | #N/A
0 |  | #VALUE! | #VALUE! | 0 | 0 | 0 | 5748 | 47627 | #N/A | #N/A | #N/A | #N/A | #N/A | #N/A
0 |  | #VALUE! | #VALUE! | 0 | 0 | 0 | 5749 | 47628 | #N/A | #N/A | #N/A | #N/A | #N/A | #N/A
0 |  | #VALUE! | #VALUE! | 0 | 0 | 0 | 5750 | 47629 | #N/A | #N/A | #N/A | #N/A | #N/A | #N/A
0 |  | #VALUE! | #VALUE! | 0 | 0 | 0 | 5751 | 47630 | #N/A | #N/A | #N/A | #N/A | #N/A | #N/A
0 |  | #VALUE! | #VALUE! | 0 | 0 | 0 | 5752 | 47631 | #N/A | #N/A | #N/A | #N/A | #N/A | #N/A
0 |  | #VALUE! | #VALUE! | 0 | 0 | 0 | 5753 | 47632 | #N/A | #N/A | #N/A | #N/A | #N/A | #N/A
0 |  | #VALUE! | #VALUE! | 0 | 0 | 0 | 5754 | 47633 | #N/A | #N/A | #N/A | #N/A | #N/A | #N/A
0 |  | #VALUE! | #VALUE! | 0 | 0 | 0 | 5755 | 47634 | #N/A | #N/A | #N/A | #N/A | #N/A | #N/A
0 |  | #VALUE! | #VALUE! | 0 | 0 | 0 | 5756 | 47635 | #N/A | #N/A | #N/A | #N/A | #N/A | #N/A
0 |  | #VALUE! | #VALUE! | 0 | 0 | 0 | 5757 | 47636 | #N/A | #N/A | #N/A | #N/A | #N/A | #N/A
0 |  | #VALUE! | #VALUE! | 0 | 0 | 0 | 5758 | 47637 | #N/A | #N/A | #N/A | #N/A | #N/A | #N/A
0 |  | #VALUE! | #VALUE! | 0 | 0 | 0 | 5759 | 47638 | #N/A | #N/A | #N/A | #N/A | #N/A | #N/A
0 |  | #VALUE! | #VALUE! | 0 | 0 | 0 | 5760 | 47639 | #N/A | #N/A | #N/A | #N/A | #N/A | #N/A
0 |  | #VALUE! | #VALUE! | 0 | 0 | 0 | 5761 | 47640 | #N/A | #N/A | #N/A | #N/A | #N/A | #N/A
0 |  | #VALUE! | #VALUE! | 0 | 0 | 0 | 5762 | 47641 | #N/A | #N/A | #N/A | #N/A | #N/A | #N/A
0 |  | #VALUE! | #VALUE! | 0 | 0 | 0 | 5763 | 47642 | #N/A | #N/A | #N/A | #N/A | #N/A | #N/A
0 |  | #VALUE! | #VALUE! | 0 | 0 | 0 | 5764 | 47643 | #N/A | #N/A | #N/A | #N/A | #N/A | #N/A
0 |  | #VALUE! | #VALUE! | 0 | 0 | 0 | 5765 | 47644 | #N/A | #N/A | #N/A | #N/A | #N/A | #N/A
0 |  | #VALUE! | #VALUE! | 0 | 0 | 0 | 5766 | 47645 | #N/A | #N/A | #N/A | #N/A | #N/A | #N/A
0 |  | #VALUE! | #VALUE! | 0 | 0 | 0 | 5767 | 47646 | #N/A | #N/A | #N/A | #N/A | #N/A | #N/A
0 |  | #VALUE! | #VALUE! | 0 | 0 | 0 | 5768 | 47647 | #N/A | #N/A | #N/A | #N/A | #N/A | #N/A
0 |  | #VALUE! | #VALUE! | 0 | 0 | 0 | 5769 | 47648 | #N/A | #N/A | #N/A | #N/A | #N/A | #N/A
0 |  | #VALUE! | #VALUE! | 0 | 0 | 0 | 5770 | 47649 | #N/A | #N/A | #N/A | #N/A | #N/A | #N/A
0 |  | #VALUE! | #VALUE! | 0 | 0 | 0 | 5771 | 47650 | #N/A | #N/A | #N/A | #N/A | #N/A | #N/A
0 |  | #VALUE! | #VALUE! | 0 | 0 | 0 | 5772 | 47651 | #N/A | #N/A | #N/A | #N/A | #N/A | #N/A
0 |  | #VALUE! | #VALUE! | 0 | 0 | 0 | 5773 | 47652 | #N/A | #N/A | #N/A | #N/A | #N/A | #N/A
0 |  | #VALUE! | #VALUE! | 0 | 0 | 0 | 5774 | 47653 | #N/A | #N/A | #N/A | #N/A | #N/A | #N/A
0 |  | #VALUE! | #VALUE! | 0 | 0 | 0 | 5775 | 47654 | #N/A | #N/A | #N/A | #N/A | #N/A | #N/A
0 |  | #VALUE! | #VALUE! | 0 | 0 | 0 | 5776 | 47655 | #N/A | #N/A | #N/A | #N/A | #N/A | #N/A
0 |  | #VALUE! | #VALUE! | 0 | 0 | 0 | 5777 | 47656 | #N/A | #N/A | #N/A | #N/A | #N/A | #N/A
0 |  | #VALUE! | #VALUE! | 0 | 0 | 0 | 5778 | 47657 | #N/A | #N/A | #N/A | #N/A | #N/A | #N/A
0 |  | #VALUE! | #VALUE! | 0 | 0 | 0 | 5779 | 47658 | #N/A | #N/A | #N/A | #N/A | #N/A | #N/A
0 |  | #VALUE! | #VALUE! | 0 | 0 | 0 | 5780 | 47659 | #N/A | #N/A | #N/A | #N/A | #N/A | #N/A
0 |  | #VALUE! | #VALUE! | 0 | 0 | 0 | 5781 | 47660 | #N/A | #N/A | #N/A | #N/A | #N/A | #N/A
0 |  | #VALUE! | #VALUE! | 0 | 0 | 0 | 5782 | 47661 | #N/A | #N/A | #N/A | #N/A | #N/A | #N/A
0 |  | #VALUE! | #VALUE! | 0 | 0 | 0 | 5783 | 47662 | #N/A | #N/A | #N/A | #N/A | #N/A | #N/A
0 |  | #VALUE! | #VALUE! | 0 | 0 | 0 | 5784 | 47663 | #N/A | #N/A | #N/A | #N/A | #N/A | #N/A
0 |  | #VALUE! | #VALUE! | 0 | 0 | 0 | 5785 | 47664 | #N/A | #N/A | #N/A | #N/A | #N/A | #N/A
0 |  | #VALUE! | #VALUE! | 0 | 0 | 0 | 5786 | 47665 | #N/A | #N/A | #N/A | #N/A | #N/A | #N/A
0 |  | #VALUE! | #VALUE! | 0 | 0 | 0 | 5787 | 47666 | #N/A | #N/A | #N/A | #N/A | #N/A | #N/A
0 |  | #VALUE! | #VALUE! | 0 | 0 | 0 | 5788 | 47667 | #N/A | #N/A | #N/A | #N/A | #N/A | #N/A
0 |  | #VALUE! | #VALUE! | 0 | 0 | 0 | 5789 | 47668 | #N/A | #N/A | #N/A | #N/A | #N/A | #N/A
0 |  | #VALUE! | #VALUE! | 0 | 0 | 0 | 5790 | 47669 | #N/A | #N/A | #N/A | #N/A | #N/A | #N/A
0 |  | #VALUE! | #VALUE! | 0 | 0 | 0 | 5791 | 47670 | #N/A | #N/A | #N/A | #N/A | #N/A | #N/A
0 |  | #VALUE! | #VALUE! | 0 | 0 | 0 | 5792 | 47671 | #N/A | #N/A | #N/A | #N/A | #N/A | #N/A
0 |  | #VALUE! | #VALUE! | 0 | 0 | 0 | 5793 | 47672 | #N/A | #N/A | #N/A | #N/A | #N/A | #N/A
0 |  | #VALUE! | #VALUE! | 0 | 0 | 0 | 5794 | 47673 | #N/A | #N/A | #N/A | #N/A | #N/A | #N/A
0 |  | #VALUE! | #VALUE! | 0 | 0 | 0 | 5795 | 47674 | #N/A | #N/A | #N/A | #N/A | #N/A | #N/A
0 |  | #VALUE! | #VALUE! | 0 | 0 | 0 | 5796 | 47675 | #N/A | #N/A | #N/A | #N/A | #N/A | #N/A
0 |  | #VALUE! | #VALUE! | 0 | 0 | 0 | 5797 | 47676 | #N/A | #N/A | #N/A | #N/A | #N/A | #N/A
0 |  | #VALUE! | #VALUE! | 0 | 0 | 0 | 5798 | 47677 | #N/A | #N/A | #N/A | #N/A | #N/A | #N/A
0 |  | #VALUE! | #VALUE! | 0 | 0 | 0 | 5799 | 47678 | #N/A | #N/A | #N/A | #N/A | #N/A | #N/A
0 |  | #VALUE! | #VALUE! | 0 | 0 | 0 | 5800 | 47679 | #N/A | #N/A | #N/A | #N/A | #N/A | #N/A
0 |  | #VALUE! | #VALUE! | 0 | 0 | 0 | 5801 | 47680 | #N/A | #N/A | #N/A | #N/A | #N/A | #N/A
0 |  | #VALUE! | #VALUE! | 0 | 0 | 0 | 5802 | 47681 | #N/A | #N/A | #N/A | #N/A | #N/A | #N/A
0 |  | #VALUE! | #VALUE! | 0 | 0 | 0 | 5803 | 47682 | #N/A | #N/A | #N/A | #N/A | #N/A | #N/A
0 |  | #VALUE! | #VALUE! | 0 | 0 | 0 | 5804 | 47683 | #N/A | #N/A | #N/A | #N/A | #N/A | #N/A
0 |  | #VALUE! | #VALUE! | 0 | 0 | 0 | 5805 | 47684 | #N/A | #N/A | #N/A | #N/A | #N/A | #N/A
0 |  | #VALUE! | #VALUE! | 0 | 0 | 0 | 5806 | 47685 | #N/A | #N/A | #N/A | #N/A | #N/A | #N/A
0 |  | #VALUE! | #VALUE! | 0 | 0 | 0 | 5807 | 47686 | #N/A | #N/A | #N/A | #N/A | #N/A | #N/A
0 |  | #VALUE! | #VALUE! | 0 | 0 | 0 | 5808 | 47687 | #N/A | #N/A | #N/A | #N/A | #N/A | #N/A
0 |  | #VALUE! | #VALUE! | 0 | 0 | 0 | 5809 | 47688 | #N/A | #N/A | #N/A | #N/A | #N/A | #N/A
0 |  | #VALUE! | #VALUE! | 0 | 0 | 0 | 5810 | 47689 | #N/A | #N/A | #N/A | #N/A | #N/A | #N/A
0 |  | #VALUE! | #VALUE! | 0 | 0 | 0 | 5811 | 47690 | #N/A | #N/A | #N/A | #N/A | #N/A | #N/A
0 |  | #VALUE! | #VALUE! | 0 | 0 | 0 | 5812 | 47691 | #N/A | #N/A | #N/A | #N/A | #N/A | #N/A
0 |  | #VALUE! | #VALUE! | 0 | 0 | 0 | 5813 | 47692 | #N/A | #N/A | #N/A | #N/A | #N/A | #N/A
0 |  | #VALUE! | #VALUE! | 0 | 0 | 0 | 5814 | 47693 | #N/A | #N/A | #N/A | #N/A | #N/A | #N/A
0 |  | #VALUE! | #VALUE! | 0 | 0 | 0 | 5815 | 47694 | #N/A | #N/A | #N/A | #N/A | #N/A | #N/A
0 |  | #VALUE! | #VALUE! | 0 | 0 | 0 | 5816 | 47695 | #N/A | #N/A | #N/A | #N/A | #N/A | #N/A
0 |  | #VALUE! | #VALUE! | 0 | 0 | 0 | 5817 | 47696 | #N/A | #N/A | #N/A | #N/A | #N/A | #N/A
0 |  | #VALUE! | #VALUE! | 0 | 0 | 0 | 5818 | 47697 | #N/A | #N/A | #N/A | #N/A | #N/A | #N/A
0 |  | #VALUE! | #VALUE! | 0 | 0 | 0 | 5819 | 47698 | #N/A | #N/A | #N/A | #N/A | #N/A | #N/A
0 |  | #VALUE! | #VALUE! | 0 | 0 | 0 | 5820 | 47699 | #N/A | #N/A | #N/A | #N/A | #N/A | #N/A
0 |  | #VALUE! | #VALUE! | 0 | 0 | 0 | 5821 | 47700 | #N/A | #N/A | #N/A | #N/A | #N/A | #N/A
0 |  | #VALUE! | #VALUE! | 0 | 0 | 0 | 5822 | 47701 | #N/A | #N/A | #N/A | #N/A | #N/A | #N/A
0 |  | #VALUE! | #VALUE! | 0 | 0 | 0 | 5823 | 47702 | #N/A | #N/A | #N/A | #N/A | #N/A | #N/A
0 |  | #VALUE! | #VALUE! | 0 | 0 | 0 | 5824 | 47703 | #N/A | #N/A | #N/A | #N/A | #N/A | #N/A
0 |  | #VALUE! | #VALUE! | 0 | 0 | 0 | 5825 | 47704 | #N/A | #N/A | #N/A | #N/A | #N/A | #N/A
0 |  | #VALUE! | #VALUE! | 0 | 0 | 0 | 5826 | 47705 | #N/A | #N/A | #N/A | #N/A | #N/A | #N/A
0 |  | #VALUE! | #VALUE! | 0 | 0 | 0 | 5827 | 47706 | #N/A | #N/A | #N/A | #N/A | #N/A | #N/A
0 |  | #VALUE! | #VALUE! | 0 | 0 | 0 | 5828 | 47707 | #N/A | #N/A | #N/A | #N/A | #N/A | #N/A
0 |  | #VALUE! | #VALUE! | 0 | 0 | 0 | 5829 | 47708 | #N/A | #N/A | #N/A | #N/A | #N/A | #N/A
0 |  | #VALUE! | #VALUE! | 0 | 0 | 0 | 5830 | 47709 | #N/A | #N/A | #N/A | #N/A | #N/A | #N/A
0 |  | #VALUE! | #VALUE! | 0 | 0 | 0 | 5831 | 47710 | #N/A | #N/A | #N/A | #N/A | #N/A | #N/A
0 |  | #VALUE! | #VALUE! | 0 | 0 | 0 | 5832 | 47711 | #N/A | #N/A | #N/A | #N/A | #N/A | #N/A
0 |  | #VALUE! | #VALUE! | 0 | 0 | 0 | 5833 | 47712 | #N/A | #N/A | #N/A | #N/A | #N/A | #N/A
0 |  | #VALUE! | #VALUE! | 0 | 0 | 0 | 5834 | 47713 | #N/A | #N/A | #N/A | #N/A | #N/A | #N/A
0 |  | #VALUE! | #VALUE! | 0 | 0 | 0 | 5835 | 47714 | #N/A | #N/A | #N/A | #N/A | #N/A | #N/A
0 |  | #VALUE! | #VALUE! | 0 | 0 | 0 | 5836 | 47715 | #N/A | #N/A | #N/A | #N/A | #N/A | #N/A
0 |  | #VALUE! | #VALUE! | 0 | 0 | 0 | 5837 | 47716 | #N/A | #N/A | #N/A | #N/A | #N/A | #N/A
0 |  | #VALUE! | #VALUE! | 0 | 0 | 0 | 5838 | 47717 | #N/A | #N/A | #N/A | #N/A | #N/A | #N/A
0 |  | #VALUE! | #VALUE! | 0 | 0 | 0 | 5839 | 47718 | #N/A | #N/A | #N/A | #N/A | #N/A | #N/A
0 |  | #VALUE! | #VALUE! | 0 | 0 | 0 | 5840 | 47719 | #N/A | #N/A | #N/A | #N/A | #N/A | #N/A
0 |  | #VALUE! | #VALUE! | 0 | 0 | 0 | 5841 | 47720 | #N/A | #N/A | #N/A | #N/A | #N/A | #N/A
0 |  | #VALUE! | #VALUE! | 0 | 0 | 0 | 5842 | 47721 | #N/A | #N/A | #N/A | #N/A | #N/A | #N/A
0 |  | #VALUE! | #VALUE! | 0 | 0 | 0 | 5843 | 47722 | #N/A | #N/A | #N/A | #N/A | #N/A | #N/A
0 |  | #VALUE! | #VALUE! | 0 | 0 | 0 | 5844 | 47723 | #N/A | #N/A | #N/A | #N/A | #N/A | #N/A
0 |  | #VALUE! | #VALUE! | 0 | 0 | 0 | 5845 | 47724 | #N/A | #N/A | #N/A | #N/A | #N/A | #N/A
0 |  | #VALUE! | #VALUE! | 0 | 0 | 0 | 5846 | 47725 | #N/A | #N/A | #N/A | #N/A | #N/A | #N/A
0 |  | #VALUE! | #VALUE! | 0 | 0 | 0 | 5847 | 47726 | #N/A | #N/A | #N/A | #N/A | #N/A | #N/A
0 |  | #VALUE! | #VALUE! | 0 | 0 | 0 | 5848 | 47727 | #N/A | #N/A | #N/A | #N/A | #N/A | #N/A
0 |  | #VALUE! | #VALUE! | 0 | 0 | 0 | 5849 | 47728 | #N/A | #N/A | #N/A | #N/A | #N/A | #N/A
0 |  | #VALUE! | #VALUE! | 0 | 0 | 0 | 5850 | 47729 | #N/A | #N/A | #N/A | #N/A | #N/A | #N/A
0 |  | #VALUE! | #VALUE! | 0 | 0 | 0 | 5851 | 47730 | #N/A | #N/A | #N/A | #N/A | #N/A | #N/A
0 |  | #VALUE! | #VALUE! | 0 | 0 | 0 | 5852 | 47731 | #N/A | #N/A | #N/A | #N/A | #N/A | #N/A
0 |  | #VALUE! | #VALUE! | 0 | 0 | 0 | 5853 | 47732 | #N/A | #N/A | #N/A | #N/A | #N/A | #N/A
0 |  | #VALUE! | #VALUE! | 0 | 0 | 0 | 5854 | 47733 | #N/A | #N/A | #N/A | #N/A | #N/A | #N/A
0 |  | #VALUE! | #VALUE! | 0 | 0 | 0 | 5855 | 47734 | #N/A | #N/A | #N/A | #N/A | #N/A | #N/A
0 |  | #VALUE! | #VALUE! | 0 | 0 | 0 | 5856 | 47735 | #N/A | #N/A | #N/A | #N/A | #N/A | #N/A
0 |  | #VALUE! | #VALUE! | 0 | 0 | 0 | 5857 | 47736 | #N/A | #N/A | #N/A | #N/A | #N/A | #N/A
0 |  | #VALUE! | #VALUE! | 0 | 0 | 0 | 5858 | 47737 | #N/A | #N/A | #N/A | #N/A | #N/A | #N/A
0 |  | #VALUE! | #VALUE! | 0 | 0 | 0 | 5859 | 47738 | #N/A | #N/A | #N/A | #N/A | #N/A | #N/A
0 |  | #VALUE! | #VALUE! | 0 | 0 | 0 | 5860 | 47739 | #N/A | #N/A | #N/A | #N/A | #N/A | #N/A
0 |  | #VALUE! | #VALUE! | 0 | 0 | 0 | 5861 | 47740 | #N/A | #N/A | #N/A | #N/A | #N/A | #N/A
0 |  | #VALUE! | #VALUE! | 0 | 0 | 0 | 5862 | 47741 | #N/A | #N/A | #N/A | #N/A | #N/A | #N/A
0 |  | #VALUE! | #VALUE! | 0 | 0 | 0 | 5863 | 47742 | #N/A | #N/A | #N/A | #N/A | #N/A | #N/A
0 |  | #VALUE! | #VALUE! | 0 | 0 | 0 | 5864 | 47743 | #N/A | #N/A | #N/A | #N/A | #N/A | #N/A
0 |  | #VALUE! | #VALUE! | 0 | 0 | 0 | 5865 | 47744 | #N/A | #N/A | #N/A | #N/A | #N/A | #N/A
0 |  | #VALUE! | #VALUE! | 0 | 0 | 0 | 5866 | 47745 | #N/A | #N/A | #N/A | #N/A | #N/A | #N/A
0 |  | #VALUE! | #VALUE! | 0 | 0 | 0 | 5867 | 47746 | #N/A | #N/A | #N/A | #N/A | #N/A | #N/A
0 |  | #VALUE! | #VALUE! | 0 | 0 | 0 | 5868 | 47747 | #N/A | #N/A | #N/A | #N/A | #N/A | #N/A
0 |  | #VALUE! | #VALUE! | 0 | 0 | 0 | 5869 | 47748 | #N/A | #N/A | #N/A | #N/A | #N/A | #N/A
0 |  | #VALUE! | #VALUE! | 0 | 0 | 0 | 5870 | 47749 | #N/A | #N/A | #N/A | #N/A | #N/A | #N/A
0 |  | #VALUE! | #VALUE! | 0 | 0 | 0 | 5871 | 47750 | #N/A | #N/A | #N/A | #N/A | #N/A | #N/A
0 |  | #VALUE! | #VALUE! | 0 | 0 | 0 | 5872 | 47751 | #N/A | #N/A | #N/A | #N/A | #N/A | #N/A
0 |  | #VALUE! | #VALUE! | 0 | 0 | 0 | 5873 | 47752 | #N/A | #N/A | #N/A | #N/A | #N/A | #N/A
0 |  | #VALUE! | #VALUE! | 0 | 0 | 0 | 5874 | 47753 | #N/A | #N/A | #N/A | #N/A | #N/A | #N/A
0 |  | #VALUE! | #VALUE! | 0 | 0 | 0 | 5875 | 47754 | #N/A | #N/A | #N/A | #N/A | #N/A | #N/A
0 |  | #VALUE! | #VALUE! | 0 | 0 | 0 | 5876 | 47755 | #N/A | #N/A | #N/A | #N/A | #N/A | #N/A
0 |  | #VALUE! | #VALUE! | 0 | 0 | 0 | 5877 | 47756 | #N/A | #N/A | #N/A | #N/A | #N/A | #N/A
0 |  | #VALUE! | #VALUE! | 0 | 0 | 0 | 5878 | 47757 | #N/A | #N/A | #N/A | #N/A | #N/A | #N/A
0 |  | #VALUE! | #VALUE! | 0 | 0 | 0 | 5879 | 47758 | #N/A | #N/A | #N/A | #N/A | #N/A | #N/A
0 |  | #VALUE! | #VALUE! | 0 | 0 | 0 | 5880 | 47759 | #N/A | #N/A | #N/A | #N/A | #N/A | #N/A
0 |  | #VALUE! | #VALUE! | 0 | 0 | 0 | 5881 | 47760 | #N/A | #N/A | #N/A | #N/A | #N/A | #N/A
0 |  | #VALUE! | #VALUE! | 0 | 0 | 0 | 5882 | 47761 | #N/A | #N/A | #N/A | #N/A | #N/A | #N/A
0 |  | #VALUE! | #VALUE! | 0 | 0 | 0 | 5883 | 47762 | #N/A | #N/A | #N/A | #N/A | #N/A | #N/A
0 |  | #VALUE! | #VALUE! | 0 | 0 | 0 | 5884 | 47763 | #N/A | #N/A | #N/A | #N/A | #N/A | #N/A
0 |  | #VALUE! | #VALUE! | 0 | 0 | 0 | 5885 | 47764 | #N/A | #N/A | #N/A | #N/A | #N/A | #N/A
0 |  | #VALUE! | #VALUE! | 0 | 0 | 0 | 5886 | 47765 | #N/A | #N/A | #N/A | #N/A | #N/A | #N/A
0 |  | #VALUE! | #VALUE! | 0 | 0 | 0 | 5887 | 47766 | #N/A | #N/A | #N/A | #N/A | #N/A | #N/A
0 |  | #VALUE! | #VALUE! | 0 | 0 | 0 | 5888 | 47767 | #N/A | #N/A | #N/A | #N/A | #N/A | #N/A
0 |  | #VALUE! | #VALUE! | 0 | 0 | 0 | 5889 | 47768 | #N/A | #N/A | #N/A | #N/A | #N/A | #N/A
0 |  | #VALUE! | #VALUE! | 0 | 0 | 0 | 5890 | 47769 | #N/A | #N/A | #N/A | #N/A | #N/A | #N/A
0 |  | #VALUE! | #VALUE! | 0 | 0 | 0 | 5891 | 47770 | #N/A | #N/A | #N/A | #N/A | #N/A | #N/A
0 |  | #VALUE! | #VALUE! | 0 | 0 | 0 | 5892 | 47771 | #N/A | #N/A | #N/A | #N/A | #N/A | #N/A
0 |  | #VALUE! | #VALUE! | 0 | 0 | 0 | 5893 | 47772 | #N/A | #N/A | #N/A | #N/A | #N/A | #N/A
0 |  | #VALUE! | #VALUE! | 0 | 0 | 0 | 5894 | 47773 | #N/A | #N/A | #N/A | #N/A | #N/A | #N/A
0 |  | #VALUE! | #VALUE! | 0 | 0 | 0 | 5895 | 47774 | #N/A | #N/A | #N/A | #N/A | #N/A | #N/A
0 |  | #VALUE! | #VALUE! | 0 | 0 | 0 | 5896 | 47775 | #N/A | #N/A | #N/A | #N/A | #N/A | #N/A
0 |  | #VALUE! | #VALUE! | 0 | 0 | 0 | 5897 | 47776 | #N/A | #N/A | #N/A | #N/A | #N/A | #N/A
0 |  | #VALUE! | #VALUE! | 0 | 0 | 0 | 5898 | 47777 | #N/A | #N/A | #N/A | #N/A | #N/A | #N/A
0 |  | #VALUE! | #VALUE! | 0 | 0 | 0 | 5899 | 47778 | #N/A | #N/A | #N/A | #N/A | #N/A | #N/A
0 |  | #VALUE! | #VALUE! | 0 | 0 | 0 | 5900 | 47779 | #N/A | #N/A | #N/A | #N/A | #N/A | #N/A
0 |  | #VALUE! | #VALUE! | 0 | 0 | 0 | 5901 | 47780 | #N/A | #N/A | #N/A | #N/A | #N/A | #N/A
0 |  | #VALUE! | #VALUE! | 0 | 0 | 0 | 5902 | 47781 | #N/A | #N/A | #N/A | #N/A | #N/A | #N/A
0 |  | #VALUE! | #VALUE! | 0 | 0 | 0 | 5903 | 47782 | #N/A | #N/A | #N/A | #N/A | #N/A | #N/A
0 |  | #VALUE! | #VALUE! | 0 | 0 | 0 | 5904 | 47783 | #N/A | #N/A | #N/A | #N/A | #N/A | #N/A
0 |  | #VALUE! | #VALUE! | 0 | 0 | 0 | 5905 | 47784 | #N/A | #N/A | #N/A | #N/A | #N/A | #N/A
0 |  | #VALUE! | #VALUE! | 0 | 0 | 0 | 5906 | 47785 | #N/A | #N/A | #N/A | #N/A | #N/A | #N/A
0 |  | #VALUE! | #VALUE! | 0 | 0 | 0 | 5907 | 47786 | #N/A | #N/A | #N/A | #N/A | #N/A | #N/A
0 |  | #VALUE! | #VALUE! | 0 | 0 | 0 | 5908 | 47787 | #N/A | #N/A | #N/A | #N/A | #N/A | #N/A
0 |  | #VALUE! | #VALUE! | 0 | 0 | 0 | 5909 | 47788 | #N/A | #N/A | #N/A | #N/A | #N/A | #N/A
0 |  | #VALUE! | #VALUE! | 0 | 0 | 0 | 5910 | 47789 | #N/A | #N/A | #N/A | #N/A | #N/A | #N/A
0 |  | #VALUE! | #VALUE! | 0 | 0 | 0 | 5911 | 47790 | #N/A | #N/A | #N/A | #N/A | #N/A | #N/A
0 |  | #VALUE! | #VALUE! | 0 | 0 | 0 | 5912 | 47791 | #N/A | #N/A | #N/A | #N/A | #N/A | #N/A
0 |  | #VALUE! | #VALUE! | 0 | 0 | 0 | 5913 | 47792 | #N/A | #N/A | #N/A | #N/A | #N/A | #N/A
0 |  | #VALUE! | #VALUE! | 0 | 0 | 0 | 5914 | 47793 | #N/A | #N/A | #N/A | #N/A | #N/A | #N/A
0 |  | #VALUE! | #VALUE! | 0 | 0 | 0 | 5915 | 47794 | #N/A | #N/A | #N/A | #N/A | #N/A | #N/A
0 |  | #VALUE! | #VALUE! | 0 | 0 | 0 | 5916 | 47795 | #N/A | #N/A | #N/A | #N/A | #N/A | #N/A
0 |  | #VALUE! | #VALUE! | 0 | 0 | 0 | 5917 | 47796 | #N/A | #N/A | #N/A | #N/A | #N/A | #N/A
0 |  | #VALUE! | #VALUE! | 0 | 0 | 0 | 5918 | 47797 | #N/A | #N/A | #N/A | #N/A | #N/A | #N/A
0 |  | #VALUE! | #VALUE! | 0 | 0 | 0 | 5919 | 47798 | #N/A | #N/A | #N/A | #N/A | #N/A | #N/A
0 |  | #VALUE! | #VALUE! | 0 | 0 | 0 | 5920 | 47799 | #N/A | #N/A | #N/A | #N/A | #N/A | #N/A
0 |  | #VALUE! | #VALUE! | 0 | 0 | 0 | 5921 | 47800 | #N/A | #N/A | #N/A | #N/A | #N/A | #N/A
0 |  | #VALUE! | #VALUE! | 0 | 0 | 0 | 5922 | 47801 | #N/A | #N/A | #N/A | #N/A | #N/A | #N/A
0 |  | #VALUE! | #VALUE! | 0 | 0 | 0 | 5923 | 47802 | #N/A | #N/A | #N/A | #N/A | #N/A | #N/A
0 |  | #VALUE! | #VALUE! | 0 | 0 | 0 | 5924 | 47803 | #N/A | #N/A | #N/A | #N/A | #N/A | #N/A
0 |  | #VALUE! | #VALUE! | 0 | 0 | 0 | 5925 | 47804 | #N/A | #N/A | #N/A | #N/A | #N/A | #N/A
0 |  | #VALUE! | #VALUE! | 0 | 0 | 0 | 5926 | 47805 | #N/A | #N/A | #N/A | #N/A | #N/A | #N/A
0 |  | #VALUE! | #VALUE! | 0 | 0 | 0 | 5927 | 47806 | #N/A | #N/A | #N/A | #N/A | #N/A | #N/A
0 |  | #VALUE! | #VALUE! | 0 | 0 | 0 | 5928 | 47807 | #N/A | #N/A | #N/A | #N/A | #N/A | #N/A
0 |  | #VALUE! | #VALUE! | 0 | 0 | 0 | 5929 | 47808 | #N/A | #N/A | #N/A | #N/A | #N/A | #N/A
0 |  | #VALUE! | #VALUE! | 0 | 0 | 0 | 5930 | 47809 | #N/A | #N/A | #N/A | #N/A | #N/A | #N/A
0 |  | #VALUE! | #VALUE! | 0 | 0 | 0 | 5931 | 47810 | #N/A | #N/A | #N/A | #N/A | #N/A | #N/A
0 |  | #VALUE! | #VALUE! | 0 | 0 | 0 | 5932 | 47811 | #N/A | #N/A | #N/A | #N/A | #N/A | #N/A
0 |  | #VALUE! | #VALUE! | 0 | 0 | 0 | 5933 | 47812 | #N/A | #N/A | #N/A | #N/A | #N/A | #N/A
0 |  | #VALUE! | #VALUE! | 0 | 0 | 0 | 5934 | 47813 | #N/A | #N/A | #N/A | #N/A | #N/A | #N/A
0 |  | #VALUE! | #VALUE! | 0 | 0 | 0 | 5935 | 47814 | #N/A | #N/A | #N/A | #N/A | #N/A | #N/A
0 |  | #VALUE! | #VALUE! | 0 | 0 | 0 | 5936 | 47815 | #N/A | #N/A | #N/A | #N/A | #N/A | #N/A
0 |  | #VALUE! | #VALUE! | 0 | 0 | 0 | 5937 | 47816 | #N/A | #N/A | #N/A | #N/A | #N/A | #N/A
0 |  | #VALUE! | #VALUE! | 0 | 0 | 0 | 5938 | 47817 | #N/A | #N/A | #N/A | #N/A | #N/A | #N/A
0 |  | #VALUE! | #VALUE! | 0 | 0 | 0 | 5939 | 47818 | #N/A | #N/A | #N/A | #N/A | #N/A | #N/A
0 |  | #VALUE! | #VALUE! | 0 | 0 | 0 | 5940 | 47819 | #N/A | #N/A | #N/A | #N/A | #N/A | #N/A
0 |  | #VALUE! | #VALUE! | 0 | 0 | 0 | 5941 | 47820 | #N/A | #N/A | #N/A | #N/A | #N/A | #N/A
0 |  | #VALUE! | #VALUE! | 0 | 0 | 0 | 5942 | 47821 | #N/A | #N/A | #N/A | #N/A | #N/A | #N/A
0 |  | #VALUE! | #VALUE! | 0 | 0 | 0 | 5943 | 47822 | #N/A | #N/A | #N/A | #N/A | #N/A | #N/A
0 |  | #VALUE! | #VALUE! | 0 | 0 | 0 | 5944 | 47823 | #N/A | #N/A | #N/A | #N/A | #N/A | #N/A
0 |  | #VALUE! | #VALUE! | 0 | 0 | 0 | 5945 | 47824 | #N/A | #N/A | #N/A | #N/A | #N/A | #N/A
0 |  | #VALUE! | #VALUE! | 0 | 0 | 0 | 5946 | 47825 | #N/A | #N/A | #N/A | #N/A | #N/A | #N/A
0 |  | #VALUE! | #VALUE! | 0 | 0 | 0 | 5947 | 47826 | #N/A | #N/A | #N/A | #N/A | #N/A | #N/A
0 |  | #VALUE! | #VALUE! | 0 | 0 | 0 | 5948 | 47827 | #N/A | #N/A | #N/A | #N/A | #N/A | #N/A
0 |  | #VALUE! | #VALUE! | 0 | 0 | 0 | 5949 | 47828 | #N/A | #N/A | #N/A | #N/A | #N/A | #N/A
0 |  | #VALUE! | #VALUE! | 0 | 0 | 0 | 5950 | 47829 | #N/A | #N/A | #N/A | #N/A | #N/A | #N/A
0 |  | #VALUE! | #VALUE! | 0 | 0 | 0 | 5951 | 47830 | #N/A | #N/A | #N/A | #N/A | #N/A | #N/A
0 |  | #VALUE! | #VALUE! | 0 | 0 | 0 | 5952 | 47831 | #N/A | #N/A | #N/A | #N/A | #N/A | #N/A
0 |  | #VALUE! | #VALUE! | 0 | 0 | 0 | 5953 | 47832 | #N/A | #N/A | #N/A | #N/A | #N/A | #N/A
0 |  | #VALUE! | #VALUE! | 0 | 0 | 0 | 5954 | 47833 | #N/A | #N/A | #N/A | #N/A | #N/A | #N/A
0 |  | #VALUE! | #VALUE! | 0 | 0 | 0 | 5955 | 47834 | #N/A | #N/A | #N/A | #N/A | #N/A | #N/A
0 |  | #VALUE! | #VALUE! | 0 | 0 | 0 | 5956 | 47835 | #N/A | #N/A | #N/A | #N/A | #N/A | #N/A
0 |  | #VALUE! | #VALUE! | 0 | 0 | 0 | 5957 | 47836 | #N/A | #N/A | #N/A | #N/A | #N/A | #N/A
0 |  | #VALUE! | #VALUE! | 0 | 0 | 0 | 5958 | 47837 | #N/A | #N/A | #N/A | #N/A | #N/A | #N/A
0 |  | #VALUE! | #VALUE! | 0 | 0 | 0 | 5959 | 47838 | #N/A | #N/A | #N/A | #N/A | #N/A | #N/A
0 |  | #VALUE! | #VALUE! | 0 | 0 | 0 | 5960 | 47839 | #N/A | #N/A | #N/A | #N/A | #N/A | #N/A
0 |  | #VALUE! | #VALUE! | 0 | 0 | 0 | 5961 | 47840 | #N/A | #N/A | #N/A | #N/A | #N/A | #N/A
0 |  | #VALUE! | #VALUE! | 0 | 0 | 0 | 5962 | 47841 | #N/A | #N/A | #N/A | #N/A | #N/A | #N/A
0 |  | #VALUE! | #VALUE! | 0 | 0 | 0 | 5963 | 47842 | #N/A | #N/A | #N/A | #N/A | #N/A | #N/A
0 |  | #VALUE! | #VALUE! | 0 | 0 | 0 | 5964 | 47843 | #N/A | #N/A | #N/A | #N/A | #N/A | #N/A
0 |  | #VALUE! | #VALUE! | 0 | 0 | 0 | 5965 | 47844 | #N/A | #N/A | #N/A | #N/A | #N/A | #N/A
0 |  | #VALUE! | #VALUE! | 0 | 0 | 0 | 5966 | 47845 | #N/A | #N/A | #N/A | #N/A | #N/A | #N/A
0 |  | #VALUE! | #VALUE! | 0 | 0 | 0 | 5967 | 47846 | #N/A | #N/A | #N/A | #N/A | #N/A | #N/A
0 |  | #VALUE! | #VALUE! | 0 | 0 | 0 | 5968 | 47847 | #N/A | #N/A | #N/A | #N/A | #N/A | #N/A
0 |  | #VALUE! | #VALUE! | 0 | 0 | 0 | 5969 | 47848 | #N/A | #N/A | #N/A | #N/A | #N/A | #N/A
0 |  | #VALUE! | #VALUE! | 0 | 0 | 0 | 5970 | 47849 | #N/A | #N/A | #N/A | #N/A | #N/A | #N/A
0 |  | #VALUE! | #VALUE! | 0 | 0 | 0 | 5971 | 47850 | #N/A | #N/A | #N/A | #N/A | #N/A | #N/A
0 |  | #VALUE! | #VALUE! | 0 | 0 | 0 | 5972 | 47851 | #N/A | #N/A | #N/A | #N/A | #N/A | #N/A
0 |  | #VALUE! | #VALUE! | 0 | 0 | 0 | 5973 | 47852 | #N/A | #N/A | #N/A | #N/A | #N/A | #N/A
0 |  | #VALUE! | #VALUE! | 0 | 0 | 0 | 5974 | 47853 | #N/A | #N/A | #N/A | #N/A | #N/A | #N/A
0 |  | #VALUE! | #VALUE! | 0 | 0 | 0 | 5975 | 47854 | #N/A | #N/A | #N/A | #N/A | #N/A | #N/A
0 |  | #VALUE! | #VALUE! | 0 | 0 | 0 | 5976 | 47855 | #N/A | #N/A | #N/A | #N/A | #N/A | #N/A
0 |  | #VALUE! | #VALUE! | 0 | 0 | 0 | 5977 | 47856 | #N/A | #N/A | #N/A | #N/A | #N/A | #N/A
0 |  | #VALUE! | #VALUE! | 0 | 0 | 0 | 5978 | 47857 | #N/A | #N/A | #N/A | #N/A | #N/A | #N/A
0 |  | #VALUE! | #VALUE! | 0 | 0 | 0 | 5979 | 47858 | #N/A | #N/A | #N/A | #N/A | #N/A | #N/A
0 |  | #VALUE! | #VALUE! | 0 | 0 | 0 | 5980 | 47859 | #N/A | #N/A | #N/A | #N/A | #N/A | #N/A
0 |  | #VALUE! | #VALUE! | 0 | 0 | 0 | 5981 | 47860 | #N/A | #N/A | #N/A | #N/A | #N/A | #N/A
0 |  | #VALUE! | #VALUE! | 0 | 0 | 0 | 5982 | 47861 | #N/A | #N/A | #N/A | #N/A | #N/A | #N/A
0 |  | #VALUE! | #VALUE! | 0 | 0 | 0 | 5983 | 47862 | #N/A | #N/A | #N/A | #N/A | #N/A | #N/A
0 |  | #VALUE! | #VALUE! | 0 | 0 | 0 | 5984 | 47863 | #N/A | #N/A | #N/A | #N/A | #N/A | #N/A
0 |  | #VALUE! | #VALUE! | 0 | 0 | 0 | 5985 | 47864 | #N/A | #N/A | #N/A | #N/A | #N/A | #N/A
0 |  | #VALUE! | #VALUE! | 0 | 0 | 0 | 5986 | 47865 | #N/A | #N/A | #N/A | #N/A | #N/A | #N/A
0 |  | #VALUE! | #VALUE! | 0 | 0 | 0 | 5987 | 47866 | #N/A | #N/A | #N/A | #N/A | #N/A | #N/A
0 |  | #VALUE! | #VALUE! | 0 | 0 | 0 | 5988 | 47867 | #N/A | #N/A | #N/A | #N/A | #N/A | #N/A
0 |  | #VALUE! | #VALUE! | 0 | 0 | 0 | 5989 | 47868 | #N/A | #N/A | #N/A | #N/A | #N/A | #N/A
0 |  | #VALUE! | #VALUE! | 0 | 0 | 0 | 5990 | 47869 | #N/A | #N/A | #N/A | #N/A | #N/A | #N/A
0 |  | #VALUE! | #VALUE! | 0 | 0 | 0 | 5991 | 47870 | #N/A | #N/A | #N/A | #N/A | #N/A | #N/A
0 |  | #VALUE! | #VALUE! | 0 | 0 | 0 | 5992 | 47871 | #N/A | #N/A | #N/A | #N/A | #N/A | #N/A
0 |  | #VALUE! | #VALUE! | 0 | 0 | 0 | 5993 | 47872 | #N/A | #N/A | #N/A | #N/A | #N/A | #N/A
0 |  | #VALUE! | #VALUE! | 0 | 0 | 0 | 5994 | 47873 | #N/A | #N/A | #N/A | #N/A | #N/A | #N/A
0 |  | #VALUE! | #VALUE! | 0 | 0 | 0 | 5995 | 47874 | #N/A | #N/A | #N/A | #N/A | #N/A | #N/A
0 |  | #VALUE! | #VALUE! | 0 | 0 | 0 | 5996 | 47875 | #N/A | #N/A | #N/A | #N/A | #N/A | #N/A
0 |  | #VALUE! | #VALUE! | 0 | 0 | 0 | 5997 | 47876 | #N/A | #N/A | #N/A | #N/A | #N/A | #N/A
0 |  | #VALUE! | #VALUE! | 0 | 0 | 0 | 5998 | 47877 | #N/A | #N/A | #N/A | #N/A | #N/A | #N/A
0 |  | #VALUE! | #VALUE! | 0 | 0 | 0 | 5999 | 47878 | #N/A | #N/A | #N/A | #N/A | #N/A | #N/A
0 |  | #VALUE! | #VALUE! | 0 | 0 | 0 | 6000 | 47879 | #N/A | #N/A | #N/A | #N/A | #N/A | #N/A
0 |  | #VALUE! | #VALUE! | 0 | 0 | 0 | 6001 | 47880 | #N/A | #N/A | #N/A | #N/A | #N/A | #N/A
0 |  | #VALUE! | #VALUE! | 0 | 0 | 0 | 6002 | 47881 | #N/A | #N/A | #N/A | #N/A | #N/A | #N/A
0 |  | #VALUE! | #VALUE! | 0 | 0 | 0 | 6003 | 47882 | #N/A | #N/A | #N/A | #N/A | #N/A | #N/A
0 |  | #VALUE! | #VALUE! | 0 | 0 | 0 | 6004 | 47883 | #N/A | #N/A | #N/A | #N/A | #N/A | #N/A
0 |  | #VALUE! | #VALUE! | 0 | 0 | 0 | 6005 | 47884 | #N/A | #N/A | #N/A | #N/A | #N/A | #N/A
0 |  | #VALUE! | #VALUE! | 0 | 0 | 0 | 6006 | 47885 | #N/A | #N/A | #N/A | #N/A | #N/A | #N/A
0 |  | #VALUE! | #VALUE! | 0 | 0 | 0 | 6007 | 47886 | #N/A | #N/A | #N/A | #N/A | #N/A | #N/A
0 |  | #VALUE! | #VALUE! | 0 | 0 | 0 | 6008 | 47887 | #N/A | #N/A | #N/A | #N/A | #N/A | #N/A
0 |  | #VALUE! | #VALUE! | 0 | 0 | 0 | 6009 | 47888 | #N/A | #N/A | #N/A | #N/A | #N/A | #N/A
0 |  | #VALUE! | #VALUE! | 0 | 0 | 0 | 6010 | 47889 | #N/A | #N/A | #N/A | #N/A | #N/A | #N/A
0 |  | #VALUE! | #VALUE! | 0 | 0 | 0 | 6011 | 47890 | #N/A | #N/A | #N/A | #N/A | #N/A | #N/A
0 |  | #VALUE! | #VALUE! | 0 | 0 | 0 | 6012 | 47891 | #N/A | #N/A | #N/A | #N/A | #N/A | #N/A
0 |  | #VALUE! | #VALUE! | 0 | 0 | 0 | 6013 | 47892 | #N/A | #N/A | #N/A | #N/A | #N/A | #N/A
0 |  | #VALUE! | #VALUE! | 0 | 0 | 0 | 6014 | 47893 | #N/A | #N/A | #N/A | #N/A | #N/A | #N/A
0 |  | #VALUE! | #VALUE! | 0 | 0 | 0 | 6015 | 47894 | #N/A | #N/A | #N/A | #N/A | #N/A | #N/A
0 |  | #VALUE! | #VALUE! | 0 | 0 | 0 | 6016 | 47895 | #N/A | #N/A | #N/A | #N/A | #N/A | #N/A
0 |  | #VALUE! | #VALUE! | 0 | 0 | 0 | 6017 | 47896 | #N/A | #N/A | #N/A | #N/A | #N/A | #N/A
0 |  | #VALUE! | #VALUE! | 0 | 0 | 0 | 6018 | 47897 | #N/A | #N/A | #N/A | #N/A | #N/A | #N/A
0 |  | #VALUE! | #VALUE! | 0 | 0 | 0 | 6019 | 47898 | #N/A | #N/A | #N/A | #N/A | #N/A | #N/A
0 |  | #VALUE! | #VALUE! | 0 | 0 | 0 | 6020 | 47899 | #N/A | #N/A | #N/A | #N/A | #N/A | #N/A
0 |  | #VALUE! | #VALUE! | 0 | 0 | 0 | 6021 | 47900 | #N/A | #N/A | #N/A | #N/A | #N/A | #N/A
0 |  | #VALUE! | #VALUE! | 0 | 0 | 0 | 6022 | 47901 | #N/A | #N/A | #N/A | #N/A | #N/A | #N/A
0 |  | #VALUE! | #VALUE! | 0 | 0 | 0 | 6023 | 47902 | #N/A | #N/A | #N/A | #N/A | #N/A | #N/A
0 |  | #VALUE! | #VALUE! | 0 | 0 | 0 | 6024 | 47903 | #N/A | #N/A | #N/A | #N/A | #N/A | #N/A
0 |  | #VALUE! | #VALUE! | 0 | 0 | 0 | 6025 | 47904 | #N/A | #N/A | #N/A | #N/A | #N/A | #N/A
0 |  | #VALUE! | #VALUE! | 0 | 0 | 0 | 6026 | 47905 | #N/A | #N/A | #N/A | #N/A | #N/A | #N/A
0 |  | #VALUE! | #VALUE! | 0 | 0 | 0 | 6027 | 47906 | #N/A | #N/A | #N/A | #N/A | #N/A | #N/A
0 |  | #VALUE! | #VALUE! | 0 | 0 | 0 | 6028 | 47907 | #N/A | #N/A | #N/A | #N/A | #N/A | #N/A
0 |  | #VALUE! | #VALUE! | 0 | 0 | 0 | 6029 | 47908 | #N/A | #N/A | #N/A | #N/A | #N/A | #N/A
0 |  | #VALUE! | #VALUE! | 0 | 0 | 0 | 6030 | 47909 | #N/A | #N/A | #N/A | #N/A | #N/A | #N/A
0 |  | #VALUE! | #VALUE! | 0 | 0 | 0 | 6031 | 47910 | #N/A | #N/A | #N/A | #N/A | #N/A | #N/A
0 |  | #VALUE! | #VALUE! | 0 | 0 | 0 | 6032 | 47911 | #N/A | #N/A | #N/A | #N/A | #N/A | #N/A
0 |  | #VALUE! | #VALUE! | 0 | 0 | 0 | 6033 | 47912 | #N/A | #N/A | #N/A | #N/A | #N/A | #N/A
0 |  | #VALUE! | #VALUE! | 0 | 0 | 0 | 6034 | 47913 | #N/A | #N/A | #N/A | #N/A | #N/A | #N/A
0 |  | #VALUE! | #VALUE! | 0 | 0 | 0 | 6035 | 47914 | #N/A | #N/A | #N/A | #N/A | #N/A | #N/A
0 |  | #VALUE! | #VALUE! | 0 | 0 | 0 | 6036 | 47915 | #N/A | #N/A | #N/A | #N/A | #N/A | #N/A
0 |  | #VALUE! | #VALUE! | 0 | 0 | 0 | 6037 | 47916 | #N/A | #N/A | #N/A | #N/A | #N/A | #N/A
0 |  | #VALUE! | #VALUE! | 0 | 0 | 0 | 6038 | 47917 | #N/A | #N/A | #N/A | #N/A | #N/A | #N/A
0 |  | #VALUE! | #VALUE! | 0 | 0 | 0 | 6039 | 47918 | #N/A | #N/A | #N/A | #N/A | #N/A | #N/A
0 |  | #VALUE! | #VALUE! | 0 | 0 | 0 | 6040 | 47919 | #N/A | #N/A | #N/A | #N/A | #N/A | #N/A
0 |  | #VALUE! | #VALUE! | 0 | 0 | 0 | 6041 | 47920 | #N/A | #N/A | #N/A | #N/A | #N/A | #N/A
0 |  | #VALUE! | #VALUE! | 0 | 0 | 0 | 6042 | 47921 | #N/A | #N/A | #N/A | #N/A | #N/A | #N/A
0 |  | #VALUE! | #VALUE! | 0 | 0 | 0 | 6043 | 47922 | #N/A | #N/A | #N/A | #N/A | #N/A | #N/A
0 |  | #VALUE! | #VALUE! | 0 | 0 | 0 | 6044 | 47923 | #N/A | #N/A | #N/A | #N/A | #N/A | #N/A
0 |  | #VALUE! | #VALUE! | 0 | 0 | 0 | 6045 | 47924 | #N/A | #N/A | #N/A | #N/A | #N/A | #N/A
0 |  | #VALUE! | #VALUE! | 0 | 0 | 0 | 6046 | 47925 | #N/A | #N/A | #N/A | #N/A | #N/A | #N/A
0 |  | #VALUE! | #VALUE! | 0 | 0 | 0 | 6047 | 47926 | #N/A | #N/A | #N/A | #N/A | #N/A | #N/A
0 |  | #VALUE! | #VALUE! | 0 | 0 | 0 | 6048 | 47927 | #N/A | #N/A | #N/A | #N/A | #N/A | #N/A
0 |  | #VALUE! | #VALUE! | 0 | 0 | 0 | 6049 | 47928 | #N/A | #N/A | #N/A | #N/A | #N/A | #N/A
0 |  | #VALUE! | #VALUE! | 0 | 0 | 0 | 6050 | 47929 | #N/A | #N/A | #N/A | #N/A | #N/A | #N/A
0 |  | #VALUE! | #VALUE! | 0 | 0 | 0 | 6051 | 47930 | #N/A | #N/A | #N/A | #N/A | #N/A | #N/A
0 |  | #VALUE! | #VALUE! | 0 | 0 | 0 | 6052 | 47931 | #N/A | #N/A | #N/A | #N/A | #N/A | #N/A
0 |  | #VALUE! | #VALUE! | 0 | 0 | 0 | 6053 | 47932 | #N/A | #N/A | #N/A | #N/A | #N/A | #N/A
0 |  | #VALUE! | #VALUE! | 0 | 0 | 0 | 6054 | 47933 | #N/A | #N/A | #N/A | #N/A | #N/A | #N/A
0 |  | #VALUE! | #VALUE! | 0 | 0 | 0 | 6055 | 47934 | #N/A | #N/A | #N/A | #N/A | #N/A | #N/A
0 |  | #VALUE! | #VALUE! | 0 | 0 | 0 | 6056 | 47935 | #N/A | #N/A | #N/A | #N/A | #N/A | #N/A
0 |  | #VALUE! | #VALUE! | 0 | 0 | 0 | 6057 | 47936 | #N/A | #N/A | #N/A | #N/A | #N/A | #N/A
0 |  | #VALUE! | #VALUE! | 0 | 0 | 0 | 6058 | 47937 | #N/A | #N/A | #N/A | #N/A | #N/A | #N/A
0 |  | #VALUE! | #VALUE! | 0 | 0 | 0 | 6059 | 47938 | #N/A | #N/A | #N/A | #N/A | #N/A | #N/A
0 |  | #VALUE! | #VALUE! | 0 | 0 | 0 | 6060 | 47939 | #N/A | #N/A | #N/A | #N/A | #N/A | #N/A
0 |  | #VALUE! | #VALUE! | 0 | 0 | 0 | 6061 | 47940 | #N/A | #N/A | #N/A | #N/A | #N/A | #N/A
0 |  | #VALUE! | #VALUE! | 0 | 0 | 0 | 6062 | 47941 | #N/A | #N/A | #N/A | #N/A | #N/A | #N/A
0 |  | #VALUE! | #VALUE! | 0 | 0 | 0 | 6063 | 47942 | #N/A | #N/A | #N/A | #N/A | #N/A | #N/A
0 |  | #VALUE! | #VALUE! | 0 | 0 | 0 | 6064 | 47943 | #N/A | #N/A | #N/A | #N/A | #N/A | #N/A
0 |  | #VALUE! | #VALUE! | 0 | 0 | 0 | 6065 | 47944 | #N/A | #N/A | #N/A | #N/A | #N/A | #N/A
0 |  | #VALUE! | #VALUE! | 0 | 0 | 0 | 6066 | 47945 | #N/A | #N/A | #N/A | #N/A | #N/A | #N/A
0 |  | #VALUE! | #VALUE! | 0 | 0 | 0 | 6067 | 47946 | #N/A | #N/A | #N/A | #N/A | #N/A | #N/A
0 |  | #VALUE! | #VALUE! | 0 | 0 | 0 | 6068 | 47947 | #N/A | #N/A | #N/A | #N/A | #N/A | #N/A
0 |  | #VALUE! | #VALUE! | 0 | 0 | 0 | 6069 | 47948 | #N/A | #N/A | #N/A | #N/A | #N/A | #N/A
0 |  | #VALUE! | #VALUE! | 0 | 0 | 0 | 6070 | 47949 | #N/A | #N/A | #N/A | #N/A | #N/A | #N/A
0 |  | #VALUE! | #VALUE! | 0 | 0 | 0 | 6071 | 47950 | #N/A | #N/A | #N/A | #N/A | #N/A | #N/A
0 |  | #VALUE! | #VALUE! | 0 | 0 | 0 | 6072 | 47951 | #N/A | #N/A | #N/A | #N/A | #N/A | #N/A
0 |  | #VALUE! | #VALUE! | 0 | 0 | 0 | 6073 | 47952 | #N/A | #N/A | #N/A | #N/A | #N/A | #N/A
0 |  | #VALUE! | #VALUE! | 0 | 0 | 0 | 6074 | 47953 | #N/A | #N/A | #N/A | #N/A | #N/A | #N/A
0 |  | #VALUE! | #VALUE! | 0 | 0 | 0 | 6075 | 47954 | #N/A | #N/A | #N/A | #N/A | #N/A | #N/A
0 |  | #VALUE! | #VALUE! | 0 | 0 | 0 | 6076 | 47955 | #N/A | #N/A | #N/A | #N/A | #N/A | #N/A
0 |  | #VALUE! | #VALUE! | 0 | 0 | 0 | 6077 | 47956 | #N/A | #N/A | #N/A | #N/A | #N/A | #N/A
0 |  | #VALUE! | #VALUE! | 0 | 0 | 0 | 6078 | 47957 | #N/A | #N/A | #N/A | #N/A | #N/A | #N/A
0 |  | #VALUE! | #VALUE! | 0 | 0 | 0 | 6079 | 47958 | #N/A | #N/A | #N/A | #N/A | #N/A | #N/A
0 |  | #VALUE! | #VALUE! | 0 | 0 | 0 | 6080 | 47959 | #N/A | #N/A | #N/A | #N/A | #N/A | #N/A
0 |  | #VALUE! | #VALUE! | 0 | 0 | 0 | 6081 | 47960 | #N/A | #N/A | #N/A | #N/A | #N/A | #N/A
0 |  | #VALUE! | #VALUE! | 0 | 0 | 0 | 6082 | 47961 | #N/A | #N/A | #N/A | #N/A | #N/A | #N/A
0 |  | #VALUE! | #VALUE! | 0 | 0 | 0 | 6083 | 47962 | #N/A | #N/A | #N/A | #N/A | #N/A | #N/A
0 |  | #VALUE! | #VALUE! | 0 | 0 | 0 | 6084 | 47963 | #N/A | #N/A | #N/A | #N/A | #N/A | #N/A
0 |  | #VALUE! | #VALUE! | 0 | 0 | 0 | 6085 | 47964 | #N/A | #N/A | #N/A | #N/A | #N/A | #N/A
0 |  | #VALUE! | #VALUE! | 0 | 0 | 0 | 6086 | 47965 | #N/A | #N/A | #N/A | #N/A | #N/A | #N/A
0 |  | #VALUE! | #VALUE! | 0 | 0 | 0 | 6087 | 47966 | #N/A | #N/A | #N/A | #N/A | #N/A | #N/A
0 |  | #VALUE! | #VALUE! | 0 | 0 | 0 | 6088 | 47967 | #N/A | #N/A | #N/A | #N/A | #N/A | #N/A
0 |  | #VALUE! | #VALUE! | 0 | 0 | 0 | 6089 | 47968 | #N/A | #N/A | #N/A | #N/A | #N/A | #N/A
0 |  | #VALUE! | #VALUE! | 0 | 0 | 0 | 6090 | 47969 | #N/A | #N/A | #N/A | #N/A | #N/A | #N/A
0 |  | #VALUE! | #VALUE! | 0 | 0 | 0 | 6091 | 47970 | #N/A | #N/A | #N/A | #N/A | #N/A | #N/A
0 |  | #VALUE! | #VALUE! | 0 | 0 | 0 | 6092 | 47971 | #N/A | #N/A | #N/A | #N/A | #N/A | #N/A
0 |  | #VALUE! | #VALUE! | 0 | 0 | 0 | 6093 | 47972 | #N/A | #N/A | #N/A | #N/A | #N/A | #N/A
0 |  | #VALUE! | #VALUE! | 0 | 0 | 0 | 6094 | 47973 | #N/A | #N/A | #N/A | #N/A | #N/A | #N/A
0 |  | #VALUE! | #VALUE! | 0 | 0 | 0 | 6095 | 47974 | #N/A | #N/A | #N/A | #N/A | #N/A | #N/A
0 |  | #VALUE! | #VALUE! | 0 | 0 | 0 | 6096 | 47975 | #N/A | #N/A | #N/A | #N/A | #N/A | #N/A
0 |  | #VALUE! | #VALUE! | 0 | 0 | 0 | 6097 | 47976 | #N/A | #N/A | #N/A | #N/A | #N/A | #N/A
0 |  | #VALUE! | #VALUE! | 0 | 0 | 0 | 6098 | 47977 | #N/A | #N/A | #N/A | #N/A | #N/A | #N/A
0 |  | #VALUE! | #VALUE! | 0 | 0 | 0 | 6099 | 47978 | #N/A | #N/A | #N/A | #N/A | #N/A | #N/A
0 |  | #VALUE! | #VALUE! | 0 | 0 | 0 | 6100 | 47979 | #N/A | #N/A | #N/A | #N/A | #N/A | #N/A
0 |  | #VALUE! | #VALUE! | 0 | 0 | 0 | 6101 | 47980 | #N/A | #N/A | #N/A | #N/A | #N/A | #N/A
0 |  | #VALUE! | #VALUE! | 0 | 0 | 0 | 6102 | 47981 | #N/A | #N/A | #N/A | #N/A | #N/A | #N/A
0 |  | #VALUE! | #VALUE! | 0 | 0 | 0 | 6103 | 47982 | #N/A | #N/A | #N/A | #N/A | #N/A | #N/A
0 |  | #VALUE! | #VALUE! | 0 | 0 | 0 | 6104 | 47983 | #N/A | #N/A | #N/A | #N/A | #N/A | #N/A
0 |  | #VALUE! | #VALUE! | 0 | 0 | 0 | 6105 | 47984 | #N/A | #N/A | #N/A | #N/A | #N/A | #N/A
0 |  | #VALUE! | #VALUE! | 0 | 0 | 0 | 6106 | 47985 | #N/A | #N/A | #N/A | #N/A | #N/A | #N/A
0 |  | #VALUE! | #VALUE! | 0 | 0 | 0 | 6107 | 47986 | #N/A | #N/A | #N/A | #N/A | #N/A | #N/A
0 |  | #VALUE! | #VALUE! | 0 | 0 | 0 | 6108 | 47987 | #N/A | #N/A | #N/A | #N/A | #N/A | #N/A
0 |  | #VALUE! | #VALUE! | 0 | 0 | 0 | 6109 | 47988 | #N/A | #N/A | #N/A | #N/A | #N/A | #N/A
0 |  | #VALUE! | #VALUE! | 0 | 0 | 0 | 6110 | 47989 | #N/A | #N/A | #N/A | #N/A | #N/A | #N/A
0 |  | #VALUE! | #VALUE! | 0 | 0 | 0 | 6111 | 47990 | #N/A | #N/A | #N/A | #N/A | #N/A | #N/A
0 |  | #VALUE! | #VALUE! | 0 | 0 | 0 | 6112 | 47991 | #N/A | #N/A | #N/A | #N/A | #N/A | #N/A
0 |  | #VALUE! | #VALUE! | 0 | 0 | 0 | 6113 | 47992 | #N/A | #N/A | #N/A | #N/A | #N/A | #N/A
0 |  | #VALUE! | #VALUE! | 0 | 0 | 0 | 6114 | 47993 | #N/A | #N/A | #N/A | #N/A | #N/A | #N/A
0 |  | #VALUE! | #VALUE! | 0 | 0 | 0 | 6115 | 47994 | #N/A | #N/A | #N/A | #N/A | #N/A | #N/A
0 |  | #VALUE! | #VALUE! | 0 | 0 | 0 | 6116 | 47995 | #N/A | #N/A | #N/A | #N/A | #N/A | #N/A
0 |  | #VALUE! | #VALUE! | 0 | 0 | 0 | 6117 | 47996 | #N/A | #N/A | #N/A | #N/A | #N/A | #N/A
0 |  | #VALUE! | #VALUE! | 0 | 0 | 0 | 6118 | 47997 | #N/A | #N/A | #N/A | #N/A | #N/A | #N/A
0 |  | #VALUE! | #VALUE! | 0 | 0 | 0 | 6119 | 47998 | #N/A | #N/A | #N/A | #N/A | #N/A | #N/A
0 |  | #VALUE! | #VALUE! | 0 | 0 | 0 | 6120 | 47999 | #N/A | #N/A | #N/A | #N/A | #N/A | #N/A
0 |  | #VALUE! | #VALUE! | 0 | 0 | 0 | 6121 | 48000 | #N/A | #N/A | #N/A | #N/A | #N/A | #N/A
0 |  | #VALUE! | #VALUE! | 0 | 0 | 0 | 6122 | 48001 | #N/A | #N/A | #N/A | #N/A | #N/A | #N/A
0 |  | #VALUE! | #VALUE! | 0 | 0 | 0 | 6123 | 48002 | #N/A | #N/A | #N/A | #N/A | #N/A | #N/A
0 |  | #VALUE! | #VALUE! | 0 | 0 | 0 | 6124 | 48003 | #N/A | #N/A | #N/A | #N/A | #N/A | #N/A
0 |  | #VALUE! | #VALUE! | 0 | 0 | 0 | 6125 | 48004 | #N/A | #N/A | #N/A | #N/A | #N/A | #N/A
0 |  | #VALUE! | #VALUE! | 0 | 0 | 0 | 6126 | 48005 | #N/A | #N/A | #N/A | #N/A | #N/A | #N/A
0 |  | #VALUE! | #VALUE! | 0 | 0 | 0 | 6127 | 48006 | #N/A | #N/A | #N/A | #N/A | #N/A | #N/A
0 |  | #VALUE! | #VALUE! | 0 | 0 | 0 | 6128 | 48007 | #N/A | #N/A | #N/A | #N/A | #N/A | #N/A
0 |  | #VALUE! | #VALUE! | 0 | 0 | 0 | 6129 | 48008 | #N/A | #N/A | #N/A | #N/A | #N/A | #N/A
0 |  | #VALUE! | #VALUE! | 0 | 0 | 0 | 6130 | 48009 | #N/A | #N/A | #N/A | #N/A | #N/A | #N/A
0 |  | #VALUE! | #VALUE! | 0 | 0 | 0 | 6131 | 48010 | #N/A | #N/A | #N/A | #N/A | #N/A | #N/A
0 |  | #VALUE! | #VALUE! | 0 | 0 | 0 | 6132 | 48011 | #N/A | #N/A | #N/A | #N/A | #N/A | #N/A
0 |  | #VALUE! | #VALUE! | 0 | 0 | 0 | 6133 | 48012 | #N/A | #N/A | #N/A | #N/A | #N/A | #N/A
0 |  | #VALUE! | #VALUE! | 0 | 0 | 0 | 6134 | 48013 | #N/A | #N/A | #N/A | #N/A | #N/A | #N/A
0 |  | #VALUE! | #VALUE! | 0 | 0 | 0 | 6135 | 48014 | #N/A | #N/A | #N/A | #N/A | #N/A | #N/A
0 |  | #VALUE! | #VALUE! | 0 | 0 | 0 | 6136 | 48015 | #N/A | #N/A | #N/A | #N/A | #N/A | #N/A
0 |  | #VALUE! | #VALUE! | 0 | 0 | 0 | 6137 | 48016 | #N/A | #N/A | #N/A | #N/A | #N/A | #N/A
0 |  | #VALUE! | #VALUE! | 0 | 0 | 0 | 6138 | 48017 | #N/A | #N/A | #N/A | #N/A | #N/A | #N/A
0 |  | #VALUE! | #VALUE! | 0 | 0 | 0 | 6139 | 48018 | #N/A | #N/A | #N/A | #N/A | #N/A | #N/A
0 |  | #VALUE! | #VALUE! | 0 | 0 | 0 | 6140 | 48019 | #N/A | #N/A | #N/A | #N/A | #N/A | #N/A
0 |  | #VALUE! | #VALUE! | 0 | 0 | 0 | 6141 | 48020 | #N/A | #N/A | #N/A | #N/A | #N/A | #N/A
0 |  | #VALUE! | #VALUE! | 0 | 0 | 0 | 6142 | 48021 | #N/A | #N/A | #N/A | #N/A | #N/A | #N/A
0 |  | #VALUE! | #VALUE! | 0 | 0 | 0 | 6143 | 48022 | #N/A | #N/A | #N/A | #N/A | #N/A | #N/A
0 |  | #VALUE! | #VALUE! | 0 | 0 | 0 | 6144 | 48023 | #N/A | #N/A | #N/A | #N/A | #N/A | #N/A
0 |  | #VALUE! | #VALUE! | 0 | 0 | 0 | 6145 | 48024 | #N/A | #N/A | #N/A | #N/A | #N/A | #N/A
0 |  | #VALUE! | #VALUE! | 0 | 0 | 0 | 6146 | 48025 | #N/A | #N/A | #N/A | #N/A | #N/A | #N/A
0 |  | #VALUE! | #VALUE! | 0 | 0 | 0 | 6147 | 48026 | #N/A | #N/A | #N/A | #N/A | #N/A | #N/A
0 |  | #VALUE! | #VALUE! | 0 | 0 | 0 | 6148 | 48027 | #N/A | #N/A | #N/A | #N/A | #N/A | #N/A
0 |  | #VALUE! | #VALUE! | 0 | 0 | 0 | 6149 | 48028 | #N/A | #N/A | #N/A | #N/A | #N/A | #N/A
0 |  | #VALUE! | #VALUE! | 0 | 0 | 0 | 6150 | 48029 | #N/A | #N/A | #N/A | #N/A | #N/A | #N/A
0 |  | #VALUE! | #VALUE! | 0 | 0 | 0 | 6151 | 48030 | #N/A | #N/A | #N/A | #N/A | #N/A | #N/A
0 |  | #VALUE! | #VALUE! | 0 | 0 | 0 | 6152 | 48031 | #N/A | #N/A | #N/A | #N/A | #N/A | #N/A
0 |  | #VALUE! | #VALUE! | 0 | 0 | 0 | 6153 | 48032 | #N/A | #N/A | #N/A | #N/A | #N/A | #N/A
0 |  | #VALUE! | #VALUE! | 0 | 0 | 0 | 6154 | 48033 | #N/A | #N/A | #N/A | #N/A | #N/A | #N/A
0 |  | #VALUE! | #VALUE! | 0 | 0 | 0 | 6155 | 48034 | #N/A | #N/A | #N/A | #N/A | #N/A | #N/A
0 |  | #VALUE! | #VALUE! | 0 | 0 | 0 | 6156 | 48035 | #N/A | #N/A | #N/A | #N/A | #N/A | #N/A
0 |  | #VALUE! | #VALUE! | 0 | 0 | 0 | 6157 | 48036 | #N/A | #N/A | #N/A | #N/A | #N/A | #N/A
0 |  | #VALUE! | #VALUE! | 0 | 0 | 0 | 6158 | 48037 | #N/A | #N/A | #N/A | #N/A | #N/A | #N/A
0 |  | #VALUE! | #VALUE! | 0 | 0 | 0 | 6159 | 48038 | #N/A | #N/A | #N/A | #N/A | #N/A | #N/A
0 |  | #VALUE! | #VALUE! | 0 | 0 | 0 | 6160 | 48039 | #N/A | #N/A | #N/A | #N/A | #N/A | #N/A
0 |  | #VALUE! | #VALUE! | 0 | 0 | 0 | 6161 | 48040 | #N/A | #N/A | #N/A | #N/A | #N/A | #N/A
0 |  | #VALUE! | #VALUE! | 0 | 0 | 0 | 6162 | 48041 | #N/A | #N/A | #N/A | #N/A | #N/A | #N/A
0 |  | #VALUE! | #VALUE! | 0 | 0 | 0 | 6163 | 48042 | #N/A | #N/A | #N/A | #N/A | #N/A | #N/A
0 |  | #VALUE! | #VALUE! | 0 | 0 | 0 | 6164 | 48043 | #N/A | #N/A | #N/A | #N/A | #N/A | #N/A
0 |  | #VALUE! | #VALUE! | 0 | 0 | 0 | 6165 | 48044 | #N/A | #N/A | #N/A | #N/A | #N/A | #N/A
0 |  | #VALUE! | #VALUE! | 0 | 0 | 0 | 6166 | 48045 | #N/A | #N/A | #N/A | #N/A | #N/A | #N/A
0 |  | #VALUE! | #VALUE! | 0 | 0 | 0 | 6167 | 48046 | #N/A | #N/A | #N/A | #N/A | #N/A | #N/A
0 |  | #VALUE! | #VALUE! | 0 | 0 | 0 | 6168 | 48047 | #N/A | #N/A | #N/A | #N/A | #N/A | #N/A
0 |  | #VALUE! | #VALUE! | 0 | 0 | 0 | 6169 | 48048 | #N/A | #N/A | #N/A | #N/A | #N/A | #N/A
0 |  | #VALUE! | #VALUE! | 0 | 0 | 0 | 6170 | 48049 | #N/A | #N/A | #N/A | #N/A | #N/A | #N/A
0 |  | #VALUE! | #VALUE! | 0 | 0 | 0 | 6171 | 48050 | #N/A | #N/A | #N/A | #N/A | #N/A | #N/A
0 |  | #VALUE! | #VALUE! | 0 | 0 | 0 | 6172 | 48051 | #N/A | #N/A | #N/A | #N/A | #N/A | #N/A
0 |  | #VALUE! | #VALUE! | 0 | 0 | 0 | 6173 | 48052 | #N/A | #N/A | #N/A | #N/A | #N/A | #N/A
0 |  | #VALUE! | #VALUE! | 0 | 0 | 0 | 6174 | 48053 | #N/A | #N/A | #N/A | #N/A | #N/A | #N/A
0 |  | #VALUE! | #VALUE! | 0 | 0 | 0 | 6175 | 48054 | #N/A | #N/A | #N/A | #N/A | #N/A | #N/A
0 |  | #VALUE! | #VALUE! | 0 | 0 | 0 | 6176 | 48055 | #N/A | #N/A | #N/A | #N/A | #N/A | #N/A
0 |  | #VALUE! | #VALUE! | 0 | 0 | 0 | 6177 | 48056 | #N/A | #N/A | #N/A | #N/A | #N/A | #N/A
0 |  | #VALUE! | #VALUE! | 0 | 0 | 0 | 6178 | 48057 | #N/A | #N/A | #N/A | #N/A | #N/A | #N/A
0 |  | #VALUE! | #VALUE! | 0 | 0 | 0 | 6179 | 48058 | #N/A | #N/A | #N/A | #N/A | #N/A | #N/A
0 |  | #VALUE! | #VALUE! | 0 | 0 | 0 | 6180 | 48059 | #N/A | #N/A | #N/A | #N/A | #N/A | #N/A
0 |  | #VALUE! | #VALUE! | 0 | 0 | 0 | 6181 | 48060 | #N/A | #N/A | #N/A | #N/A | #N/A | #N/A
0 |  | #VALUE! | #VALUE! | 0 | 0 | 0 | 6182 | 48061 | #N/A | #N/A | #N/A | #N/A | #N/A | #N/A
0 |  | #VALUE! | #VALUE! | 0 | 0 | 0 | 6183 | 48062 | #N/A | #N/A | #N/A | #N/A | #N/A | #N/A
0 |  | #VALUE! | #VALUE! | 0 | 0 | 0 | 6184 | 48063 | #N/A | #N/A | #N/A | #N/A | #N/A | #N/A
0 |  | #VALUE! | #VALUE! | 0 | 0 | 0 | 6185 | 48064 | #N/A | #N/A | #N/A | #N/A | #N/A | #N/A
0 |  | #VALUE! | #VALUE! | 0 | 0 | 0 | 6186 | 48065 | #N/A | #N/A | #N/A | #N/A | #N/A | #N/A
0 |  | #VALUE! | #VALUE! | 0 | 0 | 0 | 6187 | 48066 | #N/A | #N/A | #N/A | #N/A | #N/A | #N/A
0 |  | #VALUE! | #VALUE! | 0 | 0 | 0 | 6188 | 48067 | #N/A | #N/A | #N/A | #N/A | #N/A | #N/A
0 |  | #VALUE! | #VALUE! | 0 | 0 | 0 | 6189 | 48068 | #N/A | #N/A | #N/A | #N/A | #N/A | #N/A
0 |  | #VALUE! | #VALUE! | 0 | 0 | 0 | 6190 | 48069 | #N/A | #N/A | #N/A | #N/A | #N/A | #N/A
0 |  | #VALUE! | #VALUE! | 0 | 0 | 0 | 6191 | 48070 | #N/A | #N/A | #N/A | #N/A | #N/A | #N/A
0 |  | #VALUE! | #VALUE! | 0 | 0 | 0 | 6192 | 48071 | #N/A | #N/A | #N/A | #N/A | #N/A | #N/A
0 |  | #VALUE! | #VALUE! | 0 | 0 | 0 | 6193 | 48072 | #N/A | #N/A | #N/A | #N/A | #N/A | #N/A
0 |  | #VALUE! | #VALUE! | 0 | 0 | 0 | 6194 | 48073 | #N/A | #N/A | #N/A | #N/A | #N/A | #N/A
0 |  | #VALUE! | #VALUE! | 0 | 0 | 0 | 6195 | 48074 | #N/A | #N/A | #N/A | #N/A | #N/A | #N/A
0 |  | #VALUE! | #VALUE! | 0 | 0 | 0 | 6196 | 48075 | #N/A | #N/A | #N/A | #N/A | #N/A | #N/A
0 |  | #VALUE! | #VALUE! | 0 | 0 | 0 | 6197 | 48076 | #N/A | #N/A | #N/A | #N/A | #N/A | #N/A
0 |  | #VALUE! | #VALUE! | 0 | 0 | 0 | 6198 | 48077 | #N/A | #N/A | #N/A | #N/A | #N/A | #N/A
0 |  | #VALUE! | #VALUE! | 0 | 0 | 0 | 6199 | 48078 | #N/A | #N/A | #N/A | #N/A | #N/A | #N/A
0 |  | #VALUE! | #VALUE! | 0 | 0 | 0 | 6200 | 48079 | #N/A | #N/A | #N/A | #N/A | #N/A | #N/A
0 |  | #VALUE! | #VALUE! | 0 | 0 | 0 | 6201 | 48080 | #N/A | #N/A | #N/A | #N/A | #N/A | #N/A
0 |  | #VALUE! | #VALUE! | 0 | 0 | 0 | 6202 | 48081 | #N/A | #N/A | #N/A | #N/A | #N/A | #N/A
0 |  | #VALUE! | #VALUE! | 0 | 0 | 0 | 6203 | 48082 | #N/A | #N/A | #N/A | #N/A | #N/A | #N/A
0 |  | #VALUE! | #VALUE! | 0 | 0 | 0 | 6204 | 48083 | #N/A | #N/A | #N/A | #N/A | #N/A | #N/A
0 |  | #VALUE! | #VALUE! | 0 | 0 | 0 | 6205 | 48084 | #N/A | #N/A | #N/A | #N/A | #N/A | #N/A
0 |  | #VALUE! | #VALUE! | 0 | 0 | 0 | 6206 | 48085 | #N/A | #N/A | #N/A | #N/A | #N/A | #N/A
0 |  | #VALUE! | #VALUE! | 0 | 0 | 0 | 6207 | 48086 | #N/A | #N/A | #N/A | #N/A | #N/A | #N/A
0 |  | #VALUE! | #VALUE! | 0 | 0 | 0 | 6208 | 48087 | #N/A | #N/A | #N/A | #N/A | #N/A | #N/A
0 |  | #VALUE! | #VALUE! | 0 | 0 | 0 | 6209 | 48088 | #N/A | #N/A | #N/A | #N/A | #N/A | #N/A
0 |  | #VALUE! | #VALUE! | 0 | 0 | 0 | 6210 | 48089 | #N/A | #N/A | #N/A | #N/A | #N/A | #N/A
0 |  | #VALUE! | #VALUE! | 0 | 0 | 0 | 6211 | 48090 | #N/A | #N/A | #N/A | #N/A | #N/A | #N/A
0 |  | #VALUE! | #VALUE! | 0 | 0 | 0 | 6212 | 48091 | #N/A | #N/A | #N/A | #N/A | #N/A | #N/A
0 |  | #VALUE! | #VALUE! | 0 | 0 | 0 | 6213 | 48092 | #N/A | #N/A | #N/A | #N/A | #N/A | #N/A
0 |  | #VALUE! | #VALUE! | 0 | 0 | 0 | 6214 | 48093 | #N/A | #N/A | #N/A | #N/A | #N/A | #N/A
0 |  | #VALUE! | #VALUE! | 0 | 0 | 0 | 6215 | 48094 | #N/A | #N/A | #N/A | #N/A | #N/A | #N/A
0 |  | #VALUE! | #VALUE! | 0 | 0 | 0 | 6216 | 48095 | #N/A | #N/A | #N/A | #N/A | #N/A | #N/A
0 |  | #VALUE! | #VALUE! | 0 | 0 | 0 | 6217 | 48096 | #N/A | #N/A | #N/A | #N/A | #N/A | #N/A
0 |  | #VALUE! | #VALUE! | 0 | 0 | 0 | 6218 | 48097 | #N/A | #N/A | #N/A | #N/A | #N/A | #N/A
0 |  | #VALUE! | #VALUE! | 0 | 0 | 0 | 6219 | 48098 | #N/A | #N/A | #N/A | #N/A | #N/A | #N/A
0 |  | #VALUE! | #VALUE! | 0 | 0 | 0 | 6220 | 48099 | #N/A | #N/A | #N/A | #N/A | #N/A | #N/A
0 |  | #VALUE! | #VALUE! | 0 | 0 | 0 | 6221 | 48100 | #N/A | #N/A | #N/A | #N/A | #N/A | #N/A
0 |  | #VALUE! | #VALUE! | 0 | 0 | 0 | 6222 | 48101 | #N/A | #N/A | #N/A | #N/A | #N/A | #N/A
0 |  | #VALUE! | #VALUE! | 0 | 0 | 0 | 6223 | 48102 | #N/A | #N/A | #N/A | #N/A | #N/A | #N/A
0 |  | #VALUE! | #VALUE! | 0 | 0 | 0 | 6224 | 48103 | #N/A | #N/A | #N/A | #N/A | #N/A | #N/A
0 |  | #VALUE! | #VALUE! | 0 | 0 | 0 | 6225 | 48104 | #N/A | #N/A | #N/A | #N/A | #N/A | #N/A
0 |  | #VALUE! | #VALUE! | 0 | 0 | 0 | 6226 | 48105 | #N/A | #N/A | #N/A | #N/A | #N/A | #N/A
0 |  | #VALUE! | #VALUE! | 0 | 0 | 0 | 6227 | 48106 | #N/A | #N/A | #N/A | #N/A | #N/A | #N/A
0 |  | #VALUE! | #VALUE! | 0 | 0 | 0 | 6228 | 48107 | #N/A | #N/A | #N/A | #N/A | #N/A | #N/A
0 |  | #VALUE! | #VALUE! | 0 | 0 | 0 | 6229 | 48108 | #N/A | #N/A | #N/A | #N/A | #N/A | #N/A
0 |  | #VALUE! | #VALUE! | 0 | 0 | 0 | 6230 | 48109 | #N/A | #N/A | #N/A | #N/A | #N/A | #N/A
0 |  | #VALUE! | #VALUE! | 0 | 0 | 0 | 6231 | 48110 | #N/A | #N/A | #N/A | #N/A | #N/A | #N/A
0 |  | #VALUE! | #VALUE! | 0 | 0 | 0 | 6232 | 48111 | #N/A | #N/A | #N/A | #N/A | #N/A | #N/A
0 |  | #VALUE! | #VALUE! | 0 | 0 | 0 | 6233 | 48112 | #N/A | #N/A | #N/A | #N/A | #N/A | #N/A
0 |  | #VALUE! | #VALUE! | 0 | 0 | 0 | 6234 | 48113 | #N/A | #N/A | #N/A | #N/A | #N/A | #N/A
0 |  | #VALUE! | #VALUE! | 0 | 0 | 0 | 6235 | 48114 | #N/A | #N/A | #N/A | #N/A | #N/A | #N/A
0 |  | #VALUE! | #VALUE! | 0 | 0 | 0 | 6236 | 48115 | #N/A | #N/A | #N/A | #N/A | #N/A | #N/A
0 |  | #VALUE! | #VALUE! | 0 | 0 | 0 | 6237 | 48116 | #N/A | #N/A | #N/A | #N/A | #N/A | #N/A
0 |  | #VALUE! | #VALUE! | 0 | 0 | 0 | 6238 | 48117 | #N/A | #N/A | #N/A | #N/A | #N/A | #N/A
0 |  | #VALUE! | #VALUE! | 0 | 0 | 0 | 6239 | 48118 | #N/A | #N/A | #N/A | #N/A | #N/A | #N/A
0 |  | #VALUE! | #VALUE! | 0 | 0 | 0 | 6240 | 48119 | #N/A | #N/A | #N/A | #N/A | #N/A | #N/A
0 |  | #VALUE! | #VALUE! | 0 | 0 | 0 | 6241 | 48120 | #N/A | #N/A | #N/A | #N/A | #N/A | #N/A
0 |  | #VALUE! | #VALUE! | 0 | 0 | 0 | 6242 | 48121 | #N/A | #N/A | #N/A | #N/A | #N/A | #N/A
0 |  | #VALUE! | #VALUE! | 0 | 0 | 0 | 6243 | 48122 | #N/A | #N/A | #N/A | #N/A | #N/A | #N/A
0 |  | #VALUE! | #VALUE! | 0 | 0 | 0 | 6244 | 48123 | #N/A | #N/A | #N/A | #N/A | #N/A | #N/A
0 |  | #VALUE! | #VALUE! | 0 | 0 | 0 | 6245 | 48124 | #N/A | #N/A | #N/A | #N/A | #N/A | #N/A
0 |  | #VALUE! | #VALUE! | 0 | 0 | 0 | 6246 | 48125 | #N/A | #N/A | #N/A | #N/A | #N/A | #N/A
0 |  | #VALUE! | #VALUE! | 0 | 0 | 0 | 6247 | 48126 | #N/A | #N/A | #N/A | #N/A | #N/A | #N/A
0 |  | #VALUE! | #VALUE! | 0 | 0 | 0 | 6248 | 48127 | #N/A | #N/A | #N/A | #N/A | #N/A | #N/A
0 |  | #VALUE! | #VALUE! | 0 | 0 | 0 | 6249 | 48128 | #N/A | #N/A | #N/A | #N/A | #N/A | #N/A
0 |  | #VALUE! | #VALUE! | 0 | 0 | 0 | 6250 | 48129 | #N/A | #N/A | #N/A | #N/A | #N/A | #N/A
0 |  | #VALUE! | #VALUE! | 0 | 0 | 0 | 6251 | 48130 | #N/A | #N/A | #N/A | #N/A | #N/A | #N/A
0 |  | #VALUE! | #VALUE! | 0 | 0 | 0 | 6252 | 48131 | #N/A | #N/A | #N/A | #N/A | #N/A | #N/A
0 |  | #VALUE! | #VALUE! | 0 | 0 | 0 | 6253 | 48132 | #N/A | #N/A | #N/A | #N/A | #N/A | #N/A
0 |  | #VALUE! | #VALUE! | 0 | 0 | 0 | 6254 | 48133 | #N/A | #N/A | #N/A | #N/A | #N/A | #N/A
0 |  | #VALUE! | #VALUE! | 0 | 0 | 0 | 6255 | 48134 | #N/A | #N/A | #N/A | #N/A | #N/A | #N/A
0 |  | #VALUE! | #VALUE! | 0 | 0 | 0 | 6256 | 48135 | #N/A | #N/A | #N/A | #N/A | #N/A | #N/A
0 |  | #VALUE! | #VALUE! | 0 | 0 | 0 | 6257 | 48136 | #N/A | #N/A | #N/A | #N/A | #N/A | #N/A
0 |  | #VALUE! | #VALUE! | 0 | 0 | 0 | 6258 | 48137 | #N/A | #N/A | #N/A | #N/A | #N/A | #N/A
0 |  | #VALUE! | #VALUE! | 0 | 0 | 0 | 6259 | 48138 | #N/A | #N/A | #N/A | #N/A | #N/A | #N/A
0 |  | #VALUE! | #VALUE! | 0 | 0 | 0 | 6260 | 48139 | #N/A | #N/A | #N/A | #N/A | #N/A | #N/A
0 |  | #VALUE! | #VALUE! | 0 | 0 | 0 | 6261 | 48140 | #N/A | #N/A | #N/A | #N/A | #N/A | #N/A
0 |  | #VALUE! | #VALUE! | 0 | 0 | 0 | 6262 | 48141 | #N/A | #N/A | #N/A | #N/A | #N/A | #N/A
0 |  | #VALUE! | #VALUE! | 0 | 0 | 0 | 6263 | 48142 | #N/A | #N/A | #N/A | #N/A | #N/A | #N/A
0 |  | #VALUE! | #VALUE! | 0 | 0 | 0 | 6264 | 48143 | #N/A | #N/A | #N/A | #N/A | #N/A | #N/A
0 |  | #VALUE! | #VALUE! | 0 | 0 | 0 | 6265 | 48144 | #N/A | #N/A | #N/A | #N/A | #N/A | #N/A
0 |  | #VALUE! | #VALUE! | 0 | 0 | 0 | 6266 | 48145 | #N/A | #N/A | #N/A | #N/A | #N/A | #N/A
0 |  | #VALUE! | #VALUE! | 0 | 0 | 0 | 6267 | 48146 | #N/A | #N/A | #N/A | #N/A | #N/A | #N/A
0 |  | #VALUE! | #VALUE! | 0 | 0 | 0 | 6268 | 48147 | #N/A | #N/A | #N/A | #N/A | #N/A | #N/A
0 |  | #VALUE! | #VALUE! | 0 | 0 | 0 | 6269 | 48148 | #N/A | #N/A | #N/A | #N/A | #N/A | #N/A
0 |  | #VALUE! | #VALUE! | 0 | 0 | 0 | 6270 | 48149 | #N/A | #N/A | #N/A | #N/A | #N/A | #N/A
0 |  | #VALUE! | #VALUE! | 0 | 0 | 0 | 6271 | 48150 | #N/A | #N/A | #N/A | #N/A | #N/A | #N/A
0 |  | #VALUE! | #VALUE! | 0 | 0 | 0 | 6272 | 48151 | #N/A | #N/A | #N/A | #N/A | #N/A | #N/A
0 |  | #VALUE! | #VALUE! | 0 | 0 | 0 | 6273 | 48152 | #N/A | #N/A | #N/A | #N/A | #N/A | #N/A
0 |  | #VALUE! | #VALUE! | 0 | 0 | 0 | 6274 | 48153 | #N/A | #N/A | #N/A | #N/A | #N/A | #N/A
0 |  | #VALUE! | #VALUE! | 0 | 0 | 0 | 6275 | 48154 | #N/A | #N/A | #N/A | #N/A | #N/A | #N/A
0 |  | #VALUE! | #VALUE! | 0 | 0 | 0 | 6276 | 48155 | #N/A | #N/A | #N/A | #N/A | #N/A | #N/A
0 |  | #VALUE! | #VALUE! | 0 | 0 | 0 | 6277 | 48156 | #N/A | #N/A | #N/A | #N/A | #N/A | #N/A
0 |  | #VALUE! | #VALUE! | 0 | 0 | 0 | 6278 | 48157 | #N/A | #N/A | #N/A | #N/A | #N/A | #N/A
0 |  | #VALUE! | #VALUE! | 0 | 0 | 0 | 6279 | 48158 | #N/A | #N/A | #N/A | #N/A | #N/A | #N/A
0 |  | #VALUE! | #VALUE! | 0 | 0 | 0 | 6280 | 48159 | #N/A | #N/A | #N/A | #N/A | #N/A | #N/A
0 |  | #VALUE! | #VALUE! | 0 | 0 | 0 | 6281 | 48160 | #N/A | #N/A | #N/A | #N/A | #N/A | #N/A
0 |  | #VALUE! | #VALUE! | 0 | 0 | 0 | 6282 | 48161 | #N/A | #N/A | #N/A | #N/A | #N/A | #N/A
0 |  | #VALUE! | #VALUE! | 0 | 0 | 0 | 6283 | 48162 | #N/A | #N/A | #N/A | #N/A | #N/A | #N/A
0 |  | #VALUE! | #VALUE! | 0 | 0 | 0 | 6284 | 48163 | #N/A | #N/A | #N/A | #N/A | #N/A | #N/A
0 |  | #VALUE! | #VALUE! | 0 | 0 | 0 | 6285 | 48164 | #N/A | #N/A | #N/A | #N/A | #N/A | #N/A
0 |  | #VALUE! | #VALUE! | 0 | 0 | 0 | 6286 | 48165 | #N/A | #N/A | #N/A | #N/A | #N/A | #N/A
0 |  | #VALUE! | #VALUE! | 0 | 0 | 0 | 6287 | 48166 | #N/A | #N/A | #N/A | #N/A | #N/A | #N/A
0 |  | #VALUE! | #VALUE! | 0 | 0 | 0 | 6288 | 48167 | #N/A | #N/A | #N/A | #N/A | #N/A | #N/A
0 |  | #VALUE! | #VALUE! | 0 | 0 | 0 | 6289 | 48168 | #N/A | #N/A | #N/A | #N/A | #N/A | #N/A
0 |  | #VALUE! | #VALUE! | 0 | 0 | 0 | 6290 | 48169 | #N/A | #N/A | #N/A | #N/A | #N/A | #N/A
0 |  | #VALUE! | #VALUE! | 0 | 0 | 0 | 6291 | 48170 | #N/A | #N/A | #N/A | #N/A | #N/A | #N/A
0 |  | #VALUE! | #VALUE! | 0 | 0 | 0 | 6292 | 48171 | #N/A | #N/A | #N/A | #N/A | #N/A | #N/A
0 |  | #VALUE! | #VALUE! | 0 | 0 | 0 | 6293 | 48172 | #N/A | #N/A | #N/A | #N/A | #N/A | #N/A
0 |  | #VALUE! | #VALUE! | 0 | 0 | 0 | 6294 | 48173 | #N/A | #N/A | #N/A | #N/A | #N/A | #N/A
0 |  | #VALUE! | #VALUE! | 0 | 0 | 0 | 6295 | 48174 | #N/A | #N/A | #N/A | #N/A | #N/A | #N/A
0 |  | #VALUE! | #VALUE! | 0 | 0 | 0 | 6296 | 48175 | #N/A | #N/A | #N/A | #N/A | #N/A | #N/A
0 |  | #VALUE! | #VALUE! | 0 | 0 | 0 | 6297 | 48176 | #N/A | #N/A | #N/A | #N/A | #N/A | #N/A
0 |  | #VALUE! | #VALUE! | 0 | 0 | 0 | 6298 | 48177 | #N/A | #N/A | #N/A | #N/A | #N/A | #N/A
0 |  | #VALUE! | #VALUE! | 0 | 0 | 0 | 6299 | 48178 | #N/A | #N/A | #N/A | #N/A | #N/A | #N/A
0 |  | #VALUE! | #VALUE! | 0 | 0 | 0 | 6300 | 48179 | #N/A | #N/A | #N/A | #N/A | #N/A | #N/A
0 |  | #VALUE! | #VALUE! | 0 | 0 | 0 | 6301 | 48180 | #N/A | #N/A | #N/A | #N/A | #N/A | #N/A
0 |  | #VALUE! | #VALUE! | 0 | 0 | 0 | 6302 | 48181 | #N/A | #N/A | #N/A | #N/A | #N/A | #N/A
0 |  | #VALUE! | #VALUE! | 0 | 0 | 0 | 6303 | 48182 | #N/A | #N/A | #N/A | #N/A | #N/A | #N/A
0 |  | #VALUE! | #VALUE! | 0 | 0 | 0 | 6304 | 48183 | #N/A | #N/A | #N/A | #N/A | #N/A | #N/A
0 |  | #VALUE! | #VALUE! | 0 | 0 | 0 | 6305 | 48184 | #N/A | #N/A | #N/A | #N/A | #N/A | #N/A
0 |  | #VALUE! | #VALUE! | 0 | 0 | 0 | 6306 | 48185 | #N/A | #N/A | #N/A | #N/A | #N/A | #N/A
0 |  | #VALUE! | #VALUE! | 0 | 0 | 0 | 6307 | 48186 | #N/A | #N/A | #N/A | #N/A | #N/A | #N/A
0 |  | #VALUE! | #VALUE! | 0 | 0 | 0 | 6308 | 48187 | #N/A | #N/A | #N/A | #N/A | #N/A | #N/A
0 |  | #VALUE! | #VALUE! | 0 | 0 | 0 | 6309 | 48188 | #N/A | #N/A | #N/A | #N/A | #N/A | #N/A
0 |  | #VALUE! | #VALUE! | 0 | 0 | 0 | 6310 | 48189 | #N/A | #N/A | #N/A | #N/A | #N/A | #N/A
0 |  | #VALUE! | #VALUE! | 0 | 0 | 0 | 6311 | 48190 | #N/A | #N/A | #N/A | #N/A | #N/A | #N/A
0 |  | #VALUE! | #VALUE! | 0 | 0 | 0 | 6312 | 48191 | #N/A | #N/A | #N/A | #N/A | #N/A | #N/A
0 |  | #VALUE! | #VALUE! | 0 | 0 | 0 | 6313 | 48192 | #N/A | #N/A | #N/A | #N/A | #N/A | #N/A
0 |  | #VALUE! | #VALUE! | 0 | 0 | 0 | 6314 | 48193 | #N/A | #N/A | #N/A | #N/A | #N/A | #N/A
0 |  | #VALUE! | #VALUE! | 0 | 0 | 0 | 6315 | 48194 | #N/A | #N/A | #N/A | #N/A | #N/A | #N/A
0 |  | #VALUE! | #VALUE! | 0 | 0 | 0 | 6316 | 48195 | #N/A | #N/A | #N/A | #N/A | #N/A | #N/A
0 |  | #VALUE! | #VALUE! | 0 | 0 | 0 | 6317 | 48196 | #N/A | #N/A | #N/A | #N/A | #N/A | #N/A
0 |  | #VALUE! | #VALUE! | 0 | 0 | 0 | 6318 | 48197 | #N/A | #N/A | #N/A | #N/A | #N/A | #N/A
0 |  | #VALUE! | #VALUE! | 0 | 0 | 0 | 6319 | 48198 | #N/A | #N/A | #N/A | #N/A | #N/A | #N/A
0 |  | #VALUE! | #VALUE! | 0 | 0 | 0 | 6320 | 48199 | #N/A | #N/A | #N/A | #N/A | #N/A | #N/A
0 |  | #VALUE! | #VALUE! | 0 | 0 | 0 | 6321 | 48200 | #N/A | #N/A | #N/A | #N/A | #N/A | #N/A
0 |  | #VALUE! | #VALUE! | 0 | 0 | 0 | 6322 | 48201 | #N/A | #N/A | #N/A | #N/A | #N/A | #N/A
0 |  | #VALUE! | #VALUE! | 0 | 0 | 0 | 6323 | 48202 | #N/A | #N/A | #N/A | #N/A | #N/A | #N/A
0 |  | #VALUE! | #VALUE! | 0 | 0 | 0 | 6324 | 48203 | #N/A | #N/A | #N/A | #N/A | #N/A | #N/A
0 |  | #VALUE! | #VALUE! | 0 | 0 | 0 | 6325 | 48204 | #N/A | #N/A | #N/A | #N/A | #N/A | #N/A
0 |  | #VALUE! | #VALUE! | 0 | 0 | 0 | 6326 | 48205 | #N/A | #N/A | #N/A | #N/A | #N/A | #N/A
0 |  | #VALUE! | #VALUE! | 0 | 0 | 0 | 6327 | 48206 | #N/A | #N/A | #N/A | #N/A | #N/A | #N/A
0 |  | #VALUE! | #VALUE! | 0 | 0 | 0 | 6328 | 48207 | #N/A | #N/A | #N/A | #N/A | #N/A | #N/A
0 |  | #VALUE! | #VALUE! | 0 | 0 | 0 | 6329 | 48208 | #N/A | #N/A | #N/A | #N/A | #N/A | #N/A
0 |  | #VALUE! | #VALUE! | 0 | 0 | 0 | 6330 | 48209 | #N/A | #N/A | #N/A | #N/A | #N/A | #N/A
0 |  | #VALUE! | #VALUE! | 0 | 0 | 0 | 6331 | 48210 | #N/A | #N/A | #N/A | #N/A | #N/A | #N/A
0 |  | #VALUE! | #VALUE! | 0 | 0 | 0 | 6332 | 48211 | #N/A | #N/A | #N/A | #N/A | #N/A | #N/A
0 |  | #VALUE! | #VALUE! | 0 | 0 | 0 | 6333 | 48212 | #N/A | #N/A | #N/A | #N/A | #N/A | #N/A
0 |  | #VALUE! | #VALUE! | 0 | 0 | 0 | 6334 | 48213 | #N/A | #N/A | #N/A | #N/A | #N/A | #N/A
0 |  | #VALUE! | #VALUE! | 0 | 0 | 0 | 6335 | 48214 | #N/A | #N/A | #N/A | #N/A | #N/A | #N/A
0 |  | #VALUE! | #VALUE! | 0 | 0 | 0 | 6336 | 48215 | #N/A | #N/A | #N/A | #N/A | #N/A | #N/A
0 |  | #VALUE! | #VALUE! | 0 | 0 | 0 | 6337 | 48216 | #N/A | #N/A | #N/A | #N/A | #N/A | #N/A
0 |  | #VALUE! | #VALUE! | 0 | 0 | 0 | 6338 | 48217 | #N/A | #N/A | #N/A | #N/A | #N/A | #N/A
0 |  | #VALUE! | #VALUE! | 0 | 0 | 0 | 6339 | 48218 | #N/A | #N/A | #N/A | #N/A | #N/A | #N/A
0 |  | #VALUE! | #VALUE! | 0 | 0 | 0 | 6340 | 48219 | #N/A | #N/A | #N/A | #N/A | #N/A | #N/A
0 |  | #VALUE! | #VALUE! | 0 | 0 | 0 | 6341 | 48220 | #N/A | #N/A | #N/A | #N/A | #N/A | #N/A
0 |  | #VALUE! | #VALUE! | 0 | 0 | 0 | 6342 | 48221 | #N/A | #N/A | #N/A | #N/A | #N/A | #N/A
0 |  | #VALUE! | #VALUE! | 0 | 0 | 0 | 6343 | 48222 | #N/A | #N/A | #N/A | #N/A | #N/A | #N/A
0 |  | #VALUE! | #VALUE! | 0 | 0 | 0 | 6344 | 48223 | #N/A | #N/A | #N/A | #N/A | #N/A | #N/A
0 |  | #VALUE! | #VALUE! | 0 | 0 | 0 | 6345 | 48224 | #N/A | #N/A | #N/A | #N/A | #N/A | #N/A
0 |  | #VALUE! | #VALUE! | 0 | 0 | 0 | 6346 | 48225 | #N/A | #N/A | #N/A | #N/A | #N/A | #N/A
0 |  | #VALUE! | #VALUE! | 0 | 0 | 0 | 6347 | 48226 | #N/A | #N/A | #N/A | #N/A | #N/A | #N/A
0 |  | #VALUE! | #VALUE! | 0 | 0 | 0 | 6348 | 48227 | #N/A | #N/A | #N/A | #N/A | #N/A | #N/A
0 |  | #VALUE! | #VALUE! | 0 | 0 | 0 | 6349 | 48228 | #N/A | #N/A | #N/A | #N/A | #N/A | #N/A
0 |  | #VALUE! | #VALUE! | 0 | 0 | 0 | 6350 | 48229 | #N/A | #N/A | #N/A | #N/A | #N/A | #N/A
0 |  | #VALUE! | #VALUE! | 0 | 0 | 0 | 6351 | 48230 | #N/A | #N/A | #N/A | #N/A | #N/A | #N/A
0 |  | #VALUE! | #VALUE! | 0 | 0 | 0 | 6352 | 48231 | #N/A | #N/A | #N/A | #N/A | #N/A | #N/A
0 |  | #VALUE! | #VALUE! | 0 | 0 | 0 | 6353 | 48232 | #N/A | #N/A | #N/A | #N/A | #N/A | #N/A
0 |  | #VALUE! | #VALUE! | 0 | 0 | 0 | 6354 | 48233 | #N/A | #N/A | #N/A | #N/A | #N/A | #N/A
0 |  | #VALUE! | #VALUE! | 0 | 0 | 0 | 6355 | 48234 | #N/A | #N/A | #N/A | #N/A | #N/A | #N/A
0 |  | #VALUE! | #VALUE! | 0 | 0 | 0 | 6356 | 48235 | #N/A | #N/A | #N/A | #N/A | #N/A | #N/A
0 |  | #VALUE! | #VALUE! | 0 | 0 | 0 | 6357 | 48236 | #N/A | #N/A | #N/A | #N/A | #N/A | #N/A
0 |  | #VALUE! | #VALUE! | 0 | 0 | 0 | 6358 | 48237 | #N/A | #N/A | #N/A | #N/A | #N/A | #N/A
0 |  | #VALUE! | #VALUE! | 0 | 0 | 0 | 6359 | 48238 | #N/A | #N/A | #N/A | #N/A | #N/A | #N/A
0 |  | #VALUE! | #VALUE! | 0 | 0 | 0 | 6360 | 48239 | #N/A | #N/A | #N/A | #N/A | #N/A | #N/A
0 |  | #VALUE! | #VALUE! | 0 | 0 | 0 | 6361 | 48240 | #N/A | #N/A | #N/A | #N/A | #N/A | #N/A
0 |  | #VALUE! | #VALUE! | 0 | 0 | 0 | 6362 | 48241 | #N/A | #N/A | #N/A | #N/A | #N/A | #N/A
0 |  | #VALUE! | #VALUE! | 0 | 0 | 0 | 6363 | 48242 | #N/A | #N/A | #N/A | #N/A | #N/A | #N/A
0 |  | #VALUE! | #VALUE! | 0 | 0 | 0 | 6364 | 48243 | #N/A | #N/A | #N/A | #N/A | #N/A | #N/A
0 |  | #VALUE! | #VALUE! | 0 | 0 | 0 | 6365 | 48244 | #N/A | #N/A | #N/A | #N/A | #N/A | #N/A
0 |  | #VALUE! | #VALUE! | 0 | 0 | 0 | 6366 | 48245 | #N/A | #N/A | #N/A | #N/A | #N/A | #N/A
0 |  | #VALUE! | #VALUE! | 0 | 0 | 0 | 6367 | 48246 | #N/A | #N/A | #N/A | #N/A | #N/A | #N/A
0 |  | #VALUE! | #VALUE! | 0 | 0 | 0 | 6368 | 48247 | #N/A | #N/A | #N/A | #N/A | #N/A | #N/A
0 |  | #VALUE! | #VALUE! | 0 | 0 | 0 | 6369 | 48248 | #N/A | #N/A | #N/A | #N/A | #N/A | #N/A
0 |  | #VALUE! | #VALUE! | 0 | 0 | 0 | 6370 | 48249 | #N/A | #N/A | #N/A | #N/A | #N/A | #N/A
0 |  | #VALUE! | #VALUE! | 0 | 0 | 0 | 6371 | 48250 | #N/A | #N/A | #N/A | #N/A | #N/A | #N/A
0 |  | #VALUE! | #VALUE! | 0 | 0 | 0 | 6372 | 48251 | #N/A | #N/A | #N/A | #N/A | #N/A | #N/A
0 |  | #VALUE! | #VALUE! | 0 | 0 | 0 | 6373 | 48252 | #N/A | #N/A | #N/A | #N/A | #N/A | #N/A
0 |  | #VALUE! | #VALUE! | 0 | 0 | 0 | 6374 | 48253 | #N/A | #N/A | #N/A | #N/A | #N/A | #N/A
0 |  | #VALUE! | #VALUE! | 0 | 0 | 0 | 6375 | 48254 | #N/A | #N/A | #N/A | #N/A | #N/A | #N/A
0 |  | #VALUE! | #VALUE! | 0 | 0 | 0 | 6376 | 48255 | #N/A | #N/A | #N/A | #N/A | #N/A | #N/A
0 |  | #VALUE! | #VALUE! | 0 | 0 | 0 | 6377 | 48256 | #N/A | #N/A | #N/A | #N/A | #N/A | #N/A
0 |  | #VALUE! | #VALUE! | 0 | 0 | 0 | 6378 | 48257 | #N/A | #N/A | #N/A | #N/A | #N/A | #N/A
0 |  | #VALUE! | #VALUE! | 0 | 0 | 0 | 6379 | 48258 | #N/A | #N/A | #N/A | #N/A | #N/A | #N/A
0 |  | #VALUE! | #VALUE! | 0 | 0 | 0 | 6380 | 48259 | #N/A | #N/A | #N/A | #N/A | #N/A | #N/A
0 |  | #VALUE! | #VALUE! | 0 | 0 | 0 | 6381 | 48260 | #N/A | #N/A | #N/A | #N/A | #N/A | #N/A
0 |  | #VALUE! | #VALUE! | 0 | 0 | 0 | 6382 | 48261 | #N/A | #N/A | #N/A | #N/A | #N/A | #N/A
0 |  | #VALUE! | #VALUE! | 0 | 0 | 0 | 6383 | 48262 | #N/A | #N/A | #N/A | #N/A | #N/A | #N/A
0 |  | #VALUE! | #VALUE! | 0 | 0 | 0 | 6384 | 48263 | #N/A | #N/A | #N/A | #N/A | #N/A | #N/A
0 |  | #VALUE! | #VALUE! | 0 | 0 | 0 | 6385 | 48264 | #N/A | #N/A | #N/A | #N/A | #N/A | #N/A
0 |  | #VALUE! | #VALUE! | 0 | 0 | 0 | 6386 | 48265 | #N/A | #N/A | #N/A | #N/A | #N/A | #N/A
0 |  | #VALUE! | #VALUE! | 0 | 0 | 0 | 6387 | 48266 | #N/A | #N/A | #N/A | #N/A | #N/A | #N/A
0 |  | #VALUE! | #VALUE! | 0 | 0 | 0 | 6388 | 48267 | #N/A | #N/A | #N/A | #N/A | #N/A | #N/A
0 |  | #VALUE! | #VALUE! | 0 | 0 | 0 | 6389 | 48268 | #N/A | #N/A | #N/A | #N/A | #N/A | #N/A
0 |  | #VALUE! | #VALUE! | 0 | 0 | 0 | 6390 | 48269 | #N/A | #N/A | #N/A | #N/A | #N/A | #N/A
0 |  | #VALUE! | #VALUE! | 0 | 0 | 0 | 6391 | 48270 | #N/A | #N/A | #N/A | #N/A | #N/A | #N/A
0 |  | #VALUE! | #VALUE! | 0 | 0 | 0 | 6392 | 48271 | #N/A | #N/A | #N/A | #N/A | #N/A | #N/A
0 |  | #VALUE! | #VALUE! | 0 | 0 | 0 | 6393 | 48272 | #N/A | #N/A | #N/A | #N/A | #N/A | #N/A
0 |  | #VALUE! | #VALUE! | 0 | 0 | 0 | 6394 | 48273 | #N/A | #N/A | #N/A | #N/A | #N/A | #N/A
0 |  | #VALUE! | #VALUE! | 0 | 0 | 0 | 6395 | 48274 | #N/A | #N/A | #N/A | #N/A | #N/A | #N/A
0 |  | #VALUE! | #VALUE! | 0 | 0 | 0 | 6396 | 48275 | #N/A | #N/A | #N/A | #N/A | #N/A | #N/A
0 |  | #VALUE! | #VALUE! | 0 | 0 | 0 | 6397 | 48276 | #N/A | #N/A | #N/A | #N/A | #N/A | #N/A
0 |  | #VALUE! | #VALUE! | 0 | 0 | 0 | 6398 | 48277 | #N/A | #N/A | #N/A | #N/A | #N/A | #N/A
0 |  | #VALUE! | #VALUE! | 0 | 0 | 0 | 6399 | 48278 | #N/A | #N/A | #N/A | #N/A | #N/A | #N/A
0 |  | #VALUE! | #VALUE! | 0 | 0 | 0 | 6400 | 48279 | #N/A | #N/A | #N/A | #N/A | #N/A | #N/A
0 |  | #VALUE! | #VALUE! | 0 | 0 | 0 | 6401 | 48280 | #N/A | #N/A | #N/A | #N/A | #N/A | #N/A
0 |  | #VALUE! | #VALUE! | 0 | 0 | 0 | 6402 | 48281 | #N/A | #N/A | #N/A | #N/A | #N/A | #N/A
0 |  | #VALUE! | #VALUE! | 0 | 0 | 0 | 6403 | 48282 | #N/A | #N/A | #N/A | #N/A | #N/A | #N/A
0 |  | #VALUE! | #VALUE! | 0 | 0 | 0 | 6404 | 48283 | #N/A | #N/A | #N/A | #N/A | #N/A | #N/A
0 |  | #VALUE! | #VALUE! | 0 | 0 | 0 | 6405 | 48284 | #N/A | #N/A | #N/A | #N/A | #N/A | #N/A
0 |  | #VALUE! | #VALUE! | 0 | 0 | 0 | 6406 | 48285 | #N/A | #N/A | #N/A | #N/A | #N/A | #N/A
0 |  | #VALUE! | #VALUE! | 0 | 0 | 0 | 6407 | 48286 | #N/A | #N/A | #N/A | #N/A | #N/A | #N/A
0 |  | #VALUE! | #VALUE! | 0 | 0 | 0 | 6408 | 48287 | #N/A | #N/A | #N/A | #N/A | #N/A | #N/A
0 |  | #VALUE! | #VALUE! | 0 | 0 | 0 | 6409 | 48288 | #N/A | #N/A | #N/A | #N/A | #N/A | #N/A
0 |  | #VALUE! | #VALUE! | 0 | 0 | 0 | 6410 | 48289 | #N/A | #N/A | #N/A | #N/A | #N/A | #N/A
0 |  | #VALUE! | #VALUE! | 0 | 0 | 0 | 6411 | 48290 | #N/A | #N/A | #N/A | #N/A | #N/A | #N/A
0 |  | #VALUE! | #VALUE! | 0 | 0 | 0 | 6412 | 48291 | #N/A | #N/A | #N/A | #N/A | #N/A | #N/A
0 |  | #VALUE! | #VALUE! | 0 | 0 | 0 | 6413 | 48292 | #N/A | #N/A | #N/A | #N/A | #N/A | #N/A
0 |  | #VALUE! | #VALUE! | 0 | 0 | 0 | 6414 | 48293 | #N/A | #N/A | #N/A | #N/A | #N/A | #N/A
0 |  | #VALUE! | #VALUE! | 0 | 0 | 0 | 6415 | 48294 | #N/A | #N/A | #N/A | #N/A | #N/A | #N/A
0 |  | #VALUE! | #VALUE! | 0 | 0 | 0 | 6416 | 48295 | #N/A | #N/A | #N/A | #N/A | #N/A | #N/A
0 |  | #VALUE! | #VALUE! | 0 | 0 | 0 | 6417 | 48296 | #N/A | #N/A | #N/A | #N/A | #N/A | #N/A
0 |  | #VALUE! | #VALUE! | 0 | 0 | 0 | 6418 | 48297 | #N/A | #N/A | #N/A | #N/A | #N/A | #N/A
0 |  | #VALUE! | #VALUE! | 0 | 0 | 0 | 6419 | 48298 | #N/A | #N/A | #N/A | #N/A | #N/A | #N/A
0 |  | #VALUE! | #VALUE! | 0 | 0 | 0 | 6420 | 48299 | #N/A | #N/A | #N/A | #N/A | #N/A | #N/A
0 |  | #VALUE! | #VALUE! | 0 | 0 | 0 | 6421 | 48300 | #N/A | #N/A | #N/A | #N/A | #N/A | #N/A
0 |  | #VALUE! | #VALUE! | 0 | 0 | 0 | 6422 | 48301 | #N/A | #N/A | #N/A | #N/A | #N/A | #N/A
0 |  | #VALUE! | #VALUE! | 0 | 0 | 0 | 6423 | 48302 | #N/A | #N/A | #N/A | #N/A | #N/A | #N/A
0 |  | #VALUE! | #VALUE! | 0 | 0 | 0 | 6424 | 48303 | #N/A | #N/A | #N/A | #N/A | #N/A | #N/A
0 |  | #VALUE! | #VALUE! | 0 | 0 | 0 | 6425 | 48304 | #N/A | #N/A | #N/A | #N/A | #N/A | #N/A
0 |  | #VALUE! | #VALUE! | 0 | 0 | 0 | 6426 | 48305 | #N/A | #N/A | #N/A | #N/A | #N/A | #N/A
0 |  | #VALUE! | #VALUE! | 0 | 0 | 0 | 6427 | 48306 | #N/A | #N/A | #N/A | #N/A | #N/A | #N/A
0 |  | #VALUE! | #VALUE! | 0 | 0 | 0 | 6428 | 48307 | #N/A | #N/A | #N/A | #N/A | #N/A | #N/A
0 |  | #VALUE! | #VALUE! | 0 | 0 | 0 | 6429 | 48308 | #N/A | #N/A | #N/A | #N/A | #N/A | #N/A
0 |  | #VALUE! | #VALUE! | 0 | 0 | 0 | 6430 | 48309 | #N/A | #N/A | #N/A | #N/A | #N/A | #N/A
0 |  | #VALUE! | #VALUE! | 0 | 0 | 0 | 6431 | 48310 | #N/A | #N/A | #N/A | #N/A | #N/A | #N/A
0 |  | #VALUE! | #VALUE! | 0 | 0 | 0 | 6432 | 48311 | #N/A | #N/A | #N/A | #N/A | #N/A | #N/A
0 |  | #VALUE! | #VALUE! | 0 | 0 | 0 | 6433 | 48312 | #N/A | #N/A | #N/A | #N/A | #N/A | #N/A
0 |  | #VALUE! | #VALUE! | 0 | 0 | 0 | 6434 | 48313 | #N/A | #N/A | #N/A | #N/A | #N/A | #N/A
0 |  | #VALUE! | #VALUE! | 0 | 0 | 0 | 6435 | 48314 | #N/A | #N/A | #N/A | #N/A | #N/A | #N/A
0 |  | #VALUE! | #VALUE! | 0 | 0 | 0 | 6436 | 48315 | #N/A | #N/A | #N/A | #N/A | #N/A | #N/A
0 |  | #VALUE! | #VALUE! | 0 | 0 | 0 | 6437 | 48316 | #N/A | #N/A | #N/A | #N/A | #N/A | #N/A
0 |  | #VALUE! | #VALUE! | 0 | 0 | 0 | 6438 | 48317 | #N/A | #N/A | #N/A | #N/A | #N/A | #N/A
0 |  | #VALUE! | #VALUE! | 0 | 0 | 0 | 6439 | 48318 | #N/A | #N/A | #N/A | #N/A | #N/A | #N/A
0 |  | #VALUE! | #VALUE! | 0 | 0 | 0 | 6440 | 48319 | #N/A | #N/A | #N/A | #N/A | #N/A | #N/A
0 |  | #VALUE! | #VALUE! | 0 | 0 | 0 | 6441 | 48320 | #N/A | #N/A | #N/A | #N/A | #N/A | #N/A
0 |  | #VALUE! | #VALUE! | 0 | 0 | 0 | 6442 | 48321 | #N/A | #N/A | #N/A | #N/A | #N/A | #N/A
0 |  | #VALUE! | #VALUE! | 0 | 0 | 0 | 6443 | 48322 | #N/A | #N/A | #N/A | #N/A | #N/A | #N/A
0 |  | #VALUE! | #VALUE! | 0 | 0 | 0 | 6444 | 48323 | #N/A | #N/A | #N/A | #N/A | #N/A | #N/A
0 |  | #VALUE! | #VALUE! | 0 | 0 | 0 | 6445 | 48324 | #N/A | #N/A | #N/A | #N/A | #N/A | #N/A
0 |  | #VALUE! | #VALUE! | 0 | 0 | 0 | 6446 | 48325 | #N/A | #N/A | #N/A | #N/A | #N/A | #N/A
0 |  | #VALUE! | #VALUE! | 0 | 0 | 0 | 6447 | 48326 | #N/A | #N/A | #N/A | #N/A | #N/A | #N/A
0 |  | #VALUE! | #VALUE! | 0 | 0 | 0 | 6448 | 48327 | #N/A | #N/A | #N/A | #N/A | #N/A | #N/A
0 |  | #VALUE! | #VALUE! | 0 | 0 | 0 | 6449 | 48328 | #N/A | #N/A | #N/A | #N/A | #N/A | #N/A
0 |  | #VALUE! | #VALUE! | 0 | 0 | 0 | 6450 | 48329 | #N/A | #N/A | #N/A | #N/A | #N/A | #N/A
0 |  | #VALUE! | #VALUE! | 0 | 0 | 0 | 6451 | 48330 | #N/A | #N/A | #N/A | #N/A | #N/A | #N/A
0 |  | #VALUE! | #VALUE! | 0 | 0 | 0 | 6452 | 48331 | #N/A | #N/A | #N/A | #N/A | #N/A | #N/A
0 |  | #VALUE! | #VALUE! | 0 | 0 | 0 | 6453 | 48332 | #N/A | #N/A | #N/A | #N/A | #N/A | #N/A
0 |  | #VALUE! | #VALUE! | 0 | 0 | 0 | 6454 | 48333 | #N/A | #N/A | #N/A | #N/A | #N/A | #N/A
0 |  | #VALUE! | #VALUE! | 0 | 0 | 0 | 6455 | 48334 | #N/A | #N/A | #N/A | #N/A | #N/A | #N/A
0 |  | #VALUE! | #VALUE! | 0 | 0 | 0 | 6456 | 48335 | #N/A | #N/A | #N/A | #N/A | #N/A | #N/A
0 |  | #VALUE! | #VALUE! | 0 | 0 | 0 | 6457 | 48336 | #N/A | #N/A | #N/A | #N/A | #N/A | #N/A
0 |  | #VALUE! | #VALUE! | 0 | 0 | 0 | 6458 | 48337 | #N/A | #N/A | #N/A | #N/A | #N/A | #N/A
0 |  | #VALUE! | #VALUE! | 0 | 0 | 0 | 6459 | 48338 | #N/A | #N/A | #N/A | #N/A | #N/A | #N/A
0 |  | #VALUE! | #VALUE! | 0 | 0 | 0 | 6460 | 48339 | #N/A | #N/A | #N/A | #N/A | #N/A | #N/A
0 |  | #VALUE! | #VALUE! | 0 | 0 | 0 | 6461 | 48340 | #N/A | #N/A | #N/A | #N/A | #N/A | #N/A
0 |  | #VALUE! | #VALUE! | 0 | 0 | 0 | 6462 | 48341 | #N/A | #N/A | #N/A | #N/A | #N/A | #N/A
0 |  | #VALUE! | #VALUE! | 0 | 0 | 0 | 6463 | 48342 | #N/A | #N/A | #N/A | #N/A | #N/A | #N/A
0 |  | #VALUE! | #VALUE! | 0 | 0 | 0 | 6464 | 48343 | #N/A | #N/A | #N/A | #N/A | #N/A | #N/A
0 |  | #VALUE! | #VALUE! | 0 | 0 | 0 | 6465 | 48344 | #N/A | #N/A | #N/A | #N/A | #N/A | #N/A
0 |  | #VALUE! | #VALUE! | 0 | 0 | 0 | 6466 | 48345 | #N/A | #N/A | #N/A | #N/A | #N/A | #N/A
0 |  | #VALUE! | #VALUE! | 0 | 0 | 0 | 6467 | 48346 | #N/A | #N/A | #N/A | #N/A | #N/A | #N/A
0 |  | #VALUE! | #VALUE! | 0 | 0 | 0 | 6468 | 48347 | #N/A | #N/A | #N/A | #N/A | #N/A | #N/A
0 |  | #VALUE! | #VALUE! | 0 | 0 | 0 | 6469 | 48348 | #N/A | #N/A | #N/A | #N/A | #N/A | #N/A
0 |  | #VALUE! | #VALUE! | 0 | 0 | 0 | 6470 | 48349 | #N/A | #N/A | #N/A | #N/A | #N/A | #N/A
0 |  | #VALUE! | #VALUE! | 0 | 0 | 0 | 6471 | 48350 | #N/A | #N/A | #N/A | #N/A | #N/A | #N/A
0 |  | #VALUE! | #VALUE! | 0 | 0 | 0 | 6472 | 48351 | #N/A | #N/A | #N/A | #N/A | #N/A | #N/A
0 |  | #VALUE! | #VALUE! | 0 | 0 | 0 | 6473 | 48352 | #N/A | #N/A | #N/A | #N/A | #N/A | #N/A
0 |  | #VALUE! | #VALUE! | 0 | 0 | 0 | 6474 | 48353 | #N/A | #N/A | #N/A | #N/A | #N/A | #N/A
0 |  | #VALUE! | #VALUE! | 0 | 0 | 0 | 6475 | 48354 | #N/A | #N/A | #N/A | #N/A | #N/A | #N/A
0 |  | #VALUE! | #VALUE! | 0 | 0 | 0 | 6476 | 48355 | #N/A | #N/A | #N/A | #N/A | #N/A | #N/A
0 |  | #VALUE! | #VALUE! | 0 | 0 | 0 | 6477 | 48356 | #N/A | #N/A | #N/A | #N/A | #N/A | #N/A
0 |  | #VALUE! | #VALUE! | 0 | 0 | 0 | 6478 | 48357 | #N/A | #N/A | #N/A | #N/A | #N/A | #N/A
0 |  | #VALUE! | #VALUE! | 0 | 0 | 0 | 6479 | 48358 | #N/A | #N/A | #N/A | #N/A | #N/A | #N/A
0 |  | #VALUE! | #VALUE! | 0 | 0 | 0 | 6480 | 48359 | #N/A | #N/A | #N/A | #N/A | #N/A | #N/A
0 |  | #VALUE! | #VALUE! | 0 | 0 | 0 | 6481 | 48360 | #N/A | #N/A | #N/A | #N/A | #N/A | #N/A
0 |  | #VALUE! | #VALUE! | 0 | 0 | 0 | 6482 | 48361 | #N/A | #N/A | #N/A | #N/A | #N/A | #N/A
0 |  | #VALUE! | #VALUE! | 0 | 0 | 0 | 6483 | 48362 | #N/A | #N/A | #N/A | #N/A | #N/A | #N/A
0 |  | #VALUE! | #VALUE! | 0 | 0 | 0 | 6484 | 48363 | #N/A | #N/A | #N/A | #N/A | #N/A | #N/A
0 |  | #VALUE! | #VALUE! | 0 | 0 | 0 | 6485 | 48364 | #N/A | #N/A | #N/A | #N/A | #N/A | #N/A
0 |  | #VALUE! | #VALUE! | 0 | 0 | 0 | 6486 | 48365 | #N/A | #N/A | #N/A | #N/A | #N/A | #N/A
0 |  | #VALUE! | #VALUE! | 0 | 0 | 0 | 6487 | 48366 | #N/A | #N/A | #N/A | #N/A | #N/A | #N/A
0 |  | #VALUE! | #VALUE! | 0 | 0 | 0 | 6488 | 48367 | #N/A | #N/A | #N/A | #N/A | #N/A | #N/A
0 |  | #VALUE! | #VALUE! | 0 | 0 | 0 | 6489 | 48368 | #N/A | #N/A | #N/A | #N/A | #N/A | #N/A
0 |  | #VALUE! | #VALUE! | 0 | 0 | 0 | 6490 | 48369 | #N/A | #N/A | #N/A | #N/A | #N/A | #N/A
0 |  | #VALUE! | #VALUE! | 0 | 0 | 0 | 6491 | 48370 | #N/A | #N/A | #N/A | #N/A | #N/A | #N/A
0 |  | #VALUE! | #VALUE! | 0 | 0 | 0 | 6492 | 48371 | #N/A | #N/A | #N/A | #N/A | #N/A | #N/A
0 |  | #VALUE! | #VALUE! | 0 | 0 | 0 | 6493 | 48372 | #N/A | #N/A | #N/A | #N/A | #N/A | #N/A
0 |  | #VALUE! | #VALUE! | 0 | 0 | 0 | 6494 | 48373 | #N/A | #N/A | #N/A | #N/A | #N/A | #N/A
0 |  | #VALUE! | #VALUE! | 0 | 0 | 0 | 6495 | 48374 | #N/A | #N/A | #N/A | #N/A | #N/A | #N/A
0 |  | #VALUE! | #VALUE! | 0 | 0 | 0 | 6496 | 48375 | #N/A | #N/A | #N/A | #N/A | #N/A | #N/A
0 |  | #VALUE! | #VALUE! | 0 | 0 | 0 | 6497 | 48376 | #N/A | #N/A | #N/A | #N/A | #N/A | #N/A
0 |  | #VALUE! | #VALUE! | 0 | 0 | 0 | 6498 | 48377 | #N/A | #N/A | #N/A | #N/A | #N/A | #N/A
0 |  | #VALUE! | #VALUE! | 0 | 0 | 0 | 6499 | 48378 | #N/A | #N/A | #N/A | #N/A | #N/A | #N/A
0 |  | #VALUE! | #VALUE! | 0 | 0 | 0 | 6500 | 48379 | #N/A | #N/A | #N/A | #N/A | #N/A | #N/A
0 |  | #VALUE! | #VALUE! | 0 | 0 | 0 | 6501 | 48380 | #N/A | #N/A | #N/A | #N/A | #N/A | #N/A
0 |  | #VALUE! | #VALUE! | 0 | 0 | 0 | 6502 | 48381 | #N/A | #N/A | #N/A | #N/A | #N/A | #N/A
0 |  | #VALUE! | #VALUE! | 0 | 0 | 0 | 6503 | 48382 | #N/A | #N/A | #N/A | #N/A | #N/A | #N/A
0 |  | #VALUE! | #VALUE! | 0 | 0 | 0 | 6504 | 48383 | #N/A | #N/A | #N/A | #N/A | #N/A | #N/A
0 |  | #VALUE! | #VALUE! | 0 | 0 | 0 | 6505 | 48384 | #N/A | #N/A | #N/A | #N/A | #N/A | #N/A
0 |  | #VALUE! | #VALUE! | 0 | 0 | 0 | 6506 | 48385 | #N/A | #N/A | #N/A | #N/A | #N/A | #N/A
0 |  | #VALUE! | #VALUE! | 0 | 0 | 0 | 6507 | 48386 | #N/A | #N/A | #N/A | #N/A | #N/A | #N/A
0 |  | #VALUE! | #VALUE! | 0 | 0 | 0 | 6508 | 48387 | #N/A | #N/A | #N/A | #N/A | #N/A | #N/A
0 |  | #VALUE! | #VALUE! | 0 | 0 | 0 | 6509 | 48388 | #N/A | #N/A | #N/A | #N/A | #N/A | #N/A
0 |  | #VALUE! | #VALUE! | 0 | 0 | 0 | 6510 | 48389 | #N/A | #N/A | #N/A | #N/A | #N/A | #N/A
0 |  | #VALUE! | #VALUE! | 0 | 0 | 0 | 6511 | 48390 | #N/A | #N/A | #N/A | #N/A | #N/A | #N/A
0 |  | #VALUE! | #VALUE! | 0 | 0 | 0 | 6512 | 48391 | #N/A | #N/A | #N/A | #N/A | #N/A | #N/A
0 |  | #VALUE! | #VALUE! | 0 | 0 | 0 | 6513 | 48392 | #N/A | #N/A | #N/A | #N/A | #N/A | #N/A
0 |  | #VALUE! | #VALUE! | 0 | 0 | 0 | 6514 | 48393 | #N/A | #N/A | #N/A | #N/A | #N/A | #N/A
0 |  | #VALUE! | #VALUE! | 0 | 0 | 0 | 6515 | 48394 | #N/A | #N/A | #N/A | #N/A | #N/A | #N/A
0 |  | #VALUE! | #VALUE! | 0 | 0 | 0 | 6516 | 48395 | #N/A | #N/A | #N/A | #N/A | #N/A | #N/A
0 |  | #VALUE! | #VALUE! | 0 | 0 | 0 | 6517 | 48396 | #N/A | #N/A | #N/A | #N/A | #N/A | #N/A
0 |  | #VALUE! | #VALUE! | 0 | 0 | 0 | 6518 | 48397 | #N/A | #N/A | #N/A | #N/A | #N/A | #N/A
0 |  | #VALUE! | #VALUE! | 0 | 0 | 0 | 6519 | 48398 | #N/A | #N/A | #N/A | #N/A | #N/A | #N/A
0 |  | #VALUE! | #VALUE! | 0 | 0 | 0 | 6520 | 48399 | #N/A | #N/A | #N/A | #N/A | #N/A | #N/A
0 |  | #VALUE! | #VALUE! | 0 | 0 | 0 | 6521 | 48400 | #N/A | #N/A | #N/A | #N/A | #N/A | #N/A
0 |  | #VALUE! | #VALUE! | 0 | 0 | 0 | 6522 | 48401 | #N/A | #N/A | #N/A | #N/A | #N/A | #N/A
0 |  | #VALUE! | #VALUE! | 0 | 0 | 0 | 6523 | 48402 | #N/A | #N/A | #N/A | #N/A | #N/A | #N/A
0 |  | #VALUE! | #VALUE! | 0 | 0 | 0 | 6524 | 48403 | #N/A | #N/A | #N/A | #N/A | #N/A | #N/A
0 |  | #VALUE! | #VALUE! | 0 | 0 | 0 | 6525 | 48404 | #N/A | #N/A | #N/A | #N/A | #N/A | #N/A
0 |  | #VALUE! | #VALUE! | 0 | 0 | 0 | 6526 | 48405 | #N/A | #N/A | #N/A | #N/A | #N/A | #N/A
0 |  | #VALUE! | #VALUE! | 0 | 0 | 0 | 6527 | 48406 | #N/A | #N/A | #N/A | #N/A | #N/A | #N/A
0 |  | #VALUE! | #VALUE! | 0 | 0 | 0 | 6528 | 48407 | #N/A | #N/A | #N/A | #N/A | #N/A | #N/A
0 |  | #VALUE! | #VALUE! | 0 | 0 | 0 | 6529 | 48408 | #N/A | #N/A | #N/A | #N/A | #N/A | #N/A
0 |  | #VALUE! | #VALUE! | 0 | 0 | 0 | 6530 | 48409 | #N/A | #N/A | #N/A | #N/A | #N/A | #N/A
0 |  | #VALUE! | #VALUE! | 0 | 0 | 0 | 6531 | 48410 | #N/A | #N/A | #N/A | #N/A | #N/A | #N/A
0 |  | #VALUE! | #VALUE! | 0 | 0 | 0 | 6532 | 48411 | #N/A | #N/A | #N/A | #N/A | #N/A | #N/A
0 |  | #VALUE! | #VALUE! | 0 | 0 | 0 | 6533 | 48412 | #N/A | #N/A | #N/A | #N/A | #N/A | #N/A
0 |  | #VALUE! | #VALUE! | 0 | 0 | 0 | 6534 | 48413 | #N/A | #N/A | #N/A | #N/A | #N/A | #N/A
0 |  | #VALUE! | #VALUE! | 0 | 0 | 0 | 6535 | 48414 | #N/A | #N/A | #N/A | #N/A | #N/A | #N/A
0 |  | #VALUE! | #VALUE! | 0 | 0 | 0 | 6536 | 48415 | #N/A | #N/A | #N/A | #N/A | #N/A | #N/A
0 |  | #VALUE! | #VALUE! | 0 | 0 | 0 | 6537 | 48416 | #N/A | #N/A | #N/A | #N/A | #N/A | #N/A
0 |  | #VALUE! | #VALUE! | 0 | 0 | 0 | 6538 | 48417 | #N/A | #N/A | #N/A | #N/A | #N/A | #N/A
0 |  | #VALUE! | #VALUE! | 0 | 0 | 0 | 6539 | 48418 | #N/A | #N/A | #N/A | #N/A | #N/A | #N/A
0 |  | #VALUE! | #VALUE! | 0 | 0 | 0 | 6540 | 48419 | #N/A | #N/A | #N/A | #N/A | #N/A | #N/A
0 |  | #VALUE! | #VALUE! | 0 | 0 | 0 | 6541 | 48420 | #N/A | #N/A | #N/A | #N/A | #N/A | #N/A
0 |  | #VALUE! | #VALUE! | 0 | 0 | 0 | 6542 | 48421 | #N/A | #N/A | #N/A | #N/A | #N/A | #N/A
0 |  | #VALUE! | #VALUE! | 0 | 0 | 0 | 6543 | 48422 | #N/A | #N/A | #N/A | #N/A | #N/A | #N/A
0 |  | #VALUE! | #VALUE! | 0 | 0 | 0 | 6544 | 48423 | #N/A | #N/A | #N/A | #N/A | #N/A | #N/A
0 |  | #VALUE! | #VALUE! | 0 | 0 | 0 | 6545 | 48424 | #N/A | #N/A | #N/A | #N/A | #N/A | #N/A
0 |  | #VALUE! | #VALUE! | 0 | 0 | 0 | 6546 | 48425 | #N/A | #N/A | #N/A | #N/A | #N/A | #N/A
0 |  | #VALUE! | #VALUE! | 0 | 0 | 0 | 6547 | 48426 | #N/A | #N/A | #N/A | #N/A | #N/A | #N/A
0 |  | #VALUE! | #VALUE! | 0 | 0 | 0 | 6548 | 48427 | #N/A | #N/A | #N/A | #N/A | #N/A | #N/A
0 |  | #VALUE! | #VALUE! | 0 | 0 | 0 | 6549 | 48428 | #N/A | #N/A | #N/A | #N/A | #N/A | #N/A
0 |  | #VALUE! | #VALUE! | 0 | 0 | 0 | 6550 | 48429 | #N/A | #N/A | #N/A | #N/A | #N/A | #N/A
0 |  | #VALUE! | #VALUE! | 0 | 0 | 0 | 6551 | 48430 | #N/A | #N/A | #N/A | #N/A | #N/A | #N/A
0 |  | #VALUE! | #VALUE! | 0 | 0 | 0 | 6552 | 48431 | #N/A | #N/A | #N/A | #N/A | #N/A | #N/A
0 |  | #VALUE! | #VALUE! | 0 | 0 | 0 | 6553 | 48432 | #N/A | #N/A | #N/A | #N/A | #N/A | #N/A
0 |  | #VALUE! | #VALUE! | 0 | 0 | 0 | 6554 | 48433 | #N/A | #N/A | #N/A | #N/A | #N/A | #N/A
0 |  | #VALUE! | #VALUE! | 0 | 0 | 0 | 6555 | 48434 | #N/A | #N/A | #N/A | #N/A | #N/A | #N/A
0 |  | #VALUE! | #VALUE! | 0 | 0 | 0 | 6556 | 48435 | #N/A | #N/A | #N/A | #N/A | #N/A | #N/A
0 |  | #VALUE! | #VALUE! | 0 | 0 | 0 | 6557 | 48436 | #N/A | #N/A | #N/A | #N/A | #N/A | #N/A
0 |  | #VALUE! | #VALUE! | 0 | 0 | 0 | 6558 | 48437 | #N/A | #N/A | #N/A | #N/A | #N/A | #N/A
0 |  | #VALUE! | #VALUE! | 0 | 0 | 0 | 6559 | 48438 | #N/A | #N/A | #N/A | #N/A | #N/A | #N/A
0 |  | #VALUE! | #VALUE! | 0 | 0 | 0 | 6560 | 48439 | #N/A | #N/A | #N/A | #N/A | #N/A | #N/A
0 |  | #VALUE! | #VALUE! | 0 | 0 | 0 | 6561 | 48440 | #N/A | #N/A | #N/A | #N/A | #N/A | #N/A
0 |  | #VALUE! | #VALUE! | 0 | 0 | 0 | 6562 | 48441 | #N/A | #N/A | #N/A | #N/A | #N/A | #N/A
0 |  | #VALUE! | #VALUE! | 0 | 0 | 0 | 6563 | 48442 | #N/A | #N/A | #N/A | #N/A | #N/A | #N/A
0 |  | #VALUE! | #VALUE! | 0 | 0 | 0 | 6564 | 48443 | #N/A | #N/A | #N/A | #N/A | #N/A | #N/A
0 |  | #VALUE! | #VALUE! | 0 | 0 | 0 | 6565 | 48444 | #N/A | #N/A | #N/A | #N/A | #N/A | #N/A
0 |  | #VALUE! | #VALUE! | 0 | 0 | 0 | 6566 | 48445 | #N/A | #N/A | #N/A | #N/A | #N/A | #N/A
0 |  | #VALUE! | #VALUE! | 0 | 0 | 0 | 6567 | 48446 | #N/A | #N/A | #N/A | #N/A | #N/A | #N/A
0 |  | #VALUE! | #VALUE! | 0 | 0 | 0 | 6568 | 48447 | #N/A | #N/A | #N/A | #N/A | #N/A | #N/A
0 |  | #VALUE! | #VALUE! | 0 | 0 | 0 | 6569 | 48448 | #N/A | #N/A | #N/A | #N/A | #N/A | #N/A
0 |  | #VALUE! | #VALUE! | 0 | 0 | 0 | 6570 | 48449 | #N/A | #N/A | #N/A | #N/A | #N/A | #N/A
0 |  | #VALUE! | #VALUE! | 0 | 0 | 0 | 6571 | 48450 | #N/A | #N/A | #N/A | #N/A | #N/A | #N/A
0 |  | #VALUE! | #VALUE! | 0 | 0 | 0 | 6572 | 48451 | #N/A | #N/A | #N/A | #N/A | #N/A | #N/A
0 |  | #VALUE! | #VALUE! | 0 | 0 | 0 | 6573 | 48452 | #N/A | #N/A | #N/A | #N/A | #N/A | #N/A
0 |  | #VALUE! | #VALUE! | 0 | 0 | 0 | 6574 | 48453 | #N/A | #N/A | #N/A | #N/A | #N/A | #N/A
0 |  | #VALUE! | #VALUE! | 0 | 0 | 0 | 6575 | 48454 | #N/A | #N/A | #N/A | #N/A | #N/A | #N/A
0 |  | #VALUE! | #VALUE! | 0 | 0 | 0 | 6576 | 48455 | #N/A | #N/A | #N/A | #N/A | #N/A | #N/A
0 |  | #VALUE! | #VALUE! | 0 | 0 | 0 | 6577 | 48456 | #N/A | #N/A | #N/A | #N/A | #N/A | #N/A
0 |  | #VALUE! | #VALUE! | 0 | 0 | 0 | 6578 | 48457 | #N/A | #N/A | #N/A | #N/A | #N/A | #N/A
0 |  | #VALUE! | #VALUE! | 0 | 0 | 0 | 6579 | 48458 | #N/A | #N/A | #N/A | #N/A | #N/A | #N/A
0 |  | #VALUE! | #VALUE! | 0 | 0 | 0 | 6580 | 48459 | #N/A | #N/A | #N/A | #N/A | #N/A | #N/A
0 |  | #VALUE! | #VALUE! | 0 | 0 | 0 | 6581 | 48460 | #N/A | #N/A | #N/A | #N/A | #N/A | #N/A
0 |  | #VALUE! | #VALUE! | 0 | 0 | 0 | 6582 | 48461 | #N/A | #N/A | #N/A | #N/A | #N/A | #N/A
0 |  | #VALUE! | #VALUE! | 0 | 0 | 0 | 6583 | 48462 | #N/A | #N/A | #N/A | #N/A | #N/A | #N/A
0 |  | #VALUE! | #VALUE! | 0 | 0 | 0 | 6584 | 48463 | #N/A | #N/A | #N/A | #N/A | #N/A | #N/A
0 |  | #VALUE! | #VALUE! | 0 | 0 | 0 | 6585 | 48464 | #N/A | #N/A | #N/A | #N/A | #N/A | #N/A
0 |  | #VALUE! | #VALUE! | 0 | 0 | 0 | 6586 | 48465 | #N/A | #N/A | #N/A | #N/A | #N/A | #N/A
0 |  | #VALUE! | #VALUE! | 0 | 0 | 0 | 6587 | 48466 | #N/A | #N/A | #N/A | #N/A | #N/A | #N/A
0 |  | #VALUE! | #VALUE! | 0 | 0 | 0 | 6588 | 48467 | #N/A | #N/A | #N/A | #N/A | #N/A | #N/A
0 |  | #VALUE! | #VALUE! | 0 | 0 | 0 | 6589 | 48468 | #N/A | #N/A | #N/A | #N/A | #N/A | #N/A
0 |  | #VALUE! | #VALUE! | 0 | 0 | 0 | 6590 | 48469 | #N/A | #N/A | #N/A | #N/A | #N/A | #N/A
0 |  | #VALUE! | #VALUE! | 0 | 0 | 0 | 6591 | 48470 | #N/A | #N/A | #N/A | #N/A | #N/A | #N/A
0 |  | #VALUE! | #VALUE! | 0 | 0 | 0 | 6592 | 48471 | #N/A | #N/A | #N/A | #N/A | #N/A | #N/A
0 |  | #VALUE! | #VALUE! | 0 | 0 | 0 | 6593 | 48472 | #N/A | #N/A | #N/A | #N/A | #N/A | #N/A
0 |  | #VALUE! | #VALUE! | 0 | 0 | 0 | 6594 | 48473 | #N/A | #N/A | #N/A | #N/A | #N/A | #N/A
0 |  | #VALUE! | #VALUE! | 0 | 0 | 0 | 6595 | 48474 | #N/A | #N/A | #N/A | #N/A | #N/A | #N/A
0 |  | #VALUE! | #VALUE! | 0 | 0 | 0 | 6596 | 48475 | #N/A | #N/A | #N/A | #N/A | #N/A | #N/A
0 |  | #VALUE! | #VALUE! | 0 | 0 | 0 | 6597 | 48476 | #N/A | #N/A | #N/A | #N/A | #N/A | #N/A
0 |  | #VALUE! | #VALUE! | 0 | 0 | 0 | 6598 | 48477 | #N/A | #N/A | #N/A | #N/A | #N/A | #N/A
0 |  | #VALUE! | #VALUE! | 0 | 0 | 0 | 6599 | 48478 | #N/A | #N/A | #N/A | #N/A | #N/A | #N/A
0 |  | #VALUE! | #VALUE! | 0 | 0 | 0 | 6600 | 48479 | #N/A | #N/A | #N/A | #N/A | #N/A | #N/A
0 |  | #VALUE! | #VALUE! | 0 | 0 | 0 | 6601 | 48480 | #N/A | #N/A | #N/A | #N/A | #N/A | #N/A
0 |  | #VALUE! | #VALUE! | 0 | 0 | 0 | 6602 | 48481 | #N/A | #N/A | #N/A | #N/A | #N/A | #N/A
0 |  | #VALUE! | #VALUE! | 0 | 0 | 0 | 6603 | 48482 | #N/A | #N/A | #N/A | #N/A | #N/A | #N/A
0 |  | #VALUE! | #VALUE! | 0 | 0 | 0 | 6604 | 48483 | #N/A | #N/A | #N/A | #N/A | #N/A | #N/A
0 |  | #VALUE! | #VALUE! | 0 | 0 | 0 | 6605 | 48484 | #N/A | #N/A | #N/A | #N/A | #N/A | #N/A
0 |  | #VALUE! | #VALUE! | 0 | 0 | 0 | 6606 | 48485 | #N/A | #N/A | #N/A | #N/A | #N/A | #N/A
0 |  | #VALUE! | #VALUE! | 0 | 0 | 0 | 6607 | 48486 | #N/A | #N/A | #N/A | #N/A | #N/A | #N/A
0 |  | #VALUE! | #VALUE! | 0 | 0 | 0 | 6608 | 48487 | #N/A | #N/A | #N/A | #N/A | #N/A | #N/A
0 |  | #VALUE! | #VALUE! | 0 | 0 | 0 | 6609 | 48488 | #N/A | #N/A | #N/A | #N/A | #N/A | #N/A
0 |  | #VALUE! | #VALUE! | 0 | 0 | 0 | 6610 | 48489 | #N/A | #N/A | #N/A | #N/A | #N/A | #N/A
0 |  | #VALUE! | #VALUE! | 0 | 0 | 0 | 6611 | 48490 | #N/A | #N/A | #N/A | #N/A | #N/A | #N/A
0 |  | #VALUE! | #VALUE! | 0 | 0 | 0 | 6612 | 48491 | #N/A | #N/A | #N/A | #N/A | #N/A | #N/A
0 |  | #VALUE! | #VALUE! | 0 | 0 | 0 | 6613 | 48492 | #N/A | #N/A | #N/A | #N/A | #N/A | #N/A
0 |  | #VALUE! | #VALUE! | 0 | 0 | 0 | 6614 | 48493 | #N/A | #N/A | #N/A | #N/A | #N/A | #N/A
0 |  | #VALUE! | #VALUE! | 0 | 0 | 0 | 6615 | 48494 | #N/A | #N/A | #N/A | #N/A | #N/A | #N/A
0 |  | #VALUE! | #VALUE! | 0 | 0 | 0 | 6616 | 48495 | #N/A | #N/A | #N/A | #N/A | #N/A | #N/A
0 |  | #VALUE! | #VALUE! | 0 | 0 | 0 | 6617 | 48496 | #N/A | #N/A | #N/A | #N/A | #N/A | #N/A
0 |  | #VALUE! | #VALUE! | 0 | 0 | 0 | 6618 | 48497 | #N/A | #N/A | #N/A | #N/A | #N/A | #N/A
0 |  | #VALUE! | #VALUE! | 0 | 0 | 0 | 6619 | 48498 | #N/A | #N/A | #N/A | #N/A | #N/A | #N/A
0 |  | #VALUE! | #VALUE! | 0 | 0 | 0 | 6620 | 48499 | #N/A | #N/A | #N/A | #N/A | #N/A | #N/A
0 |  | #VALUE! | #VALUE! | 0 | 0 | 0 | 6621 | 48500 | #N/A | #N/A | #N/A | #N/A | #N/A | #N/A
0 |  | #VALUE! | #VALUE! | 0 | 0 | 0 | 6622 | 48501 | #N/A | #N/A | #N/A | #N/A | #N/A | #N/A
0 |  | #VALUE! | #VALUE! | 0 | 0 | 0 | 6623 | 48502 | #N/A | #N/A | #N/A | #N/A | #N/A | #N/A
0 |  | #VALUE! | #VALUE! | 0 | 0 | 0 | 6624 | 48503 | #N/A | #N/A | #N/A | #N/A | #N/A | #N/A
0 |  | #VALUE! | #VALUE! | 0 | 0 | 0 | 6625 | 48504 | #N/A | #N/A | #N/A | #N/A | #N/A | #N/A
0 |  | #VALUE! | #VALUE! | 0 | 0 | 0 | 6626 | 48505 | #N/A | #N/A | #N/A | #N/A | #N/A | #N/A
0 |  | #VALUE! | #VALUE! | 0 | 0 | 0 | 6627 | 48506 | #N/A | #N/A | #N/A | #N/A | #N/A | #N/A
0 |  | #VALUE! | #VALUE! | 0 | 0 | 0 | 6628 | 48507 | #N/A | #N/A | #N/A | #N/A | #N/A | #N/A
0 |  | #VALUE! | #VALUE! | 0 | 0 | 0 | 6629 | 48508 | #N/A | #N/A | #N/A | #N/A | #N/A | #N/A
0 |  | #VALUE! | #VALUE! | 0 | 0 | 0 | 6630 | 48509 | #N/A | #N/A | #N/A | #N/A | #N/A | #N/A
0 |  | #VALUE! | #VALUE! | 0 | 0 | 0 | 6631 | 48510 | #N/A | #N/A | #N/A | #N/A | #N/A | #N/A
0 |  | #VALUE! | #VALUE! | 0 | 0 | 0 | 6632 | 48511 | #N/A | #N/A | #N/A | #N/A | #N/A | #N/A
0 |  | #VALUE! | #VALUE! | 0 | 0 | 0 | 6633 | 48512 | #N/A | #N/A | #N/A | #N/A | #N/A | #N/A
0 |  | #VALUE! | #VALUE! | 0 | 0 | 0 | 6634 | 48513 | #N/A | #N/A | #N/A | #N/A | #N/A | #N/A
0 |  | #VALUE! | #VALUE! | 0 | 0 | 0 | 6635 | 48514 | #N/A | #N/A | #N/A | #N/A | #N/A | #N/A
0 |  | #VALUE! | #VALUE! | 0 | 0 | 0 | 6636 | 48515 | #N/A | #N/A | #N/A | #N/A | #N/A | #N/A
0 |  | #VALUE! | #VALUE! | 0 | 0 | 0 | 6637 | 48516 | #N/A | #N/A | #N/A | #N/A | #N/A | #N/A
0 |  | #VALUE! | #VALUE! | 0 | 0 | 0 | 6638 | 48517 | #N/A | #N/A | #N/A | #N/A | #N/A | #N/A
0 |  | #VALUE! | #VALUE! | 0 | 0 | 0 | 6639 | 48518 | #N/A | #N/A | #N/A | #N/A | #N/A | #N/A
0 |  | #VALUE! | #VALUE! | 0 | 0 | 0 | 6640 | 48519 | #N/A | #N/A | #N/A | #N/A | #N/A | #N/A
0 |  | #VALUE! | #VALUE! | 0 | 0 | 0 | 6641 | 48520 | #N/A | #N/A | #N/A | #N/A | #N/A | #N/A
0 |  | #VALUE! | #VALUE! | 0 | 0 | 0 | 6642 | 48521 | #N/A | #N/A | #N/A | #N/A | #N/A | #N/A
0 |  | #VALUE! | #VALUE! | 0 | 0 | 0 | 6643 | 48522 | #N/A | #N/A | #N/A | #N/A | #N/A | #N/A
0 |  | #VALUE! | #VALUE! | 0 | 0 | 0 | 6644 | 48523 | #N/A | #N/A | #N/A | #N/A | #N/A | #N/A
0 |  | #VALUE! | #VALUE! | 0 | 0 | 0 | 6645 | 48524 | #N/A | #N/A | #N/A | #N/A | #N/A | #N/A
0 |  | #VALUE! | #VALUE! | 0 | 0 | 0 | 6646 | 48525 | #N/A | #N/A | #N/A | #N/A | #N/A | #N/A
0 |  | #VALUE! | #VALUE! | 0 | 0 | 0 | 6647 | 48526 | #N/A | #N/A | #N/A | #N/A | #N/A | #N/A
0 |  | #VALUE! | #VALUE! | 0 | 0 | 0 | 6648 | 48527 | #N/A | #N/A | #N/A | #N/A | #N/A | #N/A
0 |  | #VALUE! | #VALUE! | 0 | 0 | 0 | 6649 | 48528 | #N/A | #N/A | #N/A | #N/A | #N/A | #N/A
0 |  | #VALUE! | #VALUE! | 0 | 0 | 0 | 6650 | 48529 | #N/A | #N/A | #N/A | #N/A | #N/A | #N/A
0 |  | #VALUE! | #VALUE! | 0 | 0 | 0 | 6651 | 48530 | #N/A | #N/A | #N/A | #N/A | #N/A | #N/A
0 |  | #VALUE! | #VALUE! | 0 | 0 | 0 | 6652 | 48531 | #N/A | #N/A | #N/A | #N/A | #N/A | #N/A
0 |  | #VALUE! | #VALUE! | 0 | 0 | 0 | 6653 | 48532 | #N/A | #N/A | #N/A | #N/A | #N/A | #N/A
0 |  | #VALUE! | #VALUE! | 0 | 0 | 0 | 6654 | 48533 | #N/A | #N/A | #N/A | #N/A | #N/A | #N/A
0 |  | #VALUE! | #VALUE! | 0 | 0 | 0 | 6655 | 48534 | #N/A | #N/A | #N/A | #N/A | #N/A | #N/A
0 |  | #VALUE! | #VALUE! | 0 | 0 | 0 | 6656 | 48535 | #N/A | #N/A | #N/A | #N/A | #N/A | #N/A
0 |  | #VALUE! | #VALUE! | 0 | 0 | 0 | 6657 | 48536 | #N/A | #N/A | #N/A | #N/A | #N/A | #N/A
0 |  | #VALUE! | #VALUE! | 0 | 0 | 0 | 6658 | 48537 | #N/A | #N/A | #N/A | #N/A | #N/A | #N/A
0 |  | #VALUE! | #VALUE! | 0 | 0 | 0 | 6659 | 48538 | #N/A | #N/A | #N/A | #N/A | #N/A | #N/A
0 |  | #VALUE! | #VALUE! | 0 | 0 | 0 | 6660 | 48539 | #N/A | #N/A | #N/A | #N/A | #N/A | #N/A
0 |  | #VALUE! | #VALUE! | 0 | 0 | 0 | 6661 | 48540 | #N/A | #N/A | #N/A | #N/A | #N/A | #N/A
0 |  | #VALUE! | #VALUE! | 0 | 0 | 0 | 6662 | 48541 | #N/A | #N/A | #N/A | #N/A | #N/A | #N/A
0 |  | #VALUE! | #VALUE! | 0 | 0 | 0 | 6663 | 48542 | #N/A | #N/A | #N/A | #N/A | #N/A | #N/A
0 |  | #VALUE! | #VALUE! | 0 | 0 | 0 | 6664 | 48543 | #N/A | #N/A | #N/A | #N/A | #N/A | #N/A
0 |  | #VALUE! | #VALUE! | 0 | 0 | 0 | 6665 | 48544 | #N/A | #N/A | #N/A | #N/A | #N/A | #N/A
0 |  | #VALUE! | #VALUE! | 0 | 0 | 0 | 6666 | 48545 | #N/A | #N/A | #N/A | #N/A | #N/A | #N/A
0 |  | #VALUE! | #VALUE! | 0 | 0 | 0 | 6667 | 48546 | #N/A | #N/A | #N/A | #N/A | #N/A | #N/A
0 |  | #VALUE! | #VALUE! | 0 | 0 | 0 | 6668 | 48547 | #N/A | #N/A | #N/A | #N/A | #N/A | #N/A
0 |  | #VALUE! | #VALUE! | 0 | 0 | 0 | 6669 | 48548 | #N/A | #N/A | #N/A | #N/A | #N/A | #N/A
0 |  | #VALUE! | #VALUE! | 0 | 0 | 0 | 6670 | 48549 | #N/A | #N/A | #N/A | #N/A | #N/A | #N/A
0 |  | #VALUE! | #VALUE! | 0 | 0 | 0 | 6671 | 48550 | #N/A | #N/A | #N/A | #N/A | #N/A | #N/A
0 |  | #VALUE! | #VALUE! | 0 | 0 | 0 | 6672 | 48551 | #N/A | #N/A | #N/A | #N/A | #N/A | #N/A
0 |  | #VALUE! | #VALUE! | 0 | 0 | 0 | 6673 | 48552 | #N/A | #N/A | #N/A | #N/A | #N/A | #N/A
0 |  | #VALUE! | #VALUE! | 0 | 0 | 0 | 6674 | 48553 | #N/A | #N/A | #N/A | #N/A | #N/A | #N/A
0 |  | #VALUE! | #VALUE! | 0 | 0 | 0 | 6675 | 48554 | #N/A | #N/A | #N/A | #N/A | #N/A | #N/A
0 |  | #VALUE! | #VALUE! | 0 | 0 | 0 | 6676 | 48555 | #N/A | #N/A | #N/A | #N/A | #N/A | #N/A
0 |  | #VALUE! | #VALUE! | 0 | 0 | 0 | 6677 | 48556 | #N/A | #N/A | #N/A | #N/A | #N/A | #N/A
0 |  | #VALUE! | #VALUE! | 0 | 0 | 0 | 6678 | 48557 | #N/A | #N/A | #N/A | #N/A | #N/A | #N/A
0 |  | #VALUE! | #VALUE! | 0 | 0 | 0 | 6679 | 48558 | #N/A | #N/A | #N/A | #N/A | #N/A | #N/A
0 |  | #VALUE! | #VALUE! | 0 | 0 | 0 | 6680 | 48559 | #N/A | #N/A | #N/A | #N/A | #N/A | #N/A
0 |  | #VALUE! | #VALUE! | 0 | 0 | 0 | 6681 | 48560 | #N/A | #N/A | #N/A | #N/A | #N/A | #N/A
0 |  | #VALUE! | #VALUE! | 0 | 0 | 0 | 6682 | 48561 | #N/A | #N/A | #N/A | #N/A | #N/A | #N/A
0 |  | #VALUE! | #VALUE! | 0 | 0 | 0 | 6683 | 48562 | #N/A | #N/A | #N/A | #N/A | #N/A | #N/A
0 |  | #VALUE! | #VALUE! | 0 | 0 | 0 | 6684 | 48563 | #N/A | #N/A | #N/A | #N/A | #N/A | #N/A
0 |  | #VALUE! | #VALUE! | 0 | 0 | 0 | 6685 | 48564 | #N/A | #N/A | #N/A | #N/A | #N/A | #N/A
0 |  | #VALUE! | #VALUE! | 0 | 0 | 0 | 6686 | 48565 | #N/A | #N/A | #N/A | #N/A | #N/A | #N/A
0 |  | #VALUE! | #VALUE! | 0 | 0 | 0 | 6687 | 48566 | #N/A | #N/A | #N/A | #N/A | #N/A | #N/A
0 |  | #VALUE! | #VALUE! | 0 | 0 | 0 | 6688 | 48567 | #N/A | #N/A | #N/A | #N/A | #N/A | #N/A
0 |  | #VALUE! | #VALUE! | 0 | 0 | 0 | 6689 | 48568 | #N/A | #N/A | #N/A | #N/A | #N/A | #N/A
0 |  | #VALUE! | #VALUE! | 0 | 0 | 0 | 6690 | 48569 | #N/A | #N/A | #N/A | #N/A | #N/A | #N/A
0 |  | #VALUE! | #VALUE! | 0 | 0 | 0 | 6691 | 48570 | #N/A | #N/A | #N/A | #N/A | #N/A | #N/A
0 |  | #VALUE! | #VALUE! | 0 | 0 | 0 | 6692 | 48571 | #N/A | #N/A | #N/A | #N/A | #N/A | #N/A
0 |  | #VALUE! | #VALUE! | 0 | 0 | 0 | 6693 | 48572 | #N/A | #N/A | #N/A | #N/A | #N/A | #N/A
0 |  | #VALUE! | #VALUE! | 0 | 0 | 0 | 6694 | 48573 | #N/A | #N/A | #N/A | #N/A | #N/A | #N/A
0 |  | #VALUE! | #VALUE! | 0 | 0 | 0 | 6695 | 48574 | #N/A | #N/A | #N/A | #N/A | #N/A | #N/A
0 |  | #VALUE! | #VALUE! | 0 | 0 | 0 | 6696 | 48575 | #N/A | #N/A | #N/A | #N/A | #N/A | #N/A
0 |  | #VALUE! | #VALUE! | 0 | 0 | 0 | 6697 | 48576 | #N/A | #N/A | #N/A | #N/A | #N/A | #N/A
0 |  | #VALUE! | #VALUE! | 0 | 0 | 0 | 6698 | 48577 | #N/A | #N/A | #N/A | #N/A | #N/A | #N/A
0 |  | #VALUE! | #VALUE! | 0 | 0 | 0 | 6699 | 48578 | #N/A | #N/A | #N/A | #N/A | #N/A | #N/A
0 |  | #VALUE! | #VALUE! | 0 | 0 | 0 | 6700 | 48579 | #N/A | #N/A | #N/A | #N/A | #N/A | #N/A
0 |  | #VALUE! | #VALUE! | 0 | 0 | 0 | 6701 | 48580 | #N/A | #N/A | #N/A | #N/A | #N/A | #N/A
0 |  | #VALUE! | #VALUE! | 0 | 0 | 0 | 6702 | 48581 | #N/A | #N/A | #N/A | #N/A | #N/A | #N/A
0 |  | #VALUE! | #VALUE! | 0 | 0 | 0 | 6703 | 48582 | #N/A | #N/A | #N/A | #N/A | #N/A | #N/A
0 |  | #VALUE! | #VALUE! | 0 | 0 | 0 | 6704 | 48583 | #N/A | #N/A | #N/A | #N/A | #N/A | #N/A
0 |  | #VALUE! | #VALUE! | 0 | 0 | 0 | 6705 | 48584 | #N/A | #N/A | #N/A | #N/A | #N/A | #N/A
0 |  | #VALUE! | #VALUE! | 0 | 0 | 0 | 6706 | 48585 | #N/A | #N/A | #N/A | #N/A | #N/A | #N/A
0 |  | #VALUE! | #VALUE! | 0 | 0 | 0 | 6707 | 48586 | #N/A | #N/A | #N/A | #N/A | #N/A | #N/A
0 |  | #VALUE! | #VALUE! | 0 | 0 | 0 | 6708 | 48587 | #N/A | #N/A | #N/A | #N/A | #N/A | #N/A
0 |  | #VALUE! | #VALUE! | 0 | 0 | 0 | 6709 | 48588 | #N/A | #N/A | #N/A | #N/A | #N/A | #N/A
0 |  | #VALUE! | #VALUE! | 0 | 0 | 0 | 6710 | 48589 | #N/A | #N/A | #N/A | #N/A | #N/A | #N/A
0 |  | #VALUE! | #VALUE! | 0 | 0 | 0 | 6711 | 48590 | #N/A | #N/A | #N/A | #N/A | #N/A | #N/A
0 |  | #VALUE! | #VALUE! | 0 | 0 | 0 | 6712 | 48591 | #N/A | #N/A | #N/A | #N/A | #N/A | #N/A
0 |  | #VALUE! | #VALUE! | 0 | 0 | 0 | 6713 | 48592 | #N/A | #N/A | #N/A | #N/A | #N/A | #N/A
0 |  | #VALUE! | #VALUE! | 0 | 0 | 0 | 6714 | 48593 | #N/A | #N/A | #N/A | #N/A | #N/A | #N/A
0 |  | #VALUE! | #VALUE! | 0 | 0 | 0 | 6715 | 48594 | #N/A | #N/A | #N/A | #N/A | #N/A | #N/A
0 |  | #VALUE! | #VALUE! | 0 | 0 | 0 | 6716 | 48595 | #N/A | #N/A | #N/A | #N/A | #N/A | #N/A
0 |  | #VALUE! | #VALUE! | 0 | 0 | 0 | 6717 | 48596 | #N/A | #N/A | #N/A | #N/A | #N/A | #N/A
0 |  | #VALUE! | #VALUE! | 0 | 0 | 0 | 6718 | 48597 | #N/A | #N/A | #N/A | #N/A | #N/A | #N/A
0 |  | #VALUE! | #VALUE! | 0 | 0 | 0 | 6719 | 48598 | #N/A | #N/A | #N/A | #N/A | #N/A | #N/A
0 |  | #VALUE! | #VALUE! | 0 | 0 | 0 | 6720 | 48599 | #N/A | #N/A | #N/A | #N/A | #N/A | #N/A
0 |  | #VALUE! | #VALUE! | 0 | 0 | 0 | 6721 | 48600 | #N/A | #N/A | #N/A | #N/A | #N/A | #N/A
0 |  | #VALUE! | #VALUE! | 0 | 0 | 0 | 6722 | 48601 | #N/A | #N/A | #N/A | #N/A | #N/A | #N/A
0 |  | #VALUE! | #VALUE! | 0 | 0 | 0 | 6723 | 48602 | #N/A | #N/A | #N/A | #N/A | #N/A | #N/A
0 |  | #VALUE! | #VALUE! | 0 | 0 | 0 | 6724 | 48603 | #N/A | #N/A | #N/A | #N/A | #N/A | #N/A
0 |  | #VALUE! | #VALUE! | 0 | 0 | 0 | 6725 | 48604 | #N/A | #N/A | #N/A | #N/A | #N/A | #N/A
0 |  | #VALUE! | #VALUE! | 0 | 0 | 0 | 6726 | 48605 | #N/A | #N/A | #N/A | #N/A | #N/A | #N/A
0 |  | #VALUE! | #VALUE! | 0 | 0 | 0 | 6727 | 48606 | #N/A | #N/A | #N/A | #N/A | #N/A | #N/A
0 |  | #VALUE! | #VALUE! | 0 | 0 | 0 | 6728 | 48607 | #N/A | #N/A | #N/A | #N/A | #N/A | #N/A
0 |  | #VALUE! | #VALUE! | 0 | 0 | 0 | 6729 | 48608 | #N/A | #N/A | #N/A | #N/A | #N/A | #N/A
0 |  | #VALUE! | #VALUE! | 0 | 0 | 0 | 6730 | 48609 | #N/A | #N/A | #N/A | #N/A | #N/A | #N/A
0 |  | #VALUE! | #VALUE! | 0 | 0 | 0 | 6731 | 48610 | #N/A | #N/A | #N/A | #N/A | #N/A | #N/A
0 |  | #VALUE! | #VALUE! | 0 | 0 | 0 | 6732 | 48611 | #N/A | #N/A | #N/A | #N/A | #N/A | #N/A
0 |  | #VALUE! | #VALUE! | 0 | 0 | 0 | 6733 | 48612 | #N/A | #N/A | #N/A | #N/A | #N/A | #N/A
0 |  | #VALUE! | #VALUE! | 0 | 0 | 0 | 6734 | 48613 | #N/A | #N/A | #N/A | #N/A | #N/A | #N/A
0 |  | #VALUE! | #VALUE! | 0 | 0 | 0 | 6735 | 48614 | #N/A | #N/A | #N/A | #N/A | #N/A | #N/A
0 |  | #VALUE! | #VALUE! | 0 | 0 | 0 | 6736 | 48615 | #N/A | #N/A | #N/A | #N/A | #N/A | #N/A
0 |  | #VALUE! | #VALUE! | 0 | 0 | 0 | 6737 | 48616 | #N/A | #N/A | #N/A | #N/A | #N/A | #N/A
0 |  | #VALUE! | #VALUE! | 0 | 0 | 0 | 6738 | 48617 | #N/A | #N/A | #N/A | #N/A | #N/A | #N/A
0 |  | #VALUE! | #VALUE! | 0 | 0 | 0 | 6739 | 48618 | #N/A | #N/A | #N/A | #N/A | #N/A | #N/A
0 |  | #VALUE! | #VALUE! | 0 | 0 | 0 | 6740 | 48619 | #N/A | #N/A | #N/A | #N/A | #N/A | #N/A
0 |  | #VALUE! | #VALUE! | 0 | 0 | 0 | 6741 | 48620 | #N/A | #N/A | #N/A | #N/A | #N/A | #N/A
0 |  | #VALUE! | #VALUE! | 0 | 0 | 0 | 6742 | 48621 | #N/A | #N/A | #N/A | #N/A | #N/A | #N/A
0 |  | #VALUE! | #VALUE! | 0 | 0 | 0 | 6743 | 48622 | #N/A | #N/A | #N/A | #N/A | #N/A | #N/A
0 |  | #VALUE! | #VALUE! | 0 | 0 | 0 | 6744 | 48623 | #N/A | #N/A | #N/A | #N/A | #N/A | #N/A
0 |  | #VALUE! | #VALUE! | 0 | 0 | 0 | 6745 | 48624 | #N/A | #N/A | #N/A | #N/A | #N/A | #N/A
0 |  | #VALUE! | #VALUE! | 0 | 0 | 0 | 6746 | 48625 | #N/A | #N/A | #N/A | #N/A | #N/A | #N/A
0 |  | #VALUE! | #VALUE! | 0 | 0 | 0 | 6747 | 48626 | #N/A | #N/A | #N/A | #N/A | #N/A | #N/A
0 |  | #VALUE! | #VALUE! | 0 | 0 | 0 | 6748 | 48627 | #N/A | #N/A | #N/A | #N/A | #N/A | #N/A
0 |  | #VALUE! | #VALUE! | 0 | 0 | 0 | 6749 | 48628 | #N/A | #N/A | #N/A | #N/A | #N/A | #N/A
0 |  | #VALUE! | #VALUE! | 0 | 0 | 0 | 6750 | 48629 | #N/A | #N/A | #N/A | #N/A | #N/A | #N/A
0 |  | #VALUE! | #VALUE! | 0 | 0 | 0 | 6751 | 48630 | #N/A | #N/A | #N/A | #N/A | #N/A | #N/A
0 |  | #VALUE! | #VALUE! | 0 | 0 | 0 | 6752 | 48631 | #N/A | #N/A | #N/A | #N/A | #N/A | #N/A
0 |  | #VALUE! | #VALUE! | 0 | 0 | 0 | 6753 | 48632 | #N/A | #N/A | #N/A | #N/A | #N/A | #N/A
0 |  | #VALUE! | #VALUE! | 0 | 0 | 0 | 6754 | 48633 | #N/A | #N/A | #N/A | #N/A | #N/A | #N/A
0 |  | #VALUE! | #VALUE! | 0 | 0 | 0 | 6755 | 48634 | #N/A | #N/A | #N/A | #N/A | #N/A | #N/A
0 |  | #VALUE! | #VALUE! | 0 | 0 | 0 | 6756 | 48635 | #N/A | #N/A | #N/A | #N/A | #N/A | #N/A
0 |  | #VALUE! | #VALUE! | 0 | 0 | 0 | 6757 | 48636 | #N/A | #N/A | #N/A | #N/A | #N/A | #N/A
0 |  | #VALUE! | #VALUE! | 0 | 0 | 0 | 6758 | 48637 | #N/A | #N/A | #N/A | #N/A | #N/A | #N/A
0 |  | #VALUE! | #VALUE! | 0 | 0 | 0 | 6759 | 48638 | #N/A | #N/A | #N/A | #N/A | #N/A | #N/A
0 |  | #VALUE! | #VALUE! | 0 | 0 | 0 | 6760 | 48639 | #N/A | #N/A | #N/A | #N/A | #N/A | #N/A
0 |  | #VALUE! | #VALUE! | 0 | 0 | 0 | 6761 | 48640 | #N/A | #N/A | #N/A | #N/A | #N/A | #N/A
0 |  | #VALUE! | #VALUE! | 0 | 0 | 0 | 6762 | 48641 | #N/A | #N/A | #N/A | #N/A | #N/A | #N/A
0 |  | #VALUE! | #VALUE! | 0 | 0 | 0 | 6763 | 48642 | #N/A | #N/A | #N/A | #N/A | #N/A | #N/A
0 |  | #VALUE! | #VALUE! | 0 | 0 | 0 | 6764 | 48643 | #N/A | #N/A | #N/A | #N/A | #N/A | #N/A
0 |  | #VALUE! | #VALUE! | 0 | 0 | 0 | 6765 | 48644 | #N/A | #N/A | #N/A | #N/A | #N/A | #N/A
0 |  | #VALUE! | #VALUE! | 0 | 0 | 0 | 6766 | 48645 | #N/A | #N/A | #N/A | #N/A | #N/A | #N/A
0 |  | #VALUE! | #VALUE! | 0 | 0 | 0 | 6767 | 48646 | #N/A | #N/A | #N/A | #N/A | #N/A | #N/A
0 |  | #VALUE! | #VALUE! | 0 | 0 | 0 | 6768 | 48647 | #N/A | #N/A | #N/A | #N/A | #N/A | #N/A
0 |  | #VALUE! | #VALUE! | 0 | 0 | 0 | 6769 | 48648 | #N/A | #N/A | #N/A | #N/A | #N/A | #N/A
0 |  | #VALUE! | #VALUE! | 0 | 0 | 0 | 6770 | 48649 | #N/A | #N/A | #N/A | #N/A | #N/A | #N/A
0 |  | #VALUE! | #VALUE! | 0 | 0 | 0 | 6771 | 48650 | #N/A | #N/A | #N/A | #N/A | #N/A | #N/A
0 |  | #VALUE! | #VALUE! | 0 | 0 | 0 | 6772 | 48651 | #N/A | #N/A | #N/A | #N/A | #N/A | #N/A
0 |  | #VALUE! | #VALUE! | 0 | 0 | 0 | 6773 | 48652 | #N/A | #N/A | #N/A | #N/A | #N/A | #N/A
0 |  | #VALUE! | #VALUE! | 0 | 0 | 0 | 6774 | 48653 | #N/A | #N/A | #N/A | #N/A | #N/A | #N/A
0 |  | #VALUE! | #VALUE! | 0 | 0 | 0 | 6775 | 48654 | #N/A | #N/A | #N/A | #N/A | #N/A | #N/A
0 |  | #VALUE! | #VALUE! | 0 | 0 | 0 | 6776 | 48655 | #N/A | #N/A | #N/A | #N/A | #N/A | #N/A
0 |  | #VALUE! | #VALUE! | 0 | 0 | 0 | 6777 | 48656 | #N/A | #N/A | #N/A | #N/A | #N/A | #N/A
0 |  | #VALUE! | #VALUE! | 0 | 0 | 0 | 6778 | 48657 | #N/A | #N/A | #N/A | #N/A | #N/A | #N/A
0 |  | #VALUE! | #VALUE! | 0 | 0 | 0 | 6779 | 48658 | #N/A | #N/A | #N/A | #N/A | #N/A | #N/A
0 |  | #VALUE! | #VALUE! | 0 | 0 | 0 | 6780 | 48659 | #N/A | #N/A | #N/A | #N/A | #N/A | #N/A
0 |  | #VALUE! | #VALUE! | 0 | 0 | 0 | 6781 | 48660 | #N/A | #N/A | #N/A | #N/A | #N/A | #N/A
0 |  | #VALUE! | #VALUE! | 0 | 0 | 0 | 6782 | 48661 | #N/A | #N/A | #N/A | #N/A | #N/A | #N/A
0 |  | #VALUE! | #VALUE! | 0 | 0 | 0 | 6783 | 48662 | #N/A | #N/A | #N/A | #N/A | #N/A | #N/A
0 |  | #VALUE! | #VALUE! | 0 | 0 | 0 | 6784 | 48663 | #N/A | #N/A | #N/A | #N/A | #N/A | #N/A
0 |  | #VALUE! | #VALUE! | 0 | 0 | 0 | 6785 | 48664 | #N/A | #N/A | #N/A | #N/A | #N/A | #N/A
0 |  | #VALUE! | #VALUE! | 0 | 0 | 0 | 6786 | 48665 | #N/A | #N/A | #N/A | #N/A | #N/A | #N/A
0 |  | #VALUE! | #VALUE! | 0 | 0 | 0 | 6787 | 48666 | #N/A | #N/A | #N/A | #N/A | #N/A | #N/A
0 |  | #VALUE! | #VALUE! | 0 | 0 | 0 | 6788 | 48667 | #N/A | #N/A | #N/A | #N/A | #N/A | #N/A
0 |  | #VALUE! | #VALUE! | 0 | 0 | 0 | 6789 | 48668 | #N/A | #N/A | #N/A | #N/A | #N/A | #N/A
0 |  | #VALUE! | #VALUE! | 0 | 0 | 0 | 6790 | 48669 | #N/A | #N/A | #N/A | #N/A | #N/A | #N/A
0 |  | #VALUE! | #VALUE! | 0 | 0 | 0 | 6791 | 48670 | #N/A | #N/A | #N/A | #N/A | #N/A | #N/A
0 |  | #VALUE! | #VALUE! | 0 | 0 | 0 | 6792 | 48671 | #N/A | #N/A | #N/A | #N/A | #N/A | #N/A
0 |  | #VALUE! | #VALUE! | 0 | 0 | 0 | 6793 | 48672 | #N/A | #N/A | #N/A | #N/A | #N/A | #N/A
0 |  | #VALUE! | #VALUE! | 0 | 0 | 0 | 6794 | 48673 | #N/A | #N/A | #N/A | #N/A | #N/A | #N/A
0 |  | #VALUE! | #VALUE! | 0 | 0 | 0 | 6795 | 48674 | #N/A | #N/A | #N/A | #N/A | #N/A | #N/A
0 |  | #VALUE! | #VALUE! | 0 | 0 | 0 | 6796 | 48675 | #N/A | #N/A | #N/A | #N/A | #N/A | #N/A
0 |  | #VALUE! | #VALUE! | 0 | 0 | 0 | 6797 | 48676 | #N/A | #N/A | #N/A | #N/A | #N/A | #N/A
0 |  | #VALUE! | #VALUE! | 0 | 0 | 0 | 6798 | 48677 | #N/A | #N/A | #N/A | #N/A | #N/A | #N/A
0 |  | #VALUE! | #VALUE! | 0 | 0 | 0 | 6799 | 48678 | #N/A | #N/A | #N/A | #N/A | #N/A | #N/A
0 |  | #VALUE! | #VALUE! | 0 | 0 | 0 | 6800 | 48679 | #N/A | #N/A | #N/A | #N/A | #N/A | #N/A
0 |  | #VALUE! | #VALUE! | 0 | 0 | 0 | 6801 | 48680 | #N/A | #N/A | #N/A | #N/A | #N/A | #N/A
0 |  | #VALUE! | #VALUE! | 0 | 0 | 0 | 6802 | 48681 | #N/A | #N/A | #N/A | #N/A | #N/A | #N/A
0 |  | #VALUE! | #VALUE! | 0 | 0 | 0 | 6803 | 48682 | #N/A | #N/A | #N/A | #N/A | #N/A | #N/A
0 |  | #VALUE! | #VALUE! | 0 | 0 | 0 | 6804 | 48683 | #N/A | #N/A | #N/A | #N/A | #N/A | #N/A
0 |  | #VALUE! | #VALUE! | 0 | 0 | 0 | 6805 | 48684 | #N/A | #N/A | #N/A | #N/A | #N/A | #N/A
0 |  | #VALUE! | #VALUE! | 0 | 0 | 0 | 6806 | 48685 | #N/A | #N/A | #N/A | #N/A | #N/A | #N/A
0 |  | #VALUE! | #VALUE! | 0 | 0 | 0 | 6807 | 48686 | #N/A | #N/A | #N/A | #N/A | #N/A | #N/A
0 |  | #VALUE! | #VALUE! | 0 | 0 | 0 | 6808 | 48687 | #N/A | #N/A | #N/A | #N/A | #N/A | #N/A
0 |  | #VALUE! | #VALUE! | 0 | 0 | 0 | 6809 | 48688 | #N/A | #N/A | #N/A | #N/A | #N/A | #N/A
0 |  | #VALUE! | #VALUE! | 0 | 0 | 0 | 6810 | 48689 | #N/A | #N/A | #N/A | #N/A | #N/A | #N/A
0 |  | #VALUE! | #VALUE! | 0 | 0 | 0 | 6811 | 48690 | #N/A | #N/A | #N/A | #N/A | #N/A | #N/A
0 |  | #VALUE! | #VALUE! | 0 | 0 | 0 | 6812 | 48691 | #N/A | #N/A | #N/A | #N/A | #N/A | #N/A
0 |  | #VALUE! | #VALUE! | 0 | 0 | 0 | 6813 | 48692 | #N/A | #N/A | #N/A | #N/A | #N/A | #N/A
0 |  | #VALUE! | #VALUE! | 0 | 0 | 0 | 6814 | 48693 | #N/A | #N/A | #N/A | #N/A | #N/A | #N/A
0 |  | #VALUE! | #VALUE! | 0 | 0 | 0 | 6815 | 48694 | #N/A | #N/A | #N/A | #N/A | #N/A | #N/A
0 |  | #VALUE! | #VALUE! | 0 | 0 | 0 | 6816 | 48695 | #N/A | #N/A | #N/A | #N/A | #N/A | #N/A
0 |  | #VALUE! | #VALUE! | 0 | 0 | 0 | 6817 | 48696 | #N/A | #N/A | #N/A | #N/A | #N/A | #N/A
0 |  | #VALUE! | #VALUE! | 0 | 0 | 0 | 6818 | 48697 | #N/A | #N/A | #N/A | #N/A | #N/A | #N/A
0 |  | #VALUE! | #VALUE! | 0 | 0 | 0 | 6819 | 48698 | #N/A | #N/A | #N/A | #N/A | #N/A | #N/A
0 |  | #VALUE! | #VALUE! | 0 | 0 | 0 | 6820 | 48699 | #N/A | #N/A | #N/A | #N/A | #N/A | #N/A
0 |  | #VALUE! | #VALUE! | 0 | 0 | 0 | 6821 | 48700 | #N/A | #N/A | #N/A | #N/A | #N/A | #N/A
0 |  | #VALUE! | #VALUE! | 0 | 0 | 0 | 6822 | 48701 | #N/A | #N/A | #N/A | #N/A | #N/A | #N/A
0 |  | #VALUE! | #VALUE! | 0 | 0 | 0 | 6823 | 48702 | #N/A | #N/A | #N/A | #N/A | #N/A | #N/A
0 |  | #VALUE! | #VALUE! | 0 | 0 | 0 | 6824 | 48703 | #N/A | #N/A | #N/A | #N/A | #N/A | #N/A
0 |  | #VALUE! | #VALUE! | 0 | 0 | 0 | 6825 | 48704 | #N/A | #N/A | #N/A | #N/A | #N/A | #N/A
0 |  | #VALUE! | #VALUE! | 0 | 0 | 0 | 6826 | 48705 | #N/A | #N/A | #N/A | #N/A | #N/A | #N/A
0 |  | #VALUE! | #VALUE! | 0 | 0 | 0 | 6827 | 48706 | #N/A | #N/A | #N/A | #N/A | #N/A | #N/A
0 |  | #VALUE! | #VALUE! | 0 | 0 | 0 | 6828 | 48707 | #N/A | #N/A | #N/A | #N/A | #N/A | #N/A
0 |  | #VALUE! | #VALUE! | 0 | 0 | 0 | 6829 | 48708 | #N/A | #N/A | #N/A | #N/A | #N/A | #N/A
0 |  | #VALUE! | #VALUE! | 0 | 0 | 0 | 6830 | 48709 | #N/A | #N/A | #N/A | #N/A | #N/A | #N/A
0 |  | #VALUE! | #VALUE! | 0 | 0 | 0 | 6831 | 48710 | #N/A | #N/A | #N/A | #N/A | #N/A | #N/A
0 |  | #VALUE! | #VALUE! | 0 | 0 | 0 | 6832 | 48711 | #N/A | #N/A | #N/A | #N/A | #N/A | #N/A
0 |  | #VALUE! | #VALUE! | 0 | 0 | 0 | 6833 | 48712 | #N/A | #N/A | #N/A | #N/A | #N/A | #N/A
0 |  | #VALUE! | #VALUE! | 0 | 0 | 0 | 6834 | 48713 | #N/A | #N/A | #N/A | #N/A | #N/A | #N/A
0 |  | #VALUE! | #VALUE! | 0 | 0 | 0 | 6835 | 48714 | #N/A | #N/A | #N/A | #N/A | #N/A | #N/A
0 |  | #VALUE! | #VALUE! | 0 | 0 | 0 | 6836 | 48715 | #N/A | #N/A | #N/A | #N/A | #N/A | #N/A
0 |  | #VALUE! | #VALUE! | 0 | 0 | 0 | 6837 | 48716 | #N/A | #N/A | #N/A | #N/A | #N/A | #N/A
0 |  | #VALUE! | #VALUE! | 0 | 0 | 0 | 6838 | 48717 | #N/A | #N/A | #N/A | #N/A | #N/A | #N/A
0 |  | #VALUE! | #VALUE! | 0 | 0 | 0 | 6839 | 48718 | #N/A | #N/A | #N/A | #N/A | #N/A | #N/A
0 |  | #VALUE! | #VALUE! | 0 | 0 | 0 | 6840 | 48719 | #N/A | #N/A | #N/A | #N/A | #N/A | #N/A
0 |  | #VALUE! | #VALUE! | 0 | 0 | 0 | 6841 | 48720 | #N/A | #N/A | #N/A | #N/A | #N/A | #N/A
0 |  | #VALUE! | #VALUE! | 0 | 0 | 0 | 6842 | 48721 | #N/A | #N/A | #N/A | #N/A | #N/A | #N/A
0 |  | #VALUE! | #VALUE! | 0 | 0 | 0 | 6843 | 48722 | #N/A | #N/A | #N/A | #N/A | #N/A | #N/A
0 |  | #VALUE! | #VALUE! | 0 | 0 | 0 | 6844 | 48723 | #N/A | #N/A | #N/A | #N/A | #N/A | #N/A
0 |  | #VALUE! | #VALUE! | 0 | 0 | 0 | 6845 | 48724 | #N/A | #N/A | #N/A | #N/A | #N/A | #N/A
0 |  | #VALUE! | #VALUE! | 0 | 0 | 0 | 6846 | 48725 | #N/A | #N/A | #N/A | #N/A | #N/A | #N/A
0 |  | #VALUE! | #VALUE! | 0 | 0 | 0 | 6847 | 48726 | #N/A | #N/A | #N/A | #N/A | #N/A | #N/A
0 |  | #VALUE! | #VALUE! | 0 | 0 | 0 | 6848 | 48727 | #N/A | #N/A | #N/A | #N/A | #N/A | #N/A
0 |  | #VALUE! | #VALUE! | 0 | 0 | 0 | 6849 | 48728 | #N/A | #N/A | #N/A | #N/A | #N/A | #N/A
0 |  | #VALUE! | #VALUE! | 0 | 0 | 0 | 6850 | 48729 | #N/A | #N/A | #N/A | #N/A | #N/A | #N/A
0 |  | #VALUE! | #VALUE! | 0 | 0 | 0 | 6851 | 48730 | #N/A | #N/A | #N/A | #N/A | #N/A | #N/A
0 |  | #VALUE! | #VALUE! | 0 | 0 | 0 | 6852 | 48731 | #N/A | #N/A | #N/A | #N/A | #N/A | #N/A
0 |  | #VALUE! | #VALUE! | 0 | 0 | 0 | 6853 | 48732 | #N/A | #N/A | #N/A | #N/A | #N/A | #N/A
0 |  | #VALUE! | #VALUE! | 0 | 0 | 0 | 6854 | 48733 | #N/A | #N/A | #N/A | #N/A | #N/A | #N/A
0 |  | #VALUE! | #VALUE! | 0 | 0 | 0 | 6855 | 48734 | #N/A | #N/A | #N/A | #N/A | #N/A | #N/A
0 |  | #VALUE! | #VALUE! | 0 | 0 | 0 | 6856 | 48735 | #N/A | #N/A | #N/A | #N/A | #N/A | #N/A
0 |  | #VALUE! | #VALUE! | 0 | 0 | 0 | 6857 | 48736 | #N/A | #N/A | #N/A | #N/A | #N/A | #N/A
0 |  | #VALUE! | #VALUE! | 0 | 0 | 0 | 6858 | 48737 | #N/A | #N/A | #N/A | #N/A | #N/A | #N/A
0 |  | #VALUE! | #VALUE! | 0 | 0 | 0 | 6859 | 48738 | #N/A | #N/A | #N/A | #N/A | #N/A | #N/A
0 |  | #VALUE! | #VALUE! | 0 | 0 | 0 | 6860 | 48739 | #N/A | #N/A | #N/A | #N/A | #N/A | #N/A
0 |  | #VALUE! | #VALUE! | 0 | 0 | 0 | 6861 | 48740 | #N/A | #N/A | #N/A | #N/A | #N/A | #N/A
0 |  | #VALUE! | #VALUE! | 0 | 0 | 0 | 6862 | 48741 | #N/A | #N/A | #N/A | #N/A | #N/A | #N/A
0 |  | #VALUE! | #VALUE! | 0 | 0 | 0 | 6863 | 48742 | #N/A | #N/A | #N/A | #N/A | #N/A | #N/A
0 |  | #VALUE! | #VALUE! | 0 | 0 | 0 | 6864 | 48743 | #N/A | #N/A | #N/A | #N/A | #N/A | #N/A
0 |  | #VALUE! | #VALUE! | 0 | 0 | 0 | 6865 | 48744 | #N/A | #N/A | #N/A | #N/A | #N/A | #N/A
0 |  | #VALUE! | #VALUE! | 0 | 0 | 0 | 6866 | 48745 | #N/A | #N/A | #N/A | #N/A | #N/A | #N/A
0 |  | #VALUE! | #VALUE! | 0 | 0 | 0 | 6867 | 48746 | #N/A | #N/A | #N/A | #N/A | #N/A | #N/A
0 |  | #VALUE! | #VALUE! | 0 | 0 | 0 | 6868 | 48747 | #N/A | #N/A | #N/A | #N/A | #N/A | #N/A
0 |  | #VALUE! | #VALUE! | 0 | 0 | 0 | 6869 | 48748 | #N/A | #N/A | #N/A | #N/A | #N/A | #N/A
0 |  | #VALUE! | #VALUE! | 0 | 0 | 0 | 6870 | 48749 | #N/A | #N/A | #N/A | #N/A | #N/A | #N/A
0 |  | #VALUE! | #VALUE! | 0 | 0 | 0 | 6871 | 48750 | #N/A | #N/A | #N/A | #N/A | #N/A | #N/A
0 |  | #VALUE! | #VALUE! | 0 | 0 | 0 | 6872 | 48751 | #N/A | #N/A | #N/A | #N/A | #N/A | #N/A
0 |  | #VALUE! | #VALUE! | 0 | 0 | 0 | 6873 | 48752 | #N/A | #N/A | #N/A | #N/A | #N/A | #N/A
0 |  | #VALUE! | #VALUE! | 0 | 0 | 0 | 6874 | 48753 | #N/A | #N/A | #N/A | #N/A | #N/A | #N/A
0 |  | #VALUE! | #VALUE! | 0 | 0 | 0 | 6875 | 48754 | #N/A | #N/A | #N/A | #N/A | #N/A | #N/A
0 |  | #VALUE! | #VALUE! | 0 | 0 | 0 | 6876 | 48755 | #N/A | #N/A | #N/A | #N/A | #N/A | #N/A
0 |  | #VALUE! | #VALUE! | 0 | 0 | 0 | 6877 | 48756 | #N/A | #N/A | #N/A | #N/A | #N/A | #N/A
0 |  | #VALUE! | #VALUE! | 0 | 0 | 0 | 6878 | 48757 | #N/A | #N/A | #N/A | #N/A | #N/A | #N/A
0 |  | #VALUE! | #VALUE! | 0 | 0 | 0 | 6879 | 48758 | #N/A | #N/A | #N/A | #N/A | #N/A | #N/A
0 |  | #VALUE! | #VALUE! | 0 | 0 | 0 | 6880 | 48759 | #N/A | #N/A | #N/A | #N/A | #N/A | #N/A
0 |  | #VALUE! | #VALUE! | 0 | 0 | 0 | 6881 | 48760 | #N/A | #N/A | #N/A | #N/A | #N/A | #N/A
0 |  | #VALUE! | #VALUE! | 0 | 0 | 0 | 6882 | 48761 | #N/A | #N/A | #N/A | #N/A | #N/A | #N/A
0 |  | #VALUE! | #VALUE! | 0 | 0 | 0 | 6883 | 48762 | #N/A | #N/A | #N/A | #N/A | #N/A | #N/A
0 |  | #VALUE! | #VALUE! | 0 | 0 | 0 | 6884 | 48763 | #N/A | #N/A | #N/A | #N/A | #N/A | #N/A
0 |  | #VALUE! | #VALUE! | 0 | 0 | 0 | 6885 | 48764 | #N/A | #N/A | #N/A | #N/A | #N/A | #N/A
0 |  | #VALUE! | #VALUE! | 0 | 0 | 0 | 6886 | 48765 | #N/A | #N/A | #N/A | #N/A | #N/A | #N/A
0 |  | #VALUE! | #VALUE! | 0 | 0 | 0 | 6887 | 48766 | #N/A | #N/A | #N/A | #N/A | #N/A | #N/A
0 |  | #VALUE! | #VALUE! | 0 | 0 | 0 | 6888 | 48767 | #N/A | #N/A | #N/A | #N/A | #N/A | #N/A
0 |  | #VALUE! | #VALUE! | 0 | 0 | 0 | 6889 | 48768 | #N/A | #N/A | #N/A | #N/A | #N/A | #N/A
0 |  | #VALUE! | #VALUE! | 0 | 0 | 0 | 6890 | 48769 | #N/A | #N/A | #N/A | #N/A | #N/A | #N/A
0 |  | #VALUE! | #VALUE! | 0 | 0 | 0 | 6891 | 48770 | #N/A | #N/A | #N/A | #N/A | #N/A | #N/A
0 |  | #VALUE! | #VALUE! | 0 | 0 | 0 | 6892 | 48771 | #N/A | #N/A | #N/A | #N/A | #N/A | #N/A
0 |  | #VALUE! | #VALUE! | 0 | 0 | 0 | 6893 | 48772 | #N/A | #N/A | #N/A | #N/A | #N/A | #N/A
0 |  | #VALUE! | #VALUE! | 0 | 0 | 0 | 6894 | 48773 | #N/A | #N/A | #N/A | #N/A | #N/A | #N/A
0 |  | #VALUE! | #VALUE! | 0 | 0 | 0 | 6895 | 48774 | #N/A | #N/A | #N/A | #N/A | #N/A | #N/A
0 |  | #VALUE! | #VALUE! | 0 | 0 | 0 | 6896 | 48775 | #N/A | #N/A | #N/A | #N/A | #N/A | #N/A
0 |  | #VALUE! | #VALUE! | 0 | 0 | 0 | 6897 | 48776 | #N/A | #N/A | #N/A | #N/A | #N/A | #N/A
0 |  | #VALUE! | #VALUE! | 0 | 0 | 0 | 6898 | 48777 | #N/A | #N/A | #N/A | #N/A | #N/A | #N/A
0 |  | #VALUE! | #VALUE! | 0 | 0 | 0 | 6899 | 48778 | #N/A | #N/A | #N/A | #N/A | #N/A | #N/A
0 |  | #VALUE! | #VALUE! | 0 | 0 | 0 | 6900 | 48779 | #N/A | #N/A | #N/A | #N/A | #N/A | #N/A
0 |  | #VALUE! | #VALUE! | 0 | 0 | 0 | 6901 | 48780 | #N/A | #N/A | #N/A | #N/A | #N/A | #N/A
0 |  | #VALUE! | #VALUE! | 0 | 0 | 0 | 6902 | 48781 | #N/A | #N/A | #N/A | #N/A | #N/A | #N/A
0 |  | #VALUE! | #VALUE! | 0 | 0 | 0 | 6903 | 48782 | #N/A | #N/A | #N/A | #N/A | #N/A | #N/A
0 |  | #VALUE! | #VALUE! | 0 | 0 | 0 | 6904 | 48783 | #N/A | #N/A | #N/A | #N/A | #N/A | #N/A
0 |  | #VALUE! | #VALUE! | 0 | 0 | 0 | 6905 | 48784 | #N/A | #N/A | #N/A | #N/A | #N/A | #N/A
0 |  | #VALUE! | #VALUE! | 0 | 0 | 0 | 6906 | 48785 | #N/A | #N/A | #N/A | #N/A | #N/A | #N/A
0 |  | #VALUE! | #VALUE! | 0 | 0 | 0 | 6907 | 48786 | #N/A | #N/A | #N/A | #N/A | #N/A | #N/A
0 |  | #VALUE! | #VALUE! | 0 | 0 | 0 | 6908 | 48787 | #N/A | #N/A | #N/A | #N/A | #N/A | #N/A
0 |  | #VALUE! | #VALUE! | 0 | 0 | 0 | 6909 | 48788 | #N/A | #N/A | #N/A | #N/A | #N/A | #N/A
0 |  | #VALUE! | #VALUE! | 0 | 0 | 0 | 6910 | 48789 | #N/A | #N/A | #N/A | #N/A | #N/A | #N/A
0 |  | #VALUE! | #VALUE! | 0 | 0 | 0 | 6911 | 48790 | #N/A | #N/A | #N/A | #N/A | #N/A | #N/A
0 |  | #VALUE! | #VALUE! | 0 | 0 | 0 | 6912 | 48791 | #N/A | #N/A | #N/A | #N/A | #N/A | #N/A
0 |  | #VALUE! | #VALUE! | 0 | 0 | 0 | 6913 | 48792 | #N/A | #N/A | #N/A | #N/A | #N/A | #N/A
0 |  | #VALUE! | #VALUE! | 0 | 0 | 0 | 6914 | 48793 | #N/A | #N/A | #N/A | #N/A | #N/A | #N/A
0 |  | #VALUE! | #VALUE! | 0 | 0 | 0 | 6915 | 48794 | #N/A | #N/A | #N/A | #N/A | #N/A | #N/A
0 |  | #VALUE! | #VALUE! | 0 | 0 | 0 | 6916 | 48795 | #N/A | #N/A | #N/A | #N/A | #N/A | #N/A
0 |  | #VALUE! | #VALUE! | 0 | 0 | 0 | 6917 | 48796 | #N/A | #N/A | #N/A | #N/A | #N/A | #N/A
0 |  | #VALUE! | #VALUE! | 0 | 0 | 0 | 6918 | 48797 | #N/A | #N/A | #N/A | #N/A | #N/A | #N/A
0 |  | #VALUE! | #VALUE! | 0 | 0 | 0 | 6919 | 48798 | #N/A | #N/A | #N/A | #N/A | #N/A | #N/A
0 |  | #VALUE! | #VALUE! | 0 | 0 | 0 | 6920 | 48799 | #N/A | #N/A | #N/A | #N/A | #N/A | #N/A
0 |  | #VALUE! | #VALUE! | 0 | 0 | 0 | 6921 | 48800 | #N/A | #N/A | #N/A | #N/A | #N/A | #N/A
0 |  | #VALUE! | #VALUE! | 0 | 0 | 0 | 6922 | 48801 | #N/A | #N/A | #N/A | #N/A | #N/A | #N/A
0 |  | #VALUE! | #VALUE! | 0 | 0 | 0 | 6923 | 48802 | #N/A | #N/A | #N/A | #N/A | #N/A | #N/A
0 |  | #VALUE! | #VALUE! | 0 | 0 | 0 | 6924 | 48803 | #N/A | #N/A | #N/A | #N/A | #N/A | #N/A
0 |  | #VALUE! | #VALUE! | 0 | 0 | 0 | 6925 | 48804 | #N/A | #N/A | #N/A | #N/A | #N/A | #N/A
0 |  | #VALUE! | #VALUE! | 0 | 0 | 0 | 6926 | 48805 | #N/A | #N/A | #N/A | #N/A | #N/A | #N/A
0 |  | #VALUE! | #VALUE! | 0 | 0 | 0 | 6927 | 48806 | #N/A | #N/A | #N/A | #N/A | #N/A | #N/A
0 |  | #VALUE! | #VALUE! | 0 | 0 | 0 | 6928 | 48807 | #N/A | #N/A | #N/A | #N/A | #N/A | #N/A
0 |  | #VALUE! | #VALUE! | 0 | 0 | 0 | 6929 | 48808 | #N/A | #N/A | #N/A | #N/A | #N/A | #N/A
0 |  | #VALUE! | #VALUE! | 0 | 0 | 0 | 6930 | 48809 | #N/A | #N/A | #N/A | #N/A | #N/A | #N/A
0 |  | #VALUE! | #VALUE! | 0 | 0 | 0 | 6931 | 48810 | #N/A | #N/A | #N/A | #N/A | #N/A | #N/A
0 |  | #VALUE! | #VALUE! | 0 | 0 | 0 | 6932 | 48811 | #N/A | #N/A | #N/A | #N/A | #N/A | #N/A
0 |  | #VALUE! | #VALUE! | 0 | 0 | 0 | 6933 | 48812 | #N/A | #N/A | #N/A | #N/A | #N/A | #N/A
0 |  | #VALUE! | #VALUE! | 0 | 0 | 0 | 6934 | 48813 | #N/A | #N/A | #N/A | #N/A | #N/A | #N/A
0 |  | #VALUE! | #VALUE! | 0 | 0 | 0 | 6935 | 48814 | #N/A | #N/A | #N/A | #N/A | #N/A | #N/A
0 |  | #VALUE! | #VALUE! | 0 | 0 | 0 | 6936 | 48815 | #N/A | #N/A | #N/A | #N/A | #N/A | #N/A
0 |  | #VALUE! | #VALUE! | 0 | 0 | 0 | 6937 | 48816 | #N/A | #N/A | #N/A | #N/A | #N/A | #N/A
0 |  | #VALUE! | #VALUE! | 0 | 0 | 0 | 6938 | 48817 | #N/A | #N/A | #N/A | #N/A | #N/A | #N/A
0 |  | #VALUE! | #VALUE! | 0 | 0 | 0 | 6939 | 48818 | #N/A | #N/A | #N/A | #N/A | #N/A | #N/A
0 |  | #VALUE! | #VALUE! | 0 | 0 | 0 | 6940 | 48819 | #N/A | #N/A | #N/A | #N/A | #N/A | #N/A
0 |  | #VALUE! | #VALUE! | 0 | 0 | 0 | 6941 | 48820 | #N/A | #N/A | #N/A | #N/A | #N/A | #N/A
0 |  | #VALUE! | #VALUE! | 0 | 0 | 0 | 6942 | 48821 | #N/A | #N/A | #N/A | #N/A | #N/A | #N/A
0 |  | #VALUE! | #VALUE! | 0 | 0 | 0 | 6943 | 48822 | #N/A | #N/A | #N/A | #N/A | #N/A | #N/A
0 |  | #VALUE! | #VALUE! | 0 | 0 | 0 | 6944 | 48823 | #N/A | #N/A | #N/A | #N/A | #N/A | #N/A
0 |  | #VALUE! | #VALUE! | 0 | 0 | 0 | 6945 | 48824 | #N/A | #N/A | #N/A | #N/A | #N/A | #N/A
0 |  | #VALUE! | #VALUE! | 0 | 0 | 0 | 6946 | 48825 | #N/A | #N/A | #N/A | #N/A | #N/A | #N/A
0 |  | #VALUE! | #VALUE! | 0 | 0 | 0 | 6947 | 48826 | #N/A | #N/A | #N/A | #N/A | #N/A | #N/A
0 |  | #VALUE! | #VALUE! | 0 | 0 | 0 | 6948 | 48827 | #N/A | #N/A | #N/A | #N/A | #N/A | #N/A
0 |  | #VALUE! | #VALUE! | 0 | 0 | 0 | 6949 | 48828 | #N/A | #N/A | #N/A | #N/A | #N/A | #N/A
0 |  | #VALUE! | #VALUE! | 0 | 0 | 0 | 6950 | 48829 | #N/A | #N/A | #N/A | #N/A | #N/A | #N/A
0 |  | #VALUE! | #VALUE! | 0 | 0 | 0 | 6951 | 48830 | #N/A | #N/A | #N/A | #N/A | #N/A | #N/A
0 |  | #VALUE! | #VALUE! | 0 | 0 | 0 | 6952 | 48831 | #N/A | #N/A | #N/A | #N/A | #N/A | #N/A
0 |  | #VALUE! | #VALUE! | 0 | 0 | 0 | 6953 | 48832 | #N/A | #N/A | #N/A | #N/A | #N/A | #N/A
0 |  | #VALUE! | #VALUE! | 0 | 0 | 0 | 6954 | 48833 | #N/A | #N/A | #N/A | #N/A | #N/A | #N/A
0 |  | #VALUE! | #VALUE! | 0 | 0 | 0 | 6955 | 48834 | #N/A | #N/A | #N/A | #N/A | #N/A | #N/A
0 |  | #VALUE! | #VALUE! | 0 | 0 | 0 | 6956 | 48835 | #N/A | #N/A | #N/A | #N/A | #N/A | #N/A
0 |  | #VALUE! | #VALUE! | 0 | 0 | 0 | 6957 | 48836 | #N/A | #N/A | #N/A | #N/A | #N/A | #N/A
0 |  | #VALUE! | #VALUE! | 0 | 0 | 0 | 6958 | 48837 | #N/A | #N/A | #N/A | #N/A | #N/A | #N/A
0 |  | #VALUE! | #VALUE! | 0 | 0 | 0 | 6959 | 48838 | #N/A | #N/A | #N/A | #N/A | #N/A | #N/A
0 |  | #VALUE! | #VALUE! | 0 | 0 | 0 | 6960 | 48839 | #N/A | #N/A | #N/A | #N/A | #N/A | #N/A
0 |  | #VALUE! | #VALUE! | 0 | 0 | 0 | 6961 | 48840 | #N/A | #N/A | #N/A | #N/A | #N/A | #N/A
0 |  | #VALUE! | #VALUE! | 0 | 0 | 0 | 6962 | 48841 | #N/A | #N/A | #N/A | #N/A | #N/A | #N/A
0 |  | #VALUE! | #VALUE! | 0 | 0 | 0 | 6963 | 48842 | #N/A | #N/A | #N/A | #N/A | #N/A | #N/A
0 |  | #VALUE! | #VALUE! | 0 | 0 | 0 | 6964 | 48843 | #N/A | #N/A | #N/A | #N/A | #N/A | #N/A
0 |  | #VALUE! | #VALUE! | 0 | 0 | 0 | 6965 | 48844 | #N/A | #N/A | #N/A | #N/A | #N/A | #N/A
0 |  | #VALUE! | #VALUE! | 0 | 0 | 0 | 6966 | 48845 | #N/A | #N/A | #N/A | #N/A | #N/A | #N/A
0 |  | #VALUE! | #VALUE! | 0 | 0 | 0 | 6967 | 48846 | #N/A | #N/A | #N/A | #N/A | #N/A | #N/A
0 |  | #VALUE! | #VALUE! | 0 | 0 | 0 | 6968 | 48847 | #N/A | #N/A | #N/A | #N/A | #N/A | #N/A
0 |  | #VALUE! | #VALUE! | 0 | 0 | 0 | 6969 | 48848 | #N/A | #N/A | #N/A | #N/A | #N/A | #N/A
0 |  | #VALUE! | #VALUE! | 0 | 0 | 0 | 6970 | 48849 | #N/A | #N/A | #N/A | #N/A | #N/A | #N/A
0 |  | #VALUE! | #VALUE! | 0 | 0 | 0 | 6971 | 48850 | #N/A | #N/A | #N/A | #N/A | #N/A | #N/A
0 |  | #VALUE! | #VALUE! | 0 | 0 | 0 | 6972 | 48851 | #N/A | #N/A | #N/A | #N/A | #N/A | #N/A
0 |  | #VALUE! | #VALUE! | 0 | 0 | 0 | 6973 | 48852 | #N/A | #N/A | #N/A | #N/A | #N/A | #N/A
0 |  | #VALUE! | #VALUE! | 0 | 0 | 0 | 6974 | 48853 | #N/A | #N/A | #N/A | #N/A | #N/A | #N/A
0 |  | #VALUE! | #VALUE! | 0 | 0 | 0 | 6975 | 48854 | #N/A | #N/A | #N/A | #N/A | #N/A | #N/A
0 |  | #VALUE! | #VALUE! | 0 | 0 | 0 | 6976 | 48855 | #N/A | #N/A | #N/A | #N/A | #N/A | #N/A
0 |  | #VALUE! | #VALUE! | 0 | 0 | 0 | 6977 | 48856 | #N/A | #N/A | #N/A | #N/A | #N/A | #N/A
0 |  | #VALUE! | #VALUE! | 0 | 0 | 0 | 6978 | 48857 | #N/A | #N/A | #N/A | #N/A | #N/A | #N/A
0 |  | #VALUE! | #VALUE! | 0 | 0 | 0 | 6979 | 48858 | #N/A | #N/A | #N/A | #N/A | #N/A | #N/A
0 |  | #VALUE! | #VALUE! | 0 | 0 | 0 | 6980 | 48859 | #N/A | #N/A | #N/A | #N/A | #N/A | #N/A
0 |  | #VALUE! | #VALUE! | 0 | 0 | 0 | 6981 | 48860 | #N/A | #N/A | #N/A | #N/A | #N/A | #N/A
0 |  | #VALUE! | #VALUE! | 0 | 0 | 0 | 6982 | 48861 | #N/A | #N/A | #N/A | #N/A | #N/A | #N/A
0 |  | #VALUE! | #VALUE! | 0 | 0 | 0 | 6983 | 48862 | #N/A | #N/A | #N/A | #N/A | #N/A | #N/A
0 |  | #VALUE! | #VALUE! | 0 | 0 | 0 | 6984 | 48863 | #N/A | #N/A | #N/A | #N/A | #N/A | #N/A
0 |  | #VALUE! | #VALUE! | 0 | 0 | 0 | 6985 | 48864 | #N/A | #N/A | #N/A | #N/A | #N/A | #N/A
0 |  | #VALUE! | #VALUE! | 0 | 0 | 0 | 6986 | 48865 | #N/A | #N/A | #N/A | #N/A | #N/A | #N/A
0 |  | #VALUE! | #VALUE! | 0 | 0 | 0 | 6987 | 48866 | #N/A | #N/A | #N/A | #N/A | #N/A | #N/A
0 |  | #VALUE! | #VALUE! | 0 | 0 | 0 | 6988 | 48867 | #N/A | #N/A | #N/A | #N/A | #N/A | #N/A
0 |  | #VALUE! | #VALUE! | 0 | 0 | 0 | 6989 | 48868 | #N/A | #N/A | #N/A | #N/A | #N/A | #N/A
0 |  | #VALUE! | #VALUE! | 0 | 0 | 0 | 6990 | 48869 | #N/A | #N/A | #N/A | #N/A | #N/A | #N/A
0 |  | #VALUE! | #VALUE! | 0 | 0 | 0 | 6991 | 48870 | #N/A | #N/A | #N/A | #N/A | #N/A | #N/A
0 |  | #VALUE! | #VALUE! | 0 | 0 | 0 | 6992 | 48871 | #N/A | #N/A | #N/A | #N/A | #N/A | #N/A
0 |  | #VALUE! | #VALUE! | 0 | 0 | 0 | 6993 | 48872 | #N/A | #N/A | #N/A | #N/A | #N/A | #N/A
0 |  | #VALUE! | #VALUE! | 0 | 0 | 0 | 6994 | 48873 | #N/A | #N/A | #N/A | #N/A | #N/A | #N/A
0 |  | #VALUE! | #VALUE! | 0 | 0 | 0 | 6995 | 48874 | #N/A | #N/A | #N/A | #N/A | #N/A | #N/A
0 |  | #VALUE! | #VALUE! | 0 | 0 | 0 | 6996 | 48875 | #N/A | #N/A | #N/A | #N/A | #N/A | #N/A
0 |  | #VALUE! | #VALUE! | 0 | 0 | 0 | 6997 | 48876 | #N/A | #N/A | #N/A | #N/A | #N/A | #N/A
0 |  | #VALUE! | #VALUE! | 0 | 0 | 0 | 6998 | 48877 | #N/A | #N/A | #N/A | #N/A | #N/A | #N/A
0 |  | #VALUE! | #VALUE! | 0 | 0 | 0 | 6999 | 48878 | #N/A | #N/A | #N/A | #N/A | #N/A | #N/A
0 |  | #VALUE! | #VALUE! | 0 | 0 | 0 | 7000 | 48879 | #N/A | #N/A | #N/A | #N/A | #N/A | #N/A
0 |  | #VALUE! | #VALUE! | 0 | 0 | 0 | 7001 | 48880 | #N/A | #N/A | #N/A | #N/A | #N/A | #N/A
0 |  | #VALUE! | #VALUE! | 0 | 0 | 0 | 7002 | 48881 | #N/A | #N/A | #N/A | #N/A | #N/A | #N/A
0 |  | #VALUE! | #VALUE! | 0 | 0 | 0 | 7003 | 48882 | #N/A | #N/A | #N/A | #N/A | #N/A | #N/A
0 |  | #VALUE! | #VALUE! | 0 | 0 | 0 | 7004 | 48883 | #N/A | #N/A | #N/A | #N/A | #N/A | #N/A
0 |  | #VALUE! | #VALUE! | 0 | 0 | 0 | 7005 | 48884 | #N/A | #N/A | #N/A | #N/A | #N/A | #N/A
0 |  | #VALUE! | #VALUE! | 0 | 0 | 0 | 7006 | 48885 | #N/A | #N/A | #N/A | #N/A | #N/A | #N/A
0 |  | #VALUE! | #VALUE! | 0 | 0 | 0 | 7007 | 48886 | #N/A | #N/A | #N/A | #N/A | #N/A | #N/A
0 |  | #VALUE! | #VALUE! | 0 | 0 | 0 | 7008 | 48887 | #N/A | #N/A | #N/A | #N/A | #N/A | #N/A
0 |  | #VALUE! | #VALUE! | 0 | 0 | 0 | 7009 | 48888 | #N/A | #N/A | #N/A | #N/A | #N/A | #N/A
0 |  | #VALUE! | #VALUE! | 0 | 0 | 0 | 7010 | 48889 | #N/A | #N/A | #N/A | #N/A | #N/A | #N/A
0 |  | #VALUE! | #VALUE! | 0 | 0 | 0 | 7011 | 48890 | #N/A | #N/A | #N/A | #N/A | #N/A | #N/A
0 |  | #VALUE! | #VALUE! | 0 | 0 | 0 | 7012 | 48891 | #N/A | #N/A | #N/A | #N/A | #N/A | #N/A
0 |  | #VALUE! | #VALUE! | 0 | 0 | 0 | 7013 | 48892 | #N/A | #N/A | #N/A | #N/A | #N/A | #N/A
0 |  | #VALUE! | #VALUE! | 0 | 0 | 0 | 7014 | 48893 | #N/A | #N/A | #N/A | #N/A | #N/A | #N/A
0 |  | #VALUE! | #VALUE! | 0 | 0 | 0 | 7015 | 48894 | #N/A | #N/A | #N/A | #N/A | #N/A | #N/A
0 |  | #VALUE! | #VALUE! | 0 | 0 | 0 | 7016 | 48895 | #N/A | #N/A | #N/A | #N/A | #N/A | #N/A
0 |  | #VALUE! | #VALUE! | 0 | 0 | 0 | 7017 | 48896 | #N/A | #N/A | #N/A | #N/A | #N/A | #N/A
0 |  | #VALUE! | #VALUE! | 0 | 0 | 0 | 7018 | 48897 | #N/A | #N/A | #N/A | #N/A | #N/A | #N/A
0 |  | #VALUE! | #VALUE! | 0 | 0 | 0 | 7019 | 48898 | #N/A | #N/A | #N/A | #N/A | #N/A | #N/A
0 |  | #VALUE! | #VALUE! | 0 | 0 | 0 | 7020 | 48899 | #N/A | #N/A | #N/A | #N/A | #N/A | #N/A
0 |  | #VALUE! | #VALUE! | 0 | 0 | 0 | 7021 | 48900 | #N/A | #N/A | #N/A | #N/A | #N/A | #N/A
0 |  | #VALUE! | #VALUE! | 0 | 0 | 0 | 7022 | 48901 | #N/A | #N/A | #N/A | #N/A | #N/A | #N/A
0 |  | #VALUE! | #VALUE! | 0 | 0 | 0 | 7023 | 48902 | #N/A | #N/A | #N/A | #N/A | #N/A | #N/A
0 |  | #VALUE! | #VALUE! | 0 | 0 | 0 | 7024 | 48903 | #N/A | #N/A | #N/A | #N/A | #N/A | #N/A
0 |  | #VALUE! | #VALUE! | 0 | 0 | 0 | 7025 | 48904 | #N/A | #N/A | #N/A | #N/A | #N/A | #N/A
0 |  | #VALUE! | #VALUE! | 0 | 0 | 0 | 7026 | 48905 | #N/A | #N/A | #N/A | #N/A | #N/A | #N/A
0 |  | #VALUE! | #VALUE! | 0 | 0 | 0 | 7027 | 48906 | #N/A | #N/A | #N/A | #N/A | #N/A | #N/A
0 |  | #VALUE! | #VALUE! | 0 | 0 | 0 | 7028 | 48907 | #N/A | #N/A | #N/A | #N/A | #N/A | #N/A
0 |  | #VALUE! | #VALUE! | 0 | 0 | 0 | 7029 | 48908 | #N/A | #N/A | #N/A | #N/A | #N/A | #N/A
0 |  | #VALUE! | #VALUE! | 0 | 0 | 0 | 7030 | 48909 | #N/A | #N/A | #N/A | #N/A | #N/A | #N/A
0 |  | #VALUE! | #VALUE! | 0 | 0 | 0 | 7031 | 48910 | #N/A | #N/A | #N/A | #N/A | #N/A | #N/A
0 |  | #VALUE! | #VALUE! | 0 | 0 | 0 | 7032 | 48911 | #N/A | #N/A | #N/A | #N/A | #N/A | #N/A
0 |  | #VALUE! | #VALUE! | 0 | 0 | 0 | 7033 | 48912 | #N/A | #N/A | #N/A | #N/A | #N/A | #N/A
0 |  | #VALUE! | #VALUE! | 0 | 0 | 0 | 7034 | 48913 | #N/A | #N/A | #N/A | #N/A | #N/A | #N/A
0 |  | #VALUE! | #VALUE! | 0 | 0 | 0 | 7035 | 48914 | #N/A | #N/A | #N/A | #N/A | #N/A | #N/A
0 |  | #VALUE! | #VALUE! | 0 | 0 | 0 | 7036 | 48915 | #N/A | #N/A | #N/A | #N/A | #N/A | #N/A
0 |  | #VALUE! | #VALUE! | 0 | 0 | 0 | 7037 | 48916 | #N/A | #N/A | #N/A | #N/A | #N/A | #N/A
0 |  | #VALUE! | #VALUE! | 0 | 0 | 0 | 7038 | 48917 | #N/A | #N/A | #N/A | #N/A | #N/A | #N/A
0 |  | #VALUE! | #VALUE! | 0 | 0 | 0 | 7039 | 48918 | #N/A | #N/A | #N/A | #N/A | #N/A | #N/A
0 |  | #VALUE! | #VALUE! | 0 | 0 | 0 | 7040 | 48919 | #N/A | #N/A | #N/A | #N/A | #N/A | #N/A
0 |  | #VALUE! | #VALUE! | 0 | 0 | 0 | 7041 | 48920 | #N/A | #N/A | #N/A | #N/A | #N/A | #N/A
0 |  | #VALUE! | #VALUE! | 0 | 0 | 0 | 7042 | 48921 | #N/A | #N/A | #N/A | #N/A | #N/A | #N/A
0 |  | #VALUE! | #VALUE! | 0 | 0 | 0 | 7043 | 48922 | #N/A | #N/A | #N/A | #N/A | #N/A | #N/A
0 |  | #VALUE! | #VALUE! | 0 | 0 | 0 | 7044 | 48923 | #N/A | #N/A | #N/A | #N/A | #N/A | #N/A
0 |  | #VALUE! | #VALUE! | 0 | 0 | 0 | 7045 | 48924 | #N/A | #N/A | #N/A | #N/A | #N/A | #N/A
0 |  | #VALUE! | #VALUE! | 0 | 0 | 0 | 7046 | 48925 | #N/A | #N/A | #N/A | #N/A | #N/A | #N/A
0 |  | #VALUE! | #VALUE! | 0 | 0 | 0 | 7047 | 48926 | #N/A | #N/A | #N/A | #N/A | #N/A | #N/A
0 |  | #VALUE! | #VALUE! | 0 | 0 | 0 | 7048 | 48927 | #N/A | #N/A | #N/A | #N/A | #N/A | #N/A
0 |  | #VALUE! | #VALUE! | 0 | 0 | 0 | 7049 | 48928 | #N/A | #N/A | #N/A | #N/A | #N/A | #N/A
0 |  | #VALUE! | #VALUE! | 0 | 0 | 0 | 7050 | 48929 | #N/A | #N/A | #N/A | #N/A | #N/A | #N/A
0 |  | #VALUE! | #VALUE! | 0 | 0 | 0 | 7051 | 48930 | #N/A | #N/A | #N/A | #N/A | #N/A | #N/A
0 |  | #VALUE! | #VALUE! | 0 | 0 | 0 | 7052 | 48931 | #N/A | #N/A | #N/A | #N/A | #N/A | #N/A
0 |  | #VALUE! | #VALUE! | 0 | 0 | 0 | 7053 | 48932 | #N/A | #N/A | #N/A | #N/A | #N/A | #N/A
0 |  | #VALUE! | #VALUE! | 0 | 0 | 0 | 7054 | 48933 | #N/A | #N/A | #N/A | #N/A | #N/A | #N/A
0 |  | #VALUE! | #VALUE! | 0 | 0 | 0 | 7055 | 48934 | #N/A | #N/A | #N/A | #N/A | #N/A | #N/A
0 |  | #VALUE! | #VALUE! | 0 | 0 | 0 | 7056 | 48935 | #N/A | #N/A | #N/A | #N/A | #N/A | #N/A
0 |  | #VALUE! | #VALUE! | 0 | 0 | 0 | 7057 | 48936 | #N/A | #N/A | #N/A | #N/A | #N/A | #N/A
0 |  | #VALUE! | #VALUE! | 0 | 0 | 0 | 7058 | 48937 | #N/A | #N/A | #N/A | #N/A | #N/A | #N/A
0 |  | #VALUE! | #VALUE! | 0 | 0 | 0 | 7059 | 48938 | #N/A | #N/A | #N/A | #N/A | #N/A | #N/A
0 |  | #VALUE! | #VALUE! | 0 | 0 | 0 | 7060 | 48939 | #N/A | #N/A | #N/A | #N/A | #N/A | #N/A
0 |  | #VALUE! | #VALUE! | 0 | 0 | 0 | 7061 | 48940 | #N/A | #N/A | #N/A | #N/A | #N/A | #N/A
0 |  | #VALUE! | #VALUE! | 0 | 0 | 0 | 7062 | 48941 | #N/A | #N/A | #N/A | #N/A | #N/A | #N/A
0 |  | #VALUE! | #VALUE! | 0 | 0 | 0 | 7063 | 48942 | #N/A | #N/A | #N/A | #N/A | #N/A | #N/A
0 |  | #VALUE! | #VALUE! | 0 | 0 | 0 | 7064 | 48943 | #N/A | #N/A | #N/A | #N/A | #N/A | #N/A
0 |  | #VALUE! | #VALUE! | 0 | 0 | 0 | 7065 | 48944 | #N/A | #N/A | #N/A | #N/A | #N/A | #N/A
0 |  | #VALUE! | #VALUE! | 0 | 0 | 0 | 7066 | 48945 | #N/A | #N/A | #N/A | #N/A | #N/A | #N/A
0 |  | #VALUE! | #VALUE! | 0 | 0 | 0 | 7067 | 48946 | #N/A | #N/A | #N/A | #N/A | #N/A | #N/A
0 |  | #VALUE! | #VALUE! | 0 | 0 | 0 | 7068 | 48947 | #N/A | #N/A | #N/A | #N/A | #N/A | #N/A
0 |  | #VALUE! | #VALUE! | 0 | 0 | 0 | 7069 | 48948 | #N/A | #N/A | #N/A | #N/A | #N/A | #N/A
0 |  | #VALUE! | #VALUE! | 0 | 0 | 0 | 7070 | 48949 | #N/A | #N/A | #N/A | #N/A | #N/A | #N/A
0 |  | #VALUE! | #VALUE! | 0 | 0 | 0 | 7071 | 48950 | #N/A | #N/A | #N/A | #N/A | #N/A | #N/A
0 |  | #VALUE! | #VALUE! | 0 | 0 | 0 | 7072 | 48951 | #N/A | #N/A | #N/A | #N/A | #N/A | #N/A
0 |  | #VALUE! | #VALUE! | 0 | 0 | 0 | 7073 | 48952 | #N/A | #N/A | #N/A | #N/A | #N/A | #N/A
0 |  | #VALUE! | #VALUE! | 0 | 0 | 0 | 7074 | 48953 | #N/A | #N/A | #N/A | #N/A | #N/A | #N/A
0 |  | #VALUE! | #VALUE! | 0 | 0 | 0 | 7075 | 48954 | #N/A | #N/A | #N/A | #N/A | #N/A | #N/A
0 |  | #VALUE! | #VALUE! | 0 | 0 | 0 | 7076 | 48955 | #N/A | #N/A | #N/A | #N/A | #N/A | #N/A
0 |  | #VALUE! | #VALUE! | 0 | 0 | 0 | 7077 | 48956 | #N/A | #N/A | #N/A | #N/A | #N/A | #N/A
0 |  | #VALUE! | #VALUE! | 0 | 0 | 0 | 7078 | 48957 | #N/A | #N/A | #N/A | #N/A | #N/A | #N/A
0 |  | #VALUE! | #VALUE! | 0 | 0 | 0 | 7079 | 48958 | #N/A | #N/A | #N/A | #N/A | #N/A | #N/A
0 |  | #VALUE! | #VALUE! | 0 | 0 | 0 | 7080 | 48959 | #N/A | #N/A | #N/A | #N/A | #N/A | #N/A
0 |  | #VALUE! | #VALUE! | 0 | 0 | 0 | 7081 | 48960 | #N/A | #N/A | #N/A | #N/A | #N/A | #N/A
0 |  | #VALUE! | #VALUE! | 0 | 0 | 0 | 7082 | 48961 | #N/A | #N/A | #N/A | #N/A | #N/A | #N/A
0 |  | #VALUE! | #VALUE! | 0 | 0 | 0 | 7083 | 48962 | #N/A | #N/A | #N/A | #N/A | #N/A | #N/A
0 |  | #VALUE! | #VALUE! | 0 | 0 | 0 | 7084 | 48963 | #N/A | #N/A | #N/A | #N/A | #N/A | #N/A
0 |  | #VALUE! | #VALUE! | 0 | 0 | 0 | 7085 | 48964 | #N/A | #N/A | #N/A | #N/A | #N/A | #N/A
0 |  | #VALUE! | #VALUE! | 0 | 0 | 0 | 7086 | 48965 | #N/A | #N/A | #N/A | #N/A | #N/A | #N/A
0 |  | #VALUE! | #VALUE! | 0 | 0 | 0 | 7087 | 48966 | #N/A | #N/A | #N/A | #N/A | #N/A | #N/A
0 |  | #VALUE! | #VALUE! | 0 | 0 | 0 | 7088 | 48967 | #N/A | #N/A | #N/A | #N/A | #N/A | #N/A
0 |  | #VALUE! | #VALUE! | 0 | 0 | 0 | 7089 | 48968 | #N/A | #N/A | #N/A | #N/A | #N/A | #N/A
0 |  | #VALUE! | #VALUE! | 0 | 0 | 0 | 7090 | 48969 | #N/A | #N/A | #N/A | #N/A | #N/A | #N/A
0 |  | #VALUE! | #VALUE! | 0 | 0 | 0 | 7091 | 48970 | #N/A | #N/A | #N/A | #N/A | #N/A | #N/A
0 |  | #VALUE! | #VALUE! | 0 | 0 | 0 | 7092 | 48971 | #N/A | #N/A | #N/A | #N/A | #N/A | #N/A
0 |  | #VALUE! | #VALUE! | 0 | 0 | 0 | 7093 | 48972 | #N/A | #N/A | #N/A | #N/A | #N/A | #N/A
0 |  | #VALUE! | #VALUE! | 0 | 0 | 0 | 7094 | 48973 | #N/A | #N/A | #N/A | #N/A | #N/A | #N/A
0 |  | #VALUE! | #VALUE! | 0 | 0 | 0 | 7095 | 48974 | #N/A | #N/A | #N/A | #N/A | #N/A | #N/A
0 |  | #VALUE! | #VALUE! | 0 | 0 | 0 | 7096 | 48975 | #N/A | #N/A | #N/A | #N/A | #N/A | #N/A
0 |  | #VALUE! | #VALUE! | 0 | 0 | 0 | 7097 | 48976 | #N/A | #N/A | #N/A | #N/A | #N/A | #N/A
0 |  | #VALUE! | #VALUE! | 0 | 0 | 0 | 7098 | 48977 | #N/A | #N/A | #N/A | #N/A | #N/A | #N/A
0 |  | #VALUE! | #VALUE! | 0 | 0 | 0 | 7099 | 48978 | #N/A | #N/A | #N/A | #N/A | #N/A | #N/A
0 |  | #VALUE! | #VALUE! | 0 | 0 | 0 | 7100 | 48979 | #N/A | #N/A | #N/A | #N/A | #N/A | #N/A
0 |  | #VALUE! | #VALUE! | 0 | 0 | 0 | 7101 | 48980 | #N/A | #N/A | #N/A | #N/A | #N/A | #N/A
0 |  | #VALUE! | #VALUE! | 0 | 0 | 0 | 7102 | 48981 | #N/A | #N/A | #N/A | #N/A | #N/A | #N/A
0 |  | #VALUE! | #VALUE! | 0 | 0 | 0 | 7103 | 48982 | #N/A | #N/A | #N/A | #N/A | #N/A | #N/A
0 |  | #VALUE! | #VALUE! | 0 | 0 | 0 | 7104 | 48983 | #N/A | #N/A | #N/A | #N/A | #N/A | #N/A
0 |  | #VALUE! | #VALUE! | 0 | 0 | 0 | 7105 | 48984 | #N/A | #N/A | #N/A | #N/A | #N/A | #N/A
0 |  | #VALUE! | #VALUE! | 0 | 0 | 0 | 7106 | 48985 | #N/A | #N/A | #N/A | #N/A | #N/A | #N/A
0 |  | #VALUE! | #VALUE! | 0 | 0 | 0 | 7107 | 48986 | #N/A | #N/A | #N/A | #N/A | #N/A | #N/A
0 |  | #VALUE! | #VALUE! | 0 | 0 | 0 | 7108 | 48987 | #N/A | #N/A | #N/A | #N/A | #N/A | #N/A
0 |  | #VALUE! | #VALUE! | 0 | 0 | 0 | 7109 | 48988 | #N/A | #N/A | #N/A | #N/A | #N/A | #N/A
0 |  | #VALUE! | #VALUE! | 0 | 0 | 0 | 7110 | 48989 | #N/A | #N/A | #N/A | #N/A | #N/A | #N/A
0 |  | #VALUE! | #VALUE! | 0 | 0 | 0 | 7111 | 48990 | #N/A | #N/A | #N/A | #N/A | #N/A | #N/A
0 |  | #VALUE! | #VALUE! | 0 | 0 | 0 | 7112 | 48991 | #N/A | #N/A | #N/A | #N/A | #N/A | #N/A
0 |  | #VALUE! | #VALUE! | 0 | 0 | 0 | 7113 | 48992 | #N/A | #N/A | #N/A | #N/A | #N/A | #N/A
0 |  | #VALUE! | #VALUE! | 0 | 0 | 0 | 7114 | 48993 | #N/A | #N/A | #N/A | #N/A | #N/A | #N/A
0 |  | #VALUE! | #VALUE! | 0 | 0 | 0 | 7115 | 48994 | #N/A | #N/A | #N/A | #N/A | #N/A | #N/A
0 |  | #VALUE! | #VALUE! | 0 | 0 | 0 | 7116 | 48995 | #N/A | #N/A | #N/A | #N/A | #N/A | #N/A
0 |  | #VALUE! | #VALUE! | 0 | 0 | 0 | 7117 | 48996 | #N/A | #N/A | #N/A | #N/A | #N/A | #N/A
0 |  | #VALUE! | #VALUE! | 0 | 0 | 0 | 7118 | 48997 | #N/A | #N/A | #N/A | #N/A | #N/A | #N/A
0 |  | #VALUE! | #VALUE! | 0 | 0 | 0 | 7119 | 48998 | #N/A | #N/A | #N/A | #N/A | #N/A | #N/A
0 |  | #VALUE! | #VALUE! | 0 | 0 | 0 | 7120 | 48999 | #N/A | #N/A | #N/A | #N/A | #N/A | #N/A
0 |  | #VALUE! | #VALUE! | 0 | 0 | 0 | 7121 | 49000 | #N/A | #N/A | #N/A | #N/A | #N/A | #N/A
0 |  | #VALUE! | #VALUE! | 0 | 0 | 0 | 7122 | 49001 | #N/A | #N/A | #N/A | #N/A | #N/A | #N/A
0 |  | #VALUE! | #VALUE! | 0 | 0 | 0 | 7123 | 49002 | #N/A | #N/A | #N/A | #N/A | #N/A | #N/A
0 |  | #VALUE! | #VALUE! | 0 | 0 | 0 | 7124 | 49003 | #N/A | #N/A | #N/A | #N/A | #N/A | #N/A
0 |  | #VALUE! | #VALUE! | 0 | 0 | 0 | 7125 | 49004 | #N/A | #N/A | #N/A | #N/A | #N/A | #N/A
0 |  | #VALUE! | #VALUE! | 0 | 0 | 0 | 7126 | 49005 | #N/A | #N/A | #N/A | #N/A | #N/A | #N/A
0 |  | #VALUE! | #VALUE! | 0 | 0 | 0 | 7127 | 49006 | #N/A | #N/A | #N/A | #N/A | #N/A | #N/A
0 |  | #VALUE! | #VALUE! | 0 | 0 | 0 | 7128 | 49007 | #N/A | #N/A | #N/A | #N/A | #N/A | #N/A
0 |  | #VALUE! | #VALUE! | 0 | 0 | 0 | 7129 | 49008 | #N/A | #N/A | #N/A | #N/A | #N/A | #N/A
0 |  | #VALUE! | #VALUE! | 0 | 0 | 0 | 7130 | 49009 | #N/A | #N/A | #N/A | #N/A | #N/A | #N/A
0 |  | #VALUE! | #VALUE! | 0 | 0 | 0 | 7131 | 49010 | #N/A | #N/A | #N/A | #N/A | #N/A | #N/A
0 |  | #VALUE! | #VALUE! | 0 | 0 | 0 | 7132 | 49011 | #N/A | #N/A | #N/A | #N/A | #N/A | #N/A
0 |  | #VALUE! | #VALUE! | 0 | 0 | 0 | 7133 | 49012 | #N/A | #N/A | #N/A | #N/A | #N/A | #N/A
0 |  | #VALUE! | #VALUE! | 0 | 0 | 0 | 7134 | 49013 | #N/A | #N/A | #N/A | #N/A | #N/A | #N/A
0 |  | #VALUE! | #VALUE! | 0 | 0 | 0 | 7135 | 49014 | #N/A | #N/A | #N/A | #N/A | #N/A | #N/A
0 |  | #VALUE! | #VALUE! | 0 | 0 | 0 | 7136 | 49015 | #N/A | #N/A | #N/A | #N/A | #N/A | #N/A
0 |  | #VALUE! | #VALUE! | 0 | 0 | 0 | 7137 | 49016 | #N/A | #N/A | #N/A | #N/A | #N/A | #N/A
0 |  | #VALUE! | #VALUE! | 0 | 0 | 0 | 7138 | 49017 | #N/A | #N/A | #N/A | #N/A | #N/A | #N/A
0 |  | #VALUE! | #VALUE! | 0 | 0 | 0 | 7139 | 49018 | #N/A | #N/A | #N/A | #N/A | #N/A | #N/A
0 |  | #VALUE! | #VALUE! | 0 | 0 | 0 | 7140 | 49019 | #N/A | #N/A | #N/A | #N/A | #N/A | #N/A
0 |  | #VALUE! | #VALUE! | 0 | 0 | 0 | 7141 | 49020 | #N/A | #N/A | #N/A | #N/A | #N/A | #N/A
0 |  | #VALUE! | #VALUE! | 0 | 0 | 0 | 7142 | 49021 | #N/A | #N/A | #N/A | #N/A | #N/A | #N/A
0 |  | #VALUE! | #VALUE! | 0 | 0 | 0 | 7143 | 49022 | #N/A | #N/A | #N/A | #N/A | #N/A | #N/A
0 |  | #VALUE! | #VALUE! | 0 | 0 | 0 | 7144 | 49023 | #N/A | #N/A | #N/A | #N/A | #N/A | #N/A
0 |  | #VALUE! | #VALUE! | 0 | 0 | 0 | 7145 | 49024 | #N/A | #N/A | #N/A | #N/A | #N/A | #N/A
0 |  | #VALUE! | #VALUE! | 0 | 0 | 0 | 7146 | 49025 | #N/A | #N/A | #N/A | #N/A | #N/A | #N/A
0 |  | #VALUE! | #VALUE! | 0 | 0 | 0 | 7147 | 49026 | #N/A | #N/A | #N/A | #N/A | #N/A | #N/A
0 |  | #VALUE! | #VALUE! | 0 | 0 | 0 | 7148 | 49027 | #N/A | #N/A | #N/A | #N/A | #N/A | #N/A
0 |  | #VALUE! | #VALUE! | 0 | 0 | 0 | 7149 | 49028 | #N/A | #N/A | #N/A | #N/A | #N/A | #N/A
0 |  | #VALUE! | #VALUE! | 0 | 0 | 0 | 7150 | 49029 | #N/A | #N/A | #N/A | #N/A | #N/A | #N/A
0 |  | #VALUE! | #VALUE! | 0 | 0 | 0 | 7151 | 49030 | #N/A | #N/A | #N/A | #N/A | #N/A | #N/A
0 |  | #VALUE! | #VALUE! | 0 | 0 | 0 | 7152 | 49031 | #N/A | #N/A | #N/A | #N/A | #N/A | #N/A
0 |  | #VALUE! | #VALUE! | 0 | 0 | 0 | 7153 | 49032 | #N/A | #N/A | #N/A | #N/A | #N/A | #N/A
0 |  | #VALUE! | #VALUE! | 0 | 0 | 0 | 7154 | 49033 | #N/A | #N/A | #N/A | #N/A | #N/A | #N/A
0 |  | #VALUE! | #VALUE! | 0 | 0 | 0 | 7155 | 49034 | #N/A | #N/A | #N/A | #N/A | #N/A | #N/A
0 |  | #VALUE! | #VALUE! | 0 | 0 | 0 | 7156 | 49035 | #N/A | #N/A | #N/A | #N/A | #N/A | #N/A
0 |  | #VALUE! | #VALUE! | 0 | 0 | 0 | 7157 | 49036 | #N/A | #N/A | #N/A | #N/A | #N/A | #N/A
0 |  | #VALUE! | #VALUE! | 0 | 0 | 0 | 7158 | 49037 | #N/A | #N/A | #N/A | #N/A | #N/A | #N/A
0 |  | #VALUE! | #VALUE! | 0 | 0 | 0 | 7159 | 49038 | #N/A | #N/A | #N/A | #N/A | #N/A | #N/A
0 |  | #VALUE! | #VALUE! | 0 | 0 | 0 | 7160 | 49039 | #N/A | #N/A | #N/A | #N/A | #N/A | #N/A
0 |  | #VALUE! | #VALUE! | 0 | 0 | 0 | 7161 | 49040 | #N/A | #N/A | #N/A | #N/A | #N/A | #N/A
0 |  | #VALUE! | #VALUE! | 0 | 0 | 0 | 7162 | 49041 | #N/A | #N/A | #N/A | #N/A | #N/A | #N/A
0 |  | #VALUE! | #VALUE! | 0 | 0 | 0 | 7163 | 49042 | #N/A | #N/A | #N/A | #N/A | #N/A | #N/A
0 |  | #VALUE! | #VALUE! | 0 | 0 | 0 | 7164 | 49043 | #N/A | #N/A | #N/A | #N/A | #N/A | #N/A
0 |  | #VALUE! | #VALUE! | 0 | 0 | 0 | 7165 | 49044 | #N/A | #N/A | #N/A | #N/A | #N/A | #N/A
0 |  | #VALUE! | #VALUE! | 0 | 0 | 0 | 7166 | 49045 | #N/A | #N/A | #N/A | #N/A | #N/A | #N/A
0 |  | #VALUE! | #VALUE! | 0 | 0 | 0 | 7167 | 49046 | #N/A | #N/A | #N/A | #N/A | #N/A | #N/A
0 |  | #VALUE! | #VALUE! | 0 | 0 | 0 | 7168 | 49047 | #N/A | #N/A | #N/A | #N/A | #N/A | #N/A
0 |  | #VALUE! | #VALUE! | 0 | 0 | 0 | 7169 | 49048 | #N/A | #N/A | #N/A | #N/A | #N/A | #N/A
0 |  | #VALUE! | #VALUE! | 0 | 0 | 0 | 7170 | 49049 | #N/A | #N/A | #N/A | #N/A | #N/A | #N/A
0 |  | #VALUE! | #VALUE! | 0 | 0 | 0 | 7171 | 49050 | #N/A | #N/A | #N/A | #N/A | #N/A | #N/A
0 |  | #VALUE! | #VALUE! | 0 | 0 | 0 | 7172 | 49051 | #N/A | #N/A | #N/A | #N/A | #N/A | #N/A
0 |  | #VALUE! | #VALUE! | 0 | 0 | 0 | 7173 | 49052 | #N/A | #N/A | #N/A | #N/A | #N/A | #N/A
0 |  | #VALUE! | #VALUE! | 0 | 0 | 0 | 7174 | 49053 | #N/A | #N/A | #N/A | #N/A | #N/A | #N/A
0 |  | #VALUE! | #VALUE! | 0 | 0 | 0 | 7175 | 49054 | #N/A | #N/A | #N/A | #N/A | #N/A | #N/A
0 |  | #VALUE! | #VALUE! | 0 | 0 | 0 | 7176 | 49055 | #N/A | #N/A | #N/A | #N/A | #N/A | #N/A
0 |  | #VALUE! | #VALUE! | 0 | 0 | 0 | 7177 | 49056 | #N/A | #N/A | #N/A | #N/A | #N/A | #N/A
0 |  | #VALUE! | #VALUE! | 0 | 0 | 0 | 7178 | 49057 | #N/A | #N/A | #N/A | #N/A | #N/A | #N/A
0 |  | #VALUE! | #VALUE! | 0 | 0 | 0 | 7179 | 49058 | #N/A | #N/A | #N/A | #N/A | #N/A | #N/A
0 |  | #VALUE! | #VALUE! | 0 | 0 | 0 | 7180 | 49059 | #N/A | #N/A | #N/A | #N/A | #N/A | #N/A
0 |  | #VALUE! | #VALUE! | 0 | 0 | 0 | 7181 | 49060 | #N/A | #N/A | #N/A | #N/A | #N/A | #N/A
0 |  | #VALUE! | #VALUE! | 0 | 0 | 0 | 7182 | 49061 | #N/A | #N/A | #N/A | #N/A | #N/A | #N/A
0 |  | #VALUE! | #VALUE! | 0 | 0 | 0 | 7183 | 49062 | #N/A | #N/A | #N/A | #N/A | #N/A | #N/A
0 |  | #VALUE! | #VALUE! | 0 | 0 | 0 | 7184 | 49063 | #N/A | #N/A | #N/A | #N/A | #N/A | #N/A
0 |  | #VALUE! | #VALUE! | 0 | 0 | 0 | 7185 | 49064 | #N/A | #N/A | #N/A | #N/A | #N/A | #N/A
0 |  | #VALUE! | #VALUE! | 0 | 0 | 0 | 7186 | 49065 | #N/A | #N/A | #N/A | #N/A | #N/A | #N/A
0 |  | #VALUE! | #VALUE! | 0 | 0 | 0 | 7187 | 49066 | #N/A | #N/A | #N/A | #N/A | #N/A | #N/A
0 |  | #VALUE! | #VALUE! | 0 | 0 | 0 | 7188 | 49067 | #N/A | #N/A | #N/A | #N/A | #N/A | #N/A
0 |  | #VALUE! | #VALUE! | 0 | 0 | 0 | 7189 | 49068 | #N/A | #N/A | #N/A | #N/A | #N/A | #N/A
0 |  | #VALUE! | #VALUE! | 0 | 0 | 0 | 7190 | 49069 | #N/A | #N/A | #N/A | #N/A | #N/A | #N/A
0 |  | #VALUE! | #VALUE! | 0 | 0 | 0 | 7191 | 49070 | #N/A | #N/A | #N/A | #N/A | #N/A | #N/A
0 |  | #VALUE! | #VALUE! | 0 | 0 | 0 | 7192 | 49071 | #N/A | #N/A | #N/A | #N/A | #N/A | #N/A
0 |  | #VALUE! | #VALUE! | 0 | 0 | 0 | 7193 | 49072 | #N/A | #N/A | #N/A | #N/A | #N/A | #N/A
0 |  | #VALUE! | #VALUE! | 0 | 0 | 0 | 7194 | 49073 | #N/A | #N/A | #N/A | #N/A | #N/A | #N/A
0 |  | #VALUE! | #VALUE! | 0 | 0 | 0 | 7195 | 49074 | #N/A | #N/A | #N/A | #N/A | #N/A | #N/A
0 |  | #VALUE! | #VALUE! | 0 | 0 | 0 | 7196 | 49075 | #N/A | #N/A | #N/A | #N/A | #N/A | #N/A
0 |  | #VALUE! | #VALUE! | 0 | 0 | 0 | 7197 | 49076 | #N/A | #N/A | #N/A | #N/A | #N/A | #N/A
0 |  | #VALUE! | #VALUE! | 0 | 0 | 0 | 7198 | 49077 | #N/A | #N/A | #N/A | #N/A | #N/A | #N/A
0 |  | #VALUE! | #VALUE! | 0 | 0 | 0 | 7199 | 49078 | #N/A | #N/A | #N/A | #N/A | #N/A | #N/A
0 |  | #VALUE! | #VALUE! | 0 | 0 | 0 | 7200 | 49079 | #N/A | #N/A | #N/A | #N/A | #N/A | #N/A
0 |  | #VALUE! | #VALUE! | 0 | 0 | 0 | 7201 | 49080 | #N/A | #N/A | #N/A | #N/A | #N/A | #N/A
0 |  | #VALUE! | #VALUE! | 0 | 0 | 0 | 7202 | 49081 | #N/A | #N/A | #N/A | #N/A | #N/A | #N/A
0 |  | #VALUE! | #VALUE! | 0 | 0 | 0 | 7203 | 49082 | #N/A | #N/A | #N/A | #N/A | #N/A | #N/A
0 |  | #VALUE! | #VALUE! | 0 | 0 | 0 | 7204 | 49083 | #N/A | #N/A | #N/A | #N/A | #N/A | #N/A
0 |  | #VALUE! | #VALUE! | 0 | 0 | 0 | 7205 | 49084 | #N/A | #N/A | #N/A | #N/A | #N/A | #N/A
0 |  | #VALUE! | #VALUE! | 0 | 0 | 0 | 7206 | 49085 | #N/A | #N/A | #N/A | #N/A | #N/A | #N/A
0 |  | #VALUE! | #VALUE! | 0 | 0 | 0 | 7207 | 49086 | #N/A | #N/A | #N/A | #N/A | #N/A | #N/A
0 |  | #VALUE! | #VALUE! | 0 | 0 | 0 | 7208 | 49087 | #N/A | #N/A | #N/A | #N/A | #N/A | #N/A
0 |  | #VALUE! | #VALUE! | 0 | 0 | 0 | 7209 | 49088 | #N/A | #N/A | #N/A | #N/A | #N/A | #N/A
0 |  | #VALUE! | #VALUE! | 0 | 0 | 0 | 7210 | 49089 | #N/A | #N/A | #N/A | #N/A | #N/A | #N/A
0 |  | #VALUE! | #VALUE! | 0 | 0 | 0 | 7211 | 49090 | #N/A | #N/A | #N/A | #N/A | #N/A | #N/A
0 |  | #VALUE! | #VALUE! | 0 | 0 | 0 | 7212 | 49091 | #N/A | #N/A | #N/A | #N/A | #N/A | #N/A
0 |  | #VALUE! | #VALUE! | 0 | 0 | 0 | 7213 | 49092 | #N/A | #N/A | #N/A | #N/A | #N/A | #N/A
0 |  | #VALUE! | #VALUE! | 0 | 0 | 0 | 7214 | 49093 | #N/A | #N/A | #N/A | #N/A | #N/A | #N/A
0 |  | #VALUE! | #VALUE! | 0 | 0 | 0 | 7215 | 49094 | #N/A | #N/A | #N/A | #N/A | #N/A | #N/A
0 |  | #VALUE! | #VALUE! | 0 | 0 | 0 | 7216 | 49095 | #N/A | #N/A | #N/A | #N/A | #N/A | #N/A
0 |  | #VALUE! | #VALUE! | 0 | 0 | 0 | 7217 | 49096 | #N/A | #N/A | #N/A | #N/A | #N/A | #N/A
0 |  | #VALUE! | #VALUE! | 0 | 0 | 0 | 7218 | 49097 | #N/A | #N/A | #N/A | #N/A | #N/A | #N/A
0 |  | #VALUE! | #VALUE! | 0 | 0 | 0 | 7219 | 49098 | #N/A | #N/A | #N/A | #N/A | #N/A | #N/A
0 |  | #VALUE! | #VALUE! | 0 | 0 | 0 | 7220 | 49099 | #N/A | #N/A | #N/A | #N/A | #N/A | #N/A
0 |  | #VALUE! | #VALUE! | 0 | 0 | 0 | 7221 | 49100 | #N/A | #N/A | #N/A | #N/A | #N/A | #N/A
0 |  | #VALUE! | #VALUE! | 0 | 0 | 0 | 7222 | 49101 | #N/A | #N/A | #N/A | #N/A | #N/A | #N/A
0 |  | #VALUE! | #VALUE! | 0 | 0 | 0 | 7223 | 49102 | #N/A | #N/A | #N/A | #N/A | #N/A | #N/A
0 |  | #VALUE! | #VALUE! | 0 | 0 | 0 | 7224 | 49103 | #N/A | #N/A | #N/A | #N/A | #N/A | #N/A
0 |  | #VALUE! | #VALUE! | 0 | 0 | 0 | 7225 | 49104 | #N/A | #N/A | #N/A | #N/A | #N/A | #N/A
0 |  | #VALUE! | #VALUE! | 0 | 0 | 0 | 7226 | 49105 | #N/A | #N/A | #N/A | #N/A | #N/A | #N/A
0 |  | #VALUE! | #VALUE! | 0 | 0 | 0 | 7227 | 49106 | #N/A | #N/A | #N/A | #N/A | #N/A | #N/A
0 |  | #VALUE! | #VALUE! | 0 | 0 | 0 | 7228 | 49107 | #N/A | #N/A | #N/A | #N/A | #N/A | #N/A
0 |  | #VALUE! | #VALUE! | 0 | 0 | 0 | 7229 | 49108 | #N/A | #N/A | #N/A | #N/A | #N/A | #N/A
0 |  | #VALUE! | #VALUE! | 0 | 0 | 0 | 7230 | 49109 | #N/A | #N/A | #N/A | #N/A | #N/A | #N/A
0 |  | #VALUE! | #VALUE! | 0 | 0 | 0 | 7231 | 49110 | #N/A | #N/A | #N/A | #N/A | #N/A | #N/A
0 |  | #VALUE! | #VALUE! | 0 | 0 | 0 | 7232 | 49111 | #N/A | #N/A | #N/A | #N/A | #N/A | #N/A
0 |  | #VALUE! | #VALUE! | 0 | 0 | 0 | 7233 | 49112 | #N/A | #N/A | #N/A | #N/A | #N/A | #N/A
0 |  | #VALUE! | #VALUE! | 0 | 0 | 0 | 7234 | 49113 | #N/A | #N/A | #N/A | #N/A | #N/A | #N/A
0 |  | #VALUE! | #VALUE! | 0 | 0 | 0 | 7235 | 49114 | #N/A | #N/A | #N/A | #N/A | #N/A | #N/A
0 |  | #VALUE! | #VALUE! | 0 | 0 | 0 | 7236 | 49115 | #N/A | #N/A | #N/A | #N/A | #N/A | #N/A
0 |  | #VALUE! | #VALUE! | 0 | 0 | 0 | 7237 | 49116 | #N/A | #N/A | #N/A | #N/A | #N/A | #N/A
0 |  | #VALUE! | #VALUE! | 0 | 0 | 0 | 7238 | 49117 | #N/A | #N/A | #N/A | #N/A | #N/A | #N/A
0 |  | #VALUE! | #VALUE! | 0 | 0 | 0 | 7239 | 49118 | #N/A | #N/A | #N/A | #N/A | #N/A | #N/A
0 |  | #VALUE! | #VALUE! | 0 | 0 | 0 | 7240 | 49119 | #N/A | #N/A | #N/A | #N/A | #N/A | #N/A
0 |  | #VALUE! | #VALUE! | 0 | 0 | 0 | 7241 | 49120 | #N/A | #N/A | #N/A | #N/A | #N/A | #N/A
0 |  | #VALUE! | #VALUE! | 0 | 0 | 0 | 7242 | 49121 | #N/A | #N/A | #N/A | #N/A | #N/A | #N/A
0 |  | #VALUE! | #VALUE! | 0 | 0 | 0 | 7243 | 49122 | #N/A | #N/A | #N/A | #N/A | #N/A | #N/A
0 |  | #VALUE! | #VALUE! | 0 | 0 | 0 | 7244 | 49123 | #N/A | #N/A | #N/A | #N/A | #N/A | #N/A
0 |  | #VALUE! | #VALUE! | 0 | 0 | 0 | 7245 | 49124 | #N/A | #N/A | #N/A | #N/A | #N/A | #N/A
0 |  | #VALUE! | #VALUE! | 0 | 0 | 0 | 7246 | 49125 | #N/A | #N/A | #N/A | #N/A | #N/A | #N/A
0 |  | #VALUE! | #VALUE! | 0 | 0 | 0 | 7247 | 49126 | #N/A | #N/A | #N/A | #N/A | #N/A | #N/A
0 |  | #VALUE! | #VALUE! | 0 | 0 | 0 | 7248 | 49127 | #N/A | #N/A | #N/A | #N/A | #N/A | #N/A
0 |  | #VALUE! | #VALUE! | 0 | 0 | 0 | 7249 | 49128 | #N/A | #N/A | #N/A | #N/A | #N/A | #N/A
0 |  | #VALUE! | #VALUE! | 0 | 0 | 0 | 7250 | 49129 | #N/A | #N/A | #N/A | #N/A | #N/A | #N/A
0 |  | #VALUE! | #VALUE! | 0 | 0 | 0 | 7251 | 49130 | #N/A | #N/A | #N/A | #N/A | #N/A | #N/A
0 |  | #VALUE! | #VALUE! | 0 | 0 | 0 | 7252 | 49131 | #N/A | #N/A | #N/A | #N/A | #N/A | #N/A
0 |  | #VALUE! | #VALUE! | 0 | 0 | 0 | 7253 | 49132 | #N/A | #N/A | #N/A | #N/A | #N/A | #N/A
0 |  | #VALUE! | #VALUE! | 0 | 0 | 0 | 7254 | 49133 | #N/A | #N/A | #N/A | #N/A | #N/A | #N/A
0 |  | #VALUE! | #VALUE! | 0 | 0 | 0 | 7255 | 49134 | #N/A | #N/A | #N/A | #N/A | #N/A | #N/A
0 |  | #VALUE! | #VALUE! | 0 | 0 | 0 | 7256 | 49135 | #N/A | #N/A | #N/A | #N/A | #N/A | #N/A
0 |  | #VALUE! | #VALUE! | 0 | 0 | 0 | 7257 | 49136 | #N/A | #N/A | #N/A | #N/A | #N/A | #N/A
0 |  | #VALUE! | #VALUE! | 0 | 0 | 0 | 7258 | 49137 | #N/A | #N/A | #N/A | #N/A | #N/A | #N/A
0 |  | #VALUE! | #VALUE! | 0 | 0 | 0 | 7259 | 49138 | #N/A | #N/A | #N/A | #N/A | #N/A | #N/A
0 |  | #VALUE! | #VALUE! | 0 | 0 | 0 | 7260 | 49139 | #N/A | #N/A | #N/A | #N/A | #N/A | #N/A
0 |  | #VALUE! | #VALUE! | 0 | 0 | 0 | 7261 | 49140 | #N/A | #N/A | #N/A | #N/A | #N/A | #N/A
0 |  | #VALUE! | #VALUE! | 0 | 0 | 0 | 7262 | 49141 | #N/A | #N/A | #N/A | #N/A | #N/A | #N/A
0 |  | #VALUE! | #VALUE! | 0 | 0 | 0 | 7263 | 49142 | #N/A | #N/A | #N/A | #N/A | #N/A | #N/A
0 |  | #VALUE! | #VALUE! | 0 | 0 | 0 | 7264 | 49143 | #N/A | #N/A | #N/A | #N/A | #N/A | #N/A
0 |  | #VALUE! | #VALUE! | 0 | 0 | 0 | 7265 | 49144 | #N/A | #N/A | #N/A | #N/A | #N/A | #N/A
0 |  | #VALUE! | #VALUE! | 0 | 0 | 0 | 7266 | 49145 | #N/A | #N/A | #N/A | #N/A | #N/A | #N/A
0 |  | #VALUE! | #VALUE! | 0 | 0 | 0 | 7267 | 49146 | #N/A | #N/A | #N/A | #N/A | #N/A | #N/A
0 |  | #VALUE! | #VALUE! | 0 | 0 | 0 | 7268 | 49147 | #N/A | #N/A | #N/A | #N/A | #N/A | #N/A
0 |  | #VALUE! | #VALUE! | 0 | 0 | 0 | 7269 | 49148 | #N/A | #N/A | #N/A | #N/A | #N/A | #N/A
0 |  | #VALUE! | #VALUE! | 0 | 0 | 0 | 7270 | 49149 | #N/A | #N/A | #N/A | #N/A | #N/A | #N/A
0 |  | #VALUE! | #VALUE! | 0 | 0 | 0 | 7271 | 49150 | #N/A | #N/A | #N/A | #N/A | #N/A | #N/A
0 |  | #VALUE! | #VALUE! | 0 | 0 | 0 | 7272 | 49151 | #N/A | #N/A | #N/A | #N/A | #N/A | #N/A
0 |  | #VALUE! | #VALUE! | 0 | 0 | 0 | 7273 | 49152 | #N/A | #N/A | #N/A | #N/A | #N/A | #N/A
0 |  | #VALUE! | #VALUE! | 0 | 0 | 0 | 7274 | 49153 | #N/A | #N/A | #N/A | #N/A | #N/A | #N/A
0 |  | #VALUE! | #VALUE! | 0 | 0 | 0 | 7275 | 49154 | #N/A | #N/A | #N/A | #N/A | #N/A | #N/A
0 |  | #VALUE! | #VALUE! | 0 | 0 | 0 | 7276 | 49155 | #N/A | #N/A | #N/A | #N/A | #N/A | #N/A
0 |  | #VALUE! | #VALUE! | 0 | 0 | 0 | 7277 | 49156 | #N/A | #N/A | #N/A | #N/A | #N/A | #N/A
0 |  | #VALUE! | #VALUE! | 0 | 0 | 0 | 7278 | 49157 | #N/A | #N/A | #N/A | #N/A | #N/A | #N/A
0 |  | #VALUE! | #VALUE! | 0 | 0 | 0 | 7279 | 49158 | #N/A | #N/A | #N/A | #N/A | #N/A | #N/A
0 |  | #VALUE! | #VALUE! | 0 | 0 | 0 | 7280 | 49159 | #N/A | #N/A | #N/A | #N/A | #N/A | #N/A
0 |  | #VALUE! | #VALUE! | 0 | 0 | 0 | 7281 | 49160 | #N/A | #N/A | #N/A | #N/A | #N/A | #N/A
0 |  | #VALUE! | #VALUE! | 0 | 0 | 0 | 7282 | 49161 | #N/A | #N/A | #N/A | #N/A | #N/A | #N/A
0 |  | #VALUE! | #VALUE! | 0 | 0 | 0 | 7283 | 49162 | #N/A | #N/A | #N/A | #N/A | #N/A | #N/A
0 |  | #VALUE! | #VALUE! | 0 | 0 | 0 | 7284 | 49163 | #N/A | #N/A | #N/A | #N/A | #N/A | #N/A
0 |  | #VALUE! | #VALUE! | 0 | 0 | 0 | 7285 | 49164 | #N/A | #N/A | #N/A | #N/A | #N/A | #N/A
0 |  | #VALUE! | #VALUE! | 0 | 0 | 0 | 7286 | 49165 | #N/A | #N/A | #N/A | #N/A | #N/A | #N/A
0 |  | #VALUE! | #VALUE! | 0 | 0 | 0 | 7287 | 49166 | #N/A | #N/A | #N/A | #N/A | #N/A | #N/A
0 |  | #VALUE! | #VALUE! | 0 | 0 | 0 | 7288 | 49167 | #N/A | #N/A | #N/A | #N/A | #N/A | #N/A
0 |  | #VALUE! | #VALUE! | 0 | 0 | 0 | 7289 | 49168 | #N/A | #N/A | #N/A | #N/A | #N/A | #N/A
0 |  | #VALUE! | #VALUE! | 0 | 0 | 0 | 7290 | 49169 | #N/A | #N/A | #N/A | #N/A | #N/A | #N/A
0 |  | #VALUE! | #VALUE! | 0 | 0 | 0 | 7291 | 49170 | #N/A | #N/A | #N/A | #N/A | #N/A | #N/A
0 |  | #VALUE! | #VALUE! | 0 | 0 | 0 | 7292 | 49171 | #N/A | #N/A | #N/A | #N/A | #N/A | #N/A
0 |  | #VALUE! | #VALUE! | 0 | 0 | 0 | 7293 | 49172 | #N/A | #N/A | #N/A | #N/A | #N/A | #N/A
0 |  | #VALUE! | #VALUE! | 0 | 0 | 0 | 7294 | 49173 | #N/A | #N/A | #N/A | #N/A | #N/A | #N/A
0 |  | #VALUE! | #VALUE! | 0 | 0 | 0 | 7295 | 49174 | #N/A | #N/A | #N/A | #N/A | #N/A | #N/A
0 |  | #VALUE! | #VALUE! | 0 | 0 | 0 | 7296 | 49175 | #N/A | #N/A | #N/A | #N/A | #N/A | #N/A
0 |  | #VALUE! | #VALUE! | 0 | 0 | 0 | 7297 | 49176 | #N/A | #N/A | #N/A | #N/A | #N/A | #N/A
0 |  | #VALUE! | #VALUE! | 0 | 0 | 0 | 7298 | 49177 | #N/A | #N/A | #N/A | #N/A | #N/A | #N/A
0 |  | #VALUE! | #VALUE! | 0 | 0 | 0 | 7299 | 49178 | #N/A | #N/A | #N/A | #N/A | #N/A | #N/A
0 |  | #VALUE! | #VALUE! | 0 | 0 | 0 | 7300 | 49179 | #N/A | #N/A | #N/A | #N/A | #N/A | #N/A
0 |  | #VALUE! | #VALUE! | 0 | 0 | 0 | 7301 | 49180 | #N/A | #N/A | #N/A | #N/A | #N/A | #N/A
0 |  | #VALUE! | #VALUE! | 0 | 0 | 0 | 7302 | 49181 | #N/A | #N/A | #N/A | #N/A | #N/A | #N/A
0 |  | #VALUE! | #VALUE! | 0 | 0 | 0 | 7303 | 49182 | #N/A | #N/A | #N/A | #N/A | #N/A | #N/A
0 |  | #VALUE! | #VALUE! | 0 | 0 | 0 | 7304 | 49183 | #N/A | #N/A | #N/A | #N/A | #N/A | #N/A
0 |  | #VALUE! | #VALUE! | 0 | 0 | 0 | 7305 | 49184 | #N/A | #N/A | #N/A | #N/A | #N/A | #N/A
0 |  | #VALUE! | #VALUE! | 0 | 0 | 0 | 7306 | 49185 | #N/A | #N/A | #N/A | #N/A | #N/A | #N/A
0 |  | #VALUE! | #VALUE! | 0 | 0 | 0 | 7307 | 49186 | #N/A | #N/A | #N/A | #N/A | #N/A | #N/A
0 |  | #VALUE! | #VALUE! | 0 | 0 | 0 | 7308 | 49187 | #N/A | #N/A | #N/A | #N/A | #N/A | #N/A
0 |  | #VALUE! | #VALUE! | 0 | 0 | 0 | 7309 | 49188 | #N/A | #N/A | #N/A | #N/A | #N/A | #N/A
0 |  | #VALUE! | #VALUE! | 0 | 0 | 0 | 7310 | 49189 | #N/A | #N/A | #N/A | #N/A | #N/A | #N/A
0 |  | #VALUE! | #VALUE! | 0 | 0 | 0 | 7311 | 49190 | #N/A | #N/A | #N/A | #N/A | #N/A | #N/A
0 |  | #VALUE! | #VALUE! | 0 | 0 | 0 | 7312 | 49191 | #N/A | #N/A | #N/A | #N/A | #N/A | #N/A
0 |  | #VALUE! | #VALUE! | 0 | 0 | 0 | 7313 | 49192 | #N/A | #N/A | #N/A | #N/A | #N/A | #N/A
0 |  | #VALUE! | #VALUE! | 0 | 0 | 0 | 7314 | 49193 | #N/A | #N/A | #N/A | #N/A | #N/A | #N/A
0 |  | #VALUE! | #VALUE! | 0 | 0 | 0 | 7315 | 49194 | #N/A | #N/A | #N/A | #N/A | #N/A | #N/A
0 |  | #VALUE! | #VALUE! | 0 | 0 | 0 | 7316 | 49195 | #N/A | #N/A | #N/A | #N/A | #N/A | #N/A
0 |  | #VALUE! | #VALUE! | 0 | 0 | 0 | 7317 | 49196 | #N/A | #N/A | #N/A | #N/A | #N/A | #N/A
0 |  | #VALUE! | #VALUE! | 0 | 0 | 0 | 7318 | 49197 | #N/A | #N/A | #N/A | #N/A | #N/A | #N/A
0 |  | #VALUE! | #VALUE! | 0 | 0 | 0 | 7319 | 49198 | #N/A | #N/A | #N/A | #N/A | #N/A | #N/A
0 |  | #VALUE! | #VALUE! | 0 | 0 | 0 | 7320 | 49199 | #N/A | #N/A | #N/A | #N/A | #N/A | #N/A
0 |  | #VALUE! | #VALUE! | 0 | 0 | 0 | 7321 | 49200 | #N/A | #N/A | #N/A | #N/A | #N/A | #N/A
0 |  | #VALUE! | #VALUE! | 0 | 0 | 0 | 7322 | 49201 | #N/A | #N/A | #N/A | #N/A | #N/A | #N/A
0 |  | #VALUE! | #VALUE! | 0 | 0 | 0 | 7323 | 49202 | #N/A | #N/A | #N/A | #N/A | #N/A | #N/A
0 |  | #VALUE! | #VALUE! | 0 | 0 | 0 | 7324 | 49203 | #N/A | #N/A | #N/A | #N/A | #N/A | #N/A
0 |  | #VALUE! | #VALUE! | 0 | 0 | 0 | 7325 | 49204 | #N/A | #N/A | #N/A | #N/A | #N/A | #N/A
0 |  | #VALUE! | #VALUE! | 0 | 0 | 0 | 7326 | 49205 | #N/A | #N/A | #N/A | #N/A | #N/A | #N/A
0 |  | #VALUE! | #VALUE! | 0 | 0 | 0 | 7327 | 49206 | #N/A | #N/A | #N/A | #N/A | #N/A | #N/A
0 |  | #VALUE! | #VALUE! | 0 | 0 | 0 | 7328 | 49207 | #N/A | #N/A | #N/A | #N/A | #N/A | #N/A
0 |  | #VALUE! | #VALUE! | 0 | 0 | 0 | 7329 | 49208 | #N/A | #N/A | #N/A | #N/A | #N/A | #N/A
0 |  | #VALUE! | #VALUE! | 0 | 0 | 0 | 7330 | 49209 | #N/A | #N/A | #N/A | #N/A | #N/A | #N/A
0 |  | #VALUE! | #VALUE! | 0 | 0 | 0 | 7331 | 49210 | #N/A | #N/A | #N/A | #N/A | #N/A | #N/A
0 |  | #VALUE! | #VALUE! | 0 | 0 | 0 | 7332 | 49211 | #N/A | #N/A | #N/A | #N/A | #N/A | #N/A
0 |  | #VALUE! | #VALUE! | 0 | 0 | 0 | 7333 | 49212 | #N/A | #N/A | #N/A | #N/A | #N/A | #N/A
0 |  | #VALUE! | #VALUE! | 0 | 0 | 0 | 7334 | 49213 | #N/A | #N/A | #N/A | #N/A | #N/A | #N/A
0 |  | #VALUE! | #VALUE! | 0 | 0 | 0 | 7335 | 49214 | #N/A | #N/A | #N/A | #N/A | #N/A | #N/A
0 |  | #VALUE! | #VALUE! | 0 | 0 | 0 | 7336 | 49215 | #N/A | #N/A | #N/A | #N/A | #N/A | #N/A
0 |  | #VALUE! | #VALUE! | 0 | 0 | 0 | 7337 | 49216 | #N/A | #N/A | #N/A | #N/A | #N/A | #N/A
0 |  | #VALUE! | #VALUE! | 0 | 0 | 0 | 7338 | 49217 | #N/A | #N/A | #N/A | #N/A | #N/A | #N/A
0 |  | #VALUE! | #VALUE! | 0 | 0 | 0 | 7339 | 49218 | #N/A | #N/A | #N/A | #N/A | #N/A | #N/A
0 |  | #VALUE! | #VALUE! | 0 | 0 | 0 | 7340 | 49219 | #N/A | #N/A | #N/A | #N/A | #N/A | #N/A
0 |  | #VALUE! | #VALUE! | 0 | 0 | 0 | 7341 | 49220 | #N/A | #N/A | #N/A | #N/A | #N/A | #N/A
0 |  | #VALUE! | #VALUE! | 0 | 0 | 0 | 7342 | 49221 | #N/A | #N/A | #N/A | #N/A | #N/A | #N/A
0 |  | #VALUE! | #VALUE! | 0 | 0 | 0 | 7343 | 49222 | #N/A | #N/A | #N/A | #N/A | #N/A | #N/A
0 |  | #VALUE! | #VALUE! | 0 | 0 | 0 | 7344 | 49223 | #N/A | #N/A | #N/A | #N/A | #N/A | #N/A
0 |  | #VALUE! | #VALUE! | 0 | 0 | 0 | 7345 | 49224 | #N/A | #N/A | #N/A | #N/A | #N/A | #N/A
0 |  | #VALUE! | #VALUE! | 0 | 0 | 0 | 7346 | 49225 | #N/A | #N/A | #N/A | #N/A | #N/A | #N/A
0 |  | #VALUE! | #VALUE! | 0 | 0 | 0 | 7347 | 49226 | #N/A | #N/A | #N/A | #N/A | #N/A | #N/A
0 |  | #VALUE! | #VALUE! | 0 | 0 | 0 | 7348 | 49227 | #N/A | #N/A | #N/A | #N/A | #N/A | #N/A
0 |  | #VALUE! | #VALUE! | 0 | 0 | 0 | 7349 | 49228 | #N/A | #N/A | #N/A | #N/A | #N/A | #N/A
0 |  | #VALUE! | #VALUE! | 0 | 0 | 0 | 7350 | 49229 | #N/A | #N/A | #N/A | #N/A | #N/A | #N/A
0 |  | #VALUE! | #VALUE! | 0 | 0 | 0 | 7351 | 49230 | #N/A | #N/A | #N/A | #N/A | #N/A | #N/A
0 |  | #VALUE! | #VALUE! | 0 | 0 | 0 | 7352 | 49231 | #N/A | #N/A | #N/A | #N/A | #N/A | #N/A
0 |  | #VALUE! | #VALUE! | 0 | 0 | 0 | 7353 | 49232 | #N/A | #N/A | #N/A | #N/A | #N/A | #N/A
0 |  | #VALUE! | #VALUE! | 0 | 0 | 0 | 7354 | 49233 | #N/A | #N/A | #N/A | #N/A | #N/A | #N/A
0 |  | #VALUE! | #VALUE! | 0 | 0 | 0 | 7355 | 49234 | #N/A | #N/A | #N/A | #N/A | #N/A | #N/A
0 |  | #VALUE! | #VALUE! | 0 | 0 | 0 | 7356 | 49235 | #N/A | #N/A | #N/A | #N/A | #N/A | #N/A
0 |  | #VALUE! | #VALUE! | 0 | 0 | 0 | 7357 | 49236 | #N/A | #N/A | #N/A | #N/A | #N/A | #N/A
0 |  | #VALUE! | #VALUE! | 0 | 0 | 0 | 7358 | 49237 | #N/A | #N/A | #N/A | #N/A | #N/A | #N/A
0 |  | #VALUE! | #VALUE! | 0 | 0 | 0 | 7359 | 49238 | #N/A | #N/A | #N/A | #N/A | #N/A | #N/A
0 |  | #VALUE! | #VALUE! | 0 | 0 | 0 | 7360 | 49239 | #N/A | #N/A | #N/A | #N/A | #N/A | #N/A
0 |  | #VALUE! | #VALUE! | 0 | 0 | 0 | 7361 | 49240 | #N/A | #N/A | #N/A | #N/A | #N/A | #N/A
0 |  | #VALUE! | #VALUE! | 0 | 0 | 0 | 7362 | 49241 | #N/A | #N/A | #N/A | #N/A | #N/A | #N/A
0 |  | #VALUE! | #VALUE! | 0 | 0 | 0 | 7363 | 49242 | #N/A | #N/A | #N/A | #N/A | #N/A | #N/A
0 |  | #VALUE! | #VALUE! | 0 | 0 | 0 | 7364 | 49243 | #N/A | #N/A | #N/A | #N/A | #N/A | #N/A
0 |  | #VALUE! | #VALUE! | 0 | 0 | 0 | 7365 | 49244 | #N/A | #N/A | #N/A | #N/A | #N/A | #N/A
0 |  | #VALUE! | #VALUE! | 0 | 0 | 0 | 7366 | 49245 | #N/A | #N/A | #N/A | #N/A | #N/A | #N/A
0 |  | #VALUE! | #VALUE! | 0 | 0 | 0 | 7367 | 49246 | #N/A | #N/A | #N/A | #N/A | #N/A | #N/A
0 |  | #VALUE! | #VALUE! | 0 | 0 | 0 | 7368 | 49247 | #N/A | #N/A | #N/A | #N/A | #N/A | #N/A
0 |  | #VALUE! | #VALUE! | 0 | 0 | 0 | 7369 | 49248 | #N/A | #N/A | #N/A | #N/A | #N/A | #N/A
0 |  | #VALUE! | #VALUE! | 0 | 0 | 0 | 7370 | 49249 | #N/A | #N/A | #N/A | #N/A | #N/A | #N/A
0 |  | #VALUE! | #VALUE! | 0 | 0 | 0 | 7371 | 49250 | #N/A | #N/A | #N/A | #N/A | #N/A | #N/A
0 |  | #VALUE! | #VALUE! | 0 | 0 | 0 | 7372 | 49251 | #N/A | #N/A | #N/A | #N/A | #N/A | #N/A
0 |  | #VALUE! | #VALUE! | 0 | 0 | 0 | 7373 | 49252 | #N/A | #N/A | #N/A | #N/A | #N/A | #N/A
0 |  | #VALUE! | #VALUE! | 0 | 0 | 0 | 7374 | 49253 | #N/A | #N/A | #N/A | #N/A | #N/A | #N/A
0 |  | #VALUE! | #VALUE! | 0 | 0 | 0 | 7375 | 49254 | #N/A | #N/A | #N/A | #N/A | #N/A | #N/A
0 |  | #VALUE! | #VALUE! | 0 | 0 | 0 | 7376 | 49255 | #N/A | #N/A | #N/A | #N/A | #N/A | #N/A
0 |  | #VALUE! | #VALUE! | 0 | 0 | 0 | 7377 | 49256 | #N/A | #N/A | #N/A | #N/A | #N/A | #N/A
0 |  | #VALUE! | #VALUE! | 0 | 0 | 0 | 7378 | 49257 | #N/A | #N/A | #N/A | #N/A | #N/A | #N/A
0 |  | #VALUE! | #VALUE! | 0 | 0 | 0 | 7379 | 49258 | #N/A | #N/A | #N/A | #N/A | #N/A | #N/A
0 |  | #VALUE! | #VALUE! | 0 | 0 | 0 | 7380 | 49259 | #N/A | #N/A | #N/A | #N/A | #N/A | #N/A
0 |  | #VALUE! | #VALUE! | 0 | 0 | 0 | 7381 | 49260 | #N/A | #N/A | #N/A | #N/A | #N/A | #N/A
0 |  | #VALUE! | #VALUE! | 0 | 0 | 0 | 7382 | 49261 | #N/A | #N/A | #N/A | #N/A | #N/A | #N/A
0 |  | #VALUE! | #VALUE! | 0 | 0 | 0 | 7383 | 49262 | #N/A | #N/A | #N/A | #N/A | #N/A | #N/A
0 |  | #VALUE! | #VALUE! | 0 | 0 | 0 | 7384 | 49263 | #N/A | #N/A | #N/A | #N/A | #N/A | #N/A
0 |  | #VALUE! | #VALUE! | 0 | 0 | 0 | 7385 | 49264 | #N/A | #N/A | #N/A | #N/A | #N/A | #N/A
0 |  | #VALUE! | #VALUE! | 0 | 0 | 0 | 7386 | 49265 | #N/A | #N/A | #N/A | #N/A | #N/A | #N/A
0 |  | #VALUE! | #VALUE! | 0 | 0 | 0 | 7387 | 49266 | #N/A | #N/A | #N/A | #N/A | #N/A | #N/A
0 |  | #VALUE! | #VALUE! | 0 | 0 | 0 | 7388 | 49267 | #N/A | #N/A | #N/A | #N/A | #N/A | #N/A
0 |  | #VALUE! | #VALUE! | 0 | 0 | 0 | 7389 | 49268 | #N/A | #N/A | #N/A | #N/A | #N/A | #N/A
0 |  | #VALUE! | #VALUE! | 0 | 0 | 0 | 7390 | 49269 | #N/A | #N/A | #N/A | #N/A | #N/A | #N/A
0 |  | #VALUE! | #VALUE! | 0 | 0 | 0 | 7391 | 49270 | #N/A | #N/A | #N/A | #N/A | #N/A | #N/A
0 |  | #VALUE! | #VALUE! | 0 | 0 | 0 | 7392 | 49271 | #N/A | #N/A | #N/A | #N/A | #N/A | #N/A
0 |  | #VALUE! | #VALUE! | 0 | 0 | 0 | 7393 | 49272 | #N/A | #N/A | #N/A | #N/A | #N/A | #N/A
0 |  | #VALUE! | #VALUE! | 0 | 0 | 0 | 7394 | 49273 | #N/A | #N/A | #N/A | #N/A | #N/A | #N/A
0 |  | #VALUE! | #VALUE! | 0 | 0 | 0 | 7395 | 49274 | #N/A | #N/A | #N/A | #N/A | #N/A | #N/A
0 |  | #VALUE! | #VALUE! | 0 | 0 | 0 | 7396 | 49275 | #N/A | #N/A | #N/A | #N/A | #N/A | #N/A
0 |  | #VALUE! | #VALUE! | 0 | 0 | 0 | 7397 | 49276 | #N/A | #N/A | #N/A | #N/A | #N/A | #N/A
0 |  | #VALUE! | #VALUE! | 0 | 0 | 0 | 7398 | 49277 | #N/A | #N/A | #N/A | #N/A | #N/A | #N/A
0 |  | #VALUE! | #VALUE! | 0 | 0 | 0 | 7399 | 49278 | #N/A | #N/A | #N/A | #N/A | #N/A | #N/A
0 |  | #VALUE! | #VALUE! | 0 | 0 | 0 | 7400 | 49279 | #N/A | #N/A | #N/A | #N/A | #N/A | #N/A
0 |  | #VALUE! | #VALUE! | 0 | 0 | 0 | 7401 | 49280 | #N/A | #N/A | #N/A | #N/A | #N/A | #N/A
0 |  | #VALUE! | #VALUE! | 0 | 0 | 0 | 7402 | 49281 | #N/A | #N/A | #N/A | #N/A | #N/A | #N/A
0 |  | #VALUE! | #VALUE! | 0 | 0 | 0 | 7403 | 49282 | #N/A | #N/A | #N/A | #N/A | #N/A | #N/A
0 |  | #VALUE! | #VALUE! | 0 | 0 | 0 | 7404 | 49283 | #N/A | #N/A | #N/A | #N/A | #N/A | #N/A
0 |  | #VALUE! | #VALUE! | 0 | 0 | 0 | 7405 | 49284 | #N/A | #N/A | #N/A | #N/A | #N/A | #N/A
0 |  | #VALUE! | #VALUE! | 0 | 0 | 0 | 7406 | 49285 | #N/A | #N/A | #N/A | #N/A | #N/A | #N/A
0 |  | #VALUE! | #VALUE! | 0 | 0 | 0 | 7407 | 49286 | #N/A | #N/A | #N/A | #N/A | #N/A | #N/A
0 |  | #VALUE! | #VALUE! | 0 | 0 | 0 | 7408 | 49287 | #N/A | #N/A | #N/A | #N/A | #N/A | #N/A
0 |  | #VALUE! | #VALUE! | 0 | 0 | 0 | 7409 | 49288 | #N/A | #N/A | #N/A | #N/A | #N/A | #N/A
0 |  | #VALUE! | #VALUE! | 0 | 0 | 0 | 7410 | 49289 | #N/A | #N/A | #N/A | #N/A | #N/A | #N/A
0 |  | #VALUE! | #VALUE! | 0 | 0 | 0 | 7411 | 49290 | #N/A | #N/A | #N/A | #N/A | #N/A | #N/A
0 |  | #VALUE! | #VALUE! | 0 | 0 | 0 | 7412 | 49291 | #N/A | #N/A | #N/A | #N/A | #N/A | #N/A
0 |  | #VALUE! | #VALUE! | 0 | 0 | 0 | 7413 | 49292 | #N/A | #N/A | #N/A | #N/A | #N/A | #N/A
0 |  | #VALUE! | #VALUE! | 0 | 0 | 0 | 7414 | 49293 | #N/A | #N/A | #N/A | #N/A | #N/A | #N/A
0 |  | #VALUE! | #VALUE! | 0 | 0 | 0 | 7415 | 49294 | #N/A | #N/A | #N/A | #N/A | #N/A | #N/A
0 |  | #VALUE! | #VALUE! | 0 | 0 | 0 | 7416 | 49295 | #N/A | #N/A | #N/A | #N/A | #N/A | #N/A
0 |  | #VALUE! | #VALUE! | 0 | 0 | 0 | 7417 | 49296 | #N/A | #N/A | #N/A | #N/A | #N/A | #N/A
0 |  | #VALUE! | #VALUE! | 0 | 0 | 0 | 7418 | 49297 | #N/A | #N/A | #N/A | #N/A | #N/A | #N/A
0 |  | #VALUE! | #VALUE! | 0 | 0 | 0 | 7419 | 49298 | #N/A | #N/A | #N/A | #N/A | #N/A | #N/A
0 |  | #VALUE! | #VALUE! | 0 | 0 | 0 | 7420 | 49299 | #N/A | #N/A | #N/A | #N/A | #N/A | #N/A
0 |  | #VALUE! | #VALUE! | 0 | 0 | 0 | 7421 | 49300 | #N/A | #N/A | #N/A | #N/A | #N/A | #N/A
0 |  | #VALUE! | #VALUE! | 0 | 0 | 0 | 7422 | 49301 | #N/A | #N/A | #N/A | #N/A | #N/A | #N/A
0 |  | #VALUE! | #VALUE! | 0 | 0 | 0 | 7423 | 49302 | #N/A | #N/A | #N/A | #N/A | #N/A | #N/A
0 |  | #VALUE! | #VALUE! | 0 | 0 | 0 | 7424 | 49303 | #N/A | #N/A | #N/A | #N/A | #N/A | #N/A
0 |  | #VALUE! | #VALUE! | 0 | 0 | 0 | 7425 | 49304 | #N/A | #N/A | #N/A | #N/A | #N/A | #N/A
0 |  | #VALUE! | #VALUE! | 0 | 0 | 0 | 7426 | 49305 | #N/A | #N/A | #N/A | #N/A | #N/A | #N/A
0 |  | #VALUE! | #VALUE! | 0 | 0 | 0 | 7427 | 49306 | #N/A | #N/A | #N/A | #N/A | #N/A | #N/A
0 |  | #VALUE! | #VALUE! | 0 | 0 | 0 | 7428 | 49307 | #N/A | #N/A | #N/A | #N/A | #N/A | #N/A
0 |  | #VALUE! | #VALUE! | 0 | 0 | 0 | 7429 | 49308 | #N/A | #N/A | #N/A | #N/A | #N/A | #N/A
0 |  | #VALUE! | #VALUE! | 0 | 0 | 0 | 7430 | 49309 | #N/A | #N/A | #N/A | #N/A | #N/A | #N/A
0 |  | #VALUE! | #VALUE! | 0 | 0 | 0 | 7431 | 49310 | #N/A | #N/A | #N/A | #N/A | #N/A | #N/A
0 |  | #VALUE! | #VALUE! | 0 | 0 | 0 | 7432 | 49311 | #N/A | #N/A | #N/A | #N/A | #N/A | #N/A
0 |  | #VALUE! | #VALUE! | 0 | 0 | 0 | 7433 | 49312 | #N/A | #N/A | #N/A | #N/A | #N/A | #N/A
0 |  | #VALUE! | #VALUE! | 0 | 0 | 0 | 7434 | 49313 | #N/A | #N/A | #N/A | #N/A | #N/A | #N/A
0 |  | #VALUE! | #VALUE! | 0 | 0 | 0 | 7435 | 49314 | #N/A | #N/A | #N/A | #N/A | #N/A | #N/A
0 |  | #VALUE! | #VALUE! | 0 | 0 | 0 | 7436 | 49315 | #N/A | #N/A | #N/A | #N/A | #N/A | #N/A
0 |  | #VALUE! | #VALUE! | 0 | 0 | 0 | 7437 | 49316 | #N/A | #N/A | #N/A | #N/A | #N/A | #N/A
0 |  | #VALUE! | #VALUE! | 0 | 0 | 0 | 7438 | 49317 | #N/A | #N/A | #N/A | #N/A | #N/A | #N/A
0 |  | #VALUE! | #VALUE! | 0 | 0 | 0 | 7439 | 49318 | #N/A | #N/A | #N/A | #N/A | #N/A | #N/A
0 |  | #VALUE! | #VALUE! | 0 | 0 | 0 | 7440 | 49319 | #N/A | #N/A | #N/A | #N/A | #N/A | #N/A
0 |  | #VALUE! | #VALUE! | 0 | 0 | 0 | 7441 | 49320 | #N/A | #N/A | #N/A | #N/A | #N/A | #N/A
0 |  | #VALUE! | #VALUE! | 0 | 0 | 0 | 7442 | 49321 | #N/A | #N/A | #N/A | #N/A | #N/A | #N/A
0 |  | #VALUE! | #VALUE! | 0 | 0 | 0 | 7443 | 49322 | #N/A | #N/A | #N/A | #N/A | #N/A | #N/A
0 |  | #VALUE! | #VALUE! | 0 | 0 | 0 | 7444 | 49323 | #N/A | #N/A | #N/A | #N/A | #N/A | #N/A
0 |  | #VALUE! | #VALUE! | 0 | 0 | 0 | 7445 | 49324 | #N/A | #N/A | #N/A | #N/A | #N/A | #N/A
0 |  | #VALUE! | #VALUE! | 0 | 0 | 0 | 7446 | 49325 | #N/A | #N/A | #N/A | #N/A | #N/A | #N/A
0 |  | #VALUE! | #VALUE! | 0 | 0 | 0 | 7447 | 49326 | #N/A | #N/A | #N/A | #N/A | #N/A | #N/A
0 |  | #VALUE! | #VALUE! | 0 | 0 | 0 | 7448 | 49327 | #N/A | #N/A | #N/A | #N/A | #N/A | #N/A
0 |  | #VALUE! | #VALUE! | 0 | 0 | 0 | 7449 | 49328 | #N/A | #N/A | #N/A | #N/A | #N/A | #N/A
0 |  | #VALUE! | #VALUE! | 0 | 0 | 0 | 7450 | 49329 | #N/A | #N/A | #N/A | #N/A | #N/A | #N/A
0 |  | #VALUE! | #VALUE! | 0 | 0 | 0 | 7451 | 49330 | #N/A | #N/A | #N/A | #N/A | #N/A | #N/A
0 |  | #VALUE! | #VALUE! | 0 | 0 | 0 | 7452 | 49331 | #N/A | #N/A | #N/A | #N/A | #N/A | #N/A
0 |  | #VALUE! | #VALUE! | 0 | 0 | 0 | 7453 | 49332 | #N/A | #N/A | #N/A | #N/A | #N/A | #N/A
0 |  | #VALUE! | #VALUE! | 0 | 0 | 0 | 7454 | 49333 | #N/A | #N/A | #N/A | #N/A | #N/A | #N/A
0 |  | #VALUE! | #VALUE! | 0 | 0 | 0 | 7455 | 49334 | #N/A | #N/A | #N/A | #N/A | #N/A | #N/A
0 |  | #VALUE! | #VALUE! | 0 | 0 | 0 | 7456 | 49335 | #N/A | #N/A | #N/A | #N/A | #N/A | #N/A
0 |  | #VALUE! | #VALUE! | 0 | 0 | 0 | 7457 | 49336 | #N/A | #N/A | #N/A | #N/A | #N/A | #N/A
0 |  | #VALUE! | #VALUE! | 0 | 0 | 0 | 7458 | 49337 | #N/A | #N/A | #N/A | #N/A | #N/A | #N/A
0 |  | #VALUE! | #VALUE! | 0 | 0 | 0 | 7459 | 49338 | #N/A | #N/A | #N/A | #N/A | #N/A | #N/A
0 |  | #VALUE! | #VALUE! | 0 | 0 | 0 | 7460 | 49339 | #N/A | #N/A | #N/A | #N/A | #N/A | #N/A
0 |  | #VALUE! | #VALUE! | 0 | 0 | 0 | 7461 | 49340 | #N/A | #N/A | #N/A | #N/A | #N/A | #N/A
0 |  | #VALUE! | #VALUE! | 0 | 0 | 0 | 7462 | 49341 | #N/A | #N/A | #N/A | #N/A | #N/A | #N/A
0 |  | #VALUE! | #VALUE! | 0 | 0 | 0 | 7463 | 49342 | #N/A | #N/A | #N/A | #N/A | #N/A | #N/A
0 |  | #VALUE! | #VALUE! | 0 | 0 | 0 | 7464 | 49343 | #N/A | #N/A | #N/A | #N/A | #N/A | #N/A
0 |  | #VALUE! | #VALUE! | 0 | 0 | 0 | 7465 | 49344 | #N/A | #N/A | #N/A | #N/A | #N/A | #N/A
0 |  | #VALUE! | #VALUE! | 0 | 0 | 0 | 7466 | 49345 | #N/A | #N/A | #N/A | #N/A | #N/A | #N/A
0 |  | #VALUE! | #VALUE! | 0 | 0 | 0 | 7467 | 49346 | #N/A | #N/A | #N/A | #N/A | #N/A | #N/A
0 |  | #VALUE! | #VALUE! | 0 | 0 | 0 | 7468 | 49347 | #N/A | #N/A | #N/A | #N/A | #N/A | #N/A
0 |  | #VALUE! | #VALUE! | 0 | 0 | 0 | 7469 | 49348 | #N/A | #N/A | #N/A | #N/A | #N/A | #N/A
0 |  | #VALUE! | #VALUE! | 0 | 0 | 0 | 7470 | 49349 | #N/A | #N/A | #N/A | #N/A | #N/A | #N/A
0 |  | #VALUE! | #VALUE! | 0 | 0 | 0 | 7471 | 49350 | #N/A | #N/A | #N/A | #N/A | #N/A | #N/A
0 |  | #VALUE! | #VALUE! | 0 | 0 | 0 | 7472 | 49351 | #N/A | #N/A | #N/A | #N/A | #N/A | #N/A
0 |  | #VALUE! | #VALUE! | 0 | 0 | 0 | 7473 | 49352 | #N/A | #N/A | #N/A | #N/A | #N/A | #N/A
0 |  | #VALUE! | #VALUE! | 0 | 0 | 0 | 7474 | 49353 | #N/A | #N/A | #N/A | #N/A | #N/A | #N/A
0 |  | #VALUE! | #VALUE! | 0 | 0 | 0 | 7475 | 49354 | #N/A | #N/A | #N/A | #N/A | #N/A | #N/A
0 |  | #VALUE! | #VALUE! | 0 | 0 | 0 | 7476 | 49355 | #N/A | #N/A | #N/A | #N/A | #N/A | #N/A
0 |  | #VALUE! | #VALUE! | 0 | 0 | 0 | 7477 | 49356 | #N/A | #N/A | #N/A | #N/A | #N/A | #N/A
0 |  | #VALUE! | #VALUE! | 0 | 0 | 0 | 7478 | 49357 | #N/A | #N/A | #N/A | #N/A | #N/A | #N/A
0 |  | #VALUE! | #VALUE! | 0 | 0 | 0 | 7479 | 49358 | #N/A | #N/A | #N/A | #N/A | #N/A | #N/A
0 |  | #VALUE! | #VALUE! | 0 | 0 | 0 | 7480 | 49359 | #N/A | #N/A | #N/A | #N/A | #N/A | #N/A
0 |  | #VALUE! | #VALUE! | 0 | 0 | 0 | 7481 | 49360 | #N/A | #N/A | #N/A | #N/A | #N/A | #N/A
0 |  | #VALUE! | #VALUE! | 0 | 0 | 0 | 7482 | 49361 | #N/A | #N/A | #N/A | #N/A | #N/A | #N/A
0 |  | #VALUE! | #VALUE! | 0 | 0 | 0 | 7483 | 49362 | #N/A | #N/A | #N/A | #N/A | #N/A | #N/A
0 |  | #VALUE! | #VALUE! | 0 | 0 | 0 | 7484 | 49363 | #N/A | #N/A | #N/A | #N/A | #N/A | #N/A
0 |  | #VALUE! | #VALUE! | 0 | 0 | 0 | 7485 | 49364 | #N/A | #N/A | #N/A | #N/A | #N/A | #N/A
0 |  | #VALUE! | #VALUE! | 0 | 0 | 0 | 7486 | 49365 | #N/A | #N/A | #N/A | #N/A | #N/A | #N/A
0 |  | #VALUE! | #VALUE! | 0 | 0 | 0 | 7487 | 49366 | #N/A | #N/A | #N/A | #N/A | #N/A | #N/A
0 |  | #VALUE! | #VALUE! | 0 | 0 | 0 | 7488 | 49367 | #N/A | #N/A | #N/A | #N/A | #N/A | #N/A
0 |  | #VALUE! | #VALUE! | 0 | 0 | 0 | 7489 | 49368 | #N/A | #N/A | #N/A | #N/A | #N/A | #N/A
0 |  | #VALUE! | #VALUE! | 0 | 0 | 0 | 7490 | 49369 | #N/A | #N/A | #N/A | #N/A | #N/A | #N/A
0 |  | #VALUE! | #VALUE! | 0 | 0 | 0 | 7491 | 49370 | #N/A | #N/A | #N/A | #N/A | #N/A | #N/A
0 |  | #VALUE! | #VALUE! | 0 | 0 | 0 | 7492 | 49371 | #N/A | #N/A | #N/A | #N/A | #N/A | #N/A
0 |  | #VALUE! | #VALUE! | 0 | 0 | 0 | 7493 | 49372 | #N/A | #N/A | #N/A | #N/A | #N/A | #N/A
0 |  | #VALUE! | #VALUE! | 0 | 0 | 0 | 7494 | 49373 | #N/A | #N/A | #N/A | #N/A | #N/A | #N/A
0 |  | #VALUE! | #VALUE! | 0 | 0 | 0 | 7495 | 49374 | #N/A | #N/A | #N/A | #N/A | #N/A | #N/A
0 |  | #VALUE! | #VALUE! | 0 | 0 | 0 | 7496 | 49375 | #N/A | #N/A | #N/A | #N/A | #N/A | #N/A
0 |  | #VALUE! | #VALUE! | 0 | 0 | 0 | 7497 | 49376 | #N/A | #N/A | #N/A | #N/A | #N/A | #N/A
0 |  | #VALUE! | #VALUE! | 0 | 0 | 0 | 7498 | 49377 | #N/A | #N/A | #N/A | #N/A | #N/A | #N/A
0 |  | #VALUE! | #VALUE! | 0 | 0 | 0 | 7499 | 49378 | #N/A | #N/A | #N/A | #N/A | #N/A | #N/A
0 |  | #VALUE! | #VALUE! | 0 | 0 | 0 | 7500 | 49379 | #N/A | #N/A | #N/A | #N/A | #N/A | #N/A
0 |  | #VALUE! | #VALUE! | 0 | 0 | 0 | 7501 | 49380 | #N/A | #N/A | #N/A | #N/A | #N/A | #N/A
0 |  | #VALUE! | #VALUE! | 0 | 0 | 0 | 7502 | 49381 | #N/A | #N/A | #N/A | #N/A | #N/A | #N/A
0 |  | #VALUE! | #VALUE! | 0 | 0 | 0 | 7503 | 49382 | #N/A | #N/A | #N/A | #N/A | #N/A | #N/A
0 |  | #VALUE! | #VALUE! | 0 | 0 | 0 | 7504 | 49383 | #N/A | #N/A | #N/A | #N/A | #N/A | #N/A
0 |  | #VALUE! | #VALUE! | 0 | 0 | 0 | 7505 | 49384 | #N/A | #N/A | #N/A | #N/A | #N/A | #N/A
0 |  | #VALUE! | #VALUE! | 0 | 0 | 0 | 7506 | 49385 | #N/A | #N/A | #N/A | #N/A | #N/A | #N/A
0 |  | #VALUE! | #VALUE! | 0 | 0 | 0 | 7507 | 49386 | #N/A | #N/A | #N/A | #N/A | #N/A | #N/A
0 |  | #VALUE! | #VALUE! | 0 | 0 | 0 | 7508 | 49387 | #N/A | #N/A | #N/A | #N/A | #N/A | #N/A
0 |  | #VALUE! | #VALUE! | 0 | 0 | 0 | 7509 | 49388 | #N/A | #N/A | #N/A | #N/A | #N/A | #N/A
0 |  | #VALUE! | #VALUE! | 0 | 0 | 0 | 7510 | 49389 | #N/A | #N/A | #N/A | #N/A | #N/A | #N/A
0 |  | #VALUE! | #VALUE! | 0 | 0 | 0 | 7511 | 49390 | #N/A | #N/A | #N/A | #N/A | #N/A | #N/A
0 |  | #VALUE! | #VALUE! | 0 | 0 | 0 | 7512 | 49391 | #N/A | #N/A | #N/A | #N/A | #N/A | #N/A
0 |  | #VALUE! | #VALUE! | 0 | 0 | 0 | 7513 | 49392 | #N/A | #N/A | #N/A | #N/A | #N/A | #N/A
0 |  | #VALUE! | #VALUE! | 0 | 0 | 0 | 7514 | 49393 | #N/A | #N/A | #N/A | #N/A | #N/A | #N/A
0 |  | #VALUE! | #VALUE! | 0 | 0 | 0 | 7515 | 49394 | #N/A | #N/A | #N/A | #N/A | #N/A | #N/A
0 |  | #VALUE! | #VALUE! | 0 | 0 | 0 | 7516 | 49395 | #N/A | #N/A | #N/A | #N/A | #N/A | #N/A
0 |  | #VALUE! | #VALUE! | 0 | 0 | 0 | 7517 | 49396 | #N/A | #N/A | #N/A | #N/A | #N/A | #N/A
0 |  | #VALUE! | #VALUE! | 0 | 0 | 0 | 7518 | 49397 | #N/A | #N/A | #N/A | #N/A | #N/A | #N/A
0 |  | #VALUE! | #VALUE! | 0 | 0 | 0 | 7519 | 49398 | #N/A | #N/A | #N/A | #N/A | #N/A | #N/A
0 |  | #VALUE! | #VALUE! | 0 | 0 | 0 | 7520 | 49399 | #N/A | #N/A | #N/A | #N/A | #N/A | #N/A
0 |  | #VALUE! | #VALUE! | 0 | 0 | 0 | 7521 | 49400 | #N/A | #N/A | #N/A | #N/A | #N/A | #N/A
0 |  | #VALUE! | #VALUE! | 0 | 0 | 0 | 7522 | 49401 | #N/A | #N/A | #N/A | #N/A | #N/A | #N/A
0 |  | #VALUE! | #VALUE! | 0 | 0 | 0 | 7523 | 49402 | #N/A | #N/A | #N/A | #N/A | #N/A | #N/A
0 |  | #VALUE! | #VALUE! | 0 | 0 | 0 | 7524 | 49403 | #N/A | #N/A | #N/A | #N/A | #N/A | #N/A
0 |  | #VALUE! | #VALUE! | 0 | 0 | 0 | 7525 | 49404 | #N/A | #N/A | #N/A | #N/A | #N/A | #N/A
0 |  | #VALUE! | #VALUE! | 0 | 0 | 0 | 7526 | 49405 | #N/A | #N/A | #N/A | #N/A | #N/A | #N/A
0 |  | #VALUE! | #VALUE! | 0 | 0 | 0 | 7527 | 49406 | #N/A | #N/A | #N/A | #N/A | #N/A | #N/A
0 |  | #VALUE! | #VALUE! | 0 | 0 | 0 | 7528 | 49407 | #N/A | #N/A | #N/A | #N/A | #N/A | #N/A
0 |  | #VALUE! | #VALUE! | 0 | 0 | 0 | 7529 | 49408 | #N/A | #N/A | #N/A | #N/A | #N/A | #N/A
0 |  | #VALUE! | #VALUE! | 0 | 0 | 0 | 7530 | 49409 | #N/A | #N/A | #N/A | #N/A | #N/A | #N/A
0 |  | #VALUE! | #VALUE! | 0 | 0 | 0 | 7531 | 49410 | #N/A | #N/A | #N/A | #N/A | #N/A | #N/A
0 |  | #VALUE! | #VALUE! | 0 | 0 | 0 | 7532 | 49411 | #N/A | #N/A | #N/A | #N/A | #N/A | #N/A
0 |  | #VALUE! | #VALUE! | 0 | 0 | 0 | 7533 | 49412 | #N/A | #N/A | #N/A | #N/A | #N/A | #N/A
0 |  | #VALUE! | #VALUE! | 0 | 0 | 0 | 7534 | 49413 | #N/A | #N/A | #N/A | #N/A | #N/A | #N/A
0 |  | #VALUE! | #VALUE! | 0 | 0 | 0 | 7535 | 49414 | #N/A | #N/A | #N/A | #N/A | #N/A | #N/A
0 |  | #VALUE! | #VALUE! | 0 | 0 | 0 | 7536 | 49415 | #N/A | #N/A | #N/A | #N/A | #N/A | #N/A
0 |  | #VALUE! | #VALUE! | 0 | 0 | 0 | 7537 | 49416 | #N/A | #N/A | #N/A | #N/A | #N/A | #N/A
0 |  | #VALUE! | #VALUE! | 0 | 0 | 0 | 7538 | 49417 | #N/A | #N/A | #N/A | #N/A | #N/A | #N/A
0 |  | #VALUE! | #VALUE! | 0 | 0 | 0 | 7539 | 49418 | #N/A | #N/A | #N/A | #N/A | #N/A | #N/A
0 |  | #VALUE! | #VALUE! | 0 | 0 | 0 | 7540 | 49419 | #N/A | #N/A | #N/A | #N/A | #N/A | #N/A
0 |  | #VALUE! | #VALUE! | 0 | 0 | 0 | 7541 | 49420 | #N/A | #N/A | #N/A | #N/A | #N/A | #N/A
0 |  | #VALUE! | #VALUE! | 0 | 0 | 0 | 7542 | 49421 | #N/A | #N/A | #N/A | #N/A | #N/A | #N/A
0 |  | #VALUE! | #VALUE! | 0 | 0 | 0 | 7543 | 49422 | #N/A | #N/A | #N/A | #N/A | #N/A | #N/A
0 |  | #VALUE! | #VALUE! | 0 | 0 | 0 | 7544 | 49423 | #N/A | #N/A | #N/A | #N/A | #N/A | #N/A
0 |  | #VALUE! | #VALUE! | 0 | 0 | 0 | 7545 | 49424 | #N/A | #N/A | #N/A | #N/A | #N/A | #N/A
0 |  | #VALUE! | #VALUE! | 0 | 0 | 0 | 7546 | 49425 | #N/A | #N/A | #N/A | #N/A | #N/A | #N/A
0 |  | #VALUE! | #VALUE! | 0 | 0 | 0 | 7547 | 49426 | #N/A | #N/A | #N/A | #N/A | #N/A | #N/A
0 |  | #VALUE! | #VALUE! | 0 | 0 | 0 | 7548 | 49427 | #N/A | #N/A | #N/A | #N/A | #N/A | #N/A
0 |  | #VALUE! | #VALUE! | 0 | 0 | 0 | 7549 | 49428 | #N/A | #N/A | #N/A | #N/A | #N/A | #N/A
0 |  | #VALUE! | #VALUE! | 0 | 0 | 0 | 7550 | 49429 | #N/A | #N/A | #N/A | #N/A | #N/A | #N/A
0 |  | #VALUE! | #VALUE! | 0 | 0 | 0 | 7551 | 49430 | #N/A | #N/A | #N/A | #N/A | #N/A | #N/A
0 |  | #VALUE! | #VALUE! | 0 | 0 | 0 | 7552 | 49431 | #N/A | #N/A | #N/A | #N/A | #N/A | #N/A
0 |  | #VALUE! | #VALUE! | 0 | 0 | 0 | 7553 | 49432 | #N/A | #N/A | #N/A | #N/A | #N/A | #N/A
0 |  | #VALUE! | #VALUE! | 0 | 0 | 0 | 7554 | 49433 | #N/A | #N/A | #N/A | #N/A | #N/A | #N/A
0 |  | #VALUE! | #VALUE! | 0 | 0 | 0 | 7555 | 49434 | #N/A | #N/A | #N/A | #N/A | #N/A | #N/A
0 |  | #VALUE! | #VALUE! | 0 | 0 | 0 | 7556 | 49435 | #N/A | #N/A | #N/A | #N/A | #N/A | #N/A
0 |  | #VALUE! | #VALUE! | 0 | 0 | 0 | 7557 | 49436 | #N/A | #N/A | #N/A | #N/A | #N/A | #N/A
0 |  | #VALUE! | #VALUE! | 0 | 0 | 0 | 7558 | 49437 | #N/A | #N/A | #N/A | #N/A | #N/A | #N/A
0 |  | #VALUE! | #VALUE! | 0 | 0 | 0 | 7559 | 49438 | #N/A | #N/A | #N/A | #N/A | #N/A | #N/A
0 |  | #VALUE! | #VALUE! | 0 | 0 | 0 | 7560 | 49439 | #N/A | #N/A | #N/A | #N/A | #N/A | #N/A
0 |  | #VALUE! | #VALUE! | 0 | 0 | 0 | 7561 | 49440 | #N/A | #N/A | #N/A | #N/A | #N/A | #N/A
0 |  | #VALUE! | #VALUE! | 0 | 0 | 0 | 7562 | 49441 | #N/A | #N/A | #N/A | #N/A | #N/A | #N/A
0 |  | #VALUE! | #VALUE! | 0 | 0 | 0 | 7563 | 49442 | #N/A | #N/A | #N/A | #N/A | #N/A | #N/A
0 |  | #VALUE! | #VALUE! | 0 | 0 | 0 | 7564 | 49443 | #N/A | #N/A | #N/A | #N/A | #N/A | #N/A
0 |  | #VALUE! | #VALUE! | 0 | 0 | 0 | 7565 | 49444 | #N/A | #N/A | #N/A | #N/A | #N/A | #N/A
0 |  | #VALUE! | #VALUE! | 0 | 0 | 0 | 7566 | 49445 | #N/A | #N/A | #N/A | #N/A | #N/A | #N/A
0 |  | #VALUE! | #VALUE! | 0 | 0 | 0 | 7567 | 49446 | #N/A | #N/A | #N/A | #N/A | #N/A | #N/A
0 |  | #VALUE! | #VALUE! | 0 | 0 | 0 | 7568 | 49447 | #N/A | #N/A | #N/A | #N/A | #N/A | #N/A
0 |  | #VALUE! | #VALUE! | 0 | 0 | 0 | 7569 | 49448 | #N/A | #N/A | #N/A | #N/A | #N/A | #N/A
0 |  | #VALUE! | #VALUE! | 0 | 0 | 0 | 7570 | 49449 | #N/A | #N/A | #N/A | #N/A | #N/A | #N/A
0 |  | #VALUE! | #VALUE! | 0 | 0 | 0 | 7571 | 49450 | #N/A | #N/A | #N/A | #N/A | #N/A | #N/A
0 |  | #VALUE! | #VALUE! | 0 | 0 | 0 | 7572 | 49451 | #N/A | #N/A | #N/A | #N/A | #N/A | #N/A
0 |  | #VALUE! | #VALUE! | 0 | 0 | 0 | 7573 | 49452 | #N/A | #N/A | #N/A | #N/A | #N/A | #N/A
0 |  | #VALUE! | #VALUE! | 0 | 0 | 0 | 7574 | 49453 | #N/A | #N/A | #N/A | #N/A | #N/A | #N/A
0 |  | #VALUE! | #VALUE! | 0 | 0 | 0 | 7575 | 49454 | #N/A | #N/A | #N/A | #N/A | #N/A | #N/A
0 |  | #VALUE! | #VALUE! | 0 | 0 | 0 | 7576 | 49455 | #N/A | #N/A | #N/A | #N/A | #N/A | #N/A
0 |  | #VALUE! | #VALUE! | 0 | 0 | 0 | 7577 | 49456 | #N/A | #N/A | #N/A | #N/A | #N/A | #N/A
0 |  | #VALUE! | #VALUE! | 0 | 0 | 0 | 7578 | 49457 | #N/A | #N/A | #N/A | #N/A | #N/A | #N/A
0 |  | #VALUE! | #VALUE! | 0 | 0 | 0 | 7579 | 49458 | #N/A | #N/A | #N/A | #N/A | #N/A | #N/A
0 |  | #VALUE! | #VALUE! | 0 | 0 | 0 | 7580 | 49459 | #N/A | #N/A | #N/A | #N/A | #N/A | #N/A
0 |  | #VALUE! | #VALUE! | 0 | 0 | 0 | 7581 | 49460 | #N/A | #N/A | #N/A | #N/A | #N/A | #N/A
0 |  | #VALUE! | #VALUE! | 0 | 0 | 0 | 7582 | 49461 | #N/A | #N/A | #N/A | #N/A | #N/A | #N/A
0 |  | #VALUE! | #VALUE! | 0 | 0 | 0 | 7583 | 49462 | #N/A | #N/A | #N/A | #N/A | #N/A | #N/A
0 |  | #VALUE! | #VALUE! | 0 | 0 | 0 | 7584 | 49463 | #N/A | #N/A | #N/A | #N/A | #N/A | #N/A
0 |  | #VALUE! | #VALUE! | 0 | 0 | 0 | 7585 | 49464 | #N/A | #N/A | #N/A | #N/A | #N/A | #N/A
0 |  | #VALUE! | #VALUE! | 0 | 0 | 0 | 7586 | 49465 | #N/A | #N/A | #N/A | #N/A | #N/A | #N/A
0 |  | #VALUE! | #VALUE! | 0 | 0 | 0 | 7587 | 49466 | #N/A | #N/A | #N/A | #N/A | #N/A | #N/A
0 |  | #VALUE! | #VALUE! | 0 | 0 | 0 | 7588 | 49467 | #N/A | #N/A | #N/A | #N/A | #N/A | #N/A
0 |  | #VALUE! | #VALUE! | 0 | 0 | 0 | 7589 | 49468 | #N/A | #N/A | #N/A | #N/A | #N/A | #N/A
0 |  | #VALUE! | #VALUE! | 0 | 0 | 0 | 7590 | 49469 | #N/A | #N/A | #N/A | #N/A | #N/A | #N/A
0 |  | #VALUE! | #VALUE! | 0 | 0 | 0 | 7591 | 49470 | #N/A | #N/A | #N/A | #N/A | #N/A | #N/A
0 |  | #VALUE! | #VALUE! | 0 | 0 | 0 | 7592 | 49471 | #N/A | #N/A | #N/A | #N/A | #N/A | #N/A
0 |  | #VALUE! | #VALUE! | 0 | 0 | 0 | 7593 | 49472 | #N/A | #N/A | #N/A | #N/A | #N/A | #N/A
0 |  | #VALUE! | #VALUE! | 0 | 0 | 0 | 7594 | 49473 | #N/A | #N/A | #N/A | #N/A | #N/A | #N/A
0 |  | #VALUE! | #VALUE! | 0 | 0 | 0 | 7595 | 49474 | #N/A | #N/A | #N/A | #N/A | #N/A | #N/A
0 |  | #VALUE! | #VALUE! | 0 | 0 | 0 | 7596 | 49475 | #N/A | #N/A | #N/A | #N/A | #N/A | #N/A
0 |  | #VALUE! | #VALUE! | 0 | 0 | 0 | 7597 | 49476 | #N/A | #N/A | #N/A | #N/A | #N/A | #N/A
0 |  | #VALUE! | #VALUE! | 0 | 0 | 0 | 7598 | 49477 | #N/A | #N/A | #N/A | #N/A | #N/A | #N/A
0 |  | #VALUE! | #VALUE! | 0 | 0 | 0 | 7599 | 49478 | #N/A | #N/A | #N/A | #N/A | #N/A | #N/A
0 |  | #VALUE! | #VALUE! | 0 | 0 | 0 | 7600 | 49479 | #N/A | #N/A | #N/A | #N/A | #N/A | #N/A
0 |  | #VALUE! | #VALUE! | 0 | 0 | 0 | 7601 | 49480 | #N/A | #N/A | #N/A | #N/A | #N/A | #N/A
0 |  | #VALUE! | #VALUE! | 0 | 0 | 0 | 7602 | 49481 | #N/A | #N/A | #N/A | #N/A | #N/A | #N/A
0 |  | #VALUE! | #VALUE! | 0 | 0 | 0 | 7603 | 49482 | #N/A | #N/A | #N/A | #N/A | #N/A | #N/A
0 |  | #VALUE! | #VALUE! | 0 | 0 | 0 | 7604 | 49483 | #N/A | #N/A | #N/A | #N/A | #N/A | #N/A
0 |  | #VALUE! | #VALUE! | 0 | 0 | 0 | 7605 | 49484 | #N/A | #N/A | #N/A | #N/A | #N/A | #N/A
0 |  | #VALUE! | #VALUE! | 0 | 0 | 0 | 7606 | 49485 | #N/A | #N/A | #N/A | #N/A | #N/A | #N/A
0 |  | #VALUE! | #VALUE! | 0 | 0 | 0 | 7607 | 49486 | #N/A | #N/A | #N/A | #N/A | #N/A | #N/A
0 |  | #VALUE! | #VALUE! | 0 | 0 | 0 | 7608 | 49487 | #N/A | #N/A | #N/A | #N/A | #N/A | #N/A
0 |  | #VALUE! | #VALUE! | 0 | 0 | 0 | 7609 | 49488 | #N/A | #N/A | #N/A | #N/A | #N/A | #N/A
0 |  | #VALUE! | #VALUE! | 0 | 0 | 0 | 7610 | 49489 | #N/A | #N/A | #N/A | #N/A | #N/A | #N/A
0 |  | #VALUE! | #VALUE! | 0 | 0 | 0 | 7611 | 49490 | #N/A | #N/A | #N/A | #N/A | #N/A | #N/A
0 |  | #VALUE! | #VALUE! | 0 | 0 | 0 | 7612 | 49491 | #N/A | #N/A | #N/A | #N/A | #N/A | #N/A
0 |  | #VALUE! | #VALUE! | 0 | 0 | 0 | 7613 | 49492 | #N/A | #N/A | #N/A | #N/A | #N/A | #N/A
0 |  | #VALUE! | #VALUE! | 0 | 0 | 0 | 7614 | 49493 | #N/A | #N/A | #N/A | #N/A | #N/A | #N/A
0 |  | #VALUE! | #VALUE! | 0 | 0 | 0 | 7615 | 49494 | #N/A | #N/A | #N/A | #N/A | #N/A | #N/A
0 |  | #VALUE! | #VALUE! | 0 | 0 | 0 | 7616 | 49495 | #N/A | #N/A | #N/A | #N/A | #N/A | #N/A
0 |  | #VALUE! | #VALUE! | 0 | 0 | 0 | 7617 | 49496 | #N/A | #N/A | #N/A | #N/A | #N/A | #N/A
0 |  | #VALUE! | #VALUE! | 0 | 0 | 0 | 7618 | 49497 | #N/A | #N/A | #N/A | #N/A | #N/A | #N/A
0 |  | #VALUE! | #VALUE! | 0 | 0 | 0 | 7619 | 49498 | #N/A | #N/A | #N/A | #N/A | #N/A | #N/A
0 |  | #VALUE! | #VALUE! | 0 | 0 | 0 | 7620 | 49499 | #N/A | #N/A | #N/A | #N/A | #N/A | #N/A
0 |  | #VALUE! | #VALUE! | 0 | 0 | 0 | 7621 | 49500 | #N/A | #N/A | #N/A | #N/A | #N/A | #N/A
0 |  | #VALUE! | #VALUE! | 0 | 0 | 0 | 7622 | 49501 | #N/A | #N/A | #N/A | #N/A | #N/A | #N/A
0 |  | #VALUE! | #VALUE! | 0 | 0 | 0 | 7623 | 49502 | #N/A | #N/A | #N/A | #N/A | #N/A | #N/A
0 |  | #VALUE! | #VALUE! | 0 | 0 | 0 | 7624 | 49503 | #N/A | #N/A | #N/A | #N/A | #N/A | #N/A
0 |  | #VALUE! | #VALUE! | 0 | 0 | 0 | 7625 | 49504 | #N/A | #N/A | #N/A | #N/A | #N/A | #N/A
0 |  | #VALUE! | #VALUE! | 0 | 0 | 0 | 7626 | 49505 | #N/A | #N/A | #N/A | #N/A | #N/A | #N/A
0 |  | #VALUE! | #VALUE! | 0 | 0 | 0 | 7627 | 49506 | #N/A | #N/A | #N/A | #N/A | #N/A | #N/A
0 |  | #VALUE! | #VALUE! | 0 | 0 | 0 | 7628 | 49507 | #N/A | #N/A | #N/A | #N/A | #N/A | #N/A
0 |  | #VALUE! | #VALUE! | 0 | 0 | 0 | 7629 | 49508 | #N/A | #N/A | #N/A | #N/A | #N/A | #N/A
0 |  | #VALUE! | #VALUE! | 0 | 0 | 0 | 7630 | 49509 | #N/A | #N/A | #N/A | #N/A | #N/A | #N/A
0 |  | #VALUE! | #VALUE! | 0 | 0 | 0 | 7631 | 49510 | #N/A | #N/A | #N/A | #N/A | #N/A | #N/A
0 |  | #VALUE! | #VALUE! | 0 | 0 | 0 | 7632 | 49511 | #N/A | #N/A | #N/A | #N/A | #N/A | #N/A
0 |  | #VALUE! | #VALUE! | 0 | 0 | 0 | 7633 | 49512 | #N/A | #N/A | #N/A | #N/A | #N/A | #N/A
0 |  | #VALUE! | #VALUE! | 0 | 0 | 0 | 7634 | 49513 | #N/A | #N/A | #N/A | #N/A | #N/A | #N/A
0 |  | #VALUE! | #VALUE! | 0 | 0 | 0 | 7635 | 49514 | #N/A | #N/A | #N/A | #N/A | #N/A | #N/A
0 |  | #VALUE! | #VALUE! | 0 | 0 | 0 | 7636 | 49515 | #N/A | #N/A | #N/A | #N/A | #N/A | #N/A
0 |  | #VALUE! | #VALUE! | 0 | 0 | 0 | 7637 | 49516 | #N/A | #N/A | #N/A | #N/A | #N/A | #N/A
0 |  | #VALUE! | #VALUE! | 0 | 0 | 0 | 7638 | 49517 | #N/A | #N/A | #N/A | #N/A | #N/A | #N/A
0 |  | #VALUE! | #VALUE! | 0 | 0 | 0 | 7639 | 49518 | #N/A | #N/A | #N/A | #N/A | #N/A | #N/A
0 |  | #VALUE! | #VALUE! | 0 | 0 | 0 | 7640 | 49519 | #N/A | #N/A | #N/A | #N/A | #N/A | #N/A
0 |  | #VALUE! | #VALUE! | 0 | 0 | 0 | 7641 | 49520 | #N/A | #N/A | #N/A | #N/A | #N/A | #N/A
0 |  | #VALUE! | #VALUE! | 0 | 0 | 0 | 7642 | 49521 | #N/A | #N/A | #N/A | #N/A | #N/A | #N/A
0 |  | #VALUE! | #VALUE! | 0 | 0 | 0 | 7643 | 49522 | #N/A | #N/A | #N/A | #N/A | #N/A | #N/A
0 |  | #VALUE! | #VALUE! | 0 | 0 | 0 | 7644 | 49523 | #N/A | #N/A | #N/A | #N/A | #N/A | #N/A
0 |  | #VALUE! | #VALUE! | 0 | 0 | 0 | 7645 | 49524 | #N/A | #N/A | #N/A | #N/A | #N/A | #N/A
0 |  | #VALUE! | #VALUE! | 0 | 0 | 0 | 7646 | 49525 | #N/A | #N/A | #N/A | #N/A | #N/A | #N/A
0 |  | #VALUE! | #VALUE! | 0 | 0 | 0 | 7647 | 49526 | #N/A | #N/A | #N/A | #N/A | #N/A | #N/A
0 |  | #VALUE! | #VALUE! | 0 | 0 | 0 | 7648 | 49527 | #N/A | #N/A | #N/A | #N/A | #N/A | #N/A
0 |  | #VALUE! | #VALUE! | 0 | 0 | 0 | 7649 | 49528 | #N/A | #N/A | #N/A | #N/A | #N/A | #N/A
0 |  | #VALUE! | #VALUE! | 0 | 0 | 0 | 7650 | 49529 | #N/A | #N/A | #N/A | #N/A | #N/A | #N/A
0 |  | #VALUE! | #VALUE! | 0 | 0 | 0 | 7651 | 49530 | #N/A | #N/A | #N/A | #N/A | #N/A | #N/A
0 |  | #VALUE! | #VALUE! | 0 | 0 | 0 | 7652 | 49531 | #N/A | #N/A | #N/A | #N/A | #N/A | #N/A
0 |  | #VALUE! | #VALUE! | 0 | 0 | 0 | 7653 | 49532 | #N/A | #N/A | #N/A | #N/A | #N/A | #N/A
0 |  | #VALUE! | #VALUE! | 0 | 0 | 0 | 7654 | 49533 | #N/A | #N/A | #N/A | #N/A | #N/A | #N/A
0 |  | #VALUE! | #VALUE! | 0 | 0 | 0 | 7655 | 49534 | #N/A | #N/A | #N/A | #N/A | #N/A | #N/A
0 |  | #VALUE! | #VALUE! | 0 | 0 | 0 | 7656 | 49535 | #N/A | #N/A | #N/A | #N/A | #N/A | #N/A
0 |  | #VALUE! | #VALUE! | 0 | 0 | 0 | 7657 | 49536 | #N/A | #N/A | #N/A | #N/A | #N/A | #N/A
0 |  | #VALUE! | #VALUE! | 0 | 0 | 0 | 7658 | 49537 | #N/A | #N/A | #N/A | #N/A | #N/A | #N/A
0 |  | #VALUE! | #VALUE! | 0 | 0 | 0 | 7659 | 49538 | #N/A | #N/A | #N/A | #N/A | #N/A | #N/A
0 |  | #VALUE! | #VALUE! | 0 | 0 | 0 | 7660 | 49539 | #N/A | #N/A | #N/A | #N/A | #N/A | #N/A
0 |  | #VALUE! | #VALUE! | 0 | 0 | 0 | 7661 | 49540 | #N/A | #N/A | #N/A | #N/A | #N/A | #N/A
0 |  | #VALUE! | #VALUE! | 0 | 0 | 0 | 7662 | 49541 | #N/A | #N/A | #N/A | #N/A | #N/A | #N/A
0 |  | #VALUE! | #VALUE! | 0 | 0 | 0 | 7663 | 49542 | #N/A | #N/A | #N/A | #N/A | #N/A | #N/A
0 |  | #VALUE! | #VALUE! | 0 | 0 | 0 | 7664 | 49543 | #N/A | #N/A | #N/A | #N/A | #N/A | #N/A
0 |  | #VALUE! | #VALUE! | 0 | 0 | 0 | 7665 | 49544 | #N/A | #N/A | #N/A | #N/A | #N/A | #N/A
0 |  | #VALUE! | #VALUE! | 0 | 0 | 0 | 7666 | 49545 | #N/A | #N/A | #N/A | #N/A | #N/A | #N/A
0 |  | #VALUE! | #VALUE! | 0 | 0 | 0 | 7667 | 49546 | #N/A | #N/A | #N/A | #N/A | #N/A | #N/A
0 |  | #VALUE! | #VALUE! | 0 | 0 | 0 | 7668 | 49547 | #N/A | #N/A | #N/A | #N/A | #N/A | #N/A
0 |  | #VALUE! | #VALUE! | 0 | 0 | 0 | 7669 | 49548 | #N/A | #N/A | #N/A | #N/A | #N/A | #N/A
0 |  | #VALUE! | #VALUE! | 0 | 0 | 0 | 7670 | 49549 | #N/A | #N/A | #N/A | #N/A | #N/A | #N/A
0 |  | #VALUE! | #VALUE! | 0 | 0 | 0 | 7671 | 49550 | #N/A | #N/A | #N/A | #N/A | #N/A | #N/A
0 |  | #VALUE! | #VALUE! | 0 | 0 | 0 | 7672 | 49551 | #N/A | #N/A | #N/A | #N/A | #N/A | #N/A
0 |  | #VALUE! | #VALUE! | 0 | 0 | 0 | 7673 | 49552 | #N/A | #N/A | #N/A | #N/A | #N/A | #N/A
0 |  | #VALUE! | #VALUE! | 0 | 0 | 0 | 7674 | 49553 | #N/A | #N/A | #N/A | #N/A | #N/A | #N/A
0 |  | #VALUE! | #VALUE! | 0 | 0 | 0 | 7675 | 49554 | #N/A | #N/A | #N/A | #N/A | #N/A | #N/A
0 |  | #VALUE! | #VALUE! | 0 | 0 | 0 | 7676 | 49555 | #N/A | #N/A | #N/A | #N/A | #N/A | #N/A
0 |  | #VALUE! | #VALUE! | 0 | 0 | 0 | 7677 | 49556 | #N/A | #N/A | #N/A | #N/A | #N/A | #N/A
0 |  | #VALUE! | #VALUE! | 0 | 0 | 0 | 7678 | 49557 | #N/A | #N/A | #N/A | #N/A | #N/A | #N/A
0 |  | #VALUE! | #VALUE! | 0 | 0 | 0 | 7679 | 49558 | #N/A | #N/A | #N/A | #N/A | #N/A | #N/A
0 |  | #VALUE! | #VALUE! | 0 | 0 | 0 | 7680 | 49559 | #N/A | #N/A | #N/A | #N/A | #N/A | #N/A
0 |  | #VALUE! | #VALUE! | 0 | 0 | 0 | 7681 | 49560 | #N/A | #N/A | #N/A | #N/A | #N/A | #N/A
0 |  | #VALUE! | #VALUE! | 0 | 0 | 0 | 7682 | 49561 | #N/A | #N/A | #N/A | #N/A | #N/A | #N/A
0 |  | #VALUE! | #VALUE! | 0 | 0 | 0 | 7683 | 49562 | #N/A | #N/A | #N/A | #N/A | #N/A | #N/A
0 |  | #VALUE! | #VALUE! | 0 | 0 | 0 | 7684 | 49563 | #N/A | #N/A | #N/A | #N/A | #N/A | #N/A
0 |  | #VALUE! | #VALUE! | 0 | 0 | 0 | 7685 | 49564 | #N/A | #N/A | #N/A | #N/A | #N/A | #N/A
0 |  | #VALUE! | #VALUE! | 0 | 0 | 0 | 7686 | 49565 | #N/A | #N/A | #N/A | #N/A | #N/A | #N/A
0 |  | #VALUE! | #VALUE! | 0 | 0 | 0 | 7687 | 49566 | #N/A | #N/A | #N/A | #N/A | #N/A | #N/A
0 |  | #VALUE! | #VALUE! | 0 | 0 | 0 | 7688 | 49567 | #N/A | #N/A | #N/A | #N/A | #N/A | #N/A
0 |  | #VALUE! | #VALUE! | 0 | 0 | 0 | 7689 | 49568 | #N/A | #N/A | #N/A | #N/A | #N/A | #N/A
0 |  | #VALUE! | #VALUE! | 0 | 0 | 0 | 7690 | 49569 | #N/A | #N/A | #N/A | #N/A | #N/A | #N/A
0 |  | #VALUE! | #VALUE! | 0 | 0 | 0 | 7691 | 49570 | #N/A | #N/A | #N/A | #N/A | #N/A | #N/A
0 |  | #VALUE! | #VALUE! | 0 | 0 | 0 | 7692 | 49571 | #N/A | #N/A | #N/A | #N/A | #N/A | #N/A
0 |  | #VALUE! | #VALUE! | 0 | 0 | 0 | 7693 | 49572 | #N/A | #N/A | #N/A | #N/A | #N/A | #N/A
0 |  | #VALUE! | #VALUE! | 0 | 0 | 0 | 7694 | 49573 | #N/A | #N/A | #N/A | #N/A | #N/A | #N/A
0 |  | #VALUE! | #VALUE! | 0 | 0 | 0 | 7695 | 49574 | #N/A | #N/A | #N/A | #N/A | #N/A | #N/A
0 |  | #VALUE! | #VALUE! | 0 | 0 | 0 | 7696 | 49575 | #N/A | #N/A | #N/A | #N/A | #N/A | #N/A
0 |  | #VALUE! | #VALUE! | 0 | 0 | 0 | 7697 | 49576 | #N/A | #N/A | #N/A | #N/A | #N/A | #N/A
0 |  | #VALUE! | #VALUE! | 0 | 0 | 0 | 7698 | 49577 | #N/A | #N/A | #N/A | #N/A | #N/A | #N/A
0 |  | #VALUE! | #VALUE! | 0 | 0 | 0 | 7699 | 49578 | #N/A | #N/A | #N/A | #N/A | #N/A | #N/A
0 |  | #VALUE! | #VALUE! | 0 | 0 | 0 | 7700 | 49579 | #N/A | #N/A | #N/A | #N/A | #N/A | #N/A
0 |  | #VALUE! | #VALUE! | 0 | 0 | 0 | 7701 | 49580 | #N/A | #N/A | #N/A | #N/A | #N/A | #N/A
0 |  | #VALUE! | #VALUE! | 0 | 0 | 0 | 7702 | 49581 | #N/A | #N/A | #N/A | #N/A | #N/A | #N/A
0 |  | #VALUE! | #VALUE! | 0 | 0 | 0 | 7703 | 49582 | #N/A | #N/A | #N/A | #N/A | #N/A | #N/A
0 |  | #VALUE! | #VALUE! | 0 | 0 | 0 | 7704 | 49583 | #N/A | #N/A | #N/A | #N/A | #N/A | #N/A
0 |  | #VALUE! | #VALUE! | 0 | 0 | 0 | 7705 | 49584 | #N/A | #N/A | #N/A | #N/A | #N/A | #N/A
0 |  | #VALUE! | #VALUE! | 0 | 0 | 0 | 7706 | 49585 | #N/A | #N/A | #N/A | #N/A | #N/A | #N/A
0 |  | #VALUE! | #VALUE! | 0 | 0 | 0 | 7707 | 49586 | #N/A | #N/A | #N/A | #N/A | #N/A | #N/A
0 |  | #VALUE! | #VALUE! | 0 | 0 | 0 | 7708 | 49587 | #N/A | #N/A | #N/A | #N/A | #N/A | #N/A
0 |  | #VALUE! | #VALUE! | 0 | 0 | 0 | 7709 | 49588 | #N/A | #N/A | #N/A | #N/A | #N/A | #N/A
0 |  | #VALUE! | #VALUE! | 0 | 0 | 0 | 7710 | 49589 | #N/A | #N/A | #N/A | #N/A | #N/A | #N/A
0 |  | #VALUE! | #VALUE! | 0 | 0 | 0 | 7711 | 49590 | #N/A | #N/A | #N/A | #N/A | #N/A | #N/A
0 |  | #VALUE! | #VALUE! | 0 | 0 | 0 | 7712 | 49591 | #N/A | #N/A | #N/A | #N/A | #N/A | #N/A
0 |  | #VALUE! | #VALUE! | 0 | 0 | 0 | 7713 | 49592 | #N/A | #N/A | #N/A | #N/A | #N/A | #N/A
0 |  | #VALUE! | #VALUE! | 0 | 0 | 0 | 7714 | 49593 | #N/A | #N/A | #N/A | #N/A | #N/A | #N/A
0 |  | #VALUE! | #VALUE! | 0 | 0 | 0 | 7715 | 49594 | #N/A | #N/A | #N/A | #N/A | #N/A | #N/A
0 |  | #VALUE! | #VALUE! | 0 | 0 | 0 | 7716 | 49595 | #N/A | #N/A | #N/A | #N/A | #N/A | #N/A
0 |  | #VALUE! | #VALUE! | 0 | 0 | 0 | 7717 | 49596 | #N/A | #N/A | #N/A | #N/A | #N/A | #N/A
0 |  | #VALUE! | #VALUE! | 0 | 0 | 0 | 7718 | 49597 | #N/A | #N/A | #N/A | #N/A | #N/A | #N/A
0 |  | #VALUE! | #VALUE! | 0 | 0 | 0 | 7719 | 49598 | #N/A | #N/A | #N/A | #N/A | #N/A | #N/A
0 |  | #VALUE! | #VALUE! | 0 | 0 | 0 | 7720 | 49599 | #N/A | #N/A | #N/A | #N/A | #N/A | #N/A
0 |  | #VALUE! | #VALUE! | 0 | 0 | 0 | 7721 | 49600 | #N/A | #N/A | #N/A | #N/A | #N/A | #N/A
0 |  | #VALUE! | #VALUE! | 0 | 0 | 0 | 7722 | 49601 | #N/A | #N/A | #N/A | #N/A | #N/A | #N/A
0 |  | #VALUE! | #VALUE! | 0 | 0 | 0 | 7723 | 49602 | #N/A | #N/A | #N/A | #N/A | #N/A | #N/A
0 |  | #VALUE! | #VALUE! | 0 | 0 | 0 | 7724 | 49603 | #N/A | #N/A | #N/A | #N/A | #N/A | #N/A
0 |  | #VALUE! | #VALUE! | 0 | 0 | 0 | 7725 | 49604 | #N/A | #N/A | #N/A | #N/A | #N/A | #N/A
0 |  | #VALUE! | #VALUE! | 0 | 0 | 0 | 7726 | 49605 | #N/A | #N/A | #N/A | #N/A | #N/A | #N/A
0 |  | #VALUE! | #VALUE! | 0 | 0 | 0 | 7727 | 49606 | #N/A | #N/A | #N/A | #N/A | #N/A | #N/A
0 |  | #VALUE! | #VALUE! | 0 | 0 | 0 | 7728 | 49607 | #N/A | #N/A | #N/A | #N/A | #N/A | #N/A
0 |  | #VALUE! | #VALUE! | 0 | 0 | 0 | 7729 | 49608 | #N/A | #N/A | #N/A | #N/A | #N/A | #N/A
0 |  | #VALUE! | #VALUE! | 0 | 0 | 0 | 7730 | 49609 | #N/A | #N/A | #N/A | #N/A | #N/A | #N/A
0 |  | #VALUE! | #VALUE! | 0 | 0 | 0 | 7731 | 49610 | #N/A | #N/A | #N/A | #N/A | #N/A | #N/A
0 |  | #VALUE! | #VALUE! | 0 | 0 | 0 | 7732 | 49611 | #N/A | #N/A | #N/A | #N/A | #N/A | #N/A
0 |  | #VALUE! | #VALUE! | 0 | 0 | 0 | 7733 | 49612 | #N/A | #N/A | #N/A | #N/A | #N/A | #N/A
0 |  | #VALUE! | #VALUE! | 0 | 0 | 0 | 7734 | 49613 | #N/A | #N/A | #N/A | #N/A | #N/A | #N/A
0 |  | #VALUE! | #VALUE! | 0 | 0 | 0 | 7735 | 49614 | #N/A | #N/A | #N/A | #N/A | #N/A | #N/A
0 |  | #VALUE! | #VALUE! | 0 | 0 | 0 | 7736 | 49615 | #N/A | #N/A | #N/A | #N/A | #N/A | #N/A
0 |  | #VALUE! | #VALUE! | 0 | 0 | 0 | 7737 | 49616 | #N/A | #N/A | #N/A | #N/A | #N/A | #N/A
0 |  | #VALUE! | #VALUE! | 0 | 0 | 0 | 7738 | 49617 | #N/A | #N/A | #N/A | #N/A | #N/A | #N/A
0 |  | #VALUE! | #VALUE! | 0 | 0 | 0 | 7739 | 49618 | #N/A | #N/A | #N/A | #N/A | #N/A | #N/A
0 |  | #VALUE! | #VALUE! | 0 | 0 | 0 | 7740 | 49619 | #N/A | #N/A | #N/A | #N/A | #N/A | #N/A
0 |  | #VALUE! | #VALUE! | 0 | 0 | 0 | 7741 | 49620 | #N/A | #N/A | #N/A | #N/A | #N/A | #N/A
0 |  | #VALUE! | #VALUE! | 0 | 0 | 0 | 7742 | 49621 | #N/A | #N/A | #N/A | #N/A | #N/A | #N/A
0 |  | #VALUE! | #VALUE! | 0 | 0 | 0 | 7743 | 49622 | #N/A | #N/A | #N/A | #N/A | #N/A | #N/A
0 |  | #VALUE! | #VALUE! | 0 | 0 | 0 | 7744 | 49623 | #N/A | #N/A | #N/A | #N/A | #N/A | #N/A
0 |  | #VALUE! | #VALUE! | 0 | 0 | 0 | 7745 | 49624 | #N/A | #N/A | #N/A | #N/A | #N/A | #N/A
0 |  | #VALUE! | #VALUE! | 0 | 0 | 0 | 7746 | 49625 | #N/A | #N/A | #N/A | #N/A | #N/A | #N/A
0 |  | #VALUE! | #VALUE! | 0 | 0 | 0 | 7747 | 49626 | #N/A | #N/A | #N/A | #N/A | #N/A | #N/A
0 |  | #VALUE! | #VALUE! | 0 | 0 | 0 | 7748 | 49627 | #N/A | #N/A | #N/A | #N/A | #N/A | #N/A
0 |  | #VALUE! | #VALUE! | 0 | 0 | 0 | 7749 | 49628 | #N/A | #N/A | #N/A | #N/A | #N/A | #N/A
0 |  | #VALUE! | #VALUE! | 0 | 0 | 0 | 7750 | 49629 | #N/A | #N/A | #N/A | #N/A | #N/A | #N/A
0 |  | #VALUE! | #VALUE! | 0 | 0 | 0 | 7751 | 49630 | #N/A | #N/A | #N/A | #N/A | #N/A | #N/A
0 |  | #VALUE! | #VALUE! | 0 | 0 | 0 | 7752 | 49631 | #N/A | #N/A | #N/A | #N/A | #N/A | #N/A
0 |  | #VALUE! | #VALUE! | 0 | 0 | 0 | 7753 | 49632 | #N/A | #N/A | #N/A | #N/A | #N/A | #N/A
0 |  | #VALUE! | #VALUE! | 0 | 0 | 0 | 7754 | 49633 | #N/A | #N/A | #N/A | #N/A | #N/A | #N/A
0 |  | #VALUE! | #VALUE! | 0 | 0 | 0 | 7755 | 49634 | #N/A | #N/A | #N/A | #N/A | #N/A | #N/A
0 |  | #VALUE! | #VALUE! | 0 | 0 | 0 | 7756 | 49635 | #N/A | #N/A | #N/A | #N/A | #N/A | #N/A
0 |  | #VALUE! | #VALUE! | 0 | 0 | 0 | 7757 | 49636 | #N/A | #N/A | #N/A | #N/A | #N/A | #N/A
0 |  | #VALUE! | #VALUE! | 0 | 0 | 0 | 7758 | 49637 | #N/A | #N/A | #N/A | #N/A | #N/A | #N/A
0 |  | #VALUE! | #VALUE! | 0 | 0 | 0 | 7759 | 49638 | #N/A | #N/A | #N/A | #N/A | #N/A | #N/A
0 |  | #VALUE! | #VALUE! | 0 | 0 | 0 | 7760 | 49639 | #N/A | #N/A | #N/A | #N/A | #N/A | #N/A
0 |  | #VALUE! | #VALUE! | 0 | 0 | 0 | 7761 | 49640 | #N/A | #N/A | #N/A | #N/A | #N/A | #N/A
0 |  | #VALUE! | #VALUE! | 0 | 0 | 0 | 7762 | 49641 | #N/A | #N/A | #N/A | #N/A | #N/A | #N/A
0 |  | #VALUE! | #VALUE! | 0 | 0 | 0 | 7763 | 49642 | #N/A | #N/A | #N/A | #N/A | #N/A | #N/A
0 |  | #VALUE! | #VALUE! | 0 | 0 | 0 | 7764 | 49643 | #N/A | #N/A | #N/A | #N/A | #N/A | #N/A
0 |  | #VALUE! | #VALUE! | 0 | 0 | 0 | 7765 | 49644 | #N/A | #N/A | #N/A | #N/A | #N/A | #N/A
0 |  | #VALUE! | #VALUE! | 0 | 0 | 0 | 7766 | 49645 | #N/A | #N/A | #N/A | #N/A | #N/A | #N/A
0 |  | #VALUE! | #VALUE! | 0 | 0 | 0 | 7767 | 49646 | #N/A | #N/A | #N/A | #N/A | #N/A | #N/A
0 |  | #VALUE! | #VALUE! | 0 | 0 | 0 | 7768 | 49647 | #N/A | #N/A | #N/A | #N/A | #N/A | #N/A
0 |  | #VALUE! | #VALUE! | 0 | 0 | 0 | 7769 | 49648 | #N/A | #N/A | #N/A | #N/A | #N/A | #N/A
0 |  | #VALUE! | #VALUE! | 0 | 0 | 0 | 7770 | 49649 | #N/A | #N/A | #N/A | #N/A | #N/A | #N/A
0 |  | #VALUE! | #VALUE! | 0 | 0 | 0 | 7771 | 49650 | #N/A | #N/A | #N/A | #N/A | #N/A | #N/A
0 |  | #VALUE! | #VALUE! | 0 | 0 | 0 | 7772 | 49651 | #N/A | #N/A | #N/A | #N/A | #N/A | #N/A
0 |  | #VALUE! | #VALUE! | 0 | 0 | 0 | 7773 | 49652 | #N/A | #N/A | #N/A | #N/A | #N/A | #N/A
0 |  | #VALUE! | #VALUE! | 0 | 0 | 0 | 7774 | 49653 | #N/A | #N/A | #N/A | #N/A | #N/A | #N/A
0 |  | #VALUE! | #VALUE! | 0 | 0 | 0 | 7775 | 49654 | #N/A | #N/A | #N/A | #N/A | #N/A | #N/A
0 |  | #VALUE! | #VALUE! | 0 | 0 | 0 | 7776 | 49655 | #N/A | #N/A | #N/A | #N/A | #N/A | #N/A
0 |  | #VALUE! | #VALUE! | 0 | 0 | 0 | 7777 | 49656 | #N/A | #N/A | #N/A | #N/A | #N/A | #N/A
0 |  | #VALUE! | #VALUE! | 0 | 0 | 0 | 7778 | 49657 | #N/A | #N/A | #N/A | #N/A | #N/A | #N/A
0 |  | #VALUE! | #VALUE! | 0 | 0 | 0 | 7779 | 49658 | #N/A | #N/A | #N/A | #N/A | #N/A | #N/A
0 |  | #VALUE! | #VALUE! | 0 | 0 | 0 | 7780 | 49659 | #N/A | #N/A | #N/A | #N/A | #N/A | #N/A
0 |  | #VALUE! | #VALUE! | 0 | 0 | 0 | 7781 | 49660 | #N/A | #N/A | #N/A | #N/A | #N/A | #N/A
0 |  | #VALUE! | #VALUE! | 0 | 0 | 0 | 7782 | 49661 | #N/A | #N/A | #N/A | #N/A | #N/A | #N/A
0 |  | #VALUE! | #VALUE! | 0 | 0 | 0 | 7783 | 49662 | #N/A | #N/A | #N/A | #N/A | #N/A | #N/A
0 |  | #VALUE! | #VALUE! | 0 | 0 | 0 | 7784 | 49663 | #N/A | #N/A | #N/A | #N/A | #N/A | #N/A
0 |  | #VALUE! | #VALUE! | 0 | 0 | 0 | 7785 | 49664 | #N/A | #N/A | #N/A | #N/A | #N/A | #N/A
0 |  | #VALUE! | #VALUE! | 0 | 0 | 0 | 7786 | 49665 | #N/A | #N/A | #N/A | #N/A | #N/A | #N/A
0 |  | #VALUE! | #VALUE! | 0 | 0 | 0 | 7787 | 49666 | #N/A | #N/A | #N/A | #N/A | #N/A | #N/A
0 |  | #VALUE! | #VALUE! | 0 | 0 | 0 | 7788 | 49667 | #N/A | #N/A | #N/A | #N/A | #N/A | #N/A
0 |  | #VALUE! | #VALUE! | 0 | 0 | 0 | 7789 | 49668 | #N/A | #N/A | #N/A | #N/A | #N/A | #N/A
0 |  | #VALUE! | #VALUE! | 0 | 0 | 0 | 7790 | 49669 | #N/A | #N/A | #N/A | #N/A | #N/A | #N/A
0 |  | #VALUE! | #VALUE! | 0 | 0 | 0 | 7791 | 49670 | #N/A | #N/A | #N/A | #N/A | #N/A | #N/A
0 |  | #VALUE! | #VALUE! | 0 | 0 | 0 | 7792 | 49671 | #N/A | #N/A | #N/A | #N/A | #N/A | #N/A
0 |  | #VALUE! | #VALUE! | 0 | 0 | 0 | 7793 | 49672 | #N/A | #N/A | #N/A | #N/A | #N/A | #N/A
0 |  | #VALUE! | #VALUE! | 0 | 0 | 0 | 7794 | 49673 | #N/A | #N/A | #N/A | #N/A | #N/A | #N/A
0 |  | #VALUE! | #VALUE! | 0 | 0 | 0 | 7795 | 49674 | #N/A | #N/A | #N/A | #N/A | #N/A | #N/A
0 |  | #VALUE! | #VALUE! | 0 | 0 | 0 | 7796 | 49675 | #N/A | #N/A | #N/A | #N/A | #N/A | #N/A
0 |  | #VALUE! | #VALUE! | 0 | 0 | 0 | 7797 | 49676 | #N/A | #N/A | #N/A | #N/A | #N/A | #N/A
0 |  | #VALUE! | #VALUE! | 0 | 0 | 0 | 7798 | 49677 | #N/A | #N/A | #N/A | #N/A | #N/A | #N/A
0 |  | #VALUE! | #VALUE! | 0 | 0 | 0 | 7799 | 49678 | #N/A | #N/A | #N/A | #N/A | #N/A | #N/A
0 |  | #VALUE! | #VALUE! | 0 | 0 | 0 | 7800 | 49679 | #N/A | #N/A | #N/A | #N/A | #N/A | #N/A
0 |  | #VALUE! | #VALUE! | 0 | 0 | 0 | 7801 | 49680 | #N/A | #N/A | #N/A | #N/A | #N/A | #N/A
0 |  | #VALUE! | #VALUE! | 0 | 0 | 0 | 7802 | 49681 | #N/A | #N/A | #N/A | #N/A | #N/A | #N/A
0 |  | #VALUE! | #VALUE! | 0 | 0 | 0 | 7803 | 49682 | #N/A | #N/A | #N/A | #N/A | #N/A | #N/A
0 |  | #VALUE! | #VALUE! | 0 | 0 | 0 | 7804 | 49683 | #N/A | #N/A | #N/A | #N/A | #N/A | #N/A
0 |  | #VALUE! | #VALUE! | 0 | 0 | 0 | 7805 | 49684 | #N/A | #N/A | #N/A | #N/A | #N/A | #N/A
0 |  | #VALUE! | #VALUE! | 0 | 0 | 0 | 7806 | 49685 | #N/A | #N/A | #N/A | #N/A | #N/A | #N/A
0 |  | #VALUE! | #VALUE! | 0 | 0 | 0 | 7807 | 49686 | #N/A | #N/A | #N/A | #N/A | #N/A | #N/A
0 |  | #VALUE! | #VALUE! | 0 | 0 | 0 | 7808 | 49687 | #N/A | #N/A | #N/A | #N/A | #N/A | #N/A
0 |  | #VALUE! | #VALUE! | 0 | 0 | 0 | 7809 | 49688 | #N/A | #N/A | #N/A | #N/A | #N/A | #N/A
0 |  | #VALUE! | #VALUE! | 0 | 0 | 0 | 7810 | 49689 | #N/A | #N/A | #N/A | #N/A | #N/A | #N/A
0 |  | #VALUE! | #VALUE! | 0 | 0 | 0 | 7811 | 49690 | #N/A | #N/A | #N/A | #N/A | #N/A | #N/A
0 |  | #VALUE! | #VALUE! | 0 | 0 | 0 | 7812 | 49691 | #N/A | #N/A | #N/A | #N/A | #N/A | #N/A
0 |  | #VALUE! | #VALUE! | 0 | 0 | 0 | 7813 | 49692 | #N/A | #N/A | #N/A | #N/A | #N/A | #N/A
0 |  | #VALUE! | #VALUE! | 0 | 0 | 0 | 7814 | 49693 | #N/A | #N/A | #N/A | #N/A | #N/A | #N/A
0 |  | #VALUE! | #VALUE! | 0 | 0 | 0 | 7815 | 49694 | #N/A | #N/A | #N/A | #N/A | #N/A | #N/A
0 |  | #VALUE! | #VALUE! | 0 | 0 | 0 | 7816 | 49695 | #N/A | #N/A | #N/A | #N/A | #N/A | #N/A
0 |  | #VALUE! | #VALUE! | 0 | 0 | 0 | 7817 | 49696 | #N/A | #N/A | #N/A | #N/A | #N/A | #N/A
0 |  | #VALUE! | #VALUE! | 0 | 0 | 0 | 7818 | 49697 | #N/A | #N/A | #N/A | #N/A | #N/A | #N/A
0 |  | #VALUE! | #VALUE! | 0 | 0 | 0 | 7819 | 49698 | #N/A | #N/A | #N/A | #N/A | #N/A | #N/A
0 |  | #VALUE! | #VALUE! | 0 | 0 | 0 | 7820 | 49699 | #N/A | #N/A | #N/A | #N/A | #N/A | #N/A
0 |  | #VALUE! | #VALUE! | 0 | 0 | 0 | 7821 | 49700 | #N/A | #N/A | #N/A | #N/A | #N/A | #N/A
0 |  | #VALUE! | #VALUE! | 0 | 0 | 0 | 7822 | 49701 | #N/A | #N/A | #N/A | #N/A | #N/A | #N/A
0 |  | #VALUE! | #VALUE! | 0 | 0 | 0 | 7823 | 49702 | #N/A | #N/A | #N/A | #N/A | #N/A | #N/A
0 |  | #VALUE! | #VALUE! | 0 | 0 | 0 | 7824 | 49703 | #N/A | #N/A | #N/A | #N/A | #N/A | #N/A
0 |  | #VALUE! | #VALUE! | 0 | 0 | 0 | 7825 | 49704 | #N/A | #N/A | #N/A | #N/A | #N/A | #N/A
0 |  | #VALUE! | #VALUE! | 0 | 0 | 0 | 7826 | 49705 | #N/A | #N/A | #N/A | #N/A | #N/A | #N/A
0 |  | #VALUE! | #VALUE! | 0 | 0 | 0 | 7827 | 49706 | #N/A | #N/A | #N/A | #N/A | #N/A | #N/A
0 |  | #VALUE! | #VALUE! | 0 | 0 | 0 | 7828 | 49707 | #N/A | #N/A | #N/A | #N/A | #N/A | #N/A
0 |  | #VALUE! | #VALUE! | 0 | 0 | 0 | 7829 | 49708 | #N/A | #N/A | #N/A | #N/A | #N/A | #N/A
0 |  | #VALUE! | #VALUE! | 0 | 0 | 0 | 7830 | 49709 | #N/A | #N/A | #N/A | #N/A | #N/A | #N/A
0 |  | #VALUE! | #VALUE! | 0 | 0 | 0 | 7831 | 49710 | #N/A | #N/A | #N/A | #N/A | #N/A | #N/A
0 |  | #VALUE! | #VALUE! | 0 | 0 | 0 | 7832 | 49711 | #N/A | #N/A | #N/A | #N/A | #N/A | #N/A
0 |  | #VALUE! | #VALUE! | 0 | 0 | 0 | 7833 | 49712 | #N/A | #N/A | #N/A | #N/A | #N/A | #N/A
0 |  | #VALUE! | #VALUE! | 0 | 0 | 0 | 7834 | 49713 | #N/A | #N/A | #N/A | #N/A | #N/A | #N/A
0 |  | #VALUE! | #VALUE! | 0 | 0 | 0 | 7835 | 49714 | #N/A | #N/A | #N/A | #N/A | #N/A | #N/A
0 |  | #VALUE! | #VALUE! | 0 | 0 | 0 | 7836 | 49715 | #N/A | #N/A | #N/A | #N/A | #N/A | #N/A
0 |  | #VALUE! | #VALUE! | 0 | 0 | 0 | 7837 | 49716 | #N/A | #N/A | #N/A | #N/A | #N/A | #N/A
0 |  | #VALUE! | #VALUE! | 0 | 0 | 0 | 7838 | 49717 | #N/A | #N/A | #N/A | #N/A | #N/A | #N/A
0 |  | #VALUE! | #VALUE! | 0 | 0 | 0 | 7839 | 49718 | #N/A | #N/A | #N/A | #N/A | #N/A | #N/A
0 |  | #VALUE! | #VALUE! | 0 | 0 | 0 | 7840 | 49719 | #N/A | #N/A | #N/A | #N/A | #N/A | #N/A
0 |  | #VALUE! | #VALUE! | 0 | 0 | 0 | 7841 | 49720 | #N/A | #N/A | #N/A | #N/A | #N/A | #N/A
0 |  | #VALUE! | #VALUE! | 0 | 0 | 0 | 7842 | 49721 | #N/A | #N/A | #N/A | #N/A | #N/A | #N/A
0 |  | #VALUE! | #VALUE! | 0 | 0 | 0 | 7843 | 49722 | #N/A | #N/A | #N/A | #N/A | #N/A | #N/A
0 |  | #VALUE! | #VALUE! | 0 | 0 | 0 | 7844 | 49723 | #N/A | #N/A | #N/A | #N/A | #N/A | #N/A
0 |  | #VALUE! | #VALUE! | 0 | 0 | 0 | 7845 | 49724 | #N/A | #N/A | #N/A | #N/A | #N/A | #N/A
0 |  | #VALUE! | #VALUE! | 0 | 0 | 0 | 7846 | 49725 | #N/A | #N/A | #N/A | #N/A | #N/A | #N/A
0 |  | #VALUE! | #VALUE! | 0 | 0 | 0 | 7847 | 49726 | #N/A | #N/A | #N/A | #N/A | #N/A | #N/A
0 |  | #VALUE! | #VALUE! | 0 | 0 | 0 | 7848 | 49727 | #N/A | #N/A | #N/A | #N/A | #N/A | #N/A
0 |  | #VALUE! | #VALUE! | 0 | 0 | 0 | 7849 | 49728 | #N/A | #N/A | #N/A | #N/A | #N/A | #N/A
0 |  | #VALUE! | #VALUE! | 0 | 0 | 0 | 7850 | 49729 | #N/A | #N/A | #N/A | #N/A | #N/A | #N/A
0 |  | #VALUE! | #VALUE! | 0 | 0 | 0 | 7851 | 49730 | #N/A | #N/A | #N/A | #N/A | #N/A | #N/A
0 |  | #VALUE! | #VALUE! | 0 | 0 | 0 | 7852 | 49731 | #N/A | #N/A | #N/A | #N/A | #N/A | #N/A
0 |  | #VALUE! | #VALUE! | 0 | 0 | 0 | 7853 | 49732 | #N/A | #N/A | #N/A | #N/A | #N/A | #N/A
0 |  | #VALUE! | #VALUE! | 0 | 0 | 0 | 7854 | 49733 | #N/A | #N/A | #N/A | #N/A | #N/A | #N/A
0 |  | #VALUE! | #VALUE! | 0 | 0 | 0 | 7855 | 49734 | #N/A | #N/A | #N/A | #N/A | #N/A | #N/A
0 |  | #VALUE! | #VALUE! | 0 | 0 | 0 | 7856 | 49735 | #N/A | #N/A | #N/A | #N/A | #N/A | #N/A
0 |  | #VALUE! | #VALUE! | 0 | 0 | 0 | 7857 | 49736 | #N/A | #N/A | #N/A | #N/A | #N/A | #N/A
0 |  | #VALUE! | #VALUE! | 0 | 0 | 0 | 7858 | 49737 | #N/A | #N/A | #N/A | #N/A | #N/A | #N/A
0 |  | #VALUE! | #VALUE! | 0 | 0 | 0 | 7859 | 49738 | #N/A | #N/A | #N/A | #N/A | #N/A | #N/A
0 |  | #VALUE! | #VALUE! | 0 | 0 | 0 | 7860 | 49739 | #N/A | #N/A | #N/A | #N/A | #N/A | #N/A
0 |  | #VALUE! | #VALUE! | 0 | 0 | 0 | 7861 | 49740 | #N/A | #N/A | #N/A | #N/A | #N/A | #N/A
0 |  | #VALUE! | #VALUE! | 0 | 0 | 0 | 7862 | 49741 | #N/A | #N/A | #N/A | #N/A | #N/A | #N/A
0 |  | #VALUE! | #VALUE! | 0 | 0 | 0 | 7863 | 49742 | #N/A | #N/A | #N/A | #N/A | #N/A | #N/A
0 |  | #VALUE! | #VALUE! | 0 | 0 | 0 | 7864 | 49743 | #N/A | #N/A | #N/A | #N/A | #N/A | #N/A
0 |  | #VALUE! | #VALUE! | 0 | 0 | 0 | 7865 | 49744 | #N/A | #N/A | #N/A | #N/A | #N/A | #N/A
0 |  | #VALUE! | #VALUE! | 0 | 0 | 0 | 7866 | 49745 | #N/A | #N/A | #N/A | #N/A | #N/A | #N/A
0 |  | #VALUE! | #VALUE! | 0 | 0 | 0 | 7867 | 49746 | #N/A | #N/A | #N/A | #N/A | #N/A | #N/A
0 |  | #VALUE! | #VALUE! | 0 | 0 | 0 | 7868 | 49747 | #N/A | #N/A | #N/A | #N/A | #N/A | #N/A
0 |  | #VALUE! | #VALUE! | 0 | 0 | 0 | 7869 | 49748 | #N/A | #N/A | #N/A | #N/A | #N/A | #N/A
0 |  | #VALUE! | #VALUE! | 0 | 0 | 0 | 7870 | 49749 | #N/A | #N/A | #N/A | #N/A | #N/A | #N/A
0 |  | #VALUE! | #VALUE! | 0 | 0 | 0 | 7871 | 49750 | #N/A | #N/A | #N/A | #N/A | #N/A | #N/A
0 |  | #VALUE! | #VALUE! | 0 | 0 | 0 | 7872 | 49751 | #N/A | #N/A | #N/A | #N/A | #N/A | #N/A
0 |  | #VALUE! | #VALUE! | 0 | 0 | 0 | 7873 | 49752 | #N/A | #N/A | #N/A | #N/A | #N/A | #N/A
0 |  | #VALUE! | #VALUE! | 0 | 0 | 0 | 7874 | 49753 | #N/A | #N/A | #N/A | #N/A | #N/A | #N/A
0 |  | #VALUE! | #VALUE! | 0 | 0 | 0 | 7875 | 49754 | #N/A | #N/A | #N/A | #N/A | #N/A | #N/A
0 |  | #VALUE! | #VALUE! | 0 | 0 | 0 | 7876 | 49755 | #N/A | #N/A | #N/A | #N/A | #N/A | #N/A
0 |  | #VALUE! | #VALUE! | 0 | 0 | 0 | 7877 | 49756 | #N/A | #N/A | #N/A | #N/A | #N/A | #N/A
0 |  | #VALUE! | #VALUE! | 0 | 0 | 0 | 7878 | 49757 | #N/A | #N/A | #N/A | #N/A | #N/A | #N/A
0 |  | #VALUE! | #VALUE! | 0 | 0 | 0 | 7879 | 49758 | #N/A | #N/A | #N/A | #N/A | #N/A | #N/A
0 |  | #VALUE! | #VALUE! | 0 | 0 | 0 | 7880 | 49759 | #N/A | #N/A | #N/A | #N/A | #N/A | #N/A
0 |  | #VALUE! | #VALUE! | 0 | 0 | 0 | 7881 | 49760 | #N/A | #N/A | #N/A | #N/A | #N/A | #N/A
0 |  | #VALUE! | #VALUE! | 0 | 0 | 0 | 7882 | 49761 | #N/A | #N/A | #N/A | #N/A | #N/A | #N/A
0 |  | #VALUE! | #VALUE! | 0 | 0 | 0 | 7883 | 49762 | #N/A | #N/A | #N/A | #N/A | #N/A | #N/A
0 |  | #VALUE! | #VALUE! | 0 | 0 | 0 | 7884 | 49763 | #N/A | #N/A | #N/A | #N/A | #N/A | #N/A
0 |  | #VALUE! | #VALUE! | 0 | 0 | 0 | 7885 | 49764 | #N/A | #N/A | #N/A | #N/A | #N/A | #N/A
0 |  | #VALUE! | #VALUE! | 0 | 0 | 0 | 7886 | 49765 | #N/A | #N/A | #N/A | #N/A | #N/A | #N/A
0 |  | #VALUE! | #VALUE! | 0 | 0 | 0 | 7887 | 49766 | #N/A | #N/A | #N/A | #N/A | #N/A | #N/A
0 |  | #VALUE! | #VALUE! | 0 | 0 | 0 | 7888 | 49767 | #N/A | #N/A | #N/A | #N/A | #N/A | #N/A
0 |  | #VALUE! | #VALUE! | 0 | 0 | 0 | 7889 | 49768 | #N/A | #N/A | #N/A | #N/A | #N/A | #N/A
0 |  | #VALUE! | #VALUE! | 0 | 0 | 0 | 7890 | 49769 | #N/A | #N/A | #N/A | #N/A | #N/A | #N/A
0 |  | #VALUE! | #VALUE! | 0 | 0 | 0 | 7891 | 49770 | #N/A | #N/A | #N/A | #N/A | #N/A | #N/A
0 |  | #VALUE! | #VALUE! | 0 | 0 | 0 | 7892 | 49771 | #N/A | #N/A | #N/A | #N/A | #N/A | #N/A
0 |  | #VALUE! | #VALUE! | 0 | 0 | 0 | 7893 | 49772 | #N/A | #N/A | #N/A | #N/A | #N/A | #N/A
0 |  | #VALUE! | #VALUE! | 0 | 0 | 0 | 7894 | 49773 | #N/A | #N/A | #N/A | #N/A | #N/A | #N/A
0 |  | #VALUE! | #VALUE! | 0 | 0 | 0 | 7895 | 49774 | #N/A | #N/A | #N/A | #N/A | #N/A | #N/A
0 |  | #VALUE! | #VALUE! | 0 | 0 | 0 | 7896 | 49775 | #N/A | #N/A | #N/A | #N/A | #N/A | #N/A
0 |  | #VALUE! | #VALUE! | 0 | 0 | 0 | 7897 | 49776 | #N/A | #N/A | #N/A | #N/A | #N/A | #N/A
0 |  | #VALUE! | #VALUE! | 0 | 0 | 0 | 7898 | 49777 | #N/A | #N/A | #N/A | #N/A | #N/A | #N/A
0 |  | #VALUE! | #VALUE! | 0 | 0 | 0 | 7899 | 49778 | #N/A | #N/A | #N/A | #N/A | #N/A | #N/A
0 |  | #VALUE! | #VALUE! | 0 | 0 | 0 | 7900 | 49779 | #N/A | #N/A | #N/A | #N/A | #N/A | #N/A
0 |  | #VALUE! | #VALUE! | 0 | 0 | 0 | 7901 | 49780 | #N/A | #N/A | #N/A | #N/A | #N/A | #N/A
0 |  | #VALUE! | #VALUE! | 0 | 0 | 0 | 7902 | 49781 | #N/A | #N/A | #N/A | #N/A | #N/A | #N/A
0 |  | #VALUE! | #VALUE! | 0 | 0 | 0 | 7903 | 49782 | #N/A | #N/A | #N/A | #N/A | #N/A | #N/A
0 |  | #VALUE! | #VALUE! | 0 | 0 | 0 | 7904 | 49783 | #N/A | #N/A | #N/A | #N/A | #N/A | #N/A
0 |  | #VALUE! | #VALUE! | 0 | 0 | 0 | 7905 | 49784 | #N/A | #N/A | #N/A | #N/A | #N/A | #N/A
0 |  | #VALUE! | #VALUE! | 0 | 0 | 0 | 7906 | 49785 | #N/A | #N/A | #N/A | #N/A | #N/A | #N/A
0 |  | #VALUE! | #VALUE! | 0 | 0 | 0 | 7907 | 49786 | #N/A | #N/A | #N/A | #N/A | #N/A | #N/A
0 |  | #VALUE! | #VALUE! | 0 | 0 | 0 | 7908 | 49787 | #N/A | #N/A | #N/A | #N/A | #N/A | #N/A
0 |  | #VALUE! | #VALUE! | 0 | 0 | 0 | 7909 | 49788 | #N/A | #N/A | #N/A | #N/A | #N/A | #N/A
0 |  | #VALUE! | #VALUE! | 0 | 0 | 0 | 7910 | 49789 | #N/A | #N/A | #N/A | #N/A | #N/A | #N/A
0 |  | #VALUE! | #VALUE! | 0 | 0 | 0 | 7911 | 49790 | #N/A | #N/A | #N/A | #N/A | #N/A | #N/A
0 |  | #VALUE! | #VALUE! | 0 | 0 | 0 | 7912 | 49791 | #N/A | #N/A | #N/A | #N/A | #N/A | #N/A
0 |  | #VALUE! | #VALUE! | 0 | 0 | 0 | 7913 | 49792 | #N/A | #N/A | #N/A | #N/A | #N/A | #N/A
0 |  | #VALUE! | #VALUE! | 0 | 0 | 0 | 7914 | 49793 | #N/A | #N/A | #N/A | #N/A | #N/A | #N/A
0 |  | #VALUE! | #VALUE! | 0 | 0 | 0 | 7915 | 49794 | #N/A | #N/A | #N/A | #N/A | #N/A | #N/A
0 |  | #VALUE! | #VALUE! | 0 | 0 | 0 | 7916 | 49795 | #N/A | #N/A | #N/A | #N/A | #N/A | #N/A
0 |  | #VALUE! | #VALUE! | 0 | 0 | 0 | 7917 | 49796 | #N/A | #N/A | #N/A | #N/A | #N/A | #N/A
0 |  | #VALUE! | #VALUE! | 0 | 0 | 0 | 7918 | 49797 | #N/A | #N/A | #N/A | #N/A | #N/A | #N/A
0 |  | #VALUE! | #VALUE! | 0 | 0 | 0 | 7919 | 49798 | #N/A | #N/A | #N/A | #N/A | #N/A | #N/A
0 |  | #VALUE! | #VALUE! | 0 | 0 | 0 | 7920 | 49799 | #N/A | #N/A | #N/A | #N/A | #N/A | #N/A
0 |  | #VALUE! | #VALUE! | 0 | 0 | 0 | 7921 | 49800 | #N/A | #N/A | #N/A | #N/A | #N/A | #N/A
0 |  | #VALUE! | #VALUE! | 0 | 0 | 0 | 7922 | 49801 | #N/A | #N/A | #N/A | #N/A | #N/A | #N/A
0 |  | #VALUE! | #VALUE! | 0 | 0 | 0 | 7923 | 49802 | #N/A | #N/A | #N/A | #N/A | #N/A | #N/A
0 |  | #VALUE! | #VALUE! | 0 | 0 | 0 | 7924 | 49803 | #N/A | #N/A | #N/A | #N/A | #N/A | #N/A
0 |  | #VALUE! | #VALUE! | 0 | 0 | 0 | 7925 | 49804 | #N/A | #N/A | #N/A | #N/A | #N/A | #N/A
0 |  | #VALUE! | #VALUE! | 0 | 0 | 0 | 7926 | 49805 | #N/A | #N/A | #N/A | #N/A | #N/A | #N/A
0 |  | #VALUE! | #VALUE! | 0 | 0 | 0 | 7927 | 49806 | #N/A | #N/A | #N/A | #N/A | #N/A | #N/A
0 |  | #VALUE! | #VALUE! | 0 | 0 | 0 | 7928 | 49807 | #N/A | #N/A | #N/A | #N/A | #N/A | #N/A
0 |  | #VALUE! | #VALUE! | 0 | 0 | 0 | 7929 | 49808 | #N/A | #N/A | #N/A | #N/A | #N/A | #N/A
0 |  | #VALUE! | #VALUE! | 0 | 0 | 0 | 7930 | 49809 | #N/A | #N/A | #N/A | #N/A | #N/A | #N/A
0 |  | #VALUE! | #VALUE! | 0 | 0 | 0 | 7931 | 49810 | #N/A | #N/A | #N/A | #N/A | #N/A | #N/A
0 |  | #VALUE! | #VALUE! | 0 | 0 | 0 | 7932 | 49811 | #N/A | #N/A | #N/A | #N/A | #N/A | #N/A
0 |  | #VALUE! | #VALUE! | 0 | 0 | 0 | 7933 | 49812 | #N/A | #N/A | #N/A | #N/A | #N/A | #N/A
0 |  | #VALUE! | #VALUE! | 0 | 0 | 0 | 7934 | 49813 | #N/A | #N/A | #N/A | #N/A | #N/A | #N/A
0 |  | #VALUE! | #VALUE! | 0 | 0 | 0 | 7935 | 49814 | #N/A | #N/A | #N/A | #N/A | #N/A | #N/A
0 |  | #VALUE! | #VALUE! | 0 | 0 | 0 | 7936 | 49815 | #N/A | #N/A | #N/A | #N/A | #N/A | #N/A
0 |  | #VALUE! | #VALUE! | 0 | 0 | 0 | 7937 | 49816 | #N/A | #N/A | #N/A | #N/A | #N/A | #N/A
0 |  | #VALUE! | #VALUE! | 0 | 0 | 0 | 7938 | 49817 | #N/A | #N/A | #N/A | #N/A | #N/A | #N/A
0 |  | #VALUE! | #VALUE! | 0 | 0 | 0 | 7939 | 49818 | #N/A | #N/A | #N/A | #N/A | #N/A | #N/A
0 |  | #VALUE! | #VALUE! | 0 | 0 | 0 | 7940 | 49819 | #N/A | #N/A | #N/A | #N/A | #N/A | #N/A
0 |  | #VALUE! | #VALUE! | 0 | 0 | 0 | 7941 | 49820 | #N/A | #N/A | #N/A | #N/A | #N/A | #N/A
0 |  | #VALUE! | #VALUE! | 0 | 0 | 0 | 7942 | 49821 | #N/A | #N/A | #N/A | #N/A | #N/A | #N/A
0 |  | #VALUE! | #VALUE! | 0 | 0 | 0 | 7943 | 49822 | #N/A | #N/A | #N/A | #N/A | #N/A | #N/A
0 |  | #VALUE! | #VALUE! | 0 | 0 | 0 | 7944 | 49823 | #N/A | #N/A | #N/A | #N/A | #N/A | #N/A
0 |  | #VALUE! | #VALUE! | 0 | 0 | 0 | 7945 | 49824 | #N/A | #N/A | #N/A | #N/A | #N/A | #N/A
0 |  | #VALUE! | #VALUE! | 0 | 0 | 0 | 7946 | 49825 | #N/A | #N/A | #N/A | #N/A | #N/A | #N/A
0 |  | #VALUE! | #VALUE! | 0 | 0 | 0 | 7947 | 49826 | #N/A | #N/A | #N/A | #N/A | #N/A | #N/A
0 |  | #VALUE! | #VALUE! | 0 | 0 | 0 | 7948 | 49827 | #N/A | #N/A | #N/A | #N/A | #N/A | #N/A
0 |  | #VALUE! | #VALUE! | 0 | 0 | 0 | 7949 | 49828 | #N/A | #N/A | #N/A | #N/A | #N/A | #N/A
0 |  | #VALUE! | #VALUE! | 0 | 0 | 0 | 7950 | 49829 | #N/A | #N/A | #N/A | #N/A | #N/A | #N/A
0 |  | #VALUE! | #VALUE! | 0 | 0 | 0 | 7951 | 49830 | #N/A | #N/A | #N/A | #N/A | #N/A | #N/A
0 |  | #VALUE! | #VALUE! | 0 | 0 | 0 | 7952 | 49831 | #N/A | #N/A | #N/A | #N/A | #N/A | #N/A
0 |  | #VALUE! | #VALUE! | 0 | 0 | 0 | 7953 | 49832 | #N/A | #N/A | #N/A | #N/A | #N/A | #N/A
0 |  | #VALUE! | #VALUE! | 0 | 0 | 0 | 7954 | 49833 | #N/A | #N/A | #N/A | #N/A | #N/A | #N/A
0 |  | #VALUE! | #VALUE! | 0 | 0 | 0 | 7955 | 49834 | #N/A | #N/A | #N/A | #N/A | #N/A | #N/A
0 |  | #VALUE! | #VALUE! | 0 | 0 | 0 | 7956 | 49835 | #N/A | #N/A | #N/A | #N/A | #N/A | #N/A
0 |  | #VALUE! | #VALUE! | 0 | 0 | 0 | 7957 | 49836 | #N/A | #N/A | #N/A | #N/A | #N/A | #N/A
0 |  | #VALUE! | #VALUE! | 0 | 0 | 0 | 7958 | 49837 | #N/A | #N/A | #N/A | #N/A | #N/A | #N/A
0 |  | #VALUE! | #VALUE! | 0 | 0 | 0 | 7959 | 49838 | #N/A | #N/A | #N/A | #N/A | #N/A | #N/A
0 |  | #VALUE! | #VALUE! | 0 | 0 | 0 | 7960 | 49839 | #N/A | #N/A | #N/A | #N/A | #N/A | #N/A
0 |  | #VALUE! | #VALUE! | 0 | 0 | 0 | 7961 | 49840 | #N/A | #N/A | #N/A | #N/A | #N/A | #N/A
0 |  | #VALUE! | #VALUE! | 0 | 0 | 0 | 7962 | 49841 | #N/A | #N/A | #N/A | #N/A | #N/A | #N/A
0 |  | #VALUE! | #VALUE! | 0 | 0 | 0 | 7963 | 49842 | #N/A | #N/A | #N/A | #N/A | #N/A | #N/A
0 |  | #VALUE! | #VALUE! | 0 | 0 | 0 | 7964 | 49843 | #N/A | #N/A | #N/A | #N/A | #N/A | #N/A
0 |  | #VALUE! | #VALUE! | 0 | 0 | 0 | 7965 | 49844 | #N/A | #N/A | #N/A | #N/A | #N/A | #N/A
0 |  | #VALUE! | #VALUE! | 0 | 0 | 0 | 7966 | 49845 | #N/A | #N/A | #N/A | #N/A | #N/A | #N/A
0 |  | #VALUE! | #VALUE! | 0 | 0 | 0 | 7967 | 49846 | #N/A | #N/A | #N/A | #N/A | #N/A | #N/A
0 |  | #VALUE! | #VALUE! | 0 | 0 | 0 | 7968 | 49847 | #N/A | #N/A | #N/A | #N/A | #N/A | #N/A
0 |  | #VALUE! | #VALUE! | 0 | 0 | 0 | 7969 | 49848 | #N/A | #N/A | #N/A | #N/A | #N/A | #N/A
0 |  | #VALUE! | #VALUE! | 0 | 0 | 0 | 7970 | 49849 | #N/A | #N/A | #N/A | #N/A | #N/A | #N/A
0 |  | #VALUE! | #VALUE! | 0 | 0 | 0 | 7971 | 49850 | #N/A | #N/A | #N/A | #N/A | #N/A | #N/A
0 |  | #VALUE! | #VALUE! | 0 | 0 | 0 | 7972 | 49851 | #N/A | #N/A | #N/A | #N/A | #N/A | #N/A
0 |  | #VALUE! | #VALUE! | 0 | 0 | 0 | 7973 | 49852 | #N/A | #N/A | #N/A | #N/A | #N/A | #N/A
0 |  | #VALUE! | #VALUE! | 0 | 0 | 0 | 7974 | 49853 | #N/A | #N/A | #N/A | #N/A | #N/A | #N/A
0 |  | #VALUE! | #VALUE! | 0 | 0 | 0 | 7975 | 49854 | #N/A | #N/A | #N/A | #N/A | #N/A | #N/A
0 |  | #VALUE! | #VALUE! | 0 | 0 | 0 | 7976 | 49855 | #N/A | #N/A | #N/A | #N/A | #N/A | #N/A
0 |  | #VALUE! | #VALUE! | 0 | 0 | 0 | 7977 | 49856 | #N/A | #N/A | #N/A | #N/A | #N/A | #N/A
0 |  | #VALUE! | #VALUE! | 0 | 0 | 0 | 7978 | 49857 | #N/A | #N/A | #N/A | #N/A | #N/A | #N/A
0 |  | #VALUE! | #VALUE! | 0 | 0 | 0 | 7979 | 49858 | #N/A | #N/A | #N/A | #N/A | #N/A | #N/A
0 |  | #VALUE! | #VALUE! | 0 | 0 | 0 | 7980 | 49859 | #N/A | #N/A | #N/A | #N/A | #N/A | #N/A
0 |  | #VALUE! | #VALUE! | 0 | 0 | 0 | 7981 | 49860 | #N/A | #N/A | #N/A | #N/A | #N/A | #N/A
0 |  | #VALUE! | #VALUE! | 0 | 0 | 0 | 7982 | 49861 | #N/A | #N/A | #N/A | #N/A | #N/A | #N/A
0 |  | #VALUE! | #VALUE! | 0 | 0 | 0 | 7983 | 49862 | #N/A | #N/A | #N/A | #N/A | #N/A | #N/A
0 |  | #VALUE! | #VALUE! | 0 | 0 | 0 | 7984 | 49863 | #N/A | #N/A | #N/A | #N/A | #N/A | #N/A
0 |  | #VALUE! | #VALUE! | 0 | 0 | 0 | 7985 | 49864 | #N/A | #N/A | #N/A | #N/A | #N/A | #N/A
0 |  | #VALUE! | #VALUE! | 0 | 0 | 0 | 7986 | 49865 | #N/A | #N/A | #N/A | #N/A | #N/A | #N/A
0 |  | #VALUE! | #VALUE! | 0 | 0 | 0 | 7987 | 49866 | #N/A | #N/A | #N/A | #N/A | #N/A | #N/A
0 |  | #VALUE! | #VALUE! | 0 | 0 | 0 | 7988 | 49867 | #N/A | #N/A | #N/A | #N/A | #N/A | #N/A
0 |  | #VALUE! | #VALUE! | 0 | 0 | 0 | 7989 | 49868 | #N/A | #N/A | #N/A | #N/A | #N/A | #N/A
0 |  | #VALUE! | #VALUE! | 0 | 0 | 0 | 7990 | 49869 | #N/A | #N/A | #N/A | #N/A | #N/A | #N/A
0 |  | #VALUE! | #VALUE! | 0 | 0 | 0 | 7991 | 49870 | #N/A | #N/A | #N/A | #N/A | #N/A | #N/A
0 |  | #VALUE! | #VALUE! | 0 | 0 | 0 | 7992 | 49871 | #N/A | #N/A | #N/A | #N/A | #N/A | #N/A
0 |  | #VALUE! | #VALUE! | 0 | 0 | 0 | 7993 | 49872 | #N/A | #N/A | #N/A | #N/A | #N/A | #N/A
0 |  | #VALUE! | #VALUE! | 0 | 0 | 0 | 7994 | 49873 | #N/A | #N/A | #N/A | #N/A | #N/A | #N/A
0 |  | #VALUE! | #VALUE! | 0 | 0 | 0 | 7995 | 49874 | #N/A | #N/A | #N/A | #N/A | #N/A | #N/A
0 |  | #VALUE! | #VALUE! | 0 | 0 | 0 | 7996 | 49875 | #N/A | #N/A | #N/A | #N/A | #N/A | #N/A
0 |  | #VALUE! | #VALUE! | 0 | 0 | 0 | 7997 | 49876 | #N/A | #N/A | #N/A | #N/A | #N/A | #N/A
0 |  | #VALUE! | #VALUE! | 0 | 0 | 0 | 7998 | 49877 | #N/A | #N/A | #N/A | #N/A | #N/A | #N/A
0 |  | #VALUE! | #VALUE! | 0 | 0 | 0 | 7999 | 49878 | #N/A | #N/A | #N/A | #N/A | #N/A | #N/A
0 |  | #VALUE! | #VALUE! | 0 | 0 | 0 | 8000 | 49879 | #N/A | #N/A | #N/A | #N/A | #N/A | #N/A
0 |  | #VALUE! | #VALUE! | 0 | 0 | 0 | 8001 | 49880 | #N/A | #N/A | #N/A | #N/A | #N/A | #N/A
0 |  | #VALUE! | #VALUE! | 0 | 0 | 0 | 8002 | 49881 | #N/A | #N/A | #N/A | #N/A | #N/A | #N/A
0 |  | #VALUE! | #VALUE! | 0 | 0 | 0 | 8003 | 49882 | #N/A | #N/A | #N/A | #N/A | #N/A | #N/A
0 |  | #VALUE! | #VALUE! | 0 | 0 | 0 | 8004 | 49883 | #N/A | #N/A | #N/A | #N/A | #N/A | #N/A
0 |  | #VALUE! | #VALUE! | 0 | 0 | 0 | 8005 | 49884 | #N/A | #N/A | #N/A | #N/A | #N/A | #N/A
0 |  | #VALUE! | #VALUE! | 0 | 0 | 0 | 8006 | 49885 | #N/A | #N/A | #N/A | #N/A | #N/A | #N/A
0 |  | #VALUE! | #VALUE! | 0 | 0 | 0 | 8007 | 49886 | #N/A | #N/A | #N/A | #N/A | #N/A | #N/A
0 |  | #VALUE! | #VALUE! | 0 | 0 | 0 | 8008 | 49887 | #N/A | #N/A | #N/A | #N/A | #N/A | #N/A
0 |  | #VALUE! | #VALUE! | 0 | 0 | 0 | 8009 | 49888 | #N/A | #N/A | #N/A | #N/A | #N/A | #N/A
0 |  | #VALUE! | #VALUE! | 0 | 0 | 0 | 8010 | 49889 | #N/A | #N/A | #N/A | #N/A | #N/A | #N/A
0 |  | #VALUE! | #VALUE! | 0 | 0 | 0 | 8011 | 49890 | #N/A | #N/A | #N/A | #N/A | #N/A | #N/A
0 |  | #VALUE! | #VALUE! | 0 | 0 | 0 | 8012 | 49891 | #N/A | #N/A | #N/A | #N/A | #N/A | #N/A
0 |  | #VALUE! | #VALUE! | 0 | 0 | 0 | 8013 | 49892 | #N/A | #N/A | #N/A | #N/A | #N/A | #N/A
0 |  | #VALUE! | #VALUE! | 0 | 0 | 0 | 8014 | 49893 | #N/A | #N/A | #N/A | #N/A | #N/A | #N/A
0 |  | #VALUE! | #VALUE! | 0 | 0 | 0 | 8015 | 49894 | #N/A | #N/A | #N/A | #N/A | #N/A | #N/A
0 |  | #VALUE! | #VALUE! | 0 | 0 | 0 | 8016 | 49895 | #N/A | #N/A | #N/A | #N/A | #N/A | #N/A
0 |  | #VALUE! | #VALUE! | 0 | 0 | 0 | 8017 | 49896 | #N/A | #N/A | #N/A | #N/A | #N/A | #N/A
0 |  | #VALUE! | #VALUE! | 0 | 0 | 0 | 8018 | 49897 | #N/A | #N/A | #N/A | #N/A | #N/A | #N/A
0 |  | #VALUE! | #VALUE! | 0 | 0 | 0 | 8019 | 49898 | #N/A | #N/A | #N/A | #N/A | #N/A | #N/A
0 |  | #VALUE! | #VALUE! | 0 | 0 | 0 | 8020 | 49899 | #N/A | #N/A | #N/A | #N/A | #N/A | #N/A
0 |  | #VALUE! | #VALUE! | 0 | 0 | 0 | 8021 | 49900 | #N/A | #N/A | #N/A | #N/A | #N/A | #N/A
0 |  | #VALUE! | #VALUE! | 0 | 0 | 0 | 8022 | 49901 | #N/A | #N/A | #N/A | #N/A | #N/A | #N/A
0 |  | #VALUE! | #VALUE! | 0 | 0 | 0 | 8023 | 49902 | #N/A | #N/A | #N/A | #N/A | #N/A | #N/A
0 |  | #VALUE! | #VALUE! | 0 | 0 | 0 | 8024 | 49903 | #N/A | #N/A | #N/A | #N/A | #N/A | #N/A
0 |  | #VALUE! | #VALUE! | 0 | 0 | 0 | 8025 | 49904 | #N/A | #N/A | #N/A | #N/A | #N/A | #N/A
0 |  | #VALUE! | #VALUE! | 0 | 0 | 0 | 8026 | 49905 | #N/A | #N/A | #N/A | #N/A | #N/A | #N/A
0 |  | #VALUE! | #VALUE! | 0 | 0 | 0 | 8027 | 49906 | #N/A | #N/A | #N/A | #N/A | #N/A | #N/A
0 |  | #VALUE! | #VALUE! | 0 | 0 | 0 | 8028 | 49907 | #N/A | #N/A | #N/A | #N/A | #N/A | #N/A
0 |  | #VALUE! | #VALUE! | 0 | 0 | 0 | 8029 | 49908 | #N/A | #N/A | #N/A | #N/A | #N/A | #N/A
0 |  | #VALUE! | #VALUE! | 0 | 0 | 0 | 8030 | 49909 | #N/A | #N/A | #N/A | #N/A | #N/A | #N/A
0 |  | #VALUE! | #VALUE! | 0 | 0 | 0 | 8031 | 49910 | #N/A | #N/A | #N/A | #N/A | #N/A | #N/A
0 |  | #VALUE! | #VALUE! | 0 | 0 | 0 | 8032 | 49911 | #N/A | #N/A | #N/A | #N/A | #N/A | #N/A
0 |  | #VALUE! | #VALUE! | 0 | 0 | 0 | 8033 | 49912 | #N/A | #N/A | #N/A | #N/A | #N/A | #N/A
0 |  | #VALUE! | #VALUE! | 0 | 0 | 0 | 8034 | 49913 | #N/A | #N/A | #N/A | #N/A | #N/A | #N/A
0 |  | #VALUE! | #VALUE! | 0 | 0 | 0 | 8035 | 49914 | #N/A | #N/A | #N/A | #N/A | #N/A | #N/A
0 |  | #VALUE! | #VALUE! | 0 | 0 | 0 | 8036 | 49915 | #N/A | #N/A | #N/A | #N/A | #N/A | #N/A
0 |  | #VALUE! | #VALUE! | 0 | 0 | 0 | 8037 | 49916 | #N/A | #N/A | #N/A | #N/A | #N/A | #N/A
0 |  | #VALUE! | #VALUE! | 0 | 0 | 0 | 8038 | 49917 | #N/A | #N/A | #N/A | #N/A | #N/A | #N/A
0 |  | #VALUE! | #VALUE! | 0 | 0 | 0 | 8039 | 49918 | #N/A | #N/A | #N/A | #N/A | #N/A | #N/A
0 |  | #VALUE! | #VALUE! | 0 | 0 | 0 | 8040 | 49919 | #N/A | #N/A | #N/A | #N/A | #N/A | #N/A
0 |  | #VALUE! | #VALUE! | 0 | 0 | 0 | 8041 | 49920 | #N/A | #N/A | #N/A | #N/A | #N/A | #N/A
0 |  | #VALUE! | #VALUE! | 0 | 0 | 0 | 8042 | 49921 | #N/A | #N/A | #N/A | #N/A | #N/A | #N/A
0 |  | #VALUE! | #VALUE! | 0 | 0 | 0 | 8043 | 49922 | #N/A | #N/A | #N/A | #N/A | #N/A | #N/A
0 |  | #VALUE! | #VALUE! | 0 | 0 | 0 | 8044 | 49923 | #N/A | #N/A | #N/A | #N/A | #N/A | #N/A
0 |  | #VALUE! | #VALUE! | 0 | 0 | 0 | 8045 | 49924 | #N/A | #N/A | #N/A | #N/A | #N/A | #N/A
0 |  | #VALUE! | #VALUE! | 0 | 0 | 0 | 8046 | 49925 | #N/A | #N/A | #N/A | #N/A | #N/A | #N/A
0 |  | #VALUE! | #VALUE! | 0 | 0 | 0 | 8047 | 49926 | #N/A | #N/A | #N/A | #N/A | #N/A | #N/A
0 |  | #VALUE! | #VALUE! | 0 | 0 | 0 | 8048 | 49927 | #N/A | #N/A | #N/A | #N/A | #N/A | #N/A
0 |  | #VALUE! | #VALUE! | 0 | 0 | 0 | 8049 | 49928 | #N/A | #N/A | #N/A | #N/A | #N/A | #N/A
0 |  | #VALUE! | #VALUE! | 0 | 0 | 0 | 8050 | 49929 | #N/A | #N/A | #N/A | #N/A | #N/A | #N/A
0 |  | #VALUE! | #VALUE! | 0 | 0 | 0 | 8051 | 49930 | #N/A | #N/A | #N/A | #N/A | #N/A | #N/A
0 |  | #VALUE! | #VALUE! | 0 | 0 | 0 | 8052 | 49931 | #N/A | #N/A | #N/A | #N/A | #N/A | #N/A
0 |  | #VALUE! | #VALUE! | 0 | 0 | 0 | 8053 | 49932 | #N/A | #N/A | #N/A | #N/A | #N/A | #N/A
0 |  | #VALUE! | #VALUE! | 0 | 0 | 0 | 8054 | 49933 | #N/A | #N/A | #N/A | #N/A | #N/A | #N/A
0 |  | #VALUE! | #VALUE! | 0 | 0 | 0 | 8055 | 49934 | #N/A | #N/A | #N/A | #N/A | #N/A | #N/A
0 |  | #VALUE! | #VALUE! | 0 | 0 | 0 | 8056 | 49935 | #N/A | #N/A | #N/A | #N/A | #N/A | #N/A
0 |  | #VALUE! | #VALUE! | 0 | 0 | 0 | 8057 | 49936 | #N/A | #N/A | #N/A | #N/A | #N/A | #N/A
0 |  | #VALUE! | #VALUE! | 0 | 0 | 0 | 8058 | 49937 | #N/A | #N/A | #N/A | #N/A | #N/A | #N/A
0 |  | #VALUE! | #VALUE! | 0 | 0 | 0 | 8059 | 49938 | #N/A | #N/A | #N/A | #N/A | #N/A | #N/A
0 |  | #VALUE! | #VALUE! | 0 | 0 | 0 | 8060 | 49939 | #N/A | #N/A | #N/A | #N/A | #N/A | #N/A
0 |  | #VALUE! | #VALUE! | 0 | 0 | 0 | 8061 | 49940 | #N/A | #N/A | #N/A | #N/A | #N/A | #N/A
0 |  | #VALUE! | #VALUE! | 0 | 0 | 0 | 8062 | 49941 | #N/A | #N/A | #N/A | #N/A | #N/A | #N/A
0 |  | #VALUE! | #VALUE! | 0 | 0 | 0 | 8063 | 49942 | #N/A | #N/A | #N/A | #N/A | #N/A | #N/A
0 |  | #VALUE! | #VALUE! | 0 | 0 | 0 | 8064 | 49943 | #N/A | #N/A | #N/A | #N/A | #N/A | #N/A
0 |  | #VALUE! | #VALUE! | 0 | 0 | 0 | 8065 | 49944 | #N/A | #N/A | #N/A | #N/A | #N/A | #N/A
0 |  | #VALUE! | #VALUE! | 0 | 0 | 0 | 8066 | 49945 | #N/A | #N/A | #N/A | #N/A | #N/A | #N/A
0 |  | #VALUE! | #VALUE! | 0 | 0 | 0 | 8067 | 49946 | #N/A | #N/A | #N/A | #N/A | #N/A | #N/A
0 |  | #VALUE! | #VALUE! | 0 | 0 | 0 | 8068 | 49947 | #N/A | #N/A | #N/A | #N/A | #N/A | #N/A
0 |  | #VALUE! | #VALUE! | 0 | 0 | 0 | 8069 | 49948 | #N/A | #N/A | #N/A | #N/A | #N/A | #N/A
0 |  | #VALUE! | #VALUE! | 0 | 0 | 0 | 8070 | 49949 | #N/A | #N/A | #N/A | #N/A | #N/A | #N/A
0 |  | #VALUE! | #VALUE! | 0 | 0 | 0 | 8071 | 49950 | #N/A | #N/A | #N/A | #N/A | #N/A | #N/A
0 |  | #VALUE! | #VALUE! | 0 | 0 | 0 | 8072 | 49951 | #N/A | #N/A | #N/A | #N/A | #N/A | #N/A
0 |  | #VALUE! | #VALUE! | 0 | 0 | 0 | 8073 | 49952 | #N/A | #N/A | #N/A | #N/A | #N/A | #N/A
0 |  | #VALUE! | #VALUE! | 0 | 0 | 0 | 8074 | 49953 | #N/A | #N/A | #N/A | #N/A | #N/A | #N/A
0 |  | #VALUE! | #VALUE! | 0 | 0 | 0 | 8075 | 49954 | #N/A | #N/A | #N/A | #N/A | #N/A | #N/A
0 |  | #VALUE! | #VALUE! | 0 | 0 | 0 | 8076 | 49955 | #N/A | #N/A | #N/A | #N/A | #N/A | #N/A
0 |  | #VALUE! | #VALUE! | 0 | 0 | 0 | 8077 | 49956 | #N/A | #N/A | #N/A | #N/A | #N/A | #N/A
0 |  | #VALUE! | #VALUE! | 0 | 0 | 0 | 8078 | 49957 | #N/A | #N/A | #N/A | #N/A | #N/A | #N/A
0 |  | #VALUE! | #VALUE! | 0 | 0 | 0 | 8079 | 49958 | #N/A | #N/A | #N/A | #N/A | #N/A | #N/A
0 |  | #VALUE! | #VALUE! | 0 | 0 | 0 | 8080 | 49959 | #N/A | #N/A | #N/A | #N/A | #N/A | #N/A
0 |  | #VALUE! | #VALUE! | 0 | 0 | 0 | 8081 | 49960 | #N/A | #N/A | #N/A | #N/A | #N/A | #N/A
0 |  | #VALUE! | #VALUE! | 0 | 0 | 0 | 8082 | 49961 | #N/A | #N/A | #N/A | #N/A | #N/A | #N/A
0 |  | #VALUE! | #VALUE! | 0 | 0 | 0 | 8083 | 49962 | #N/A | #N/A | #N/A | #N/A | #N/A | #N/A
0 |  | #VALUE! | #VALUE! | 0 | 0 | 0 | 8084 | 49963 | #N/A | #N/A | #N/A | #N/A | #N/A | #N/A
0 |  | #VALUE! | #VALUE! | 0 | 0 | 0 | 8085 | 49964 | #N/A | #N/A | #N/A | #N/A | #N/A | #N/A
0 |  | #VALUE! | #VALUE! | 0 | 0 | 0 | 8086 | 49965 | #N/A | #N/A | #N/A | #N/A | #N/A | #N/A
0 |  | #VALUE! | #VALUE! | 0 | 0 | 0 | 8087 | 49966 | #N/A | #N/A | #N/A | #N/A | #N/A | #N/A
0 |  | #VALUE! | #VALUE! | 0 | 0 | 0 | 8088 | 49967 | #N/A | #N/A | #N/A | #N/A | #N/A | #N/A
0 |  | #VALUE! | #VALUE! | 0 | 0 | 0 | 8089 | 49968 | #N/A | #N/A | #N/A | #N/A | #N/A | #N/A
0 |  | #VALUE! | #VALUE! | 0 | 0 | 0 | 8090 | 49969 | #N/A | #N/A | #N/A | #N/A | #N/A | #N/A
0 |  | #VALUE! | #VALUE! | 0 | 0 | 0 | 8091 | 49970 | #N/A | #N/A | #N/A | #N/A | #N/A | #N/A
0 |  | #VALUE! | #VALUE! | 0 | 0 | 0 | 8092 | 49971 | #N/A | #N/A | #N/A | #N/A | #N/A | #N/A
0 |  | #VALUE! | #VALUE! | 0 | 0 | 0 | 8093 | 49972 | #N/A | #N/A | #N/A | #N/A | #N/A | #N/A
0 |  | #VALUE! | #VALUE! | 0 | 0 | 0 | 8094 | 49973 | #N/A | #N/A | #N/A | #N/A | #N/A | #N/A
0 |  | #VALUE! | #VALUE! | 0 | 0 | 0 | 8095 | 49974 | #N/A | #N/A | #N/A | #N/A | #N/A | #N/A
0 |  | #VALUE! | #VALUE! | 0 | 0 | 0 | 8096 | 49975 | #N/A | #N/A | #N/A | #N/A | #N/A | #N/A
0 |  | #VALUE! | #VALUE! | 0 | 0 | 0 | 8097 | 49976 | #N/A | #N/A | #N/A | #N/A | #N/A | #N/A
0 |  | #VALUE! | #VALUE! | 0 | 0 | 0 | 8098 | 49977 | #N/A | #N/A | #N/A | #N/A | #N/A | #N/A
0 |  | #VALUE! | #VALUE! | 0 | 0 | 0 | 8099 | 49978 | #N/A | #N/A | #N/A | #N/A | #N/A | #N/A
0 |  | #VALUE! | #VALUE! | 0 | 0 | 0 | 8100 | 49979 | #N/A | #N/A | #N/A | #N/A | #N/A | #N/A
0 |  | #VALUE! | #VALUE! | 0 | 0 | 0 | 8101 | 49980 | #N/A | #N/A | #N/A | #N/A | #N/A | #N/A
0 |  | #VALUE! | #VALUE! | 0 | 0 | 0 | 8102 | 49981 | #N/A | #N/A | #N/A | #N/A | #N/A | #N/A
0 |  | #VALUE! | #VALUE! | 0 | 0 | 0 | 8103 | 49982 | #N/A | #N/A | #N/A | #N/A | #N/A | #N/A
0 |  | #VALUE! | #VALUE! | 0 | 0 | 0 | 8104 | 49983 | #N/A | #N/A | #N/A | #N/A | #N/A | #N/A
0 |  | #VALUE! | #VALUE! | 0 | 0 | 0 | 8105 | 49984 | #N/A | #N/A | #N/A | #N/A | #N/A | #N/A
0 |  | #VALUE! | #VALUE! | 0 | 0 | 0 | 8106 | 49985 | #N/A | #N/A | #N/A | #N/A | #N/A | #N/A
0 |  | #VALUE! | #VALUE! | 0 | 0 | 0 | 8107 | 49986 | #N/A | #N/A | #N/A | #N/A | #N/A | #N/A
0 |  | #VALUE! | #VALUE! | 0 | 0 | 0 | 8108 | 49987 | #N/A | #N/A | #N/A | #N/A | #N/A | #N/A
0 |  | #VALUE! | #VALUE! | 0 | 0 | 0 | 8109 | 49988 | #N/A | #N/A | #N/A | #N/A | #N/A | #N/A
0 |  | #VALUE! | #VALUE! | 0 | 0 | 0 | 8110 | 49989 | #N/A | #N/A | #N/A | #N/A | #N/A | #N/A
0 |  | #VALUE! | #VALUE! | 0 | 0 | 0 | 8111 | 49990 | #N/A | #N/A | #N/A | #N/A | #N/A | #N/A
0 |  | #VALUE! | #VALUE! | 0 | 0 | 0 | 8112 | 49991 | #N/A | #N/A | #N/A | #N/A | #N/A | #N/A
0 |  | #VALUE! | #VALUE! | 0 | 0 | 0 | 8113 | 49992 | #N/A | #N/A | #N/A | #N/A | #N/A | #N/A
0 |  | #VALUE! | #VALUE! | 0 | 0 | 0 | 8114 | 49993 | #N/A | #N/A | #N/A | #N/A | #N/A | #N/A
0 |  | #VALUE! | #VALUE! | 0 | 0 | 0 | 8115 | 49994 | #N/A | #N/A | #N/A | #N/A | #N/A | #N/A
0 |  | #VALUE! | #VALUE! | 0 | 0 | 0 | 8116 | 49995 | #N/A | #N/A | #N/A | #N/A | #N/A | #N/A
0 |  | #VALUE! | #VALUE! | 0 | 0 | 0 | 8117 | 49996 | #N/A | #N/A | #N/A | #N/A | #N/A | #N/A
0 |  | #VALUE! | #VALUE! | 0 | 0 | 0 | 8118 | 49997 | #N/A | #N/A | #N/A | #N/A | #N/A | #N/A
0 |  | #VALUE! | #VALUE! | 0 | 0 | 0 | 8119 | 49998 | #N/A | #N/A | #N/A | #N/A | #N/A | #N/A
0 |  | #VALUE! | #VALUE! | 0 | 0 | 0 | 8120 | 49999 | #N/A | #N/A | #N/A | #N/A | #N/A | #N/A
0 |  | #VALUE! | #VALUE! | 0 | 0 | 0 | 8121 | 50000 | #N/A | #N/A | #N/A | #N/A | #N/A | #N/A
0 |  | #VALUE! | #VALUE! | 0 | 0 | 0 | 8122 | 50001 | #N/A | #N/A | #N/A | #N/A | #N/A | #N/A
0 |  | #VALUE! | #VALUE! | 0 | 0 | 0 | 8123 | 50002 | #N/A | #N/A | #N/A | #N/A | #N/A | #N/A
0 |  | #VALUE! | #VALUE! | 0 | 0 | 0 | 8124 | 50003 | #N/A | #N/A | #N/A | #N/A | #N/A | #N/A
0 |  | #VALUE! | #VALUE! | 0 | 0 | 0 | 8125 | 50004 | #N/A | #N/A | #N/A | #N/A | #N/A | #N/A
0 |  | #VALUE! | #VALUE! | 0 | 0 | 0 | 8126 | 50005 | #N/A | #N/A | #N/A | #N/A | #N/A | #N/A
0 |  | #VALUE! | #VALUE! | 0 | 0 | 0 | 8127 | 50006 | #N/A | #N/A | #N/A | #N/A | #N/A | #N/A
0 |  | #VALUE! | #VALUE! | 0 | 0 | 0 | 8128 | 50007 | #N/A | #N/A | #N/A | #N/A | #N/A | #N/A
0 |  | #VALUE! | #VALUE! | 0 | 0 | 0 | 8129 | 50008 | #N/A | #N/A | #N/A | #N/A | #N/A | #N/A
0 |  | #VALUE! | #VALUE! | 0 | 0 | 0 | 8130 | 50009 | #N/A | #N/A | #N/A | #N/A | #N/A | #N/A
0 |  | #VALUE! | #VALUE! | 0 | 0 | 0 | 8131 | 50010 | #N/A | #N/A | #N/A | #N/A | #N/A | #N/A
0 |  | #VALUE! | #VALUE! | 0 | 0 | 0 | 8132 | 50011 | #N/A | #N/A | #N/A | #N/A | #N/A | #N/A
0 |  | #VALUE! | #VALUE! | 0 | 0 | 0 | 8133 | 50012 | #N/A | #N/A | #N/A | #N/A | #N/A | #N/A
0 |  | #VALUE! | #VALUE! | 0 | 0 | 0 | 8134 | 50013 | #N/A | #N/A | #N/A | #N/A | #N/A | #N/A
0 |  | #VALUE! | #VALUE! | 0 | 0 | 0 | 8135 | 50014 | #N/A | #N/A | #N/A | #N/A | #N/A | #N/A
0 |  | #VALUE! | #VALUE! | 0 | 0 | 0 | 8136 | 50015 | #N/A | #N/A | #N/A | #N/A | #N/A | #N/A
0 |  | #VALUE! | #VALUE! | 0 | 0 | 0 | 8137 | 50016 | #N/A | #N/A | #N/A | #N/A | #N/A | #N/A
0 |  | #VALUE! | #VALUE! | 0 | 0 | 0 | 8138 | 50017 | #N/A | #N/A | #N/A | #N/A | #N/A | #N/A
0 |  | #VALUE! | #VALUE! | 0 | 0 | 0 | 8139 | 50018 | #N/A | #N/A | #N/A | #N/A | #N/A | #N/A
0 |  | #VALUE! | #VALUE! | 0 | 0 | 0 | 8140 | 50019 | #N/A | #N/A | #N/A | #N/A | #N/A | #N/A
0 |  | #VALUE! | #VALUE! | 0 | 0 | 0 | 8141 | 50020 | #N/A | #N/A | #N/A | #N/A | #N/A | #N/A
0 |  | #VALUE! | #VALUE! | 0 | 0 | 0 | 8142 | 50021 | #N/A | #N/A | #N/A | #N/A | #N/A | #N/A
0 |  | #VALUE! | #VALUE! | 0 | 0 | 0 | 8143 | 50022 | #N/A | #N/A | #N/A | #N/A | #N/A | #N/A
0 |  | #VALUE! | #VALUE! | 0 | 0 | 0 | 8144 | 50023 | #N/A | #N/A | #N/A | #N/A | #N/A | #N/A
0 |  | #VALUE! | #VALUE! | 0 | 0 | 0 | 8145 | 50024 | #N/A | #N/A | #N/A | #N/A | #N/A | #N/A
0 |  | #VALUE! | #VALUE! | 0 | 0 | 0 | 8146 | 50025 | #N/A | #N/A | #N/A | #N/A | #N/A | #N/A
0 |  | #VALUE! | #VALUE! | 0 | 0 | 0 | 8147 | 50026 | #N/A | #N/A | #N/A | #N/A | #N/A | #N/A
0 |  | #VALUE! | #VALUE! | 0 | 0 | 0 | 8148 | 50027 | #N/A | #N/A | #N/A | #N/A | #N/A | #N/A
0 |  | #VALUE! | #VALUE! | 0 | 0 | 0 | 8149 | 50028 | #N/A | #N/A | #N/A | #N/A | #N/A | #N/A
0 |  | #VALUE! | #VALUE! | 0 | 0 | 0 | 8150 | 50029 | #N/A | #N/A | #N/A | #N/A | #N/A | #N/A
0 |  | #VALUE! | #VALUE! | 0 | 0 | 0 | 8151 | 50030 | #N/A | #N/A | #N/A | #N/A | #N/A | #N/A
0 |  | #VALUE! | #VALUE! | 0 | 0 | 0 | 8152 | 50031 | #N/A | #N/A | #N/A | #N/A | #N/A | #N/A
0 |  | #VALUE! | #VALUE! | 0 | 0 | 0 | 8153 | 50032 | #N/A | #N/A | #N/A | #N/A | #N/A | #N/A
0 |  | #VALUE! | #VALUE! | 0 | 0 | 0 | 8154 | 50033 | #N/A | #N/A | #N/A | #N/A | #N/A | #N/A
0 |  | #VALUE! | #VALUE! | 0 | 0 | 0 | 8155 | 50034 | #N/A | #N/A | #N/A | #N/A | #N/A | #N/A
0 |  | #VALUE! | #VALUE! | 0 | 0 | 0 | 8156 | 50035 | #N/A | #N/A | #N/A | #N/A | #N/A | #N/A
0 |  | #VALUE! | #VALUE! | 0 | 0 | 0 | 8157 | 50036 | #N/A | #N/A | #N/A | #N/A | #N/A | #N/A
0 |  | #VALUE! | #VALUE! | 0 | 0 | 0 | 8158 | 50037 | #N/A | #N/A | #N/A | #N/A | #N/A | #N/A
0 |  | #VALUE! | #VALUE! | 0 | 0 | 0 | 8159 | 50038 | #N/A | #N/A | #N/A | #N/A | #N/A | #N/A
0 |  | #VALUE! | #VALUE! | 0 | 0 | 0 | 8160 | 50039 | #N/A | #N/A | #N/A | #N/A | #N/A | #N/A
0 |  | #VALUE! | #VALUE! | 0 | 0 | 0 | 8161 | 50040 | #N/A | #N/A | #N/A | #N/A | #N/A | #N/A
0 |  | #VALUE! | #VALUE! | 0 | 0 | 0 | 8162 | 50041 | #N/A | #N/A | #N/A | #N/A | #N/A | #N/A
0 |  | #VALUE! | #VALUE! | 0 | 0 | 0 | 8163 | 50042 | #N/A | #N/A | #N/A | #N/A | #N/A | #N/A
0 |  | #VALUE! | #VALUE! | 0 | 0 | 0 | 8164 | 50043 | #N/A | #N/A | #N/A | #N/A | #N/A | #N/A
0 |  | #VALUE! | #VALUE! | 0 | 0 | 0 | 8165 | 50044 | #N/A | #N/A | #N/A | #N/A | #N/A | #N/A
0 |  | #VALUE! | #VALUE! | 0 | 0 | 0 | 8166 | 50045 | #N/A | #N/A | #N/A | #N/A | #N/A | #N/A
0 |  | #VALUE! | #VALUE! | 0 | 0 | 0 | 8167 | 50046 | #N/A | #N/A | #N/A | #N/A | #N/A | #N/A
0 |  | #VALUE! | #VALUE! | 0 | 0 | 0 | 8168 | 50047 | #N/A | #N/A | #N/A | #N/A | #N/A | #N/A
0 |  | #VALUE! | #VALUE! | 0 | 0 | 0 | 8169 | 50048 | #N/A | #N/A | #N/A | #N/A | #N/A | #N/A
0 |  | #VALUE! | #VALUE! | 0 | 0 | 0 | 8170 | 50049 | #N/A | #N/A | #N/A | #N/A | #N/A | #N/A
0 |  | #VALUE! | #VALUE! | 0 | 0 | 0 | 8171 | 50050 | #N/A | #N/A | #N/A | #N/A | #N/A | #N/A
0 |  | #VALUE! | #VALUE! | 0 | 0 | 0 | 8172 | 50051 | #N/A | #N/A | #N/A | #N/A | #N/A | #N/A
0 |  | #VALUE! | #VALUE! | 0 | 0 | 0 | 8173 | 50052 | #N/A | #N/A | #N/A | #N/A | #N/A | #N/A
0 |  | #VALUE! | #VALUE! | 0 | 0 | 0 | 8174 | 50053 | #N/A | #N/A | #N/A | #N/A | #N/A | #N/A
0 |  | #VALUE! | #VALUE! | 0 | 0 | 0 | 8175 | 50054 | #N/A | #N/A | #N/A | #N/A | #N/A | #N/A
0 |  | #VALUE! | #VALUE! | 0 | 0 | 0 | 8176 | 50055 | #N/A | #N/A | #N/A | #N/A | #N/A | #N/A
0 |  | #VALUE! | #VALUE! | 0 | 0 | 0 | 8177 | 50056 | #N/A | #N/A | #N/A | #N/A | #N/A | #N/A
0 |  | #VALUE! | #VALUE! | 0 | 0 | 0 | 8178 | 50057 | #N/A | #N/A | #N/A | #N/A | #N/A | #N/A
0 |  | #VALUE! | #VALUE! | 0 | 0 | 0 | 8179 | 50058 | #N/A | #N/A | #N/A | #N/A | #N/A | #N/A
0 |  | #VALUE! | #VALUE! | 0 | 0 | 0 | 8180 | 50059 | #N/A | #N/A | #N/A | #N/A | #N/A | #N/A
0 |  | #VALUE! | #VALUE! | 0 | 0 | 0 | 8181 | 50060 | #N/A | #N/A | #N/A | #N/A | #N/A | #N/A
0 |  | #VALUE! | #VALUE! | 0 | 0 | 0 | 8182 | 50061 | #N/A | #N/A | #N/A | #N/A | #N/A | #N/A
0 |  | #VALUE! | #VALUE! | 0 | 0 | 0 | 8183 | 50062 | #N/A | #N/A | #N/A | #N/A | #N/A | #N/A
0 |  | #VALUE! | #VALUE! | 0 | 0 | 0 | 8184 | 50063 | #N/A | #N/A | #N/A | #N/A | #N/A | #N/A
0 |  | #VALUE! | #VALUE! | 0 | 0 | 0 | 8185 | 50064 | #N/A | #N/A | #N/A | #N/A | #N/A | #N/A
0 |  | #VALUE! | #VALUE! | 0 | 0 | 0 | 8186 | 50065 | #N/A | #N/A | #N/A | #N/A | #N/A | #N/A
0 |  | #VALUE! | #VALUE! | 0 | 0 | 0 | 8187 | 50066 | #N/A | #N/A | #N/A | #N/A | #N/A | #N/A
0 |  | #VALUE! | #VALUE! | 0 | 0 | 0 | 8188 | 50067 | #N/A | #N/A | #N/A | #N/A | #N/A | #N/A
0 |  | #VALUE! | #VALUE! | 0 | 0 | 0 | 8189 | 50068 | #N/A | #N/A | #N/A | #N/A | #N/A | #N/A
0 |  | #VALUE! | #VALUE! | 0 | 0 | 0 | 8190 | 50069 | #N/A | #N/A | #N/A | #N/A | #N/A | #N/A
0 |  | #VALUE! | #VALUE! | 0 | 0 | 0 | 8191 | 50070 | #N/A | #N/A | #N/A | #N/A | #N/A | #N/A
0 |  | #VALUE! | #VALUE! | 0 | 0 | 0 | 8192 | 50071 | #N/A | #N/A | #N/A | #N/A | #N/A | #N/A
0 |  | #VALUE! | #VALUE! | 0 | 0 | 0 | 8193 | 50072 | #N/A | #N/A | #N/A | #N/A | #N/A | #N/A
0 |  | #VALUE! | #VALUE! | 0 | 0 | 0 | 8194 | 50073 | #N/A | #N/A | #N/A | #N/A | #N/A | #N/A
0 |  | #VALUE! | #VALUE! | 0 | 0 | 0 | 8195 | 50074 | #N/A | #N/A | #N/A | #N/A | #N/A | #N/A
0 |  | #VALUE! | #VALUE! | 0 | 0 | 0 | 8196 | 50075 | #N/A | #N/A | #N/A | #N/A | #N/A | #N/A
0 |  | #VALUE! | #VALUE! | 0 | 0 | 0 | 8197 | 50076 | #N/A | #N/A | #N/A | #N/A | #N/A | #N/A
0 |  | #VALUE! | #VALUE! | 0 | 0 | 0 | 8198 | 50077 | #N/A | #N/A | #N/A | #N/A | #N/A | #N/A
0 |  | #VALUE! | #VALUE! | 0 | 0 | 0 | 8199 | 50078 | #N/A | #N/A | #N/A | #N/A | #N/A | #N/A
0 |  | #VALUE! | #VALUE! | 0 | 0 | 0 | 8200 | 50079 | #N/A | #N/A | #N/A | #N/A | #N/A | #N/A
0 |  | #VALUE! | #VALUE! | 0 | 0 | 0 | 8201 | 50080 | #N/A | #N/A | #N/A | #N/A | #N/A | #N/A
0 |  | #VALUE! | #VALUE! | 0 | 0 | 0 | 8202 | 50081 | #N/A | #N/A | #N/A | #N/A | #N/A | #N/A
0 |  | #VALUE! | #VALUE! | 0 | 0 | 0 | 8203 | 50082 | #N/A | #N/A | #N/A | #N/A | #N/A | #N/A
0 |  | #VALUE! | #VALUE! | 0 | 0 | 0 | 8204 | 50083 | #N/A | #N/A | #N/A | #N/A | #N/A | #N/A
0 |  | #VALUE! | #VALUE! | 0 | 0 | 0 | 8205 | 50084 | #N/A | #N/A | #N/A | #N/A | #N/A | #N/A
0 |  | #VALUE! | #VALUE! | 0 | 0 | 0 | 8206 | 50085 | #N/A | #N/A | #N/A | #N/A | #N/A | #N/A
0 |  | #VALUE! | #VALUE! | 0 | 0 | 0 | 8207 | 50086 | #N/A | #N/A | #N/A | #N/A | #N/A | #N/A
0 |  | #VALUE! | #VALUE! | 0 | 0 | 0 | 8208 | 50087 | #N/A | #N/A | #N/A | #N/A | #N/A | #N/A
0 |  | #VALUE! | #VALUE! | 0 | 0 | 0 | 8209 | 50088 | #N/A | #N/A | #N/A | #N/A | #N/A | #N/A
0 |  | #VALUE! | #VALUE! | 0 | 0 | 0 | 8210 | 50089 | #N/A | #N/A | #N/A | #N/A | #N/A | #N/A
0 |  | #VALUE! | #VALUE! | 0 | 0 | 0 | 8211 | 50090 | #N/A | #N/A | #N/A | #N/A | #N/A | #N/A
0 |  | #VALUE! | #VALUE! | 0 | 0 | 0 | 8212 | 50091 | #N/A | #N/A | #N/A | #N/A | #N/A | #N/A
0 |  | #VALUE! | #VALUE! | 0 | 0 | 0 | 8213 | 50092 | #N/A | #N/A | #N/A | #N/A | #N/A | #N/A
0 |  | #VALUE! | #VALUE! | 0 | 0 | 0 | 8214 | 50093 | #N/A | #N/A | #N/A | #N/A | #N/A | #N/A
0 |  | #VALUE! | #VALUE! | 0 | 0 | 0 | 8215 | 50094 | #N/A | #N/A | #N/A | #N/A | #N/A | #N/A
0 |  | #VALUE! | #VALUE! | 0 | 0 | 0 | 8216 | 50095 | #N/A | #N/A | #N/A | #N/A | #N/A | #N/A
0 |  | #VALUE! | #VALUE! | 0 | 0 | 0 | 8217 | 50096 | #N/A | #N/A | #N/A | #N/A | #N/A | #N/A
0 |  | #VALUE! | #VALUE! | 0 | 0 | 0 | 8218 | 50097 | #N/A | #N/A | #N/A | #N/A | #N/A | #N/A
0 |  | #VALUE! | #VALUE! | 0 | 0 | 0 | 8219 | 50098 | #N/A | #N/A | #N/A | #N/A | #N/A | #N/A
0 |  | #VALUE! | #VALUE! | 0 | 0 | 0 | 8220 | 50099 | #N/A | #N/A | #N/A | #N/A | #N/A | #N/A
0 |  | #VALUE! | #VALUE! | 0 | 0 | 0 | 8221 | 50100 | #N/A | #N/A | #N/A | #N/A | #N/A | #N/A
0 |  | #VALUE! | #VALUE! | 0 | 0 | 0 | 8222 | 50101 | #N/A | #N/A | #N/A | #N/A | #N/A | #N/A
0 |  | #VALUE! | #VALUE! | 0 | 0 | 0 | 8223 | 50102 | #N/A | #N/A | #N/A | #N/A | #N/A | #N/A
0 |  | #VALUE! | #VALUE! | 0 | 0 | 0 | 8224 | 50103 | #N/A | #N/A | #N/A | #N/A | #N/A | #N/A
0 |  | #VALUE! | #VALUE! | 0 | 0 | 0 | 8225 | 50104 | #N/A | #N/A | #N/A | #N/A | #N/A | #N/A
0 |  | #VALUE! | #VALUE! | 0 | 0 | 0 | 8226 | 50105 | #N/A | #N/A | #N/A | #N/A | #N/A | #N/A
0 |  | #VALUE! | #VALUE! | 0 | 0 | 0 | 8227 | 50106 | #N/A | #N/A | #N/A | #N/A | #N/A | #N/A
0 |  | #VALUE! | #VALUE! | 0 | 0 | 0 | 8228 | 50107 | #N/A | #N/A | #N/A | #N/A | #N/A | #N/A
0 |  | #VALUE! | #VALUE! | 0 | 0 | 0 | 8229 | 50108 | #N/A | #N/A | #N/A | #N/A | #N/A | #N/A
0 |  | #VALUE! | #VALUE! | 0 | 0 | 0 | 8230 | 50109 | #N/A | #N/A | #N/A | #N/A | #N/A | #N/A
0 |  | #VALUE! | #VALUE! | 0 | 0 | 0 | 8231 | 50110 | #N/A | #N/A | #N/A | #N/A | #N/A | #N/A
0 |  | #VALUE! | #VALUE! | 0 | 0 | 0 | 8232 | 50111 | #N/A | #N/A | #N/A | #N/A | #N/A | #N/A
0 |  | #VALUE! | #VALUE! | 0 | 0 | 0 | 8233 | 50112 | #N/A | #N/A | #N/A | #N/A | #N/A | #N/A
0 |  | #VALUE! | #VALUE! | 0 | 0 | 0 | 8234 | 50113 | #N/A | #N/A | #N/A | #N/A | #N/A | #N/A
0 |  | #VALUE! | #VALUE! | 0 | 0 | 0 | 8235 | 50114 | #N/A | #N/A | #N/A | #N/A | #N/A | #N/A
0 |  | #VALUE! | #VALUE! | 0 | 0 | 0 | 8236 | 50115 | #N/A | #N/A | #N/A | #N/A | #N/A | #N/A
0 |  | #VALUE! | #VALUE! | 0 | 0 | 0 | 8237 | 50116 | #N/A | #N/A | #N/A | #N/A | #N/A | #N/A
0 |  | #VALUE! | #VALUE! | 0 | 0 | 0 | 8238 | 50117 | #N/A | #N/A | #N/A | #N/A | #N/A | #N/A
0 |  | #VALUE! | #VALUE! | 0 | 0 | 0 | 8239 | 50118 | #N/A | #N/A | #N/A | #N/A | #N/A | #N/A
0 |  | #VALUE! | #VALUE! | 0 | 0 | 0 | 8240 | 50119 | #N/A | #N/A | #N/A | #N/A | #N/A | #N/A
0 |  | #VALUE! | #VALUE! | 0 | 0 | 0 | 8241 | 50120 | #N/A | #N/A | #N/A | #N/A | #N/A | #N/A
0 |  | #VALUE! | #VALUE! | 0 | 0 | 0 | 8242 | 50121 | #N/A | #N/A | #N/A | #N/A | #N/A | #N/A
0 |  | #VALUE! | #VALUE! | 0 | 0 | 0 | 8243 | 50122 | #N/A | #N/A | #N/A | #N/A | #N/A | #N/A
0 |  | #VALUE! | #VALUE! | 0 | 0 | 0 | 8244 | 50123 | #N/A | #N/A | #N/A | #N/A | #N/A | #N/A
0 |  | #VALUE! | #VALUE! | 0 | 0 | 0 | 8245 | 50124 | #N/A | #N/A | #N/A | #N/A | #N/A | #N/A
0 |  | #VALUE! | #VALUE! | 0 | 0 | 0 |  | 50125 | #N/A | #N/A | #N/A | #N/A | #N/A | #N/A
0 |  | #VALUE! | #VALUE! | 0 | 0 | 0 |  | 50126 | #N/A | #N/A | #N/A | #N/A | #N/A | #N/A
0 |  | #VALUE! | #VALUE! | 0 | 0 | 0 |  | 50127 | #N/A | #N/A | #N/A | #N/A | #N/A | #N/A
0 |  | #VALUE! | #VALUE! | 0 | 0 | 0 |  | 50128 | #N/A | #N/A | #N/A | #N/A | #N/A | #N/A
0 |  | #VALUE! | #VALUE! | 0 | 0 | 0 |  | 50129 | #N/A | #N/A | #N/A | #N/A | #N/A | #N/A
0 |  | #VALUE! | #VALUE! | 0 | 0 | 0 |  | 50130 | #N/A | #N/A | #N/A | #N/A | #N/A | #N/A
0 |  | #VALUE! | #VALUE! | 0 | 0 | 0 |  | 50131 | #N/A | #N/A | #N/A | #N/A | #N/A | #N/A
0 |  | #VALUE! | #VALUE! | 0 | 0 | 0 |  | 50132 | #N/A | #N/A | #N/A | #N/A | #N/A | #N/A
0 |  | #VALUE! | #VALUE! | 0 | 0 | 0 |  | 50133 | #N/A | #N/A | #N/A | #N/A | #N/A | #N/A
0 |  | #VALUE! | #VALUE! | 0 | 0 | 0 |  | 50134 | #N/A | #N/A | #N/A | #N/A | #N/A | #N/A
0 |  | #VALUE! | #VALUE! | 0 | 0 | 0 |  | 50135 | #N/A | #N/A | #N/A | #N/A | #N/A | #N/A
0 |  | #VALUE! | #VALUE! | 0 | 0 | 0 |  | 50136 | #N/A | #N/A | #N/A | #N/A | #N/A | #N/A
0 |  | #VALUE! | #VALUE! | 0 | 0 | 0 |  | 50137 | #N/A | #N/A | #N/A | #N/A | #N/A | #N/A
0 |  | #VALUE! | #VALUE! | 0 | 0 | 0 |  | 50138 | #N/A | #N/A | #N/A | #N/A | #N/A | #N/A
0 |  | #VALUE! | #VALUE! | 0 | 0 | 0 |  | 50139 | #N/A | #N/A | #N/A | #N/A | #N/A | #N/A
0 |  | #VALUE! | #VALUE! | 0 | 0 | 0 |  | 50140 | #N/A | #N/A | #N/A | #N/A | #N/A | #N/A
0 |  | #VALUE! | #VALUE! | 0 | 0 | 0 |  | 50141 | #N/A | #N/A | #N/A | #N/A | #N/A | #N/A
0 |  | #VALUE! | #VALUE! | 0 | 0 | 0 |  | 50142 | #N/A | #N/A | #N/A | #N/A | #N/A | #N/A
0 |  | #VALUE! | #VALUE! | 0 | 0 | 0 |  | 50143 | #N/A | #N/A | #N/A | #N/A | #N/A | #N/A
0 |  | #VALUE! | #VALUE! | 0 | 0 | 0 |  | 50144 | #N/A | #N/A | #N/A | #N/A | #N/A | #N/A
0 |  | #VALUE! | #VALUE! | 0 | 0 | 0 |  | 50145 | #N/A | #N/A | #N/A | #N/A | #N/A | #N/A
0 |  | #VALUE! | #VALUE! | 0 | 0 | 0 |  | 50146 | #N/A | #N/A | #N/A | #N/A | #N/A | #N/A
0 |  | #VALUE! | #VALUE! | 0 | 0 | 0 |  | 50147 | #N/A | #N/A | #N/A | #N/A | #N/A | #N/A
0 |  | #VALUE! | #VALUE! | 0 | 0 | 0 |  | 50148 | #N/A | #N/A | #N/A | #N/A | #N/A | #N/A
0 |  | #VALUE! | #VALUE! | 0 | 0 | 0 |  | 50149 | #N/A | #N/A | #N/A | #N/A | #N/A | #N/A
0 |  | #VALUE! | #VALUE! | 0 | 0 | 0 |  | 50150 | #N/A | #N/A | #N/A | #N/A | #N/A | #N/A
0 |  | #VALUE! | #VALUE! | 0 | 0 | 0 |  | 50151 | #N/A | #N/A | #N/A | #N/A | #N/A | #N/A
0 |  | #VALUE! | #VALUE! | 0 | 0 | 0 |  | 50152 | #N/A | #N/A | #N/A | #N/A | #N/A | #N/A
0 |  | #VALUE! | #VALUE! | 0 | 0 | 0 |  | 50153 | #N/A | #N/A | #N/A | #N/A | #N/A | #N/A
0 |  | #VALUE! | #VALUE! | 0 | 0 | 0 |  | 50154 | #N/A | #N/A | #N/A | #N/A | #N/A | #N/A
0 |  | #VALUE! | #VALUE! | 0 | 0 | 0 |  | 50155 | #N/A | #N/A | #N/A | #N/A | #N/A | #N/A
0 |  | #VALUE! | #VALUE! | 0 | 0 | 0 |  | 50156 | #N/A | #N/A | #N/A | #N/A | #N/A | #N/A
0 |  | #VALUE! | #VALUE! | 0 | 0 | 0 |  | 50157 | #N/A | #N/A | #N/A | #N/A | #N/A | #N/A
0 |  | #VALUE! | #VALUE! | 0 | 0 | 0 |  | 50158 | #N/A | #N/A | #N/A | #N/A | #N/A | #N/A
0 |  | #VALUE! | #VALUE! | 0 | 0 | 0 |  | 50159 | #N/A | #N/A | #N/A | #N/A | #N/A | #N/A
0 |  | #VALUE! | #VALUE! | 0 | 0 | 0 |  | 50160 | #N/A | #N/A | #N/A | #N/A | #N/A | #N/A
0 |  | #VALUE! | #VALUE! | 0 | 0 | 0 |  | 50161 | #N/A | #N/A | #N/A | #N/A | #N/A | #N/A
0 |  | #VALUE! | #VALUE! | 0 | 0 | 0 |  | 50162 | #N/A | #N/A | #N/A | #N/A | #N/A | #N/A
0 |  | #VALUE! | #VALUE! | 0 | 0 | 0 |  | 50163 | #N/A | #N/A | #N/A | #N/A | #N/A | #N/A
0 |  | #VALUE! | #VALUE! | 0 | 0 | 0 |  | 50164 | #N/A | #N/A | #N/A | #N/A | #N/A | #N/A
0 |  | #VALUE! | #VALUE! | 0 | 0 | 0 |  | 50165 | #N/A | #N/A | #N/A | #N/A | #N/A | #N/A
0 |  | #VALUE! | #VALUE! | 0 | 0 | 0 |  | 50166 | #N/A | #N/A | #N/A | #N/A | #N/A | #N/A
0 |  | #VALUE! | #VALUE! | 0 | 0 | 0 |  | 50167 | #N/A | #N/A | #N/A | #N/A | #N/A | #N/A
0 |  | #VALUE! | #VALUE! | 0 | 0 | 0 |  | 50168 | #N/A | #N/A | #N/A | #N/A | #N/A | #N/A
0 |  | #VALUE! | #VALUE! | 0 | 0 | 0 |  | 50169 | #N/A | #N/A | #N/A | #N/A | #N/A | #N/A
0 |  | #VALUE! | #VALUE! | 0 | 0 | 0 |  | 50170 | #N/A | #N/A | #N/A | #N/A | #N/A | #N/A
0 |  | #VALUE! | #VALUE! | 0 | 0 | 0 |  | 50171 | #N/A | #N/A | #N/A | #N/A | #N/A | #N/A
0 |  | #VALUE! | #VALUE! | 0 | 0 | 0 |  | 50172 | #N/A | #N/A | #N/A | #N/A | #N/A | #N/A
0 |  | #VALUE! | #VALUE! | 0 | 0 | 0 |  | 50173 | #N/A | #N/A | #N/A | #N/A | #N/A | #N/A
0 |  | #VALUE! | #VALUE! | 0 | 0 | 0 |  | 50174 | #N/A | #N/A | #N/A | #N/A | #N/A | #N/A
0 |  | #VALUE! | #VALUE! | 0 | 0 | 0 |  | 50175 | #N/A | #N/A | #N/A | #N/A | #N/A | #N/A
0 |  | #VALUE! | #VALUE! | 0 | 0 | 0 |  | 50176 | #N/A | #N/A | #N/A | #N/A | #N/A | #N/A
0 |  | #VALUE! | #VALUE! | 0 | 0 | 0 |  | 50177 | #N/A | #N/A | #N/A | #N/A | #N/A | #N/A
0 |  | #VALUE! | #VALUE! | 0 | 0 | 0 |  | 50178 | #N/A | #N/A | #N/A | #N/A | #N/A | #N/A
0 |  | #VALUE! | #VALUE! | 0 | 0 | 0 |  | 50179 | #N/A | #N/A | #N/A | #N/A | #N/A | #N/A
0 |  | #VALUE! | #VALUE! | 0 | 0 | 0 |  | 50180 | #N/A | #N/A | #N/A | #N/A | #N/A | #N/A
0 |  | #VALUE! | #VALUE! | 0 | 0 | 0 |  | 50181 | #N/A | #N/A | #N/A | #N/A | #N/A | #N/A
0 |  | #VALUE! | #VALUE! | 0 | 0 | 0 |  | 50182 | #N/A | #N/A | #N/A | #N/A | #N/A | #N/A
0 |  | #VALUE! | #VALUE! | 0 | 0 | 0 |  | 50183 | #N/A | #N/A | #N/A | #N/A | #N/A | #N/A
0 |  | #VALUE! | #VALUE! | 0 | 0 | 0 |  | 50184 | #N/A | #N/A | #N/A | #N/A | #N/A | #N/A
0 |  | #VALUE! | #VALUE! | 0 | 0 | 0 |  | 50185 | #N/A | #N/A | #N/A | #N/A | #N/A | #N/A
0 |  | #VALUE! | #VALUE! | 0 | 0 | 0 |  | 50186 | #N/A | #N/A | #N/A | #N/A | #N/A | #N/A
0 |  | #VALUE! | #VALUE! | 0 | 0 | 0 |  | 50187 | #N/A | #N/A | #N/A | #N/A | #N/A | #N/A
0 |  | #VALUE! | #VALUE! | 0 | 0 | 0 |  | 50188 | #N/A | #N/A | #N/A | #N/A | #N/A | #N/A
0 |  | #VALUE! | #VALUE! | 0 | 0 | 0 |  | 50189 | #N/A | #N/A | #N/A | #N/A | #N/A | #N/A
0 |  | #VALUE! | #VALUE! | 0 | 0 | 0 |  | 50190 | #N/A | #N/A | #N/A | #N/A | #N/A | #N/A
0 |  | #VALUE! | #VALUE! | 0 | 0 | 0 |  | 50191 | #N/A | #N/A | #N/A | #N/A | #N/A | #N/A
0 |  | #VALUE! | #VALUE! | 0 | 0 | 0 |  | 50192 | #N/A | #N/A | #N/A | #N/A | #N/A | #N/A
0 |  | #VALUE! | #VALUE! | 0 | 0 | 0 |  | 50193 | #N/A | #N/A | #N/A | #N/A | #N/A | #N/A
0 |  | #VALUE! | #VALUE! | 0 | 0 | 0 |  | 50194 | #N/A | #N/A | #N/A | #N/A | #N/A | #N/A
0 |  | #VALUE! | #VALUE! | 0 | 0 | 0 |  | 50195 | #N/A | #N/A | #N/A | #N/A | #N/A | #N/A
0 |  | #VALUE! | #VALUE! | 0 | 0 | 0 |  | 50196 | #N/A | #N/A | #N/A | #N/A | #N/A | #N/A
0 |  | #VALUE! | #VALUE! | 0 | 0 | 0 |  | 50197 | #N/A | #N/A | #N/A | #N/A | #N/A | #N/A
0 |  | #VALUE! | #VALUE! | 0 | 0 | 0 |  | 50198 | #N/A | #N/A | #N/A | #N/A | #N/A | #N/A
0 |  | #VALUE! | #VALUE! | 0 | 0 | 0 |  | 50199 | #N/A | #N/A | #N/A | #N/A | #N/A | #N/A
0 |  | #VALUE! | #VALUE! | 0 | 0 | 0 |  | 50200 | #N/A | #N/A | #N/A | #N/A | #N/A | #N/A
0 |  | #VALUE! | #VALUE! | 0 | 0 | 0 |  | 50201 | #N/A | #N/A | #N/A | #N/A | #N/A | #N/A
0 |  | #VALUE! | #VALUE! | 0 | 0 | 0 |  | 50202 | #N/A | #N/A | #N/A | #N/A | #N/A | #N/A
0 |  | #VALUE! | #VALUE! | 0 | 0 | 0 |  | 50203 | #N/A | #N/A | #N/A | #N/A | #N/A | #N/A
0 |  | #VALUE! | #VALUE! | 0 | 0 | 0 |  | 50204 | #N/A | #N/A | #N/A | #N/A | #N/A | #N/A
0 |  | #VALUE! | #VALUE! | 0 | 0 | 0 |  | 50205 | #N/A | #N/A | #N/A | #N/A | #N/A | #N/A
0 |  | #VALUE! | #VALUE! | 0 | 0 | 0 |  | 50206 | #N/A | #N/A | #N/A | #N/A | #N/A | #N/A
0 |  | #VALUE! | #VALUE! | 0 | 0 | 0 |  | 50207 | #N/A | #N/A | #N/A | #N/A | #N/A | #N/A
0 |  | #VALUE! | #VALUE! | 0 | 0 | 0 |  | 50208 | #N/A | #N/A | #N/A | #N/A | #N/A | #N/A
0 |  | #VALUE! | #VALUE! | 0 | 0 | 0 |  | 50209 | #N/A | #N/A | #N/A | #N/A | #N/A | #N/A
0 |  | #VALUE! | #VALUE! | 0 | 0 | 0 |  | 50210 | #N/A | #N/A | #N/A | #N/A | #N/A | #N/A
0 |  | #VALUE! | #VALUE! | 0 | 0 | 0 |  | 50211 | #N/A | #N/A | #N/A | #N/A | #N/A | #N/A
0 |  | #VALUE! | #VALUE! | 0 | 0 | 0 |  | 50212 | #N/A | #N/A | #N/A | #N/A | #N/A | #N/A
0 |  | #VALUE! | #VALUE! | 0 | 0 | 0 |  | 50213 | #N/A | #N/A | #N/A | #N/A | #N/A | #N/A
0 |  | #VALUE! | #VALUE! | 0 | 0 | 0 |  | 50214 | #N/A | #N/A | #N/A | #N/A | #N/A | #N/A
0 |  | #VALUE! | #VALUE! | 0 | 0 | 0 |  | 50215 | #N/A | #N/A | #N/A | #N/A | #N/A | #N/A
0 |  | #VALUE! | #VALUE! | 0 | 0 | 0 |  | 50216 | #N/A | #N/A | #N/A | #N/A | #N/A | #N/A
0 |  | #VALUE! | #VALUE! | 0 | 0 | 0 |  | 50217 | #N/A | #N/A | #N/A | #N/A | #N/A | #N/A
0 |  | #VALUE! | #VALUE! | 0 | 0 | 0 |  | 50218 | #N/A | #N/A | #N/A | #N/A | #N/A | #N/A
0 |  | #VALUE! | #VALUE! | 0 | 0 | 0 |  | 50219 | #N/A | #N/A | #N/A | #N/A | #N/A | #N/A
0 |  | #VALUE! | #VALUE! | 0 | 0 | 0 |  | 50220 | #N/A | #N/A | #N/A | #N/A | #N/A | #N/A
0 |  | #VALUE! | #VALUE! | 0 | 0 | 0 |  | 50221 | #N/A | #N/A | #N/A | #N/A | #N/A | #N/A
0 |  | #VALUE! | #VALUE! | 0 | 0 | 0 |  | 50222 | #N/A | #N/A | #N/A | #N/A | #N/A | #N/A
0 |  | #VALUE! | #VALUE! | 0 | 0 | 0 |  | 50223 | #N/A | #N/A | #N/A | #N/A | #N/A | #N/A
0 |  | #VALUE! | #VALUE! | 0 | 0 | 0 |  | 50224 | #N/A | #N/A | #N/A | #N/A | #N/A | #N/A
0 |  | #VALUE! | #VALUE! | 0 | 0 | 0 |  | 50225 | #N/A | #N/A | #N/A | #N/A | #N/A | #N/A
0 |  | #VALUE! | #VALUE! | 0 | 0 | 0 |  | 50226 | #N/A | #N/A | #N/A | #N/A | #N/A | #N/A
0 |  | #VALUE! | #VALUE! | 0 | 0 | 0 |  | 50227 | #N/A | #N/A | #N/A | #N/A | #N/A | #N/A
0 |  | #VALUE! | #VALUE! | 0 | 0 | 0 |  | 50228 | #N/A | #N/A | #N/A | #N/A | #N/A | #N/A
0 |  | #VALUE! | #VALUE! | 0 | 0 | 0 |  | 50229 | #N/A | #N/A | #N/A | #N/A | #N/A | #N/A
0 |  | #VALUE! | #VALUE! | 0 | 0 | 0 |  | 50230 | #N/A | #N/A | #N/A | #N/A | #N/A | #N/A
0 |  | #VALUE! | #VALUE! | 0 | 0 | 0 |  | 50231 | #N/A | #N/A | #N/A | #N/A | #N/A | #N/A
0 |  | #VALUE! | #VALUE! | 0 | 0 | 0 |  | 50232 | #N/A | #N/A | #N/A | #N/A | #N/A | #N/A
0 |  | #VALUE! | #VALUE! | 0 | 0 | 0 |  | 50233 | #N/A | #N/A | #N/A | #N/A | #N/A | #N/A
0 |  | #VALUE! | #VALUE! | 0 | 0 | 0 |  | 50234 | #N/A | #N/A | #N/A | #N/A | #N/A | #N/A
0 |  | #VALUE! | #VALUE! | 0 | 0 | 0 |  | 50235 | #N/A | #N/A | #N/A | #N/A | #N/A | #N/A
0 |  | #VALUE! | #VALUE! | 0 | 0 | 0 |  | 50236 | #N/A | #N/A | #N/A | #N/A | #N/A | #N/A
0 |  | #VALUE! | #VALUE! | 0 | 0 | 0 |  | 50237 | #N/A | #N/A | #N/A | #N/A | #N/A | #N/A
0 |  | #VALUE! | #VALUE! | 0 | 0 | 0 |  | 50238 | #N/A | #N/A | #N/A | #N/A | #N/A | #N/A
0 |  | #VALUE! | #VALUE! | 0 | 0 | 0 |  | 50239 | #N/A | #N/A | #N/A | #N/A | #N/A | #N/A
0 |  | #VALUE! | #VALUE! | 0 | 0 | 0 |  | 50240 | #N/A | #N/A | #N/A | #N/A | #N/A | #N/A
0 |  | #VALUE! | #VALUE! | 0 | 0 | 0 |  | 50241 | #N/A | #N/A | #N/A | #N/A | #N/A | #N/A
0 |  | #VALUE! | #VALUE! | 0 | 0 | 0 |  | 50242 | #N/A | #N/A | #N/A | #N/A | #N/A | #N/A
0 |  | #VALUE! | #VALUE! | 0 | 0 | 0 |  | 50243 | #N/A | #N/A | #N/A | #N/A | #N/A | #N/A
0 |  | #VALUE! | #VALUE! | 0 | 0 | 0 |  | 50244 | #N/A | #N/A | #N/A | #N/A | #N/A | #N/A
0 |  | #VALUE! | #VALUE! | 0 | 0 | 0 |  | 50245 | #N/A | #N/A | #N/A | #N/A | #N/A | #N/A
0 |  | #VALUE! | #VALUE! | 0 | 0 | 0 |  | 50246 | #N/A | #N/A | #N/A | #N/A | #N/A | #N/A
0 |  | #VALUE! | #VALUE! | 0 | 0 | 0 |  | 50247 | #N/A | #N/A | #N/A | #N/A | #N/A | #N/A
0 |  | #VALUE! | #VALUE! | 0 | 0 | 0 |  | 50248 | #N/A | #N/A | #N/A | #N/A | #N/A | #N/A
0 |  | #VALUE! | #VALUE! | 0 | 0 | 0 |  | 50249 | #N/A | #N/A | #N/A | #N/A | #N/A | #N/A
0 |  | #VALUE! | #VALUE! | 0 | 0 | 0 |  | 50250 | #N/A | #N/A | #N/A | #N/A | #N/A | #N/A
0 |  | #VALUE! | #VALUE! | 0 | 0 | 0 |  | 50251 | #N/A | #N/A | #N/A | #N/A | #N/A | #N/A
0 |  | #VALUE! | #VALUE! | 0 | 0 | 0 |  | 50252 | #N/A | #N/A | #N/A | #N/A | #N/A | #N/A
0 |  | #VALUE! | #VALUE! | 0 | 0 | 0 |  | 50253 | #N/A | #N/A | #N/A | #N/A | #N/A | #N/A
0 |  | #VALUE! | #VALUE! | 0 | 0 | 0 |  | 50254 | #N/A | #N/A | #N/A | #N/A | #N/A | #N/A
0 |  | #VALUE! | #VALUE! | 0 | 0 | 0 |  | 50255 | #N/A | #N/A | #N/A | #N/A | #N/A | #N/A
0 |  | #VALUE! | #VALUE! | 0 | 0 | 0 |  | 50256 | #N/A | #N/A | #N/A | #N/A | #N/A | #N/A
0 |  | #VALUE! | #VALUE! | 0 | 0 | 0 |  | 50257 | #N/A | #N/A | #N/A | #N/A | #N/A | #N/A
0 |  | #VALUE! | #VALUE! | 0 | 0 | 0 |  | 50258 | #N/A | #N/A | #N/A | #N/A | #N/A | #N/A
0 |  | #VALUE! | #VALUE! | 0 | 0 | 0 |  | 50259 | #N/A | #N/A | #N/A | #N/A | #N/A | #N/A
0 |  | #VALUE! | #VALUE! | 0 | 0 | 0 |  | 50260 | #N/A | #N/A | #N/A | #N/A | #N/A | #N/A
0 |  | #VALUE! | #VALUE! | 0 | 0 | 0 |  | 50261 | #N/A | #N/A | #N/A | #N/A | #N/A | #N/A
0 |  | #VALUE! | #VALUE! | 0 | 0 | 0 |  | 50262 | #N/A | #N/A | #N/A | #N/A | #N/A | #N/A
0 |  | #VALUE! | #VALUE! | 0 | 0 | 0 |  | 50263 | #N/A | #N/A | #N/A | #N/A | #N/A | #N/A
0 |  | #VALUE! | #VALUE! | 0 | 0 | 0 |  | 50264 | #N/A | #N/A | #N/A | #N/A | #N/A | #N/A
0 |  | #VALUE! | #VALUE! | 0 | 0 | 0 |  | 50265 | #N/A | #N/A | #N/A | #N/A | #N/A | #N/A
0 |  | #VALUE! | #VALUE! | 0 | 0 | 0 |  | 50266 | #N/A | #N/A | #N/A | #N/A | #N/A | #N/A
0 |  | #VALUE! | #VALUE! | 0 | 0 | 0 |  | 50267 | #N/A | #N/A | #N/A | #N/A | #N/A | #N/A
0 |  | #VALUE! | #VALUE! | 0 | 0 | 0 |  | 50268 | #N/A | #N/A | #N/A | #N/A | #N/A | #N/A
0 |  | #VALUE! | #VALUE! | 0 | 0 | 0 |  | 50269 | #N/A | #N/A | #N/A | #N/A | #N/A | #N/A
0 |  | #VALUE! | #VALUE! | 0 | 0 | 0 |  | 50270 | #N/A | #N/A | #N/A | #N/A | #N/A | #N/A
0 |  | #VALUE! | #VALUE! | 0 | 0 | 0 |  | 50271 | #N/A | #N/A | #N/A | #N/A | #N/A | #N/A
0 |  | #VALUE! | #VALUE! | 0 | 0 | 0 |  | 50272 | #N/A | #N/A | #N/A | #N/A | #N/A | #N/A
0 |  | #VALUE! | #VALUE! | 0 | 0 | 0 |  | 50273 | #N/A | #N/A | #N/A | #N/A | #N/A | #N/A
0 |  | #VALUE! | #VALUE! | 0 | 0 | 0 |  | 50274 | #N/A | #N/A | #N/A | #N/A | #N/A | #N/A
0 |  | #VALUE! | #VALUE! | 0 | 0 | 0 |  | 50275 | #N/A | #N/A | #N/A | #N/A | #N/A | #N/A
0 |  | #VALUE! | #VALUE! | 0 | 0 | 0 |  | 50276 | #N/A | #N/A | #N/A | #N/A | #N/A | #N/A
0 |  | #VALUE! | #VALUE! | 0 | 0 | 0 |  | 50277 | #N/A | #N/A | #N/A | #N/A | #N/A | #N/A
0 |  | #VALUE! | #VALUE! | 0 | 0 | 0 |  | 50278 | #N/A | #N/A | #N/A | #N/A | #N/A | #N/A
0 |  | #VALUE! | #VALUE! | 0 | 0 | 0 |  | 50279 | #N/A | #N/A | #N/A | #N/A | #N/A | #N/A
0 |  | #VALUE! | #VALUE! | 0 | 0 | 0 |  | 50280 | #N/A | #N/A | #N/A | #N/A | #N/A | #N/A
0 |  | #VALUE! | #VALUE! | 0 | 0 | 0 |  | 50281 | #N/A | #N/A | #N/A | #N/A | #N/A | #N/A
0 |  | #VALUE! | #VALUE! | 0 | 0 | 0 |  | 50282 | #N/A | #N/A | #N/A | #N/A | #N/A | #N/A
0 |  | #VALUE! | #VALUE! | 0 | 0 | 0 |  | 50283 | #N/A | #N/A | #N/A | #N/A | #N/A | #N/A
0 |  | #VALUE! | #VALUE! | 0 | 0 | 0 |  | 50284 | #N/A | #N/A | #N/A | #N/A | #N/A | #N/A
0 |  | #VALUE! | #VALUE! | 0 | 0 | 0 |  | 50285 | #N/A | #N/A | #N/A | #N/A | #N/A | #N/A
0 |  | #VALUE! | #VALUE! | 0 | 0 | 0 |  | 50286 | #N/A | #N/A | #N/A | #N/A | #N/A | #N/A
0 |  | #VALUE! | #VALUE! | 0 | 0 | 0 |  | 50287 | #N/A | #N/A | #N/A | #N/A | #N/A | #N/A
0 |  | #VALUE! | #VALUE! | 0 | 0 | 0 |  | 50288 | #N/A | #N/A | #N/A | #N/A | #N/A | #N/A
0 |  | #VALUE! | #VALUE! | 0 | 0 | 0 |  | 50289 | #N/A | #N/A | #N/A | #N/A | #N/A | #N/A
0 |  | #VALUE! | #VALUE! | 0 | 0 | 0 |  | 50290 | #N/A | #N/A | #N/A | #N/A | #N/A | #N/A
0 |  | #VALUE! | #VALUE! | 0 | 0 | 0 |  | 50291 | #N/A | #N/A | #N/A | #N/A | #N/A | #N/A
0 |  | #VALUE! | #VALUE! | 0 | 0 | 0 |  | 50292 | #N/A | #N/A | #N/A | #N/A | #N/A | #N/A
0 |  | #VALUE! | #VALUE! | 0 | 0 | 0 |  | 50293 | #N/A | #N/A | #N/A | #N/A | #N/A | #N/A
0 |  | #VALUE! | #VALUE! | 0 | 0 | 0 |  | 50294 | #N/A | #N/A | #N/A | #N/A | #N/A | #N/A
0 |  | #VALUE! | #VALUE! | 0 | 0 | 0 |  | 50295 | #N/A | #N/A | #N/A | #N/A | #N/A | #N/A
0 |  | #VALUE! | #VALUE! | 0 | 0 | 0 |  | 50296 | #N/A | #N/A | #N/A | #N/A | #N/A | #N/A
0 |  | #VALUE! | #VALUE! | 0 | 0 | 0 |  | 50297 | #N/A | #N/A | #N/A | #N/A | #N/A | #N/A
0 |  | #VALUE! | #VALUE! | 0 | 0 | 0 |  | 50298 | #N/A | #N/A | #N/A | #N/A | #N/A | #N/A
0 |  | #VALUE! | #VALUE! | 0 | 0 | 0 |  | 50299 | #N/A | #N/A | #N/A | #N/A | #N/A | #N/A
0 |  | #VALUE! | #VALUE! | 0 | 0 | 0 |  | 50300 | #N/A | #N/A | #N/A | #N/A | #N/A | #N/A
0 |  | #VALUE! | #VALUE! | 0 | 0 | 0 |  | 50301 | #N/A | #N/A | #N/A | #N/A | #N/A | #N/A
0 |  | #VALUE! | #VALUE! | 0 | 0 | 0 |  | 50302 | #N/A | #N/A | #N/A | #N/A | #N/A | #N/A
0 |  | #VALUE! | #VALUE! | 0 | 0 | 0 |  | 50303 | #N/A | #N/A | #N/A | #N/A | #N/A | #N/A
0 |  | #VALUE! | #VALUE! | 0 | 0 | 0 |  | 50304 | #N/A | #N/A | #N/A | #N/A | #N/A | #N/A
0 |  | #VALUE! | #VALUE! | 0 | 0 | 0 |  | 50305 | #N/A | #N/A | #N/A | #N/A | #N/A | #N/A
0 |  | #VALUE! | #VALUE! | 0 | 0 | 0 |  | 50306 | #N/A | #N/A | #N/A | #N/A | #N/A | #N/A
0 |  | #VALUE! | #VALUE! | 0 | 0 | 0 |  | 50307 | #N/A | #N/A | #N/A | #N/A | #N/A | #N/A
0 |  | #VALUE! | #VALUE! | 0 | 0 | 0 |  | 50308 | #N/A | #N/A | #N/A | #N/A | #N/A | #N/A
0 |  | #VALUE! | #VALUE! | 0 | 0 | 0 |  | 50309 | #N/A | #N/A | #N/A | #N/A | #N/A | #N/A
0 |  | #VALUE! | #VALUE! | 0 | 0 | 0 |  | 50310 | #N/A | #N/A | #N/A | #N/A | #N/A | #N/A
0 |  | #VALUE! | #VALUE! | 0 | 0 | 0 |  | 50311 | #N/A | #N/A | #N/A | #N/A | #N/A | #N/A
0 |  | #VALUE! | #VALUE! | 0 | 0 | 0 |  | 50312 | #N/A | #N/A | #N/A | #N/A | #N/A | #N/A
0 |  | #VALUE! | #VALUE! | 0 | 0 | 0 |  | 50313 | #N/A | #N/A | #N/A | #N/A | #N/A | #N/A
0 |  | #VALUE! | #VALUE! | 0 | 0 | 0 |  | 50314 | #N/A | #N/A | #N/A | #N/A | #N/A | #N/A
0 |  | #VALUE! | #VALUE! | 0 | 0 | 0 |  | 50315 | #N/A | #N/A | #N/A | #N/A | #N/A | #N/A
0 |  | #VALUE! | #VALUE! | 0 | 0 | 0 |  | 50316 | #N/A | #N/A | #N/A | #N/A | #N/A | #N/A
0 |  | #VALUE! | #VALUE! | 0 | 0 | 0 |  | 50317 | #N/A | #N/A | #N/A | #N/A | #N/A | #N/A
0 |  | #VALUE! | #VALUE! | 0 | 0 | 0 |  | 50318 | #N/A | #N/A | #N/A | #N/A | #N/A | #N/A
0 |  | #VALUE! | #VALUE! | 0 | 0 | 0 |  | 50319 | #N/A | #N/A | #N/A | #N/A | #N/A | #N/A
0 |  | #VALUE! | #VALUE! | 0 | 0 | 0 |  | 50320 | #N/A | #N/A | #N/A | #N/A | #N/A | #N/A
0 |  | #VALUE! | #VALUE! | 0 | 0 | 0 |  | 50321 | #N/A | #N/A | #N/A | #N/A | #N/A | #N/A
0 |  | #VALUE! | #VALUE! | 0 | 0 | 0 |  | 50322 | #N/A | #N/A | #N/A | #N/A | #N/A | #N/A
0 |  | #VALUE! | #VALUE! | 0 | 0 | 0 |  | 50323 | #N/A | #N/A | #N/A | #N/A | #N/A | #N/A
0 |  | #VALUE! | #VALUE! | 0 | 0 | 0 |  | 50324 | #N/A | #N/A | #N/A | #N/A | #N/A | #N/A
0 |  | #VALUE! | #VALUE! | 0 | 0 | 0 |  | 50325 | #N/A | #N/A | #N/A | #N/A | #N/A | #N/A
0 |  | #VALUE! | #VALUE! | 0 | 0 | 0 |  | 50326 | #N/A | #N/A | #N/A | #N/A | #N/A | #N/A
0 |  | #VALUE! | #VALUE! | 0 | 0 | 0 |  | 50327 | #N/A | #N/A | #N/A | #N/A | #N/A | #N/A
0 |  | #VALUE! | #VALUE! | 0 | 0 | 0 |  | 50328 | #N/A | #N/A | #N/A | #N/A | #N/A | #N/A
0 |  | #VALUE! | #VALUE! | 0 | 0 | 0 |  | 50329 | #N/A | #N/A | #N/A | #N/A | #N/A | #N/A
0 |  | #VALUE! | #VALUE! | 0 | 0 | 0 |  | 50330 | #N/A | #N/A | #N/A | #N/A | #N/A | #N/A
0 |  | #VALUE! | #VALUE! | 0 | 0 | 0 |  | 50331 | #N/A | #N/A | #N/A | #N/A | #N/A | #N/A
0 |  | #VALUE! | #VALUE! | 0 | 0 | 0 |  | 50332 | #N/A | #N/A | #N/A | #N/A | #N/A | #N/A
0 |  | #VALUE! | #VALUE! | 0 | 0 | 0 |  | 50333 | #N/A | #N/A | #N/A | #N/A | #N/A | #N/A
0 |  | #VALUE! | #VALUE! | 0 | 0 | 0 |  | 50334 | #N/A | #N/A | #N/A | #N/A | #N/A | #N/A
0 |  | #VALUE! | #VALUE! | 0 | 0 | 0 |  | 50335 | #N/A | #N/A | #N/A | #N/A | #N/A | #N/A
0 |  | #VALUE! | #VALUE! | 0 | 0 | 0 |  | 50336 | #N/A | #N/A | #N/A | #N/A | #N/A | #N/A
0 |  | #VALUE! | #VALUE! | 0 | 0 | 0 |  | 50337 | #N/A | #N/A | #N/A | #N/A | #N/A | #N/A
0 |  | #VALUE! | #VALUE! | 0 | 0 | 0 |  | 50338 | #N/A | #N/A | #N/A | #N/A | #N/A | #N/A
0 |  | #VALUE! | #VALUE! | 0 | 0 | 0 |  | 50339 | #N/A | #N/A | #N/A | #N/A | #N/A | #N/A
0 |  | #VALUE! | #VALUE! | 0 | 0 | 0 |  | 50340 | #N/A | #N/A | #N/A | #N/A | #N/A | #N/A
0 |  | #VALUE! | #VALUE! | 0 | 0 | 0 |  | 50341 | #N/A | #N/A | #N/A | #N/A | #N/A | #N/A
0 |  | #VALUE! | #VALUE! | 0 | 0 | 0 |  | 50342 | #N/A | #N/A | #N/A | #N/A | #N/A | #N/A
0 |  | #VALUE! | #VALUE! | 0 | 0 | 0 |  | 50343 | #N/A | #N/A | #N/A | #N/A | #N/A | #N/A
0 |  | #VALUE! | #VALUE! | 0 | 0 | 0 |  | 50344 | #N/A | #N/A | #N/A | #N/A | #N/A | #N/A
0 |  | #VALUE! | #VALUE! | 0 | 0 | 0 |  | 50345 | #N/A | #N/A | #N/A | #N/A | #N/A | #N/A
0 |  | #VALUE! | #VALUE! | 0 | 0 | 0 |  | 50346 | #N/A | #N/A | #N/A | #N/A | #N/A | #N/A
0 |  | #VALUE! | #VALUE! | 0 | 0 | 0 |  | 50347 | #N/A | #N/A | #N/A | #N/A | #N/A | #N/A
0 |  | #VALUE! | #VALUE! | 0 | 0 | 0 |  | 50348 | #N/A | #N/A | #N/A | #N/A | #N/A | #N/A
0 |  | #VALUE! | #VALUE! | 0 | 0 | 0 |  | 50349 | #N/A | #N/A | #N/A | #N/A | #N/A | #N/A
0 |  | #VALUE! | #VALUE! | 0 | 0 | 0 |  | 50350 | #N/A | #N/A | #N/A | #N/A | #N/A | #N/A
0 |  | #VALUE! | #VALUE! | 0 | 0 | 0 |  | 50351 | #N/A | #N/A | #N/A | #N/A | #N/A | #N/A
0 |  | #VALUE! | #VALUE! | 0 | 0 | 0 |  | 50352 | #N/A | #N/A | #N/A | #N/A | #N/A | #N/A
0 |  | #VALUE! | #VALUE! | 0 | 0 | 0 |  | 50353 | #N/A | #N/A | #N/A | #N/A | #N/A | #N/A
0 |  | #VALUE! | #VALUE! | 0 | 0 | 0 |  | 50354 | #N/A | #N/A | #N/A | #N/A | #N/A | #N/A
0 |  | #VALUE! | #VALUE! | 0 | 0 | 0 |  | 50355 | #N/A | #N/A | #N/A | #N/A | #N/A | #N/A
0 |  | #VALUE! | #VALUE! | 0 | 0 | 0 |  | 50356 | #N/A | #N/A | #N/A | #N/A | #N/A | #N/A
0 |  | #VALUE! | #VALUE! | 0 | 0 | 0 |  | 50357 | #N/A | #N/A | #N/A | #N/A | #N/A | #N/A
0 |  | #VALUE! | #VALUE! | 0 | 0 | 0 |  | 50358 | #N/A | #N/A | #N/A | #N/A | #N/A | #N/A
0 |  | #VALUE! | #VALUE! | 0 | 0 | 0 |  | 50359 | #N/A | #N/A | #N/A | #N/A | #N/A | #N/A
0 |  | #VALUE! | #VALUE! | 0 | 0 | 0 |  | 50360 | #N/A | #N/A | #N/A | #N/A | #N/A | #N/A
0 |  | #VALUE! | #VALUE! | 0 | 0 | 0 |  | 50361 | #N/A | #N/A | #N/A | #N/A | #N/A | #N/A
0 |  | #VALUE! | #VALUE! | 0 | 0 | 0 |  | 50362 | #N/A | #N/A | #N/A | #N/A | #N/A | #N/A
0 |  | #VALUE! | #VALUE! | 0 | 0 | 0 |  | 50363 | #N/A | #N/A | #N/A | #N/A | #N/A | #N/A
0 |  | #VALUE! | #VALUE! | 0 | 0 | 0 |  | 50364 | #N/A | #N/A | #N/A | #N/A | #N/A | #N/A
0 |  | #VALUE! | #VALUE! | 0 | 0 | 0 |  | 50365 | #N/A | #N/A | #N/A | #N/A | #N/A | #N/A
0 |  | #VALUE! | #VALUE! | 0 | 0 | 0 |  | 50366 | #N/A | #N/A | #N/A | #N/A | #N/A | #N/A
0 |  | #VALUE! | #VALUE! | 0 | 0 | 0 |  | 50367 | #N/A | #N/A | #N/A | #N/A | #N/A | #N/A
0 |  | #VALUE! | #VALUE! | 0 | 0 | 0 |  | 50368 | #N/A | #N/A | #N/A | #N/A | #N/A | #N/A
0 |  | #VALUE! | #VALUE! | 0 | 0 | 0 |  | 50369 | #N/A | #N/A | #N/A | #N/A | #N/A | #N/A
0 |  | #VALUE! | #VALUE! | 0 | 0 | 0 |  | 50370 | #N/A | #N/A | #N/A | #N/A | #N/A | #N/A
0 |  | #VALUE! | #VALUE! | 0 | 0 | 0 |  | 50371 | #N/A | #N/A | #N/A | #N/A | #N/A | #N/A
0 |  | #VALUE! | #VALUE! | 0 | 0 | 0 |  | 50372 | #N/A | #N/A | #N/A | #N/A | #N/A | #N/A
0 |  | #VALUE! | #VALUE! | 0 | 0 | 0 |  | 50373 | #N/A | #N/A | #N/A | #N/A | #N/A | #N/A
0 |  | #VALUE! | #VALUE! | 0 | 0 | 0 |  | 50374 | #N/A | #N/A | #N/A | #N/A | #N/A | #N/A
0 |  | #VALUE! | #VALUE! | 0 | 0 | 0 |  | 50375 | #N/A | #N/A | #N/A | #N/A | #N/A | #N/A
0 |  | #VALUE! | #VALUE! | 0 | 0 | 0 |  | 50376 | #N/A | #N/A | #N/A | #N/A | #N/A | #N/A
0 |  | #VALUE! | #VALUE! | 0 | 0 | 0 |  | 50377 | #N/A | #N/A | #N/A | #N/A | #N/A | #N/A
0 |  | #VALUE! | #VALUE! | 0 | 0 | 0 |  | 50378 | #N/A | #N/A | #N/A | #N/A | #N/A | #N/A
0 |  | #VALUE! | #VALUE! | 0 | 0 | 0 |  | 50379 | #N/A | #N/A | #N/A | #N/A | #N/A | #N/A
0 |  | #VALUE! | #VALUE! | 0 | 0 | 0 |  | 50380 | #N/A | #N/A | #N/A | #N/A | #N/A | #N/A
0 |  | #VALUE! | #VALUE! | 0 | 0 | 0 |  | 50381 | #N/A | #N/A | #N/A | #N/A | #N/A | #N/A
0 |  | #VALUE! | #VALUE! | 0 | 0 | 0 |  | 50382 | #N/A | #N/A | #N/A | #N/A | #N/A | #N/A
0 |  | #VALUE! | #VALUE! | 0 | 0 | 0 |  | 50383 | #N/A | #N/A | #N/A | #N/A | #N/A | #N/A
0 |  | #VALUE! | #VALUE! | 0 | 0 | 0 |  | 50384 | #N/A | #N/A | #N/A | #N/A | #N/A | #N/A
0 |  | #VALUE! | #VALUE! | 0 | 0 | 0 |  | 50385 | #N/A | #N/A | #N/A | #N/A | #N/A | #N/A
0 |  | #VALUE! | #VALUE! | 0 | 0 | 0 |  | 50386 | #N/A | #N/A | #N/A | #N/A | #N/A | #N/A
0 |  | #VALUE! | #VALUE! | 0 | 0 | 0 |  | 50387 | #N/A | #N/A | #N/A | #N/A | #N/A | #N/A
0 |  | #VALUE! | #VALUE! | 0 | 0 | 0 |  | 50388 | #N/A | #N/A | #N/A | #N/A | #N/A | #N/A
0 |  | #VALUE! | #VALUE! | 0 | 0 | 0 |  | 50389 | #N/A | #N/A | #N/A | #N/A | #N/A | #N/A
0 |  | #VALUE! | #VALUE! | 0 | 0 | 0 |  | 50390 | #N/A | #N/A | #N/A | #N/A | #N/A | #N/A
0 |  | #VALUE! | #VALUE! | 0 | 0 | 0 |  | 50391 | #N/A | #N/A | #N/A | #N/A | #N/A | #N/A
0 |  | #VALUE! | #VALUE! | 0 | 0 | 0 |  | 50392 | #N/A | #N/A | #N/A | #N/A | #N/A | #N/A
0 |  | #VALUE! | #VALUE! | 0 | 0 | 0 |  | 50393 | #N/A | #N/A | #N/A | #N/A | #N/A | #N/A
0 |  | #VALUE! | #VALUE! | 0 | 0 | 0 |  | 50394 | #N/A | #N/A | #N/A | #N/A | #N/A | #N/A
0 |  | #VALUE! | #VALUE! | 0 | 0 | 0 |  | 50395 | #N/A | #N/A | #N/A | #N/A | #N/A | #N/A
0 |  | #VALUE! | #VALUE! | 0 | 0 | 0 |  | 50396 | #N/A | #N/A | #N/A | #N/A | #N/A | #N/A
0 |  | #VALUE! | #VALUE! | 0 | 0 | 0 |  | 50397 | #N/A | #N/A | #N/A | #N/A | #N/A | #N/A
0 |  | #VALUE! | #VALUE! | 0 | 0 | 0 |  | 50398 | #N/A | #N/A | #N/A | #N/A | #N/A | #N/A
0 |  | #VALUE! | #VALUE! | 0 | 0 | 0 |  | 50399 | #N/A | #N/A | #N/A | #N/A | #N/A | #N/A
0 |  | #VALUE! | #VALUE! | 0 | 0 | 0 |  | 50400 | #N/A | #N/A | #N/A | #N/A | #N/A | #N/A
0 |  | #VALUE! | #VALUE! | 0 | 0 | 0 |  | 50401 | #N/A | #N/A | #N/A | #N/A | #N/A | #N/A
0 |  | #VALUE! | #VALUE! | 0 | 0 | 0 |  | 50402 | #N/A | #N/A | #N/A | #N/A | #N/A | #N/A
0 |  | #VALUE! | #VALUE! | 0 | 0 | 0 |  | 50403 | #N/A | #N/A | #N/A | #N/A | #N/A | #N/A
0 |  | #VALUE! | #VALUE! | 0 | 0 | 0 |  | 50404 | #N/A | #N/A | #N/A | #N/A | #N/A | #N/A
0 |  | #VALUE! | #VALUE! | 0 | 0 | 0 |  | 50405 | #N/A | #N/A | #N/A | #N/A | #N/A | #N/A
0 |  | #VALUE! | #VALUE! | 0 | 0 | 0 |  | 50406 | #N/A | #N/A | #N/A | #N/A | #N/A | #N/A
0 |  | #VALUE! | #VALUE! | 0 | 0 | 0 |  | 50407 | #N/A | #N/A | #N/A | #N/A | #N/A | #N/A
0 |  | #VALUE! | #VALUE! | 0 | 0 | 0 |  | 50408 | #N/A | #N/A | #N/A | #N/A | #N/A | #N/A
0 |  | #VALUE! | #VALUE! | 0 | 0 | 0 |  | 50409 | #N/A | #N/A | #N/A | #N/A | #N/A | #N/A
0 |  | #VALUE! | #VALUE! | 0 | 0 | 0 |  | 50410 | #N/A | #N/A | #N/A | #N/A | #N/A | #N/A
0 |  | #VALUE! | #VALUE! | 0 | 0 | 0 |  | 50411 | #N/A | #N/A | #N/A | #N/A | #N/A | #N/A
0 |  | #VALUE! | #VALUE! | 0 | 0 | 0 |  | 50412 | #N/A | #N/A | #N/A | #N/A | #N/A | #N/A
0 |  | #VALUE! | #VALUE! | 0 | 0 | 0 |  | 50413 | #N/A | #N/A | #N/A | #N/A | #N/A | #N/A
0 |  | #VALUE! | #VALUE! | 0 | 0 | 0 |  | 50414 | #N/A | #N/A | #N/A | #N/A | #N/A | #N/A
0 |  | #VALUE! | #VALUE! | 0 | 0 | 0 |  | 50415 | #N/A | #N/A | #N/A | #N/A | #N/A | #N/A
0 |  | #VALUE! | #VALUE! | 0 | 0 | 0 |  | 50416 | #N/A | #N/A | #N/A | #N/A | #N/A | #N/A
0 |  | #VALUE! | #VALUE! | 0 | 0 | 0 |  | 50417 | #N/A | #N/A | #N/A | #N/A | #N/A | #N/A
0 |  | #VALUE! | #VALUE! | 0 | 0 | 0 |  | 50418 | #N/A | #N/A | #N/A | #N/A | #N/A | #N/A
0 |  | #VALUE! | #VALUE! | 0 | 0 | 0 |  | 50419 | #N/A | #N/A | #N/A | #N/A | #N/A | #N/A
0 |  | #VALUE! | #VALUE! | 0 | 0 | 0 |  | 50420 | #N/A | #N/A | #N/A | #N/A | #N/A | #N/A
0 |  | #VALUE! | #VALUE! | 0 | 0 | 0 |  | 50421 | #N/A | #N/A | #N/A | #N/A | #N/A | #N/A
0 |  | #VALUE! | #VALUE! | 0 | 0 | 0 |  | 50422 | #N/A | #N/A | #N/A | #N/A | #N/A | #N/A
0 |  | #VALUE! | #VALUE! | 0 | 0 | 0 |  | 50423 | #N/A | #N/A | #N/A | #N/A | #N/A | #N/A
0 |  | #VALUE! | #VALUE! | 0 | 0 | 0 |  | 50424 | #N/A | #N/A | #N/A | #N/A | #N/A | #N/A
0 |  | #VALUE! | #VALUE! | 0 | 0 | 0 |  | 50425 | #N/A | #N/A | #N/A | #N/A | #N/A | #N/A
0 |  | #VALUE! | #VALUE! | 0 | 0 | 0 |  | 50426 | #N/A | #N/A | #N/A | #N/A | #N/A | #N/A
0 |  | #VALUE! | #VALUE! | 0 | 0 | 0 |  | 50427 | #N/A | #N/A | #N/A | #N/A | #N/A | #N/A
0 |  | #VALUE! | #VALUE! | 0 | 0 | 0 |  | 50428 | #N/A | #N/A | #N/A | #N/A | #N/A | #N/A
0 |  | #VALUE! | #VALUE! | 0 | 0 | 0 |  | 50429 | #N/A | #N/A | #N/A | #N/A | #N/A | #N/A
0 |  | #VALUE! | #VALUE! | 0 | 0 | 0 |  | 50430 | #N/A | #N/A | #N/A | #N/A | #N/A | #N/A
0 |  | #VALUE! | #VALUE! | 0 | 0 | 0 |  | 50431 | #N/A | #N/A | #N/A | #N/A | #N/A | #N/A
0 |  | #VALUE! | #VALUE! | 0 | 0 | 0 |  | 50432 | #N/A | #N/A | #N/A | #N/A | #N/A | #N/A
0 |  | #VALUE! | #VALUE! | 0 | 0 | 0 |  | 50433 | #N/A | #N/A | #N/A | #N/A | #N/A | #N/A
0 |  | #VALUE! | #VALUE! | 0 | 0 | 0 |  | 50434 | #N/A | #N/A | #N/A | #N/A | #N/A | #N/A
0 |  | #VALUE! | #VALUE! | 0 | 0 | 0 |  | 50435 | #N/A | #N/A | #N/A | #N/A | #N/A | #N/A
0 |  | #VALUE! | #VALUE! | 0 | 0 | 0 |  | 50436 | #N/A | #N/A | #N/A | #N/A | #N/A | #N/A
0 |  | #VALUE! | #VALUE! | 0 | 0 | 0 |  | 50437 | #N/A | #N/A | #N/A | #N/A | #N/A | #N/A
0 |  | #VALUE! | #VALUE! | 0 | 0 | 0 |  | 50438 | #N/A | #N/A | #N/A | #N/A | #N/A | #N/A
0 |  | #VALUE! | #VALUE! | 0 | 0 | 0 |  | 50439 | #N/A | #N/A | #N/A | #N/A | #N/A | #N/A
0 |  | #VALUE! | #VALUE! | 0 | 0 | 0 |  | 50440 | #N/A | #N/A | #N/A | #N/A | #N/A | #N/A
0 |  | #VALUE! | #VALUE! | 0 | 0 | 0 |  | 50441 | #N/A | #N/A | #N/A | #N/A | #N/A | #N/A
0 |  | #VALUE! | #VALUE! | 0 | 0 | 0 |  | 50442 | #N/A | #N/A | #N/A | #N/A | #N/A | #N/A
0 |  | #VALUE! | #VALUE! | 0 | 0 | 0 |  | 50443 | #N/A | #N/A | #N/A | #N/A | #N/A | #N/A
0 |  | #VALUE! | #VALUE! | 0 | 0 | 0 |  | 50444 | #N/A | #N/A | #N/A | #N/A | #N/A | #N/A
0 |  | #VALUE! | #VALUE! | 0 | 0 | 0 |  | 50445 | #N/A | #N/A | #N/A | #N/A | #N/A | #N/A
0 |  | #VALUE! | #VALUE! | 0 | 0 | 0 |  | 50446 | #N/A | #N/A | #N/A | #N/A | #N/A | #N/A
0 |  | #VALUE! | #VALUE! | 0 | 0 | 0 |  | 50447 | #N/A | #N/A | #N/A | #N/A | #N/A | #N/A
0 |  | #VALUE! | #VALUE! | 0 | 0 | 0 |  | 50448 | #N/A | #N/A | #N/A | #N/A | #N/A | #N/A
0 |  | #VALUE! | #VALUE! | 0 | 0 | 0 |  | 50449 | #N/A | #N/A | #N/A | #N/A | #N/A | #N/A
0 |  | #VALUE! | #VALUE! | 0 | 0 | 0 |  | 50450 | #N/A | #N/A | #N/A | #N/A | #N/A | #N/A
0 |  | #VALUE! | #VALUE! | 0 | 0 | 0 |  | 50451 | #N/A | #N/A | #N/A | #N/A | #N/A | #N/A
0 |  | #VALUE! | #VALUE! | 0 | 0 | 0 |  | 50452 | #N/A | #N/A | #N/A | #N/A | #N/A | #N/A
0 |  | #VALUE! | #VALUE! | 0 | 0 | 0 |  | 50453 | #N/A | #N/A | #N/A | #N/A | #N/A | #N/A
0 |  | #VALUE! | #VALUE! | 0 | 0 | 0 |  | 50454 | #N/A | #N/A | #N/A | #N/A | #N/A | #N/A
0 |  | #VALUE! | #VALUE! | 0 | 0 | 0 |  | 50455 | #N/A | #N/A | #N/A | #N/A | #N/A | #N/A
0 |  | #VALUE! | #VALUE! | 0 | 0 | 0 |  | 50456 | #N/A | #N/A | #N/A | #N/A | #N/A | #N/A
0 |  | #VALUE! | #VALUE! | 0 | 0 | 0 |  | 50457 | #N/A | #N/A | #N/A | #N/A | #N/A | #N/A
0 |  | #VALUE! | #VALUE! | 0 | 0 | 0 |  | 50458 | #N/A | #N/A | #N/A | #N/A | #N/A | #N/A
0 |  | #VALUE! | #VALUE! | 0 | 0 | 0 |  | 50459 | #N/A | #N/A | #N/A | #N/A | #N/A | #N/A
0 |  | #VALUE! | #VALUE! | 0 | 0 | 0 |  | 50460 | #N/A | #N/A | #N/A | #N/A | #N/A | #N/A
0 |  | #VALUE! | #VALUE! | 0 | 0 | 0 |  | 50461 | #N/A | #N/A | #N/A | #N/A | #N/A | #N/A
0 |  | #VALUE! | #VALUE! | 0 | 0 | 0 |  | 50462 | #N/A | #N/A | #N/A | #N/A | #N/A | #N/A
0 |  | #VALUE! | #VALUE! | 0 | 0 | 0 |  | 50463 | #N/A | #N/A | #N/A | #N/A | #N/A | #N/A
0 |  | #VALUE! | #VALUE! | 0 | 0 | 0 |  | 50464 | #N/A | #N/A | #N/A | #N/A | #N/A | #N/A
0 |  | #VALUE! | #VALUE! | 0 | 0 | 0 |  | 50465 | #N/A | #N/A | #N/A | #N/A | #N/A | #N/A
0 |  | #VALUE! | #VALUE! | 0 | 0 | 0 |  | 50466 | #N/A | #N/A | #N/A | #N/A | #N/A | #N/A
0 |  | #VALUE! | #VALUE! | 0 | 0 | 0 |  | 50467 | #N/A | #N/A | #N/A | #N/A | #N/A | #N/A
0 |  | #VALUE! | #VALUE! | 0 | 0 | 0 |  | 50468 | #N/A | #N/A | #N/A | #N/A | #N/A | #N/A
0 |  | #VALUE! | #VALUE! | 0 | 0 | 0 |  | 50469 | #N/A | #N/A | #N/A | #N/A | #N/A | #N/A
0 |  | #VALUE! | #VALUE! | 0 | 0 | 0 |  | 50470 | #N/A | #N/A | #N/A | #N/A | #N/A | #N/A
0 |  | #VALUE! | #VALUE! | 0 | 0 | 0 |  | 50471 | #N/A | #N/A | #N/A | #N/A | #N/A | #N/A
0 |  | #VALUE! | #VALUE! | 0 | 0 | 0 |  | 50472 | #N/A | #N/A | #N/A | #N/A | #N/A | #N/A
0 |  | #VALUE! | #VALUE! | 0 | 0 | 0 |  | 50473 | #N/A | #N/A | #N/A | #N/A | #N/A | #N/A
0 |  | #VALUE! | #VALUE! | 0 | 0 | 0 |  | 50474 | #N/A | #N/A | #N/A | #N/A | #N/A | #N/A
0 |  | #VALUE! | #VALUE! | 0 | 0 | 0 |  | 50475 | #N/A | #N/A | #N/A | #N/A | #N/A | #N/A
0 |  | #VALUE! | #VALUE! | 0 | 0 | 0 |  | 50476 | #N/A | #N/A | #N/A | #N/A | #N/A | #N/A
0 |  | #VALUE! | #VALUE! | 0 | 0 | 0 |  | 50477 | #N/A | #N/A | #N/A | #N/A | #N/A | #N/A
0 |  | #VALUE! | #VALUE! | 0 | 0 | 0 |  | 50478 | #N/A | #N/A | #N/A | #N/A | #N/A | #N/A
0 |  | #VALUE! | #VALUE! | 0 | 0 | 0 |  | 50479 | #N/A | #N/A | #N/A | #N/A | #N/A | #N/A
0 |  | #VALUE! | #VALUE! | 0 | 0 | 0 |  | 50480 | #N/A | #N/A | #N/A | #N/A | #N/A | #N/A
0 |  | #VALUE! | #VALUE! | 0 | 0 | 0 |  | 50481 | #N/A | #N/A | #N/A | #N/A | #N/A | #N/A
0 |  | #VALUE! | #VALUE! | 0 | 0 | 0 |  | 50482 | #N/A | #N/A | #N/A | #N/A | #N/A | #N/A
0 |  | #VALUE! | #VALUE! | 0 | 0 | 0 |  | 50483 | #N/A | #N/A | #N/A | #N/A | #N/A | #N/A
0 |  | #VALUE! | #VALUE! | 0 | 0 | 0 |  | 50484 | #N/A | #N/A | #N/A | #N/A | #N/A | #N/A
0 |  | #VALUE! | #VALUE! | 0 | 0 | 0 |  | 50485 | #N/A | #N/A | #N/A | #N/A | #N/A | #N/A
0 |  | #VALUE! | #VALUE! | 0 | 0 | 0 |  | 50486 | #N/A | #N/A | #N/A | #N/A | #N/A | #N/A
0 |  | #VALUE! | #VALUE! | 0 | 0 | 0 |  | 50487 | #N/A | #N/A | #N/A | #N/A | #N/A | #N/A
0 |  | #VALUE! | #VALUE! | 0 | 0 | 0 |  | 50488 | #N/A | #N/A | #N/A | #N/A | #N/A | #N/A
0 |  | #VALUE! | #VALUE! | 0 | 0 | 0 |  | 50489 | #N/A | #N/A | #N/A | #N/A | #N/A | #N/A
0 |  | #VALUE! | #VALUE! | 0 | 0 | 0 |  | 50490 | #N/A | #N/A | #N/A | #N/A | #N/A | #N/A
0 |  | #VALUE! | #VALUE! | 0 | 0 | 0 |  | 50491 | #N/A | #N/A | #N/A | #N/A | #N/A | #N/A
0 |  | #VALUE! | #VALUE! | 0 | 0 | 0 |  | 50492 | #N/A | #N/A | #N/A | #N/A | #N/A | #N/A
0 |  | #VALUE! | #VALUE! | 0 | 0 | 0 |  | 50493 | #N/A | #N/A | #N/A | #N/A | #N/A | #N/A
0 |  | #VALUE! | #VALUE! | 0 | 0 | 0 |  | 50494 | #N/A | #N/A | #N/A | #N/A | #N/A | #N/A
0 |  | #VALUE! | #VALUE! | 0 | 0 | 0 |  | 50495 | #N/A | #N/A | #N/A | #N/A | #N/A | #N/A
0 |  | #VALUE! | #VALUE! | 0 | 0 | 0 |  | 50496 | #N/A | #N/A | #N/A | #N/A | #N/A | #N/A
0 |  | #VALUE! | #VALUE! | 0 | 0 | 0 |  | 50497 | #N/A | #N/A | #N/A | #N/A | #N/A | #N/A
0 |  | #VALUE! | #VALUE! | 0 | 0 | 0 |  | 50498 | #N/A | #N/A | #N/A | #N/A | #N/A | #N/A
0 |  | #VALUE! | #VALUE! | 0 | 0 | 0 |  | 50499 | #N/A | #N/A | #N/A | #N/A | #N/A | #N/A
0 |  | #VALUE! | #VALUE! | 0 | 0 | 0 |  | 50500 | #N/A | #N/A | #N/A | #N/A | #N/A | #N/A
0 |  | #VALUE! | #VALUE! | 0 | 0 | 0 |  | 50501 | #N/A | #N/A | #N/A | #N/A | #N/A | #N/A
0 |  | #VALUE! | #VALUE! | 0 | 0 | 0 |  | 50502 | #N/A | #N/A | #N/A | #N/A | #N/A | #N/A
0 |  | #VALUE! | #VALUE! | 0 | 0 | 0 |  | 50503 | #N/A | #N/A | #N/A | #N/A | #N/A | #N/A
0 |  | #VALUE! | #VALUE! | 0 | 0 | 0 |  | 50504 | #N/A | #N/A | #N/A | #N/A | #N/A | #N/A
0 |  | #VALUE! | #VALUE! | 0 | 0 | 0 |  | 50505 | #N/A | #N/A | #N/A | #N/A | #N/A | #N/A
0 |  | #VALUE! | #VALUE! | 0 | 0 | 0 |  | 50506 | #N/A | #N/A | #N/A | #N/A | #N/A | #N/A
0 |  | #VALUE! | #VALUE! | 0 | 0 | 0 |  | 50507 | #N/A | #N/A | #N/A | #N/A | #N/A | #N/A
0 |  | #VALUE! | #VALUE! | 0 | 0 | 0 |  | 50508 | #N/A | #N/A | #N/A | #N/A | #N/A | #N/A
0 |  | #VALUE! | #VALUE! | 0 | 0 | 0 |  | 50509 | #N/A | #N/A | #N/A | #N/A | #N/A | #N/A
0 |  | #VALUE! | #VALUE! | 0 | 0 | 0 |  | 50510 | #N/A | #N/A | #N/A | #N/A | #N/A | #N/A
0 |  | #VALUE! | #VALUE! | 0 | 0 | 0 |  | 50511 | #N/A | #N/A | #N/A | #N/A | #N/A | #N/A
0 |  | #VALUE! | #VALUE! | 0 | 0 | 0 |  | 50512 | #N/A | #N/A | #N/A | #N/A | #N/A | #N/A
0 |  | #VALUE! | #VALUE! | 0 | 0 | 0 |  | 50513 | #N/A | #N/A | #N/A | #N/A | #N/A | #N/A
0 |  | #VALUE! | #VALUE! | 0 | 0 | 0 |  | 50514 | #N/A | #N/A | #N/A | #N/A | #N/A | #N/A
0 |  | #VALUE! | #VALUE! | 0 | 0 | 0 |  | 50515 | #N/A | #N/A | #N/A | #N/A | #N/A | #N/A
0 |  | #VALUE! | #VALUE! | 0 | 0 | 0 |  | 50516 | #N/A | #N/A | #N/A | #N/A | #N/A | #N/A
0 |  | #VALUE! | #VALUE! | 0 | 0 | 0 |  | 50517 | #N/A | #N/A | #N/A | #N/A | #N/A | #N/A
0 |  | #VALUE! | #VALUE! | 0 | 0 | 0 |  | 50518 | #N/A | #N/A | #N/A | #N/A | #N/A | #N/A
0 |  | #VALUE! | #VALUE! | 0 | 0 | 0 |  | 50519 | #N/A | #N/A | #N/A | #N/A | #N/A | #N/A
0 |  | #VALUE! | #VALUE! | 0 | 0 | 0 |  | 50520 | #N/A | #N/A | #N/A | #N/A | #N/A | #N/A
0 |  | #VALUE! | #VALUE! | 0 | 0 | 0 |  | 50521 | #N/A | #N/A | #N/A | #N/A | #N/A | #N/A
0 |  | #VALUE! | #VALUE! | 0 | 0 | 0 |  | 50522 | #N/A | #N/A | #N/A | #N/A | #N/A | #N/A
0 |  | #VALUE! | #VALUE! | 0 | 0 | 0 |  | 50523 | #N/A | #N/A | #N/A | #N/A | #N/A | #N/A
0 |  | #VALUE! | #VALUE! | 0 | 0 | 0 |  | 50524 | #N/A | #N/A | #N/A | #N/A | #N/A | #N/A
0 |  | #VALUE! | #VALUE! | 0 | 0 | 0 |  | 50525 | #N/A | #N/A | #N/A | #N/A | #N/A | #N/A
0 |  | #VALUE! | #VALUE! | 0 | 0 | 0 |  | 50526 | #N/A | #N/A | #N/A | #N/A | #N/A | #N/A
0 |  | #VALUE! | #VALUE! | 0 | 0 | 0 |  | 50527 | #N/A | #N/A | #N/A | #N/A | #N/A | #N/A
0 |  | #VALUE! | #VALUE! | 0 | 0 | 0 |  | 50528 | #N/A | #N/A | #N/A | #N/A | #N/A | #N/A
0 |  | #VALUE! | #VALUE! | 0 | 0 | 0 |  | 50529 | #N/A | #N/A | #N/A | #N/A | #N/A | #N/A
0 |  | #VALUE! | #VALUE! | 0 | 0 | 0 |  | 50530 | #N/A | #N/A | #N/A | #N/A | #N/A | #N/A
0 |  | #VALUE! | #VALUE! | 0 | 0 | 0 |  | 50531 | #N/A | #N/A | #N/A | #N/A | #N/A | #N/A
0 |  | #VALUE! | #VALUE! | 0 | 0 | 0 |  | 50532 | #N/A | #N/A | #N/A | #N/A | #N/A | #N/A
0 |  | #VALUE! | #VALUE! | 0 | 0 | 0 |  | 50533 | #N/A | #N/A | #N/A | #N/A | #N/A | #N/A
0 |  | #VALUE! | #VALUE! | 0 | 0 | 0 |  | 50534 | #N/A | #N/A | #N/A | #N/A | #N/A | #N/A
0 |  | #VALUE! | #VALUE! | 0 | 0 | 0 |  | 50535 | #N/A | #N/A | #N/A | #N/A | #N/A | #N/A
0 |  | #VALUE! | #VALUE! | 0 | 0 | 0 |  | 50536 | #N/A | #N/A | #N/A | #N/A | #N/A | #N/A
0 |  | #VALUE! | #VALUE! | 0 | 0 | 0 |  | 50537 | #N/A | #N/A | #N/A | #N/A | #N/A | #N/A
0 |  | #VALUE! | #VALUE! | 0 | 0 | 0 |  | 50538 | #N/A | #N/A | #N/A | #N/A | #N/A | #N/A
0 |  | #VALUE! | #VALUE! | 0 | 0 | 0 |  | 50539 | #N/A | #N/A | #N/A | #N/A | #N/A | #N/A
0 |  | #VALUE! | #VALUE! | 0 | 0 | 0 |  | 50540 | #N/A | #N/A | #N/A | #N/A | #N/A | #N/A
0 |  | #VALUE! | #VALUE! | 0 | 0 | 0 |  | 50541 | #N/A | #N/A | #N/A | #N/A | #N/A | #N/A
0 |  | #VALUE! | #VALUE! | 0 | 0 | 0 |  | 50542 | #N/A | #N/A | #N/A | #N/A | #N/A | #N/A
0 |  | #VALUE! | #VALUE! | 0 | 0 | 0 |  | 50543 | #N/A | #N/A | #N/A | #N/A | #N/A | #N/A
0 |  | #VALUE! | #VALUE! | 0 | 0 | 0 |  | 50544 | #N/A | #N/A | #N/A | #N/A | #N/A | #N/A
0 |  | #VALUE! | #VALUE! | 0 | 0 | 0 |  | 50545 | #N/A | #N/A | #N/A | #N/A | #N/A | #N/A
0 |  | #VALUE! | #VALUE! | 0 | 0 | 0 |  | 50546 | #N/A | #N/A | #N/A | #N/A | #N/A | #N/A
0 |  | #VALUE! | #VALUE! | 0 | 0 | 0 |  | 50547 | #N/A | #N/A | #N/A | #N/A | #N/A | #N/A
0 |  | #VALUE! | #VALUE! | 0 | 0 | 0 |  | 50548 | #N/A | #N/A | #N/A | #N/A | #N/A | #N/A
0 |  | #VALUE! | #VALUE! | 0 | 0 | 0 |  | 50549 | #N/A | #N/A | #N/A | #N/A | #N/A | #N/A
0 |  | #VALUE! | #VALUE! | 0 | 0 | 0 |  | 50550 | #N/A | #N/A | #N/A | #N/A | #N/A | #N/A
0 |  | #VALUE! | #VALUE! | 0 | 0 | 0 |  | 50551 | #N/A | #N/A | #N/A | #N/A | #N/A | #N/A
0 |  | #VALUE! | #VALUE! | 0 | 0 | 0 |  | 50552 | #N/A | #N/A | #N/A | #N/A | #N/A | #N/A
0 |  | #VALUE! | #VALUE! | 0 | 0 | 0 |  | 50553 | #N/A | #N/A | #N/A | #N/A | #N/A | #N/A
0 |  | #VALUE! | #VALUE! | 0 | 0 | 0 |  | 50554 | #N/A | #N/A | #N/A | #N/A | #N/A | #N/A
0 |  | #VALUE! | #VALUE! | 0 | 0 | 0 |  | 50555 | #N/A | #N/A | #N/A | #N/A | #N/A | #N/A
0 |  | #VALUE! | #VALUE! | 0 | 0 | 0 |  | 50556 | #N/A | #N/A | #N/A | #N/A | #N/A | #N/A
0 |  | #VALUE! | #VALUE! | 0 | 0 | 0 |  | 50557 | #N/A | #N/A | #N/A | #N/A | #N/A | #N/A
0 |  | #VALUE! | #VALUE! | 0 | 0 | 0 |  | 50558 | #N/A | #N/A | #N/A | #N/A | #N/A | #N/A
0 |  | #VALUE! | #VALUE! | 0 | 0 | 0 |  | 50559 | #N/A | #N/A | #N/A | #N/A | #N/A | #N/A
0 |  | #VALUE! | #VALUE! | 0 | 0 | 0 |  | 50560 | #N/A | #N/A | #N/A | #N/A | #N/A | #N/A
0 |  | #VALUE! | #VALUE! | 0 | 0 | 0 |  | 50561 | #N/A | #N/A | #N/A | #N/A | #N/A | #N/A
0 |  | #VALUE! | #VALUE! | 0 | 0 | 0 |  | 50562 | #N/A | #N/A | #N/A | #N/A | #N/A | #N/A
0 |  | #VALUE! | #VALUE! | 0 | 0 | 0 |  | 50563 | #N/A | #N/A | #N/A | #N/A | #N/A | #N/A
0 |  | #VALUE! | #VALUE! | 0 | 0 | 0 |  | 50564 | #N/A | #N/A | #N/A | #N/A | #N/A | #N/A
0 |  | #VALUE! | #VALUE! | 0 | 0 | 0 |  | 50565 | #N/A | #N/A | #N/A | #N/A | #N/A | #N/A
0 |  | #VALUE! | #VALUE! | 0 | 0 | 0 |  | 50566 | #N/A | #N/A | #N/A | #N/A | #N/A | #N/A
0 |  | #VALUE! | #VALUE! | 0 | 0 | 0 |  | 50567 | #N/A | #N/A | #N/A | #N/A | #N/A | #N/A
0 |  | #VALUE! | #VALUE! | 0 | 0 | 0 |  | 50568 | #N/A | #N/A | #N/A | #N/A | #N/A | #N/A
0 |  | #VALUE! | #VALUE! | 0 | 0 | 0 |  | 50569 | #N/A | #N/A | #N/A | #N/A | #N/A | #N/A
0 |  | #VALUE! | #VALUE! | 0 | 0 | 0 |  | 50570 | #N/A | #N/A | #N/A | #N/A | #N/A | #N/A
0 |  | #VALUE! | #VALUE! | 0 | 0 | 0 |  | 50571 | #N/A | #N/A | #N/A | #N/A | #N/A | #N/A
0 |  | #VALUE! | #VALUE! | 0 | 0 | 0 |  | 50572 | #N/A | #N/A | #N/A | #N/A | #N/A | #N/A
0 |  | #VALUE! | #VALUE! | 0 | 0 | 0 |  | 50573 | #N/A | #N/A | #N/A | #N/A | #N/A | #N/A
0 |  | #VALUE! | #VALUE! | 0 | 0 | 0 |  | 50574 | #N/A | #N/A | #N/A | #N/A | #N/A | #N/A
0 |  | #VALUE! | #VALUE! | 0 | 0 | 0 |  | 50575 | #N/A | #N/A | #N/A | #N/A | #N/A | #N/A
0 |  | #VALUE! | #VALUE! | 0 | 0 | 0 |  | 50576 | #N/A | #N/A | #N/A | #N/A | #N/A | #N/A
0 |  | #VALUE! | #VALUE! | 0 | 0 | 0 |  | 50577 | #N/A | #N/A | #N/A | #N/A | #N/A | #N/A
0 |  | #VALUE! | #VALUE! | 0 | 0 | 0 |  | 50578 | #N/A | #N/A | #N/A | #N/A | #N/A | #N/A
0 |  | #VALUE! | #VALUE! | 0 | 0 | 0 |  | 50579 | #N/A | #N/A | #N/A | #N/A | #N/A | #N/A
0 |  | #VALUE! | #VALUE! | 0 | 0 | 0 |  | 50580 | #N/A | #N/A | #N/A | #N/A | #N/A | #N/A
0 |  | #VALUE! | #VALUE! | 0 | 0 | 0 |  | 50581 | #N/A | #N/A | #N/A | #N/A | #N/A | #N/A
0 |  | #VALUE! | #VALUE! | 0 | 0 | 0 |  | 50582 | #N/A | #N/A | #N/A | #N/A | #N/A | #N/A
0 |  | #VALUE! | #VALUE! | 0 | 0 | 0 |  | 50583 | #N/A | #N/A | #N/A | #N/A | #N/A | #N/A
0 |  | #VALUE! | #VALUE! | 0 | 0 | 0 |  | 50584 | #N/A | #N/A | #N/A | #N/A | #N/A | #N/A
0 |  | #VALUE! | #VALUE! | 0 | 0 | 0 |  | 50585 | #N/A | #N/A | #N/A | #N/A | #N/A | #N/A
0 |  | #VALUE! | #VALUE! | 0 | 0 | 0 |  | 50586 | #N/A | #N/A | #N/A | #N/A | #N/A | #N/A
0 |  | #VALUE! | #VALUE! | 0 | 0 | 0 |  | 50587 | #N/A | #N/A | #N/A | #N/A | #N/A | #N/A
0 |  | #VALUE! | #VALUE! | 0 | 0 | 0 |  | 50588 | #N/A | #N/A | #N/A | #N/A | #N/A | #N/A
0 |  | #VALUE! | #VALUE! | 0 | 0 | 0 |  | 50589 | #N/A | #N/A | #N/A | #N/A | #N/A | #N/A
0 |  | #VALUE! | #VALUE! | 0 | 0 | 0 |  | 50590 | #N/A | #N/A | #N/A | #N/A | #N/A | #N/A
0 |  | #VALUE! | #VALUE! | 0 | 0 | 0 |  | 50591 | #N/A | #N/A | #N/A | #N/A | #N/A | #N/A
0 |  | #VALUE! | #VALUE! | 0 | 0 | 0 |  | 50592 | #N/A | #N/A | #N/A | #N/A | #N/A | #N/A
0 |  | #VALUE! | #VALUE! | 0 | 0 | 0 |  | 50593 | #N/A | #N/A | #N/A | #N/A | #N/A | #N/A
0 |  | #VALUE! | #VALUE! | 0 | 0 | 0 |  | 50594 | #N/A | #N/A | #N/A | #N/A | #N/A | #N/A
0 |  | #VALUE! | #VALUE! | 0 | 0 | 0 |  | 50595 | #N/A | #N/A | #N/A | #N/A | #N/A | #N/A
0 |  | #VALUE! | #VALUE! | 0 | 0 | 0 |  | 50596 | #N/A | #N/A | #N/A | #N/A | #N/A | #N/A
0 |  | #VALUE! | #VALUE! | 0 | 0 | 0 |  | 50597 | #N/A | #N/A | #N/A | #N/A | #N/A | #N/A
0 |  | #VALUE! | #VALUE! | 0 | 0 | 0 |  | 50598 | #N/A | #N/A | #N/A | #N/A | #N/A | #N/A
0 |  | #VALUE! | #VALUE! | 0 | 0 | 0 |  | 50599 | #N/A | #N/A | #N/A | #N/A | #N/A | #N/A
0 |  | #VALUE! | #VALUE! | 0 | 0 | 0 |  | 50600 | #N/A | #N/A | #N/A | #N/A | #N/A | #N/A
0 |  | #VALUE! | #VALUE! | 0 | 0 | 0 |  | 50601 | #N/A | #N/A | #N/A | #N/A | #N/A | #N/A
0 |  | #VALUE! | #VALUE! | 0 | 0 | 0 |  | 50602 | #N/A | #N/A | #N/A | #N/A | #N/A | #N/A
0 |  | #VALUE! | #VALUE! | 0 | 0 | 0 |  | 50603 | #N/A | #N/A | #N/A | #N/A | #N/A | #N/A
0 |  | #VALUE! | #VALUE! | 0 | 0 | 0 |  | 50604 | #N/A | #N/A | #N/A | #N/A | #N/A | #N/A
0 |  | #VALUE! | #VALUE! | 0 | 0 | 0 |  | 50605 | #N/A | #N/A | #N/A | #N/A | #N/A | #N/A
0 |  | #VALUE! | #VALUE! | 0 | 0 | 0 |  | 50606 | #N/A | #N/A | #N/A | #N/A | #N/A | #N/A
0 |  | #VALUE! | #VALUE! | 0 | 0 | 0 |  | 50607 | #N/A | #N/A | #N/A | #N/A | #N/A | #N/A
0 |  | #VALUE! | #VALUE! | 0 | 0 | 0 |  | 50608 | #N/A | #N/A | #N/A | #N/A | #N/A | #N/A
0 |  | #VALUE! | #VALUE! | 0 | 0 | 0 |  | 50609 | #N/A | #N/A | #N/A | #N/A | #N/A | #N/A
0 |  | #VALUE! | #VALUE! | 0 | 0 | 0 |  | 50610 | #N/A | #N/A | #N/A | #N/A | #N/A | #N/A
0 |  | #VALUE! | #VALUE! | 0 | 0 | 0 |  | 50611 | #N/A | #N/A | #N/A | #N/A | #N/A | #N/A
0 |  | #VALUE! | #VALUE! | 0 | 0 | 0 |  | 50612 | #N/A | #N/A | #N/A | #N/A | #N/A | #N/A
0 |  | #VALUE! | #VALUE! | 0 | 0 | 0 |  | 50613 | #N/A | #N/A | #N/A | #N/A | #N/A | #N/A
0 |  | #VALUE! | #VALUE! | 0 | 0 | 0 |  | 50614 | #N/A | #N/A | #N/A | #N/A | #N/A | #N/A
0 |  | #VALUE! | #VALUE! | 0 | 0 | 0 |  | 50615 | #N/A | #N/A | #N/A | #N/A | #N/A | #N/A
0 |  | #VALUE! | #VALUE! | 0 | 0 | 0 |  | 50616 | #N/A | #N/A | #N/A | #N/A | #N/A | #N/A
0 |  | #VALUE! | #VALUE! | 0 | 0 | 0 |  | 50617 | #N/A | #N/A | #N/A | #N/A | #N/A | #N/A
0 |  | #VALUE! | #VALUE! | 0 | 0 | 0 |  | 50618 | #N/A | #N/A | #N/A | #N/A | #N/A | #N/A
0 |  | #VALUE! | #VALUE! | 0 | 0 | 0 |  | 50619 | #N/A | #N/A | #N/A | #N/A | #N/A | #N/A
0 |  | #VALUE! | #VALUE! | 0 | 0 | 0 |  | 50620 | #N/A | #N/A | #N/A | #N/A | #N/A | #N/A
0 |  | #VALUE! | #VALUE! | 0 | 0 | 0 |  | 50621 | #N/A | #N/A | #N/A | #N/A | #N/A | #N/A
0 |  | #VALUE! | #VALUE! | 0 | 0 | 0 |  | 50622 | #N/A | #N/A | #N/A | #N/A | #N/A | #N/A
0 |  | #VALUE! | #VALUE! | 0 | 0 | 0 |  | 50623 | #N/A | #N/A | #N/A | #N/A | #N/A | #N/A
0 |  | #VALUE! | #VALUE! | 0 | 0 | 0 |  | 50624 | #N/A | #N/A | #N/A | #N/A | #N/A | #N/A
0 |  | #VALUE! | #VALUE! | 0 | 0 | 0 |  | 50625 | #N/A | #N/A | #N/A | #N/A | #N/A | #N/A
0 |  | #VALUE! | #VALUE! | 0 | 0 | 0 |  | 50626 | #N/A | #N/A | #N/A | #N/A | #N/A | #N/A
0 |  | #VALUE! | #VALUE! | 0 | 0 | 0 |  | 50627 | #N/A | #N/A | #N/A | #N/A | #N/A | #N/A
0 |  | #VALUE! | #VALUE! | 0 | 0 | 0 |  | 50628 | #N/A | #N/A | #N/A | #N/A | #N/A | #N/A
0 |  | #VALUE! | #VALUE! | 0 | 0 | 0 |  | 50629 | #N/A | #N/A | #N/A | #N/A | #N/A | #N/A
0 |  | #VALUE! | #VALUE! | 0 | 0 | 0 |  | 50630 | #N/A | #N/A | #N/A | #N/A | #N/A | #N/A
0 |  | #VALUE! | #VALUE! | 0 | 0 | 0 |  | 50631 | #N/A | #N/A | #N/A | #N/A | #N/A | #N/A
0 |  | #VALUE! | #VALUE! | 0 | 0 | 0 |  | 50632 | #N/A | #N/A | #N/A | #N/A | #N/A | #N/A
0 |  | #VALUE! | #VALUE! | 0 | 0 | 0 |  | 50633 | #N/A | #N/A | #N/A | #N/A | #N/A | #N/A
0 |  | #VALUE! | #VALUE! | 0 | 0 | 0 |  | 50634 | #N/A | #N/A | #N/A | #N/A | #N/A | #N/A
0 |  | #VALUE! | #VALUE! | 0 | 0 | 0 |  | 50635 | #N/A | #N/A | #N/A | #N/A | #N/A | #N/A
0 |  | #VALUE! | #VALUE! | 0 | 0 | 0 |  | 50636 | #N/A | #N/A | #N/A | #N/A | #N/A | #N/A
0 |  | #VALUE! | #VALUE! | 0 | 0 | 0 |  | 50637 | #N/A | #N/A | #N/A | #N/A | #N/A | #N/A
0 |  | #VALUE! | #VALUE! | 0 | 0 | 0 |  | 50638 | #N/A | #N/A | #N/A | #N/A | #N/A | #N/A
0 |  | #VALUE! | #VALUE! | 0 | 0 | 0 |  | 50639 | #N/A | #N/A | #N/A | #N/A | #N/A | #N/A
0 |  | #VALUE! | #VALUE! | 0 | 0 | 0 |  | 50640 | #N/A | #N/A | #N/A | #N/A | #N/A | #N/A
0 |  | #VALUE! | #VALUE! | 0 | 0 | 0 |  | 50641 | #N/A | #N/A | #N/A | #N/A | #N/A | #N/A
0 |  | #VALUE! | #VALUE! | 0 | 0 | 0 |  | 50642 | #N/A | #N/A | #N/A | #N/A | #N/A | #N/A
0 |  | #VALUE! | #VALUE! | 0 | 0 | 0 |  | 50643 | #N/A | #N/A | #N/A | #N/A | #N/A | #N/A
0 |  | #VALUE! | #VALUE! | 0 | 0 | 0 |  | 50644 | #N/A | #N/A | #N/A | #N/A | #N/A | #N/A
0 |  | #VALUE! | #VALUE! | 0 | 0 | 0 |  | 50645 | #N/A | #N/A | #N/A | #N/A | #N/A | #N/A
0 |  | #VALUE! | #VALUE! | 0 | 0 | 0 |  | 50646 | #N/A | #N/A | #N/A | #N/A | #N/A | #N/A
0 |  | #VALUE! | #VALUE! | 0 | 0 | 0 |  | 50647 | #N/A | #N/A | #N/A | #N/A | #N/A | #N/A
0 |  | #VALUE! | #VALUE! | 0 | 0 | 0 |  | 50648 | #N/A | #N/A | #N/A | #N/A | #N/A | #N/A
0 |  | #VALUE! | #VALUE! | 0 | 0 | 0 |  | 50649 | #N/A | #N/A | #N/A | #N/A | #N/A | #N/A
0 |  | #VALUE! | #VALUE! | 0 | 0 | 0 |  | 50650 | #N/A | #N/A | #N/A | #N/A | #N/A | #N/A
0 |  | #VALUE! | #VALUE! | 0 | 0 | 0 |  | 50651 | #N/A | #N/A | #N/A | #N/A | #N/A | #N/A
0 |  | #VALUE! | #VALUE! | 0 | 0 | 0 |  | 50652 | #N/A | #N/A | #N/A | #N/A | #N/A | #N/A
0 |  | #VALUE! | #VALUE! | 0 | 0 | 0 |  | 50653 | #N/A | #N/A | #N/A | #N/A | #N/A | #N/A
0 |  | #VALUE! | #VALUE! | 0 | 0 | 0 |  | 50654 | #N/A | #N/A | #N/A | #N/A | #N/A | #N/A
0 |  | #VALUE! | #VALUE! | 0 | 0 | 0 |  | 50655 | #N/A | #N/A | #N/A | #N/A | #N/A | #N/A
0 |  | #VALUE! | #VALUE! | 0 | 0 | 0 |  | 50656 | #N/A | #N/A | #N/A | #N/A | #N/A | #N/A
0 |  | #VALUE! | #VALUE! | 0 | 0 | 0 |  | 50657 | #N/A | #N/A | #N/A | #N/A | #N/A | #N/A
0 |  | #VALUE! | #VALUE! | 0 | 0 | 0 |  | 50658 | #N/A | #N/A | #N/A | #N/A | #N/A | #N/A
0 |  | #VALUE! | #VALUE! | 0 | 0 | 0 |  | 50659 | #N/A | #N/A | #N/A | #N/A | #N/A | #N/A
0 |  | #VALUE! | #VALUE! | 0 | 0 | 0 |  | 50660 | #N/A | #N/A | #N/A | #N/A | #N/A | #N/A
0 |  | #VALUE! | #VALUE! | 0 | 0 | 0 |  | 50661 | #N/A | #N/A | #N/A | #N/A | #N/A | #N/A
0 |  | #VALUE! | #VALUE! | 0 | 0 | 0 |  | 50662 | #N/A | #N/A | #N/A | #N/A | #N/A | #N/A
0 |  | #VALUE! | #VALUE! | 0 | 0 | 0 |  | 50663 | #N/A | #N/A | #N/A | #N/A | #N/A | #N/A
0 |  | #VALUE! | #VALUE! | 0 | 0 | 0 |  | 50664 | #N/A | #N/A | #N/A | #N/A | #N/A | #N/A
0 |  | #VALUE! | #VALUE! | 0 | 0 | 0 |  | 50665 | #N/A | #N/A | #N/A | #N/A | #N/A | #N/A
0 |  | #VALUE! | #VALUE! | 0 | 0 | 0 |  | 50666 | #N/A | #N/A | #N/A | #N/A | #N/A | #N/A
0 |  | #VALUE! | #VALUE! | 0 | 0 | 0 |  | 50667 | #N/A | #N/A | #N/A | #N/A | #N/A | #N/A
0 |  | #VALUE! | #VALUE! | 0 | 0 | 0 |  | 50668 | #N/A | #N/A | #N/A | #N/A | #N/A | #N/A
0 |  | #VALUE! | #VALUE! | 0 | 0 | 0 |  | 50669 | #N/A | #N/A | #N/A | #N/A | #N/A | #N/A
0 |  | #VALUE! | #VALUE! | 0 | 0 | 0 |  | 50670 | #N/A | #N/A | #N/A | #N/A | #N/A | #N/A
0 |  | #VALUE! | #VALUE! | 0 | 0 | 0 |  | 50671 | #N/A | #N/A | #N/A | #N/A | #N/A | #N/A
0 |  | #VALUE! | #VALUE! | 0 | 0 | 0 |  | 50672 | #N/A | #N/A | #N/A | #N/A | #N/A | #N/A
0 |  | #VALUE! | #VALUE! | 0 | 0 | 0 |  | 50673 | #N/A | #N/A | #N/A | #N/A | #N/A | #N/A
0 |  | #VALUE! | #VALUE! | 0 | 0 | 0 |  | 50674 | #N/A | #N/A | #N/A | #N/A | #N/A | #N/A
0 |  | #VALUE! | #VALUE! | 0 | 0 | 0 |  | 50675 | #N/A | #N/A | #N/A | #N/A | #N/A | #N/A
0 |  | #VALUE! | #VALUE! | 0 | 0 | 0 |  | 50676 | #N/A | #N/A | #N/A | #N/A | #N/A | #N/A
0 |  | #VALUE! | #VALUE! | 0 | 0 | 0 |  | 50677 | #N/A | #N/A | #N/A | #N/A | #N/A | #N/A
0 |  | #VALUE! | #VALUE! | 0 | 0 | 0 |  | 50678 | #N/A | #N/A | #N/A | #N/A | #N/A | #N/A
0 |  | #VALUE! | #VALUE! | 0 | 0 | 0 |  | 50679 | #N/A | #N/A | #N/A | #N/A | #N/A | #N/A
0 |  | #VALUE! | #VALUE! | 0 | 0 | 0 |  | 50680 | #N/A | #N/A | #N/A | #N/A | #N/A | #N/A
0 |  | #VALUE! | #VALUE! | 0 | 0 | 0 |  | 50681 | #N/A | #N/A | #N/A | #N/A | #N/A | #N/A
0 |  | #VALUE! | #VALUE! | 0 | 0 | 0 |  | 50682 | #N/A | #N/A | #N/A | #N/A | #N/A | #N/A
0 |  | #VALUE! | #VALUE! | 0 | 0 | 0 |  | 50683 | #N/A | #N/A | #N/A | #N/A | #N/A | #N/A
0 |  | #VALUE! | #VALUE! | 0 | 0 | 0 |  | 50684 | #N/A | #N/A | #N/A | #N/A | #N/A | #N/A
0 |  | #VALUE! | #VALUE! | 0 | 0 | 0 |  | 50685 | #N/A | #N/A | #N/A | #N/A | #N/A | #N/A
0 |  | #VALUE! | #VALUE! | 0 | 0 | 0 |  | 50686 | #N/A | #N/A | #N/A | #N/A | #N/A | #N/A
0 |  | #VALUE! | #VALUE! | 0 | 0 | 0 |  | 50687 | #N/A | #N/A | #N/A | #N/A | #N/A | #N/A
0 |  | #VALUE! | #VALUE! | 0 | 0 | 0 |  | 50688 | #N/A | #N/A | #N/A | #N/A | #N/A | #N/A
0 |  | #VALUE! | #VALUE! | 0 | 0 | 0 |  | 50689 | #N/A | #N/A | #N/A | #N/A | #N/A | #N/A
0 |  | #VALUE! | #VALUE! | 0 | 0 | 0 |  | 50690 | #N/A | #N/A | #N/A | #N/A | #N/A | #N/A
0 |  | #VALUE! | #VALUE! | 0 | 0 | 0 |  | 50691 | #N/A | #N/A | #N/A | #N/A | #N/A | #N/A
0 |  | #VALUE! | #VALUE! | 0 | 0 | 0 |  | 50692 | #N/A | #N/A | #N/A | #N/A | #N/A | #N/A
0 |  | #VALUE! | #VALUE! | 0 | 0 | 0 |  | 50693 | #N/A | #N/A | #N/A | #N/A | #N/A | #N/A
0 |  | #VALUE! | #VALUE! | 0 | 0 | 0 |  | 50694 | #N/A | #N/A | #N/A | #N/A | #N/A | #N/A
0 |  | #VALUE! | #VALUE! | 0 | 0 | 0 |  | 50695 | #N/A | #N/A | #N/A | #N/A | #N/A | #N/A
0 |  | #VALUE! | #VALUE! | 0 | 0 | 0 |  | 50696 | #N/A | #N/A | #N/A | #N/A | #N/A | #N/A
0 |  | #VALUE! | #VALUE! | 0 | 0 | 0 |  | 50697 | #N/A | #N/A | #N/A | #N/A | #N/A | #N/A
0 |  | #VALUE! | #VALUE! | 0 | 0 | 0 |  | 50698 | #N/A | #N/A | #N/A | #N/A | #N/A | #N/A
0 |  | #VALUE! | #VALUE! | 0 | 0 | 0 |  | 50699 | #N/A | #N/A | #N/A | #N/A | #N/A | #N/A
0 |  | #VALUE! | #VALUE! | 0 | 0 | 0 |  | 50700 | #N/A | #N/A | #N/A | #N/A | #N/A | #N/A
0 |  | #VALUE! | #VALUE! | 0 | 0 | 0 |  | 50701 | #N/A | #N/A | #N/A | #N/A | #N/A | #N/A
0 |  | #VALUE! | #VALUE! | 0 | 0 | 0 |  | 50702 | #N/A | #N/A | #N/A | #N/A | #N/A | #N/A
0 |  | #VALUE! | #VALUE! | 0 | 0 | 0 |  | 50703 | #N/A | #N/A | #N/A | #N/A | #N/A | #N/A
0 |  | #VALUE! | #VALUE! | 0 | 0 | 0 |  | 50704 | #N/A | #N/A | #N/A | #N/A | #N/A | #N/A
0 |  | #VALUE! | #VALUE! | 0 | 0 | 0 |  | 50705 | #N/A | #N/A | #N/A | #N/A | #N/A | #N/A
0 |  | #VALUE! | #VALUE! | 0 | 0 | 0 |  | 50706 | #N/A | #N/A | #N/A | #N/A | #N/A | #N/A
0 |  | #VALUE! | #VALUE! | 0 | 0 | 0 |  | 50707 | #N/A | #N/A | #N/A | #N/A | #N/A | #N/A
0 |  | #VALUE! | #VALUE! | 0 | 0 | 0 |  | 50708 | #N/A | #N/A | #N/A | #N/A | #N/A | #N/A
0 |  | #VALUE! | #VALUE! | 0 | 0 | 0 |  | 50709 | #N/A | #N/A | #N/A | #N/A | #N/A | #N/A
0 |  | #VALUE! | #VALUE! | 0 | 0 | 0 |  | 50710 | #N/A | #N/A | #N/A | #N/A | #N/A | #N/A
0 |  | #VALUE! | #VALUE! | 0 | 0 | 0 |  | 50711 | #N/A | #N/A | #N/A | #N/A | #N/A | #N/A
0 |  | #VALUE! | #VALUE! | 0 | 0 | 0 |  | 50712 | #N/A | #N/A | #N/A | #N/A | #N/A | #N/A
0 |  | #VALUE! | #VALUE! | 0 | 0 | 0 |  | 50713 | #N/A | #N/A | #N/A | #N/A | #N/A | #N/A
0 |  | #VALUE! | #VALUE! | 0 | 0 | 0 |  | 50714 | #N/A | #N/A | #N/A | #N/A | #N/A | #N/A
0 |  | #VALUE! | #VALUE! | 0 | 0 | 0 |  | 50715 | #N/A | #N/A | #N/A | #N/A | #N/A | #N/A
0 |  | #VALUE! | #VALUE! | 0 | 0 | 0 |  | 50716 | #N/A | #N/A | #N/A | #N/A | #N/A | #N/A
0 |  | #VALUE! | #VALUE! | 0 | 0 | 0 |  | 50717 | #N/A | #N/A | #N/A | #N/A | #N/A | #N/A
0 |  | #VALUE! | #VALUE! | 0 | 0 | 0 |  | 50718 | #N/A | #N/A | #N/A | #N/A | #N/A | #N/A
0 |  | #VALUE! | #VALUE! | 0 | 0 | 0 |  | 50719 | #N/A | #N/A | #N/A | #N/A | #N/A | #N/A
0 |  | #VALUE! | #VALUE! | 0 | 0 | 0 |  | 50720 | #N/A | #N/A | #N/A | #N/A | #N/A | #N/A
0 |  | #VALUE! | #VALUE! | 0 | 0 | 0 |  | 50721 | #N/A | #N/A | #N/A | #N/A | #N/A | #N/A
0 |  | #VALUE! | #VALUE! | 0 | 0 | 0 |  | 50722 | #N/A | #N/A | #N/A | #N/A | #N/A | #N/A
0 |  | #VALUE! | #VALUE! | 0 | 0 | 0 |  | 50723 | #N/A | #N/A | #N/A | #N/A | #N/A | #N/A
0 |  | #VALUE! | #VALUE! | 0 | 0 | 0 |  | 50724 | #N/A | #N/A | #N/A | #N/A | #N/A | #N/A
0 |  | #VALUE! | #VALUE! | 0 | 0 | 0 |  | 50725 | #N/A | #N/A | #N/A | #N/A | #N/A | #N/A
0 |  | #VALUE! | #VALUE! | 0 | 0 | 0 |  | 50726 | #N/A | #N/A | #N/A | #N/A | #N/A | #N/A
0 |  | #VALUE! | #VALUE! | 0 | 0 | 0 |  | 50727 | #N/A | #N/A | #N/A | #N/A | #N/A | #N/A
0 |  | #VALUE! | #VALUE! | 0 | 0 | 0 |  | 50728 | #N/A | #N/A | #N/A | #N/A | #N/A | #N/A
0 |  | #VALUE! | #VALUE! | 0 | 0 | 0 |  | 50729 | #N/A | #N/A | #N/A | #N/A | #N/A | #N/A
0 |  | #VALUE! | #VALUE! | 0 | 0 | 0 |  | 50730 | #N/A | #N/A | #N/A | #N/A | #N/A | #N/A
0 |  | #VALUE! | #VALUE! | 0 | 0 | 0 |  | 50731 | #N/A | #N/A | #N/A | #N/A | #N/A | #N/A
0 |  | #VALUE! | #VALUE! | 0 | 0 | 0 |  | 50732 | #N/A | #N/A | #N/A | #N/A | #N/A | #N/A
0 |  | #VALUE! | #VALUE! | 0 | 0 | 0 |  | 50733 | #N/A | #N/A | #N/A | #N/A | #N/A | #N/A
0 |  | #VALUE! | #VALUE! | 0 | 0 | 0 |  | 50734 | #N/A | #N/A | #N/A | #N/A | #N/A | #N/A
0 |  | #VALUE! | #VALUE! | 0 | 0 | 0 |  | 50735 | #N/A | #N/A | #N/A | #N/A | #N/A | #N/A
0 |  | #VALUE! | #VALUE! | 0 | 0 | 0 |  | 50736 | #N/A | #N/A | #N/A | #N/A | #N/A | #N/A
0 |  | #VALUE! | #VALUE! | 0 | 0 | 0 |  | 50737 | #N/A | #N/A | #N/A | #N/A | #N/A | #N/A
0 |  | #VALUE! | #VALUE! | 0 | 0 | 0 |  | 50738 | #N/A | #N/A | #N/A | #N/A | #N/A | #N/A
0 |  | #VALUE! | #VALUE! | 0 | 0 | 0 |  | 50739 | #N/A | #N/A | #N/A | #N/A | #N/A | #N/A
0 |  | #VALUE! | #VALUE! | 0 | 0 | 0 |  | 50740 | #N/A | #N/A | #N/A | #N/A | #N/A | #N/A
0 |  | #VALUE! | #VALUE! | 0 | 0 | 0 |  | 50741 | #N/A | #N/A | #N/A | #N/A | #N/A | #N/A
0 |  | #VALUE! | #VALUE! | 0 | 0 | 0 |  | 50742 | #N/A | #N/A | #N/A | #N/A | #N/A | #N/A
0 |  | #VALUE! | #VALUE! | 0 | 0 | 0 |  | 50743 | #N/A | #N/A | #N/A | #N/A | #N/A | #N/A
0 |  | #VALUE! | #VALUE! | 0 | 0 | 0 |  | 50744 | #N/A | #N/A | #N/A | #N/A | #N/A | #N/A
0 |  | #VALUE! | #VALUE! | 0 | 0 | 0 |  | 50745 | #N/A | #N/A | #N/A | #N/A | #N/A | #N/A
0 |  | #VALUE! | #VALUE! | 0 | 0 | 0 |  | 50746 | #N/A | #N/A | #N/A | #N/A | #N/A | #N/A
0 |  | #VALUE! | #VALUE! | 0 | 0 | 0 |  | 50747 | #N/A | #N/A | #N/A | #N/A | #N/A | #N/A
0 |  | #VALUE! | #VALUE! | 0 | 0 | 0 |  | 50748 | #N/A | #N/A | #N/A | #N/A | #N/A | #N/A
0 |  | #VALUE! | #VALUE! | 0 | 0 | 0 |  | 50749 | #N/A | #N/A | #N/A | #N/A | #N/A | #N/A
0 |  | #VALUE! | #VALUE! | 0 | 0 | 0 |  | 50750 | #N/A | #N/A | #N/A | #N/A | #N/A | #N/A
0 |  | #VALUE! | #VALUE! | 0 | 0 | 0 |  | 50751 | #N/A | #N/A | #N/A | #N/A | #N/A | #N/A
0 |  | #VALUE! | #VALUE! | 0 | 0 | 0 |  | 50752 | #N/A | #N/A | #N/A | #N/A | #N/A | #N/A
0 |  | #VALUE! | #VALUE! | 0 | 0 | 0 |  | 50753 | #N/A | #N/A | #N/A | #N/A | #N/A | #N/A
0 |  | #VALUE! | #VALUE! | 0 | 0 | 0 |  | 50754 | #N/A | #N/A | #N/A | #N/A | #N/A | #N/A
0 |  | #VALUE! | #VALUE! | 0 | 0 | 0 |  | 50755 | #N/A | #N/A | #N/A | #N/A | #N/A | #N/A
0 |  | #VALUE! | #VALUE! | 0 | 0 | 0 |  | 50756 | #N/A | #N/A | #N/A | #N/A | #N/A | #N/A
0 |  | #VALUE! | #VALUE! | 0 | 0 | 0 |  | 50757 | #N/A | #N/A | #N/A | #N/A | #N/A | #N/A
0 |  | #VALUE! | #VALUE! | 0 | 0 | 0 |  | 50758 | #N/A | #N/A | #N/A | #N/A | #N/A | #N/A
0 |  | #VALUE! | #VALUE! | 0 | 0 | 0 |  | 50759 | #N/A | #N/A | #N/A | #N/A | #N/A | #N/A
0 |  | #VALUE! | #VALUE! | 0 | 0 | 0 |  | 50760 | #N/A | #N/A | #N/A | #N/A | #N/A | #N/A
0 |  | #VALUE! | #VALUE! | 0 | 0 | 0 |  | 50761 | #N/A | #N/A | #N/A | #N/A | #N/A | #N/A
0 |  | #VALUE! | #VALUE! | 0 | 0 | 0 |  | 50762 | #N/A | #N/A | #N/A | #N/A | #N/A | #N/A
0 |  | #VALUE! | #VALUE! | 0 | 0 | 0 |  | 50763 | #N/A | #N/A | #N/A | #N/A | #N/A | #N/A
0 |  | #VALUE! | #VALUE! | 0 | 0 | 0 |  | 50764 | #N/A | #N/A | #N/A | #N/A | #N/A | #N/A
0 |  | #VALUE! | #VALUE! | 0 | 0 | 0 |  | 50765 | #N/A | #N/A | #N/A | #N/A | #N/A | #N/A
0 |  | #VALUE! | #VALUE! | 0 | 0 | 0 |  | 50766 | #N/A | #N/A | #N/A | #N/A | #N/A | #N/A
0 |  | #VALUE! | #VALUE! | 0 | 0 | 0 |  | 50767 | #N/A | #N/A | #N/A | #N/A | #N/A | #N/A
0 |  | #VALUE! | #VALUE! | 0 | 0 | 0 |  | 50768 | #N/A | #N/A | #N/A | #N/A | #N/A | #N/A
0 |  | #VALUE! | #VALUE! | 0 | 0 | 0 |  | 50769 | #N/A | #N/A | #N/A | #N/A | #N/A | #N/A
0 |  | #VALUE! | #VALUE! | 0 | 0 | 0 |  | 50770 | #N/A | #N/A | #N/A | #N/A | #N/A | #N/A
0 |  | #VALUE! | #VALUE! | 0 | 0 | 0 |  | 50771 | #N/A | #N/A | #N/A | #N/A | #N/A | #N/A
0 |  | #VALUE! | #VALUE! | 0 | 0 | 0 |  | 50772 | #N/A | #N/A | #N/A | #N/A | #N/A | #N/A
0 |  | #VALUE! | #VALUE! | 0 | 0 | 0 |  | 50773 | #N/A | #N/A | #N/A | #N/A | #N/A | #N/A
0 |  | #VALUE! | #VALUE! | 0 | 0 | 0 |  | 50774 | #N/A | #N/A | #N/A | #N/A | #N/A | #N/A
0 |  | #VALUE! | #VALUE! | 0 | 0 | 0 |  | 50775 | #N/A | #N/A | #N/A | #N/A | #N/A | #N/A
0 |  | #VALUE! | #VALUE! | 0 | 0 | 0 |  | 50776 | #N/A | #N/A | #N/A | #N/A | #N/A | #N/A
0 |  | #VALUE! | #VALUE! | 0 | 0 | 0 |  | 50777 | #N/A | #N/A | #N/A | #N/A | #N/A | #N/A
0 |  | #VALUE! | #VALUE! | 0 | 0 | 0 |  | 50778 | #N/A | #N/A | #N/A | #N/A | #N/A | #N/A
0 |  | #VALUE! | #VALUE! | 0 | 0 | 0 |  | 50779 | #N/A | #N/A | #N/A | #N/A | #N/A | #N/A
0 |  | #VALUE! | #VALUE! | 0 | 0 | 0 |  | 50780 | #N/A | #N/A | #N/A | #N/A | #N/A | #N/A
0 |  | #VALUE! | #VALUE! | 0 | 0 | 0 |  | 50781 | #N/A | #N/A | #N/A | #N/A | #N/A | #N/A
0 |  | #VALUE! | #VALUE! | 0 | 0 | 0 |  | 50782 | #N/A | #N/A | #N/A | #N/A | #N/A | #N/A
0 |  | #VALUE! | #VALUE! | 0 | 0 | 0 |  | 50783 | #N/A | #N/A | #N/A | #N/A | #N/A | #N/A
0 |  | #VALUE! | #VALUE! | 0 | 0 | 0 |  | 50784 | #N/A | #N/A | #N/A | #N/A | #N/A | #N/A
0 |  | #VALUE! | #VALUE! | 0 | 0 | 0 |  | 50785 | #N/A | #N/A | #N/A | #N/A | #N/A | #N/A
0 |  | #VALUE! | #VALUE! | 0 | 0 | 0 |  | 50786 | #N/A | #N/A | #N/A | #N/A | #N/A | #N/A
0 |  | #VALUE! | #VALUE! | 0 | 0 | 0 |  | 50787 | #N/A | #N/A | #N/A | #N/A | #N/A | #N/A
0 |  | #VALUE! | #VALUE! | 0 | 0 | 0 |  | 50788 | #N/A | #N/A | #N/A | #N/A | #N/A | #N/A
0 |  | #VALUE! | #VALUE! | 0 | 0 | 0 |  | 50789 | #N/A | #N/A | #N/A | #N/A | #N/A | #N/A
0 |  | #VALUE! | #VALUE! | 0 | 0 | 0 |  | 50790 | #N/A | #N/A | #N/A | #N/A | #N/A | #N/A
0 |  | #VALUE! | #VALUE! | 0 | 0 | 0 |  | 50791 | #N/A | #N/A | #N/A | #N/A | #N/A | #N/A
0 |  | #VALUE! | #VALUE! | 0 | 0 | 0 |  | 50792 | #N/A | #N/A | #N/A | #N/A | #N/A | #N/A
0 |  | #VALUE! | #VALUE! | 0 | 0 | 0 |  | 50793 | #N/A | #N/A | #N/A | #N/A | #N/A | #N/A
0 |  | #VALUE! | #VALUE! | 0 | 0 | 0 |  | 50794 | #N/A | #N/A | #N/A | #N/A | #N/A | #N/A
0 |  | #VALUE! | #VALUE! | 0 | 0 | 0 |  | 50795 | #N/A | #N/A | #N/A | #N/A | #N/A | #N/A
0 |  | #VALUE! | #VALUE! | 0 | 0 | 0 |  | 50796 | #N/A | #N/A | #N/A | #N/A | #N/A | #N/A
0 |  | #VALUE! | #VALUE! | 0 | 0 | 0 |  | 50797 | #N/A | #N/A | #N/A | #N/A | #N/A | #N/A
0 |  | #VALUE! | #VALUE! | 0 | 0 | 0 |  | 50798 | #N/A | #N/A | #N/A | #N/A | #N/A | #N/A
0 |  | #VALUE! | #VALUE! | 0 | 0 | 0 |  | 50799 | #N/A | #N/A | #N/A | #N/A | #N/A | #N/A
0 |  | #VALUE! | #VALUE! | 0 | 0 | 0 |  | 50800 | #N/A | #N/A | #N/A | #N/A | #N/A | #N/A
0 |  | #VALUE! | #VALUE! | 0 | 0 | 0 |  | 50801 | #N/A | #N/A | #N/A | #N/A | #N/A | #N/A
0 |  | #VALUE! | #VALUE! | 0 | 0 | 0 |  | 50802 | #N/A | #N/A | #N/A | #N/A | #N/A | #N/A
0 |  | #VALUE! | #VALUE! | 0 | 0 | 0 |  | 50803 | #N/A | #N/A | #N/A | #N/A | #N/A | #N/A
0 |  | #VALUE! | #VALUE! | 0 | 0 | 0 |  | 50804 | #N/A | #N/A | #N/A | #N/A | #N/A | #N/A
0 |  | #VALUE! | #VALUE! | 0 | 0 | 0 |  | 50805 | #N/A | #N/A | #N/A | #N/A | #N/A | #N/A
0 |  | #VALUE! | #VALUE! | 0 | 0 | 0 |  | 50806 | #N/A | #N/A | #N/A | #N/A | #N/A | #N/A
0 |  | #VALUE! | #VALUE! | 0 | 0 | 0 |  | 50807 | #N/A | #N/A | #N/A | #N/A | #N/A | #N/A
0 |  | #VALUE! | #VALUE! | 0 | 0 | 0 |  | 50808 | #N/A | #N/A | #N/A | #N/A | #N/A | #N/A
0 |  | #VALUE! | #VALUE! | 0 | 0 | 0 |  | 50809 | #N/A | #N/A | #N/A | #N/A | #N/A | #N/A
0 |  | #VALUE! | #VALUE! | 0 | 0 | 0 |  | 50810 | #N/A | #N/A | #N/A | #N/A | #N/A | #N/A
0 |  | #VALUE! | #VALUE! | 0 | 0 | 0 |  | 50811 | #N/A | #N/A | #N/A | #N/A | #N/A | #N/A
0 |  | #VALUE! | #VALUE! | 0 | 0 | 0 |  | 50812 | #N/A | #N/A | #N/A | #N/A | #N/A | #N/A
0 |  | #VALUE! | #VALUE! | 0 | 0 | 0 |  | 50813 | #N/A | #N/A | #N/A | #N/A | #N/A | #N/A
0 |  | #VALUE! | #VALUE! | 0 | 0 | 0 |  | 50814 | #N/A | #N/A | #N/A | #N/A | #N/A | #N/A
0 |  | #VALUE! | #VALUE! | 0 | 0 | 0 |  | 50815 | #N/A | #N/A | #N/A | #N/A | #N/A | #N/A
0 |  | #VALUE! | #VALUE! | 0 | 0 | 0 |  | 50816 | #N/A | #N/A | #N/A | #N/A | #N/A | #N/A
0 |  | #VALUE! | #VALUE! | 0 | 0 | 0 |  | 50817 | #N/A | #N/A | #N/A | #N/A | #N/A | #N/A
0 |  | #VALUE! | #VALUE! | 0 | 0 | 0 |  | 50818 | #N/A | #N/A | #N/A | #N/A | #N/A | #N/A
0 |  | #VALUE! | #VALUE! | 0 | 0 | 0 |  | 50819 | #N/A | #N/A | #N/A | #N/A | #N/A | #N/A
0 |  | #VALUE! | #VALUE! | 0 | 0 | 0 |  | 50820 | #N/A | #N/A | #N/A | #N/A | #N/A | #N/A
0 |  | #VALUE! | #VALUE! | 0 | 0 | 0 |  | 50821 | #N/A | #N/A | #N/A | #N/A | #N/A | #N/A
0 |  | #VALUE! | #VALUE! | 0 | 0 | 0 |  | 50822 | #N/A | #N/A | #N/A | #N/A | #N/A | #N/A
0 |  | #VALUE! | #VALUE! | 0 | 0 | 0 |  | 50823 | #N/A | #N/A | #N/A | #N/A | #N/A | #N/A
0 |  | #VALUE! | #VALUE! | 0 | 0 | 0 |  | 50824 | #N/A | #N/A | #N/A | #N/A | #N/A | #N/A
0 |  | #VALUE! | #VALUE! | 0 | 0 | 0 |  | 50825 | #N/A | #N/A | #N/A | #N/A | #N/A | #N/A
0 |  | #VALUE! | #VALUE! | 0 | 0 | 0 |  | 50826 | #N/A | #N/A | #N/A | #N/A | #N/A | #N/A
0 |  | #VALUE! | #VALUE! | 0 | 0 | 0 |  | 50827 | #N/A | #N/A | #N/A | #N/A | #N/A | #N/A
0 |  | #VALUE! | #VALUE! | 0 | 0 | 0 |  | 50828 | #N/A | #N/A | #N/A | #N/A | #N/A | #N/A
0 |  | #VALUE! | #VALUE! | 0 | 0 | 0 |  | 50829 | #N/A | #N/A | #N/A | #N/A | #N/A | #N/A
0 |  | #VALUE! | #VALUE! | 0 | 0 | 0 |  | 50830 | #N/A | #N/A | #N/A | #N/A | #N/A | #N/A
0 |  | #VALUE! | #VALUE! | 0 | 0 | 0 |  | 50831 | #N/A | #N/A | #N/A | #N/A | #N/A | #N/A
0 |  | #VALUE! | #VALUE! | 0 | 0 | 0 |  | 50832 | #N/A | #N/A | #N/A | #N/A | #N/A | #N/A
0 |  | #VALUE! | #VALUE! | 0 | 0 | 0 |  | 50833 | #N/A | #N/A | #N/A | #N/A | #N/A | #N/A
0 |  | #VALUE! | #VALUE! | 0 | 0 | 0 |  | 50834 | #N/A | #N/A | #N/A | #N/A | #N/A | #N/A
0 |  | #VALUE! | #VALUE! | 0 | 0 | 0 |  | 50835 | #N/A | #N/A | #N/A | #N/A | #N/A | #N/A
0 |  | #VALUE! | #VALUE! | 0 | 0 | 0 |  | 50836 | #N/A | #N/A | #N/A | #N/A | #N/A | #N/A
0 |  | #VALUE! | #VALUE! | 0 | 0 | 0 |  | 50837 | #N/A | #N/A | #N/A | #N/A | #N/A | #N/A
0 |  | #VALUE! | #VALUE! | 0 | 0 | 0 |  | 50838 | #N/A | #N/A | #N/A | #N/A | #N/A | #N/A
0 |  | #VALUE! | #VALUE! | 0 | 0 | 0 |  | 50839 | #N/A | #N/A | #N/A | #N/A | #N/A | #N/A
0 |  | #VALUE! | #VALUE! | 0 | 0 | 0 |  | 50840 | #N/A | #N/A | #N/A | #N/A | #N/A | #N/A
0 |  | #VALUE! | #VALUE! | 0 | 0 | 0 |  | 50841 | #N/A | #N/A | #N/A | #N/A | #N/A | #N/A
0 |  | #VALUE! | #VALUE! | 0 | 0 | 0 |  | 50842 | #N/A | #N/A | #N/A | #N/A | #N/A | #N/A
0 |  | #VALUE! | #VALUE! | 0 | 0 | 0 |  | 50843 | #N/A | #N/A | #N/A | #N/A | #N/A | #N/A
0 |  | #VALUE! | #VALUE! | 0 | 0 | 0 |  | 50844 | #N/A | #N/A | #N/A | #N/A | #N/A | #N/A
0 |  | #VALUE! | #VALUE! | 0 | 0 | 0 |  | 50845 | #N/A | #N/A | #N/A | #N/A | #N/A | #N/A
0 |  | #VALUE! | #VALUE! | 0 | 0 | 0 |  | 50846 | #N/A | #N/A | #N/A | #N/A | #N/A | #N/A
0 |  | #VALUE! | #VALUE! | 0 | 0 | 0 |  | 50847 | #N/A | #N/A | #N/A | #N/A | #N/A | #N/A
0 |  | #VALUE! | #VALUE! | 0 | 0 | 0 |  | 50848 | #N/A | #N/A | #N/A | #N/A | #N/A | #N/A
0 |  | #VALUE! | #VALUE! | 0 | 0 | 0 |  | 50849 | #N/A | #N/A | #N/A | #N/A | #N/A | #N/A
0 |  | #VALUE! | #VALUE! | 0 | 0 | 0 |  | 50850 | #N/A | #N/A | #N/A | #N/A | #N/A | #N/A
0 |  | #VALUE! | #VALUE! | 0 | 0 | 0 |  | 50851 | #N/A | #N/A | #N/A | #N/A | #N/A | #N/A
0 |  | #VALUE! | #VALUE! | 0 | 0 | 0 |  | 50852 | #N/A | #N/A | #N/A | #N/A | #N/A | #N/A
0 |  | #VALUE! | #VALUE! | 0 | 0 | 0 |  | 50853 | #N/A | #N/A | #N/A | #N/A | #N/A | #N/A
0 |  | #VALUE! | #VALUE! | 0 | 0 | 0 |  | 50854 | #N/A | #N/A | #N/A | #N/A | #N/A | #N/A
0 |  | #VALUE! | #VALUE! | 0 | 0 | 0 |  | 50855 | #N/A | #N/A | #N/A | #N/A | #N/A | #N/A
0 |  | #VALUE! | #VALUE! | 0 | 0 | 0 |  | 50856 | #N/A | #N/A | #N/A | #N/A | #N/A | #N/A
0 |  | #VALUE! | #VALUE! | 0 | 0 | 0 |  | 50857 | #N/A | #N/A | #N/A | #N/A | #N/A | #N/A
0 |  | #VALUE! | #VALUE! | 0 | 0 | 0 |  | 50858 | #N/A | #N/A | #N/A | #N/A | #N/A | #N/A
0 |  | #VALUE! | #VALUE! | 0 | 0 | 0 |  | 50859 | #N/A | #N/A | #N/A | #N/A | #N/A | #N/A
0 |  | #VALUE! | #VALUE! | 0 | 0 | 0 |  | 50860 | #N/A | #N/A | #N/A | #N/A | #N/A | #N/A
0 |  | #VALUE! | #VALUE! | 0 | 0 | 0 |  | 50861 | #N/A | #N/A | #N/A | #N/A | #N/A | #N/A
0 |  | #VALUE! | #VALUE! | 0 | 0 | 0 |  | 50862 | #N/A | #N/A | #N/A | #N/A | #N/A | #N/A
0 |  | #VALUE! | #VALUE! | 0 | 0 | 0 |  | 50863 | #N/A | #N/A | #N/A | #N/A | #N/A | #N/A
0 |  | #VALUE! | #VALUE! | 0 | 0 | 0 |  | 50864 | #N/A | #N/A | #N/A | #N/A | #N/A | #N/A
0 |  | #VALUE! | #VALUE! | 0 | 0 | 0 |  | 50865 | #N/A | #N/A | #N/A | #N/A | #N/A | #N/A
0 |  | #VALUE! | #VALUE! | 0 | 0 | 0 |  | 50866 | #N/A | #N/A | #N/A | #N/A | #N/A | #N/A
0 |  | #VALUE! | #VALUE! | 0 | 0 | 0 |  | 50867 | #N/A | #N/A | #N/A | #N/A | #N/A | #N/A
0 |  | #VALUE! | #VALUE! | 0 | 0 | 0 |  | 50868 | #N/A | #N/A | #N/A | #N/A | #N/A | #N/A
0 |  | #VALUE! | #VALUE! | 0 | 0 | 0 |  | 50869 | #N/A | #N/A | #N/A | #N/A | #N/A | #N/A
0 |  | #VALUE! | #VALUE! | 0 | 0 | 0 |  | 50870 | #N/A | #N/A | #N/A | #N/A | #N/A | #N/A
0 |  | #VALUE! | #VALUE! | 0 | 0 | 0 |  | 50871 | #N/A | #N/A | #N/A | #N/A | #N/A | #N/A
0 |  | #VALUE! | #VALUE! | 0 | 0 | 0 |  | 50872 | #N/A | #N/A | #N/A | #N/A | #N/A | #N/A
0 |  | #VALUE! | #VALUE! | 0 | 0 | 0 |  | 50873 | #N/A | #N/A | #N/A | #N/A | #N/A | #N/A
0 |  | #VALUE! | #VALUE! | 0 | 0 | 0 |  | 50874 | #N/A | #N/A | #N/A | #N/A | #N/A | #N/A
0 |  | #VALUE! | #VALUE! | 0 | 0 | 0 |  | 50875 | #N/A | #N/A | #N/A | #N/A | #N/A | #N/A
0 |  | #VALUE! | #VALUE! | 0 | 0 | 0 |  | 50876 | #N/A | #N/A | #N/A | #N/A | #N/A | #N/A
0 |  | #VALUE! | #VALUE! | 0 | 0 | 0 |  | 50877 | #N/A | #N/A | #N/A | #N/A | #N/A | #N/A
0 |  | #VALUE! | #VALUE! | 0 | 0 | 0 |  | 50878 | #N/A | #N/A | #N/A | #N/A | #N/A | #N/A
0 |  | #VALUE! | #VALUE! | 0 | 0 | 0 |  | 50879 | #N/A | #N/A | #N/A | #N/A | #N/A | #N/A
0 |  | #VALUE! | #VALUE! | 0 | 0 | 0 |  | 50880 | #N/A | #N/A | #N/A | #N/A | #N/A | #N/A
0 |  | #VALUE! | #VALUE! | 0 | 0 | 0 |  | 50881 | #N/A | #N/A | #N/A | #N/A | #N/A | #N/A
0 |  | #VALUE! | #VALUE! | 0 | 0 | 0 |  | 50882 | #N/A | #N/A | #N/A | #N/A | #N/A | #N/A
0 |  | #VALUE! | #VALUE! | 0 | 0 | 0 |  | 50883 | #N/A | #N/A | #N/A | #N/A | #N/A | #N/A
0 |  | #VALUE! | #VALUE! | 0 | 0 | 0 |  | 50884 | #N/A | #N/A | #N/A | #N/A | #N/A | #N/A
0 |  | #VALUE! | #VALUE! | 0 | 0 | 0 |  | 50885 | #N/A | #N/A | #N/A | #N/A | #N/A | #N/A
0 |  | #VALUE! | #VALUE! | 0 | 0 | 0 |  | 50886 | #N/A | #N/A | #N/A | #N/A | #N/A | #N/A
0 |  | #VALUE! | #VALUE! | 0 | 0 | 0 |  | 50887 | #N/A | #N/A | #N/A | #N/A | #N/A | #N/A
0 |  | #VALUE! | #VALUE! | 0 | 0 | 0 |  | 50888 | #N/A | #N/A | #N/A | #N/A | #N/A | #N/A
0 |  | #VALUE! | #VALUE! | 0 | 0 | 0 |  | 50889 | #N/A | #N/A | #N/A | #N/A | #N/A | #N/A
0 |  | #VALUE! | #VALUE! | 0 | 0 | 0 |  | 50890 | #N/A | #N/A | #N/A | #N/A | #N/A | #N/A
0 |  | #VALUE! | #VALUE! | 0 | 0 | 0 |  | 50891 | #N/A | #N/A | #N/A | #N/A | #N/A | #N/A
0 |  | #VALUE! | #VALUE! | 0 | 0 | 0 |  | 50892 | #N/A | #N/A | #N/A | #N/A | #N/A | #N/A
0 |  | #VALUE! | #VALUE! | 0 | 0 | 0 |  | 50893 | #N/A | #N/A | #N/A | #N/A | #N/A | #N/A
0 |  | #VALUE! | #VALUE! | 0 | 0 | 0 |  | 50894 | #N/A | #N/A | #N/A | #N/A | #N/A | #N/A
0 |  | #VALUE! | #VALUE! | 0 | 0 | 0 |  | 50895 | #N/A | #N/A | #N/A | #N/A | #N/A | #N/A
0 |  | #VALUE! | #VALUE! | 0 | 0 | 0 |  | 50896 | #N/A | #N/A | #N/A | #N/A | #N/A | #N/A
0 |  | #VALUE! | #VALUE! | 0 | 0 | 0 |  | 50897 | #N/A | #N/A | #N/A | #N/A | #N/A | #N/A
0 |  | #VALUE! | #VALUE! | 0 | 0 | 0 |  | 50898 | #N/A | #N/A | #N/A | #N/A | #N/A | #N/A
0 |  | #VALUE! | #VALUE! | 0 | 0 | 0 |  | 50899 | #N/A | #N/A | #N/A | #N/A | #N/A | #N/A
0 |  | #VALUE! | #VALUE! | 0 | 0 | 0 |  | 50900 | #N/A | #N/A | #N/A | #N/A | #N/A | #N/A
0 |  | #VALUE! | #VALUE! | 0 | 0 | 0 |  | 50901 | #N/A | #N/A | #N/A | #N/A | #N/A | #N/A
0 |  | #VALUE! | #VALUE! | 0 | 0 | 0 |  | 50902 | #N/A | #N/A | #N/A | #N/A | #N/A | #N/A
0 |  | #VALUE! | #VALUE! | 0 | 0 | 0 |  | 50903 | #N/A | #N/A | #N/A | #N/A | #N/A | #N/A
0 |  | #VALUE! | #VALUE! | 0 | 0 | 0 |  | 50904 | #N/A | #N/A | #N/A | #N/A | #N/A | #N/A
0 |  | #VALUE! | #VALUE! | 0 | 0 | 0 |  | 50905 | #N/A | #N/A | #N/A | #N/A | #N/A | #N/A
0 |  | #VALUE! | #VALUE! | 0 | 0 | 0 |  | 50906 | #N/A | #N/A | #N/A | #N/A | #N/A | #N/A
0 |  | #VALUE! | #VALUE! | 0 | 0 | 0 |  | 50907 | #N/A | #N/A | #N/A | #N/A | #N/A | #N/A
0 |  | #VALUE! | #VALUE! | 0 | 0 | 0 |  | 50908 | #N/A | #N/A | #N/A | #N/A | #N/A | #N/A
0 |  | #VALUE! | #VALUE! | 0 | 0 | 0 |  | 50909 | #N/A | #N/A | #N/A | #N/A | #N/A | #N/A
0 |  | #VALUE! | #VALUE! | 0 | 0 | 0 |  | 50910 | #N/A | #N/A | #N/A | #N/A | #N/A | #N/A
0 |  | #VALUE! | #VALUE! | 0 | 0 | 0 |  | 50911 | #N/A | #N/A | #N/A | #N/A | #N/A | #N/A
0 |  | #VALUE! | #VALUE! | 0 | 0 | 0 |  | 50912 | #N/A | #N/A | #N/A | #N/A | #N/A | #N/A
0 |  | #VALUE! | #VALUE! | 0 | 0 | 0 |  | 50913 | #N/A | #N/A | #N/A | #N/A | #N/A | #N/A
0 |  | #VALUE! | #VALUE! | 0 | 0 | 0 |  | 50914 | #N/A | #N/A | #N/A | #N/A | #N/A | #N/A
0 |  | #VALUE! | #VALUE! | 0 | 0 | 0 |  | 50915 | #N/A | #N/A | #N/A | #N/A | #N/A | #N/A
0 |  | #VALUE! | #VALUE! | 0 | 0 | 0 |  | 50916 | #N/A | #N/A | #N/A | #N/A | #N/A | #N/A
0 |  | #VALUE! | #VALUE! | 0 | 0 | 0 |  | 50917 | #N/A | #N/A | #N/A | #N/A | #N/A | #N/A
0 |  | #VALUE! | #VALUE! | 0 | 0 | 0 |  | 50918 | #N/A | #N/A | #N/A | #N/A | #N/A | #N/A
0 |  | #VALUE! | #VALUE! | 0 | 0 | 0 |  | 50919 | #N/A | #N/A | #N/A | #N/A | #N/A | #N/A
0 |  | #VALUE! | #VALUE! | 0 | 0 | 0 |  | 50920 | #N/A | #N/A | #N/A | #N/A | #N/A | #N/A
0 |  | #VALUE! | #VALUE! | 0 | 0 | 0 |  | 50921 | #N/A | #N/A | #N/A | #N/A | #N/A | #N/A
0 |  | #VALUE! | #VALUE! | 0 | 0 | 0 |  | 50922 | #N/A | #N/A | #N/A | #N/A | #N/A | #N/A
0 |  | #VALUE! | #VALUE! | 0 | 0 | 0 |  | 50923 | #N/A | #N/A | #N/A | #N/A | #N/A | #N/A
0 |  | #VALUE! | #VALUE! | 0 | 0 | 0 |  | 50924 | #N/A | #N/A | #N/A | #N/A | #N/A | #N/A
0 |  | #VALUE! | #VALUE! | 0 | 0 | 0 |  | 50925 | #N/A | #N/A | #N/A | #N/A | #N/A | #N/A
0 |  | #VALUE! | #VALUE! | 0 | 0 | 0 |  | 50926 | #N/A | #N/A | #N/A | #N/A | #N/A | #N/A
0 |  | #VALUE! | #VALUE! | 0 | 0 | 0 |  | 50927 | #N/A | #N/A | #N/A | #N/A | #N/A | #N/A
0 |  | #VALUE! | #VALUE! | 0 | 0 | 0 |  | 50928 | #N/A | #N/A | #N/A | #N/A | #N/A | #N/A
0 |  | #VALUE! | #VALUE! | 0 | 0 | 0 |  | 50929 | #N/A | #N/A | #N/A | #N/A | #N/A | #N/A
0 |  | #VALUE! | #VALUE! | 0 | 0 | 0 |  | 50930 | #N/A | #N/A | #N/A | #N/A | #N/A | #N/A
0 |  | #VALUE! | #VALUE! | 0 | 0 | 0 |  | 50931 | #N/A | #N/A | #N/A | #N/A | #N/A | #N/A
0 |  | #VALUE! | #VALUE! | 0 | 0 | 0 |  | 50932 | #N/A | #N/A | #N/A | #N/A | #N/A | #N/A
0 |  | #VALUE! | #VALUE! | 0 | 0 | 0 |  | 50933 | #N/A | #N/A | #N/A | #N/A | #N/A | #N/A
0 |  | #VALUE! | #VALUE! | 0 | 0 | 0 |  | 50934 | #N/A | #N/A | #N/A | #N/A | #N/A | #N/A
0 |  | #VALUE! | #VALUE! | 0 | 0 | 0 |  | 50935 | #N/A | #N/A | #N/A | #N/A | #N/A | #N/A
0 |  | #VALUE! | #VALUE! | 0 | 0 | 0 |  | 50936 | #N/A | #N/A | #N/A | #N/A | #N/A | #N/A
0 |  | #VALUE! | #VALUE! | 0 | 0 | 0 |  | 50937 | #N/A | #N/A | #N/A | #N/A | #N/A | #N/A
0 |  | #VALUE! | #VALUE! | 0 | 0 | 0 |  | 50938 | #N/A | #N/A | #N/A | #N/A | #N/A | #N/A
0 |  | #VALUE! | #VALUE! | 0 | 0 | 0 |  | 50939 | #N/A | #N/A | #N/A | #N/A | #N/A | #N/A
0 |  | #VALUE! | #VALUE! | 0 | 0 | 0 |  | 50940 | #N/A | #N/A | #N/A | #N/A | #N/A | #N/A
0 |  | #VALUE! | #VALUE! | 0 | 0 | 0 |  | 50941 | #N/A | #N/A | #N/A | #N/A | #N/A | #N/A
0 |  | #VALUE! | #VALUE! | 0 | 0 | 0 |  | 50942 | #N/A | #N/A | #N/A | #N/A | #N/A | #N/A
0 |  | #VALUE! | #VALUE! | 0 | 0 | 0 |  | 50943 | #N/A | #N/A | #N/A | #N/A | #N/A | #N/A
0 |  | #VALUE! | #VALUE! | 0 | 0 | 0 |  | 50944 | #N/A | #N/A | #N/A | #N/A | #N/A | #N/A
0 |  | #VALUE! | #VALUE! | 0 | 0 | 0 |  | 50945 | #N/A | #N/A | #N/A | #N/A | #N/A | #N/A
0 |  | #VALUE! | #VALUE! | 0 | 0 | 0 |  | 50946 | #N/A | #N/A | #N/A | #N/A | #N/A | #N/A
0 |  | #VALUE! | #VALUE! | 0 | 0 | 0 |  | 50947 | #N/A | #N/A | #N/A | #N/A | #N/A | #N/A
0 |  | #VALUE! | #VALUE! | 0 | 0 | 0 |  | 50948 | #N/A | #N/A | #N/A | #N/A | #N/A | #N/A
0 |  | #VALUE! | #VALUE! | 0 | 0 | 0 |  | 50949 | #N/A | #N/A | #N/A | #N/A | #N/A | #N/A
0 |  | #VALUE! | #VALUE! | 0 | 0 | 0 |  | 50950 | #N/A | #N/A | #N/A | #N/A | #N/A | #N/A
0 |  | #VALUE! | #VALUE! | 0 | 0 | 0 |  | 50951 | #N/A | #N/A | #N/A | #N/A | #N/A | #N/A
0 |  | #VALUE! | #VALUE! | 0 | 0 | 0 |  | 50952 | #N/A | #N/A | #N/A | #N/A | #N/A | #N/A
0 |  | #VALUE! | #VALUE! | 0 | 0 | 0 |  | 50953 | #N/A | #N/A | #N/A | #N/A | #N/A | #N/A
0 |  | #VALUE! | #VALUE! | 0 | 0 | 0 |  | 50954 | #N/A | #N/A | #N/A | #N/A | #N/A | #N/A
0 |  | #VALUE! | #VALUE! | 0 | 0 | 0 |  | 50955 | #N/A | #N/A | #N/A | #N/A | #N/A | #N/A
0 |  | #VALUE! | #VALUE! | 0 | 0 | 0 |  | 50956 | #N/A | #N/A | #N/A | #N/A | #N/A | #N/A
0 |  | #VALUE! | #VALUE! | 0 | 0 | 0 |  | 50957 | #N/A | #N/A | #N/A | #N/A | #N/A | #N/A
0 |  | #VALUE! | #VALUE! | 0 | 0 | 0 |  | 50958 | #N/A | #N/A | #N/A | #N/A | #N/A | #N/A
0 |  | #VALUE! | #VALUE! | 0 | 0 | 0 |  | 50959 | #N/A | #N/A | #N/A | #N/A | #N/A | #N/A
0 |  | #VALUE! | #VALUE! | 0 | 0 | 0 |  | 50960 | #N/A | #N/A | #N/A | #N/A | #N/A | #N/A
0 |  | #VALUE! | #VALUE! | 0 | 0 | 0 |  | 50961 | #N/A | #N/A | #N/A | #N/A | #N/A | #N/A
0 |  | #VALUE! | #VALUE! | 0 | 0 | 0 |  | 50962 | #N/A | #N/A | #N/A | #N/A | #N/A | #N/A
0 |  | #VALUE! | #VALUE! | 0 | 0 | 0 |  | 50963 | #N/A | #N/A | #N/A | #N/A | #N/A | #N/A
0 |  | #VALUE! | #VALUE! | 0 | 0 | 0 |  | 50964 | #N/A | #N/A | #N/A | #N/A | #N/A | #N/A
0 |  | #VALUE! | #VALUE! | 0 | 0 | 0 |  | 50965 | #N/A | #N/A | #N/A | #N/A | #N/A | #N/A
0 |  | #VALUE! | #VALUE! | 0 | 0 | 0 |  | 50966 | #N/A | #N/A | #N/A | #N/A | #N/A | #N/A
0 |  | #VALUE! | #VALUE! | 0 | 0 | 0 |  | 50967 | #N/A | #N/A | #N/A | #N/A | #N/A | #N/A
0 |  | #VALUE! | #VALUE! | 0 | 0 | 0 |  | 50968 | #N/A | #N/A | #N/A | #N/A | #N/A | #N/A
0 |  | #VALUE! | #VALUE! | 0 | 0 | 0 |  | 50969 | #N/A | #N/A | #N/A | #N/A | #N/A | #N/A
0 |  | #VALUE! | #VALUE! | 0 | 0 | 0 |  | 50970 | #N/A | #N/A | #N/A | #N/A | #N/A | #N/A
0 |  | #VALUE! | #VALUE! | 0 | 0 | 0 |  | 50971 | #N/A | #N/A | #N/A | #N/A | #N/A | #N/A
0 |  | #VALUE! | #VALUE! | 0 | 0 | 0 |  | 50972 | #N/A | #N/A | #N/A | #N/A | #N/A | #N/A
0 |  | #VALUE! | #VALUE! | 0 | 0 | 0 |  | 50973 | #N/A | #N/A | #N/A | #N/A | #N/A | #N/A
0 |  | #VALUE! | #VALUE! | 0 | 0 | 0 |  | 50974 | #N/A | #N/A | #N/A | #N/A | #N/A | #N/A
0 |  | #VALUE! | #VALUE! | 0 | 0 | 0 |  | 50975 | #N/A | #N/A | #N/A | #N/A | #N/A | #N/A
0 |  | #VALUE! | #VALUE! | 0 | 0 | 0 |  | 50976 | #N/A | #N/A | #N/A | #N/A | #N/A | #N/A
0 |  | #VALUE! | #VALUE! | 0 | 0 | 0 |  | 50977 | #N/A | #N/A | #N/A | #N/A | #N/A | #N/A
0 |  | #VALUE! | #VALUE! | 0 | 0 | 0 |  | 50978 | #N/A | #N/A | #N/A | #N/A | #N/A | #N/A
0 |  | #VALUE! | #VALUE! | 0 | 0 | 0 |  | 50979 | #N/A | #N/A | #N/A | #N/A | #N/A | #N/A
0 |  | #VALUE! | #VALUE! | 0 | 0 | 0 |  | 50980 | #N/A | #N/A | #N/A | #N/A | #N/A | #N/A
0 |  | #VALUE! | #VALUE! | 0 | 0 | 0 |  | 50981 | #N/A | #N/A | #N/A | #N/A | #N/A | #N/A
0 |  | #VALUE! | #VALUE! | 0 | 0 | 0 |  | 50982 | #N/A | #N/A | #N/A | #N/A | #N/A | #N/A
0 |  | #VALUE! | #VALUE! | 0 | 0 | 0 |  | 50983 | #N/A | #N/A | #N/A | #N/A | #N/A | #N/A
0 |  | #VALUE! | #VALUE! | 0 | 0 | 0 |  | 50984 | #N/A | #N/A | #N/A | #N/A | #N/A | #N/A
0 |  | #VALUE! | #VALUE! | 0 | 0 | 0 |  | 50985 | #N/A | #N/A | #N/A | #N/A | #N/A | #N/A
0 |  | #VALUE! | #VALUE! | 0 | 0 | 0 |  | 50986 | #N/A | #N/A | #N/A | #N/A | #N/A | #N/A
0 |  | #VALUE! | #VALUE! | 0 | 0 | 0 |  | 50987 | #N/A | #N/A | #N/A | #N/A | #N/A | #N/A
0 |  | #VALUE! | #VALUE! | 0 | 0 | 0 |  | 50988 | #N/A | #N/A | #N/A | #N/A | #N/A | #N/A
0 |  | #VALUE! | #VALUE! | 0 | 0 | 0 |  | 50989 | #N/A | #N/A | #N/A | #N/A | #N/A | #N/A
0 |  | #VALUE! | #VALUE! | 0 | 0 | 0 |  | 50990 | #N/A | #N/A | #N/A | #N/A | #N/A | #N/A
0 |  | #VALUE! | #VALUE! | 0 | 0 | 0 |  | 50991 | #N/A | #N/A | #N/A | #N/A | #N/A | #N/A
0 |  | #VALUE! | #VALUE! | 0 | 0 | 0 |  | 50992 | #N/A | #N/A | #N/A | #N/A | #N/A | #N/A
0 |  | #VALUE! | #VALUE! | 0 | 0 | 0 |  | 50993 | #N/A | #N/A | #N/A | #N/A | #N/A | #N/A
0 |  | #VALUE! | #VALUE! | 0 | 0 | 0 |  | 50994 | #N/A | #N/A | #N/A | #N/A | #N/A | #N/A
0 |  | #VALUE! | #VALUE! | 0 | 0 | 0 |  | 50995 | #N/A | #N/A | #N/A | #N/A | #N/A | #N/A
0 |  | #VALUE! | #VALUE! | 0 | 0 | 0 |  | 50996 | #N/A | #N/A | #N/A | #N/A | #N/A | #N/A
0 |  | #VALUE! | #VALUE! | 0 | 0 | 0 |  | 50997 | #N/A | #N/A | #N/A | #N/A | #N/A | #N/A
0 |  | #VALUE! | #VALUE! | 0 | 0 | 0 |  | 50998 | #N/A | #N/A | #N/A | #N/A | #N/A | #N/A
0 |  | #VALUE! | #VALUE! | 0 | 0 | 0 |  | 50999 | #N/A | #N/A | #N/A | #N/A | #N/A | #N/A
0 |  | #VALUE! | #VALUE! | 0 | 0 | 0 |  | 51000 | #N/A | #N/A | #N/A | #N/A | #N/A | #N/A
0 |  | #VALUE! | #VALUE! | 0 | 0 | 0 |  | 51001 | #N/A | #N/A | #N/A | #N/A | #N/A | #N/A
0 |  | #VALUE! | #VALUE! | 0 | 0 | 0 |  | 51002 | #N/A | #N/A | #N/A | #N/A | #N/A | #N/A
0 |  | #VALUE! | #VALUE! | 0 | 0 | 0 |  | 51003 | #N/A | #N/A | #N/A | #N/A | #N/A | #N/A
0 |  | #VALUE! | #VALUE! | 0 | 0 | 0 |  | 51004 | #N/A | #N/A | #N/A | #N/A | #N/A | #N/A
0 |  | #VALUE! | #VALUE! | 0 | 0 | 0 |  | 51005 | #N/A | #N/A | #N/A | #N/A | #N/A | #N/A
0 |  | #VALUE! | #VALUE! | 0 | 0 | 0 |  | 51006 | #N/A | #N/A | #N/A | #N/A | #N/A | #N/A
0 |  | #VALUE! | #VALUE! | 0 | 0 | 0 |  | 51007 | #N/A | #N/A | #N/A | #N/A | #N/A | #N/A
0 |  | #VALUE! | #VALUE! | 0 | 0 | 0 |  | 51008 | #N/A | #N/A | #N/A | #N/A | #N/A | #N/A
0 |  | #VALUE! | #VALUE! | 0 | 0 | 0 |  | 51009 | #N/A | #N/A | #N/A | #N/A | #N/A | #N/A
0 |  | #VALUE! | #VALUE! | 0 | 0 | 0 |  | 51010 | #N/A | #N/A | #N/A | #N/A | #N/A | #N/A
0 |  | #VALUE! | #VALUE! | 0 | 0 | 0 |  | 51011 | #N/A | #N/A | #N/A | #N/A | #N/A | #N/A
0 |  | #VALUE! | #VALUE! | 0 | 0 | 0 |  | 51012 | #N/A | #N/A | #N/A | #N/A | #N/A | #N/A
0 |  | #VALUE! | #VALUE! | 0 | 0 | 0 |  | 51013 | #N/A | #N/A | #N/A | #N/A | #N/A | #N/A
0 |  | #VALUE! | #VALUE! | 0 | 0 | 0 |  | 51014 | #N/A | #N/A | #N/A | #N/A | #N/A | #N/A
0 |  | #VALUE! | #VALUE! | 0 | 0 | 0 |  | 51015 | #N/A | #N/A | #N/A | #N/A | #N/A | #N/A
0 |  | #VALUE! | #VALUE! | 0 | 0 | 0 |  | 51016 | #N/A | #N/A | #N/A | #N/A | #N/A | #N/A
0 |  | #VALUE! | #VALUE! | 0 | 0 | 0 |  | 51017 | #N/A | #N/A | #N/A | #N/A | #N/A | #N/A
0 |  | #VALUE! | #VALUE! | 0 | 0 | 0 |  | 51018 | #N/A | #N/A | #N/A | #N/A | #N/A | #N/A
0 |  | #VALUE! | #VALUE! | 0 | 0 | 0 |  | 51019 | #N/A | #N/A | #N/A | #N/A | #N/A | #N/A
0 |  | #VALUE! | #VALUE! | 0 | 0 | 0 |  | 51020 | #N/A | #N/A | #N/A | #N/A | #N/A | #N/A
0 |  | #VALUE! | #VALUE! | 0 | 0 | 0 |  | 51021 | #N/A | #N/A | #N/A | #N/A | #N/A | #N/A
0 |  | #VALUE! | #VALUE! | 0 | 0 | 0 |  | 51022 | #N/A | #N/A | #N/A | #N/A | #N/A | #N/A
0 |  | #VALUE! | #VALUE! | 0 | 0 | 0 |  | 51023 | #N/A | #N/A | #N/A | #N/A | #N/A | #N/A
0 |  | #VALUE! | #VALUE! | 0 | 0 | 0 |  | 51024 | #N/A | #N/A | #N/A | #N/A | #N/A | #N/A
0 |  | #VALUE! | #VALUE! | 0 | 0 | 0 |  | 51025 | #N/A | #N/A | #N/A | #N/A | #N/A | #N/A
0 |  | #VALUE! | #VALUE! | 0 | 0 | 0 |  | 51026 | #N/A | #N/A | #N/A | #N/A | #N/A | #N/A
0 |  | #VALUE! | #VALUE! | 0 | 0 | 0 |  | 51027 | #N/A | #N/A | #N/A | #N/A | #N/A | #N/A
0 |  | #VALUE! | #VALUE! | 0 | 0 | 0 |  | 51028 | #N/A | #N/A | #N/A | #N/A | #N/A | #N/A
0 |  | #VALUE! | #VALUE! | 0 | 0 | 0 |  | 51029 | #N/A | #N/A | #N/A | #N/A | #N/A | #N/A
0 |  | #VALUE! | #VALUE! | 0 | 0 | 0 |  | 51030 | #N/A | #N/A | #N/A | #N/A | #N/A | #N/A
0 |  | #VALUE! | #VALUE! | 0 | 0 | 0 |  | 51031 | #N/A | #N/A | #N/A | #N/A | #N/A | #N/A
0 |  | #VALUE! | #VALUE! | 0 | 0 | 0 |  | 51032 | #N/A | #N/A | #N/A | #N/A | #N/A | #N/A
0 |  | #VALUE! | #VALUE! | 0 | 0 | 0 |  | 51033 | #N/A | #N/A | #N/A | #N/A | #N/A | #N/A
0 |  | #VALUE! | #VALUE! | 0 | 0 | 0 |  | 51034 | #N/A | #N/A | #N/A | #N/A | #N/A | #N/A
0 |  | #VALUE! | #VALUE! | 0 | 0 | 0 |  | 51035 | #N/A | #N/A | #N/A | #N/A | #N/A | #N/A
0 |  | #VALUE! | #VALUE! | 0 | 0 | 0 |  | 51036 | #N/A | #N/A | #N/A | #N/A | #N/A | #N/A
0 |  | #VALUE! | #VALUE! | 0 | 0 | 0 |  | 51037 | #N/A | #N/A | #N/A | #N/A | #N/A | #N/A
0 |  | #VALUE! | #VALUE! | 0 | 0 | 0 |  | 51038 | #N/A | #N/A | #N/A | #N/A | #N/A | #N/A
0 |  | #VALUE! | #VALUE! | 0 | 0 | 0 |  | 51039 | #N/A | #N/A | #N/A | #N/A | #N/A | #N/A
0 |  | #VALUE! | #VALUE! | 0 | 0 | 0 |  | 51040 | #N/A | #N/A | #N/A | #N/A | #N/A | #N/A
0 |  | #VALUE! | #VALUE! | 0 | 0 | 0 |  | 51041 | #N/A | #N/A | #N/A | #N/A | #N/A | #N/A
0 |  | #VALUE! | #VALUE! | 0 | 0 | 0 |  | 51042 | #N/A | #N/A | #N/A | #N/A | #N/A | #N/A
0 |  | #VALUE! | #VALUE! | 0 | 0 | 0 |  | 51043 | #N/A | #N/A | #N/A | #N/A | #N/A | #N/A
0 |  | #VALUE! | #VALUE! | 0 | 0 | 0 |  | 51044 | #N/A | #N/A | #N/A | #N/A | #N/A | #N/A
0 |  | #VALUE! | #VALUE! | 0 | 0 | 0 |  | 51045 | #N/A | #N/A | #N/A | #N/A | #N/A | #N/A
0 |  | #VALUE! | #VALUE! | 0 | 0 | 0 |  | 51046 | #N/A | #N/A | #N/A | #N/A | #N/A | #N/A
0 |  | #VALUE! | #VALUE! | 0 | 0 | 0 |  | 51047 | #N/A | #N/A | #N/A | #N/A | #N/A | #N/A
0 |  | #VALUE! | #VALUE! | 0 | 0 | 0 |  | 51048 | #N/A | #N/A | #N/A | #N/A | #N/A | #N/A
0 |  | #VALUE! | #VALUE! | 0 | 0 | 0 |  | 51049 | #N/A | #N/A | #N/A | #N/A | #N/A | #N/A
0 |  | #VALUE! | #VALUE! | 0 | 0 | 0 |  | 51050 | #N/A | #N/A | #N/A | #N/A | #N/A | #N/A
0 |  | #VALUE! | #VALUE! | 0 | 0 | 0 |  | 51051 | #N/A | #N/A | #N/A | #N/A | #N/A | #N/A
0 |  | #VALUE! | #VALUE! | 0 | 0 | 0 |  | 51052 | #N/A | #N/A | #N/A | #N/A | #N/A | #N/A
0 |  | #VALUE! | #VALUE! | 0 | 0 | 0 |  | 51053 | #N/A | #N/A | #N/A | #N/A | #N/A | #N/A
0 |  | #VALUE! | #VALUE! | 0 | 0 | 0 |  | 51054 | #N/A | #N/A | #N/A | #N/A | #N/A | #N/A
0 |  | #VALUE! | #VALUE! | 0 | 0 | 0 |  | 51055 | #N/A | #N/A | #N/A | #N/A | #N/A | #N/A
0 |  | #VALUE! | #VALUE! | 0 | 0 | 0 |  | 51056 | #N/A | #N/A | #N/A | #N/A | #N/A | #N/A
0 |  | #VALUE! | #VALUE! | 0 | 0 | 0 |  | 51057 | #N/A | #N/A | #N/A | #N/A | #N/A | #N/A
0 |  | #VALUE! | #VALUE! | 0 | 0 | 0 |  | 51058 | #N/A | #N/A | #N/A | #N/A | #N/A | #N/A
0 |  | #VALUE! | #VALUE! | 0 | 0 | 0 |  | 51059 | #N/A | #N/A | #N/A | #N/A | #N/A | #N/A
0 |  | #VALUE! | #VALUE! | 0 | 0 | 0 |  | 51060 | #N/A | #N/A | #N/A | #N/A | #N/A | #N/A
0 |  | #VALUE! | #VALUE! | 0 | 0 | 0 |  | 51061 | #N/A | #N/A | #N/A | #N/A | #N/A | #N/A
0 |  | #VALUE! | #VALUE! | 0 | 0 | 0 |  | 51062 | #N/A | #N/A | #N/A | #N/A | #N/A | #N/A
0 |  | #VALUE! | #VALUE! | 0 | 0 | 0 |  | 51063 | #N/A | #N/A | #N/A | #N/A | #N/A | #N/A
0 |  | #VALUE! | #VALUE! | 0 | 0 | 0 |  | 51064 | #N/A | #N/A | #N/A | #N/A | #N/A | #N/A
0 |  | #VALUE! | #VALUE! | 0 | 0 | 0 |  | 51065 | #N/A | #N/A | #N/A | #N/A | #N/A | #N/A
0 |  | #VALUE! | #VALUE! | 0 | 0 | 0 |  | 51066 | #N/A | #N/A | #N/A | #N/A | #N/A | #N/A
0 |  | #VALUE! | #VALUE! | 0 | 0 | 0 |  | 51067 | #N/A | #N/A | #N/A | #N/A | #N/A | #N/A
0 |  | #VALUE! | #VALUE! | 0 | 0 | 0 |  | 51068 | #N/A | #N/A | #N/A | #N/A | #N/A | #N/A
0 |  | #VALUE! | #VALUE! | 0 | 0 | 0 |  | 51069 | #N/A | #N/A | #N/A | #N/A | #N/A | #N/A
0 |  | #VALUE! | #VALUE! | 0 | 0 | 0 |  | 51070 | #N/A | #N/A | #N/A | #N/A | #N/A | #N/A
0 |  | #VALUE! | #VALUE! | 0 | 0 | 0 |  | 51071 | #N/A | #N/A | #N/A | #N/A | #N/A | #N/A
0 |  | #VALUE! | #VALUE! | 0 | 0 | 0 |  | 51072 | #N/A | #N/A | #N/A | #N/A | #N/A | #N/A
0 |  | #VALUE! | #VALUE! | 0 | 0 | 0 |  | 51073 | #N/A | #N/A | #N/A | #N/A | #N/A | #N/A
0 |  | #VALUE! | #VALUE! | 0 | 0 | 0 |  | 51074 | #N/A | #N/A | #N/A | #N/A | #N/A | #N/A
0 |  | #VALUE! | #VALUE! | 0 | 0 | 0 |  | 51075 | #N/A | #N/A | #N/A | #N/A | #N/A | #N/A
0 |  | #VALUE! | #VALUE! | 0 | 0 | 0 |  | 51076 | #N/A | #N/A | #N/A | #N/A | #N/A | #N/A
0 |  | #VALUE! | #VALUE! | 0 | 0 | 0 |  | 51077 | #N/A | #N/A | #N/A | #N/A | #N/A | #N/A
0 |  | #VALUE! | #VALUE! | 0 | 0 | 0 |  | 51078 | #N/A | #N/A | #N/A | #N/A | #N/A | #N/A
0 |  | #VALUE! | #VALUE! | 0 | 0 | 0 |  | 51079 | #N/A | #N/A | #N/A | #N/A | #N/A | #N/A
0 |  | #VALUE! | #VALUE! | 0 | 0 | 0 |  | 51080 | #N/A | #N/A | #N/A | #N/A | #N/A | #N/A
0 |  | #VALUE! | #VALUE! | 0 | 0 | 0 |  | 51081 | #N/A | #N/A | #N/A | #N/A | #N/A | #N/A
0 |  | #VALUE! | #VALUE! | 0 | 0 | 0 |  | 51082 | #N/A | #N/A | #N/A | #N/A | #N/A | #N/A
0 |  | #VALUE! | #VALUE! | 0 | 0 | 0 |  | 51083 | #N/A | #N/A | #N/A | #N/A | #N/A | #N/A
0 |  | #VALUE! | #VALUE! | 0 | 0 | 0 |  | 51084 | #N/A | #N/A | #N/A | #N/A | #N/A | #N/A
0 |  | #VALUE! | #VALUE! | 0 | 0 | 0 |  | 51085 | #N/A | #N/A | #N/A | #N/A | #N/A | #N/A
0 |  | #VALUE! | #VALUE! | 0 | 0 | 0 |  | 51086 | #N/A | #N/A | #N/A | #N/A | #N/A | #N/A
0 |  | #VALUE! | #VALUE! | 0 | 0 | 0 |  | 51087 | #N/A | #N/A | #N/A | #N/A | #N/A | #N/A
0 |  | #VALUE! | #VALUE! | 0 | 0 | 0 |  | 51088 | #N/A | #N/A | #N/A | #N/A | #N/A | #N/A
0 |  | #VALUE! | #VALUE! | 0 | 0 | 0 |  | 51089 | #N/A | #N/A | #N/A | #N/A | #N/A | #N/A
0 |  | #VALUE! | #VALUE! | 0 | 0 | 0 |  | 51090 | #N/A | #N/A | #N/A | #N/A | #N/A | #N/A
0 |  | #VALUE! | #VALUE! | 0 | 0 | 0 |  | 51091 | #N/A | #N/A | #N/A | #N/A | #N/A | #N/A
0 |  | #VALUE! | #VALUE! | 0 | 0 | 0 |  | 51092 | #N/A | #N/A | #N/A | #N/A | #N/A | #N/A
0 |  | #VALUE! | #VALUE! | 0 | 0 | 0 |  | 51093 | #N/A | #N/A | #N/A | #N/A | #N/A | #N/A
0 |  | #VALUE! | #VALUE! | 0 | 0 | 0 |  | 51094 | #N/A | #N/A | #N/A | #N/A | #N/A | #N/A
0 |  | #VALUE! | #VALUE! | 0 | 0 | 0 |  | 51095 | #N/A | #N/A | #N/A | #N/A | #N/A | #N/A
0 |  | #VALUE! | #VALUE! | 0 | 0 | 0 |  | 51096 | #N/A | #N/A | #N/A | #N/A | #N/A | #N/A
0 |  | #VALUE! | #VALUE! | 0 | 0 | 0 |  | 51097 | #N/A | #N/A | #N/A | #N/A | #N/A | #N/A
0 |  | #VALUE! | #VALUE! | 0 | 0 | 0 |  | 51098 | #N/A | #N/A | #N/A | #N/A | #N/A | #N/A
0 |  | #VALUE! | #VALUE! | 0 | 0 | 0 |  | 51099 | #N/A | #N/A | #N/A | #N/A | #N/A | #N/A
0 |  | #VALUE! | #VALUE! | 0 | 0 | 0 |  | 51100 | #N/A | #N/A | #N/A | #N/A | #N/A | #N/A
0 |  | #VALUE! | #VALUE! | 0 | 0 | 0 |  | 51101 | #N/A | #N/A | #N/A | #N/A | #N/A | #N/A
0 |  | #VALUE! | #VALUE! | 0 | 0 | 0 |  | 51102 | #N/A | #N/A | #N/A | #N/A | #N/A | #N/A
0 |  | #VALUE! | #VALUE! | 0 | 0 | 0 |  | 51103 | #N/A | #N/A | #N/A | #N/A | #N/A | #N/A
0 |  | #VALUE! | #VALUE! | 0 | 0 | 0 |  | 51104 | #N/A | #N/A | #N/A | #N/A | #N/A | #N/A
0 |  | #VALUE! | #VALUE! | 0 | 0 | 0 |  | 51105 | #N/A | #N/A | #N/A | #N/A | #N/A | #N/A
0 |  | #VALUE! | #VALUE! | 0 | 0 | 0 |  | 51106 | #N/A | #N/A | #N/A | #N/A | #N/A | #N/A
0 |  | #VALUE! | #VALUE! | 0 | 0 | 0 |  | 51107 | #N/A | #N/A | #N/A | #N/A | #N/A | #N/A
0 |  | #VALUE! | #VALUE! | 0 | 0 | 0 |  | 51108 | #N/A | #N/A | #N/A | #N/A | #N/A | #N/A
0 |  | #VALUE! | #VALUE! | 0 | 0 | 0 |  | 51109 | #N/A | #N/A | #N/A | #N/A | #N/A | #N/A
0 |  | #VALUE! | #VALUE! | 0 | 0 | 0 |  | 51110 | #N/A | #N/A | #N/A | #N/A | #N/A | #N/A
0 |  | #VALUE! | #VALUE! | 0 | 0 | 0 |  | 51111 | #N/A | #N/A | #N/A | #N/A | #N/A | #N/A
0 |  | #VALUE! | #VALUE! | 0 | 0 | 0 |  | 51112 | #N/A | #N/A | #N/A | #N/A | #N/A | #N/A
0 |  | #VALUE! | #VALUE! | 0 | 0 | 0 |  | 51113 | #N/A | #N/A | #N/A | #N/A | #N/A | #N/A
0 |  | #VALUE! | #VALUE! | 0 | 0 | 0 |  | 51114 | #N/A | #N/A | #N/A | #N/A | #N/A | #N/A
0 |  | #VALUE! | #VALUE! | 0 | 0 | 0 |  | 51115 | #N/A | #N/A | #N/A | #N/A | #N/A | #N/A
0 |  | #VALUE! | #VALUE! | 0 | 0 | 0 |  | 51116 | #N/A | #N/A | #N/A | #N/A | #N/A | #N/A
0 |  | #VALUE! | #VALUE! | 0 | 0 | 0 |  | 51117 | #N/A | #N/A | #N/A | #N/A | #N/A | #N/A
0 |  | #VALUE! | #VALUE! | 0 | 0 | 0 |  | 51118 | #N/A | #N/A | #N/A | #N/A | #N/A | #N/A
0 |  | #VALUE! | #VALUE! | 0 | 0 | 0 |  | 51119 | #N/A | #N/A | #N/A | #N/A | #N/A | #N/A
0 |  | #VALUE! | #VALUE! | 0 | 0 | 0 |  | 51120 | #N/A | #N/A | #N/A | #N/A | #N/A | #N/A
0 |  | #VALUE! | #VALUE! | 0 | 0 | 0 |  | 51121 | #N/A | #N/A | #N/A | #N/A | #N/A | #N/A
0 |  | #VALUE! | #VALUE! | 0 | 0 | 0 |  | 51122 | #N/A | #N/A | #N/A | #N/A | #N/A | #N/A
0 |  | #VALUE! | #VALUE! | 0 | 0 | 0 |  | 51123 | #N/A | #N/A | #N/A | #N/A | #N/A | #N/A
0 |  | #VALUE! | #VALUE! | 0 | 0 | 0 |  | 51124 | #N/A | #N/A | #N/A | #N/A | #N/A | #N/A
0 |  | #VALUE! | #VALUE! | 0 | 0 | 0 |  | 51125 | #N/A | #N/A | #N/A | #N/A | #N/A | #N/A
0 |  | #VALUE! | #VALUE! | 0 | 0 | 0 |  | 51126 | #N/A | #N/A | #N/A | #N/A | #N/A | #N/A
0 |  | #VALUE! | #VALUE! | 0 | 0 | 0 |  | 51127 | #N/A | #N/A | #N/A | #N/A | #N/A | #N/A
0 |  | #VALUE! | #VALUE! | 0 | 0 | 0 |  | 51128 | #N/A | #N/A | #N/A | #N/A | #N/A | #N/A
0 |  | #VALUE! | #VALUE! | 0 | 0 | 0 |  | 51129 | #N/A | #N/A | #N/A | #N/A | #N/A | #N/A
0 |  | #VALUE! | #VALUE! | 0 | 0 | 0 |  | 51130 | #N/A | #N/A | #N/A | #N/A | #N/A | #N/A
0 |  | #VALUE! | #VALUE! | 0 | 0 | 0 |  | 51131 | #N/A | #N/A | #N/A | #N/A | #N/A | #N/A
0 |  | #VALUE! | #VALUE! | 0 | 0 | 0 |  | 51132 | #N/A | #N/A | #N/A | #N/A | #N/A | #N/A
0 |  | #VALUE! | #VALUE! | 0 | 0 | 0 |  | 51133 | #N/A | #N/A | #N/A | #N/A | #N/A | #N/A
0 |  | #VALUE! | #VALUE! | 0 | 0 | 0 |  | 51134 | #N/A | #N/A | #N/A | #N/A | #N/A | #N/A
0 |  | #VALUE! | #VALUE! | 0 | 0 | 0 |  | 51135 | #N/A | #N/A | #N/A | #N/A | #N/A | #N/A
0 |  | #VALUE! | #VALUE! | 0 | 0 | 0 |  | 51136 | #N/A | #N/A | #N/A | #N/A | #N/A | #N/A
0 |  | #VALUE! | #VALUE! | 0 | 0 | 0 |  | 51137 | #N/A | #N/A | #N/A | #N/A | #N/A | #N/A
0 |  | #VALUE! | #VALUE! | 0 | 0 | 0 |  | 51138 | #N/A | #N/A | #N/A | #N/A | #N/A | #N/A
0 |  | #VALUE! | #VALUE! | 0 | 0 | 0 |  | 51139 | #N/A | #N/A | #N/A | #N/A | #N/A | #N/A
0 |  | #VALUE! | #VALUE! | 0 | 0 | 0 |  | 51140 | #N/A | #N/A | #N/A | #N/A | #N/A | #N/A
0 |  | #VALUE! | #VALUE! | 0 | 0 | 0 |  | 51141 | #N/A | #N/A | #N/A | #N/A | #N/A | #N/A
0 |  | #VALUE! | #VALUE! | 0 | 0 | 0 |  | 51142 | #N/A | #N/A | #N/A | #N/A | #N/A | #N/A
0 |  | #VALUE! | #VALUE! | 0 | 0 | 0 |  | 51143 | #N/A | #N/A | #N/A | #N/A | #N/A | #N/A
0 |  | #VALUE! | #VALUE! | 0 | 0 | 0 |  | 51144 | #N/A | #N/A | #N/A | #N/A | #N/A | #N/A
0 |  | #VALUE! | #VALUE! | 0 | 0 | 0 |  | 51145 | #N/A | #N/A | #N/A | #N/A | #N/A | #N/A
0 |  | #VALUE! | #VALUE! | 0 | 0 | 0 |  | 51146 | #N/A | #N/A | #N/A | #N/A | #N/A | #N/A
0 |  | #VALUE! | #VALUE! | 0 | 0 | 0 |  | 51147 | #N/A | #N/A | #N/A | #N/A | #N/A | #N/A
0 |  | #VALUE! | #VALUE! | 0 | 0 | 0 |  | 51148 | #N/A | #N/A | #N/A | #N/A | #N/A | #N/A
0 |  | #VALUE! | #VALUE! | 0 | 0 | 0 |  | 51149 | #N/A | #N/A | #N/A | #N/A | #N/A | #N/A
0 |  | #VALUE! | #VALUE! | 0 | 0 | 0 |  | 51150 | #N/A | #N/A | #N/A | #N/A | #N/A | #N/A
0 |  | #VALUE! | #VALUE! | 0 | 0 | 0 |  | 51151 | #N/A | #N/A | #N/A | #N/A | #N/A | #N/A
0 |  | #VALUE! | #VALUE! | 0 | 0 | 0 |  | 51152 | #N/A | #N/A | #N/A | #N/A | #N/A | #N/A
0 |  | #VALUE! | #VALUE! | 0 | 0 | 0 |  | 51153 | #N/A | #N/A | #N/A | #N/A | #N/A | #N/A
0 |  | #VALUE! | #VALUE! | 0 | 0 | 0 |  | 51154 | #N/A | #N/A | #N/A | #N/A | #N/A | #N/A
0 |  | #VALUE! | #VALUE! | 0 | 0 | 0 |  | 51155 | #N/A | #N/A | #N/A | #N/A | #N/A | #N/A
0 |  | #VALUE! | #VALUE! | 0 | 0 | 0 |  | 51156 | #N/A | #N/A | #N/A | #N/A | #N/A | #N/A
0 |  | #VALUE! | #VALUE! | 0 | 0 | 0 |  | 51157 | #N/A | #N/A | #N/A | #N/A | #N/A | #N/A
0 |  | #VALUE! | #VALUE! | 0 | 0 | 0 |  | 51158 | #N/A | #N/A | #N/A | #N/A | #N/A | #N/A
0 |  | #VALUE! | #VALUE! | 0 | 0 | 0 |  | 51159 | #N/A | #N/A | #N/A | #N/A | #N/A | #N/A
0 |  | #VALUE! | #VALUE! | 0 | 0 | 0 |  | 51160 | #N/A | #N/A | #N/A | #N/A | #N/A | #N/A
0 |  | #VALUE! | #VALUE! | 0 | 0 | 0 |  | 51161 | #N/A | #N/A | #N/A | #N/A | #N/A | #N/A
0 |  | #VALUE! | #VALUE! | 0 | 0 | 0 |  | 51162 | #N/A | #N/A | #N/A | #N/A | #N/A | #N/A
0 |  | #VALUE! | #VALUE! | 0 | 0 | 0 |  | 51163 | #N/A | #N/A | #N/A | #N/A | #N/A | #N/A
0 |  | #VALUE! | #VALUE! | 0 | 0 | 0 |  | 51164 | #N/A | #N/A | #N/A | #N/A | #N/A | #N/A
0 |  | #VALUE! | #VALUE! | 0 | 0 | 0 |  | 51165 | #N/A | #N/A | #N/A | #N/A | #N/A | #N/A
0 |  | #VALUE! | #VALUE! | 0 | 0 | 0 |  | 51166 | #N/A | #N/A | #N/A | #N/A | #N/A | #N/A
0 |  | #VALUE! | #VALUE! | 0 | 0 | 0 |  | 51167 | #N/A | #N/A | #N/A | #N/A | #N/A | #N/A
0 |  | #VALUE! | #VALUE! | 0 | 0 | 0 |  | 51168 | #N/A | #N/A | #N/A | #N/A | #N/A | #N/A
0 |  | #VALUE! | #VALUE! | 0 | 0 | 0 |  | 51169 | #N/A | #N/A | #N/A | #N/A | #N/A | #N/A
0 |  | #VALUE! | #VALUE! | 0 | 0 | 0 |  | 51170 | #N/A | #N/A | #N/A | #N/A | #N/A | #N/A
0 |  | #VALUE! | #VALUE! | 0 | 0 | 0 |  | 51171 | #N/A | #N/A | #N/A | #N/A | #N/A | #N/A
0 |  | #VALUE! | #VALUE! | 0 | 0 | 0 |  | 51172 | #N/A | #N/A | #N/A | #N/A | #N/A | #N/A
0 |  | #VALUE! | #VALUE! | 0 | 0 | 0 |  | 51173 | #N/A | #N/A | #N/A | #N/A | #N/A | #N/A
0 |  | #VALUE! | #VALUE! | 0 | 0 | 0 |  | 51174 | #N/A | #N/A | #N/A | #N/A | #N/A | #N/A
0 |  | #VALUE! | #VALUE! | 0 | 0 | 0 |  | 51175 | #N/A | #N/A | #N/A | #N/A | #N/A | #N/A
0 |  | #VALUE! | #VALUE! | 0 | 0 | 0 |  | 51176 | #N/A | #N/A | #N/A | #N/A | #N/A | #N/A
0 |  | #VALUE! | #VALUE! | 0 | 0 | 0 |  | 51177 | #N/A | #N/A | #N/A | #N/A | #N/A | #N/A
0 |  | #VALUE! | #VALUE! | 0 | 0 | 0 |  | 51178 | #N/A | #N/A | #N/A | #N/A | #N/A | #N/A
0 |  | #VALUE! | #VALUE! | 0 | 0 | 0 |  | 51179 | #N/A | #N/A | #N/A | #N/A | #N/A | #N/A
0 |  | #VALUE! | #VALUE! | 0 | 0 | 0 |  | 51180 | #N/A | #N/A | #N/A | #N/A | #N/A | #N/A
0 |  | #VALUE! | #VALUE! | 0 | 0 | 0 |  | 51181 | #N/A | #N/A | #N/A | #N/A | #N/A | #N/A
0 |  | #VALUE! | #VALUE! | 0 | 0 | 0 |  | 51182 | #N/A | #N/A | #N/A | #N/A | #N/A | #N/A
0 |  | #VALUE! | #VALUE! | 0 | 0 | 0 |  | 51183 | #N/A | #N/A | #N/A | #N/A | #N/A | #N/A
0 |  | #VALUE! | #VALUE! | 0 | 0 | 0 |  | 51184 | #N/A | #N/A | #N/A | #N/A | #N/A | #N/A
0 |  | #VALUE! | #VALUE! | 0 | 0 | 0 |  | 51185 | #N/A | #N/A | #N/A | #N/A | #N/A | #N/A
0 |  | #VALUE! | #VALUE! | 0 | 0 | 0 |  | 51186 | #N/A | #N/A | #N/A | #N/A | #N/A | #N/A
0 |  | #VALUE! | #VALUE! | 0 | 0 | 0 |  | 51187 | #N/A | #N/A | #N/A | #N/A | #N/A | #N/A
0 |  | #VALUE! | #VALUE! | 0 | 0 | 0 |  | 51188 | #N/A | #N/A | #N/A | #N/A | #N/A | #N/A
0 |  | #VALUE! | #VALUE! | 0 | 0 | 0 |  | 51189 | #N/A | #N/A | #N/A | #N/A | #N/A | #N/A
0 |  | #VALUE! | #VALUE! | 0 | 0 | 0 |  | 51190 | #N/A | #N/A | #N/A | #N/A | #N/A | #N/A
0 |  | #VALUE! | #VALUE! | 0 | 0 | 0 |  | 51191 | #N/A | #N/A | #N/A | #N/A | #N/A | #N/A
0 |  | #VALUE! | #VALUE! | 0 | 0 | 0 |  | 51192 | #N/A | #N/A | #N/A | #N/A | #N/A | #N/A
0 |  | #VALUE! | #VALUE! | 0 | 0 | 0 |  | 51193 | #N/A | #N/A | #N/A | #N/A | #N/A | #N/A
0 |  | #VALUE! | #VALUE! | 0 | 0 | 0 |  | 51194 | #N/A | #N/A | #N/A | #N/A | #N/A | #N/A
0 |  | #VALUE! | #VALUE! | 0 | 0 | 0 |  | 51195 | #N/A | #N/A | #N/A | #N/A | #N/A | #N/A
0 |  | #VALUE! | #VALUE! | 0 | 0 | 0 |  | 51196 | #N/A | #N/A | #N/A | #N/A | #N/A | #N/A
0 |  | #VALUE! | #VALUE! | 0 | 0 | 0 |  | 51197 | #N/A | #N/A | #N/A | #N/A | #N/A | #N/A
0 |  | #VALUE! | #VALUE! | 0 | 0 | 0 |  | 51198 | #N/A | #N/A | #N/A | #N/A | #N/A | #N/A
0 |  | #VALUE! | #VALUE! | 0 | 0 | 0 |  | 51199 | #N/A | #N/A | #N/A | #N/A | #N/A | #N/A
0 |  | #VALUE! | #VALUE! | 0 | 0 | 0 |  | 51200 | #N/A | #N/A | #N/A | #N/A | #N/A | #N/A
0 |  | #VALUE! | #VALUE! | 0 | 0 | 0 |  | 51201 | #N/A | #N/A | #N/A | #N/A | #N/A | #N/A
0 |  | #VALUE! | #VALUE! | 0 | 0 | 0 |  | 51202 | #N/A | #N/A | #N/A | #N/A | #N/A | #N/A
0 |  | #VALUE! | #VALUE! | 0 | 0 | 0 |  | 51203 | #N/A | #N/A | #N/A | #N/A | #N/A | #N/A
0 |  | #VALUE! | #VALUE! | 0 | 0 | 0 |  | 51204 | #N/A | #N/A | #N/A | #N/A | #N/A | #N/A
0 |  | #VALUE! | #VALUE! | 0 | 0 | 0 |  | 51205 | #N/A | #N/A | #N/A | #N/A | #N/A | #N/A
0 |  | #VALUE! | #VALUE! | 0 | 0 | 0 |  | 51206 | #N/A | #N/A | #N/A | #N/A | #N/A | #N/A
0 |  | #VALUE! | #VALUE! | 0 | 0 | 0 |  | 51207 | #N/A | #N/A | #N/A | #N/A | #N/A | #N/A
0 |  | #VALUE! | #VALUE! | 0 | 0 | 0 |  | 51208 | #N/A | #N/A | #N/A | #N/A | #N/A | #N/A
0 |  | #VALUE! | #VALUE! | 0 | 0 | 0 |  | 51209 | #N/A | #N/A | #N/A | #N/A | #N/A | #N/A
0 |  | #VALUE! | #VALUE! | 0 | 0 | 0 |  | 51210 | #N/A | #N/A | #N/A | #N/A | #N/A | #N/A
0 |  | #VALUE! | #VALUE! | 0 | 0 | 0 |  | 51211 | #N/A | #N/A | #N/A | #N/A | #N/A | #N/A
0 |  | #VALUE! | #VALUE! | 0 | 0 | 0 |  | 51212 | #N/A | #N/A | #N/A | #N/A | #N/A | #N/A
0 |  | #VALUE! | #VALUE! | 0 | 0 | 0 |  | 51213 | #N/A | #N/A | #N/A | #N/A | #N/A | #N/A
0 |  | #VALUE! | #VALUE! | 0 | 0 | 0 |  | 51214 | #N/A | #N/A | #N/A | #N/A | #N/A | #N/A
0 |  | #VALUE! | #VALUE! | 0 | 0 | 0 |  | 51215 | #N/A | #N/A | #N/A | #N/A | #N/A | #N/A
0 |  | #VALUE! | #VALUE! | 0 | 0 | 0 |  | 51216 | #N/A | #N/A | #N/A | #N/A | #N/A | #N/A
0 |  | #VALUE! | #VALUE! | 0 | 0 | 0 |  | 51217 | #N/A | #N/A | #N/A | #N/A | #N/A | #N/A
0 |  | #VALUE! | #VALUE! | 0 | 0 | 0 |  | 51218 | #N/A | #N/A | #N/A | #N/A | #N/A | #N/A
0 |  | #VALUE! | #VALUE! | 0 | 0 | 0 |  | 51219 | #N/A | #N/A | #N/A | #N/A | #N/A | #N/A
0 |  | #VALUE! | #VALUE! | 0 | 0 | 0 |  | 51220 | #N/A | #N/A | #N/A | #N/A | #N/A | #N/A
0 |  | #VALUE! | #VALUE! | 0 | 0 | 0 |  | 51221 | #N/A | #N/A | #N/A | #N/A | #N/A | #N/A
0 |  | #VALUE! | #VALUE! | 0 | 0 | 0 |  | 51222 | #N/A | #N/A | #N/A | #N/A | #N/A | #N/A
0 |  | #VALUE! | #VALUE! | 0 | 0 | 0 |  | 51223 | #N/A | #N/A | #N/A | #N/A | #N/A | #N/A
0 |  | #VALUE! | #VALUE! | 0 | 0 | 0 |  | 51224 | #N/A | #N/A | #N/A | #N/A | #N/A | #N/A
0 |  | #VALUE! | #VALUE! | 0 | 0 | 0 |  | 51225 | #N/A | #N/A | #N/A | #N/A | #N/A | #N/A
0 |  | #VALUE! | #VALUE! | 0 | 0 | 0 |  | 51226 | #N/A | #N/A | #N/A | #N/A | #N/A | #N/A
0 |  | #VALUE! | #VALUE! | 0 | 0 | 0 |  | 51227 | #N/A | #N/A | #N/A | #N/A | #N/A | #N/A
0 |  | #VALUE! | #VALUE! | 0 | 0 | 0 |  | 51228 | #N/A | #N/A | #N/A | #N/A | #N/A | #N/A
0 |  | #VALUE! | #VALUE! | 0 | 0 | 0 |  | 51229 | #N/A | #N/A | #N/A | #N/A | #N/A | #N/A
0 |  | #VALUE! | #VALUE! | 0 | 0 | 0 |  | 51230 | #N/A | #N/A | #N/A | #N/A | #N/A | #N/A
0 |  | #VALUE! | #VALUE! | 0 | 0 | 0 |  | 51231 | #N/A | #N/A | #N/A | #N/A | #N/A | #N/A
0 |  | #VALUE! | #VALUE! | 0 | 0 | 0 |  | 51232 | #N/A | #N/A | #N/A | #N/A | #N/A | #N/A
0 |  | #VALUE! | #VALUE! | 0 | 0 | 0 |  | 51233 | #N/A | #N/A | #N/A | #N/A | #N/A | #N/A
0 |  | #VALUE! | #VALUE! | 0 | 0 | 0 |  | 51234 | #N/A | #N/A | #N/A | #N/A | #N/A | #N/A
0 |  | #VALUE! | #VALUE! | 0 | 0 | 0 |  | 51235 | #N/A | #N/A | #N/A | #N/A | #N/A | #N/A
0 |  | #VALUE! | #VALUE! | 0 | 0 | 0 |  | 51236 | #N/A | #N/A | #N/A | #N/A | #N/A | #N/A
0 |  | #VALUE! | #VALUE! | 0 | 0 | 0 |  | 51237 | #N/A | #N/A | #N/A | #N/A | #N/A | #N/A
0 |  | #VALUE! | #VALUE! | 0 | 0 | 0 |  | 51238 | #N/A | #N/A | #N/A | #N/A | #N/A | #N/A
0 |  | #VALUE! | #VALUE! | 0 | 0 | 0 |  | 51239 | #N/A | #N/A | #N/A | #N/A | #N/A | #N/A
0 |  | #VALUE! | #VALUE! | 0 | 0 | 0 |  | 51240 | #N/A | #N/A | #N/A | #N/A | #N/A | #N/A
0 |  | #VALUE! | #VALUE! | 0 | 0 | 0 |  | 51241 | #N/A | #N/A | #N/A | #N/A | #N/A | #N/A
0 |  | #VALUE! | #VALUE! | 0 | 0 | 0 |  | 51242 | #N/A | #N/A | #N/A | #N/A | #N/A | #N/A
0 |  | #VALUE! | #VALUE! | 0 | 0 | 0 |  | 51243 | #N/A | #N/A | #N/A | #N/A | #N/A | #N/A
0 |  | #VALUE! | #VALUE! | 0 | 0 | 0 |  | 51244 | #N/A | #N/A | #N/A | #N/A | #N/A | #N/A
0 |  | #VALUE! | #VALUE! | 0 | 0 | 0 |  | 51245 | #N/A | #N/A | #N/A | #N/A | #N/A | #N/A
0 |  | #VALUE! | #VALUE! | 0 | 0 | 0 |  | 51246 | #N/A | #N/A | #N/A | #N/A | #N/A | #N/A
0 |  | #VALUE! | #VALUE! | 0 | 0 | 0 |  | 51247 | #N/A | #N/A | #N/A | #N/A | #N/A | #N/A
0 |  | #VALUE! | #VALUE! | 0 | 0 | 0 |  | 51248 | #N/A | #N/A | #N/A | #N/A | #N/A | #N/A
0 |  | #VALUE! | #VALUE! | 0 | 0 | 0 |  | 51249 | #N/A | #N/A | #N/A | #N/A | #N/A | #N/A
0 |  | #VALUE! | #VALUE! | 0 | 0 | 0 |  | 51250 | #N/A | #N/A | #N/A | #N/A | #N/A | #N/A
0 |  | #VALUE! | #VALUE! | 0 | 0 | 0 |  | 51251 | #N/A | #N/A | #N/A | #N/A | #N/A | #N/A
0 |  | #VALUE! | #VALUE! | 0 | 0 | 0 |  | 51252 | #N/A | #N/A | #N/A | #N/A | #N/A | #N/A
0 |  | #VALUE! | #VALUE! | 0 | 0 | 0 |  | 51253 | #N/A | #N/A | #N/A | #N/A | #N/A | #N/A
0 |  | #VALUE! | #VALUE! | 0 | 0 | 0 |  | 51254 | #N/A | #N/A | #N/A | #N/A | #N/A | #N/A
0 |  | #VALUE! | #VALUE! | 0 | 0 | 0 |  | 51255 | #N/A | #N/A | #N/A | #N/A | #N/A | #N/A
0 |  | #VALUE! | #VALUE! | 0 | 0 | 0 |  | 51256 | #N/A | #N/A | #N/A | #N/A | #N/A | #N/A
0 |  | #VALUE! | #VALUE! | 0 | 0 | 0 |  | 51257 | #N/A | #N/A | #N/A | #N/A | #N/A | #N/A
0 |  | #VALUE! | #VALUE! | 0 | 0 | 0 |  | 51258 | #N/A | #N/A | #N/A | #N/A | #N/A | #N/A
0 |  | #VALUE! | #VALUE! | 0 | 0 | 0 |  | 51259 | #N/A | #N/A | #N/A | #N/A | #N/A | #N/A
0 |  | #VALUE! | #VALUE! | 0 | 0 | 0 |  | 51260 | #N/A | #N/A | #N/A | #N/A | #N/A | #N/A
0 |  | #VALUE! | #VALUE! | 0 | 0 | 0 |  | 51261 | #N/A | #N/A | #N/A | #N/A | #N/A | #N/A
0 |  | #VALUE! | #VALUE! | 0 | 0 | 0 |  | 51262 | #N/A | #N/A | #N/A | #N/A | #N/A | #N/A
0 |  | #VALUE! | #VALUE! | 0 | 0 | 0 |  | 51263 | #N/A | #N/A | #N/A | #N/A | #N/A | #N/A
0 |  | #VALUE! | #VALUE! | 0 | 0 | 0 |  | 51264 | #N/A | #N/A | #N/A | #N/A | #N/A | #N/A
0 |  | #VALUE! | #VALUE! | 0 | 0 | 0 |  | 51265 | #N/A | #N/A | #N/A | #N/A | #N/A | #N/A
0 |  | #VALUE! | #VALUE! | 0 | 0 | 0 |  | 51266 | #N/A | #N/A | #N/A | #N/A | #N/A | #N/A
0 |  | #VALUE! | #VALUE! | 0 | 0 | 0 |  | 51267 | #N/A | #N/A | #N/A | #N/A | #N/A | #N/A
0 |  | #VALUE! | #VALUE! | 0 | 0 | 0 |  | 51268 | #N/A | #N/A | #N/A | #N/A | #N/A | #N/A
0 |  | #VALUE! | #VALUE! | 0 | 0 | 0 |  | 51269 | #N/A | #N/A | #N/A | #N/A | #N/A | #N/A
0 |  | #VALUE! | #VALUE! | 0 | 0 | 0 |  | 51270 | #N/A | #N/A | #N/A | #N/A | #N/A | #N/A
0 |  | #VALUE! | #VALUE! | 0 | 0 | 0 |  | 51271 | #N/A | #N/A | #N/A | #N/A | #N/A | #N/A
0 |  | #VALUE! | #VALUE! | 0 | 0 | 0 |  | 51272 | #N/A | #N/A | #N/A | #N/A | #N/A | #N/A
0 |  | #VALUE! | #VALUE! | 0 | 0 | 0 |  | 51273 | #N/A | #N/A | #N/A | #N/A | #N/A | #N/A
0 |  | #VALUE! | #VALUE! | 0 | 0 | 0 |  | 51274 | #N/A | #N/A | #N/A | #N/A | #N/A | #N/A
0 |  | #VALUE! | #VALUE! | 0 | 0 | 0 |  | 51275 | #N/A | #N/A | #N/A | #N/A | #N/A | #N/A
0 |  | #VALUE! | #VALUE! | 0 | 0 | 0 |  | 51276 | #N/A | #N/A | #N/A | #N/A | #N/A | #N/A
0 |  | #VALUE! | #VALUE! | 0 | 0 | 0 |  | 51277 | #N/A | #N/A | #N/A | #N/A | #N/A | #N/A
0 |  | #VALUE! | #VALUE! | 0 | 0 | 0 |  | 51278 | #N/A | #N/A | #N/A | #N/A | #N/A | #N/A
0 |  | #VALUE! | #VALUE! | 0 | 0 | 0 |  | 51279 | #N/A | #N/A | #N/A | #N/A | #N/A | #N/A
0 |  | #VALUE! | #VALUE! | 0 | 0 | 0 |  | 51280 | #N/A | #N/A | #N/A | #N/A | #N/A | #N/A
0 |  | #VALUE! | #VALUE! | 0 | 0 | 0 |  | 51281 | #N/A | #N/A | #N/A | #N/A | #N/A | #N/A
0 |  | #VALUE! | #VALUE! | 0 | 0 | 0 |  | 51282 | #N/A | #N/A | #N/A | #N/A | #N/A | #N/A
0 |  | #VALUE! | #VALUE! | 0 | 0 | 0 |  | 51283 | #N/A | #N/A | #N/A | #N/A | #N/A | #N/A
0 |  | #VALUE! | #VALUE! | 0 | 0 | 0 |  | 51284 | #N/A | #N/A | #N/A | #N/A | #N/A | #N/A
0 |  | #VALUE! | #VALUE! | 0 | 0 | 0 |  | 51285 | #N/A | #N/A | #N/A | #N/A | #N/A | #N/A
0 |  | #VALUE! | #VALUE! | 0 | 0 | 0 |  | 51286 | #N/A | #N/A | #N/A | #N/A | #N/A | #N/A
0 |  | #VALUE! | #VALUE! | 0 | 0 | 0 |  | 51287 | #N/A | #N/A | #N/A | #N/A | #N/A | #N/A
0 |  | #VALUE! | #VALUE! | 0 | 0 | 0 |  | 51288 | #N/A | #N/A | #N/A | #N/A | #N/A | #N/A
0 |  | #VALUE! | #VALUE! | 0 | 0 | 0 |  | 51289 | #N/A | #N/A | #N/A | #N/A | #N/A | #N/A
0 |  | #VALUE! | #VALUE! | 0 | 0 | 0 |  | 51290 | #N/A | #N/A | #N/A | #N/A | #N/A | #N/A
0 |  | #VALUE! | #VALUE! | 0 | 0 | 0 |  | 51291 | #N/A | #N/A | #N/A | #N/A | #N/A | #N/A
0 |  | #VALUE! | #VALUE! | 0 | 0 | 0 |  | 51292 | #N/A | #N/A | #N/A | #N/A | #N/A | #N/A
0 |  | #VALUE! | #VALUE! | 0 | 0 | 0 |  | 51293 | #N/A | #N/A | #N/A | #N/A | #N/A | #N/A
0 |  | #VALUE! | #VALUE! | 0 | 0 | 0 |  | 51294 | #N/A | #N/A | #N/A | #N/A | #N/A | #N/A
0 |  | #VALUE! | #VALUE! | 0 | 0 | 0 |  | 51295 | #N/A | #N/A | #N/A | #N/A | #N/A | #N/A
0 |  | #VALUE! | #VALUE! | 0 | 0 | 0 |  | 51296 | #N/A | #N/A | #N/A | #N/A | #N/A | #N/A
0 |  | #VALUE! | #VALUE! | 0 | 0 | 0 |  | 51297 | #N/A | #N/A | #N/A | #N/A | #N/A | #N/A
0 |  | #VALUE! | #VALUE! | 0 | 0 | 0 |  | 51298 | #N/A | #N/A | #N/A | #N/A | #N/A | #N/A
0 |  | #VALUE! | #VALUE! | 0 | 0 | 0 |  | 51299 | #N/A | #N/A | #N/A | #N/A | #N/A | #N/A
0 |  | #VALUE! | #VALUE! | 0 | 0 | 0 |  | 51300 | #N/A | #N/A | #N/A | #N/A | #N/A | #N/A
0 |  | #VALUE! | #VALUE! | 0 | 0 | 0 |  | 51301 | #N/A | #N/A | #N/A | #N/A | #N/A | #N/A
0 |  | #VALUE! | #VALUE! | 0 | 0 | 0 |  | 51302 | #N/A | #N/A | #N/A | #N/A | #N/A | #N/A
0 |  | #VALUE! | #VALUE! | 0 | 0 | 0 |  | 51303 | #N/A | #N/A | #N/A | #N/A | #N/A | #N/A
0 |  | #VALUE! | #VALUE! | 0 | 0 | 0 |  | 51304 | #N/A | #N/A | #N/A | #N/A | #N/A | #N/A
0 |  | #VALUE! | #VALUE! | 0 | 0 | 0 |  | 51305 | #N/A | #N/A | #N/A | #N/A | #N/A | #N/A
0 |  | #VALUE! | #VALUE! | 0 | 0 | 0 |  | 51306 | #N/A | #N/A | #N/A | #N/A | #N/A | #N/A
0 |  | #VALUE! | #VALUE! | 0 | 0 | 0 |  | 51307 | #N/A | #N/A | #N/A | #N/A | #N/A | #N/A
0 |  | #VALUE! | #VALUE! | 0 | 0 | 0 |  | 51308 | #N/A | #N/A | #N/A | #N/A | #N/A | #N/A
0 |  | #VALUE! | #VALUE! | 0 | 0 | 0 |  | 51309 | #N/A | #N/A | #N/A | #N/A | #N/A | #N/A
0 |  | #VALUE! | #VALUE! | 0 | 0 | 0 |  | 51310 | #N/A | #N/A | #N/A | #N/A | #N/A | #N/A
0 |  | #VALUE! | #VALUE! | 0 | 0 | 0 |  | 51311 | #N/A | #N/A | #N/A | #N/A | #N/A | #N/A
0 |  | #VALUE! | #VALUE! | 0 | 0 | 0 |  | 51312 | #N/A | #N/A | #N/A | #N/A | #N/A | #N/A
0 |  | #VALUE! | #VALUE! | 0 | 0 | 0 |  | 51313 | #N/A | #N/A | #N/A | #N/A | #N/A | #N/A
0 |  | #VALUE! | #VALUE! | 0 | 0 | 0 |  | 51314 | #N/A | #N/A | #N/A | #N/A | #N/A | #N/A
0 |  | #VALUE! | #VALUE! | 0 | 0 | 0 |  | 51315 | #N/A | #N/A | #N/A | #N/A | #N/A | #N/A
0 |  | #VALUE! | #VALUE! | 0 | 0 | 0 |  | 51316 | #N/A | #N/A | #N/A | #N/A | #N/A | #N/A
0 |  | #VALUE! | #VALUE! | 0 | 0 | 0 |  | 51317 | #N/A | #N/A | #N/A | #N/A | #N/A | #N/A
0 |  | #VALUE! | #VALUE! | 0 | 0 | 0 |  | 51318 | #N/A | #N/A | #N/A | #N/A | #N/A | #N/A
0 |  | #VALUE! | #VALUE! | 0 | 0 | 0 |  | 51319 | #N/A | #N/A | #N/A | #N/A | #N/A | #N/A
0 |  | #VALUE! | #VALUE! | 0 | 0 | 0 |  | 51320 | #N/A | #N/A | #N/A | #N/A | #N/A | #N/A
0 |  | #VALUE! | #VALUE! | 0 | 0 | 0 |  | 51321 | #N/A | #N/A | #N/A | #N/A | #N/A | #N/A
0 |  | #VALUE! | #VALUE! | 0 | 0 | 0 |  | 51322 | #N/A | #N/A | #N/A | #N/A | #N/A | #N/A
0 |  | #VALUE! | #VALUE! | 0 | 0 | 0 |  | 51323 | #N/A | #N/A | #N/A | #N/A | #N/A | #N/A
0 |  | #VALUE! | #VALUE! | 0 | 0 | 0 |  | 51324 | #N/A | #N/A | #N/A | #N/A | #N/A | #N/A
0 |  | #VALUE! | #VALUE! | 0 | 0 | 0 |  | 51325 | #N/A | #N/A | #N/A | #N/A | #N/A | #N/A
0 |  | #VALUE! | #VALUE! | 0 | 0 | 0 |  | 51326 | #N/A | #N/A | #N/A | #N/A | #N/A | #N/A
0 |  | #VALUE! | #VALUE! | 0 | 0 | 0 |  | 51327 | #N/A | #N/A | #N/A | #N/A | #N/A | #N/A
0 |  | #VALUE! | #VALUE! | 0 | 0 | 0 |  | 51328 | #N/A | #N/A | #N/A | #N/A | #N/A | #N/A
0 |  | #VALUE! | #VALUE! | 0 | 0 | 0 |  | 51329 | #N/A | #N/A | #N/A | #N/A | #N/A | #N/A
0 |  | #VALUE! | #VALUE! | 0 | 0 | 0 |  | 51330 | #N/A | #N/A | #N/A | #N/A | #N/A | #N/A
0 |  | #VALUE! | #VALUE! | 0 | 0 | 0 |  | 51331 | #N/A | #N/A | #N/A | #N/A | #N/A | #N/A
0 |  | #VALUE! | #VALUE! | 0 | 0 | 0 |  | 51332 | #N/A | #N/A | #N/A | #N/A | #N/A | #N/A
0 |  | #VALUE! | #VALUE! | 0 | 0 | 0 |  | 51333 | #N/A | #N/A | #N/A | #N/A | #N/A | #N/A
0 |  | #VALUE! | #VALUE! | 0 | 0 | 0 |  | 51334 | #N/A | #N/A | #N/A | #N/A | #N/A | #N/A
0 |  | #VALUE! | #VALUE! | 0 | 0 | 0 |  | 51335 | #N/A | #N/A | #N/A | #N/A | #N/A | #N/A
0 |  | #VALUE! | #VALUE! | 0 | 0 | 0 |  | 51336 | #N/A | #N/A | #N/A | #N/A | #N/A | #N/A
0 |  | #VALUE! | #VALUE! | 0 | 0 | 0 |  | 51337 | #N/A | #N/A | #N/A | #N/A | #N/A | #N/A
0 |  | #VALUE! | #VALUE! | 0 | 0 | 0 |  | 51338 | #N/A | #N/A | #N/A | #N/A | #N/A | #N/A
0 |  | #VALUE! | #VALUE! | 0 | 0 | 0 |  | 51339 | #N/A | #N/A | #N/A | #N/A | #N/A | #N/A
0 |  | #VALUE! | #VALUE! | 0 | 0 | 0 |  | 51340 | #N/A | #N/A | #N/A | #N/A | #N/A | #N/A
0 |  | #VALUE! | #VALUE! | 0 | 0 | 0 |  | 51341 | #N/A | #N/A | #N/A | #N/A | #N/A | #N/A
0 |  | #VALUE! | #VALUE! | 0 | 0 | 0 |  | 51342 | #N/A | #N/A | #N/A | #N/A | #N/A | #N/A
0 |  | #VALUE! | #VALUE! | 0 | 0 | 0 |  | 51343 | #N/A | #N/A | #N/A | #N/A | #N/A | #N/A
0 |  | #VALUE! | #VALUE! | 0 | 0 | 0 |  | 51344 | #N/A | #N/A | #N/A | #N/A | #N/A | #N/A
0 |  | #VALUE! | #VALUE! | 0 | 0 | 0 |  | 51345 | #N/A | #N/A | #N/A | #N/A | #N/A | #N/A
0 |  | #VALUE! | #VALUE! | 0 | 0 | 0 |  | 51346 | #N/A | #N/A | #N/A | #N/A | #N/A | #N/A
0 |  | #VALUE! | #VALUE! | 0 | 0 | 0 |  | 51347 | #N/A | #N/A | #N/A | #N/A | #N/A | #N/A
0 |  | #VALUE! | #VALUE! | 0 | 0 | 0 |  | 51348 | #N/A | #N/A | #N/A | #N/A | #N/A | #N/A
0 |  | #VALUE! | #VALUE! | 0 | 0 | 0 |  | 51349 | #N/A | #N/A | #N/A | #N/A | #N/A | #N/A
0 |  | #VALUE! | #VALUE! | 0 | 0 | 0 |  | 51350 | #N/A | #N/A | #N/A | #N/A | #N/A | #N/A
0 |  | #VALUE! | #VALUE! | 0 | 0 | 0 |  | 51351 | #N/A | #N/A | #N/A | #N/A | #N/A | #N/A
0 |  | #VALUE! | #VALUE! | 0 | 0 | 0 |  | 51352 | #N/A | #N/A | #N/A | #N/A | #N/A | #N/A
0 |  | #VALUE! | #VALUE! | 0 | 0 | 0 |  | 51353 | #N/A | #N/A | #N/A | #N/A | #N/A | #N/A
0 |  | #VALUE! | #VALUE! | 0 | 0 | 0 |  | 51354 | #N/A | #N/A | #N/A | #N/A | #N/A | #N/A
0 |  | #VALUE! | #VALUE! | 0 | 0 | 0 |  | 51355 | #N/A | #N/A | #N/A | #N/A | #N/A | #N/A
0 |  | #VALUE! | #VALUE! | 0 | 0 | 0 |  | 51356 | #N/A | #N/A | #N/A | #N/A | #N/A | #N/A
0 |  | #VALUE! | #VALUE! | 0 | 0 | 0 |  | 51357 | #N/A | #N/A | #N/A | #N/A | #N/A | #N/A
0 |  | #VALUE! | #VALUE! | 0 | 0 | 0 |  | 51358 | #N/A | #N/A | #N/A | #N/A | #N/A | #N/A
0 |  | #VALUE! | #VALUE! | 0 | 0 | 0 |  | 51359 | #N/A | #N/A | #N/A | #N/A | #N/A | #N/A
0 |  | #VALUE! | #VALUE! | 0 | 0 | 0 |  | 51360 | #N/A | #N/A | #N/A | #N/A | #N/A | #N/A
0 |  | #VALUE! | #VALUE! | 0 | 0 | 0 |  | 51361 | #N/A | #N/A | #N/A | #N/A | #N/A | #N/A
0 |  | #VALUE! | #VALUE! | 0 | 0 | 0 |  | 51362 | #N/A | #N/A | #N/A | #N/A | #N/A | #N/A
0 |  | #VALUE! | #VALUE! | 0 | 0 | 0 |  | 51363 | #N/A | #N/A | #N/A | #N/A | #N/A | #N/A
0 |  | #VALUE! | #VALUE! | 0 | 0 | 0 |  | 51364 | #N/A | #N/A | #N/A | #N/A | #N/A | #N/A
0 |  | #VALUE! | #VALUE! | 0 | 0 | 0 |  | 51365 | #N/A | #N/A | #N/A | #N/A | #N/A | #N/A
0 |  | #VALUE! | #VALUE! | 0 | 0 | 0 |  | 51366 | #N/A | #N/A | #N/A | #N/A | #N/A | #N/A
0 |  | #VALUE! | #VALUE! | 0 | 0 | 0 |  | 51367 | #N/A | #N/A | #N/A | #N/A | #N/A | #N/A
0 |  | #VALUE! | #VALUE! | 0 | 0 | 0 |  | 51368 | #N/A | #N/A | #N/A | #N/A | #N/A | #N/A
0 |  | #VALUE! | #VALUE! | 0 | 0 | 0 |  | 51369 | #N/A | #N/A | #N/A | #N/A | #N/A | #N/A
0 |  | #VALUE! | #VALUE! | 0 | 0 | 0 |  | 51370 | #N/A | #N/A | #N/A | #N/A | #N/A | #N/A
0 |  | #VALUE! | #VALUE! | 0 | 0 | 0 |  | 51371 | #N/A | #N/A | #N/A | #N/A | #N/A | #N/A
0 |  | #VALUE! | #VALUE! | 0 | 0 | 0 |  | 51372 | #N/A | #N/A | #N/A | #N/A | #N/A | #N/A
0 |  | #VALUE! | #VALUE! | 0 | 0 | 0 |  | 51373 | #N/A | #N/A | #N/A | #N/A | #N/A | #N/A
0 |  | #VALUE! | #VALUE! | 0 | 0 | 0 |  | 51374 | #N/A | #N/A | #N/A | #N/A | #N/A | #N/A
0 |  | #VALUE! | #VALUE! | 0 | 0 | 0 |  | 51375 | #N/A | #N/A | #N/A | #N/A | #N/A | #N/A
0 |  | #VALUE! | #VALUE! | 0 | 0 | 0 |  | 51376 | #N/A | #N/A | #N/A | #N/A | #N/A | #N/A
0 |  | #VALUE! | #VALUE! | 0 | 0 | 0 |  | 51377 | #N/A | #N/A | #N/A | #N/A | #N/A | #N/A
0 |  | #VALUE! | #VALUE! | 0 | 0 | 0 |  | 51378 | #N/A | #N/A | #N/A | #N/A | #N/A | #N/A
0 |  | #VALUE! | #VALUE! | 0 | 0 | 0 |  | 51379 | #N/A | #N/A | #N/A | #N/A | #N/A | #N/A
0 |  | #VALUE! | #VALUE! | 0 | 0 | 0 |  | 51380 | #N/A | #N/A | #N/A | #N/A | #N/A | #N/A
0 |  | #VALUE! | #VALUE! | 0 | 0 | 0 |  | 51381 | #N/A | #N/A | #N/A | #N/A | #N/A | #N/A
0 |  | #VALUE! | #VALUE! | 0 | 0 | 0 |  | 51382 | #N/A | #N/A | #N/A | #N/A | #N/A | #N/A
0 |  | #VALUE! | #VALUE! | 0 | 0 | 0 |  | 51383 | #N/A | #N/A | #N/A | #N/A | #N/A | #N/A
0 |  | #VALUE! | #VALUE! | 0 | 0 | 0 |  | 51384 | #N/A | #N/A | #N/A | #N/A | #N/A | #N/A
0 |  | #VALUE! | #VALUE! | 0 | 0 | 0 |  | 51385 | #N/A | #N/A | #N/A | #N/A | #N/A | #N/A
0 |  | #VALUE! | #VALUE! | 0 | 0 | 0 |  | 51386 | #N/A | #N/A | #N/A | #N/A | #N/A | #N/A
0 |  | #VALUE! | #VALUE! | 0 | 0 | 0 |  | 51387 | #N/A | #N/A | #N/A | #N/A | #N/A | #N/A
0 |  | #VALUE! | #VALUE! | 0 | 0 | 0 |  | 51388 | #N/A | #N/A | #N/A | #N/A | #N/A | #N/A
0 |  | #VALUE! | #VALUE! | 0 | 0 | 0 |  | 51389 | #N/A | #N/A | #N/A | #N/A | #N/A | #N/A
0 |  | #VALUE! | #VALUE! | 0 | 0 | 0 |  | 51390 | #N/A | #N/A | #N/A | #N/A | #N/A | #N/A
0 |  | #VALUE! | #VALUE! | 0 | 0 | 0 |  | 51391 | #N/A | #N/A | #N/A | #N/A | #N/A | #N/A
0 |  | #VALUE! | #VALUE! | 0 | 0 | 0 |  | 51392 | #N/A | #N/A | #N/A | #N/A | #N/A | #N/A
0 |  | #VALUE! | #VALUE! | 0 | 0 | 0 |  | 51393 | #N/A | #N/A | #N/A | #N/A | #N/A | #N/A
0 |  | #VALUE! | #VALUE! | 0 | 0 | 0 |  | 51394 | #N/A | #N/A | #N/A | #N/A | #N/A | #N/A
0 |  | #VALUE! | #VALUE! | 0 | 0 | 0 |  | 51395 | #N/A | #N/A | #N/A | #N/A | #N/A | #N/A
0 |  | #VALUE! | #VALUE! | 0 | 0 | 0 |  | 51396 | #N/A | #N/A | #N/A | #N/A | #N/A | #N/A
0 |  | #VALUE! | #VALUE! | 0 | 0 | 0 |  | 51397 | #N/A | #N/A | #N/A | #N/A | #N/A | #N/A
0 |  | #VALUE! | #VALUE! | 0 | 0 | 0 |  | 51398 | #N/A | #N/A | #N/A | #N/A | #N/A | #N/A
0 |  | #VALUE! | #VALUE! | 0 | 0 | 0 |  | 51399 | #N/A | #N/A | #N/A | #N/A | #N/A | #N/A
0 |  | #VALUE! | #VALUE! | 0 | 0 | 0 |  | 51400 | #N/A | #N/A | #N/A | #N/A | #N/A | #N/A
0 |  | #VALUE! | #VALUE! | 0 | 0 | 0 |  | 51401 | #N/A | #N/A | #N/A | #N/A | #N/A | #N/A
0 |  | #VALUE! | #VALUE! | 0 | 0 | 0 |  | 51402 | #N/A | #N/A | #N/A | #N/A | #N/A | #N/A
0 |  | #VALUE! | #VALUE! | 0 | 0 | 0 |  | 51403 | #N/A | #N/A | #N/A | #N/A | #N/A | #N/A
0 |  | #VALUE! | #VALUE! | 0 | 0 | 0 |  | 51404 | #N/A | #N/A | #N/A | #N/A | #N/A | #N/A
0 |  | #VALUE! | #VALUE! | 0 | 0 | 0 |  | 51405 | #N/A | #N/A | #N/A | #N/A | #N/A | #N/A
0 |  | #VALUE! | #VALUE! | 0 | 0 | 0 |  | 51406 | #N/A | #N/A | #N/A | #N/A | #N/A | #N/A
0 |  | #VALUE! | #VALUE! | 0 | 0 | 0 |  | 51407 | #N/A | #N/A | #N/A | #N/A | #N/A | #N/A
0 |  | #VALUE! | #VALUE! | 0 | 0 | 0 |  | 51408 | #N/A | #N/A | #N/A | #N/A | #N/A | #N/A
0 |  | #VALUE! | #VALUE! | 0 | 0 | 0 |  | 51409 | #N/A | #N/A | #N/A | #N/A | #N/A | #N/A
0 |  | #VALUE! | #VALUE! | 0 | 0 | 0 |  | 51410 | #N/A | #N/A | #N/A | #N/A | #N/A | #N/A
0 |  | #VALUE! | #VALUE! | 0 | 0 | 0 |  | 51411 | #N/A | #N/A | #N/A | #N/A | #N/A | #N/A
0 |  | #VALUE! | #VALUE! | 0 | 0 | 0 |  | 51412 | #N/A | #N/A | #N/A | #N/A | #N/A | #N/A
0 |  | #VALUE! | #VALUE! | 0 | 0 | 0 |  | 51413 | #N/A | #N/A | #N/A | #N/A | #N/A | #N/A
0 |  | #VALUE! | #VALUE! | 0 | 0 | 0 |  | 51414 | #N/A | #N/A | #N/A | #N/A | #N/A | #N/A
0 |  | #VALUE! | #VALUE! | 0 | 0 | 0 |  | 51415 | #N/A | #N/A | #N/A | #N/A | #N/A | #N/A
0 |  | #VALUE! | #VALUE! | 0 | 0 | 0 |  | 51416 | #N/A | #N/A | #N/A | #N/A | #N/A | #N/A
0 |  | #VALUE! | #VALUE! | 0 | 0 | 0 |  | 51417 | #N/A | #N/A | #N/A | #N/A | #N/A | #N/A
0 |  | #VALUE! | #VALUE! | 0 | 0 | 0 |  | 51418 | #N/A | #N/A | #N/A | #N/A | #N/A | #N/A
0 |  | #VALUE! | #VALUE! | 0 | 0 | 0 |  | 51419 | #N/A | #N/A | #N/A | #N/A | #N/A | #N/A
0 |  | #VALUE! | #VALUE! | 0 | 0 | 0 |  | 51420 | #N/A | #N/A | #N/A | #N/A | #N/A | #N/A
0 |  | #VALUE! | #VALUE! | 0 | 0 | 0 |  | 51421 | #N/A | #N/A | #N/A | #N/A | #N/A | #N/A
0 |  | #VALUE! | #VALUE! | 0 | 0 | 0 |  | 51422 | #N/A | #N/A | #N/A | #N/A | #N/A | #N/A
0 |  | #VALUE! | #VALUE! | 0 | 0 | 0 |  | 51423 | #N/A | #N/A | #N/A | #N/A | #N/A | #N/A
0 |  | #VALUE! | #VALUE! | 0 | 0 | 0 |  | 51424 | #N/A | #N/A | #N/A | #N/A | #N/A | #N/A
0 |  | #VALUE! | #VALUE! | 0 | 0 | 0 |  | 51425 | #N/A | #N/A | #N/A | #N/A | #N/A | #N/A
0 |  | #VALUE! | #VALUE! | 0 | 0 | 0 |  | 51426 | #N/A | #N/A | #N/A | #N/A | #N/A | #N/A
0 |  | #VALUE! | #VALUE! | 0 | 0 | 0 |  | 51427 | #N/A | #N/A | #N/A | #N/A | #N/A | #N/A
0 |  | #VALUE! | #VALUE! | 0 | 0 | 0 |  | 51428 | #N/A | #N/A | #N/A | #N/A | #N/A | #N/A
0 |  | #VALUE! | #VALUE! | 0 | 0 | 0 |  | 51429 | #N/A | #N/A | #N/A | #N/A | #N/A | #N/A
0 |  | #VALUE! | #VALUE! | 0 | 0 | 0 |  | 51430 | #N/A | #N/A | #N/A | #N/A | #N/A | #N/A
0 |  | #VALUE! | #VALUE! | 0 | 0 | 0 |  | 51431 | #N/A | #N/A | #N/A | #N/A | #N/A | #N/A
0 |  | #VALUE! | #VALUE! | 0 | 0 | 0 |  | 51432 | #N/A | #N/A | #N/A | #N/A | #N/A | #N/A
0 |  | #VALUE! | #VALUE! | 0 | 0 | 0 |  | 51433 | #N/A | #N/A | #N/A | #N/A | #N/A | #N/A
0 |  | #VALUE! | #VALUE! | 0 | 0 | 0 |  | 51434 | #N/A | #N/A | #N/A | #N/A | #N/A | #N/A
0 |  | #VALUE! | #VALUE! | 0 | 0 | 0 |  | 51435 | #N/A | #N/A | #N/A | #N/A | #N/A | #N/A
0 |  | #VALUE! | #VALUE! | 0 | 0 | 0 |  | 51436 | #N/A | #N/A | #N/A | #N/A | #N/A | #N/A
0 |  | #VALUE! | #VALUE! | 0 | 0 | 0 |  | 51437 | #N/A | #N/A | #N/A | #N/A | #N/A | #N/A
0 |  | #VALUE! | #VALUE! | 0 | 0 | 0 |  | 51438 | #N/A | #N/A | #N/A | #N/A | #N/A | #N/A
0 |  | #VALUE! | #VALUE! | 0 | 0 | 0 |  | 51439 | #N/A | #N/A | #N/A | #N/A | #N/A | #N/A
0 |  | #VALUE! | #VALUE! | 0 | 0 | 0 |  | 51440 | #N/A | #N/A | #N/A | #N/A | #N/A | #N/A
0 |  | #VALUE! | #VALUE! | 0 | 0 | 0 |  | 51441 | #N/A | #N/A | #N/A | #N/A | #N/A | #N/A
0 |  | #VALUE! | #VALUE! | 0 | 0 | 0 |  | 51442 | #N/A | #N/A | #N/A | #N/A | #N/A | #N/A
0 |  | #VALUE! | #VALUE! | 0 | 0 | 0 |  | 51443 | #N/A | #N/A | #N/A | #N/A | #N/A | #N/A
0 |  | #VALUE! | #VALUE! | 0 | 0 | 0 |  | 51444 | #N/A | #N/A | #N/A | #N/A | #N/A | #N/A
0 |  | #VALUE! | #VALUE! | 0 | 0 | 0 |  | 51445 | #N/A | #N/A | #N/A | #N/A | #N/A | #N/A
0 |  | #VALUE! | #VALUE! | 0 | 0 | 0 |  | 51446 | #N/A | #N/A | #N/A | #N/A | #N/A | #N/A
0 |  | #VALUE! | #VALUE! | 0 | 0 | 0 |  | 51447 | #N/A | #N/A | #N/A | #N/A | #N/A | #N/A
0 |  | #VALUE! | #VALUE! | 0 | 0 | 0 |  | 51448 | #N/A | #N/A | #N/A | #N/A | #N/A | #N/A
0 |  | #VALUE! | #VALUE! | 0 | 0 | 0 |  | 51449 | #N/A | #N/A | #N/A | #N/A | #N/A | #N/A
0 |  | #VALUE! | #VALUE! | 0 | 0 | 0 |  | 51450 | #N/A | #N/A | #N/A | #N/A | #N/A | #N/A
0 |  | #VALUE! | #VALUE! | 0 | 0 | 0 |  | 51451 | #N/A | #N/A | #N/A | #N/A | #N/A | #N/A
0 |  | #VALUE! | #VALUE! | 0 | 0 | 0 |  | 51452 | #N/A | #N/A | #N/A | #N/A | #N/A | #N/A
0 |  | #VALUE! | #VALUE! | 0 | 0 | 0 |  | 51453 | #N/A | #N/A | #N/A | #N/A | #N/A | #N/A
0 |  | #VALUE! | #VALUE! | 0 | 0 | 0 |  | 51454 | #N/A | #N/A | #N/A | #N/A | #N/A | #N/A
0 |  | #VALUE! | #VALUE! | 0 | 0 | 0 |  | 51455 | #N/A | #N/A | #N/A | #N/A | #N/A | #N/A
0 |  | #VALUE! | #VALUE! | 0 | 0 | 0 |  | 51456 | #N/A | #N/A | #N/A | #N/A | #N/A | #N/A
0 |  | #VALUE! | #VALUE! | 0 | 0 | 0 |  | 51457 | #N/A | #N/A | #N/A | #N/A | #N/A | #N/A
0 |  | #VALUE! | #VALUE! | 0 | 0 | 0 |  | 51458 | #N/A | #N/A | #N/A | #N/A | #N/A | #N/A
0 |  | #VALUE! | #VALUE! | 0 | 0 | 0 |  | 51459 | #N/A | #N/A | #N/A | #N/A | #N/A | #N/A
0 |  | #VALUE! | #VALUE! | 0 | 0 | 0 |  | 51460 | #N/A | #N/A | #N/A | #N/A | #N/A | #N/A
0 |  | #VALUE! | #VALUE! | 0 | 0 | 0 |  | 51461 | #N/A | #N/A | #N/A | #N/A | #N/A | #N/A
0 |  | #VALUE! | #VALUE! | 0 | 0 | 0 |  | 51462 | #N/A | #N/A | #N/A | #N/A | #N/A | #N/A
0 |  | #VALUE! | #VALUE! | 0 | 0 | 0 |  | 51463 | #N/A | #N/A | #N/A | #N/A | #N/A | #N/A
0 |  | #VALUE! | #VALUE! | 0 | 0 | 0 |  | 51464 | #N/A | #N/A | #N/A | #N/A | #N/A | #N/A
0 |  | #VALUE! | #VALUE! | 0 | 0 | 0 |  | 51465 | #N/A | #N/A | #N/A | #N/A | #N/A | #N/A
0 |  | #VALUE! | #VALUE! | 0 | 0 | 0 |  | 51466 | #N/A | #N/A | #N/A | #N/A | #N/A | #N/A
0 |  | #VALUE! | #VALUE! | 0 | 0 | 0 |  | 51467 | #N/A | #N/A | #N/A | #N/A | #N/A | #N/A
0 |  | #VALUE! | #VALUE! | 0 | 0 | 0 |  | 51468 | #N/A | #N/A | #N/A | #N/A | #N/A | #N/A
0 |  | #VALUE! | #VALUE! | 0 | 0 | 0 |  | 51469 | #N/A | #N/A | #N/A | #N/A | #N/A | #N/A
0 |  | #VALUE! | #VALUE! | 0 | 0 | 0 |  | 51470 | #N/A | #N/A | #N/A | #N/A | #N/A | #N/A
0 |  | #VALUE! | #VALUE! | 0 | 0 | 0 |  | 51471 | #N/A | #N/A | #N/A | #N/A | #N/A | #N/A
0 |  | #VALUE! | #VALUE! | 0 | 0 | 0 |  | 51472 | #N/A | #N/A | #N/A | #N/A | #N/A | #N/A
0 |  | #VALUE! | #VALUE! | 0 | 0 | 0 |  | 51473 | #N/A | #N/A | #N/A | #N/A | #N/A | #N/A
0 |  | #VALUE! | #VALUE! | 0 | 0 | 0 |  | 51474 | #N/A | #N/A | #N/A | #N/A | #N/A | #N/A
0 |  | #VALUE! | #VALUE! | 0 | 0 | 0 |  | 51475 | #N/A | #N/A | #N/A | #N/A | #N/A | #N/A
0 |  | #VALUE! | #VALUE! | 0 | 0 | 0 |  | 51476 | #N/A | #N/A | #N/A | #N/A | #N/A | #N/A
0 |  | #VALUE! | #VALUE! | 0 | 0 | 0 |  | 51477 | #N/A | #N/A | #N/A | #N/A | #N/A | #N/A
0 |  | #VALUE! | #VALUE! | 0 | 0 | 0 |  | 51478 | #N/A | #N/A | #N/A | #N/A | #N/A | #N/A
0 |  | #VALUE! | #VALUE! | 0 | 0 | 0 |  | 51479 | #N/A | #N/A | #N/A | #N/A | #N/A | #N/A
0 |  | #VALUE! | #VALUE! | 0 | 0 | 0 |  | 51480 | #N/A | #N/A | #N/A | #N/A | #N/A | #N/A
0 |  | #VALUE! | #VALUE! | 0 | 0 | 0 |  | 51481 | #N/A | #N/A | #N/A | #N/A | #N/A | #N/A
0 |  | #VALUE! | #VALUE! | 0 | 0 | 0 |  | 51482 | #N/A | #N/A | #N/A | #N/A | #N/A | #N/A
0 |  | #VALUE! | #VALUE! | 0 | 0 | 0 |  | 51483 | #N/A | #N/A | #N/A | #N/A | #N/A | #N/A
0 |  | #VALUE! | #VALUE! | 0 | 0 | 0 |  | 51484 | #N/A | #N/A | #N/A | #N/A | #N/A | #N/A
0 |  | #VALUE! | #VALUE! | 0 | 0 | 0 |  | 51485 | #N/A | #N/A | #N/A | #N/A | #N/A | #N/A
0 |  | #VALUE! | #VALUE! | 0 | 0 | 0 |  | 51486 | #N/A | #N/A | #N/A | #N/A | #N/A | #N/A
0 |  | #VALUE! | #VALUE! | 0 | 0 | 0 |  | 51487 | #N/A | #N/A | #N/A | #N/A | #N/A | #N/A
0 |  | #VALUE! | #VALUE! | 0 | 0 | 0 |  | 51488 | #N/A | #N/A | #N/A | #N/A | #N/A | #N/A
0 |  | #VALUE! | #VALUE! | 0 | 0 | 0 |  | 51489 | #N/A | #N/A | #N/A | #N/A | #N/A | #N/A
0 |  | #VALUE! | #VALUE! | 0 | 0 | 0 |  | 51490 | #N/A | #N/A | #N/A | #N/A | #N/A | #N/A
0 |  | #VALUE! | #VALUE! | 0 | 0 | 0 |  | 51491 | #N/A | #N/A | #N/A | #N/A | #N/A | #N/A
0 |  | #VALUE! | #VALUE! | 0 | 0 | 0 |  | 51492 | #N/A | #N/A | #N/A | #N/A | #N/A | #N/A
0 |  | #VALUE! | #VALUE! | 0 | 0 | 0 |  | 51493 | #N/A | #N/A | #N/A | #N/A | #N/A | #N/A
0 |  | #VALUE! | #VALUE! | 0 | 0 | 0 |  | 51494 | #N/A | #N/A | #N/A | #N/A | #N/A | #N/A
0 |  | #VALUE! | #VALUE! | 0 | 0 | 0 |  | 51495 | #N/A | #N/A | #N/A | #N/A | #N/A | #N/A
0 |  | #VALUE! | #VALUE! | 0 | 0 | 0 |  | 51496 | #N/A | #N/A | #N/A | #N/A | #N/A | #N/A
0 |  | #VALUE! | #VALUE! | 0 | 0 | 0 |  | 51497 | #N/A | #N/A | #N/A | #N/A | #N/A | #N/A
0 |  | #VALUE! | #VALUE! | 0 | 0 | 0 |  | 51498 | #N/A | #N/A | #N/A | #N/A | #N/A | #N/A
0 |  | #VALUE! | #VALUE! | 0 | 0 | 0 |  | 51499 | #N/A | #N/A | #N/A | #N/A | #N/A | #N/A
0 |  | #VALUE! | #VALUE! | 0 | 0 | 0 |  | 51500 | #N/A | #N/A | #N/A | #N/A | #N/A | #N/A
0 |  | #VALUE! | #VALUE! | 0 | 0 | 0 |  | 51501 | #N/A | #N/A | #N/A | #N/A | #N/A | #N/A
0 |  | #VALUE! | #VALUE! | 0 | 0 | 0 |  | 51502 | #N/A | #N/A | #N/A | #N/A | #N/A | #N/A
0 |  | #VALUE! | #VALUE! | 0 | 0 | 0 |  | 51503 | #N/A | #N/A | #N/A | #N/A | #N/A | #N/A
0 |  | #VALUE! | #VALUE! | 0 | 0 | 0 |  | 51504 | #N/A | #N/A | #N/A | #N/A | #N/A | #N/A
0 |  | #VALUE! | #VALUE! | 0 | 0 | 0 |  | 51505 | #N/A | #N/A | #N/A | #N/A | #N/A | #N/A
0 |  | #VALUE! | #VALUE! | 0 | 0 | 0 |  | 51506 | #N/A | #N/A | #N/A | #N/A | #N/A | #N/A
0 |  | #VALUE! | #VALUE! | 0 | 0 | 0 |  | 51507 | #N/A | #N/A | #N/A | #N/A | #N/A | #N/A
0 |  | #VALUE! | #VALUE! | 0 | 0 | 0 |  | 51508 | #N/A | #N/A | #N/A | #N/A | #N/A | #N/A
0 |  | #VALUE! | #VALUE! | 0 | 0 | 0 |  | 51509 | #N/A | #N/A | #N/A | #N/A | #N/A | #N/A
0 |  | #VALUE! | #VALUE! | 0 | 0 | 0 |  | 51510 | #N/A | #N/A | #N/A | #N/A | #N/A | #N/A
0 |  | #VALUE! | #VALUE! | 0 | 0 | 0 |  | 51511 | #N/A | #N/A | #N/A | #N/A | #N/A | #N/A
0 |  | #VALUE! | #VALUE! | 0 | 0 | 0 |  | 51512 | #N/A | #N/A | #N/A | #N/A | #N/A | #N/A
0 |  | #VALUE! | #VALUE! | 0 | 0 | 0 |  | 51513 | #N/A | #N/A | #N/A | #N/A | #N/A | #N/A
0 |  | #VALUE! | #VALUE! | 0 | 0 | 0 |  | 51514 | #N/A | #N/A | #N/A | #N/A | #N/A | #N/A
0 |  | #VALUE! | #VALUE! | 0 | 0 | 0 |  | 51515 | #N/A | #N/A | #N/A | #N/A | #N/A | #N/A
0 |  | #VALUE! | #VALUE! | 0 | 0 | 0 |  | 51516 | #N/A | #N/A | #N/A | #N/A | #N/A | #N/A
0 |  | #VALUE! | #VALUE! | 0 | 0 | 0 |  | 51517 | #N/A | #N/A | #N/A | #N/A | #N/A | #N/A
0 |  | #VALUE! | #VALUE! | 0 | 0 | 0 |  | 51518 | #N/A | #N/A | #N/A | #N/A | #N/A | #N/A
0 |  | #VALUE! | #VALUE! | 0 | 0 | 0 |  | 51519 | #N/A | #N/A | #N/A | #N/A | #N/A | #N/A
0 |  | #VALUE! | #VALUE! | 0 | 0 | 0 |  | 51520 | #N/A | #N/A | #N/A | #N/A | #N/A | #N/A
0 |  | #VALUE! | #VALUE! | 0 | 0 | 0 |  | 51521 | #N/A | #N/A | #N/A | #N/A | #N/A | #N/A
0 |  | #VALUE! | #VALUE! | 0 | 0 | 0 |  | 51522 | #N/A | #N/A | #N/A | #N/A | #N/A | #N/A
0 |  | #VALUE! | #VALUE! | 0 | 0 | 0 |  | 51523 | #N/A | #N/A | #N/A | #N/A | #N/A | #N/A
0 |  | #VALUE! | #VALUE! | 0 | 0 | 0 |  | 51524 | #N/A | #N/A | #N/A | #N/A | #N/A | #N/A
0 |  | #VALUE! | #VALUE! | 0 | 0 | 0 |  | 51525 | #N/A | #N/A | #N/A | #N/A | #N/A | #N/A
0 |  | #VALUE! | #VALUE! | 0 | 0 | 0 |  | 51526 | #N/A | #N/A | #N/A | #N/A | #N/A | #N/A
0 |  | #VALUE! | #VALUE! | 0 | 0 | 0 |  | 51527 | #N/A | #N/A | #N/A | #N/A | #N/A | #N/A
0 |  | #VALUE! | #VALUE! | 0 | 0 | 0 |  | 51528 | #N/A | #N/A | #N/A | #N/A | #N/A | #N/A
0 |  | #VALUE! | #VALUE! | 0 | 0 | 0 |  | 51529 | #N/A | #N/A | #N/A | #N/A | #N/A | #N/A
0 |  | #VALUE! | #VALUE! | 0 | 0 | 0 |  | 51530 | #N/A | #N/A | #N/A | #N/A | #N/A | #N/A
0 |  | #VALUE! | #VALUE! | 0 | 0 | 0 |  | 51531 | #N/A | #N/A | #N/A | #N/A | #N/A | #N/A
0 |  | #VALUE! | #VALUE! | 0 | 0 | 0 |  | 51532 | #N/A | #N/A | #N/A | #N/A | #N/A | #N/A
0 |  | #VALUE! | #VALUE! | 0 | 0 | 0 |  | 51533 | #N/A | #N/A | #N/A | #N/A | #N/A | #N/A
0 |  | #VALUE! | #VALUE! | 0 | 0 | 0 |  | 51534 | #N/A | #N/A | #N/A | #N/A | #N/A | #N/A
0 |  | #VALUE! | #VALUE! | 0 | 0 | 0 |  | 51535 | #N/A | #N/A | #N/A | #N/A | #N/A | #N/A
0 |  | #VALUE! | #VALUE! | 0 | 0 | 0 |  | 51536 | #N/A | #N/A | #N/A | #N/A | #N/A | #N/A
0 |  | #VALUE! | #VALUE! | 0 | 0 | 0 |  | 51537 | #N/A | #N/A | #N/A | #N/A | #N/A | #N/A
0 |  | #VALUE! | #VALUE! | 0 | 0 | 0 |  | 51538 | #N/A | #N/A | #N/A | #N/A | #N/A | #N/A
0 |  | #VALUE! | #VALUE! | 0 | 0 | 0 |  | 51539 | #N/A | #N/A | #N/A | #N/A | #N/A | #N/A
0 |  | #VALUE! | #VALUE! | 0 | 0 | 0 |  | 51540 | #N/A | #N/A | #N/A | #N/A | #N/A | #N/A
0 |  | #VALUE! | #VALUE! | 0 | 0 | 0 |  | 51541 | #N/A | #N/A | #N/A | #N/A | #N/A | #N/A
0 |  | #VALUE! | #VALUE! | 0 | 0 | 0 |  | 51542 | #N/A | #N/A | #N/A | #N/A | #N/A | #N/A
0 |  | #VALUE! | #VALUE! | 0 | 0 | 0 |  | 51543 | #N/A | #N/A | #N/A | #N/A | #N/A | #N/A
0 |  | #VALUE! | #VALUE! | 0 | 0 | 0 |  | 51544 | #N/A | #N/A | #N/A | #N/A | #N/A | #N/A
0 |  | #VALUE! | #VALUE! | 0 | 0 | 0 |  | 51545 | #N/A | #N/A | #N/A | #N/A | #N/A | #N/A
0 |  | #VALUE! | #VALUE! | 0 | 0 | 0 |  | 51546 | #N/A | #N/A | #N/A | #N/A | #N/A | #N/A
0 |  | #VALUE! | #VALUE! | 0 | 0 | 0 |  | 51547 | #N/A | #N/A | #N/A | #N/A | #N/A | #N/A
0 |  | #VALUE! | #VALUE! | 0 | 0 | 0 |  | 51548 | #N/A | #N/A | #N/A | #N/A | #N/A | #N/A
0 |  | #VALUE! | #VALUE! | 0 | 0 | 0 |  | 51549 | #N/A | #N/A | #N/A | #N/A | #N/A | #N/A
0 |  | #VALUE! | #VALUE! | 0 | 0 | 0 |  | 51550 | #N/A | #N/A | #N/A | #N/A | #N/A | #N/A
0 |  | #VALUE! | #VALUE! | 0 | 0 | 0 |  | 51551 | #N/A | #N/A | #N/A | #N/A | #N/A | #N/A
0 |  | #VALUE! | #VALUE! | 0 | 0 | 0 |  | 51552 | #N/A | #N/A | #N/A | #N/A | #N/A | #N/A
0 |  | #VALUE! | #VALUE! | 0 | 0 | 0 |  | 51553 | #N/A | #N/A | #N/A | #N/A | #N/A | #N/A
0 |  | #VALUE! | #VALUE! | 0 | 0 | 0 |  | 51554 | #N/A | #N/A | #N/A | #N/A | #N/A | #N/A
0 |  | #VALUE! | #VALUE! | 0 | 0 | 0 |  | 51555 | #N/A | #N/A | #N/A | #N/A | #N/A | #N/A
0 |  | #VALUE! | #VALUE! | 0 | 0 | 0 |  | 51556 | #N/A | #N/A | #N/A | #N/A | #N/A | #N/A
0 |  | #VALUE! | #VALUE! | 0 | 0 | 0 |  | 51557 | #N/A | #N/A | #N/A | #N/A | #N/A | #N/A
0 |  | #VALUE! | #VALUE! | 0 | 0 | 0 |  | 51558 | #N/A | #N/A | #N/A | #N/A | #N/A | #N/A
0 |  | #VALUE! | #VALUE! | 0 | 0 | 0 |  | 51559 | #N/A | #N/A | #N/A | #N/A | #N/A | #N/A
0 |  | #VALUE! | #VALUE! | 0 | 0 | 0 |  | 51560 | #N/A | #N/A | #N/A | #N/A | #N/A | #N/A
0 |  | #VALUE! | #VALUE! | 0 | 0 | 0 |  | 51561 | #N/A | #N/A | #N/A | #N/A | #N/A | #N/A
0 |  | #VALUE! | #VALUE! | 0 | 0 | 0 |  | 51562 | #N/A | #N/A | #N/A | #N/A | #N/A | #N/A
0 |  | #VALUE! | #VALUE! | 0 | 0 | 0 |  | 51563 | #N/A | #N/A | #N/A | #N/A | #N/A | #N/A
0 |  | #VALUE! | #VALUE! | 0 | 0 | 0 |  | 51564 | #N/A | #N/A | #N/A | #N/A | #N/A | #N/A
0 |  | #VALUE! | #VALUE! | 0 | 0 | 0 |  | 51565 | #N/A | #N/A | #N/A | #N/A | #N/A | #N/A
0 |  | #VALUE! | #VALUE! | 0 | 0 | 0 |  | 51566 | #N/A | #N/A | #N/A | #N/A | #N/A | #N/A
0 |  | #VALUE! | #VALUE! | 0 | 0 | 0 |  | 51567 | #N/A | #N/A | #N/A | #N/A | #N/A | #N/A
0 |  | #VALUE! | #VALUE! | 0 | 0 | 0 |  | 51568 | #N/A | #N/A | #N/A | #N/A | #N/A | #N/A
0 |  | #VALUE! | #VALUE! | 0 | 0 | 0 |  | 51569 | #N/A | #N/A | #N/A | #N/A | #N/A | #N/A
0 |  | #VALUE! | #VALUE! | 0 | 0 | 0 |  | 51570 | #N/A | #N/A | #N/A | #N/A | #N/A | #N/A
0 |  | #VALUE! | #VALUE! | 0 | 0 | 0 |  | 51571 | #N/A | #N/A | #N/A | #N/A | #N/A | #N/A
0 |  | #VALUE! | #VALUE! | 0 | 0 | 0 |  | 51572 | #N/A | #N/A | #N/A | #N/A | #N/A | #N/A
0 |  | #VALUE! | #VALUE! | 0 | 0 | 0 |  | 51573 | #N/A | #N/A | #N/A | #N/A | #N/A | #N/A
0 |  | #VALUE! | #VALUE! | 0 | 0 | 0 |  | 51574 | #N/A | #N/A | #N/A | #N/A | #N/A | #N/A
0 |  | #VALUE! | #VALUE! | 0 | 0 | 0 |  | 51575 | #N/A | #N/A | #N/A | #N/A | #N/A | #N/A
0 |  | #VALUE! | #VALUE! | 0 | 0 | 0 |  | 51576 | #N/A | #N/A | #N/A | #N/A | #N/A | #N/A
0 |  | #VALUE! | #VALUE! | 0 | 0 | 0 |  | 51577 | #N/A | #N/A | #N/A | #N/A | #N/A | #N/A
0 |  | #VALUE! | #VALUE! | 0 | 0 | 0 |  | 51578 | #N/A | #N/A | #N/A | #N/A | #N/A | #N/A
0 |  | #VALUE! | #VALUE! | 0 | 0 | 0 |  | 51579 | #N/A | #N/A | #N/A | #N/A | #N/A | #N/A
0 |  | #VALUE! | #VALUE! | 0 | 0 | 0 |  | 51580 | #N/A | #N/A | #N/A | #N/A | #N/A | #N/A
0 |  | #VALUE! | #VALUE! | 0 | 0 | 0 |  | 51581 | #N/A | #N/A | #N/A | #N/A | #N/A | #N/A
0 |  | #VALUE! | #VALUE! | 0 | 0 | 0 |  | 51582 | #N/A | #N/A | #N/A | #N/A | #N/A | #N/A
0 |  | #VALUE! | #VALUE! | 0 | 0 | 0 |  | 51583 | #N/A | #N/A | #N/A | #N/A | #N/A | #N/A
0 |  | #VALUE! | #VALUE! | 0 | 0 | 0 |  | 51584 | #N/A | #N/A | #N/A | #N/A | #N/A | #N/A
0 |  | #VALUE! | #VALUE! | 0 | 0 | 0 |  | 51585 | #N/A | #N/A | #N/A | #N/A | #N/A | #N/A
0 |  | #VALUE! | #VALUE! | 0 | 0 | 0 |  | 51586 | #N/A | #N/A | #N/A | #N/A | #N/A | #N/A
0 |  | #VALUE! | #VALUE! | 0 | 0 | 0 |  | 51587 | #N/A | #N/A | #N/A | #N/A | #N/A | #N/A
0 |  | #VALUE! | #VALUE! | 0 | 0 | 0 |  | 51588 | #N/A | #N/A | #N/A | #N/A | #N/A | #N/A
0 |  | #VALUE! | #VALUE! | 0 | 0 | 0 |  | 51589 | #N/A | #N/A | #N/A | #N/A | #N/A | #N/A
0 |  | #VALUE! | #VALUE! | 0 | 0 | 0 |  | 51590 | #N/A | #N/A | #N/A | #N/A | #N/A | #N/A
0 |  | #VALUE! | #VALUE! | 0 | 0 | 0 |  | 51591 | #N/A | #N/A | #N/A | #N/A | #N/A | #N/A
0 |  | #VALUE! | #VALUE! | 0 | 0 | 0 |  | 51592 | #N/A | #N/A | #N/A | #N/A | #N/A | #N/A
0 |  | #VALUE! | #VALUE! | 0 | 0 | 0 |  | 51593 | #N/A | #N/A | #N/A | #N/A | #N/A | #N/A
0 |  | #VALUE! | #VALUE! | 0 | 0 | 0 |  | 51594 | #N/A | #N/A | #N/A | #N/A | #N/A | #N/A
0 |  | #VALUE! | #VALUE! | 0 | 0 | 0 |  | 51595 | #N/A | #N/A | #N/A | #N/A | #N/A | #N/A
0 |  | #VALUE! | #VALUE! | 0 | 0 | 0 |  | 51596 | #N/A | #N/A | #N/A | #N/A | #N/A | #N/A
0 |  | #VALUE! | #VALUE! | 0 | 0 | 0 |  | 51597 | #N/A | #N/A | #N/A | #N/A | #N/A | #N/A
0 |  | #VALUE! | #VALUE! | 0 | 0 | 0 |  | 51598 | #N/A | #N/A | #N/A | #N/A | #N/A | #N/A
0 |  | #VALUE! | #VALUE! | 0 | 0 | 0 |  | 51599 | #N/A | #N/A | #N/A | #N/A | #N/A | #N/A
0 |  | #VALUE! | #VALUE! | 0 | 0 | 0 |  | 51600 | #N/A | #N/A | #N/A | #N/A | #N/A | #N/A
0 |  | #VALUE! | #VALUE! | 0 | 0 | 0 |  | 51601 | #N/A | #N/A | #N/A | #N/A | #N/A | #N/A
0 |  | #VALUE! | #VALUE! | 0 | 0 | 0 |  | 51602 | #N/A | #N/A | #N/A | #N/A | #N/A | #N/A
0 |  | #VALUE! | #VALUE! | 0 | 0 | 0 |  | 51603 | #N/A | #N/A | #N/A | #N/A | #N/A | #N/A
0 |  | #VALUE! | #VALUE! | 0 | 0 | 0 |  | 51604 | #N/A | #N/A | #N/A | #N/A | #N/A | #N/A
0 |  | #VALUE! | #VALUE! | 0 | 0 | 0 |  | 51605 | #N/A | #N/A | #N/A | #N/A | #N/A | #N/A
0 |  | #VALUE! | #VALUE! | 0 | 0 | 0 |  | 51606 | #N/A | #N/A | #N/A | #N/A | #N/A | #N/A
0 |  | #VALUE! | #VALUE! | 0 | 0 | 0 |  | 51607 | #N/A | #N/A | #N/A | #N/A | #N/A | #N/A
0 |  | #VALUE! | #VALUE! | 0 | 0 | 0 |  | 51608 | #N/A | #N/A | #N/A | #N/A | #N/A | #N/A
0 |  | #VALUE! | #VALUE! | 0 | 0 | 0 |  | 51609 | #N/A | #N/A | #N/A | #N/A | #N/A | #N/A
0 |  | #VALUE! | #VALUE! | 0 | 0 | 0 |  | 51610 | #N/A | #N/A | #N/A | #N/A | #N/A | #N/A
0 |  | #VALUE! | #VALUE! | 0 | 0 | 0 |  | 51611 | #N/A | #N/A | #N/A | #N/A | #N/A | #N/A
0 |  | #VALUE! | #VALUE! | 0 | 0 | 0 |  | 51612 | #N/A | #N/A | #N/A | #N/A | #N/A | #N/A
0 |  | #VALUE! | #VALUE! | 0 | 0 | 0 |  | 51613 | #N/A | #N/A | #N/A | #N/A | #N/A | #N/A
0 |  | #VALUE! | #VALUE! | 0 | 0 | 0 |  | 51614 | #N/A | #N/A | #N/A | #N/A | #N/A | #N/A
0 |  | #VALUE! | #VALUE! | 0 | 0 | 0 |  | 51615 | #N/A | #N/A | #N/A | #N/A | #N/A | #N/A
0 |  | #VALUE! | #VALUE! | 0 | 0 | 0 |  | 51616 | #N/A | #N/A | #N/A | #N/A | #N/A | #N/A
0 |  | #VALUE! | #VALUE! | 0 | 0 | 0 |  | 51617 | #N/A | #N/A | #N/A | #N/A | #N/A | #N/A
0 |  | #VALUE! | #VALUE! | 0 | 0 | 0 |  | 51618 | #N/A | #N/A | #N/A | #N/A | #N/A | #N/A
0 |  | #VALUE! | #VALUE! | 0 | 0 | 0 |  | 51619 | #N/A | #N/A | #N/A | #N/A | #N/A | #N/A
0 |  | #VALUE! | #VALUE! | 0 | 0 | 0 |  | 51620 | #N/A | #N/A | #N/A | #N/A | #N/A | #N/A
0 |  | #VALUE! | #VALUE! | 0 | 0 | 0 |  | 51621 | #N/A | #N/A | #N/A | #N/A | #N/A | #N/A
0 |  | #VALUE! | #VALUE! | 0 | 0 | 0 |  | 51622 | #N/A | #N/A | #N/A | #N/A | #N/A | #N/A
0 |  | #VALUE! | #VALUE! | 0 | 0 | 0 |  | 51623 | #N/A | #N/A | #N/A | #N/A | #N/A | #N/A
0 |  | #VALUE! | #VALUE! | 0 | 0 | 0 |  | 51624 | #N/A | #N/A | #N/A | #N/A | #N/A | #N/A
0 |  | #VALUE! | #VALUE! | 0 | 0 | 0 |  | 51625 | #N/A | #N/A | #N/A | #N/A | #N/A | #N/A
0 |  | #VALUE! | #VALUE! | 0 | 0 | 0 |  | 51626 | #N/A | #N/A | #N/A | #N/A | #N/A | #N/A
0 |  | #VALUE! | #VALUE! | 0 | 0 | 0 |  | 51627 | #N/A | #N/A | #N/A | #N/A | #N/A | #N/A
0 |  | #VALUE! | #VALUE! | 0 | 0 | 0 |  | 51628 | #N/A | #N/A | #N/A | #N/A | #N/A | #N/A
0 |  | #VALUE! | #VALUE! | 0 | 0 | 0 |  | 51629 | #N/A | #N/A | #N/A | #N/A | #N/A | #N/A
0 |  | #VALUE! | #VALUE! | 0 | 0 | 0 |  | 51630 | #N/A | #N/A | #N/A | #N/A | #N/A | #N/A
0 |  | #VALUE! | #VALUE! | 0 | 0 | 0 |  | 51631 | #N/A | #N/A | #N/A | #N/A | #N/A | #N/A
0 |  | #VALUE! | #VALUE! | 0 | 0 | 0 |  | 51632 | #N/A | #N/A | #N/A | #N/A | #N/A | #N/A
0 |  | #VALUE! | #VALUE! | 0 | 0 | 0 |  | 51633 | #N/A | #N/A | #N/A | #N/A | #N/A | #N/A
0 |  | #VALUE! | #VALUE! | 0 | 0 | 0 |  | 51634 | #N/A | #N/A | #N/A | #N/A | #N/A | #N/A
0 |  | #VALUE! | #VALUE! | 0 | 0 | 0 |  | 51635 | #N/A | #N/A | #N/A | #N/A | #N/A | #N/A
0 |  | #VALUE! | #VALUE! | 0 | 0 | 0 |  | 51636 | #N/A | #N/A | #N/A | #N/A | #N/A | #N/A
0 |  | #VALUE! | #VALUE! | 0 | 0 | 0 |  | 51637 | #N/A | #N/A | #N/A | #N/A | #N/A | #N/A
0 |  | #VALUE! | #VALUE! | 0 | 0 | 0 |  | 51638 | #N/A | #N/A | #N/A | #N/A | #N/A | #N/A
0 |  | #VALUE! | #VALUE! | 0 | 0 | 0 |  | 51639 | #N/A | #N/A | #N/A | #N/A | #N/A | #N/A
0 |  | #VALUE! | #VALUE! | 0 | 0 | 0 |  | 51640 | #N/A | #N/A | #N/A | #N/A | #N/A | #N/A
0 |  | #VALUE! | #VALUE! | 0 | 0 | 0 |  | 51641 | #N/A | #N/A | #N/A | #N/A | #N/A | #N/A
0 |  | #VALUE! | #VALUE! | 0 | 0 | 0 |  | 51642 | #N/A | #N/A | #N/A | #N/A | #N/A | #N/A
0 |  | #VALUE! | #VALUE! | 0 | 0 | 0 |  | 51643 | #N/A | #N/A | #N/A | #N/A | #N/A | #N/A
0 |  | #VALUE! | #VALUE! | 0 | 0 | 0 |  | 51644 | #N/A | #N/A | #N/A | #N/A | #N/A | #N/A
0 |  | #VALUE! | #VALUE! | 0 | 0 | 0 |  | 51645 | #N/A | #N/A | #N/A | #N/A | #N/A | #N/A
0 |  | #VALUE! | #VALUE! | 0 | 0 | 0 |  | 51646 | #N/A | #N/A | #N/A | #N/A | #N/A | #N/A
0 |  | #VALUE! | #VALUE! | 0 | 0 | 0 |  | 51647 | #N/A | #N/A | #N/A | #N/A | #N/A | #N/A
0 |  | #VALUE! | #VALUE! | 0 | 0 | 0 |  | 51648 | #N/A | #N/A | #N/A | #N/A | #N/A | #N/A
0 |  | #VALUE! | #VALUE! | 0 | 0 | 0 |  | 51649 | #N/A | #N/A | #N/A | #N/A | #N/A | #N/A
0 |  | #VALUE! | #VALUE! | 0 | 0 | 0 |  | 51650 | #N/A | #N/A | #N/A | #N/A | #N/A | #N/A
0 |  | #VALUE! | #VALUE! | 0 | 0 | 0 |  | 51651 | #N/A | #N/A | #N/A | #N/A | #N/A | #N/A
0 |  | #VALUE! | #VALUE! | 0 | 0 | 0 |  | 51652 | #N/A | #N/A | #N/A | #N/A | #N/A | #N/A
0 |  | #VALUE! | #VALUE! | 0 | 0 | 0 |  | 51653 | #N/A | #N/A | #N/A | #N/A | #N/A | #N/A
0 |  | #VALUE! | #VALUE! | 0 | 0 | 0 |  | 51654 | #N/A | #N/A | #N/A | #N/A | #N/A | #N/A
0 |  | #VALUE! | #VALUE! | 0 | 0 | 0 |  | 51655 | #N/A | #N/A | #N/A | #N/A | #N/A | #N/A
0 |  | #VALUE! | #VALUE! | 0 | 0 | 0 |  | 51656 | #N/A | #N/A | #N/A | #N/A | #N/A | #N/A
0 |  | #VALUE! | #VALUE! | 0 | 0 | 0 |  | 51657 | #N/A | #N/A | #N/A | #N/A | #N/A | #N/A
0 |  | #VALUE! | #VALUE! | 0 | 0 | 0 |  | 51658 | #N/A | #N/A | #N/A | #N/A | #N/A | #N/A
0 |  | #VALUE! | #VALUE! | 0 | 0 | 0 |  | 51659 | #N/A | #N/A | #N/A | #N/A | #N/A | #N/A
0 |  | #VALUE! | #VALUE! | 0 | 0 | 0 |  | 51660 | #N/A | #N/A | #N/A | #N/A | #N/A | #N/A
0 |  | #VALUE! | #VALUE! | 0 | 0 | 0 |  | 51661 | #N/A | #N/A | #N/A | #N/A | #N/A | #N/A
0 |  | #VALUE! | #VALUE! | 0 | 0 | 0 |  | 51662 | #N/A | #N/A | #N/A | #N/A | #N/A | #N/A
0 |  | #VALUE! | #VALUE! | 0 | 0 | 0 |  | 51663 | #N/A | #N/A | #N/A | #N/A | #N/A | #N/A
0 |  | #VALUE! | #VALUE! | 0 | 0 | 0 |  | 51664 | #N/A | #N/A | #N/A | #N/A | #N/A | #N/A
0 |  | #VALUE! | #VALUE! | 0 | 0 | 0 |  | 51665 | #N/A | #N/A | #N/A | #N/A | #N/A | #N/A
0 |  | #VALUE! | #VALUE! | 0 | 0 | 0 |  | 51666 | #N/A | #N/A | #N/A | #N/A | #N/A | #N/A
0 |  | #VALUE! | #VALUE! | 0 | 0 | 0 |  | 51667 | #N/A | #N/A | #N/A | #N/A | #N/A | #N/A
0 |  | #VALUE! | #VALUE! | 0 | 0 | 0 |  | 51668 | #N/A | #N/A | #N/A | #N/A | #N/A | #N/A
0 |  | #VALUE! | #VALUE! | 0 | 0 | 0 |  | 51669 | #N/A | #N/A | #N/A | #N/A | #N/A | #N/A
0 |  | #VALUE! | #VALUE! | 0 | 0 | 0 |  | 51670 | #N/A | #N/A | #N/A | #N/A | #N/A | #N/A
0 |  | #VALUE! | #VALUE! | 0 | 0 | 0 |  | 51671 | #N/A | #N/A | #N/A | #N/A | #N/A | #N/A
0 |  | #VALUE! | #VALUE! | 0 | 0 | 0 |  | 51672 | #N/A | #N/A | #N/A | #N/A | #N/A | #N/A
0 |  | #VALUE! | #VALUE! | 0 | 0 | 0 |  | 51673 | #N/A | #N/A | #N/A | #N/A | #N/A | #N/A
0 |  | #VALUE! | #VALUE! | 0 | 0 | 0 |  | 51674 | #N/A | #N/A | #N/A | #N/A | #N/A | #N/A
0 |  | #VALUE! | #VALUE! | 0 | 0 | 0 |  | 51675 | #N/A | #N/A | #N/A | #N/A | #N/A | #N/A
0 |  | #VALUE! | #VALUE! | 0 | 0 | 0 |  | 51676 | #N/A | #N/A | #N/A | #N/A | #N/A | #N/A
0 |  | #VALUE! | #VALUE! | 0 | 0 | 0 |  | 51677 | #N/A | #N/A | #N/A | #N/A | #N/A | #N/A
0 |  | #VALUE! | #VALUE! | 0 | 0 | 0 |  | 51678 | #N/A | #N/A | #N/A | #N/A | #N/A | #N/A
0 |  | #VALUE! | #VALUE! | 0 | 0 | 0 |  | 51679 | #N/A | #N/A | #N/A | #N/A | #N/A | #N/A
0 |  | #VALUE! | #VALUE! | 0 | 0 | 0 |  | 51680 | #N/A | #N/A | #N/A | #N/A | #N/A | #N/A
0 |  | #VALUE! | #VALUE! | 0 | 0 | 0 |  | 51681 | #N/A | #N/A | #N/A | #N/A | #N/A | #N/A
0 |  | #VALUE! | #VALUE! | 0 | 0 | 0 |  | 51682 | #N/A | #N/A | #N/A | #N/A | #N/A | #N/A
0 |  | #VALUE! | #VALUE! | 0 | 0 | 0 |  | 51683 | #N/A | #N/A | #N/A | #N/A | #N/A | #N/A
0 |  | #VALUE! | #VALUE! | 0 | 0 | 0 |  | 51684 | #N/A | #N/A | #N/A | #N/A | #N/A | #N/A
0 |  | #VALUE! | #VALUE! | 0 | 0 | 0 |  | 51685 | #N/A | #N/A | #N/A | #N/A | #N/A | #N/A
0 |  | #VALUE! | #VALUE! | 0 | 0 | 0 |  | 51686 | #N/A | #N/A | #N/A | #N/A | #N/A | #N/A
0 |  | #VALUE! | #VALUE! | 0 | 0 | 0 |  | 51687 | #N/A | #N/A | #N/A | #N/A | #N/A | #N/A
0 |  | #VALUE! | #VALUE! | 0 | 0 | 0 |  | 51688 | #N/A | #N/A | #N/A | #N/A | #N/A | #N/A
0 |  | #VALUE! | #VALUE! | 0 | 0 | 0 |  | 51689 | #N/A | #N/A | #N/A | #N/A | #N/A | #N/A
0 |  | #VALUE! | #VALUE! | 0 | 0 | 0 |  | 51690 | #N/A | #N/A | #N/A | #N/A | #N/A | #N/A
0 |  | #VALUE! | #VALUE! | 0 | 0 | 0 |  | 51691 | #N/A | #N/A | #N/A | #N/A | #N/A | #N/A
0 |  | #VALUE! | #VALUE! | 0 | 0 | 0 |  | 51692 | #N/A | #N/A | #N/A | #N/A | #N/A | #N/A
0 |  | #VALUE! | #VALUE! | 0 | 0 | 0 |  | 51693 | #N/A | #N/A | #N/A | #N/A | #N/A | #N/A
0 |  | #VALUE! | #VALUE! | 0 | 0 | 0 |  | 51694 | #N/A | #N/A | #N/A | #N/A | #N/A | #N/A
0 |  | #VALUE! | #VALUE! | 0 | 0 | 0 |  | 51695 | #N/A | #N/A | #N/A | #N/A | #N/A | #N/A
0 |  | #VALUE! | #VALUE! | 0 | 0 | 0 |  | 51696 | #N/A | #N/A | #N/A | #N/A | #N/A | #N/A
0 |  | #VALUE! | #VALUE! | 0 | 0 | 0 |  | 51697 | #N/A | #N/A | #N/A | #N/A | #N/A | #N/A
0 |  | #VALUE! | #VALUE! | 0 | 0 | 0 |  | 51698 | #N/A | #N/A | #N/A | #N/A | #N/A | #N/A
0 |  | #VALUE! | #VALUE! | 0 | 0 | 0 |  | 51699 | #N/A | #N/A | #N/A | #N/A | #N/A | #N/A
0 |  | #VALUE! | #VALUE! | 0 | 0 | 0 |  | 51700 | #N/A | #N/A | #N/A | #N/A | #N/A | #N/A
0 |  | #VALUE! | #VALUE! | 0 | 0 | 0 |  | 51701 | #N/A | #N/A | #N/A | #N/A | #N/A | #N/A
0 |  | #VALUE! | #VALUE! | 0 | 0 | 0 |  | 51702 | #N/A | #N/A | #N/A | #N/A | #N/A | #N/A
0 |  | #VALUE! | #VALUE! | 0 | 0 | 0 |  | 51703 | #N/A | #N/A | #N/A | #N/A | #N/A | #N/A
0 |  | #VALUE! | #VALUE! | 0 | 0 | 0 |  | 51704 | #N/A | #N/A | #N/A | #N/A | #N/A | #N/A
0 |  | #VALUE! | #VALUE! | 0 | 0 | 0 |  | 51705 | #N/A | #N/A | #N/A | #N/A | #N/A | #N/A
0 |  | #VALUE! | #VALUE! | 0 | 0 | 0 |  | 51706 | #N/A | #N/A | #N/A | #N/A | #N/A | #N/A
0 |  | #VALUE! | #VALUE! | 0 | 0 | 0 |  | 51707 | #N/A | #N/A | #N/A | #N/A | #N/A | #N/A
0 |  | #VALUE! | #VALUE! | 0 | 0 | 0 |  | 51708 | #N/A | #N/A | #N/A | #N/A | #N/A | #N/A
0 |  | #VALUE! | #VALUE! | 0 | 0 | 0 |  | 51709 | #N/A | #N/A | #N/A | #N/A | #N/A | #N/A
0 |  | #VALUE! | #VALUE! | 0 | 0 | 0 |  | 51710 | #N/A | #N/A | #N/A | #N/A | #N/A | #N/A
0 |  | #VALUE! | #VALUE! | 0 | 0 | 0 |  | 51711 | #N/A | #N/A | #N/A | #N/A | #N/A | #N/A
0 |  | #VALUE! | #VALUE! | 0 | 0 | 0 |  | 51712 | #N/A | #N/A | #N/A | #N/A | #N/A | #N/A
0 |  | #VALUE! | #VALUE! | 0 | 0 | 0 |  | 51713 | #N/A | #N/A | #N/A | #N/A | #N/A | #N/A
0 |  | #VALUE! | #VALUE! | 0 | 0 | 0 |  | 51714 | #N/A | #N/A | #N/A | #N/A | #N/A | #N/A
0 |  | #VALUE! | #VALUE! | 0 | 0 | 0 |  | 51715 | #N/A | #N/A | #N/A | #N/A | #N/A | #N/A
0 |  | #VALUE! | #VALUE! | 0 | 0 | 0 |  | 51716 | #N/A | #N/A | #N/A | #N/A | #N/A | #N/A
0 |  | #VALUE! | #VALUE! | 0 | 0 | 0 |  | 51717 | #N/A | #N/A | #N/A | #N/A | #N/A | #N/A
0 |  | #VALUE! | #VALUE! | 0 | 0 | 0 |  | 51718 | #N/A | #N/A | #N/A | #N/A | #N/A | #N/A
0 |  | #VALUE! | #VALUE! | 0 | 0 | 0 |  | 51719 | #N/A | #N/A | #N/A | #N/A | #N/A | #N/A
0 |  | #VALUE! | #VALUE! | 0 | 0 | 0 |  | 51720 | #N/A | #N/A | #N/A | #N/A | #N/A | #N/A
0 |  | #VALUE! | #VALUE! | 0 | 0 | 0 |  | 51721 | #N/A | #N/A | #N/A | #N/A | #N/A | #N/A
0 |  | #VALUE! | #VALUE! | 0 | 0 | 0 |  | 51722 | #N/A | #N/A | #N/A | #N/A | #N/A | #N/A
0 |  | #VALUE! | #VALUE! | 0 | 0 | 0 |  | 51723 | #N/A | #N/A | #N/A | #N/A | #N/A | #N/A
0 |  | #VALUE! | #VALUE! | 0 | 0 | 0 |  | 51724 | #N/A | #N/A | #N/A | #N/A | #N/A | #N/A
0 |  | #VALUE! | #VALUE! | 0 | 0 | 0 |  | 51725 | #N/A | #N/A | #N/A | #N/A | #N/A | #N/A
0 |  | #VALUE! | #VALUE! | 0 | 0 | 0 |  | 51726 | #N/A | #N/A | #N/A | #N/A | #N/A | #N/A
0 |  | #VALUE! | #VALUE! | 0 | 0 | 0 |  | 51727 | #N/A | #N/A | #N/A | #N/A | #N/A | #N/A
0 |  | #VALUE! | #VALUE! | 0 | 0 | 0 |  | 51728 | #N/A | #N/A | #N/A | #N/A | #N/A | #N/A
0 |  | #VALUE! | #VALUE! | 0 | 0 | 0 |  | 51729 | #N/A | #N/A | #N/A | #N/A | #N/A | #N/A
0 |  | #VALUE! | #VALUE! | 0 | 0 | 0 |  | 51730 | #N/A | #N/A | #N/A | #N/A | #N/A | #N/A
0 |  | #VALUE! | #VALUE! | 0 | 0 | 0 |  | 51731 | #N/A | #N/A | #N/A | #N/A | #N/A | #N/A
0 |  | #VALUE! | #VALUE! | 0 | 0 | 0 |  | 51732 | #N/A | #N/A | #N/A | #N/A | #N/A | #N/A
0 |  | #VALUE! | #VALUE! | 0 | 0 | 0 |  | 51733 | #N/A | #N/A | #N/A | #N/A | #N/A | #N/A
0 |  | #VALUE! | #VALUE! | 0 | 0 | 0 |  | 51734 | #N/A | #N/A | #N/A | #N/A | #N/A | #N/A
0 |  | #VALUE! | #VALUE! | 0 | 0 | 0 |  | 51735 | #N/A | #N/A | #N/A | #N/A | #N/A | #N/A
0 |  | #VALUE! | #VALUE! | 0 | 0 | 0 |  | 51736 | #N/A | #N/A | #N/A | #N/A | #N/A | #N/A
0 |  | #VALUE! | #VALUE! | 0 | 0 | 0 |  | 51737 | #N/A | #N/A | #N/A | #N/A | #N/A | #N/A
0 |  | #VALUE! | #VALUE! | 0 | 0 | 0 |  | 51738 | #N/A | #N/A | #N/A | #N/A | #N/A | #N/A
0 |  | #VALUE! | #VALUE! | 0 | 0 | 0 |  | 51739 | #N/A | #N/A | #N/A | #N/A | #N/A | #N/A
0 |  | #VALUE! | #VALUE! | 0 | 0 | 0 |  | 51740 | #N/A | #N/A | #N/A | #N/A | #N/A | #N/A
0 |  | #VALUE! | #VALUE! | 0 | 0 | 0 |  | 51741 | #N/A | #N/A | #N/A | #N/A | #N/A | #N/A
0 |  | #VALUE! | #VALUE! | 0 | 0 | 0 |  | 51742 | #N/A | #N/A | #N/A | #N/A | #N/A | #N/A
0 |  | #VALUE! | #VALUE! | 0 | 0 | 0 |  | 51743 | #N/A | #N/A | #N/A | #N/A | #N/A | #N/A
0 |  | #VALUE! | #VALUE! | 0 | 0 | 0 |  | 51744 | #N/A | #N/A | #N/A | #N/A | #N/A | #N/A
0 |  | #VALUE! | #VALUE! | 0 | 0 | 0 |  | 51745 | #N/A | #N/A | #N/A | #N/A | #N/A | #N/A
0 |  | #VALUE! | #VALUE! | 0 | 0 | 0 |  | 51746 | #N/A | #N/A | #N/A | #N/A | #N/A | #N/A
0 |  | #VALUE! | #VALUE! | 0 | 0 | 0 |  | 51747 | #N/A | #N/A | #N/A | #N/A | #N/A | #N/A
0 |  | #VALUE! | #VALUE! | 0 | 0 | 0 |  | 51748 | #N/A | #N/A | #N/A | #N/A | #N/A | #N/A
0 |  | #VALUE! | #VALUE! | 0 | 0 | 0 |  | 51749 | #N/A | #N/A | #N/A | #N/A | #N/A | #N/A
0 |  | #VALUE! | #VALUE! | 0 | 0 | 0 |  | 51750 | #N/A | #N/A | #N/A | #N/A | #N/A | #N/A
0 |  | #VALUE! | #VALUE! | 0 | 0 | 0 |  | 51751 | #N/A | #N/A | #N/A | #N/A | #N/A | #N/A
0 |  | #VALUE! | #VALUE! | 0 | 0 | 0 |  | 51752 | #N/A | #N/A | #N/A | #N/A | #N/A | #N/A
0 |  | #VALUE! | #VALUE! | 0 | 0 | 0 |  | 51753 | #N/A | #N/A | #N/A | #N/A | #N/A | #N/A
0 |  | #VALUE! | #VALUE! | 0 | 0 | 0 |  | 51754 | #N/A | #N/A | #N/A | #N/A | #N/A | #N/A
0 |  | #VALUE! | #VALUE! | 0 | 0 | 0 |  | 51755 | #N/A | #N/A | #N/A | #N/A | #N/A | #N/A
0 |  | #VALUE! | #VALUE! | 0 | 0 | 0 |  | 51756 | #N/A | #N/A | #N/A | #N/A | #N/A | #N/A
0 |  | #VALUE! | #VALUE! | 0 | 0 | 0 |  | 51757 | #N/A | #N/A | #N/A | #N/A | #N/A | #N/A
0 |  | #VALUE! | #VALUE! | 0 | 0 | 0 |  | 51758 | #N/A | #N/A | #N/A | #N/A | #N/A | #N/A
0 |  | #VALUE! | #VALUE! | 0 | 0 | 0 |  | 51759 | #N/A | #N/A | #N/A | #N/A | #N/A | #N/A
0 |  | #VALUE! | #VALUE! | 0 | 0 | 0 |  | 51760 | #N/A | #N/A | #N/A | #N/A | #N/A | #N/A
0 |  | #VALUE! | #VALUE! | 0 | 0 | 0 |  | 51761 | #N/A | #N/A | #N/A | #N/A | #N/A | #N/A
0 |  | #VALUE! | #VALUE! | 0 | 0 | 0 |  | 51762 | #N/A | #N/A | #N/A | #N/A | #N/A | #N/A
0 |  | #VALUE! | #VALUE! | 0 | 0 | 0 |  | 51763 | #N/A | #N/A | #N/A | #N/A | #N/A | #N/A
0 |  | #VALUE! | #VALUE! | 0 | 0 | 0 |  | 51764 | #N/A | #N/A | #N/A | #N/A | #N/A | #N/A
0 |  | #VALUE! | #VALUE! | 0 | 0 | 0 |  | 51765 | #N/A | #N/A | #N/A | #N/A | #N/A | #N/A
0 |  | #VALUE! | #VALUE! | 0 | 0 | 0 |  | 51766 | #N/A | #N/A | #N/A | #N/A | #N/A | #N/A
0 |  | #VALUE! | #VALUE! | 0 | 0 | 0 |  | 51767 | #N/A | #N/A | #N/A | #N/A | #N/A | #N/A
0 |  | #VALUE! | #VALUE! | 0 | 0 | 0 |  | 51768 | #N/A | #N/A | #N/A | #N/A | #N/A | #N/A
0 |  | #VALUE! | #VALUE! | 0 | 0 | 0 |  | 51769 | #N/A | #N/A | #N/A | #N/A | #N/A | #N/A
0 |  | #VALUE! | #VALUE! | 0 | 0 | 0 |  | 51770 | #N/A | #N/A | #N/A | #N/A | #N/A | #N/A
0 |  | #VALUE! | #VALUE! | 0 | 0 | 0 |  | 51771 | #N/A | #N/A | #N/A | #N/A | #N/A | #N/A
0 |  | #VALUE! | #VALUE! | 0 | 0 | 0 |  | 51772 | #N/A | #N/A | #N/A | #N/A | #N/A | #N/A
0 |  | #VALUE! | #VALUE! | 0 | 0 | 0 |  | 51773 | #N/A | #N/A | #N/A | #N/A | #N/A | #N/A
0 |  | #VALUE! | #VALUE! | 0 | 0 | 0 |  | 51774 | #N/A | #N/A | #N/A | #N/A | #N/A | #N/A
0 |  | #VALUE! | #VALUE! | 0 | 0 | 0 |  | 51775 | #N/A | #N/A | #N/A | #N/A | #N/A | #N/A
0 |  | #VALUE! | #VALUE! | 0 | 0 | 0 |  | 51776 | #N/A | #N/A | #N/A | #N/A | #N/A | #N/A
0 |  | #VALUE! | #VALUE! | 0 | 0 | 0 |  | 51777 | #N/A | #N/A | #N/A | #N/A | #N/A | #N/A
0 |  | #VALUE! | #VALUE! | 0 | 0 | 0 |  | 51778 | #N/A | #N/A | #N/A | #N/A | #N/A | #N/A
0 |  | #VALUE! | #VALUE! | 0 | 0 | 0 |  | 51779 | #N/A | #N/A | #N/A | #N/A | #N/A | #N/A
0 |  | #VALUE! | #VALUE! | 0 | 0 | 0 |  | 51780 | #N/A | #N/A | #N/A | #N/A | #N/A | #N/A
0 |  | #VALUE! | #VALUE! | 0 | 0 | 0 |  | 51781 | #N/A | #N/A | #N/A | #N/A | #N/A | #N/A
0 |  | #VALUE! | #VALUE! | 0 | 0 | 0 |  | 51782 | #N/A | #N/A | #N/A | #N/A | #N/A | #N/A
0 |  | #VALUE! | #VALUE! | 0 | 0 | 0 |  | 51783 | #N/A | #N/A | #N/A | #N/A | #N/A | #N/A
0 |  | #VALUE! | #VALUE! | 0 | 0 | 0 |  | 51784 | #N/A | #N/A | #N/A | #N/A | #N/A | #N/A
0 |  | #VALUE! | #VALUE! | 0 | 0 | 0 |  | 51785 | #N/A | #N/A | #N/A | #N/A | #N/A | #N/A
0 |  | #VALUE! | #VALUE! | 0 | 0 | 0 |  | 51786 | #N/A | #N/A | #N/A | #N/A | #N/A | #N/A
0 |  | #VALUE! | #VALUE! | 0 | 0 | 0 |  | 51787 | #N/A | #N/A | #N/A | #N/A | #N/A | #N/A
0 |  | #VALUE! | #VALUE! | 0 | 0 | 0 |  | 51788 | #N/A | #N/A | #N/A | #N/A | #N/A | #N/A
0 |  | #VALUE! | #VALUE! | 0 | 0 | 0 |  | 51789 | #N/A | #N/A | #N/A | #N/A | #N/A | #N/A
0 |  | #VALUE! | #VALUE! | 0 | 0 | 0 |  | 51790 | #N/A | #N/A | #N/A | #N/A | #N/A | #N/A
0 |  | #VALUE! | #VALUE! | 0 | 0 | 0 |  | 51791 | #N/A | #N/A | #N/A | #N/A | #N/A | #N/A
0 |  | #VALUE! | #VALUE! | 0 | 0 | 0 |  | 51792 | #N/A | #N/A | #N/A | #N/A | #N/A | #N/A
0 |  | #VALUE! | #VALUE! | 0 | 0 | 0 |  | 51793 | #N/A | #N/A | #N/A | #N/A | #N/A | #N/A
0 |  | #VALUE! | #VALUE! | 0 | 0 | 0 |  | 51794 | #N/A | #N/A | #N/A | #N/A | #N/A | #N/A
0 |  | #VALUE! | #VALUE! | 0 | 0 | 0 |  | 51795 | #N/A | #N/A | #N/A | #N/A | #N/A | #N/A
0 |  | #VALUE! | #VALUE! | 0 | 0 | 0 |  | 51796 | #N/A | #N/A | #N/A | #N/A | #N/A | #N/A
0 |  | #VALUE! | #VALUE! | 0 | 0 | 0 |  | 51797 | #N/A | #N/A | #N/A | #N/A | #N/A | #N/A
0 |  | #VALUE! | #VALUE! | 0 | 0 | 0 |  | 51798 | #N/A | #N/A | #N/A | #N/A | #N/A | #N/A
0 |  | #VALUE! | #VALUE! | 0 | 0 | 0 |  | 51799 | #N/A | #N/A | #N/A | #N/A | #N/A | #N/A
0 |  | #VALUE! | #VALUE! | 0 | 0 | 0 |  | 51800 | #N/A | #N/A | #N/A | #N/A | #N/A | #N/A
0 |  | #VALUE! | #VALUE! | 0 | 0 | 0 |  | 51801 | #N/A | #N/A | #N/A | #N/A | #N/A | #N/A
0 |  | #VALUE! | #VALUE! | 0 | 0 | 0 |  | 51802 | #N/A | #N/A | #N/A | #N/A | #N/A | #N/A
0 |  | #VALUE! | #VALUE! | 0 | 0 | 0 |  | 51803 | #N/A | #N/A | #N/A | #N/A | #N/A | #N/A
0 |  | #VALUE! | #VALUE! | 0 | 0 | 0 |  | 51804 | #N/A | #N/A | #N/A | #N/A | #N/A | #N/A
0 |  | #VALUE! | #VALUE! | 0 | 0 | 0 |  | 51805 | #N/A | #N/A | #N/A | #N/A | #N/A | #N/A
0 |  | #VALUE! | #VALUE! | 0 | 0 | 0 |  | 51806 | #N/A | #N/A | #N/A | #N/A | #N/A | #N/A
0 |  | #VALUE! | #VALUE! | 0 | 0 | 0 |  | 51807 | #N/A | #N/A | #N/A | #N/A | #N/A | #N/A
0 |  | #VALUE! | #VALUE! | 0 | 0 | 0 |  | 51808 | #N/A | #N/A | #N/A | #N/A | #N/A | #N/A
0 |  | #VALUE! | #VALUE! | 0 | 0 | 0 |  | 51809 | #N/A | #N/A | #N/A | #N/A | #N/A | #N/A
0 |  | #VALUE! | #VALUE! | 0 | 0 | 0 |  | 51810 | #N/A | #N/A | #N/A | #N/A | #N/A | #N/A
0 |  | #VALUE! | #VALUE! | 0 | 0 | 0 |  | 51811 | #N/A | #N/A | #N/A | #N/A | #N/A | #N/A
0 |  | #VALUE! | #VALUE! | 0 | 0 | 0 |  | 51812 | #N/A | #N/A | #N/A | #N/A | #N/A | #N/A
0 |  | #VALUE! | #VALUE! | 0 | 0 | 0 |  | 51813 | #N/A | #N/A | #N/A | #N/A | #N/A | #N/A
0 |  | #VALUE! | #VALUE! | 0 | 0 | 0 |  | 51814 | #N/A | #N/A | #N/A | #N/A | #N/A | #N/A
0 |  | #VALUE! | #VALUE! | 0 | 0 | 0 |  | 51815 | #N/A | #N/A | #N/A | #N/A | #N/A | #N/A
0 |  | #VALUE! | #VALUE! | 0 | 0 | 0 |  | 51816 | #N/A | #N/A | #N/A | #N/A | #N/A | #N/A
0 |  | #VALUE! | #VALUE! | 0 | 0 | 0 |  | 51817 | #N/A | #N/A | #N/A | #N/A | #N/A | #N/A
0 |  | #VALUE! | #VALUE! | 0 | 0 | 0 |  | 51818 | #N/A | #N/A | #N/A | #N/A | #N/A | #N/A
0 |  | #VALUE! | #VALUE! | 0 | 0 | 0 |  | 51819 | #N/A | #N/A | #N/A | #N/A | #N/A | #N/A
0 |  | #VALUE! | #VALUE! | 0 | 0 | 0 |  | 51820 | #N/A | #N/A | #N/A | #N/A | #N/A | #N/A
0 |  | #VALUE! | #VALUE! | 0 | 0 | 0 |  | 51821 | #N/A | #N/A | #N/A | #N/A | #N/A | #N/A
0 |  | #VALUE! | #VALUE! | 0 | 0 | 0 |  | 51822 | #N/A | #N/A | #N/A | #N/A | #N/A | #N/A
0 |  | #VALUE! | #VALUE! | 0 | 0 | 0 |  | 51823 | #N/A | #N/A | #N/A | #N/A | #N/A | #N/A
0 |  | #VALUE! | #VALUE! | 0 | 0 | 0 |  | 51824 | #N/A | #N/A | #N/A | #N/A | #N/A | #N/A
0 |  | #VALUE! | #VALUE! | 0 | 0 | 0 |  | 51825 | #N/A | #N/A | #N/A | #N/A | #N/A | #N/A
0 |  | #VALUE! | #VALUE! | 0 | 0 | 0 |  | 51826 | #N/A | #N/A | #N/A | #N/A | #N/A | #N/A
0 |  | #VALUE! | #VALUE! | 0 | 0 | 0 |  | 51827 | #N/A | #N/A | #N/A | #N/A | #N/A | #N/A
0 |  | #VALUE! | #VALUE! | 0 | 0 | 0 |  | 51828 | #N/A | #N/A | #N/A | #N/A | #N/A | #N/A
0 |  | #VALUE! | #VALUE! | 0 | 0 | 0 |  | 51829 | #N/A | #N/A | #N/A | #N/A | #N/A | #N/A
0 |  | #VALUE! | #VALUE! | 0 | 0 | 0 |  | 51830 | #N/A | #N/A | #N/A | #N/A | #N/A | #N/A
0 |  | #VALUE! | #VALUE! | 0 | 0 | 0 |  | 51831 | #N/A | #N/A | #N/A | #N/A | #N/A | #N/A
0 |  | #VALUE! | #VALUE! | 0 | 0 | 0 |  | 51832 | #N/A | #N/A | #N/A | #N/A | #N/A | #N/A
0 |  | #VALUE! | #VALUE! | 0 | 0 | 0 |  | 51833 | #N/A | #N/A | #N/A | #N/A | #N/A | #N/A
0 |  | #VALUE! | #VALUE! | 0 | 0 | 0 |  | 51834 | #N/A | #N/A | #N/A | #N/A | #N/A | #N/A
0 |  | #VALUE! | #VALUE! | 0 | 0 | 0 |  | 51835 | #N/A | #N/A | #N/A | #N/A | #N/A | #N/A
0 |  | #VALUE! | #VALUE! | 0 | 0 | 0 |  | 51836 | #N/A | #N/A | #N/A | #N/A | #N/A | #N/A
0 |  | #VALUE! | #VALUE! | 0 | 0 | 0 |  | 51837 | #N/A | #N/A | #N/A | #N/A | #N/A | #N/A
0 |  | #VALUE! | #VALUE! | 0 | 0 | 0 |  | 51838 | #N/A | #N/A | #N/A | #N/A | #N/A | #N/A
0 |  | #VALUE! | #VALUE! | 0 | 0 | 0 |  | 51839 | #N/A | #N/A | #N/A | #N/A | #N/A | #N/A
0 |  | #VALUE! | #VALUE! | 0 | 0 | 0 |  | 51840 | #N/A | #N/A | #N/A | #N/A | #N/A | #N/A
0 |  | #VALUE! | #VALUE! | 0 | 0 | 0 |  | 51841 | #N/A | #N/A | #N/A | #N/A | #N/A | #N/A
0 |  | #VALUE! | #VALUE! | 0 | 0 | 0 |  | 51842 | #N/A | #N/A | #N/A | #N/A | #N/A | #N/A
0 |  | #VALUE! | #VALUE! | 0 | 0 | 0 |  | 51843 | #N/A | #N/A | #N/A | #N/A | #N/A | #N/A
0 |  | #VALUE! | #VALUE! | 0 | 0 | 0 |  | 51844 | #N/A | #N/A | #N/A | #N/A | #N/A | #N/A
0 |  | #VALUE! | #VALUE! | 0 | 0 | 0 |  | 51845 | #N/A | #N/A | #N/A | #N/A | #N/A | #N/A
0 |  | #VALUE! | #VALUE! | 0 | 0 | 0 |  | 51846 | #N/A | #N/A | #N/A | #N/A | #N/A | #N/A
0 |  | #VALUE! | #VALUE! | 0 | 0 | 0 |  | 51847 | #N/A | #N/A | #N/A | #N/A | #N/A | #N/A
0 |  | #VALUE! | #VALUE! | 0 | 0 | 0 |  | 51848 | #N/A | #N/A | #N/A | #N/A | #N/A | #N/A
0 |  | #VALUE! | #VALUE! | 0 | 0 | 0 |  | 51849 | #N/A | #N/A | #N/A | #N/A | #N/A | #N/A
0 |  | #VALUE! | #VALUE! | 0 | 0 | 0 |  | 51850 | #N/A | #N/A | #N/A | #N/A | #N/A | #N/A
0 |  | #VALUE! | #VALUE! | 0 | 0 | 0 |  | 51851 | #N/A | #N/A | #N/A | #N/A | #N/A | #N/A
0 |  | #VALUE! | #VALUE! | 0 | 0 | 0 |  | 51852 | #N/A | #N/A | #N/A | #N/A | #N/A | #N/A
0 |  | #VALUE! | #VALUE! | 0 | 0 | 0 |  | 51853 | #N/A | #N/A | #N/A | #N/A | #N/A | #N/A
0 |  | #VALUE! | #VALUE! | 0 | 0 | 0 |  | 51854 | #N/A | #N/A | #N/A | #N/A | #N/A | #N/A
0 |  | #VALUE! | #VALUE! | 0 | 0 | 0 |  | 51855 | #N/A | #N/A | #N/A | #N/A | #N/A | #N/A
0 |  | #VALUE! | #VALUE! | 0 | 0 | 0 |  | 51856 | #N/A | #N/A | #N/A | #N/A | #N/A | #N/A
0 |  | #VALUE! | #VALUE! | 0 | 0 | 0 |  | 51857 | #N/A | #N/A | #N/A | #N/A | #N/A | #N/A
0 |  | #VALUE! | #VALUE! | 0 | 0 | 0 |  | 51858 | #N/A | #N/A | #N/A | #N/A | #N/A | #N/A
0 |  | #VALUE! | #VALUE! | 0 | 0 | 0 |  | 51859 | #N/A | #N/A | #N/A | #N/A | #N/A | #N/A
0 |  | #VALUE! | #VALUE! | 0 | 0 | 0 |  | 51860 | #N/A | #N/A | #N/A | #N/A | #N/A | #N/A
0 |  | #VALUE! | #VALUE! | 0 | 0 | 0 |  | 51861 | #N/A | #N/A | #N/A | #N/A | #N/A | #N/A
0 |  | #VALUE! | #VALUE! | 0 | 0 | 0 |  | 51862 | #N/A | #N/A | #N/A | #N/A | #N/A | #N/A
0 |  | #VALUE! | #VALUE! | 0 | 0 | 0 |  | 51863 | #N/A | #N/A | #N/A | #N/A | #N/A | #N/A
0 |  | #VALUE! | #VALUE! | 0 | 0 | 0 |  | 51864 | #N/A | #N/A | #N/A | #N/A | #N/A | #N/A
0 |  | #VALUE! | #VALUE! | 0 | 0 | 0 |  | 51865 | #N/A | #N/A | #N/A | #N/A | #N/A | #N/A
0 |  | #VALUE! | #VALUE! | 0 | 0 | 0 |  | 51866 | #N/A | #N/A | #N/A | #N/A | #N/A | #N/A
0 |  | #VALUE! | #VALUE! | 0 | 0 | 0 |  | 51867 | #N/A | #N/A | #N/A | #N/A | #N/A | #N/A
0 |  | #VALUE! | #VALUE! | 0 | 0 | 0 |  | 51868 | #N/A | #N/A | #N/A | #N/A | #N/A | #N/A
0 |  | #VALUE! | #VALUE! | 0 | 0 | 0 |  | 51869 | #N/A | #N/A | #N/A | #N/A | #N/A | #N/A
0 |  | #VALUE! | #VALUE! | 0 | 0 | 0 |  | 51870 | #N/A | #N/A | #N/A | #N/A | #N/A | #N/A
0 |  | #VALUE! | #VALUE! | 0 | 0 | 0 |  | 51871 | #N/A | #N/A | #N/A | #N/A | #N/A | #N/A
0 |  | #VALUE! | #VALUE! | 0 | 0 | 0 |  | 51872 | #N/A | #N/A | #N/A | #N/A | #N/A | #N/A
0 |  | #VALUE! | #VALUE! | 0 | 0 | 0 |  | 51873 | #N/A | #N/A | #N/A | #N/A | #N/A | #N/A
0 |  | #VALUE! | #VALUE! | 0 | 0 | 0 |  | 51874 | #N/A | #N/A | #N/A | #N/A | #N/A | #N/A
0 |  | #VALUE! | #VALUE! | 0 | 0 | 0 |  | 51875 | #N/A | #N/A | #N/A | #N/A | #N/A | #N/A
0 |  | #VALUE! | #VALUE! | 0 | 0 | 0 |  | 51876 | #N/A | #N/A | #N/A | #N/A | #N/A | #N/A
0 |  | #VALUE! | #VALUE! | 0 | 0 | 0 |  | 51877 | #N/A | #N/A | #N/A | #N/A | #N/A | #N/A
0 |  | #VALUE! | #VALUE! | 0 | 0 | 0 |  | 51878 | #N/A | #N/A | #N/A | #N/A | #N/A | #N/A
0 |  | #VALUE! | #VALUE! | 0 | 0 | 0 |  | 51879 | #N/A | #N/A | #N/A | #N/A | #N/A | #N/A
0 |  | #VALUE! | #VALUE! | 0 | 0 | 0 |  | 51880 | #N/A | #N/A | #N/A | #N/A | #N/A | #N/A
0 |  | #VALUE! | #VALUE! | 0 | 0 | 0 |  | 51881 | #N/A | #N/A | #N/A | #N/A | #N/A | #N/A
0 |  | #VALUE! | #VALUE! | 0 | 0 | 0 |  | 51882 | #N/A | #N/A | #N/A | #N/A | #N/A | #N/A
0 |  | #VALUE! | #VALUE! | 0 | 0 | 0 |  | 51883 | #N/A | #N/A | #N/A | #N/A | #N/A | #N/A
0 |  | #VALUE! | #VALUE! | 0 | 0 | 0 |  | 51884 | #N/A | #N/A | #N/A | #N/A | #N/A | #N/A
0 |  | #VALUE! | #VALUE! | 0 | 0 | 0 |  | 51885 | #N/A | #N/A | #N/A | #N/A | #N/A | #N/A
0 |  | #VALUE! | #VALUE! | 0 | 0 | 0 |  | 51886 | #N/A | #N/A | #N/A | #N/A | #N/A | #N/A
0 |  | #VALUE! | #VALUE! | 0 | 0 | 0 |  | 51887 | #N/A | #N/A | #N/A | #N/A | #N/A | #N/A
0 |  | #VALUE! | #VALUE! | 0 | 0 | 0 |  | 51888 | #N/A | #N/A | #N/A | #N/A | #N/A | #N/A
0 |  | #VALUE! | #VALUE! | 0 | 0 | 0 |  | 51889 | #N/A | #N/A | #N/A | #N/A | #N/A | #N/A
0 |  | #VALUE! | #VALUE! | 0 | 0 | 0 |  | 51890 | #N/A | #N/A | #N/A | #N/A | #N/A | #N/A
0 |  | #VALUE! | #VALUE! | 0 | 0 | 0 |  | 51891 | #N/A | #N/A | #N/A | #N/A | #N/A | #N/A
0 |  | #VALUE! | #VALUE! | 0 | 0 | 0 |  | 51892 | #N/A | #N/A | #N/A | #N/A | #N/A | #N/A
0 |  | #VALUE! | #VALUE! | 0 | 0 | 0 |  | 51893 | #N/A | #N/A | #N/A | #N/A | #N/A | #N/A
0 |  | #VALUE! | #VALUE! | 0 | 0 | 0 |  | 51894 | #N/A | #N/A | #N/A | #N/A | #N/A | #N/A
0 |  | #VALUE! | #VALUE! | 0 | 0 | 0 |  | 51895 | #N/A | #N/A | #N/A | #N/A | #N/A | #N/A
0 |  | #VALUE! | #VALUE! | 0 | 0 | 0 |  | 51896 | #N/A | #N/A | #N/A | #N/A | #N/A | #N/A
0 |  | #VALUE! | #VALUE! | 0 | 0 | 0 |  | 51897 | #N/A | #N/A | #N/A | #N/A | #N/A | #N/A
0 |  | #VALUE! | #VALUE! | 0 | 0 | 0 |  | 51898 | #N/A | #N/A | #N/A | #N/A | #N/A | #N/A
0 |  | #VALUE! | #VALUE! | 0 | 0 | 0 |  | 51899 | #N/A | #N/A | #N/A | #N/A | #N/A | #N/A
0 |  | #VALUE! | #VALUE! | 0 | 0 | 0 |  | 51900 | #N/A | #N/A | #N/A | #N/A | #N/A | #N/A
0 |  | #VALUE! | #VALUE! | 0 | 0 | 0 |  | 51901 | #N/A | #N/A | #N/A | #N/A | #N/A | #N/A
0 |  | #VALUE! | #VALUE! | 0 | 0 | 0 |  | 51902 | #N/A | #N/A | #N/A | #N/A | #N/A | #N/A
0 |  | #VALUE! | #VALUE! | 0 | 0 | 0 |  | 51903 | #N/A | #N/A | #N/A | #N/A | #N/A | #N/A
0 |  | #VALUE! | #VALUE! | 0 | 0 | 0 |  | 51904 | #N/A | #N/A | #N/A | #N/A | #N/A | #N/A
0 |  | #VALUE! | #VALUE! | 0 | 0 | 0 |  | 51905 | #N/A | #N/A | #N/A | #N/A | #N/A | #N/A
0 |  | #VALUE! | #VALUE! | 0 | 0 | 0 |  | 51906 | #N/A | #N/A | #N/A | #N/A | #N/A | #N/A
0 |  | #VALUE! | #VALUE! | 0 | 0 | 0 |  | 51907 | #N/A | #N/A | #N/A | #N/A | #N/A | #N/A
0 |  | #VALUE! | #VALUE! | 0 | 0 | 0 |  | 51908 | #N/A | #N/A | #N/A | #N/A | #N/A | #N/A
0 |  | #VALUE! | #VALUE! | 0 | 0 | 0 |  | 51909 | #N/A | #N/A | #N/A | #N/A | #N/A | #N/A
0 |  | #VALUE! | #VALUE! | 0 | 0 | 0 |  | 51910 | #N/A | #N/A | #N/A | #N/A | #N/A | #N/A
0 |  | #VALUE! | #VALUE! | 0 | 0 | 0 |  | 51911 | #N/A | #N/A | #N/A | #N/A | #N/A | #N/A
0 |  | #VALUE! | #VALUE! | 0 | 0 | 0 |  | 51912 | #N/A | #N/A | #N/A | #N/A | #N/A | #N/A
0 |  | #VALUE! | #VALUE! | 0 | 0 | 0 |  | 51913 | #N/A | #N/A | #N/A | #N/A | #N/A | #N/A
0 |  | #VALUE! | #VALUE! | 0 | 0 | 0 |  | 51914 | #N/A | #N/A | #N/A | #N/A | #N/A | #N/A
0 |  | #VALUE! | #VALUE! | 0 | 0 | 0 |  | 51915 | #N/A | #N/A | #N/A | #N/A | #N/A | #N/A
0 |  | #VALUE! | #VALUE! | 0 | 0 | 0 |  | 51916 | #N/A | #N/A | #N/A | #N/A | #N/A | #N/A
0 |  | #VALUE! | #VALUE! | 0 | 0 | 0 |  | 51917 | #N/A | #N/A | #N/A | #N/A | #N/A | #N/A
0 |  | #VALUE! | #VALUE! | 0 | 0 | 0 |  | 51918 | #N/A | #N/A | #N/A | #N/A | #N/A | #N/A
0 |  | #VALUE! | #VALUE! | 0 | 0 | 0 |  | 51919 | #N/A | #N/A | #N/A | #N/A | #N/A | #N/A
0 |  | #VALUE! | #VALUE! | 0 | 0 | 0 |  | 51920 | #N/A | #N/A | #N/A | #N/A | #N/A | #N/A
0 |  | #VALUE! | #VALUE! | 0 | 0 | 0 |  | 51921 | #N/A | #N/A | #N/A | #N/A | #N/A | #N/A
0 |  | #VALUE! | #VALUE! | 0 | 0 | 0 |  | 51922 | #N/A | #N/A | #N/A | #N/A | #N/A | #N/A
0 |  | #VALUE! | #VALUE! | 0 | 0 | 0 |  | 51923 | #N/A | #N/A | #N/A | #N/A | #N/A | #N/A
0 |  | #VALUE! | #VALUE! | 0 | 0 | 0 |  | 51924 | #N/A | #N/A | #N/A | #N/A | #N/A | #N/A
0 |  | #VALUE! | #VALUE! | 0 | 0 | 0 |  | 51925 | #N/A | #N/A | #N/A | #N/A | #N/A | #N/A
0 |  | #VALUE! | #VALUE! | 0 | 0 | 0 |  | 51926 | #N/A | #N/A | #N/A | #N/A | #N/A | #N/A
0 |  | #VALUE! | #VALUE! | 0 | 0 | 0 |  | 51927 | #N/A | #N/A | #N/A | #N/A | #N/A | #N/A
0 |  | #VALUE! | #VALUE! | 0 | 0 | 0 |  | 51928 | #N/A | #N/A | #N/A | #N/A | #N/A | #N/A
0 |  | #VALUE! | #VALUE! | 0 | 0 | 0 |  | 51929 | #N/A | #N/A | #N/A | #N/A | #N/A | #N/A
0 |  | #VALUE! | #VALUE! | 0 | 0 | 0 |  | 51930 | #N/A | #N/A | #N/A | #N/A | #N/A | #N/A
0 |  | #VALUE! | #VALUE! | 0 | 0 | 0 |  | 51931 | #N/A | #N/A | #N/A | #N/A | #N/A | #N/A
0 |  | #VALUE! | #VALUE! | 0 | 0 | 0 |  | 51932 | #N/A | #N/A | #N/A | #N/A | #N/A | #N/A
0 |  | #VALUE! | #VALUE! | 0 | 0 | 0 |  | 51933 | #N/A | #N/A | #N/A | #N/A | #N/A | #N/A
0 |  | #VALUE! | #VALUE! | 0 | 0 | 0 |  | 51934 | #N/A | #N/A | #N/A | #N/A | #N/A | #N/A
0 |  | #VALUE! | #VALUE! | 0 | 0 | 0 |  | 51935 | #N/A | #N/A | #N/A | #N/A | #N/A | #N/A
0 |  | #VALUE! | #VALUE! | 0 | 0 | 0 |  | 51936 | #N/A | #N/A | #N/A | #N/A | #N/A | #N/A
0 |  | #VALUE! | #VALUE! | 0 | 0 | 0 |  | 51937 | #N/A | #N/A | #N/A | #N/A | #N/A | #N/A
0 |  | #VALUE! | #VALUE! | 0 | 0 | 0 |  | 51938 | #N/A | #N/A | #N/A | #N/A | #N/A | #N/A
0 |  | #VALUE! | #VALUE! | 0 | 0 | 0 |  | 51939 | #N/A | #N/A | #N/A | #N/A | #N/A | #N/A
0 |  | #VALUE! | #VALUE! | 0 | 0 | 0 |  | 51940 | #N/A | #N/A | #N/A | #N/A | #N/A | #N/A
0 |  | #VALUE! | #VALUE! | 0 | 0 | 0 |  | 51941 | #N/A | #N/A | #N/A | #N/A | #N/A | #N/A
0 |  | #VALUE! | #VALUE! | 0 | 0 | 0 |  | 51942 | #N/A | #N/A | #N/A | #N/A | #N/A | #N/A
0 |  | #VALUE! | #VALUE! | 0 | 0 | 0 |  | 51943 | #N/A | #N/A | #N/A | #N/A | #N/A | #N/A
0 |  | #VALUE! | #VALUE! | 0 | 0 | 0 |  | 51944 | #N/A | #N/A | #N/A | #N/A | #N/A | #N/A
0 |  | #VALUE! | #VALUE! | 0 | 0 | 0 |  | 51945 | #N/A | #N/A | #N/A | #N/A | #N/A | #N/A
0 |  | #VALUE! | #VALUE! | 0 | 0 | 0 |  | 51946 | #N/A | #N/A | #N/A | #N/A | #N/A | #N/A
0 |  | #VALUE! | #VALUE! | 0 | 0 | 0 |  | 51947 | #N/A | #N/A | #N/A | #N/A | #N/A | #N/A
0 |  | #VALUE! | #VALUE! | 0 | 0 | 0 |  | 51948 | #N/A | #N/A | #N/A | #N/A | #N/A | #N/A
0 |  | #VALUE! | #VALUE! | 0 | 0 | 0 |  | 51949 | #N/A | #N/A | #N/A | #N/A | #N/A | #N/A
0 |  | #VALUE! | #VALUE! | 0 | 0 | 0 |  | 51950 | #N/A | #N/A | #N/A | #N/A | #N/A | #N/A
0 |  | #VALUE! | #VALUE! | 0 | 0 | 0 |  | 51951 | #N/A | #N/A | #N/A | #N/A | #N/A | #N/A
0 |  | #VALUE! | #VALUE! | 0 | 0 | 0 |  | 51952 | #N/A | #N/A | #N/A | #N/A | #N/A | #N/A
0 |  | #VALUE! | #VALUE! | 0 | 0 | 0 |  | 51953 | #N/A | #N/A | #N/A | #N/A | #N/A | #N/A
0 |  | #VALUE! | #VALUE! | 0 | 0 | 0 |  | 51954 | #N/A | #N/A | #N/A | #N/A | #N/A | #N/A
0 |  | #VALUE! | #VALUE! | 0 | 0 | 0 |  | 51955 | #N/A | #N/A | #N/A | #N/A | #N/A | #N/A
0 |  | #VALUE! | #VALUE! | 0 | 0 | 0 |  | 51956 | #N/A | #N/A | #N/A | #N/A | #N/A | #N/A
0 |  | #VALUE! | #VALUE! | 0 | 0 | 0 |  | 51957 | #N/A | #N/A | #N/A | #N/A | #N/A | #N/A
0 |  | #VALUE! | #VALUE! | 0 | 0 | 0 |  | 51958 | #N/A | #N/A | #N/A | #N/A | #N/A | #N/A
0 |  | #VALUE! | #VALUE! | 0 | 0 | 0 |  | 51959 | #N/A | #N/A | #N/A | #N/A | #N/A | #N/A
0 |  | #VALUE! | #VALUE! | 0 | 0 | 0 |  | 51960 | #N/A | #N/A | #N/A | #N/A | #N/A | #N/A
0 |  | #VALUE! | #VALUE! | 0 | 0 | 0 |  | 51961 | #N/A | #N/A | #N/A | #N/A | #N/A | #N/A
0 |  | #VALUE! | #VALUE! | 0 | 0 | 0 |  | 51962 | #N/A | #N/A | #N/A | #N/A | #N/A | #N/A
0 |  | #VALUE! | #VALUE! | 0 | 0 | 0 |  | 51963 | #N/A | #N/A | #N/A | #N/A | #N/A | #N/A
0 |  | #VALUE! | #VALUE! | 0 | 0 | 0 |  | 51964 | #N/A | #N/A | #N/A | #N/A | #N/A | #N/A
0 |  | #VALUE! | #VALUE! | 0 | 0 | 0 |  | 51965 | #N/A | #N/A | #N/A | #N/A | #N/A | #N/A
0 |  | #VALUE! | #VALUE! | 0 | 0 | 0 |  | 51966 | #N/A | #N/A | #N/A | #N/A | #N/A | #N/A
0 |  | #VALUE! | #VALUE! | 0 | 0 | 0 |  | 51967 | #N/A | #N/A | #N/A | #N/A | #N/A | #N/A
0 |  | #VALUE! | #VALUE! | 0 | 0 | 0 |  | 51968 | #N/A | #N/A | #N/A | #N/A | #N/A | #N/A
0 |  | #VALUE! | #VALUE! | 0 | 0 | 0 |  | 51969 | #N/A | #N/A | #N/A | #N/A | #N/A | #N/A
0 |  | #VALUE! | #VALUE! | 0 | 0 | 0 |  | 51970 | #N/A | #N/A | #N/A | #N/A | #N/A | #N/A
0 |  | #VALUE! | #VALUE! | 0 | 0 | 0 |  | 51971 | #N/A | #N/A | #N/A | #N/A | #N/A | #N/A
0 |  | #VALUE! | #VALUE! | 0 | 0 | 0 |  | 51972 | #N/A | #N/A | #N/A | #N/A | #N/A | #N/A
0 |  | #VALUE! | #VALUE! | 0 | 0 | 0 |  | 51973 | #N/A | #N/A | #N/A | #N/A | #N/A | #N/A
0 |  | #VALUE! | #VALUE! | 0 | 0 | 0 |  | 51974 | #N/A | #N/A | #N/A | #N/A | #N/A | #N/A
0 |  | #VALUE! | #VALUE! | 0 | 0 | 0 |  | 51975 | #N/A | #N/A | #N/A | #N/A | #N/A | #N/A
0 |  | #VALUE! | #VALUE! | 0 | 0 | 0 |  | 51976 | #N/A | #N/A | #N/A | #N/A | #N/A | #N/A
0 |  | #VALUE! | #VALUE! | 0 | 0 | 0 |  | 51977 | #N/A | #N/A | #N/A | #N/A | #N/A | #N/A
0 |  | #VALUE! | #VALUE! | 0 | 0 | 0 |  | 51978 | #N/A | #N/A | #N/A | #N/A | #N/A | #N/A
0 |  | #VALUE! | #VALUE! | 0 | 0 | 0 |  | 51979 | #N/A | #N/A | #N/A | #N/A | #N/A | #N/A
0 |  | #VALUE! | #VALUE! | 0 | 0 | 0 |  | 51980 | #N/A | #N/A | #N/A | #N/A | #N/A | #N/A
0 |  | #VALUE! | #VALUE! | 0 | 0 | 0 |  | 51981 | #N/A | #N/A | #N/A | #N/A | #N/A | #N/A
0 |  | #VALUE! | #VALUE! | 0 | 0 | 0 |  | 51982 | #N/A | #N/A | #N/A | #N/A | #N/A | #N/A
0 |  | #VALUE! | #VALUE! | 0 | 0 | 0 |  | 51983 | #N/A | #N/A | #N/A | #N/A | #N/A | #N/A
0 |  | #VALUE! | #VALUE! | 0 | 0 | 0 |  | 51984 | #N/A | #N/A | #N/A | #N/A | #N/A | #N/A
0 |  | #VALUE! | #VALUE! | 0 | 0 | 0 |  | 51985 | #N/A | #N/A | #N/A | #N/A | #N/A | #N/A
0 |  | #VALUE! | #VALUE! | 0 | 0 | 0 |  | 51986 | #N/A | #N/A | #N/A | #N/A | #N/A | #N/A
0 |  | #VALUE! | #VALUE! | 0 | 0 | 0 |  | 51987 | #N/A | #N/A | #N/A | #N/A | #N/A | #N/A
0 |  | #VALUE! | #VALUE! | 0 | 0 | 0 |  | 51988 | #N/A | #N/A | #N/A | #N/A | #N/A | #N/A
0 |  | #VALUE! | #VALUE! | 0 | 0 | 0 |  | 51989 | #N/A | #N/A | #N/A | #N/A | #N/A | #N/A
0 |  | #VALUE! | #VALUE! | 0 | 0 | 0 |  | 51990 | #N/A | #N/A | #N/A | #N/A | #N/A | #N/A
0 |  | #VALUE! | #VALUE! | 0 | 0 | 0 |  | 51991 | #N/A | #N/A | #N/A | #N/A | #N/A | #N/A
0 |  | #VALUE! | #VALUE! | 0 | 0 | 0 |  | 51992 | #N/A | #N/A | #N/A | #N/A | #N/A | #N/A
0 |  | #VALUE! | #VALUE! | 0 | 0 | 0 |  | 51993 | #N/A | #N/A | #N/A | #N/A | #N/A | #N/A
0 |  | #VALUE! | #VALUE! | 0 | 0 | 0 |  | 51994 | #N/A | #N/A | #N/A | #N/A | #N/A | #N/A
0 |  | #VALUE! | #VALUE! | 0 | 0 | 0 |  | 51995 | #N/A | #N/A | #N/A | #N/A | #N/A | #N/A
0 |  | #VALUE! | #VALUE! | 0 | 0 | 0 |  | 51996 | #N/A | #N/A | #N/A | #N/A | #N/A | #N/A
0 |  | #VALUE! | #VALUE! | 0 | 0 | 0 |  | 51997 | #N/A | #N/A | #N/A | #N/A | #N/A | #N/A
0 |  | #VALUE! | #VALUE! | 0 | 0 | 0 |  | 51998 | #N/A | #N/A | #N/A | #N/A | #N/A | #N/A
0 |  | #VALUE! | #VALUE! | 0 | 0 | 0 |  | 51999 | #N/A | #N/A | #N/A | #N/A | #N/A | #N/A
0 |  | #VALUE! | #VALUE! | 0 | 0 | 0 |  | 52000 | #N/A | #N/A | #N/A | #N/A | #N/A | #N/A
0 |  | #VALUE! | #VALUE! | 0 | 0 | 0 |  | 52001 | #N/A | #N/A | #N/A | #N/A | #N/A | #N/A
0 |  | #VALUE! | #VALUE! | 0 | 0 | 0 |  | 52002 | #N/A | #N/A | #N/A | #N/A | #N/A | #N/A
0 |  | #VALUE! | #VALUE! | 0 | 0 | 0 |  | 52003 | #N/A | #N/A | #N/A | #N/A | #N/A | #N/A
0 |  | #VALUE! | #VALUE! | 0 | 0 | 0 |  | 52004 | #N/A | #N/A | #N/A | #N/A | #N/A | #N/A
0 |  | #VALUE! | #VALUE! | 0 | 0 | 0 |  | 52005 | #N/A | #N/A | #N/A | #N/A | #N/A | #N/A
0 |  | #VALUE! | #VALUE! | 0 | 0 | 0 |  | 52006 | #N/A | #N/A | #N/A | #N/A | #N/A | #N/A
0 |  | #VALUE! | #VALUE! | 0 | 0 | 0 |  | 52007 | #N/A | #N/A | #N/A | #N/A | #N/A | #N/A
0 |  | #VALUE! | #VALUE! | 0 | 0 | 0 |  | 52008 | #N/A | #N/A | #N/A | #N/A | #N/A | #N/A
0 |  | #VALUE! | #VALUE! | 0 | 0 | 0 |  | 52009 | #N/A | #N/A | #N/A | #N/A | #N/A | #N/A
0 |  | #VALUE! | #VALUE! | 0 | 0 | 0 |  | 52010 | #N/A | #N/A | #N/A | #N/A | #N/A | #N/A
0 |  | #VALUE! | #VALUE! | 0 | 0 | 0 |  | 52011 | #N/A | #N/A | #N/A | #N/A | #N/A | #N/A
0 |  | #VALUE! | #VALUE! | 0 | 0 | 0 |  | 52012 | #N/A | #N/A | #N/A | #N/A | #N/A | #N/A
0 |  | #VALUE! | #VALUE! | 0 | 0 | 0 |  | 52013 | #N/A | #N/A | #N/A | #N/A | #N/A | #N/A
0 |  | #VALUE! | #VALUE! | 0 | 0 | 0 |  | 52014 | #N/A | #N/A | #N/A | #N/A | #N/A | #N/A
0 |  | #VALUE! | #VALUE! | 0 | 0 | 0 |  | 52015 | #N/A | #N/A | #N/A | #N/A | #N/A | #N/A
0 |  | #VALUE! | #VALUE! | 0 | 0 | 0 |  | 52016 | #N/A | #N/A | #N/A | #N/A | #N/A | #N/A
0 |  | #VALUE! | #VALUE! | 0 | 0 | 0 |  | 52017 | #N/A | #N/A | #N/A | #N/A | #N/A | #N/A
0 |  | #VALUE! | #VALUE! | 0 | 0 | 0 |  | 52018 | #N/A | #N/A | #N/A | #N/A | #N/A | #N/A
0 |  | #VALUE! | #VALUE! | 0 | 0 | 0 |  | 52019 | #N/A | #N/A | #N/A | #N/A | #N/A | #N/A
0 |  | #VALUE! | #VALUE! | 0 | 0 | 0 |  | 52020 | #N/A | #N/A | #N/A | #N/A | #N/A | #N/A
0 |  | #VALUE! | #VALUE! | 0 | 0 | 0 |  | 52021 | #N/A | #N/A | #N/A | #N/A | #N/A | #N/A
0 |  | #VALUE! | #VALUE! | 0 | 0 | 0 |  | 52022 | #N/A | #N/A | #N/A | #N/A | #N/A | #N/A
0 |  | #VALUE! | #VALUE! | 0 | 0 | 0 |  | 52023 | #N/A | #N/A | #N/A | #N/A | #N/A | #N/A
0 |  | #VALUE! | #VALUE! | 0 | 0 | 0 |  | 52024 | #N/A | #N/A | #N/A | #N/A | #N/A | #N/A
0 |  | #VALUE! | #VALUE! | 0 | 0 | 0 |  | 52025 | #N/A | #N/A | #N/A | #N/A | #N/A | #N/A
0 |  | #VALUE! | #VALUE! | 0 | 0 | 0 |  | 52026 | #N/A | #N/A | #N/A | #N/A | #N/A | #N/A
0 |  | #VALUE! | #VALUE! | 0 | 0 | 0 |  | 52027 | #N/A | #N/A | #N/A | #N/A | #N/A | #N/A
0 |  | #VALUE! | #VALUE! | 0 | 0 | 0 |  | 52028 | #N/A | #N/A | #N/A | #N/A | #N/A | #N/A
0 |  | #VALUE! | #VALUE! | 0 | 0 | 0 |  | 52029 | #N/A | #N/A | #N/A | #N/A | #N/A | #N/A
0 |  | #VALUE! | #VALUE! | 0 | 0 | 0 |  | 52030 | #N/A | #N/A | #N/A | #N/A | #N/A | #N/A
0 |  | #VALUE! | #VALUE! | 0 | 0 | 0 |  | 52031 | #N/A | #N/A | #N/A | #N/A | #N/A | #N/A
0 |  | #VALUE! | #VALUE! | 0 | 0 | 0 |  | 52032 | #N/A | #N/A | #N/A | #N/A | #N/A | #N/A
0 |  | #VALUE! | #VALUE! | 0 | 0 | 0 |  | 52033 | #N/A | #N/A | #N/A | #N/A | #N/A | #N/A
0 |  | #VALUE! | #VALUE! | 0 | 0 | 0 |  | 52034 | #N/A | #N/A | #N/A | #N/A | #N/A | #N/A
0 |  | #VALUE! | #VALUE! | 0 | 0 | 0 |  | 52035 | #N/A | #N/A | #N/A | #N/A | #N/A | #N/A
0 |  | #VALUE! | #VALUE! | 0 | 0 | 0 |  | 52036 | #N/A | #N/A | #N/A | #N/A | #N/A | #N/A
0 |  | #VALUE! | #VALUE! | 0 | 0 | 0 |  | 52037 | #N/A | #N/A | #N/A | #N/A | #N/A | #N/A
0 |  | #VALUE! | #VALUE! | 0 | 0 | 0 |  | 52038 | #N/A | #N/A | #N/A | #N/A | #N/A | #N/A
0 |  | #VALUE! | #VALUE! | 0 | 0 | 0 |  | 52039 | #N/A | #N/A | #N/A | #N/A | #N/A | #N/A
0 |  | #VALUE! | #VALUE! | 0 | 0 | 0 |  | 52040 | #N/A | #N/A | #N/A | #N/A | #N/A | #N/A
0 |  | #VALUE! | #VALUE! | 0 | 0 | 0 |  | 52041 | #N/A | #N/A | #N/A | #N/A | #N/A | #N/A
0 |  | #VALUE! | #VALUE! | 0 | 0 | 0 |  | 52042 | #N/A | #N/A | #N/A | #N/A | #N/A | #N/A
0 |  | #VALUE! | #VALUE! | 0 | 0 | 0 |  | 52043 | #N/A | #N/A | #N/A | #N/A | #N/A | #N/A
0 |  | #VALUE! | #VALUE! | 0 | 0 | 0 |  | 52044 | #N/A | #N/A | #N/A | #N/A | #N/A | #N/A
0 |  | #VALUE! | #VALUE! | 0 | 0 | 0 |  | 52045 | #N/A | #N/A | #N/A | #N/A | #N/A | #N/A
0 |  | #VALUE! | #VALUE! | 0 | 0 | 0 |  | 52046 | #N/A | #N/A | #N/A | #N/A | #N/A | #N/A
0 |  | #VALUE! | #VALUE! | 0 | 0 | 0 |  | 52047 | #N/A | #N/A | #N/A | #N/A | #N/A | #N/A
0 |  | #VALUE! | #VALUE! | 0 | 0 | 0 |  | 52048 | #N/A | #N/A | #N/A | #N/A | #N/A | #N/A
0 |  | #VALUE! | #VALUE! | 0 | 0 | 0 |  | 52049 | #N/A | #N/A | #N/A | #N/A | #N/A | #N/A
0 |  | #VALUE! | #VALUE! | 0 | 0 | 0 |  | 52050 | #N/A | #N/A | #N/A | #N/A | #N/A | #N/A
0 |  | #VALUE! | #VALUE! | 0 | 0 | 0 |  | 52051 | #N/A | #N/A | #N/A | #N/A | #N/A | #N/A
0 |  | #VALUE! | #VALUE! | 0 | 0 | 0 |  | 52052 | #N/A | #N/A | #N/A | #N/A | #N/A | #N/A
0 |  | #VALUE! | #VALUE! | 0 | 0 | 0 |  | 52053 | #N/A | #N/A | #N/A | #N/A | #N/A | #N/A
0 |  | #VALUE! | #VALUE! | 0 | 0 | 0 |  | 52054 | #N/A | #N/A | #N/A | #N/A | #N/A | #N/A
0 |  | #VALUE! | #VALUE! | 0 | 0 | 0 |  | 52055 | #N/A | #N/A | #N/A | #N/A | #N/A | #N/A
0 |  | #VALUE! | #VALUE! | 0 | 0 | 0 |  | 52056 | #N/A | #N/A | #N/A | #N/A | #N/A | #N/A
0 |  | #VALUE! | #VALUE! | 0 | 0 | 0 |  | 52057 | #N/A | #N/A | #N/A | #N/A | #N/A | #N/A
0 |  | #VALUE! | #VALUE! | 0 | 0 | 0 |  | 52058 | #N/A | #N/A | #N/A | #N/A | #N/A | #N/A
0 |  | #VALUE! | #VALUE! | 0 | 0 | 0 |  | 52059 | #N/A | #N/A | #N/A | #N/A | #N/A | #N/A
0 |  | #VALUE! | #VALUE! | 0 | 0 | 0 |  | 52060 | #N/A | #N/A | #N/A | #N/A | #N/A | #N/A
0 |  | #VALUE! | #VALUE! | 0 | 0 | 0 |  | 52061 | #N/A | #N/A | #N/A | #N/A | #N/A | #N/A
0 |  | #VALUE! | #VALUE! | 0 | 0 | 0 |  | 52062 | #N/A | #N/A | #N/A | #N/A | #N/A | #N/A
0 |  | #VALUE! | #VALUE! | 0 | 0 | 0 |  | 52063 | #N/A | #N/A | #N/A | #N/A | #N/A | #N/A
0 |  | #VALUE! | #VALUE! | 0 | 0 | 0 |  | 52064 | #N/A | #N/A | #N/A | #N/A | #N/A | #N/A
0 |  | #VALUE! | #VALUE! | 0 | 0 | 0 |  | 52065 | #N/A | #N/A | #N/A | #N/A | #N/A | #N/A
0 |  | #VALUE! | #VALUE! | 0 | 0 | 0 |  | 52066 | #N/A | #N/A | #N/A | #N/A | #N/A | #N/A
0 |  | #VALUE! | #VALUE! | 0 | 0 | 0 |  | 52067 | #N/A | #N/A | #N/A | #N/A | #N/A | #N/A
0 |  | #VALUE! | #VALUE! | 0 | 0 | 0 |  | 52068 | #N/A | #N/A | #N/A | #N/A | #N/A | #N/A
0 |  | #VALUE! | #VALUE! | 0 | 0 | 0 |  | 52069 | #N/A | #N/A | #N/A | #N/A | #N/A | #N/A
0 |  | #VALUE! | #VALUE! | 0 | 0 | 0 |  | 52070 | #N/A | #N/A | #N/A | #N/A | #N/A | #N/A
0 |  | #VALUE! | #VALUE! | 0 | 0 | 0 |  | 52071 | #N/A | #N/A | #N/A | #N/A | #N/A | #N/A
0 |  | #VALUE! | #VALUE! | 0 | 0 | 0 |  | 52072 | #N/A | #N/A | #N/A | #N/A | #N/A | #N/A
0 |  | #VALUE! | #VALUE! | 0 | 0 | 0 |  | 52073 | #N/A | #N/A | #N/A | #N/A | #N/A | #N/A
0 |  | #VALUE! | #VALUE! | 0 | 0 | 0 |  | 52074 | #N/A | #N/A | #N/A | #N/A | #N/A | #N/A
0 |  | #VALUE! | #VALUE! | 0 | 0 | 0 |  | 52075 | #N/A | #N/A | #N/A | #N/A | #N/A | #N/A
0 |  | #VALUE! | #VALUE! | 0 | 0 | 0 |  | 52076 | #N/A | #N/A | #N/A | #N/A | #N/A | #N/A
0 |  | #VALUE! | #VALUE! | 0 | 0 | 0 |  | 52077 | #N/A | #N/A | #N/A | #N/A | #N/A | #N/A
0 |  | #VALUE! | #VALUE! | 0 | 0 | 0 |  | 52078 | #N/A | #N/A | #N/A | #N/A | #N/A | #N/A
0 |  | #VALUE! | #VALUE! | 0 | 0 | 0 |  | 52079 | #N/A | #N/A | #N/A | #N/A | #N/A | #N/A
0 |  | #VALUE! | #VALUE! | 0 | 0 | 0 |  | 52080 | #N/A | #N/A | #N/A | #N/A | #N/A | #N/A
0 |  | #VALUE! | #VALUE! | 0 | 0 | 0 |  | 52081 | #N/A | #N/A | #N/A | #N/A | #N/A | #N/A
0 |  | #VALUE! | #VALUE! | 0 | 0 | 0 |  | 52082 | #N/A | #N/A | #N/A | #N/A | #N/A | #N/A
0 |  | #VALUE! | #VALUE! | 0 | 0 | 0 |  | 52083 | #N/A | #N/A | #N/A | #N/A | #N/A | #N/A
0 |  | #VALUE! | #VALUE! | 0 | 0 | 0 |  | 52084 | #N/A | #N/A | #N/A | #N/A | #N/A | #N/A
0 |  | #VALUE! | #VALUE! | 0 | 0 | 0 |  | 52085 | #N/A | #N/A | #N/A | #N/A | #N/A | #N/A
0 |  | #VALUE! | #VALUE! | 0 | 0 | 0 |  | 52086 | #N/A | #N/A | #N/A | #N/A | #N/A | #N/A
0 |  | #VALUE! | #VALUE! | 0 | 0 | 0 |  | 52087 | #N/A | #N/A | #N/A | #N/A | #N/A | #N/A
0 |  | #VALUE! | #VALUE! | 0 | 0 | 0 |  | 52088 | #N/A | #N/A | #N/A | #N/A | #N/A | #N/A
0 |  | #VALUE! | #VALUE! | 0 | 0 | 0 |  | 52089 | #N/A | #N/A | #N/A | #N/A | #N/A | #N/A
0 |  | #VALUE! | #VALUE! | 0 | 0 | 0 |  | 52090 | #N/A | #N/A | #N/A | #N/A | #N/A | #N/A
0 |  | #VALUE! | #VALUE! | 0 | 0 | 0 |  | 52091 | #N/A | #N/A | #N/A | #N/A | #N/A | #N/A
0 |  | #VALUE! | #VALUE! | 0 | 0 | 0 |  | 52092 | #N/A | #N/A | #N/A | #N/A | #N/A | #N/A
0 |  | #VALUE! | #VALUE! | 0 | 0 | 0 |  | 52093 | #N/A | #N/A | #N/A | #N/A | #N/A | #N/A
0 |  | #VALUE! | #VALUE! | 0 | 0 | 0 |  | 52094 | #N/A | #N/A | #N/A | #N/A | #N/A | #N/A
0 |  | #VALUE! | #VALUE! | 0 | 0 | 0 |  | 52095 | #N/A | #N/A | #N/A | #N/A | #N/A | #N/A
0 |  | #VALUE! | #VALUE! | 0 | 0 | 0 |  | 52096 | #N/A | #N/A | #N/A | #N/A | #N/A | #N/A
0 |  | #VALUE! | #VALUE! | 0 | 0 | 0 |  | 52097 | #N/A | #N/A | #N/A | #N/A | #N/A | #N/A
0 |  | #VALUE! | #VALUE! | 0 | 0 | 0 |  | 52098 | #N/A | #N/A | #N/A | #N/A | #N/A | #N/A
0 |  | #VALUE! | #VALUE! | 0 | 0 | 0 |  | 52099 | #N/A | #N/A | #N/A | #N/A | #N/A | #N/A
0 |  | #VALUE! | #VALUE! | 0 | 0 | 0 |  | 52100 | #N/A | #N/A | #N/A | #N/A | #N/A | #N/A
0 |  | #VALUE! | #VALUE! | 0 | 0 | 0 |  | 52101 | #N/A | #N/A | #N/A | #N/A | #N/A | #N/A
0 |  | #VALUE! | #VALUE! | 0 | 0 | 0 |  | 52102 | #N/A | #N/A | #N/A | #N/A | #N/A | #N/A
0 |  | #VALUE! | #VALUE! | 0 | 0 | 0 |  | 52103 | #N/A | #N/A | #N/A | #N/A | #N/A | #N/A
0 |  | #VALUE! | #VALUE! | 0 | 0 | 0 |  | 52104 | #N/A | #N/A | #N/A | #N/A | #N/A | #N/A
0 |  | #VALUE! | #VALUE! | 0 | 0 | 0 |  | 52105 | #N/A | #N/A | #N/A | #N/A | #N/A | #N/A
0 |  | #VALUE! | #VALUE! | 0 | 0 | 0 |  | 52106 | #N/A | #N/A | #N/A | #N/A | #N/A | #N/A
0 |  | #VALUE! | #VALUE! | 0 | 0 | 0 |  | 52107 | #N/A | #N/A | #N/A | #N/A | #N/A | #N/A
0 |  | #VALUE! | #VALUE! | 0 | 0 | 0 |  | 52108 | #N/A | #N/A | #N/A | #N/A | #N/A | #N/A
0 |  | #VALUE! | #VALUE! | 0 | 0 | 0 |  | 52109 | #N/A | #N/A | #N/A | #N/A | #N/A | #N/A
0 |  | #VALUE! | #VALUE! | 0 | 0 | 0 |  | 52110 | #N/A | #N/A | #N/A | #N/A | #N/A | #N/A
0 |  | #VALUE! | #VALUE! | 0 | 0 | 0 |  | 52111 | #N/A | #N/A | #N/A | #N/A | #N/A | #N/A
0 |  | #VALUE! | #VALUE! | 0 | 0 | 0 |  | 52112 | #N/A | #N/A | #N/A | #N/A | #N/A | #N/A
0 |  | #VALUE! | #VALUE! | 0 | 0 | 0 |  | 52113 | #N/A | #N/A | #N/A | #N/A | #N/A | #N/A
0 |  | #VALUE! | #VALUE! | 0 | 0 | 0 |  | 52114 | #N/A | #N/A | #N/A | #N/A | #N/A | #N/A
0 |  | #VALUE! | #VALUE! | 0 | 0 | 0 |  | 52115 | #N/A | #N/A | #N/A | #N/A | #N/A | #N/A
0 |  | #VALUE! | #VALUE! | 0 | 0 | 0 |  | 52116 | #N/A | #N/A | #N/A | #N/A | #N/A | #N/A
0 |  | #VALUE! | #VALUE! | 0 | 0 | 0 |  | 52117 | #N/A | #N/A | #N/A | #N/A | #N/A | #N/A
0 |  | #VALUE! | #VALUE! | 0 | 0 | 0 |  | 52118 | #N/A | #N/A | #N/A | #N/A | #N/A | #N/A
0 |  | #VALUE! | #VALUE! | 0 | 0 | 0 |  | 52119 | #N/A | #N/A | #N/A | #N/A | #N/A | #N/A
0 |  | #VALUE! | #VALUE! | 0 | 0 | 0 |  | 52120 | #N/A | #N/A | #N/A | #N/A | #N/A | #N/A
0 |  | #VALUE! | #VALUE! | 0 | 0 | 0 |  | 52121 | #N/A | #N/A | #N/A | #N/A | #N/A | #N/A
0 |  | #VALUE! | #VALUE! | 0 | 0 | 0 |  | 52122 | #N/A | #N/A | #N/A | #N/A | #N/A | #N/A
0 |  | #VALUE! | #VALUE! | 0 | 0 | 0 |  | 52123 | #N/A | #N/A | #N/A | #N/A | #N/A | #N/A
0 |  | #VALUE! | #VALUE! | 0 | 0 | 0 |  | 52124 | #N/A | #N/A | #N/A | #N/A | #N/A | #N/A
0 |  | #VALUE! | #VALUE! | 0 | 0 | 0 |  | 52125 | #N/A | #N/A | #N/A | #N/A | #N/A | #N/A
0 |  | #VALUE! | #VALUE! | 0 | 0 | 0 |  | 52126 | #N/A | #N/A | #N/A | #N/A | #N/A | #N/A
0 |  | #VALUE! | #VALUE! | 0 | 0 | 0 |  | 52127 | #N/A | #N/A | #N/A | #N/A | #N/A | #N/A
0 |  | #VALUE! | #VALUE! | 0 | 0 | 0 |  | 52128 | #N/A | #N/A | #N/A | #N/A | #N/A | #N/A
0 |  | #VALUE! | #VALUE! | 0 | 0 | 0 |  | 52129 | #N/A | #N/A | #N/A | #N/A | #N/A | #N/A
0 |  | #VALUE! | #VALUE! | 0 | 0 | 0 |  | 52130 | #N/A | #N/A | #N/A | #N/A | #N/A | #N/A
0 |  | #VALUE! | #VALUE! | 0 | 0 | 0 |  | 52131 | #N/A | #N/A | #N/A | #N/A | #N/A | #N/A
0 |  | #VALUE! | #VALUE! | 0 | 0 | 0 |  | 52132 | #N/A | #N/A | #N/A | #N/A | #N/A | #N/A
0 |  | #VALUE! | #VALUE! | 0 | 0 | 0 |  | 52133 | #N/A | #N/A | #N/A | #N/A | #N/A | #N/A
0 |  | #VALUE! | #VALUE! | 0 | 0 | 0 |  | 52134 | #N/A | #N/A | #N/A | #N/A | #N/A | #N/A
0 |  | #VALUE! | #VALUE! | 0 | 0 | 0 |  | 52135 | #N/A | #N/A | #N/A | #N/A | #N/A | #N/A
0 |  | #VALUE! | #VALUE! | 0 | 0 | 0 |  | 52136 | #N/A | #N/A | #N/A | #N/A | #N/A | #N/A
0 |  | #VALUE! | #VALUE! | 0 | 0 | 0 |  | 52137 | #N/A | #N/A | #N/A | #N/A | #N/A | #N/A
0 |  | #VALUE! | #VALUE! | 0 | 0 | 0 |  | 52138 | #N/A | #N/A | #N/A | #N/A | #N/A | #N/A
0 |  | #VALUE! | #VALUE! | 0 | 0 | 0 |  | 52139 | #N/A | #N/A | #N/A | #N/A | #N/A | #N/A
0 |  | #VALUE! | #VALUE! | 0 | 0 | 0 |  | 52140 | #N/A | #N/A | #N/A | #N/A | #N/A | #N/A
0 |  | #VALUE! | #VALUE! | 0 | 0 | 0 |  | 52141 | #N/A | #N/A | #N/A | #N/A | #N/A | #N/A
0 |  | #VALUE! | #VALUE! | 0 | 0 | 0 |  | 52142 | #N/A | #N/A | #N/A | #N/A | #N/A | #N/A
0 |  | #VALUE! | #VALUE! | 0 | 0 | 0 |  | 52143 | #N/A | #N/A | #N/A | #N/A | #N/A | #N/A
0 |  | #VALUE! | #VALUE! | 0 | 0 | 0 |  | 52144 | #N/A | #N/A | #N/A | #N/A | #N/A | #N/A
0 |  | #VALUE! | #VALUE! | 0 | 0 | 0 |  | 52145 | #N/A | #N/A | #N/A | #N/A | #N/A | #N/A
0 |  | #VALUE! | #VALUE! | 0 | 0 | 0 |  | 52146 | #N/A | #N/A | #N/A | #N/A | #N/A | #N/A
0 |  | #VALUE! | #VALUE! | 0 | 0 | 0 |  | 52147 | #N/A | #N/A | #N/A | #N/A | #N/A | #N/A
0 |  | #VALUE! | #VALUE! | 0 | 0 | 0 |  | 52148 | #N/A | #N/A | #N/A | #N/A | #N/A | #N/A
0 |  | #VALUE! | #VALUE! | 0 | 0 | 0 |  | 52149 | #N/A | #N/A | #N/A | #N/A | #N/A | #N/A
0 |  | #VALUE! | #VALUE! | 0 | 0 | 0 |  | 52150 | #N/A | #N/A | #N/A | #N/A | #N/A | #N/A
0 |  | #VALUE! | #VALUE! | 0 | 0 | 0 |  | 52151 | #N/A | #N/A | #N/A | #N/A | #N/A | #N/A
0 |  | #VALUE! | #VALUE! | 0 | 0 | 0 |  | 52152 | #N/A | #N/A | #N/A | #N/A | #N/A | #N/A
0 |  | #VALUE! | #VALUE! | 0 | 0 | 0 |  | 52153 | #N/A | #N/A | #N/A | #N/A | #N/A | #N/A
0 |  | #VALUE! | #VALUE! | 0 | 0 | 0 |  | 52154 | #N/A | #N/A | #N/A | #N/A | #N/A | #N/A
0 |  | #VALUE! | #VALUE! | 0 | 0 | 0 |  | 52155 | #N/A | #N/A | #N/A | #N/A | #N/A | #N/A
0 |  | #VALUE! | #VALUE! | 0 | 0 | 0 |  | 52156 | #N/A | #N/A | #N/A | #N/A | #N/A | #N/A
0 |  | #VALUE! | #VALUE! | 0 | 0 | 0 |  | 52157 | #N/A | #N/A | #N/A | #N/A | #N/A | #N/A
0 |  | #VALUE! | #VALUE! | 0 | 0 | 0 |  | 52158 | #N/A | #N/A | #N/A | #N/A | #N/A | #N/A
0 |  | #VALUE! | #VALUE! | 0 | 0 | 0 |  | 52159 | #N/A | #N/A | #N/A | #N/A | #N/A | #N/A
0 |  | #VALUE! | #VALUE! | 0 | 0 | 0 |  | 52160 | #N/A | #N/A | #N/A | #N/A | #N/A | #N/A
0 |  | #VALUE! | #VALUE! | 0 | 0 | 0 |  | 52161 | #N/A | #N/A | #N/A | #N/A | #N/A | #N/A
0 |  | #VALUE! | #VALUE! | 0 | 0 | 0 |  | 52162 | #N/A | #N/A | #N/A | #N/A | #N/A | #N/A
0 |  | #VALUE! | #VALUE! | 0 | 0 | 0 |  | 52163 | #N/A | #N/A | #N/A | #N/A | #N/A | #N/A
0 |  | #VALUE! | #VALUE! | 0 | 0 | 0 |  | 52164 | #N/A | #N/A | #N/A | #N/A | #N/A | #N/A
0 |  | #VALUE! | #VALUE! | 0 | 0 | 0 |  | 52165 | #N/A | #N/A | #N/A | #N/A | #N/A | #N/A
0 |  | #VALUE! | #VALUE! | 0 | 0 | 0 |  | 52166 | #N/A | #N/A | #N/A | #N/A | #N/A | #N/A
0 |  | #VALUE! | #VALUE! | 0 | 0 | 0 |  | 52167 | #N/A | #N/A | #N/A | #N/A | #N/A | #N/A
0 |  | #VALUE! | #VALUE! | 0 | 0 | 0 |  | 52168 | #N/A | #N/A | #N/A | #N/A | #N/A | #N/A
0 |  | #VALUE! | #VALUE! | 0 | 0 | 0 |  | 52169 | #N/A | #N/A | #N/A | #N/A | #N/A | #N/A
0 |  | #VALUE! | #VALUE! | 0 | 0 | 0 |  | 52170 | #N/A | #N/A | #N/A | #N/A | #N/A | #N/A
0 |  | #VALUE! | #VALUE! | 0 | 0 | 0 |  | 52171 | #N/A | #N/A | #N/A | #N/A | #N/A | #N/A
0 |  | #VALUE! | #VALUE! | 0 | 0 | 0 |  | 52172 | #N/A | #N/A | #N/A | #N/A | #N/A | #N/A
0 |  | #VALUE! | #VALUE! | 0 | 0 | 0 |  | 52173 | #N/A | #N/A | #N/A | #N/A | #N/A | #N/A
0 |  | #VALUE! | #VALUE! | 0 | 0 | 0 |  | 52174 | #N/A | #N/A | #N/A | #N/A | #N/A | #N/A
0 |  | #VALUE! | #VALUE! | 0 | 0 | 0 |  | 52175 | #N/A | #N/A | #N/A | #N/A | #N/A | #N/A
0 |  | #VALUE! | #VALUE! | 0 | 0 | 0 |  | 52176 | #N/A | #N/A | #N/A | #N/A | #N/A | #N/A
0 |  | #VALUE! | #VALUE! | 0 | 0 | 0 |  | 52177 | #N/A | #N/A | #N/A | #N/A | #N/A | #N/A
0 |  | #VALUE! | #VALUE! | 0 | 0 | 0 |  | 52178 | #N/A | #N/A | #N/A | #N/A | #N/A | #N/A
0 |  | #VALUE! | #VALUE! | 0 | 0 | 0 |  | 52179 | #N/A | #N/A | #N/A | #N/A | #N/A | #N/A
0 |  | #VALUE! | #VALUE! | 0 | 0 | 0 |  | 52180 | #N/A | #N/A | #N/A | #N/A | #N/A | #N/A
0 |  | #VALUE! | #VALUE! | 0 | 0 | 0 |  | 52181 | #N/A | #N/A | #N/A | #N/A | #N/A | #N/A
0 |  | #VALUE! | #VALUE! | 0 | 0 | 0 |  | 52182 | #N/A | #N/A | #N/A | #N/A | #N/A | #N/A
0 |  | #VALUE! | #VALUE! | 0 | 0 | 0 |  | 52183 | #N/A | #N/A | #N/A | #N/A | #N/A | #N/A
0 |  | #VALUE! | #VALUE! | 0 | 0 | 0 |  | 52184 | #N/A | #N/A | #N/A | #N/A | #N/A | #N/A
0 |  | #VALUE! | #VALUE! | 0 | 0 | 0 |  | 52185 | #N/A | #N/A | #N/A | #N/A | #N/A | #N/A
0 |  | #VALUE! | #VALUE! | 0 | 0 | 0 |  | 52186 | #N/A | #N/A | #N/A | #N/A | #N/A | #N/A

## ZSWöhler836
Wöhler 836 (Reingas)
Zeit import | in Sekunden | in Sekunden gerundet | mstf | O2 | CON | mstO2 | Messpunkt | Zeit Messprotokoll | mstf | O2 | CON | mstO2
11:40 | 42021 | 42021 | 0.002 | 19.8 | 141 | #NUM! | 1 | 41880 | #N/A | #N/A | #N/A | #N/A
11:40 | 42022 | 42022 | 0.01 | 19.6 | 221 | #NUM! | 2 | 41881 | #N/A | #N/A | #N/A | #N/A
11:40 | 42023 | 42023 | 0.015 | 19.5 | 326 | #NUM! | 3 | 41882 | #N/A | #N/A | #N/A | #N/A
11:40 | 42024 | 42024 | 0.022 | 19.5 | 446 | 1106 | 4 | 41883 | #N/A | #N/A | #N/A | #N/A
11:40 | 42025 | 42025 | 0.03 | 19.4 | 543 | 1508 | 5 | 41884 | #N/A | #N/A | #N/A | #N/A
11:40 | 42026 | 42026 | 0.036 | 19.4 | 649 | 844 | 6 | 41885 | #N/A | #N/A | #N/A | #N/A
11:40 | 42027 | 42027 | 0.04 | 19.3 | 741 | 938 | 7 | 41886 | #N/A | #N/A | #N/A | #N/A
11:40 | 42028 | 42028 | 0.046 | 19.3 | 811 | 719 | 8 | 41887 | #N/A | #N/A | #N/A | #N/A
11:40 | 42029 | 42029 | 0.05 | 19.2 | 822 | 733 | 9 | 41888 | #N/A | #N/A | #N/A | #N/A
11:40 | 42030 | 42030 | 0.055 | 19.2 | 861 | 604 | 10 | 41889 | #N/A | #N/A | #N/A | #N/A
11:41 | 42031 | 42031 | 0.061 | 19.2 | 899 | 670 | 11 | 41890 | #N/A | #N/A | #N/A | #N/A
11:41 | 42032 | 42032 | 0.066 | 19.1 | 873 | 580 | 12 | 41891 | #N/A | #N/A | #N/A | #N/A
11:41 | 42033 | 42033 | 0.07 | 19.1 | 894 | 615 | 13 | 41892 | #N/A | #N/A | #N/A | #N/A
11:41 | 42034 | 42034 | 0.075 | 19.1 | 905 | 517 | 14 | 41893 | #N/A | #N/A | #N/A | #N/A
11:41 | 42035 | 42035 | 0.079 | 19.1 | 915 | 545 | 15 | 41894 | #N/A | #N/A | #N/A | #N/A
11:41 | 42036 | 42036 | 0.082 | 19.1 | 921 | 485 | 16 | 41895 | #N/A | #N/A | #N/A | #N/A
11:41 | 42037 | 42037 | 0.083 | 19 | 875 | 491 | 17 | 41896 | #N/A | #N/A | #N/A | #N/A
11:41 | 42038 | 42038 | 0.088 | 19.1 | 926 | 455 | 18 | 41897 | #N/A | #N/A | #N/A | #N/A
11:41 | 42039 | 42039 | 0.089 | 19.1 | 926 | 460 | 19 | 41898 | #N/A | #N/A | #N/A | #N/A
11:41 | 42040 | 42040 | 0.092 | 19.1 | 926 | 423 | 20 | 41899 | #N/A | #N/A | #N/A | #N/A
11:41 | 42041 | 42041 | 0.095 | 19.1 | 931 | 437 | 21 | 41900 | #N/A | #N/A | #N/A | #N/A
11:41 | 42042 | 42042 | 0.097 | 19.1 | 936 | 379 | 22 | 41901 | #N/A | #N/A | #N/A | #N/A
11:41 | 42043 | 42043 | 0.101 | 19 | 890 | 395 | 23 | 41902 | #N/A | #N/A | #N/A | #N/A
11:41 | 42044 | 42044 | 0.103 | 19 | 890 | 366 | 24 | 41903 | #N/A | #N/A | #N/A | #N/A
11:41 | 42045 | 42045 | 0.107 | 19 | 880 | 380 | 25 | 41904 | #N/A | #N/A | #N/A | #N/A
11:41 | 42046 | 42046 | 0.111 | 18.9 | 838 | 361 | 26 | 41905 | #N/A | #N/A | #N/A | #N/A
11:41 | 42047 | 42047 | 0.114 | 18.9 | 838 | 371 | 27 | 41906 | #N/A | #N/A | #N/A | #N/A
11:41 | 42049 | 42049 | 0.115 | 18.9 | 838 | 345 | 28 | 41907 | #N/A | #N/A | #N/A | #N/A
11:41 | 42050 | 42050 | 0.121 | 18.9 | 842 | 364 | 29 | 41908 | #N/A | #N/A | #N/A | #N/A
11:41 | 42051 | 42051 | 0.125 | 18.8 | 809 | 349 | 30 | 41909 | #N/A | #N/A | #N/A | #N/A
11:41 | 42052 | 42052 | 0.128 | 18.8 | 813 | 338 | 31 | 41910 | #N/A | #N/A | #N/A | #N/A
11:41 | 42053 | 42053 | 0.133 | 18.8 | 818 | 328 | 32 | 41911 | #N/A | #N/A | #N/A | #N/A
11:41 | 42054 | 42054 | 0.138 | 18.7 | 791 | 340 | 33 | 41912 | #N/A | #N/A | #N/A | #N/A
11:41 | 42055 | 42055 | 0.142 | 18.7 | 799 | 328 | 34 | 41913 | #N/A | #N/A | #N/A | #N/A
11:41 | 42056 | 42056 | 0.143 | 18.7 | 817 | 331 | 35 | 41914 | #N/A | #N/A | #N/A | #N/A
11:41 | 42057 | 42057 | 0.145 | 18.7 | 830 | 316 | 36 | 41915 | #N/A | #N/A | #N/A | #N/A
11:41 | 42058 | 42058 | 0.15 | 18.6 | 804 | 326 | 37 | 41916 | #N/A | #N/A | #N/A | #N/A
11:41 | 42059 | 42059 | 0.155 | 18.6 | 820 | 337 | 38 | 41917 | #N/A | #N/A | #N/A | #N/A
11:41 | 42060 | 42060 | 0.158 | 18.6 | 829 | 325 | 39 | 41918 | #N/A | #N/A | #N/A | #N/A
11:41 | 42061 | 42061 | 0.16 | 18.6 | 841 | 312 | 40 | 41919 | #N/A | #N/A | #N/A | #N/A
11:41 | 42062 | 42062 | 0.165 | 18.6 | 850 | 305 | 41 | 41920 | #N/A | #N/A | #N/A | #N/A
11:41 | 42063 | 42063 | 0.169 | 18.6 | 862 | 313 | 42 | 41921 | #N/A | #N/A | #N/A | #N/A
11:41 | 42064 | 42064 | 0.174 | 18.6 | 870 | 306 | 43 | 41922 | #N/A | #N/A | #N/A | #N/A
11:41 | 42065 | 42065 | 0.182 | 18.6 | 883 | 320 | 44 | 41923 | #N/A | #N/A | #N/A | #N/A
11:41 | 42066 | 42066 | 0.188 | 18.6 | 891 | 315 | 45 | 41924 | #N/A | #N/A | #N/A | #N/A
11:41 | 42067 | 42067 | 0.195 | 18.5 | 856 | 326 | 46 | 41925 | #N/A | #N/A | #N/A | #N/A
11:41 | 42068 | 42068 | 0.199 | 18.5 | 864 | 318 | 47 | 41926 | #N/A | #N/A | #N/A | #N/A
11:41 | 42069 | 42069 | 0.204 | 18.5 | 864 | 326 | 48 | 41927 | #N/A | #N/A | #N/A | #N/A
11:41 | 42070 | 42070 | 0.21 | 18.5 | 868 | 321 | 49 | 41928 | #N/A | #N/A | #N/A | #N/A
11:41 | 42071 | 42071 | 0.215 | 18.4 | 834 | 313 | 50 | 41929 | #N/A | #N/A | #N/A | #N/A
11:41 | 42072 | 42072 | 0.22 | 18.4 | 834 | 307 | 51 | 41930 | #N/A | #N/A | #N/A | #N/A
11:41 | 42073 | 42073 | 0.224 | 18.4 | 838 | 312 | 52 | 41931 | #N/A | #N/A | #N/A | #N/A
11:41 | 42074 | 42074 | 0.23 | 18.4 | 838 | 308 | 53 | 41932 | #N/A | #N/A | #N/A | #N/A
11:41 | 42075 | 42075 | 0.234 | 18.3 | 811 | 313 | 54 | 41933 | #N/A | #N/A | #N/A | #N/A
11:41 | 42076 | 42076 | 0.238 | 18.3 | 814 | 306 | 55 | 41934 | #N/A | #N/A | #N/A | #N/A
11:41 | 42077 | 42077 | 0.243 | 18.2 | 792 | 301 | 56 | 41935 | #N/A | #N/A | #N/A | #N/A
11:41 | 42078 | 42078 | 0.247 | 18.2 | 799 | 306 | 57 | 41936 | #N/A | #N/A | #N/A | #N/A
11:41 | 42079 | 42079 | 0.251 | 18.2 | 803 | 300 | 58 | 41937 | #N/A | #N/A | #N/A | #N/A
11:41 | 42080 | 42080 | 0.254 | 18.1 | 775 | 290 | 59 | 41938 | #N/A | #N/A | #N/A | #N/A
11:41 | 42081 | 42081 | 0.261 | 18.1 | 782 | 288 | 60 | 41939 | #N/A | #N/A | #N/A | #N/A
11:41 | 42082 | 42082 | 0.264 | 18.1 | 789 | 291 | 61 | 41940 | #N/A | #N/A | #N/A | #N/A
11:41 | 42083 | 42083 | 0.269 | 18 | 766 | 286 | 62 | 41941 | #N/A | #N/A | #N/A | #N/A
11:41 | 42084 | 42084 | 0.274 | 18 | 770 | 292 | 63 | 41942 | #N/A | #N/A | #N/A | #N/A
11:41 | 42085 | 42085 | 0.281 | 18 | 773 | 290 | 64 | 41943 | #N/A | #N/A | #N/A | #N/A
11:41 | 42086 | 42086 | 0.285 | 17.9 | 751 | 294 | 65 | 41944 | #N/A | #N/A | #N/A | #N/A
11:41 | 42087 | 42087 | 0.289 | 17.9 | 754 | 289 | 66 | 41945 | #N/A | #N/A | #N/A | #N/A
11:41 | 42088 | 42088 | 0.294 | 17.9 | 761 | 281 | 67 | 41946 | #N/A | #N/A | #N/A | #N/A
11:41 | 42089 | 42089 | 0.298 | 17.9 | 764 | 285 | 68 | 41947 | #N/A | #N/A | #N/A | #N/A
11:42 | 42090 | 42090 | 0.304 | 17.9 | 770 | 281 | 69 | 41948 | #N/A | #N/A | #N/A | #N/A
11:42 | 42091 | 42091 | 0.308 | 17.9 | 777 | 285 | 70 | 41949 | #N/A | #N/A | #N/A | #N/A
11:42 | 42092 | 42092 | 0.312 | 17.9 | 777 | 280 | 71 | 41950 | #N/A | #N/A | #N/A | #N/A
11:42 | 42093 | 42093 | 0.317 | 17.9 | 777 | 285 | 72 | 41951 | #N/A | #N/A | #N/A | #N/A
11:42 | 42094 | 42094 | 0.321 | 17.9 | 780 | 280 | 73 | 41952 | #N/A | #N/A | #N/A | #N/A
11:42 | 42095 | 42095 | 0.329 | 17.9 | 783 | 287 | 74 | 41953 | #N/A | #N/A | #N/A | #N/A
11:42 | 42096 | 42096 | 0.334 | 17.9 | 790 | 272 | 75 | 41954 | #N/A | #N/A | #N/A | #N/A
11:42 | 42097 | 42097 | 0.338 | 17.9 | 793 | 275 | 76 | 41955 | #N/A | #N/A | #N/A | #N/A
11:42 | 42098 | 42098 | 0.343 | 17.8 | 768 | 271 | 77 | 41956 | #N/A | #N/A | #N/A | #N/A
11:42 | 42099 | 42099 | 0.348 | 17.8 | 771 | 275 | 78 | 41957 | #N/A | #N/A | #N/A | #N/A
11:42 | 42100 | 42100 | 0.354 | 17.8 | 771 | 273 | 79 | 41958 | #N/A | #N/A | #N/A | #N/A
11:42 | 42101 | 42101 | 0.36 | 17.8 | 771 | 277 | 80 | 41959 | #N/A | #N/A | #N/A | #N/A
11:42 | 42102 | 42102 | 0.366 | 17.8 | 775 | 275 | 81 | 41960 | #N/A | #N/A | #N/A | #N/A
11:42 | 42103 | 42103 | 0.373 | 17.8 | 775 | 280 | 82 | 41961 | #N/A | #N/A | #N/A | #N/A
11:42 | 42104 | 42104 | 0.38 | 17.8 | 781 | 278 | 83 | 41962 | #N/A | #N/A | #N/A | #N/A
11:42 | 42105 | 42105 | 0.385 | 17.8 | 781 | 282 | 84 | 41963 | #N/A | #N/A | #N/A | #N/A
11:42 | 42106 | 42106 | 0.39 | 17.7 | 760 | 267 | 85 | 41964 | #N/A | #N/A | #N/A | #N/A
11:42 | 42107 | 42107 | 0.395 | 17.7 | 763 | 271 | 86 | 41965 | #N/A | #N/A | #N/A | #N/A
11:42 | 42108 | 42108 | 0.402 | 17.6 | 741 | 269 | 87 | 41966 | #N/A | #N/A | #N/A | #N/A
11:42 | 42109 | 42109 | 0.411 | 17.6 | 744 | 275 | 88 | 41967 | #N/A | #N/A | #N/A | #N/A
11:42 | 42110 | 42110 | 0.417 | 17.6 | 750 | 273 | 89 | 41968 | #N/A | #N/A | #N/A | #N/A
11:42 | 42111 | 42111 | 0.424 | 17.5 | 731 | 277 | 90 | 41969 | #N/A | #N/A | #N/A | #N/A
11:42 | 42112 | 42112 | 0.433 | 17.4 | 716 | 277 | 91 | 41970 | #N/A | #N/A | #N/A | #N/A
11:42 | 42113 | 42113 | 0.44 | 17.4 | 722 | 281 | 92 | 41971 | #N/A | #N/A | #N/A | #N/A
11:42 | 42114 | 42114 | 0.447 | 17.3 | 710 | 279 | 93 | 41972 | #N/A | #N/A | #N/A | #N/A
11:42 | 42115 | 42115 | 0.453 | 17.3 | 716 | 272 | 94 | 41973 | #N/A | #N/A | #N/A | #N/A
11:42 | 42116 | 42116 | 0.461 | 17.2 | 705 | 271 | 95 | 41974 | #N/A | #N/A | #N/A | #N/A
11:42 | 42117 | 42117 | 0.469 | 17.2 | 707 | 276 | 96 | 41975 | #N/A | #N/A | #N/A | #N/A
11:42 | 42118 | 42118 | 0.477 | 17.1 | 697 | 274 | 97 | 41976 | #N/A | #N/A | #N/A | #N/A
11:42 | 42119 | 42119 | 0.486 | 17.1 | 705 | 279 | 98 | 41977 | #N/A | #N/A | #N/A | #N/A
11:42 | 42120 | 42120 | 0.495 | 17 | 692 | 285 | 99 | 41978 | #N/A | #N/A | #N/A | #N/A
11:42 | 42121 | 42121 | 0.502 | 17 | 702 | 283 | 100 | 41979 | #N/A | #N/A | #N/A | #N/A
11:42 | 42122 | 42122 | 0.51 | 16.9 | 695 | 287 | 101 | 41980 | #N/A | #N/A | #N/A | #N/A
11:42 | 42123 | 42123 | 0.519 | 16.9 | 704 | 276 | 102 | 41981 | #N/A | #N/A | #N/A | #N/A
11:42 | 42124 | 42124 | 0.531 | 16.9 | 709 | 282 | 103 | 41982 | #N/A | #N/A | #N/A | #N/A
11:42 | 42125 | 42125 | 0.536 | 16.9 | 717 | 279 | 104 | 41983 | #N/A | #N/A | #N/A | #N/A
11:42 | 42126 | 42126 | 0.544 | 16.9 | 721 | 283 | 105 | 41984 | #N/A | #N/A | #N/A | #N/A
11:42 | 42127 | 42127 | 0.548 | 16.8 | 711 | 280 | 106 | 41985 | #N/A | #N/A | #N/A | #N/A
11:42 | 42128 | 42128 | 0.554 | 16.8 | 716 | 283 | 107 | 41986 | #N/A | #N/A | #N/A | #N/A
11:42 | 42129 | 42129 | 0.565 | 16.8 | 723 | 283 | 108 | 41987 | #N/A | #N/A | #N/A | #N/A
11:42 | 42130 | 42130 | 0.574 | 16.8 | 730 | 277 | 109 | 41988 | #N/A | #N/A | #N/A | #N/A
11:42 | 42131 | 42131 | 0.583 | 16.8 | 730 | 276 | 110 | 41989 | #N/A | #N/A | #N/A | #N/A
11:42 | 42132 | 42132 | 0.59 | 16.8 | 730 | 279 | 111 | 41990 | #N/A | #N/A | #N/A | #N/A
11:42 | 42133 | 42133 | 0.599 | 16.8 | 730 | 278 | 112 | 41991 | #N/A | #N/A | #N/A | #N/A
11:42 | 42134 | 42134 | 0.608 | 16.8 | 730 | 283 | 113 | 41992 | #N/A | #N/A | #N/A | #N/A
11:42 | 42135 | 42135 | 0.619 | 16.8 | 730 | 282 | 114 | 41993 | #N/A | #N/A | #N/A | #N/A
11:42 | 42137 | 42137 | 0.629 | 16.8 | 730 | 287 | 115 | 41994 | #N/A | #N/A | #N/A | #N/A
11:42 | 42138 | 42138 | 0.639 | 16.8 | 730 | 286 | 116 | 41995 | #N/A | #N/A | #N/A | #N/A
11:42 | 42139 | 42139 | 0.655 | 16.8 | 730 | 283 | 117 | 41996 | #N/A | #N/A | #N/A | #N/A
11:42 | 42140 | 42140 | 0.664 | 16.8 | 730 | 282 | 118 | 41997 | #N/A | #N/A | #N/A | #N/A
11:42 | 42141 | 42141 | 0.675 | 16.8 | 728 | 287 | 119 | 41998 | #N/A | #N/A | #N/A | #N/A
11:42 | 42142 | 42142 | 0.684 | 16.8 | 730 | 286 | 120 | 41999 | #N/A | #N/A | #N/A | #N/A
11:42 | 42143 | 42143 | 0.693 | 16.8 | 730 | 290 | 121 | 42000 | #N/A | #N/A | #N/A | #N/A
11:42 | 42144 | 42144 | 0.7 | 16.8 | 730 | 288 | 122 | 42001 | #N/A | #N/A | #N/A | #N/A
11:42 | 42145 | 42145 | 0.709 | 16.8 | 728 | 291 | 123 | 42002 | #N/A | #N/A | #N/A | #N/A
11:42 | 42146 | 42146 | 0.721 | 16.8 | 723 | 291 | 124 | 42003 | #N/A | #N/A | #N/A | #N/A
11:42 | 42147 | 42147 | 0.729 | 16.8 | 719 | 294 | 125 | 42004 | #N/A | #N/A | #N/A | #N/A
11:42 | 42148 | 42148 | 0.738 | 16.7 | 699 | 283 | 126 | 42005 | #N/A | #N/A | #N/A | #N/A
11:42 | 42149 | 42149 | 0.747 | 16.7 | 697 | 287 | 127 | 42006 | #N/A | #N/A | #N/A | #N/A
11:42 | 42150 | 42150 | 0.756 | 16.7 | 695 | 286 | 128 | 42007 | #N/A | #N/A | #N/A | #N/A
11:43 | 42151 | 42151 | 0.765 | 16.7 | 695 | 289 | 129 | 42008 | #N/A | #N/A | #N/A | #N/A
11:43 | 42152 | 42152 | 0.775 | 16.7 | 693 | 293 | 130 | 42009 | #N/A | #N/A | #N/A | #N/A
11:43 | 42153 | 42153 | 0.781 | 16.7 | 688 | 290 | 131 | 42010 | #N/A | #N/A | #N/A | #N/A
11:43 | 42154 | 42154 | 0.792 | 16.7 | 688 | 295 | 132 | 42011 | #N/A | #N/A | #N/A | #N/A
11:43 | 42155 | 42155 | 0.804 | 16.8 | 700 | 294 | 133 | 42012 | #N/A | #N/A | #N/A | #N/A
11:43 | 42156 | 42156 | 0.814 | 16.8 | 697 | 298 | 134 | 42013 | #N/A | #N/A | #N/A | #N/A
11:43 | 42157 | 42157 | 0.825 | 16.9 | 712 | 297 | 135 | 42014 | #N/A | #N/A | #N/A | #N/A
11:43 | 42158 | 42158 | 0.836 | 16.9 | 707 | 301 | 136 | 42015 | #N/A | #N/A | #N/A | #N/A
11:43 | 42159 | 42159 | 0.847 | 16.9 | 707 | 291 | 137 | 42016 | #N/A | #N/A | #N/A | #N/A
11:43 | 42160 | 42160 | 0.857 | 17 | 722 | 294 | 138 | 42017 | #N/A | #N/A | #N/A | #N/A
11:43 | 42161 | 42161 | 0.868 | 17 | 717 | 294 | 139 | 42018 | #N/A | #N/A | #N/A | #N/A
11:43 | 42162 | 42162 | 0.88 | 17 | 717 | 298 | 140 | 42019 | #N/A | #N/A | #N/A | #N/A
11:43 | 42163 | 42163 | 0.893 | 17 | 715 | 298 | 141 | 42020 | #N/A | #N/A | #N/A | #N/A
11:43 | 42164 | 42164 | 0.903 | 17 | 710 | 301 | 142 | 42021 | 0.002 | 19.8 | 141 | #NUM!
11:43 | 42165 | 42165 | 0.915 | 17.1 | 723 | 301 | 143 | 42022 | 0.01 | 19.6 | 221 | #NUM!
11:43 | 42166 | 42166 | 0.926 | 17.1 | 720 | 304 | 144 | 42023 | 0.015 | 19.5 | 326 | #NUM!
11:43 | 42167 | 42167 | 0.936 | 17.1 | 715 | 303 | 145 | 42024 | 0.022 | 19.5 | 446 | 1106
11:43 | 42168 | 42168 | 0.946 | 17.1 | 710 | 302 | 146 | 42025 | 0.03 | 19.4 | 543 | 1508
11:43 | 42169 | 42169 | 0.959 | 17.1 | 705 | 306 | 147 | 42026 | 0.036 | 19.4 | 649 | 844
11:43 | 42170 | 42170 | 0.968 | 17.1 | 702 | 305 | 148 | 42027 | 0.04 | 19.3 | 741 | 938
11:43 | 42171 | 42171 | 0.981 | 17.1 | 697 | 309 | 149 | 42028 | 0.046 | 19.3 | 811 | 719
11:43 | 42172 | 42172 | 0.996 | 17.1 | 692 | 309 | 150 | 42029 | 0.05 | 19.2 | 822 | 733
11:43 | 42173 | 42173 | 1.005 | 17.1 | 689 | 312 | 151 | 42030 | 0.055 | 19.2 | 861 | 604
11:43 | 42174 | 42174 | 1.015 | 17.1 | 682 | 311 | 152 | 42031 | 0.061 | 19.2 | 899 | 670
11:43 | 42175 | 42175 | 1.026 | 17.1 | 674 | 314 | 153 | 42032 | 0.066 | 19.1 | 873 | 580
11:43 | 42176 | 42176 | 1.036 | 17 | 650 | 303 | 154 | 42033 | 0.07 | 19.1 | 894 | 615
11:43 | 42177 | 42177 | 1.045 | 17 | 645 | 306 | 155 | 42034 | 0.075 | 19.1 | 905 | 517
11:43 | 42178 | 42178 | 1.054 | 17 | 642 | 305 | 156 | 42035 | 0.079 | 19.1 | 915 | 545
11:43 | 42179 | 42179 | 1.063 | 16.9 | 624 | 307 | 157 | 42036 | 0.082 | 19.1 | 921 | 485
11:43 | 42180 | 42180 | 1.072 | 16.9 | 621 | 310 | 158 | 42037 | 0.083 | 19 | 875 | 491
11:43 | 42181 | 42181 | 1.079 | 16.8 | 604 | 308 | 159 | 42038 | 0.088 | 19.1 | 926 | 455
11:43 | 42182 | 42182 | 1.089 | 16.8 | 604 | 311 | 160 | 42039 | 0.089 | 19.1 | 926 | 460
11:43 | 42183 | 42183 | 1.1 | 16.8 | 607 | 310 | 161 | 42040 | 0.092 | 19.1 | 926 | 423
11:43 | 42184 | 42184 | 1.112 | 16.8 | 607 | 313 | 162 | 42041 | 0.095 | 19.1 | 931 | 437
11:43 | 42185 | 42185 | 1.121 | 16.7 | 593 | 312 | 163 | 42042 | 0.097 | 19.1 | 936 | 379
11:43 | 42186 | 42186 | 1.13 | 16.7 | 593 | 314 | 164 | 42043 | 0.101 | 19 | 890 | 395
11:43 | 42187 | 42187 | 1.144 | 16.8 | 609 | 314 | 165 | 42044 | 0.103 | 19 | 890 | 366
11:43 | 42188 | 42188 | 1.15 | 16.7 | 595 | 316 | 166 | 42045 | 0.107 | 19 | 880 | 380
11:43 | 42189 | 42189 | 1.16 | 16.7 | 595 | 315 | 167 | 42046 | 0.111 | 18.9 | 838 | 361
11:43 | 42190 | 42190 | 1.169 | 16.7 | 597 | 317 | 168 | 42047 | 0.114 | 18.9 | 838 | 371
11:43 | 42191 | 42191 | 1.179 | 16.7 | 597 | 316 | 169 | 42048 | #N/A | #N/A | #N/A | #N/A
11:43 | 42192 | 42192 | 1.189 | 16.7 | 599 | 309 | 170 | 42049 | 0.115 | 18.9 | 838 | 345
11:43 | 42193 | 42193 | 1.201 | 16.7 | 599 | 308 | 171 | 42050 | 0.121 | 18.9 | 842 | 364
11:43 | 42194 | 42194 | 1.214 | 16.7 | 602 | 312 | 172 | 42051 | 0.125 | 18.8 | 809 | 349
11:43 | 42195 | 42195 | 1.218 | 16.7 | 611 | 309 | 173 | 42052 | 0.128 | 18.8 | 813 | 338
11:43 | 42196 | 42196 | 1.231 | 16.7 | 611 | 312 | 174 | 42053 | 0.133 | 18.8 | 818 | 328
11:43 | 42197 | 42197 | 1.239 | 16.7 | 616 | 310 | 175 | 42054 | 0.138 | 18.7 | 791 | 340
11:43 | 42198 | 42198 | 1.25 | 16.7 | 618 | 313 | 176 | 42055 | 0.142 | 18.7 | 799 | 328
11:43 | 42199 | 42199 | 1.258 | 16.7 | 616 | 312 | 177 | 42056 | 0.143 | 18.7 | 817 | 331
11:43 | 42200 | 42200 | 1.267 | 16.7 | 616 | 314 | 178 | 42057 | 0.145 | 18.7 | 830 | 316
11:43 | 42201 | 42201 | 1.275 | 16.7 | 613 | 312 | 179 | 42058 | 0.15 | 18.6 | 804 | 326
11:43 | 42202 | 42202 | 1.285 | 16.7 | 613 | 315 | 180 | 42059 | 0.155 | 18.6 | 820 | 337
11:43 | 42203 | 42203 | 1.295 | 16.7 | 616 | 313 | 181 | 42060 | 0.158 | 18.6 | 829 | 325
11:43 | 42204 | 42204 | 1.303 | 16.7 | 618 | 315 | 182 | 42061 | 0.16 | 18.6 | 841 | 312
11:43 | 42205 | 42205 | 1.312 | 16.7 | 618 | 314 | 183 | 42062 | 0.165 | 18.6 | 850 | 305
11:43 | 42206 | 42206 | 1.322 | 16.6 | 606 | 316 | 184 | 42063 | 0.169 | 18.6 | 862 | 313
11:43 | 42207 | 42207 | 1.33 | 16.6 | 606 | 315 | 185 | 42064 | 0.174 | 18.6 | 870 | 306
11:43 | 42208 | 42208 | 1.337 | 16.6 | 609 | 316 | 186 | 42065 | 0.182 | 18.6 | 883 | 320
11:43 | 42209 | 42209 | 1.346 | 16.6 | 611 | 315 | 187 | 42066 | 0.188 | 18.6 | 891 | 315
11:44 | 42210 | 42210 | 1.354 | 16.5 | 597 | 308 | 188 | 42067 | 0.195 | 18.5 | 856 | 326
11:44 | 42211 | 42211 | 1.364 | 16.5 | 602 | 310 | 189 | 42068 | 0.199 | 18.5 | 864 | 318
11:44 | 42212 | 42212 | 1.372 | 16.5 | 604 | 308 | 190 | 42069 | 0.204 | 18.5 | 864 | 326
11:44 | 42213 | 42213 | 1.378 | 16.5 | 606 | 310 | 191 | 42070 | 0.21 | 18.5 | 868 | 321
11:44 | 42214 | 42214 | 1.386 | 16.6 | 622 | 308 | 192 | 42071 | 0.215 | 18.4 | 834 | 313
11:44 | 42215 | 42215 | 1.394 | 16.6 | 622 | 310 | 193 | 42072 | 0.22 | 18.4 | 834 | 307
11:44 | 42216 | 42216 | 1.403 | 16.6 | 622 | 309 | 194 | 42073 | 0.224 | 18.4 | 838 | 312
11:44 | 42217 | 42217 | 1.413 | 16.6 | 622 | 311 | 195 | 42074 | 0.23 | 18.4 | 838 | 308
11:44 | 42218 | 42218 | 1.423 | 16.6 | 622 | 310 | 196 | 42075 | 0.234 | 18.3 | 811 | 313
11:44 | 42219 | 42219 | 1.43 | 16.6 | 622 | 311 | 197 | 42076 | 0.238 | 18.3 | 814 | 306
11:44 | 42220 | 42220 | 1.44 | 16.6 | 622 | 310 | 198 | 42077 | 0.243 | 18.2 | 792 | 301
11:44 | 42221 | 42221 | 1.446 | 16.6 | 622 | 311 | 199 | 42078 | 0.247 | 18.2 | 799 | 306
11:44 | 42222 | 42222 | 1.453 | 16.6 | 622 | 310 | 200 | 42079 | 0.251 | 18.2 | 803 | 300
11:44 | 42223 | 42223 | 1.46 | 16.6 | 620 | 311 | 201 | 42080 | 0.254 | 18.1 | 775 | 290
11:44 | 42224 | 42224 | 1.469 | 16.6 | 618 | 310 | 202 | 42081 | 0.261 | 18.1 | 782 | 288
11:44 | 42225 | 42225 | 1.475 | 16.6 | 618 | 311 | 203 | 42082 | 0.264 | 18.1 | 789 | 291
11:44 | 42226 | 42226 | 1.482 | 16.6 | 618 | 309 | 204 | 42083 | 0.269 | 18 | 766 | 286
11:44 | 42227 | 42227 | 1.489 | 16.6 | 618 | 311 | 205 | 42084 | 0.274 | 18 | 770 | 292
11:44 | 42228 | 42228 | 1.494 | 16.6 | 615 | 309 | 206 | 42085 | 0.281 | 18 | 773 | 290
11:44 | 42229 | 42229 | 1.502 | 16.6 | 613 | 302 | 207 | 42086 | 0.285 | 17.9 | 751 | 294
11:44 | 42230 | 42230 | 1.509 | 16.6 | 611 | 300 | 208 | 42087 | 0.289 | 17.9 | 754 | 289
11:44 | 42231 | 42231 | 1.516 | 16.6 | 611 | 301 | 209 | 42088 | 0.294 | 17.9 | 761 | 281
11:44 | 42232 | 42232 | 1.525 | 16.7 | 620 | 300 | 210 | 42089 | 0.298 | 17.9 | 764 | 285
11:44 | 42233 | 42233 | 1.531 | 16.7 | 616 | 301 | 211 | 42090 | 0.304 | 17.9 | 770 | 281
11:44 | 42234 | 42234 | 1.54 | 16.7 | 616 | 300 | 212 | 42091 | 0.308 | 17.9 | 777 | 285
11:44 | 42235 | 42235 | 1.545 | 16.7 | 611 | 301 | 213 | 42092 | 0.312 | 17.9 | 777 | 280
11:44 | 42236 | 42236 | 1.553 | 16.7 | 606 | 300 | 214 | 42093 | 0.317 | 17.9 | 777 | 285
11:44 | 42237 | 42237 | 1.56 | 16.7 | 599 | 301 | 215 | 42094 | 0.321 | 17.9 | 780 | 280
11:44 | 42238 | 42238 | 1.568 | 16.7 | 595 | 300 | 216 | 42095 | 0.329 | 17.9 | 783 | 287
11:44 | 42239 | 42239 | 1.576 | 16.7 | 593 | 301 | 217 | 42096 | 0.334 | 17.9 | 790 | 272
11:44 | 42240 | 42240 | 1.583 | 16.7 | 590 | 300 | 218 | 42097 | 0.338 | 17.9 | 793 | 275
11:44 | 42241 | 42241 | 1.591 | 16.7 | 588 | 301 | 219 | 42098 | 0.343 | 17.8 | 768 | 271
11:44 | 42242 | 42242 | 1.598 | 16.7 | 588 | 303 | 220 | 42099 | 0.348 | 17.8 | 771 | 275
11:44 | 42244 | 42244 | 1.607 | 16.7 | 586 | 302 | 221 | 42100 | 0.354 | 17.8 | 771 | 273
11:44 | 42245 | 42245 | 1.611 | 16.7 | 586 | 302 | 222 | 42101 | 0.36 | 17.8 | 771 | 277
11:44 | 42246 | 42246 | 1.617 | 16.7 | 586 | 301 | 223 | 42102 | 0.366 | 17.8 | 775 | 275
11:44 | 42247 | 42247 | 1.621 | 16.7 | 583 | 301 | 224 | 42103 | 0.373 | 17.8 | 775 | 280
11:44 | 42248 | 42248 | 1.627 | 16.8 | 595 | 300 | 225 | 42104 | 0.38 | 17.8 | 781 | 278
11:44 | 42249 | 42249 | 1.63 | 16.8 | 595 | 300 | 226 | 42105 | 0.385 | 17.8 | 781 | 282
11:44 | 42250 | 42250 | 1.633 | 16.8 | 595 | 298 | 227 | 42106 | 0.39 | 17.7 | 760 | 267
11:44 | 42251 | 42251 | 1.636 | 16.8 | 595 | 299 | 228 | 42107 | 0.395 | 17.7 | 763 | 271
11:44 | 42252 | 42252 | 1.641 | 16.8 | 595 | 297 | 229 | 42108 | 0.402 | 17.6 | 741 | 269
11:44 | 42253 | 42253 | 1.645 | 16.9 | 609 | 298 | 230 | 42109 | 0.411 | 17.6 | 744 | 275
11:44 | 42254 | 42254 | 1.65 | 16.9 | 612 | 296 | 231 | 42110 | 0.417 | 17.6 | 750 | 273
11:44 | 42255 | 42255 | 1.655 | 16.9 | 614 | 297 | 232 | 42111 | 0.424 | 17.5 | 731 | 277
11:44 | 42256 | 42256 | 1.659 | 17 | 630 | 295 | 233 | 42112 | 0.433 | 17.4 | 716 | 277
11:44 | 42257 | 42257 | 1.665 | 17 | 627 | 296 | 234 | 42113 | 0.44 | 17.4 | 722 | 281
11:44 | 42258 | 42258 | 1.67 | 17 | 627 | 294 | 235 | 42114 | 0.447 | 17.3 | 710 | 279
11:44 | 42259 | 42259 | 1.676 | 17 | 622 | 295 | 236 | 42115 | 0.453 | 17.3 | 716 | 272
11:44 | 42260 | 42260 | 1.681 | 17.1 | 633 | 294 | 237 | 42116 | 0.461 | 17.2 | 705 | 271
11:44 | 42261 | 42261 | 1.684 | 17.1 | 630 | 286 | 238 | 42117 | 0.469 | 17.2 | 707 | 276
11:44 | 42262 | 42262 | 1.688 | 17.2 | 642 | 284 | 239 | 42118 | 0.477 | 17.1 | 697 | 274
11:44 | 42263 | 42263 | 1.691 | 17.2 | 636 | 285 | 240 | 42119 | 0.486 | 17.1 | 705 | 279
11:44 | 42264 | 42264 | 1.697 | 17.2 | 634 | 283 | 241 | 42120 | 0.495 | 17 | 692 | 285
11:44 | 42265 | 42265 | 1.701 | 17.3 | 648 | 284 | 242 | 42121 | 0.502 | 17 | 702 | 283
11:44 | 42266 | 42266 | 1.708 | 17.3 | 640 | 283 | 243 | 42122 | 0.51 | 16.9 | 695 | 287
11:44 | 42267 | 42267 | 1.712 | 17.3 | 637 | 283 | 244 | 42123 | 0.519 | 16.9 | 704 | 276
11:44 | 42268 | 42268 | 1.721 | 17.3 | 635 | 282 | 245 | 42124 | 0.531 | 16.9 | 709 | 282
11:44 | 42269 | 42269 | 1.729 | 17.4 | 644 | 284 | 246 | 42125 | 0.536 | 16.9 | 717 | 279
11:44 | 42270 | 42270 | 1.735 | 17.4 | 638 | 282 | 247 | 42126 | 0.544 | 16.9 | 721 | 283
11:45 | 42271 | 42271 | 1.745 | 17.4 | 636 | 284 | 248 | 42127 | 0.548 | 16.8 | 711 | 280
11:45 | 42272 | 42272 | 1.754 | 17.4 | 630 | 283 | 249 | 42128 | 0.554 | 16.8 | 716 | 283
11:45 | 42273 | 42273 | 1.761 | 17.3 | 608 | 282 | 250 | 42129 | 0.565 | 16.8 | 723 | 283
11:45 | 42274 | 42274 | 1.771 | 17.3 | 608 | 283 | 251 | 42130 | 0.574 | 16.8 | 730 | 277
11:45 | 42275 | 42275 | 1.779 | 17.3 | 605 | 285 | 252 | 42131 | 0.583 | 16.8 | 730 | 276
11:45 | 42276 | 42276 | 1.786 | 17.3 | 605 | 283 | 253 | 42132 | 0.59 | 16.8 | 730 | 279
11:45 | 42277 | 42277 | 1.793 | 17.2 | 592 | 285 | 254 | 42133 | 0.599 | 16.8 | 730 | 278
11:45 | 42278 | 42278 | 1.8 | 17.2 | 597 | 283 | 255 | 42134 | 0.608 | 16.8 | 730 | 283
11:45 | 42279 | 42279 | 1.81 | 17.1 | 587 | 285 | 256 | 42135 | 0.619 | 16.8 | 730 | 282
11:45 | 42280 | 42280 | 1.819 | 17.1 | 594 | 284 | 257 | 42136 | #N/A | #N/A | #N/A | #N/A
11:45 | 42281 | 42281 | 1.829 | 17 | 590 | 286 | 258 | 42137 | 0.629 | 16.8 | 730 | 287
11:45 | 42282 | 42282 | 1.841 | 17 | 605 | 285 | 259 | 42138 | 0.639 | 16.8 | 730 | 286
11:45 | 42283 | 42283 | 1.849 | 16.9 | 604 | 286 | 260 | 42139 | 0.655 | 16.8 | 730 | 283
11:45 | 42284 | 42284 | 1.86 | 16.9 | 626 | 286 | 261 | 42140 | 0.664 | 16.8 | 730 | 282
11:45 | 42285 | 42285 | 1.87 | 16.8 | 630 | 287 | 262 | 42141 | 0.675 | 16.8 | 728 | 287
11:45 | 42286 | 42286 | 1.883 | 16.8 | 652 | 287 | 263 | 42142 | 0.684 | 16.8 | 730 | 286
11:45 | 42287 | 42287 | 1.894 | 16.8 | 669 | 289 | 264 | 42143 | 0.693 | 16.8 | 730 | 290
11:45 | 42288 | 42288 | 1.904 | 16.7 | 672 | 288 | 265 | 42144 | 0.7 | 16.8 | 730 | 288
11:45 | 42289 | 42289 | 1.913 | 16.7 | 686 | 289 | 266 | 42145 | 0.709 | 16.8 | 728 | 291
11:45 | 42290 | 42290 | 1.923 | 16.7 | 702 | 289 | 267 | 42146 | 0.721 | 16.8 | 723 | 291
11:45 | 42291 | 42291 | 1.934 | 16.6 | 704 | 290 | 268 | 42147 | 0.729 | 16.8 | 719 | 294
11:45 | 42292 | 42292 | 1.942 | 16.6 | 722 | 289 | 269 | 42148 | 0.738 | 16.7 | 699 | 283
11:45 | 42293 | 42293 | 1.95 | 16.6 | 734 | 291 | 270 | 42149 | 0.747 | 16.7 | 697 | 287
11:45 | 42294 | 42294 | 1.958 | 16.5 | 735 | 290 | 271 | 42150 | 0.756 | 16.7 | 695 | 286
11:45 | 42295 | 42295 | 1.972 | 16.4 | 728 | 292 | 272 | 42151 | 0.765 | 16.7 | 695 | 289
11:45 | 42296 | 42296 | 1.979 | 16.4 | 739 | 290 | 273 | 42152 | 0.775 | 16.7 | 693 | 293
11:45 | 42297 | 42297 | 1.987 | 16.3 | 740 | 292 | 274 | 42153 | 0.781 | 16.7 | 688 | 290
11:45 | 42298 | 42298 | 1.994 | 16.3 | 753 | 290 | 275 | 42154 | 0.792 | 16.7 | 688 | 295
11:45 | 42299 | 42299 | 2.003 | 16.3 | 770 | 292 | 276 | 42155 | 0.804 | 16.8 | 700 | 294
11:45 | 42300 | 42300 | 2.007 | 16.3 | 782 | 290 | 277 | 42156 | 0.814 | 16.8 | 697 | 298
11:45 | 42301 | 42301 | 2.014 | 16.4 | 813 | 291 | 278 | 42157 | 0.825 | 16.9 | 712 | 297
11:45 | 42302 | 42302 | 2.023 | 16.4 | 823 | 290 | 279 | 42158 | 0.836 | 16.9 | 707 | 301
11:45 | 42303 | 42303 | 2.029 | 16.4 | 832 | 291 | 280 | 42159 | 0.847 | 16.9 | 707 | 291
11:45 | 42304 | 42304 | 2.038 | 16.4 | 843 | 290 | 281 | 42160 | 0.857 | 17 | 722 | 294
11:45 | 42305 | 42305 | 2.045 | 16.4 | 849 | 291 | 282 | 42161 | 0.868 | 17 | 717 | 294
11:45 | 42306 | 42306 | 2.053 | 16.4 | 858 | 290 | 283 | 42162 | 0.88 | 17 | 717 | 298
11:45 | 42307 | 42307 | 2.062 | 16.5 | 882 | 292 | 284 | 42163 | 0.893 | 17 | 715 | 298
11:45 | 42308 | 42308 | 2.067 | 16.5 | 886 | 292 | 285 | 42164 | 0.903 | 17 | 710 | 301
11:45 | 42309 | 42309 | 2.072 | 16.5 | 888 | 283 | 286 | 42165 | 0.915 | 17.1 | 723 | 301
11:45 | 42310 | 42310 | 2.079 | 16.5 | 886 | 284 | 287 | 42166 | 0.926 | 17.1 | 720 | 304
11:45 | 42311 | 42311 | 2.086 | 16.5 | 886 | 283 | 288 | 42167 | 0.936 | 17.1 | 715 | 303
11:45 | 42312 | 42312 | 2.094 | 16.6 | 906 | 284 | 289 | 42168 | 0.946 | 17.1 | 710 | 302
11:45 | 42313 | 42313 | 2.102 | 16.6 | 906 | 283 | 290 | 42169 | 0.959 | 17.1 | 705 | 306
11:45 | 42314 | 42314 | 2.109 | 16.6 | 906 | 284 | 291 | 42170 | 0.968 | 17.1 | 702 | 305
11:45 | 42315 | 42315 | 2.116 | 16.6 | 906 | 283 | 292 | 42171 | 0.981 | 17.1 | 697 | 309
11:45 | 42316 | 42316 | 2.122 | 16.6 | 902 | 284 | 293 | 42172 | 0.996 | 17.1 | 692 | 309
11:45 | 42317 | 42317 | 2.132 | 16.6 | 895 | 283 | 294 | 42173 | 1.005 | 17.1 | 689 | 312
11:45 | 42318 | 42318 | 2.136 | 16.6 | 890 | 284 | 295 | 42174 | 1.015 | 17.1 | 682 | 311
11:45 | 42319 | 42319 | 2.14 | 16.7 | 904 | 282 | 296 | 42175 | 1.026 | 17.1 | 674 | 314
11:45 | 42320 | 42320 | 2.146 | 16.7 | 902 | 283 | 297 | 42176 | 1.036 | 17 | 650 | 303
11:45 | 42321 | 42321 | 2.151 | 16.7 | 899 | 282 | 298 | 42177 | 1.045 | 17 | 645 | 306
11:45 | 42322 | 42322 | 2.155 | 16.7 | 897 | 282 | 299 | 42178 | 1.054 | 17 | 642 | 305
11:45 | 42323 | 42323 | 2.16 | 16.7 | 897 | 281 | 300 | 42179 | 1.063 | 16.9 | 624 | 307
11:45 | 42324 | 42324 | 2.168 | 16.7 | 897 | 282 | 301 | 42180 | 1.072 | 16.9 | 621 | 310
11:45 | 42325 | 42325 | 2.173 | 16.7 | 897 | 281 | 302 | 42181 | 1.079 | 16.8 | 604 | 308
11:45 | 42326 | 42326 | 2.181 | 16.7 | 899 | 282 | 303 | 42182 | 1.089 | 16.8 | 604 | 311
11:45 | 42327 | 42327 | 2.186 | 16.8 | 926 | 281 | 304 | 42183 | 1.1 | 16.8 | 607 | 310
11:45 | 42328 | 42328 | 2.191 | 16.9 | 953 | 281 | 305 | 42184 | 1.112 | 16.8 | 607 | 313
11:45 | 42329 | 42329 | 2.197 | 17 | 977 | 280 | 306 | 42185 | 1.121 | 16.7 | 593 | 312
11:46 | 42330 | 42330 | 2.203 | 17 | 972 | 281 | 307 | 42186 | 1.13 | 16.7 | 593 | 314
11:46 | 42331 | 42331 | 2.21 | 17 | 965 | 280 | 308 | 42187 | 1.144 | 16.8 | 609 | 314
11:46 | 42332 | 42332 | 2.219 | 17.1 | 979 | 281 | 309 | 42188 | 1.15 | 16.7 | 595 | 316
11:46 | 42333 | 42333 | 2.226 | 17.1 | 964 | 280 | 310 | 42189 | 1.16 | 16.7 | 595 | 315
11:46 | 42334 | 42334 | 2.234 | 17.1 | 946 | 281 | 311 | 42190 | 1.169 | 16.7 | 597 | 317
11:46 | 42335 | 42335 | 2.24 | 17.1 | 928 | 280 | 312 | 42191 | 1.179 | 16.7 | 597 | 316
11:46 | 42337 | 42337 | 2.252 | 17.1 | 907 | 281 | 313 | 42192 | 1.189 | 16.7 | 599 | 309
11:46 | 42338 | 42338 | 2.259 | 17.1 | 894 | 280 | 314 | 42193 | 1.201 | 16.7 | 599 | 308
11:46 | 42339 | 42339 | 2.268 | 17.1 | 887 | 282 | 315 | 42194 | 1.214 | 16.7 | 602 | 312
11:46 | 42340 | 42340 | 2.278 | 17.1 | 882 | 281 | 316 | 42195 | 1.218 | 16.7 | 611 | 309
11:46 | 42341 | 42341 | 2.285 | 17.1 | 882 | 282 | 317 | 42196 | 1.231 | 16.7 | 611 | 312
11:46 | 42342 | 42342 | 2.296 | 17 | 862 | 283 | 318 | 42197 | 1.239 | 16.7 | 616 | 310
11:46 | 42343 | 42343 | 2.305 | 17 | 865 | 282 | 319 | 42198 | 1.25 | 16.7 | 618 | 313
11:46 | 42344 | 42344 | 2.313 | 16.9 | 848 | 283 | 320 | 42199 | 1.258 | 16.7 | 616 | 312
11:46 | 42345 | 42345 | 2.326 | 16.9 | 856 | 283 | 321 | 42200 | 1.267 | 16.7 | 616 | 314
11:46 | 42346 | 42346 | 2.334 | 16.9 | 863 | 284 | 322 | 42201 | 1.275 | 16.7 | 613 | 312
11:46 | 42347 | 42347 | 2.341 | 16.9 | 868 | 283 | 323 | 42202 | 1.285 | 16.7 | 613 | 315
11:46 | 42348 | 42348 | 2.353 | 16.8 | 857 | 285 | 324 | 42203 | 1.295 | 16.7 | 616 | 313
11:46 | 42349 | 42349 | 2.361 | 16.8 | 861 | 284 | 325 | 42204 | 1.303 | 16.7 | 618 | 315
11:46 | 42350 | 42350 | 2.373 | 16.8 | 864 | 285 | 326 | 42205 | 1.312 | 16.7 | 618 | 314
11:46 | 42351 | 42351 | 2.382 | 16.7 | 853 | 285 | 327 | 42206 | 1.322 | 16.6 | 606 | 316
11:46 | 42352 | 42352 | 2.389 | 16.7 | 853 | 285 | 328 | 42207 | 1.33 | 16.6 | 606 | 315
11:46 | 42353 | 42353 | 2.396 | 16.7 | 858 | 284 | 329 | 42208 | 1.337 | 16.6 | 609 | 316
11:46 | 42354 | 42354 | 2.406 | 16.7 | 862 | 286 | 330 | 42209 | 1.346 | 16.6 | 611 | 315
11:46 | 42355 | 42355 | 2.414 | 16.7 | 862 | 285 | 331 | 42210 | 1.354 | 16.5 | 597 | 308
11:46 | 42356 | 42356 | 2.423 | 16.7 | 867 | 286 | 332 | 42211 | 1.364 | 16.5 | 602 | 310
11:46 | 42357 | 42357 | 2.431 | 16.7 | 867 | 285 | 333 | 42212 | 1.372 | 16.5 | 604 | 308
11:46 | 42358 | 42358 | 2.44 | 16.7 | 867 | 286 | 334 | 42213 | 1.378 | 16.5 | 606 | 310
11:46 | 42359 | 42359 | 2.45 | 16.8 | 885 | 285 | 335 | 42214 | 1.386 | 16.6 | 622 | 308
11:46 | 42360 | 42360 | 2.455 | 16.8 | 883 | 286 | 336 | 42215 | 1.394 | 16.6 | 622 | 310
11:46 | 42361 | 42361 | 2.462 | 16.8 | 880 | 285 | 337 | 42216 | 1.403 | 16.6 | 622 | 309
11:46 | 42362 | 42362 | 2.468 | 16.8 | 876 | 286 | 338 | 42217 | 1.413 | 16.6 | 622 | 311
11:46 | 42363 | 42363 | 2.476 | 16.8 | 873 | 285 | 339 | 42218 | 1.423 | 16.6 | 622 | 310
11:46 | 42364 | 42364 | 2.485 | 16.8 | 869 | 286 | 340 | 42219 | 1.43 | 16.6 | 622 | 311
11:46 | 42365 | 42365 | 2.492 | 16.8 | 866 | 285 | 341 | 42220 | 1.44 | 16.6 | 622 | 310
11:46 | 42366 | 42366 | 2.5 | 16.8 | 861 | 286 | 342 | 42221 | 1.446 | 16.6 | 622 | 311
11:46 | 42367 | 42367 | 2.507 | 16.8 | 859 | 285 | 343 | 42222 | 1.453 | 16.6 | 622 | 310
11:46 | 42368 | 42368 | 2.514 | 16.8 | 850 | 286 | 344 | 42223 | 1.46 | 16.6 | 620 | 311
11:46 | 42369 | 42369 | 2.524 | 16.8 | 842 | 285 | 345 | 42224 | 1.469 | 16.6 | 618 | 310
11:46 | 42370 | 42370 | 2.529 | 16.8 | 835 | 286 | 346 | 42225 | 1.475 | 16.6 | 618 | 311
11:46 | 42371 | 42371 | 2.538 | 16.8 | 828 | 285 | 347 | 42226 | 1.482 | 16.6 | 618 | 309
11:46 | 42372 | 42372 | 2.548 | 16.8 | 823 | 286 | 348 | 42227 | 1.489 | 16.6 | 618 | 311
11:46 | 42373 | 42373 | 2.556 | 16.8 | 819 | 286 | 349 | 42228 | 1.494 | 16.6 | 615 | 309
11:46 | 42374 | 42374 | 2.565 | 16.8 | 814 | 279 | 350 | 42229 | 1.502 | 16.6 | 613 | 302
11:46 | 42375 | 42375 | 2.575 | 16.8 | 814 | 278 | 351 | 42230 | 1.509 | 16.6 | 611 | 300
11:46 | 42376 | 42376 | 2.584 | 16.9 | 829 | 278 | 352 | 42231 | 1.516 | 16.6 | 611 | 301
11:46 | 42377 | 42377 | 2.589 | 16.9 | 824 | 278 | 353 | 42232 | 1.525 | 16.7 | 620 | 300
11:46 | 42378 | 42378 | 2.598 | 16.9 | 814 | 279 | 354 | 42233 | 1.531 | 16.7 | 616 | 301
11:46 | 42379 | 42379 | 2.606 | 16.9 | 807 | 279 | 355 | 42234 | 1.54 | 16.7 | 616 | 300
11:46 | 42380 | 42380 | 2.613 | 16.9 | 802 | 279 | 356 | 42235 | 1.545 | 16.7 | 611 | 301
11:46 | 42381 | 42381 | 2.622 | 16.8 | 778 | 279 | 357 | 42236 | 1.553 | 16.7 | 606 | 300
11:46 | 42382 | 42382 | 2.627 | 16.8 | 773 | 279 | 358 | 42237 | 1.56 | 16.7 | 599 | 301
11:46 | 42383 | 42383 | 2.632 | 16.8 | 771 | 278 | 359 | 42238 | 1.568 | 16.7 | 595 | 300
11:46 | 42384 | 42384 | 2.637 | 16.7 | 751 | 279 | 360 | 42239 | 1.576 | 16.7 | 593 | 301
11:46 | 42385 | 42385 | 2.644 | 16.7 | 751 | 278 | 361 | 42240 | 1.583 | 16.7 | 590 | 300
11:46 | 42386 | 42386 | 2.652 | 16.7 | 751 | 279 | 362 | 42241 | 1.591 | 16.7 | 588 | 301
11:46 | 42387 | 42387 | 2.656 | 16.7 | 751 | 277 | 363 | 42242 | 1.598 | 16.7 | 588 | 303
11:46 | 42388 | 42388 | 2.666 | 16.7 | 753 | 279 | 364 | 42243 | #N/A | #N/A | #N/A | #N/A
11:46 | 42389 | 42389 | 2.672 | 16.7 | 751 | 278 | 365 | 42244 | 1.607 | 16.7 | 586 | 302
11:46 | 42390 | 42390 | 2.68 | 16.8 | 769 | 278 | 366 | 42245 | 1.611 | 16.7 | 586 | 302
11:47 | 42391 | 42391 | 2.688 | 16.8 | 769 | 278 | 367 | 42246 | 1.617 | 16.7 | 586 | 301
11:47 | 42392 | 42392 | 2.696 | 16.9 | 787 | 279 | 368 | 42247 | 1.621 | 16.7 | 583 | 301
11:47 | 42393 | 42393 | 2.701 | 16.9 | 785 | 277 | 369 | 42248 | 1.627 | 16.8 | 595 | 300
11:47 | 42394 | 42394 | 2.707 | 17 | 797 | 278 | 370 | 42249 | 1.63 | 16.8 | 595 | 300
11:47 | 42395 | 42395 | 2.715 | 17 | 792 | 277 | 371 | 42250 | 1.633 | 16.8 | 595 | 298
11:47 | 42396 | 42396 | 2.724 | 17 | 785 | 278 | 372 | 42251 | 1.636 | 16.8 | 595 | 299
11:47 | 42397 | 42397 | 2.732 | 17 | 780 | 278 | 373 | 42252 | 1.641 | 16.8 | 595 | 297
11:47 | 42398 | 42398 | 2.741 | 16.9 | 756 | 279 | 374 | 42253 | 1.645 | 16.9 | 609 | 298
11:47 | 42399 | 42399 | 2.75 | 16.9 | 756 | 278 | 375 | 42254 | 1.65 | 16.9 | 612 | 296
11:47 | 42400 | 42400 | 2.761 | 16.9 | 753 | 279 | 376 | 42255 | 1.655 | 16.9 | 614 | 297
11:47 | 42401 | 42401 | 2.77 | 16.9 | 756 | 278 | 377 | 42256 | 1.659 | 17 | 630 | 295
11:47 | 42402 | 42402 | 2.777 | 16.9 | 758 | 279 | 378 | 42257 | 1.665 | 17 | 627 | 296
11:47 | 42403 | 42403 | 2.784 | 16.9 | 760 | 278 | 379 | 42258 | 1.67 | 17 | 627 | 294
11:47 | 42404 | 42404 | 2.792 | 16.8 | 750 | 279 | 380 | 42259 | 1.676 | 17 | 622 | 295
11:47 | 42405 | 42405 | 2.8 | 16.8 | 754 | 278 | 381 | 42260 | 1.681 | 17.1 | 633 | 294
11:47 | 42406 | 42406 | 2.805 | 16.8 | 759 | 279 | 382 | 42261 | 1.684 | 17.1 | 630 | 286
11:47 | 42407 | 42407 | 2.81 | 16.8 | 764 | 278 | 383 | 42262 | 1.688 | 17.2 | 642 | 284
11:47 | 42408 | 42408 | 2.816 | 16.8 | 769 | 278 | 384 | 42263 | 1.691 | 17.2 | 636 | 285
11:47 | 42409 | 42409 | 2.822 | 16.8 | 769 | 278 | 385 | 42264 | 1.697 | 17.2 | 634 | 283
11:47 | 42410 | 42410 | 2.83 | 16.8 | 771 | 278 | 386 | 42265 | 1.701 | 17.3 | 648 | 284
11:47 | 42411 | 42411 | 2.837 | 16.8 | 773 | 278 | 387 | 42266 | 1.708 | 17.3 | 640 | 283
11:47 | 42412 | 42412 | 2.846 | 16.8 | 773 | 278 | 388 | 42267 | 1.712 | 17.3 | 637 | 283
11:47 | 42413 | 42413 | 2.854 | 16.8 | 778 | 278 | 389 | 42268 | 1.721 | 17.3 | 635 | 282
11:47 | 42414 | 42414 | 2.861 | 16.7 | 762 | 278 | 390 | 42269 | 1.729 | 17.4 | 644 | 284
11:47 | 42415 | 42415 | 2.868 | 16.8 | 783 | 278 | 391 | 42270 | 1.735 | 17.4 | 638 | 282
11:47 | 42416 | 42416 | 2.877 | 16.8 | 783 | 279 | 392 | 42271 | 1.745 | 17.4 | 636 | 284
11:47 | 42417 | 42417 | 2.883 | 16.8 | 783 | 279 | 393 | 42272 | 1.754 | 17.4 | 630 | 283
11:47 | 42418 | 42418 | 2.89 | 16.8 | 783 | 278 | 394 | 42273 | 1.761 | 17.3 | 608 | 282
11:47 | 42419 | 42419 | 2.897 | 16.8 | 783 | 279 | 395 | 42274 | 1.771 | 17.3 | 608 | 283
11:47 | 42420 | 42420 | 2.904 | 16.8 | 780 | 278 | 396 | 42275 | 1.779 | 17.3 | 605 | 285
11:47 | 42421 | 42421 | 2.913 | 16.9 | 797 | 279 | 397 | 42276 | 1.786 | 17.3 | 605 | 283
11:47 | 42422 | 42422 | 2.921 | 16.9 | 797 | 278 | 398 | 42277 | 1.793 | 17.2 | 592 | 285
11:47 | 42423 | 42423 | 2.931 | 16.9 | 797 | 279 | 399 | 42278 | 1.8 | 17.2 | 597 | 283
11:47 | 42424 | 42424 | 2.937 | 16.8 | 778 | 279 | 400 | 42279 | 1.81 | 17.1 | 587 | 285
11:47 | 42425 | 42425 | 2.946 | 16.8 | 778 | 279 | 401 | 42280 | 1.819 | 17.1 | 594 | 284
11:47 | 42426 | 42426 | 2.951 | 16.8 | 778 | 278 | 402 | 42281 | 1.829 | 17 | 590 | 286
11:47 | 42427 | 42427 | 2.96 | 16.8 | 778 | 279 | 403 | 42282 | 1.841 | 17 | 605 | 285
11:47 | 42428 | 42428 | 2.97 | 16.8 | 783 | 279 | 404 | 42283 | 1.849 | 16.9 | 604 | 286
11:47 | 42429 | 42429 | 2.979 | 16.8 | 788 | 280 | 405 | 42284 | 1.86 | 16.9 | 626 | 286
11:47 | 42431 | 42431 | 2.988 | 16.8 | 792 | 279 | 406 | 42285 | 1.87 | 16.8 | 630 | 287
11:47 | 42432 | 42432 | 2.995 | 16.8 | 795 | 280 | 407 | 42286 | 1.883 | 16.8 | 652 | 287
11:47 | 42433 | 42433 | 3.004 | 16.8 | 802 | 279 | 408 | 42287 | 1.894 | 16.8 | 669 | 289
11:47 | 42434 | 42434 | 3.012 | 16.8 | 809 | 280 | 409 | 42288 | 1.904 | 16.7 | 672 | 288
11:47 | 42435 | 42435 | 3.019 | 16.7 | 795 | 279 | 410 | 42289 | 1.913 | 16.7 | 686 | 289
11:47 | 42436 | 42436 | 3.028 | 16.7 | 802 | 280 | 411 | 42290 | 1.923 | 16.7 | 702 | 289
11:47 | 42437 | 42437 | 3.034 | 16.7 | 804 | 279 | 412 | 42291 | 1.934 | 16.6 | 704 | 290
11:47 | 42438 | 42438 | 3.042 | 16.7 | 811 | 280 | 413 | 42292 | 1.942 | 16.6 | 722 | 289
11:47 | 42439 | 42439 | 3.049 | 16.7 | 816 | 279 | 414 | 42293 | 1.95 | 16.6 | 734 | 291
11:47 | 42440 | 42440 | 3.057 | 16.7 | 820 | 280 | 415 | 42294 | 1.958 | 16.5 | 735 | 290
11:47 | 42441 | 42441 | 3.062 | 16.7 | 825 | 279 | 416 | 42295 | 1.972 | 16.4 | 728 | 292
11:47 | 42442 | 42442 | 3.07 | 16.7 | 827 | 280 | 417 | 42296 | 1.979 | 16.4 | 739 | 290
11:47 | 42443 | 42443 | 3.078 | 16.7 | 832 | 279 | 418 | 42297 | 1.987 | 16.3 | 740 | 292
11:47 | 42444 | 42444 | 3.085 | 16.7 | 832 | 280 | 419 | 42298 | 1.994 | 16.3 | 753 | 290
11:47 | 42445 | 42445 | 3.091 | 16.7 | 834 | 279 | 420 | 42299 | 2.003 | 16.3 | 770 | 292
11:47 | 42446 | 42446 | 3.096 | 16.7 | 837 | 279 | 421 | 42300 | 2.007 | 16.3 | 782 | 290
11:47 | 42447 | 42447 | 3.102 | 16.7 | 841 | 278 | 422 | 42301 | 2.014 | 16.4 | 813 | 291
11:47 | 42448 | 42448 | 3.113 | 16.8 | 861 | 279 | 423 | 42302 | 2.023 | 16.4 | 823 | 290
11:47 | 42449 | 42449 | 3.12 | 16.8 | 864 | 279 | 424 | 42303 | 2.029 | 16.4 | 832 | 291
11:48 | 42450 | 42450 | 3.127 | 16.8 | 869 | 279 | 425 | 42304 | 2.038 | 16.4 | 843 | 290
11:48 | 42451 | 42451 | 3.13 | 16.9 | 890 | 278 | 426 | 42305 | 2.045 | 16.4 | 849 | 291
11:48 | 42452 | 42452 | 3.137 | 16.9 | 890 | 279 | 427 | 42306 | 2.053 | 16.4 | 858 | 290
11:48 | 42453 | 42453 | 3.147 | 16.9 | 890 | 278 | 428 | 42307 | 2.062 | 16.5 | 882 | 292
11:48 | 42454 | 42454 | 3.152 | 16.9 | 890 | 279 | 429 | 42308 | 2.067 | 16.5 | 886 | 292
11:48 | 42455 | 42455 | 3.158 | 16.8 | 869 | 278 | 430 | 42309 | 2.072 | 16.5 | 888 | 283
11:48 | 42456 | 42456 | 3.162 | 16.8 | 869 | 278 | 431 | 42310 | 2.079 | 16.5 | 886 | 284
11:48 | 42457 | 42457 | 3.165 | 16.9 | 892 | 279 | 432 | 42311 | 2.086 | 16.5 | 886 | 283
11:48 | 42458 | 42458 | 3.169 | 16.9 | 895 | 278 | 433 | 42312 | 2.094 | 16.6 | 906 | 284
11:48 | 42459 | 42459 | 3.171 | 16.9 | 895 | 278 | 434 | 42313 | 2.102 | 16.6 | 906 | 283
11:48 | 42460 | 42460 | 3.175 | 16.8 | 878 | 277 | 435 | 42314 | 2.109 | 16.6 | 906 | 284
11:48 | 42461 | 42461 | 3.179 | 16.8 | 883 | 277 | 436 | 42315 | 2.116 | 16.6 | 906 | 283
11:48 | 42462 | 42462 | 3.184 | 16.9 | 907 | 276 | 437 | 42316 | 2.122 | 16.6 | 902 | 284
11:48 | 42463 | 42463 | 3.188 | 16.9 | 909 | 277 | 438 | 42317 | 2.132 | 16.6 | 895 | 283
11:48 | 42464 | 42464 | 3.193 | 16.9 | 904 | 276 | 439 | 42318 | 2.136 | 16.6 | 890 | 284
11:48 | 42465 | 42465 | 3.201 | 17 | 927 | 277 | 440 | 42319 | 2.14 | 16.7 | 904 | 282
11:48 | 42466 | 42466 | 3.208 | 17 | 922 | 276 | 441 | 42320 | 2.146 | 16.7 | 902 | 283
11:48 | 42467 | 42467 | 3.215 | 17.1 | 943 | 277 | 442 | 42321 | 2.151 | 16.7 | 899 | 282
11:48 | 42468 | 42468 | 3.223 | 17.1 | 941 | 276 | 443 | 42322 | 2.155 | 16.7 | 897 | 282
11:48 | 42469 | 42469 | 3.232 | 17.2 | 955 | 277 | 444 | 42323 | 2.16 | 16.7 | 897 | 281
11:48 | 42470 | 42470 | 3.24 | 17.2 | 944 | 276 | 445 | 42324 | 2.168 | 16.7 | 897 | 282
11:48 | 42471 | 42471 | 3.249 | 17.2 | 936 | 277 | 446 | 42325 | 2.173 | 16.7 | 897 | 281
11:48 | 42472 | 42472 | 3.261 | 17.1 | 905 | 277 | 447 | 42326 | 2.181 | 16.7 | 899 | 282
11:48 | 42473 | 42473 | 3.272 | 17.1 | 902 | 278 | 448 | 42327 | 2.186 | 16.8 | 926 | 281
11:48 | 42474 | 42474 | 3.283 | 17.1 | 902 | 277 | 449 | 42328 | 2.191 | 16.9 | 953 | 281
11:48 | 42475 | 42475 | 3.296 | 17 | 885 | 278 | 450 | 42329 | 2.197 | 17 | 977 | 280
11:48 | 42476 | 42476 | 3.305 | 17 | 890 | 278 | 451 | 42330 | 2.203 | 17 | 972 | 281
11:48 | 42477 | 42477 | 3.319 | 16.9 | 875 | 279 | 452 | 42331 | 2.21 | 17 | 965 | 280
11:48 | 42478 | 42478 | 3.326 | 16.9 | 885 | 278 | 453 | 42332 | 2.219 | 17.1 | 979 | 281
11:48 | 42479 | 42479 | 3.337 | 16.9 | 897 | 279 | 454 | 42333 | 2.226 | 17.1 | 964 | 280
11:48 | 42480 | 42480 | 3.347 | 16.8 | 888 | 279 | 455 | 42334 | 2.234 | 17.1 | 946 | 281
11:48 | 42481 | 42481 | 3.356 | 16.8 | 897 | 280 | 456 | 42335 | 2.24 | 17.1 | 928 | 280
11:48 | 42482 | 42482 | 3.364 | 16.7 | 883 | 279 | 457 | 42336 | #N/A | #N/A | #N/A | #N/A
11:48 | 42483 | 42483 | 3.372 | 16.6 | 870 | 280 | 458 | 42337 | 2.252 | 17.1 | 907 | 281
11:48 | 42484 | 42484 | 3.382 | 16.6 | 881 | 279 | 459 | 42338 | 2.259 | 17.1 | 894 | 280
11:48 | 42485 | 42485 | 3.388 | 16.5 | 875 | 280 | 460 | 42339 | 2.268 | 17.1 | 887 | 282
11:48 | 42486 | 42486 | 3.397 | 16.4 | 869 | 272 | 461 | 42340 | 2.278 | 17.1 | 882 | 281
11:48 | 42487 | 42487 | 3.407 | 16.4 | 884 | 273 | 462 | 42341 | 2.285 | 17.1 | 882 | 282
11:48 | 42488 | 42488 | 3.411 | 16.4 | 895 | 272 | 463 | 42342 | 2.296 | 17 | 862 | 283
11:48 | 42489 | 42489 | 3.419 | 16.4 | 904 | 273 | 464 | 42343 | 2.305 | 17 | 865 | 282
11:48 | 42490 | 42490 | 3.429 | 16.4 | 910 | 273 | 465 | 42344 | 2.313 | 16.9 | 848 | 283
11:48 | 42491 | 42491 | 3.439 | 16.4 | 913 | 273 | 466 | 42345 | 2.326 | 16.9 | 856 | 283
11:48 | 42492 | 42492 | 3.445 | 16.5 | 937 | 273 | 467 | 42346 | 2.334 | 16.9 | 863 | 284
11:48 | 42493 | 42493 | 3.452 | 16.5 | 933 | 273 | 468 | 42347 | 2.341 | 16.9 | 868 | 283
11:48 | 42494 | 42494 | 3.459 | 16.6 | 954 | 272 | 469 | 42348 | 2.353 | 16.8 | 857 | 285
11:48 | 42495 | 42495 | 3.465 | 16.6 | 950 | 273 | 470 | 42349 | 2.361 | 16.8 | 861 | 284
11:48 | 42496 | 42496 | 3.472 | 16.6 | 945 | 272 | 471 | 42350 | 2.373 | 16.8 | 864 | 285
11:48 | 42497 | 42497 | 3.477 | 16.6 | 940 | 272 | 472 | 42351 | 2.382 | 16.7 | 853 | 285
11:48 | 42498 | 42498 | 3.482 | 16.5 | 915 | 272 | 473 | 42352 | 2.389 | 16.7 | 853 | 285
11:48 | 42499 | 42499 | 3.486 | 16.5 | 913 | 272 | 474 | 42353 | 2.396 | 16.7 | 858 | 284
11:48 | 42500 | 42500 | 3.492 | 16.5 | 913 | 271 | 475 | 42354 | 2.406 | 16.7 | 862 | 286
11:48 | 42501 | 42501 | 3.494 | 16.5 | 911 | 271 | 476 | 42355 | 2.414 | 16.7 | 862 | 285
11:48 | 42502 | 42502 | 3.497 | 16.5 | 906 | 270 | 477 | 42356 | 2.423 | 16.7 | 867 | 286
11:48 | 42503 | 42503 | 3.503 | 16.5 | 904 | 271 | 478 | 42357 | 2.431 | 16.7 | 867 | 285
11:48 | 42504 | 42504 | 3.506 | 16.5 | 902 | 270 | 479 | 42358 | 2.44 | 16.7 | 867 | 286
11:48 | 42505 | 42505 | 3.51 | 16.6 | 920 | 270 | 480 | 42359 | 2.45 | 16.8 | 885 | 285
11:48 | 42506 | 42506 | 3.514 | 16.6 | 918 | 269 | 481 | 42360 | 2.455 | 16.8 | 883 | 286
11:48 | 42507 | 42507 | 3.516 | 16.6 | 915 | 270 | 482 | 42361 | 2.462 | 16.8 | 880 | 285
11:48 | 42508 | 42508 | 3.52 | 16.7 | 932 | 269 | 483 | 42362 | 2.468 | 16.8 | 876 | 286
11:48 | 42509 | 42509 | 3.524 | 16.7 | 927 | 269 | 484 | 42363 | 2.476 | 16.8 | 873 | 285
11:48 | 42510 | 42510 | 3.529 | 16.7 | 918 | 268 | 485 | 42364 | 2.485 | 16.8 | 869 | 286
11:49 | 42511 | 42511 | 3.534 | 16.7 | 913 | 269 | 486 | 42365 | 2.492 | 16.8 | 866 | 285
11:49 | 42512 | 42512 | 3.541 | 16.7 | 904 | 268 | 487 | 42366 | 2.5 | 16.8 | 861 | 286
11:49 | 42513 | 42513 | 3.543 | 16.7 | 895 | 268 | 488 | 42367 | 2.507 | 16.8 | 859 | 285
11:49 | 42514 | 42514 | 3.548 | 16.7 | 890 | 267 | 489 | 42368 | 2.514 | 16.8 | 850 | 286
11:49 | 42515 | 42515 | 3.555 | 16.7 | 883 | 268 | 490 | 42369 | 2.524 | 16.8 | 842 | 285
11:49 | 42516 | 42516 | 3.559 | 16.8 | 895 | 267 | 491 | 42370 | 2.529 | 16.8 | 835 | 286
11:49 | 42517 | 42517 | 3.565 | 16.8 | 888 | 268 | 492 | 42371 | 2.538 | 16.8 | 828 | 285
11:49 | 42518 | 42518 | 3.569 | 16.8 | 880 | 267 | 493 | 42372 | 2.548 | 16.8 | 823 | 286
11:49 | 42519 | 42519 | 3.575 | 16.8 | 866 | 267 | 494 | 42373 | 2.556 | 16.8 | 819 | 286
11:49 | 42520 | 42520 | 3.579 | 16.8 | 854 | 266 | 495 | 42374 | 2.565 | 16.8 | 814 | 279
11:49 | 42521 | 42521 | 3.584 | 16.8 | 847 | 267 | 496 | 42375 | 2.575 | 16.8 | 814 | 278
11:49 | 42522 | 42522 | 3.587 | 16.8 | 835 | 267 | 497 | 42376 | 2.584 | 16.9 | 829 | 278
11:49 | 42523 | 42523 | 3.597 | 16.8 | 833 | 267 | 498 | 42377 | 2.589 | 16.9 | 824 | 278
11:49 | 42524 | 42524 | 3.609 | 16.8 | 828 | 268 | 499 | 42378 | 2.598 | 16.9 | 814 | 279
11:49 | 42525 | 42525 | 3.613 | 16.8 | 821 | 267 | 500 | 42379 | 2.606 | 16.9 | 807 | 279
11:49 | 42526 | 42526 | 3.619 | 16.8 | 819 | 267 | 501 | 42380 | 2.613 | 16.9 | 802 | 279
11:49 | 42527 | 42527 | 3.622 | 16.8 | 814 | 266 | 502 | 42381 | 2.622 | 16.8 | 778 | 279
11:49 | 42528 | 42528 | 3.625 | 16.8 | 809 | 267 | 503 | 42382 | 2.627 | 16.8 | 773 | 279
11:49 | 42529 | 42529 | 3.632 | 16.9 | 826 | 266 | 504 | 42383 | 2.632 | 16.8 | 771 | 278
11:49 | 42530 | 42530 | 3.638 | 16.9 | 824 | 266 | 505 | 42384 | 2.637 | 16.7 | 751 | 279
11:49 | 42531 | 42531 | 3.644 | 16.9 | 814 | 266 | 506 | 42385 | 2.644 | 16.7 | 751 | 278
11:49 | 42532 | 42532 | 3.649 | 16.9 | 812 | 266 | 507 | 42386 | 2.652 | 16.7 | 751 | 279
11:49 | 42533 | 42533 | 3.658 | 16.9 | 804 | 266 | 508 | 42387 | 2.656 | 16.7 | 751 | 277
11:49 | 42534 | 42534 | 3.666 | 16.8 | 783 | 266 | 509 | 42388 | 2.666 | 16.7 | 753 | 279
11:49 | 42535 | 42535 | 3.673 | 16.8 | 778 | 266 | 510 | 42389 | 2.672 | 16.7 | 751 | 278
11:49 | 42536 | 42536 | 3.682 | 16.8 | 778 | 266 | 511 | 42390 | 2.68 | 16.8 | 769 | 278
11:49 | 42537 | 42537 | 3.688 | 16.8 | 778 | 266 | 512 | 42391 | 2.688 | 16.8 | 769 | 278
11:49 | 42538 | 42538 | 3.694 | 16.8 | 780 | 266 | 513 | 42392 | 2.696 | 16.9 | 787 | 279
11:49 | 42539 | 42539 | 3.699 | 16.8 | 783 | 266 | 514 | 42393 | 2.701 | 16.9 | 785 | 277
11:49 | 42540 | 42540 | 3.706 | 16.8 | 788 | 266 | 515 | 42394 | 2.707 | 17 | 797 | 278
11:49 | 42541 | 42541 | 3.712 | 16.8 | 792 | 265 | 516 | 42395 | 2.715 | 17 | 792 | 277
11:49 | 42542 | 42542 | 3.718 | 16.8 | 792 | 266 | 517 | 42396 | 2.724 | 17 | 785 | 278
11:49 | 42543 | 42543 | 3.724 | 16.8 | 795 | 265 | 518 | 42397 | 2.732 | 17 | 780 | 278
11:49 | 42544 | 42544 | 3.729 | 16.8 | 795 | 266 | 519 | 42398 | 2.741 | 16.9 | 756 | 279
11:49 | 42545 | 42545 | 3.739 | 16.8 | 792 | 265 | 520 | 42399 | 2.75 | 16.9 | 756 | 278
11:49 | 42546 | 42546 | 3.746 | 16.8 | 792 | 266 | 521 | 42400 | 2.761 | 16.9 | 753 | 279
11:49 | 42547 | 42547 | 3.755 | 16.8 | 790 | 265 | 522 | 42401 | 2.77 | 16.9 | 756 | 278
11:49 | 42548 | 42548 | 3.764 | 16.8 | 785 | 266 | 523 | 42402 | 2.777 | 16.9 | 758 | 279
11:49 | 42549 | 42549 | 3.773 | 16.8 | 783 | 266 | 524 | 42403 | 2.784 | 16.9 | 760 | 278
11:49 | 42550 | 42550 | 3.782 | 16.9 | 799 | 266 | 525 | 42404 | 2.792 | 16.8 | 750 | 279
11:49 | 42551 | 42551 | 3.793 | 16.9 | 797 | 266 | 526 | 42405 | 2.8 | 16.8 | 754 | 278
11:49 | 42552 | 42552 | 3.801 | 16.9 | 795 | 266 | 527 | 42406 | 2.805 | 16.8 | 759 | 279
11:49 | 42553 | 42553 | 3.812 | 16.9 | 790 | 267 | 528 | 42407 | 2.81 | 16.8 | 764 | 278
11:49 | 42554 | 42554 | 3.824 | 16.9 | 787 | 267 | 529 | 42408 | 2.816 | 16.8 | 769 | 278
11:49 | 42555 | 42555 | 3.834 | 16.8 | 761 | 268 | 530 | 42409 | 2.822 | 16.8 | 769 | 278
11:49 | 42556 | 42556 | 3.845 | 16.8 | 757 | 267 | 531 | 42410 | 2.83 | 16.8 | 771 | 278
11:49 | 42557 | 42557 | 3.855 | 16.8 | 757 | 268 | 532 | 42411 | 2.837 | 16.8 | 773 | 278
11:49 | 42558 | 42558 | 3.865 | 16.7 | 741 | 268 | 533 | 42412 | 2.846 | 16.8 | 773 | 278
11:49 | 42559 | 42559 | 3.877 | 16.7 | 748 | 269 | 534 | 42413 | 2.854 | 16.8 | 778 | 278
11:49 | 42560 | 42560 | 3.889 | 16.6 | 738 | 268 | 535 | 42414 | 2.861 | 16.7 | 762 | 278
11:49 | 42561 | 42561 | 3.902 | 16.6 | 750 | 269 | 536 | 42415 | 2.868 | 16.8 | 783 | 278
11:49 | 42562 | 42562 | 3.913 | 16.6 | 763 | 269 | 537 | 42416 | 2.877 | 16.8 | 783 | 279
11:49 | 42564 | 42564 | 3.922 | 16.6 | 790 | 270 | 538 | 42417 | 2.883 | 16.8 | 783 | 279
11:49 | 42565 | 42565 | 3.933 | 16.6 | 811 | 269 | 539 | 42418 | 2.89 | 16.8 | 783 | 278
11:49 | 42566 | 42566 | 3.945 | 16.5 | 815 | 270 | 540 | 42419 | 2.897 | 16.8 | 783 | 279
11:49 | 42567 | 42567 | 3.956 | 16.5 | 837 | 270 | 541 | 42420 | 2.904 | 16.8 | 780 | 278
11:49 | 42568 | 42568 | 3.968 | 16.5 | 862 | 271 | 542 | 42421 | 2.913 | 16.9 | 797 | 279
11:49 | 42569 | 42569 | 3.979 | 16.5 | 888 | 271 | 543 | 42422 | 2.921 | 16.9 | 797 | 278
11:50 | 42570 | 42570 | 3.99 | 16.4 | 895 | 271 | 544 | 42423 | 2.931 | 16.9 | 797 | 279
11:50 | 42571 | 42571 | 3.999 | 16.4 | 926 | 271 | 545 | 42424 | 2.937 | 16.8 | 778 | 279
11:50 | 42572 | 42572 | 4.013 | 16.4 | 954 | 272 | 546 | 42425 | 2.946 | 16.8 | 778 | 279
11:50 | 42573 | 42573 | 4.026 | 16.4 | 986 | 272 | 547 | 42426 | 2.951 | 16.8 | 778 | 278
11:50 | 42574 | 42574 | 4.035 | 16.4 | 1021 | 272 | 548 | 42427 | 2.96 | 16.8 | 778 | 279
11:50 | 42575 | 42575 | 4.048 | 16.4 | 1067 | 272 | 549 | 42428 | 2.97 | 16.8 | 783 | 279
11:50 | 42576 | 42576 | 4.061 | 16.4 | 1110 | 273 | 550 | 42429 | 2.979 | 16.8 | 788 | 280
11:50 | 42577 | 42577 | 4.072 | 16.4 | 1149 | 273 | 551 | 42430 | #N/A | #N/A | #N/A | #N/A
11:50 | 42578 | 42578 | 4.084 | 16.4 | 1189 | 274 | 552 | 42431 | 2.988 | 16.8 | 792 | 279
11:50 | 42579 | 42579 | 4.103 | 16.4 | 1230 | 274 | 553 | 42432 | 2.995 | 16.8 | 795 | 280
11:50 | 42580 | 42580 | 4.112 | 16.4 | 1267 | 274 | 554 | 42433 | 3.004 | 16.8 | 802 | 279
11:50 | 42581 | 42581 | 4.124 | 16.4 | 1304 | 274 | 555 | 42434 | 3.012 | 16.8 | 809 | 280
11:50 | 42582 | 42582 | 4.136 | 16.4 | 1334 | 275 | 556 | 42435 | 3.019 | 16.7 | 795 | 279
11:50 | 42583 | 42583 | 4.15 | 16.4 | 1369 | 275 | 557 | 42436 | 3.028 | 16.7 | 802 | 280
11:50 | 42584 | 42584 | 4.163 | 16.4 | 1408 | 276 | 558 | 42437 | 3.034 | 16.7 | 804 | 279
11:50 | 42585 | 42585 | 4.177 | 16.4 | 1445 | 276 | 559 | 42438 | 3.042 | 16.7 | 811 | 280
11:50 | 42586 | 42586 | 4.19 | 16.4 | 1486 | 277 | 560 | 42439 | 3.049 | 16.7 | 816 | 279
11:50 | 42587 | 42587 | 4.209 | 16.3 | 1489 | 278 | 561 | 42440 | 3.057 | 16.7 | 820 | 280
11:50 | 42588 | 42588 | 4.227 | 16.3 | 1525 | 278 | 562 | 42441 | 3.062 | 16.7 | 825 | 279
11:50 | 42589 | 42589 | 4.246 | 16.3 | 1548 | 279 | 563 | 42442 | 3.07 | 16.7 | 827 | 280
11:50 | 42590 | 42590 | 4.264 | 16.3 | 1574 | 279 | 564 | 42443 | 3.078 | 16.7 | 832 | 279
11:50 | 42591 | 42591 | 4.281 | 16.3 | 1602 | 281 | 565 | 42444 | 3.085 | 16.7 | 832 | 280
11:50 | 42592 | 42592 | 4.296 | 16.3 | 1623 | 280 | 566 | 42445 | 3.091 | 16.7 | 834 | 279
11:50 | 42593 | 42593 | 4.311 | 16.3 | 1653 | 281 | 567 | 42446 | 3.096 | 16.7 | 837 | 279
11:50 | 42594 | 42594 | 4.325 | 16.3 | 1680 | 281 | 568 | 42447 | 3.102 | 16.7 | 841 | 278
11:50 | 42595 | 42595 | 4.339 | 16.3 | 1717 | 275 | 569 | 42448 | 3.113 | 16.8 | 861 | 279
11:50 | 42596 | 42596 | 4.353 | 16.3 | 1761 | 275 | 570 | 42449 | 3.12 | 16.8 | 864 | 279
11:50 | 42597 | 42597 | 4.364 | 16.2 | 1772 | 276 | 571 | 42450 | 3.127 | 16.8 | 869 | 279
11:50 | 42598 | 42598 | 4.373 | 16.2 | 1831 | 275 | 572 | 42451 | 3.13 | 16.9 | 890 | 278
11:50 | 42599 | 42599 | 4.384 | 16.2 | 1891 | 276 | 573 | 42452 | 3.137 | 16.9 | 890 | 279
11:50 | 42600 | 42600 | 4.393 | 16.2 | 1947 | 276 | 574 | 42453 | 3.147 | 16.9 | 890 | 278
11:50 | 42601 | 42601 | 4.399 | 16.1 | 1955 | 276 | 575 | 42454 | 3.152 | 16.9 | 890 | 279
11:50 | 42602 | 42602 | 4.408 | 16.1 | 1985 | 276 | 576 | 42455 | 3.158 | 16.8 | 869 | 278
11:50 | 42603 | 42603 | 4.417 | 16.1 | 2008 | 276 | 577 | 42456 | 3.162 | 16.8 | 869 | 278
11:50 | 42604 | 42604 | 4.429 | 16.2 | 2064 | 276 | 578 | 42457 | 3.165 | 16.9 | 892 | 279
11:50 | 42605 | 42605 | 4.441 | 16.2 | 2066 | 277 | 579 | 42458 | 3.169 | 16.9 | 895 | 278
11:50 | 42606 | 42606 | 4.456 | 16.3 | 2104 | 277 | 580 | 42459 | 3.171 | 16.9 | 895 | 278
11:50 | 42607 | 42607 | 4.469 | 16.4 | 2136 | 277 | 581 | 42460 | 3.175 | 16.8 | 878 | 277
11:50 | 42608 | 42608 | 4.485 | 16.4 | 2110 | 277 | 582 | 42461 | 3.179 | 16.8 | 883 | 277
11:50 | 42609 | 42609 | 4.497 | 16.5 | 2120 | 278 | 583 | 42462 | 3.184 | 16.9 | 907 | 276
11:50 | 42610 | 42610 | 4.512 | 16.6 | 2081 | 278 | 584 | 42463 | 3.188 | 16.9 | 909 | 277
11:50 | 42611 | 42611 | 4.528 | 16.7 | 2055 | 278 | 585 | 42464 | 3.193 | 16.9 | 904 | 276
11:50 | 42612 | 42612 | 4.542 | 16.7 | 1976 | 279 | 586 | 42465 | 3.201 | 17 | 927 | 277
11:50 | 42613 | 42613 | 4.558 | 16.7 | 1902 | 279 | 587 | 42466 | 3.208 | 17 | 922 | 276
11:50 | 42614 | 42614 | 4.571 | 16.7 | 1820 | 280 | 588 | 42467 | 3.215 | 17.1 | 943 | 277
11:50 | 42615 | 42615 | 4.587 | 16.7 | 1751 | 280 | 589 | 42468 | 3.223 | 17.1 | 941 | 276
11:50 | 42616 | 42616 | 4.604 | 16.6 | 1650 | 281 | 590 | 42469 | 3.232 | 17.2 | 955 | 277
11:50 | 42617 | 42617 | 4.616 | 16.6 | 1606 | 282 | 591 | 42470 | 3.24 | 17.2 | 944 | 276
11:50 | 42618 | 42618 | 4.632 | 16.5 | 1544 | 282 | 592 | 42471 | 3.249 | 17.2 | 936 | 277
11:50 | 42619 | 42619 | 4.646 | 16.5 | 1526 | 282 | 593 | 42472 | 3.261 | 17.1 | 905 | 277
11:50 | 42620 | 42620 | 4.663 | 16.4 | 1491 | 282 | 594 | 42473 | 3.272 | 17.1 | 902 | 278
11:50 | 42621 | 42621 | 4.676 | 16.3 | 1463 | 283 | 595 | 42474 | 3.283 | 17.1 | 902 | 277
11:50 | 42622 | 42622 | 4.687 | 16.3 | 1485 | 283 | 596 | 42475 | 3.296 | 17 | 885 | 278
11:50 | 42623 | 42623 | 4.704 | 16.2 | 1481 | 284 | 597 | 42476 | 3.305 | 17 | 890 | 278
11:50 | 42624 | 42624 | 4.718 | 16.2 | 1512 | 284 | 598 | 42477 | 3.319 | 16.9 | 875 | 279
11:50 | 42625 | 42625 | 4.732 | 16.2 | 1552 | 285 | 599 | 42478 | 3.326 | 16.9 | 885 | 278
11:50 | 42626 | 42626 | 4.748 | 16.2 | 1585 | 285 | 600 | 42479 | 3.337 | 16.9 | 897 | 279
11:50 | 42627 | 42627 | 4.765 | 16.2 | 1618 | 286 | 601 | 42480 | 3.347 | 16.8 | 888 | 279
11:50 | 42628 | 42628 | 4.779 | 16.2 | 1641 | 286 | 602 | 42481 | 3.356 | 16.8 | 897 | 280
11:50 | 42629 | 42629 | 4.794 | 16.2 | 1658 | 286 | 603 | 42482 | 3.364 | 16.7 | 883 | 279
11:50 | 42630 | 42630 | 4.809 | 16.2 | 1670 | 286 | 604 | 42483 | 3.372 | 16.6 | 870 | 280
11:51 | 42631 | 42631 | 4.831 | 16.1 | 1644 | 288 | 605 | 42484 | 3.382 | 16.6 | 881 | 279
11:51 | 42632 | 42632 | 4.842 | 16.1 | 1651 | 287 | 606 | 42485 | 3.388 | 16.5 | 875 | 280
11:51 | 42633 | 42633 | 4.855 | 16.1 | 1651 | 288 | 607 | 42486 | 3.397 | 16.4 | 869 | 272
11:51 | 42634 | 42634 | 4.866 | 16.1 | 1644 | 288 | 608 | 42487 | 3.407 | 16.4 | 884 | 273
11:51 | 42635 | 42635 | 4.877 | 16.1 | 1638 | 289 | 609 | 42488 | 3.411 | 16.4 | 895 | 272
11:51 | 42636 | 42636 | 4.885 | 16 | 1604 | 288 | 610 | 42489 | 3.419 | 16.4 | 904 | 273
11:51 | 42637 | 42637 | 4.897 | 16 | 1602 | 289 | 611 | 42490 | 3.429 | 16.4 | 910 | 273
11:51 | 42638 | 42638 | 4.906 | 16 | 1604 | 288 | 612 | 42491 | 3.439 | 16.4 | 913 | 273
11:51 | 42639 | 42639 | 4.916 | 16 | 1604 | 289 | 613 | 42492 | 3.445 | 16.5 | 937 | 273
11:51 | 42640 | 42640 | 4.924 | 16 | 1600 | 288 | 614 | 42493 | 3.452 | 16.5 | 933 | 273
11:51 | 42641 | 42641 | 4.932 | 16 | 1598 | 289 | 615 | 42494 | 3.459 | 16.6 | 954 | 272
11:51 | 42642 | 42642 | 4.94 | 16 | 1598 | 288 | 616 | 42495 | 3.465 | 16.6 | 950 | 273
11:51 | 42643 | 42643 | 4.949 | 16 | 1598 | 289 | 617 | 42496 | 3.472 | 16.6 | 945 | 272
11:51 | 42644 | 42644 | 4.954 | 16 | 1592 | 288 | 618 | 42497 | 3.477 | 16.6 | 940 | 272
11:51 | 42645 | 42645 | 4.964 | 16 | 1592 | 289 | 619 | 42498 | 3.482 | 16.5 | 915 | 272
11:51 | 42646 | 42646 | 4.97 | 16.1 | 1618 | 288 | 620 | 42499 | 3.486 | 16.5 | 913 | 272
11:51 | 42647 | 42647 | 4.977 | 16.1 | 1610 | 289 | 621 | 42500 | 3.492 | 16.5 | 913 | 271
11:51 | 42648 | 42648 | 4.982 | 16.1 | 1600 | 289 | 622 | 42501 | 3.494 | 16.5 | 911 | 271
11:51 | 42649 | 42649 | 4.99 | 16.2 | 1616 | 288 | 623 | 42502 | 3.497 | 16.5 | 906 | 270
11:51 | 42650 | 42650 | 4.993 | 16.2 | 1589 | 289 | 624 | 42503 | 3.503 | 16.5 | 904 | 271
11:51 | 42651 | 42651 | 5 | 16.2 | 1556 | 288 | 625 | 42504 | 3.506 | 16.5 | 902 | 270
11:51 | 42652 | 42652 | 5.007 | 16.2 | 1516 | 288 | 626 | 42505 | 3.51 | 16.6 | 920 | 270
11:51 | 42653 | 42653 | 5.01 | 16.3 | 1495 | 288 | 627 | 42506 | 3.514 | 16.6 | 918 | 269
11:51 | 42654 | 42654 | 5.016 | 16.3 | 1438 | 288 | 628 | 42507 | 3.516 | 16.6 | 915 | 270
11:51 | 42655 | 42655 | 5.021 | 16.3 | 1378 | 287 | 629 | 42508 | 3.52 | 16.7 | 932 | 269
11:51 | 42656 | 42656 | 5.022 | 16.3 | 1314 | 287 | 630 | 42509 | 3.524 | 16.7 | 927 | 269
11:51 | 42657 | 42657 | 5.025 | 16.3 | 1257 | 287 | 631 | 42510 | 3.529 | 16.7 | 918 | 268
11:51 | 42658 | 42658 | 5.026 | 16.4 | 1223 | 287 | 632 | 42511 | 3.534 | 16.7 | 913 | 269
11:51 | 42659 | 42659 | 5.032 | 16.4 | 1171 | 286 | 633 | 42512 | 3.541 | 16.7 | 904 | 268
11:51 | 42661 | 42661 | 5.034 | 16.4 | 1102 | 286 | 634 | 42513 | 3.543 | 16.7 | 895 | 268
11:51 | 42662 | 42662 | 5.039 | 16.5 | 1084 | 286 | 635 | 42514 | 3.548 | 16.7 | 890 | 267
11:51 | 42663 | 42663 | 5.041 | 16.5 | 1048 | 286 | 636 | 42515 | 3.555 | 16.7 | 883 | 268
11:51 | 42664 | 42664 | 5.043 | 16.6 | 1040 | 285 | 637 | 42516 | 3.559 | 16.8 | 895 | 267
11:51 | 42665 | 42665 | 5.046 | 16.6 | 1015 | 285 | 638 | 42517 | 3.565 | 16.8 | 888 | 268
11:51 | 42666 | 42666 | 5.049 | 16.6 | 993 | 284 | 639 | 42518 | 3.569 | 16.8 | 880 | 267
11:51 | 42667 | 42667 | 5.052 | 16.7 | 993 | 284 | 640 | 42519 | 3.575 | 16.8 | 866 | 267
11:51 | 42668 | 42668 | 5.055 | 16.7 | 974 | 284 | 641 | 42520 | 3.579 | 16.8 | 854 | 266
11:51 | 42669 | 42669 | 5.056 | 16.7 | 955 | 284 | 642 | 42521 | 3.584 | 16.8 | 847 | 267
11:51 | 42670 | 42670 | 5.06 | 16.7 | 939 | 283 | 643 | 42522 | 3.587 | 16.8 | 835 | 267
11:51 | 42671 | 42671 | 5.062 | 16.7 | 920 | 283 | 644 | 42523 | 3.597 | 16.8 | 833 | 267
11:51 | 42672 | 42672 | 5.066 | 16.7 | 906 | 283 | 645 | 42524 | 3.609 | 16.8 | 828 | 268
11:51 | 42673 | 42673 | 5.069 | 16.7 | 897 | 283 | 646 | 42525 | 3.613 | 16.8 | 821 | 267
11:51 | 42674 | 42674 | 5.073 | 16.8 | 911 | 282 | 647 | 42526 | 3.619 | 16.8 | 819 | 267
11:51 | 42675 | 42675 | 5.077 | 16.8 | 907 | 282 | 648 | 42527 | 3.622 | 16.8 | 814 | 266
11:51 | 42676 | 42676 | 5.079 | 16.8 | 900 | 281 | 649 | 42528 | 3.625 | 16.8 | 809 | 267
11:51 | 42677 | 42677 | 5.084 | 16.8 | 892 | 282 | 650 | 42529 | 3.632 | 16.9 | 826 | 266
11:51 | 42678 | 42678 | 5.089 | 16.8 | 883 | 281 | 651 | 42530 | 3.638 | 16.9 | 824 | 266
11:51 | 42679 | 42679 | 5.098 | 16.8 | 871 | 282 | 652 | 42531 | 3.644 | 16.9 | 814 | 266
11:51 | 42680 | 42680 | 5.109 | 16.8 | 861 | 281 | 653 | 42532 | 3.649 | 16.9 | 812 | 266
11:51 | 42681 | 42681 | 5.111 | 16.8 | 850 | 281 | 654 | 42533 | 3.658 | 16.9 | 804 | 266
11:51 | 42682 | 42682 | 5.124 | 16.8 | 838 | 281 | 655 | 42534 | 3.666 | 16.8 | 783 | 266
11:51 | 42683 | 42683 | 5.129 | 16.8 | 828 | 282 | 656 | 42535 | 3.673 | 16.8 | 778 | 266
11:51 | 42684 | 42684 | 5.134 | 16.8 | 811 | 281 | 657 | 42536 | 3.682 | 16.8 | 778 | 266
11:51 | 42685 | 42685 | 5.138 | 16.8 | 795 | 281 | 658 | 42537 | 3.688 | 16.8 | 778 | 266
11:51 | 42686 | 42686 | 5.146 | 16.7 | 760 | 282 | 659 | 42538 | 3.694 | 16.8 | 780 | 266
11:51 | 42687 | 42687 | 5.148 | 16.7 | 744 | 281 | 660 | 42539 | 3.699 | 16.8 | 783 | 266
11:51 | 42688 | 42688 | 5.153 | 16.7 | 727 | 281 | 661 | 42540 | 3.706 | 16.8 | 788 | 266
11:51 | 42689 | 42689 | 5.158 | 16.7 | 713 | 281 | 662 | 42541 | 3.712 | 16.8 | 792 | 265
11:52 | 42690 | 42690 | 5.163 | 16.6 | 684 | 281 | 663 | 42542 | 3.718 | 16.8 | 792 | 266
11:52 | 42691 | 42691 | 5.168 | 16.6 | 668 | 280 | 664 | 42543 | 3.724 | 16.8 | 795 | 265
11:52 | 42692 | 42692 | 5.179 | 16.5 | 637 | 281 | 665 | 42544 | 3.729 | 16.8 | 795 | 266
11:52 | 42693 | 42693 | 5.188 | 16.5 | 624 | 280 | 666 | 42545 | 3.739 | 16.8 | 792 | 265
11:52 | 42694 | 42694 | 5.197 | 16.6 | 627 | 281 | 667 | 42546 | 3.746 | 16.8 | 792 | 266
11:52 | 42695 | 42695 | 5.209 | 16.6 | 618 | 281 | 668 | 42547 | 3.755 | 16.8 | 790 | 265
11:52 | 42696 | 42696 | 5.22 | 16.6 | 611 | 281 | 669 | 42548 | 3.764 | 16.8 | 785 | 266
11:52 | 42697 | 42697 | 5.234 | 16.6 | 602 | 281 | 670 | 42549 | 3.773 | 16.8 | 783 | 266
11:52 | 42698 | 42698 | 5.246 | 16.6 | 586 | 281 | 671 | 42550 | 3.782 | 16.9 | 799 | 266
11:52 | 42699 | 42699 | 5.264 | 16.6 | 577 | 282 | 672 | 42551 | 3.793 | 16.9 | 797 | 266
11:52 | 42700 | 42700 | 5.28 | 16.6 | 570 | 282 | 673 | 42552 | 3.801 | 16.9 | 795 | 266
11:52 | 42701 | 42701 | 5.298 | 16.5 | 553 | 283 | 674 | 42553 | 3.812 | 16.9 | 790 | 267
11:52 | 42702 | 42702 | 5.319 | 16.5 | 553 | 276 | 675 | 42554 | 3.824 | 16.9 | 787 | 267
11:52 | 42703 | 42703 | 5.337 | 16.4 | 547 | 277 | 676 | 42555 | 3.834 | 16.8 | 761 | 268
11:52 | 42704 | 42704 | 5.355 | 16.3 | 546 | 277 | 677 | 42556 | 3.845 | 16.8 | 757 | 267
11:52 | 42705 | 42705 | 5.375 | 16.3 | 559 | 278 | 678 | 42557 | 3.855 | 16.8 | 757 | 268
11:52 | 42706 | 42706 | 5.392 | 16.2 | 568 | 278 | 679 | 42558 | 3.865 | 16.7 | 741 | 268
11:52 | 42707 | 42707 | 5.407 | 16.1 | 581 | 279 | 680 | 42559 | 3.877 | 16.7 | 748 | 269
11:52 | 42708 | 42708 | 5.423 | 16 | 596 | 279 | 681 | 42560 | 3.889 | 16.6 | 738 | 268
11:52 | 42709 | 42709 | 5.44 | 15.9 | 621 | 280 | 682 | 42561 | 3.902 | 16.6 | 750 | 269
11:52 | 42710 | 42710 | 5.458 | 15.8 | 648 | 280 | 683 | 42562 | 3.913 | 16.6 | 763 | 269
11:52 | 42711 | 42711 | 5.473 | 15.7 | 681 | 281 | 684 | 42563 | #N/A | #N/A | #N/A | #N/A
11:52 | 42712 | 42712 | 5.488 | 15.6 | 714 | 281 | 685 | 42564 | 3.922 | 16.6 | 790 | 270
11:52 | 42713 | 42713 | 5.505 | 15.6 | 764 | 282 | 686 | 42565 | 3.933 | 16.6 | 811 | 269
11:52 | 42714 | 42714 | 5.52 | 15.6 | 818 | 282 | 687 | 42566 | 3.945 | 16.5 | 815 | 270
11:52 | 42715 | 42715 | 5.538 | 15.5 | 860 | 283 | 688 | 42567 | 3.956 | 16.5 | 837 | 270
11:52 | 42716 | 42716 | 5.552 | 15.5 | 932 | 283 | 689 | 42568 | 3.968 | 16.5 | 862 | 271
11:52 | 42717 | 42717 | 5.569 | 15.5 | 1010 | 283 | 690 | 42569 | 3.979 | 16.5 | 888 | 271
11:52 | 42718 | 42718 | 5.584 | 15.6 | 1103 | 284 | 691 | 42570 | 3.99 | 16.4 | 895 | 271
11:52 | 42719 | 42719 | 5.6 | 15.6 | 1179 | 284 | 692 | 42571 | 3.999 | 16.4 | 926 | 271
11:52 | 42720 | 42720 | 5.619 | 15.7 | 1271 | 285 | 693 | 42572 | 4.013 | 16.4 | 954 | 272
11:52 | 42721 | 42721 | 5.633 | 15.7 | 1341 | 285 | 694 | 42573 | 4.026 | 16.4 | 986 | 272
11:52 | 42722 | 42722 | 5.644 | 15.7 | 1409 | 285 | 695 | 42574 | 4.035 | 16.4 | 1021 | 272
11:52 | 42723 | 42723 | 5.658 | 15.7 | 1484 | 285 | 696 | 42575 | 4.048 | 16.4 | 1067 | 272
11:52 | 42724 | 42724 | 5.672 | 15.7 | 1560 | 286 | 697 | 42576 | 4.061 | 16.4 | 1110 | 273
11:52 | 42725 | 42725 | 5.685 | 15.7 | 1637 | 286 | 698 | 42577 | 4.072 | 16.4 | 1149 | 273
11:52 | 42726 | 42726 | 5.696 | 15.7 | 1713 | 286 | 699 | 42578 | 4.084 | 16.4 | 1189 | 274
11:52 | 42727 | 42727 | 5.706 | 15.7 | 1777 | 286 | 700 | 42579 | 4.103 | 16.4 | 1230 | 274
11:52 | 42728 | 42728 | 5.716 | 15.8 | 1869 | 286 | 701 | 42580 | 4.112 | 16.4 | 1267 | 274
11:52 | 42729 | 42729 | 5.725 | 15.8 | 1907 | 286 | 702 | 42581 | 4.124 | 16.4 | 1304 | 274
11:52 | 42730 | 42730 | 5.734 | 15.8 | 1926 | 287 | 703 | 42582 | 4.136 | 16.4 | 1334 | 275
11:52 | 42731 | 42731 | 5.744 | 15.9 | 1964 | 286 | 704 | 42583 | 4.15 | 16.4 | 1369 | 275
11:52 | 42732 | 42732 | 5.748 | 16 | 1982 | 286 | 705 | 42584 | 4.163 | 16.4 | 1408 | 276
11:52 | 42733 | 42733 | 5.759 | 16 | 1944 | 286 | 706 | 42585 | 4.177 | 16.4 | 1445 | 276
11:52 | 42735 | 42735 | 5.769 | 16 | 1892 | 287 | 707 | 42586 | 4.19 | 16.4 | 1486 | 277
11:52 | 42736 | 42736 | 5.779 | 15.9 | 1794 | 286 | 708 | 42587 | 4.209 | 16.3 | 1489 | 278
11:52 | 42737 | 42737 | 5.786 | 15.9 | 1727 | 287 | 709 | 42588 | 4.227 | 16.3 | 1525 | 278
11:52 | 42738 | 42738 | 5.794 | 15.9 | 1654 | 286 | 710 | 42589 | 4.246 | 16.3 | 1548 | 279
11:52 | 42739 | 42739 | 5.801 | 15.9 | 1580 | 287 | 711 | 42590 | 4.264 | 16.3 | 1574 | 279
11:52 | 42740 | 42740 | 5.814 | 16 | 1530 | 286 | 712 | 42591 | 4.281 | 16.3 | 1602 | 281
11:52 | 42741 | 42741 | 5.826 | 16.1 | 1428 | 287 | 713 | 42592 | 4.296 | 16.3 | 1623 | 280
11:52 | 42742 | 42742 | 5.836 | 16.1 | 1336 | 287 | 714 | 42593 | 4.311 | 16.3 | 1653 | 281
11:52 | 42743 | 42743 | 5.845 | 16.2 | 1270 | 287 | 715 | 42594 | 4.325 | 16.3 | 1680 | 281
11:52 | 42744 | 42744 | 5.854 | 16.2 | 1179 | 287 | 716 | 42595 | 4.339 | 16.3 | 1717 | 275
11:52 | 42745 | 42745 | 5.864 | 16.2 | 1089 | 287 | 717 | 42596 | 4.353 | 16.3 | 1761 | 275
11:52 | 42746 | 42746 | 5.877 | 16.2 | 1010 | 288 | 718 | 42597 | 4.364 | 16.2 | 1772 | 276
11:52 | 42747 | 42747 | 5.894 | 16.2 | 949 | 288 | 719 | 42598 | 4.373 | 16.2 | 1831 | 275
11:52 | 42748 | 42748 | 5.912 | 16.2 | 908 | 289 | 720 | 42599 | 4.384 | 16.2 | 1891 | 276
11:52 | 42749 | 42749 | 5.929 | 16.1 | 857 | 289 | 721 | 42600 | 4.393 | 16.2 | 1947 | 276
11:52 | 42750 | 42750 | 5.95 | 16.1 | 828 | 290 | 722 | 42601 | 4.399 | 16.1 | 1955 | 276
11:53 | 42751 | 42751 | 5.968 | 16 | 792 | 290 | 723 | 42602 | 4.408 | 16.1 | 1985 | 276
11:53 | 42752 | 42752 | 5.988 | 16 | 780 | 291 | 724 | 42603 | 4.417 | 16.1 | 2008 | 276
11:53 | 42753 | 42753 | 6.006 | 15.9 | 756 | 291 | 725 | 42604 | 4.429 | 16.2 | 2064 | 276
11:53 | 42754 | 42754 | 6.03 | 15.9 | 762 | 292 | 726 | 42605 | 4.441 | 16.2 | 2066 | 277
11:53 | 42755 | 42755 | 6.052 | 15.8 | 757 | 292 | 727 | 42606 | 4.456 | 16.3 | 2104 | 277
11:53 | 42756 | 42756 | 6.076 | 15.7 | 764 | 293 | 728 | 42607 | 4.469 | 16.4 | 2136 | 277
11:53 | 42757 | 42757 | 6.099 | 15.6 | 777 | 294 | 729 | 42608 | 4.485 | 16.4 | 2110 | 277
11:53 | 42758 | 42758 | 6.12 | 15.5 | 801 | 295 | 730 | 42609 | 4.497 | 16.5 | 2120 | 278
11:53 | 42759 | 42759 | 6.147 | 15.5 | 849 | 295 | 731 | 42610 | 4.512 | 16.6 | 2081 | 278
11:53 | 42760 | 42760 | 6.171 | 15.4 | 914 | 296 | 732 | 42611 | 4.528 | 16.7 | 2055 | 278
11:53 | 42761 | 42761 | 6.199 | 15.3 | 987 | 297 | 733 | 42612 | 4.542 | 16.7 | 1976 | 279
11:53 | 42762 | 42762 | 6.24 | 15.2 | 1074 | 299 | 734 | 42613 | 4.558 | 16.7 | 1902 | 279
11:53 | 42763 | 42763 | 6.27 | 15.2 | 1196 | 299 | 735 | 42614 | 4.571 | 16.7 | 1820 | 280
11:53 | 42764 | 42764 | 6.284 | 15.1 | 1311 | 300 | 736 | 42615 | 4.587 | 16.7 | 1751 | 280
11:53 | 42765 | 42765 | 6.311 | 15.1 | 1461 | 301 | 737 | 42616 | 4.604 | 16.6 | 1650 | 281
11:53 | 42766 | 42766 | 6.341 | 15 | 1586 | 302 | 738 | 42617 | 4.616 | 16.6 | 1606 | 282
11:53 | 42767 | 42767 | 6.37 | 14.9 | 1700 | 295 | 739 | 42618 | 4.632 | 16.5 | 1544 | 282
11:53 | 42768 | 42768 | 6.398 | 14.9 | 1829 | 297 | 740 | 42619 | 4.646 | 16.5 | 1526 | 282
11:53 | 42769 | 42769 | 6.438 | 14.9 | 1968 | 298 | 741 | 42620 | 4.663 | 16.4 | 1491 | 282
11:53 | 42770 | 42770 | 6.466 | 14.9 | 2109 | 299 | 742 | 42621 | 4.676 | 16.3 | 1463 | 283
11:53 | 42771 | 42771 | 6.496 | 14.8 | 2220 | 299 | 743 | 42622 | 4.687 | 16.3 | 1485 | 283
11:53 | 42772 | 42772 | 6.526 | 14.8 | 2362 | 301 | 744 | 42623 | 4.704 | 16.2 | 1481 | 284
11:53 | 42773 | 42773 | 6.555 | 14.7 | 2461 | 301 | 745 | 42624 | 4.718 | 16.2 | 1512 | 284
11:53 | 42774 | 42774 | 6.588 | 14.7 | 2593 | 303 | 746 | 42625 | 4.732 | 16.2 | 1552 | 285
11:53 | 42775 | 42775 | 6.615 | 14.7 | 2717 | 303 | 747 | 42626 | 4.748 | 16.2 | 1585 | 285
11:53 | 42776 | 42776 | 6.645 | 14.6 | 2792 | 305 | 748 | 42627 | 4.765 | 16.2 | 1618 | 286
11:53 | 42777 | 42777 | 6.673 | 14.6 | 2900 | 306 | 749 | 42628 | 4.779 | 16.2 | 1641 | 286
11:53 | 42778 | 42778 | 6.7 | 14.5 | 2958 | 306 | 750 | 42629 | 4.794 | 16.2 | 1658 | 286
11:53 | 42779 | 42779 | 6.731 | 14.5 | 3058 | 308 | 751 | 42630 | 4.809 | 16.2 | 1670 | 286
11:53 | 42780 | 42780 | 6.762 | 14.5 | 3160 | 308 | 752 | 42631 | 4.831 | 16.1 | 1644 | 288
11:53 | 42781 | 42781 | 6.792 | 14.5 | 3258 | 310 | 753 | 42632 | 4.842 | 16.1 | 1651 | 287
11:53 | 42782 | 42782 | 6.824 | 14.6 | 3407 | 310 | 754 | 42633 | 4.855 | 16.1 | 1651 | 288
11:53 | 42783 | 42783 | 6.854 | 14.6 | 3500 | 312 | 755 | 42634 | 4.866 | 16.1 | 1644 | 288
11:53 | 42784 | 42784 | 6.882 | 14.5 | 3526 | 312 | 756 | 42635 | 4.877 | 16.1 | 1638 | 289
11:53 | 42785 | 42785 | 6.911 | 14.6 | 3651 | 313 | 757 | 42636 | 4.885 | 16 | 1604 | 288
11:53 | 42786 | 42786 | 6.94 | 14.6 | 3709 | 314 | 758 | 42637 | 4.897 | 16 | 1602 | 289
11:53 | 42787 | 42787 | 6.977 | 14.6 | 3759 | 316 | 759 | 42638 | 4.906 | 16 | 1604 | 288
11:53 | 42788 | 42788 | 7.013 | 14.6 | 3801 | 316 | 760 | 42639 | 4.916 | 16 | 1604 | 289
11:53 | 42789 | 42789 | 7.046 | 14.7 | 3898 | 318 | 761 | 42640 | 4.924 | 16 | 1600 | 288
11:53 | 42790 | 42790 | 7.08 | 14.7 | 3925 | 319 | 762 | 42641 | 4.932 | 16 | 1598 | 289
11:53 | 42791 | 42791 | 7.112 | 14.7 | 3942 | 320 | 763 | 42642 | 4.94 | 16 | 1598 | 288
11:53 | 42792 | 42792 | 7.15 | 14.7 | 3950 | 321 | 764 | 42643 | 4.949 | 16 | 1598 | 289
11:53 | 42793 | 42793 | 7.188 | 14.7 | 3965 | 322 | 765 | 42644 | 4.954 | 16 | 1592 | 288
11:53 | 42794 | 42794 | 7.225 | 14.6 | 3917 | 323 | 766 | 42645 | 4.964 | 16 | 1592 | 289
11:53 | 42795 | 42795 | 7.26 | 14.6 | 3948 | 324 | 767 | 42646 | 4.97 | 16.1 | 1618 | 288
11:53 | 42796 | 42796 | 7.298 | 14.6 | 3985 | 326 | 768 | 42647 | 4.977 | 16.1 | 1610 | 289
11:53 | 42797 | 42797 | 7.329 | 14.6 | 4034 | 326 | 769 | 42648 | 4.982 | 16.1 | 1600 | 289
11:53 | 42798 | 42798 | 7.37 | 14.5 | 4033 | 328 | 770 | 42649 | 4.99 | 16.2 | 1616 | 288
11:53 | 42799 | 42799 | 7.404 | 14.5 | 4109 | 329 | 771 | 42650 | 4.993 | 16.2 | 1589 | 289
11:53 | 42800 | 42800 | 7.446 | 14.5 | 4201 | 331 | 772 | 42651 | 5 | 16.2 | 1556 | 288
11:53 | 42801 | 42801 | 7.482 | 14.5 | 4309 | 331 | 773 | 42652 | 5.007 | 16.2 | 1516 | 288
11:53 | 42802 | 42802 | 7.52 | 14.5 | 4421 | 325 | 774 | 42653 | 5.01 | 16.3 | 1495 | 288
11:53 | 42803 | 42803 | 7.558 | 14.5 | 4529 | 326 | 775 | 42654 | 5.016 | 16.3 | 1438 | 288
11:53 | 42804 | 42804 | 7.595 | 14.5 | 4632 | 328 | 776 | 42655 | 5.021 | 16.3 | 1378 | 287
11:53 | 42805 | 42805 | 7.632 | 14.5 | 4730 | 329 | 777 | 42656 | 5.022 | 16.3 | 1314 | 287
11:53 | 42806 | 42806 | 7.67 | 14.4 | 4753 | 330 | 778 | 42657 | 5.025 | 16.3 | 1257 | 287
11:53 | 42807 | 42807 | 7.705 | 14.4 | 4850 | 331 | 779 | 42658 | 5.026 | 16.4 | 1223 | 287
11:53 | 42808 | 42808 | 7.743 | 14.4 | 4942 | 332 | 780 | 42659 | 5.032 | 16.4 | 1171 | 286
11:53 | 42809 | 42809 | 7.781 | 14.4 | 5030 | 334 | 781 | 42660 | #N/A | #N/A | #N/A | #N/A
11:54 | 42810 | 42810 | 7.816 | 14.4 | 5109 | 334 | 782 | 42661 | 5.034 | 16.4 | 1102 | 286
11:54 | 42811 | 42811 | 7.852 | 14.4 | 5175 | 336 | 783 | 42662 | 5.039 | 16.5 | 1084 | 286
11:54 | 42812 | 42812 | 7.891 | 14.4 | 5237 | 337 | 784 | 42663 | 5.041 | 16.5 | 1048 | 286
11:54 | 42813 | 42813 | 7.929 | 14.4 | 5290 | 338 | 785 | 42664 | 5.043 | 16.6 | 1040 | 285
11:54 | 42814 | 42814 | 7.968 | 14.4 | 5336 | 339 | 786 | 42665 | 5.046 | 16.6 | 1015 | 285
11:54 | 42815 | 42815 | 8.007 | 14.4 | 5378 | 341 | 787 | 42666 | 5.049 | 16.6 | 993 | 284
11:54 | 42816 | 42816 | 8.045 | 14.4 | 5410 | 342 | 788 | 42667 | 5.052 | 16.7 | 993 | 284
11:54 | 42817 | 42817 | 8.103 | 14.4 | 5431 | 344 | 789 | 42668 | 5.055 | 16.7 | 974 | 284
11:54 | 42818 | 42818 | 8.126 | 14.4 | 5450 | 344 | 790 | 42669 | 5.056 | 16.7 | 955 | 284
11:54 | 42819 | 42819 | 8.167 | 14.5 | 5547 | 346 | 791 | 42670 | 5.06 | 16.7 | 939 | 283
11:54 | 42820 | 42820 | 8.227 | 14.5 | 5564 | 348 | 792 | 42671 | 5.062 | 16.7 | 920 | 283
11:54 | 42821 | 42821 | 8.267 | 14.5 | 5589 | 349 | 793 | 42672 | 5.066 | 16.7 | 906 | 283
11:54 | 42822 | 42822 | 8.304 | 14.4 | 5540 | 350 | 794 | 42673 | 5.069 | 16.7 | 897 | 283
11:54 | 42823 | 42823 | 8.34 | 14.4 | 5587 | 351 | 795 | 42674 | 5.073 | 16.8 | 911 | 282
11:54 | 42824 | 42824 | 8.382 | 14.4 | 5642 | 352 | 796 | 42675 | 5.077 | 16.8 | 907 | 282
11:54 | 42825 | 42825 | 8.419 | 14.5 | 5783 | 354 | 797 | 42676 | 5.079 | 16.8 | 900 | 281
11:54 | 42826 | 42826 | 8.456 | 14.5 | 5835 | 354 | 798 | 42677 | 5.084 | 16.8 | 892 | 282
11:54 | 42827 | 42827 | 8.494 | 14.5 | 5875 | 356 | 799 | 42678 | 5.089 | 16.8 | 883 | 281
11:54 | 42828 | 42828 | 8.536 | 14.6 | 6003 | 357 | 800 | 42679 | 5.098 | 16.8 | 871 | 282
11:54 | 42829 | 42829 | 8.578 | 14.6 | 6028 | 359 | 801 | 42680 | 5.109 | 16.8 | 861 | 281
11:54 | 42830 | 42830 | 8.618 | 14.5 | 5953 | 359 | 802 | 42681 | 5.111 | 16.8 | 850 | 281
11:54 | 42832 | 42832 | 8.655 | 14.5 | 5966 | 361 | 803 | 42682 | 5.124 | 16.8 | 838 | 281
11:54 | 42833 | 42833 | 8.695 | 14.5 | 5975 | 362 | 804 | 42683 | 5.129 | 16.8 | 828 | 282
11:54 | 42834 | 42834 | 8.732 | 14.5 | 5980 | 363 | 805 | 42684 | 5.134 | 16.8 | 811 | 281
11:54 | 42835 | 42835 | 8.776 | 14.5 | 5978 | 364 | 806 | 42685 | 5.138 | 16.8 | 795 | 281
11:54 | 42836 | 42836 | 8.815 | 14.5 | 5972 | 366 | 807 | 42686 | 5.146 | 16.7 | 760 | 282
11:54 | 42837 | 42837 | 8.852 | 14.6 | 6051 | 367 | 808 | 42687 | 5.148 | 16.7 | 744 | 281
11:54 | 42838 | 42838 | 8.892 | 14.6 | 6025 | 360 | 809 | 42688 | 5.153 | 16.7 | 727 | 281
11:54 | 42839 | 42839 | 8.93 | 14.6 | 5989 | 361 | 810 | 42689 | 5.158 | 16.7 | 713 | 281
11:54 | 42840 | 42840 | 8.97 | 14.5 | 5841 | 362 | 811 | 42690 | 5.163 | 16.6 | 684 | 281
11:54 | 42841 | 42841 | 9.006 | 14.5 | 5810 | 363 | 812 | 42691 | 5.168 | 16.6 | 668 | 280
11:54 | 42842 | 42842 | 9.048 | 14.5 | 5789 | 364 | 813 | 42692 | 5.179 | 16.5 | 637 | 281
11:54 | 42843 | 42843 | 9.085 | 14.6 | 5864 | 366 | 814 | 42693 | 5.188 | 16.5 | 624 | 280
11:54 | 42844 | 42844 | 9.12 | 14.5 | 5758 | 366 | 815 | 42694 | 5.197 | 16.6 | 627 | 281
11:54 | 42845 | 42845 | 9.158 | 14.5 | 5743 | 368 | 816 | 42695 | 5.209 | 16.6 | 618 | 281
11:54 | 42846 | 42846 | 9.195 | 14.5 | 5730 | 368 | 817 | 42696 | 5.22 | 16.6 | 611 | 281
11:54 | 42847 | 42847 | 9.233 | 14.5 | 5718 | 370 | 818 | 42697 | 5.234 | 16.6 | 602 | 281
11:54 | 42848 | 42848 | 9.273 | 14.5 | 5707 | 370 | 819 | 42698 | 5.246 | 16.6 | 586 | 281
11:54 | 42849 | 42849 | 9.312 | 14.5 | 5701 | 372 | 820 | 42699 | 5.264 | 16.6 | 577 | 282
11:54 | 42850 | 42850 | 9.351 | 14.6 | 5779 | 373 | 821 | 42700 | 5.28 | 16.6 | 570 | 282
11:54 | 42851 | 42851 | 9.389 | 14.5 | 5684 | 374 | 822 | 42701 | 5.298 | 16.5 | 553 | 283
11:54 | 42852 | 42852 | 9.429 | 14.5 | 5676 | 375 | 823 | 42702 | 5.319 | 16.5 | 553 | 276
11:54 | 42853 | 42853 | 9.466 | 14.5 | 5666 | 376 | 824 | 42703 | 5.337 | 16.4 | 547 | 277
11:54 | 42854 | 42854 | 9.499 | 14.5 | 5652 | 377 | 825 | 42704 | 5.355 | 16.3 | 546 | 277
11:54 | 42855 | 42855 | 9.536 | 14.5 | 5632 | 378 | 826 | 42705 | 5.375 | 16.3 | 559 | 278
11:54 | 42856 | 42856 | 9.569 | 14.5 | 5607 | 378 | 827 | 42706 | 5.392 | 16.2 | 568 | 278
11:54 | 42857 | 42857 | 9.604 | 14.5 | 5576 | 380 | 828 | 42707 | 5.407 | 16.1 | 581 | 279
11:54 | 42858 | 42858 | 9.636 | 14.5 | 5550 | 380 | 829 | 42708 | 5.423 | 16 | 596 | 279
11:54 | 42859 | 42859 | 9.67 | 14.5 | 5533 | 382 | 830 | 42709 | 5.44 | 15.9 | 621 | 280
11:54 | 42860 | 42860 | 9.702 | 14.5 | 5523 | 382 | 831 | 42710 | 5.458 | 15.8 | 648 | 280
11:54 | 42861 | 42861 | 9.75 | 14.5 | 5526 | 384 | 832 | 42711 | 5.473 | 15.7 | 681 | 281
11:54 | 42862 | 42862 | 9.785 | 14.5 | 5535 | 384 | 833 | 42712 | 5.488 | 15.6 | 714 | 281
11:54 | 42863 | 42863 | 9.817 | 14.5 | 5546 | 385 | 834 | 42713 | 5.505 | 15.6 | 764 | 282
11:54 | 42864 | 42864 | 9.85 | 14.5 | 5552 | 386 | 835 | 42714 | 5.52 | 15.6 | 818 | 282
11:54 | 42865 | 42865 | 9.886 | 14.4 | 5472 | 387 | 836 | 42715 | 5.538 | 15.5 | 860 | 283
11:54 | 42866 | 42866 | 9.92 | 14.4 | 5475 | 389 | 837 | 42716 | 5.552 | 15.5 | 932 | 283
11:54 | 42867 | 42867 | 9.954 | 14.5 | 5560 | 389 | 838 | 42717 | 5.569 | 15.5 | 1010 | 283
11:54 | 42868 | 42868 | 9.987 | 14.5 | 5567 | 390 | 839 | 42718 | 5.584 | 15.6 | 1103 | 284
11:54 | 42869 | 42869 | 10.019 | 14.5 | 5573 | 390 | 840 | 42719 | 5.6 | 15.6 | 1179 | 284
11:54 | 42870 | 42870 | 10.053 | 14.6 | 5668 | 392 | 841 | 42720 | 5.619 | 15.7 | 1271 | 285
11:55 | 42871 | 42871 | 10.087 | 14.6 | 5675 | 392 | 842 | 42721 | 5.633 | 15.7 | 1341 | 285
11:55 | 42872 | 42872 | 10.121 | 14.6 | 5673 | 394 | 843 | 42722 | 5.644 | 15.7 | 1409 | 285
11:55 | 42873 | 42873 | 10.154 | 14.6 | 5668 | 394 | 844 | 42723 | 5.658 | 15.7 | 1484 | 285
11:55 | 42874 | 42874 | 10.186 | 14.6 | 5656 | 395 | 845 | 42724 | 5.672 | 15.7 | 1560 | 286
11:55 | 42875 | 42875 | 10.222 | 14.6 | 5642 | 396 | 846 | 42725 | 5.685 | 15.7 | 1637 | 286
11:55 | 42876 | 42876 | 10.255 | 14.6 | 5623 | 397 | 847 | 42726 | 5.696 | 15.7 | 1713 | 286
11:55 | 42877 | 42877 | 10.289 | 14.6 | 5598 | 397 | 848 | 42727 | 5.706 | 15.7 | 1777 | 286
11:55 | 42878 | 42878 | 10.324 | 14.5 | 5489 | 390 | 849 | 42728 | 5.716 | 15.8 | 1869 | 286
11:55 | 42879 | 42879 | 10.356 | 14.5 | 5464 | 390 | 850 | 42729 | 5.725 | 15.8 | 1907 | 286
11:55 | 42880 | 42880 | 10.389 | 14.5 | 5443 | 391 | 851 | 42730 | 5.734 | 15.8 | 1926 | 287
11:55 | 42881 | 42881 | 10.422 | 14.5 | 5430 | 391 | 852 | 42731 | 5.744 | 15.9 | 1964 | 286
11:55 | 42882 | 42882 | 10.454 | 14.4 | 5348 | 392 | 853 | 42732 | 5.748 | 16 | 1982 | 286
11:55 | 42883 | 42883 | 10.483 | 14.4 | 5365 | 393 | 854 | 42733 | 5.759 | 16 | 1944 | 286
11:55 | 42884 | 42884 | 10.511 | 14.4 | 5392 | 393 | 855 | 42734 | #N/A | #N/A | #N/A | #N/A
11:55 | 42885 | 42885 | 10.534 | 14.4 | 5430 | 394 | 856 | 42735 | 5.769 | 16 | 1892 | 287
11:55 | 42886 | 42886 | 10.559 | 14.4 | 5469 | 394 | 857 | 42736 | 5.779 | 15.9 | 1794 | 286
11:55 | 42887 | 42887 | 10.583 | 14.3 | 5428 | 395 | 858 | 42737 | 5.786 | 15.9 | 1727 | 287
11:55 | 42888 | 42888 | 10.61 | 14.3 | 5461 | 395 | 859 | 42738 | 5.794 | 15.9 | 1654 | 286
11:55 | 42889 | 42889 | 10.634 | 14.3 | 5488 | 396 | 860 | 42739 | 5.801 | 15.9 | 1580 | 287
11:55 | 42890 | 42890 | 10.659 | 14.3 | 5501 | 396 | 861 | 42740 | 5.814 | 16 | 1530 | 286
11:55 | 42891 | 42891 | 10.682 | 14.3 | 5504 | 396 | 862 | 42741 | 5.826 | 16.1 | 1428 | 287
11:55 | 42892 | 42892 | 10.706 | 14.4 | 5577 | 396 | 863 | 42742 | 5.836 | 16.1 | 1336 | 287
11:55 | 42893 | 42893 | 10.729 | 14.4 | 5554 | 397 | 864 | 42743 | 5.845 | 16.2 | 1270 | 287
11:55 | 42894 | 42894 | 10.754 | 14.5 | 5610 | 397 | 865 | 42744 | 5.854 | 16.2 | 1179 | 287
11:55 | 42895 | 42895 | 10.775 | 14.6 | 5660 | 398 | 866 | 42745 | 5.864 | 16.2 | 1089 | 287
11:55 | 42896 | 42896 | 10.795 | 14.8 | 5796 | 398 | 867 | 42746 | 5.877 | 16.2 | 1010 | 288
11:55 | 42897 | 42897 | 10.814 | 14.8 | 5743 | 399 | 868 | 42747 | 5.894 | 16.2 | 949 | 288
11:55 | 42898 | 42898 | 10.834 | 14.8 | 5700 | 398 | 869 | 42748 | 5.912 | 16.2 | 908 | 289
11:55 | 42899 | 42899 | 10.853 | 14.9 | 5759 | 399 | 870 | 42749 | 5.929 | 16.1 | 857 | 289
11:55 | 42900 | 42900 | 10.871 | 14.9 | 5749 | 399 | 871 | 42750 | 5.95 | 16.1 | 828 | 290
11:55 | 42901 | 42901 | 10.891 | 14.9 | 5775 | 399 | 872 | 42751 | 5.968 | 16 | 792 | 290
11:55 | 42902 | 42902 | 10.908 | 14.9 | 5832 | 399 | 873 | 42752 | 5.988 | 16 | 780 | 291
11:55 | 42903 | 42903 | 10.924 | 14.9 | 5929 | 400 | 874 | 42753 | 6.006 | 15.9 | 756 | 291
11:55 | 42904 | 42904 | 10.938 | 15 | 6168 | 399 | 875 | 42754 | 6.03 | 15.9 | 762 | 292
11:55 | 42905 | 42905 | 10.952 | 15 | 6336 | 400 | 876 | 42755 | 6.052 | 15.8 | 757 | 292
11:55 | 42906 | 42906 | 10.966 | 15.1 | 6620 | 399 | 877 | 42756 | 6.076 | 15.7 | 764 | 293
11:55 | 42907 | 42907 | 10.976 | 15.1 | 6779 | 400 | 878 | 42757 | 6.099 | 15.6 | 777 | 294
11:55 | 42908 | 42908 | 10.988 | 15.1 | 6894 | 399 | 879 | 42758 | 6.12 | 15.5 | 801 | 295
11:55 | 42909 | 42909 | 11 | 15.1 | 6964 | 400 | 880 | 42759 | 6.147 | 15.5 | 849 | 295
11:55 | 42910 | 42910 | 11.009 | 15 | 6870 | 400 | 881 | 42760 | 6.171 | 15.4 | 914 | 296
11:55 | 42911 | 42911 | 11.02 | 15 | 6848 | 400 | 882 | 42761 | 6.199 | 15.3 | 987 | 297
11:55 | 42912 | 42912 | 11.029 | 15 | 6778 | 400 | 883 | 42762 | 6.24 | 15.2 | 1074 | 299
11:55 | 42913 | 42913 | 11.036 | 15.1 | 6774 | 399 | 884 | 42763 | 6.27 | 15.2 | 1196 | 299
11:55 | 42914 | 42914 | 11.044 | 15.1 | 6601 | 399 | 885 | 42764 | 6.284 | 15.1 | 1311 | 300
11:55 | 42915 | 42915 | 11.053 | 15.2 | 6491 | 399 | 886 | 42765 | 6.311 | 15.1 | 1461 | 301
11:55 | 42916 | 42916 | 11.06 | 15.2 | 6227 | 399 | 887 | 42766 | 6.341 | 15 | 1586 | 302
11:55 | 42917 | 42917 | 11.073 | 15.3 | 6040 | 399 | 888 | 42767 | 6.37 | 14.9 | 1700 | 295
11:55 | 42918 | 42918 | 11.084 | 15.4 | 5826 | 399 | 889 | 42768 | 6.398 | 14.9 | 1829 | 297
11:55 | 42920 | 42920 | 11.095 | 15.5 | 5605 | 399 | 890 | 42769 | 6.438 | 14.9 | 1968 | 298
11:55 | 42921 | 42921 | 11.107 | 15.5 | 5283 | 399 | 891 | 42770 | 6.466 | 14.9 | 2109 | 299
11:55 | 42922 | 42922 | 11.118 | 15.6 | 5070 | 398 | 892 | 42771 | 6.496 | 14.8 | 2220 | 299
11:55 | 42923 | 42923 | 11.131 | 15.6 | 4781 | 399 | 893 | 42772 | 6.526 | 14.8 | 2362 | 301
11:55 | 42924 | 42924 | 11.143 | 15.6 | 4518 | 398 | 894 | 42773 | 6.555 | 14.7 | 2461 | 301
11:55 | 42925 | 42925 | 11.155 | 15.7 | 4358 | 399 | 895 | 42774 | 6.588 | 14.7 | 2593 | 303
11:55 | 42926 | 42926 | 11.17 | 15.7 | 4145 | 398 | 896 | 42775 | 6.615 | 14.7 | 2717 | 303
11:55 | 42927 | 42927 | 11.183 | 15.7 | 3949 | 399 | 897 | 42776 | 6.645 | 14.6 | 2792 | 305
11:55 | 42928 | 42928 | 11.198 | 15.6 | 3707 | 399 | 898 | 42777 | 6.673 | 14.6 | 2900 | 306
11:55 | 42929 | 42929 | 11.214 | 15.6 | 3559 | 399 | 899 | 42778 | 6.7 | 14.5 | 2958 | 306
11:56 | 42930 | 42930 | 11.228 | 15.6 | 3438 | 399 | 900 | 42779 | 6.731 | 14.5 | 3058 | 308
11:56 | 42931 | 42931 | 11.24 | 15.5 | 3285 | 399 | 901 | 42780 | 6.762 | 14.5 | 3160 | 308
11:56 | 42932 | 42932 | 11.256 | 15.5 | 3220 | 399 | 902 | 42781 | 6.792 | 14.5 | 3258 | 310
11:56 | 42933 | 42933 | 11.276 | 15.6 | 3229 | 400 | 903 | 42782 | 6.824 | 14.6 | 3407 | 310
11:56 | 42934 | 42934 | 11.292 | 15.6 | 3216 | 399 | 904 | 42783 | 6.854 | 14.6 | 3500 | 312
11:56 | 42935 | 42935 | 11.309 | 15.6 | 3216 | 400 | 905 | 42784 | 6.882 | 14.5 | 3526 | 312
11:56 | 42936 | 42936 | 11.324 | 15.6 | 3224 | 399 | 906 | 42785 | 6.911 | 14.6 | 3651 | 313
11:56 | 42937 | 42937 | 11.337 | 15.5 | 3176 | 400 | 907 | 42786 | 6.94 | 14.6 | 3709 | 314
11:56 | 42938 | 42938 | 11.354 | 15.5 | 3192 | 400 | 908 | 42787 | 6.977 | 14.6 | 3759 | 316
11:56 | 42939 | 42939 | 11.369 | 15.4 | 3155 | 391 | 909 | 42788 | 7.013 | 14.6 | 3801 | 316
11:56 | 42940 | 42940 | 11.386 | 15.4 | 3173 | 391 | 910 | 42789 | 7.046 | 14.7 | 3898 | 318
11:56 | 42941 | 42941 | 11.404 | 15.4 | 3192 | 392 | 911 | 42790 | 7.08 | 14.7 | 3925 | 319
11:56 | 42942 | 42942 | 11.425 | 15.4 | 3203 | 392 | 912 | 42791 | 7.112 | 14.7 | 3942 | 320
11:56 | 42943 | 42943 | 11.444 | 15.3 | 3147 | 392 | 913 | 42792 | 7.15 | 14.7 | 3950 | 321
11:56 | 42944 | 42944 | 11.463 | 15.3 | 3138 | 392 | 914 | 42793 | 7.188 | 14.7 | 3965 | 322
11:56 | 42945 | 42945 | 11.48 | 15.3 | 3126 | 393 | 915 | 42794 | 7.225 | 14.6 | 3917 | 323
11:56 | 42946 | 42946 | 11.499 | 15.3 | 3114 | 392 | 916 | 42795 | 7.26 | 14.6 | 3948 | 324
11:56 | 42947 | 42947 | 11.52 | 15.3 | 3100 | 393 | 917 | 42796 | 7.298 | 14.6 | 3985 | 326
11:56 | 42948 | 42948 | 11.537 | 15.4 | 3141 | 394 | 918 | 42797 | 7.329 | 14.6 | 4034 | 326
11:56 | 42949 | 42949 | 11.556 | 15.4 | 3123 | 393 | 919 | 42798 | 7.37 | 14.5 | 4033 | 328
11:56 | 42950 | 42950 | 11.572 | 15.4 | 3103 | 394 | 920 | 42799 | 7.404 | 14.5 | 4109 | 329
11:56 | 42951 | 42951 | 11.591 | 15.4 | 3083 | 394 | 921 | 42800 | 7.446 | 14.5 | 4201 | 331
11:56 | 42952 | 42952 | 11.611 | 15.3 | 3007 | 394 | 922 | 42801 | 7.482 | 14.5 | 4309 | 331
11:56 | 42953 | 42953 | 11.638 | 15.3 | 2987 | 394 | 923 | 42802 | 7.52 | 14.5 | 4421 | 325
11:56 | 42954 | 42954 | 11.658 | 15.3 | 2973 | 395 | 924 | 42803 | 7.558 | 14.5 | 4529 | 326
11:56 | 42955 | 42955 | 11.675 | 15.3 | 2966 | 395 | 925 | 42804 | 7.595 | 14.5 | 4632 | 328
11:56 | 42956 | 42956 | 11.688 | 15.3 | 2966 | 395 | 926 | 42805 | 7.632 | 14.5 | 4730 | 329
11:56 | 42957 | 42957 | 11.708 | 15.2 | 2922 | 395 | 927 | 42806 | 7.67 | 14.4 | 4753 | 330
11:56 | 42958 | 42958 | 11.724 | 15.2 | 2929 | 396 | 928 | 42807 | 7.705 | 14.4 | 4850 | 331
11:56 | 42959 | 42959 | 11.737 | 15.2 | 2948 | 395 | 929 | 42808 | 7.743 | 14.4 | 4942 | 332
11:56 | 42960 | 42960 | 11.754 | 15.3 | 3029 | 396 | 930 | 42809 | 7.781 | 14.4 | 5030 | 334
11:56 | 42961 | 42961 | 11.77 | 15.3 | 3056 | 395 | 931 | 42810 | 7.816 | 14.4 | 5109 | 334
11:56 | 42962 | 42962 | 11.788 | 15.3 | 3094 | 396 | 932 | 42811 | 7.852 | 14.4 | 5175 | 336
11:56 | 42963 | 42963 | 11.804 | 15.3 | 3133 | 396 | 933 | 42812 | 7.891 | 14.4 | 5237 | 337
11:56 | 42964 | 42964 | 11.819 | 15.3 | 3173 | 396 | 934 | 42813 | 7.929 | 14.4 | 5290 | 338
11:56 | 42965 | 42965 | 11.836 | 15.3 | 3212 | 396 | 935 | 42814 | 7.968 | 14.4 | 5336 | 339
11:56 | 42966 | 42966 | 11.851 | 15.4 | 3300 | 396 | 936 | 42815 | 8.007 | 14.4 | 5378 | 341
11:56 | 42967 | 42967 | 11.867 | 15.4 | 3317 | 396 | 937 | 42816 | 8.045 | 14.4 | 5410 | 342
11:56 | 42968 | 42968 | 11.883 | 15.4 | 3321 | 397 | 938 | 42817 | 8.103 | 14.4 | 5431 | 344
11:56 | 42969 | 42969 | 11.897 | 15.4 | 3314 | 396 | 939 | 42818 | 8.126 | 14.4 | 5450 | 344
11:56 | 42970 | 42970 | 11.911 | 15.5 | 3356 | 397 | 940 | 42819 | 8.167 | 14.5 | 5547 | 346
11:56 | 42971 | 42971 | 11.929 | 15.5 | 3338 | 396 | 941 | 42820 | 8.227 | 14.5 | 5564 | 348
11:56 | 42972 | 42972 | 11.945 | 15.5 | 3325 | 397 | 942 | 42821 | 8.267 | 14.5 | 5589 | 349
11:56 | 42973 | 42973 | 11.959 | 15.5 | 3300 | 397 | 943 | 42822 | 8.304 | 14.4 | 5540 | 350
11:56 | 42974 | 42974 | 11.973 | 15.5 | 3285 | 396 | 944 | 42823 | 8.34 | 14.4 | 5587 | 351
11:56 | 42975 | 42975 | 11.991 | 15.5 | 3269 | 397 | 945 | 42824 | 8.382 | 14.4 | 5642 | 352
11:56 | 42976 | 42976 | 12.008 | 15.5 | 3256 | 396 | 946 | 42825 | 8.419 | 14.5 | 5783 | 354
11:56 | 42977 | 42977 | 12.026 | 15.5 | 3247 | 397 | 947 | 42826 | 8.456 | 14.5 | 5835 | 354
11:56 | 42978 | 42978 | 12.037 | 15.5 | 3236 | 397 | 948 | 42827 | 8.494 | 14.5 | 5875 | 356
11:56 | 42979 | 42979 | 12.052 | 15.5 | 3220 | 397 | 949 | 42828 | 8.536 | 14.6 | 6003 | 357
11:56 | 42980 | 42980 | 12.065 | 15.5 | 3201 | 397 | 950 | 42829 | 8.578 | 14.6 | 6028 | 359
11:56 | 42981 | 42981 | 12.076 | 15.5 | 3181 | 397 | 951 | 42830 | 8.618 | 14.5 | 5953 | 359
11:56 | 42982 | 42982 | 12.088 | 15.5 | 3165 | 397 | 952 | 42831 | #N/A | #N/A | #N/A | #N/A
11:56 | 42983 | 42983 | 12.097 | 15.5 | 3158 | 397 | 953 | 42832 | 8.655 | 14.5 | 5966 | 361
11:56 | 42984 | 42984 | 12.108 | 15.5 | 3147 | 397 | 954 | 42833 | 8.695 | 14.5 | 5975 | 362
11:56 | 42985 | 42985 | 12.117 | 15.4 | 3083 | 397 | 955 | 42834 | 8.732 | 14.5 | 5980 | 363
11:56 | 42986 | 42986 | 12.123 | 15.4 | 3076 | 397 | 956 | 42835 | 8.776 | 14.5 | 5978 | 364
11:56 | 42987 | 42987 | 12.136 | 15.4 | 3076 | 396 | 957 | 42836 | 8.815 | 14.5 | 5972 | 366
11:56 | 42988 | 42988 | 12.148 | 15.5 | 3134 | 397 | 958 | 42837 | 8.852 | 14.6 | 6051 | 367
11:56 | 42989 | 42989 | 12.158 | 15.6 | 3194 | 396 | 959 | 42838 | 8.892 | 14.6 | 6025 | 360
11:56 | 42990 | 42990 | 12.169 | 15.7 | 3249 | 397 | 960 | 42839 | 8.93 | 14.6 | 5989 | 361
11:57 | 42991 | 42991 | 12.182 | 15.8 | 3288 | 396 | 961 | 42840 | 8.97 | 14.5 | 5841 | 362
11:57 | 42992 | 42992 | 12.195 | 15.9 | 3315 | 397 | 962 | 42841 | 9.006 | 14.5 | 5810 | 363
11:57 | 42993 | 42993 | 12.206 | 15.9 | 3262 | 396 | 963 | 42842 | 9.048 | 14.5 | 5789 | 364
11:57 | 42994 | 42994 | 12.219 | 16 | 3270 | 397 | 964 | 42843 | 9.085 | 14.6 | 5864 | 366
11:57 | 42995 | 42995 | 12.227 | 16 | 3200 | 396 | 965 | 42844 | 9.12 | 14.5 | 5758 | 366
11:57 | 42996 | 42996 | 12.234 | 16 | 3132 | 396 | 966 | 42845 | 9.158 | 14.5 | 5743 | 368
11:57 | 42997 | 42997 | 12.243 | 16 | 3074 | 396 | 967 | 42846 | 9.195 | 14.5 | 5730 | 368
11:57 | 42998 | 42998 | 12.255 | 15.9 | 2970 | 396 | 968 | 42847 | 9.233 | 14.5 | 5718 | 370
11:57 | 42999 | 42999 | 12.272 | 15.9 | 2935 | 396 | 969 | 42848 | 9.273 | 14.5 | 5707 | 370
11:57 | 43000 | 43000 | 12.275 | 15.9 | 2909 | 396 | 970 | 42849 | 9.312 | 14.5 | 5701 | 372
11:57 | 43001 | 43001 | 12.289 | 15.8 | 2838 | 395 | 971 | 42850 | 9.351 | 14.6 | 5779 | 373
11:57 | 43002 | 43002 | 12.302 | 15.8 | 2836 | 396 | 972 | 42851 | 9.389 | 14.5 | 5684 | 374
11:57 | 43003 | 43003 | 12.308 | 15.8 | 2840 | 395 | 973 | 42852 | 9.429 | 14.5 | 5676 | 375
11:57 | 43005 | 43005 | 12.315 | 15.8 | 2846 | 395 | 974 | 42853 | 9.466 | 14.5 | 5666 | 376
11:57 | 43006 | 43006 | 12.327 | 15.9 | 2913 | 395 | 975 | 42854 | 9.499 | 14.5 | 5652 | 377
11:57 | 43007 | 43007 | 12.339 | 16 | 2972 | 395 | 976 | 42855 | 9.536 | 14.5 | 5632 | 378
11:57 | 43008 | 43008 | 12.348 | 16 | 2958 | 395 | 977 | 42856 | 9.569 | 14.5 | 5607 | 378
11:57 | 43009 | 43009 | 12.36 | 16 | 2936 | 395 | 978 | 42857 | 9.604 | 14.5 | 5576 | 380
11:57 | 43010 | 43010 | 12.37 | 16.1 | 2959 | 395 | 979 | 42858 | 9.636 | 14.5 | 5550 | 380
11:57 | 43011 | 43011 | 12.378 | 16.1 | 2922 | 395 | 980 | 42859 | 9.67 | 14.5 | 5533 | 382
11:57 | 43012 | 43012 | 12.385 | 16.1 | 2883 | 394 | 981 | 42860 | 9.702 | 14.5 | 5523 | 382
11:57 | 43013 | 43013 | 12.397 | 16.1 | 2844 | 395 | 982 | 42861 | 9.75 | 14.5 | 5526 | 384
11:57 | 43014 | 43014 | 12.406 | 16.1 | 2795 | 394 | 983 | 42862 | 9.785 | 14.5 | 5535 | 384
11:57 | 43015 | 43015 | 12.416 | 16.1 | 2751 | 395 | 984 | 42863 | 9.817 | 14.5 | 5546 | 385
11:57 | 43016 | 43016 | 12.421 | 16.1 | 2714 | 394 | 985 | 42864 | 9.85 | 14.5 | 5552 | 386
11:57 | 43017 | 43017 | 12.427 | 16 | 2620 | 394 | 986 | 42865 | 9.886 | 14.4 | 5472 | 387
11:57 | 43018 | 43018 | 12.438 | 16 | 2596 | 394 | 987 | 42866 | 9.92 | 14.4 | 5475 | 389
11:57 | 43019 | 43019 | 12.445 | 16 | 2580 | 394 | 988 | 42867 | 9.954 | 14.5 | 5560 | 389
11:57 | 43020 | 43020 | 12.453 | 16 | 2560 | 393 | 989 | 42868 | 9.987 | 14.5 | 5567 | 390
11:57 | 43021 | 43021 | 12.461 | 15.9 | 2498 | 394 | 990 | 42869 | 10.019 | 14.5 | 5573 | 390
11:57 | 43022 | 43022 | 12.469 | 15.9 | 2470 | 393 | 991 | 42870 | 10.053 | 14.6 | 5668 | 392
11:57 | 43023 | 43023 | 12.479 | 15.9 | 2456 | 393 | 992 | 42871 | 10.087 | 14.6 | 5675 | 392
11:57 | 43024 | 43024 | 12.487 | 15.9 | 2445 | 394 | 993 | 42872 | 10.121 | 14.6 | 5673 | 394
11:57 | 43025 | 43025 | 12.498 | 15.9 | 2433 | 393 | 994 | 42873 | 10.154 | 14.6 | 5668 | 394
11:57 | 43026 | 43026 | 12.505 | 16 | 2458 | 393 | 995 | 42874 | 10.186 | 14.6 | 5656 | 395
11:57 | 43027 | 43027 | 12.514 | 16 | 2432 | 393 | 996 | 42875 | 10.222 | 14.6 | 5642 | 396
11:57 | 43028 | 43028 | 12.523 | 16.1 | 2438 | 393 | 997 | 42876 | 10.255 | 14.6 | 5623 | 397
11:57 | 43029 | 43029 | 12.53 | 16.1 | 2391 | 392 | 998 | 42877 | 10.289 | 14.6 | 5598 | 397
11:57 | 43030 | 43030 | 12.536 | 16.1 | 2344 | 393 | 999 | 42878 | 10.324 | 14.5 | 5489 | 390
11:57 | 43031 | 43031 | 12.548 | 16.1 | 2295 | 392 | 1000 | 42879 | 10.356 | 14.5 | 5464 | 390
11:57 | 43032 | 43032 | 12.55 | 16.2 | 2293 | 392 | 1001 | 42880 | 10.389 | 14.5 | 5443 | 391
11:57 | 43033 | 43033 | 12.558 | 16.2 | 2243 | 392 | 1002 | 42881 | 10.422 | 14.5 | 5430 | 391
11:57 | 43034 | 43034 | 12.565 | 16.2 | 2199 | 392 | 1003 | 42882 | 10.454 | 14.4 | 5348 | 392
11:57 | 43035 | 43035 | 12.567 | 16.2 | 2149 | 391 | 1004 | 42883 | 10.483 | 14.4 | 5365 | 393
11:57 | 43036 | 43036 | 12.57 | 16.2 | 2110 | 391 | 1005 | 42884 | 10.511 | 14.4 | 5392 | 393
11:57 | 43037 | 43037 | 12.578 | 16.2 | 2070 | 391 | 1006 | 42885 | 10.534 | 14.4 | 5430 | 394
11:57 | 43038 | 43038 | 12.589 | 16.2 | 2031 | 391 | 1007 | 42886 | 10.559 | 14.4 | 5469 | 394
11:57 | 43039 | 43039 | 12.596 | 16.3 | 2036 | 391 | 1008 | 42887 | 10.583 | 14.3 | 5428 | 395
11:57 | 43040 | 43040 | 12.598 | 16.3 | 2002 | 391 | 1009 | 42888 | 10.61 | 14.3 | 5461 | 395
11:57 | 43041 | 43041 | 12.601 | 16.3 | 1968 | 390 | 1010 | 42889 | 10.634 | 14.3 | 5488 | 396
11:57 | 43042 | 43042 | 12.608 | 16.3 | 1929 | 390 | 1011 | 42890 | 10.659 | 14.3 | 5501 | 396
11:57 | 43043 | 43043 | 12.621 | 16.3 | 1893 | 390 | 1012 | 42891 | 10.682 | 14.3 | 5504 | 396
11:57 | 43044 | 43044 | 12.625 | 16.3 | 1855 | 390 | 1013 | 42892 | 10.706 | 14.4 | 5577 | 396
11:57 | 43045 | 43045 | 12.63 | 16.4 | 1863 | 389 | 1014 | 42893 | 10.729 | 14.4 | 5554 | 397
11:57 | 43046 | 43046 | 12.638 | 16.4 | 1826 | 389 | 1015 | 42894 | 10.754 | 14.5 | 5610 | 397
11:57 | 43047 | 43047 | 12.646 | 16.4 | 1786 | 389 | 1016 | 42895 | 10.775 | 14.6 | 5660 | 398
11:57 | 43048 | 43048 | 12.649 | 16.4 | 1752 | 389 | 1017 | 42896 | 10.795 | 14.8 | 5796 | 398
11:57 | 43049 | 43049 | 12.656 | 16.4 | 1717 | 388 | 1018 | 42897 | 10.814 | 14.8 | 5743 | 399
11:58 | 43050 | 43050 | 12.66 | 16.4 | 1689 | 389 | 1019 | 42898 | 10.834 | 14.8 | 5700 | 398
11:58 | 43051 | 43051 | 12.664 | 16.4 | 1663 | 388 | 1020 | 42899 | 10.853 | 14.9 | 5759 | 399
11:58 | 43052 | 43052 | 12.666 | 16.4 | 1643 | 388 | 1021 | 42900 | 10.871 | 14.9 | 5749 | 399
11:58 | 43053 | 43053 | 12.669 | 16.4 | 1619 | 387 | 1022 | 42901 | 10.891 | 14.9 | 5775 | 399
11:58 | 43054 | 43054 | 12.675 | 16.4 | 1602 | 387 | 1023 | 42902 | 10.908 | 14.9 | 5832 | 399
11:58 | 43055 | 43055 | 12.677 | 16.4 | 1589 | 387 | 1024 | 42903 | 10.924 | 14.9 | 5929 | 400
11:58 | 43056 | 43056 | 12.687 | 16.4 | 1576 | 387 | 1025 | 42904 | 10.938 | 15 | 6168 | 399
11:58 | 43057 | 43057 | 12.696 | 16.4 | 1567 | 387 | 1026 | 42905 | 10.952 | 15 | 6336 | 400
11:58 | 43058 | 43058 | 12.704 | 16.4 | 1558 | 387 | 1027 | 42906 | 10.966 | 15.1 | 6620 | 399
11:58 | 43059 | 43059 | 12.712 | 16.4 | 1545 | 387 | 1028 | 42907 | 10.976 | 15.1 | 6779 | 400
11:58 | 43060 | 43060 | 12.722 | 16.4 | 1532 | 387 | 1029 | 42908 | 10.988 | 15.1 | 6894 | 399
11:58 | 43061 | 43061 | 12.727 | 16.4 | 1519 | 387 | 1030 | 42909 | 11 | 15.1 | 6964 | 400
11:58 | 43062 | 43062 | 12.729 | 16.4 | 1504 | 386 | 1031 | 42910 | 11.009 | 15 | 6870 | 400
11:58 | 43063 | 43063 | 12.731 | 16.4 | 1486 | 386 | 1032 | 42911 | 11.02 | 15 | 6848 | 400
11:58 | 43064 | 43064 | 12.739 | 16.4 | 1467 | 386 | 1033 | 42912 | 11.029 | 15 | 6778 | 400
11:58 | 43065 | 43065 | 12.742 | 16.5 | 1475 | 386 | 1034 | 42913 | 11.036 | 15.1 | 6774 | 399
11:58 | 43066 | 43066 | 12.747 | 16.5 | 1444 | 385 | 1035 | 42914 | 11.044 | 15.1 | 6601 | 399
11:58 | 43067 | 43067 | 12.755 | 16.4 | 1376 | 385 | 1036 | 42915 | 11.053 | 15.2 | 6491 | 399
11:58 | 43068 | 43068 | 12.758 | 16.4 | 1334 | 385 | 1037 | 42916 | 11.06 | 15.2 | 6227 | 399
11:58 | 43069 | 43069 | 12.764 | 16.4 | 1291 | 385 | 1038 | 42917 | 11.073 | 15.3 | 6040 | 399
11:58 | 43070 | 43070 | 12.77 | 16.4 | 1249 | 384 | 1039 | 42918 | 11.084 | 15.4 | 5826 | 399
11:58 | 43071 | 43071 | 12.771 | 16.4 | 1191 | 383 | 1040 | 42919 | #N/A | #N/A | #N/A | #N/A
11:58 | 43072 | 43072 | 12.773 | 16.4 | 1154 | 384 | 1041 | 42920 | 11.095 | 15.5 | 5605 | 399
11:58 | 43073 | 43073 | 12.777 | 16.5 | 1146 | 383 | 1042 | 42921 | 11.107 | 15.5 | 5283 | 399
11:58 | 43074 | 43074 | 12.784 | 16.5 | 1117 | 383 | 1043 | 42922 | 11.118 | 15.6 | 5070 | 398
11:58 | 43075 | 43075 | 12.793 | 16.5 | 1084 | 383 | 1044 | 42923 | 11.131 | 15.6 | 4781 | 399
11:58 | 43076 | 43076 | 12.8 | 16.5 | 1057 | 383 | 1045 | 42924 | 11.143 | 15.6 | 4518 | 398
11:58 | 43077 | 43077 | 12.809 | 16.6 | 1059 | 382 | 1046 | 42925 | 11.155 | 15.7 | 4358 | 399
11:58 | 43078 | 43078 | 12.813 | 16.6 | 1045 | 382 | 1047 | 42926 | 11.17 | 15.7 | 4145 | 398
11:58 | 43079 | 43079 | 12.82 | 16.6 | 1034 | 382 | 1048 | 42927 | 11.183 | 15.7 | 3949 | 399
11:58 | 43080 | 43080 | 12.822 | 16.5 | 997 | 382 | 1049 | 42928 | 11.198 | 15.6 | 3707 | 399
11:58 | 43081 | 43081 | 12.825 | 16.5 | 986 | 381 | 1050 | 42929 | 11.214 | 15.6 | 3559 | 399
11:58 | 43082 | 43082 | 12.831 | 16.5 | 973 | 382 | 1051 | 42930 | 11.228 | 15.6 | 3438 | 399
11:58 | 43083 | 43083 | 12.835 | 16.4 | 941 | 381 | 1052 | 42931 | 11.24 | 15.5 | 3285 | 399
11:58 | 43084 | 43084 | 12.84 | 16.4 | 934 | 381 | 1053 | 42932 | 11.256 | 15.5 | 3220 | 399
11:58 | 43085 | 43085 | 12.842 | 16.4 | 926 | 380 | 1054 | 42933 | 11.276 | 15.6 | 3229 | 400
11:58 | 43086 | 43086 | 12.843 | 16.4 | 917 | 380 | 1055 | 42934 | 11.292 | 15.6 | 3216 | 399
11:58 | 43087 | 43087 | 12.845 | 16.4 | 910 | 380 | 1056 | 42935 | 11.309 | 15.6 | 3216 | 400
11:58 | 43088 | 43088 | 12.849 | 16.4 | 899 | 380 | 1057 | 42936 | 11.324 | 15.6 | 3224 | 399
11:58 | 43089 | 43089 | 12.853 | 16.4 | 891 | 379 | 1058 | 42937 | 11.337 | 15.5 | 3176 | 400
11:58 | 43090 | 43090 | 12.856 | 16.5 | 897 | 379 | 1059 | 42938 | 11.354 | 15.5 | 3192 | 400
11:58 | 43091 | 43091 | 12.857 | 16.4 | 867 | 379 | 1060 | 42939 | 11.369 | 15.4 | 3155 | 391
11:58 | 43092 | 43092 | 12.858 | 16.5 | 880 | 379 | 1061 | 42940 | 11.386 | 15.4 | 3173 | 391
11:58 | 43093 | 43093 | 12.861 | 16.5 | 873 | 378 | 1062 | 42941 | 11.404 | 15.4 | 3192 | 392
11:58 | 43094 | 43094 | 12.866 | 16.5 | 868 | 378 | 1063 | 42942 | 11.425 | 15.4 | 3203 | 392
11:58 | 43095 | 43095 | 12.87 | 16.5 | 864 | 378 | 1064 | 42943 | 11.444 | 15.3 | 3147 | 392
11:58 | 43097 | 43097 | 12.869 | 16.6 | 879 | 378 | 1065 | 42944 | 11.463 | 15.3 | 3138 | 392
11:58 | 43098 | 43098 | 12.873 | 16.6 | 872 | 377 | 1066 | 42945 | 11.48 | 15.3 | 3126 | 393
11:58 | 43099 | 43099 | 12.877 | 16.6 | 870 | 377 | 1067 | 42946 | 11.499 | 15.3 | 3114 | 392
11:58 | 43100 | 43100 | 12.88 | 16.6 | 865 | 376 | 1068 | 42947 | 11.52 | 15.3 | 3100 | 393
11:58 | 43101 | 43101 | 12.882 | 16.6 | 861 | 376 | 1069 | 42948 | 11.537 | 15.4 | 3141 | 394
11:58 | 43102 | 43102 | 12.88 | 16.6 | 859 | 376 | 1070 | 42949 | 11.556 | 15.4 | 3123 | 393
11:58 | 43103 | 43103 | 12.878 | 16.6 | 852 | 376 | 1071 | 42950 | 11.572 | 15.4 | 3103 | 394
11:58 | 43104 | 43104 | 12.881 | 16.6 | 845 | 376 | 1072 | 42951 | 11.591 | 15.4 | 3083 | 394
11:58 | 43105 | 43105 | 12.882 | 16.7 | 860 | 375 | 1073 | 42952 | 11.611 | 15.3 | 3007 | 394
11:58 | 43106 | 43106 | 12.882 | 16.7 | 853 | 375 | 1074 | 42953 | 11.638 | 15.3 | 2987 | 394
11:58 | 43107 | 43107 | 12.881 | 16.8 | 861 | 374 | 1075 | 42954 | 11.658 | 15.3 | 2973 | 395
11:58 | 43108 | 43108 | 12.884 | 16.7 | 830 | 374 | 1076 | 42955 | 11.675 | 15.3 | 2966 | 395
11:58 | 43109 | 43109 | 12.89 | 16.7 | 816 | 374 | 1077 | 42956 | 11.688 | 15.3 | 2966 | 395
11:58 | 43110 | 43110 | 12.888 | 16.7 | 802 | 374 | 1078 | 42957 | 11.708 | 15.2 | 2922 | 395
11:59 | 43111 | 43111 | 12.89 | 16.8 | 809 | 373 | 1079 | 42958 | 11.724 | 15.2 | 2929 | 396
11:59 | 43112 | 43112 | 12.892 | 16.8 | 795 | 373 | 1080 | 42959 | 11.737 | 15.2 | 2948 | 395
11:59 | 43113 | 43113 | 12.886 | 16.9 | 804 | 372 | 1081 | 42960 | 11.754 | 15.3 | 3029 | 396
11:59 | 43114 | 43114 | 12.886 | 16.9 | 792 | 372 | 1082 | 42961 | 11.77 | 15.3 | 3056 | 395
11:59 | 43115 | 43115 | 12.886 | 17 | 802 | 372 | 1083 | 42962 | 11.788 | 15.3 | 3094 | 396
11:59 | 43116 | 43116 | 12.884 | 17 | 792 | 372 | 1084 | 42963 | 11.804 | 15.3 | 3133 | 396
11:59 | 43117 | 43117 | 12.886 | 17 | 780 | 371 | 1085 | 42964 | 11.819 | 15.3 | 3173 | 396
11:59 | 43118 | 43118 | 12.885 | 17 | 775 | 371 | 1086 | 42965 | 11.836 | 15.3 | 3212 | 396
11:59 | 43119 | 43119 | 12.886 | 17 | 770 | 370 | 1087 | 42966 | 11.851 | 15.4 | 3300 | 396
11:59 | 43120 | 43120 | 12.886 | 17 | 767 | 370 | 1088 | 42967 | 11.867 | 15.4 | 3317 | 396
11:59 | 43121 | 43121 | 12.886 | 17 | 760 | 370 | 1089 | 42968 | 11.883 | 15.4 | 3321 | 397
11:59 | 43122 | 43122 | 12.886 | 17 | 755 | 370 | 1090 | 42969 | 11.897 | 15.4 | 3314 | 396
11:59 | 43123 | 43123 | 12.882 | 17 | 752 | 369 | 1091 | 42970 | 11.911 | 15.5 | 3356 | 397
11:59 | 43124 | 43124 | 12.883 | 17.1 | 769 | 369 | 1092 | 42971 | 11.929 | 15.5 | 3338 | 396
11:59 | 43125 | 43125 | 12.88 | 17.1 | 771 | 368 | 1093 | 42972 | 11.945 | 15.5 | 3325 | 397
11:59 | 43126 | 43126 | 12.881 | 17.1 | 776 | 368 | 1094 | 42973 | 11.959 | 15.5 | 3300 | 397
11:59 | 43127 | 43127 | 12.882 | 17.1 | 782 | 367 | 1095 | 42974 | 11.973 | 15.5 | 3285 | 396
11:59 | 43128 | 43128 | 12.878 | 17.1 | 787 | 367 | 1096 | 42975 | 11.991 | 15.5 | 3269 | 397
11:59 | 43129 | 43129 | 12.879 | 17.1 | 787 | 367 | 1097 | 42976 | 12.008 | 15.5 | 3256 | 396
11:59 | 43130 | 43130 | 12.88 | 17.1 | 787 | 367 | 1098 | 42977 | 12.026 | 15.5 | 3247 | 397
11:59 | 43131 | 43131 | 12.876 | 17.1 | 792 | 366 | 1099 | 42978 | 12.037 | 15.5 | 3236 | 397
11:59 | 43132 | 43132 | 12.879 | 17.2 | 815 | 366 | 1100 | 42979 | 12.052 | 15.5 | 3220 | 397
11:59 | 43133 | 43133 | 12.874 | 17.2 | 818 | 365 | 1101 | 42980 | 12.065 | 15.5 | 3201 | 397
11:59 | 43134 | 43134 | 12.873 | 17.2 | 821 | 365 | 1102 | 42981 | 12.076 | 15.5 | 3181 | 397
11:59 | 43135 | 43135 | 12.875 | 17.2 | 821 | 364 | 1103 | 42982 | 12.088 | 15.5 | 3165 | 397
11:59 | 43136 | 43136 | 12.874 | 17.2 | 823 | 364 | 1104 | 42983 | 12.097 | 15.5 | 3158 | 397
11:59 | 43137 | 43137 | 12.876 | 17.2 | 828 | 364 | 1105 | 42984 | 12.108 | 15.5 | 3147 | 397
11:59 | 43138 | 43138 | 12.872 | 17.2 | 839 | 364 | 1106 | 42985 | 12.117 | 15.4 | 3083 | 397
11:59 | 43139 | 43139 | 12.871 | 17.2 | 849 | 363 | 1107 | 42986 | 12.123 | 15.4 | 3076 | 397
11:59 | 43140 | 43140 | 12.871 | 17.2 | 855 | 363 | 1108 | 42987 | 12.136 | 15.4 | 3076 | 396
11:59 | 43141 | 43141 | 12.866 | 17.2 | 865 | 363 | 1109 | 42988 | 12.148 | 15.5 | 3134 | 397
11:59 | 43142 | 43142 | 12.863 | 17.2 | 865 | 362 | 1110 | 42989 | 12.158 | 15.6 | 3194 | 396
11:59 | 43143 | 43143 | 12.857 | 17.2 | 871 | 362 | 1111 | 42990 | 12.169 | 15.7 | 3249 | 397
11:59 | 43144 | 43144 | 12.858 | 17.2 | 878 | 361 | 1112 | 42991 | 12.182 | 15.8 | 3288 | 396
11:59 | 43145 | 43145 | 12.856 | 17.2 | 884 | 361 | 1113 | 42992 | 12.195 | 15.9 | 3315 | 397
11:59 | 43146 | 43146 | 12.855 | 17.2 | 894 | 360 | 1114 | 42993 | 12.206 | 15.9 | 3262 | 396
11:59 | 43147 | 43147 | 12.855 | 17.2 | 899 | 360 | 1115 | 42994 | 12.219 | 16 | 3270 | 397
11:59 | 43148 | 43148 | 12.856 | 17.3 | 932 | 360 | 1116 | 42995 | 12.227 | 16 | 3200 | 396
11:59 | 43149 | 43149 | 12.854 | 17.3 | 945 | 360 | 1117 | 42996 | 12.234 | 16 | 3132 | 396
11:59 | 43150 | 43150 | 12.851 | 17.3 | 954 | 359 | 1118 | 42997 | 12.243 | 16 | 3074 | 396
11:59 | 43151 | 43151 | 12.854 | 17.4 | 991 | 359 | 1119 | 42998 | 12.255 | 15.9 | 2970 | 396
11:59 | 43152 | 43152 | 12.85 | 17.4 | 1002 | 358 | 1120 | 42999 | 12.272 | 15.9 | 2935 | 396
11:59 | 43153 | 43153 | 12.846 | 17.4 | 1005 | 358 | 1121 | 43000 | 12.275 | 15.9 | 2909 | 396
11:59 | 43154 | 43154 | 12.843 | 17.4 | 1008 | 358 | 1122 | 43001 | 12.289 | 15.8 | 2838 | 395
11:59 | 43155 | 43155 | 12.845 | 17.4 | 1008 | 358 | 1123 | 43002 | 12.302 | 15.8 | 2836 | 396
11:59 | 43156 | 43156 | 12.847 | 17.4 | 1005 | 357 | 1124 | 43003 | 12.308 | 15.8 | 2840 | 395
11:59 | 43157 | 43157 | 12.849 | 17.4 | 1005 | 357 | 1125 | 43004 | #N/A | #N/A | #N/A | #N/A
11:59 | 43158 | 43158 | 12.847 | 17.4 | 1002 | 356 | 1126 | 43005 | 12.315 | 15.8 | 2846 | 395
11:59 | 43159 | 43159 | 12.848 | 17.4 | 994 | 356 | 1127 | 43006 | 12.327 | 15.9 | 2913 | 395
11:59 | 43160 | 43160 | 12.851 | 17.5 | 1017 | 356 | 1128 | 43007 | 12.339 | 16 | 2972 | 395
11:59 | 43161 | 43161 | 12.851 | 17.4 | 986 | 356 | 1129 | 43008 | 12.348 | 16 | 2958 | 395
11:59 | 43162 | 43162 | 12.852 | 17.4 | 986 | 355 | 1130 | 43009 | 12.36 | 16 | 2936 | 395
11:59 | 43163 | 43163 | 12.849 | 17.4 | 988 | 355 | 1131 | 43010 | 12.37 | 16.1 | 2959 | 395
11:59 | 43164 | 43164 | 12.852 | 17.4 | 991 | 355 | 1132 | 43011 | 12.378 | 16.1 | 2922 | 395
11:59 | 43165 | 43165 | 12.848 | 17.4 | 997 | 354 | 1133 | 43012 | 12.385 | 16.1 | 2883 | 394
11:59 | 43166 | 43166 | 12.849 | 17.4 | 1002 | 354 | 1134 | 43013 | 12.397 | 16.1 | 2844 | 395
11:59 | 43167 | 43167 | 12.849 | 17.4 | 1005 | 354 | 1135 | 43014 | 12.406 | 16.1 | 2795 | 394
11:59 | 43168 | 43168 | 12.847 | 17.4 | 1011 | 353 | 1136 | 43015 | 12.416 | 16.1 | 2751 | 395
11:59 | 43169 | 43169 | 12.847 | 17.4 | 1013 | 353 | 1137 | 43016 | 12.421 | 16.1 | 2714 | 394
12:00 | 43170 | 43170 | 12.846 | 17.4 | 1016 | 352 | 1138 | 43017 | 12.427 | 16 | 2620 | 394
12:00 | 43171 | 43171 | 12.846 | 17.4 | 1019 | 352 | 1139 | 43018 | 12.438 | 16 | 2596 | 394
12:00 | 43172 | 43172 | 12.846 | 17.4 | 1019 | 352 | 1140 | 43019 | 12.445 | 16 | 2580 | 394
12:00 | 43173 | 43173 | 12.846 | 17.4 | 1013 | 352 | 1141 | 43020 | 12.453 | 16 | 2560 | 393
12:00 | 43174 | 43174 | 12.848 | 17.4 | 1016 | 352 | 1142 | 43021 | 12.461 | 15.9 | 2498 | 394
12:00 | 43175 | 43175 | 12.85 | 17.4 | 1011 | 351 | 1143 | 43022 | 12.469 | 15.9 | 2470 | 393
12:00 | 43176 | 43176 | 12.855 | 17.4 | 1011 | 351 | 1144 | 43023 | 12.479 | 15.9 | 2456 | 393
12:00 | 43177 | 43177 | 12.858 | 17.4 | 1005 | 351 | 1145 | 43024 | 12.487 | 15.9 | 2445 | 394
12:00 | 43178 | 43178 | 12.86 | 17.4 | 1002 | 351 | 1146 | 43025 | 12.498 | 15.9 | 2433 | 393
12:00 | 43179 | 43179 | 12.861 | 17.4 | 994 | 350 | 1147 | 43026 | 12.505 | 16 | 2458 | 393
12:00 | 43180 | 43180 | 12.86 | 17.4 | 988 | 350 | 1148 | 43027 | 12.514 | 16 | 2432 | 393
12:00 | 43181 | 43181 | 12.859 | 17.4 | 986 | 350 | 1149 | 43028 | 12.523 | 16.1 | 2438 | 393
12:00 | 43182 | 43182 | 12.856 | 17.4 | 980 | 350 | 1150 | 43029 | 12.53 | 16.1 | 2391 | 392
12:00 | 43183 | 43183 | 12.859 | 17.4 | 980 | 349 | 1151 | 43030 | 12.536 | 16.1 | 2344 | 393
12:00 | 43184 | 43184 | 12.858 | 17.4 | 974 | 348 | 1152 | 43031 | 12.548 | 16.1 | 2295 | 392
12:00 | 43185 | 43185 | 12.855 | 17.4 | 974 | 348 | 1153 | 43032 | 12.55 | 16.2 | 2293 | 392
12:00 | 43186 | 43186 | 12.858 | 17.4 | 977 | 348 | 1154 | 43033 | 12.558 | 16.2 | 2243 | 392
12:00 | 43187 | 43187 | 12.858 | 17.4 | 977 | 348 | 1155 | 43034 | 12.565 | 16.2 | 2199 | 392
12:00 | 43188 | 43188 | 12.858 | 17.4 | 986 | 347 | 1156 | 43035 | 12.567 | 16.2 | 2149 | 391
12:00 | 43189 | 43189 | 12.858 | 17.4 | 986 | 347 | 1157 | 43036 | 12.57 | 16.2 | 2110 | 391
12:00 | 43190 | 43190 | 12.855 | 17.5 | 1011 | 346 | 1158 | 43037 | 12.578 | 16.2 | 2070 | 391
12:00 | 43191 | 43191 | 12.851 | 17.5 | 1002 | 346 | 1159 | 43038 | 12.589 | 16.2 | 2031 | 391
12:00 | 43192 | 43192 | 12.847 | 17.5 | 1002 | 346 | 1160 | 43039 | 12.596 | 16.3 | 2036 | 391
12:00 | 43193 | 43193 | 12.848 | 17.5 | 997 | 346 | 1161 | 43040 | 12.598 | 16.3 | 2002 | 391
12:00 | 43194 | 43194 | 12.845 | 17.5 | 991 | 345 | 1162 | 43041 | 12.601 | 16.3 | 1968 | 390
12:00 | 43195 | 43195 | 12.843 | 17.5 | 985 | 345 | 1163 | 43042 | 12.608 | 16.3 | 1929 | 390
12:00 | 43196 | 43196 | 12.844 | 17.5 | 974 | 344 | 1164 | 43043 | 12.621 | 16.3 | 1893 | 390
12:00 | 43197 | 43197 | 12.844 | 17.5 | 960 | 344 | 1165 | 43044 | 12.625 | 16.3 | 1855 | 390
12:00 | 43198 | 43198 | 12.844 | 17.5 | 942 | 344 | 1166 | 43045 | 12.63 | 16.4 | 1863 | 389
12:00 | 43199 | 43199 | 12.841 | 17.5 | 920 | 351 | 1167 | 43046 | 12.638 | 16.4 | 1826 | 389
12:00 | 43200 | 43200 | 12.839 | 17.5 | 897 | 351 | 1168 | 43047 | 12.646 | 16.4 | 1786 | 389
12:00 | 43201 | 43201 | 12.839 | 17.5 | 868 | 351 | 1169 | 43048 | 12.649 | 16.4 | 1752 | 389
12:00 | 43203 | 43203 | 12.838 | 17.5 | 848 | 350 | 1170 | 43049 | 12.656 | 16.4 | 1717 | 388
12:00 | 43204 | 43204 | 12.835 | 17.5 | 820 | 350 | 1171 | 43050 | 12.66 | 16.4 | 1689 | 389
12:00 | 43205 | 43205 | 12.835 | 17.5 | 802 | 349 | 1172 | 43051 | 12.664 | 16.4 | 1663 | 388
12:00 | 43206 | 43206 | 12.836 | 17.5 | 785 | 349 | 1173 | 43052 | 12.666 | 16.4 | 1643 | 388
12:00 | 43207 | 43207 | 12.835 | 17.5 | 768 | 349 | 1174 | 43053 | 12.669 | 16.4 | 1619 | 387
12:00 | 43208 | 43208 | 12.835 | 17.5 | 751 | 349 | 1175 | 43054 | 12.675 | 16.4 | 1602 | 387
12:00 | 43209 | 43209 | 12.836 | 17.5 | 734 | 348 | 1176 | 43055 | 12.677 | 16.4 | 1589 | 387
12:00 | 43210 | 43210 | 12.838 | 17.5 | 720 | 348 | 1177 | 43056 | 12.687 | 16.4 | 1576 | 387
12:00 | 43211 | 43211 | 12.839 | 17.6 | 732 | 348 | 1178 | 43057 | 12.696 | 16.4 | 1567 | 387
12:00 | 43212 | 43212 | 12.838 | 17.6 | 726 | 348 | 1179 | 43058 | 12.704 | 16.4 | 1558 | 387
12:00 | 43213 | 43213 | 12.838 | 17.6 | 714 | 347 | 1180 | 43059 | 12.712 | 16.4 | 1545 | 387
12:00 | 43214 | 43214 | 12.836 | 17.5 | 688 | 347 | 1181 | 43060 | 12.722 | 16.4 | 1532 | 387
12:00 | 43215 | 43215 | 12.835 | 17.5 | 688 | 347 | 1182 | 43061 | 12.727 | 16.4 | 1519 | 387
12:00 | 43216 | 43216 | 12.832 | 17.5 | 688 | 346 | 1183 | 43062 | 12.729 | 16.4 | 1504 | 386
12:00 | 43217 | 43217 | 12.832 | 17.5 | 688 | 346 | 1184 | 43063 | 12.731 | 16.4 | 1486 | 386
12:00 | 43218 | 43218 | 12.83 | 17.6 | 708 | 346 | 1185 | 43064 | 12.739 | 16.4 | 1467 | 386
12:00 | 43219 | 43219 | 12.83 | 17.6 | 705 | 346 | 1186 | 43065 | 12.742 | 16.5 | 1475 | 386
12:00 | 43220 | 43220 | 12.828 | 17.6 | 705 | 345 | 1187 | 43066 | 12.747 | 16.5 | 1444 | 385
12:00 | 43221 | 43221 | 12.827 | 17.5 | 691 | 345 | 1188 | 43067 | 12.755 | 16.4 | 1376 | 385
12:00 | 43222 | 43222 | 12.824 | 17.5 | 700 | 344 | 1189 | 43068 | 12.758 | 16.4 | 1334 | 385
12:00 | 43223 | 43223 | 12.822 | 17.5 | 708 | 344 | 1190 | 43069 | 12.764 | 16.4 | 1291 | 385
12:00 | 43224 | 43224 | 12.819 | 17.5 | 714 | 343 | 1191 | 43070 | 12.77 | 16.4 | 1249 | 384
12:00 | 43225 | 43225 | 12.818 | 17.5 | 717 | 343 | 1192 | 43071 | 12.771 | 16.4 | 1191 | 383
12:00 | 43226 | 43226 | 12.816 | 17.6 | 741 | 343 | 1193 | 43072 | 12.773 | 16.4 | 1154 | 384
12:00 | 43227 | 43227 | 12.815 | 17.6 | 750 | 343 | 1194 | 43073 | 12.777 | 16.5 | 1146 | 383
12:00 | 43228 | 43228 | 12.814 | 17.6 | 758 | 342 | 1195 | 43074 | 12.784 | 16.5 | 1117 | 383
12:00 | 43229 | 43229 | 12.813 | 17.6 | 770 | 342 | 1196 | 43075 | 12.793 | 16.5 | 1084 | 383
12:01 | 43230 | 43230 | 12.811 | 17.6 | 779 | 342 | 1197 | 43076 | 12.8 | 16.5 | 1057 | 383
12:01 | 43231 | 43231 | 12.808 | 17.7 | 815 | 341 | 1198 | 43077 | 12.809 | 16.6 | 1059 | 382
12:01 | 43232 | 43232 | 12.806 | 17.7 | 818 | 341 | 1199 | 43078 | 12.813 | 16.6 | 1045 | 382
12:01 | 43233 | 43233 | 12.806 | 17.7 | 824 | 341 | 1200 | 43079 | 12.82 | 16.6 | 1034 | 382
12:01 | 43234 | 43234 | 12.804 | 17.7 | 827 | 340 | 1201 | 43080 | 12.822 | 16.5 | 997 | 382
12:01 | 43235 | 43235 | 12.8 | 17.7 | 830 | 340 | 1202 | 43081 | 12.825 | 16.5 | 986 | 381
12:01 | 43236 | 43236 | 12.8 | 17.7 | 839 | 339 | 1203 | 43082 | 12.831 | 16.5 | 973 | 382
12:01 | 43237 | 43237 | 12.798 | 17.7 | 848 | 339 | 1204 | 43083 | 12.835 | 16.4 | 941 | 381
12:01 | 43238 | 43238 | 12.797 | 17.7 | 854 | 339 | 1205 | 43084 | 12.84 | 16.4 | 934 | 381
12:01 | 43239 | 43239 | 12.794 | 17.7 | 863 | 339 | 1206 | 43085 | 12.842 | 16.4 | 926 | 380
12:01 | 43240 | 43240 | 12.791 | 17.7 | 875 | 338 | 1207 | 43086 | 12.843 | 16.4 | 917 | 380
12:01 | 43241 | 43241 | 12.79 | 17.7 | 881 | 338 | 1208 | 43087 | 12.845 | 16.4 | 910 | 380
12:01 | 43242 | 43242 | 12.788 | 17.7 | 890 | 337 | 1209 | 43088 | 12.849 | 16.4 | 899 | 380
12:01 | 43243 | 43243 | 12.786 | 17.7 | 899 | 337 | 1210 | 43089 | 12.853 | 16.4 | 891 | 379
12:01 | 43244 | 43244 | 12.785 | 17.8 | 937 | 337 | 1211 | 43090 | 12.856 | 16.5 | 897 | 379
12:01 | 43245 | 43245 | 12.784 | 17.8 | 946 | 337 | 1212 | 43091 | 12.857 | 16.4 | 867 | 379
12:01 | 43246 | 43246 | 12.782 | 17.8 | 959 | 336 | 1213 | 43092 | 12.858 | 16.5 | 880 | 379
12:01 | 43247 | 43247 | 12.781 | 17.8 | 962 | 336 | 1214 | 43093 | 12.861 | 16.5 | 873 | 378
12:01 | 43248 | 43248 | 12.778 | 17.8 | 975 | 335 | 1215 | 43094 | 12.866 | 16.5 | 868 | 378
12:01 | 43249 | 43249 | 12.775 | 17.9 | 1016 | 335 | 1216 | 43095 | 12.87 | 16.5 | 864 | 378
12:01 | 43250 | 43250 | 12.775 | 17.9 | 1029 | 335 | 1217 | 43096 | #N/A | #N/A | #N/A | #N/A
12:01 | 43251 | 43251 | 12.773 | 17.9 | 1041 | 335 | 1218 | 43097 | 12.869 | 16.6 | 879 | 378
12:01 | 43252 | 43252 | 12.769 | 17.9 | 1061 | 334 | 1219 | 43098 | 12.873 | 16.6 | 872 | 377
12:01 | 43253 | 43253 | 12.767 | 17.9 | 1077 | 334 | 1220 | 43099 | 12.877 | 16.6 | 870 | 377
12:01 | 43254 | 43254 | 12.765 | 17.9 | 1096 | 333 | 1221 | 43100 | 12.88 | 16.6 | 865 | 376
12:01 | 43255 | 43255 | 12.768 | 17.9 | 1116 | 334 | 1222 | 43101 | 12.882 | 16.6 | 861 | 376
12:01 | 43256 | 43256 | 12.768 | 17.9 | 1132 | 334 | 1223 | 43102 | 12.88 | 16.6 | 859 | 376
12:01 | 43257 | 43257 | 12.766 | 17.9 | 1151 | 333 | 1224 | 43103 | 12.878 | 16.6 | 852 | 376
12:01 | 43258 | 43258 | 12.766 | 17.9 | 1167 | 333 | 1225 | 43104 | 12.881 | 16.6 | 845 | 376
12:01 | 43259 | 43259 | 12.765 | 18 | 1213 | 332 | 1226 | 43105 | 12.882 | 16.7 | 860 | 375
12:01 | 43260 | 43260 | 12.765 | 18 | 1223 | 332 | 1227 | 43106 | 12.882 | 16.7 | 853 | 375
12:01 | 43261 | 43261 | 12.762 | 18 | 1226 | 332 | 1228 | 43107 | 12.881 | 16.8 | 861 | 374
12:01 | 43262 | 43262 | 12.76 | 18 | 1233 | 332 | 1229 | 43108 | 12.884 | 16.7 | 830 | 374
12:01 | 43263 | 43263 | 12.757 | 18 | 1240 | 331 | 1230 | 43109 | 12.89 | 16.7 | 816 | 374
12:01 | 43264 | 43264 | 12.756 | 18 | 1243 | 331 | 1231 | 43110 | 12.888 | 16.7 | 802 | 374
12:01 | 43265 | 43265 | 12.756 | 18 | 1256 | 330 | 1232 | 43111 | 12.89 | 16.8 | 809 | 373
12:01 | 43266 | 43266 | 12.754 | 18 | 1263 | 330 | 1233 | 43112 | 12.892 | 16.8 | 795 | 373
12:01 | 43267 | 43267 | 12.75 | 18 | 1270 | 330 | 1234 | 43113 | 12.886 | 16.9 | 804 | 372
12:01 | 43268 | 43268 | 12.748 | 18 | 1276 | 330 | 1235 | 43114 | 12.886 | 16.9 | 792 | 372
12:01 | 43269 | 43269 | 12.746 | 18 | 1283 | 329 | 1236 | 43115 | 12.886 | 17 | 802 | 372
12:01 | 43270 | 43270 | 12.745 | 18 | 1296 | 329 | 1237 | 43116 | 12.884 | 17 | 792 | 372
12:01 | 43271 | 43271 | 12.742 | 18 | 1310 | 328 | 1238 | 43117 | 12.886 | 17 | 780 | 371
12:01 | 43272 | 43272 | 12.74 | 18 | 1320 | 328 | 1239 | 43118 | 12.885 | 17 | 775 | 371
12:01 | 43273 | 43273 | 12.74 | 18 | 1333 | 328 | 1240 | 43119 | 12.886 | 17 | 770 | 370
12:01 | 43274 | 43274 | 12.737 | 18.1 | 1393 | 328 | 1241 | 43120 | 12.886 | 17 | 767 | 370
12:01 | 43275 | 43275 | 12.737 | 18.1 | 1396 | 327 | 1242 | 43121 | 12.886 | 17 | 760 | 370
12:01 | 43276 | 43276 | 12.738 | 18.1 | 1403 | 327 | 1243 | 43122 | 12.886 | 17 | 755 | 370
12:01 | 43277 | 43277 | 12.737 | 18.1 | 1406 | 327 | 1244 | 43123 | 12.882 | 17 | 752 | 369
12:01 | 43278 | 43278 | 12.734 | 18.1 | 1413 | 326 | 1245 | 43124 | 12.883 | 17.1 | 769 | 369
12:01 | 43279 | 43279 | 12.733 | 18.1 | 1417 | 326 | 1246 | 43125 | 12.88 | 17.1 | 771 | 368
12:01 | 43280 | 43280 | 12.733 | 18.1 | 1431 | 326 | 1247 | 43126 | 12.881 | 17.1 | 776 | 368
12:01 | 43281 | 43281 | 12.73 | 18.1 | 1437 | 325 | 1248 | 43127 | 12.882 | 17.1 | 782 | 367
12:01 | 43282 | 43282 | 12.733 | 18.2 | 1503 | 325 | 1249 | 43128 | 12.878 | 17.1 | 787 | 367
12:01 | 43283 | 43283 | 12.731 | 18.2 | 1517 | 325 | 1250 | 43129 | 12.879 | 17.1 | 787 | 367
12:01 | 43284 | 43284 | 12.729 | 18.2 | 1532 | 324 | 1251 | 43130 | 12.88 | 17.1 | 787 | 367
12:01 | 43285 | 43285 | 12.726 | 18.2 | 1549 | 324 | 1252 | 43131 | 12.876 | 17.1 | 792 | 366
12:01 | 43286 | 43286 | 12.724 | 18.2 | 1567 | 324 | 1253 | 43132 | 12.879 | 17.2 | 815 | 366
12:01 | 43287 | 43287 | 12.722 | 18.2 | 1589 | 324 | 1254 | 43133 | 12.874 | 17.2 | 818 | 365
12:01 | 43288 | 43288 | 12.723 | 18.2 | 1607 | 323 | 1255 | 43134 | 12.873 | 17.2 | 821 | 365
12:01 | 43289 | 43289 | 12.721 | 18.2 | 1624 | 323 | 1256 | 43135 | 12.875 | 17.2 | 821 | 364
12:02 | 43290 | 43290 | 12.719 | 18.2 | 1646 | 323 | 1257 | 43136 | 12.874 | 17.2 | 823 | 364
12:02 | 43291 | 43291 | 12.716 | 18.2 | 1671 | 322 | 1258 | 43137 | 12.876 | 17.2 | 828 | 364
12:02 | 43292 | 43292 | 12.716 | 18.3 | 1770 | 329 | 1259 | 43138 | 12.872 | 17.2 | 839 | 364
12:02 | 43293 | 43293 | 12.713 | 18.3 | 1811 | 329 | 1260 | 43139 | 12.871 | 17.2 | 849 | 363
12:02 | 43294 | 43294 | 12.71 | 18.3 | 1855 | 329 | 1261 | 43140 | 12.871 | 17.2 | 855 | 363
12:02 | 43295 | 43295 | 12.709 | 18.3 | 1900 | 329 | 1262 | 43141 | 12.866 | 17.2 | 865 | 363
12:02 | 43296 | 43296 | 12.709 | 18.3 | 1948 | 329 | 1263 | 43142 | 12.863 | 17.2 | 865 | 362
12:02 | 43297 | 43297 | 12.705 | 18.4 | 2061 | 328 | 1264 | 43143 | 12.857 | 17.2 | 871 | 362
12:02 | 43298 | 43298 | 12.704 | 18.4 | 2092 | 328 | 1265 | 43144 | 12.858 | 17.2 | 878 | 361
12:02 | 43299 | 43299 | 12.701 | 18.4 | 2123 | 327 | 1266 | 43145 | 12.856 | 17.2 | 884 | 361
12:02 | 43300 | 43300 | 12.699 | 18.4 | 2153 | 327 | 1267 | 43146 | 12.855 | 17.2 | 894 | 360
12:02 | 43301 | 43301 | 12.7 | 18.5 | 2256 | 327 | 1268 | 43147 | 12.855 | 17.2 | 899 | 360
12:02 | 43303 | 43303 | 12.697 | 18.5 | 2280 | 327 | 1269 | 43148 | 12.856 | 17.3 | 932 | 360
12:02 | 43304 | 43304 | 12.696 | 18.5 | 2304 | 326 | 1270 | 43149 | 12.854 | 17.3 | 945 | 360
12:02 | 43305 | 43305 | 12.696 | 18.5 | 2324 | 326 | 1271 | 43150 | 12.851 | 17.3 | 954 | 359
12:02 | 43306 | 43306 | 12.694 | 18.5 | 2348 | 326 | 1272 | 43151 | 12.854 | 17.4 | 991 | 359
12:02 | 43307 | 43307 | 12.69 | 18.5 | 2376 | 325 | 1273 | 43152 | 12.85 | 17.4 | 1002 | 358
12:02 | 43308 | 43308 | 12.69 | 18.5 | 2400 | 325 | 1274 | 43153 | 12.846 | 17.4 | 1005 | 358
12:02 | 43309 | 43309 | 12.689 | 18.5 | 2428 | 325 | 1275 | 43154 | 12.843 | 17.4 | 1008 | 358
12:02 | 43310 | 43310 | 12.689 | 18.5 | 2460 | 324 | 1276 | 43155 | 12.845 | 17.4 | 1008 | 358
12:02 | 43311 | 43311 | 12.689 | 18.5 | 2496 | 324 | 1277 | 43156 | 12.847 | 17.4 | 1005 | 357
12:02 | 43312 | 43312 | 12.689 | 18.5 | 2528 | 324 | 1278 | 43157 | 12.849 | 17.4 | 1005 | 357
12:02 | 43313 | 43313 | 12.686 | 18.5 | 2556 | 324 | 1279 | 43158 | 12.847 | 17.4 | 1002 | 356
12:02 | 43314 | 43314 | 12.685 | 18.5 | 2592 | 323 | 1280 | 43159 | 12.848 | 17.4 | 994 | 356
12:02 | 43315 | 43315 | 12.683 | 18.5 | 2616 | 323 | 1281 | 43160 | 12.851 | 17.5 | 1017 | 356
12:02 | 43316 | 43316 | 12.685 | 18.5 | 2632 | 323 | 1282 | 43161 | 12.851 | 17.4 | 986 | 356
12:02 | 43317 | 43317 | 12.687 | 18.6 | 2770 | 323 | 1283 | 43162 | 12.852 | 17.4 | 986 | 355
12:02 | 43318 | 43318 | 12.688 | 18.6 | 2795 | 322 | 1284 | 43163 | 12.849 | 17.4 | 988 | 355
12:02 | 43319 | 43319 | 12.688 | 18.6 | 2825 | 322 | 1285 | 43164 | 12.852 | 17.4 | 991 | 355
12:02 | 43320 | 43320 | 12.692 | 18.6 | 2862 | 322 | 1286 | 43165 | 12.848 | 17.4 | 997 | 354
12:02 | 43321 | 43321 | 12.692 | 18.6 | 2900 | 322 | 1287 | 43166 | 12.849 | 17.4 | 1002 | 354
12:02 | 43322 | 43322 | 12.69 | 18.6 | 2941 | 321 | 1288 | 43167 | 12.849 | 17.4 | 1005 | 354
12:02 | 43323 | 43323 | 12.693 | 18.6 | 2979 | 321 | 1289 | 43168 | 12.847 | 17.4 | 1011 | 353
12:02 | 43324 | 43324 | 12.693 | 18.5 | 2900 | 321 | 1290 | 43169 | 12.847 | 17.4 | 1013 | 353
12:02 | 43325 | 43325 | 12.693 | 18.5 | 2936 | 321 | 1291 | 43170 | 12.846 | 17.4 | 1016 | 352
12:02 | 43326 | 43326 | 12.692 | 18.5 | 2988 | 320 | 1292 | 43171 | 12.846 | 17.4 | 1019 | 352
12:02 | 43327 | 43327 | 12.694 | 18.5 | 3044 | 320 | 1293 | 43172 | 12.846 | 17.4 | 1019 | 352
12:02 | 43328 | 43328 | 12.695 | 18.5 | 3096 | 320 | 1294 | 43173 | 12.846 | 17.4 | 1013 | 352
12:02 | 43329 | 43329 | 12.695 | 18.5 | 3160 | 320 | 1295 | 43174 | 12.848 | 17.4 | 1016 | 352
12:02 | 43330 | 43330 | 12.695 | 18.5 | 3224 | 319 | 1296 | 43175 | 12.85 | 17.4 | 1011 | 351
12:02 | 43331 | 43331 | 12.695 | 18.5 | 3360 | 319 | 1297 | 43176 | 12.855 | 17.4 | 1011 | 351
12:02 | 43332 | 43332 | 12.695 | 18.5 | 3448 | 319 | 1298 | 43177 | 12.858 | 17.4 | 1005 | 351
12:02 | 43333 | 43333 | 12.697 | 18.4 | 3403 | 319 | 1299 | 43178 | 12.86 | 17.4 | 1002 | 351
12:02 | 43334 | 43334 | 12.697 | 18.4 | 3496 | 318 | 1300 | 43179 | 12.861 | 17.4 | 994 | 350
12:02 | 43335 | 43335 | 12.695 | 18.4 | 3588 | 318 | 1301 | 43180 | 12.86 | 17.4 | 988 | 350
12:02 | 43336 | 43336 | 12.695 | 18.4 | 3680 | 318 | 1302 | 43181 | 12.859 | 17.4 | 986 | 350
12:02 | 43337 | 43337 | 12.693 | 18.4 | 3757 | 318 | 1303 | 43182 | 12.856 | 17.4 | 980 | 350
12:02 | 43338 | 43338 | 12.692 | 18.4 | 3838 | 318 | 1304 | 43183 | 12.859 | 17.4 | 980 | 349
12:02 | 43339 | 43339 | 12.69 | 18.5 | 4052 | 317 | 1305 | 43184 | 12.858 | 17.4 | 974 | 348
12:02 | 43340 | 43340 | 12.691 | 18.5 | 4112 | 317 | 1306 | 43185 | 12.855 | 17.4 | 974 | 348
12:02 | 43341 | 43341 | 12.691 | 18.5 | 4168 | 317 | 1307 | 43186 | 12.858 | 17.4 | 977 | 348
12:02 | 43342 | 43342 | 12.691 | 18.5 | 4220 | 317 | 1308 | 43187 | 12.858 | 17.4 | 977 | 348
12:02 | 43343 | 43343 | 12.693 | 18.5 | 4276 | 316 | 1309 | 43188 | 12.858 | 17.4 | 986 | 347
12:02 | 43344 | 43344 | 12.693 | 18.5 | 4320 | 316 | 1310 | 43189 | 12.858 | 17.4 | 986 | 347
12:02 | 43345 | 43345 | 12.693 | 18.6 | 4545 | 316 | 1311 | 43190 | 12.855 | 17.5 | 1011 | 346
12:02 | 43346 | 43346 | 12.692 | 18.6 | 4591 | 316 | 1312 | 43191 | 12.851 | 17.5 | 1002 | 346
12:02 | 43347 | 43347 | 12.694 | 18.6 | 4625 | 315 | 1313 | 43192 | 12.847 | 17.5 | 1002 | 346
12:02 | 43348 | 43348 | 12.693 | 18.6 | 4654 | 315 | 1314 | 43193 | 12.848 | 17.5 | 997 | 346
12:02 | 43349 | 43349 | 12.691 | 18.6 | 4691 | 315 | 1315 | 43194 | 12.845 | 17.5 | 991 | 345
12:03 | 43350 | 43350 | 12.691 | 18.7 | 4917 | 315 | 1316 | 43195 | 12.843 | 17.5 | 985 | 345
12:03 | 43351 | 43351 | 12.691 | 18.7 | 4952 | 314 | 1317 | 43196 | 12.844 | 17.5 | 974 | 344
12:03 | 43352 | 43352 | 12.691 | 18.7 | 4986 | 314 | 1318 | 43197 | 12.844 | 17.5 | 960 | 344
12:03 | 43353 | 43353 | 12.689 | 18.7 | 5021 | 314 | 1319 | 43198 | 12.844 | 17.5 | 942 | 344
12:03 | 43354 | 43354 | 12.687 | 18.7 | 5060 | 314 | 1320 | 43199 | 12.841 | 17.5 | 920 | 351
12:03 | 43355 | 43355 | 12.688 | 18.7 | 5108 | 313 | 1321 | 43200 | 12.839 | 17.5 | 897 | 351
12:03 | 43356 | 43356 | 12.689 | 18.7 | 5147 | 313 | 1322 | 43201 | 12.839 | 17.5 | 868 | 351
12:03 | 43357 | 43357 | 12.688 | 18.7 | 5199 | 313 | 1323 | 43202 | #N/A | #N/A | #N/A | #N/A
12:03 | 43358 | 43358 | 12.687 | 18.7 | 5234 | 313 | 1324 | 43203 | 12.838 | 17.5 | 848 | 350
12:03 | 43359 | 43359 | 12.684 | 18.7 | 5282 | 312 | 1325 | 43204 | 12.835 | 17.5 | 820 | 350
12:03 | 43360 | 43360 | 12.684 | 18.7 | 5313 | 319 | 1326 | 43205 | 12.835 | 17.5 | 802 | 349
12:03 | 43361 | 43361 | 12.682 | 18.7 | 5352 | 319 | 1327 | 43206 | 12.836 | 17.5 | 785 | 349
12:03 | 43362 | 43362 | 12.681 | 18.7 | 5399 | 319 | 1328 | 43207 | 12.835 | 17.5 | 768 | 349
12:03 | 43363 | 43363 | 12.683 | 18.7 | 5447 | 318 | 1329 | 43208 | 12.835 | 17.5 | 751 | 349
12:03 | 43364 | 43364 | 12.684 | 18.7 | 5504 | 318 | 1330 | 43209 | 12.836 | 17.5 | 734 | 348
12:03 | 43365 | 43365 | 12.683 | 18.7 | 5552 | 318 | 1331 | 43210 | 12.838 | 17.5 | 720 | 348
12:03 | 43366 | 43366 | 12.684 | 18.7 | 5591 | 318 | 1332 | 43211 | 12.839 | 17.6 | 732 | 348
12:03 | 43367 | 43367 | 12.682 | 18.8 | 5895 | 317 | 1333 | 43212 | 12.838 | 17.6 | 726 | 348
12:03 | 43368 | 43368 | 12.684 | 18.8 | 5931 | 318 | 1334 | 43213 | 12.838 | 17.6 | 714 | 347
12:03 | 43369 | 43369 | 12.684 | 18.8 | 5950 | 317 | 1335 | 43214 | 12.836 | 17.5 | 688 | 347
12:03 | 43370 | 43370 | 12.685 | 18.8 | 5972 | 317 | 1336 | 43215 | 12.835 | 17.5 | 688 | 347
12:03 | 43371 | 43371 | 12.688 | 18.8 | 5986 | 317 | 1337 | 43216 | 12.832 | 17.5 | 688 | 346
12:03 | 43372 | 43372 | 12.688 | 18.8 | 6000 | 317 | 1338 | 43217 | 12.832 | 17.5 | 688 | 346
12:03 | 43373 | 43373 | 12.687 | 18.8 | 6018 | 316 | 1339 | 43218 | 12.83 | 17.6 | 708 | 346
12:03 | 43374 | 43374 | 12.687 | 18.8 | 6036 | 316 | 1340 | 43219 | 12.83 | 17.6 | 705 | 346
12:03 | 43375 | 43375 | 12.688 | 18.8 | 6068 | 316 | 1341 | 43220 | 12.828 | 17.6 | 705 | 345
12:03 | 43376 | 43376 | 12.691 | 18.8 | 6100 | 316 | 1342 | 43221 | 12.827 | 17.5 | 691 | 345
12:03 | 43377 | 43377 | 12.693 | 18.8 | 6150 | 315 | 1343 | 43222 | 12.824 | 17.5 | 700 | 344
12:03 | 43378 | 43378 | 12.695 | 18.8 | 6195 | 315 | 1344 | 43223 | 12.822 | 17.5 | 708 | 344
12:03 | 43379 | 43379 | 12.696 | 18.8 | 6236 | 315 | 1345 | 43224 | 12.819 | 17.5 | 714 | 343
12:03 | 43380 | 43380 | 12.698 | 18.8 | 6290 | 315 | 1346 | 43225 | 12.818 | 17.5 | 717 | 343
12:03 | 43381 | 43381 | 12.7 | 18.8 | 6345 | 315 | 1347 | 43226 | 12.816 | 17.6 | 741 | 343
12:03 | 43382 | 43382 | 12.699 | 18.7 | 6121 | 315 | 1348 | 43227 | 12.815 | 17.6 | 750 | 343
12:03 | 43383 | 43383 | 12.699 | 18.8 | 6468 | 315 | 1349 | 43228 | 12.814 | 17.6 | 758 | 342
12:03 | 43384 | 43384 | 12.7 | 18.8 | 6536 | 314 | 1350 | 43229 | 12.813 | 17.6 | 770 | 342
12:03 | 43385 | 43385 | 12.705 | 18.8 | 6581 | 314 | 1351 | 43230 | 12.811 | 17.6 | 779 | 342
12:03 | 43386 | 43386 | 12.705 | 18.8 | 6645 | 314 | 1352 | 43231 | 12.808 | 17.7 | 815 | 341
12:03 | 43387 | 43387 | 12.704 | 18.8 | 6695 | 314 | 1353 | 43232 | 12.806 | 17.7 | 818 | 341
12:03 | 43388 | 43388 | 12.706 | 18.8 | 6754 | 313 | 1354 | 43233 | 12.806 | 17.7 | 824 | 341
12:03 | 43389 | 43389 | 12.704 | 18.8 | 6863 | 313 | 1355 | 43234 | 12.804 | 17.7 | 827 | 340
12:03 | 43390 | 43390 | 12.705 | 18.8 | 6936 | 313 | 1356 | 43235 | 12.8 | 17.7 | 830 | 340
12:03 | 43391 | 43391 | 12.705 | 18.8 | 7027 | 312 | 1357 | 43236 | 12.8 | 17.7 | 839 | 339
12:03 | 43392 | 43392 | 12.705 | 18.8 | 7113 | 312 | 1358 | 43237 | 12.798 | 17.7 | 848 | 339
12:03 | 43393 | 43393 | 12.708 | 18.8 | 7195 | 312 | 1359 | 43238 | 12.797 | 17.7 | 854 | 339
12:03 | 43394 | 43394 | 12.71 | 18.9 | 7619 | 312 | 1360 | 43239 | 12.794 | 17.7 | 863 | 339
12:03 | 43395 | 43395 | 12.71 | 18.9 | 7699 | 311 | 1361 | 43240 | 12.791 | 17.7 | 875 | 338
12:03 | 43397 | 43397 | 12.712 | 18.9 | 7771 | 312 | 1362 | 43241 | 12.79 | 17.7 | 881 | 338
12:03 | 43398 | 43398 | 12.714 | 18.9 | 7823 | 311 | 1363 | 43242 | 12.788 | 17.7 | 890 | 337
12:03 | 43399 | 43399 | 12.717 | 18.9 | 7880 | 311 | 1364 | 43243 | 12.786 | 17.7 | 899 | 337
12:03 | 43400 | 43400 | 12.716 | 18.9 | 7938 | 311 | 1365 | 43244 | 12.785 | 17.8 | 937 | 337
12:03 | 43401 | 43401 | 12.72 | 18.9 | 7985 | 311 | 1366 | 43245 | 12.784 | 17.8 | 946 | 337
12:03 | 43402 | 43402 | 12.723 | 18.9 | 8047 | 310 | 1367 | 43246 | 12.782 | 17.8 | 959 | 336
12:03 | 43403 | 43403 | 12.726 | 18.9 | 8095 | 310 | 1368 | 43247 | 12.781 | 17.8 | 962 | 336
12:03 | 43404 | 43404 | 12.729 | 18.9 | 8133 | 310 | 1369 | 43248 | 12.778 | 17.8 | 975 | 335
12:03 | 43405 | 43405 | 12.731 | 18.9 | 8190 | 310 | 1370 | 43249 | 12.775 | 17.9 | 1016 | 335
12:03 | 43406 | 43406 | 12.736 | 18.9 | 8238 | 310 | 1371 | 43250 | 12.775 | 17.9 | 1029 | 335
12:03 | 43407 | 43407 | 12.738 | 19 | 8695 | 310 | 1372 | 43251 | 12.773 | 17.9 | 1041 | 335
12:03 | 43408 | 43408 | 12.742 | 19 | 8755 | 309 | 1373 | 43252 | 12.769 | 17.9 | 1061 | 334
12:03 | 43409 | 43409 | 12.744 | 19 | 8815 | 310 | 1374 | 43253 | 12.767 | 17.9 | 1077 | 334
12:04 | 43410 | 43410 | 12.747 | 19 | 8890 | 309 | 1375 | 43254 | 12.765 | 17.9 | 1096 | 333
12:04 | 43411 | 43411 | 12.747 | 19 | 8965 | 309 | 1376 | 43255 | 12.768 | 17.9 | 1116 | 334
12:04 | 43412 | 43412 | 12.75 | 19 | 9045 | 309 | 1377 | 43256 | 12.768 | 17.9 | 1132 | 334
12:04 | 43413 | 43413 | 12.751 | 19 | 9130 | 309 | 1378 | 43257 | 12.766 | 17.9 | 1151 | 333
12:04 | 43414 | 43414 | 12.753 | 19 | 9220 | 309 | 1379 | 43258 | 12.766 | 17.9 | 1167 | 333
12:04 | 43415 | 43415 | 12.755 | 19 | 9300 | 308 | 1380 | 43259 | 12.765 | 18 | 1213 | 332
12:04 | 43416 | 43416 | 12.757 | 19 | 9380 | 308 | 1381 | 43260 | 12.765 | 18 | 1223 | 332
12:04 | 43417 | 43417 | 12.76 | 19 | 9455 | 308 | 1382 | 43261 | 12.762 | 18 | 1226 | 332
12:04 | 43418 | 43418 | 12.764 | 19 | 9515 | 308 | 1383 | 43262 | 12.76 | 18 | 1233 | 332
12:04 | 43419 | 43419 | 12.766 | 19 | 9575 | 308 | 1384 | 43263 | 12.757 | 18 | 1240 | 331
12:04 | 43420 | 43420 | 12.771 | 19 | 9630 | 308 | 1385 | 43264 | 12.756 | 18 | 1243 | 331
12:04 | 43421 | 43421 | 12.774 | 19 | 9665 | 308 | 1386 | 43265 | 12.756 | 18 | 1256 | 330
12:04 | 43422 | 43422 | 12.776 | 19 | 9695 | 308 | 1387 | 43266 | 12.754 | 18 | 1263 | 330
12:04 | 43423 | 43423 | 12.777 | 19 | 9720 | 307 | 1388 | 43267 | 12.75 | 18 | 1270 | 330
12:04 | 43424 | 43424 | 12.779 | 19 | 9735 | 315 | 1389 | 43268 | 12.748 | 18 | 1276 | 330
12:04 | 43425 | 43425 | 12.785 | 19 | 9750 | 314 | 1390 | 43269 | 12.746 | 18 | 1283 | 329
12:04 | 43426 | 43426 | 12.785 | 19 | 9765 | 314 | 1391 | 43270 | 12.745 | 18 | 1296 | 329
12:04 | 43427 | 43427 | 12.788 | 19 | 9770 | 314 | 1392 | 43271 | 12.742 | 18 | 1310 | 328
12:04 | 43428 | 43428 | 12.791 | 19 | 9765 | 314 | 1393 | 43272 | 12.74 | 18 | 1320 | 328
12:04 | 43429 | 43429 | 12.794 | 19 | 9765 | 313 | 1394 | 43273 | 12.74 | 18 | 1333 | 328
12:04 | 43430 | 43430 | 12.795 | 19 | 9750 | 314 | 1395 | 43274 | 12.737 | 18.1 | 1393 | 328
12:04 | 43431 | 43431 | 12.799 | 19 | 9735 | 313 | 1396 | 43275 | 12.737 | 18.1 | 1396 | 327
12:04 | 43432 | 43432 | 12.801 | 19 | 9720 | 313 | 1397 | 43276 | 12.738 | 18.1 | 1403 | 327
12:04 | 43433 | 43433 | 12.803 | 19 | 9720 | 313 | 1398 | 43277 | 12.737 | 18.1 | 1406 | 327
12:04 | 43434 | 43434 | 12.803 | 19 | 9720 | 313 | 1399 | 43278 | 12.734 | 18.1 | 1413 | 326
12:04 | 43435 | 43435 | 12.804 | 19 | 9710 | 312 | 1400 | 43279 | 12.733 | 18.1 | 1417 | 326
12:04 | 43436 | 43436 | 12.806 | 19 | 9720 | 312 | 1401 | 43280 | 12.733 | 18.1 | 1431 | 326
12:04 | 43437 | 43437 | 12.808 | 19 | 9725 | 312 | 1402 | 43281 | 12.73 | 18.1 | 1437 | 325
12:04 | 43438 | 43438 | 12.81 | 19 | 9720 | 312 | 1403 | 43282 | 12.733 | 18.2 | 1503 | 325
12:04 | 43439 | 43439 | 12.816 | 19 | 9725 | 312 | 1404 | 43283 | 12.731 | 18.2 | 1517 | 325
12:04 | 43440 | 43440 | 12.818 | 19 | 9720 | 312 | 1405 | 43284 | 12.729 | 18.2 | 1532 | 324
12:04 | 43441 | 43441 | 12.819 | 19 | 9720 | 311 | 1406 | 43285 | 12.726 | 18.2 | 1549 | 324
12:04 | 43442 | 43442 | 12.821 | 19 | 9720 | 311 | 1407 | 43286 | 12.724 | 18.2 | 1567 | 324
12:04 | 43443 | 43443 | 12.821 | 19 | 9720 | 311 | 1408 | 43287 | 12.722 | 18.2 | 1589 | 324
12:04 | 43444 | 43444 | 12.825 | 19.1 | 10231 | 311 | 1409 | 43288 | 12.723 | 18.2 | 1607 | 323
12:04 | 43445 | 43445 | 12.827 | 19.1 | 10231 | 311 | 1410 | 43289 | 12.721 | 18.2 | 1624 | 323
12:04 | 43446 | 43446 | 12.83 | 19.1 | 10231 | 311 | 1411 | 43290 | 12.719 | 18.2 | 1646 | 323
12:04 | 43447 | 43447 | 12.83 | 19.1 | 10231 | 310 | 1412 | 43291 | 12.716 | 18.2 | 1671 | 322
12:04 | 43448 | 43448 | 12.833 | 19 | 9725 | 310 | 1413 | 43292 | 12.716 | 18.3 | 1770 | 329
12:04 | 43449 | 43449 | 12.834 | 19 | 9730 | 310 | 1414 | 43293 | 12.713 | 18.3 | 1811 | 329
12:04 | 43450 | 43450 | 12.838 | 19.1 | 10242 | 310 | 1415 | 43294 | 12.71 | 18.3 | 1855 | 329
12:04 | 43451 | 43451 | 12.843 | 19.1 | 10252 | 310 | 1416 | 43295 | 12.709 | 18.3 | 1900 | 329
12:04 | 43452 | 43452 | 12.847 | 19.1 | 10257 | 310 | 1417 | 43296 | 12.709 | 18.3 | 1948 | 329
12:04 | 43453 | 43453 | 12.848 | 19.1 | 10257 | 310 | 1418 | 43297 | 12.705 | 18.4 | 2061 | 328
12:04 | 43454 | 43454 | 12.85 | 19.1 | 10268 | 309 | 1419 | 43298 | 12.704 | 18.4 | 2092 | 328
12:04 | 43455 | 43455 | 12.854 | 19.1 | 10278 | 310 | 1420 | 43299 | 12.701 | 18.4 | 2123 | 327
12:04 | 43456 | 43456 | 12.858 | 19.1 | 10294 | 309 | 1421 | 43300 | 12.699 | 18.4 | 2153 | 327
12:04 | 43457 | 43457 | 12.862 | 19.1 | 10321 | 309 | 1422 | 43301 | 12.7 | 18.5 | 2256 | 327
12:04 | 43458 | 43458 | 12.863 | 19.1 | 10326 | 309 | 1423 | 43302 | #N/A | #N/A | #N/A | #N/A
12:04 | 43459 | 43459 | 12.865 | 19.1 | 10347 | 309 | 1424 | 43303 | 12.697 | 18.5 | 2280 | 327
12:04 | 43460 | 43460 | 12.869 | 19.1 | 10368 | 309 | 1425 | 43304 | 12.696 | 18.5 | 2304 | 326
12:04 | 43461 | 43461 | 12.873 | 19.1 | 10363 | 309 | 1426 | 43305 | 12.696 | 18.5 | 2324 | 326
12:04 | 43462 | 43462 | 12.877 | 19.1 | 10384 | 308 | 1427 | 43306 | 12.694 | 18.5 | 2348 | 326
12:04 | 43463 | 43463 | 12.88 | 19.1 | 10394 | 308 | 1428 | 43307 | 12.69 | 18.5 | 2376 | 325
12:04 | 43464 | 43464 | 12.884 | 19.1 | 10415 | 308 | 1429 | 43308 | 12.69 | 18.5 | 2400 | 325
12:04 | 43465 | 43465 | 12.885 | 19.1 | 10442 | 308 | 1430 | 43309 | 12.689 | 18.5 | 2428 | 325
12:04 | 43466 | 43466 | 12.887 | 19.1 | 10473 | 308 | 1431 | 43310 | 12.689 | 18.5 | 2460 | 324
12:04 | 43467 | 43467 | 12.89 | 19.1 | 10489 | 308 | 1432 | 43311 | 12.689 | 18.5 | 2496 | 324
12:04 | 43468 | 43468 | 12.891 | 19.1 | 10510 | 307 | 1433 | 43312 | 12.689 | 18.5 | 2528 | 324
12:04 | 43469 | 43469 | 12.892 | 19.1 | 10531 | 307 | 1434 | 43313 | 12.686 | 18.5 | 2556 | 324
12:05 | 43470 | 43470 | 12.896 | 19.1 | 10589 | 307 | 1435 | 43314 | 12.685 | 18.5 | 2592 | 323
12:05 | 43471 | 43471 | 12.898 | 19.1 | 10652 | 307 | 1436 | 43315 | 12.683 | 18.5 | 2616 | 323
12:05 | 43472 | 43472 | 12.904 | 19.1 | 10726 | 307 | 1437 | 43316 | 12.685 | 18.5 | 2632 | 323
12:05 | 43473 | 43473 | 12.908 | 19.1 | 10800 | 307 | 1438 | 43317 | 12.687 | 18.6 | 2770 | 323
12:05 | 43474 | 43474 | 12.915 | 19.1 | 10878 | 307 | 1439 | 43318 | 12.688 | 18.6 | 2795 | 322
12:05 | 43475 | 43475 | 12.918 | 19.1 | 10947 | 307 | 1440 | 43319 | 12.688 | 18.6 | 2825 | 322
12:05 | 43476 | 43476 | 12.92 | 19.1 | 11005 | 306 | 1441 | 43320 | 12.692 | 18.6 | 2862 | 322
12:05 | 43477 | 43477 | 12.924 | 19 | 10515 | 306 | 1442 | 43321 | 12.692 | 18.6 | 2900 | 322
12:05 | 43478 | 43478 | 12.926 | 19 | 10560 | 306 | 1443 | 43322 | 12.69 | 18.6 | 2941 | 321
12:05 | 43479 | 43479 | 12.929 | 19.1 | 11173 | 306 | 1444 | 43323 | 12.693 | 18.6 | 2979 | 321
12:05 | 43480 | 43480 | 12.936 | 19.1 | 11221 | 306 | 1445 | 43324 | 12.693 | 18.5 | 2900 | 321
12:05 | 43481 | 43481 | 12.939 | 19.1 | 11268 | 306 | 1446 | 43325 | 12.693 | 18.5 | 2936 | 321
12:05 | 43482 | 43482 | 12.943 | 19.1 | 11300 | 305 | 1447 | 43326 | 12.692 | 18.5 | 2988 | 320
12:05 | 43483 | 43483 | 12.944 | 19.1 | 11357 | 306 | 1448 | 43327 | 12.694 | 18.5 | 3044 | 320
12:05 | 43484 | 43484 | 12.95 | 19.1 | 11384 | 305 | 1449 | 43328 | 12.695 | 18.5 | 3096 | 320
12:05 | 43485 | 43485 | 12.954 | 19.1 | 11436 | 305 | 1450 | 43329 | 12.695 | 18.5 | 3160 | 320
12:05 | 43486 | 43486 | 12.958 | 19.1 | 11452 | 305 | 1451 | 43330 | 12.695 | 18.5 | 3224 | 319
12:05 | 43487 | 43487 | 12.961 | 19.1 | 11442 | 312 | 1452 | 43331 | 12.695 | 18.5 | 3360 | 319
12:05 | 43488 | 43488 | 12.963 | 19.1 | 11452 | 312 | 1453 | 43332 | 12.695 | 18.5 | 3448 | 319
12:05 | 43489 | 43489 | 12.965 | 19.1 | 11442 | 312 | 1454 | 43333 | 12.697 | 18.4 | 3403 | 319
12:05 | 43491 | 43491 | 12.97 | 19.1 | 11421 | 312 | 1455 | 43334 | 12.697 | 18.4 | 3496 | 318
12:05 | 43492 | 43492 | 12.973 | 19.1 | 11431 | 311 | 1456 | 43335 | 12.695 | 18.4 | 3588 | 318
12:05 | 43493 | 43493 | 12.978 | 19.1 | 11426 | 312 | 1457 | 43336 | 12.695 | 18.4 | 3680 | 318
12:05 | 43494 | 43494 | 12.982 | 19 | 10860 | 312 | 1458 | 43337 | 12.693 | 18.4 | 3757 | 318
12:05 | 43495 | 43495 | 12.984 | 19 | 10865 | 311 | 1459 | 43338 | 12.692 | 18.4 | 3838 | 318
12:05 | 43496 | 43496 | 12.988 | 19 | 10895 | 311 | 1460 | 43339 | 12.69 | 18.5 | 4052 | 317
12:05 | 43497 | 43497 | 12.993 | 19 | 10945 | 311 | 1461 | 43340 | 12.691 | 18.5 | 4112 | 317
12:05 | 43498 | 43498 | 12.995 | 19 | 10980 | 311 | 1462 | 43341 | 12.691 | 18.5 | 4168 | 317
12:05 | 43499 | 43499 | 13 | 19.1 | 11568 | 311 | 1463 | 43342 | 12.691 | 18.5 | 4220 | 317
12:05 | 43500 | 43500 | 13.004 | 19 | 11010 | 311 | 1464 | 43343 | 12.693 | 18.5 | 4276 | 316
12:05 | 43501 | 43501 | 13.005 | 19 | 11030 | 311 | 1465 | 43344 | 12.693 | 18.5 | 4320 | 316
12:05 | 43502 | 43502 | 13.009 | 19 | 11045 | 311 | 1466 | 43345 | 12.693 | 18.6 | 4545 | 316
12:05 | 43503 | 43503 | 13.011 | 19 | 11070 | 310 | 1467 | 43346 | 12.692 | 18.6 | 4591 | 316
12:05 | 43504 | 43504 | 13.022 | 19.1 | 11689 | 310 | 1468 | 43347 | 12.694 | 18.6 | 4625 | 315
12:05 | 43505 | 43505 | 13.024 | 19.1 | 11700 | 310 | 1469 | 43348 | 12.693 | 18.6 | 4654 | 315
12:05 | 43506 | 43506 | 13.031 | 19.1 | 11721 | 310 | 1470 | 43349 | 12.691 | 18.6 | 4691 | 315
12:05 | 43507 | 43507 | 13.038 | 19.1 | 11710 | 310 | 1471 | 43350 | 12.691 | 18.7 | 4917 | 315
12:05 | 43508 | 43508 | 13.041 | 19.1 | 11673 | 310 | 1472 | 43351 | 12.691 | 18.7 | 4952 | 314
12:05 | 43509 | 43509 | 13.044 | 19.1 | 11647 | 310 | 1473 | 43352 | 12.691 | 18.7 | 4986 | 314
12:05 | 43510 | 43510 | 13.049 | 19.1 | 11615 | 310 | 1474 | 43353 | 12.689 | 18.7 | 5021 | 314
12:05 | 43511 | 43511 | 13.053 | 19.1 | 11589 | 309 | 1475 | 43354 | 12.687 | 18.7 | 5060 | 314
12:05 | 43512 | 43512 | 13.057 | 19.1 | 11563 | 310 | 1476 | 43355 | 12.688 | 18.7 | 5108 | 313
12:05 | 43513 | 43513 | 13.062 | 19.1 | 11536 | 309 | 1477 | 43356 | 12.689 | 18.7 | 5147 | 313
12:05 | 43514 | 43514 | 13.064 | 19.1 | 11515 | 309 | 1478 | 43357 | 12.688 | 18.7 | 5199 | 313
12:05 | 43515 | 43515 | 13.068 | 19.1 | 11489 | 309 | 1479 | 43358 | 12.687 | 18.7 | 5234 | 313
12:05 | 43516 | 43516 | 13.076 | 19.1 | 11484 | 309 | 1480 | 43359 | 12.684 | 18.7 | 5282 | 312
12:05 | 43517 | 43517 | 13.082 | 19.1 | 11489 | 309 | 1481 | 43360 | 12.684 | 18.7 | 5313 | 319
12:05 | 43518 | 43518 | 13.087 | 19.1 | 11505 | 309 | 1482 | 43361 | 12.682 | 18.7 | 5352 | 319
12:05 | 43519 | 43519 | 13.092 | 19.1 | 11510 | 309 | 1483 | 43362 | 12.681 | 18.7 | 5399 | 319
12:05 | 43520 | 43520 | 13.096 | 19.1 | 11531 | 309 | 1484 | 43363 | 12.683 | 18.7 | 5447 | 318
12:05 | 43521 | 43521 | 13.101 | 19.1 | 11542 | 309 | 1485 | 43364 | 12.684 | 18.7 | 5504 | 318
12:05 | 43522 | 43522 | 13.108 | 19.1 | 11584 | 309 | 1486 | 43365 | 12.683 | 18.7 | 5552 | 318
12:05 | 43523 | 43523 | 13.112 | 19.1 | 11636 | 308 | 1487 | 43366 | 12.684 | 18.7 | 5591 | 318
12:05 | 43524 | 43524 | 13.12 | 19 | 11075 | 309 | 1488 | 43367 | 12.682 | 18.8 | 5895 | 317
12:05 | 43525 | 43525 | 13.127 | 19 | 11115 | 308 | 1489 | 43368 | 12.684 | 18.8 | 5931 | 318
12:05 | 43526 | 43526 | 13.133 | 19.1 | 11742 | 308 | 1490 | 43369 | 12.684 | 18.8 | 5950 | 317
12:05 | 43527 | 43527 | 13.14 | 19.1 | 11789 | 308 | 1491 | 43370 | 12.685 | 18.8 | 5972 | 317
12:05 | 43528 | 43528 | 13.145 | 19.1 | 11826 | 308 | 1492 | 43371 | 12.688 | 18.8 | 5986 | 317
12:05 | 43529 | 43529 | 13.154 | 19 | 11265 | 308 | 1493 | 43372 | 12.688 | 18.8 | 6000 | 317
12:06 | 43530 | 43530 | 13.158 | 19 | 11300 | 308 | 1494 | 43373 | 12.687 | 18.8 | 6018 | 316
12:06 | 43531 | 43531 | 13.166 | 19 | 11340 | 308 | 1495 | 43374 | 12.687 | 18.8 | 6036 | 316
12:06 | 43532 | 43532 | 13.17 | 19 | 11395 | 308 | 1496 | 43375 | 12.688 | 18.8 | 6068 | 316
12:06 | 43533 | 43533 | 13.173 | 19 | 11460 | 308 | 1497 | 43376 | 12.691 | 18.8 | 6100 | 316
12:06 | 43534 | 43534 | 13.18 | 19 | 11515 | 308 | 1498 | 43377 | 12.693 | 18.8 | 6150 | 315
12:06 | 43535 | 43535 | 13.185 | 19 | 11580 | 308 | 1499 | 43378 | 12.695 | 18.8 | 6195 | 315
12:06 | 43536 | 43536 | 13.191 | 19 | 11635 | 308 | 1500 | 43379 | 12.696 | 18.8 | 6236 | 315
12:06 | 43537 | 43537 | 13.196 | 19 | 11690 | 308 | 1501 | 43380 | 12.698 | 18.8 | 6290 | 315
12:06 | 43538 | 43538 | 13.199 | 19 | 11740 | 307 | 1502 | 43381 | 12.7 | 18.8 | 6345 | 315
12:06 | 43539 | 43539 | 13.204 | 19 | 11760 | 308 | 1503 | 43382 | 12.699 | 18.7 | 6121 | 315
12:06 | 43540 | 43540 | 13.21 | 19 | 11800 | 307 | 1504 | 43383 | 12.699 | 18.8 | 6468 | 315
12:06 | 43541 | 43541 | 13.216 | 19 | 11825 | 307 | 1505 | 43384 | 12.7 | 18.8 | 6536 | 314
12:06 | 43542 | 43542 | 13.223 | 19 | 11815 | 307 | 1506 | 43385 | 12.705 | 18.8 | 6581 | 314
12:06 | 43543 | 43543 | 13.228 | 19 | 11815 | 307 | 1507 | 43386 | 12.705 | 18.8 | 6645 | 314
12:06 | 43544 | 43544 | 13.232 | 19 | 11780 | 307 | 1508 | 43387 | 12.704 | 18.8 | 6695 | 314
12:06 | 43545 | 43545 | 13.238 | 19 | 11765 | 307 | 1509 | 43388 | 12.706 | 18.8 | 6754 | 313
12:06 | 43546 | 43546 | 13.244 | 19 | 11720 | 307 | 1510 | 43389 | 12.704 | 18.8 | 6863 | 313
12:06 | 43547 | 43547 | 13.247 | 19 | 11700 | 307 | 1511 | 43390 | 12.705 | 18.8 | 6936 | 313
12:06 | 43548 | 43548 | 13.254 | 19 | 11655 | 307 | 1512 | 43391 | 12.705 | 18.8 | 7027 | 312
12:06 | 43549 | 43549 | 13.261 | 19 | 11615 | 307 | 1513 | 43392 | 12.705 | 18.8 | 7113 | 312
12:06 | 43550 | 43550 | 13.261 | 19.1 | 12184 | 306 | 1514 | 43393 | 12.708 | 18.8 | 7195 | 312
12:06 | 43551 | 43551 | 13.268 | 19.1 | 12152 | 307 | 1515 | 43394 | 12.71 | 18.9 | 7619 | 312
12:06 | 43552 | 43552 | 13.275 | 19.1 | 12115 | 306 | 1516 | 43395 | 12.71 | 18.9 | 7699 | 311
12:06 | 43553 | 43553 | 13.282 | 19.1 | 12073 | 306 | 1517 | 43396 | #N/A | #N/A | #N/A | #N/A
12:06 | 43554 | 43554 | 13.289 | 19.1 | 12031 | 306 | 1518 | 43397 | 12.712 | 18.9 | 7771 | 312
12:06 | 43555 | 43555 | 13.294 | 19.2 | 12638 | 306 | 1519 | 43398 | 12.714 | 18.9 | 7823 | 311
12:06 | 43556 | 43556 | 13.295 | 19.2 | 12566 | 306 | 1520 | 43399 | 12.717 | 18.9 | 7880 | 311
12:06 | 43557 | 43557 | 13.298 | 19.2 | 12494 | 314 | 1521 | 43400 | 12.716 | 18.9 | 7938 | 311
12:06 | 43558 | 43558 | 13.303 | 19.2 | 12411 | 313 | 1522 | 43401 | 12.72 | 18.9 | 7985 | 311
12:06 | 43559 | 43559 | 13.309 | 19.2 | 12322 | 313 | 1523 | 43402 | 12.723 | 18.9 | 8047 | 310
12:06 | 43560 | 43560 | 13.313 | 19.2 | 12244 | 313 | 1524 | 43403 | 12.726 | 18.9 | 8095 | 310
12:06 | 43561 | 43561 | 13.319 | 19.2 | 12166 | 313 | 1525 | 43404 | 12.729 | 18.9 | 8133 | 310
12:06 | 43562 | 43562 | 13.322 | 19.3 | 12817 | 313 | 1526 | 43405 | 12.731 | 18.9 | 8190 | 310
12:06 | 43563 | 43563 | 13.326 | 19.3 | 12758 | 313 | 1527 | 43406 | 12.736 | 18.9 | 8238 | 310
12:06 | 43564 | 43564 | 13.329 | 19.3 | 12723 | 313 | 1528 | 43407 | 12.738 | 19 | 8695 | 310
12:06 | 43565 | 43565 | 13.337 | 19.2 | 11988 | 313 | 1529 | 43408 | 12.742 | 19 | 8755 | 309
12:06 | 43566 | 43566 | 13.341 | 19.2 | 11988 | 313 | 1530 | 43409 | 12.744 | 19 | 8815 | 310
12:06 | 43567 | 43567 | 13.342 | 19.3 | 12711 | 313 | 1531 | 43410 | 12.747 | 19 | 8890 | 309
12:06 | 43568 | 43568 | 13.348 | 19.3 | 12723 | 312 | 1532 | 43411 | 12.747 | 19 | 8965 | 309
12:06 | 43569 | 43569 | 13.354 | 19.3 | 12747 | 312 | 1533 | 43412 | 12.75 | 19 | 9045 | 309
12:06 | 43570 | 43570 | 13.358 | 19.3 | 12764 | 312 | 1534 | 43413 | 12.751 | 19 | 9130 | 309
12:06 | 43571 | 43571 | 13.362 | 19.3 | 12776 | 312 | 1535 | 43414 | 12.753 | 19 | 9220 | 309
12:06 | 43572 | 43572 | 13.37 | 19.3 | 12764 | 312 | 1536 | 43415 | 12.755 | 19 | 9300 | 308
12:06 | 43573 | 43573 | 13.377 | 19.3 | 12758 | 312 | 1537 | 43416 | 12.757 | 19 | 9380 | 308
12:06 | 43574 | 43574 | 13.383 | 19.3 | 12741 | 312 | 1538 | 43417 | 12.76 | 19 | 9455 | 308
12:06 | 43575 | 43575 | 13.389 | 19.3 | 12735 | 312 | 1539 | 43418 | 12.764 | 19 | 9515 | 308
12:06 | 43576 | 43576 | 13.395 | 19.3 | 12723 | 312 | 1540 | 43419 | 12.766 | 19 | 9575 | 308
12:06 | 43577 | 43577 | 13.402 | 19.3 | 12735 | 312 | 1541 | 43420 | 12.771 | 19 | 9630 | 308
12:06 | 43578 | 43578 | 13.407 | 19.3 | 12747 | 312 | 1542 | 43421 | 12.774 | 19 | 9665 | 308
12:06 | 43579 | 43579 | 13.412 | 19.3 | 12764 | 312 | 1543 | 43422 | 12.776 | 19 | 9695 | 308
12:06 | 43580 | 43580 | 13.419 | 19.2 | 12077 | 312 | 1544 | 43423 | 12.777 | 19 | 9720 | 307
12:06 | 43581 | 43581 | 13.427 | 19.2 | 12105 | 312 | 1545 | 43424 | 12.779 | 19 | 9735 | 315
12:06 | 43582 | 43582 | 13.435 | 19.2 | 12177 | 311 | 1546 | 43425 | 12.785 | 19 | 9750 | 314
12:06 | 43583 | 43583 | 13.44 | 19.2 | 12222 | 312 | 1547 | 43426 | 12.785 | 19 | 9765 | 314
12:06 | 43584 | 43584 | 13.446 | 19.2 | 12283 | 311 | 1548 | 43427 | 12.788 | 19 | 9770 | 314
12:06 | 43586 | 43586 | 13.453 | 19.2 | 12349 | 311 | 1549 | 43428 | 12.791 | 19 | 9765 | 314
12:06 | 43587 | 43587 | 13.459 | 19.2 | 12416 | 311 | 1550 | 43429 | 12.794 | 19 | 9765 | 313
12:06 | 43588 | 43588 | 13.468 | 19.2 | 12472 | 311 | 1551 | 43430 | 12.795 | 19 | 9750 | 314
12:06 | 43589 | 43589 | 13.473 | 19.2 | 12533 | 311 | 1552 | 43431 | 12.799 | 19 | 9735 | 313
12:06 | 43590 | 43590 | 13.481 | 19.2 | 12588 | 311 | 1553 | 43432 | 12.801 | 19 | 9720 | 313
12:07 | 43591 | 43591 | 13.487 | 19.2 | 12633 | 311 | 1554 | 43433 | 12.803 | 19 | 9720 | 313
12:07 | 43592 | 43592 | 13.494 | 19.2 | 12677 | 311 | 1555 | 43434 | 12.803 | 19 | 9720 | 313
12:07 | 43593 | 43593 | 13.498 | 19.2 | 12716 | 311 | 1556 | 43435 | 12.804 | 19 | 9710 | 312
12:07 | 43594 | 43594 | 13.502 | 19.2 | 12738 | 311 | 1557 | 43436 | 12.806 | 19 | 9720 | 312
12:07 | 43595 | 43595 | 13.507 | 19.2 | 12738 | 311 | 1558 | 43437 | 12.808 | 19 | 9725 | 312
12:07 | 43596 | 43596 | 13.51 | 19.2 | 12744 | 311 | 1559 | 43438 | 12.81 | 19 | 9720 | 312
12:07 | 43597 | 43597 | 13.512 | 19.2 | 12705 | 310 | 1560 | 43439 | 12.816 | 19 | 9725 | 312
12:07 | 43598 | 43598 | 13.517 | 19.2 | 12677 | 310 | 1561 | 43440 | 12.818 | 19 | 9720 | 312
12:07 | 43599 | 43599 | 13.522 | 19.2 | 12638 | 310 | 1562 | 43441 | 12.819 | 19 | 9720 | 311
12:07 | 43600 | 43600 | 13.528 | 19.3 | 13347 | 310 | 1563 | 43442 | 12.821 | 19 | 9720 | 311
12:07 | 43601 | 43601 | 13.535 | 19.3 | 13288 | 310 | 1564 | 43443 | 12.821 | 19 | 9720 | 311
12:07 | 43602 | 43602 | 13.538 | 19.3 | 13229 | 310 | 1565 | 43444 | 12.825 | 19.1 | 10231 | 311
12:07 | 43603 | 43603 | 13.542 | 19.3 | 13158 | 310 | 1566 | 43445 | 12.827 | 19.1 | 10231 | 311
12:07 | 43604 | 43604 | 13.548 | 19.3 | 13088 | 310 | 1567 | 43446 | 12.83 | 19.1 | 10231 | 311
12:07 | 43605 | 43605 | 13.55 | 19.3 | 13029 | 310 | 1568 | 43447 | 12.83 | 19.1 | 10231 | 310
12:07 | 43606 | 43606 | 13.557 | 19.3 | 12970 | 310 | 1569 | 43448 | 12.833 | 19 | 9725 | 310
12:07 | 43607 | 43607 | 13.562 | 19.3 | 12917 | 309 | 1570 | 43449 | 12.834 | 19 | 9730 | 310
12:07 | 43608 | 43608 | 13.569 | 19.3 | 12876 | 310 | 1571 | 43450 | 12.838 | 19.1 | 10242 | 310
12:07 | 43609 | 43609 | 13.575 | 19.3 | 12835 | 309 | 1572 | 43451 | 12.843 | 19.1 | 10252 | 310
12:07 | 43610 | 43610 | 13.583 | 19.3 | 12800 | 310 | 1573 | 43452 | 12.847 | 19.1 | 10257 | 310
12:07 | 43611 | 43611 | 13.586 | 19.3 | 12764 | 309 | 1574 | 43453 | 12.848 | 19.1 | 10257 | 310
12:07 | 43612 | 43612 | 13.59 | 19.3 | 12711 | 309 | 1575 | 43454 | 12.85 | 19.1 | 10268 | 309
12:07 | 43613 | 43613 | 13.595 | 19.3 | 12658 | 309 | 1576 | 43455 | 12.854 | 19.1 | 10278 | 310
12:07 | 43614 | 43614 | 13.602 | 19.3 | 12600 | 309 | 1577 | 43456 | 12.858 | 19.1 | 10294 | 309
12:07 | 43615 | 43615 | 13.608 | 19.3 | 12547 | 309 | 1578 | 43457 | 12.862 | 19.1 | 10321 | 309
12:07 | 43616 | 43616 | 13.616 | 19.3 | 12523 | 309 | 1579 | 43458 | 12.863 | 19.1 | 10326 | 309
12:07 | 43617 | 43617 | 13.621 | 19.3 | 12500 | 309 | 1580 | 43459 | 12.865 | 19.1 | 10347 | 309
12:07 | 43618 | 43618 | 13.627 | 19.3 | 12488 | 309 | 1581 | 43460 | 12.869 | 19.1 | 10368 | 309
12:07 | 43619 | 43619 | 13.632 | 19.3 | 12482 | 309 | 1582 | 43461 | 12.873 | 19.1 | 10363 | 309
12:07 | 43620 | 43620 | 13.64 | 19.3 | 12482 | 309 | 1583 | 43462 | 12.877 | 19.1 | 10384 | 308
12:07 | 43621 | 43621 | 13.643 | 19.3 | 12494 | 309 | 1584 | 43463 | 12.88 | 19.1 | 10394 | 308
12:07 | 43622 | 43622 | 13.65 | 19.3 | 12517 | 309 | 1585 | 43464 | 12.884 | 19.1 | 10415 | 308
12:07 | 43623 | 43623 | 13.657 | 19.3 | 12535 | 308 | 1586 | 43465 | 12.885 | 19.1 | 10442 | 308
12:07 | 43624 | 43624 | 13.662 | 19.3 | 12541 | 309 | 1587 | 43466 | 12.887 | 19.1 | 10473 | 308
12:07 | 43625 | 43625 | 13.672 | 19.3 | 12535 | 309 | 1588 | 43467 | 12.89 | 19.1 | 10489 | 308
12:07 | 43626 | 43626 | 13.679 | 19.3 | 12517 | 316 | 1589 | 43468 | 12.891 | 19.1 | 10510 | 307
12:07 | 43627 | 43627 | 13.683 | 19.3 | 12517 | 317 | 1590 | 43469 | 12.892 | 19.1 | 10531 | 307
12:07 | 43628 | 43628 | 13.69 | 19.3 | 12535 | 316 | 1591 | 43470 | 12.896 | 19.1 | 10589 | 307
12:07 | 43629 | 43629 | 13.696 | 19.3 | 12552 | 316 | 1592 | 43471 | 12.898 | 19.1 | 10652 | 307
12:07 | 43630 | 43630 | 13.702 | 19.3 | 12582 | 316 | 1593 | 43472 | 12.904 | 19.1 | 10726 | 307
12:07 | 43631 | 43631 | 13.708 | 19.2 | 11922 | 316 | 1594 | 43473 | 12.908 | 19.1 | 10800 | 307
12:07 | 43632 | 43632 | 13.713 | 19.2 | 11966 | 316 | 1595 | 43474 | 12.915 | 19.1 | 10878 | 307
12:07 | 43633 | 43633 | 13.719 | 19.2 | 12016 | 316 | 1596 | 43475 | 12.918 | 19.1 | 10947 | 307
12:07 | 43634 | 43634 | 13.725 | 19.2 | 12066 | 316 | 1597 | 43476 | 12.92 | 19.1 | 11005 | 306
12:07 | 43635 | 43635 | 13.731 | 19.2 | 12099 | 316 | 1598 | 43477 | 12.924 | 19 | 10515 | 306
12:07 | 43636 | 43636 | 13.736 | 19.2 | 12122 | 316 | 1599 | 43478 | 12.926 | 19 | 10560 | 306
12:07 | 43637 | 43637 | 13.742 | 19.2 | 12133 | 316 | 1600 | 43479 | 12.929 | 19.1 | 11173 | 306
12:07 | 43638 | 43638 | 13.744 | 19.2 | 12127 | 316 | 1601 | 43480 | 12.936 | 19.1 | 11221 | 306
12:07 | 43639 | 43639 | 13.751 | 19.2 | 12099 | 316 | 1602 | 43481 | 12.939 | 19.1 | 11268 | 306
12:07 | 43640 | 43640 | 13.757 | 19.2 | 12077 | 315 | 1603 | 43482 | 12.943 | 19.1 | 11300 | 305
12:07 | 43641 | 43641 | 13.761 | 19.2 | 12066 | 316 | 1604 | 43483 | 12.944 | 19.1 | 11357 | 306
12:07 | 43642 | 43642 | 13.768 | 19.2 | 12055 | 315 | 1605 | 43484 | 12.95 | 19.1 | 11384 | 305
12:07 | 43643 | 43643 | 13.771 | 19.2 | 12033 | 315 | 1606 | 43485 | 12.954 | 19.1 | 11436 | 305
12:07 | 43644 | 43644 | 13.779 | 19.2 | 12022 | 315 | 1607 | 43486 | 12.958 | 19.1 | 11452 | 305
12:07 | 43645 | 43645 | 13.785 | 19.2 | 12011 | 315 | 1608 | 43487 | 12.961 | 19.1 | 11442 | 312
12:07 | 43646 | 43646 | 13.788 | 19.2 | 12016 | 315 | 1609 | 43488 | 12.963 | 19.1 | 11452 | 312
12:07 | 43647 | 43647 | 13.794 | 19.2 | 12016 | 315 | 1610 | 43489 | 12.965 | 19.1 | 11442 | 312
12:07 | 43648 | 43648 | 13.796 | 19.2 | 12011 | 315 | 1611 | 43490 | #N/A | #N/A | #N/A | #N/A
12:07 | 43649 | 43649 | 13.802 | 19.3 | 12711 | 315 | 1612 | 43491 | 12.97 | 19.1 | 11421 | 312
12:08 | 43650 | 43650 | 13.808 | 19.2 | 11983 | 315 | 1613 | 43492 | 12.973 | 19.1 | 11431 | 311
12:08 | 43651 | 43651 | 13.815 | 19.2 | 11966 | 315 | 1614 | 43493 | 12.978 | 19.1 | 11426 | 312
12:08 | 43652 | 43652 | 13.822 | 19.3 | 12664 | 315 | 1615 | 43494 | 12.982 | 19 | 10860 | 312
12:08 | 43653 | 43653 | 13.827 | 19.2 | 11955 | 315 | 1616 | 43495 | 12.984 | 19 | 10865 | 311
12:08 | 43654 | 43654 | 13.835 | 19.2 | 11955 | 314 | 1617 | 43496 | 12.988 | 19 | 10895 | 311
12:08 | 43655 | 43655 | 13.839 | 19.2 | 11972 | 315 | 1618 | 43497 | 12.993 | 19 | 10945 | 311
12:08 | 43656 | 43656 | 13.846 | 19.2 | 11994 | 314 | 1619 | 43498 | 12.995 | 19 | 10980 | 311
12:08 | 43657 | 43657 | 13.848 | 19.3 | 12717 | 314 | 1620 | 43499 | 13 | 19.1 | 11568 | 311
12:08 | 43658 | 43658 | 13.851 | 19.2 | 12022 | 314 | 1621 | 43500 | 13.004 | 19 | 11010 | 311
12:08 | 43659 | 43659 | 13.854 | 19.3 | 12711 | 314 | 1622 | 43501 | 13.005 | 19 | 11030 | 311
12:08 | 43660 | 43660 | 13.861 | 19.3 | 12682 | 314 | 1623 | 43502 | 13.009 | 19 | 11045 | 311
12:08 | 43661 | 43661 | 13.867 | 19.2 | 11949 | 314 | 1624 | 43503 | 13.011 | 19 | 11070 | 310
12:08 | 43662 | 43662 | 13.873 | 19.2 | 11927 | 314 | 1625 | 43504 | 13.022 | 19.1 | 11689 | 310
12:08 | 43663 | 43663 | 13.876 | 19.2 | 11916 | 314 | 1626 | 43505 | 13.024 | 19.1 | 11700 | 310
12:08 | 43664 | 43664 | 13.885 | 19.2 | 11916 | 314 | 1627 | 43506 | 13.031 | 19.1 | 11721 | 310
12:08 | 43665 | 43665 | 13.894 | 19.2 | 11916 | 314 | 1628 | 43507 | 13.038 | 19.1 | 11710 | 310
12:08 | 43666 | 43666 | 13.902 | 19.2 | 11916 | 314 | 1629 | 43508 | 13.041 | 19.1 | 11673 | 310
12:08 | 43667 | 43667 | 13.908 | 19.2 | 11916 | 314 | 1630 | 43509 | 13.044 | 19.1 | 11647 | 310
12:08 | 43668 | 43668 | 13.913 | 19.2 | 11905 | 314 | 1631 | 43510 | 13.049 | 19.1 | 11615 | 310
12:08 | 43669 | 43669 | 13.921 | 19.2 | 11888 | 314 | 1632 | 43511 | 13.053 | 19.1 | 11589 | 309
12:08 | 43670 | 43670 | 13.925 | 19.2 | 11855 | 314 | 1633 | 43512 | 13.057 | 19.1 | 11563 | 310
12:08 | 43671 | 43671 | 13.929 | 19.2 | 11827 | 313 | 1634 | 43513 | 13.062 | 19.1 | 11536 | 309
12:08 | 43672 | 43672 | 13.934 | 19.2 | 11805 | 314 | 1635 | 43514 | 13.064 | 19.1 | 11515 | 309
12:08 | 43673 | 43673 | 13.941 | 19.2 | 11772 | 313 | 1636 | 43515 | 13.068 | 19.1 | 11489 | 309
12:08 | 43674 | 43674 | 13.948 | 19.2 | 11733 | 313 | 1637 | 43516 | 13.076 | 19.1 | 11484 | 309
12:08 | 43675 | 43675 | 13.954 | 19.2 | 11699 | 313 | 1638 | 43517 | 13.082 | 19.1 | 11489 | 309
12:08 | 43676 | 43676 | 13.96 | 19.2 | 11683 | 313 | 1639 | 43518 | 13.087 | 19.1 | 11505 | 309
12:08 | 43677 | 43677 | 13.966 | 19.2 | 11699 | 313 | 1640 | 43519 | 13.092 | 19.1 | 11510 | 309
12:08 | 43678 | 43678 | 13.975 | 19.2 | 11738 | 313 | 1641 | 43520 | 13.096 | 19.1 | 11531 | 309
12:08 | 43679 | 43679 | 13.979 | 19.2 | 11794 | 313 | 1642 | 43521 | 13.101 | 19.1 | 11542 | 309
12:08 | 43680 | 43680 | 13.986 | 19.2 | 11855 | 313 | 1643 | 43522 | 13.108 | 19.1 | 11584 | 309
12:08 | 43681 | 43681 | 13.992 | 19.1 | 11294 | 313 | 1644 | 43523 | 13.112 | 19.1 | 11636 | 308
12:08 | 43682 | 43682 | 13.997 | 19.1 | 11357 | 313 | 1645 | 43524 | 13.12 | 19 | 11075 | 309
12:08 | 43683 | 43683 | 14.004 | 19.1 | 11415 | 313 | 1646 | 43525 | 13.127 | 19 | 11115 | 308
12:08 | 43684 | 43684 | 14.01 | 19.1 | 11463 | 313 | 1647 | 43526 | 13.133 | 19.1 | 11742 | 308
12:08 | 43685 | 43685 | 14.014 | 19.1 | 11500 | 313 | 1648 | 43527 | 13.14 | 19.1 | 11789 | 308
12:08 | 43686 | 43686 | 14.021 | 19.1 | 11536 | 313 | 1649 | 43528 | 13.145 | 19.1 | 11826 | 308
12:08 | 43687 | 43687 | 14.028 | 19.1 | 11568 | 313 | 1650 | 43529 | 13.154 | 19 | 11265 | 308
12:08 | 43689 | 43689 | 14.035 | 19.1 | 11605 | 312 | 1651 | 43530 | 13.158 | 19 | 11300 | 308
12:08 | 43690 | 43690 | 14.039 | 19.1 | 11626 | 312 | 1652 | 43531 | 13.166 | 19 | 11340 | 308
12:08 | 43691 | 43691 | 14.043 | 19.1 | 11647 | 312 | 1653 | 43532 | 13.17 | 19 | 11395 | 308
12:08 | 43692 | 43692 | 14.049 | 19.1 | 11684 | 312 | 1654 | 43533 | 13.173 | 19 | 11460 | 308
12:08 | 43693 | 43693 | 14.056 | 19.1 | 11715 | 312 | 1655 | 43534 | 13.18 | 19 | 11515 | 308
12:08 | 43694 | 43694 | 14.063 | 19.1 | 11757 | 312 | 1656 | 43535 | 13.185 | 19 | 11580 | 308
12:08 | 43695 | 43695 | 14.069 | 19.1 | 11805 | 312 | 1657 | 43536 | 13.191 | 19 | 11635 | 308
12:08 | 43696 | 43696 | 14.075 | 19.1 | 11842 | 312 | 1658 | 43537 | 13.196 | 19 | 11690 | 308
12:08 | 43697 | 43697 | 14.077 | 19.1 | 11863 | 312 | 1659 | 43538 | 13.199 | 19 | 11740 | 307
12:08 | 43698 | 43698 | 14.083 | 19.1 | 11884 | 312 | 1660 | 43539 | 13.204 | 19 | 11760 | 308
12:08 | 43699 | 43699 | 14.09 | 19.1 | 11900 | 312 | 1661 | 43540 | 13.21 | 19 | 11800 | 307
12:08 | 43700 | 43700 | 14.097 | 19.1 | 11921 | 312 | 1662 | 43541 | 13.216 | 19 | 11825 | 307
12:08 | 43701 | 43701 | 14.103 | 19.1 | 11963 | 312 | 1663 | 43542 | 13.223 | 19 | 11815 | 307
12:08 | 43702 | 43702 | 14.106 | 19.1 | 12000 | 312 | 1664 | 43543 | 13.228 | 19 | 11815 | 307
12:08 | 43703 | 43703 | 14.112 | 19.1 | 12036 | 312 | 1665 | 43544 | 13.232 | 19 | 11780 | 307
12:08 | 43704 | 43704 | 14.115 | 19.1 | 12042 | 311 | 1666 | 43545 | 13.238 | 19 | 11765 | 307
12:08 | 43705 | 43705 | 14.122 | 19.2 | 12711 | 312 | 1667 | 43546 | 13.244 | 19 | 11720 | 307
12:08 | 43706 | 43706 | 14.125 | 19.2 | 12699 | 319 | 1668 | 43547 | 13.247 | 19 | 11700 | 307
12:08 | 43707 | 43707 | 14.131 | 19.2 | 12672 | 320 | 1669 | 43548 | 13.254 | 19 | 11655 | 307
12:08 | 43708 | 43708 | 14.135 | 19.2 | 12655 | 319 | 1670 | 43549 | 13.261 | 19 | 11615 | 307
12:08 | 43709 | 43709 | 14.143 | 19.2 | 12633 | 319 | 1671 | 43550 | 13.261 | 19.1 | 12184 | 306
12:08 | 43710 | 43710 | 14.15 | 19.2 | 12605 | 319 | 1672 | 43551 | 13.268 | 19.1 | 12152 | 307
12:09 | 43711 | 43711 | 14.153 | 19.2 | 12577 | 319 | 1673 | 43552 | 13.275 | 19.1 | 12115 | 306
12:09 | 43712 | 43712 | 14.158 | 19.2 | 12577 | 319 | 1674 | 43553 | 13.282 | 19.1 | 12073 | 306
12:09 | 43713 | 43713 | 14.165 | 19.2 | 12566 | 319 | 1675 | 43554 | 13.289 | 19.1 | 12031 | 306
12:09 | 43714 | 43714 | 14.175 | 19.2 | 12555 | 319 | 1676 | 43555 | 13.294 | 19.2 | 12638 | 306
12:09 | 43715 | 43715 | 14.183 | 19.2 | 12555 | 319 | 1677 | 43556 | 13.295 | 19.2 | 12566 | 306
12:09 | 43716 | 43716 | 14.189 | 19.2 | 12533 | 319 | 1678 | 43557 | 13.298 | 19.2 | 12494 | 314
12:09 | 43717 | 43717 | 14.197 | 19.2 | 12505 | 319 | 1679 | 43558 | 13.303 | 19.2 | 12411 | 313
12:09 | 43718 | 43718 | 14.204 | 19.2 | 12472 | 319 | 1680 | 43559 | 13.309 | 19.2 | 12322 | 313
12:09 | 43719 | 43719 | 14.215 | 19.2 | 12438 | 319 | 1681 | 43560 | 13.313 | 19.2 | 12244 | 313
12:09 | 43720 | 43720 | 14.221 | 19.2 | 12433 | 319 | 1682 | 43561 | 13.319 | 19.2 | 12166 | 313
12:09 | 43721 | 43721 | 14.226 | 19.1 | 11794 | 319 | 1683 | 43562 | 13.322 | 19.3 | 12817 | 313
12:09 | 43722 | 43722 | 14.232 | 19.1 | 11826 | 319 | 1684 | 43563 | 13.326 | 19.3 | 12758 | 313
12:09 | 43723 | 43723 | 14.237 | 19.1 | 11873 | 319 | 1685 | 43564 | 13.329 | 19.3 | 12723 | 313
12:09 | 43724 | 43724 | 14.243 | 19.1 | 11931 | 319 | 1686 | 43565 | 13.337 | 19.2 | 11988 | 313
12:09 | 43725 | 43725 | 14.248 | 19.1 | 12000 | 319 | 1687 | 43566 | 13.341 | 19.2 | 11988 | 313
12:09 | 43726 | 43726 | 14.255 | 19.1 | 12052 | 318 | 1688 | 43567 | 13.342 | 19.3 | 12711 | 313
12:09 | 43727 | 43727 | 14.26 | 19.1 | 12110 | 319 | 1689 | 43568 | 13.348 | 19.3 | 12723 | 312
12:09 | 43728 | 43728 | 14.267 | 19.2 | 12788 | 318 | 1690 | 43569 | 13.354 | 19.3 | 12747 | 312
12:09 | 43729 | 43729 | 14.272 | 19.2 | 12777 | 318 | 1691 | 43570 | 13.358 | 19.3 | 12764 | 312
12:09 | 43730 | 43730 | 14.279 | 19.2 | 12722 | 318 | 1692 | 43571 | 13.362 | 19.3 | 12776 | 312
12:09 | 43731 | 43731 | 14.285 | 19.2 | 12677 | 318 | 1693 | 43572 | 13.37 | 19.3 | 12764 | 312
12:09 | 43732 | 43732 | 14.292 | 19.1 | 11973 | 318 | 1694 | 43573 | 13.377 | 19.3 | 12758 | 312
12:09 | 43733 | 43733 | 14.298 | 19.1 | 11936 | 318 | 1695 | 43574 | 13.383 | 19.3 | 12741 | 312
12:09 | 43734 | 43734 | 14.304 | 19.2 | 12561 | 318 | 1696 | 43575 | 13.389 | 19.3 | 12735 | 312
12:09 | 43735 | 43735 | 14.309 | 19.2 | 12538 | 318 | 1697 | 43576 | 13.395 | 19.3 | 12723 | 312
12:09 | 43736 | 43736 | 14.317 | 19.2 | 12544 | 318 | 1698 | 43577 | 13.402 | 19.3 | 12735 | 312
12:09 | 43737 | 43737 | 14.321 | 19.2 | 12538 | 318 | 1699 | 43578 | 13.407 | 19.3 | 12747 | 312
12:09 | 43738 | 43738 | 14.325 | 19.2 | 12527 | 318 | 1700 | 43579 | 13.412 | 19.3 | 12764 | 312
12:09 | 43739 | 43739 | 14.333 | 19.2 | 12533 | 318 | 1701 | 43580 | 13.419 | 19.2 | 12077 | 312
12:09 | 43740 | 43740 | 14.339 | 19.2 | 12522 | 318 | 1702 | 43581 | 13.427 | 19.2 | 12105 | 312
12:09 | 43741 | 43741 | 14.345 | 19.2 | 12516 | 318 | 1703 | 43582 | 13.435 | 19.2 | 12177 | 311
12:09 | 43742 | 43742 | 14.348 | 19.1 | 11836 | 318 | 1704 | 43583 | 13.44 | 19.2 | 12222 | 312
12:09 | 43743 | 43743 | 14.351 | 19.1 | 11800 | 318 | 1705 | 43584 | 13.446 | 19.2 | 12283 | 311
12:09 | 43744 | 43744 | 14.358 | 19.1 | 11726 | 318 | 1706 | 43585 | #N/A | #N/A | #N/A | #N/A
12:09 | 43745 | 43745 | 14.365 | 19.1 | 11694 | 317 | 1707 | 43586 | 13.453 | 19.2 | 12349 | 311
12:09 | 43746 | 43746 | 14.369 | 19.1 | 11657 | 318 | 1708 | 43587 | 13.459 | 19.2 | 12416 | 311
12:09 | 43747 | 43747 | 14.375 | 19.1 | 11636 | 317 | 1709 | 43588 | 13.468 | 19.2 | 12472 | 311
12:09 | 43748 | 43748 | 14.38 | 19.1 | 11615 | 317 | 1710 | 43589 | 13.473 | 19.2 | 12533 | 311
12:09 | 43749 | 43749 | 14.385 | 19.1 | 11584 | 317 | 1711 | 43590 | 13.481 | 19.2 | 12588 | 311
12:09 | 43750 | 43750 | 14.389 | 19.1 | 11542 | 317 | 1712 | 43591 | 13.487 | 19.2 | 12633 | 311
12:09 | 43751 | 43751 | 14.394 | 19.1 | 11510 | 317 | 1713 | 43592 | 13.494 | 19.2 | 12677 | 311
12:09 | 43752 | 43752 | 14.399 | 19.1 | 11463 | 317 | 1714 | 43593 | 13.498 | 19.2 | 12716 | 311
12:09 | 43753 | 43753 | 14.404 | 19.1 | 11426 | 317 | 1715 | 43594 | 13.502 | 19.2 | 12738 | 311
12:09 | 43754 | 43754 | 14.408 | 19.1 | 11400 | 317 | 1716 | 43595 | 13.507 | 19.2 | 12738 | 311
12:09 | 43755 | 43755 | 14.412 | 19.1 | 11336 | 317 | 1717 | 43596 | 13.51 | 19.2 | 12744 | 311
12:09 | 43756 | 43756 | 14.414 | 19.1 | 11278 | 317 | 1718 | 43597 | 13.512 | 19.2 | 12705 | 310
12:09 | 43757 | 43757 | 14.42 | 19.1 | 11231 | 316 | 1719 | 43598 | 13.517 | 19.2 | 12677 | 310
12:09 | 43758 | 43758 | 14.425 | 19.1 | 11147 | 317 | 1720 | 43599 | 13.522 | 19.2 | 12638 | 310
12:09 | 43759 | 43759 | 14.426 | 19.1 | 11078 | 316 | 1721 | 43600 | 13.528 | 19.3 | 13347 | 310
12:09 | 43760 | 43760 | 14.43 | 19.1 | 10978 | 316 | 1722 | 43601 | 13.535 | 19.3 | 13288 | 310
12:09 | 43761 | 43761 | 14.435 | 19.1 | 10889 | 316 | 1723 | 43602 | 13.538 | 19.3 | 13229 | 310
12:09 | 43762 | 43762 | 14.44 | 19.1 | 10800 | 316 | 1724 | 43603 | 13.542 | 19.3 | 13158 | 310
12:09 | 43763 | 43763 | 14.446 | 19.1 | 10700 | 316 | 1725 | 43604 | 13.548 | 19.3 | 13088 | 310
12:09 | 43764 | 43764 | 14.452 | 19.1 | 10621 | 316 | 1726 | 43605 | 13.55 | 19.3 | 13029 | 310
12:09 | 43765 | 43765 | 14.456 | 19.1 | 10547 | 316 | 1727 | 43606 | 13.557 | 19.3 | 12970 | 310
12:09 | 43766 | 43766 | 14.46 | 19.1 | 10489 | 316 | 1728 | 43607 | 13.562 | 19.3 | 12917 | 309
12:09 | 43767 | 43767 | 14.466 | 19.1 | 10436 | 316 | 1729 | 43608 | 13.569 | 19.3 | 12876 | 310
12:09 | 43768 | 43768 | 14.472 | 19.1 | 10384 | 316 | 1730 | 43609 | 13.575 | 19.3 | 12835 | 309
12:09 | 43769 | 43769 | 14.477 | 19.1 | 10342 | 315 | 1731 | 43610 | 13.583 | 19.3 | 12800 | 310
12:10 | 43770 | 43770 | 14.481 | 19.1 | 10294 | 315 | 1732 | 43611 | 13.586 | 19.3 | 12764 | 309
12:10 | 43771 | 43771 | 14.484 | 19.1 | 10257 | 315 | 1733 | 43612 | 13.59 | 19.3 | 12711 | 309
12:10 | 43772 | 43772 | 14.487 | 19.1 | 10236 | 315 | 1734 | 43613 | 13.595 | 19.3 | 12658 | 309
12:10 | 43773 | 43773 | 14.491 | 19.1 | 10236 | 315 | 1735 | 43614 | 13.602 | 19.3 | 12600 | 309
12:10 | 43774 | 43774 | 14.497 | 19.1 | 10257 | 315 | 1736 | 43615 | 13.608 | 19.3 | 12547 | 309
12:10 | 43775 | 43775 | 14.501 | 19.1 | 10252 | 315 | 1737 | 43616 | 13.616 | 19.3 | 12523 | 309
12:10 | 43776 | 43776 | 14.505 | 19.1 | 10263 | 315 | 1738 | 43617 | 13.621 | 19.3 | 12500 | 309
12:10 | 43777 | 43777 | 14.509 | 19.1 | 10263 | 315 | 1739 | 43618 | 13.627 | 19.3 | 12488 | 309
12:10 | 43778 | 43778 | 14.514 | 19.1 | 10268 | 315 | 1740 | 43619 | 13.632 | 19.3 | 12482 | 309
12:10 | 43779 | 43779 | 14.515 | 19.1 | 10247 | 315 | 1741 | 43620 | 13.64 | 19.3 | 12482 | 309
12:10 | 43780 | 43780 | 14.519 | 19.1 | 10231 | 314 | 1742 | 43621 | 13.643 | 19.3 | 12494 | 309
12:10 | 43782 | 43782 | 14.525 | 19.1 | 10210 | 314 | 1743 | 43622 | 13.65 | 19.3 | 12517 | 309
12:10 | 43783 | 43783 | 14.532 | 19.1 | 10210 | 314 | 1744 | 43623 | 13.657 | 19.3 | 12535 | 308
12:10 | 43784 | 43784 | 14.538 | 19.1 | 10226 | 314 | 1745 | 43624 | 13.662 | 19.3 | 12541 | 309
12:10 | 43785 | 43785 | 14.544 | 19.1 | 10257 | 314 | 1746 | 43625 | 13.672 | 19.3 | 12535 | 309
12:10 | 43786 | 43786 | 14.548 | 19.1 | 10284 | 314 | 1747 | 43626 | 13.679 | 19.3 | 12517 | 316
12:10 | 43787 | 43787 | 14.552 | 19.1 | 10336 | 314 | 1748 | 43627 | 13.683 | 19.3 | 12517 | 317
12:10 | 43788 | 43788 | 14.555 | 19.1 | 10368 | 314 | 1749 | 43628 | 13.69 | 19.3 | 12535 | 316
12:10 | 43789 | 43789 | 14.559 | 19 | 9885 | 314 | 1750 | 43629 | 13.696 | 19.3 | 12552 | 316
12:10 | 43790 | 43790 | 14.565 | 19 | 9880 | 314 | 1751 | 43630 | 13.702 | 19.3 | 12582 | 316
12:10 | 43791 | 43791 | 14.57 | 19 | 9865 | 314 | 1752 | 43631 | 13.708 | 19.2 | 11922 | 316
12:10 | 43792 | 43792 | 14.576 | 19 | 9825 | 313 | 1753 | 43632 | 13.713 | 19.2 | 11966 | 316
12:10 | 43793 | 43793 | 14.575 | 19 | 9785 | 313 | 1754 | 43633 | 13.719 | 19.2 | 12016 | 316
12:10 | 43794 | 43794 | 14.578 | 19 | 9740 | 313 | 1755 | 43634 | 13.725 | 19.2 | 12066 | 316
12:10 | 43795 | 43795 | 14.583 | 19 | 9700 | 313 | 1756 | 43635 | 13.731 | 19.2 | 12099 | 316
12:10 | 43796 | 43796 | 14.589 | 19 | 9660 | 322 | 1757 | 43636 | 13.736 | 19.2 | 12122 | 316
12:10 | 43797 | 43797 | 14.593 | 19 | 9630 | 322 | 1758 | 43637 | 13.742 | 19.2 | 12133 | 316
12:10 | 43798 | 43798 | 14.595 | 19 | 9575 | 321 | 1759 | 43638 | 13.744 | 19.2 | 12127 | 316
12:10 | 43799 | 43799 | 14.597 | 19 | 9535 | 321 | 1760 | 43639 | 13.751 | 19.2 | 12099 | 316
12:10 | 43800 | 43800 | 14.604 | 18.9 | 9019 | 321 | 1761 | 43640 | 13.757 | 19.2 | 12077 | 315
12:10 | 43801 | 43801 | 14.602 | 18.9 | 8976 | 321 | 1762 | 43641 | 13.761 | 19.2 | 12066 | 316
12:10 | 43802 | 43802 | 14.604 | 19 | 9380 | 321 | 1763 | 43642 | 13.768 | 19.2 | 12055 | 315
12:10 | 43803 | 43803 | 14.608 | 19 | 9350 | 321 | 1764 | 43643 | 13.771 | 19.2 | 12033 | 315
12:10 | 43804 | 43804 | 14.611 | 19 | 9295 | 321 | 1765 | 43644 | 13.779 | 19.2 | 12022 | 315
12:10 | 43805 | 43805 | 14.614 | 19 | 9255 | 321 | 1766 | 43645 | 13.785 | 19.2 | 12011 | 315
12:10 | 43806 | 43806 | 14.617 | 19 | 9195 | 320 | 1767 | 43646 | 13.788 | 19.2 | 12016 | 315
12:10 | 43807 | 43807 | 14.618 | 19 | 9140 | 320 | 1768 | 43647 | 13.794 | 19.2 | 12016 | 315
12:10 | 43808 | 43808 | 14.619 | 19 | 9105 | 320 | 1769 | 43648 | 13.796 | 19.2 | 12011 | 315
12:10 | 43809 | 43809 | 14.623 | 19 | 9050 | 320 | 1770 | 43649 | 13.802 | 19.3 | 12711 | 315
12:10 | 43810 | 43810 | 14.622 | 19 | 8995 | 320 | 1771 | 43650 | 13.808 | 19.2 | 11983 | 315
12:10 | 43811 | 43811 | 14.623 | 19 | 8930 | 320 | 1772 | 43651 | 13.815 | 19.2 | 11966 | 315
12:10 | 43812 | 43812 | 14.625 | 19 | 8850 | 320 | 1773 | 43652 | 13.822 | 19.3 | 12664 | 315
12:10 | 43813 | 43813 | 14.625 | 19 | 8770 | 319 | 1774 | 43653 | 13.827 | 19.2 | 11955 | 315
12:10 | 43814 | 43814 | 14.629 | 19.1 | 9147 | 319 | 1775 | 43654 | 13.835 | 19.2 | 11955 | 314
12:10 | 43815 | 43815 | 14.63 | 19.1 | 9073 | 319 | 1776 | 43655 | 13.839 | 19.2 | 11972 | 315
12:10 | 43816 | 43816 | 14.631 | 19.1 | 8984 | 319 | 1777 | 43656 | 13.846 | 19.2 | 11994 | 314
12:10 | 43817 | 43817 | 14.633 | 19.1 | 8915 | 319 | 1778 | 43657 | 13.848 | 19.3 | 12717 | 314
12:10 | 43818 | 43818 | 14.635 | 19.1 | 8852 | 319 | 1779 | 43658 | 13.851 | 19.2 | 12022 | 314
12:10 | 43819 | 43819 | 14.639 | 19.1 | 8768 | 319 | 1780 | 43659 | 13.854 | 19.3 | 12711 | 314
12:10 | 43820 | 43820 | 14.641 | 19.1 | 8705 | 319 | 1781 | 43660 | 13.861 | 19.3 | 12682 | 314
12:10 | 43821 | 43821 | 14.644 | 19.1 | 8647 | 318 | 1782 | 43661 | 13.867 | 19.2 | 11949 | 314
12:10 | 43822 | 43822 | 14.647 | 19.1 | 8589 | 318 | 1783 | 43662 | 13.873 | 19.2 | 11927 | 314
12:10 | 43823 | 43823 | 14.649 | 19.1 | 8531 | 318 | 1784 | 43663 | 13.876 | 19.2 | 11916 | 314
12:10 | 43824 | 43824 | 14.653 | 19.2 | 8949 | 318 | 1785 | 43664 | 13.885 | 19.2 | 11916 | 314
12:10 | 43825 | 43825 | 14.655 | 19.2 | 8883 | 318 | 1786 | 43665 | 13.894 | 19.2 | 11916 | 314
12:10 | 43826 | 43826 | 14.657 | 19.2 | 8822 | 318 | 1787 | 43666 | 13.902 | 19.2 | 11916 | 314
12:10 | 43827 | 43827 | 14.66 | 19.1 | 8289 | 318 | 1788 | 43667 | 13.908 | 19.2 | 11916 | 314
12:10 | 43828 | 43828 | 14.662 | 19.1 | 8221 | 318 | 1789 | 43668 | 13.913 | 19.2 | 11905 | 314
12:10 | 43829 | 43829 | 14.666 | 19.1 | 8163 | 317 | 1790 | 43669 | 13.921 | 19.2 | 11888 | 314
12:10 | 43830 | 43830 | 14.668 | 19.1 | 8105 | 317 | 1791 | 43670 | 13.925 | 19.2 | 11855 | 314
12:11 | 43831 | 43831 | 14.667 | 19.1 | 8073 | 317 | 1792 | 43671 | 13.929 | 19.2 | 11827 | 313
12:11 | 43832 | 43832 | 14.67 | 19.1 | 8047 | 317 | 1793 | 43672 | 13.934 | 19.2 | 11805 | 314
12:11 | 43833 | 43833 | 14.674 | 19.1 | 8026 | 317 | 1794 | 43673 | 13.941 | 19.2 | 11772 | 313
12:11 | 43834 | 43834 | 14.679 | 19.1 | 8010 | 317 | 1795 | 43674 | 13.948 | 19.2 | 11733 | 313
12:11 | 43835 | 43835 | 14.681 | 19.1 | 8005 | 317 | 1796 | 43675 | 13.954 | 19.2 | 11699 | 313
12:11 | 43836 | 43836 | 14.684 | 19.1 | 7989 | 317 | 1797 | 43676 | 13.96 | 19.2 | 11683 | 313
12:11 | 43837 | 43837 | 14.687 | 19 | 7600 | 316 | 1798 | 43677 | 13.966 | 19.2 | 11699 | 313
12:11 | 43838 | 43838 | 14.689 | 19 | 7610 | 316 | 1799 | 43678 | 13.975 | 19.2 | 11738 | 313
12:11 | 43839 | 43839 | 14.69 | 19 | 7625 | 316 | 1800 | 43679 | 13.979 | 19.2 | 11794 | 313
12:11 | 43840 | 43840 | 14.69 | 19 | 7640 | 316 | 1801 | 43680 | 13.986 | 19.2 | 11855 | 313
12:11 | 43841 | 43841 | 14.693 | 19 | 7640 | 316 | 1802 | 43681 | 13.992 | 19.1 | 11294 | 313
12:11 | 43842 | 43842 | 14.696 | 19 | 7645 | 316 | 1803 | 43682 | 13.997 | 19.1 | 11357 | 313
12:11 | 43843 | 43843 | 14.696 | 19 | 7650 | 315 | 1804 | 43683 | 14.004 | 19.1 | 11415 | 313
0:00 | 0 | 0 | 0 | 0 | 0 | 0 | 1805 | 43684 | 14.01 | 19.1 | 11463 | 313
0:00 | 0 | 0 | 0 | 0 | 0 | 0 | 1806 | 43685 | 14.014 | 19.1 | 11500 | 313
0:00 | 0 | 0 | 0 | 0 | 0 | 0 | 1807 | 43686 | 14.021 | 19.1 | 11536 | 313
0:00 | 0 | 0 | 0 | 0 | 0 | 0 | 1808 | 43687 | 14.028 | 19.1 | 11568 | 313
0:00 | 0 | 0 | 0 | 0 | 0 | 0 | 1809 | 43688 | #N/A | #N/A | #N/A | #N/A
0:00 | 0 | 0 | 0 | 0 | 0 | 0 | 1810 | 43689 | 14.035 | 19.1 | 11605 | 312
0:00 | 0 | 0 | 0 | 0 | 0 | 0 | 1811 | 43690 | 14.039 | 19.1 | 11626 | 312
0:00 | 0 | 0 | 0 | 0 | 0 | 0 | 1812 | 43691 | 14.043 | 19.1 | 11647 | 312
0:00 | 0 | 0 | 0 | 0 | 0 | 0 | 1813 | 43692 | 14.049 | 19.1 | 11684 | 312
0:00 | 0 | 0 | 0 | 0 | 0 | 0 | 1814 | 43693 | 14.056 | 19.1 | 11715 | 312
0:00 | 0 | 0 | 0 | 0 | 0 | 0 | 1815 | 43694 | 14.063 | 19.1 | 11757 | 312
0:00 | 0 | 0 | 0 | 0 | 0 | 0 | 1816 | 43695 | 14.069 | 19.1 | 11805 | 312
0:00 | 0 | 0 | 0 | 0 | 0 | 0 | 1817 | 43696 | 14.075 | 19.1 | 11842 | 312
0:00 | 0 | 0 | 0 | 0 | 0 | 0 | 1818 | 43697 | 14.077 | 19.1 | 11863 | 312
0:00 | 0 | 0 | 0 | 0 | 0 | 0 | 1819 | 43698 | 14.083 | 19.1 | 11884 | 312
0:00 | 0 | 0 | 0 | 0 | 0 | 0 | 1820 | 43699 | 14.09 | 19.1 | 11900 | 312
0:00 | 0 | 0 | 0 | 0 | 0 | 0 | 1821 | 43700 | 14.097 | 19.1 | 11921 | 312
0:00 | 0 | 0 | 0 | 0 | 0 | 0 | 1822 | 43701 | 14.103 | 19.1 | 11963 | 312
0:00 | 0 | 0 | 0 | 0 | 0 | 0 | 1823 | 43702 | 14.106 | 19.1 | 12000 | 312
0:00 | 0 | 0 | 0 | 0 | 0 | 0 | 1824 | 43703 | 14.112 | 19.1 | 12036 | 312
0:00 | 0 | 0 | 0 | 0 | 0 | 0 | 1825 | 43704 | 14.115 | 19.1 | 12042 | 311
0:00 | 0 | 0 | 0 | 0 | 0 | 0 | 1826 | 43705 | 14.122 | 19.2 | 12711 | 312
0:00 | 0 | 0 | 0 | 0 | 0 | 0 | 1827 | 43706 | 14.125 | 19.2 | 12699 | 319
0:00 | 0 | 0 | 0 | 0 | 0 | 0 | 1828 | 43707 | 14.131 | 19.2 | 12672 | 320
0:00 | 0 | 0 | 0 | 0 | 0 | 0 | 1829 | 43708 | 14.135 | 19.2 | 12655 | 319
0:00 | 0 | 0 | 0 | 0 | 0 | 0 | 1830 | 43709 | 14.143 | 19.2 | 12633 | 319
0:00 | 0 | 0 | 0 | 0 | 0 | 0 | 1831 | 43710 | 14.15 | 19.2 | 12605 | 319
0:00 | 0 | 0 | 0 | 0 | 0 | 0 | 1832 | 43711 | 14.153 | 19.2 | 12577 | 319
0:00 | 0 | 0 | 0 | 0 | 0 | 0 | 1833 | 43712 | 14.158 | 19.2 | 12577 | 319
0:00 | 0 | 0 | 0 | 0 | 0 | 0 | 1834 | 43713 | 14.165 | 19.2 | 12566 | 319
0:00 | 0 | 0 | 0 | 0 | 0 | 0 | 1835 | 43714 | 14.175 | 19.2 | 12555 | 319
0:00 | 0 | 0 | 0 | 0 | 0 | 0 | 1836 | 43715 | 14.183 | 19.2 | 12555 | 319
0:00 | 0 | 0 | 0 | 0 | 0 | 0 | 1837 | 43716 | 14.189 | 19.2 | 12533 | 319
0:00 | 0 | 0 | 0 | 0 | 0 | 0 | 1838 | 43717 | 14.197 | 19.2 | 12505 | 319
0:00 | 0 | 0 | 0 | 0 | 0 | 0 | 1839 | 43718 | 14.204 | 19.2 | 12472 | 319
0:00 | 0 | 0 | 0 | 0 | 0 | 0 | 1840 | 43719 | 14.215 | 19.2 | 12438 | 319
0:00 | 0 | 0 | 0 | 0 | 0 | 0 | 1841 | 43720 | 14.221 | 19.2 | 12433 | 319
0:00 | 0 | 0 | 0 | 0 | 0 | 0 | 1842 | 43721 | 14.226 | 19.1 | 11794 | 319
0:00 | 0 | 0 | 0 | 0 | 0 | 0 | 1843 | 43722 | 14.232 | 19.1 | 11826 | 319
0:00 | 0 | 0 | 0 | 0 | 0 | 0 | 1844 | 43723 | 14.237 | 19.1 | 11873 | 319
0:00 | 0 | 0 | 0 | 0 | 0 | 0 | 1845 | 43724 | 14.243 | 19.1 | 11931 | 319
0:00 | 0 | 0 | 0 | 0 | 0 | 0 | 1846 | 43725 | 14.248 | 19.1 | 12000 | 319
0:00 | 0 | 0 | 0 | 0 | 0 | 0 | 1847 | 43726 | 14.255 | 19.1 | 12052 | 318
0:00 | 0 | 0 | 0 | 0 | 0 | 0 | 1848 | 43727 | 14.26 | 19.1 | 12110 | 319
0:00 | 0 | 0 | 0 | 0 | 0 | 0 | 1849 | 43728 | 14.267 | 19.2 | 12788 | 318
0:00 | 0 | 0 | 0 | 0 | 0 | 0 | 1850 | 43729 | 14.272 | 19.2 | 12777 | 318
0:00 | 0 | 0 | 0 | 0 | 0 | 0 | 1851 | 43730 | 14.279 | 19.2 | 12722 | 318
0:00 | 0 | 0 | 0 | 0 | 0 | 0 | 1852 | 43731 | 14.285 | 19.2 | 12677 | 318
0:00 | 0 | 0 | 0 | 0 | 0 | 0 | 1853 | 43732 | 14.292 | 19.1 | 11973 | 318
0:00 | 0 | 0 | 0 | 0 | 0 | 0 | 1854 | 43733 | 14.298 | 19.1 | 11936 | 318
0:00 | 0 | 0 | 0 | 0 | 0 | 0 | 1855 | 43734 | 14.304 | 19.2 | 12561 | 318
0:00 | 0 | 0 | 0 | 0 | 0 | 0 | 1856 | 43735 | 14.309 | 19.2 | 12538 | 318
0:00 | 0 | 0 | 0 | 0 | 0 | 0 | 1857 | 43736 | 14.317 | 19.2 | 12544 | 318
0:00 | 0 | 0 | 0 | 0 | 0 | 0 | 1858 | 43737 | 14.321 | 19.2 | 12538 | 318
0:00 | 0 | 0 | 0 | 0 | 0 | 0 | 1859 | 43738 | 14.325 | 19.2 | 12527 | 318
0:00 | 0 | 0 | 0 | 0 | 0 | 0 | 1860 | 43739 | 14.333 | 19.2 | 12533 | 318
0:00 | 0 | 0 | 0 | 0 | 0 | 0 | 1861 | 43740 | 14.339 | 19.2 | 12522 | 318
0:00 | 0 | 0 | 0 | 0 | 0 | 0 | 1862 | 43741 | 14.345 | 19.2 | 12516 | 318
0:00 | 0 | 0 | 0 | 0 | 0 | 0 | 1863 | 43742 | 14.348 | 19.1 | 11836 | 318
0:00 | 0 | 0 | 0 | 0 | 0 | 0 | 1864 | 43743 | 14.351 | 19.1 | 11800 | 318
0:00 | 0 | 0 | 0 | 0 | 0 | 0 | 1865 | 43744 | 14.358 | 19.1 | 11726 | 318
0:00 | 0 | 0 | 0 | 0 | 0 | 0 | 1866 | 43745 | 14.365 | 19.1 | 11694 | 317
0:00 | 0 | 0 | 0 | 0 | 0 | 0 | 1867 | 43746 | 14.369 | 19.1 | 11657 | 318
0:00 | 0 | 0 | 0 | 0 | 0 | 0 | 1868 | 43747 | 14.375 | 19.1 | 11636 | 317
0:00 | 0 | 0 | 0 | 0 | 0 | 0 | 1869 | 43748 | 14.38 | 19.1 | 11615 | 317
0:00 | 0 | 0 | 0 | 0 | 0 | 0 | 1870 | 43749 | 14.385 | 19.1 | 11584 | 317
0:00 | 0 | 0 | 0 | 0 | 0 | 0 | 1871 | 43750 | 14.389 | 19.1 | 11542 | 317
0:00 | 0 | 0 | 0 | 0 | 0 | 0 | 1872 | 43751 | 14.394 | 19.1 | 11510 | 317
0:00 | 0 | 0 | 0 | 0 | 0 | 0 | 1873 | 43752 | 14.399 | 19.1 | 11463 | 317
0:00 | 0 | 0 | 0 | 0 | 0 | 0 | 1874 | 43753 | 14.404 | 19.1 | 11426 | 317
0:00 | 0 | 0 | 0 | 0 | 0 | 0 | 1875 | 43754 | 14.408 | 19.1 | 11400 | 317
0:00 | 0 | 0 | 0 | 0 | 0 | 0 | 1876 | 43755 | 14.412 | 19.1 | 11336 | 317
0:00 | 0 | 0 | 0 | 0 | 0 | 0 | 1877 | 43756 | 14.414 | 19.1 | 11278 | 317
0:00 | 0 | 0 | 0 | 0 | 0 | 0 | 1878 | 43757 | 14.42 | 19.1 | 11231 | 316
0:00 | 0 | 0 | 0 | 0 | 0 | 0 | 1879 | 43758 | 14.425 | 19.1 | 11147 | 317
0:00 | 0 | 0 | 0 | 0 | 0 | 0 | 1880 | 43759 | 14.426 | 19.1 | 11078 | 316
0:00 | 0 | 0 | 0 | 0 | 0 | 0 | 1881 | 43760 | 14.43 | 19.1 | 10978 | 316
0:00 | 0 | 0 | 0 | 0 | 0 | 0 | 1882 | 43761 | 14.435 | 19.1 | 10889 | 316
0:00 | 0 | 0 | 0 | 0 | 0 | 0 | 1883 | 43762 | 14.44 | 19.1 | 10800 | 316
0:00 | 0 | 0 | 0 | 0 | 0 | 0 | 1884 | 43763 | 14.446 | 19.1 | 10700 | 316
0:00 | 0 | 0 | 0 | 0 | 0 | 0 | 1885 | 43764 | 14.452 | 19.1 | 10621 | 316
0:00 | 0 | 0 | 0 | 0 | 0 | 0 | 1886 | 43765 | 14.456 | 19.1 | 10547 | 316
0:00 | 0 | 0 | 0 | 0 | 0 | 0 | 1887 | 43766 | 14.46 | 19.1 | 10489 | 316
0:00 | 0 | 0 | 0 | 0 | 0 | 0 | 1888 | 43767 | 14.466 | 19.1 | 10436 | 316
0:00 | 0 | 0 | 0 | 0 | 0 | 0 | 1889 | 43768 | 14.472 | 19.1 | 10384 | 316
0:00 | 0 | 0 | 0 | 0 | 0 | 0 | 1890 | 43769 | 14.477 | 19.1 | 10342 | 315
0:00 | 0 | 0 | 0 | 0 | 0 | 0 | 1891 | 43770 | 14.481 | 19.1 | 10294 | 315
0:00 | 0 | 0 | 0 | 0 | 0 | 0 | 1892 | 43771 | 14.484 | 19.1 | 10257 | 315
0:00 | 0 | 0 | 0 | 0 | 0 | 0 | 1893 | 43772 | 14.487 | 19.1 | 10236 | 315
0:00 | 0 | 0 | 0 | 0 | 0 | 0 | 1894 | 43773 | 14.491 | 19.1 | 10236 | 315
0:00 | 0 | 0 | 0 | 0 | 0 | 0 | 1895 | 43774 | 14.497 | 19.1 | 10257 | 315
0:00 | 0 | 0 | 0 | 0 | 0 | 0 | 1896 | 43775 | 14.501 | 19.1 | 10252 | 315
0:00 | 0 | 0 | 0 | 0 | 0 | 0 | 1897 | 43776 | 14.505 | 19.1 | 10263 | 315
0:00 | 0 | 0 | 0 | 0 | 0 | 0 | 1898 | 43777 | 14.509 | 19.1 | 10263 | 315
0:00 | 0 | 0 | 0 | 0 | 0 | 0 | 1899 | 43778 | 14.514 | 19.1 | 10268 | 315
0:00 | 0 | 0 | 0 | 0 | 0 | 0 | 1900 | 43779 | 14.515 | 19.1 | 10247 | 315
0:00 | 0 | 0 | 0 | 0 | 0 | 0 | 1901 | 43780 | 14.519 | 19.1 | 10231 | 314
0:00 | 0 | 0 | 0 | 0 | 0 | 0 | 1902 | 43781 | #N/A | #N/A | #N/A | #N/A
0:00 | 0 | 0 | 0 | 0 | 0 | 0 | 1903 | 43782 | 14.525 | 19.1 | 10210 | 314
0:00 | 0 | 0 | 0 | 0 | 0 | 0 | 1904 | 43783 | 14.532 | 19.1 | 10210 | 314
0:00 | 0 | 0 | 0 | 0 | 0 | 0 | 1905 | 43784 | 14.538 | 19.1 | 10226 | 314
0:00 | 0 | 0 | 0 | 0 | 0 | 0 | 1906 | 43785 | 14.544 | 19.1 | 10257 | 314
0:00 | 0 | 0 | 0 | 0 | 0 | 0 | 1907 | 43786 | 14.548 | 19.1 | 10284 | 314
0:00 | 0 | 0 | 0 | 0 | 0 | 0 | 1908 | 43787 | 14.552 | 19.1 | 10336 | 314
0:00 | 0 | 0 | 0 | 0 | 0 | 0 | 1909 | 43788 | 14.555 | 19.1 | 10368 | 314
0:00 | 0 | 0 | 0 | 0 | 0 | 0 | 1910 | 43789 | 14.559 | 19 | 9885 | 314
0:00 | 0 | 0 | 0 | 0 | 0 | 0 | 1911 | 43790 | 14.565 | 19 | 9880 | 314
0:00 | 0 | 0 | 0 | 0 | 0 | 0 | 1912 | 43791 | 14.57 | 19 | 9865 | 314
0:00 | 0 | 0 | 0 | 0 | 0 | 0 | 1913 | 43792 | 14.576 | 19 | 9825 | 313
0:00 | 0 | 0 | 0 | 0 | 0 | 0 | 1914 | 43793 | 14.575 | 19 | 9785 | 313
0:00 | 0 | 0 | 0 | 0 | 0 | 0 | 1915 | 43794 | 14.578 | 19 | 9740 | 313
0:00 | 0 | 0 | 0 | 0 | 0 | 0 | 1916 | 43795 | 14.583 | 19 | 9700 | 313
0:00 | 0 | 0 | 0 | 0 | 0 | 0 | 1917 | 43796 | 14.589 | 19 | 9660 | 322
0:00 | 0 | 0 | 0 | 0 | 0 | 0 | 1918 | 43797 | 14.593 | 19 | 9630 | 322
0:00 | 0 | 0 | 0 | 0 | 0 | 0 | 1919 | 43798 | 14.595 | 19 | 9575 | 321
0:00 | 0 | 0 | 0 | 0 | 0 | 0 | 1920 | 43799 | 14.597 | 19 | 9535 | 321
0:00 | 0 | 0 | 0 | 0 | 0 | 0 | 1921 | 43800 | 14.604 | 18.9 | 9019 | 321
0:00 | 0 | 0 | 0 | 0 | 0 | 0 | 1922 | 43801 | 14.602 | 18.9 | 8976 | 321
0:00 | 0 | 0 | 0 | 0 | 0 | 0 | 1923 | 43802 | 14.604 | 19 | 9380 | 321
0:00 | 0 | 0 | 0 | 0 | 0 | 0 | 1924 | 43803 | 14.608 | 19 | 9350 | 321
0:00 | 0 | 0 | 0 | 0 | 0 | 0 | 1925 | 43804 | 14.611 | 19 | 9295 | 321
0:00 | 0 | 0 | 0 | 0 | 0 | 0 | 1926 | 43805 | 14.614 | 19 | 9255 | 321
0:00 | 0 | 0 | 0 | 0 | 0 | 0 | 1927 | 43806 | 14.617 | 19 | 9195 | 320
0:00 | 0 | 0 | 0 | 0 | 0 | 0 | 1928 | 43807 | 14.618 | 19 | 9140 | 320
0:00 | 0 | 0 | 0 | 0 | 0 | 0 | 1929 | 43808 | 14.619 | 19 | 9105 | 320
0:00 | 0 | 0 | 0 | 0 | 0 | 0 | 1930 | 43809 | 14.623 | 19 | 9050 | 320
0:00 | 0 | 0 | 0 | 0 | 0 | 0 | 1931 | 43810 | 14.622 | 19 | 8995 | 320
0:00 | 0 | 0 | 0 | 0 | 0 | 0 | 1932 | 43811 | 14.623 | 19 | 8930 | 320
0:00 | 0 | 0 | 0 | 0 | 0 | 0 | 1933 | 43812 | 14.625 | 19 | 8850 | 320
0:00 | 0 | 0 | 0 | 0 | 0 | 0 | 1934 | 43813 | 14.625 | 19 | 8770 | 319
0:00 | 0 | 0 | 0 | 0 | 0 | 0 | 1935 | 43814 | 14.629 | 19.1 | 9147 | 319
0:00 | 0 | 0 | 0 | 0 | 0 | 0 | 1936 | 43815 | 14.63 | 19.1 | 9073 | 319
0:00 | 0 | 0 | 0 | 0 | 0 | 0 | 1937 | 43816 | 14.631 | 19.1 | 8984 | 319
0:00 | 0 | 0 | 0 | 0 | 0 | 0 | 1938 | 43817 | 14.633 | 19.1 | 8915 | 319
0:00 | 0 | 0 | 0 | 0 | 0 | 0 | 1939 | 43818 | 14.635 | 19.1 | 8852 | 319
0:00 | 0 | 0 | 0 | 0 | 0 | 0 | 1940 | 43819 | 14.639 | 19.1 | 8768 | 319
0:00 | 0 | 0 | 0 | 0 | 0 | 0 | 1941 | 43820 | 14.641 | 19.1 | 8705 | 319
0:00 | 0 | 0 | 0 | 0 | 0 | 0 | 1942 | 43821 | 14.644 | 19.1 | 8647 | 318
0:00 | 0 | 0 | 0 | 0 | 0 | 0 | 1943 | 43822 | 14.647 | 19.1 | 8589 | 318
0:00 | 0 | 0 | 0 | 0 | 0 | 0 | 1944 | 43823 | 14.649 | 19.1 | 8531 | 318
0:00 | 0 | 0 | 0 | 0 | 0 | 0 | 1945 | 43824 | 14.653 | 19.2 | 8949 | 318
0:00 | 0 | 0 | 0 | 0 | 0 | 0 | 1946 | 43825 | 14.655 | 19.2 | 8883 | 318
0:00 | 0 | 0 | 0 | 0 | 0 | 0 | 1947 | 43826 | 14.657 | 19.2 | 8822 | 318
0:00 | 0 | 0 | 0 | 0 | 0 | 0 | 1948 | 43827 | 14.66 | 19.1 | 8289 | 318
0:00 | 0 | 0 | 0 | 0 | 0 | 0 | 1949 | 43828 | 14.662 | 19.1 | 8221 | 318
0:00 | 0 | 0 | 0 | 0 | 0 | 0 | 1950 | 43829 | 14.666 | 19.1 | 8163 | 317
0:00 | 0 | 0 | 0 | 0 | 0 | 0 | 1951 | 43830 | 14.668 | 19.1 | 8105 | 317
0:00 | 0 | 0 | 0 | 0 | 0 | 0 | 1952 | 43831 | 14.667 | 19.1 | 8073 | 317
0:00 | 0 | 0 | 0 | 0 | 0 | 0 | 1953 | 43832 | 14.67 | 19.1 | 8047 | 317
0:00 | 0 | 0 | 0 | 0 | 0 | 0 | 1954 | 43833 | 14.674 | 19.1 | 8026 | 317
0:00 | 0 | 0 | 0 | 0 | 0 | 0 | 1955 | 43834 | 14.679 | 19.1 | 8010 | 317
0:00 | 0 | 0 | 0 | 0 | 0 | 0 | 1956 | 43835 | 14.681 | 19.1 | 8005 | 317
0:00 | 0 | 0 | 0 | 0 | 0 | 0 | 1957 | 43836 | 14.684 | 19.1 | 7989 | 317
0:00 | 0 | 0 | 0 | 0 | 0 | 0 | 1958 | 43837 | 14.687 | 19 | 7600 | 316
0:00 | 0 | 0 | 0 | 0 | 0 | 0 | 1959 | 43838 | 14.689 | 19 | 7610 | 316
0:00 | 0 | 0 | 0 | 0 | 0 | 0 | 1960 | 43839 | 14.69 | 19 | 7625 | 316
0:00 | 0 | 0 | 0 | 0 | 0 | 0 | 1961 | 43840 | 14.69 | 19 | 7640 | 316
0:00 | 0 | 0 | 0 | 0 | 0 | 0 | 1962 | 43841 | 14.693 | 19 | 7640 | 316
0:00 | 0 | 0 | 0 | 0 | 0 | 0 | 1963 | 43842 | 14.696 | 19 | 7645 | 316
0:00 | 0 | 0 | 0 | 0 | 0 | 0 | 1964 | 43843 | 14.696 | 19 | 7650 | 315
0:00 | 0 | 0 | 0 | 0 | 0 | 0 | 1965 | 43844 | #N/A | #N/A | #N/A | #N/A
0:00 | 0 | 0 | 0 | 0 | 0 | 0 | 1966 | 43845 | #N/A | #N/A | #N/A | #N/A
0:00 | 0 | 0 | 0 | 0 | 0 | 0 | 1967 | 43846 | #N/A | #N/A | #N/A | #N/A
0:00 | 0 | 0 | 0 | 0 | 0 | 0 | 1968 | 43847 | #N/A | #N/A | #N/A | #N/A
0:00 | 0 | 0 | 0 | 0 | 0 | 0 | 1969 | 43848 | #N/A | #N/A | #N/A | #N/A
0:00 | 0 | 0 | 0 | 0 | 0 | 0 | 1970 | 43849 | #N/A | #N/A | #N/A | #N/A
0:00 | 0 | 0 | 0 | 0 | 0 | 0 | 1971 | 43850 | #N/A | #N/A | #N/A | #N/A
0:00 | 0 | 0 | 0 | 0 | 0 | 0 | 1972 | 43851 | #N/A | #N/A | #N/A | #N/A
0:00 | 0 | 0 | 0 | 0 | 0 | 0 | 1973 | 43852 | #N/A | #N/A | #N/A | #N/A
0:00 | 0 | 0 | 0 | 0 | 0 | 0 | 1974 | 43853 | #N/A | #N/A | #N/A | #N/A
0:00 | 0 | 0 | 0 | 0 | 0 | 0 | 1975 | 43854 | #N/A | #N/A | #N/A | #N/A
0:00 | 0 | 0 | 0 | 0 | 0 | 0 | 1976 | 43855 | #N/A | #N/A | #N/A | #N/A
0:00 | 0 | 0 | 0 | 0 | 0 | 0 | 1977 | 43856 | #N/A | #N/A | #N/A | #N/A
0:00 | 0 | 0 | 0 | 0 | 0 | 0 | 1978 | 43857 | #N/A | #N/A | #N/A | #N/A
0:00 | 0 | 0 | 0 | 0 | 0 | 0 | 1979 | 43858 | #N/A | #N/A | #N/A | #N/A
0:00 | 0 | 0 | 0 | 0 | 0 | 0 | 1980 | 43859 | #N/A | #N/A | #N/A | #N/A
0:00 | 0 | 0 | 0 | 0 | 0 | 0 | 1981 | 43860 | #N/A | #N/A | #N/A | #N/A
0:00 | 0 | 0 | 0 | 0 | 0 | 0 | 1982 | 43861 | #N/A | #N/A | #N/A | #N/A
0:00 | 0 | 0 | 0 | 0 | 0 | 0 | 1983 | 43862 | #N/A | #N/A | #N/A | #N/A
0:00 | 0 | 0 | 0 | 0 | 0 | 0 | 1984 | 43863 | #N/A | #N/A | #N/A | #N/A
0:00 | 0 | 0 | 0 | 0 | 0 | 0 | 1985 | 43864 | #N/A | #N/A | #N/A | #N/A
0:00 | 0 | 0 | 0 | 0 | 0 | 0 | 1986 | 43865 | #N/A | #N/A | #N/A | #N/A
0:00 | 0 | 0 | 0 | 0 | 0 | 0 | 1987 | 43866 | #N/A | #N/A | #N/A | #N/A
0:00 | 0 | 0 | 0 | 0 | 0 | 0 | 1988 | 43867 | #N/A | #N/A | #N/A | #N/A
0:00 | 0 | 0 | 0 | 0 | 0 | 0 | 1989 | 43868 | #N/A | #N/A | #N/A | #N/A
0:00 | 0 | 0 | 0 | 0 | 0 | 0 | 1990 | 43869 | #N/A | #N/A | #N/A | #N/A
0:00 | 0 | 0 | 0 | 0 | 0 | 0 | 1991 | 43870 | #N/A | #N/A | #N/A | #N/A
0:00 | 0 | 0 | 0 | 0 | 0 | 0 | 1992 | 43871 | #N/A | #N/A | #N/A | #N/A
0:00 | 0 | 0 | 0 | 0 | 0 | 0 | 1993 | 43872 | #N/A | #N/A | #N/A | #N/A
0:00 | 0 | 0 | 0 | 0 | 0 | 0 | 1994 | 43873 | #N/A | #N/A | #N/A | #N/A
0:00 | 0 | 0 | 0 | 0 | 0 | 0 | 1995 | 43874 | #N/A | #N/A | #N/A | #N/A
0:00 | 0 | 0 | 0 | 0 | 0 | 0 | 1996 | 43875 | #N/A | #N/A | #N/A | #N/A
0:00 | 0 | 0 | 0 | 0 | 0 | 0 | 1997 | 43876 | #N/A | #N/A | #N/A | #N/A
0:00 | 0 | 0 | 0 | 0 | 0 | 0 | 1998 | 43877 | #N/A | #N/A | #N/A | #N/A
0:00 | 0 | 0 | 0 | 0 | 0 | 0 | 1999 | 43878 | #N/A | #N/A | #N/A | #N/A
0:00 | 0 | 0 | 0 | 0 | 0 | 0 | 2000 | 43879 | #N/A | #N/A | #N/A | #N/A
0:00 | 0 | 0 | 0 | 0 | 0 | 0 | 2001 | 43880 | #N/A | #N/A | #N/A | #N/A
0:00 | 0 | 0 | 0 | 0 | 0 | 0 | 2002 | 43881 | #N/A | #N/A | #N/A | #N/A
0:00 | 0 | 0 | 0 | 0 | 0 | 0 | 2003 | 43882 | #N/A | #N/A | #N/A | #N/A
0:00 | 0 | 0 | 0 | 0 | 0 | 0 | 2004 | 43883 | #N/A | #N/A | #N/A | #N/A
0:00 | 0 | 0 | 0 | 0 | 0 | 0 | 2005 | 43884 | #N/A | #N/A | #N/A | #N/A
0:00 | 0 | 0 | 0 | 0 | 0 | 0 | 2006 | 43885 | #N/A | #N/A | #N/A | #N/A
0:00 | 0 | 0 | 0 | 0 | 0 | 0 | 2007 | 43886 | #N/A | #N/A | #N/A | #N/A
0:00 | 0 | 0 | 0 | 0 | 0 | 0 | 2008 | 43887 | #N/A | #N/A | #N/A | #N/A
0:00 | 0 | 0 | 0 | 0 | 0 | 0 | 2009 | 43888 | #N/A | #N/A | #N/A | #N/A
0:00 | 0 | 0 | 0 | 0 | 0 | 0 | 2010 | 43889 | #N/A | #N/A | #N/A | #N/A
0:00 | 0 | 0 | 0 | 0 | 0 | 0 | 2011 | 43890 | #N/A | #N/A | #N/A | #N/A
0:00 | 0 | 0 | 0 | 0 | 0 | 0 | 2012 | 43891 | #N/A | #N/A | #N/A | #N/A
0:00 | 0 | 0 | 0 | 0 | 0 | 0 | 2013 | 43892 | #N/A | #N/A | #N/A | #N/A
0:00 | 0 | 0 | 0 | 0 | 0 | 0 | 2014 | 43893 | #N/A | #N/A | #N/A | #N/A
0:00 | 0 | 0 | 0 | 0 | 0 | 0 | 2015 | 43894 | #N/A | #N/A | #N/A | #N/A
0:00 | 0 | 0 | 0 | 0 | 0 | 0 | 2016 | 43895 | #N/A | #N/A | #N/A | #N/A
0:00 | 0 | 0 | 0 | 0 | 0 | 0 | 2017 | 43896 | #N/A | #N/A | #N/A | #N/A
0:00 | 0 | 0 | 0 | 0 | 0 | 0 | 2018 | 43897 | #N/A | #N/A | #N/A | #N/A
0:00 | 0 | 0 | 0 | 0 | 0 | 0 | 2019 | 43898 | #N/A | #N/A | #N/A | #N/A
0:00 | 0 | 0 | 0 | 0 | 0 | 0 | 2020 | 43899 | #N/A | #N/A | #N/A | #N/A
0:00 | 0 | 0 | 0 | 0 | 0 | 0 | 2021 | 43900 | #N/A | #N/A | #N/A | #N/A
0:00 | 0 | 0 | 0 | 0 | 0 | 0 | 2022 | 43901 | #N/A | #N/A | #N/A | #N/A
0:00 | 0 | 0 | 0 | 0 | 0 | 0 | 2023 | 43902 | #N/A | #N/A | #N/A | #N/A
0:00 | 0 | 0 | 0 | 0 | 0 | 0 | 2024 | 43903 | #N/A | #N/A | #N/A | #N/A
0:00 | 0 | 0 | 0 | 0 | 0 | 0 | 2025 | 43904 | #N/A | #N/A | #N/A | #N/A
0:00 | 0 | 0 | 0 | 0 | 0 | 0 | 2026 | 43905 | #N/A | #N/A | #N/A | #N/A
0:00 | 0 | 0 | 0 | 0 | 0 | 0 | 2027 | 43906 | #N/A | #N/A | #N/A | #N/A
0:00 | 0 | 0 | 0 | 0 | 0 | 0 | 2028 | 43907 | #N/A | #N/A | #N/A | #N/A
0:00 | 0 | 0 | 0 | 0 | 0 | 0 | 2029 | 43908 | #N/A | #N/A | #N/A | #N/A
0:00 | 0 | 0 | 0 | 0 | 0 | 0 | 2030 | 43909 | #N/A | #N/A | #N/A | #N/A
0:00 | 0 | 0 | 0 | 0 | 0 | 0 | 2031 | 43910 | #N/A | #N/A | #N/A | #N/A
0:00 | 0 | 0 | 0 | 0 | 0 | 0 | 2032 | 43911 | #N/A | #N/A | #N/A | #N/A
0:00 | 0 | 0 | 0 | 0 | 0 | 0 | 2033 | 43912 | #N/A | #N/A | #N/A | #N/A
0:00 | 0 | 0 | 0 | 0 | 0 | 0 | 2034 | 43913 | #N/A | #N/A | #N/A | #N/A
0:00 | 0 | 0 | 0 | 0 | 0 | 0 | 2035 | 43914 | #N/A | #N/A | #N/A | #N/A
0:00 | 0 | 0 | 0 | 0 | 0 | 0 | 2036 | 43915 | #N/A | #N/A | #N/A | #N/A
0:00 | 0 | 0 | 0 | 0 | 0 | 0 | 2037 | 43916 | #N/A | #N/A | #N/A | #N/A
0:00 | 0 | 0 | 0 | 0 | 0 | 0 | 2038 | 43917 | #N/A | #N/A | #N/A | #N/A
0:00 | 0 | 0 | 0 | 0 | 0 | 0 | 2039 | 43918 | #N/A | #N/A | #N/A | #N/A
0:00 | 0 | 0 | 0 | 0 | 0 | 0 | 2040 | 43919 | #N/A | #N/A | #N/A | #N/A
0:00 | 0 | 0 | 0 | 0 | 0 | 0 | 2041 | 43920 | #N/A | #N/A | #N/A | #N/A
0:00 | 0 | 0 | 0 | 0 | 0 | 0 | 2042 | 43921 | #N/A | #N/A | #N/A | #N/A
0:00 | 0 | 0 | 0 | 0 | 0 | 0 | 2043 | 43922 | #N/A | #N/A | #N/A | #N/A
0:00 | 0 | 0 | 0 | 0 | 0 | 0 | 2044 | 43923 | #N/A | #N/A | #N/A | #N/A
0:00 | 0 | 0 | 0 | 0 | 0 | 0 | 2045 | 43924 | #N/A | #N/A | #N/A | #N/A
0:00 | 0 | 0 | 0 | 0 | 0 | 0 | 2046 | 43925 | #N/A | #N/A | #N/A | #N/A
0:00 | 0 | 0 | 0 | 0 | 0 | 0 | 2047 | 43926 | #N/A | #N/A | #N/A | #N/A
0:00 | 0 | 0 | 0 | 0 | 0 | 0 | 2048 | 43927 | #N/A | #N/A | #N/A | #N/A
0:00 | 0 | 0 | 0 | 0 | 0 | 0 | 2049 | 43928 | #N/A | #N/A | #N/A | #N/A
0:00 | 0 | 0 | 0 | 0 | 0 | 0 | 2050 | 43929 | #N/A | #N/A | #N/A | #N/A
0:00 | 0 | 0 | 0 | 0 | 0 | 0 | 2051 | 43930 | #N/A | #N/A | #N/A | #N/A
0:00 | 0 | 0 | 0 | 0 | 0 | 0 | 2052 | 43931 | #N/A | #N/A | #N/A | #N/A
0:00 | 0 | 0 | 0 | 0 | 0 | 0 | 2053 | 43932 | #N/A | #N/A | #N/A | #N/A
0:00 | 0 | 0 | 0 | 0 | 0 | 0 | 2054 | 43933 | #N/A | #N/A | #N/A | #N/A
0:00 | 0 | 0 | 0 | 0 | 0 | 0 | 2055 | 43934 | #N/A | #N/A | #N/A | #N/A
0:00 | 0 | 0 | 0 | 0 | 0 | 0 | 2056 | 43935 | #N/A | #N/A | #N/A | #N/A
0:00 | 0 | 0 | 0 | 0 | 0 | 0 | 2057 | 43936 | #N/A | #N/A | #N/A | #N/A
0:00 | 0 | 0 | 0 | 0 | 0 | 0 | 2058 | 43937 | #N/A | #N/A | #N/A | #N/A
0:00 | 0 | 0 | 0 | 0 | 0 | 0 | 2059 | 43938 | #N/A | #N/A | #N/A | #N/A
0:00 | 0 | 0 | 0 | 0 | 0 | 0 | 2060 | 43939 | #N/A | #N/A | #N/A | #N/A
0:00 | 0 | 0 | 0 | 0 | 0 | 0 | 2061 | 43940 | #N/A | #N/A | #N/A | #N/A
0:00 | 0 | 0 | 0 | 0 | 0 | 0 | 2062 | 43941 | #N/A | #N/A | #N/A | #N/A
0:00 | 0 | 0 | 0 | 0 | 0 | 0 | 2063 | 43942 | #N/A | #N/A | #N/A | #N/A
0:00 | 0 | 0 | 0 | 0 | 0 | 0 | 2064 | 43943 | #N/A | #N/A | #N/A | #N/A
0:00 | 0 | 0 | 0 | 0 | 0 | 0 | 2065 | 43944 | #N/A | #N/A | #N/A | #N/A
0:00 | 0 | 0 | 0 | 0 | 0 | 0 | 2066 | 43945 | #N/A | #N/A | #N/A | #N/A
0:00 | 0 | 0 | 0 | 0 | 0 | 0 | 2067 | 43946 | #N/A | #N/A | #N/A | #N/A
0:00 | 0 | 0 | 0 | 0 | 0 | 0 | 2068 | 43947 | #N/A | #N/A | #N/A | #N/A
0:00 | 0 | 0 | 0 | 0 | 0 | 0 | 2069 | 43948 | #N/A | #N/A | #N/A | #N/A
0:00 | 0 | 0 | 0 | 0 | 0 | 0 | 2070 | 43949 | #N/A | #N/A | #N/A | #N/A
0:00 | 0 | 0 | 0 | 0 | 0 | 0 | 2071 | 43950 | #N/A | #N/A | #N/A | #N/A
0:00 | 0 | 0 | 0 | 0 | 0 | 0 | 2072 | 43951 | #N/A | #N/A | #N/A | #N/A
0:00 | 0 | 0 | 0 | 0 | 0 | 0 | 2073 | 43952 | #N/A | #N/A | #N/A | #N/A
0:00 | 0 | 0 | 0 | 0 | 0 | 0 | 2074 | 43953 | #N/A | #N/A | #N/A | #N/A
0:00 | 0 | 0 | 0 | 0 | 0 | 0 | 2075 | 43954 | #N/A | #N/A | #N/A | #N/A
0:00 | 0 | 0 | 0 | 0 | 0 | 0 | 2076 | 43955 | #N/A | #N/A | #N/A | #N/A
0:00 | 0 | 0 | 0 | 0 | 0 | 0 | 2077 | 43956 | #N/A | #N/A | #N/A | #N/A
0:00 | 0 | 0 | 0 | 0 | 0 | 0 | 2078 | 43957 | #N/A | #N/A | #N/A | #N/A
0:00 | 0 | 0 | 0 | 0 | 0 | 0 | 2079 | 43958 | #N/A | #N/A | #N/A | #N/A
0:00 | 0 | 0 | 0 | 0 | 0 | 0 | 2080 | 43959 | #N/A | #N/A | #N/A | #N/A
0:00 | 0 | 0 | 0 | 0 | 0 | 0 | 2081 | 43960 | #N/A | #N/A | #N/A | #N/A
0:00 | 0 | 0 | 0 | 0 | 0 | 0 | 2082 | 43961 | #N/A | #N/A | #N/A | #N/A
0:00 | 0 | 0 | 0 | 0 | 0 | 0 | 2083 | 43962 | #N/A | #N/A | #N/A | #N/A
0:00 | 0 | 0 | 0 | 0 | 0 | 0 | 2084 | 43963 | #N/A | #N/A | #N/A | #N/A
0:00 | 0 | 0 | 0 | 0 | 0 | 0 | 2085 | 43964 | #N/A | #N/A | #N/A | #N/A
0:00 | 0 | 0 | 0 | 0 | 0 | 0 | 2086 | 43965 | #N/A | #N/A | #N/A | #N/A
0:00 | 0 | 0 | 0 | 0 | 0 | 0 | 2087 | 43966 | #N/A | #N/A | #N/A | #N/A
0:00 | 0 | 0 | 0 | 0 | 0 | 0 | 2088 | 43967 | #N/A | #N/A | #N/A | #N/A
0:00 | 0 | 0 | 0 | 0 | 0 | 0 | 2089 | 43968 | #N/A | #N/A | #N/A | #N/A
0:00 | 0 | 0 | 0 | 0 | 0 | 0 | 2090 | 43969 | #N/A | #N/A | #N/A | #N/A
0:00 | 0 | 0 | 0 | 0 | 0 | 0 | 2091 | 43970 | #N/A | #N/A | #N/A | #N/A
0:00 | 0 | 0 | 0 | 0 | 0 | 0 | 2092 | 43971 | #N/A | #N/A | #N/A | #N/A
0:00 | 0 | 0 | 0 | 0 | 0 | 0 | 2093 | 43972 | #N/A | #N/A | #N/A | #N/A
0:00 | 0 | 0 | 0 | 0 | 0 | 0 | 2094 | 43973 | #N/A | #N/A | #N/A | #N/A
0:00 | 0 | 0 | 0 | 0 | 0 | 0 | 2095 | 43974 | #N/A | #N/A | #N/A | #N/A
0:00 | 0 | 0 | 0 | 0 | 0 | 0 | 2096 | 43975 | #N/A | #N/A | #N/A | #N/A
0:00 | 0 | 0 | 0 | 0 | 0 | 0 | 2097 | 43976 | #N/A | #N/A | #N/A | #N/A
0:00 | 0 | 0 | 0 | 0 | 0 | 0 | 2098 | 43977 | #N/A | #N/A | #N/A | #N/A
0:00 | 0 | 0 | 0 | 0 | 0 | 0 | 2099 | 43978 | #N/A | #N/A | #N/A | #N/A
0:00 | 0 | 0 | 0 | 0 | 0 | 0 | 2100 | 43979 | #N/A | #N/A | #N/A | #N/A
0:00 | 0 | 0 | 0 | 0 | 0 | 0 | 2101 | 43980 | #N/A | #N/A | #N/A | #N/A
0:00 | 0 | 0 | 0 | 0 | 0 | 0 | 2102 | 43981 | #N/A | #N/A | #N/A | #N/A
0:00 | 0 | 0 | 0 | 0 | 0 | 0 | 2103 | 43982 | #N/A | #N/A | #N/A | #N/A
0:00 | 0 | 0 | 0 | 0 | 0 | 0 | 2104 | 43983 | #N/A | #N/A | #N/A | #N/A
0:00 | 0 | 0 | 0 | 0 | 0 | 0 | 2105 | 43984 | #N/A | #N/A | #N/A | #N/A
0:00 | 0 | 0 | 0 | 0 | 0 | 0 | 2106 | 43985 | #N/A | #N/A | #N/A | #N/A
0:00 | 0 | 0 | 0 | 0 | 0 | 0 | 2107 | 43986 | #N/A | #N/A | #N/A | #N/A
0:00 | 0 | 0 | 0 | 0 | 0 | 0 | 2108 | 43987 | #N/A | #N/A | #N/A | #N/A
0:00 | 0 | 0 | 0 | 0 | 0 | 0 | 2109 | 43988 | #N/A | #N/A | #N/A | #N/A
0:00 | 0 | 0 | 0 | 0 | 0 | 0 | 2110 | 43989 | #N/A | #N/A | #N/A | #N/A
0:00 | 0 | 0 | 0 | 0 | 0 | 0 | 2111 | 43990 | #N/A | #N/A | #N/A | #N/A
0:00 | 0 | 0 | 0 | 0 | 0 | 0 | 2112 | 43991 | #N/A | #N/A | #N/A | #N/A
0:00 | 0 | 0 | 0 | 0 | 0 | 0 | 2113 | 43992 | #N/A | #N/A | #N/A | #N/A
0:00 | 0 | 0 | 0 | 0 | 0 | 0 | 2114 | 43993 | #N/A | #N/A | #N/A | #N/A
0:00 | 0 | 0 | 0 | 0 | 0 | 0 | 2115 | 43994 | #N/A | #N/A | #N/A | #N/A
0:00 | 0 | 0 | 0 | 0 | 0 | 0 | 2116 | 43995 | #N/A | #N/A | #N/A | #N/A
0:00 | 0 | 0 | 0 | 0 | 0 | 0 | 2117 | 43996 | #N/A | #N/A | #N/A | #N/A
0:00 | 0 | 0 | 0 | 0 | 0 | 0 | 2118 | 43997 | #N/A | #N/A | #N/A | #N/A
0:00 | 0 | 0 | 0 | 0 | 0 | 0 | 2119 | 43998 | #N/A | #N/A | #N/A | #N/A
0:00 | 0 | 0 | 0 | 0 | 0 | 0 | 2120 | 43999 | #N/A | #N/A | #N/A | #N/A
0:00 | 0 | 0 | 0 | 0 | 0 | 0 | 2121 | 44000 | #N/A | #N/A | #N/A | #N/A
0:00 | 0 | 0 | 0 | 0 | 0 | 0 | 2122 | 44001 | #N/A | #N/A | #N/A | #N/A
0:00 | 0 | 0 | 0 | 0 | 0 | 0 | 2123 | 44002 | #N/A | #N/A | #N/A | #N/A
0:00 | 0 | 0 | 0 | 0 | 0 | 0 | 2124 | 44003 | #N/A | #N/A | #N/A | #N/A
0:00 | 0 | 0 | 0 | 0 | 0 | 0 | 2125 | 44004 | #N/A | #N/A | #N/A | #N/A
0:00 | 0 | 0 | 0 | 0 | 0 | 0 | 2126 | 44005 | #N/A | #N/A | #N/A | #N/A
0:00 | 0 | 0 | 0 | 0 | 0 | 0 | 2127 | 44006 | #N/A | #N/A | #N/A | #N/A
0:00 | 0 | 0 | 0 | 0 | 0 | 0 | 2128 | 44007 | #N/A | #N/A | #N/A | #N/A
0:00 | 0 | 0 | 0 | 0 | 0 | 0 | 2129 | 44008 | #N/A | #N/A | #N/A | #N/A
0:00 | 0 | 0 | 0 | 0 | 0 | 0 | 2130 | 44009 | #N/A | #N/A | #N/A | #N/A
0:00 | 0 | 0 | 0 | 0 | 0 | 0 | 2131 | 44010 | #N/A | #N/A | #N/A | #N/A
0:00 | 0 | 0 | 0 | 0 | 0 | 0 | 2132 | 44011 | #N/A | #N/A | #N/A | #N/A
0:00 | 0 | 0 | 0 | 0 | 0 | 0 | 2133 | 44012 | #N/A | #N/A | #N/A | #N/A
0:00 | 0 | 0 | 0 | 0 | 0 | 0 | 2134 | 44013 | #N/A | #N/A | #N/A | #N/A
0:00 | 0 | 0 | 0 | 0 | 0 | 0 | 2135 | 44014 | #N/A | #N/A | #N/A | #N/A
0:00 | 0 | 0 | 0 | 0 | 0 | 0 | 2136 | 44015 | #N/A | #N/A | #N/A | #N/A
0:00 | 0 | 0 | 0 | 0 | 0 | 0 | 2137 | 44016 | #N/A | #N/A | #N/A | #N/A
0:00 | 0 | 0 | 0 | 0 | 0 | 0 | 2138 | 44017 | #N/A | #N/A | #N/A | #N/A
0:00 | 0 | 0 | 0 | 0 | 0 | 0 | 2139 | 44018 | #N/A | #N/A | #N/A | #N/A
0:00 | 0 | 0 | 0 | 0 | 0 | 0 | 2140 | 44019 | #N/A | #N/A | #N/A | #N/A
0:00 | 0 | 0 | 0 | 0 | 0 | 0 | 2141 | 44020 | #N/A | #N/A | #N/A | #N/A
0:00 | 0 | 0 | 0 | 0 | 0 | 0 | 2142 | 44021 | #N/A | #N/A | #N/A | #N/A
0:00 | 0 | 0 | 0 | 0 | 0 | 0 | 2143 | 44022 | #N/A | #N/A | #N/A | #N/A
0:00 | 0 | 0 | 0 | 0 | 0 | 0 | 2144 | 44023 | #N/A | #N/A | #N/A | #N/A
0:00 | 0 | 0 | 0 | 0 | 0 | 0 | 2145 | 44024 | #N/A | #N/A | #N/A | #N/A
0:00 | 0 | 0 | 0 | 0 | 0 | 0 | 2146 | 44025 | #N/A | #N/A | #N/A | #N/A
0:00 | 0 | 0 | 0 | 0 | 0 | 0 | 2147 | 44026 | #N/A | #N/A | #N/A | #N/A
0:00 | 0 | 0 | 0 | 0 | 0 | 0 | 2148 | 44027 | #N/A | #N/A | #N/A | #N/A
0:00 | 0 | 0 | 0 | 0 | 0 | 0 | 2149 | 44028 | #N/A | #N/A | #N/A | #N/A
0:00 | 0 | 0 | 0 | 0 | 0 | 0 | 2150 | 44029 | #N/A | #N/A | #N/A | #N/A
0:00 | 0 | 0 | 0 | 0 | 0 | 0 | 2151 | 44030 | #N/A | #N/A | #N/A | #N/A
0:00 | 0 | 0 | 0 | 0 | 0 | 0 | 2152 | 44031 | #N/A | #N/A | #N/A | #N/A
0:00 | 0 | 0 | 0 | 0 | 0 | 0 | 2153 | 44032 | #N/A | #N/A | #N/A | #N/A
0:00 | 0 | 0 | 0 | 0 | 0 | 0 | 2154 | 44033 | #N/A | #N/A | #N/A | #N/A
0:00 | 0 | 0 | 0 | 0 | 0 | 0 | 2155 | 44034 | #N/A | #N/A | #N/A | #N/A
0:00 | 0 | 0 | 0 | 0 | 0 | 0 | 2156 | 44035 | #N/A | #N/A | #N/A | #N/A
0:00 | 0 | 0 | 0 | 0 | 0 | 0 | 2157 | 44036 | #N/A | #N/A | #N/A | #N/A
0:00 | 0 | 0 | 0 | 0 | 0 | 0 | 2158 | 44037 | #N/A | #N/A | #N/A | #N/A
0:00 | 0 | 0 | 0 | 0 | 0 | 0 | 2159 | 44038 | #N/A | #N/A | #N/A | #N/A
0:00 | 0 | 0 | 0 | 0 | 0 | 0 | 2160 | 44039 | #N/A | #N/A | #N/A | #N/A
0:00 | 0 | 0 | 0 | 0 | 0 | 0 | 2161 | 44040 | #N/A | #N/A | #N/A | #N/A
0:00 | 0 | 0 | 0 | 0 | 0 | 0 | 2162 | 44041 | #N/A | #N/A | #N/A | #N/A
0:00 | 0 | 0 | 0 | 0 | 0 | 0 | 2163 | 44042 | #N/A | #N/A | #N/A | #N/A
0:00 | 0 | 0 | 0 | 0 | 0 | 0 | 2164 | 44043 | #N/A | #N/A | #N/A | #N/A
0:00 | 0 | 0 | 0 | 0 | 0 | 0 | 2165 | 44044 | #N/A | #N/A | #N/A | #N/A
0:00 | 0 | 0 | 0 | 0 | 0 | 0 | 2166 | 44045 | #N/A | #N/A | #N/A | #N/A
0:00 | 0 | 0 | 0 | 0 | 0 | 0 | 2167 | 44046 | #N/A | #N/A | #N/A | #N/A
0:00 | 0 | 0 | 0 | 0 | 0 | 0 | 2168 | 44047 | #N/A | #N/A | #N/A | #N/A
0:00 | 0 | 0 | 0 | 0 | 0 | 0 | 2169 | 44048 | #N/A | #N/A | #N/A | #N/A
0:00 | 0 | 0 | 0 | 0 | 0 | 0 | 2170 | 44049 | #N/A | #N/A | #N/A | #N/A
0:00 | 0 | 0 | 0 | 0 | 0 | 0 | 2171 | 44050 | #N/A | #N/A | #N/A | #N/A
0:00 | 0 | 0 | 0 | 0 | 0 | 0 | 2172 | 44051 | #N/A | #N/A | #N/A | #N/A
0:00 | 0 | 0 | 0 | 0 | 0 | 0 | 2173 | 44052 | #N/A | #N/A | #N/A | #N/A
0:00 | 0 | 0 | 0 | 0 | 0 | 0 | 2174 | 44053 | #N/A | #N/A | #N/A | #N/A
0:00 | 0 | 0 | 0 | 0 | 0 | 0 | 2175 | 44054 | #N/A | #N/A | #N/A | #N/A
0:00 | 0 | 0 | 0 | 0 | 0 | 0 | 2176 | 44055 | #N/A | #N/A | #N/A | #N/A
0:00 | 0 | 0 | 0 | 0 | 0 | 0 | 2177 | 44056 | #N/A | #N/A | #N/A | #N/A
0:00 | 0 | 0 | 0 | 0 | 0 | 0 | 2178 | 44057 | #N/A | #N/A | #N/A | #N/A
0:00 | 0 | 0 | 0 | 0 | 0 | 0 | 2179 | 44058 | #N/A | #N/A | #N/A | #N/A
0:00 | 0 | 0 | 0 | 0 | 0 | 0 | 2180 | 44059 | #N/A | #N/A | #N/A | #N/A
0:00 | 0 | 0 | 0 | 0 | 0 | 0 | 2181 | 44060 | #N/A | #N/A | #N/A | #N/A
0:00 | 0 | 0 | 0 | 0 | 0 | 0 | 2182 | 44061 | #N/A | #N/A | #N/A | #N/A
0:00 | 0 | 0 | 0 | 0 | 0 | 0 | 2183 | 44062 | #N/A | #N/A | #N/A | #N/A
0:00 | 0 | 0 | 0 | 0 | 0 | 0 | 2184 | 44063 | #N/A | #N/A | #N/A | #N/A
0:00 | 0 | 0 | 0 | 0 | 0 | 0 | 2185 | 44064 | #N/A | #N/A | #N/A | #N/A
0:00 | 0 | 0 | 0 | 0 | 0 | 0 | 2186 | 44065 | #N/A | #N/A | #N/A | #N/A
0:00 | 0 | 0 | 0 | 0 | 0 | 0 | 2187 | 44066 | #N/A | #N/A | #N/A | #N/A
0:00 | 0 | 0 | 0 | 0 | 0 | 0 | 2188 | 44067 | #N/A | #N/A | #N/A | #N/A
0:00 | 0 | 0 | 0 | 0 | 0 | 0 | 2189 | 44068 | #N/A | #N/A | #N/A | #N/A
0:00 | 0 | 0 | 0 | 0 | 0 | 0 | 2190 | 44069 | #N/A | #N/A | #N/A | #N/A
0:00 | 0 | 0 | 0 | 0 | 0 | 0 | 2191 | 44070 | #N/A | #N/A | #N/A | #N/A
0:00 | 0 | 0 | 0 | 0 | 0 | 0 | 2192 | 44071 | #N/A | #N/A | #N/A | #N/A
0:00 | 0 | 0 | 0 | 0 | 0 | 0 | 2193 | 44072 | #N/A | #N/A | #N/A | #N/A
0:00 | 0 | 0 | 0 | 0 | 0 | 0 | 2194 | 44073 | #N/A | #N/A | #N/A | #N/A
0:00 | 0 | 0 | 0 | 0 | 0 | 0 | 2195 | 44074 | #N/A | #N/A | #N/A | #N/A
0:00 | 0 | 0 | 0 | 0 | 0 | 0 | 2196 | 44075 | #N/A | #N/A | #N/A | #N/A
0:00 | 0 | 0 | 0 | 0 | 0 | 0 | 2197 | 44076 | #N/A | #N/A | #N/A | #N/A
0:00 | 0 | 0 | 0 | 0 | 0 | 0 | 2198 | 44077 | #N/A | #N/A | #N/A | #N/A
0:00 | 0 | 0 | 0 | 0 | 0 | 0 | 2199 | 44078 | #N/A | #N/A | #N/A | #N/A
0:00 | 0 | 0 | 0 | 0 | 0 | 0 | 2200 | 44079 | #N/A | #N/A | #N/A | #N/A
0:00 | 0 | 0 | 0 | 0 | 0 | 0 | 2201 | 44080 | #N/A | #N/A | #N/A | #N/A
0:00 | 0 | 0 | 0 | 0 | 0 | 0 | 2202 | 44081 | #N/A | #N/A | #N/A | #N/A
0:00 | 0 | 0 | 0 | 0 | 0 | 0 | 2203 | 44082 | #N/A | #N/A | #N/A | #N/A
0:00 | 0 | 0 | 0 | 0 | 0 | 0 | 2204 | 44083 | #N/A | #N/A | #N/A | #N/A
0:00 | 0 | 0 | 0 | 0 | 0 | 0 | 2205 | 44084 | #N/A | #N/A | #N/A | #N/A
0:00 | 0 | 0 | 0 | 0 | 0 | 0 | 2206 | 44085 | #N/A | #N/A | #N/A | #N/A
0:00 | 0 | 0 | 0 | 0 | 0 | 0 | 2207 | 44086 | #N/A | #N/A | #N/A | #N/A
0:00 | 0 | 0 | 0 | 0 | 0 | 0 | 2208 | 44087 | #N/A | #N/A | #N/A | #N/A
0:00 | 0 | 0 | 0 | 0 | 0 | 0 | 2209 | 44088 | #N/A | #N/A | #N/A | #N/A
0:00 | 0 | 0 | 0 | 0 | 0 | 0 | 2210 | 44089 | #N/A | #N/A | #N/A | #N/A
0:00 | 0 | 0 | 0 | 0 | 0 | 0 | 2211 | 44090 | #N/A | #N/A | #N/A | #N/A
0:00 | 0 | 0 | 0 | 0 | 0 | 0 | 2212 | 44091 | #N/A | #N/A | #N/A | #N/A
0:00 | 0 | 0 | 0 | 0 | 0 | 0 | 2213 | 44092 | #N/A | #N/A | #N/A | #N/A
0:00 | 0 | 0 | 0 | 0 | 0 | 0 | 2214 | 44093 | #N/A | #N/A | #N/A | #N/A
0:00 | 0 | 0 | 0 | 0 | 0 | 0 | 2215 | 44094 | #N/A | #N/A | #N/A | #N/A
0:00 | 0 | 0 | 0 | 0 | 0 | 0 | 2216 | 44095 | #N/A | #N/A | #N/A | #N/A
0:00 | 0 | 0 | 0 | 0 | 0 | 0 | 2217 | 44096 | #N/A | #N/A | #N/A | #N/A
0:00 | 0 | 0 | 0 | 0 | 0 | 0 | 2218 | 44097 | #N/A | #N/A | #N/A | #N/A
0:00 | 0 | 0 | 0 | 0 | 0 | 0 | 2219 | 44098 | #N/A | #N/A | #N/A | #N/A
0:00 | 0 | 0 | 0 | 0 | 0 | 0 | 2220 | 44099 | #N/A | #N/A | #N/A | #N/A
0:00 | 0 | 0 | 0 | 0 | 0 | 0 | 2221 | 44100 | #N/A | #N/A | #N/A | #N/A
0:00 | 0 | 0 | 0 | 0 | 0 | 0 | 2222 | 44101 | #N/A | #N/A | #N/A | #N/A
0:00 | 0 | 0 | 0 | 0 | 0 | 0 | 2223 | 44102 | #N/A | #N/A | #N/A | #N/A
0:00 | 0 | 0 | 0 | 0 | 0 | 0 | 2224 | 44103 | #N/A | #N/A | #N/A | #N/A
0:00 | 0 | 0 | 0 | 0 | 0 | 0 | 2225 | 44104 | #N/A | #N/A | #N/A | #N/A
0:00 | 0 | 0 | 0 | 0 | 0 | 0 | 2226 | 44105 | #N/A | #N/A | #N/A | #N/A
0:00 | 0 | 0 | 0 | 0 | 0 | 0 | 2227 | 44106 | #N/A | #N/A | #N/A | #N/A
0:00 | 0 | 0 | 0 | 0 | 0 | 0 | 2228 | 44107 | #N/A | #N/A | #N/A | #N/A
0:00 | 0 | 0 | 0 | 0 | 0 | 0 | 2229 | 44108 | #N/A | #N/A | #N/A | #N/A
0:00 | 0 | 0 | 0 | 0 | 0 | 0 | 2230 | 44109 | #N/A | #N/A | #N/A | #N/A
0:00 | 0 | 0 | 0 | 0 | 0 | 0 | 2231 | 44110 | #N/A | #N/A | #N/A | #N/A
0:00 | 0 | 0 | 0 | 0 | 0 | 0 | 2232 | 44111 | #N/A | #N/A | #N/A | #N/A
0:00 | 0 | 0 | 0 | 0 | 0 | 0 | 2233 | 44112 | #N/A | #N/A | #N/A | #N/A
0:00 | 0 | 0 | 0 | 0 | 0 | 0 | 2234 | 44113 | #N/A | #N/A | #N/A | #N/A
0:00 | 0 | 0 | 0 | 0 | 0 | 0 | 2235 | 44114 | #N/A | #N/A | #N/A | #N/A
0:00 | 0 | 0 | 0 | 0 | 0 | 0 | 2236 | 44115 | #N/A | #N/A | #N/A | #N/A
0:00 | 0 | 0 | 0 | 0 | 0 | 0 | 2237 | 44116 | #N/A | #N/A | #N/A | #N/A
0:00 | 0 | 0 | 0 | 0 | 0 | 0 | 2238 | 44117 | #N/A | #N/A | #N/A | #N/A
0:00 | 0 | 0 | 0 | 0 | 0 | 0 | 2239 | 44118 | #N/A | #N/A | #N/A | #N/A
0:00 | 0 | 0 | 0 | 0 | 0 | 0 | 2240 | 44119 | #N/A | #N/A | #N/A | #N/A
0:00 | 0 | 0 | 0 | 0 | 0 | 0 | 2241 | 44120 | #N/A | #N/A | #N/A | #N/A
0:00 | 0 | 0 | 0 | 0 | 0 | 0 | 2242 | 44121 | #N/A | #N/A | #N/A | #N/A
0:00 | 0 | 0 | 0 | 0 | 0 | 0 | 2243 | 44122 | #N/A | #N/A | #N/A | #N/A
0:00 | 0 | 0 | 0 | 0 | 0 | 0 | 2244 | 44123 | #N/A | #N/A | #N/A | #N/A
0:00 | 0 | 0 | 0 | 0 | 0 | 0 | 2245 | 44124 | #N/A | #N/A | #N/A | #N/A
0:00 | 0 | 0 | 0 | 0 | 0 | 0 | 2246 | 44125 | #N/A | #N/A | #N/A | #N/A
0:00 | 0 | 0 | 0 | 0 | 0 | 0 | 2247 | 44126 | #N/A | #N/A | #N/A | #N/A
0:00 | 0 | 0 | 0 | 0 | 0 | 0 | 2248 | 44127 | #N/A | #N/A | #N/A | #N/A
0:00 | 0 | 0 | 0 | 0 | 0 | 0 | 2249 | 44128 | #N/A | #N/A | #N/A | #N/A
0:00 | 0 | 0 | 0 | 0 | 0 | 0 | 2250 | 44129 | #N/A | #N/A | #N/A | #N/A
0:00 | 0 | 0 | 0 | 0 | 0 | 0 | 2251 | 44130 | #N/A | #N/A | #N/A | #N/A
0:00 | 0 | 0 | 0 | 0 | 0 | 0 | 2252 | 44131 | #N/A | #N/A | #N/A | #N/A
0:00 | 0 | 0 | 0 | 0 | 0 | 0 | 2253 | 44132 | #N/A | #N/A | #N/A | #N/A
0:00 | 0 | 0 | 0 | 0 | 0 | 0 | 2254 | 44133 | #N/A | #N/A | #N/A | #N/A
0:00 | 0 | 0 | 0 | 0 | 0 | 0 | 2255 | 44134 | #N/A | #N/A | #N/A | #N/A
0:00 | 0 | 0 | 0 | 0 | 0 | 0 | 2256 | 44135 | #N/A | #N/A | #N/A | #N/A
0:00 | 0 | 0 | 0 | 0 | 0 | 0 | 2257 | 44136 | #N/A | #N/A | #N/A | #N/A
0:00 | 0 | 0 | 0 | 0 | 0 | 0 | 2258 | 44137 | #N/A | #N/A | #N/A | #N/A
0:00 | 0 | 0 | 0 | 0 | 0 | 0 | 2259 | 44138 | #N/A | #N/A | #N/A | #N/A
0:00 | 0 | 0 | 0 | 0 | 0 | 0 | 2260 | 44139 | #N/A | #N/A | #N/A | #N/A
0:00 | 0 | 0 | 0 | 0 | 0 | 0 | 2261 | 44140 | #N/A | #N/A | #N/A | #N/A
0:00 | 0 | 0 | 0 | 0 | 0 | 0 | 2262 | 44141 | #N/A | #N/A | #N/A | #N/A
0:00 | 0 | 0 | 0 | 0 | 0 | 0 | 2263 | 44142 | #N/A | #N/A | #N/A | #N/A
0:00 | 0 | 0 | 0 | 0 | 0 | 0 | 2264 | 44143 | #N/A | #N/A | #N/A | #N/A
0:00 | 0 | 0 | 0 | 0 | 0 | 0 | 2265 | 44144 | #N/A | #N/A | #N/A | #N/A
0:00 | 0 | 0 | 0 | 0 | 0 | 0 | 2266 | 44145 | #N/A | #N/A | #N/A | #N/A
0:00 | 0 | 0 | 0 | 0 | 0 | 0 | 2267 | 44146 | #N/A | #N/A | #N/A | #N/A
0:00 | 0 | 0 | 0 | 0 | 0 | 0 | 2268 | 44147 | #N/A | #N/A | #N/A | #N/A
0:00 | 0 | 0 | 0 | 0 | 0 | 0 | 2269 | 44148 | #N/A | #N/A | #N/A | #N/A
0:00 | 0 | 0 | 0 | 0 | 0 | 0 | 2270 | 44149 | #N/A | #N/A | #N/A | #N/A
0:00 | 0 | 0 | 0 | 0 | 0 | 0 | 2271 | 44150 | #N/A | #N/A | #N/A | #N/A
0:00 | 0 | 0 | 0 | 0 | 0 | 0 | 2272 | 44151 | #N/A | #N/A | #N/A | #N/A
0:00 | 0 | 0 | 0 | 0 | 0 | 0 | 2273 | 44152 | #N/A | #N/A | #N/A | #N/A
0:00 | 0 | 0 | 0 | 0 | 0 | 0 | 2274 | 44153 | #N/A | #N/A | #N/A | #N/A
0:00 | 0 | 0 | 0 | 0 | 0 | 0 | 2275 | 44154 | #N/A | #N/A | #N/A | #N/A
0:00 | 0 | 0 | 0 | 0 | 0 | 0 | 2276 | 44155 | #N/A | #N/A | #N/A | #N/A
0:00 | 0 | 0 | 0 | 0 | 0 | 0 | 2277 | 44156 | #N/A | #N/A | #N/A | #N/A
0:00 | 0 | 0 | 0 | 0 | 0 | 0 | 2278 | 44157 | #N/A | #N/A | #N/A | #N/A
0:00 | 0 | 0 | 0 | 0 | 0 | 0 | 2279 | 44158 | #N/A | #N/A | #N/A | #N/A
0:00 | 0 | 0 | 0 | 0 | 0 | 0 | 2280 | 44159 | #N/A | #N/A | #N/A | #N/A
0:00 | 0 | 0 | 0 | 0 | 0 | 0 | 2281 | 44160 | #N/A | #N/A | #N/A | #N/A
0:00 | 0 | 0 | 0 | 0 | 0 | 0 | 2282 | 44161 | #N/A | #N/A | #N/A | #N/A
0:00 | 0 | 0 | 0 | 0 | 0 | 0 | 2283 | 44162 | #N/A | #N/A | #N/A | #N/A
0:00 | 0 | 0 | 0 | 0 | 0 | 0 | 2284 | 44163 | #N/A | #N/A | #N/A | #N/A
0:00 | 0 | 0 | 0 | 0 | 0 | 0 | 2285 | 44164 | #N/A | #N/A | #N/A | #N/A
0:00 | 0 | 0 | 0 | 0 | 0 | 0 | 2286 | 44165 | #N/A | #N/A | #N/A | #N/A
0:00 | 0 | 0 | 0 | 0 | 0 | 0 | 2287 | 44166 | #N/A | #N/A | #N/A | #N/A
0:00 | 0 | 0 | 0 | 0 | 0 | 0 | 2288 | 44167 | #N/A | #N/A | #N/A | #N/A
0:00 | 0 | 0 | 0 | 0 | 0 | 0 | 2289 | 44168 | #N/A | #N/A | #N/A | #N/A
0:00 | 0 | 0 | 0 | 0 | 0 | 0 | 2290 | 44169 | #N/A | #N/A | #N/A | #N/A
0:00 | 0 | 0 | 0 | 0 | 0 | 0 | 2291 | 44170 | #N/A | #N/A | #N/A | #N/A
0:00 | 0 | 0 | 0 | 0 | 0 | 0 | 2292 | 44171 | #N/A | #N/A | #N/A | #N/A
0:00 | 0 | 0 | 0 | 0 | 0 | 0 | 2293 | 44172 | #N/A | #N/A | #N/A | #N/A
0:00 | 0 | 0 | 0 | 0 | 0 | 0 | 2294 | 44173 | #N/A | #N/A | #N/A | #N/A
0:00 | 0 | 0 | 0 | 0 | 0 | 0 | 2295 | 44174 | #N/A | #N/A | #N/A | #N/A
0:00 | 0 | 0 | 0 | 0 | 0 | 0 | 2296 | 44175 | #N/A | #N/A | #N/A | #N/A
0:00 | 0 | 0 | 0 | 0 | 0 | 0 | 2297 | 44176 | #N/A | #N/A | #N/A | #N/A
0:00 | 0 | 0 | 0 | 0 | 0 | 0 | 2298 | 44177 | #N/A | #N/A | #N/A | #N/A
0:00 | 0 | 0 | 0 | 0 | 0 | 0 | 2299 | 44178 | #N/A | #N/A | #N/A | #N/A
0:00 | 0 | 0 | 0 | 0 | 0 | 0 | 2300 | 44179 | #N/A | #N/A | #N/A | #N/A
0:00 | 0 | 0 | 0 | 0 | 0 | 0 | 2301 | 44180 | #N/A | #N/A | #N/A | #N/A
0:00 | 0 | 0 | 0 | 0 | 0 | 0 | 2302 | 44181 | #N/A | #N/A | #N/A | #N/A
0:00 | 0 | 0 | 0 | 0 | 0 | 0 | 2303 | 44182 | #N/A | #N/A | #N/A | #N/A
0:00 | 0 | 0 | 0 | 0 | 0 | 0 | 2304 | 44183 | #N/A | #N/A | #N/A | #N/A
0:00 | 0 | 0 | 0 | 0 | 0 | 0 | 2305 | 44184 | #N/A | #N/A | #N/A | #N/A
0:00 | 0 | 0 | 0 | 0 | 0 | 0 | 2306 | 44185 | #N/A | #N/A | #N/A | #N/A
0:00 | 0 | 0 | 0 | 0 | 0 | 0 | 2307 | 44186 | #N/A | #N/A | #N/A | #N/A
0:00 | 0 | 0 | 0 | 0 | 0 | 0 | 2308 | 44187 | #N/A | #N/A | #N/A | #N/A
0:00 | 0 | 0 | 0 | 0 | 0 | 0 | 2309 | 44188 | #N/A | #N/A | #N/A | #N/A
0:00 | 0 | 0 | 0 | 0 | 0 | 0 | 2310 | 44189 | #N/A | #N/A | #N/A | #N/A
0:00 | 0 | 0 | 0 | 0 | 0 | 0 | 2311 | 44190 | #N/A | #N/A | #N/A | #N/A
0:00 | 0 | 0 | 0 | 0 | 0 | 0 | 2312 | 44191 | #N/A | #N/A | #N/A | #N/A
0:00 | 0 | 0 | 0 | 0 | 0 | 0 | 2313 | 44192 | #N/A | #N/A | #N/A | #N/A
0:00 | 0 | 0 | 0 | 0 | 0 | 0 | 2314 | 44193 | #N/A | #N/A | #N/A | #N/A
0:00 | 0 | 0 | 0 | 0 | 0 | 0 | 2315 | 44194 | #N/A | #N/A | #N/A | #N/A
0:00 | 0 | 0 | 0 | 0 | 0 | 0 | 2316 | 44195 | #N/A | #N/A | #N/A | #N/A
0:00 | 0 | 0 | 0 | 0 | 0 | 0 | 2317 | 44196 | #N/A | #N/A | #N/A | #N/A
0:00 | 0 | 0 | 0 | 0 | 0 | 0 | 2318 | 44197 | #N/A | #N/A | #N/A | #N/A
0:00 | 0 | 0 | 0 | 0 | 0 | 0 | 2319 | 44198 | #N/A | #N/A | #N/A | #N/A
0:00 | 0 | 0 | 0 | 0 | 0 | 0 | 2320 | 44199 | #N/A | #N/A | #N/A | #N/A
0:00 | 0 | 0 | 0 | 0 | 0 | 0 | 2321 | 44200 | #N/A | #N/A | #N/A | #N/A
0:00 | 0 | 0 | 0 | 0 | 0 | 0 | 2322 | 44201 | #N/A | #N/A | #N/A | #N/A
0:00 | 0 | 0 | 0 | 0 | 0 | 0 | 2323 | 44202 | #N/A | #N/A | #N/A | #N/A
0:00 | 0 | 0 | 0 | 0 | 0 | 0 | 2324 | 44203 | #N/A | #N/A | #N/A | #N/A
0:00 | 0 | 0 | 0 | 0 | 0 | 0 | 2325 | 44204 | #N/A | #N/A | #N/A | #N/A
0:00 | 0 | 0 | 0 | 0 | 0 | 0 | 2326 | 44205 | #N/A | #N/A | #N/A | #N/A
0:00 | 0 | 0 | 0 | 0 | 0 | 0 | 2327 | 44206 | #N/A | #N/A | #N/A | #N/A
0:00 | 0 | 0 | 0 | 0 | 0 | 0 | 2328 | 44207 | #N/A | #N/A | #N/A | #N/A
0:00 | 0 | 0 | 0 | 0 | 0 | 0 | 2329 | 44208 | #N/A | #N/A | #N/A | #N/A
0:00 | 0 | 0 | 0 | 0 | 0 | 0 | 2330 | 44209 | #N/A | #N/A | #N/A | #N/A
0:00 | 0 | 0 | 0 | 0 | 0 | 0 | 2331 | 44210 | #N/A | #N/A | #N/A | #N/A
0:00 | 0 | 0 | 0 | 0 | 0 | 0 | 2332 | 44211 | #N/A | #N/A | #N/A | #N/A
0:00 | 0 | 0 | 0 | 0 | 0 | 0 | 2333 | 44212 | #N/A | #N/A | #N/A | #N/A
0:00 | 0 | 0 | 0 | 0 | 0 | 0 | 2334 | 44213 | #N/A | #N/A | #N/A | #N/A
0:00 | 0 | 0 | 0 | 0 | 0 | 0 | 2335 | 44214 | #N/A | #N/A | #N/A | #N/A
0:00 | 0 | 0 | 0 | 0 | 0 | 0 | 2336 | 44215 | #N/A | #N/A | #N/A | #N/A
0:00 | 0 | 0 | 0 | 0 | 0 | 0 | 2337 | 44216 | #N/A | #N/A | #N/A | #N/A
0:00 | 0 | 0 | 0 | 0 | 0 | 0 | 2338 | 44217 | #N/A | #N/A | #N/A | #N/A
0:00 | 0 | 0 | 0 | 0 | 0 | 0 | 2339 | 44218 | #N/A | #N/A | #N/A | #N/A
0:00 | 0 | 0 | 0 | 0 | 0 | 0 | 2340 | 44219 | #N/A | #N/A | #N/A | #N/A
0:00 | 0 | 0 | 0 | 0 | 0 | 0 | 2341 | 44220 | #N/A | #N/A | #N/A | #N/A
0:00 | 0 | 0 | 0 | 0 | 0 | 0 | 2342 | 44221 | #N/A | #N/A | #N/A | #N/A
0:00 | 0 | 0 | 0 | 0 | 0 | 0 | 2343 | 44222 | #N/A | #N/A | #N/A | #N/A
0:00 | 0 | 0 | 0 | 0 | 0 | 0 | 2344 | 44223 | #N/A | #N/A | #N/A | #N/A
0:00 | 0 | 0 | 0 | 0 | 0 | 0 | 2345 | 44224 | #N/A | #N/A | #N/A | #N/A
0:00 | 0 | 0 | 0 | 0 | 0 | 0 | 2346 | 44225 | #N/A | #N/A | #N/A | #N/A
0:00 | 0 | 0 | 0 | 0 | 0 | 0 | 2347 | 44226 | #N/A | #N/A | #N/A | #N/A
0:00 | 0 | 0 | 0 | 0 | 0 | 0 | 2348 | 44227 | #N/A | #N/A | #N/A | #N/A
0:00 | 0 | 0 | 0 | 0 | 0 | 0 | 2349 | 44228 | #N/A | #N/A | #N/A | #N/A
0:00 | 0 | 0 | 0 | 0 | 0 | 0 | 2350 | 44229 | #N/A | #N/A | #N/A | #N/A
0:00 | 0 | 0 | 0 | 0 | 0 | 0 | 2351 | 44230 | #N/A | #N/A | #N/A | #N/A
0:00 | 0 | 0 | 0 | 0 | 0 | 0 | 2352 | 44231 | #N/A | #N/A | #N/A | #N/A
0:00 | 0 | 0 | 0 | 0 | 0 | 0 | 2353 | 44232 | #N/A | #N/A | #N/A | #N/A
0:00 | 0 | 0 | 0 | 0 | 0 | 0 | 2354 | 44233 | #N/A | #N/A | #N/A | #N/A
0:00 | 0 | 0 | 0 | 0 | 0 | 0 | 2355 | 44234 | #N/A | #N/A | #N/A | #N/A
0:00 | 0 | 0 | 0 | 0 | 0 | 0 | 2356 | 44235 | #N/A | #N/A | #N/A | #N/A
0:00 | 0 | 0 | 0 | 0 | 0 | 0 | 2357 | 44236 | #N/A | #N/A | #N/A | #N/A
0:00 | 0 | 0 | 0 | 0 | 0 | 0 | 2358 | 44237 | #N/A | #N/A | #N/A | #N/A
0:00 | 0 | 0 | 0 | 0 | 0 | 0 | 2359 | 44238 | #N/A | #N/A | #N/A | #N/A
0:00 | 0 | 0 | 0 | 0 | 0 | 0 | 2360 | 44239 | #N/A | #N/A | #N/A | #N/A
0:00 | 0 | 0 | 0 | 0 | 0 | 0 | 2361 | 44240 | #N/A | #N/A | #N/A | #N/A
0:00 | 0 | 0 | 0 | 0 | 0 | 0 | 2362 | 44241 | #N/A | #N/A | #N/A | #N/A
0:00 | 0 | 0 | 0 | 0 | 0 | 0 | 2363 | 44242 | #N/A | #N/A | #N/A | #N/A
0:00 | 0 | 0 | 0 | 0 | 0 | 0 | 2364 | 44243 | #N/A | #N/A | #N/A | #N/A
0:00 | 0 | 0 | 0 | 0 | 0 | 0 | 2365 | 44244 | #N/A | #N/A | #N/A | #N/A
0:00 | 0 | 0 | 0 | 0 | 0 | 0 | 2366 | 44245 | #N/A | #N/A | #N/A | #N/A
0:00 | 0 | 0 | 0 | 0 | 0 | 0 | 2367 | 44246 | #N/A | #N/A | #N/A | #N/A
0:00 | 0 | 0 | 0 | 0 | 0 | 0 | 2368 | 44247 | #N/A | #N/A | #N/A | #N/A
0:00 | 0 | 0 | 0 | 0 | 0 | 0 | 2369 | 44248 | #N/A | #N/A | #N/A | #N/A
0:00 | 0 | 0 | 0 | 0 | 0 | 0 | 2370 | 44249 | #N/A | #N/A | #N/A | #N/A
0:00 | 0 | 0 | 0 | 0 | 0 | 0 | 2371 | 44250 | #N/A | #N/A | #N/A | #N/A
0:00 | 0 | 0 | 0 | 0 | 0 | 0 | 2372 | 44251 | #N/A | #N/A | #N/A | #N/A
0:00 | 0 | 0 | 0 | 0 | 0 | 0 | 2373 | 44252 | #N/A | #N/A | #N/A | #N/A
0:00 | 0 | 0 | 0 | 0 | 0 | 0 | 2374 | 44253 | #N/A | #N/A | #N/A | #N/A
0:00 | 0 | 0 | 0 | 0 | 0 | 0 | 2375 | 44254 | #N/A | #N/A | #N/A | #N/A
0:00 | 0 | 0 | 0 | 0 | 0 | 0 | 2376 | 44255 | #N/A | #N/A | #N/A | #N/A
0:00 | 0 | 0 | 0 | 0 | 0 | 0 | 2377 | 44256 | #N/A | #N/A | #N/A | #N/A
0:00 | 0 | 0 | 0 | 0 | 0 | 0 | 2378 | 44257 | #N/A | #N/A | #N/A | #N/A
0:00 | 0 | 0 | 0 | 0 | 0 | 0 | 2379 | 44258 | #N/A | #N/A | #N/A | #N/A
0:00 | 0 | 0 | 0 | 0 | 0 | 0 | 2380 | 44259 | #N/A | #N/A | #N/A | #N/A
0:00 | 0 | 0 | 0 | 0 | 0 | 0 | 2381 | 44260 | #N/A | #N/A | #N/A | #N/A
0:00 | 0 | 0 | 0 | 0 | 0 | 0 | 2382 | 44261 | #N/A | #N/A | #N/A | #N/A
0:00 | 0 | 0 | 0 | 0 | 0 | 0 | 2383 | 44262 | #N/A | #N/A | #N/A | #N/A
0:00 | 0 | 0 | 0 | 0 | 0 | 0 | 2384 | 44263 | #N/A | #N/A | #N/A | #N/A
0:00 | 0 | 0 | 0 | 0 | 0 | 0 | 2385 | 44264 | #N/A | #N/A | #N/A | #N/A
0:00 | 0 | 0 | 0 | 0 | 0 | 0 | 2386 | 44265 | #N/A | #N/A | #N/A | #N/A
0:00 | 0 | 0 | 0 | 0 | 0 | 0 | 2387 | 44266 | #N/A | #N/A | #N/A | #N/A
0:00 | 0 | 0 | 0 | 0 | 0 | 0 | 2388 | 44267 | #N/A | #N/A | #N/A | #N/A
0:00 | 0 | 0 | 0 | 0 | 0 | 0 | 2389 | 44268 | #N/A | #N/A | #N/A | #N/A
0:00 | 0 | 0 | 0 | 0 | 0 | 0 | 2390 | 44269 | #N/A | #N/A | #N/A | #N/A
0:00 | 0 | 0 | 0 | 0 | 0 | 0 | 2391 | 44270 | #N/A | #N/A | #N/A | #N/A
0:00 | 0 | 0 | 0 | 0 | 0 | 0 | 2392 | 44271 | #N/A | #N/A | #N/A | #N/A
0:00 | 0 | 0 | 0 | 0 | 0 | 0 | 2393 | 44272 | #N/A | #N/A | #N/A | #N/A
0:00 | 0 | 0 | 0 | 0 | 0 | 0 | 2394 | 44273 | #N/A | #N/A | #N/A | #N/A
0:00 | 0 | 0 | 0 | 0 | 0 | 0 | 2395 | 44274 | #N/A | #N/A | #N/A | #N/A
0:00 | 0 | 0 | 0 | 0 | 0 | 0 | 2396 | 44275 | #N/A | #N/A | #N/A | #N/A
0:00 | 0 | 0 | 0 | 0 | 0 | 0 | 2397 | 44276 | #N/A | #N/A | #N/A | #N/A
0:00 | 0 | 0 | 0 | 0 | 0 | 0 | 2398 | 44277 | #N/A | #N/A | #N/A | #N/A
0:00 | 0 | 0 | 0 | 0 | 0 | 0 | 2399 | 44278 | #N/A | #N/A | #N/A | #N/A
0:00 | 0 | 0 | 0 | 0 | 0 | 0 | 2400 | 44279 | #N/A | #N/A | #N/A | #N/A
0:00 | 0 | 0 | 0 | 0 | 0 | 0 | 2401 | 44280 | #N/A | #N/A | #N/A | #N/A
0:00 | 0 | 0 | 0 | 0 | 0 | 0 | 2402 | 44281 | #N/A | #N/A | #N/A | #N/A
0:00 | 0 | 0 | 0 | 0 | 0 | 0 | 2403 | 44282 | #N/A | #N/A | #N/A | #N/A
0:00 | 0 | 0 | 0 | 0 | 0 | 0 | 2404 | 44283 | #N/A | #N/A | #N/A | #N/A
0:00 | 0 | 0 | 0 | 0 | 0 | 0 | 2405 | 44284 | #N/A | #N/A | #N/A | #N/A
0:00 | 0 | 0 | 0 | 0 | 0 | 0 | 2406 | 44285 | #N/A | #N/A | #N/A | #N/A
0:00 | 0 | 0 | 0 | 0 | 0 | 0 | 2407 | 44286 | #N/A | #N/A | #N/A | #N/A
0:00 | 0 | 0 | 0 | 0 | 0 | 0 | 2408 | 44287 | #N/A | #N/A | #N/A | #N/A
0:00 | 0 | 0 | 0 | 0 | 0 | 0 | 2409 | 44288 | #N/A | #N/A | #N/A | #N/A
0:00 | 0 | 0 | 0 | 0 | 0 | 0 | 2410 | 44289 | #N/A | #N/A | #N/A | #N/A
0:00 | 0 | 0 | 0 | 0 | 0 | 0 | 2411 | 44290 | #N/A | #N/A | #N/A | #N/A
0:00 | 0 | 0 | 0 | 0 | 0 | 0 | 2412 | 44291 | #N/A | #N/A | #N/A | #N/A
0:00 | 0 | 0 | 0 | 0 | 0 | 0 | 2413 | 44292 | #N/A | #N/A | #N/A | #N/A
0:00 | 0 | 0 | 0 | 0 | 0 | 0 | 2414 | 44293 | #N/A | #N/A | #N/A | #N/A
0:00 | 0 | 0 | 0 | 0 | 0 | 0 | 2415 | 44294 | #N/A | #N/A | #N/A | #N/A
0:00 | 0 | 0 | 0 | 0 | 0 | 0 | 2416 | 44295 | #N/A | #N/A | #N/A | #N/A
0:00 | 0 | 0 | 0 | 0 | 0 | 0 | 2417 | 44296 | #N/A | #N/A | #N/A | #N/A
0:00 | 0 | 0 | 0 | 0 | 0 | 0 | 2418 | 44297 | #N/A | #N/A | #N/A | #N/A
0:00 | 0 | 0 | 0 | 0 | 0 | 0 | 2419 | 44298 | #N/A | #N/A | #N/A | #N/A
0:00 | 0 | 0 | 0 | 0 | 0 | 0 | 2420 | 44299 | #N/A | #N/A | #N/A | #N/A
0:00 | 0 | 0 | 0 | 0 | 0 | 0 | 2421 | 44300 | #N/A | #N/A | #N/A | #N/A
0:00 | 0 | 0 | 0 | 0 | 0 | 0 | 2422 | 44301 | #N/A | #N/A | #N/A | #N/A
0:00 | 0 | 0 | 0 | 0 | 0 | 0 | 2423 | 44302 | #N/A | #N/A | #N/A | #N/A
0:00 | 0 | 0 | 0 | 0 | 0 | 0 | 2424 | 44303 | #N/A | #N/A | #N/A | #N/A
0:00 | 0 | 0 | 0 | 0 | 0 | 0 | 2425 | 44304 | #N/A | #N/A | #N/A | #N/A
0:00 | 0 | 0 | 0 | 0 | 0 | 0 | 2426 | 44305 | #N/A | #N/A | #N/A | #N/A
0:00 | 0 | 0 | 0 | 0 | 0 | 0 | 2427 | 44306 | #N/A | #N/A | #N/A | #N/A
0:00 | 0 | 0 | 0 | 0 | 0 | 0 | 2428 | 44307 | #N/A | #N/A | #N/A | #N/A
0:00 | 0 | 0 | 0 | 0 | 0 | 0 | 2429 | 44308 | #N/A | #N/A | #N/A | #N/A
0:00 | 0 | 0 | 0 | 0 | 0 | 0 | 2430 | 44309 | #N/A | #N/A | #N/A | #N/A
0:00 | 0 | 0 | 0 | 0 | 0 | 0 | 2431 | 44310 | #N/A | #N/A | #N/A | #N/A
0:00 | 0 | 0 | 0 | 0 | 0 | 0 | 2432 | 44311 | #N/A | #N/A | #N/A | #N/A
0:00 | 0 | 0 | 0 | 0 | 0 | 0 | 2433 | 44312 | #N/A | #N/A | #N/A | #N/A
0:00 | 0 | 0 | 0 | 0 | 0 | 0 | 2434 | 44313 | #N/A | #N/A | #N/A | #N/A
0:00 | 0 | 0 | 0 | 0 | 0 | 0 | 2435 | 44314 | #N/A | #N/A | #N/A | #N/A
0:00 | 0 | 0 | 0 | 0 | 0 | 0 | 2436 | 44315 | #N/A | #N/A | #N/A | #N/A
0:00 | 0 | 0 | 0 | 0 | 0 | 0 | 2437 | 44316 | #N/A | #N/A | #N/A | #N/A
0:00 | 0 | 0 | 0 | 0 | 0 | 0 | 2438 | 44317 | #N/A | #N/A | #N/A | #N/A
0:00 | 0 | 0 | 0 | 0 | 0 | 0 | 2439 | 44318 | #N/A | #N/A | #N/A | #N/A
0:00 | 0 | 0 | 0 | 0 | 0 | 0 | 2440 | 44319 | #N/A | #N/A | #N/A | #N/A
0:00 | 0 | 0 | 0 | 0 | 0 | 0 | 2441 | 44320 | #N/A | #N/A | #N/A | #N/A
0:00 | 0 | 0 | 0 | 0 | 0 | 0 | 2442 | 44321 | #N/A | #N/A | #N/A | #N/A
0:00 | 0 | 0 | 0 | 0 | 0 | 0 | 2443 | 44322 | #N/A | #N/A | #N/A | #N/A
0:00 | 0 | 0 | 0 | 0 | 0 | 0 | 2444 | 44323 | #N/A | #N/A | #N/A | #N/A
0:00 | 0 | 0 | 0 | 0 | 0 | 0 | 2445 | 44324 | #N/A | #N/A | #N/A | #N/A
0:00 | 0 | 0 | 0 | 0 | 0 | 0 | 2446 | 44325 | #N/A | #N/A | #N/A | #N/A
0:00 | 0 | 0 | 0 | 0 | 0 | 0 | 2447 | 44326 | #N/A | #N/A | #N/A | #N/A
0:00 | 0 | 0 | 0 | 0 | 0 | 0 | 2448 | 44327 | #N/A | #N/A | #N/A | #N/A
0:00 | 0 | 0 | 0 | 0 | 0 | 0 | 2449 | 44328 | #N/A | #N/A | #N/A | #N/A
0:00 | 0 | 0 | 0 | 0 | 0 | 0 | 2450 | 44329 | #N/A | #N/A | #N/A | #N/A
0:00 | 0 | 0 | 0 | 0 | 0 | 0 | 2451 | 44330 | #N/A | #N/A | #N/A | #N/A
0:00 | 0 | 0 | 0 | 0 | 0 | 0 | 2452 | 44331 | #N/A | #N/A | #N/A | #N/A
0:00 | 0 | 0 | 0 | 0 | 0 | 0 | 2453 | 44332 | #N/A | #N/A | #N/A | #N/A
0:00 | 0 | 0 | 0 | 0 | 0 | 0 | 2454 | 44333 | #N/A | #N/A | #N/A | #N/A
0:00 | 0 | 0 | 0 | 0 | 0 | 0 | 2455 | 44334 | #N/A | #N/A | #N/A | #N/A
0:00 | 0 | 0 | 0 | 0 | 0 | 0 | 2456 | 44335 | #N/A | #N/A | #N/A | #N/A
0:00 | 0 | 0 | 0 | 0 | 0 | 0 | 2457 | 44336 | #N/A | #N/A | #N/A | #N/A
0:00 | 0 | 0 | 0 | 0 | 0 | 0 | 2458 | 44337 | #N/A | #N/A | #N/A | #N/A
0:00 | 0 | 0 | 0 | 0 | 0 | 0 | 2459 | 44338 | #N/A | #N/A | #N/A | #N/A
0:00 | 0 | 0 | 0 | 0 | 0 | 0 | 2460 | 44339 | #N/A | #N/A | #N/A | #N/A
0:00 | 0 | 0 | 0 | 0 | 0 | 0 | 2461 | 44340 | #N/A | #N/A | #N/A | #N/A
0:00 | 0 | 0 | 0 | 0 | 0 | 0 | 2462 | 44341 | #N/A | #N/A | #N/A | #N/A
0:00 | 0 | 0 | 0 | 0 | 0 | 0 | 2463 | 44342 | #N/A | #N/A | #N/A | #N/A
0:00 | 0 | 0 | 0 | 0 | 0 | 0 | 2464 | 44343 | #N/A | #N/A | #N/A | #N/A
0:00 | 0 | 0 | 0 | 0 | 0 | 0 | 2465 | 44344 | #N/A | #N/A | #N/A | #N/A
0:00 | 0 | 0 | 0 | 0 | 0 | 0 | 2466 | 44345 | #N/A | #N/A | #N/A | #N/A
0:00 | 0 | 0 | 0 | 0 | 0 | 0 | 2467 | 44346 | #N/A | #N/A | #N/A | #N/A
0:00 | 0 | 0 | 0 | 0 | 0 | 0 | 2468 | 44347 | #N/A | #N/A | #N/A | #N/A
0:00 | 0 | 0 | 0 | 0 | 0 | 0 | 2469 | 44348 | #N/A | #N/A | #N/A | #N/A
0:00 | 0 | 0 | 0 | 0 | 0 | 0 | 2470 | 44349 | #N/A | #N/A | #N/A | #N/A
0:00 | 0 | 0 | 0 | 0 | 0 | 0 | 2471 | 44350 | #N/A | #N/A | #N/A | #N/A
0:00 | 0 | 0 | 0 | 0 | 0 | 0 | 2472 | 44351 | #N/A | #N/A | #N/A | #N/A
0:00 | 0 | 0 | 0 | 0 | 0 | 0 | 2473 | 44352 | #N/A | #N/A | #N/A | #N/A
0:00 | 0 | 0 | 0 | 0 | 0 | 0 | 2474 | 44353 | #N/A | #N/A | #N/A | #N/A
0:00 | 0 | 0 | 0 | 0 | 0 | 0 | 2475 | 44354 | #N/A | #N/A | #N/A | #N/A
0:00 | 0 | 0 | 0 | 0 | 0 | 0 | 2476 | 44355 | #N/A | #N/A | #N/A | #N/A
0:00 | 0 | 0 | 0 | 0 | 0 | 0 | 2477 | 44356 | #N/A | #N/A | #N/A | #N/A
0:00 | 0 | 0 | 0 | 0 | 0 | 0 | 2478 | 44357 | #N/A | #N/A | #N/A | #N/A
0:00 | 0 | 0 | 0 | 0 | 0 | 0 | 2479 | 44358 | #N/A | #N/A | #N/A | #N/A
0:00 | 0 | 0 | 0 | 0 | 0 | 0 | 2480 | 44359 | #N/A | #N/A | #N/A | #N/A
0:00 | 0 | 0 | 0 | 0 | 0 | 0 | 2481 | 44360 | #N/A | #N/A | #N/A | #N/A
0:00 | 0 | 0 | 0 | 0 | 0 | 0 | 2482 | 44361 | #N/A | #N/A | #N/A | #N/A
0:00 | 0 | 0 | 0 | 0 | 0 | 0 | 2483 | 44362 | #N/A | #N/A | #N/A | #N/A
0:00 | 0 | 0 | 0 | 0 | 0 | 0 | 2484 | 44363 | #N/A | #N/A | #N/A | #N/A
0:00 | 0 | 0 | 0 | 0 | 0 | 0 | 2485 | 44364 | #N/A | #N/A | #N/A | #N/A
0:00 | 0 | 0 | 0 | 0 | 0 | 0 | 2486 | 44365 | #N/A | #N/A | #N/A | #N/A
0:00 | 0 | 0 | 0 | 0 | 0 | 0 | 2487 | 44366 | #N/A | #N/A | #N/A | #N/A
0:00 | 0 | 0 | 0 | 0 | 0 | 0 | 2488 | 44367 | #N/A | #N/A | #N/A | #N/A
0:00 | 0 | 0 | 0 | 0 | 0 | 0 | 2489 | 44368 | #N/A | #N/A | #N/A | #N/A
0:00 | 0 | 0 | 0 | 0 | 0 | 0 | 2490 | 44369 | #N/A | #N/A | #N/A | #N/A
0:00 | 0 | 0 | 0 | 0 | 0 | 0 | 2491 | 44370 | #N/A | #N/A | #N/A | #N/A
0:00 | 0 | 0 | 0 | 0 | 0 | 0 | 2492 | 44371 | #N/A | #N/A | #N/A | #N/A
0:00 | 0 | 0 | 0 | 0 | 0 | 0 | 2493 | 44372 | #N/A | #N/A | #N/A | #N/A
0:00 | 0 | 0 | 0 | 0 | 0 | 0 | 2494 | 44373 | #N/A | #N/A | #N/A | #N/A
0:00 | 0 | 0 | 0 | 0 | 0 | 0 | 2495 | 44374 | #N/A | #N/A | #N/A | #N/A
0:00 | 0 | 0 | 0 | 0 | 0 | 0 | 2496 | 44375 | #N/A | #N/A | #N/A | #N/A
0:00 | 0 | 0 | 0 | 0 | 0 | 0 | 2497 | 44376 | #N/A | #N/A | #N/A | #N/A
0:00 | 0 | 0 | 0 | 0 | 0 | 0 | 2498 | 44377 | #N/A | #N/A | #N/A | #N/A
0:00 | 0 | 0 | 0 | 0 | 0 | 0 | 2499 | 44378 | #N/A | #N/A | #N/A | #N/A
0:00 | 0 | 0 | 0 | 0 | 0 | 0 | 2500 | 44379 | #N/A | #N/A | #N/A | #N/A
0:00 | 0 | 0 | 0 | 0 | 0 | 0 | 2501 | 44380 | #N/A | #N/A | #N/A | #N/A
0:00 | 0 | 0 | 0 | 0 | 0 | 0 | 2502 | 44381 | #N/A | #N/A | #N/A | #N/A
0:00 | 0 | 0 | 0 | 0 | 0 | 0 | 2503 | 44382 | #N/A | #N/A | #N/A | #N/A
0:00 | 0 | 0 | 0 | 0 | 0 | 0 | 2504 | 44383 | #N/A | #N/A | #N/A | #N/A
0:00 | 0 | 0 | 0 | 0 | 0 | 0 | 2505 | 44384 | #N/A | #N/A | #N/A | #N/A
0:00 | 0 | 0 | 0 | 0 | 0 | 0 | 2506 | 44385 | #N/A | #N/A | #N/A | #N/A
0:00 | 0 | 0 | 0 | 0 | 0 | 0 | 2507 | 44386 | #N/A | #N/A | #N/A | #N/A
0:00 | 0 | 0 | 0 | 0 | 0 | 0 | 2508 | 44387 | #N/A | #N/A | #N/A | #N/A
0:00 | 0 | 0 | 0 | 0 | 0 | 0 | 2509 | 44388 | #N/A | #N/A | #N/A | #N/A
0:00 | 0 | 0 | 0 | 0 | 0 | 0 | 2510 | 44389 | #N/A | #N/A | #N/A | #N/A
0:00 | 0 | 0 | 0 | 0 | 0 | 0 | 2511 | 44390 | #N/A | #N/A | #N/A | #N/A
0:00 | 0 | 0 | 0 | 0 | 0 | 0 | 2512 | 44391 | #N/A | #N/A | #N/A | #N/A
0:00 | 0 | 0 | 0 | 0 | 0 | 0 | 2513 | 44392 | #N/A | #N/A | #N/A | #N/A
0:00 | 0 | 0 | 0 | 0 | 0 | 0 | 2514 | 44393 | #N/A | #N/A | #N/A | #N/A
0:00 | 0 | 0 | 0 | 0 | 0 | 0 | 2515 | 44394 | #N/A | #N/A | #N/A | #N/A
0:00 | 0 | 0 | 0 | 0 | 0 | 0 | 2516 | 44395 | #N/A | #N/A | #N/A | #N/A
0:00 | 0 | 0 | 0 | 0 | 0 | 0 | 2517 | 44396 | #N/A | #N/A | #N/A | #N/A
0:00 | 0 | 0 | 0 | 0 | 0 | 0 | 2518 | 44397 | #N/A | #N/A | #N/A | #N/A
0:00 | 0 | 0 | 0 | 0 | 0 | 0 | 2519 | 44398 | #N/A | #N/A | #N/A | #N/A
0:00 | 0 | 0 | 0 | 0 | 0 | 0 | 2520 | 44399 | #N/A | #N/A | #N/A | #N/A
0:00 | 0 | 0 | 0 | 0 | 0 | 0 | 2521 | 44400 | #N/A | #N/A | #N/A | #N/A
0:00 | 0 | 0 | 0 | 0 | 0 | 0 | 2522 | 44401 | #N/A | #N/A | #N/A | #N/A
0:00 | 0 | 0 | 0 | 0 | 0 | 0 | 2523 | 44402 | #N/A | #N/A | #N/A | #N/A
0:00 | 0 | 0 | 0 | 0 | 0 | 0 | 2524 | 44403 | #N/A | #N/A | #N/A | #N/A
0:00 | 0 | 0 | 0 | 0 | 0 | 0 | 2525 | 44404 | #N/A | #N/A | #N/A | #N/A
0:00 | 0 | 0 | 0 | 0 | 0 | 0 | 2526 | 44405 | #N/A | #N/A | #N/A | #N/A
0:00 | 0 | 0 | 0 | 0 | 0 | 0 | 2527 | 44406 | #N/A | #N/A | #N/A | #N/A
0:00 | 0 | 0 | 0 | 0 | 0 | 0 | 2528 | 44407 | #N/A | #N/A | #N/A | #N/A
0:00 | 0 | 0 | 0 | 0 | 0 | 0 | 2529 | 44408 | #N/A | #N/A | #N/A | #N/A
0:00 | 0 | 0 | 0 | 0 | 0 | 0 | 2530 | 44409 | #N/A | #N/A | #N/A | #N/A
0:00 | 0 | 0 | 0 | 0 | 0 | 0 | 2531 | 44410 | #N/A | #N/A | #N/A | #N/A
0:00 | 0 | 0 | 0 | 0 | 0 | 0 | 2532 | 44411 | #N/A | #N/A | #N/A | #N/A
0:00 | 0 | 0 | 0 | 0 | 0 | 0 | 2533 | 44412 | #N/A | #N/A | #N/A | #N/A
0:00 | 0 | 0 | 0 | 0 | 0 | 0 | 2534 | 44413 | #N/A | #N/A | #N/A | #N/A
0:00 | 0 | 0 | 0 | 0 | 0 | 0 | 2535 | 44414 | #N/A | #N/A | #N/A | #N/A
0:00 | 0 | 0 | 0 | 0 | 0 | 0 | 2536 | 44415 | #N/A | #N/A | #N/A | #N/A
0:00 | 0 | 0 | 0 | 0 | 0 | 0 | 2537 | 44416 | #N/A | #N/A | #N/A | #N/A
0:00 | 0 | 0 | 0 | 0 | 0 | 0 | 2538 | 44417 | #N/A | #N/A | #N/A | #N/A
0:00 | 0 | 0 | 0 | 0 | 0 | 0 | 2539 | 44418 | #N/A | #N/A | #N/A | #N/A
0:00 | 0 | 0 | 0 | 0 | 0 | 0 | 2540 | 44419 | #N/A | #N/A | #N/A | #N/A
0:00 | 0 | 0 | 0 | 0 | 0 | 0 | 2541 | 44420 | #N/A | #N/A | #N/A | #N/A
0:00 | 0 | 0 | 0 | 0 | 0 | 0 | 2542 | 44421 | #N/A | #N/A | #N/A | #N/A
0:00 | 0 | 0 | 0 | 0 | 0 | 0 | 2543 | 44422 | #N/A | #N/A | #N/A | #N/A
0:00 | 0 | 0 | 0 | 0 | 0 | 0 | 2544 | 44423 | #N/A | #N/A | #N/A | #N/A
0:00 | 0 | 0 | 0 | 0 | 0 | 0 | 2545 | 44424 | #N/A | #N/A | #N/A | #N/A
0:00 | 0 | 0 | 0 | 0 | 0 | 0 | 2546 | 44425 | #N/A | #N/A | #N/A | #N/A
0:00 | 0 | 0 | 0 | 0 | 0 | 0 | 2547 | 44426 | #N/A | #N/A | #N/A | #N/A
0:00 | 0 | 0 | 0 | 0 | 0 | 0 | 2548 | 44427 | #N/A | #N/A | #N/A | #N/A
0:00 | 0 | 0 | 0 | 0 | 0 | 0 | 2549 | 44428 | #N/A | #N/A | #N/A | #N/A
0:00 | 0 | 0 | 0 | 0 | 0 | 0 | 2550 | 44429 | #N/A | #N/A | #N/A | #N/A
0:00 | 0 | 0 | 0 | 0 | 0 | 0 | 2551 | 44430 | #N/A | #N/A | #N/A | #N/A
0:00 | 0 | 0 | 0 | 0 | 0 | 0 | 2552 | 44431 | #N/A | #N/A | #N/A | #N/A
0:00 | 0 | 0 | 0 | 0 | 0 | 0 | 2553 | 44432 | #N/A | #N/A | #N/A | #N/A
0:00 | 0 | 0 | 0 | 0 | 0 | 0 | 2554 | 44433 | #N/A | #N/A | #N/A | #N/A
0:00 | 0 | 0 | 0 | 0 | 0 | 0 | 2555 | 44434 | #N/A | #N/A | #N/A | #N/A
0:00 | 0 | 0 | 0 | 0 | 0 | 0 | 2556 | 44435 | #N/A | #N/A | #N/A | #N/A
0:00 | 0 | 0 | 0 | 0 | 0 | 0 | 2557 | 44436 | #N/A | #N/A | #N/A | #N/A
0:00 | 0 | 0 | 0 | 0 | 0 | 0 | 2558 | 44437 | #N/A | #N/A | #N/A | #N/A
0:00 | 0 | 0 | 0 | 0 | 0 | 0 | 2559 | 44438 | #N/A | #N/A | #N/A | #N/A
0:00 | 0 | 0 | 0 | 0 | 0 | 0 | 2560 | 44439 | #N/A | #N/A | #N/A | #N/A
0:00 | 0 | 0 | 0 | 0 | 0 | 0 | 2561 | 44440 | #N/A | #N/A | #N/A | #N/A
0:00 | 0 | 0 | 0 | 0 | 0 | 0 | 2562 | 44441 | #N/A | #N/A | #N/A | #N/A
0:00 | 0 | 0 | 0 | 0 | 0 | 0 | 2563 | 44442 | #N/A | #N/A | #N/A | #N/A
0:00 | 0 | 0 | 0 | 0 | 0 | 0 | 2564 | 44443 | #N/A | #N/A | #N/A | #N/A
0:00 | 0 | 0 | 0 | 0 | 0 | 0 | 2565 | 44444 | #N/A | #N/A | #N/A | #N/A
0:00 | 0 | 0 | 0 | 0 | 0 | 0 | 2566 | 44445 | #N/A | #N/A | #N/A | #N/A
0:00 | 0 | 0 | 0 | 0 | 0 | 0 | 2567 | 44446 | #N/A | #N/A | #N/A | #N/A
0:00 | 0 | 0 | 0 | 0 | 0 | 0 | 2568 | 44447 | #N/A | #N/A | #N/A | #N/A
0:00 | 0 | 0 | 0 | 0 | 0 | 0 | 2569 | 44448 | #N/A | #N/A | #N/A | #N/A
0:00 | 0 | 0 | 0 | 0 | 0 | 0 | 2570 | 44449 | #N/A | #N/A | #N/A | #N/A
0:00 | 0 | 0 | 0 | 0 | 0 | 0 | 2571 | 44450 | #N/A | #N/A | #N/A | #N/A
0:00 | 0 | 0 | 0 | 0 | 0 | 0 | 2572 | 44451 | #N/A | #N/A | #N/A | #N/A
0:00 | 0 | 0 | 0 | 0 | 0 | 0 | 2573 | 44452 | #N/A | #N/A | #N/A | #N/A
0:00 | 0 | 0 | 0 | 0 | 0 | 0 | 2574 | 44453 | #N/A | #N/A | #N/A | #N/A
0:00 | 0 | 0 | 0 | 0 | 0 | 0 | 2575 | 44454 | #N/A | #N/A | #N/A | #N/A
0:00 | 0 | 0 | 0 | 0 | 0 | 0 | 2576 | 44455 | #N/A | #N/A | #N/A | #N/A
0:00 | 0 | 0 | 0 | 0 | 0 | 0 | 2577 | 44456 | #N/A | #N/A | #N/A | #N/A
0:00 | 0 | 0 | 0 | 0 | 0 | 0 | 2578 | 44457 | #N/A | #N/A | #N/A | #N/A
0:00 | 0 | 0 | 0 | 0 | 0 | 0 | 2579 | 44458 | #N/A | #N/A | #N/A | #N/A
0:00 | 0 | 0 | 0 | 0 | 0 | 0 | 2580 | 44459 | #N/A | #N/A | #N/A | #N/A
0:00 | 0 | 0 | 0 | 0 | 0 | 0 | 2581 | 44460 | #N/A | #N/A | #N/A | #N/A
0:00 | 0 | 0 | 0 | 0 | 0 | 0 | 2582 | 44461 | #N/A | #N/A | #N/A | #N/A
0:00 | 0 | 0 | 0 | 0 | 0 | 0 | 2583 | 44462 | #N/A | #N/A | #N/A | #N/A
0:00 | 0 | 0 | 0 | 0 | 0 | 0 | 2584 | 44463 | #N/A | #N/A | #N/A | #N/A
0:00 | 0 | 0 | 0 | 0 | 0 | 0 | 2585 | 44464 | #N/A | #N/A | #N/A | #N/A
0:00 | 0 | 0 | 0 | 0 | 0 | 0 | 2586 | 44465 | #N/A | #N/A | #N/A | #N/A
0:00 | 0 | 0 | 0 | 0 | 0 | 0 | 2587 | 44466 | #N/A | #N/A | #N/A | #N/A
0:00 | 0 | 0 | 0 | 0 | 0 | 0 | 2588 | 44467 | #N/A | #N/A | #N/A | #N/A
0:00 | 0 | 0 | 0 | 0 | 0 | 0 | 2589 | 44468 | #N/A | #N/A | #N/A | #N/A
0:00 | 0 | 0 | 0 | 0 | 0 | 0 | 2590 | 44469 | #N/A | #N/A | #N/A | #N/A
0:00 | 0 | 0 | 0 | 0 | 0 | 0 | 2591 | 44470 | #N/A | #N/A | #N/A | #N/A
0:00 | 0 | 0 | 0 | 0 | 0 | 0 | 2592 | 44471 | #N/A | #N/A | #N/A | #N/A
0:00 | 0 | 0 | 0 | 0 | 0 | 0 | 2593 | 44472 | #N/A | #N/A | #N/A | #N/A
0:00 | 0 | 0 | 0 | 0 | 0 | 0 | 2594 | 44473 | #N/A | #N/A | #N/A | #N/A
0:00 | 0 | 0 | 0 | 0 | 0 | 0 | 2595 | 44474 | #N/A | #N/A | #N/A | #N/A
0:00 | 0 | 0 | 0 | 0 | 0 | 0 | 2596 | 44475 | #N/A | #N/A | #N/A | #N/A
0:00 | 0 | 0 | 0 | 0 | 0 | 0 | 2597 | 44476 | #N/A | #N/A | #N/A | #N/A
0:00 | 0 | 0 | 0 | 0 | 0 | 0 | 2598 | 44477 | #N/A | #N/A | #N/A | #N/A
0:00 | 0 | 0 | 0 | 0 | 0 | 0 | 2599 | 44478 | #N/A | #N/A | #N/A | #N/A
0:00 | 0 | 0 | 0 | 0 | 0 | 0 | 2600 | 44479 | #N/A | #N/A | #N/A | #N/A
0:00 | 0 | 0 | 0 | 0 | 0 | 0 | 2601 | 44480 | #N/A | #N/A | #N/A | #N/A
0:00 | 0 | 0 | 0 | 0 | 0 | 0 | 2602 | 44481 | #N/A | #N/A | #N/A | #N/A
0:00 | 0 | 0 | 0 | 0 | 0 | 0 | 2603 | 44482 | #N/A | #N/A | #N/A | #N/A
0:00 | 0 | 0 | 0 | 0 | 0 | 0 | 2604 | 44483 | #N/A | #N/A | #N/A | #N/A
0:00 | 0 | 0 | 0 | 0 | 0 | 0 | 2605 | 44484 | #N/A | #N/A | #N/A | #N/A
0:00 | 0 | 0 | 0 | 0 | 0 | 0 | 2606 | 44485 | #N/A | #N/A | #N/A | #N/A
0:00 | 0 | 0 | 0 | 0 | 0 | 0 | 2607 | 44486 | #N/A | #N/A | #N/A | #N/A
0:00 | 0 | 0 | 0 | 0 | 0 | 0 | 2608 | 44487 | #N/A | #N/A | #N/A | #N/A
0:00 | 0 | 0 | 0 | 0 | 0 | 0 | 2609 | 44488 | #N/A | #N/A | #N/A | #N/A
0:00 | 0 | 0 | 0 | 0 | 0 | 0 | 2610 | 44489 | #N/A | #N/A | #N/A | #N/A
0:00 | 0 | 0 | 0 | 0 | 0 | 0 | 2611 | 44490 | #N/A | #N/A | #N/A | #N/A
0:00 | 0 | 0 | 0 | 0 | 0 | 0 | 2612 | 44491 | #N/A | #N/A | #N/A | #N/A
0:00 | 0 | 0 | 0 | 0 | 0 | 0 | 2613 | 44492 | #N/A | #N/A | #N/A | #N/A
0:00 | 0 | 0 | 0 | 0 | 0 | 0 | 2614 | 44493 | #N/A | #N/A | #N/A | #N/A
0:00 | 0 | 0 | 0 | 0 | 0 | 0 | 2615 | 44494 | #N/A | #N/A | #N/A | #N/A
0:00 | 0 | 0 | 0 | 0 | 0 | 0 | 2616 | 44495 | #N/A | #N/A | #N/A | #N/A
0:00 | 0 | 0 | 0 | 0 | 0 | 0 | 2617 | 44496 | #N/A | #N/A | #N/A | #N/A
0:00 | 0 | 0 | 0 | 0 | 0 | 0 | 2618 | 44497 | #N/A | #N/A | #N/A | #N/A
0:00 | 0 | 0 | 0 | 0 | 0 | 0 | 2619 | 44498 | #N/A | #N/A | #N/A | #N/A
0:00 | 0 | 0 | 0 | 0 | 0 | 0 | 2620 | 44499 | #N/A | #N/A | #N/A | #N/A
0:00 | 0 | 0 | 0 | 0 | 0 | 0 | 2621 | 44500 | #N/A | #N/A | #N/A | #N/A
0:00 | 0 | 0 | 0 | 0 | 0 | 0 | 2622 | 44501 | #N/A | #N/A | #N/A | #N/A
0:00 | 0 | 0 | 0 | 0 | 0 | 0 | 2623 | 44502 | #N/A | #N/A | #N/A | #N/A
0:00 | 0 | 0 | 0 | 0 | 0 | 0 | 2624 | 44503 | #N/A | #N/A | #N/A | #N/A
0:00 | 0 | 0 | 0 | 0 | 0 | 0 | 2625 | 44504 | #N/A | #N/A | #N/A | #N/A
0:00 | 0 | 0 | 0 | 0 | 0 | 0 | 2626 | 44505 | #N/A | #N/A | #N/A | #N/A
0:00 | 0 | 0 | 0 | 0 | 0 | 0 | 2627 | 44506 | #N/A | #N/A | #N/A | #N/A
0:00 | 0 | 0 | 0 | 0 | 0 | 0 | 2628 | 44507 | #N/A | #N/A | #N/A | #N/A
0:00 | 0 | 0 | 0 | 0 | 0 | 0 | 2629 | 44508 | #N/A | #N/A | #N/A | #N/A
0:00 | 0 | 0 | 0 | 0 | 0 | 0 | 2630 | 44509 | #N/A | #N/A | #N/A | #N/A
0:00 | 0 | 0 | 0 | 0 | 0 | 0 | 2631 | 44510 | #N/A | #N/A | #N/A | #N/A
0:00 | 0 | 0 | 0 | 0 | 0 | 0 | 2632 | 44511 | #N/A | #N/A | #N/A | #N/A
0:00 | 0 | 0 | 0 | 0 | 0 | 0 | 2633 | 44512 | #N/A | #N/A | #N/A | #N/A
0:00 | 0 | 0 | 0 | 0 | 0 | 0 | 2634 | 44513 | #N/A | #N/A | #N/A | #N/A
0:00 | 0 | 0 | 0 | 0 | 0 | 0 | 2635 | 44514 | #N/A | #N/A | #N/A | #N/A
0:00 | 0 | 0 | 0 | 0 | 0 | 0 | 2636 | 44515 | #N/A | #N/A | #N/A | #N/A
0:00 | 0 | 0 | 0 | 0 | 0 | 0 | 2637 | 44516 | #N/A | #N/A | #N/A | #N/A
0:00 | 0 | 0 | 0 | 0 | 0 | 0 | 2638 | 44517 | #N/A | #N/A | #N/A | #N/A
0:00 | 0 | 0 | 0 | 0 | 0 | 0 | 2639 | 44518 | #N/A | #N/A | #N/A | #N/A
0:00 | 0 | 0 | 0 | 0 | 0 | 0 | 2640 | 44519 | #N/A | #N/A | #N/A | #N/A
0:00 | 0 | 0 | 0 | 0 | 0 | 0 | 2641 | 44520 | #N/A | #N/A | #N/A | #N/A
0:00 | 0 | 0 | 0 | 0 | 0 | 0 | 2642 | 44521 | #N/A | #N/A | #N/A | #N/A
0:00 | 0 | 0 | 0 | 0 | 0 | 0 | 2643 | 44522 | #N/A | #N/A | #N/A | #N/A
0:00 | 0 | 0 | 0 | 0 | 0 | 0 | 2644 | 44523 | #N/A | #N/A | #N/A | #N/A
0:00 | 0 | 0 | 0 | 0 | 0 | 0 | 2645 | 44524 | #N/A | #N/A | #N/A | #N/A
0:00 | 0 | 0 | 0 | 0 | 0 | 0 | 2646 | 44525 | #N/A | #N/A | #N/A | #N/A
0:00 | 0 | 0 | 0 | 0 | 0 | 0 | 2647 | 44526 | #N/A | #N/A | #N/A | #N/A
0:00 | 0 | 0 | 0 | 0 | 0 | 0 | 2648 | 44527 | #N/A | #N/A | #N/A | #N/A
0:00 | 0 | 0 | 0 | 0 | 0 | 0 | 2649 | 44528 | #N/A | #N/A | #N/A | #N/A
0:00 | 0 | 0 | 0 | 0 | 0 | 0 | 2650 | 44529 | #N/A | #N/A | #N/A | #N/A
0:00 | 0 | 0 | 0 | 0 | 0 | 0 | 2651 | 44530 | #N/A | #N/A | #N/A | #N/A
0:00 | 0 | 0 | 0 | 0 | 0 | 0 | 2652 | 44531 | #N/A | #N/A | #N/A | #N/A
0:00 | 0 | 0 | 0 | 0 | 0 | 0 | 2653 | 44532 | #N/A | #N/A | #N/A | #N/A
0:00 | 0 | 0 | 0 | 0 | 0 | 0 | 2654 | 44533 | #N/A | #N/A | #N/A | #N/A
0:00 | 0 | 0 | 0 | 0 | 0 | 0 | 2655 | 44534 | #N/A | #N/A | #N/A | #N/A
0:00 | 0 | 0 | 0 | 0 | 0 | 0 | 2656 | 44535 | #N/A | #N/A | #N/A | #N/A
0:00 | 0 | 0 | 0 | 0 | 0 | 0 | 2657 | 44536 | #N/A | #N/A | #N/A | #N/A
0:00 | 0 | 0 | 0 | 0 | 0 | 0 | 2658 | 44537 | #N/A | #N/A | #N/A | #N/A
0:00 | 0 | 0 | 0 | 0 | 0 | 0 | 2659 | 44538 | #N/A | #N/A | #N/A | #N/A
0:00 | 0 | 0 | 0 | 0 | 0 | 0 | 2660 | 44539 | #N/A | #N/A | #N/A | #N/A
0:00 | 0 | 0 | 0 | 0 | 0 | 0 | 2661 | 44540 | #N/A | #N/A | #N/A | #N/A
0:00 | 0 | 0 | 0 | 0 | 0 | 0 | 2662 | 44541 | #N/A | #N/A | #N/A | #N/A
0:00 | 0 | 0 | 0 | 0 | 0 | 0 | 2663 | 44542 | #N/A | #N/A | #N/A | #N/A
0:00 | 0 | 0 | 0 | 0 | 0 | 0 | 2664 | 44543 | #N/A | #N/A | #N/A | #N/A
0:00 | 0 | 0 | 0 | 0 | 0 | 0 | 2665 | 44544 | #N/A | #N/A | #N/A | #N/A
0:00 | 0 | 0 | 0 | 0 | 0 | 0 | 2666 | 44545 | #N/A | #N/A | #N/A | #N/A
0:00 | 0 | 0 | 0 | 0 | 0 | 0 | 2667 | 44546 | #N/A | #N/A | #N/A | #N/A
0:00 | 0 | 0 | 0 | 0 | 0 | 0 | 2668 | 44547 | #N/A | #N/A | #N/A | #N/A
0:00 | 0 | 0 | 0 | 0 | 0 | 0 | 2669 | 44548 | #N/A | #N/A | #N/A | #N/A
0:00 | 0 | 0 | 0 | 0 | 0 | 0 | 2670 | 44549 | #N/A | #N/A | #N/A | #N/A
0:00 | 0 | 0 | 0 | 0 | 0 | 0 | 2671 | 44550 | #N/A | #N/A | #N/A | #N/A
0:00 | 0 | 0 | 0 | 0 | 0 | 0 | 2672 | 44551 | #N/A | #N/A | #N/A | #N/A
0:00 | 0 | 0 | 0 | 0 | 0 | 0 | 2673 | 44552 | #N/A | #N/A | #N/A | #N/A
0:00 | 0 | 0 | 0 | 0 | 0 | 0 | 2674 | 44553 | #N/A | #N/A | #N/A | #N/A
0:00 | 0 | 0 | 0 | 0 | 0 | 0 | 2675 | 44554 | #N/A | #N/A | #N/A | #N/A
0:00 | 0 | 0 | 0 | 0 | 0 | 0 | 2676 | 44555 | #N/A | #N/A | #N/A | #N/A
0:00 | 0 | 0 | 0 | 0 | 0 | 0 | 2677 | 44556 | #N/A | #N/A | #N/A | #N/A
0:00 | 0 | 0 | 0 | 0 | 0 | 0 | 2678 | 44557 | #N/A | #N/A | #N/A | #N/A
0:00 | 0 | 0 | 0 | 0 | 0 | 0 | 2679 | 44558 | #N/A | #N/A | #N/A | #N/A
0:00 | 0 | 0 | 0 | 0 | 0 | 0 | 2680 | 44559 | #N/A | #N/A | #N/A | #N/A
0:00 | 0 | 0 | 0 | 0 | 0 | 0 | 2681 | 44560 | #N/A | #N/A | #N/A | #N/A
0:00 | 0 | 0 | 0 | 0 | 0 | 0 | 2682 | 44561 | #N/A | #N/A | #N/A | #N/A
0:00 | 0 | 0 | 0 | 0 | 0 | 0 | 2683 | 44562 | #N/A | #N/A | #N/A | #N/A
0:00 | 0 | 0 | 0 | 0 | 0 | 0 | 2684 | 44563 | #N/A | #N/A | #N/A | #N/A
0:00 | 0 | 0 | 0 | 0 | 0 | 0 | 2685 | 44564 | #N/A | #N/A | #N/A | #N/A
0:00 | 0 | 0 | 0 | 0 | 0 | 0 | 2686 | 44565 | #N/A | #N/A | #N/A | #N/A
0:00 | 0 | 0 | 0 | 0 | 0 | 0 | 2687 | 44566 | #N/A | #N/A | #N/A | #N/A
0:00 | 0 | 0 | 0 | 0 | 0 | 0 | 2688 | 44567 | #N/A | #N/A | #N/A | #N/A
0:00 | 0 | 0 | 0 | 0 | 0 | 0 | 2689 | 44568 | #N/A | #N/A | #N/A | #N/A
0:00 | 0 | 0 | 0 | 0 | 0 | 0 | 2690 | 44569 | #N/A | #N/A | #N/A | #N/A
0:00 | 0 | 0 | 0 | 0 | 0 | 0 | 2691 | 44570 | #N/A | #N/A | #N/A | #N/A
0:00 | 0 | 0 | 0 | 0 | 0 | 0 | 2692 | 44571 | #N/A | #N/A | #N/A | #N/A
0:00 | 0 | 0 | 0 | 0 | 0 | 0 | 2693 | 44572 | #N/A | #N/A | #N/A | #N/A
0:00 | 0 | 0 | 0 | 0 | 0 | 0 | 2694 | 44573 | #N/A | #N/A | #N/A | #N/A
0:00 | 0 | 0 | 0 | 0 | 0 | 0 | 2695 | 44574 | #N/A | #N/A | #N/A | #N/A
0:00 | 0 | 0 | 0 | 0 | 0 | 0 | 2696 | 44575 | #N/A | #N/A | #N/A | #N/A
0:00 | 0 | 0 | 0 | 0 | 0 | 0 | 2697 | 44576 | #N/A | #N/A | #N/A | #N/A
0:00 | 0 | 0 | 0 | 0 | 0 | 0 | 2698 | 44577 | #N/A | #N/A | #N/A | #N/A
0:00 | 0 | 0 | 0 | 0 | 0 | 0 | 2699 | 44578 | #N/A | #N/A | #N/A | #N/A
0:00 | 0 | 0 | 0 | 0 | 0 | 0 | 2700 | 44579 | #N/A | #N/A | #N/A | #N/A
0:00 | 0 | 0 | 0 | 0 | 0 | 0 | 2701 | 44580 | #N/A | #N/A | #N/A | #N/A
0:00 | 0 | 0 | 0 | 0 | 0 | 0 | 2702 | 44581 | #N/A | #N/A | #N/A | #N/A
0:00 | 0 | 0 | 0 | 0 | 0 | 0 | 2703 | 44582 | #N/A | #N/A | #N/A | #N/A
0:00 | 0 | 0 | 0 | 0 | 0 | 0 | 2704 | 44583 | #N/A | #N/A | #N/A | #N/A
0:00 | 0 | 0 | 0 | 0 | 0 | 0 | 2705 | 44584 | #N/A | #N/A | #N/A | #N/A
0:00 | 0 | 0 | 0 | 0 | 0 | 0 | 2706 | 44585 | #N/A | #N/A | #N/A | #N/A
0:00 | 0 | 0 | 0 | 0 | 0 | 0 | 2707 | 44586 | #N/A | #N/A | #N/A | #N/A
0:00 | 0 | 0 | 0 | 0 | 0 | 0 | 2708 | 44587 | #N/A | #N/A | #N/A | #N/A
0:00 | 0 | 0 | 0 | 0 | 0 | 0 | 2709 | 44588 | #N/A | #N/A | #N/A | #N/A
0:00 | 0 | 0 | 0 | 0 | 0 | 0 | 2710 | 44589 | #N/A | #N/A | #N/A | #N/A
0:00 | 0 | 0 | 0 | 0 | 0 | 0 | 2711 | 44590 | #N/A | #N/A | #N/A | #N/A
0:00 | 0 | 0 | 0 | 0 | 0 | 0 | 2712 | 44591 | #N/A | #N/A | #N/A | #N/A
0:00 | 0 | 0 | 0 | 0 | 0 | 0 | 2713 | 44592 | #N/A | #N/A | #N/A | #N/A
0:00 | 0 | 0 | 0 | 0 | 0 | 0 | 2714 | 44593 | #N/A | #N/A | #N/A | #N/A
0:00 | 0 | 0 | 0 | 0 | 0 | 0 | 2715 | 44594 | #N/A | #N/A | #N/A | #N/A
0:00 | 0 | 0 | 0 | 0 | 0 | 0 | 2716 | 44595 | #N/A | #N/A | #N/A | #N/A
0:00 | 0 | 0 | 0 | 0 | 0 | 0 | 2717 | 44596 | #N/A | #N/A | #N/A | #N/A
0:00 | 0 | 0 | 0 | 0 | 0 | 0 | 2718 | 44597 | #N/A | #N/A | #N/A | #N/A
0:00 | 0 | 0 | 0 | 0 | 0 | 0 | 2719 | 44598 | #N/A | #N/A | #N/A | #N/A
0:00 | 0 | 0 | 0 | 0 | 0 | 0 | 2720 | 44599 | #N/A | #N/A | #N/A | #N/A
0:00 | 0 | 0 | 0 | 0 | 0 | 0 | 2721 | 44600 | #N/A | #N/A | #N/A | #N/A
0:00 | 0 | 0 | 0 | 0 | 0 | 0 | 2722 | 44601 | #N/A | #N/A | #N/A | #N/A
0:00 | 0 | 0 | 0 | 0 | 0 | 0 | 2723 | 44602 | #N/A | #N/A | #N/A | #N/A
0:00 | 0 | 0 | 0 | 0 | 0 | 0 | 2724 | 44603 | #N/A | #N/A | #N/A | #N/A
0:00 | 0 | 0 | 0 | 0 | 0 | 0 | 2725 | 44604 | #N/A | #N/A | #N/A | #N/A
0:00 | 0 | 0 | 0 | 0 | 0 | 0 | 2726 | 44605 | #N/A | #N/A | #N/A | #N/A
0:00 | 0 | 0 | 0 | 0 | 0 | 0 | 2727 | 44606 | #N/A | #N/A | #N/A | #N/A
0:00 | 0 | 0 | 0 | 0 | 0 | 0 | 2728 | 44607 | #N/A | #N/A | #N/A | #N/A
0:00 | 0 | 0 | 0 | 0 | 0 | 0 | 2729 | 44608 | #N/A | #N/A | #N/A | #N/A
0:00 | 0 | 0 | 0 | 0 | 0 | 0 | 2730 | 44609 | #N/A | #N/A | #N/A | #N/A
0:00 | 0 | 0 | 0 | 0 | 0 | 0 | 2731 | 44610 | #N/A | #N/A | #N/A | #N/A
0:00 | 0 | 0 | 0 | 0 | 0 | 0 | 2732 | 44611 | #N/A | #N/A | #N/A | #N/A
0:00 | 0 | 0 | 0 | 0 | 0 | 0 | 2733 | 44612 | #N/A | #N/A | #N/A | #N/A
0:00 | 0 | 0 | 0 | 0 | 0 | 0 | 2734 | 44613 | #N/A | #N/A | #N/A | #N/A
0:00 | 0 | 0 | 0 | 0 | 0 | 0 | 2735 | 44614 | #N/A | #N/A | #N/A | #N/A
0:00 | 0 | 0 | 0 | 0 | 0 | 0 | 2736 | 44615 | #N/A | #N/A | #N/A | #N/A
0:00 | 0 | 0 | 0 | 0 | 0 | 0 | 2737 | 44616 | #N/A | #N/A | #N/A | #N/A
0:00 | 0 | 0 | 0 | 0 | 0 | 0 | 2738 | 44617 | #N/A | #N/A | #N/A | #N/A
0:00 | 0 | 0 | 0 | 0 | 0 | 0 | 2739 | 44618 | #N/A | #N/A | #N/A | #N/A
0:00 | 0 | 0 | 0 | 0 | 0 | 0 | 2740 | 44619 | #N/A | #N/A | #N/A | #N/A
0:00 | 0 | 0 | 0 | 0 | 0 | 0 | 2741 | 44620 | #N/A | #N/A | #N/A | #N/A
0:00 | 0 | 0 | 0 | 0 | 0 | 0 | 2742 | 44621 | #N/A | #N/A | #N/A | #N/A
0:00 | 0 | 0 | 0 | 0 | 0 | 0 | 2743 | 44622 | #N/A | #N/A | #N/A | #N/A
0:00 | 0 | 0 | 0 | 0 | 0 | 0 | 2744 | 44623 | #N/A | #N/A | #N/A | #N/A
0:00 | 0 | 0 | 0 | 0 | 0 | 0 | 2745 | 44624 | #N/A | #N/A | #N/A | #N/A
0:00 | 0 | 0 | 0 | 0 | 0 | 0 | 2746 | 44625 | #N/A | #N/A | #N/A | #N/A
0:00 | 0 | 0 | 0 | 0 | 0 | 0 | 2747 | 44626 | #N/A | #N/A | #N/A | #N/A
0:00 | 0 | 0 | 0 | 0 | 0 | 0 | 2748 | 44627 | #N/A | #N/A | #N/A | #N/A
0:00 | 0 | 0 | 0 | 0 | 0 | 0 | 2749 | 44628 | #N/A | #N/A | #N/A | #N/A
0:00 | 0 | 0 | 0 | 0 | 0 | 0 | 2750 | 44629 | #N/A | #N/A | #N/A | #N/A
0:00 | 0 | 0 | 0 | 0 | 0 | 0 | 2751 | 44630 | #N/A | #N/A | #N/A | #N/A
0:00 | 0 | 0 | 0 | 0 | 0 | 0 | 2752 | 44631 | #N/A | #N/A | #N/A | #N/A
0:00 | 0 | 0 | 0 | 0 | 0 | 0 | 2753 | 44632 | #N/A | #N/A | #N/A | #N/A
0:00 | 0 | 0 | 0 | 0 | 0 | 0 | 2754 | 44633 | #N/A | #N/A | #N/A | #N/A
0:00 | 0 | 0 | 0 | 0 | 0 | 0 | 2755 | 44634 | #N/A | #N/A | #N/A | #N/A
0:00 | 0 | 0 | 0 | 0 | 0 | 0 | 2756 | 44635 | #N/A | #N/A | #N/A | #N/A
0:00 | 0 | 0 | 0 | 0 | 0 | 0 | 2757 | 44636 | #N/A | #N/A | #N/A | #N/A
0:00 | 0 | 0 | 0 | 0 | 0 | 0 | 2758 | 44637 | #N/A | #N/A | #N/A | #N/A
0:00 | 0 | 0 | 0 | 0 | 0 | 0 | 2759 | 44638 | #N/A | #N/A | #N/A | #N/A
0:00 | 0 | 0 | 0 | 0 | 0 | 0 | 2760 | 44639 | #N/A | #N/A | #N/A | #N/A
0:00 | 0 | 0 | 0 | 0 | 0 | 0 | 2761 | 44640 | #N/A | #N/A | #N/A | #N/A
0:00 | 0 | 0 | 0 | 0 | 0 | 0 | 2762 | 44641 | #N/A | #N/A | #N/A | #N/A
0:00 | 0 | 0 | 0 | 0 | 0 | 0 | 2763 | 44642 | #N/A | #N/A | #N/A | #N/A
0:00 | 0 | 0 | 0 | 0 | 0 | 0 | 2764 | 44643 | #N/A | #N/A | #N/A | #N/A
0:00 | 0 | 0 | 0 | 0 | 0 | 0 | 2765 | 44644 | #N/A | #N/A | #N/A | #N/A
0:00 | 0 | 0 | 0 | 0 | 0 | 0 | 2766 | 44645 | #N/A | #N/A | #N/A | #N/A
0:00 | 0 | 0 | 0 | 0 | 0 | 0 | 2767 | 44646 | #N/A | #N/A | #N/A | #N/A
0:00 | 0 | 0 | 0 | 0 | 0 | 0 | 2768 | 44647 | #N/A | #N/A | #N/A | #N/A
0:00 | 0 | 0 | 0 | 0 | 0 | 0 | 2769 | 44648 | #N/A | #N/A | #N/A | #N/A
0:00 | 0 | 0 | 0 | 0 | 0 | 0 | 2770 | 44649 | #N/A | #N/A | #N/A | #N/A
0:00 | 0 | 0 | 0 | 0 | 0 | 0 | 2771 | 44650 | #N/A | #N/A | #N/A | #N/A
0:00 | 0 | 0 | 0 | 0 | 0 | 0 | 2772 | 44651 | #N/A | #N/A | #N/A | #N/A
0:00 | 0 | 0 | 0 | 0 | 0 | 0 | 2773 | 44652 | #N/A | #N/A | #N/A | #N/A
0:00 | 0 | 0 | 0 | 0 | 0 | 0 | 2774 | 44653 | #N/A | #N/A | #N/A | #N/A
0:00 | 0 | 0 | 0 | 0 | 0 | 0 | 2775 | 44654 | #N/A | #N/A | #N/A | #N/A
0:00 | 0 | 0 | 0 | 0 | 0 | 0 | 2776 | 44655 | #N/A | #N/A | #N/A | #N/A
0:00 | 0 | 0 | 0 | 0 | 0 | 0 | 2777 | 44656 | #N/A | #N/A | #N/A | #N/A
0:00 | 0 | 0 | 0 | 0 | 0 | 0 | 2778 | 44657 | #N/A | #N/A | #N/A | #N/A
0:00 | 0 | 0 | 0 | 0 | 0 | 0 | 2779 | 44658 | #N/A | #N/A | #N/A | #N/A
0:00 | 0 | 0 | 0 | 0 | 0 | 0 | 2780 | 44659 | #N/A | #N/A | #N/A | #N/A
0:00 | 0 | 0 | 0 | 0 | 0 | 0 | 2781 | 44660 | #N/A | #N/A | #N/A | #N/A
0:00 | 0 | 0 | 0 | 0 | 0 | 0 | 2782 | 44661 | #N/A | #N/A | #N/A | #N/A
0:00 | 0 | 0 | 0 | 0 | 0 | 0 | 2783 | 44662 | #N/A | #N/A | #N/A | #N/A
0:00 | 0 | 0 | 0 | 0 | 0 | 0 | 2784 | 44663 | #N/A | #N/A | #N/A | #N/A
0:00 | 0 | 0 | 0 | 0 | 0 | 0 | 2785 | 44664 | #N/A | #N/A | #N/A | #N/A
0:00 | 0 | 0 | 0 | 0 | 0 | 0 | 2786 | 44665 | #N/A | #N/A | #N/A | #N/A
0:00 | 0 | 0 | 0 | 0 | 0 | 0 | 2787 | 44666 | #N/A | #N/A | #N/A | #N/A
0:00 | 0 | 0 | 0 | 0 | 0 | 0 | 2788 | 44667 | #N/A | #N/A | #N/A | #N/A
0:00 | 0 | 0 | 0 | 0 | 0 | 0 | 2789 | 44668 | #N/A | #N/A | #N/A | #N/A
0:00 | 0 | 0 | 0 | 0 | 0 | 0 | 2790 | 44669 | #N/A | #N/A | #N/A | #N/A
0:00 | 0 | 0 | 0 | 0 | 0 | 0 | 2791 | 44670 | #N/A | #N/A | #N/A | #N/A
0:00 | 0 | 0 | 0 | 0 | 0 | 0 | 2792 | 44671 | #N/A | #N/A | #N/A | #N/A
0:00 | 0 | 0 | 0 | 0 | 0 | 0 | 2793 | 44672 | #N/A | #N/A | #N/A | #N/A
0:00 | 0 | 0 | 0 | 0 | 0 | 0 | 2794 | 44673 | #N/A | #N/A | #N/A | #N/A
0:00 | 0 | 0 | 0 | 0 | 0 | 0 | 2795 | 44674 | #N/A | #N/A | #N/A | #N/A
0:00 | 0 | 0 | 0 | 0 | 0 | 0 | 2796 | 44675 | #N/A | #N/A | #N/A | #N/A
0:00 | 0 | 0 | 0 | 0 | 0 | 0 | 2797 | 44676 | #N/A | #N/A | #N/A | #N/A
0:00 | 0 | 0 | 0 | 0 | 0 | 0 | 2798 | 44677 | #N/A | #N/A | #N/A | #N/A
0:00 | 0 | 0 | 0 | 0 | 0 | 0 | 2799 | 44678 | #N/A | #N/A | #N/A | #N/A
0:00 | 0 | 0 | 0 | 0 | 0 | 0 | 2800 | 44679 | #N/A | #N/A | #N/A | #N/A
0:00 | 0 | 0 | 0 | 0 | 0 | 0 | 2801 | 44680 | #N/A | #N/A | #N/A | #N/A
0:00 | 0 | 0 | 0 | 0 | 0 | 0 | 2802 | 44681 | #N/A | #N/A | #N/A | #N/A
0:00 | 0 | 0 | 0 | 0 | 0 | 0 | 2803 | 44682 | #N/A | #N/A | #N/A | #N/A
0:00 | 0 | 0 | 0 | 0 | 0 | 0 | 2804 | 44683 | #N/A | #N/A | #N/A | #N/A
0:00 | 0 | 0 | 0 | 0 | 0 | 0 | 2805 | 44684 | #N/A | #N/A | #N/A | #N/A
0:00 | 0 | 0 | 0 | 0 | 0 | 0 | 2806 | 44685 | #N/A | #N/A | #N/A | #N/A
0:00 | 0 | 0 | 0 | 0 | 0 | 0 | 2807 | 44686 | #N/A | #N/A | #N/A | #N/A
0:00 | 0 | 0 | 0 | 0 | 0 | 0 | 2808 | 44687 | #N/A | #N/A | #N/A | #N/A
0:00 | 0 | 0 | 0 | 0 | 0 | 0 | 2809 | 44688 | #N/A | #N/A | #N/A | #N/A
0:00 | 0 | 0 | 0 | 0 | 0 | 0 | 2810 | 44689 | #N/A | #N/A | #N/A | #N/A
0:00 | 0 | 0 | 0 | 0 | 0 | 0 | 2811 | 44690 | #N/A | #N/A | #N/A | #N/A
0:00 | 0 | 0 | 0 | 0 | 0 | 0 | 2812 | 44691 | #N/A | #N/A | #N/A | #N/A
0:00 | 0 | 0 | 0 | 0 | 0 | 0 | 2813 | 44692 | #N/A | #N/A | #N/A | #N/A
0:00 | 0 | 0 | 0 | 0 | 0 | 0 | 2814 | 44693 | #N/A | #N/A | #N/A | #N/A
0:00 | 0 | 0 | 0 | 0 | 0 | 0 | 2815 | 44694 | #N/A | #N/A | #N/A | #N/A
0:00 | 0 | 0 | 0 | 0 | 0 | 0 | 2816 | 44695 | #N/A | #N/A | #N/A | #N/A
0:00 | 0 | 0 | 0 | 0 | 0 | 0 | 2817 | 44696 | #N/A | #N/A | #N/A | #N/A
0:00 | 0 | 0 | 0 | 0 | 0 | 0 | 2818 | 44697 | #N/A | #N/A | #N/A | #N/A
0:00 | 0 | 0 | 0 | 0 | 0 | 0 | 2819 | 44698 | #N/A | #N/A | #N/A | #N/A
0:00 | 0 | 0 | 0 | 0 | 0 | 0 | 2820 | 44699 | #N/A | #N/A | #N/A | #N/A
0:00 | 0 | 0 | 0 | 0 | 0 | 0 | 2821 | 44700 | #N/A | #N/A | #N/A | #N/A
0:00 | 0 | 0 | 0 | 0 | 0 | 0 | 2822 | 44701 | #N/A | #N/A | #N/A | #N/A
0:00 | 0 | 0 | 0 | 0 | 0 | 0 | 2823 | 44702 | #N/A | #N/A | #N/A | #N/A
0:00 | 0 | 0 | 0 | 0 | 0 | 0 | 2824 | 44703 | #N/A | #N/A | #N/A | #N/A
0:00 | 0 | 0 | 0 | 0 | 0 | 0 | 2825 | 44704 | #N/A | #N/A | #N/A | #N/A
0:00 | 0 | 0 | 0 | 0 | 0 | 0 | 2826 | 44705 | #N/A | #N/A | #N/A | #N/A
0:00 | 0 | 0 | 0 | 0 | 0 | 0 | 2827 | 44706 | #N/A | #N/A | #N/A | #N/A
0:00 | 0 | 0 | 0 | 0 | 0 | 0 | 2828 | 44707 | #N/A | #N/A | #N/A | #N/A
0:00 | 0 | 0 | 0 | 0 | 0 | 0 | 2829 | 44708 | #N/A | #N/A | #N/A | #N/A
0:00 | 0 | 0 | 0 | 0 | 0 | 0 | 2830 | 44709 | #N/A | #N/A | #N/A | #N/A
0:00 | 0 | 0 | 0 | 0 | 0 | 0 | 2831 | 44710 | #N/A | #N/A | #N/A | #N/A
0:00 | 0 | 0 | 0 | 0 | 0 | 0 | 2832 | 44711 | #N/A | #N/A | #N/A | #N/A
0:00 | 0 | 0 | 0 | 0 | 0 | 0 | 2833 | 44712 | #N/A | #N/A | #N/A | #N/A
0:00 | 0 | 0 | 0 | 0 | 0 | 0 | 2834 | 44713 | #N/A | #N/A | #N/A | #N/A
0:00 | 0 | 0 | 0 | 0 | 0 | 0 | 2835 | 44714 | #N/A | #N/A | #N/A | #N/A
0:00 | 0 | 0 | 0 | 0 | 0 | 0 | 2836 | 44715 | #N/A | #N/A | #N/A | #N/A
0:00 | 0 | 0 | 0 | 0 | 0 | 0 | 2837 | 44716 | #N/A | #N/A | #N/A | #N/A
0:00 | 0 | 0 | 0 | 0 | 0 | 0 | 2838 | 44717 | #N/A | #N/A | #N/A | #N/A
0:00 | 0 | 0 | 0 | 0 | 0 | 0 | 2839 | 44718 | #N/A | #N/A | #N/A | #N/A
0:00 | 0 | 0 | 0 | 0 | 0 | 0 | 2840 | 44719 | #N/A | #N/A | #N/A | #N/A
0:00 | 0 | 0 | 0 | 0 | 0 | 0 | 2841 | 44720 | #N/A | #N/A | #N/A | #N/A
0:00 | 0 | 0 | 0 | 0 | 0 | 0 | 2842 | 44721 | #N/A | #N/A | #N/A | #N/A
0:00 | 0 | 0 | 0 | 0 | 0 | 0 | 2843 | 44722 | #N/A | #N/A | #N/A | #N/A
0:00 | 0 | 0 | 0 | 0 | 0 | 0 | 2844 | 44723 | #N/A | #N/A | #N/A | #N/A
0:00 | 0 | 0 | 0 | 0 | 0 | 0 | 2845 | 44724 | #N/A | #N/A | #N/A | #N/A
0:00 | 0 | 0 | 0 | 0 | 0 | 0 | 2846 | 44725 | #N/A | #N/A | #N/A | #N/A
0:00 | 0 | 0 | 0 | 0 | 0 | 0 | 2847 | 44726 | #N/A | #N/A | #N/A | #N/A
0:00 | 0 | 0 | 0 | 0 | 0 | 0 | 2848 | 44727 | #N/A | #N/A | #N/A | #N/A
0:00 | 0 | 0 | 0 | 0 | 0 | 0 | 2849 | 44728 | #N/A | #N/A | #N/A | #N/A
0:00 | 0 | 0 | 0 | 0 | 0 | 0 | 2850 | 44729 | #N/A | #N/A | #N/A | #N/A
0:00 | 0 | 0 | 0 | 0 | 0 | 0 | 2851 | 44730 | #N/A | #N/A | #N/A | #N/A
0:00 | 0 | 0 | 0 | 0 | 0 | 0 | 2852 | 44731 | #N/A | #N/A | #N/A | #N/A
0:00 | 0 | 0 | 0 | 0 | 0 | 0 | 2853 | 44732 | #N/A | #N/A | #N/A | #N/A
0:00 | 0 | 0 | 0 | 0 | 0 | 0 | 2854 | 44733 | #N/A | #N/A | #N/A | #N/A
0:00 | 0 | 0 | 0 | 0 | 0 | 0 | 2855 | 44734 | #N/A | #N/A | #N/A | #N/A
0:00 | 0 | 0 | 0 | 0 | 0 | 0 | 2856 | 44735 | #N/A | #N/A | #N/A | #N/A
0:00 | 0 | 0 | 0 | 0 | 0 | 0 | 2857 | 44736 | #N/A | #N/A | #N/A | #N/A
0:00 | 0 | 0 | 0 | 0 | 0 | 0 | 2858 | 44737 | #N/A | #N/A | #N/A | #N/A
0:00 | 0 | 0 | 0 | 0 | 0 | 0 | 2859 | 44738 | #N/A | #N/A | #N/A | #N/A
0:00 | 0 | 0 | 0 | 0 | 0 | 0 | 2860 | 44739 | #N/A | #N/A | #N/A | #N/A
0:00 | 0 | 0 | 0 | 0 | 0 | 0 | 2861 | 44740 | #N/A | #N/A | #N/A | #N/A
0:00 | 0 | 0 | 0 | 0 | 0 | 0 | 2862 | 44741 | #N/A | #N/A | #N/A | #N/A
0:00 | 0 | 0 | 0 | 0 | 0 | 0 | 2863 | 44742 | #N/A | #N/A | #N/A | #N/A
0:00 | 0 | 0 | 0 | 0 | 0 | 0 | 2864 | 44743 | #N/A | #N/A | #N/A | #N/A
0:00 | 0 | 0 | 0 | 0 | 0 | 0 | 2865 | 44744 | #N/A | #N/A | #N/A | #N/A
0:00 | 0 | 0 | 0 | 0 | 0 | 0 | 2866 | 44745 | #N/A | #N/A | #N/A | #N/A
0:00 | 0 | 0 | 0 | 0 | 0 | 0 | 2867 | 44746 | #N/A | #N/A | #N/A | #N/A
0:00 | 0 | 0 | 0 | 0 | 0 | 0 | 2868 | 44747 | #N/A | #N/A | #N/A | #N/A
0:00 | 0 | 0 | 0 | 0 | 0 | 0 | 2869 | 44748 | #N/A | #N/A | #N/A | #N/A
0:00 | 0 | 0 | 0 | 0 | 0 | 0 | 2870 | 44749 | #N/A | #N/A | #N/A | #N/A
0:00 | 0 | 0 | 0 | 0 | 0 | 0 | 2871 | 44750 | #N/A | #N/A | #N/A | #N/A
0:00 | 0 | 0 | 0 | 0 | 0 | 0 | 2872 | 44751 | #N/A | #N/A | #N/A | #N/A
0:00 | 0 | 0 | 0 | 0 | 0 | 0 | 2873 | 44752 | #N/A | #N/A | #N/A | #N/A
0:00 | 0 | 0 | 0 | 0 | 0 | 0 | 2874 | 44753 | #N/A | #N/A | #N/A | #N/A
0:00 | 0 | 0 | 0 | 0 | 0 | 0 | 2875 | 44754 | #N/A | #N/A | #N/A | #N/A
0:00 | 0 | 0 | 0 | 0 | 0 | 0 | 2876 | 44755 | #N/A | #N/A | #N/A | #N/A
0:00 | 0 | 0 | 0 | 0 | 0 | 0 | 2877 | 44756 | #N/A | #N/A | #N/A | #N/A
0:00 | 0 | 0 | 0 | 0 | 0 | 0 | 2878 | 44757 | #N/A | #N/A | #N/A | #N/A
0:00 | 0 | 0 | 0 | 0 | 0 | 0 | 2879 | 44758 | #N/A | #N/A | #N/A | #N/A
0:00 | 0 | 0 | 0 | 0 | 0 | 0 | 2880 | 44759 | #N/A | #N/A | #N/A | #N/A
0:00 | 0 | 0 | 0 | 0 | 0 | 0 | 2881 | 44760 | #N/A | #N/A | #N/A | #N/A
0:00 | 0 | 0 | 0 | 0 | 0 | 0 | 2882 | 44761 | #N/A | #N/A | #N/A | #N/A
0:00 | 0 | 0 | 0 | 0 | 0 | 0 | 2883 | 44762 | #N/A | #N/A | #N/A | #N/A
0:00 | 0 | 0 | 0 | 0 | 0 | 0 | 2884 | 44763 | #N/A | #N/A | #N/A | #N/A
0:00 | 0 | 0 | 0 | 0 | 0 | 0 | 2885 | 44764 | #N/A | #N/A | #N/A | #N/A
0:00 | 0 | 0 | 0 | 0 | 0 | 0 | 2886 | 44765 | #N/A | #N/A | #N/A | #N/A
0:00 | 0 | 0 | 0 | 0 | 0 | 0 | 2887 | 44766 | #N/A | #N/A | #N/A | #N/A
0:00 | 0 | 0 | 0 | 0 | 0 | 0 | 2888 | 44767 | #N/A | #N/A | #N/A | #N/A
0:00 | 0 | 0 | 0 | 0 | 0 | 0 | 2889 | 44768 | #N/A | #N/A | #N/A | #N/A
0:00 | 0 | 0 | 0 | 0 | 0 | 0 | 2890 | 44769 | #N/A | #N/A | #N/A | #N/A
0:00 | 0 | 0 | 0 | 0 | 0 | 0 | 2891 | 44770 | #N/A | #N/A | #N/A | #N/A
0:00 | 0 | 0 | 0 | 0 | 0 | 0 | 2892 | 44771 | #N/A | #N/A | #N/A | #N/A
0:00 | 0 | 0 | 0 | 0 | 0 | 0 | 2893 | 44772 | #N/A | #N/A | #N/A | #N/A
0:00 | 0 | 0 | 0 | 0 | 0 | 0 | 2894 | 44773 | #N/A | #N/A | #N/A | #N/A
0:00 | 0 | 0 | 0 | 0 | 0 | 0 | 2895 | 44774 | #N/A | #N/A | #N/A | #N/A
0:00 | 0 | 0 | 0 | 0 | 0 | 0 | 2896 | 44775 | #N/A | #N/A | #N/A | #N/A
0:00 | 0 | 0 | 0 | 0 | 0 | 0 | 2897 | 44776 | #N/A | #N/A | #N/A | #N/A
0:00 | 0 | 0 | 0 | 0 | 0 | 0 | 2898 | 44777 | #N/A | #N/A | #N/A | #N/A
0:00 | 0 | 0 | 0 | 0 | 0 | 0 | 2899 | 44778 | #N/A | #N/A | #N/A | #N/A
0:00 | 0 | 0 | 0 | 0 | 0 | 0 | 2900 | 44779 | #N/A | #N/A | #N/A | #N/A
0:00 | 0 | 0 | 0 | 0 | 0 | 0 | 2901 | 44780 | #N/A | #N/A | #N/A | #N/A
0:00 | 0 | 0 | 0 | 0 | 0 | 0 | 2902 | 44781 | #N/A | #N/A | #N/A | #N/A
0:00 | 0 | 0 | 0 | 0 | 0 | 0 | 2903 | 44782 | #N/A | #N/A | #N/A | #N/A
0:00 | 0 | 0 | 0 | 0 | 0 | 0 | 2904 | 44783 | #N/A | #N/A | #N/A | #N/A
0:00 | 0 | 0 | 0 | 0 | 0 | 0 | 2905 | 44784 | #N/A | #N/A | #N/A | #N/A
0:00 | 0 | 0 | 0 | 0 | 0 | 0 | 2906 | 44785 | #N/A | #N/A | #N/A | #N/A
0:00 | 0 | 0 | 0 | 0 | 0 | 0 | 2907 | 44786 | #N/A | #N/A | #N/A | #N/A
0:00 | 0 | 0 | 0 | 0 | 0 | 0 | 2908 | 44787 | #N/A | #N/A | #N/A | #N/A
0:00 | 0 | 0 | 0 | 0 | 0 | 0 | 2909 | 44788 | #N/A | #N/A | #N/A | #N/A
0:00 | 0 | 0 | 0 | 0 | 0 | 0 | 2910 | 44789 | #N/A | #N/A | #N/A | #N/A
0:00 | 0 | 0 | 0 | 0 | 0 | 0 | 2911 | 44790 | #N/A | #N/A | #N/A | #N/A
0:00 | 0 | 0 | 0 | 0 | 0 | 0 | 2912 | 44791 | #N/A | #N/A | #N/A | #N/A
0:00 | 0 | 0 | 0 | 0 | 0 | 0 | 2913 | 44792 | #N/A | #N/A | #N/A | #N/A
0:00 | 0 | 0 | 0 | 0 | 0 | 0 | 2914 | 44793 | #N/A | #N/A | #N/A | #N/A
0:00 | 0 | 0 | 0 | 0 | 0 | 0 | 2915 | 44794 | #N/A | #N/A | #N/A | #N/A
0:00 | 0 | 0 | 0 | 0 | 0 | 0 | 2916 | 44795 | #N/A | #N/A | #N/A | #N/A
0:00 | 0 | 0 | 0 | 0 | 0 | 0 | 2917 | 44796 | #N/A | #N/A | #N/A | #N/A
0:00 | 0 | 0 | 0 | 0 | 0 | 0 | 2918 | 44797 | #N/A | #N/A | #N/A | #N/A
0:00 | 0 | 0 | 0 | 0 | 0 | 0 | 2919 | 44798 | #N/A | #N/A | #N/A | #N/A
0:00 | 0 | 0 | 0 | 0 | 0 | 0 | 2920 | 44799 | #N/A | #N/A | #N/A | #N/A
0:00 | 0 | 0 | 0 | 0 | 0 | 0 | 2921 | 44800 | #N/A | #N/A | #N/A | #N/A
0:00 | 0 | 0 | 0 | 0 | 0 | 0 | 2922 | 44801 | #N/A | #N/A | #N/A | #N/A
0:00 | 0 | 0 | 0 | 0 | 0 | 0 | 2923 | 44802 | #N/A | #N/A | #N/A | #N/A
0:00 | 0 | 0 | 0 | 0 | 0 | 0 | 2924 | 44803 | #N/A | #N/A | #N/A | #N/A
0:00 | 0 | 0 | 0 | 0 | 0 | 0 | 2925 | 44804 | #N/A | #N/A | #N/A | #N/A
0:00 | 0 | 0 | 0 | 0 | 0 | 0 | 2926 | 44805 | #N/A | #N/A | #N/A | #N/A
0:00 | 0 | 0 | 0 | 0 | 0 | 0 | 2927 | 44806 | #N/A | #N/A | #N/A | #N/A
0:00 | 0 | 0 | 0 | 0 | 0 | 0 | 2928 | 44807 | #N/A | #N/A | #N/A | #N/A
0:00 | 0 | 0 | 0 | 0 | 0 | 0 | 2929 | 44808 | #N/A | #N/A | #N/A | #N/A
0:00 | 0 | 0 | 0 | 0 | 0 | 0 | 2930 | 44809 | #N/A | #N/A | #N/A | #N/A
0:00 | 0 | 0 | 0 | 0 | 0 | 0 | 2931 | 44810 | #N/A | #N/A | #N/A | #N/A
0:00 | 0 | 0 | 0 | 0 | 0 | 0 | 2932 | 44811 | #N/A | #N/A | #N/A | #N/A
0:00 | 0 | 0 | 0 | 0 | 0 | 0 | 2933 | 44812 | #N/A | #N/A | #N/A | #N/A
0:00 | 0 | 0 | 0 | 0 | 0 | 0 | 2934 | 44813 | #N/A | #N/A | #N/A | #N/A
0:00 | 0 | 0 | 0 | 0 | 0 | 0 | 2935 | 44814 | #N/A | #N/A | #N/A | #N/A
0:00 | 0 | 0 | 0 | 0 | 0 | 0 | 2936 | 44815 | #N/A | #N/A | #N/A | #N/A
0:00 | 0 | 0 | 0 | 0 | 0 | 0 | 2937 | 44816 | #N/A | #N/A | #N/A | #N/A
0:00 | 0 | 0 | 0 | 0 | 0 | 0 | 2938 | 44817 | #N/A | #N/A | #N/A | #N/A
0:00 | 0 | 0 | 0 | 0 | 0 | 0 | 2939 | 44818 | #N/A | #N/A | #N/A | #N/A
0:00 | 0 | 0 | 0 | 0 | 0 | 0 | 2940 | 44819 | #N/A | #N/A | #N/A | #N/A
0:00 | 0 | 0 | 0 | 0 | 0 | 0 | 2941 | 44820 | #N/A | #N/A | #N/A | #N/A
0:00 | 0 | 0 | 0 | 0 | 0 | 0 | 2942 | 44821 | #N/A | #N/A | #N/A | #N/A
0:00 | 0 | 0 | 0 | 0 | 0 | 0 | 2943 | 44822 | #N/A | #N/A | #N/A | #N/A
0:00 | 0 | 0 | 0 | 0 | 0 | 0 | 2944 | 44823 | #N/A | #N/A | #N/A | #N/A
0:00 | 0 | 0 | 0 | 0 | 0 | 0 | 2945 | 44824 | #N/A | #N/A | #N/A | #N/A
0:00 | 0 | 0 | 0 | 0 | 0 | 0 | 2946 | 44825 | #N/A | #N/A | #N/A | #N/A
0:00 | 0 | 0 | 0 | 0 | 0 | 0 | 2947 | 44826 | #N/A | #N/A | #N/A | #N/A
0:00 | 0 | 0 | 0 | 0 | 0 | 0 | 2948 | 44827 | #N/A | #N/A | #N/A | #N/A
0:00 | 0 | 0 | 0 | 0 | 0 | 0 | 2949 | 44828 | #N/A | #N/A | #N/A | #N/A
0:00 | 0 | 0 | 0 | 0 | 0 | 0 | 2950 | 44829 | #N/A | #N/A | #N/A | #N/A
0:00 | 0 | 0 | 0 | 0 | 0 | 0 | 2951 | 44830 | #N/A | #N/A | #N/A | #N/A
0:00 | 0 | 0 | 0 | 0 | 0 | 0 | 2952 | 44831 | #N/A | #N/A | #N/A | #N/A
0:00 | 0 | 0 | 0 | 0 | 0 | 0 | 2953 | 44832 | #N/A | #N/A | #N/A | #N/A
0:00 | 0 | 0 | 0 | 0 | 0 | 0 | 2954 | 44833 | #N/A | #N/A | #N/A | #N/A
0:00 | 0 | 0 | 0 | 0 | 0 | 0 | 2955 | 44834 | #N/A | #N/A | #N/A | #N/A
0:00 | 0 | 0 | 0 | 0 | 0 | 0 | 2956 | 44835 | #N/A | #N/A | #N/A | #N/A
0:00 | 0 | 0 | 0 | 0 | 0 | 0 | 2957 | 44836 | #N/A | #N/A | #N/A | #N/A
0:00 | 0 | 0 | 0 | 0 | 0 | 0 | 2958 | 44837 | #N/A | #N/A | #N/A | #N/A
0:00 | 0 | 0 | 0 | 0 | 0 | 0 | 2959 | 44838 | #N/A | #N/A | #N/A | #N/A
0:00 | 0 | 0 | 0 | 0 | 0 | 0 | 2960 | 44839 | #N/A | #N/A | #N/A | #N/A
0:00 | 0 | 0 | 0 | 0 | 0 | 0 | 2961 | 44840 | #N/A | #N/A | #N/A | #N/A
0:00 | 0 | 0 | 0 | 0 | 0 | 0 | 2962 | 44841 | #N/A | #N/A | #N/A | #N/A
0:00 | 0 | 0 | 0 | 0 | 0 | 0 | 2963 | 44842 | #N/A | #N/A | #N/A | #N/A
0:00 | 0 | 0 | 0 | 0 | 0 | 0 | 2964 | 44843 | #N/A | #N/A | #N/A | #N/A
0:00 | 0 | 0 | 0 | 0 | 0 | 0 | 2965 | 44844 | #N/A | #N/A | #N/A | #N/A
0:00 | 0 | 0 | 0 | 0 | 0 | 0 | 2966 | 44845 | #N/A | #N/A | #N/A | #N/A
0:00 | 0 | 0 | 0 | 0 | 0 | 0 | 2967 | 44846 | #N/A | #N/A | #N/A | #N/A
0:00 | 0 | 0 | 0 | 0 | 0 | 0 | 2968 | 44847 | #N/A | #N/A | #N/A | #N/A
0:00 | 0 | 0 | 0 | 0 | 0 | 0 | 2969 | 44848 | #N/A | #N/A | #N/A | #N/A
0:00 | 0 | 0 | 0 | 0 | 0 | 0 | 2970 | 44849 | #N/A | #N/A | #N/A | #N/A
0:00 | 0 | 0 | 0 | 0 | 0 | 0 | 2971 | 44850 | #N/A | #N/A | #N/A | #N/A
0:00 | 0 | 0 | 0 | 0 | 0 | 0 | 2972 | 44851 | #N/A | #N/A | #N/A | #N/A
0:00 | 0 | 0 | 0 | 0 | 0 | 0 | 2973 | 44852 | #N/A | #N/A | #N/A | #N/A
0:00 | 0 | 0 | 0 | 0 | 0 | 0 | 2974 | 44853 | #N/A | #N/A | #N/A | #N/A
0:00 | 0 | 0 | 0 | 0 | 0 | 0 | 2975 | 44854 | #N/A | #N/A | #N/A | #N/A
0:00 | 0 | 0 | 0 | 0 | 0 | 0 | 2976 | 44855 | #N/A | #N/A | #N/A | #N/A
0:00 | 0 | 0 | 0 | 0 | 0 | 0 | 2977 | 44856 | #N/A | #N/A | #N/A | #N/A
0:00 | 0 | 0 | 0 | 0 | 0 | 0 | 2978 | 44857 | #N/A | #N/A | #N/A | #N/A
0:00 | 0 | 0 | 0 | 0 | 0 | 0 | 2979 | 44858 | #N/A | #N/A | #N/A | #N/A
0:00 | 0 | 0 | 0 | 0 | 0 | 0 | 2980 | 44859 | #N/A | #N/A | #N/A | #N/A
0:00 | 0 | 0 | 0 | 0 | 0 | 0 | 2981 | 44860 | #N/A | #N/A | #N/A | #N/A
0:00 | 0 | 0 | 0 | 0 | 0 | 0 | 2982 | 44861 | #N/A | #N/A | #N/A | #N/A
0:00 | 0 | 0 | 0 | 0 | 0 | 0 | 2983 | 44862 | #N/A | #N/A | #N/A | #N/A
0:00 | 0 | 0 | 0 | 0 | 0 | 0 | 2984 | 44863 | #N/A | #N/A | #N/A | #N/A
0:00 | 0 | 0 | 0 | 0 | 0 | 0 | 2985 | 44864 | #N/A | #N/A | #N/A | #N/A
0:00 | 0 | 0 | 0 | 0 | 0 | 0 | 2986 | 44865 | #N/A | #N/A | #N/A | #N/A
0:00 | 0 | 0 | 0 | 0 | 0 | 0 | 2987 | 44866 | #N/A | #N/A | #N/A | #N/A
0:00 | 0 | 0 | 0 | 0 | 0 | 0 | 2988 | 44867 | #N/A | #N/A | #N/A | #N/A
0:00 | 0 | 0 | 0 | 0 | 0 | 0 | 2989 | 44868 | #N/A | #N/A | #N/A | #N/A
0:00 | 0 | 0 | 0 | 0 | 0 | 0 | 2990 | 44869 | #N/A | #N/A | #N/A | #N/A
0:00 | 0 | 0 | 0 | 0 | 0 | 0 | 2991 | 44870 | #N/A | #N/A | #N/A | #N/A
0:00 | 0 | 0 | 0 | 0 | 0 | 0 | 2992 | 44871 | #N/A | #N/A | #N/A | #N/A
0:00 | 0 | 0 | 0 | 0 | 0 | 0 | 2993 | 44872 | #N/A | #N/A | #N/A | #N/A
0:00 | 0 | 0 | 0 | 0 | 0 | 0 | 2994 | 44873 | #N/A | #N/A | #N/A | #N/A
0:00 | 0 | 0 | 0 | 0 | 0 | 0 | 2995 | 44874 | #N/A | #N/A | #N/A | #N/A
0:00 | 0 | 0 | 0 | 0 | 0 | 0 | 2996 | 44875 | #N/A | #N/A | #N/A | #N/A
0:00 | 0 | 0 | 0 | 0 | 0 | 0 | 2997 | 44876 | #N/A | #N/A | #N/A | #N/A
0:00 | 0 | 0 | 0 | 0 | 0 | 0 | 2998 | 44877 | #N/A | #N/A | #N/A | #N/A
0:00 | 0 | 0 | 0 | 0 | 0 | 0 | 2999 | 44878 | #N/A | #N/A | #N/A | #N/A
0:00 | 0 | 0 | 0 | 0 | 0 | 0 | 3000 | 44879 | #N/A | #N/A | #N/A | #N/A
0:00 | 0 | 0 | 0 | 0 | 0 | 0 | 3001 | 44880 | #N/A | #N/A | #N/A | #N/A
0:00 | 0 | 0 | 0 | 0 | 0 | 0 | 3002 | 44881 | #N/A | #N/A | #N/A | #N/A
0:00 | 0 | 0 | 0 | 0 | 0 | 0 | 3003 | 44882 | #N/A | #N/A | #N/A | #N/A
0:00 | 0 | 0 | 0 | 0 | 0 | 0 | 3004 | 44883 | #N/A | #N/A | #N/A | #N/A
0:00 | 0 | 0 | 0 | 0 | 0 | 0 | 3005 | 44884 | #N/A | #N/A | #N/A | #N/A
0:00 | 0 | 0 | 0 | 0 | 0 | 0 | 3006 | 44885 | #N/A | #N/A | #N/A | #N/A
0:00 | 0 | 0 | 0 | 0 | 0 | 0 | 3007 | 44886 | #N/A | #N/A | #N/A | #N/A
0:00 | 0 | 0 | 0 | 0 | 0 | 0 | 3008 | 44887 | #N/A | #N/A | #N/A | #N/A
0:00 | 0 | 0 | 0 | 0 | 0 | 0 | 3009 | 44888 | #N/A | #N/A | #N/A | #N/A
0:00 | 0 | 0 | 0 | 0 | 0 | 0 | 3010 | 44889 | #N/A | #N/A | #N/A | #N/A
0:00 | 0 | 0 | 0 | 0 | 0 | 0 | 3011 | 44890 | #N/A | #N/A | #N/A | #N/A
0:00 | 0 | 0 | 0 | 0 | 0 | 0 | 3012 | 44891 | #N/A | #N/A | #N/A | #N/A
0:00 | 0 | 0 | 0 | 0 | 0 | 0 | 3013 | 44892 | #N/A | #N/A | #N/A | #N/A
0:00 | 0 | 0 | 0 | 0 | 0 | 0 | 3014 | 44893 | #N/A | #N/A | #N/A | #N/A
0:00 | 0 | 0 | 0 | 0 | 0 | 0 | 3015 | 44894 | #N/A | #N/A | #N/A | #N/A
0:00 | 0 | 0 | 0 | 0 | 0 | 0 | 3016 | 44895 | #N/A | #N/A | #N/A | #N/A
0:00 | 0 | 0 | 0 | 0 | 0 | 0 | 3017 | 44896 | #N/A | #N/A | #N/A | #N/A
0:00 | 0 | 0 | 0 | 0 | 0 | 0 | 3018 | 44897 | #N/A | #N/A | #N/A | #N/A
0:00 | 0 | 0 | 0 | 0 | 0 | 0 | 3019 | 44898 | #N/A | #N/A | #N/A | #N/A
0:00 | 0 | 0 | 0 | 0 | 0 | 0 | 3020 | 44899 | #N/A | #N/A | #N/A | #N/A
0:00 | 0 | 0 | 0 | 0 | 0 | 0 | 3021 | 44900 | #N/A | #N/A | #N/A | #N/A
0:00 | 0 | 0 | 0 | 0 | 0 | 0 | 3022 | 44901 | #N/A | #N/A | #N/A | #N/A
0:00 | 0 | 0 | 0 | 0 | 0 | 0 | 3023 | 44902 | #N/A | #N/A | #N/A | #N/A
0:00 | 0 | 0 | 0 | 0 | 0 | 0 | 3024 | 44903 | #N/A | #N/A | #N/A | #N/A
0:00 | 0 | 0 | 0 | 0 | 0 | 0 | 3025 | 44904 | #N/A | #N/A | #N/A | #N/A
0:00 | 0 | 0 | 0 | 0 | 0 | 0 | 3026 | 44905 | #N/A | #N/A | #N/A | #N/A
0:00 | 0 | 0 | 0 | 0 | 0 | 0 | 3027 | 44906 | #N/A | #N/A | #N/A | #N/A
0:00 | 0 | 0 | 0 | 0 | 0 | 0 | 3028 | 44907 | #N/A | #N/A | #N/A | #N/A
0:00 | 0 | 0 | 0 | 0 | 0 | 0 | 3029 | 44908 | #N/A | #N/A | #N/A | #N/A
0:00 | 0 | 0 | 0 | 0 | 0 | 0 | 3030 | 44909 | #N/A | #N/A | #N/A | #N/A
0:00 | 0 | 0 | 0 | 0 | 0 | 0 | 3031 | 44910 | #N/A | #N/A | #N/A | #N/A
0:00 | 0 | 0 | 0 | 0 | 0 | 0 | 3032 | 44911 | #N/A | #N/A | #N/A | #N/A
0:00 | 0 | 0 | 0 | 0 | 0 | 0 | 3033 | 44912 | #N/A | #N/A | #N/A | #N/A
0:00 | 0 | 0 | 0 | 0 | 0 | 0 | 3034 | 44913 | #N/A | #N/A | #N/A | #N/A
0:00 | 0 | 0 | 0 | 0 | 0 | 0 | 3035 | 44914 | #N/A | #N/A | #N/A | #N/A
0:00 | 0 | 0 | 0 | 0 | 0 | 0 | 3036 | 44915 | #N/A | #N/A | #N/A | #N/A
0:00 | 0 | 0 | 0 | 0 | 0 | 0 | 3037 | 44916 | #N/A | #N/A | #N/A | #N/A
0:00 | 0 | 0 | 0 | 0 | 0 | 0 | 3038 | 44917 | #N/A | #N/A | #N/A | #N/A
0:00 | 0 | 0 | 0 | 0 | 0 | 0 | 3039 | 44918 | #N/A | #N/A | #N/A | #N/A
0:00 | 0 | 0 | 0 | 0 | 0 | 0 | 3040 | 44919 | #N/A | #N/A | #N/A | #N/A
0:00 | 0 | 0 | 0 | 0 | 0 | 0 | 3041 | 44920 | #N/A | #N/A | #N/A | #N/A
0:00 | 0 | 0 | 0 | 0 | 0 | 0 | 3042 | 44921 | #N/A | #N/A | #N/A | #N/A
0:00 | 0 | 0 | 0 | 0 | 0 | 0 | 3043 | 44922 | #N/A | #N/A | #N/A | #N/A
0:00 | 0 | 0 | 0 | 0 | 0 | 0 | 3044 | 44923 | #N/A | #N/A | #N/A | #N/A
0:00 | 0 | 0 | 0 | 0 | 0 | 0 | 3045 | 44924 | #N/A | #N/A | #N/A | #N/A
0:00 | 0 | 0 | 0 | 0 | 0 | 0 | 3046 | 44925 | #N/A | #N/A | #N/A | #N/A
0:00 | 0 | 0 | 0 | 0 | 0 | 0 | 3047 | 44926 | #N/A | #N/A | #N/A | #N/A
0:00 | 0 | 0 | 0 | 0 | 0 | 0 | 3048 | 44927 | #N/A | #N/A | #N/A | #N/A
0:00 | 0 | 0 | 0 | 0 | 0 | 0 | 3049 | 44928 | #N/A | #N/A | #N/A | #N/A
0:00 | 0 | 0 | 0 | 0 | 0 | 0 | 3050 | 44929 | #N/A | #N/A | #N/A | #N/A
0:00 | 0 | 0 | 0 | 0 | 0 | 0 | 3051 | 44930 | #N/A | #N/A | #N/A | #N/A
0:00 | 0 | 0 | 0 | 0 | 0 | 0 | 3052 | 44931 | #N/A | #N/A | #N/A | #N/A
0:00 | 0 | 0 | 0 | 0 | 0 | 0 | 3053 | 44932 | #N/A | #N/A | #N/A | #N/A
0:00 | 0 | 0 | 0 | 0 | 0 | 0 | 3054 | 44933 | #N/A | #N/A | #N/A | #N/A
0:00 | 0 | 0 | 0 | 0 | 0 | 0 | 3055 | 44934 | #N/A | #N/A | #N/A | #N/A
0:00 | 0 | 0 | 0 | 0 | 0 | 0 | 3056 | 44935 | #N/A | #N/A | #N/A | #N/A
0:00 | 0 | 0 | 0 | 0 | 0 | 0 | 3057 | 44936 | #N/A | #N/A | #N/A | #N/A
0:00 | 0 | 0 | 0 | 0 | 0 | 0 | 3058 | 44937 | #N/A | #N/A | #N/A | #N/A
0:00 | 0 | 0 | 0 | 0 | 0 | 0 | 3059 | 44938 | #N/A | #N/A | #N/A | #N/A
0:00 | 0 | 0 | 0 | 0 | 0 | 0 | 3060 | 44939 | #N/A | #N/A | #N/A | #N/A
0:00 | 0 | 0 | 0 | 0 | 0 | 0 | 3061 | 44940 | #N/A | #N/A | #N/A | #N/A
0:00 | 0 | 0 | 0 | 0 | 0 | 0 | 3062 | 44941 | #N/A | #N/A | #N/A | #N/A
0:00 | 0 | 0 | 0 | 0 | 0 | 0 | 3063 | 44942 | #N/A | #N/A | #N/A | #N/A
0:00 | 0 | 0 | 0 | 0 | 0 | 0 | 3064 | 44943 | #N/A | #N/A | #N/A | #N/A
0:00 | 0 | 0 | 0 | 0 | 0 | 0 | 3065 | 44944 | #N/A | #N/A | #N/A | #N/A
0:00 | 0 | 0 | 0 | 0 | 0 | 0 | 3066 | 44945 | #N/A | #N/A | #N/A | #N/A
0:00 | 0 | 0 | 0 | 0 | 0 | 0 | 3067 | 44946 | #N/A | #N/A | #N/A | #N/A
0:00 | 0 | 0 | 0 | 0 | 0 | 0 | 3068 | 44947 | #N/A | #N/A | #N/A | #N/A
0:00 | 0 | 0 | 0 | 0 | 0 | 0 | 3069 | 44948 | #N/A | #N/A | #N/A | #N/A
0:00 | 0 | 0 | 0 | 0 | 0 | 0 | 3070 | 44949 | #N/A | #N/A | #N/A | #N/A
0:00 | 0 | 0 | 0 | 0 | 0 | 0 | 3071 | 44950 | #N/A | #N/A | #N/A | #N/A
0:00 | 0 | 0 | 0 | 0 | 0 | 0 | 3072 | 44951 | #N/A | #N/A | #N/A | #N/A
0:00 | 0 | 0 | 0 | 0 | 0 | 0 | 3073 | 44952 | #N/A | #N/A | #N/A | #N/A
0:00 | 0 | 0 | 0 | 0 | 0 | 0 | 3074 | 44953 | #N/A | #N/A | #N/A | #N/A
0:00 | 0 | 0 | 0 | 0 | 0 | 0 | 3075 | 44954 | #N/A | #N/A | #N/A | #N/A
0:00 | 0 | 0 | 0 | 0 | 0 | 0 | 3076 | 44955 | #N/A | #N/A | #N/A | #N/A
0:00 | 0 | 0 | 0 | 0 | 0 | 0 | 3077 | 44956 | #N/A | #N/A | #N/A | #N/A
0:00 | 0 | 0 | 0 | 0 | 0 | 0 | 3078 | 44957 | #N/A | #N/A | #N/A | #N/A
0:00 | 0 | 0 | 0 | 0 | 0 | 0 | 3079 | 44958 | #N/A | #N/A | #N/A | #N/A
0:00 | 0 | 0 | 0 | 0 | 0 | 0 | 3080 | 44959 | #N/A | #N/A | #N/A | #N/A
0:00 | 0 | 0 | 0 | 0 | 0 | 0 | 3081 | 44960 | #N/A | #N/A | #N/A | #N/A
0:00 | 0 | 0 | 0 | 0 | 0 | 0 | 3082 | 44961 | #N/A | #N/A | #N/A | #N/A
0:00 | 0 | 0 | 0 | 0 | 0 | 0 | 3083 | 44962 | #N/A | #N/A | #N/A | #N/A
0:00 | 0 | 0 | 0 | 0 | 0 | 0 | 3084 | 44963 | #N/A | #N/A | #N/A | #N/A
0:00 | 0 | 0 | 0 | 0 | 0 | 0 | 3085 | 44964 | #N/A | #N/A | #N/A | #N/A
0:00 | 0 | 0 | 0 | 0 | 0 | 0 | 3086 | 44965 | #N/A | #N/A | #N/A | #N/A
0:00 | 0 | 0 | 0 | 0 | 0 | 0 | 3087 | 44966 | #N/A | #N/A | #N/A | #N/A
0:00 | 0 | 0 | 0 | 0 | 0 | 0 | 3088 | 44967 | #N/A | #N/A | #N/A | #N/A
0:00 | 0 | 0 | 0 | 0 | 0 | 0 | 3089 | 44968 | #N/A | #N/A | #N/A | #N/A
0:00 | 0 | 0 | 0 | 0 | 0 | 0 | 3090 | 44969 | #N/A | #N/A | #N/A | #N/A
0:00 | 0 | 0 | 0 | 0 | 0 | 0 | 3091 | 44970 | #N/A | #N/A | #N/A | #N/A
0:00 | 0 | 0 | 0 | 0 | 0 | 0 | 3092 | 44971 | #N/A | #N/A | #N/A | #N/A
0:00 | 0 | 0 | 0 | 0 | 0 | 0 | 3093 | 44972 | #N/A | #N/A | #N/A | #N/A
0:00 | 0 | 0 | 0 | 0 | 0 | 0 | 3094 | 44973 | #N/A | #N/A | #N/A | #N/A
0:00 | 0 | 0 | 0 | 0 | 0 | 0 | 3095 | 44974 | #N/A | #N/A | #N/A | #N/A
0:00 | 0 | 0 | 0 | 0 | 0 | 0 | 3096 | 44975 | #N/A | #N/A | #N/A | #N/A
0:00 | 0 | 0 | 0 | 0 | 0 | 0 | 3097 | 44976 | #N/A | #N/A | #N/A | #N/A
0:00 | 0 | 0 | 0 | 0 | 0 | 0 | 3098 | 44977 | #N/A | #N/A | #N/A | #N/A
0:00 | 0 | 0 | 0 | 0 | 0 | 0 | 3099 | 44978 | #N/A | #N/A | #N/A | #N/A
0:00 | 0 | 0 | 0 | 0 | 0 | 0 | 3100 | 44979 | #N/A | #N/A | #N/A | #N/A
0:00 | 0 | 0 | 0 | 0 | 0 | 0 | 3101 | 44980 | #N/A | #N/A | #N/A | #N/A
0:00 | 0 | 0 | 0 | 0 | 0 | 0 | 3102 | 44981 | #N/A | #N/A | #N/A | #N/A
0:00 | 0 | 0 | 0 | 0 | 0 | 0 | 3103 | 44982 | #N/A | #N/A | #N/A | #N/A
0:00 | 0 | 0 | 0 | 0 | 0 | 0 | 3104 | 44983 | #N/A | #N/A | #N/A | #N/A
0:00 | 0 | 0 | 0 | 0 | 0 | 0 | 3105 | 44984 | #N/A | #N/A | #N/A | #N/A
0:00 | 0 | 0 | 0 | 0 | 0 | 0 | 3106 | 44985 | #N/A | #N/A | #N/A | #N/A
0:00 | 0 | 0 | 0 | 0 | 0 | 0 | 3107 | 44986 | #N/A | #N/A | #N/A | #N/A
0:00 | 0 | 0 | 0 | 0 | 0 | 0 | 3108 | 44987 | #N/A | #N/A | #N/A | #N/A
0:00 | 0 | 0 | 0 | 0 | 0 | 0 | 3109 | 44988 | #N/A | #N/A | #N/A | #N/A
0:00 | 0 | 0 | 0 | 0 | 0 | 0 | 3110 | 44989 | #N/A | #N/A | #N/A | #N/A
0:00 | 0 | 0 | 0 | 0 | 0 | 0 | 3111 | 44990 | #N/A | #N/A | #N/A | #N/A
0:00 | 0 | 0 | 0 | 0 | 0 | 0 | 3112 | 44991 | #N/A | #N/A | #N/A | #N/A
0:00 | 0 | 0 | 0 | 0 | 0 | 0 | 3113 | 44992 | #N/A | #N/A | #N/A | #N/A
0:00 | 0 | 0 | 0 | 0 | 0 | 0 | 3114 | 44993 | #N/A | #N/A | #N/A | #N/A
0:00 | 0 | 0 | 0 | 0 | 0 | 0 | 3115 | 44994 | #N/A | #N/A | #N/A | #N/A
0:00 | 0 | 0 | 0 | 0 | 0 | 0 | 3116 | 44995 | #N/A | #N/A | #N/A | #N/A
0:00 | 0 | 0 | 0 | 0 | 0 | 0 | 3117 | 44996 | #N/A | #N/A | #N/A | #N/A
0:00 | 0 | 0 | 0 | 0 | 0 | 0 | 3118 | 44997 | #N/A | #N/A | #N/A | #N/A
0:00 | 0 | 0 | 0 | 0 | 0 | 0 | 3119 | 44998 | #N/A | #N/A | #N/A | #N/A
0:00 | 0 | 0 | 0 | 0 | 0 | 0 | 3120 | 44999 | #N/A | #N/A | #N/A | #N/A
0:00 | 0 | 0 | 0 | 0 | 0 | 0 | 3121 | 45000 | #N/A | #N/A | #N/A | #N/A
0:00 | 0 | 0 | 0 | 0 | 0 | 0 | 3122 | 45001 | #N/A | #N/A | #N/A | #N/A
0:00 | 0 | 0 | 0 | 0 | 0 | 0 | 3123 | 45002 | #N/A | #N/A | #N/A | #N/A
0:00 | 0 | 0 | 0 | 0 | 0 | 0 | 3124 | 45003 | #N/A | #N/A | #N/A | #N/A
0:00 | 0 | 0 | 0 | 0 | 0 | 0 | 3125 | 45004 | #N/A | #N/A | #N/A | #N/A
0:00 | 0 | 0 | 0 | 0 | 0 | 0 | 3126 | 45005 | #N/A | #N/A | #N/A | #N/A
0:00 | 0 | 0 | 0 | 0 | 0 | 0 | 3127 | 45006 | #N/A | #N/A | #N/A | #N/A
0:00 | 0 | 0 | 0 | 0 | 0 | 0 | 3128 | 45007 | #N/A | #N/A | #N/A | #N/A
0:00 | 0 | 0 | 0 | 0 | 0 | 0 | 3129 | 45008 | #N/A | #N/A | #N/A | #N/A
0:00 | 0 | 0 | 0 | 0 | 0 | 0 | 3130 | 45009 | #N/A | #N/A | #N/A | #N/A
0:00 | 0 | 0 | 0 | 0 | 0 | 0 | 3131 | 45010 | #N/A | #N/A | #N/A | #N/A
0:00 | 0 | 0 | 0 | 0 | 0 | 0 | 3132 | 45011 | #N/A | #N/A | #N/A | #N/A
0:00 | 0 | 0 | 0 | 0 | 0 | 0 | 3133 | 45012 | #N/A | #N/A | #N/A | #N/A
0:00 | 0 | 0 | 0 | 0 | 0 | 0 | 3134 | 45013 | #N/A | #N/A | #N/A | #N/A
0:00 | 0 | 0 | 0 | 0 | 0 | 0 | 3135 | 45014 | #N/A | #N/A | #N/A | #N/A
0:00 | 0 | 0 | 0 | 0 | 0 | 0 | 3136 | 45015 | #N/A | #N/A | #N/A | #N/A
0:00 | 0 | 0 | 0 | 0 | 0 | 0 | 3137 | 45016 | #N/A | #N/A | #N/A | #N/A
0:00 | 0 | 0 | 0 | 0 | 0 | 0 | 3138 | 45017 | #N/A | #N/A | #N/A | #N/A
0:00 | 0 | 0 | 0 | 0 | 0 | 0 | 3139 | 45018 | #N/A | #N/A | #N/A | #N/A
0:00 | 0 | 0 | 0 | 0 | 0 | 0 | 3140 | 45019 | #N/A | #N/A | #N/A | #N/A
0:00 | 0 | 0 | 0 | 0 | 0 | 0 | 3141 | 45020 | #N/A | #N/A | #N/A | #N/A
0:00 | 0 | 0 | 0 | 0 | 0 | 0 | 3142 | 45021 | #N/A | #N/A | #N/A | #N/A
0:00 | 0 | 0 | 0 | 0 | 0 | 0 | 3143 | 45022 | #N/A | #N/A | #N/A | #N/A
0:00 | 0 | 0 | 0 | 0 | 0 | 0 | 3144 | 45023 | #N/A | #N/A | #N/A | #N/A
0:00 | 0 | 0 | 0 | 0 | 0 | 0 | 3145 | 45024 | #N/A | #N/A | #N/A | #N/A
0:00 | 0 | 0 | 0 | 0 | 0 | 0 | 3146 | 45025 | #N/A | #N/A | #N/A | #N/A
0:00 | 0 | 0 | 0 | 0 | 0 | 0 | 3147 | 45026 | #N/A | #N/A | #N/A | #N/A
0:00 | 0 | 0 | 0 | 0 | 0 | 0 | 3148 | 45027 | #N/A | #N/A | #N/A | #N/A
0:00 | 0 | 0 | 0 | 0 | 0 | 0 | 3149 | 45028 | #N/A | #N/A | #N/A | #N/A
0:00 | 0 | 0 | 0 | 0 | 0 | 0 | 3150 | 45029 | #N/A | #N/A | #N/A | #N/A
0:00 | 0 | 0 | 0 | 0 | 0 | 0 | 3151 | 45030 | #N/A | #N/A | #N/A | #N/A
0:00 | 0 | 0 | 0 | 0 | 0 | 0 | 3152 | 45031 | #N/A | #N/A | #N/A | #N/A
0:00 | 0 | 0 | 0 | 0 | 0 | 0 | 3153 | 45032 | #N/A | #N/A | #N/A | #N/A
0:00 | 0 | 0 | 0 | 0 | 0 | 0 | 3154 | 45033 | #N/A | #N/A | #N/A | #N/A
0:00 | 0 | 0 | 0 | 0 | 0 | 0 | 3155 | 45034 | #N/A | #N/A | #N/A | #N/A
0:00 | 0 | 0 | 0 | 0 | 0 | 0 | 3156 | 45035 | #N/A | #N/A | #N/A | #N/A
0:00 | 0 | 0 | 0 | 0 | 0 | 0 | 3157 | 45036 | #N/A | #N/A | #N/A | #N/A
0:00 | 0 | 0 | 0 | 0 | 0 | 0 | 3158 | 45037 | #N/A | #N/A | #N/A | #N/A
0:00 | 0 | 0 | 0 | 0 | 0 | 0 | 3159 | 45038 | #N/A | #N/A | #N/A | #N/A
0:00 | 0 | 0 | 0 | 0 | 0 | 0 | 3160 | 45039 | #N/A | #N/A | #N/A | #N/A
0:00 | 0 | 0 | 0 | 0 | 0 | 0 | 3161 | 45040 | #N/A | #N/A | #N/A | #N/A
0:00 | 0 | 0 | 0 | 0 | 0 | 0 | 3162 | 45041 | #N/A | #N/A | #N/A | #N/A
0:00 | 0 | 0 | 0 | 0 | 0 | 0 | 3163 | 45042 | #N/A | #N/A | #N/A | #N/A
0:00 | 0 | 0 | 0 | 0 | 0 | 0 | 3164 | 45043 | #N/A | #N/A | #N/A | #N/A
0:00 | 0 | 0 | 0 | 0 | 0 | 0 | 3165 | 45044 | #N/A | #N/A | #N/A | #N/A
0:00 | 0 | 0 | 0 | 0 | 0 | 0 | 3166 | 45045 | #N/A | #N/A | #N/A | #N/A
0:00 | 0 | 0 | 0 | 0 | 0 | 0 | 3167 | 45046 | #N/A | #N/A | #N/A | #N/A
0:00 | 0 | 0 | 0 | 0 | 0 | 0 | 3168 | 45047 | #N/A | #N/A | #N/A | #N/A
0:00 | 0 | 0 | 0 | 0 | 0 | 0 | 3169 | 45048 | #N/A | #N/A | #N/A | #N/A
0:00 | 0 | 0 | 0 | 0 | 0 | 0 | 3170 | 45049 | #N/A | #N/A | #N/A | #N/A
0:00 | 0 | 0 | 0 | 0 | 0 | 0 | 3171 | 45050 | #N/A | #N/A | #N/A | #N/A
0:00 | 0 | 0 | 0 | 0 | 0 | 0 | 3172 | 45051 | #N/A | #N/A | #N/A | #N/A
0:00 | 0 | 0 | 0 | 0 | 0 | 0 | 3173 | 45052 | #N/A | #N/A | #N/A | #N/A
0:00 | 0 | 0 | 0 | 0 | 0 | 0 | 3174 | 45053 | #N/A | #N/A | #N/A | #N/A
0:00 | 0 | 0 | 0 | 0 | 0 | 0 | 3175 | 45054 | #N/A | #N/A | #N/A | #N/A
0:00 | 0 | 0 | 0 | 0 | 0 | 0 | 3176 | 45055 | #N/A | #N/A | #N/A | #N/A
0:00 | 0 | 0 | 0 | 0 | 0 | 0 | 3177 | 45056 | #N/A | #N/A | #N/A | #N/A
0:00 | 0 | 0 | 0 | 0 | 0 | 0 | 3178 | 45057 | #N/A | #N/A | #N/A | #N/A
0:00 | 0 | 0 | 0 | 0 | 0 | 0 | 3179 | 45058 | #N/A | #N/A | #N/A | #N/A
0:00 | 0 | 0 | 0 | 0 | 0 | 0 | 3180 | 45059 | #N/A | #N/A | #N/A | #N/A
0:00 | 0 | 0 | 0 | 0 | 0 | 0 | 3181 | 45060 | #N/A | #N/A | #N/A | #N/A
0:00 | 0 | 0 | 0 | 0 | 0 | 0 | 3182 | 45061 | #N/A | #N/A | #N/A | #N/A
0:00 | 0 | 0 | 0 | 0 | 0 | 0 | 3183 | 45062 | #N/A | #N/A | #N/A | #N/A
0:00 | 0 | 0 | 0 | 0 | 0 | 0 | 3184 | 45063 | #N/A | #N/A | #N/A | #N/A
0:00 | 0 | 0 | 0 | 0 | 0 | 0 | 3185 | 45064 | #N/A | #N/A | #N/A | #N/A
0:00 | 0 | 0 | 0 | 0 | 0 | 0 | 3186 | 45065 | #N/A | #N/A | #N/A | #N/A
0:00 | 0 | 0 | 0 | 0 | 0 | 0 | 3187 | 45066 | #N/A | #N/A | #N/A | #N/A
0:00 | 0 | 0 | 0 | 0 | 0 | 0 | 3188 | 45067 | #N/A | #N/A | #N/A | #N/A
0:00 | 0 | 0 | 0 | 0 | 0 | 0 | 3189 | 45068 | #N/A | #N/A | #N/A | #N/A
0:00 | 0 | 0 | 0 | 0 | 0 | 0 | 3190 | 45069 | #N/A | #N/A | #N/A | #N/A
0:00 | 0 | 0 | 0 | 0 | 0 | 0 | 3191 | 45070 | #N/A | #N/A | #N/A | #N/A
0:00 | 0 | 0 | 0 | 0 | 0 | 0 | 3192 | 45071 | #N/A | #N/A | #N/A | #N/A
0:00 | 0 | 0 | 0 | 0 | 0 | 0 | 3193 | 45072 | #N/A | #N/A | #N/A | #N/A
0:00 | 0 | 0 | 0 | 0 | 0 | 0 | 3194 | 45073 | #N/A | #N/A | #N/A | #N/A
0:00 | 0 | 0 | 0 | 0 | 0 | 0 | 3195 | 45074 | #N/A | #N/A | #N/A | #N/A
0:00 | 0 | 0 | 0 | 0 | 0 | 0 | 3196 | 45075 | #N/A | #N/A | #N/A | #N/A
0:00 | 0 | 0 | 0 | 0 | 0 | 0 | 3197 | 45076 | #N/A | #N/A | #N/A | #N/A
0:00 | 0 | 0 | 0 | 0 | 0 | 0 | 3198 | 45077 | #N/A | #N/A | #N/A | #N/A
0:00 | 0 | 0 | 0 | 0 | 0 | 0 | 3199 | 45078 | #N/A | #N/A | #N/A | #N/A
0:00 | 0 | 0 | 0 | 0 | 0 | 0 | 3200 | 45079 | #N/A | #N/A | #N/A | #N/A
0:00 | 0 | 0 | 0 | 0 | 0 | 0 | 3201 | 45080 | #N/A | #N/A | #N/A | #N/A
0:00 | 0 | 0 | 0 | 0 | 0 | 0 | 3202 | 45081 | #N/A | #N/A | #N/A | #N/A
0:00 | 0 | 0 | 0 | 0 | 0 | 0 | 3203 | 45082 | #N/A | #N/A | #N/A | #N/A
0:00 | 0 | 0 | 0 | 0 | 0 | 0 | 3204 | 45083 | #N/A | #N/A | #N/A | #N/A
0:00 | 0 | 0 | 0 | 0 | 0 | 0 | 3205 | 45084 | #N/A | #N/A | #N/A | #N/A
0:00 | 0 | 0 | 0 | 0 | 0 | 0 | 3206 | 45085 | #N/A | #N/A | #N/A | #N/A
0:00 | 0 | 0 | 0 | 0 | 0 | 0 | 3207 | 45086 | #N/A | #N/A | #N/A | #N/A
0:00 | 0 | 0 | 0 | 0 | 0 | 0 | 3208 | 45087 | #N/A | #N/A | #N/A | #N/A
0:00 | 0 | 0 | 0 | 0 | 0 | 0 | 3209 | 45088 | #N/A | #N/A | #N/A | #N/A
0:00 | 0 | 0 | 0 | 0 | 0 | 0 | 3210 | 45089 | #N/A | #N/A | #N/A | #N/A
0:00 | 0 | 0 | 0 | 0 | 0 | 0 | 3211 | 45090 | #N/A | #N/A | #N/A | #N/A
0:00 | 0 | 0 | 0 | 0 | 0 | 0 | 3212 | 45091 | #N/A | #N/A | #N/A | #N/A
0:00 | 0 | 0 | 0 | 0 | 0 | 0 | 3213 | 45092 | #N/A | #N/A | #N/A | #N/A
0:00 | 0 | 0 | 0 | 0 | 0 | 0 | 3214 | 45093 | #N/A | #N/A | #N/A | #N/A
0:00 | 0 | 0 | 0 | 0 | 0 | 0 | 3215 | 45094 | #N/A | #N/A | #N/A | #N/A
0:00 | 0 | 0 | 0 | 0 | 0 | 0 | 3216 | 45095 | #N/A | #N/A | #N/A | #N/A
0:00 | 0 | 0 | 0 | 0 | 0 | 0 | 3217 | 45096 | #N/A | #N/A | #N/A | #N/A
0:00 | 0 | 0 | 0 | 0 | 0 | 0 | 3218 | 45097 | #N/A | #N/A | #N/A | #N/A
0:00 | 0 | 0 | 0 | 0 | 0 | 0 | 3219 | 45098 | #N/A | #N/A | #N/A | #N/A
0:00 | 0 | 0 | 0 | 0 | 0 | 0 | 3220 | 45099 | #N/A | #N/A | #N/A | #N/A
0:00 | 0 | 0 | 0 | 0 | 0 | 0 | 3221 | 45100 | #N/A | #N/A | #N/A | #N/A
0:00 | 0 | 0 | 0 | 0 | 0 | 0 | 3222 | 45101 | #N/A | #N/A | #N/A | #N/A
0:00 | 0 | 0 | 0 | 0 | 0 | 0 | 3223 | 45102 | #N/A | #N/A | #N/A | #N/A
0:00 | 0 | 0 | 0 | 0 | 0 | 0 | 3224 | 45103 | #N/A | #N/A | #N/A | #N/A
0:00 | 0 | 0 | 0 | 0 | 0 | 0 | 3225 | 45104 | #N/A | #N/A | #N/A | #N/A
0:00 | 0 | 0 | 0 | 0 | 0 | 0 | 3226 | 45105 | #N/A | #N/A | #N/A | #N/A
0:00 | 0 | 0 | 0 | 0 | 0 | 0 | 3227 | 45106 | #N/A | #N/A | #N/A | #N/A
0:00 | 0 | 0 | 0 | 0 | 0 | 0 | 3228 | 45107 | #N/A | #N/A | #N/A | #N/A
0:00 | 0 | 0 | 0 | 0 | 0 | 0 | 3229 | 45108 | #N/A | #N/A | #N/A | #N/A
0:00 | 0 | 0 | 0 | 0 | 0 | 0 | 3230 | 45109 | #N/A | #N/A | #N/A | #N/A
0:00 | 0 | 0 | 0 | 0 | 0 | 0 | 3231 | 45110 | #N/A | #N/A | #N/A | #N/A
0:00 | 0 | 0 | 0 | 0 | 0 | 0 | 3232 | 45111 | #N/A | #N/A | #N/A | #N/A
0:00 | 0 | 0 | 0 | 0 | 0 | 0 | 3233 | 45112 | #N/A | #N/A | #N/A | #N/A
0:00 | 0 | 0 | 0 | 0 | 0 | 0 | 3234 | 45113 | #N/A | #N/A | #N/A | #N/A
0:00 | 0 | 0 | 0 | 0 | 0 | 0 | 3235 | 45114 | #N/A | #N/A | #N/A | #N/A
0:00 | 0 | 0 | 0 | 0 | 0 | 0 | 3236 | 45115 | #N/A | #N/A | #N/A | #N/A
0:00 | 0 | 0 | 0 | 0 | 0 | 0 | 3237 | 45116 | #N/A | #N/A | #N/A | #N/A
0:00 | 0 | 0 | 0 | 0 | 0 | 0 | 3238 | 45117 | #N/A | #N/A | #N/A | #N/A
0:00 | 0 | 0 | 0 | 0 | 0 | 0 | 3239 | 45118 | #N/A | #N/A | #N/A | #N/A
0:00 | 0 | 0 | 0 | 0 | 0 | 0 | 3240 | 45119 | #N/A | #N/A | #N/A | #N/A
0:00 | 0 | 0 | 0 | 0 | 0 | 0 | 3241 | 45120 | #N/A | #N/A | #N/A | #N/A
0:00 | 0 | 0 | 0 | 0 | 0 | 0 | 3242 | 45121 | #N/A | #N/A | #N/A | #N/A
0:00 | 0 | 0 | 0 | 0 | 0 | 0 | 3243 | 45122 | #N/A | #N/A | #N/A | #N/A
0:00 | 0 | 0 | 0 | 0 | 0 | 0 | 3244 | 45123 | #N/A | #N/A | #N/A | #N/A
0:00 | 0 | 0 | 0 | 0 | 0 | 0 | 3245 | 45124 | #N/A | #N/A | #N/A | #N/A
0:00 | 0 | 0 | 0 | 0 | 0 | 0 | 3246 | 45125 | #N/A | #N/A | #N/A | #N/A
0:00 | 0 | 0 | 0 | 0 | 0 | 0 | 3247 | 45126 | #N/A | #N/A | #N/A | #N/A
0:00 | 0 | 0 | 0 | 0 | 0 | 0 | 3248 | 45127 | #N/A | #N/A | #N/A | #N/A
0:00 | 0 | 0 | 0 | 0 | 0 | 0 | 3249 | 45128 | #N/A | #N/A | #N/A | #N/A
0:00 | 0 | 0 | 0 | 0 | 0 | 0 | 3250 | 45129 | #N/A | #N/A | #N/A | #N/A
0:00 | 0 | 0 | 0 | 0 | 0 | 0 | 3251 | 45130 | #N/A | #N/A | #N/A | #N/A
0:00 | 0 | 0 | 0 | 0 | 0 | 0 | 3252 | 45131 | #N/A | #N/A | #N/A | #N/A
0:00 | 0 | 0 | 0 | 0 | 0 | 0 | 3253 | 45132 | #N/A | #N/A | #N/A | #N/A
0:00 | 0 | 0 | 0 | 0 | 0 | 0 | 3254 | 45133 | #N/A | #N/A | #N/A | #N/A
0:00 | 0 | 0 | 0 | 0 | 0 | 0 | 3255 | 45134 | #N/A | #N/A | #N/A | #N/A
0:00 | 0 | 0 | 0 | 0 | 0 | 0 | 3256 | 45135 | #N/A | #N/A | #N/A | #N/A
0:00 | 0 | 0 | 0 | 0 | 0 | 0 | 3257 | 45136 | #N/A | #N/A | #N/A | #N/A
0:00 | 0 | 0 | 0 | 0 | 0 | 0 | 3258 | 45137 | #N/A | #N/A | #N/A | #N/A
0:00 | 0 | 0 | 0 | 0 | 0 | 0 | 3259 | 45138 | #N/A | #N/A | #N/A | #N/A
0:00 | 0 | 0 | 0 | 0 | 0 | 0 | 3260 | 45139 | #N/A | #N/A | #N/A | #N/A
0:00 | 0 | 0 | 0 | 0 | 0 | 0 | 3261 | 45140 | #N/A | #N/A | #N/A | #N/A
0:00 | 0 | 0 | 0 | 0 | 0 | 0 | 3262 | 45141 | #N/A | #N/A | #N/A | #N/A
0:00 | 0 | 0 | 0 | 0 | 0 | 0 | 3263 | 45142 | #N/A | #N/A | #N/A | #N/A
0:00 | 0 | 0 | 0 | 0 | 0 | 0 | 3264 | 45143 | #N/A | #N/A | #N/A | #N/A
0:00 | 0 | 0 | 0 | 0 | 0 | 0 | 3265 | 45144 | #N/A | #N/A | #N/A | #N/A
0:00 | 0 | 0 | 0 | 0 | 0 | 0 | 3266 | 45145 | #N/A | #N/A | #N/A | #N/A
0:00 | 0 | 0 | 0 | 0 | 0 | 0 | 3267 | 45146 | #N/A | #N/A | #N/A | #N/A
0:00 | 0 | 0 | 0 | 0 | 0 | 0 | 3268 | 45147 | #N/A | #N/A | #N/A | #N/A
0:00 | 0 | 0 | 0 | 0 | 0 | 0 | 3269 | 45148 | #N/A | #N/A | #N/A | #N/A
0:00 | 0 | 0 | 0 | 0 | 0 | 0 | 3270 | 45149 | #N/A | #N/A | #N/A | #N/A
0:00 | 0 | 0 | 0 | 0 | 0 | 0 | 3271 | 45150 | #N/A | #N/A | #N/A | #N/A
0:00 | 0 | 0 | 0 | 0 | 0 | 0 | 3272 | 45151 | #N/A | #N/A | #N/A | #N/A
0:00 | 0 | 0 | 0 | 0 | 0 | 0 | 3273 | 45152 | #N/A | #N/A | #N/A | #N/A
0:00 | 0 | 0 | 0 | 0 | 0 | 0 | 3274 | 45153 | #N/A | #N/A | #N/A | #N/A
0:00 | 0 | 0 | 0 | 0 | 0 | 0 | 3275 | 45154 | #N/A | #N/A | #N/A | #N/A
0:00 | 0 | 0 | 0 | 0 | 0 | 0 | 3276 | 45155 | #N/A | #N/A | #N/A | #N/A
0:00 | 0 | 0 | 0 | 0 | 0 | 0 | 3277 | 45156 | #N/A | #N/A | #N/A | #N/A
0:00 | 0 | 0 | 0 | 0 | 0 | 0 | 3278 | 45157 | #N/A | #N/A | #N/A | #N/A
0:00 | 0 | 0 | 0 | 0 | 0 | 0 | 3279 | 45158 | #N/A | #N/A | #N/A | #N/A
0:00 | 0 | 0 | 0 | 0 | 0 | 0 | 3280 | 45159 | #N/A | #N/A | #N/A | #N/A
0:00 | 0 | 0 | 0 | 0 | 0 | 0 | 3281 | 45160 | #N/A | #N/A | #N/A | #N/A
0:00 | 0 | 0 | 0 | 0 | 0 | 0 | 3282 | 45161 | #N/A | #N/A | #N/A | #N/A
0:00 | 0 | 0 | 0 | 0 | 0 | 0 | 3283 | 45162 | #N/A | #N/A | #N/A | #N/A
0:00 | 0 | 0 | 0 | 0 | 0 | 0 | 3284 | 45163 | #N/A | #N/A | #N/A | #N/A
0:00 | 0 | 0 | 0 | 0 | 0 | 0 | 3285 | 45164 | #N/A | #N/A | #N/A | #N/A
0:00 | 0 | 0 | 0 | 0 | 0 | 0 | 3286 | 45165 | #N/A | #N/A | #N/A | #N/A
0:00 | 0 | 0 | 0 | 0 | 0 | 0 | 3287 | 45166 | #N/A | #N/A | #N/A | #N/A
0:00 | 0 | 0 | 0 | 0 | 0 | 0 | 3288 | 45167 | #N/A | #N/A | #N/A | #N/A
0:00 | 0 | 0 | 0 | 0 | 0 | 0 | 3289 | 45168 | #N/A | #N/A | #N/A | #N/A
0:00 | 0 | 0 | 0 | 0 | 0 | 0 | 3290 | 45169 | #N/A | #N/A | #N/A | #N/A
0:00 | 0 | 0 | 0 | 0 | 0 | 0 | 3291 | 45170 | #N/A | #N/A | #N/A | #N/A
0:00 | 0 | 0 | 0 | 0 | 0 | 0 | 3292 | 45171 | #N/A | #N/A | #N/A | #N/A
0:00 | 0 | 0 | 0 | 0 | 0 | 0 | 3293 | 45172 | #N/A | #N/A | #N/A | #N/A
0:00 | 0 | 0 | 0 | 0 | 0 | 0 | 3294 | 45173 | #N/A | #N/A | #N/A | #N/A
0:00 | 0 | 0 | 0 | 0 | 0 | 0 | 3295 | 45174 | #N/A | #N/A | #N/A | #N/A
0:00 | 0 | 0 | 0 | 0 | 0 | 0 | 3296 | 45175 | #N/A | #N/A | #N/A | #N/A
0:00 | 0 | 0 | 0 | 0 | 0 | 0 | 3297 | 45176 | #N/A | #N/A | #N/A | #N/A
0:00 | 0 | 0 | 0 | 0 | 0 | 0 | 3298 | 45177 | #N/A | #N/A | #N/A | #N/A
0:00 | 0 | 0 | 0 | 0 | 0 | 0 | 3299 | 45178 | #N/A | #N/A | #N/A | #N/A
0:00 | 0 | 0 | 0 | 0 | 0 | 0 | 3300 | 45179 | #N/A | #N/A | #N/A | #N/A
0:00 | 0 | 0 | 0 | 0 | 0 | 0 | 3301 | 45180 | #N/A | #N/A | #N/A | #N/A
0:00 | 0 | 0 | 0 | 0 | 0 | 0 | 3302 | 45181 | #N/A | #N/A | #N/A | #N/A
0:00 | 0 | 0 | 0 | 0 | 0 | 0 | 3303 | 45182 | #N/A | #N/A | #N/A | #N/A
0:00 | 0 | 0 | 0 | 0 | 0 | 0 | 3304 | 45183 | #N/A | #N/A | #N/A | #N/A
0:00 | 0 | 0 | 0 | 0 | 0 | 0 | 3305 | 45184 | #N/A | #N/A | #N/A | #N/A
0:00 | 0 | 0 | 0 | 0 | 0 | 0 | 3306 | 45185 | #N/A | #N/A | #N/A | #N/A
0:00 | 0 | 0 | 0 | 0 | 0 | 0 | 3307 | 45186 | #N/A | #N/A | #N/A | #N/A
0:00 | 0 | 0 | 0 | 0 | 0 | 0 | 3308 | 45187 | #N/A | #N/A | #N/A | #N/A
0:00 | 0 | 0 | 0 | 0 | 0 | 0 | 3309 | 45188 | #N/A | #N/A | #N/A | #N/A
0:00 | 0 | 0 | 0 | 0 | 0 | 0 | 3310 | 45189 | #N/A | #N/A | #N/A | #N/A
0:00 | 0 | 0 | 0 | 0 | 0 | 0 | 3311 | 45190 | #N/A | #N/A | #N/A | #N/A
0:00 | 0 | 0 | 0 | 0 | 0 | 0 | 3312 | 45191 | #N/A | #N/A | #N/A | #N/A
0:00 | 0 | 0 | 0 | 0 | 0 | 0 | 3313 | 45192 | #N/A | #N/A | #N/A | #N/A
0:00 | 0 | 0 | 0 | 0 | 0 | 0 | 3314 | 45193 | #N/A | #N/A | #N/A | #N/A
0:00 | 0 | 0 | 0 | 0 | 0 | 0 | 3315 | 45194 | #N/A | #N/A | #N/A | #N/A
0:00 | 0 | 0 | 0 | 0 | 0 | 0 | 3316 | 45195 | #N/A | #N/A | #N/A | #N/A
0:00 | 0 | 0 | 0 | 0 | 0 | 0 | 3317 | 45196 | #N/A | #N/A | #N/A | #N/A
0:00 | 0 | 0 | 0 | 0 | 0 | 0 | 3318 | 45197 | #N/A | #N/A | #N/A | #N/A
0:00 | 0 | 0 | 0 | 0 | 0 | 0 | 3319 | 45198 | #N/A | #N/A | #N/A | #N/A
0:00 | 0 | 0 | 0 | 0 | 0 | 0 | 3320 | 45199 | #N/A | #N/A | #N/A | #N/A
0:00 | 0 | 0 | 0 | 0 | 0 | 0 | 3321 | 45200 | #N/A | #N/A | #N/A | #N/A
0:00 | 0 | 0 | 0 | 0 | 0 | 0 | 3322 | 45201 | #N/A | #N/A | #N/A | #N/A
0:00 | 0 | 0 | 0 | 0 | 0 | 0 | 3323 | 45202 | #N/A | #N/A | #N/A | #N/A
0:00 | 0 | 0 | 0 | 0 | 0 | 0 | 3324 | 45203 | #N/A | #N/A | #N/A | #N/A
0:00 | 0 | 0 | 0 | 0 | 0 | 0 | 3325 | 45204 | #N/A | #N/A | #N/A | #N/A
0:00 | 0 | 0 | 0 | 0 | 0 | 0 | 3326 | 45205 | #N/A | #N/A | #N/A | #N/A
0:00 | 0 | 0 | 0 | 0 | 0 | 0 | 3327 | 45206 | #N/A | #N/A | #N/A | #N/A
0:00 | 0 | 0 | 0 | 0 | 0 | 0 | 3328 | 45207 | #N/A | #N/A | #N/A | #N/A
0:00 | 0 | 0 | 0 | 0 | 0 | 0 | 3329 | 45208 | #N/A | #N/A | #N/A | #N/A
0:00 | 0 | 0 | 0 | 0 | 0 | 0 | 3330 | 45209 | #N/A | #N/A | #N/A | #N/A
0:00 | 0 | 0 | 0 | 0 | 0 | 0 | 3331 | 45210 | #N/A | #N/A | #N/A | #N/A
0:00 | 0 | 0 | 0 | 0 | 0 | 0 | 3332 | 45211 | #N/A | #N/A | #N/A | #N/A
0:00 | 0 | 0 | 0 | 0 | 0 | 0 | 3333 | 45212 | #N/A | #N/A | #N/A | #N/A
0:00 | 0 | 0 | 0 | 0 | 0 | 0 | 3334 | 45213 | #N/A | #N/A | #N/A | #N/A
0:00 | 0 | 0 | 0 | 0 | 0 | 0 | 3335 | 45214 | #N/A | #N/A | #N/A | #N/A
0:00 | 0 | 0 | 0 | 0 | 0 | 0 | 3336 | 45215 | #N/A | #N/A | #N/A | #N/A
0:00 | 0 | 0 | 0 | 0 | 0 | 0 | 3337 | 45216 | #N/A | #N/A | #N/A | #N/A
0:00 | 0 | 0 | 0 | 0 | 0 | 0 | 3338 | 45217 | #N/A | #N/A | #N/A | #N/A
0:00 | 0 | 0 | 0 | 0 | 0 | 0 | 3339 | 45218 | #N/A | #N/A | #N/A | #N/A
0:00 | 0 | 0 | 0 | 0 | 0 | 0 | 3340 | 45219 | #N/A | #N/A | #N/A | #N/A
0:00 | 0 | 0 | 0 | 0 | 0 | 0 | 3341 | 45220 | #N/A | #N/A | #N/A | #N/A
0:00 | 0 | 0 | 0 | 0 | 0 | 0 | 3342 | 45221 | #N/A | #N/A | #N/A | #N/A
0:00 | 0 | 0 | 0 | 0 | 0 | 0 | 3343 | 45222 | #N/A | #N/A | #N/A | #N/A
0:00 | 0 | 0 | 0 | 0 | 0 | 0 | 3344 | 45223 | #N/A | #N/A | #N/A | #N/A
0:00 | 0 | 0 | 0 | 0 | 0 | 0 | 3345 | 45224 | #N/A | #N/A | #N/A | #N/A
0:00 | 0 | 0 | 0 | 0 | 0 | 0 | 3346 | 45225 | #N/A | #N/A | #N/A | #N/A
0:00 | 0 | 0 | 0 | 0 | 0 | 0 | 3347 | 45226 | #N/A | #N/A | #N/A | #N/A
0:00 | 0 | 0 | 0 | 0 | 0 | 0 | 3348 | 45227 | #N/A | #N/A | #N/A | #N/A
0:00 | 0 | 0 | 0 | 0 | 0 | 0 | 3349 | 45228 | #N/A | #N/A | #N/A | #N/A
0:00 | 0 | 0 | 0 | 0 | 0 | 0 | 3350 | 45229 | #N/A | #N/A | #N/A | #N/A
0:00 | 0 | 0 | 0 | 0 | 0 | 0 | 3351 | 45230 | #N/A | #N/A | #N/A | #N/A
0:00 | 0 | 0 | 0 | 0 | 0 | 0 | 3352 | 45231 | #N/A | #N/A | #N/A | #N/A
0:00 | 0 | 0 | 0 | 0 | 0 | 0 | 3353 | 45232 | #N/A | #N/A | #N/A | #N/A
0:00 | 0 | 0 | 0 | 0 | 0 | 0 | 3354 | 45233 | #N/A | #N/A | #N/A | #N/A
0:00 | 0 | 0 | 0 | 0 | 0 | 0 | 3355 | 45234 | #N/A | #N/A | #N/A | #N/A
0:00 | 0 | 0 | 0 | 0 | 0 | 0 | 3356 | 45235 | #N/A | #N/A | #N/A | #N/A
0:00 | 0 | 0 | 0 | 0 | 0 | 0 | 3357 | 45236 | #N/A | #N/A | #N/A | #N/A
0:00 | 0 | 0 | 0 | 0 | 0 | 0 | 3358 | 45237 | #N/A | #N/A | #N/A | #N/A
0:00 | 0 | 0 | 0 | 0 | 0 | 0 | 3359 | 45238 | #N/A | #N/A | #N/A | #N/A
0:00 | 0 | 0 | 0 | 0 | 0 | 0 | 3360 | 45239 | #N/A | #N/A | #N/A | #N/A
0:00 | 0 | 0 | 0 | 0 | 0 | 0 | 3361 | 45240 | #N/A | #N/A | #N/A | #N/A
0:00 | 0 | 0 | 0 | 0 | 0 | 0 | 3362 | 45241 | #N/A | #N/A | #N/A | #N/A
0:00 | 0 | 0 | 0 | 0 | 0 | 0 | 3363 | 45242 | #N/A | #N/A | #N/A | #N/A
0:00 | 0 | 0 | 0 | 0 | 0 | 0 | 3364 | 45243 | #N/A | #N/A | #N/A | #N/A
0:00 | 0 | 0 | 0 | 0 | 0 | 0 | 3365 | 45244 | #N/A | #N/A | #N/A | #N/A
0:00 | 0 | 0 | 0 | 0 | 0 | 0 | 3366 | 45245 | #N/A | #N/A | #N/A | #N/A
0:00 | 0 | 0 | 0 | 0 | 0 | 0 | 3367 | 45246 | #N/A | #N/A | #N/A | #N/A
0:00 | 0 | 0 | 0 | 0 | 0 | 0 | 3368 | 45247 | #N/A | #N/A | #N/A | #N/A
0:00 | 0 | 0 | 0 | 0 | 0 | 0 | 3369 | 45248 | #N/A | #N/A | #N/A | #N/A
0:00 | 0 | 0 | 0 | 0 | 0 | 0 | 3370 | 45249 | #N/A | #N/A | #N/A | #N/A
0:00 | 0 | 0 | 0 | 0 | 0 | 0 | 3371 | 45250 | #N/A | #N/A | #N/A | #N/A
0:00 | 0 | 0 | 0 | 0 | 0 | 0 | 3372 | 45251 | #N/A | #N/A | #N/A | #N/A
0:00 | 0 | 0 | 0 | 0 | 0 | 0 | 3373 | 45252 | #N/A | #N/A | #N/A | #N/A
0:00 | 0 | 0 | 0 | 0 | 0 | 0 | 3374 | 45253 | #N/A | #N/A | #N/A | #N/A
0:00 | 0 | 0 | 0 | 0 | 0 | 0 | 3375 | 45254 | #N/A | #N/A | #N/A | #N/A
0:00 | 0 | 0 | 0 | 0 | 0 | 0 | 3376 | 45255 | #N/A | #N/A | #N/A | #N/A
0:00 | 0 | 0 | 0 | 0 | 0 | 0 | 3377 | 45256 | #N/A | #N/A | #N/A | #N/A
0:00 | 0 | 0 | 0 | 0 | 0 | 0 | 3378 | 45257 | #N/A | #N/A | #N/A | #N/A
0:00 | 0 | 0 | 0 | 0 | 0 | 0 | 3379 | 45258 | #N/A | #N/A | #N/A | #N/A
0:00 | 0 | 0 | 0 | 0 | 0 | 0 | 3380 | 45259 | #N/A | #N/A | #N/A | #N/A
0:00 | 0 | 0 | 0 | 0 | 0 | 0 | 3381 | 45260 | #N/A | #N/A | #N/A | #N/A
0:00 | 0 | 0 | 0 | 0 | 0 | 0 | 3382 | 45261 | #N/A | #N/A | #N/A | #N/A
0:00 | 0 | 0 | 0 | 0 | 0 | 0 | 3383 | 45262 | #N/A | #N/A | #N/A | #N/A
0:00 | 0 | 0 | 0 | 0 | 0 | 0 | 3384 | 45263 | #N/A | #N/A | #N/A | #N/A
0:00 | 0 | 0 | 0 | 0 | 0 | 0 | 3385 | 45264 | #N/A | #N/A | #N/A | #N/A
0:00 | 0 | 0 | 0 | 0 | 0 | 0 | 3386 | 45265 | #N/A | #N/A | #N/A | #N/A
0:00 | 0 | 0 | 0 | 0 | 0 | 0 | 3387 | 45266 | #N/A | #N/A | #N/A | #N/A
0:00 | 0 | 0 | 0 | 0 | 0 | 0 | 3388 | 45267 | #N/A | #N/A | #N/A | #N/A
0:00 | 0 | 0 | 0 | 0 | 0 | 0 | 3389 | 45268 | #N/A | #N/A | #N/A | #N/A
0:00 | 0 | 0 | 0 | 0 | 0 | 0 | 3390 | 45269 | #N/A | #N/A | #N/A | #N/A
0:00 | 0 | 0 | 0 | 0 | 0 | 0 | 3391 | 45270 | #N/A | #N/A | #N/A | #N/A
0:00 | 0 | 0 | 0 | 0 | 0 | 0 | 3392 | 45271 | #N/A | #N/A | #N/A | #N/A
0:00 | 0 | 0 | 0 | 0 | 0 | 0 | 3393 | 45272 | #N/A | #N/A | #N/A | #N/A
0:00 | 0 | 0 | 0 | 0 | 0 | 0 | 3394 | 45273 | #N/A | #N/A | #N/A | #N/A
0:00 | 0 | 0 | 0 | 0 | 0 | 0 | 3395 | 45274 | #N/A | #N/A | #N/A | #N/A
0:00 | 0 | 0 | 0 | 0 | 0 | 0 | 3396 | 45275 | #N/A | #N/A | #N/A | #N/A
0:00 | 0 | 0 | 0 | 0 | 0 | 0 | 3397 | 45276 | #N/A | #N/A | #N/A | #N/A
0:00 | 0 | 0 | 0 | 0 | 0 | 0 | 3398 | 45277 | #N/A | #N/A | #N/A | #N/A
0:00 | 0 | 0 | 0 | 0 | 0 | 0 | 3399 | 45278 | #N/A | #N/A | #N/A | #N/A
0:00 | 0 | 0 | 0 | 0 | 0 | 0 | 3400 | 45279 | #N/A | #N/A | #N/A | #N/A
0:00 | 0 | 0 | 0 | 0 | 0 | 0 | 3401 | 45280 | #N/A | #N/A | #N/A | #N/A
0:00 | 0 | 0 | 0 | 0 | 0 | 0 | 3402 | 45281 | #N/A | #N/A | #N/A | #N/A
0:00 | 0 | 0 | 0 | 0 | 0 | 0 | 3403 | 45282 | #N/A | #N/A | #N/A | #N/A
0:00 | 0 | 0 | 0 | 0 | 0 | 0 | 3404 | 45283 | #N/A | #N/A | #N/A | #N/A
0:00 | 0 | 0 | 0 | 0 | 0 | 0 | 3405 | 45284 | #N/A | #N/A | #N/A | #N/A
0:00 | 0 | 0 | 0 | 0 | 0 | 0 | 3406 | 45285 | #N/A | #N/A | #N/A | #N/A
0:00 | 0 | 0 | 0 | 0 | 0 | 0 | 3407 | 45286 | #N/A | #N/A | #N/A | #N/A
0:00 | 0 | 0 | 0 | 0 | 0 | 0 | 3408 | 45287 | #N/A | #N/A | #N/A | #N/A
0:00 | 0 | 0 | 0 | 0 | 0 | 0 | 3409 | 45288 | #N/A | #N/A | #N/A | #N/A
0:00 | 0 | 0 | 0 | 0 | 0 | 0 | 3410 | 45289 | #N/A | #N/A | #N/A | #N/A
0:00 | 0 | 0 | 0 | 0 | 0 | 0 | 3411 | 45290 | #N/A | #N/A | #N/A | #N/A
0:00 | 0 | 0 | 0 | 0 | 0 | 0 | 3412 | 45291 | #N/A | #N/A | #N/A | #N/A
0:00 | 0 | 0 | 0 | 0 | 0 | 0 | 3413 | 45292 | #N/A | #N/A | #N/A | #N/A
0:00 | 0 | 0 | 0 | 0 | 0 | 0 | 3414 | 45293 | #N/A | #N/A | #N/A | #N/A
0:00 | 0 | 0 | 0 | 0 | 0 | 0 | 3415 | 45294 | #N/A | #N/A | #N/A | #N/A
0:00 | 0 | 0 | 0 | 0 | 0 | 0 | 3416 | 45295 | #N/A | #N/A | #N/A | #N/A
0:00 | 0 | 0 | 0 | 0 | 0 | 0 | 3417 | 45296 | #N/A | #N/A | #N/A | #N/A
0:00 | 0 | 0 | 0 | 0 | 0 | 0 | 3418 | 45297 | #N/A | #N/A | #N/A | #N/A
0:00 | 0 | 0 | 0 | 0 | 0 | 0 | 3419 | 45298 | #N/A | #N/A | #N/A | #N/A
0:00 | 0 | 0 | 0 | 0 | 0 | 0 | 3420 | 45299 | #N/A | #N/A | #N/A | #N/A
0:00 | 0 | 0 | 0 | 0 | 0 | 0 | 3421 | 45300 | #N/A | #N/A | #N/A | #N/A
0:00 | 0 | 0 | 0 | 0 | 0 | 0 | 3422 | 45301 | #N/A | #N/A | #N/A | #N/A
0:00 | 0 | 0 | 0 | 0 | 0 | 0 | 3423 | 45302 | #N/A | #N/A | #N/A | #N/A
0:00 | 0 | 0 | 0 | 0 | 0 | 0 | 3424 | 45303 | #N/A | #N/A | #N/A | #N/A
0:00 | 0 | 0 | 0 | 0 | 0 | 0 | 3425 | 45304 | #N/A | #N/A | #N/A | #N/A
0:00 | 0 | 0 | 0 | 0 | 0 | 0 | 3426 | 45305 | #N/A | #N/A | #N/A | #N/A
0:00 | 0 | 0 | 0 | 0 | 0 | 0 | 3427 | 45306 | #N/A | #N/A | #N/A | #N/A
0:00 | 0 | 0 | 0 | 0 | 0 | 0 | 3428 | 45307 | #N/A | #N/A | #N/A | #N/A
0:00 | 0 | 0 | 0 | 0 | 0 | 0 | 3429 | 45308 | #N/A | #N/A | #N/A | #N/A
0:00 | 0 | 0 | 0 | 0 | 0 | 0 | 3430 | 45309 | #N/A | #N/A | #N/A | #N/A
0:00 | 0 | 0 | 0 | 0 | 0 | 0 | 3431 | 45310 | #N/A | #N/A | #N/A | #N/A
0:00 | 0 | 0 | 0 | 0 | 0 | 0 | 3432 | 45311 | #N/A | #N/A | #N/A | #N/A
0:00 | 0 | 0 | 0 | 0 | 0 | 0 | 3433 | 45312 | #N/A | #N/A | #N/A | #N/A
0:00 | 0 | 0 | 0 | 0 | 0 | 0 | 3434 | 45313 | #N/A | #N/A | #N/A | #N/A
0:00 | 0 | 0 | 0 | 0 | 0 | 0 | 3435 | 45314 | #N/A | #N/A | #N/A | #N/A
0:00 | 0 | 0 | 0 | 0 | 0 | 0 | 3436 | 45315 | #N/A | #N/A | #N/A | #N/A
0:00 | 0 | 0 | 0 | 0 | 0 | 0 | 3437 | 45316 | #N/A | #N/A | #N/A | #N/A
0:00 | 0 | 0 | 0 | 0 | 0 | 0 | 3438 | 45317 | #N/A | #N/A | #N/A | #N/A
0:00 | 0 | 0 | 0 | 0 | 0 | 0 | 3439 | 45318 | #N/A | #N/A | #N/A | #N/A
0:00 | 0 | 0 | 0 | 0 | 0 | 0 | 3440 | 45319 | #N/A | #N/A | #N/A | #N/A
0:00 | 0 | 0 | 0 | 0 | 0 | 0 | 3441 | 45320 | #N/A | #N/A | #N/A | #N/A
0:00 | 0 | 0 | 0 | 0 | 0 | 0 | 3442 | 45321 | #N/A | #N/A | #N/A | #N/A
0:00 | 0 | 0 | 0 | 0 | 0 | 0 | 3443 | 45322 | #N/A | #N/A | #N/A | #N/A
0:00 | 0 | 0 | 0 | 0 | 0 | 0 | 3444 | 45323 | #N/A | #N/A | #N/A | #N/A
0:00 | 0 | 0 | 0 | 0 | 0 | 0 | 3445 | 45324 | #N/A | #N/A | #N/A | #N/A
0:00 | 0 | 0 | 0 | 0 | 0 | 0 | 3446 | 45325 | #N/A | #N/A | #N/A | #N/A
0:00 | 0 | 0 | 0 | 0 | 0 | 0 | 3447 | 45326 | #N/A | #N/A | #N/A | #N/A
0:00 | 0 | 0 | 0 | 0 | 0 | 0 | 3448 | 45327 | #N/A | #N/A | #N/A | #N/A
0:00 | 0 | 0 | 0 | 0 | 0 | 0 | 3449 | 45328 | #N/A | #N/A | #N/A | #N/A
0:00 | 0 | 0 | 0 | 0 | 0 | 0 | 3450 | 45329 | #N/A | #N/A | #N/A | #N/A
0:00 | 0 | 0 | 0 | 0 | 0 | 0 | 3451 | 45330 | #N/A | #N/A | #N/A | #N/A
0:00 | 0 | 0 | 0 | 0 | 0 | 0 | 3452 | 45331 | #N/A | #N/A | #N/A | #N/A
0:00 | 0 | 0 | 0 | 0 | 0 | 0 | 3453 | 45332 | #N/A | #N/A | #N/A | #N/A
0:00 | 0 | 0 | 0 | 0 | 0 | 0 | 3454 | 45333 | #N/A | #N/A | #N/A | #N/A
0:00 | 0 | 0 | 0 | 0 | 0 | 0 | 3455 | 45334 | #N/A | #N/A | #N/A | #N/A
0:00 | 0 | 0 | 0 | 0 | 0 | 0 | 3456 | 45335 | #N/A | #N/A | #N/A | #N/A
0:00 | 0 | 0 | 0 | 0 | 0 | 0 | 3457 | 45336 | #N/A | #N/A | #N/A | #N/A
0:00 | 0 | 0 | 0 | 0 | 0 | 0 | 3458 | 45337 | #N/A | #N/A | #N/A | #N/A
0:00 | 0 | 0 | 0 | 0 | 0 | 0 | 3459 | 45338 | #N/A | #N/A | #N/A | #N/A
0:00 | 0 | 0 | 0 | 0 | 0 | 0 | 3460 | 45339 | #N/A | #N/A | #N/A | #N/A
0:00 | 0 | 0 | 0 | 0 | 0 | 0 | 3461 | 45340 | #N/A | #N/A | #N/A | #N/A
0:00 | 0 | 0 | 0 | 0 | 0 | 0 | 3462 | 45341 | #N/A | #N/A | #N/A | #N/A
0:00 | 0 | 0 | 0 | 0 | 0 | 0 | 3463 | 45342 | #N/A | #N/A | #N/A | #N/A
0:00 | 0 | 0 | 0 | 0 | 0 | 0 | 3464 | 45343 | #N/A | #N/A | #N/A | #N/A
0:00 | 0 | 0 | 0 | 0 | 0 | 0 | 3465 | 45344 | #N/A | #N/A | #N/A | #N/A
0:00 | 0 | 0 | 0 | 0 | 0 | 0 | 3466 | 45345 | #N/A | #N/A | #N/A | #N/A
0:00 | 0 | 0 | 0 | 0 | 0 | 0 | 3467 | 45346 | #N/A | #N/A | #N/A | #N/A
0:00 | 0 | 0 | 0 | 0 | 0 | 0 | 3468 | 45347 | #N/A | #N/A | #N/A | #N/A
0:00 | 0 | 0 | 0 | 0 | 0 | 0 | 3469 | 45348 | #N/A | #N/A | #N/A | #N/A
0:00 | 0 | 0 | 0 | 0 | 0 | 0 | 3470 | 45349 | #N/A | #N/A | #N/A | #N/A
0:00 | 0 | 0 | 0 | 0 | 0 | 0 | 3471 | 45350 | #N/A | #N/A | #N/A | #N/A
0:00 | 0 | 0 | 0 | 0 | 0 | 0 | 3472 | 45351 | #N/A | #N/A | #N/A | #N/A
0:00 | 0 | 0 | 0 | 0 | 0 | 0 | 3473 | 45352 | #N/A | #N/A | #N/A | #N/A
0:00 | 0 | 0 | 0 | 0 | 0 | 0 | 3474 | 45353 | #N/A | #N/A | #N/A | #N/A
0:00 | 0 | 0 | 0 | 0 | 0 | 0 | 3475 | 45354 | #N/A | #N/A | #N/A | #N/A
0:00 | 0 | 0 | 0 | 0 | 0 | 0 | 3476 | 45355 | #N/A | #N/A | #N/A | #N/A
0:00 | 0 | 0 | 0 | 0 | 0 | 0 | 3477 | 45356 | #N/A | #N/A | #N/A | #N/A
0:00 | 0 | 0 | 0 | 0 | 0 | 0 | 3478 | 45357 | #N/A | #N/A | #N/A | #N/A
0:00 | 0 | 0 | 0 | 0 | 0 | 0 | 3479 | 45358 | #N/A | #N/A | #N/A | #N/A
0:00 | 0 | 0 | 0 | 0 | 0 | 0 | 3480 | 45359 | #N/A | #N/A | #N/A | #N/A
0:00 | 0 | 0 | 0 | 0 | 0 | 0 | 3481 | 45360 | #N/A | #N/A | #N/A | #N/A
0:00 | 0 | 0 | 0 | 0 | 0 | 0 | 3482 | 45361 | #N/A | #N/A | #N/A | #N/A
0:00 | 0 | 0 | 0 | 0 | 0 | 0 | 3483 | 45362 | #N/A | #N/A | #N/A | #N/A
0:00 | 0 | 0 | 0 | 0 | 0 | 0 | 3484 | 45363 | #N/A | #N/A | #N/A | #N/A
0:00 | 0 | 0 | 0 | 0 | 0 | 0 | 3485 | 45364 | #N/A | #N/A | #N/A | #N/A
0:00 | 0 | 0 | 0 | 0 | 0 | 0 | 3486 | 45365 | #N/A | #N/A | #N/A | #N/A
0:00 | 0 | 0 | 0 | 0 | 0 | 0 | 3487 | 45366 | #N/A | #N/A | #N/A | #N/A
0:00 | 0 | 0 | 0 | 0 | 0 | 0 | 3488 | 45367 | #N/A | #N/A | #N/A | #N/A
0:00 | 0 | 0 | 0 | 0 | 0 | 0 | 3489 | 45368 | #N/A | #N/A | #N/A | #N/A
0:00 | 0 | 0 | 0 | 0 | 0 | 0 | 3490 | 45369 | #N/A | #N/A | #N/A | #N/A
0:00 | 0 | 0 | 0 | 0 | 0 | 0 | 3491 | 45370 | #N/A | #N/A | #N/A | #N/A
0:00 | 0 | 0 | 0 | 0 | 0 | 0 | 3492 | 45371 | #N/A | #N/A | #N/A | #N/A
0:00 | 0 | 0 | 0 | 0 | 0 | 0 | 3493 | 45372 | #N/A | #N/A | #N/A | #N/A
0:00 | 0 | 0 | 0 | 0 | 0 | 0 | 3494 | 45373 | #N/A | #N/A | #N/A | #N/A
0:00 | 0 | 0 | 0 | 0 | 0 | 0 | 3495 | 45374 | #N/A | #N/A | #N/A | #N/A
0:00 | 0 | 0 | 0 | 0 | 0 | 0 | 3496 | 45375 | #N/A | #N/A | #N/A | #N/A
0:00 | 0 | 0 | 0 | 0 | 0 | 0 | 3497 | 45376 | #N/A | #N/A | #N/A | #N/A
0:00 | 0 | 0 | 0 | 0 | 0 | 0 | 3498 | 45377 | #N/A | #N/A | #N/A | #N/A
0:00 | 0 | 0 | 0 | 0 | 0 | 0 | 3499 | 45378 | #N/A | #N/A | #N/A | #N/A
0:00 | 0 | 0 | 0 | 0 | 0 | 0 | 3500 | 45379 | #N/A | #N/A | #N/A | #N/A
0:00 | 0 | 0 | 0 | 0 | 0 | 0 | 3501 | 45380 | #N/A | #N/A | #N/A | #N/A
0:00 | 0 | 0 | 0 | 0 | 0 | 0 | 3502 | 45381 | #N/A | #N/A | #N/A | #N/A
0:00 | 0 | 0 | 0 | 0 | 0 | 0 | 3503 | 45382 | #N/A | #N/A | #N/A | #N/A
0:00 | 0 | 0 | 0 | 0 | 0 | 0 | 3504 | 45383 | #N/A | #N/A | #N/A | #N/A
0:00 | 0 | 0 | 0 | 0 | 0 | 0 | 3505 | 45384 | #N/A | #N/A | #N/A | #N/A
0:00 | 0 | 0 | 0 | 0 | 0 | 0 | 3506 | 45385 | #N/A | #N/A | #N/A | #N/A
0:00 | 0 | 0 | 0 | 0 | 0 | 0 | 3507 | 45386 | #N/A | #N/A | #N/A | #N/A
0:00 | 0 | 0 | 0 | 0 | 0 | 0 | 3508 | 45387 | #N/A | #N/A | #N/A | #N/A
0:00 | 0 | 0 | 0 | 0 | 0 | 0 | 3509 | 45388 | #N/A | #N/A | #N/A | #N/A
0:00 | 0 | 0 | 0 | 0 | 0 | 0 | 3510 | 45389 | #N/A | #N/A | #N/A | #N/A
0:00 | 0 | 0 | 0 | 0 | 0 | 0 | 3511 | 45390 | #N/A | #N/A | #N/A | #N/A
0:00 | 0 | 0 | 0 | 0 | 0 | 0 | 3512 | 45391 | #N/A | #N/A | #N/A | #N/A
0:00 | 0 | 0 | 0 | 0 | 0 | 0 | 3513 | 45392 | #N/A | #N/A | #N/A | #N/A
0:00 | 0 | 0 | 0 | 0 | 0 | 0 | 3514 | 45393 | #N/A | #N/A | #N/A | #N/A
0:00 | 0 | 0 | 0 | 0 | 0 | 0 | 3515 | 45394 | #N/A | #N/A | #N/A | #N/A
0:00 | 0 | 0 | 0 | 0 | 0 | 0 | 3516 | 45395 | #N/A | #N/A | #N/A | #N/A
0:00 | 0 | 0 | 0 | 0 | 0 | 0 | 3517 | 45396 | #N/A | #N/A | #N/A | #N/A
0:00 | 0 | 0 | 0 | 0 | 0 | 0 | 3518 | 45397 | #N/A | #N/A | #N/A | #N/A
0:00 | 0 | 0 | 0 | 0 | 0 | 0 | 3519 | 45398 | #N/A | #N/A | #N/A | #N/A
0:00 | 0 | 0 | 0 | 0 | 0 | 0 | 3520 | 45399 | #N/A | #N/A | #N/A | #N/A
0:00 | 0 | 0 | 0 | 0 | 0 | 0 | 3521 | 45400 | #N/A | #N/A | #N/A | #N/A
0:00 | 0 | 0 | 0 | 0 | 0 | 0 | 3522 | 45401 | #N/A | #N/A | #N/A | #N/A
0:00 | 0 | 0 | 0 | 0 | 0 | 0 | 3523 | 45402 | #N/A | #N/A | #N/A | #N/A
0:00 | 0 | 0 | 0 | 0 | 0 | 0 | 3524 | 45403 | #N/A | #N/A | #N/A | #N/A
0:00 | 0 | 0 | 0 | 0 | 0 | 0 | 3525 | 45404 | #N/A | #N/A | #N/A | #N/A
0:00 | 0 | 0 | 0 | 0 | 0 | 0 | 3526 | 45405 | #N/A | #N/A | #N/A | #N/A
0:00 | 0 | 0 | 0 | 0 | 0 | 0 | 3527 | 45406 | #N/A | #N/A | #N/A | #N/A
0:00 | 0 | 0 | 0 | 0 | 0 | 0 | 3528 | 45407 | #N/A | #N/A | #N/A | #N/A
0:00 | 0 | 0 | 0 | 0 | 0 | 0 | 3529 | 45408 | #N/A | #N/A | #N/A | #N/A
0:00 | 0 | 0 | 0 | 0 | 0 | 0 | 3530 | 45409 | #N/A | #N/A | #N/A | #N/A
0:00 | 0 | 0 | 0 | 0 | 0 | 0 | 3531 | 45410 | #N/A | #N/A | #N/A | #N/A
0:00 | 0 | 0 | 0 | 0 | 0 | 0 | 3532 | 45411 | #N/A | #N/A | #N/A | #N/A
0:00 | 0 | 0 | 0 | 0 | 0 | 0 | 3533 | 45412 | #N/A | #N/A | #N/A | #N/A
0:00 | 0 | 0 | 0 | 0 | 0 | 0 | 3534 | 45413 | #N/A | #N/A | #N/A | #N/A
0:00 | 0 | 0 | 0 | 0 | 0 | 0 | 3535 | 45414 | #N/A | #N/A | #N/A | #N/A
0:00 | 0 | 0 | 0 | 0 | 0 | 0 | 3536 | 45415 | #N/A | #N/A | #N/A | #N/A
0:00 | 0 | 0 | 0 | 0 | 0 | 0 | 3537 | 45416 | #N/A | #N/A | #N/A | #N/A
0:00 | 0 | 0 | 0 | 0 | 0 | 0 | 3538 | 45417 | #N/A | #N/A | #N/A | #N/A
0:00 | 0 | 0 | 0 | 0 | 0 | 0 | 3539 | 45418 | #N/A | #N/A | #N/A | #N/A
0:00 | 0 | 0 | 0 | 0 | 0 | 0 | 3540 | 45419 | #N/A | #N/A | #N/A | #N/A
0:00 | 0 | 0 | 0 | 0 | 0 | 0 | 3541 | 45420 | #N/A | #N/A | #N/A | #N/A
0:00 | 0 | 0 | 0 | 0 | 0 | 0 | 3542 | 45421 | #N/A | #N/A | #N/A | #N/A
0:00 | 0 | 0 | 0 | 0 | 0 | 0 | 3543 | 45422 | #N/A | #N/A | #N/A | #N/A
0:00 | 0 | 0 | 0 | 0 | 0 | 0 | 3544 | 45423 | #N/A | #N/A | #N/A | #N/A
0:00 | 0 | 0 | 0 | 0 | 0 | 0 | 3545 | 45424 | #N/A | #N/A | #N/A | #N/A
0:00 | 0 | 0 | 0 | 0 | 0 | 0 | 3546 | 45425 | #N/A | #N/A | #N/A | #N/A
0:00 | 0 | 0 | 0 | 0 | 0 | 0 | 3547 | 45426 | #N/A | #N/A | #N/A | #N/A
0:00 | 0 | 0 | 0 | 0 | 0 | 0 | 3548 | 45427 | #N/A | #N/A | #N/A | #N/A
0:00 | 0 | 0 | 0 | 0 | 0 | 0 | 3549 | 45428 | #N/A | #N/A | #N/A | #N/A
0:00 | 0 | 0 | 0 | 0 | 0 | 0 | 3550 | 45429 | #N/A | #N/A | #N/A | #N/A
0:00 | 0 | 0 | 0 | 0 | 0 | 0 | 3551 | 45430 | #N/A | #N/A | #N/A | #N/A
0:00 | 0 | 0 | 0 | 0 | 0 | 0 | 3552 | 45431 | #N/A | #N/A | #N/A | #N/A
0:00 | 0 | 0 | 0 | 0 | 0 | 0 | 3553 | 45432 | #N/A | #N/A | #N/A | #N/A
0:00 | 0 | 0 | 0 | 0 | 0 | 0 | 3554 | 45433 | #N/A | #N/A | #N/A | #N/A
0:00 | 0 | 0 | 0 | 0 | 0 | 0 | 3555 | 45434 | #N/A | #N/A | #N/A | #N/A
0:00 | 0 | 0 | 0 | 0 | 0 | 0 | 3556 | 45435 | #N/A | #N/A | #N/A | #N/A
0:00 | 0 | 0 | 0 | 0 | 0 | 0 | 3557 | 45436 | #N/A | #N/A | #N/A | #N/A
0:00 | 0 | 0 | 0 | 0 | 0 | 0 | 3558 | 45437 | #N/A | #N/A | #N/A | #N/A
0:00 | 0 | 0 | 0 | 0 | 0 | 0 | 3559 | 45438 | #N/A | #N/A | #N/A | #N/A
0:00 | 0 | 0 | 0 | 0 | 0 | 0 | 3560 | 45439 | #N/A | #N/A | #N/A | #N/A
0:00 | 0 | 0 | 0 | 0 | 0 | 0 | 3561 | 45440 | #N/A | #N/A | #N/A | #N/A
0:00 | 0 | 0 | 0 | 0 | 0 | 0 | 3562 | 45441 | #N/A | #N/A | #N/A | #N/A
0:00 | 0 | 0 | 0 | 0 | 0 | 0 | 3563 | 45442 | #N/A | #N/A | #N/A | #N/A
0:00 | 0 | 0 | 0 | 0 | 0 | 0 | 3564 | 45443 | #N/A | #N/A | #N/A | #N/A
0:00 | 0 | 0 | 0 | 0 | 0 | 0 | 3565 | 45444 | #N/A | #N/A | #N/A | #N/A
0:00 | 0 | 0 | 0 | 0 | 0 | 0 | 3566 | 45445 | #N/A | #N/A | #N/A | #N/A
0:00 | 0 | 0 | 0 | 0 | 0 | 0 | 3567 | 45446 | #N/A | #N/A | #N/A | #N/A
0:00 | 0 | 0 | 0 | 0 | 0 | 0 | 3568 | 45447 | #N/A | #N/A | #N/A | #N/A
0:00 | 0 | 0 | 0 | 0 | 0 | 0 | 3569 | 45448 | #N/A | #N/A | #N/A | #N/A
0:00 | 0 | 0 | 0 | 0 | 0 | 0 | 3570 | 45449 | #N/A | #N/A | #N/A | #N/A
0:00 | 0 | 0 | 0 | 0 | 0 | 0 | 3571 | 45450 | #N/A | #N/A | #N/A | #N/A
0:00 | 0 | 0 | 0 | 0 | 0 | 0 | 3572 | 45451 | #N/A | #N/A | #N/A | #N/A
0:00 | 0 | 0 | 0 | 0 | 0 | 0 | 3573 | 45452 | #N/A | #N/A | #N/A | #N/A
0:00 | 0 | 0 | 0 | 0 | 0 | 0 | 3574 | 45453 | #N/A | #N/A | #N/A | #N/A
0:00 | 0 | 0 | 0 | 0 | 0 | 0 | 3575 | 45454 | #N/A | #N/A | #N/A | #N/A
0:00 | 0 | 0 | 0 | 0 | 0 | 0 | 3576 | 45455 | #N/A | #N/A | #N/A | #N/A
0:00 | 0 | 0 | 0 | 0 | 0 | 0 | 3577 | 45456 | #N/A | #N/A | #N/A | #N/A
0:00 | 0 | 0 | 0 | 0 | 0 | 0 | 3578 | 45457 | #N/A | #N/A | #N/A | #N/A
0:00 | 0 | 0 | 0 | 0 | 0 | 0 | 3579 | 45458 | #N/A | #N/A | #N/A | #N/A
0:00 | 0 | 0 | 0 | 0 | 0 | 0 | 3580 | 45459 | #N/A | #N/A | #N/A | #N/A
0:00 | 0 | 0 | 0 | 0 | 0 | 0 | 3581 | 45460 | #N/A | #N/A | #N/A | #N/A
0:00 | 0 | 0 | 0 | 0 | 0 | 0 | 3582 | 45461 | #N/A | #N/A | #N/A | #N/A
0:00 | 0 | 0 | 0 | 0 | 0 | 0 | 3583 | 45462 | #N/A | #N/A | #N/A | #N/A
0:00 | 0 | 0 | 0 | 0 | 0 | 0 | 3584 | 45463 | #N/A | #N/A | #N/A | #N/A
0:00 | 0 | 0 | 0 | 0 | 0 | 0 | 3585 | 45464 | #N/A | #N/A | #N/A | #N/A
0:00 | 0 | 0 | 0 | 0 | 0 | 0 | 3586 | 45465 | #N/A | #N/A | #N/A | #N/A
0:00 | 0 | 0 | 0 | 0 | 0 | 0 | 3587 | 45466 | #N/A | #N/A | #N/A | #N/A
0:00 | 0 | 0 | 0 | 0 | 0 | 0 | 3588 | 45467 | #N/A | #N/A | #N/A | #N/A
0:00 | 0 | 0 | 0 | 0 | 0 | 0 | 3589 | 45468 | #N/A | #N/A | #N/A | #N/A
0:00 | 0 | 0 | 0 | 0 | 0 | 0 | 3590 | 45469 | #N/A | #N/A | #N/A | #N/A
0:00 | 0 | 0 | 0 | 0 | 0 | 0 | 3591 | 45470 | #N/A | #N/A | #N/A | #N/A
0:00 | 0 | 0 | 0 | 0 | 0 | 0 | 3592 | 45471 | #N/A | #N/A | #N/A | #N/A
0:00 | 0 | 0 | 0 | 0 | 0 | 0 | 3593 | 45472 | #N/A | #N/A | #N/A | #N/A
0:00 | 0 | 0 | 0 | 0 | 0 | 0 | 3594 | 45473 | #N/A | #N/A | #N/A | #N/A
0:00 | 0 | 0 | 0 | 0 | 0 | 0 | 3595 | 45474 | #N/A | #N/A | #N/A | #N/A
0:00 | 0 | 0 | 0 | 0 | 0 | 0 | 3596 | 45475 | #N/A | #N/A | #N/A | #N/A
0:00 | 0 | 0 | 0 | 0 | 0 | 0 | 3597 | 45476 | #N/A | #N/A | #N/A | #N/A
0:00 | 0 | 0 | 0 | 0 | 0 | 0 | 3598 | 45477 | #N/A | #N/A | #N/A | #N/A
0:00 | 0 | 0 | 0 | 0 | 0 | 0 | 3599 | 45478 | #N/A | #N/A | #N/A | #N/A
0:00 | 0 | 0 | 0 | 0 | 0 | 0 | 3600 | 45479 | #N/A | #N/A | #N/A | #N/A
0:00 | 0 | 0 | 0 | 0 | 0 | 0 | 3601 | 45480 | #N/A | #N/A | #N/A | #N/A
0:00 | 0 | 0 | 0 | 0 | 0 | 0 | 3602 | 45481 | #N/A | #N/A | #N/A | #N/A
0:00 | 0 | 0 | 0 | 0 | 0 | 0 | 3603 | 45482 | #N/A | #N/A | #N/A | #N/A
0:00 | 0 | 0 | 0 | 0 | 0 | 0 | 3604 | 45483 | #N/A | #N/A | #N/A | #N/A
0:00 | 0 | 0 | 0 | 0 | 0 | 0 | 3605 | 45484 | #N/A | #N/A | #N/A | #N/A
0:00 | 0 | 0 | 0 | 0 | 0 | 0 | 3606 | 45485 | #N/A | #N/A | #N/A | #N/A
0:00 | 0 | 0 | 0 | 0 | 0 | 0 | 3607 | 45486 | #N/A | #N/A | #N/A | #N/A
0:00 | 0 | 0 | 0 | 0 | 0 | 0 | 3608 | 45487 | #N/A | #N/A | #N/A | #N/A
0:00 | 0 | 0 | 0 | 0 | 0 | 0 | 3609 | 45488 | #N/A | #N/A | #N/A | #N/A
0:00 | 0 | 0 | 0 | 0 | 0 | 0 | 3610 | 45489 | #N/A | #N/A | #N/A | #N/A
0:00 | 0 | 0 | 0 | 0 | 0 | 0 | 3611 | 45490 | #N/A | #N/A | #N/A | #N/A
0:00 | 0 | 0 | 0 | 0 | 0 | 0 | 3612 | 45491 | #N/A | #N/A | #N/A | #N/A
0:00 | 0 | 0 | 0 | 0 | 0 | 0 | 3613 | 45492 | #N/A | #N/A | #N/A | #N/A
0:00 | 0 | 0 | 0 | 0 | 0 | 0 | 3614 | 45493 | #N/A | #N/A | #N/A | #N/A
0:00 | 0 | 0 | 0 | 0 | 0 | 0 | 3615 | 45494 | #N/A | #N/A | #N/A | #N/A
0:00 | 0 | 0 | 0 | 0 | 0 | 0 | 3616 | 45495 | #N/A | #N/A | #N/A | #N/A
0:00 | 0 | 0 | 0 | 0 | 0 | 0 | 3617 | 45496 | #N/A | #N/A | #N/A | #N/A
0:00 | 0 | 0 | 0 | 0 | 0 | 0 | 3618 | 45497 | #N/A | #N/A | #N/A | #N/A
0:00 | 0 | 0 | 0 | 0 | 0 | 0 | 3619 | 45498 | #N/A | #N/A | #N/A | #N/A
0:00 | 0 | 0 | 0 | 0 | 0 | 0 | 3620 | 45499 | #N/A | #N/A | #N/A | #N/A
0:00 | 0 | 0 | 0 | 0 | 0 | 0 | 3621 | 45500 | #N/A | #N/A | #N/A | #N/A
0:00 | 0 | 0 | 0 | 0 | 0 | 0 | 3622 | 45501 | #N/A | #N/A | #N/A | #N/A
0:00 | 0 | 0 | 0 | 0 | 0 | 0 | 3623 | 45502 | #N/A | #N/A | #N/A | #N/A
0:00 | 0 | 0 | 0 | 0 | 0 | 0 | 3624 | 45503 | #N/A | #N/A | #N/A | #N/A
0:00 | 0 | 0 | 0 | 0 | 0 | 0 | 3625 | 45504 | #N/A | #N/A | #N/A | #N/A
0:00 | 0 | 0 | 0 | 0 | 0 | 0 | 3626 | 45505 | #N/A | #N/A | #N/A | #N/A
0:00 | 0 | 0 | 0 | 0 | 0 | 0 | 3627 | 45506 | #N/A | #N/A | #N/A | #N/A
0:00 | 0 | 0 | 0 | 0 | 0 | 0 | 3628 | 45507 | #N/A | #N/A | #N/A | #N/A
0:00 | 0 | 0 | 0 | 0 | 0 | 0 | 3629 | 45508 | #N/A | #N/A | #N/A | #N/A
0:00 | 0 | 0 | 0 | 0 | 0 | 0 | 3630 | 45509 | #N/A | #N/A | #N/A | #N/A
0:00 | 0 | 0 | 0 | 0 | 0 | 0 | 3631 | 45510 | #N/A | #N/A | #N/A | #N/A
0:00 | 0 | 0 | 0 | 0 | 0 | 0 | 3632 | 45511 | #N/A | #N/A | #N/A | #N/A
0:00 | 0 | 0 | 0 | 0 | 0 | 0 | 3633 | 45512 | #N/A | #N/A | #N/A | #N/A
0:00 | 0 | 0 | 0 | 0 | 0 | 0 | 3634 | 45513 | #N/A | #N/A | #N/A | #N/A
0:00 | 0 | 0 | 0 | 0 | 0 | 0 | 3635 | 45514 | #N/A | #N/A | #N/A | #N/A
0:00 | 0 | 0 | 0 | 0 | 0 | 0 | 3636 | 45515 | #N/A | #N/A | #N/A | #N/A
0:00 | 0 | 0 | 0 | 0 | 0 | 0 | 3637 | 45516 | #N/A | #N/A | #N/A | #N/A
0:00 | 0 | 0 | 0 | 0 | 0 | 0 | 3638 | 45517 | #N/A | #N/A | #N/A | #N/A
0:00 | 0 | 0 | 0 | 0 | 0 | 0 | 3639 | 45518 | #N/A | #N/A | #N/A | #N/A
0:00 | 0 | 0 | 0 | 0 | 0 | 0 | 3640 | 45519 | #N/A | #N/A | #N/A | #N/A
0:00 | 0 | 0 | 0 | 0 | 0 | 0 | 3641 | 45520 | #N/A | #N/A | #N/A | #N/A
0:00 | 0 | 0 | 0 | 0 | 0 | 0 | 3642 | 45521 | #N/A | #N/A | #N/A | #N/A
0:00 | 0 | 0 | 0 | 0 | 0 | 0 | 3643 | 45522 | #N/A | #N/A | #N/A | #N/A
0:00 | 0 | 0 | 0 | 0 | 0 | 0 | 3644 | 45523 | #N/A | #N/A | #N/A | #N/A
0:00 | 0 | 0 | 0 | 0 | 0 | 0 | 3645 | 45524 | #N/A | #N/A | #N/A | #N/A
0:00 | 0 | 0 | 0 | 0 | 0 | 0 | 3646 | 45525 | #N/A | #N/A | #N/A | #N/A
0:00 | 0 | 0 | 0 | 0 | 0 | 0 | 3647 | 45526 | #N/A | #N/A | #N/A | #N/A
0:00 | 0 | 0 | 0 | 0 | 0 | 0 | 3648 | 45527 | #N/A | #N/A | #N/A | #N/A
0:00 | 0 | 0 | 0 | 0 | 0 | 0 | 3649 | 45528 | #N/A | #N/A | #N/A | #N/A
0:00 | 0 | 0 | 0 | 0 | 0 | 0 | 3650 | 45529 | #N/A | #N/A | #N/A | #N/A
0:00 | 0 | 0 | 0 | 0 | 0 | 0 | 3651 | 45530 | #N/A | #N/A | #N/A | #N/A
0:00 | 0 | 0 | 0 | 0 | 0 | 0 | 3652 | 45531 | #N/A | #N/A | #N/A | #N/A
0:00 | 0 | 0 | 0 | 0 | 0 | 0 | 3653 | 45532 | #N/A | #N/A | #N/A | #N/A
0:00 | 0 | 0 | 0 | 0 | 0 | 0 | 3654 | 45533 | #N/A | #N/A | #N/A | #N/A
0:00 | 0 | 0 | 0 | 0 | 0 | 0 | 3655 | 45534 | #N/A | #N/A | #N/A | #N/A
0:00 | 0 | 0 | 0 | 0 | 0 | 0 | 3656 | 45535 | #N/A | #N/A | #N/A | #N/A
0:00 | 0 | 0 | 0 | 0 | 0 | 0 | 3657 | 45536 | #N/A | #N/A | #N/A | #N/A
0:00 | 0 | 0 | 0 | 0 | 0 | 0 | 3658 | 45537 | #N/A | #N/A | #N/A | #N/A
0:00 | 0 | 0 | 0 | 0 | 0 | 0 | 3659 | 45538 | #N/A | #N/A | #N/A | #N/A
0:00 | 0 | 0 | 0 | 0 | 0 | 0 | 3660 | 45539 | #N/A | #N/A | #N/A | #N/A
0:00 | 0 | 0 | 0 | 0 | 0 | 0 | 3661 | 45540 | #N/A | #N/A | #N/A | #N/A
0:00 | 0 | 0 | 0 | 0 | 0 | 0 | 3662 | 45541 | #N/A | #N/A | #N/A | #N/A
0:00 | 0 | 0 | 0 | 0 | 0 | 0 | 3663 | 45542 | #N/A | #N/A | #N/A | #N/A
0:00 | 0 | 0 | 0 | 0 | 0 | 0 | 3664 | 45543 | #N/A | #N/A | #N/A | #N/A
0:00 | 0 | 0 | 0 | 0 | 0 | 0 | 3665 | 45544 | #N/A | #N/A | #N/A | #N/A
0:00 | 0 | 0 | 0 | 0 | 0 | 0 | 3666 | 45545 | #N/A | #N/A | #N/A | #N/A
0:00 | 0 | 0 | 0 | 0 | 0 | 0 | 3667 | 45546 | #N/A | #N/A | #N/A | #N/A
0:00 | 0 | 0 | 0 | 0 | 0 | 0 | 3668 | 45547 | #N/A | #N/A | #N/A | #N/A
0:00 | 0 | 0 | 0 | 0 | 0 | 0 | 3669 | 45548 | #N/A | #N/A | #N/A | #N/A
0:00 | 0 | 0 | 0 | 0 | 0 | 0 | 3670 | 45549 | #N/A | #N/A | #N/A | #N/A
0:00 | 0 | 0 | 0 | 0 | 0 | 0 | 3671 | 45550 | #N/A | #N/A | #N/A | #N/A
0:00 | 0 | 0 | 0 | 0 | 0 | 0 | 3672 | 45551 | #N/A | #N/A | #N/A | #N/A
0:00 | 0 | 0 | 0 | 0 | 0 | 0 | 3673 | 45552 | #N/A | #N/A | #N/A | #N/A
0:00 | 0 | 0 | 0 | 0 | 0 | 0 | 3674 | 45553 | #N/A | #N/A | #N/A | #N/A
0:00 | 0 | 0 | 0 | 0 | 0 | 0 | 3675 | 45554 | #N/A | #N/A | #N/A | #N/A
0:00 | 0 | 0 | 0 | 0 | 0 | 0 | 3676 | 45555 | #N/A | #N/A | #N/A | #N/A
0:00 | 0 | 0 | 0 | 0 | 0 | 0 | 3677 | 45556 | #N/A | #N/A | #N/A | #N/A
0:00 | 0 | 0 | 0 | 0 | 0 | 0 | 3678 | 45557 | #N/A | #N/A | #N/A | #N/A
0:00 | 0 | 0 | 0 | 0 | 0 | 0 | 3679 | 45558 | #N/A | #N/A | #N/A | #N/A
0:00 | 0 | 0 | 0 | 0 | 0 | 0 | 3680 | 45559 | #N/A | #N/A | #N/A | #N/A
0:00 | 0 | 0 | 0 | 0 | 0 | 0 | 3681 | 45560 | #N/A | #N/A | #N/A | #N/A
0:00 | 0 | 0 | 0 | 0 | 0 | 0 | 3682 | 45561 | #N/A | #N/A | #N/A | #N/A
0:00 | 0 | 0 | 0 | 0 | 0 | 0 | 3683 | 45562 | #N/A | #N/A | #N/A | #N/A
0:00 | 0 | 0 | 0 | 0 | 0 | 0 | 3684 | 45563 | #N/A | #N/A | #N/A | #N/A
0:00 | 0 | 0 | 0 | 0 | 0 | 0 | 3685 | 45564 | #N/A | #N/A | #N/A | #N/A
0:00 | 0 | 0 | 0 | 0 | 0 | 0 | 3686 | 45565 | #N/A | #N/A | #N/A | #N/A
0:00 | 0 | 0 | 0 | 0 | 0 | 0 | 3687 | 45566 | #N/A | #N/A | #N/A | #N/A
0:00 | 0 | 0 | 0 | 0 | 0 | 0 | 3688 | 45567 | #N/A | #N/A | #N/A | #N/A
0:00 | 0 | 0 | 0 | 0 | 0 | 0 | 3689 | 45568 | #N/A | #N/A | #N/A | #N/A
0:00 | 0 | 0 | 0 | 0 | 0 | 0 | 3690 | 45569 | #N/A | #N/A | #N/A | #N/A
0:00 | 0 | 0 | 0 | 0 | 0 | 0 | 3691 | 45570 | #N/A | #N/A | #N/A | #N/A
0:00 | 0 | 0 | 0 | 0 | 0 | 0 | 3692 | 45571 | #N/A | #N/A | #N/A | #N/A
0:00 | 0 | 0 | 0 | 0 | 0 | 0 | 3693 | 45572 | #N/A | #N/A | #N/A | #N/A
0:00 | 0 | 0 | 0 | 0 | 0 | 0 | 3694 | 45573 | #N/A | #N/A | #N/A | #N/A
0:00 | 0 | 0 | 0 | 0 | 0 | 0 | 3695 | 45574 | #N/A | #N/A | #N/A | #N/A
0:00 | 0 | 0 | 0 | 0 | 0 | 0 | 3696 | 45575 | #N/A | #N/A | #N/A | #N/A
0:00 | 0 | 0 | 0 | 0 | 0 | 0 | 3697 | 45576 | #N/A | #N/A | #N/A | #N/A
0:00 | 0 | 0 | 0 | 0 | 0 | 0 | 3698 | 45577 | #N/A | #N/A | #N/A | #N/A
0:00 | 0 | 0 | 0 | 0 | 0 | 0 | 3699 | 45578 | #N/A | #N/A | #N/A | #N/A
0:00 | 0 | 0 | 0 | 0 | 0 | 0 | 3700 | 45579 | #N/A | #N/A | #N/A | #N/A
0:00 | 0 | 0 | 0 | 0 | 0 | 0 | 3701 | 45580 | #N/A | #N/A | #N/A | #N/A
0:00 | 0 | 0 | 0 | 0 | 0 | 0 | 3702 | 45581 | #N/A | #N/A | #N/A | #N/A
0:00 | 0 | 0 | 0 | 0 | 0 | 0 | 3703 | 45582 | #N/A | #N/A | #N/A | #N/A
0:00 | 0 | 0 | 0 | 0 | 0 | 0 | 3704 | 45583 | #N/A | #N/A | #N/A | #N/A
0:00 | 0 | 0 | 0 | 0 | 0 | 0 | 3705 | 45584 | #N/A | #N/A | #N/A | #N/A
0:00 | 0 | 0 | 0 | 0 | 0 | 0 | 3706 | 45585 | #N/A | #N/A | #N/A | #N/A
0:00 | 0 | 0 | 0 | 0 | 0 | 0 | 3707 | 45586 | #N/A | #N/A | #N/A | #N/A
0:00 | 0 | 0 | 0 | 0 | 0 | 0 | 3708 | 45587 | #N/A | #N/A | #N/A | #N/A
0:00 | 0 | 0 | 0 | 0 | 0 | 0 | 3709 | 45588 | #N/A | #N/A | #N/A | #N/A
0:00 | 0 | 0 | 0 | 0 | 0 | 0 | 3710 | 45589 | #N/A | #N/A | #N/A | #N/A
0:00 | 0 | 0 | 0 | 0 | 0 | 0 | 3711 | 45590 | #N/A | #N/A | #N/A | #N/A
0:00 | 0 | 0 | 0 | 0 | 0 | 0 | 3712 | 45591 | #N/A | #N/A | #N/A | #N/A
0:00 | 0 | 0 | 0 | 0 | 0 | 0 | 3713 | 45592 | #N/A | #N/A | #N/A | #N/A
0:00 | 0 | 0 | 0 | 0 | 0 | 0 | 3714 | 45593 | #N/A | #N/A | #N/A | #N/A
0:00 | 0 | 0 | 0 | 0 | 0 | 0 | 3715 | 45594 | #N/A | #N/A | #N/A | #N/A
0:00 | 0 | 0 | 0 | 0 | 0 | 0 | 3716 | 45595 | #N/A | #N/A | #N/A | #N/A
0:00 | 0 | 0 | 0 | 0 | 0 | 0 | 3717 | 45596 | #N/A | #N/A | #N/A | #N/A
0:00 | 0 | 0 | 0 | 0 | 0 | 0 | 3718 | 45597 | #N/A | #N/A | #N/A | #N/A
0:00 | 0 | 0 | 0 | 0 | 0 | 0 | 3719 | 45598 | #N/A | #N/A | #N/A | #N/A
0:00 | 0 | 0 | 0 | 0 | 0 | 0 | 3720 | 45599 | #N/A | #N/A | #N/A | #N/A
0:00 | 0 | 0 | 0 | 0 | 0 | 0 | 3721 | 45600 | #N/A | #N/A | #N/A | #N/A
0:00 | 0 | 0 | 0 | 0 | 0 | 0 | 3722 | 45601 | #N/A | #N/A | #N/A | #N/A
0:00 | 0 | 0 | 0 | 0 | 0 | 0 | 3723 | 45602 | #N/A | #N/A | #N/A | #N/A
0:00 | 0 | 0 | 0 | 0 | 0 | 0 | 3724 | 45603 | #N/A | #N/A | #N/A | #N/A
0:00 | 0 | 0 | 0 | 0 | 0 | 0 | 3725 | 45604 | #N/A | #N/A | #N/A | #N/A
0:00 | 0 | 0 | 0 | 0 | 0 | 0 | 3726 | 45605 | #N/A | #N/A | #N/A | #N/A
0:00 | 0 | 0 | 0 | 0 | 0 | 0 | 3727 | 45606 | #N/A | #N/A | #N/A | #N/A
0:00 | 0 | 0 | 0 | 0 | 0 | 0 | 3728 | 45607 | #N/A | #N/A | #N/A | #N/A
0:00 | 0 | 0 | 0 | 0 | 0 | 0 | 3729 | 45608 | #N/A | #N/A | #N/A | #N/A
0:00 | 0 | 0 | 0 | 0 | 0 | 0 | 3730 | 45609 | #N/A | #N/A | #N/A | #N/A
0:00 | 0 | 0 | 0 | 0 | 0 | 0 | 3731 | 45610 | #N/A | #N/A | #N/A | #N/A
0:00 | 0 | 0 | 0 | 0 | 0 | 0 | 3732 | 45611 | #N/A | #N/A | #N/A | #N/A
0:00 | 0 | 0 | 0 | 0 | 0 | 0 | 3733 | 45612 | #N/A | #N/A | #N/A | #N/A
0:00 | 0 | 0 | 0 | 0 | 0 | 0 | 3734 | 45613 | #N/A | #N/A | #N/A | #N/A
0:00 | 0 | 0 | 0 | 0 | 0 | 0 | 3735 | 45614 | #N/A | #N/A | #N/A | #N/A
0:00 | 0 | 0 | 0 | 0 | 0 | 0 | 3736 | 45615 | #N/A | #N/A | #N/A | #N/A
0:00 | 0 | 0 | 0 | 0 | 0 | 0 | 3737 | 45616 | #N/A | #N/A | #N/A | #N/A
0:00 | 0 | 0 | 0 | 0 | 0 | 0 | 3738 | 45617 | #N/A | #N/A | #N/A | #N/A
0:00 | 0 | 0 | 0 | 0 | 0 | 0 | 3739 | 45618 | #N/A | #N/A | #N/A | #N/A
0:00 | 0 | 0 | 0 | 0 | 0 | 0 | 3740 | 45619 | #N/A | #N/A | #N/A | #N/A
0:00 | 0 | 0 | 0 | 0 | 0 | 0 | 3741 | 45620 | #N/A | #N/A | #N/A | #N/A
0:00 | 0 | 0 | 0 | 0 | 0 | 0 | 3742 | 45621 | #N/A | #N/A | #N/A | #N/A
0:00 | 0 | 0 | 0 | 0 | 0 | 0 | 3743 | 45622 | #N/A | #N/A | #N/A | #N/A
0:00 | 0 | 0 | 0 | 0 | 0 | 0 | 3744 | 45623 | #N/A | #N/A | #N/A | #N/A
0:00 | 0 | 0 | 0 | 0 | 0 | 0 | 3745 | 45624 | #N/A | #N/A | #N/A | #N/A
0:00 | 0 | 0 | 0 | 0 | 0 | 0 | 3746 | 45625 | #N/A | #N/A | #N/A | #N/A
0:00 | 0 | 0 | 0 | 0 | 0 | 0 | 3747 | 45626 | #N/A | #N/A | #N/A | #N/A
0:00 | 0 | 0 | 0 | 0 | 0 | 0 | 3748 | 45627 | #N/A | #N/A | #N/A | #N/A
0:00 | 0 | 0 | 0 | 0 | 0 | 0 | 3749 | 45628 | #N/A | #N/A | #N/A | #N/A
0:00 | 0 | 0 | 0 | 0 | 0 | 0 | 3750 | 45629 | #N/A | #N/A | #N/A | #N/A
0:00 | 0 | 0 | 0 | 0 | 0 | 0 | 3751 | 45630 | #N/A | #N/A | #N/A | #N/A
0:00 | 0 | 0 | 0 | 0 | 0 | 0 | 3752 | 45631 | #N/A | #N/A | #N/A | #N/A
0:00 | 0 | 0 | 0 | 0 | 0 | 0 | 3753 | 45632 | #N/A | #N/A | #N/A | #N/A
0:00 | 0 | 0 | 0 | 0 | 0 | 0 | 3754 | 45633 | #N/A | #N/A | #N/A | #N/A
0:00 | 0 | 0 | 0 | 0 | 0 | 0 | 3755 | 45634 | #N/A | #N/A | #N/A | #N/A
0:00 | 0 | 0 | 0 | 0 | 0 | 0 | 3756 | 45635 | #N/A | #N/A | #N/A | #N/A
0:00 | 0 | 0 | 0 | 0 | 0 | 0 | 3757 | 45636 | #N/A | #N/A | #N/A | #N/A
0:00 | 0 | 0 | 0 | 0 | 0 | 0 | 3758 | 45637 | #N/A | #N/A | #N/A | #N/A
0:00 | 0 | 0 | 0 | 0 | 0 | 0 | 3759 | 45638 | #N/A | #N/A | #N/A | #N/A
0:00 | 0 | 0 | 0 | 0 | 0 | 0 | 3760 | 45639 | #N/A | #N/A | #N/A | #N/A
0:00 | 0 | 0 | 0 | 0 | 0 | 0 | 3761 | 45640 | #N/A | #N/A | #N/A | #N/A
0:00 | 0 | 0 | 0 | 0 | 0 | 0 | 3762 | 45641 | #N/A | #N/A | #N/A | #N/A
0:00 | 0 | 0 | 0 | 0 | 0 | 0 | 3763 | 45642 | #N/A | #N/A | #N/A | #N/A
0:00 | 0 | 0 | 0 | 0 | 0 | 0 | 3764 | 45643 | #N/A | #N/A | #N/A | #N/A
0:00 | 0 | 0 | 0 | 0 | 0 | 0 | 3765 | 45644 | #N/A | #N/A | #N/A | #N/A
0:00 | 0 | 0 | 0 | 0 | 0 | 0 | 3766 | 45645 | #N/A | #N/A | #N/A | #N/A
0:00 | 0 | 0 | 0 | 0 | 0 | 0 | 3767 | 45646 | #N/A | #N/A | #N/A | #N/A
0:00 | 0 | 0 | 0 | 0 | 0 | 0 | 3768 | 45647 | #N/A | #N/A | #N/A | #N/A
0:00 | 0 | 0 | 0 | 0 | 0 | 0 | 3769 | 45648 | #N/A | #N/A | #N/A | #N/A
0:00 | 0 | 0 | 0 | 0 | 0 | 0 | 3770 | 45649 | #N/A | #N/A | #N/A | #N/A
0:00 | 0 | 0 | 0 | 0 | 0 | 0 | 3771 | 45650 | #N/A | #N/A | #N/A | #N/A
0:00 | 0 | 0 | 0 | 0 | 0 | 0 | 3772 | 45651 | #N/A | #N/A | #N/A | #N/A
0:00 | 0 | 0 | 0 | 0 | 0 | 0 | 3773 | 45652 | #N/A | #N/A | #N/A | #N/A
0:00 | 0 | 0 | 0 | 0 | 0 | 0 | 3774 | 45653 | #N/A | #N/A | #N/A | #N/A
0:00 | 0 | 0 | 0 | 0 | 0 | 0 | 3775 | 45654 | #N/A | #N/A | #N/A | #N/A
0:00 | 0 | 0 | 0 | 0 | 0 | 0 | 3776 | 45655 | #N/A | #N/A | #N/A | #N/A
0:00 | 0 | 0 | 0 | 0 | 0 | 0 | 3777 | 45656 | #N/A | #N/A | #N/A | #N/A
0:00 | 0 | 0 | 0 | 0 | 0 | 0 | 3778 | 45657 | #N/A | #N/A | #N/A | #N/A
0:00 | 0 | 0 | 0 | 0 | 0 | 0 | 3779 | 45658 | #N/A | #N/A | #N/A | #N/A
0:00 | 0 | 0 | 0 | 0 | 0 | 0 | 3780 | 45659 | #N/A | #N/A | #N/A | #N/A
0:00 | 0 | 0 | 0 | 0 | 0 | 0 | 3781 | 45660 | #N/A | #N/A | #N/A | #N/A
0:00 | 0 | 0 | 0 | 0 | 0 | 0 | 3782 | 45661 | #N/A | #N/A | #N/A | #N/A
0:00 | 0 | 0 | 0 | 0 | 0 | 0 | 3783 | 45662 | #N/A | #N/A | #N/A | #N/A
0:00 | 0 | 0 | 0 | 0 | 0 | 0 | 3784 | 45663 | #N/A | #N/A | #N/A | #N/A
0:00 | 0 | 0 | 0 | 0 | 0 | 0 | 3785 | 45664 | #N/A | #N/A | #N/A | #N/A
0:00 | 0 | 0 | 0 | 0 | 0 | 0 | 3786 | 45665 | #N/A | #N/A | #N/A | #N/A
0:00 | 0 | 0 | 0 | 0 | 0 | 0 | 3787 | 45666 | #N/A | #N/A | #N/A | #N/A
0:00 | 0 | 0 | 0 | 0 | 0 | 0 | 3788 | 45667 | #N/A | #N/A | #N/A | #N/A
0:00 | 0 | 0 | 0 | 0 | 0 | 0 | 3789 | 45668 | #N/A | #N/A | #N/A | #N/A
0:00 | 0 | 0 | 0 | 0 | 0 | 0 | 3790 | 45669 | #N/A | #N/A | #N/A | #N/A
0:00 | 0 | 0 | 0 | 0 | 0 | 0 | 3791 | 45670 | #N/A | #N/A | #N/A | #N/A
0:00 | 0 | 0 | 0 | 0 | 0 | 0 | 3792 | 45671 | #N/A | #N/A | #N/A | #N/A
0:00 | 0 | 0 | 0 | 0 | 0 | 0 | 3793 | 45672 | #N/A | #N/A | #N/A | #N/A
0:00 | 0 | 0 | 0 | 0 | 0 | 0 | 3794 | 45673 | #N/A | #N/A | #N/A | #N/A
0:00 | 0 | 0 | 0 | 0 | 0 | 0 | 3795 | 45674 | #N/A | #N/A | #N/A | #N/A
0:00 | 0 | 0 | 0 | 0 | 0 | 0 | 3796 | 45675 | #N/A | #N/A | #N/A | #N/A
0:00 | 0 | 0 | 0 | 0 | 0 | 0 | 3797 | 45676 | #N/A | #N/A | #N/A | #N/A
0:00 | 0 | 0 | 0 | 0 | 0 | 0 | 3798 | 45677 | #N/A | #N/A | #N/A | #N/A
0:00 | 0 | 0 | 0 | 0 | 0 | 0 | 3799 | 45678 | #N/A | #N/A | #N/A | #N/A
0:00 | 0 | 0 | 0 | 0 | 0 | 0 | 3800 | 45679 | #N/A | #N/A | #N/A | #N/A
0:00 | 0 | 0 | 0 | 0 | 0 | 0 | 3801 | 45680 | #N/A | #N/A | #N/A | #N/A
0:00 | 0 | 0 | 0 | 0 | 0 | 0 | 3802 | 45681 | #N/A | #N/A | #N/A | #N/A
0:00 | 0 | 0 | 0 | 0 | 0 | 0 | 3803 | 45682 | #N/A | #N/A | #N/A | #N/A
0:00 | 0 | 0 | 0 | 0 | 0 | 0 | 3804 | 45683 | #N/A | #N/A | #N/A | #N/A
0:00 | 0 | 0 | 0 | 0 | 0 | 0 | 3805 | 45684 | #N/A | #N/A | #N/A | #N/A
0:00 | 0 | 0 | 0 | 0 | 0 | 0 | 3806 | 45685 | #N/A | #N/A | #N/A | #N/A
0:00 | 0 | 0 | 0 | 0 | 0 | 0 | 3807 | 45686 | #N/A | #N/A | #N/A | #N/A
0:00 | 0 | 0 | 0 | 0 | 0 | 0 | 3808 | 45687 | #N/A | #N/A | #N/A | #N/A
0:00 | 0 | 0 | 0 | 0 | 0 | 0 | 3809 | 45688 | #N/A | #N/A | #N/A | #N/A
0:00 | 0 | 0 | 0 | 0 | 0 | 0 | 3810 | 45689 | #N/A | #N/A | #N/A | #N/A
0:00 | 0 | 0 | 0 | 0 | 0 | 0 | 3811 | 45690 | #N/A | #N/A | #N/A | #N/A
0:00 | 0 | 0 | 0 | 0 | 0 | 0 | 3812 | 45691 | #N/A | #N/A | #N/A | #N/A
0:00 | 0 | 0 | 0 | 0 | 0 | 0 | 3813 | 45692 | #N/A | #N/A | #N/A | #N/A
0:00 | 0 | 0 | 0 | 0 | 0 | 0 | 3814 | 45693 | #N/A | #N/A | #N/A | #N/A
0:00 | 0 | 0 | 0 | 0 | 0 | 0 | 3815 | 45694 | #N/A | #N/A | #N/A | #N/A
0:00 | 0 | 0 | 0 | 0 | 0 | 0 | 3816 | 45695 | #N/A | #N/A | #N/A | #N/A
0:00 | 0 | 0 | 0 | 0 | 0 | 0 | 3817 | 45696 | #N/A | #N/A | #N/A | #N/A
0:00 | 0 | 0 | 0 | 0 | 0 | 0 | 3818 | 45697 | #N/A | #N/A | #N/A | #N/A
0:00 | 0 | 0 | 0 | 0 | 0 | 0 | 3819 | 45698 | #N/A | #N/A | #N/A | #N/A
0:00 | 0 | 0 | 0 | 0 | 0 | 0 | 3820 | 45699 | #N/A | #N/A | #N/A | #N/A
0:00 | 0 | 0 | 0 | 0 | 0 | 0 | 3821 | 45700 | #N/A | #N/A | #N/A | #N/A
0:00 | 0 | 0 | 0 | 0 | 0 | 0 | 3822 | 45701 | #N/A | #N/A | #N/A | #N/A
0:00 | 0 | 0 | 0 | 0 | 0 | 0 | 3823 | 45702 | #N/A | #N/A | #N/A | #N/A
0:00 | 0 | 0 | 0 | 0 | 0 | 0 | 3824 | 45703 | #N/A | #N/A | #N/A | #N/A
0:00 | 0 | 0 | 0 | 0 | 0 | 0 | 3825 | 45704 | #N/A | #N/A | #N/A | #N/A
0:00 | 0 | 0 | 0 | 0 | 0 | 0 | 3826 | 45705 | #N/A | #N/A | #N/A | #N/A
0:00 | 0 | 0 | 0 | 0 | 0 | 0 | 3827 | 45706 | #N/A | #N/A | #N/A | #N/A
0:00 | 0 | 0 | 0 | 0 | 0 | 0 | 3828 | 45707 | #N/A | #N/A | #N/A | #N/A
0:00 | 0 | 0 | 0 | 0 | 0 | 0 | 3829 | 45708 | #N/A | #N/A | #N/A | #N/A
0:00 | 0 | 0 | 0 | 0 | 0 | 0 | 3830 | 45709 | #N/A | #N/A | #N/A | #N/A
0:00 | 0 | 0 | 0 | 0 | 0 | 0 | 3831 | 45710 | #N/A | #N/A | #N/A | #N/A
0:00 | 0 | 0 | 0 | 0 | 0 | 0 | 3832 | 45711 | #N/A | #N/A | #N/A | #N/A
0:00 | 0 | 0 | 0 | 0 | 0 | 0 | 3833 | 45712 | #N/A | #N/A | #N/A | #N/A
0:00 | 0 | 0 | 0 | 0 | 0 | 0 | 3834 | 45713 | #N/A | #N/A | #N/A | #N/A
0:00 | 0 | 0 | 0 | 0 | 0 | 0 | 3835 | 45714 | #N/A | #N/A | #N/A | #N/A
0:00 | 0 | 0 | 0 | 0 | 0 | 0 | 3836 | 45715 | #N/A | #N/A | #N/A | #N/A
0:00 | 0 | 0 | 0 | 0 | 0 | 0 | 3837 | 45716 | #N/A | #N/A | #N/A | #N/A
0:00 | 0 | 0 | 0 | 0 | 0 | 0 | 3838 | 45717 | #N/A | #N/A | #N/A | #N/A
0:00 | 0 | 0 | 0 | 0 | 0 | 0 | 3839 | 45718 | #N/A | #N/A | #N/A | #N/A
0:00 | 0 | 0 | 0 | 0 | 0 | 0 | 3840 | 45719 | #N/A | #N/A | #N/A | #N/A
0:00 | 0 | 0 | 0 | 0 | 0 | 0 | 3841 | 45720 | #N/A | #N/A | #N/A | #N/A
0:00 | 0 | 0 | 0 | 0 | 0 | 0 | 3842 | 45721 | #N/A | #N/A | #N/A | #N/A
0:00 | 0 | 0 | 0 | 0 | 0 | 0 | 3843 | 45722 | #N/A | #N/A | #N/A | #N/A
0:00 | 0 | 0 | 0 | 0 | 0 | 0 | 3844 | 45723 | #N/A | #N/A | #N/A | #N/A
0:00 | 0 | 0 | 0 | 0 | 0 | 0 | 3845 | 45724 | #N/A | #N/A | #N/A | #N/A
0:00 | 0 | 0 | 0 | 0 | 0 | 0 | 3846 | 45725 | #N/A | #N/A | #N/A | #N/A
0:00 | 0 | 0 | 0 | 0 | 0 | 0 | 3847 | 45726 | #N/A | #N/A | #N/A | #N/A
0:00 | 0 | 0 | 0 | 0 | 0 | 0 | 3848 | 45727 | #N/A | #N/A | #N/A | #N/A
0:00 | 0 | 0 | 0 | 0 | 0 | 0 | 3849 | 45728 | #N/A | #N/A | #N/A | #N/A
0:00 | 0 | 0 | 0 | 0 | 0 | 0 | 3850 | 45729 | #N/A | #N/A | #N/A | #N/A
0:00 | 0 | 0 | 0 | 0 | 0 | 0 | 3851 | 45730 | #N/A | #N/A | #N/A | #N/A
0:00 | 0 | 0 | 0 | 0 | 0 | 0 | 3852 | 45731 | #N/A | #N/A | #N/A | #N/A
0:00 | 0 | 0 | 0 | 0 | 0 | 0 | 3853 | 45732 | #N/A | #N/A | #N/A | #N/A
0:00 | 0 | 0 | 0 | 0 | 0 | 0 | 3854 | 45733 | #N/A | #N/A | #N/A | #N/A
0:00 | 0 | 0 | 0 | 0 | 0 | 0 | 3855 | 45734 | #N/A | #N/A | #N/A | #N/A
0:00 | 0 | 0 | 0 | 0 | 0 | 0 | 3856 | 45735 | #N/A | #N/A | #N/A | #N/A
0:00 | 0 | 0 | 0 | 0 | 0 | 0 | 3857 | 45736 | #N/A | #N/A | #N/A | #N/A
0:00 | 0 | 0 | 0 | 0 | 0 | 0 | 3858 | 45737 | #N/A | #N/A | #N/A | #N/A
0:00 | 0 | 0 | 0 | 0 | 0 | 0 | 3859 | 45738 | #N/A | #N/A | #N/A | #N/A
0:00 | 0 | 0 | 0 | 0 | 0 | 0 | 3860 | 45739 | #N/A | #N/A | #N/A | #N/A
0:00 | 0 | 0 | 0 | 0 | 0 | 0 | 3861 | 45740 | #N/A | #N/A | #N/A | #N/A
0:00 | 0 | 0 | 0 | 0 | 0 | 0 | 3862 | 45741 | #N/A | #N/A | #N/A | #N/A
0:00 | 0 | 0 | 0 | 0 | 0 | 0 | 3863 | 45742 | #N/A | #N/A | #N/A | #N/A
0:00 | 0 | 0 | 0 | 0 | 0 | 0 | 3864 | 45743 | #N/A | #N/A | #N/A | #N/A
0:00 | 0 | 0 | 0 | 0 | 0 | 0 | 3865 | 45744 | #N/A | #N/A | #N/A | #N/A
0:00 | 0 | 0 | 0 | 0 | 0 | 0 | 3866 | 45745 | #N/A | #N/A | #N/A | #N/A
0:00 | 0 | 0 | 0 | 0 | 0 | 0 | 3867 | 45746 | #N/A | #N/A | #N/A | #N/A
0:00 | 0 | 0 | 0 | 0 | 0 | 0 | 3868 | 45747 | #N/A | #N/A | #N/A | #N/A
0:00 | 0 | 0 | 0 | 0 | 0 | 0 | 3869 | 45748 | #N/A | #N/A | #N/A | #N/A
0:00 | 0 | 0 | 0 | 0 | 0 | 0 | 3870 | 45749 | #N/A | #N/A | #N/A | #N/A
0:00 | 0 | 0 | 0 | 0 | 0 | 0 | 3871 | 45750 | #N/A | #N/A | #N/A | #N/A
0:00 | 0 | 0 | 0 | 0 | 0 | 0 | 3872 | 45751 | #N/A | #N/A | #N/A | #N/A
0:00 | 0 | 0 | 0 | 0 | 0 | 0 | 3873 | 45752 | #N/A | #N/A | #N/A | #N/A
0:00 | 0 | 0 | 0 | 0 | 0 | 0 | 3874 | 45753 | #N/A | #N/A | #N/A | #N/A
0:00 | 0 | 0 | 0 | 0 | 0 | 0 | 3875 | 45754 | #N/A | #N/A | #N/A | #N/A
0:00 | 0 | 0 | 0 | 0 | 0 | 0 | 3876 | 45755 | #N/A | #N/A | #N/A | #N/A
0:00 | 0 | 0 | 0 | 0 | 0 | 0 | 3877 | 45756 | #N/A | #N/A | #N/A | #N/A
0:00 | 0 | 0 | 0 | 0 | 0 | 0 | 3878 | 45757 | #N/A | #N/A | #N/A | #N/A
0:00 | 0 | 0 | 0 | 0 | 0 | 0 | 3879 | 45758 | #N/A | #N/A | #N/A | #N/A
0:00 | 0 | 0 | 0 | 0 | 0 | 0 | 3880 | 45759 | #N/A | #N/A | #N/A | #N/A
0:00 | 0 | 0 | 0 | 0 | 0 | 0 | 3881 | 45760 | #N/A | #N/A | #N/A | #N/A
0:00 | 0 | 0 | 0 | 0 | 0 | 0 | 3882 | 45761 | #N/A | #N/A | #N/A | #N/A
0:00 | 0 | 0 | 0 | 0 | 0 | 0 | 3883 | 45762 | #N/A | #N/A | #N/A | #N/A
0:00 | 0 | 0 | 0 | 0 | 0 | 0 | 3884 | 45763 | #N/A | #N/A | #N/A | #N/A
0:00 | 0 | 0 | 0 | 0 | 0 | 0 | 3885 | 45764 | #N/A | #N/A | #N/A | #N/A
0:00 | 0 | 0 | 0 | 0 | 0 | 0 | 3886 | 45765 | #N/A | #N/A | #N/A | #N/A
0:00 | 0 | 0 | 0 | 0 | 0 | 0 | 3887 | 45766 | #N/A | #N/A | #N/A | #N/A
0:00 | 0 | 0 | 0 | 0 | 0 | 0 | 3888 | 45767 | #N/A | #N/A | #N/A | #N/A
0:00 | 0 | 0 | 0 | 0 | 0 | 0 | 3889 | 45768 | #N/A | #N/A | #N/A | #N/A
0:00 | 0 | 0 | 0 | 0 | 0 | 0 | 3890 | 45769 | #N/A | #N/A | #N/A | #N/A
0:00 | 0 | 0 | 0 | 0 | 0 | 0 | 3891 | 45770 | #N/A | #N/A | #N/A | #N/A
0:00 | 0 | 0 | 0 | 0 | 0 | 0 | 3892 | 45771 | #N/A | #N/A | #N/A | #N/A
0:00 | 0 | 0 | 0 | 0 | 0 | 0 | 3893 | 45772 | #N/A | #N/A | #N/A | #N/A
0:00 | 0 | 0 | 0 | 0 | 0 | 0 | 3894 | 45773 | #N/A | #N/A | #N/A | #N/A
0:00 | 0 | 0 | 0 | 0 | 0 | 0 | 3895 | 45774 | #N/A | #N/A | #N/A | #N/A
0:00 | 0 | 0 | 0 | 0 | 0 | 0 | 3896 | 45775 | #N/A | #N/A | #N/A | #N/A
0:00 | 0 | 0 | 0 | 0 | 0 | 0 | 3897 | 45776 | #N/A | #N/A | #N/A | #N/A
0:00 | 0 | 0 | 0 | 0 | 0 | 0 | 3898 | 45777 | #N/A | #N/A | #N/A | #N/A
0:00 | 0 | 0 | 0 | 0 | 0 | 0 | 3899 | 45778 | #N/A | #N/A | #N/A | #N/A
0:00 | 0 | 0 | 0 | 0 | 0 | 0 | 3900 | 45779 | #N/A | #N/A | #N/A | #N/A
0:00 | 0 | 0 | 0 | 0 | 0 | 0 | 3901 | 45780 | #N/A | #N/A | #N/A | #N/A
0:00 | 0 | 0 | 0 | 0 | 0 | 0 | 3902 | 45781 | #N/A | #N/A | #N/A | #N/A
0:00 | 0 | 0 | 0 | 0 | 0 | 0 | 3903 | 45782 | #N/A | #N/A | #N/A | #N/A
0:00 | 0 | 0 | 0 | 0 | 0 | 0 | 3904 | 45783 | #N/A | #N/A | #N/A | #N/A
0:00 | 0 | 0 | 0 | 0 | 0 | 0 | 3905 | 45784 | #N/A | #N/A | #N/A | #N/A
0:00 | 0 | 0 | 0 | 0 | 0 | 0 | 3906 | 45785 | #N/A | #N/A | #N/A | #N/A
0:00 | 0 | 0 | 0 | 0 | 0 | 0 | 3907 | 45786 | #N/A | #N/A | #N/A | #N/A
0:00 | 0 | 0 | 0 | 0 | 0 | 0 | 3908 | 45787 | #N/A | #N/A | #N/A | #N/A
0:00 | 0 | 0 | 0 | 0 | 0 | 0 | 3909 | 45788 | #N/A | #N/A | #N/A | #N/A
0:00 | 0 | 0 | 0 | 0 | 0 | 0 | 3910 | 45789 | #N/A | #N/A | #N/A | #N/A
0:00 | 0 | 0 | 0 | 0 | 0 | 0 | 3911 | 45790 | #N/A | #N/A | #N/A | #N/A
0:00 | 0 | 0 | 0 | 0 | 0 | 0 | 3912 | 45791 | #N/A | #N/A | #N/A | #N/A
0:00 | 0 | 0 | 0 | 0 | 0 | 0 | 3913 | 45792 | #N/A | #N/A | #N/A | #N/A
0:00 | 0 | 0 | 0 | 0 | 0 | 0 | 3914 | 45793 | #N/A | #N/A | #N/A | #N/A
0:00 | 0 | 0 | 0 | 0 | 0 | 0 | 3915 | 45794 | #N/A | #N/A | #N/A | #N/A
0:00 | 0 | 0 | 0 | 0 | 0 | 0 | 3916 | 45795 | #N/A | #N/A | #N/A | #N/A
0:00 | 0 | 0 | 0 | 0 | 0 | 0 | 3917 | 45796 | #N/A | #N/A | #N/A | #N/A
0:00 | 0 | 0 | 0 | 0 | 0 | 0 | 3918 | 45797 | #N/A | #N/A | #N/A | #N/A
0:00 | 0 | 0 | 0 | 0 | 0 | 0 | 3919 | 45798 | #N/A | #N/A | #N/A | #N/A
0:00 | 0 | 0 | 0 | 0 | 0 | 0 | 3920 | 45799 | #N/A | #N/A | #N/A | #N/A
0:00 | 0 | 0 | 0 | 0 | 0 | 0 | 3921 | 45800 | #N/A | #N/A | #N/A | #N/A
0:00 | 0 | 0 | 0 | 0 | 0 | 0 | 3922 | 45801 | #N/A | #N/A | #N/A | #N/A
0:00 | 0 | 0 | 0 | 0 | 0 | 0 | 3923 | 45802 | #N/A | #N/A | #N/A | #N/A
0:00 | 0 | 0 | 0 | 0 | 0 | 0 | 3924 | 45803 | #N/A | #N/A | #N/A | #N/A
0:00 | 0 | 0 | 0 | 0 | 0 | 0 | 3925 | 45804 | #N/A | #N/A | #N/A | #N/A
0:00 | 0 | 0 | 0 | 0 | 0 | 0 | 3926 | 45805 | #N/A | #N/A | #N/A | #N/A
0:00 | 0 | 0 | 0 | 0 | 0 | 0 | 3927 | 45806 | #N/A | #N/A | #N/A | #N/A
0:00 | 0 | 0 | 0 | 0 | 0 | 0 | 3928 | 45807 | #N/A | #N/A | #N/A | #N/A
0:00 | 0 | 0 | 0 | 0 | 0 | 0 | 3929 | 45808 | #N/A | #N/A | #N/A | #N/A
0:00 | 0 | 0 | 0 | 0 | 0 | 0 | 3930 | 45809 | #N/A | #N/A | #N/A | #N/A
0:00 | 0 | 0 | 0 | 0 | 0 | 0 | 3931 | 45810 | #N/A | #N/A | #N/A | #N/A
0:00 | 0 | 0 | 0 | 0 | 0 | 0 | 3932 | 45811 | #N/A | #N/A | #N/A | #N/A
0:00 | 0 | 0 | 0 | 0 | 0 | 0 | 3933 | 45812 | #N/A | #N/A | #N/A | #N/A
0:00 | 0 | 0 | 0 | 0 | 0 | 0 | 3934 | 45813 | #N/A | #N/A | #N/A | #N/A
0:00 | 0 | 0 | 0 | 0 | 0 | 0 | 3935 | 45814 | #N/A | #N/A | #N/A | #N/A
0:00 | 0 | 0 | 0 | 0 | 0 | 0 | 3936 | 45815 | #N/A | #N/A | #N/A | #N/A
0:00 | 0 | 0 | 0 | 0 | 0 | 0 | 3937 | 45816 | #N/A | #N/A | #N/A | #N/A
0:00 | 0 | 0 | 0 | 0 | 0 | 0 | 3938 | 45817 | #N/A | #N/A | #N/A | #N/A
0:00 | 0 | 0 | 0 | 0 | 0 | 0 | 3939 | 45818 | #N/A | #N/A | #N/A | #N/A
0:00 | 0 | 0 | 0 | 0 | 0 | 0 | 3940 | 45819 | #N/A | #N/A | #N/A | #N/A
0:00 | 0 | 0 | 0 | 0 | 0 | 0 | 3941 | 45820 | #N/A | #N/A | #N/A | #N/A
0:00 | 0 | 0 | 0 | 0 | 0 | 0 | 3942 | 45821 | #N/A | #N/A | #N/A | #N/A
0:00 | 0 | 0 | 0 | 0 | 0 | 0 | 3943 | 45822 | #N/A | #N/A | #N/A | #N/A
0:00 | 0 | 0 | 0 | 0 | 0 | 0 | 3944 | 45823 | #N/A | #N/A | #N/A | #N/A
0:00 | 0 | 0 | 0 | 0 | 0 | 0 | 3945 | 45824 | #N/A | #N/A | #N/A | #N/A
0:00 | 0 | 0 | 0 | 0 | 0 | 0 | 3946 | 45825 | #N/A | #N/A | #N/A | #N/A
0:00 | 0 | 0 | 0 | 0 | 0 | 0 | 3947 | 45826 | #N/A | #N/A | #N/A | #N/A
0:00 | 0 | 0 | 0 | 0 | 0 | 0 | 3948 | 45827 | #N/A | #N/A | #N/A | #N/A
0:00 | 0 | 0 | 0 | 0 | 0 | 0 | 3949 | 45828 | #N/A | #N/A | #N/A | #N/A
0:00 | 0 | 0 | 0 | 0 | 0 | 0 | 3950 | 45829 | #N/A | #N/A | #N/A | #N/A
0:00 | 0 | 0 | 0 | 0 | 0 | 0 | 3951 | 45830 | #N/A | #N/A | #N/A | #N/A
0:00 | 0 | 0 | 0 | 0 | 0 | 0 | 3952 | 45831 | #N/A | #N/A | #N/A | #N/A
0:00 | 0 | 0 | 0 | 0 | 0 | 0 | 3953 | 45832 | #N/A | #N/A | #N/A | #N/A
0:00 | 0 | 0 | 0 | 0 | 0 | 0 | 3954 | 45833 | #N/A | #N/A | #N/A | #N/A
0:00 | 0 | 0 | 0 | 0 | 0 | 0 | 3955 | 45834 | #N/A | #N/A | #N/A | #N/A
0:00 | 0 | 0 | 0 | 0 | 0 | 0 | 3956 | 45835 | #N/A | #N/A | #N/A | #N/A
0:00 | 0 | 0 | 0 | 0 | 0 | 0 | 3957 | 45836 | #N/A | #N/A | #N/A | #N/A
0:00 | 0 | 0 | 0 | 0 | 0 | 0 | 3958 | 45837 | #N/A | #N/A | #N/A | #N/A
0:00 | 0 | 0 | 0 | 0 | 0 | 0 | 3959 | 45838 | #N/A | #N/A | #N/A | #N/A
0:00 | 0 | 0 | 0 | 0 | 0 | 0 | 3960 | 45839 | #N/A | #N/A | #N/A | #N/A
0:00 | 0 | 0 | 0 | 0 | 0 | 0 | 3961 | 45840 | #N/A | #N/A | #N/A | #N/A
0:00 | 0 | 0 | 0 | 0 | 0 | 0 | 3962 | 45841 | #N/A | #N/A | #N/A | #N/A
0:00 | 0 | 0 | 0 | 0 | 0 | 0 | 3963 | 45842 | #N/A | #N/A | #N/A | #N/A
0:00 | 0 | 0 | 0 | 0 | 0 | 0 | 3964 | 45843 | #N/A | #N/A | #N/A | #N/A
0:00 | 0 | 0 | 0 | 0 | 0 | 0 | 3965 | 45844 | #N/A | #N/A | #N/A | #N/A
0:00 | 0 | 0 | 0 | 0 | 0 | 0 | 3966 | 45845 | #N/A | #N/A | #N/A | #N/A
0:00 | 0 | 0 | 0 | 0 | 0 | 0 | 3967 | 45846 | #N/A | #N/A | #N/A | #N/A
0:00 | 0 | 0 | 0 | 0 | 0 | 0 | 3968 | 45847 | #N/A | #N/A | #N/A | #N/A
0:00 | 0 | 0 | 0 | 0 | 0 | 0 | 3969 | 45848 | #N/A | #N/A | #N/A | #N/A
0:00 | 0 | 0 | 0 | 0 | 0 | 0 | 3970 | 45849 | #N/A | #N/A | #N/A | #N/A
0:00 | 0 | 0 | 0 | 0 | 0 | 0 | 3971 | 45850 | #N/A | #N/A | #N/A | #N/A
0:00 | 0 | 0 | 0 | 0 | 0 | 0 | 3972 | 45851 | #N/A | #N/A | #N/A | #N/A
0:00 | 0 | 0 | 0 | 0 | 0 | 0 | 3973 | 45852 | #N/A | #N/A | #N/A | #N/A
0:00 | 0 | 0 | 0 | 0 | 0 | 0 | 3974 | 45853 | #N/A | #N/A | #N/A | #N/A
0:00 | 0 | 0 | 0 | 0 | 0 | 0 | 3975 | 45854 | #N/A | #N/A | #N/A | #N/A
0:00 | 0 | 0 | 0 | 0 | 0 | 0 | 3976 | 45855 | #N/A | #N/A | #N/A | #N/A
0:00 | 0 | 0 | 0 | 0 | 0 | 0 | 3977 | 45856 | #N/A | #N/A | #N/A | #N/A
0:00 | 0 | 0 | 0 | 0 | 0 | 0 | 3978 | 45857 | #N/A | #N/A | #N/A | #N/A
0:00 | 0 | 0 | 0 | 0 | 0 | 0 | 3979 | 45858 | #N/A | #N/A | #N/A | #N/A
0:00 | 0 | 0 | 0 | 0 | 0 | 0 | 3980 | 45859 | #N/A | #N/A | #N/A | #N/A
0:00 | 0 | 0 | 0 | 0 | 0 | 0 | 3981 | 45860 | #N/A | #N/A | #N/A | #N/A
0:00 | 0 | 0 | 0 | 0 | 0 | 0 | 3982 | 45861 | #N/A | #N/A | #N/A | #N/A
0:00 | 0 | 0 | 0 | 0 | 0 | 0 | 3983 | 45862 | #N/A | #N/A | #N/A | #N/A
0:00 | 0 | 0 | 0 | 0 | 0 | 0 | 3984 | 45863 | #N/A | #N/A | #N/A | #N/A
0:00 | 0 | 0 | 0 | 0 | 0 | 0 | 3985 | 45864 | #N/A | #N/A | #N/A | #N/A
0:00 | 0 | 0 | 0 | 0 | 0 | 0 | 3986 | 45865 | #N/A | #N/A | #N/A | #N/A
0:00 | 0 | 0 | 0 | 0 | 0 | 0 | 3987 | 45866 | #N/A | #N/A | #N/A | #N/A
0:00 | 0 | 0 | 0 | 0 | 0 | 0 | 3988 | 45867 | #N/A | #N/A | #N/A | #N/A
0:00 | 0 | 0 | 0 | 0 | 0 | 0 | 3989 | 45868 | #N/A | #N/A | #N/A | #N/A
0:00 | 0 | 0 | 0 | 0 | 0 | 0 | 3990 | 45869 | #N/A | #N/A | #N/A | #N/A
0:00 | 0 | 0 | 0 | 0 | 0 | 0 | 3991 | 45870 | #N/A | #N/A | #N/A | #N/A
0:00 | 0 | 0 | 0 | 0 | 0 | 0 | 3992 | 45871 | #N/A | #N/A | #N/A | #N/A
0:00 | 0 | 0 | 0 | 0 | 0 | 0 | 3993 | 45872 | #N/A | #N/A | #N/A | #N/A
0:00 | 0 | 0 | 0 | 0 | 0 | 0 | 3994 | 45873 | #N/A | #N/A | #N/A | #N/A
0:00 | 0 | 0 | 0 | 0 | 0 | 0 | 3995 | 45874 | #N/A | #N/A | #N/A | #N/A
0:00 | 0 | 0 | 0 | 0 | 0 | 0 | 3996 | 45875 | #N/A | #N/A | #N/A | #N/A
0:00 | 0 | 0 | 0 | 0 | 0 | 0 | 3997 | 45876 | #N/A | #N/A | #N/A | #N/A
0:00 | 0 | 0 | 0 | 0 | 0 | 0 | 3998 | 45877 | #N/A | #N/A | #N/A | #N/A
0:00 | 0 | 0 | 0 | 0 | 0 | 0 | 3999 | 45878 | #N/A | #N/A | #N/A | #N/A
0:00 | 0 | 0 | 0 | 0 | 0 | 0 | 4000 | 45879 | #N/A | #N/A | #N/A | #N/A
0:00 | 0 | 0 | 0 | 0 | 0 | 0 | 4001 | 45880 | #N/A | #N/A | #N/A | #N/A
0:00 | 0 | 0 | 0 | 0 | 0 | 0 | 4002 | 45881 | #N/A | #N/A | #N/A | #N/A
0:00 | 0 | 0 | 0 | 0 | 0 | 0 | 4003 | 45882 | #N/A | #N/A | #N/A | #N/A
0:00 | 0 | 0 | 0 | 0 | 0 | 0 | 4004 | 45883 | #N/A | #N/A | #N/A | #N/A
0:00 | 0 | 0 | 0 | 0 | 0 | 0 | 4005 | 45884 | #N/A | #N/A | #N/A | #N/A
0:00 | 0 | 0 | 0 | 0 | 0 | 0 | 4006 | 45885 | #N/A | #N/A | #N/A | #N/A
0:00 | 0 | 0 | 0 | 0 | 0 | 0 | 4007 | 45886 | #N/A | #N/A | #N/A | #N/A
0:00 | 0 | 0 | 0 | 0 | 0 | 0 | 4008 | 45887 | #N/A | #N/A | #N/A | #N/A
0:00 | 0 | 0 | 0 | 0 | 0 | 0 | 4009 | 45888 | #N/A | #N/A | #N/A | #N/A
0:00 | 0 | 0 | 0 | 0 | 0 | 0 | 4010 | 45889 | #N/A | #N/A | #N/A | #N/A
0:00 | 0 | 0 | 0 | 0 | 0 | 0 | 4011 | 45890 | #N/A | #N/A | #N/A | #N/A
0:00 | 0 | 0 | 0 | 0 | 0 | 0 | 4012 | 45891 | #N/A | #N/A | #N/A | #N/A
0:00 | 0 | 0 | 0 | 0 | 0 | 0 | 4013 | 45892 | #N/A | #N/A | #N/A | #N/A
0:00 | 0 | 0 | 0 | 0 | 0 | 0 | 4014 | 45893 | #N/A | #N/A | #N/A | #N/A
0:00 | 0 | 0 | 0 | 0 | 0 | 0 | 4015 | 45894 | #N/A | #N/A | #N/A | #N/A
0:00 | 0 | 0 | 0 | 0 | 0 | 0 | 4016 | 45895 | #N/A | #N/A | #N/A | #N/A
0:00 | 0 | 0 | 0 | 0 | 0 | 0 | 4017 | 45896 | #N/A | #N/A | #N/A | #N/A
0:00 | 0 | 0 | 0 | 0 | 0 | 0 | 4018 | 45897 | #N/A | #N/A | #N/A | #N/A
0:00 | 0 | 0 | 0 | 0 | 0 | 0 | 4019 | 45898 | #N/A | #N/A | #N/A | #N/A
0:00 | 0 | 0 | 0 | 0 | 0 | 0 | 4020 | 45899 | #N/A | #N/A | #N/A | #N/A
0:00 | 0 | 0 | 0 | 0 | 0 | 0 | 4021 | 45900 | #N/A | #N/A | #N/A | #N/A
0:00 | 0 | 0 | 0 | 0 | 0 | 0 | 4022 | 45901 | #N/A | #N/A | #N/A | #N/A
0:00 | 0 | 0 | 0 | 0 | 0 | 0 | 4023 | 45902 | #N/A | #N/A | #N/A | #N/A
0:00 | 0 | 0 | 0 | 0 | 0 | 0 | 4024 | 45903 | #N/A | #N/A | #N/A | #N/A
0:00 | 0 | 0 | 0 | 0 | 0 | 0 | 4025 | 45904 | #N/A | #N/A | #N/A | #N/A
0:00 | 0 | 0 | 0 | 0 | 0 | 0 | 4026 | 45905 | #N/A | #N/A | #N/A | #N/A
0:00 | 0 | 0 | 0 | 0 | 0 | 0 | 4027 | 45906 | #N/A | #N/A | #N/A | #N/A
0:00 | 0 | 0 | 0 | 0 | 0 | 0 | 4028 | 45907 | #N/A | #N/A | #N/A | #N/A
0:00 | 0 | 0 | 0 | 0 | 0 | 0 | 4029 | 45908 | #N/A | #N/A | #N/A | #N/A
0:00 | 0 | 0 | 0 | 0 | 0 | 0 | 4030 | 45909 | #N/A | #N/A | #N/A | #N/A
0:00 | 0 | 0 | 0 | 0 | 0 | 0 | 4031 | 45910 | #N/A | #N/A | #N/A | #N/A
0:00 | 0 | 0 | 0 | 0 | 0 | 0 | 4032 | 45911 | #N/A | #N/A | #N/A | #N/A
0:00 | 0 | 0 | 0 | 0 | 0 | 0 | 4033 | 45912 | #N/A | #N/A | #N/A | #N/A
0:00 | 0 | 0 | 0 | 0 | 0 | 0 | 4034 | 45913 | #N/A | #N/A | #N/A | #N/A
0:00 | 0 | 0 | 0 | 0 | 0 | 0 | 4035 | 45914 | #N/A | #N/A | #N/A | #N/A
0:00 | 0 | 0 | 0 | 0 | 0 | 0 | 4036 | 45915 | #N/A | #N/A | #N/A | #N/A
0:00 | 0 | 0 | 0 | 0 | 0 | 0 | 4037 | 45916 | #N/A | #N/A | #N/A | #N/A
0:00 | 0 | 0 | 0 | 0 | 0 | 0 | 4038 | 45917 | #N/A | #N/A | #N/A | #N/A
0:00 | 0 | 0 | 0 | 0 | 0 | 0 | 4039 | 45918 | #N/A | #N/A | #N/A | #N/A
0:00 | 0 | 0 | 0 | 0 | 0 | 0 | 4040 | 45919 | #N/A | #N/A | #N/A | #N/A
0:00 | 0 | 0 | 0 | 0 | 0 | 0 | 4041 | 45920 | #N/A | #N/A | #N/A | #N/A
0:00 | 0 | 0 | 0 | 0 | 0 | 0 | 4042 | 45921 | #N/A | #N/A | #N/A | #N/A
0:00 | 0 | 0 | 0 | 0 | 0 | 0 | 4043 | 45922 | #N/A | #N/A | #N/A | #N/A
0:00 | 0 | 0 | 0 | 0 | 0 | 0 | 4044 | 45923 | #N/A | #N/A | #N/A | #N/A
0:00 | 0 | 0 | 0 | 0 | 0 | 0 | 4045 | 45924 | #N/A | #N/A | #N/A | #N/A
0:00 | 0 | 0 | 0 | 0 | 0 | 0 | 4046 | 45925 | #N/A | #N/A | #N/A | #N/A
0:00 | 0 | 0 | 0 | 0 | 0 | 0 | 4047 | 45926 | #N/A | #N/A | #N/A | #N/A
0:00 | 0 | 0 | 0 | 0 | 0 | 0 | 4048 | 45927 | #N/A | #N/A | #N/A | #N/A
0:00 | 0 | 0 | 0 | 0 | 0 | 0 | 4049 | 45928 | #N/A | #N/A | #N/A | #N/A
0:00 | 0 | 0 | 0 | 0 | 0 | 0 | 4050 | 45929 | #N/A | #N/A | #N/A | #N/A
0:00 | 0 | 0 | 0 | 0 | 0 | 0 | 4051 | 45930 | #N/A | #N/A | #N/A | #N/A
0:00 | 0 | 0 | 0 | 0 | 0 | 0 | 4052 | 45931 | #N/A | #N/A | #N/A | #N/A
0:00 | 0 | 0 | 0 | 0 | 0 | 0 | 4053 | 45932 | #N/A | #N/A | #N/A | #N/A
0:00 | 0 | 0 | 0 | 0 | 0 | 0 | 4054 | 45933 | #N/A | #N/A | #N/A | #N/A
0:00 | 0 | 0 | 0 | 0 | 0 | 0 | 4055 | 45934 | #N/A | #N/A | #N/A | #N/A
0:00 | 0 | 0 | 0 | 0 | 0 | 0 | 4056 | 45935 | #N/A | #N/A | #N/A | #N/A
0:00 | 0 | 0 | 0 | 0 | 0 | 0 | 4057 | 45936 | #N/A | #N/A | #N/A | #N/A
0:00 | 0 | 0 | 0 | 0 | 0 | 0 | 4058 | 45937 | #N/A | #N/A | #N/A | #N/A
0:00 | 0 | 0 | 0 | 0 | 0 | 0 | 4059 | 45938 | #N/A | #N/A | #N/A | #N/A
0:00 | 0 | 0 | 0 | 0 | 0 | 0 | 4060 | 45939 | #N/A | #N/A | #N/A | #N/A
0:00 | 0 | 0 | 0 | 0 | 0 | 0 | 4061 | 45940 | #N/A | #N/A | #N/A | #N/A
0:00 | 0 | 0 | 0 | 0 | 0 | 0 | 4062 | 45941 | #N/A | #N/A | #N/A | #N/A
0:00 | 0 | 0 | 0 | 0 | 0 | 0 | 4063 | 45942 | #N/A | #N/A | #N/A | #N/A
0:00 | 0 | 0 | 0 | 0 | 0 | 0 | 4064 | 45943 | #N/A | #N/A | #N/A | #N/A
0:00 | 0 | 0 | 0 | 0 | 0 | 0 | 4065 | 45944 | #N/A | #N/A | #N/A | #N/A
0:00 | 0 | 0 | 0 | 0 | 0 | 0 | 4066 | 45945 | #N/A | #N/A | #N/A | #N/A
0:00 | 0 | 0 | 0 | 0 | 0 | 0 | 4067 | 45946 | #N/A | #N/A | #N/A | #N/A
0:00 | 0 | 0 | 0 | 0 | 0 | 0 | 4068 | 45947 | #N/A | #N/A | #N/A | #N/A
0:00 | 0 | 0 | 0 | 0 | 0 | 0 | 4069 | 45948 | #N/A | #N/A | #N/A | #N/A
0:00 | 0 | 0 | 0 | 0 | 0 | 0 | 4070 | 45949 | #N/A | #N/A | #N/A | #N/A
0:00 | 0 | 0 | 0 | 0 | 0 | 0 | 4071 | 45950 | #N/A | #N/A | #N/A | #N/A
0:00 | 0 | 0 | 0 | 0 | 0 | 0 | 4072 | 45951 | #N/A | #N/A | #N/A | #N/A
0:00 | 0 | 0 | 0 | 0 | 0 | 0 | 4073 | 45952 | #N/A | #N/A | #N/A | #N/A
0:00 | 0 | 0 | 0 | 0 | 0 | 0 | 4074 | 45953 | #N/A | #N/A | #N/A | #N/A
0:00 | 0 | 0 | 0 | 0 | 0 | 0 | 4075 | 45954 | #N/A | #N/A | #N/A | #N/A
0:00 | 0 | 0 | 0 | 0 | 0 | 0 | 4076 | 45955 | #N/A | #N/A | #N/A | #N/A
0:00 | 0 | 0 | 0 | 0 | 0 | 0 | 4077 | 45956 | #N/A | #N/A | #N/A | #N/A
0:00 | 0 | 0 | 0 | 0 | 0 | 0 | 4078 | 45957 | #N/A | #N/A | #N/A | #N/A
0:00 | 0 | 0 | 0 | 0 | 0 | 0 | 4079 | 45958 | #N/A | #N/A | #N/A | #N/A
0:00 | 0 | 0 | 0 | 0 | 0 | 0 | 4080 | 45959 | #N/A | #N/A | #N/A | #N/A
0:00 | 0 | 0 | 0 | 0 | 0 | 0 | 4081 | 45960 | #N/A | #N/A | #N/A | #N/A
0:00 | 0 | 0 | 0 | 0 | 0 | 0 | 4082 | 45961 | #N/A | #N/A | #N/A | #N/A
0:00 | 0 | 0 | 0 | 0 | 0 | 0 | 4083 | 45962 | #N/A | #N/A | #N/A | #N/A
0:00 | 0 | 0 | 0 | 0 | 0 | 0 | 4084 | 45963 | #N/A | #N/A | #N/A | #N/A
0:00 | 0 | 0 | 0 | 0 | 0 | 0 | 4085 | 45964 | #N/A | #N/A | #N/A | #N/A
0:00 | 0 | 0 | 0 | 0 | 0 | 0 | 4086 | 45965 | #N/A | #N/A | #N/A | #N/A
0:00 | 0 | 0 | 0 | 0 | 0 | 0 | 4087 | 45966 | #N/A | #N/A | #N/A | #N/A
0:00 | 0 | 0 | 0 | 0 | 0 | 0 | 4088 | 45967 | #N/A | #N/A | #N/A | #N/A
0:00 | 0 | 0 | 0 | 0 | 0 | 0 | 4089 | 45968 | #N/A | #N/A | #N/A | #N/A
0:00 | 0 | 0 | 0 | 0 | 0 | 0 | 4090 | 45969 | #N/A | #N/A | #N/A | #N/A
0:00 | 0 | 0 | 0 | 0 | 0 | 0 | 4091 | 45970 | #N/A | #N/A | #N/A | #N/A
0:00 | 0 | 0 | 0 | 0 | 0 | 0 | 4092 | 45971 | #N/A | #N/A | #N/A | #N/A
0:00 | 0 | 0 | 0 | 0 | 0 | 0 | 4093 | 45972 | #N/A | #N/A | #N/A | #N/A
0:00 | 0 | 0 | 0 | 0 | 0 | 0 | 4094 | 45973 | #N/A | #N/A | #N/A | #N/A
0:00 | 0 | 0 | 0 | 0 | 0 | 0 | 4095 | 45974 | #N/A | #N/A | #N/A | #N/A
0:00 | 0 | 0 | 0 | 0 | 0 | 0 | 4096 | 45975 | #N/A | #N/A | #N/A | #N/A
0:00 | 0 | 0 | 0 | 0 | 0 | 0 | 4097 | 45976 | #N/A | #N/A | #N/A | #N/A
0:00 | 0 | 0 | 0 | 0 | 0 | 0 | 4098 | 45977 | #N/A | #N/A | #N/A | #N/A
0:00 | 0 | 0 | 0 | 0 | 0 | 0 | 4099 | 45978 | #N/A | #N/A | #N/A | #N/A
0:00 | 0 | 0 | 0 | 0 | 0 | 0 | 4100 | 45979 | #N/A | #N/A | #N/A | #N/A
0:00 | 0 | 0 | 0 | 0 | 0 | 0 | 4101 | 45980 | #N/A | #N/A | #N/A | #N/A
0:00 | 0 | 0 | 0 | 0 | 0 | 0 | 4102 | 45981 | #N/A | #N/A | #N/A | #N/A
0:00 | 0 | 0 | 0 | 0 | 0 | 0 | 4103 | 45982 | #N/A | #N/A | #N/A | #N/A
0:00 | 0 | 0 | 0 | 0 | 0 | 0 | 4104 | 45983 | #N/A | #N/A | #N/A | #N/A
0:00 | 0 | 0 | 0 | 0 | 0 | 0 | 4105 | 45984 | #N/A | #N/A | #N/A | #N/A
0:00 | 0 | 0 | 0 | 0 | 0 | 0 | 4106 | 45985 | #N/A | #N/A | #N/A | #N/A
0:00 | 0 | 0 | 0 | 0 | 0 | 0 | 4107 | 45986 | #N/A | #N/A | #N/A | #N/A
0:00 | 0 | 0 | 0 | 0 | 0 | 0 | 4108 | 45987 | #N/A | #N/A | #N/A | #N/A
0:00 | 0 | 0 | 0 | 0 | 0 | 0 | 4109 | 45988 | #N/A | #N/A | #N/A | #N/A
0:00 | 0 | 0 | 0 | 0 | 0 | 0 | 4110 | 45989 | #N/A | #N/A | #N/A | #N/A
0:00 | 0 | 0 | 0 | 0 | 0 | 0 | 4111 | 45990 | #N/A | #N/A | #N/A | #N/A
0:00 | 0 | 0 | 0 | 0 | 0 | 0 | 4112 | 45991 | #N/A | #N/A | #N/A | #N/A
0:00 | 0 | 0 | 0 | 0 | 0 | 0 | 4113 | 45992 | #N/A | #N/A | #N/A | #N/A
0:00 | 0 | 0 | 0 | 0 | 0 | 0 | 4114 | 45993 | #N/A | #N/A | #N/A | #N/A
0:00 | 0 | 0 | 0 | 0 | 0 | 0 | 4115 | 45994 | #N/A | #N/A | #N/A | #N/A
0:00 | 0 | 0 | 0 | 0 | 0 | 0 | 4116 | 45995 | #N/A | #N/A | #N/A | #N/A
0:00 | 0 | 0 | 0 | 0 | 0 | 0 | 4117 | 45996 | #N/A | #N/A | #N/A | #N/A
0:00 | 0 | 0 | 0 | 0 | 0 | 0 | 4118 | 45997 | #N/A | #N/A | #N/A | #N/A
0:00 | 0 | 0 | 0 | 0 | 0 | 0 | 4119 | 45998 | #N/A | #N/A | #N/A | #N/A
0:00 | 0 | 0 | 0 | 0 | 0 | 0 | 4120 | 45999 | #N/A | #N/A | #N/A | #N/A
0:00 | 0 | 0 | 0 | 0 | 0 | 0 | 4121 | 46000 | #N/A | #N/A | #N/A | #N/A
0:00 | 0 | 0 | 0 | 0 | 0 | 0 | 4122 | 46001 | #N/A | #N/A | #N/A | #N/A
0:00 | 0 | 0 | 0 | 0 | 0 | 0 | 4123 | 46002 | #N/A | #N/A | #N/A | #N/A
0:00 | 0 | 0 | 0 | 0 | 0 | 0 | 4124 | 46003 | #N/A | #N/A | #N/A | #N/A
0:00 | 0 | 0 | 0 | 0 | 0 | 0 | 4125 | 46004 | #N/A | #N/A | #N/A | #N/A
0:00 | 0 | 0 | 0 | 0 | 0 | 0 | 4126 | 46005 | #N/A | #N/A | #N/A | #N/A
0:00 | 0 | 0 | 0 | 0 | 0 | 0 | 4127 | 46006 | #N/A | #N/A | #N/A | #N/A
0:00 | 0 | 0 | 0 | 0 | 0 | 0 | 4128 | 46007 | #N/A | #N/A | #N/A | #N/A
0:00 | 0 | 0 | 0 | 0 | 0 | 0 | 4129 | 46008 | #N/A | #N/A | #N/A | #N/A
0:00 | 0 | 0 | 0 | 0 | 0 | 0 | 4130 | 46009 | #N/A | #N/A | #N/A | #N/A
0:00 | 0 | 0 | 0 | 0 | 0 | 0 | 4131 | 46010 | #N/A | #N/A | #N/A | #N/A
0:00 | 0 | 0 | 0 | 0 | 0 | 0 | 4132 | 46011 | #N/A | #N/A | #N/A | #N/A
0:00 | 0 | 0 | 0 | 0 | 0 | 0 | 4133 | 46012 | #N/A | #N/A | #N/A | #N/A
0:00 | 0 | 0 | 0 | 0 | 0 | 0 | 4134 | 46013 | #N/A | #N/A | #N/A | #N/A
0:00 | 0 | 0 | 0 | 0 | 0 | 0 | 4135 | 46014 | #N/A | #N/A | #N/A | #N/A
0:00 | 0 | 0 | 0 | 0 | 0 | 0 | 4136 | 46015 | #N/A | #N/A | #N/A | #N/A
0:00 | 0 | 0 | 0 | 0 | 0 | 0 | 4137 | 46016 | #N/A | #N/A | #N/A | #N/A
0:00 | 0 | 0 | 0 | 0 | 0 | 0 | 4138 | 46017 | #N/A | #N/A | #N/A | #N/A
0:00 | 0 | 0 | 0 | 0 | 0 | 0 | 4139 | 46018 | #N/A | #N/A | #N/A | #N/A
0:00 | 0 | 0 | 0 | 0 | 0 | 0 | 4140 | 46019 | #N/A | #N/A | #N/A | #N/A
0:00 | 0 | 0 | 0 | 0 | 0 | 0 | 4141 | 46020 | #N/A | #N/A | #N/A | #N/A
0:00 | 0 | 0 | 0 | 0 | 0 | 0 | 4142 | 46021 | #N/A | #N/A | #N/A | #N/A
0:00 | 0 | 0 | 0 | 0 | 0 | 0 | 4143 | 46022 | #N/A | #N/A | #N/A | #N/A
0:00 | 0 | 0 | 0 | 0 | 0 | 0 | 4144 | 46023 | #N/A | #N/A | #N/A | #N/A
0:00 | 0 | 0 | 0 | 0 | 0 | 0 | 4145 | 46024 | #N/A | #N/A | #N/A | #N/A
0:00 | 0 | 0 | 0 | 0 | 0 | 0 | 4146 | 46025 | #N/A | #N/A | #N/A | #N/A
0:00 | 0 | 0 | 0 | 0 | 0 | 0 | 4147 | 46026 | #N/A | #N/A | #N/A | #N/A
0:00 | 0 | 0 | 0 | 0 | 0 | 0 | 4148 | 46027 | #N/A | #N/A | #N/A | #N/A
0:00 | 0 | 0 | 0 | 0 | 0 | 0 | 4149 | 46028 | #N/A | #N/A | #N/A | #N/A
0:00 | 0 | 0 | 0 | 0 | 0 | 0 | 4150 | 46029 | #N/A | #N/A | #N/A | #N/A
0:00 | 0 | 0 | 0 | 0 | 0 | 0 | 4151 | 46030 | #N/A | #N/A | #N/A | #N/A
0:00 | 0 | 0 | 0 | 0 | 0 | 0 | 4152 | 46031 | #N/A | #N/A | #N/A | #N/A
0:00 | 0 | 0 | 0 | 0 | 0 | 0 | 4153 | 46032 | #N/A | #N/A | #N/A | #N/A
0:00 | 0 | 0 | 0 | 0 | 0 | 0 | 4154 | 46033 | #N/A | #N/A | #N/A | #N/A
0:00 | 0 | 0 | 0 | 0 | 0 | 0 | 4155 | 46034 | #N/A | #N/A | #N/A | #N/A
0:00 | 0 | 0 | 0 | 0 | 0 | 0 | 4156 | 46035 | #N/A | #N/A | #N/A | #N/A
0:00 | 0 | 0 | 0 | 0 | 0 | 0 | 4157 | 46036 | #N/A | #N/A | #N/A | #N/A
0:00 | 0 | 0 | 0 | 0 | 0 | 0 | 4158 | 46037 | #N/A | #N/A | #N/A | #N/A
0:00 | 0 | 0 | 0 | 0 | 0 | 0 | 4159 | 46038 | #N/A | #N/A | #N/A | #N/A
0:00 | 0 | 0 | 0 | 0 | 0 | 0 | 4160 | 46039 | #N/A | #N/A | #N/A | #N/A
0:00 | 0 | 0 | 0 | 0 | 0 | 0 | 4161 | 46040 | #N/A | #N/A | #N/A | #N/A
0:00 | 0 | 0 | 0 | 0 | 0 | 0 | 4162 | 46041 | #N/A | #N/A | #N/A | #N/A
0:00 | 0 | 0 | 0 | 0 | 0 | 0 | 4163 | 46042 | #N/A | #N/A | #N/A | #N/A
0:00 | 0 | 0 | 0 | 0 | 0 | 0 | 4164 | 46043 | #N/A | #N/A | #N/A | #N/A
0:00 | 0 | 0 | 0 | 0 | 0 | 0 | 4165 | 46044 | #N/A | #N/A | #N/A | #N/A
0:00 | 0 | 0 | 0 | 0 | 0 | 0 | 4166 | 46045 | #N/A | #N/A | #N/A | #N/A
0:00 | 0 | 0 | 0 | 0 | 0 | 0 | 4167 | 46046 | #N/A | #N/A | #N/A | #N/A
0:00 | 0 | 0 | 0 | 0 | 0 | 0 | 4168 | 46047 | #N/A | #N/A | #N/A | #N/A
0:00 | 0 | 0 | 0 | 0 | 0 | 0 | 4169 | 46048 | #N/A | #N/A | #N/A | #N/A
0:00 | 0 | 0 | 0 | 0 | 0 | 0 | 4170 | 46049 | #N/A | #N/A | #N/A | #N/A
0:00 | 0 | 0 | 0 | 0 | 0 | 0 | 4171 | 46050 | #N/A | #N/A | #N/A | #N/A
0:00 | 0 | 0 | 0 | 0 | 0 | 0 | 4172 | 46051 | #N/A | #N/A | #N/A | #N/A
0:00 | 0 | 0 | 0 | 0 | 0 | 0 | 4173 | 46052 | #N/A | #N/A | #N/A | #N/A
0:00 | 0 | 0 | 0 | 0 | 0 | 0 | 4174 | 46053 | #N/A | #N/A | #N/A | #N/A
0:00 | 0 | 0 | 0 | 0 | 0 | 0 | 4175 | 46054 | #N/A | #N/A | #N/A | #N/A
0:00 | 0 | 0 | 0 | 0 | 0 | 0 | 4176 | 46055 | #N/A | #N/A | #N/A | #N/A
0:00 | 0 | 0 | 0 | 0 | 0 | 0 | 4177 | 46056 | #N/A | #N/A | #N/A | #N/A
0:00 | 0 | 0 | 0 | 0 | 0 | 0 | 4178 | 46057 | #N/A | #N/A | #N/A | #N/A
0:00 | 0 | 0 | 0 | 0 | 0 | 0 | 4179 | 46058 | #N/A | #N/A | #N/A | #N/A
0:00 | 0 | 0 | 0 | 0 | 0 | 0 | 4180 | 46059 | #N/A | #N/A | #N/A | #N/A
0:00 | 0 | 0 | 0 | 0 | 0 | 0 | 4181 | 46060 | #N/A | #N/A | #N/A | #N/A
0:00 | 0 | 0 | 0 | 0 | 0 | 0 | 4182 | 46061 | #N/A | #N/A | #N/A | #N/A
0:00 | 0 | 0 | 0 | 0 | 0 | 0 | 4183 | 46062 | #N/A | #N/A | #N/A | #N/A
0:00 | 0 | 0 | 0 | 0 | 0 | 0 | 4184 | 46063 | #N/A | #N/A | #N/A | #N/A
0:00 | 0 | 0 | 0 | 0 | 0 | 0 | 4185 | 46064 | #N/A | #N/A | #N/A | #N/A
0:00 | 0 | 0 | 0 | 0 | 0 | 0 | 4186 | 46065 | #N/A | #N/A | #N/A | #N/A
0:00 | 0 | 0 | 0 | 0 | 0 | 0 | 4187 | 46066 | #N/A | #N/A | #N/A | #N/A
0:00 | 0 | 0 | 0 | 0 | 0 | 0 | 4188 | 46067 | #N/A | #N/A | #N/A | #N/A
0:00 | 0 | 0 | 0 | 0 | 0 | 0 | 4189 | 46068 | #N/A | #N/A | #N/A | #N/A
0:00 | 0 | 0 | 0 | 0 | 0 | 0 | 4190 | 46069 | #N/A | #N/A | #N/A | #N/A
0:00 | 0 | 0 | 0 | 0 | 0 | 0 | 4191 | 46070 | #N/A | #N/A | #N/A | #N/A
0:00 | 0 | 0 | 0 | 0 | 0 | 0 | 4192 | 46071 | #N/A | #N/A | #N/A | #N/A
0:00 | 0 | 0 | 0 | 0 | 0 | 0 | 4193 | 46072 | #N/A | #N/A | #N/A | #N/A
0:00 | 0 | 0 | 0 | 0 | 0 | 0 | 4194 | 46073 | #N/A | #N/A | #N/A | #N/A
0:00 | 0 | 0 | 0 | 0 | 0 | 0 | 4195 | 46074 | #N/A | #N/A | #N/A | #N/A
0:00 | 0 | 0 | 0 | 0 | 0 | 0 | 4196 | 46075 | #N/A | #N/A | #N/A | #N/A
0:00 | 0 | 0 | 0 | 0 | 0 | 0 | 4197 | 46076 | #N/A | #N/A | #N/A | #N/A
0:00 | 0 | 0 | 0 | 0 | 0 | 0 | 4198 | 46077 | #N/A | #N/A | #N/A | #N/A
0:00 | 0 | 0 | 0 | 0 | 0 | 0 | 4199 | 46078 | #N/A | #N/A | #N/A | #N/A
0:00 | 0 | 0 | 0 | 0 | 0 | 0 | 4200 | 46079 | #N/A | #N/A | #N/A | #N/A
0:00 | 0 | 0 | 0 | 0 | 0 | 0 | 4201 | 46080 | #N/A | #N/A | #N/A | #N/A
0:00 | 0 | 0 | 0 | 0 | 0 | 0 | 4202 | 46081 | #N/A | #N/A | #N/A | #N/A
0:00 | 0 | 0 | 0 | 0 | 0 | 0 | 4203 | 46082 | #N/A | #N/A | #N/A | #N/A
0:00 | 0 | 0 | 0 | 0 | 0 | 0 | 4204 | 46083 | #N/A | #N/A | #N/A | #N/A
0:00 | 0 | 0 | 0 | 0 | 0 | 0 | 4205 | 46084 | #N/A | #N/A | #N/A | #N/A
0:00 | 0 | 0 | 0 | 0 | 0 | 0 | 4206 | 46085 | #N/A | #N/A | #N/A | #N/A
0:00 | 0 | 0 | 0 | 0 | 0 | 0 | 4207 | 46086 | #N/A | #N/A | #N/A | #N/A
0:00 | 0 | 0 | 0 | 0 | 0 | 0 | 4208 | 46087 | #N/A | #N/A | #N/A | #N/A
0:00 | 0 | 0 | 0 | 0 | 0 | 0 | 4209 | 46088 | #N/A | #N/A | #N/A | #N/A
0:00 | 0 | 0 | 0 | 0 | 0 | 0 | 4210 | 46089 | #N/A | #N/A | #N/A | #N/A
0:00 | 0 | 0 | 0 | 0 | 0 | 0 | 4211 | 46090 | #N/A | #N/A | #N/A | #N/A
0:00 | 0 | 0 | 0 | 0 | 0 | 0 | 4212 | 46091 | #N/A | #N/A | #N/A | #N/A
0:00 | 0 | 0 | 0 | 0 | 0 | 0 | 4213 | 46092 | #N/A | #N/A | #N/A | #N/A
0:00 | 0 | 0 | 0 | 0 | 0 | 0 | 4214 | 46093 | #N/A | #N/A | #N/A | #N/A
0:00 | 0 | 0 | 0 | 0 | 0 | 0 | 4215 | 46094 | #N/A | #N/A | #N/A | #N/A
0:00 | 0 | 0 | 0 | 0 | 0 | 0 | 4216 | 46095 | #N/A | #N/A | #N/A | #N/A
0:00 | 0 | 0 | 0 | 0 | 0 | 0 | 4217 | 46096 | #N/A | #N/A | #N/A | #N/A
0:00 | 0 | 0 | 0 | 0 | 0 | 0 | 4218 | 46097 | #N/A | #N/A | #N/A | #N/A
0:00 | 0 | 0 | 0 | 0 | 0 | 0 | 4219 | 46098 | #N/A | #N/A | #N/A | #N/A
0:00 | 0 | 0 | 0 | 0 | 0 | 0 | 4220 | 46099 | #N/A | #N/A | #N/A | #N/A
0:00 | 0 | 0 | 0 | 0 | 0 | 0 | 4221 | 46100 | #N/A | #N/A | #N/A | #N/A
0:00 | 0 | 0 | 0 | 0 | 0 | 0 | 4222 | 46101 | #N/A | #N/A | #N/A | #N/A
0:00 | 0 | 0 | 0 | 0 | 0 | 0 | 4223 | 46102 | #N/A | #N/A | #N/A | #N/A
0:00 | 0 | 0 | 0 | 0 | 0 | 0 | 4224 | 46103 | #N/A | #N/A | #N/A | #N/A
0:00 | 0 | 0 | 0 | 0 | 0 | 0 | 4225 | 46104 | #N/A | #N/A | #N/A | #N/A
0:00 | 0 | 0 | 0 | 0 | 0 | 0 | 4226 | 46105 | #N/A | #N/A | #N/A | #N/A
0:00 | 0 | 0 | 0 | 0 | 0 | 0 | 4227 | 46106 | #N/A | #N/A | #N/A | #N/A
0:00 | 0 | 0 | 0 | 0 | 0 | 0 | 4228 | 46107 | #N/A | #N/A | #N/A | #N/A
0:00 | 0 | 0 | 0 | 0 | 0 | 0 | 4229 | 46108 | #N/A | #N/A | #N/A | #N/A
0:00 | 0 | 0 | 0 | 0 | 0 | 0 | 4230 | 46109 | #N/A | #N/A | #N/A | #N/A
0:00 | 0 | 0 | 0 | 0 | 0 | 0 | 4231 | 46110 | #N/A | #N/A | #N/A | #N/A
0:00 | 0 | 0 | 0 | 0 | 0 | 0 | 4232 | 46111 | #N/A | #N/A | #N/A | #N/A
0:00 | 0 | 0 | 0 | 0 | 0 | 0 | 4233 | 46112 | #N/A | #N/A | #N/A | #N/A
0:00 | 0 | 0 | 0 | 0 | 0 | 0 | 4234 | 46113 | #N/A | #N/A | #N/A | #N/A
0:00 | 0 | 0 | 0 | 0 | 0 | 0 | 4235 | 46114 | #N/A | #N/A | #N/A | #N/A
0:00 | 0 | 0 | 0 | 0 | 0 | 0 | 4236 | 46115 | #N/A | #N/A | #N/A | #N/A
0:00 | 0 | 0 | 0 | 0 | 0 | 0 | 4237 | 46116 | #N/A | #N/A | #N/A | #N/A
0:00 | 0 | 0 | 0 | 0 | 0 | 0 | 4238 | 46117 | #N/A | #N/A | #N/A | #N/A
0:00 | 0 | 0 | 0 | 0 | 0 | 0 | 4239 | 46118 | #N/A | #N/A | #N/A | #N/A
0:00 | 0 | 0 | 0 | 0 | 0 | 0 | 4240 | 46119 | #N/A | #N/A | #N/A | #N/A
0:00 | 0 | 0 | 0 | 0 | 0 | 0 | 4241 | 46120 | #N/A | #N/A | #N/A | #N/A
0:00 | 0 | 0 | 0 | 0 | 0 | 0 | 4242 | 46121 | #N/A | #N/A | #N/A | #N/A
0:00 | 0 | 0 | 0 | 0 | 0 | 0 | 4243 | 46122 | #N/A | #N/A | #N/A | #N/A
0:00 | 0 | 0 | 0 | 0 | 0 | 0 | 4244 | 46123 | #N/A | #N/A | #N/A | #N/A
0:00 | 0 | 0 | 0 | 0 | 0 | 0 | 4245 | 46124 | #N/A | #N/A | #N/A | #N/A
0:00 | 0 | 0 | 0 | 0 | 0 | 0 | 4246 | 46125 | #N/A | #N/A | #N/A | #N/A
0:00 | 0 | 0 | 0 | 0 | 0 | 0 | 4247 | 46126 | #N/A | #N/A | #N/A | #N/A
0:00 | 0 | 0 | 0 | 0 | 0 | 0 | 4248 | 46127 | #N/A | #N/A | #N/A | #N/A
0:00 | 0 | 0 | 0 | 0 | 0 | 0 | 4249 | 46128 | #N/A | #N/A | #N/A | #N/A
0:00 | 0 | 0 | 0 | 0 | 0 | 0 | 4250 | 46129 | #N/A | #N/A | #N/A | #N/A
0:00 | 0 | 0 | 0 | 0 | 0 | 0 | 4251 | 46130 | #N/A | #N/A | #N/A | #N/A
0:00 | 0 | 0 | 0 | 0 | 0 | 0 | 4252 | 46131 | #N/A | #N/A | #N/A | #N/A
0:00 | 0 | 0 | 0 | 0 | 0 | 0 | 4253 | 46132 | #N/A | #N/A | #N/A | #N/A
0:00 | 0 | 0 | 0 | 0 | 0 | 0 | 4254 | 46133 | #N/A | #N/A | #N/A | #N/A
0:00 | 0 | 0 | 0 | 0 | 0 | 0 | 4255 | 46134 | #N/A | #N/A | #N/A | #N/A
0:00 | 0 | 0 | 0 | 0 | 0 | 0 | 4256 | 46135 | #N/A | #N/A | #N/A | #N/A
0:00 | 0 | 0 | 0 | 0 | 0 | 0 | 4257 | 46136 | #N/A | #N/A | #N/A | #N/A
0:00 | 0 | 0 | 0 | 0 | 0 | 0 | 4258 | 46137 | #N/A | #N/A | #N/A | #N/A
0:00 | 0 | 0 | 0 | 0 | 0 | 0 | 4259 | 46138 | #N/A | #N/A | #N/A | #N/A
0:00 | 0 | 0 | 0 | 0 | 0 | 0 | 4260 | 46139 | #N/A | #N/A | #N/A | #N/A
0:00 | 0 | 0 | 0 | 0 | 0 | 0 | 4261 | 46140 | #N/A | #N/A | #N/A | #N/A
0:00 | 0 | 0 | 0 | 0 | 0 | 0 | 4262 | 46141 | #N/A | #N/A | #N/A | #N/A
0:00 | 0 | 0 | 0 | 0 | 0 | 0 | 4263 | 46142 | #N/A | #N/A | #N/A | #N/A
0:00 | 0 | 0 | 0 | 0 | 0 | 0 | 4264 | 46143 | #N/A | #N/A | #N/A | #N/A
0:00 | 0 | 0 | 0 | 0 | 0 | 0 | 4265 | 46144 | #N/A | #N/A | #N/A | #N/A
0:00 | 0 | 0 | 0 | 0 | 0 | 0 | 4266 | 46145 | #N/A | #N/A | #N/A | #N/A
0:00 | 0 | 0 | 0 | 0 | 0 | 0 | 4267 | 46146 | #N/A | #N/A | #N/A | #N/A
0:00 | 0 | 0 | 0 | 0 | 0 | 0 | 4268 | 46147 | #N/A | #N/A | #N/A | #N/A
0:00 | 0 | 0 | 0 | 0 | 0 | 0 | 4269 | 46148 | #N/A | #N/A | #N/A | #N/A
0:00 | 0 | 0 | 0 | 0 | 0 | 0 | 4270 | 46149 | #N/A | #N/A | #N/A | #N/A
0:00 | 0 | 0 | 0 | 0 | 0 | 0 | 4271 | 46150 | #N/A | #N/A | #N/A | #N/A
0:00 | 0 | 0 | 0 | 0 | 0 | 0 | 4272 | 46151 | #N/A | #N/A | #N/A | #N/A
0:00 | 0 | 0 | 0 | 0 | 0 | 0 | 4273 | 46152 | #N/A | #N/A | #N/A | #N/A
0:00 | 0 | 0 | 0 | 0 | 0 | 0 | 4274 | 46153 | #N/A | #N/A | #N/A | #N/A
0:00 | 0 | 0 | 0 | 0 | 0 | 0 | 4275 | 46154 | #N/A | #N/A | #N/A | #N/A
0:00 | 0 | 0 | 0 | 0 | 0 | 0 | 4276 | 46155 | #N/A | #N/A | #N/A | #N/A
0:00 | 0 | 0 | 0 | 0 | 0 | 0 | 4277 | 46156 | #N/A | #N/A | #N/A | #N/A
0:00 | 0 | 0 | 0 | 0 | 0 | 0 | 4278 | 46157 | #N/A | #N/A | #N/A | #N/A
0:00 | 0 | 0 | 0 | 0 | 0 | 0 | 4279 | 46158 | #N/A | #N/A | #N/A | #N/A
0:00 | 0 | 0 | 0 | 0 | 0 | 0 | 4280 | 46159 | #N/A | #N/A | #N/A | #N/A
0:00 | 0 | 0 | 0 | 0 | 0 | 0 | 4281 | 46160 | #N/A | #N/A | #N/A | #N/A
0:00 | 0 | 0 | 0 | 0 | 0 | 0 | 4282 | 46161 | #N/A | #N/A | #N/A | #N/A
0:00 | 0 | 0 | 0 | 0 | 0 | 0 | 4283 | 46162 | #N/A | #N/A | #N/A | #N/A
0:00 | 0 | 0 | 0 | 0 | 0 | 0 | 4284 | 46163 | #N/A | #N/A | #N/A | #N/A
0:00 | 0 | 0 | 0 | 0 | 0 | 0 | 4285 | 46164 | #N/A | #N/A | #N/A | #N/A
0:00 | 0 | 0 | 0 | 0 | 0 | 0 | 4286 | 46165 | #N/A | #N/A | #N/A | #N/A
0:00 | 0 | 0 | 0 | 0 | 0 | 0 | 4287 | 46166 | #N/A | #N/A | #N/A | #N/A
0:00 | 0 | 0 | 0 | 0 | 0 | 0 | 4288 | 46167 | #N/A | #N/A | #N/A | #N/A
0:00 | 0 | 0 | 0 | 0 | 0 | 0 | 4289 | 46168 | #N/A | #N/A | #N/A | #N/A
0:00 | 0 | 0 | 0 | 0 | 0 | 0 | 4290 | 46169 | #N/A | #N/A | #N/A | #N/A
0:00 | 0 | 0 | 0 | 0 | 0 | 0 | 4291 | 46170 | #N/A | #N/A | #N/A | #N/A
0:00 | 0 | 0 | 0 | 0 | 0 | 0 | 4292 | 46171 | #N/A | #N/A | #N/A | #N/A
0:00 | 0 | 0 | 0 | 0 | 0 | 0 | 4293 | 46172 | #N/A | #N/A | #N/A | #N/A
0:00 | 0 | 0 | 0 | 0 | 0 | 0 | 4294 | 46173 | #N/A | #N/A | #N/A | #N/A
0:00 | 0 | 0 | 0 | 0 | 0 | 0 | 4295 | 46174 | #N/A | #N/A | #N/A | #N/A
0:00 | 0 | 0 | 0 | 0 | 0 | 0 | 4296 | 46175 | #N/A | #N/A | #N/A | #N/A
0:00 | 0 | 0 | 0 | 0 | 0 | 0 | 4297 | 46176 | #N/A | #N/A | #N/A | #N/A
0:00 | 0 | 0 | 0 | 0 | 0 | 0 | 4298 | 46177 | #N/A | #N/A | #N/A | #N/A
0:00 | 0 | 0 | 0 | 0 | 0 | 0 | 4299 | 46178 | #N/A | #N/A | #N/A | #N/A
0:00 | 0 | 0 | 0 | 0 | 0 | 0 | 4300 | 46179 | #N/A | #N/A | #N/A | #N/A
0:00 | 0 | 0 | 0 | 0 | 0 | 0 | 4301 | 46180 | #N/A | #N/A | #N/A | #N/A
0:00 | 0 | 0 | 0 | 0 | 0 | 0 | 4302 | 46181 | #N/A | #N/A | #N/A | #N/A
0:00 | 0 | 0 | 0 | 0 | 0 | 0 | 4303 | 46182 | #N/A | #N/A | #N/A | #N/A
0:00 | 0 | 0 | 0 | 0 | 0 | 0 | 4304 | 46183 | #N/A | #N/A | #N/A | #N/A
0:00 | 0 | 0 | 0 | 0 | 0 | 0 | 4305 | 46184 | #N/A | #N/A | #N/A | #N/A
0:00 | 0 | 0 | 0 | 0 | 0 | 0 | 4306 | 46185 | #N/A | #N/A | #N/A | #N/A
0:00 | 0 | 0 | 0 | 0 | 0 | 0 | 4307 | 46186 | #N/A | #N/A | #N/A | #N/A
0:00 | 0 | 0 | 0 | 0 | 0 | 0 | 4308 | 46187 | #N/A | #N/A | #N/A | #N/A
0:00 | 0 | 0 | 0 | 0 | 0 | 0 | 4309 | 46188 | #N/A | #N/A | #N/A | #N/A
0:00 | 0 | 0 | 0 | 0 | 0 | 0 | 4310 | 46189 | #N/A | #N/A | #N/A | #N/A
0:00 | 0 | 0 | 0 | 0 | 0 | 0 | 4311 | 46190 | #N/A | #N/A | #N/A | #N/A
0:00 | 0 | 0 | 0 | 0 | 0 | 0 | 4312 | 46191 | #N/A | #N/A | #N/A | #N/A
0:00 | 0 | 0 | 0 | 0 | 0 | 0 | 4313 | 46192 | #N/A | #N/A | #N/A | #N/A
0:00 | 0 | 0 | 0 | 0 | 0 | 0 | 4314 | 46193 | #N/A | #N/A | #N/A | #N/A
0:00 | 0 | 0 | 0 | 0 | 0 | 0 | 4315 | 46194 | #N/A | #N/A | #N/A | #N/A
0:00 | 0 | 0 | 0 | 0 | 0 | 0 | 4316 | 46195 | #N/A | #N/A | #N/A | #N/A
0:00 | 0 | 0 | 0 | 0 | 0 | 0 | 4317 | 46196 | #N/A | #N/A | #N/A | #N/A
0:00 | 0 | 0 | 0 | 0 | 0 | 0 | 4318 | 46197 | #N/A | #N/A | #N/A | #N/A
0:00 | 0 | 0 | 0 | 0 | 0 | 0 | 4319 | 46198 | #N/A | #N/A | #N/A | #N/A
0:00 | 0 | 0 | 0 | 0 | 0 | 0 | 4320 | 46199 | #N/A | #N/A | #N/A | #N/A
0:00 | 0 | 0 | 0 | 0 | 0 | 0 | 4321 | 46200 | #N/A | #N/A | #N/A | #N/A
0:00 | 0 | 0 | 0 | 0 | 0 | 0 | 4322 | 46201 | #N/A | #N/A | #N/A | #N/A
0:00 | 0 | 0 | 0 | 0 | 0 | 0 | 4323 | 46202 | #N/A | #N/A | #N/A | #N/A
0:00 | 0 | 0 | 0 | 0 | 0 | 0 | 4324 | 46203 | #N/A | #N/A | #N/A | #N/A
0:00 | 0 | 0 | 0 | 0 | 0 | 0 | 4325 | 46204 | #N/A | #N/A | #N/A | #N/A
0:00 | 0 | 0 | 0 | 0 | 0 | 0 | 4326 | 46205 | #N/A | #N/A | #N/A | #N/A
0:00 | 0 | 0 | 0 | 0 | 0 | 0 | 4327 | 46206 | #N/A | #N/A | #N/A | #N/A
0:00 | 0 | 0 | 0 | 0 | 0 | 0 | 4328 | 46207 | #N/A | #N/A | #N/A | #N/A
0:00 | 0 | 0 | 0 | 0 | 0 | 0 | 4329 | 46208 | #N/A | #N/A | #N/A | #N/A
0:00 | 0 | 0 | 0 | 0 | 0 | 0 | 4330 | 46209 | #N/A | #N/A | #N/A | #N/A
0:00 | 0 | 0 | 0 | 0 | 0 | 0 | 4331 | 46210 | #N/A | #N/A | #N/A | #N/A
0:00 | 0 | 0 | 0 | 0 | 0 | 0 | 4332 | 46211 | #N/A | #N/A | #N/A | #N/A
0:00 | 0 | 0 | 0 | 0 | 0 | 0 | 4333 | 46212 | #N/A | #N/A | #N/A | #N/A
0:00 | 0 | 0 | 0 | 0 | 0 | 0 | 4334 | 46213 | #N/A | #N/A | #N/A | #N/A
0:00 | 0 | 0 | 0 | 0 | 0 | 0 | 4335 | 46214 | #N/A | #N/A | #N/A | #N/A
0:00 | 0 | 0 | 0 | 0 | 0 | 0 | 4336 | 46215 | #N/A | #N/A | #N/A | #N/A
0:00 | 0 | 0 | 0 | 0 | 0 | 0 | 4337 | 46216 | #N/A | #N/A | #N/A | #N/A
0:00 | 0 | 0 | 0 | 0 | 0 | 0 | 4338 | 46217 | #N/A | #N/A | #N/A | #N/A
0:00 | 0 | 0 | 0 | 0 | 0 | 0 | 4339 | 46218 | #N/A | #N/A | #N/A | #N/A
0:00 | 0 | 0 | 0 | 0 | 0 | 0 | 4340 | 46219 | #N/A | #N/A | #N/A | #N/A
0:00 | 0 | 0 | 0 | 0 | 0 | 0 | 4341 | 46220 | #N/A | #N/A | #N/A | #N/A
0:00 | 0 | 0 | 0 | 0 | 0 | 0 | 4342 | 46221 | #N/A | #N/A | #N/A | #N/A
0:00 | 0 | 0 | 0 | 0 | 0 | 0 | 4343 | 46222 | #N/A | #N/A | #N/A | #N/A
0:00 | 0 | 0 | 0 | 0 | 0 | 0 | 4344 | 46223 | #N/A | #N/A | #N/A | #N/A
0:00 | 0 | 0 | 0 | 0 | 0 | 0 | 4345 | 46224 | #N/A | #N/A | #N/A | #N/A
0:00 | 0 | 0 | 0 | 0 | 0 | 0 | 4346 | 46225 | #N/A | #N/A | #N/A | #N/A
0:00 | 0 | 0 | 0 | 0 | 0 | 0 | 4347 | 46226 | #N/A | #N/A | #N/A | #N/A
0:00 | 0 | 0 | 0 | 0 | 0 | 0 | 4348 | 46227 | #N/A | #N/A | #N/A | #N/A
0:00 | 0 | 0 | 0 | 0 | 0 | 0 | 4349 | 46228 | #N/A | #N/A | #N/A | #N/A
0:00 | 0 | 0 | 0 | 0 | 0 | 0 | 4350 | 46229 | #N/A | #N/A | #N/A | #N/A
0:00 | 0 | 0 | 0 | 0 | 0 | 0 | 4351 | 46230 | #N/A | #N/A | #N/A | #N/A
0:00 | 0 | 0 | 0 | 0 | 0 | 0 | 4352 | 46231 | #N/A | #N/A | #N/A | #N/A
0:00 | 0 | 0 | 0 | 0 | 0 | 0 | 4353 | 46232 | #N/A | #N/A | #N/A | #N/A
0:00 | 0 | 0 | 0 | 0 | 0 | 0 | 4354 | 46233 | #N/A | #N/A | #N/A | #N/A
0:00 | 0 | 0 | 0 | 0 | 0 | 0 | 4355 | 46234 | #N/A | #N/A | #N/A | #N/A
0:00 | 0 | 0 | 0 | 0 | 0 | 0 | 4356 | 46235 | #N/A | #N/A | #N/A | #N/A
0:00 | 0 | 0 | 0 | 0 | 0 | 0 | 4357 | 46236 | #N/A | #N/A | #N/A | #N/A
0:00 | 0 | 0 | 0 | 0 | 0 | 0 | 4358 | 46237 | #N/A | #N/A | #N/A | #N/A
0:00 | 0 | 0 | 0 | 0 | 0 | 0 | 4359 | 46238 | #N/A | #N/A | #N/A | #N/A
0:00 | 0 | 0 | 0 | 0 | 0 | 0 | 4360 | 46239 | #N/A | #N/A | #N/A | #N/A
0:00 | 0 | 0 | 0 | 0 | 0 | 0 | 4361 | 46240 | #N/A | #N/A | #N/A | #N/A
0:00 | 0 | 0 | 0 | 0 | 0 | 0 | 4362 | 46241 | #N/A | #N/A | #N/A | #N/A
0:00 | 0 | 0 | 0 | 0 | 0 | 0 | 4363 | 46242 | #N/A | #N/A | #N/A | #N/A
0:00 | 0 | 0 | 0 | 0 | 0 | 0 | 4364 | 46243 | #N/A | #N/A | #N/A | #N/A
0:00 | 0 | 0 | 0 | 0 | 0 | 0 | 4365 | 46244 | #N/A | #N/A | #N/A | #N/A
0:00 | 0 | 0 | 0 | 0 | 0 | 0 | 4366 | 46245 | #N/A | #N/A | #N/A | #N/A
0:00 | 0 | 0 | 0 | 0 | 0 | 0 | 4367 | 46246 | #N/A | #N/A | #N/A | #N/A
0:00 | 0 | 0 | 0 | 0 | 0 | 0 | 4368 | 46247 | #N/A | #N/A | #N/A | #N/A
0:00 | 0 | 0 | 0 | 0 | 0 | 0 | 4369 | 46248 | #N/A | #N/A | #N/A | #N/A
0:00 | 0 | 0 | 0 | 0 | 0 | 0 | 4370 | 46249 | #N/A | #N/A | #N/A | #N/A
0:00 | 0 | 0 | 0 | 0 | 0 | 0 | 4371 | 46250 | #N/A | #N/A | #N/A | #N/A
0:00 | 0 | 0 | 0 | 0 | 0 | 0 | 4372 | 46251 | #N/A | #N/A | #N/A | #N/A
0:00 | 0 | 0 | 0 | 0 | 0 | 0 | 4373 | 46252 | #N/A | #N/A | #N/A | #N/A
0:00 | 0 | 0 | 0 | 0 | 0 | 0 | 4374 | 46253 | #N/A | #N/A | #N/A | #N/A
0:00 | 0 | 0 | 0 | 0 | 0 | 0 | 4375 | 46254 | #N/A | #N/A | #N/A | #N/A
0:00 | 0 | 0 | 0 | 0 | 0 | 0 | 4376 | 46255 | #N/A | #N/A | #N/A | #N/A
0:00 | 0 | 0 | 0 | 0 | 0 | 0 | 4377 | 46256 | #N/A | #N/A | #N/A | #N/A
0:00 | 0 | 0 | 0 | 0 | 0 | 0 | 4378 | 46257 | #N/A | #N/A | #N/A | #N/A
0:00 | 0 | 0 | 0 | 0 | 0 | 0 | 4379 | 46258 | #N/A | #N/A | #N/A | #N/A
0:00 | 0 | 0 | 0 | 0 | 0 | 0 | 4380 | 46259 | #N/A | #N/A | #N/A | #N/A
0:00 | 0 | 0 | 0 | 0 | 0 | 0 | 4381 | 46260 | #N/A | #N/A | #N/A | #N/A
0:00 | 0 | 0 | 0 | 0 | 0 | 0 | 4382 | 46261 | #N/A | #N/A | #N/A | #N/A
0:00 | 0 | 0 | 0 | 0 | 0 | 0 | 4383 | 46262 | #N/A | #N/A | #N/A | #N/A
0:00 | 0 | 0 | 0 | 0 | 0 | 0 | 4384 | 46263 | #N/A | #N/A | #N/A | #N/A
0:00 | 0 | 0 | 0 | 0 | 0 | 0 | 4385 | 46264 | #N/A | #N/A | #N/A | #N/A
0:00 | 0 | 0 | 0 | 0 | 0 | 0 | 4386 | 46265 | #N/A | #N/A | #N/A | #N/A
0:00 | 0 | 0 | 0 | 0 | 0 | 0 | 4387 | 46266 | #N/A | #N/A | #N/A | #N/A
0:00 | 0 | 0 | 0 | 0 | 0 | 0 | 4388 | 46267 | #N/A | #N/A | #N/A | #N/A
0:00 | 0 | 0 | 0 | 0 | 0 | 0 | 4389 | 46268 | #N/A | #N/A | #N/A | #N/A
0:00 | 0 | 0 | 0 | 0 | 0 | 0 | 4390 | 46269 | #N/A | #N/A | #N/A | #N/A
0:00 | 0 | 0 | 0 | 0 | 0 | 0 | 4391 | 46270 | #N/A | #N/A | #N/A | #N/A
0:00 | 0 | 0 | 0 | 0 | 0 | 0 | 4392 | 46271 | #N/A | #N/A | #N/A | #N/A
0:00 | 0 | 0 | 0 | 0 | 0 | 0 | 4393 | 46272 | #N/A | #N/A | #N/A | #N/A
0:00 | 0 | 0 | 0 | 0 | 0 | 0 | 4394 | 46273 | #N/A | #N/A | #N/A | #N/A
0:00 | 0 | 0 | 0 | 0 | 0 | 0 | 4395 | 46274 | #N/A | #N/A | #N/A | #N/A
0:00 | 0 | 0 | 0 | 0 | 0 | 0 | 4396 | 46275 | #N/A | #N/A | #N/A | #N/A
0:00 | 0 | 0 | 0 | 0 | 0 | 0 | 4397 | 46276 | #N/A | #N/A | #N/A | #N/A
0:00 | 0 | 0 | 0 | 0 | 0 | 0 | 4398 | 46277 | #N/A | #N/A | #N/A | #N/A
0:00 | 0 | 0 | 0 | 0 | 0 | 0 | 4399 | 46278 | #N/A | #N/A | #N/A | #N/A
0:00 | 0 | 0 | 0 | 0 | 0 | 0 | 4400 | 46279 | #N/A | #N/A | #N/A | #N/A
0:00 | 0 | 0 | 0 | 0 | 0 | 0 | 4401 | 46280 | #N/A | #N/A | #N/A | #N/A
0:00 | 0 | 0 | 0 | 0 | 0 | 0 | 4402 | 46281 | #N/A | #N/A | #N/A | #N/A
0:00 | 0 | 0 | 0 | 0 | 0 | 0 | 4403 | 46282 | #N/A | #N/A | #N/A | #N/A
0:00 | 0 | 0 | 0 | 0 | 0 | 0 | 4404 | 46283 | #N/A | #N/A | #N/A | #N/A
0:00 | 0 | 0 | 0 | 0 | 0 | 0 | 4405 | 46284 | #N/A | #N/A | #N/A | #N/A
0:00 | 0 | 0 | 0 | 0 | 0 | 0 | 4406 | 46285 | #N/A | #N/A | #N/A | #N/A
0:00 | 0 | 0 | 0 | 0 | 0 | 0 | 4407 | 46286 | #N/A | #N/A | #N/A | #N/A
0:00 | 0 | 0 | 0 | 0 | 0 | 0 | 4408 | 46287 | #N/A | #N/A | #N/A | #N/A
0:00 | 0 | 0 | 0 | 0 | 0 | 0 | 4409 | 46288 | #N/A | #N/A | #N/A | #N/A
0:00 | 0 | 0 | 0 | 0 | 0 | 0 | 4410 | 46289 | #N/A | #N/A | #N/A | #N/A
0:00 | 0 | 0 | 0 | 0 | 0 | 0 | 4411 | 46290 | #N/A | #N/A | #N/A | #N/A
0:00 | 0 | 0 | 0 | 0 | 0 | 0 | 4412 | 46291 | #N/A | #N/A | #N/A | #N/A
0:00 | 0 | 0 | 0 | 0 | 0 | 0 | 4413 | 46292 | #N/A | #N/A | #N/A | #N/A
0:00 | 0 | 0 | 0 | 0 | 0 | 0 | 4414 | 46293 | #N/A | #N/A | #N/A | #N/A
0:00 | 0 | 0 | 0 | 0 | 0 | 0 | 4415 | 46294 | #N/A | #N/A | #N/A | #N/A
0:00 | 0 | 0 | 0 | 0 | 0 | 0 | 4416 | 46295 | #N/A | #N/A | #N/A | #N/A
0:00 | 0 | 0 | 0 | 0 | 0 | 0 | 4417 | 46296 | #N/A | #N/A | #N/A | #N/A
0:00 | 0 | 0 | 0 | 0 | 0 | 0 | 4418 | 46297 | #N/A | #N/A | #N/A | #N/A
0:00 | 0 | 0 | 0 | 0 | 0 | 0 | 4419 | 46298 | #N/A | #N/A | #N/A | #N/A
0:00 | 0 | 0 | 0 | 0 | 0 | 0 | 4420 | 46299 | #N/A | #N/A | #N/A | #N/A
0:00 | 0 | 0 | 0 | 0 | 0 | 0 | 4421 | 46300 | #N/A | #N/A | #N/A | #N/A
0:00 | 0 | 0 | 0 | 0 | 0 | 0 | 4422 | 46301 | #N/A | #N/A | #N/A | #N/A
0:00 | 0 | 0 | 0 | 0 | 0 | 0 | 4423 | 46302 | #N/A | #N/A | #N/A | #N/A
0:00 | 0 | 0 | 0 | 0 | 0 | 0 | 4424 | 46303 | #N/A | #N/A | #N/A | #N/A
0:00 | 0 | 0 | 0 | 0 | 0 | 0 | 4425 | 46304 | #N/A | #N/A | #N/A | #N/A
0:00 | 0 | 0 | 0 | 0 | 0 | 0 | 4426 | 46305 | #N/A | #N/A | #N/A | #N/A
0:00 | 0 | 0 | 0 | 0 | 0 | 0 | 4427 | 46306 | #N/A | #N/A | #N/A | #N/A
0:00 | 0 | 0 | 0 | 0 | 0 | 0 | 4428 | 46307 | #N/A | #N/A | #N/A | #N/A
0:00 | 0 | 0 | 0 | 0 | 0 | 0 | 4429 | 46308 | #N/A | #N/A | #N/A | #N/A
0:00 | 0 | 0 | 0 | 0 | 0 | 0 | 4430 | 46309 | #N/A | #N/A | #N/A | #N/A
0:00 | 0 | 0 | 0 | 0 | 0 | 0 | 4431 | 46310 | #N/A | #N/A | #N/A | #N/A
0:00 | 0 | 0 | 0 | 0 | 0 | 0 | 4432 | 46311 | #N/A | #N/A | #N/A | #N/A
0:00 | 0 | 0 | 0 | 0 | 0 | 0 | 4433 | 46312 | #N/A | #N/A | #N/A | #N/A
0:00 | 0 | 0 | 0 | 0 | 0 | 0 | 4434 | 46313 | #N/A | #N/A | #N/A | #N/A
0:00 | 0 | 0 | 0 | 0 | 0 | 0 | 4435 | 46314 | #N/A | #N/A | #N/A | #N/A
0:00 | 0 | 0 | 0 | 0 | 0 | 0 | 4436 | 46315 | #N/A | #N/A | #N/A | #N/A
0:00 | 0 | 0 | 0 | 0 | 0 | 0 | 4437 | 46316 | #N/A | #N/A | #N/A | #N/A
0:00 | 0 | 0 | 0 | 0 | 0 | 0 | 4438 | 46317 | #N/A | #N/A | #N/A | #N/A
0:00 | 0 | 0 | 0 | 0 | 0 | 0 | 4439 | 46318 | #N/A | #N/A | #N/A | #N/A
0:00 | 0 | 0 | 0 | 0 | 0 | 0 | 4440 | 46319 | #N/A | #N/A | #N/A | #N/A
0:00 | 0 | 0 | 0 | 0 | 0 | 0 | 4441 | 46320 | #N/A | #N/A | #N/A | #N/A
0:00 | 0 | 0 | 0 | 0 | 0 | 0 | 4442 | 46321 | #N/A | #N/A | #N/A | #N/A
0:00 | 0 | 0 | 0 | 0 | 0 | 0 | 4443 | 46322 | #N/A | #N/A | #N/A | #N/A
0:00 | 0 | 0 | 0 | 0 | 0 | 0 | 4444 | 46323 | #N/A | #N/A | #N/A | #N/A
0:00 | 0 | 0 | 0 | 0 | 0 | 0 | 4445 | 46324 | #N/A | #N/A | #N/A | #N/A
0:00 | 0 | 0 | 0 | 0 | 0 | 0 | 4446 | 46325 | #N/A | #N/A | #N/A | #N/A
0:00 | 0 | 0 | 0 | 0 | 0 | 0 | 4447 | 46326 | #N/A | #N/A | #N/A | #N/A
0:00 | 0 | 0 | 0 | 0 | 0 | 0 | 4448 | 46327 | #N/A | #N/A | #N/A | #N/A
0:00 | 0 | 0 | 0 | 0 | 0 | 0 | 4449 | 46328 | #N/A | #N/A | #N/A | #N/A
0:00 | 0 | 0 | 0 | 0 | 0 | 0 | 4450 | 46329 | #N/A | #N/A | #N/A | #N/A
0:00 | 0 | 0 | 0 | 0 | 0 | 0 | 4451 | 46330 | #N/A | #N/A | #N/A | #N/A
0:00 | 0 | 0 | 0 | 0 | 0 | 0 | 4452 | 46331 | #N/A | #N/A | #N/A | #N/A
0:00 | 0 | 0 | 0 | 0 | 0 | 0 | 4453 | 46332 | #N/A | #N/A | #N/A | #N/A
0:00 | 0 | 0 | 0 | 0 | 0 | 0 | 4454 | 46333 | #N/A | #N/A | #N/A | #N/A
0:00 | 0 | 0 | 0 | 0 | 0 | 0 | 4455 | 46334 | #N/A | #N/A | #N/A | #N/A
0:00 | 0 | 0 | 0 | 0 | 0 | 0 | 4456 | 46335 | #N/A | #N/A | #N/A | #N/A
0:00 | 0 | 0 | 0 | 0 | 0 | 0 | 4457 | 46336 | #N/A | #N/A | #N/A | #N/A
0:00 | 0 | 0 | 0 | 0 | 0 | 0 | 4458 | 46337 | #N/A | #N/A | #N/A | #N/A
0:00 | 0 | 0 | 0 | 0 | 0 | 0 | 4459 | 46338 | #N/A | #N/A | #N/A | #N/A
0:00 | 0 | 0 | 0 | 0 | 0 | 0 | 4460 | 46339 | #N/A | #N/A | #N/A | #N/A
0:00 | 0 | 0 | 0 | 0 | 0 | 0 | 4461 | 46340 | #N/A | #N/A | #N/A | #N/A
0:00 | 0 | 0 | 0 | 0 | 0 | 0 | 4462 | 46341 | #N/A | #N/A | #N/A | #N/A
0:00 | 0 | 0 | 0 | 0 | 0 | 0 | 4463 | 46342 | #N/A | #N/A | #N/A | #N/A
0:00 | 0 | 0 | 0 | 0 | 0 | 0 | 4464 | 46343 | #N/A | #N/A | #N/A | #N/A
0:00 | 0 | 0 | 0 | 0 | 0 | 0 | 4465 | 46344 | #N/A | #N/A | #N/A | #N/A
0:00 | 0 | 0 | 0 | 0 | 0 | 0 | 4466 | 46345 | #N/A | #N/A | #N/A | #N/A
0:00 | 0 | 0 | 0 | 0 | 0 | 0 | 4467 | 46346 | #N/A | #N/A | #N/A | #N/A
0:00 | 0 | 0 | 0 | 0 | 0 | 0 | 4468 | 46347 | #N/A | #N/A | #N/A | #N/A
0:00 | 0 | 0 | 0 | 0 | 0 | 0 | 4469 | 46348 | #N/A | #N/A | #N/A | #N/A
0:00 | 0 | 0 | 0 | 0 | 0 | 0 | 4470 | 46349 | #N/A | #N/A | #N/A | #N/A
0:00 | 0 | 0 | 0 | 0 | 0 | 0 | 4471 | 46350 | #N/A | #N/A | #N/A | #N/A
0:00 | 0 | 0 | 0 | 0 | 0 | 0 | 4472 | 46351 | #N/A | #N/A | #N/A | #N/A
0:00 | 0 | 0 | 0 | 0 | 0 | 0 | 4473 | 46352 | #N/A | #N/A | #N/A | #N/A
0:00 | 0 | 0 | 0 | 0 | 0 | 0 | 4474 | 46353 | #N/A | #N/A | #N/A | #N/A
0:00 | 0 | 0 | 0 | 0 | 0 | 0 | 4475 | 46354 | #N/A | #N/A | #N/A | #N/A
0:00 | 0 | 0 | 0 | 0 | 0 | 0 | 4476 | 46355 | #N/A | #N/A | #N/A | #N/A
0:00 | 0 | 0 | 0 | 0 | 0 | 0 | 4477 | 46356 | #N/A | #N/A | #N/A | #N/A
0:00 | 0 | 0 | 0 | 0 | 0 | 0 | 4478 | 46357 | #N/A | #N/A | #N/A | #N/A
0:00 | 0 | 0 | 0 | 0 | 0 | 0 | 4479 | 46358 | #N/A | #N/A | #N/A | #N/A
0:00 | 0 | 0 | 0 | 0 | 0 | 0 | 4480 | 46359 | #N/A | #N/A | #N/A | #N/A
0:00 | 0 | 0 | 0 | 0 | 0 | 0 | 4481 | 46360 | #N/A | #N/A | #N/A | #N/A
0:00 | 0 | 0 | 0 | 0 | 0 | 0 | 4482 | 46361 | #N/A | #N/A | #N/A | #N/A
0:00 | 0 | 0 | 0 | 0 | 0 | 0 | 4483 | 46362 | #N/A | #N/A | #N/A | #N/A
0:00 | 0 | 0 | 0 | 0 | 0 | 0 | 4484 | 46363 | #N/A | #N/A | #N/A | #N/A
0:00 | 0 | 0 | 0 | 0 | 0 | 0 | 4485 | 46364 | #N/A | #N/A | #N/A | #N/A
0:00 | 0 | 0 | 0 | 0 | 0 | 0 | 4486 | 46365 | #N/A | #N/A | #N/A | #N/A
0:00 | 0 | 0 | 0 | 0 | 0 | 0 | 4487 | 46366 | #N/A | #N/A | #N/A | #N/A
0:00 | 0 | 0 | 0 | 0 | 0 | 0 | 4488 | 46367 | #N/A | #N/A | #N/A | #N/A
0:00 | 0 | 0 | 0 | 0 | 0 | 0 | 4489 | 46368 | #N/A | #N/A | #N/A | #N/A
0:00 | 0 | 0 | 0 | 0 | 0 | 0 | 4490 | 46369 | #N/A | #N/A | #N/A | #N/A
0:00 | 0 | 0 | 0 | 0 | 0 | 0 | 4491 | 46370 | #N/A | #N/A | #N/A | #N/A
0:00 | 0 | 0 | 0 | 0 | 0 | 0 | 4492 | 46371 | #N/A | #N/A | #N/A | #N/A
0:00 | 0 | 0 | 0 | 0 | 0 | 0 | 4493 | 46372 | #N/A | #N/A | #N/A | #N/A
0:00 | 0 | 0 | 0 | 0 | 0 | 0 | 4494 | 46373 | #N/A | #N/A | #N/A | #N/A
0:00 | 0 | 0 | 0 | 0 | 0 | 0 | 4495 | 46374 | #N/A | #N/A | #N/A | #N/A
0:00 | 0 | 0 | 0 | 0 | 0 | 0 | 4496 | 46375 | #N/A | #N/A | #N/A | #N/A
0:00 | 0 | 0 | 0 | 0 | 0 | 0 | 4497 | 46376 | #N/A | #N/A | #N/A | #N/A
0:00 | 0 | 0 | 0 | 0 | 0 | 0 | 4498 | 46377 | #N/A | #N/A | #N/A | #N/A

## ZSWöhler847
Wöhler 847 (Rohgas)
Zeit import | in Sekunden | in Sekunden gerundet | mstf | O2 | CON | mstO2 | Messpunkt | Zeit Messprotokoll | mstf | O2 | CON | mstO2
11:40 | 41992 | 41992 | 0.007 | 18.8 | 1368 | #NUM! | 1 | 41880 | #N/A | #N/A | #N/A | #N/A
11:40 | 41993 | 41993 | 0.017 | 18.7 | 1421 | #NUM! | 2 | 41881 | #N/A | #N/A | #N/A | #N/A
11:40 | 41994 | 41994 | 0.038 | 18.6 | 1433 | 1163 | 3 | 41882 | #N/A | #N/A | #N/A | #N/A
11:40 | 41995 | 41995 | 0.055 | 18.6 | 1487 | 1683 | 4 | 41883 | #N/A | #N/A | #N/A | #N/A
11:40 | 41996 | 41996 | 0.074 | 18.5 | 1484 | 1085 | 5 | 41884 | #N/A | #N/A | #N/A | #N/A
11:40 | 41997 | 41997 | 0.09 | 18.5 | 1532 | 1320 | 6 | 41885 | #N/A | #N/A | #N/A | #N/A
11:40 | 41998 | 41998 | 0.106 | 18.4 | 1515 | 1036 | 7 | 41886 | #N/A | #N/A | #N/A | #N/A
11:40 | 41999 | 41999 | 0.121 | 18.4 | 1549 | 1183 | 8 | 41887 | #N/A | #N/A | #N/A | #N/A
11:40 | 42000 | 42000 | 0.139 | 18.3 | 1514 | 978 | 9 | 41888 | #N/A | #N/A | #N/A | #N/A
11:40 | 42001 | 42001 | 0.16 | 18.3 | 1533 | 1126 | 10 | 41889 | #N/A | #N/A | #N/A | #N/A
11:40 | 42002 | 42002 | 0.174 | 18.2 | 1489 | 979 | 11 | 41890 | #N/A | #N/A | #N/A | #N/A
11:40 | 42003 | 42003 | 0.186 | 18.2 | 1503 | 1047 | 12 | 41891 | #N/A | #N/A | #N/A | #N/A
11:40 | 42004 | 42004 | 0.196 | 18.1 | 1458 | 884 | 13 | 41892 | #N/A | #N/A | #N/A | #N/A
11:40 | 42005 | 42005 | 0.203 | 18 | 1413 | 916 | 14 | 41893 | #N/A | #N/A | #N/A | #N/A
11:40 | 42006 | 42006 | 0.213 | 18 | 1420 | 823 | 15 | 41894 | #N/A | #N/A | #N/A | #N/A
11:40 | 42007 | 42007 | 0.224 | 18 | 1423 | 866 | 16 | 41895 | #N/A | #N/A | #N/A | #N/A
11:40 | 42008 | 42008 | 0.236 | 17.9 | 1377 | 769 | 17 | 41896 | #N/A | #N/A | #N/A | #N/A
11:40 | 42009 | 42009 | 0.248 | 17.9 | 1377 | 808 | 18 | 41897 | #N/A | #N/A | #N/A | #N/A
11:40 | 42010 | 42010 | 0.26 | 17.8 | 1334 | 753 | 19 | 41898 | #N/A | #N/A | #N/A | #N/A
11:40 | 42011 | 42011 | 0.274 | 17.8 | 1334 | 765 | 20 | 41899 | #N/A | #N/A | #N/A | #N/A
11:40 | 42012 | 42012 | 0.284 | 17.8 | 1334 | 714 | 21 | 41900 | #N/A | #N/A | #N/A | #N/A
11:40 | 42013 | 42013 | 0.295 | 17.8 | 1334 | 741 | 22 | 41901 | #N/A | #N/A | #N/A | #N/A
11:40 | 42014 | 42014 | 0.305 | 17.8 | 1331 | 697 | 23 | 41902 | #N/A | #N/A | #N/A | #N/A
11:40 | 42015 | 42015 | 0.316 | 17.8 | 1321 | 722 | 24 | 41903 | #N/A | #N/A | #N/A | #N/A
11:40 | 42016 | 42016 | 0.326 | 17.8 | 1312 | 683 | 25 | 41904 | #N/A | #N/A | #N/A | #N/A
11:40 | 42017 | 42017 | 0.337 | 17.8 | 1300 | 681 | 26 | 41905 | #N/A | #N/A | #N/A | #N/A
11:40 | 42018 | 42018 | 0.347 | 17.8 | 1281 | 647 | 27 | 41906 | #N/A | #N/A | #N/A | #N/A
11:40 | 42019 | 42019 | 0.357 | 17.8 | 1265 | 666 | 28 | 41907 | #N/A | #N/A | #N/A | #N/A
11:40 | 42020 | 42020 | 0.367 | 17.7 | 1209 | 636 | 29 | 41908 | #N/A | #N/A | #N/A | #N/A
11:40 | 42021 | 42021 | 0.38 | 17.7 | 1193 | 658 | 30 | 41909 | #N/A | #N/A | #N/A | #N/A
11:40 | 42022 | 42022 | 0.39 | 17.6 | 1138 | 631 | 31 | 41910 | #N/A | #N/A | #N/A | #N/A
11:40 | 42023 | 42023 | 0.403 | 17.5 | 1094 | 652 | 32 | 41911 | #N/A | #N/A | #N/A | #N/A
11:40 | 42024 | 42024 | 0.413 | 17.5 | 1082 | 605 | 33 | 41912 | #N/A | #N/A | #N/A | #N/A
11:40 | 42025 | 42025 | 0.424 | 17.4 | 1044 | 621 | 34 | 41913 | #N/A | #N/A | #N/A | #N/A
11:40 | 42026 | 42026 | 0.433 | 17.4 | 1036 | 597 | 35 | 41914 | #N/A | #N/A | #N/A | #N/A
11:40 | 42027 | 42027 | 0.441 | 17.4 | 1022 | 608 | 36 | 41915 | #N/A | #N/A | #N/A | #N/A
11:40 | 42028 | 42028 | 0.454 | 17.3 | 981 | 591 | 37 | 41916 | #N/A | #N/A | #N/A | #N/A
11:40 | 42029 | 42029 | 0.464 | 17.3 | 967 | 604 | 38 | 41917 | #N/A | #N/A | #N/A | #N/A
11:40 | 42030 | 42030 | 0.476 | 17.3 | 956 | 600 | 39 | 41918 | #N/A | #N/A | #N/A | #N/A
11:41 | 42031 | 42031 | 0.487 | 17.3 | 948 | 582 | 40 | 41919 | #N/A | #N/A | #N/A | #N/A
11:41 | 42032 | 42032 | 0.497 | 17.3 | 943 | 594 | 41 | 41920 | #N/A | #N/A | #N/A | #N/A
11:41 | 42033 | 42033 | 0.51 | 17.3 | 937 | 579 | 42 | 41921 | #N/A | #N/A | #N/A | #N/A
11:41 | 42034 | 42034 | 0.521 | 17.2 | 913 | 591 | 43 | 41922 | #N/A | #N/A | #N/A | #N/A
11:41 | 42035 | 42035 | 0.531 | 17.2 | 915 | 574 | 44 | 41923 | #N/A | #N/A | #N/A | #N/A
11:41 | 42036 | 42036 | 0.542 | 17.2 | 918 | 567 | 45 | 41924 | #N/A | #N/A | #N/A | #N/A
11:41 | 42038 | 42038 | 0.553 | 17.2 | 918 | 553 | 46 | 41925 | #N/A | #N/A | #N/A | #N/A
11:41 | 42039 | 42039 | 0.565 | 17.2 | 921 | 565 | 47 | 41926 | #N/A | #N/A | #N/A | #N/A
11:41 | 42040 | 42040 | 0.577 | 17.2 | 923 | 551 | 48 | 41927 | #N/A | #N/A | #N/A | #N/A
11:41 | 42041 | 42041 | 0.588 | 17.2 | 923 | 562 | 49 | 41928 | #N/A | #N/A | #N/A | #N/A
11:41 | 42042 | 42042 | 0.599 | 17.1 | 900 | 549 | 50 | 41929 | #N/A | #N/A | #N/A | #N/A
11:41 | 42043 | 42043 | 0.612 | 17.1 | 900 | 561 | 51 | 41930 | #N/A | #N/A | #N/A | #N/A
11:41 | 42044 | 42044 | 0.625 | 17.1 | 900 | 550 | 52 | 41931 | #N/A | #N/A | #N/A | #N/A
11:41 | 42045 | 42045 | 0.647 | 17 | 877 | 552 | 53 | 41932 | #N/A | #N/A | #N/A | #N/A
11:41 | 42046 | 42046 | 0.658 | 17 | 877 | 539 | 54 | 41933 | #N/A | #N/A | #N/A | #N/A
11:41 | 42047 | 42047 | 0.674 | 16.9 | 858 | 553 | 55 | 41934 | #N/A | #N/A | #N/A | #N/A
11:41 | 42048 | 42048 | 0.687 | 16.8 | 850 | 542 | 56 | 41935 | #N/A | #N/A | #N/A | #N/A
11:41 | 42049 | 42049 | 0.698 | 16.7 | 839 | 551 | 57 | 41936 | #N/A | #N/A | #N/A | #N/A
11:41 | 42050 | 42050 | 0.713 | 16.7 | 848 | 543 | 58 | 41937 | #N/A | #N/A | #N/A | #N/A
11:41 | 42051 | 42051 | 0.726 | 16.6 | 840 | 536 | 59 | 41938 | #N/A | #N/A | #N/A | #N/A
11:41 | 42052 | 42052 | 0.739 | 16.6 | 854 | 527 | 60 | 41939 | #N/A | #N/A | #N/A | #N/A
11:41 | 42053 | 42053 | 0.754 | 16.6 | 870 | 538 | 61 | 41940 | #N/A | #N/A | #N/A | #N/A
11:41 | 42054 | 42054 | 0.765 | 16.6 | 884 | 528 | 62 | 41941 | #N/A | #N/A | #N/A | #N/A
11:41 | 42055 | 42055 | 0.778 | 16.5 | 882 | 536 | 63 | 41942 | #N/A | #N/A | #N/A | #N/A
11:41 | 42056 | 42056 | 0.787 | 16.5 | 895 | 525 | 64 | 41943 | #N/A | #N/A | #N/A | #N/A
11:41 | 42057 | 42057 | 0.802 | 16.4 | 891 | 520 | 65 | 41944 | #N/A | #N/A | #N/A | #N/A
11:41 | 42058 | 42058 | 0.813 | 16.4 | 908 | 511 | 66 | 41945 | #N/A | #N/A | #N/A | #N/A
11:41 | 42059 | 42059 | 0.826 | 16.4 | 923 | 519 | 67 | 41946 | #N/A | #N/A | #N/A | #N/A
11:41 | 42060 | 42060 | 0.84 | 16.4 | 939 | 528 | 68 | 41947 | #N/A | #N/A | #N/A | #N/A
11:41 | 42061 | 42061 | 0.854 | 16.4 | 949 | 520 | 69 | 41948 | #N/A | #N/A | #N/A | #N/A
11:41 | 42062 | 42062 | 0.87 | 16.4 | 954 | 530 | 70 | 41949 | #N/A | #N/A | #N/A | #N/A
11:41 | 42063 | 42063 | 0.885 | 16.4 | 958 | 509 | 71 | 41950 | #N/A | #N/A | #N/A | #N/A
11:41 | 42064 | 42064 | 0.899 | 16.4 | 952 | 517 | 72 | 41951 | #N/A | #N/A | #N/A | #N/A
11:41 | 42065 | 42065 | 0.914 | 16.3 | 929 | 510 | 73 | 41952 | #N/A | #N/A | #N/A | #N/A
11:41 | 42066 | 42066 | 0.927 | 16.3 | 921 | 517 | 74 | 41953 | #N/A | #N/A | #N/A | #N/A
11:41 | 42067 | 42067 | 0.942 | 16.3 | 914 | 511 | 75 | 41954 | #N/A | #N/A | #N/A | #N/A
11:41 | 42068 | 42068 | 0.957 | 16.2 | 889 | 519 | 76 | 41955 | #N/A | #N/A | #N/A | #N/A
11:41 | 42069 | 42069 | 0.971 | 16.2 | 883 | 513 | 77 | 41956 | #N/A | #N/A | #N/A | #N/A
11:41 | 42070 | 42070 | 0.986 | 16.1 | 859 | 507 | 78 | 41957 | #N/A | #N/A | #N/A | #N/A
11:41 | 42071 | 42071 | 0.999 | 16.1 | 853 | 500 | 79 | 41958 | #N/A | #N/A | #N/A | #N/A
11:41 | 42072 | 42072 | 1.012 | 16.1 | 853 | 506 | 80 | 41959 | #N/A | #N/A | #N/A | #N/A
11:41 | 42073 | 42073 | 1.03 | 16 | 832 | 502 | 81 | 41960 | #N/A | #N/A | #N/A | #N/A
11:41 | 42074 | 42074 | 1.045 | 16 | 832 | 509 | 82 | 41961 | #N/A | #N/A | #N/A | #N/A
11:41 | 42075 | 42075 | 1.06 | 16 | 832 | 504 | 83 | 41962 | #N/A | #N/A | #N/A | #N/A
11:41 | 42076 | 42076 | 1.075 | 15.9 | 813 | 497 | 84 | 41963 | #N/A | #N/A | #N/A | #N/A
11:41 | 42077 | 42077 | 1.092 | 15.9 | 811 | 493 | 85 | 41964 | #N/A | #N/A | #N/A | #N/A
11:41 | 42078 | 42078 | 1.107 | 15.8 | 794 | 488 | 86 | 41965 | #N/A | #N/A | #N/A | #N/A
11:41 | 42079 | 42079 | 1.123 | 15.8 | 790 | 495 | 87 | 41966 | #N/A | #N/A | #N/A | #N/A
11:41 | 42080 | 42080 | 1.139 | 15.8 | 790 | 490 | 88 | 41967 | #N/A | #N/A | #N/A | #N/A
11:41 | 42081 | 42081 | 1.152 | 15.7 | 775 | 496 | 89 | 41968 | #N/A | #N/A | #N/A | #N/A
11:41 | 42082 | 42082 | 1.167 | 15.7 | 773 | 478 | 90 | 41969 | #N/A | #N/A | #N/A | #N/A
11:41 | 42083 | 42083 | 1.181 | 15.7 | 773 | 484 | 91 | 41970 | #N/A | #N/A | #N/A | #N/A
11:41 | 42084 | 42084 | 1.197 | 15.6 | 761 | 480 | 92 | 41971 | #N/A | #N/A | #N/A | #N/A
11:41 | 42085 | 42085 | 1.21 | 15.6 | 761 | 485 | 93 | 41972 | #N/A | #N/A | #N/A | #N/A
11:41 | 42086 | 42086 | 1.224 | 15.6 | 766 | 480 | 94 | 41973 | #N/A | #N/A | #N/A | #N/A
11:41 | 42087 | 42087 | 1.24 | 15.6 | 770 | 486 | 95 | 41974 | #N/A | #N/A | #N/A | #N/A
11:41 | 42088 | 42088 | 1.254 | 15.5 | 760 | 469 | 96 | 41975 | #N/A | #N/A | #N/A | #N/A
11:41 | 42089 | 42089 | 1.268 | 15.5 | 767 | 474 | 97 | 41976 | #N/A | #N/A | #N/A | #N/A
11:42 | 42090 | 42090 | 1.284 | 15.5 | 776 | 470 | 98 | 41977 | #N/A | #N/A | #N/A | #N/A
11:42 | 42091 | 42091 | 1.3 | 15.5 | 781 | 476 | 99 | 41978 | #N/A | #N/A | #N/A | #N/A
11:42 | 42092 | 42092 | 1.316 | 15.5 | 785 | 482 | 100 | 41979 | #N/A | #N/A | #N/A | #N/A
11:42 | 42093 | 42093 | 1.332 | 15.5 | 787 | 478 | 101 | 41980 | #N/A | #N/A | #N/A | #N/A
11:42 | 42094 | 42094 | 1.348 | 15.6 | 805 | 484 | 102 | 41981 | #N/A | #N/A | #N/A | #N/A
11:42 | 42095 | 42095 | 1.365 | 15.6 | 807 | 468 | 103 | 41982 | #N/A | #N/A | #N/A | #N/A
11:42 | 42096 | 42096 | 1.39 | 15.6 | 809 | 477 | 104 | 41983 | #N/A | #N/A | #N/A | #N/A
11:42 | 42097 | 42097 | 1.398 | 15.6 | 811 | 470 | 105 | 41984 | #N/A | #N/A | #N/A | #N/A
11:42 | 42098 | 42098 | 1.416 | 15.6 | 811 | 476 | 106 | 41985 | #N/A | #N/A | #N/A | #N/A
11:42 | 42099 | 42099 | 1.434 | 15.5 | 796 | 473 | 107 | 41986 | #N/A | #N/A | #N/A | #N/A
11:42 | 42100 | 42100 | 1.463 | 15.5 | 794 | 483 | 108 | 41987 | #N/A | #N/A | #N/A | #N/A
11:42 | 42101 | 42101 | 1.482 | 15.5 | 792 | 480 | 109 | 41988 | #N/A | #N/A | #N/A | #N/A
11:42 | 42102 | 42102 | 1.505 | 15.4 | 776 | 487 | 110 | 41989 | #N/A | #N/A | #N/A | #N/A
11:42 | 42103 | 42103 | 1.524 | 15.4 | 780 | 473 | 111 | 41990 | #N/A | #N/A | #N/A | #N/A
11:42 | 42104 | 42104 | 1.546 | 15.3 | 768 | 479 | 112 | 41991 | #N/A | #N/A | #N/A | #N/A
11:42 | 42105 | 42105 | 1.565 | 15.3 | 771 | 476 | 113 | 41992 | 0.007 | 18.8 | 1368 | #NUM!
11:42 | 42106 | 42106 | 1.589 | 15.2 | 762 | 484 | 114 | 41993 | 0.017 | 18.7 | 1421 | #NUM!
11:42 | 42107 | 42107 | 1.609 | 15.2 | 767 | 481 | 115 | 41994 | 0.038 | 18.6 | 1433 | 1163
11:42 | 42108 | 42108 | 1.631 | 15.2 | 767 | 488 | 116 | 41995 | 0.055 | 18.6 | 1487 | 1683
11:42 | 42109 | 42109 | 1.656 | 15.1 | 759 | 486 | 117 | 41996 | 0.074 | 18.5 | 1484 | 1085
11:42 | 42110 | 42110 | 1.677 | 15 | 746 | 481 | 118 | 41997 | 0.09 | 18.5 | 1532 | 1320
11:42 | 42111 | 42111 | 1.699 | 14.9 | 734 | 479 | 119 | 41998 | 0.106 | 18.4 | 1515 | 1036
11:42 | 42112 | 42112 | 1.721 | 14.8 | 722 | 485 | 120 | 41999 | 0.121 | 18.4 | 1549 | 1183
11:42 | 42113 | 42113 | 1.746 | 14.7 | 712 | 484 | 121 | 42000 | 0.139 | 18.3 | 1514 | 978
11:42 | 42114 | 42114 | 1.77 | 14.6 | 704 | 491 | 122 | 42001 | 0.16 | 18.3 | 1533 | 1126
11:42 | 42115 | 42115 | 1.794 | 14.6 | 710 | 489 | 123 | 42002 | 0.174 | 18.2 | 1489 | 979
11:42 | 42116 | 42116 | 1.818 | 14.5 | 706 | 484 | 124 | 42003 | 0.186 | 18.2 | 1503 | 1047
11:42 | 42117 | 42117 | 1.843 | 14.5 | 712 | 483 | 125 | 42004 | 0.196 | 18.1 | 1458 | 884
11:42 | 42118 | 42118 | 1.866 | 14.4 | 704 | 489 | 126 | 42005 | 0.203 | 18 | 1413 | 916
11:42 | 42119 | 42119 | 1.89 | 14.4 | 710 | 487 | 127 | 42006 | 0.213 | 18 | 1420 | 823
11:42 | 42120 | 42120 | 1.915 | 14.3 | 705 | 494 | 128 | 42007 | 0.224 | 18 | 1423 | 866
11:42 | 42121 | 42121 | 1.938 | 14.3 | 714 | 492 | 129 | 42008 | 0.236 | 17.9 | 1377 | 769
11:42 | 42122 | 42122 | 1.961 | 14.2 | 714 | 486 | 130 | 42009 | 0.248 | 17.9 | 1377 | 808
11:42 | 42123 | 42123 | 1.985 | 14.2 | 724 | 485 | 131 | 42010 | 0.26 | 17.8 | 1334 | 753
11:42 | 42124 | 42124 | 2.007 | 14.1 | 723 | 490 | 132 | 42011 | 0.274 | 17.8 | 1334 | 765
11:42 | 42125 | 42125 | 2.033 | 14.1 | 733 | 489 | 133 | 42012 | 0.284 | 17.8 | 1334 | 714
11:42 | 42126 | 42126 | 2.061 | 14.1 | 742 | 496 | 134 | 42013 | 0.295 | 17.8 | 1334 | 741
11:42 | 42127 | 42127 | 2.087 | 14.1 | 747 | 491 | 135 | 42014 | 0.305 | 17.8 | 1331 | 697
11:42 | 42128 | 42128 | 2.111 | 14 | 742 | 489 | 136 | 42015 | 0.316 | 17.8 | 1321 | 722
11:42 | 42129 | 42129 | 2.136 | 14 | 747 | 495 | 137 | 42016 | 0.326 | 17.8 | 1312 | 683
11:42 | 42130 | 42130 | 2.16 | 14 | 747 | 493 | 138 | 42017 | 0.337 | 17.8 | 1300 | 681
11:42 | 42131 | 42131 | 2.188 | 13.9 | 739 | 499 | 139 | 42018 | 0.347 | 17.8 | 1281 | 647
11:42 | 42132 | 42132 | 2.214 | 13.9 | 738 | 498 | 140 | 42019 | 0.357 | 17.8 | 1265 | 666
11:42 | 42133 | 42133 | 2.244 | 13.9 | 743 | 494 | 141 | 42020 | 0.367 | 17.7 | 1209 | 636
11:42 | 42134 | 42134 | 2.271 | 13.9 | 746 | 492 | 142 | 42021 | 0.38 | 17.7 | 1193 | 658
11:42 | 42135 | 42135 | 2.297 | 13.9 | 749 | 498 | 143 | 42022 | 0.39 | 17.6 | 1138 | 631
11:42 | 42136 | 42136 | 2.325 | 13.9 | 754 | 497 | 144 | 42023 | 0.403 | 17.5 | 1094 | 652
11:42 | 42137 | 42137 | 2.355 | 13.9 | 754 | 503 | 145 | 42024 | 0.413 | 17.5 | 1082 | 605
11:42 | 42138 | 42138 | 2.386 | 13.8 | 745 | 503 | 146 | 42025 | 0.424 | 17.4 | 1044 | 621
11:42 | 42139 | 42139 | 2.412 | 13.8 | 745 | 498 | 147 | 42026 | 0.433 | 17.4 | 1036 | 597
11:42 | 42140 | 42140 | 2.439 | 13.7 | 735 | 496 | 148 | 42027 | 0.441 | 17.4 | 1022 | 608
11:42 | 42141 | 42141 | 2.465 | 13.7 | 734 | 502 | 149 | 42028 | 0.454 | 17.3 | 981 | 591
11:42 | 42143 | 42143 | 2.492 | 13.7 | 730 | 500 | 150 | 42029 | 0.464 | 17.3 | 967 | 604
11:42 | 42144 | 42144 | 2.519 | 13.6 | 716 | 506 | 151 | 42030 | 0.476 | 17.3 | 956 | 600
11:42 | 42145 | 42145 | 2.547 | 13.6 | 713 | 504 | 152 | 42031 | 0.487 | 17.3 | 948 | 582
11:42 | 42146 | 42146 | 2.572 | 13.6 | 709 | 499 | 153 | 42032 | 0.497 | 17.3 | 943 | 594
11:42 | 42147 | 42147 | 2.596 | 13.5 | 696 | 497 | 154 | 42033 | 0.51 | 17.3 | 937 | 579
11:42 | 42148 | 42148 | 2.622 | 13.5 | 692 | 502 | 155 | 42034 | 0.521 | 17.2 | 913 | 591
11:42 | 42149 | 42149 | 2.648 | 13.4 | 678 | 500 | 156 | 42035 | 0.531 | 17.2 | 915 | 574
11:42 | 42150 | 42150 | 2.673 | 13.4 | 676 | 505 | 157 | 42036 | 0.542 | 17.2 | 918 | 567
11:43 | 42151 | 42151 | 2.699 | 13.4 | 676 | 503 | 158 | 42037 | #N/A | #N/A | #N/A | #N/A
11:43 | 42152 | 42152 | 2.735 | 13.4 | 678 | 500 | 159 | 42038 | 0.553 | 17.2 | 918 | 553
11:43 | 42153 | 42153 | 2.748 | 13.4 | 682 | 496 | 160 | 42039 | 0.565 | 17.2 | 921 | 565
11:43 | 42154 | 42154 | 2.775 | 13.4 | 688 | 500 | 161 | 42040 | 0.577 | 17.2 | 923 | 551
11:43 | 42155 | 42155 | 2.799 | 13.5 | 704 | 498 | 162 | 42041 | 0.588 | 17.2 | 923 | 562
11:43 | 42156 | 42156 | 2.838 | 13.5 | 708 | 505 | 163 | 42042 | 0.599 | 17.1 | 900 | 549
11:43 | 42157 | 42157 | 2.865 | 13.5 | 716 | 510 | 164 | 42043 | 0.612 | 17.1 | 900 | 561
11:43 | 42158 | 42158 | 2.888 | 13.6 | 732 | 498 | 165 | 42044 | 0.625 | 17.1 | 900 | 550
11:43 | 42159 | 42159 | 2.911 | 13.6 | 741 | 502 | 166 | 42045 | 0.647 | 17 | 877 | 552
11:43 | 42160 | 42160 | 2.94 | 13.6 | 749 | 501 | 167 | 42046 | 0.658 | 17 | 877 | 539
11:43 | 42161 | 42161 | 2.964 | 13.6 | 754 | 505 | 168 | 42047 | 0.674 | 16.9 | 858 | 553
11:43 | 42162 | 42162 | 2.991 | 13.7 | 767 | 503 | 169 | 42048 | 0.687 | 16.8 | 850 | 542
11:43 | 42163 | 42163 | 3.017 | 13.7 | 767 | 507 | 170 | 42049 | 0.698 | 16.7 | 839 | 551
11:43 | 42164 | 42164 | 3.042 | 13.7 | 763 | 505 | 171 | 42050 | 0.713 | 16.7 | 848 | 543
11:43 | 42165 | 42165 | 3.07 | 13.7 | 758 | 510 | 172 | 42051 | 0.726 | 16.6 | 840 | 536
11:43 | 42166 | 42166 | 3.095 | 13.7 | 753 | 498 | 173 | 42052 | 0.739 | 16.6 | 854 | 527
11:43 | 42167 | 42167 | 3.121 | 13.7 | 743 | 503 | 174 | 42053 | 0.754 | 16.6 | 870 | 538
11:43 | 42168 | 42168 | 3.146 | 13.7 | 734 | 501 | 175 | 42054 | 0.765 | 16.6 | 884 | 528
11:43 | 42169 | 42169 | 3.173 | 13.7 | 719 | 505 | 176 | 42055 | 0.778 | 16.5 | 882 | 536
11:43 | 42170 | 42170 | 3.199 | 13.7 | 704 | 503 | 177 | 42056 | 0.787 | 16.5 | 895 | 525
11:43 | 42171 | 42171 | 3.227 | 13.7 | 693 | 508 | 178 | 42057 | 0.802 | 16.4 | 891 | 520
11:43 | 42172 | 42172 | 3.252 | 13.6 | 671 | 506 | 179 | 42058 | 0.813 | 16.4 | 908 | 511
11:43 | 42173 | 42173 | 3.276 | 13.6 | 659 | 509 | 180 | 42059 | 0.826 | 16.4 | 923 | 519
11:43 | 42174 | 42174 | 3.303 | 13.6 | 649 | 498 | 181 | 42060 | 0.84 | 16.4 | 939 | 528
11:43 | 42175 | 42175 | 3.326 | 13.5 | 633 | 502 | 182 | 42061 | 0.854 | 16.4 | 949 | 520
11:43 | 42176 | 42176 | 3.347 | 13.5 | 625 | 499 | 183 | 42062 | 0.87 | 16.4 | 954 | 530
11:43 | 42177 | 42177 | 3.37 | 13.5 | 621 | 502 | 184 | 42063 | 0.885 | 16.4 | 958 | 509
11:43 | 42178 | 42178 | 3.393 | 13.4 | 607 | 500 | 185 | 42064 | 0.899 | 16.4 | 952 | 517
11:43 | 42179 | 42179 | 3.414 | 13.4 | 603 | 498 | 186 | 42065 | 0.914 | 16.3 | 929 | 510
11:43 | 42180 | 42180 | 3.437 | 13.4 | 598 | 501 | 187 | 42066 | 0.927 | 16.3 | 921 | 517
11:43 | 42181 | 42181 | 3.459 | 13.4 | 596 | 499 | 188 | 42067 | 0.942 | 16.3 | 914 | 511
11:43 | 42182 | 42182 | 3.477 | 13.3 | 588 | 492 | 189 | 42068 | 0.957 | 16.2 | 889 | 519
11:43 | 42183 | 42183 | 3.496 | 13.3 | 589 | 490 | 190 | 42069 | 0.971 | 16.2 | 883 | 513
11:43 | 42184 | 42184 | 3.517 | 13.3 | 592 | 493 | 191 | 42070 | 0.986 | 16.1 | 859 | 507
11:43 | 42185 | 42185 | 3.539 | 13.3 | 596 | 496 | 192 | 42071 | 0.999 | 16.1 | 853 | 500
11:43 | 42186 | 42186 | 3.559 | 13.3 | 598 | 493 | 193 | 42072 | 1.012 | 16.1 | 853 | 506
11:43 | 42187 | 42187 | 3.576 | 13.3 | 602 | 495 | 194 | 42073 | 1.03 | 16 | 832 | 502
11:43 | 42188 | 42188 | 3.595 | 13.3 | 606 | 493 | 195 | 42074 | 1.045 | 16 | 832 | 509
11:43 | 42189 | 42189 | 3.612 | 13.4 | 617 | 495 | 196 | 42075 | 1.06 | 16 | 832 | 504
11:43 | 42190 | 42190 | 3.629 | 13.4 | 623 | 492 | 197 | 42076 | 1.075 | 15.9 | 813 | 497
11:43 | 42191 | 42191 | 3.647 | 13.4 | 630 | 486 | 198 | 42077 | 1.092 | 15.9 | 811 | 493
11:43 | 42192 | 42192 | 3.666 | 13.4 | 636 | 483 | 199 | 42078 | 1.107 | 15.8 | 794 | 488
11:43 | 42193 | 42193 | 3.684 | 13.4 | 643 | 486 | 200 | 42079 | 1.123 | 15.8 | 790 | 495
11:43 | 42194 | 42194 | 3.705 | 13.4 | 646 | 483 | 201 | 42080 | 1.139 | 15.8 | 790 | 490
11:43 | 42195 | 42195 | 3.726 | 13.4 | 650 | 486 | 202 | 42081 | 1.152 | 15.7 | 775 | 496
11:43 | 42196 | 42196 | 3.747 | 13.4 | 650 | 484 | 203 | 42082 | 1.167 | 15.7 | 773 | 478
11:43 | 42197 | 42197 | 3.77 | 13.4 | 650 | 487 | 204 | 42083 | 1.181 | 15.7 | 773 | 484
11:43 | 42198 | 42198 | 3.793 | 13.4 | 648 | 485 | 205 | 42084 | 1.197 | 15.6 | 761 | 480
11:43 | 42199 | 42199 | 3.81 | 13.4 | 646 | 487 | 206 | 42085 | 1.21 | 15.6 | 761 | 485
11:43 | 42200 | 42200 | 3.829 | 13.4 | 640 | 476 | 207 | 42086 | 1.224 | 15.6 | 766 | 480
11:43 | 42201 | 42201 | 3.849 | 13.4 | 638 | 479 | 208 | 42087 | 1.24 | 15.6 | 770 | 486
11:43 | 42202 | 42202 | 3.871 | 13.4 | 632 | 477 | 209 | 42088 | 1.254 | 15.5 | 760 | 469
11:43 | 42203 | 42203 | 3.89 | 13.4 | 630 | 479 | 210 | 42089 | 1.268 | 15.5 | 767 | 474
11:43 | 42204 | 42204 | 3.908 | 13.3 | 620 | 476 | 211 | 42090 | 1.284 | 15.5 | 776 | 470
11:43 | 42205 | 42205 | 3.928 | 13.3 | 618 | 479 | 212 | 42091 | 1.3 | 15.5 | 781 | 476
11:43 | 42206 | 42206 | 3.956 | 13.3 | 620 | 478 | 213 | 42092 | 1.316 | 15.5 | 785 | 482
11:43 | 42207 | 42207 | 3.976 | 13.3 | 620 | 480 | 214 | 42093 | 1.332 | 15.5 | 787 | 478
11:43 | 42208 | 42208 | 3.994 | 13.2 | 616 | 478 | 215 | 42094 | 1.348 | 15.6 | 805 | 484
11:43 | 42209 | 42209 | 4.01 | 13.2 | 620 | 480 | 216 | 42095 | 1.365 | 15.6 | 807 | 468
11:44 | 42210 | 42210 | 4.033 | 13.2 | 626 | 469 | 217 | 42096 | 1.39 | 15.6 | 809 | 477
11:44 | 42211 | 42211 | 4.051 | 13.2 | 632 | 472 | 218 | 42097 | 1.398 | 15.6 | 811 | 470
11:44 | 42212 | 42212 | 4.069 | 13.2 | 633 | 469 | 219 | 42098 | 1.416 | 15.6 | 811 | 476
11:44 | 42213 | 42213 | 4.087 | 13.2 | 637 | 471 | 220 | 42099 | 1.434 | 15.5 | 796 | 473
11:44 | 42214 | 42214 | 4.104 | 13.2 | 637 | 469 | 221 | 42100 | 1.463 | 15.5 | 794 | 483
11:44 | 42215 | 42215 | 4.121 | 13.2 | 637 | 471 | 222 | 42101 | 1.482 | 15.5 | 792 | 480
11:44 | 42216 | 42216 | 4.136 | 13.2 | 637 | 472 | 223 | 42102 | 1.505 | 15.4 | 776 | 487
11:44 | 42217 | 42217 | 4.157 | 13.3 | 645 | 471 | 224 | 42103 | 1.524 | 15.4 | 780 | 473
11:44 | 42218 | 42218 | 4.171 | 13.3 | 645 | 472 | 225 | 42104 | 1.546 | 15.3 | 768 | 479
11:44 | 42219 | 42219 | 4.191 | 13.3 | 645 | 470 | 226 | 42105 | 1.565 | 15.3 | 771 | 476
11:44 | 42220 | 42220 | 4.208 | 13.3 | 645 | 472 | 227 | 42106 | 1.589 | 15.2 | 762 | 484
11:44 | 42221 | 42221 | 4.226 | 13.3 | 641 | 462 | 228 | 42107 | 1.609 | 15.2 | 767 | 481
11:44 | 42222 | 42222 | 4.246 | 13.3 | 640 | 464 | 229 | 42108 | 1.631 | 15.2 | 767 | 488
11:44 | 42223 | 42223 | 4.264 | 13.3 | 635 | 462 | 230 | 42109 | 1.656 | 15.1 | 759 | 486
11:44 | 42224 | 42224 | 4.28 | 13.3 | 628 | 463 | 231 | 42110 | 1.677 | 15 | 746 | 481
11:44 | 42225 | 42225 | 4.297 | 13.3 | 620 | 461 | 232 | 42111 | 1.699 | 14.9 | 734 | 479
11:44 | 42226 | 42226 | 4.315 | 13.3 | 615 | 463 | 233 | 42112 | 1.721 | 14.8 | 722 | 485
11:44 | 42227 | 42227 | 4.333 | 13.4 | 617 | 461 | 234 | 42113 | 1.746 | 14.7 | 712 | 484
11:44 | 42228 | 42228 | 4.351 | 13.4 | 611 | 463 | 235 | 42114 | 1.77 | 14.6 | 704 | 491
11:44 | 42229 | 42229 | 4.367 | 13.4 | 606 | 460 | 236 | 42115 | 1.794 | 14.6 | 710 | 489
11:44 | 42230 | 42230 | 4.384 | 13.4 | 601 | 462 | 237 | 42116 | 1.818 | 14.5 | 706 | 484
11:44 | 42231 | 42231 | 4.402 | 13.4 | 598 | 460 | 238 | 42117 | 1.843 | 14.5 | 712 | 483
11:44 | 42232 | 42232 | 4.421 | 13.4 | 596 | 462 | 239 | 42118 | 1.866 | 14.4 | 704 | 489
11:44 | 42233 | 42233 | 4.439 | 13.4 | 592 | 460 | 240 | 42119 | 1.89 | 14.4 | 710 | 487
11:44 | 42234 | 42234 | 4.456 | 13.4 | 590 | 454 | 241 | 42120 | 1.915 | 14.3 | 705 | 494
11:44 | 42235 | 42235 | 4.473 | 13.4 | 588 | 452 | 242 | 42121 | 1.938 | 14.3 | 714 | 492
11:44 | 42236 | 42236 | 4.493 | 13.5 | 592 | 454 | 243 | 42122 | 1.961 | 14.2 | 714 | 486
11:44 | 42237 | 42237 | 4.509 | 13.5 | 592 | 452 | 244 | 42123 | 1.985 | 14.2 | 724 | 485
11:44 | 42238 | 42238 | 4.522 | 13.5 | 590 | 453 | 245 | 42124 | 2.007 | 14.1 | 723 | 490
11:44 | 42239 | 42239 | 4.535 | 13.5 | 590 | 450 | 246 | 42125 | 2.033 | 14.1 | 733 | 489
11:44 | 42240 | 42240 | 4.55 | 13.5 | 589 | 452 | 247 | 42126 | 2.061 | 14.1 | 742 | 496
11:44 | 42241 | 42241 | 4.564 | 13.5 | 586 | 450 | 248 | 42127 | 2.087 | 14.1 | 747 | 491
11:44 | 42242 | 42242 | 4.581 | 13.5 | 585 | 451 | 249 | 42128 | 2.111 | 14 | 742 | 489
11:44 | 42244 | 42244 | 4.598 | 13.5 | 584 | 449 | 250 | 42129 | 2.136 | 14 | 747 | 495
11:44 | 42245 | 42245 | 4.613 | 13.5 | 584 | 451 | 251 | 42130 | 2.16 | 14 | 747 | 493
11:44 | 42246 | 42246 | 4.629 | 13.5 | 584 | 449 | 252 | 42131 | 2.188 | 13.9 | 739 | 499
11:44 | 42247 | 42247 | 4.646 | 13.6 | 594 | 450 | 253 | 42132 | 2.214 | 13.9 | 738 | 498
11:44 | 42248 | 42248 | 4.663 | 13.6 | 599 | 448 | 254 | 42133 | 2.244 | 13.9 | 743 | 494
11:44 | 42249 | 42249 | 4.676 | 13.6 | 602 | 449 | 255 | 42134 | 2.271 | 13.9 | 746 | 492
11:44 | 42250 | 42250 | 4.691 | 13.6 | 605 | 440 | 256 | 42135 | 2.297 | 13.9 | 749 | 498
11:44 | 42251 | 42251 | 4.707 | 13.7 | 615 | 441 | 257 | 42136 | 2.325 | 13.9 | 754 | 497
11:44 | 42252 | 42252 | 4.722 | 13.7 | 615 | 439 | 258 | 42137 | 2.355 | 13.9 | 754 | 503
11:44 | 42253 | 42253 | 4.736 | 13.7 | 619 | 441 | 259 | 42138 | 2.386 | 13.8 | 745 | 503
11:44 | 42254 | 42254 | 4.753 | 13.7 | 620 | 442 | 260 | 42139 | 2.412 | 13.8 | 745 | 498
11:44 | 42255 | 42255 | 4.767 | 13.7 | 624 | 440 | 261 | 42140 | 2.439 | 13.7 | 735 | 496
11:44 | 42256 | 42256 | 4.79 | 13.7 | 626 | 442 | 262 | 42141 | 2.465 | 13.7 | 734 | 502
11:44 | 42257 | 42257 | 4.807 | 13.7 | 630 | 440 | 263 | 42142 | #N/A | #N/A | #N/A | #N/A
11:44 | 42258 | 42258 | 4.823 | 13.7 | 632 | 442 | 264 | 42143 | 2.492 | 13.7 | 730 | 500
11:44 | 42259 | 42259 | 4.837 | 13.7 | 634 | 439 | 265 | 42144 | 2.519 | 13.6 | 716 | 506
11:44 | 42260 | 42260 | 4.855 | 13.7 | 636 | 441 | 266 | 42145 | 2.547 | 13.6 | 713 | 504
11:44 | 42261 | 42261 | 4.872 | 13.8 | 645 | 439 | 267 | 42146 | 2.572 | 13.6 | 709 | 499
11:44 | 42262 | 42262 | 4.891 | 13.8 | 641 | 441 | 268 | 42147 | 2.596 | 13.5 | 696 | 497
11:44 | 42263 | 42263 | 4.912 | 13.8 | 638 | 439 | 269 | 42148 | 2.622 | 13.5 | 692 | 502
11:44 | 42264 | 42264 | 4.932 | 13.8 | 634 | 441 | 270 | 42149 | 2.648 | 13.4 | 678 | 500
11:44 | 42265 | 42265 | 4.952 | 13.8 | 631 | 440 | 271 | 42150 | 2.673 | 13.4 | 676 | 505
11:44 | 42266 | 42266 | 4.975 | 13.8 | 627 | 442 | 272 | 42151 | 2.699 | 13.4 | 676 | 503
11:44 | 42267 | 42267 | 5.004 | 13.8 | 623 | 441 | 273 | 42152 | 2.735 | 13.4 | 678 | 500
11:44 | 42268 | 42268 | 5.031 | 13.8 | 622 | 443 | 274 | 42153 | 2.748 | 13.4 | 682 | 496
11:44 | 42269 | 42269 | 5.058 | 13.7 | 610 | 442 | 275 | 42154 | 2.775 | 13.4 | 688 | 500
11:44 | 42270 | 42270 | 5.088 | 13.7 | 609 | 445 | 276 | 42155 | 2.799 | 13.5 | 704 | 498
11:45 | 42271 | 42271 | 5.117 | 13.7 | 610 | 437 | 277 | 42156 | 2.838 | 13.5 | 708 | 505
11:45 | 42272 | 42272 | 5.145 | 13.7 | 612 | 439 | 278 | 42157 | 2.865 | 13.5 | 716 | 510
11:45 | 42273 | 42273 | 5.174 | 13.7 | 615 | 439 | 279 | 42158 | 2.888 | 13.6 | 732 | 498
11:45 | 42274 | 42274 | 5.203 | 13.6 | 612 | 441 | 280 | 42159 | 2.911 | 13.6 | 741 | 502
11:45 | 42275 | 42275 | 5.231 | 13.5 | 612 | 440 | 281 | 42160 | 2.94 | 13.6 | 749 | 501
11:45 | 42276 | 42276 | 5.26 | 13.5 | 620 | 443 | 282 | 42161 | 2.964 | 13.6 | 754 | 505
11:45 | 42277 | 42277 | 5.289 | 13.4 | 625 | 442 | 283 | 42162 | 2.991 | 13.7 | 767 | 503
11:45 | 42278 | 42278 | 5.319 | 13.3 | 637 | 444 | 284 | 42163 | 3.017 | 13.7 | 767 | 507
11:45 | 42279 | 42279 | 5.346 | 13.1 | 646 | 443 | 285 | 42164 | 3.042 | 13.7 | 763 | 505
11:45 | 42280 | 42280 | 5.377 | 13 | 672 | 446 | 286 | 42165 | 3.07 | 13.7 | 758 | 510
11:45 | 42281 | 42281 | 5.405 | 12.8 | 717 | 445 | 287 | 42166 | 3.095 | 13.7 | 753 | 498
11:45 | 42282 | 42282 | 5.437 | 12.7 | 751 | 445 | 288 | 42167 | 3.121 | 13.7 | 743 | 503
11:45 | 42283 | 42283 | 5.464 | 12.6 | 783 | 447 | 289 | 42168 | 3.146 | 13.7 | 734 | 501
11:45 | 42284 | 42284 | 5.492 | 12.6 | 820 | 446 | 290 | 42169 | 3.173 | 13.7 | 719 | 505
11:45 | 42285 | 42285 | 5.52 | 12.5 | 838 | 448 | 291 | 42170 | 3.199 | 13.7 | 704 | 503
11:45 | 42286 | 42286 | 5.549 | 12.5 | 861 | 447 | 292 | 42171 | 3.227 | 13.7 | 693 | 508
11:45 | 42287 | 42287 | 5.576 | 12.5 | 881 | 442 | 293 | 42172 | 3.252 | 13.6 | 671 | 506
11:45 | 42288 | 42288 | 5.603 | 12.5 | 900 | 441 | 294 | 42173 | 3.276 | 13.6 | 659 | 509
11:45 | 42289 | 42289 | 5.632 | 12.5 | 918 | 444 | 295 | 42174 | 3.303 | 13.6 | 649 | 498
11:45 | 42290 | 42290 | 5.661 | 12.5 | 934 | 446 | 296 | 42175 | 3.326 | 13.5 | 633 | 502
11:45 | 42291 | 42291 | 5.685 | 12.5 | 947 | 445 | 297 | 42176 | 3.347 | 13.5 | 625 | 499
11:45 | 42292 | 42292 | 5.71 | 12.4 | 941 | 447 | 298 | 42177 | 3.37 | 13.5 | 621 | 502
11:45 | 42293 | 42293 | 5.735 | 12.4 | 947 | 446 | 299 | 42178 | 3.393 | 13.4 | 607 | 500
11:45 | 42294 | 42294 | 5.757 | 12.3 | 942 | 447 | 300 | 42179 | 3.414 | 13.4 | 603 | 498
11:45 | 42295 | 42295 | 5.781 | 12.3 | 952 | 446 | 301 | 42180 | 3.437 | 13.4 | 598 | 501
11:45 | 42296 | 42296 | 5.805 | 12.3 | 968 | 448 | 302 | 42181 | 3.459 | 13.4 | 596 | 499
11:45 | 42297 | 42297 | 5.83 | 12.3 | 983 | 447 | 303 | 42182 | 3.477 | 13.3 | 588 | 492
11:45 | 42298 | 42298 | 5.867 | 12.4 | 1013 | 450 | 304 | 42183 | 3.496 | 13.3 | 589 | 490
11:45 | 42299 | 42299 | 5.878 | 12.4 | 1027 | 447 | 305 | 42184 | 3.517 | 13.3 | 592 | 493
11:45 | 42300 | 42300 | 5.909 | 12.4 | 1040 | 443 | 306 | 42185 | 3.539 | 13.3 | 596 | 496
11:45 | 42301 | 42301 | 5.921 | 12.4 | 1051 | 441 | 307 | 42186 | 3.559 | 13.3 | 598 | 493
11:45 | 42302 | 42302 | 5.944 | 12.5 | 1069 | 442 | 308 | 42187 | 3.576 | 13.3 | 602 | 495
11:45 | 42303 | 42303 | 5.969 | 12.5 | 1070 | 441 | 309 | 42188 | 3.595 | 13.3 | 606 | 493
11:45 | 42304 | 42304 | 5.992 | 12.6 | 1083 | 443 | 310 | 42189 | 3.612 | 13.4 | 617 | 495
11:45 | 42305 | 42305 | 6.016 | 12.6 | 1079 | 442 | 311 | 42190 | 3.629 | 13.4 | 623 | 492
11:45 | 42306 | 42306 | 6.038 | 12.6 | 1072 | 443 | 312 | 42191 | 3.647 | 13.4 | 630 | 486
11:45 | 42307 | 42307 | 6.059 | 12.6 | 1065 | 442 | 313 | 42192 | 3.666 | 13.4 | 636 | 483
11:45 | 42308 | 42308 | 6.083 | 12.6 | 1057 | 444 | 314 | 42193 | 3.684 | 13.4 | 643 | 486
11:45 | 42309 | 42309 | 6.105 | 12.6 | 1052 | 442 | 315 | 42194 | 3.705 | 13.4 | 646 | 483
11:45 | 42310 | 42310 | 6.132 | 12.6 | 1050 | 444 | 316 | 42195 | 3.726 | 13.4 | 650 | 486
11:45 | 42311 | 42311 | 6.171 | 12.6 | 1048 | 444 | 317 | 42196 | 3.747 | 13.4 | 650 | 484
11:45 | 42312 | 42312 | 6.197 | 12.6 | 1048 | 446 | 318 | 42197 | 3.77 | 13.4 | 650 | 487
11:45 | 42313 | 42313 | 6.224 | 12.6 | 1046 | 445 | 319 | 42198 | 3.793 | 13.4 | 648 | 485
11:45 | 42314 | 42314 | 6.249 | 12.6 | 1046 | 440 | 320 | 42199 | 3.81 | 13.4 | 646 | 487
11:45 | 42315 | 42315 | 6.273 | 12.7 | 1050 | 439 | 321 | 42200 | 3.829 | 13.4 | 640 | 476
11:45 | 42316 | 42316 | 6.296 | 12.7 | 1040 | 441 | 322 | 42201 | 3.849 | 13.4 | 638 | 479
11:45 | 42317 | 42317 | 6.317 | 12.7 | 1031 | 439 | 323 | 42202 | 3.871 | 13.4 | 632 | 477
11:45 | 42318 | 42318 | 6.335 | 12.7 | 1024 | 441 | 324 | 42203 | 3.89 | 13.4 | 630 | 479
11:45 | 42319 | 42319 | 6.355 | 12.7 | 1024 | 439 | 325 | 42204 | 3.908 | 13.3 | 620 | 476
11:45 | 42320 | 42320 | 6.378 | 12.6 | 1015 | 441 | 326 | 42205 | 3.928 | 13.3 | 618 | 479
11:45 | 42321 | 42321 | 6.401 | 12.6 | 1028 | 440 | 327 | 42206 | 3.956 | 13.3 | 620 | 478
11:45 | 42322 | 42322 | 6.424 | 12.6 | 1044 | 441 | 328 | 42207 | 3.976 | 13.3 | 620 | 480
11:45 | 42323 | 42323 | 6.445 | 12.5 | 1051 | 443 | 329 | 42208 | 3.994 | 13.2 | 616 | 478
11:45 | 42324 | 42324 | 6.473 | 12.5 | 1075 | 442 | 330 | 42209 | 4.01 | 13.2 | 620 | 480
11:45 | 42325 | 42325 | 6.497 | 12.5 | 1098 | 443 | 331 | 42210 | 4.033 | 13.2 | 626 | 469
11:45 | 42326 | 42326 | 6.523 | 12.5 | 1118 | 442 | 332 | 42211 | 4.051 | 13.2 | 632 | 472
11:45 | 42327 | 42327 | 6.545 | 12.6 | 1141 | 444 | 333 | 42212 | 4.069 | 13.2 | 633 | 469
11:45 | 42328 | 42328 | 6.571 | 12.6 | 1139 | 443 | 334 | 42213 | 4.087 | 13.2 | 637 | 471
11:45 | 42329 | 42329 | 6.598 | 12.7 | 1139 | 445 | 335 | 42214 | 4.104 | 13.2 | 637 | 469
11:46 | 42330 | 42330 | 6.627 | 12.8 | 1130 | 444 | 336 | 42215 | 4.121 | 13.2 | 637 | 471
11:46 | 42331 | 42331 | 6.654 | 12.9 | 1112 | 439 | 337 | 42216 | 4.136 | 13.2 | 637 | 472
11:46 | 42332 | 42332 | 6.686 | 12.9 | 1075 | 438 | 338 | 42217 | 4.157 | 13.3 | 645 | 471
11:46 | 42333 | 42333 | 6.717 | 12.8 | 1002 | 440 | 339 | 42218 | 4.171 | 13.3 | 645 | 472
11:46 | 42334 | 42334 | 6.747 | 12.8 | 974 | 440 | 340 | 42219 | 4.191 | 13.3 | 645 | 470
11:46 | 42335 | 42335 | 6.781 | 12.7 | 944 | 442 | 341 | 42220 | 4.208 | 13.3 | 645 | 472
11:46 | 42337 | 42337 | 6.81 | 12.6 | 933 | 441 | 342 | 42221 | 4.226 | 13.3 | 641 | 462
11:46 | 42338 | 42338 | 6.841 | 12.6 | 951 | 443 | 343 | 42222 | 4.246 | 13.3 | 640 | 464
11:46 | 42339 | 42339 | 6.873 | 12.6 | 977 | 443 | 344 | 42223 | 4.264 | 13.3 | 635 | 462
11:46 | 42340 | 42340 | 6.902 | 12.6 | 1008 | 444 | 345 | 42224 | 4.28 | 13.3 | 628 | 463
11:46 | 42341 | 42341 | 6.936 | 12.5 | 1025 | 444 | 346 | 42225 | 4.297 | 13.3 | 620 | 461
11:46 | 42342 | 42342 | 6.967 | 12.5 | 1048 | 446 | 347 | 42226 | 4.315 | 13.3 | 615 | 463
11:46 | 42343 | 42343 | 6.998 | 12.4 | 1053 | 445 | 348 | 42227 | 4.333 | 13.4 | 617 | 461
11:46 | 42344 | 42344 | 7.026 | 12.4 | 1065 | 447 | 349 | 42228 | 4.351 | 13.4 | 611 | 463
11:46 | 42345 | 42345 | 7.053 | 12.3 | 1058 | 446 | 350 | 42229 | 4.367 | 13.4 | 606 | 460
11:46 | 42346 | 42346 | 7.083 | 12.2 | 1047 | 448 | 351 | 42230 | 4.384 | 13.4 | 601 | 462
11:46 | 42347 | 42347 | 7.112 | 12.1 | 1035 | 447 | 352 | 42231 | 4.402 | 13.4 | 598 | 460
11:46 | 42348 | 42348 | 7.139 | 12.1 | 1034 | 449 | 353 | 42232 | 4.421 | 13.4 | 596 | 462
11:46 | 42349 | 42349 | 7.169 | 12.1 | 1035 | 442 | 354 | 42233 | 4.439 | 13.4 | 592 | 460
11:46 | 42350 | 42350 | 7.191 | 12.1 | 1039 | 443 | 355 | 42234 | 4.456 | 13.4 | 590 | 454
11:46 | 42351 | 42351 | 7.214 | 12.1 | 1040 | 442 | 356 | 42235 | 4.473 | 13.4 | 588 | 452
11:46 | 42352 | 42352 | 7.236 | 12.1 | 1042 | 443 | 357 | 42236 | 4.493 | 13.5 | 592 | 454
11:46 | 42353 | 42353 | 7.258 | 12.1 | 1043 | 444 | 358 | 42237 | 4.509 | 13.5 | 592 | 452
11:46 | 42354 | 42354 | 7.282 | 12.2 | 1053 | 443 | 359 | 42238 | 4.522 | 13.5 | 590 | 453
11:46 | 42355 | 42355 | 7.308 | 12.2 | 1047 | 445 | 360 | 42239 | 4.535 | 13.5 | 590 | 450
11:46 | 42356 | 42356 | 7.342 | 12.2 | 1039 | 444 | 361 | 42240 | 4.55 | 13.5 | 589 | 452
11:46 | 42357 | 42357 | 7.365 | 12.2 | 1030 | 446 | 362 | 42241 | 4.564 | 13.5 | 586 | 450
11:46 | 42358 | 42358 | 7.39 | 12.3 | 1035 | 445 | 363 | 42242 | 4.581 | 13.5 | 585 | 451
11:46 | 42359 | 42359 | 7.418 | 12.3 | 1027 | 447 | 364 | 42243 | #N/A | #N/A | #N/A | #N/A
11:46 | 42360 | 42360 | 7.443 | 12.3 | 1020 | 446 | 365 | 42244 | 4.598 | 13.5 | 584 | 449
11:46 | 42361 | 42361 | 7.466 | 12.4 | 1024 | 447 | 366 | 42245 | 4.613 | 13.5 | 584 | 451
11:46 | 42362 | 42362 | 7.49 | 12.4 | 1012 | 446 | 367 | 42246 | 4.629 | 13.5 | 584 | 449
11:46 | 42363 | 42363 | 7.512 | 12.5 | 1010 | 447 | 368 | 42247 | 4.646 | 13.6 | 594 | 450
11:46 | 42364 | 42364 | 7.534 | 12.5 | 994 | 446 | 369 | 42248 | 4.663 | 13.6 | 599 | 448
11:46 | 42365 | 42365 | 7.553 | 12.5 | 975 | 447 | 370 | 42249 | 4.676 | 13.6 | 602 | 449
11:46 | 42366 | 42366 | 7.574 | 12.5 | 957 | 439 | 371 | 42250 | 4.691 | 13.6 | 605 | 440
11:46 | 42367 | 42367 | 7.596 | 12.5 | 941 | 440 | 372 | 42251 | 4.707 | 13.7 | 615 | 441
11:46 | 42368 | 42368 | 7.615 | 12.5 | 923 | 439 | 373 | 42252 | 4.722 | 13.7 | 615 | 439
11:46 | 42369 | 42369 | 7.64 | 12.6 | 921 | 441 | 374 | 42253 | 4.736 | 13.7 | 619 | 441
11:46 | 42370 | 42370 | 7.664 | 12.5 | 898 | 440 | 375 | 42254 | 4.753 | 13.7 | 620 | 442
11:46 | 42371 | 42371 | 7.686 | 12.5 | 891 | 441 | 376 | 42255 | 4.767 | 13.7 | 624 | 440
11:46 | 42372 | 42372 | 7.71 | 12.5 | 890 | 440 | 377 | 42256 | 4.79 | 13.7 | 626 | 442
11:46 | 42373 | 42373 | 7.733 | 12.5 | 891 | 441 | 378 | 42257 | 4.807 | 13.7 | 630 | 440
11:46 | 42374 | 42374 | 7.758 | 12.5 | 896 | 440 | 379 | 42258 | 4.823 | 13.7 | 632 | 442
11:46 | 42375 | 42375 | 7.783 | 12.5 | 897 | 442 | 380 | 42259 | 4.837 | 13.7 | 634 | 439
11:46 | 42376 | 42376 | 7.808 | 12.6 | 903 | 441 | 381 | 42260 | 4.855 | 13.7 | 636 | 441
11:46 | 42377 | 42377 | 7.833 | 12.6 | 895 | 442 | 382 | 42261 | 4.872 | 13.8 | 645 | 439
11:46 | 42378 | 42378 | 7.858 | 12.6 | 884 | 441 | 383 | 42262 | 4.891 | 13.8 | 641 | 441
11:46 | 42379 | 42379 | 7.879 | 12.7 | 881 | 442 | 384 | 42263 | 4.912 | 13.8 | 638 | 439
11:46 | 42380 | 42380 | 7.898 | 12.6 | 863 | 441 | 385 | 42264 | 4.932 | 13.8 | 634 | 441
11:46 | 42381 | 42381 | 7.92 | 12.6 | 855 | 442 | 386 | 42265 | 4.952 | 13.8 | 631 | 440
11:46 | 42382 | 42382 | 7.944 | 12.5 | 841 | 441 | 387 | 42266 | 4.975 | 13.8 | 627 | 442
11:46 | 42383 | 42383 | 7.966 | 12.4 | 830 | 440 | 388 | 42267 | 5.004 | 13.8 | 623 | 441
11:46 | 42384 | 42384 | 7.99 | 12.4 | 830 | 441 | 389 | 42268 | 5.031 | 13.8 | 622 | 443
11:46 | 42385 | 42385 | 8.015 | 12.3 | 821 | 443 | 390 | 42269 | 5.058 | 13.7 | 610 | 442
11:46 | 42386 | 42386 | 8.037 | 12.3 | 825 | 442 | 391 | 42270 | 5.088 | 13.7 | 609 | 445
11:46 | 42387 | 42387 | 8.058 | 12.3 | 828 | 436 | 392 | 42271 | 5.117 | 13.7 | 610 | 437
11:46 | 42388 | 42388 | 8.08 | 12.3 | 832 | 435 | 393 | 42272 | 5.145 | 13.7 | 612 | 439
11:46 | 42389 | 42389 | 8.104 | 12.4 | 848 | 436 | 394 | 42273 | 5.174 | 13.7 | 615 | 439
11:46 | 42390 | 42390 | 8.128 | 12.4 | 852 | 436 | 395 | 42274 | 5.203 | 13.6 | 612 | 441
11:47 | 42391 | 42391 | 8.151 | 12.5 | 862 | 437 | 396 | 42275 | 5.231 | 13.5 | 612 | 440
11:47 | 42392 | 42392 | 8.176 | 12.6 | 871 | 436 | 397 | 42276 | 5.26 | 13.5 | 620 | 443
11:47 | 42393 | 42393 | 8.202 | 12.5 | 855 | 437 | 398 | 42277 | 5.289 | 13.4 | 625 | 442
11:47 | 42394 | 42394 | 8.228 | 12.6 | 858 | 436 | 399 | 42278 | 5.319 | 13.3 | 637 | 444
11:47 | 42395 | 42395 | 8.253 | 12.6 | 855 | 438 | 400 | 42279 | 5.346 | 13.1 | 646 | 443
11:47 | 42396 | 42396 | 8.277 | 12.6 | 854 | 437 | 401 | 42280 | 5.377 | 13 | 672 | 446
11:47 | 42397 | 42397 | 8.303 | 12.6 | 857 | 438 | 402 | 42281 | 5.405 | 12.8 | 717 | 445
11:47 | 42398 | 42398 | 8.326 | 12.5 | 854 | 437 | 403 | 42282 | 5.437 | 12.7 | 751 | 445
11:47 | 42399 | 42399 | 8.348 | 12.5 | 865 | 438 | 404 | 42283 | 5.464 | 12.6 | 783 | 447
11:47 | 42400 | 42400 | 8.372 | 12.5 | 881 | 437 | 405 | 42284 | 5.492 | 12.6 | 820 | 446
11:47 | 42401 | 42401 | 8.394 | 12.5 | 891 | 438 | 406 | 42285 | 5.52 | 12.5 | 838 | 448
11:47 | 42402 | 42402 | 8.421 | 12.4 | 889 | 438 | 407 | 42286 | 5.549 | 12.5 | 861 | 447
11:47 | 42403 | 42403 | 8.446 | 12.4 | 896 | 439 | 408 | 42287 | 5.576 | 12.5 | 881 | 442
11:47 | 42404 | 42404 | 8.465 | 12.4 | 900 | 438 | 409 | 42288 | 5.603 | 12.5 | 900 | 441
11:47 | 42405 | 42405 | 8.485 | 12.4 | 900 | 439 | 410 | 42289 | 5.632 | 12.5 | 918 | 444
11:47 | 42406 | 42406 | 8.504 | 12.3 | 889 | 438 | 411 | 42290 | 5.661 | 12.5 | 934 | 446
11:47 | 42407 | 42407 | 8.533 | 12.3 | 890 | 439 | 412 | 42291 | 5.685 | 12.5 | 947 | 445
11:47 | 42408 | 42408 | 8.543 | 12.3 | 893 | 437 | 413 | 42292 | 5.71 | 12.4 | 941 | 447
11:47 | 42409 | 42409 | 8.56 | 12.3 | 898 | 438 | 414 | 42293 | 5.735 | 12.4 | 947 | 446
11:47 | 42410 | 42410 | 8.587 | 12.3 | 904 | 431 | 415 | 42294 | 5.757 | 12.3 | 942 | 447
11:47 | 42411 | 42411 | 8.595 | 12.3 | 905 | 431 | 416 | 42295 | 5.781 | 12.3 | 952 | 446
11:47 | 42412 | 42412 | 8.622 | 12.3 | 904 | 431 | 417 | 42296 | 5.805 | 12.3 | 968 | 448
11:47 | 42413 | 42413 | 8.641 | 12.3 | 901 | 432 | 418 | 42297 | 5.83 | 12.3 | 983 | 447
11:47 | 42414 | 42414 | 8.66 | 12.3 | 897 | 433 | 419 | 42298 | 5.867 | 12.4 | 1013 | 450
11:47 | 42415 | 42415 | 8.68 | 12.3 | 893 | 432 | 420 | 42299 | 5.878 | 12.4 | 1027 | 447
11:47 | 42416 | 42416 | 8.699 | 12.4 | 900 | 432 | 421 | 42300 | 5.909 | 12.4 | 1040 | 443
11:47 | 42417 | 42417 | 8.719 | 12.4 | 896 | 431 | 422 | 42301 | 5.921 | 12.4 | 1051 | 441
11:47 | 42418 | 42418 | 8.735 | 12.5 | 905 | 432 | 423 | 42302 | 5.944 | 12.5 | 1069 | 442
11:47 | 42419 | 42419 | 8.756 | 12.5 | 905 | 431 | 424 | 42303 | 5.969 | 12.5 | 1070 | 441
11:47 | 42420 | 42420 | 8.776 | 12.6 | 915 | 432 | 425 | 42304 | 5.992 | 12.6 | 1083 | 443
11:47 | 42421 | 42421 | 8.796 | 12.6 | 916 | 431 | 426 | 42305 | 6.016 | 12.6 | 1079 | 442
11:47 | 42422 | 42422 | 8.817 | 12.6 | 916 | 432 | 427 | 42306 | 6.038 | 12.6 | 1072 | 443
11:47 | 42423 | 42423 | 8.838 | 12.6 | 917 | 431 | 428 | 42307 | 6.059 | 12.6 | 1065 | 442
11:47 | 42424 | 42424 | 8.863 | 12.6 | 917 | 432 | 429 | 42308 | 6.083 | 12.6 | 1057 | 444
11:47 | 42425 | 42425 | 8.883 | 12.6 | 922 | 431 | 430 | 42309 | 6.105 | 12.6 | 1052 | 442
11:47 | 42426 | 42426 | 8.904 | 12.5 | 918 | 432 | 431 | 42310 | 6.132 | 12.6 | 1050 | 444
11:47 | 42427 | 42427 | 8.925 | 12.5 | 925 | 431 | 432 | 42311 | 6.171 | 12.6 | 1048 | 444
11:47 | 42428 | 42428 | 8.944 | 12.4 | 925 | 432 | 433 | 42312 | 6.197 | 12.6 | 1048 | 446
11:47 | 42429 | 42429 | 8.962 | 12.4 | 940 | 431 | 434 | 42313 | 6.224 | 12.6 | 1046 | 445
11:47 | 42430 | 42430 | 8.98 | 12.3 | 941 | 432 | 435 | 42314 | 6.249 | 12.6 | 1046 | 440
11:47 | 42431 | 42431 | 9.001 | 12.3 | 952 | 431 | 436 | 42315 | 6.273 | 12.7 | 1050 | 439
11:47 | 42432 | 42432 | 9.02 | 12.3 | 965 | 432 | 437 | 42316 | 6.296 | 12.7 | 1040 | 441
11:47 | 42433 | 42433 | 9.041 | 12.2 | 964 | 431 | 438 | 42317 | 6.317 | 12.7 | 1031 | 439
11:47 | 42434 | 42434 | 9.062 | 12.2 | 973 | 432 | 439 | 42318 | 6.335 | 12.7 | 1024 | 441
11:47 | 42436 | 42436 | 9.078 | 12.1 | 973 | 430 | 440 | 42319 | 6.355 | 12.7 | 1024 | 439
11:47 | 42437 | 42437 | 9.096 | 12.1 | 977 | 425 | 441 | 42320 | 6.378 | 12.6 | 1015 | 441
11:47 | 42438 | 42438 | 9.111 | 12.2 | 987 | 424 | 442 | 42321 | 6.401 | 12.6 | 1028 | 440
11:47 | 42439 | 42439 | 9.127 | 12.2 | 987 | 424 | 443 | 42322 | 6.424 | 12.6 | 1044 | 441
11:47 | 42440 | 42440 | 9.145 | 12.2 | 986 | 423 | 444 | 42323 | 6.445 | 12.5 | 1051 | 443
11:47 | 42441 | 42441 | 9.163 | 12.2 | 986 | 424 | 445 | 42324 | 6.473 | 12.5 | 1075 | 442
11:47 | 42442 | 42442 | 9.177 | 12.2 | 990 | 423 | 446 | 42325 | 6.497 | 12.5 | 1098 | 443
11:47 | 42443 | 42443 | 9.195 | 12.2 | 996 | 424 | 447 | 42326 | 6.523 | 12.5 | 1118 | 442
11:47 | 42444 | 42444 | 9.212 | 12.2 | 1002 | 423 | 448 | 42327 | 6.545 | 12.6 | 1141 | 444
11:47 | 42445 | 42445 | 9.23 | 12.2 | 1012 | 423 | 449 | 42328 | 6.571 | 12.6 | 1139 | 443
11:47 | 42446 | 42446 | 9.248 | 12.2 | 1018 | 424 | 450 | 42329 | 6.598 | 12.7 | 1139 | 445
11:47 | 42447 | 42447 | 9.263 | 12.2 | 1023 | 423 | 451 | 42330 | 6.627 | 12.8 | 1130 | 444
11:47 | 42448 | 42448 | 9.277 | 12.2 | 1025 | 424 | 452 | 42331 | 6.654 | 12.9 | 1112 | 439
11:47 | 42449 | 42449 | 9.293 | 12.2 | 1026 | 422 | 453 | 42332 | 6.686 | 12.9 | 1075 | 438
11:48 | 42450 | 42450 | 9.31 | 12.2 | 1026 | 423 | 454 | 42333 | 6.717 | 12.8 | 1002 | 440
11:48 | 42451 | 42451 | 9.327 | 12.2 | 1030 | 422 | 455 | 42334 | 6.747 | 12.8 | 974 | 440
11:48 | 42452 | 42452 | 9.338 | 12.2 | 1034 | 423 | 456 | 42335 | 6.781 | 12.7 | 944 | 442
11:48 | 42453 | 42453 | 9.352 | 12.2 | 1037 | 421 | 457 | 42336 | #N/A | #N/A | #N/A | #N/A
11:48 | 42454 | 42454 | 9.366 | 12.2 | 1040 | 422 | 458 | 42337 | 6.81 | 12.6 | 933 | 441
11:48 | 42455 | 42455 | 9.378 | 12.2 | 1044 | 421 | 459 | 42338 | 6.841 | 12.6 | 951 | 443
11:48 | 42456 | 42456 | 9.387 | 12.2 | 1051 | 421 | 460 | 42339 | 6.873 | 12.6 | 977 | 443
11:48 | 42457 | 42457 | 9.395 | 12.1 | 1046 | 419 | 461 | 42340 | 6.902 | 12.6 | 1008 | 444
11:48 | 42458 | 42458 | 9.405 | 12.1 | 1051 | 420 | 462 | 42341 | 6.936 | 12.5 | 1025 | 444
11:48 | 42459 | 42459 | 9.416 | 12.2 | 1070 | 419 | 463 | 42342 | 6.967 | 12.5 | 1048 | 446
11:48 | 42460 | 42460 | 9.427 | 12.2 | 1077 | 419 | 464 | 42343 | 6.998 | 12.4 | 1053 | 445
11:48 | 42461 | 42461 | 9.447 | 12.2 | 1080 | 418 | 465 | 42344 | 7.026 | 12.4 | 1065 | 447
11:48 | 42462 | 42462 | 9.461 | 12.1 | 1068 | 413 | 466 | 42345 | 7.053 | 12.3 | 1058 | 446
11:48 | 42463 | 42463 | 9.477 | 12.1 | 1064 | 412 | 467 | 42346 | 7.083 | 12.2 | 1047 | 448
11:48 | 42464 | 42464 | 9.491 | 12.2 | 1073 | 412 | 468 | 42347 | 7.112 | 12.1 | 1035 | 447
11:48 | 42465 | 42465 | 9.511 | 12.3 | 1082 | 411 | 469 | 42348 | 7.139 | 12.1 | 1034 | 449
11:48 | 42466 | 42466 | 9.529 | 12.3 | 1081 | 412 | 470 | 42349 | 7.169 | 12.1 | 1035 | 442
11:48 | 42467 | 42467 | 9.547 | 12.4 | 1090 | 411 | 471 | 42350 | 7.191 | 12.1 | 1039 | 443
11:48 | 42468 | 42468 | 9.571 | 12.5 | 1098 | 412 | 472 | 42351 | 7.214 | 12.1 | 1040 | 442
11:48 | 42469 | 42469 | 9.595 | 12.5 | 1095 | 411 | 473 | 42352 | 7.236 | 12.1 | 1042 | 443
11:48 | 42470 | 42470 | 9.621 | 12.5 | 1089 | 412 | 474 | 42353 | 7.258 | 12.1 | 1043 | 444
11:48 | 42471 | 42471 | 9.648 | 12.5 | 1088 | 412 | 475 | 42354 | 7.282 | 12.2 | 1053 | 443
11:48 | 42472 | 42472 | 9.676 | 12.4 | 1076 | 413 | 476 | 42355 | 7.308 | 12.2 | 1047 | 445
11:48 | 42473 | 42473 | 9.7 | 12.4 | 1083 | 412 | 477 | 42356 | 7.342 | 12.2 | 1039 | 444
11:48 | 42474 | 42474 | 9.729 | 12.3 | 1081 | 414 | 478 | 42357 | 7.365 | 12.2 | 1030 | 446
11:48 | 42475 | 42475 | 9.748 | 12.2 | 1086 | 414 | 479 | 42358 | 7.39 | 12.3 | 1035 | 445
11:48 | 42476 | 42476 | 9.769 | 12.1 | 1088 | 413 | 480 | 42359 | 7.418 | 12.3 | 1027 | 447
11:48 | 42477 | 42477 | 9.796 | 12 | 1091 | 415 | 481 | 42360 | 7.443 | 12.3 | 1020 | 446
11:48 | 42478 | 42478 | 9.813 | 11.9 | 1090 | 414 | 482 | 42361 | 7.466 | 12.4 | 1024 | 447
11:48 | 42479 | 42479 | 9.831 | 11.8 | 1089 | 414 | 483 | 42362 | 7.49 | 12.4 | 1012 | 446
11:48 | 42480 | 42480 | 9.851 | 11.6 | 1074 | 413 | 484 | 42363 | 7.512 | 12.5 | 1010 | 447
11:48 | 42481 | 42481 | 9.859 | 11.5 | 1075 | 414 | 485 | 42364 | 7.534 | 12.5 | 994 | 446
11:48 | 42482 | 42482 | 9.881 | 11.3 | 1068 | 413 | 486 | 42365 | 7.553 | 12.5 | 975 | 447
11:48 | 42483 | 42483 | 9.893 | 11.2 | 1075 | 413 | 487 | 42366 | 7.574 | 12.5 | 957 | 439
11:48 | 42484 | 42484 | 9.912 | 11.2 | 1091 | 412 | 488 | 42367 | 7.596 | 12.5 | 941 | 440
11:48 | 42485 | 42485 | 9.938 | 11.2 | 1099 | 414 | 489 | 42368 | 7.615 | 12.5 | 923 | 439
11:48 | 42486 | 42486 | 9.959 | 11.2 | 1098 | 413 | 490 | 42369 | 7.64 | 12.6 | 921 | 441
11:48 | 42487 | 42487 | 9.986 | 11.2 | 1091 | 408 | 491 | 42370 | 7.664 | 12.5 | 898 | 440
11:48 | 42488 | 42488 | 9.994 | 11.2 | 1081 | 407 | 492 | 42371 | 7.686 | 12.5 | 891 | 441
11:48 | 42489 | 42489 | 10.007 | 11.3 | 1079 | 407 | 493 | 42372 | 7.71 | 12.5 | 890 | 440
11:48 | 42490 | 42490 | 10.019 | 11.4 | 1080 | 406 | 494 | 42373 | 7.733 | 12.5 | 891 | 441
11:48 | 42491 | 42491 | 10.038 | 11.5 | 1082 | 407 | 495 | 42374 | 7.758 | 12.5 | 896 | 440
11:48 | 42492 | 42492 | 10.052 | 11.6 | 1084 | 406 | 496 | 42375 | 7.783 | 12.5 | 897 | 442
11:48 | 42493 | 42493 | 10.074 | 11.7 | 1089 | 407 | 497 | 42376 | 7.808 | 12.6 | 903 | 441
11:48 | 42494 | 42494 | 10.082 | 11.8 | 1094 | 405 | 498 | 42377 | 7.833 | 12.6 | 895 | 442
11:48 | 42495 | 42495 | 10.085 | 11.9 | 1100 | 405 | 499 | 42378 | 7.858 | 12.6 | 884 | 441
11:48 | 42496 | 42496 | 10.101 | 11.8 | 1083 | 404 | 500 | 42379 | 7.879 | 12.7 | 881 | 442
11:48 | 42497 | 42497 | 10.103 | 11.8 | 1078 | 404 | 501 | 42380 | 7.898 | 12.6 | 863 | 441
11:48 | 42498 | 42498 | 10.125 | 11.7 | 1063 | 404 | 502 | 42381 | 7.92 | 12.6 | 855 | 442
11:48 | 42499 | 42499 | 10.124 | 11.7 | 1058 | 404 | 503 | 42382 | 7.944 | 12.5 | 841 | 441
11:48 | 42500 | 42500 | 10.141 | 11.7 | 1045 | 403 | 504 | 42383 | 7.966 | 12.4 | 830 | 440
11:48 | 42501 | 42501 | 10.172 | 11.7 | 1038 | 402 | 505 | 42384 | 7.99 | 12.4 | 830 | 441
11:48 | 42502 | 42502 | 10.188 | 11.7 | 1031 | 403 | 506 | 42385 | 8.015 | 12.3 | 821 | 443
11:48 | 42503 | 42503 | 10.203 | 11.8 | 1032 | 402 | 507 | 42386 | 8.037 | 12.3 | 825 | 442
11:48 | 42504 | 42504 | 10.194 | 11.8 | 1027 | 401 | 508 | 42387 | 8.058 | 12.3 | 828 | 436
11:48 | 42505 | 42505 | 10.208 | 11.8 | 1022 | 402 | 509 | 42388 | 8.08 | 12.3 | 832 | 435
11:48 | 42506 | 42506 | 10.23 | 11.9 | 1030 | 401 | 510 | 42389 | 8.104 | 12.4 | 848 | 436
11:48 | 42507 | 42507 | 10.251 | 11.9 | 1026 | 402 | 511 | 42390 | 8.128 | 12.4 | 852 | 436
11:48 | 42508 | 42508 | 10.27 | 11.9 | 1017 | 401 | 512 | 42391 | 8.151 | 12.5 | 862 | 437
11:48 | 42509 | 42509 | 10.268 | 12 | 1021 | 401 | 513 | 42392 | 8.176 | 12.6 | 871 | 436
11:48 | 42510 | 42510 | 10.263 | 12 | 1013 | 394 | 514 | 42393 | 8.202 | 12.5 | 855 | 437
11:49 | 42511 | 42511 | 10.271 | 12 | 1004 | 394 | 515 | 42394 | 8.228 | 12.6 | 858 | 436
11:49 | 42512 | 42512 | 10.295 | 12 | 996 | 393 | 516 | 42395 | 8.253 | 12.6 | 855 | 438
11:49 | 42513 | 42513 | 10.3 | 12.1 | 997 | 394 | 517 | 42396 | 8.277 | 12.6 | 854 | 437
11:49 | 42514 | 42514 | 10.307 | 12.1 | 984 | 392 | 518 | 42397 | 8.303 | 12.6 | 857 | 438
11:49 | 42515 | 42515 | 10.317 | 12.1 | 969 | 393 | 519 | 42398 | 8.326 | 12.5 | 854 | 437
11:49 | 42516 | 42516 | 10.329 | 12.1 | 955 | 392 | 520 | 42399 | 8.348 | 12.5 | 865 | 438
11:49 | 42517 | 42517 | 10.339 | 12.1 | 937 | 392 | 521 | 42400 | 8.372 | 12.5 | 881 | 437
11:49 | 42518 | 42518 | 10.36 | 12.1 | 925 | 391 | 522 | 42401 | 8.394 | 12.5 | 891 | 438
11:49 | 42519 | 42519 | 10.378 | 12.1 | 915 | 392 | 523 | 42402 | 8.421 | 12.4 | 889 | 438
11:49 | 42520 | 42520 | 10.382 | 12.1 | 908 | 391 | 524 | 42403 | 8.446 | 12.4 | 896 | 439
11:49 | 42521 | 42521 | 10.406 | 12 | 895 | 392 | 525 | 42404 | 8.465 | 12.4 | 900 | 438
11:49 | 42522 | 42522 | 10.402 | 12 | 892 | 390 | 526 | 42405 | 8.485 | 12.4 | 900 | 439
11:49 | 42523 | 42523 | 10.4 | 12 | 895 | 390 | 527 | 42406 | 8.504 | 12.3 | 889 | 438
11:49 | 42524 | 42524 | 10.412 | 11.9 | 890 | 389 | 528 | 42407 | 8.533 | 12.3 | 890 | 439
11:49 | 42525 | 42525 | 10.406 | 11.9 | 895 | 388 | 529 | 42408 | 8.543 | 12.3 | 893 | 437
11:49 | 42526 | 42526 | 10.404 | 11.9 | 903 | 387 | 530 | 42409 | 8.56 | 12.3 | 898 | 438
11:49 | 42527 | 42527 | 10.428 | 11.9 | 903 | 388 | 531 | 42410 | 8.587 | 12.3 | 904 | 431
11:49 | 42528 | 42528 | 10.449 | 12 | 910 | 387 | 532 | 42411 | 8.595 | 12.3 | 905 | 431
11:49 | 42529 | 42529 | 10.477 | 12 | 902 | 388 | 533 | 42412 | 8.622 | 12.3 | 904 | 431
11:49 | 42530 | 42530 | 10.487 | 11.9 | 882 | 387 | 534 | 42413 | 8.641 | 12.3 | 901 | 432
11:49 | 42531 | 42531 | 10.505 | 11.8 | 869 | 388 | 535 | 42414 | 8.66 | 12.3 | 897 | 433
11:49 | 42532 | 42532 | 10.53 | 11.8 | 871 | 387 | 536 | 42415 | 8.68 | 12.3 | 893 | 432
11:49 | 42533 | 42533 | 10.548 | 11.7 | 870 | 388 | 537 | 42416 | 8.699 | 12.4 | 900 | 432
11:49 | 42534 | 42534 | 10.571 | 11.7 | 882 | 387 | 538 | 42417 | 8.719 | 12.4 | 896 | 431
11:49 | 42535 | 42535 | 10.576 | 11.7 | 895 | 387 | 539 | 42418 | 8.735 | 12.5 | 905 | 432
11:49 | 42536 | 42536 | 10.608 | 11.7 | 907 | 388 | 540 | 42419 | 8.756 | 12.5 | 905 | 431
11:49 | 42537 | 42537 | 10.611 | 11.7 | 920 | 387 | 541 | 42420 | 8.776 | 12.6 | 915 | 432
11:49 | 42538 | 42538 | 10.64 | 11.7 | 933 | 388 | 542 | 42421 | 8.796 | 12.6 | 916 | 431
11:49 | 42539 | 42539 | 10.644 | 11.7 | 940 | 387 | 543 | 42422 | 8.817 | 12.6 | 916 | 432
11:49 | 42540 | 42540 | 10.669 | 11.7 | 943 | 383 | 544 | 42423 | 8.838 | 12.6 | 917 | 431
11:49 | 42541 | 42541 | 10.682 | 11.7 | 940 | 382 | 545 | 42424 | 8.863 | 12.6 | 917 | 432
11:49 | 42542 | 42542 | 10.704 | 11.7 | 936 | 382 | 546 | 42425 | 8.883 | 12.6 | 922 | 431
11:49 | 42543 | 42543 | 10.721 | 11.7 | 930 | 382 | 547 | 42426 | 8.904 | 12.5 | 918 | 432
11:49 | 42544 | 42544 | 10.754 | 11.7 | 924 | 383 | 548 | 42427 | 8.925 | 12.5 | 925 | 431
11:49 | 42545 | 42545 | 10.779 | 11.7 | 918 | 382 | 549 | 42428 | 8.944 | 12.4 | 925 | 432
11:49 | 42546 | 42546 | 10.803 | 11.7 | 908 | 383 | 550 | 42429 | 8.962 | 12.4 | 940 | 431
11:49 | 42547 | 42547 | 10.831 | 11.6 | 890 | 383 | 551 | 42430 | 8.98 | 12.3 | 941 | 432
11:49 | 42548 | 42548 | 10.861 | 11.6 | 886 | 384 | 552 | 42431 | 9.001 | 12.3 | 952 | 431
11:49 | 42549 | 42549 | 10.888 | 11.5 | 872 | 383 | 553 | 42432 | 9.02 | 12.3 | 965 | 432
11:49 | 42550 | 42550 | 10.921 | 11.5 | 872 | 384 | 554 | 42433 | 9.041 | 12.2 | 964 | 431
11:49 | 42551 | 42551 | 10.945 | 11.5 | 869 | 384 | 555 | 42434 | 9.062 | 12.2 | 973 | 432
11:49 | 42552 | 42552 | 10.971 | 11.5 | 868 | 385 | 556 | 42435 | #N/A | #N/A | #N/A | #N/A
11:49 | 42553 | 42553 | 10.999 | 11.4 | 854 | 384 | 557 | 42436 | 9.078 | 12.1 | 973 | 430
11:49 | 42554 | 42554 | 11.028 | 11.4 | 852 | 385 | 558 | 42437 | 9.096 | 12.1 | 977 | 425
11:49 | 42555 | 42555 | 11.065 | 11.3 | 849 | 385 | 559 | 42438 | 9.111 | 12.2 | 987 | 424
11:49 | 42556 | 42556 | 11.102 | 11.2 | 854 | 386 | 560 | 42439 | 9.127 | 12.2 | 987 | 424
11:49 | 42557 | 42557 | 11.133 | 11.1 | 865 | 386 | 561 | 42440 | 9.145 | 12.2 | 986 | 423
11:49 | 42558 | 42558 | 11.165 | 11 | 884 | 387 | 562 | 42441 | 9.163 | 12.2 | 986 | 424
11:49 | 42559 | 42559 | 11.198 | 10.9 | 907 | 387 | 563 | 42442 | 9.177 | 12.2 | 990 | 423
11:49 | 42560 | 42560 | 11.229 | 10.8 | 937 | 388 | 564 | 42443 | 9.195 | 12.2 | 996 | 424
11:49 | 42561 | 42561 | 11.261 | 10.7 | 968 | 388 | 565 | 42444 | 9.212 | 12.2 | 1002 | 423
11:49 | 42562 | 42562 | 11.293 | 10.6 | 997 | 389 | 566 | 42445 | 9.23 | 12.2 | 1012 | 423
11:49 | 42563 | 42563 | 11.329 | 10.5 | 1027 | 389 | 567 | 42446 | 9.248 | 12.2 | 1018 | 424
11:49 | 42565 | 42565 | 11.357 | 10.5 | 1068 | 384 | 568 | 42447 | 9.263 | 12.2 | 1023 | 423
11:49 | 42566 | 42566 | 11.388 | 10.4 | 1100 | 384 | 569 | 42448 | 9.277 | 12.2 | 1025 | 424
11:49 | 42567 | 42567 | 11.421 | 10.4 | 1141 | 385 | 570 | 42449 | 9.293 | 12.2 | 1026 | 422
11:49 | 42568 | 42568 | 11.452 | 10.3 | 1173 | 386 | 571 | 42450 | 9.31 | 12.2 | 1026 | 423
11:49 | 42569 | 42569 | 11.481 | 10.3 | 1242 | 386 | 572 | 42451 | 9.327 | 12.2 | 1030 | 422
11:50 | 42570 | 42570 | 11.514 | 10.3 | 1287 | 387 | 573 | 42452 | 9.338 | 12.2 | 1034 | 423
11:50 | 42571 | 42571 | 11.546 | 10.2 | 1322 | 387 | 574 | 42453 | 9.352 | 12.2 | 1037 | 421
11:50 | 42572 | 42572 | 11.581 | 10.2 | 1366 | 388 | 575 | 42454 | 9.366 | 12.2 | 1040 | 422
11:50 | 42573 | 42573 | 11.612 | 10.2 | 1408 | 387 | 576 | 42455 | 9.378 | 12.2 | 1044 | 421
11:50 | 42574 | 42574 | 11.643 | 10.2 | 1449 | 388 | 577 | 42456 | 9.387 | 12.2 | 1051 | 421
11:50 | 42575 | 42575 | 11.675 | 10.1 | 1475 | 388 | 578 | 42457 | 9.395 | 12.1 | 1046 | 419
11:50 | 42576 | 42576 | 11.708 | 10.1 | 1510 | 389 | 579 | 42458 | 9.405 | 12.1 | 1051 | 420
11:50 | 42577 | 42577 | 11.743 | 10.1 | 1544 | 389 | 580 | 42459 | 9.416 | 12.2 | 1070 | 419
11:50 | 42578 | 42578 | 11.775 | 10.1 | 1577 | 390 | 581 | 42460 | 9.427 | 12.2 | 1077 | 419
11:50 | 42579 | 42579 | 11.811 | 10.1 | 1604 | 390 | 582 | 42461 | 9.447 | 12.2 | 1080 | 418
11:50 | 42580 | 42580 | 11.843 | 10.1 | 1630 | 391 | 583 | 42462 | 9.461 | 12.1 | 1068 | 413
11:50 | 42581 | 42581 | 11.876 | 10.1 | 1656 | 391 | 584 | 42463 | 9.477 | 12.1 | 1064 | 412
11:50 | 42582 | 42582 | 11.91 | 10 | 1671 | 392 | 585 | 42464 | 9.491 | 12.2 | 1073 | 412
11:50 | 42583 | 42583 | 11.944 | 10 | 1701 | 386 | 586 | 42465 | 9.511 | 12.3 | 1082 | 411
11:50 | 42584 | 42584 | 11.982 | 10 | 1733 | 388 | 587 | 42466 | 9.529 | 12.3 | 1081 | 412
11:50 | 42585 | 42585 | 12.015 | 10 | 1761 | 387 | 588 | 42467 | 9.547 | 12.4 | 1090 | 411
11:50 | 42586 | 42586 | 12.049 | 10 | 1780 | 388 | 589 | 42468 | 9.571 | 12.5 | 1098 | 412
11:50 | 42587 | 42587 | 12.082 | 10 | 1794 | 388 | 590 | 42469 | 9.595 | 12.5 | 1095 | 411
11:50 | 42588 | 42588 | 12.121 | 9.9 | 1791 | 389 | 591 | 42470 | 9.621 | 12.5 | 1089 | 412
11:50 | 42589 | 42589 | 12.156 | 9.9 | 1805 | 389 | 592 | 42471 | 9.648 | 12.5 | 1088 | 412
11:50 | 42590 | 42590 | 12.193 | 9.8 | 1812 | 390 | 593 | 42472 | 9.676 | 12.4 | 1076 | 413
11:50 | 42591 | 42591 | 12.224 | 9.8 | 1841 | 390 | 594 | 42473 | 9.7 | 12.4 | 1083 | 412
11:50 | 42592 | 42592 | 12.268 | 9.8 | 1878 | 391 | 595 | 42474 | 9.729 | 12.3 | 1081 | 414
11:50 | 42593 | 42593 | 12.295 | 9.8 | 1924 | 391 | 596 | 42475 | 9.748 | 12.2 | 1086 | 414
11:50 | 42594 | 42594 | 12.307 | 9.8 | 1979 | 391 | 597 | 42476 | 9.769 | 12.1 | 1088 | 413
11:50 | 42595 | 42595 | 12.344 | 9.9 | 2062 | 391 | 598 | 42477 | 9.796 | 12 | 1091 | 415
11:50 | 42596 | 42596 | 12.367 | 9.9 | 2128 | 392 | 599 | 42478 | 9.813 | 11.9 | 1090 | 414
11:50 | 42597 | 42597 | 12.387 | 9.9 | 2179 | 391 | 600 | 42479 | 9.831 | 11.8 | 1089 | 414
11:50 | 42598 | 42598 | 12.407 | 9.8 | 2184 | 392 | 601 | 42480 | 9.851 | 11.6 | 1074 | 413
11:50 | 42599 | 42599 | 12.426 | 9.7 | 2169 | 392 | 602 | 42481 | 9.859 | 11.5 | 1075 | 414
11:50 | 42600 | 42600 | 12.443 | 9.7 | 2153 | 386 | 603 | 42482 | 9.881 | 11.3 | 1068 | 413
11:50 | 42601 | 42601 | 12.462 | 9.8 | 2148 | 387 | 604 | 42483 | 9.893 | 11.2 | 1075 | 413
11:50 | 42602 | 42602 | 12.483 | 9.8 | 2125 | 386 | 605 | 42484 | 9.912 | 11.2 | 1091 | 412
11:50 | 42603 | 42603 | 12.504 | 9.9 | 2117 | 387 | 606 | 42485 | 9.938 | 11.2 | 1099 | 414
11:50 | 42604 | 42604 | 12.524 | 10 | 2106 | 386 | 607 | 42486 | 9.959 | 11.2 | 1098 | 413
11:50 | 42605 | 42605 | 12.548 | 10 | 2068 | 387 | 608 | 42487 | 9.986 | 11.2 | 1091 | 408
11:50 | 42606 | 42606 | 12.572 | 10.2 | 2049 | 387 | 609 | 42488 | 9.994 | 11.2 | 1081 | 407
11:50 | 42607 | 42607 | 12.6 | 10.3 | 1997 | 387 | 610 | 42489 | 10.007 | 11.3 | 1079 | 407
11:50 | 42608 | 42608 | 12.631 | 10.4 | 1933 | 387 | 611 | 42490 | 10.019 | 11.4 | 1080 | 406
11:50 | 42609 | 42609 | 12.66 | 10.5 | 1865 | 388 | 612 | 42491 | 10.038 | 11.5 | 1082 | 407
11:50 | 42610 | 42610 | 12.689 | 10.5 | 1780 | 388 | 613 | 42492 | 10.052 | 11.6 | 1084 | 406
11:50 | 42611 | 42611 | 12.718 | 10.6 | 1720 | 388 | 614 | 42493 | 10.074 | 11.7 | 1089 | 407
11:50 | 42612 | 42612 | 12.747 | 10.6 | 1651 | 388 | 615 | 42494 | 10.082 | 11.8 | 1094 | 405
11:50 | 42613 | 42613 | 12.773 | 10.5 | 1580 | 389 | 616 | 42495 | 10.085 | 11.9 | 1100 | 405
11:50 | 42614 | 42614 | 12.802 | 10.5 | 1540 | 388 | 617 | 42496 | 10.101 | 11.8 | 1083 | 404
11:50 | 42615 | 42615 | 12.827 | 10.4 | 1504 | 389 | 618 | 42497 | 10.103 | 11.8 | 1078 | 404
11:50 | 42616 | 42616 | 12.854 | 10.3 | 1492 | 389 | 619 | 42498 | 10.125 | 11.7 | 1063 | 404
11:50 | 42617 | 42617 | 12.882 | 10.1 | 1481 | 388 | 620 | 42499 | 10.124 | 11.7 | 1058 | 404
11:50 | 42618 | 42618 | 12.908 | 10 | 1497 | 389 | 621 | 42500 | 10.141 | 11.7 | 1045 | 403
11:50 | 42619 | 42619 | 12.934 | 9.8 | 1508 | 384 | 622 | 42501 | 10.172 | 11.7 | 1038 | 402
11:50 | 42620 | 42620 | 12.96 | 9.7 | 1543 | 384 | 623 | 42502 | 10.188 | 11.7 | 1031 | 403
11:50 | 42621 | 42621 | 12.983 | 9.7 | 1595 | 384 | 624 | 42503 | 10.203 | 11.8 | 1032 | 402
11:50 | 42622 | 42622 | 13.009 | 9.6 | 1633 | 384 | 625 | 42504 | 10.194 | 11.8 | 1027 | 401
11:50 | 42623 | 42623 | 13.033 | 9.7 | 1698 | 384 | 626 | 42505 | 10.208 | 11.8 | 1022 | 402
11:50 | 42624 | 42624 | 13.058 | 9.8 | 1749 | 385 | 627 | 42506 | 10.23 | 11.9 | 1030 | 401
11:50 | 42625 | 42625 | 13.084 | 9.8 | 1770 | 384 | 628 | 42507 | 10.251 | 11.9 | 1026 | 402
11:50 | 42626 | 42626 | 13.104 | 9.9 | 1790 | 385 | 629 | 42508 | 10.27 | 11.9 | 1017 | 401
11:50 | 42627 | 42627 | 13.128 | 9.8 | 1765 | 384 | 630 | 42509 | 10.268 | 12 | 1021 | 401
11:50 | 42628 | 42628 | 13.153 | 9.8 | 1749 | 385 | 631 | 42510 | 10.263 | 12 | 1013 | 394
11:50 | 42629 | 42629 | 13.177 | 9.8 | 1727 | 386 | 632 | 42511 | 10.271 | 12 | 1004 | 394
11:50 | 42630 | 42630 | 13.198 | 9.9 | 1718 | 385 | 633 | 42512 | 10.295 | 12 | 996 | 393
11:51 | 42631 | 42631 | 13.219 | 9.9 | 1689 | 386 | 634 | 42513 | 10.3 | 12.1 | 997 | 394
11:51 | 42632 | 42632 | 13.243 | 9.9 | 1659 | 385 | 635 | 42514 | 10.307 | 12.1 | 984 | 392
11:51 | 42633 | 42633 | 13.261 | 9.8 | 1620 | 386 | 636 | 42515 | 10.317 | 12.1 | 969 | 393
11:51 | 42634 | 42634 | 13.278 | 9.8 | 1601 | 385 | 637 | 42516 | 10.329 | 12.1 | 955 | 392
11:51 | 42635 | 42635 | 13.293 | 9.7 | 1576 | 385 | 638 | 42517 | 10.339 | 12.1 | 937 | 392
11:51 | 42636 | 42636 | 13.306 | 9.7 | 1566 | 384 | 639 | 42518 | 10.36 | 12.1 | 925 | 391
11:51 | 42637 | 42637 | 13.319 | 9.8 | 1571 | 385 | 640 | 42519 | 10.378 | 12.1 | 915 | 392
11:51 | 42638 | 42638 | 13.33 | 9.8 | 1562 | 379 | 641 | 42520 | 10.382 | 12.1 | 908 | 391
11:51 | 42639 | 42639 | 13.342 | 9.7 | 1542 | 379 | 642 | 42521 | 10.406 | 12 | 895 | 392
11:51 | 42640 | 42640 | 13.351 | 9.7 | 1542 | 378 | 643 | 42522 | 10.402 | 12 | 892 | 390
11:51 | 42641 | 42641 | 13.362 | 9.8 | 1558 | 379 | 644 | 42523 | 10.4 | 12 | 895 | 390
11:51 | 42642 | 42642 | 13.367 | 9.8 | 1561 | 378 | 645 | 42524 | 10.412 | 11.9 | 890 | 389
11:51 | 42643 | 42643 | 13.377 | 9.9 | 1572 | 378 | 646 | 42525 | 10.406 | 11.9 | 895 | 388
11:51 | 42644 | 42644 | 13.38 | 9.9 | 1566 | 377 | 647 | 42526 | 10.404 | 11.9 | 903 | 387
11:51 | 42645 | 42645 | 13.385 | 10 | 1567 | 377 | 648 | 42527 | 10.428 | 11.9 | 903 | 388
11:51 | 42646 | 42646 | 13.389 | 10.2 | 1576 | 376 | 649 | 42528 | 10.449 | 12 | 910 | 387
11:51 | 42647 | 42647 | 13.396 | 10.3 | 1560 | 376 | 650 | 42529 | 10.477 | 12 | 902 | 388
11:51 | 42648 | 42648 | 13.399 | 10.4 | 1529 | 375 | 651 | 42530 | 10.487 | 11.9 | 882 | 387
11:51 | 42649 | 42649 | 13.408 | 10.4 | 1466 | 375 | 652 | 42531 | 10.505 | 11.8 | 869 | 388
11:51 | 42650 | 42650 | 13.411 | 10.5 | 1403 | 374 | 653 | 42532 | 10.53 | 11.8 | 871 | 387
11:51 | 42651 | 42651 | 13.417 | 10.5 | 1321 | 374 | 654 | 42533 | 10.548 | 11.7 | 870 | 388
11:51 | 42652 | 42652 | 13.422 | 10.6 | 1252 | 373 | 655 | 42534 | 10.571 | 11.7 | 882 | 387
11:51 | 42653 | 42653 | 13.423 | 10.7 | 1192 | 373 | 656 | 42535 | 10.576 | 11.7 | 895 | 387
11:51 | 42654 | 42654 | 13.427 | 10.7 | 1129 | 372 | 657 | 42536 | 10.608 | 11.7 | 907 | 388
11:51 | 42655 | 42655 | 13.428 | 10.8 | 1089 | 372 | 658 | 42537 | 10.611 | 11.7 | 920 | 387
11:51 | 42656 | 42656 | 13.433 | 10.8 | 1050 | 371 | 659 | 42538 | 10.64 | 11.7 | 933 | 388
11:51 | 42657 | 42657 | 13.434 | 10.9 | 1032 | 371 | 660 | 42539 | 10.644 | 11.7 | 940 | 387
11:51 | 42658 | 42658 | 13.438 | 10.9 | 1011 | 370 | 661 | 42540 | 10.669 | 11.7 | 943 | 383
11:51 | 42659 | 42659 | 13.441 | 11 | 1008 | 370 | 662 | 42541 | 10.682 | 11.7 | 940 | 382
11:51 | 42660 | 42660 | 13.445 | 11 | 994 | 369 | 663 | 42542 | 10.704 | 11.7 | 936 | 382
11:51 | 42661 | 42661 | 13.448 | 11 | 978 | 369 | 664 | 42543 | 10.721 | 11.7 | 930 | 382
11:51 | 42663 | 42663 | 13.452 | 11.1 | 973 | 364 | 665 | 42544 | 10.754 | 11.7 | 924 | 383
11:51 | 42664 | 42664 | 13.455 | 11.1 | 960 | 364 | 666 | 42545 | 10.779 | 11.7 | 918 | 382
11:51 | 42665 | 42665 | 13.456 | 11.1 | 947 | 364 | 667 | 42546 | 10.803 | 11.7 | 908 | 383
11:51 | 42666 | 42666 | 13.458 | 11.2 | 952 | 363 | 668 | 42547 | 10.831 | 11.6 | 890 | 383
11:51 | 42667 | 42667 | 13.461 | 11.2 | 949 | 363 | 669 | 42548 | 10.861 | 11.6 | 886 | 384
11:51 | 42668 | 42668 | 13.465 | 11.2 | 949 | 362 | 670 | 42549 | 10.888 | 11.5 | 872 | 383
11:51 | 42669 | 42669 | 13.469 | 11.2 | 946 | 362 | 671 | 42550 | 10.921 | 11.5 | 872 | 384
11:51 | 42670 | 42670 | 13.473 | 11.2 | 949 | 361 | 672 | 42551 | 10.945 | 11.5 | 869 | 384
11:51 | 42671 | 42671 | 13.477 | 11.3 | 960 | 361 | 673 | 42552 | 10.971 | 11.5 | 868 | 385
11:51 | 42672 | 42672 | 13.479 | 11.3 | 962 | 360 | 674 | 42553 | 10.999 | 11.4 | 854 | 384
11:51 | 42673 | 42673 | 13.483 | 11.3 | 964 | 360 | 675 | 42554 | 11.028 | 11.4 | 852 | 385
11:51 | 42674 | 42674 | 13.488 | 11.4 | 973 | 359 | 676 | 42555 | 11.065 | 11.3 | 849 | 385
11:51 | 42675 | 42675 | 13.494 | 11.4 | 966 | 359 | 677 | 42556 | 11.102 | 11.2 | 854 | 386
11:51 | 42676 | 42676 | 13.499 | 11.3 | 947 | 358 | 678 | 42557 | 11.133 | 11.1 | 865 | 386
11:51 | 42677 | 42677 | 13.506 | 11.3 | 931 | 359 | 679 | 42558 | 11.165 | 11 | 884 | 387
11:51 | 42678 | 42678 | 13.515 | 11.3 | 917 | 358 | 680 | 42559 | 11.198 | 10.9 | 907 | 387
11:51 | 42679 | 42679 | 13.521 | 11.2 | 892 | 358 | 681 | 42560 | 11.229 | 10.8 | 937 | 388
11:51 | 42680 | 42680 | 13.526 | 11.2 | 871 | 357 | 682 | 42561 | 11.261 | 10.7 | 968 | 388
11:51 | 42681 | 42681 | 13.524 | 11.1 | 837 | 357 | 683 | 42562 | 11.293 | 10.6 | 997 | 389
11:51 | 42682 | 42682 | 13.523 | 11.1 | 805 | 356 | 684 | 42563 | 11.329 | 10.5 | 1027 | 389
11:51 | 42683 | 42683 | 13.521 | 11.1 | 771 | 356 | 685 | 42564 | #N/A | #N/A | #N/A | #N/A
11:51 | 42684 | 42684 | 13.518 | 11.1 | 734 | 355 | 686 | 42565 | 11.357 | 10.5 | 1068 | 384
11:51 | 42685 | 42685 | 13.511 | 11.1 | 698 | 354 | 687 | 42566 | 11.388 | 10.4 | 1100 | 384
11:51 | 42686 | 42686 | 13.507 | 11 | 658 | 353 | 688 | 42567 | 11.421 | 10.4 | 1141 | 385
11:51 | 42687 | 42687 | 13.505 | 11 | 631 | 353 | 689 | 42568 | 11.452 | 10.3 | 1173 | 386
11:51 | 42688 | 42688 | 13.507 | 10.9 | 601 | 352 | 690 | 42569 | 11.481 | 10.3 | 1242 | 386
11:51 | 42689 | 42689 | 13.509 | 10.8 | 580 | 352 | 691 | 42570 | 11.514 | 10.3 | 1287 | 387
11:52 | 42690 | 42690 | 13.513 | 10.9 | 571 | 351 | 692 | 42571 | 11.546 | 10.2 | 1322 | 387
11:52 | 42691 | 42691 | 13.521 | 11.1 | 571 | 352 | 693 | 42572 | 11.581 | 10.2 | 1366 | 388
11:52 | 42692 | 42692 | 13.533 | 11.3 | 574 | 351 | 694 | 42573 | 11.612 | 10.2 | 1408 | 387
11:52 | 42693 | 42693 | 13.548 | 11.5 | 577 | 351 | 695 | 42574 | 11.643 | 10.2 | 1449 | 388
11:52 | 42694 | 42694 | 13.565 | 11.7 | 579 | 351 | 696 | 42575 | 11.675 | 10.1 | 1475 | 388
11:52 | 42695 | 42695 | 13.589 | 11.7 | 569 | 351 | 697 | 42576 | 11.708 | 10.1 | 1510 | 389
11:52 | 42696 | 42696 | 13.623 | 11.8 | 563 | 351 | 698 | 42577 | 11.743 | 10.1 | 1544 | 389
11:52 | 42697 | 42697 | 13.653 | 11.7 | 544 | 352 | 699 | 42578 | 11.775 | 10.1 | 1577 | 390
11:52 | 42698 | 42698 | 13.682 | 11.7 | 535 | 353 | 700 | 42579 | 11.811 | 10.1 | 1604 | 390
11:52 | 42699 | 42699 | 13.712 | 11.5 | 521 | 352 | 701 | 42580 | 11.843 | 10.1 | 1630 | 391
11:52 | 42700 | 42700 | 13.747 | 11.4 | 525 | 353 | 702 | 42581 | 11.876 | 10.1 | 1656 | 391
11:52 | 42701 | 42701 | 13.784 | 11.2 | 533 | 353 | 703 | 42582 | 11.91 | 10 | 1671 | 392
11:52 | 42702 | 42702 | 13.821 | 11 | 556 | 350 | 704 | 42583 | 11.944 | 10 | 1701 | 386
11:52 | 42703 | 42703 | 13.861 | 10.8 | 593 | 350 | 705 | 42584 | 11.982 | 10 | 1733 | 388
11:52 | 42704 | 42704 | 13.896 | 10.5 | 635 | 351 | 706 | 42585 | 12.015 | 10 | 1761 | 387
11:52 | 42705 | 42705 | 13.935 | 10.3 | 696 | 351 | 707 | 42586 | 12.049 | 10 | 1780 | 388
11:52 | 42706 | 42706 | 13.976 | 10 | 758 | 352 | 708 | 42587 | 12.082 | 10 | 1794 | 388
11:52 | 42707 | 42707 | 14.019 | 9.9 | 841 | 352 | 709 | 42588 | 12.121 | 9.9 | 1791 | 389
11:52 | 42708 | 42708 | 14.061 | 9.7 | 915 | 353 | 710 | 42589 | 12.156 | 9.9 | 1805 | 389
11:52 | 42709 | 42709 | 14.105 | 9.6 | 991 | 353 | 711 | 42590 | 12.193 | 9.8 | 1812 | 390
11:52 | 42710 | 42710 | 14.146 | 9.4 | 1060 | 354 | 712 | 42591 | 12.224 | 9.8 | 1841 | 390
11:52 | 42711 | 42711 | 14.189 | 9.3 | 1135 | 354 | 713 | 42592 | 12.268 | 9.8 | 1878 | 391
11:52 | 42712 | 42712 | 14.23 | 9.2 | 1206 | 355 | 714 | 42593 | 12.295 | 9.8 | 1924 | 391
11:52 | 42713 | 42713 | 14.272 | 9.1 | 1273 | 355 | 715 | 42594 | 12.307 | 9.8 | 1979 | 391
11:52 | 42714 | 42714 | 14.314 | 9 | 1337 | 356 | 716 | 42595 | 12.344 | 9.9 | 2062 | 391
11:52 | 42715 | 42715 | 14.352 | 9 | 1412 | 356 | 717 | 42596 | 12.367 | 9.9 | 2128 | 392
11:52 | 42716 | 42716 | 14.386 | 8.9 | 1475 | 357 | 718 | 42597 | 12.387 | 9.9 | 2179 | 391
11:52 | 42717 | 42717 | 14.418 | 8.9 | 1550 | 357 | 719 | 42598 | 12.407 | 9.8 | 2184 | 392
11:52 | 42718 | 42718 | 14.451 | 8.9 | 1629 | 357 | 720 | 42599 | 12.426 | 9.7 | 2169 | 392
11:52 | 42719 | 42719 | 14.482 | 8.8 | 1700 | 357 | 721 | 42600 | 12.443 | 9.7 | 2153 | 386
11:52 | 42720 | 42720 | 14.508 | 8.8 | 1793 | 358 | 722 | 42601 | 12.462 | 9.8 | 2148 | 387
11:52 | 42721 | 42721 | 14.535 | 8.7 | 1873 | 357 | 723 | 42602 | 12.483 | 9.8 | 2125 | 386
11:52 | 42722 | 42722 | 14.56 | 8.7 | 1965 | 358 | 724 | 42603 | 12.504 | 9.9 | 2117 | 387
11:52 | 42723 | 42723 | 14.58 | 8.7 | 2050 | 353 | 725 | 42604 | 12.524 | 10 | 2106 | 386
11:52 | 42724 | 42724 | 14.596 | 8.7 | 2119 | 353 | 726 | 42605 | 12.548 | 10 | 2068 | 387
11:52 | 42725 | 42725 | 14.605 | 8.7 | 2168 | 353 | 727 | 42606 | 12.572 | 10.2 | 2049 | 387
11:52 | 42726 | 42726 | 14.613 | 8.8 | 2208 | 353 | 728 | 42607 | 12.6 | 10.3 | 1997 | 387
11:52 | 42727 | 42727 | 14.616 | 8.9 | 2197 | 352 | 729 | 42608 | 12.631 | 10.4 | 1933 | 387
11:52 | 42728 | 42728 | 14.619 | 9.1 | 2174 | 351 | 730 | 42609 | 12.66 | 10.5 | 1865 | 388
11:52 | 42729 | 42729 | 14.619 | 9.1 | 2087 | 351 | 731 | 42610 | 12.689 | 10.5 | 1780 | 388
11:52 | 42730 | 42730 | 14.619 | 9.3 | 2015 | 350 | 732 | 42611 | 12.718 | 10.6 | 1720 | 388
11:52 | 42731 | 42731 | 14.617 | 9.4 | 1916 | 350 | 733 | 42612 | 12.747 | 10.6 | 1651 | 388
11:52 | 42732 | 42732 | 14.615 | 9.4 | 1798 | 350 | 734 | 42613 | 12.773 | 10.5 | 1580 | 389
11:52 | 42733 | 42733 | 14.615 | 9.5 | 1698 | 349 | 735 | 42614 | 12.802 | 10.5 | 1540 | 388
11:52 | 42734 | 42734 | 14.615 | 9.7 | 1614 | 349 | 736 | 42615 | 12.827 | 10.4 | 1504 | 389
11:52 | 42735 | 42735 | 14.619 | 9.9 | 1529 | 348 | 737 | 42616 | 12.854 | 10.3 | 1492 | 389
11:52 | 42736 | 42736 | 14.621 | 10.2 | 1455 | 348 | 738 | 42617 | 12.882 | 10.1 | 1481 | 388
11:52 | 42737 | 42737 | 14.626 | 10.4 | 1363 | 347 | 739 | 42618 | 12.908 | 10 | 1497 | 389
11:52 | 42738 | 42738 | 14.636 | 10.7 | 1279 | 348 | 740 | 42619 | 12.934 | 9.8 | 1508 | 384
11:52 | 42739 | 42739 | 14.652 | 10.8 | 1174 | 347 | 741 | 42620 | 12.96 | 9.7 | 1543 | 384
11:52 | 42740 | 42740 | 14.67 | 11 | 1087 | 347 | 742 | 42621 | 12.983 | 9.7 | 1595 | 384
11:52 | 42741 | 42741 | 14.689 | 11 | 986 | 347 | 743 | 42622 | 13.009 | 9.6 | 1633 | 384
11:52 | 42742 | 42742 | 14.711 | 11.1 | 898 | 347 | 744 | 42623 | 13.033 | 9.7 | 1698 | 384
11:52 | 42743 | 42743 | 14.752 | 11 | 814 | 347 | 745 | 42624 | 13.058 | 9.8 | 1749 | 385
11:52 | 42744 | 42744 | 14.767 | 11 | 762 | 348 | 746 | 42625 | 13.084 | 9.8 | 1770 | 384
11:52 | 42745 | 42745 | 14.8 | 10.9 | 722 | 348 | 747 | 42626 | 13.104 | 9.9 | 1790 | 385
11:52 | 42746 | 42746 | 14.833 | 10.8 | 700 | 348 | 748 | 42627 | 13.128 | 9.8 | 1765 | 384
11:52 | 42747 | 42747 | 14.873 | 10.7 | 691 | 348 | 749 | 42628 | 13.153 | 9.8 | 1749 | 385
11:52 | 42748 | 42748 | 14.942 | 10.4 | 679 | 350 | 750 | 42629 | 13.177 | 9.8 | 1727 | 386
11:52 | 42749 | 42749 | 14.992 | 10.2 | 690 | 346 | 751 | 42630 | 13.198 | 9.9 | 1718 | 385
11:52 | 42750 | 42750 | 15.046 | 9.9 | 706 | 347 | 752 | 42631 | 13.219 | 9.9 | 1689 | 386
11:53 | 42751 | 42751 | 15.099 | 9.6 | 741 | 348 | 753 | 42632 | 13.243 | 9.9 | 1659 | 385
11:53 | 42752 | 42752 | 15.151 | 9.4 | 797 | 349 | 754 | 42633 | 13.261 | 9.8 | 1620 | 386
11:53 | 42753 | 42753 | 15.21 | 9.2 | 865 | 349 | 755 | 42634 | 13.278 | 9.8 | 1601 | 385
11:53 | 42754 | 42754 | 15.267 | 9 | 935 | 350 | 756 | 42635 | 13.293 | 9.7 | 1576 | 385
11:53 | 42755 | 42755 | 15.328 | 8.8 | 1018 | 351 | 757 | 42636 | 13.306 | 9.7 | 1566 | 384
11:53 | 42756 | 42756 | 15.388 | 8.6 | 1113 | 352 | 758 | 42637 | 13.319 | 9.8 | 1571 | 385
11:53 | 42758 | 42758 | 15.449 | 8.4 | 1216 | 353 | 759 | 42638 | 13.33 | 9.8 | 1562 | 379
11:53 | 42759 | 42759 | 15.513 | 8.2 | 1328 | 354 | 760 | 42639 | 13.342 | 9.7 | 1542 | 379
11:53 | 42760 | 42760 | 15.578 | 7.9 | 1445 | 355 | 761 | 42640 | 13.351 | 9.7 | 1542 | 378
11:53 | 42761 | 42761 | 15.639 | 7.7 | 1587 | 356 | 762 | 42641 | 13.362 | 9.8 | 1558 | 379
11:53 | 42762 | 42762 | 15.701 | 7.5 | 1745 | 357 | 763 | 42642 | 13.367 | 9.8 | 1561 | 378
11:53 | 42763 | 42763 | 15.762 | 7.4 | 1922 | 358 | 764 | 42643 | 13.377 | 9.9 | 1572 | 378
11:53 | 42764 | 42764 | 15.828 | 7.3 | 2093 | 358 | 765 | 42644 | 13.38 | 9.9 | 1566 | 377
11:53 | 42765 | 42765 | 15.893 | 7.3 | 2273 | 360 | 766 | 42645 | 13.385 | 10 | 1567 | 377
11:53 | 42766 | 42766 | 15.958 | 7.2 | 2436 | 361 | 767 | 42646 | 13.389 | 10.2 | 1576 | 376
11:53 | 42767 | 42767 | 16.025 | 7.1 | 2603 | 358 | 768 | 42647 | 13.396 | 10.3 | 1560 | 376
11:53 | 42768 | 42768 | 16.092 | 7.1 | 2789 | 359 | 769 | 42648 | 13.399 | 10.4 | 1529 | 375
11:53 | 42769 | 42769 | 16.161 | 7 | 2950 | 360 | 770 | 42649 | 13.408 | 10.4 | 1466 | 375
11:53 | 42770 | 42770 | 16.227 | 7 | 3120 | 361 | 771 | 42650 | 13.411 | 10.5 | 1403 | 374
11:53 | 42771 | 42771 | 16.294 | 7 | 3272 | 362 | 772 | 42651 | 13.417 | 10.5 | 1321 | 374
11:53 | 42772 | 42772 | 16.359 | 7 | 3408 | 363 | 773 | 42652 | 13.422 | 10.6 | 1252 | 373
11:53 | 42773 | 42773 | 16.424 | 7 | 3522 | 364 | 774 | 42653 | 13.423 | 10.7 | 1192 | 373
11:53 | 42774 | 42774 | 16.489 | 7 | 3617 | 365 | 775 | 42654 | 13.427 | 10.7 | 1129 | 372
11:53 | 42775 | 42775 | 16.554 | 6.9 | 3674 | 366 | 776 | 42655 | 13.428 | 10.8 | 1089 | 372
11:53 | 42776 | 42776 | 16.617 | 6.8 | 3726 | 367 | 777 | 42656 | 13.433 | 10.8 | 1050 | 371
11:53 | 42777 | 42777 | 16.682 | 6.7 | 3782 | 367 | 778 | 42657 | 13.434 | 10.9 | 1032 | 371
11:53 | 42778 | 42778 | 16.743 | 6.7 | 3874 | 369 | 779 | 42658 | 13.438 | 10.9 | 1011 | 370
11:53 | 42779 | 42779 | 16.806 | 6.7 | 4023 | 369 | 780 | 42659 | 13.441 | 11 | 1008 | 370
11:53 | 42780 | 42780 | 16.872 | 6.7 | 4121 | 371 | 781 | 42660 | 13.445 | 11 | 994 | 369
11:53 | 42781 | 42781 | 16.935 | 6.7 | 4206 | 367 | 782 | 42661 | 13.448 | 11 | 978 | 369
11:53 | 42782 | 42782 | 16.999 | 6.7 | 4271 | 368 | 783 | 42662 | #N/A | #N/A | #N/A | #N/A
11:53 | 42783 | 42783 | 17.062 | 6.8 | 4345 | 368 | 784 | 42663 | 13.452 | 11.1 | 973 | 364
11:53 | 42784 | 42784 | 17.125 | 6.8 | 4375 | 370 | 785 | 42664 | 13.455 | 11.1 | 960 | 364
11:53 | 42785 | 42785 | 17.189 | 6.8 | 4395 | 370 | 786 | 42665 | 13.456 | 11.1 | 947 | 364
11:53 | 42786 | 42786 | 17.255 | 6.9 | 4439 | 372 | 787 | 42666 | 13.458 | 11.2 | 952 | 363
11:53 | 42787 | 42787 | 17.324 | 6.9 | 4444 | 372 | 788 | 42667 | 13.461 | 11.2 | 949 | 363
11:53 | 42788 | 42788 | 17.392 | 6.9 | 4443 | 374 | 789 | 42668 | 13.465 | 11.2 | 949 | 362
11:53 | 42789 | 42789 | 17.459 | 6.8 | 4400 | 374 | 790 | 42669 | 13.469 | 11.2 | 946 | 362
11:53 | 42790 | 42790 | 17.53 | 6.8 | 4390 | 376 | 791 | 42670 | 13.473 | 11.2 | 949 | 361
11:53 | 42791 | 42791 | 17.602 | 6.8 | 4390 | 376 | 792 | 42671 | 13.477 | 11.3 | 960 | 361
11:53 | 42792 | 42792 | 17.671 | 6.7 | 4380 | 378 | 793 | 42672 | 13.479 | 11.3 | 962 | 360
11:53 | 42793 | 42793 | 17.746 | 6.7 | 4425 | 378 | 794 | 42673 | 13.483 | 11.3 | 964 | 360
11:53 | 42794 | 42794 | 17.82 | 6.7 | 4490 | 380 | 795 | 42674 | 13.488 | 11.4 | 973 | 359
11:53 | 42795 | 42795 | 17.892 | 6.7 | 4570 | 376 | 796 | 42675 | 13.494 | 11.4 | 966 | 359
11:53 | 42796 | 42796 | 17.965 | 6.7 | 4668 | 378 | 797 | 42676 | 13.499 | 11.3 | 947 | 358
11:53 | 42797 | 42797 | 18.039 | 6.6 | 4753 | 379 | 798 | 42677 | 13.506 | 11.3 | 931 | 359
11:53 | 42798 | 42798 | 18.113 | 6.5 | 4864 | 380 | 799 | 42678 | 13.515 | 11.3 | 917 | 358
11:53 | 42799 | 42799 | 18.189 | 6.5 | 5030 | 381 | 800 | 42679 | 13.521 | 11.2 | 892 | 358
11:53 | 42800 | 42800 | 18.302 | 6.4 | 5165 | 383 | 801 | 42680 | 13.526 | 11.2 | 871 | 357
11:53 | 42801 | 42801 | 18.376 | 6.4 | 5328 | 384 | 802 | 42681 | 13.524 | 11.1 | 837 | 357
11:53 | 42802 | 42802 | 18.451 | 6.3 | 5434 | 385 | 803 | 42682 | 13.523 | 11.1 | 805 | 356
11:53 | 42803 | 42803 | 18.526 | 6.3 | 5563 | 386 | 804 | 42683 | 13.521 | 11.1 | 771 | 356
11:53 | 42804 | 42804 | 18.603 | 6.2 | 5647 | 387 | 805 | 42684 | 13.518 | 11.1 | 734 | 355
11:53 | 42805 | 42805 | 18.68 | 6.2 | 5765 | 389 | 806 | 42685 | 13.511 | 11.1 | 698 | 354
11:53 | 42806 | 42806 | 18.755 | 6.2 | 5874 | 389 | 807 | 42686 | 13.507 | 11 | 658 | 353
11:53 | 42807 | 42807 | 18.829 | 6.2 | 5963 | 391 | 808 | 42687 | 13.505 | 11 | 631 | 353
11:53 | 42808 | 42808 | 18.903 | 6.2 | 6029 | 387 | 809 | 42688 | 13.507 | 10.9 | 601 | 352
11:53 | 42809 | 42809 | 18.981 | 6.2 | 6071 | 388 | 810 | 42689 | 13.509 | 10.8 | 580 | 352
11:54 | 42810 | 42810 | 19.054 | 6.3 | 6140 | 389 | 811 | 42690 | 13.513 | 10.9 | 571 | 351
11:54 | 42811 | 42811 | 19.126 | 6.3 | 6158 | 390 | 812 | 42691 | 13.521 | 11.1 | 571 | 352
11:54 | 42812 | 42812 | 19.199 | 6.3 | 6168 | 391 | 813 | 42692 | 13.533 | 11.3 | 574 | 351
11:54 | 42813 | 42813 | 19.271 | 6.2 | 6131 | 392 | 814 | 42693 | 13.548 | 11.5 | 577 | 351
11:54 | 42814 | 42814 | 19.343 | 6.2 | 6133 | 393 | 815 | 42694 | 13.565 | 11.7 | 579 | 351
11:54 | 42815 | 42815 | 19.415 | 6.2 | 6133 | 394 | 816 | 42695 | 13.589 | 11.7 | 569 | 351
11:54 | 42816 | 42816 | 19.486 | 6.2 | 6135 | 395 | 817 | 42696 | 13.623 | 11.8 | 563 | 351
11:54 | 42817 | 42817 | 19.558 | 6.2 | 6141 | 396 | 818 | 42697 | 13.653 | 11.7 | 544 | 352
11:54 | 42818 | 42818 | 19.634 | 6.3 | 6201 | 397 | 819 | 42698 | 13.682 | 11.7 | 535 | 353
11:54 | 42819 | 42819 | 19.708 | 6.3 | 6239 | 398 | 820 | 42699 | 13.712 | 11.5 | 521 | 352
11:54 | 42820 | 42820 | 19.777 | 6.3 | 6304 | 399 | 821 | 42700 | 13.747 | 11.4 | 525 | 353
11:54 | 42821 | 42821 | 19.846 | 6.4 | 6429 | 395 | 822 | 42701 | 13.784 | 11.2 | 533 | 353
11:54 | 42822 | 42822 | 19.915 | 6.4 | 6515 | 396 | 823 | 42702 | 13.821 | 11 | 556 | 350
11:54 | 42823 | 42823 | 19.983 | 6.4 | 6591 | 397 | 824 | 42703 | 13.861 | 10.8 | 593 | 350
11:54 | 42824 | 42824 | 20.05 | 6.4 | 6650 | 398 | 825 | 42704 | 13.896 | 10.5 | 635 | 351
11:54 | 42825 | 42825 | 20.12 | 6.4 | 6693 | 399 | 826 | 42705 | 13.935 | 10.3 | 696 | 351
11:54 | 42826 | 42826 | 20.19 | 6.3 | 6681 | 399 | 827 | 42706 | 13.976 | 10 | 758 | 352
11:54 | 42827 | 42827 | 20.259 | 6.3 | 6719 | 401 | 828 | 42707 | 14.019 | 9.9 | 841 | 352
11:54 | 42828 | 42828 | 20.331 | 6.3 | 6735 | 401 | 829 | 42708 | 14.061 | 9.7 | 915 | 353
11:54 | 42829 | 42829 | 20.403 | 6.3 | 6743 | 403 | 830 | 42709 | 14.105 | 9.6 | 991 | 353
11:54 | 42830 | 42830 | 20.473 | 6.4 | 6785 | 403 | 831 | 42710 | 14.146 | 9.4 | 1060 | 354
11:54 | 42831 | 42831 | 20.547 | 6.4 | 6776 | 404 | 832 | 42711 | 14.189 | 9.3 | 1135 | 354
11:54 | 42832 | 42832 | 20.621 | 6.4 | 6754 | 405 | 833 | 42712 | 14.23 | 9.2 | 1206 | 355
11:54 | 42833 | 42833 | 20.691 | 6.5 | 6766 | 406 | 834 | 42713 | 14.272 | 9.1 | 1273 | 355
11:54 | 42834 | 42834 | 20.761 | 6.5 | 6713 | 407 | 835 | 42714 | 14.314 | 9 | 1337 | 356
11:54 | 42835 | 42835 | 20.833 | 6.5 | 6638 | 408 | 836 | 42715 | 14.352 | 9 | 1412 | 356
11:54 | 42836 | 42836 | 20.904 | 6.4 | 6508 | 404 | 837 | 42716 | 14.386 | 8.9 | 1475 | 357
11:54 | 42837 | 42837 | 20.973 | 6.4 | 6426 | 405 | 838 | 42717 | 14.418 | 8.9 | 1550 | 357
11:54 | 42838 | 42838 | 21.045 | 6.4 | 6367 | 406 | 839 | 42718 | 14.451 | 8.9 | 1629 | 357
11:54 | 42839 | 42839 | 21.114 | 6.4 | 6334 | 407 | 840 | 42719 | 14.482 | 8.8 | 1700 | 357
11:54 | 42840 | 42840 | 21.18 | 6.5 | 6363 | 407 | 841 | 42720 | 14.508 | 8.8 | 1793 | 358
11:54 | 42841 | 42841 | 21.247 | 6.5 | 6353 | 408 | 842 | 42721 | 14.535 | 8.7 | 1873 | 357
11:54 | 42842 | 42842 | 21.315 | 6.5 | 6335 | 409 | 843 | 42722 | 14.56 | 8.7 | 1965 | 358
11:54 | 42843 | 42843 | 21.383 | 6.4 | 6269 | 410 | 844 | 42723 | 14.58 | 8.7 | 2050 | 353
11:54 | 42844 | 42844 | 21.452 | 6.4 | 6244 | 410 | 845 | 42724 | 14.596 | 8.7 | 2119 | 353
11:54 | 42845 | 42845 | 21.555 | 6.4 | 6226 | 412 | 846 | 42725 | 14.605 | 8.7 | 2168 | 353
11:54 | 42846 | 42846 | 21.623 | 6.4 | 6219 | 413 | 847 | 42726 | 14.613 | 8.8 | 2208 | 353
11:54 | 42847 | 42847 | 21.688 | 6.4 | 6221 | 414 | 848 | 42727 | 14.616 | 8.9 | 2197 | 352
11:54 | 42848 | 42848 | 21.754 | 6.5 | 6275 | 414 | 849 | 42728 | 14.619 | 9.1 | 2174 | 351
11:54 | 42850 | 42850 | 21.819 | 6.5 | 6287 | 415 | 850 | 42729 | 14.619 | 9.1 | 2087 | 351
11:54 | 42851 | 42851 | 21.884 | 6.5 | 6294 | 416 | 851 | 42730 | 14.619 | 9.3 | 2015 | 350
11:54 | 42852 | 42852 | 21.949 | 6.5 | 6290 | 412 | 852 | 42731 | 14.617 | 9.4 | 1916 | 350
11:54 | 42853 | 42853 | 22.015 | 6.4 | 6229 | 412 | 853 | 42732 | 14.615 | 9.4 | 1798 | 350
11:54 | 42854 | 42854 | 22.083 | 6.4 | 6201 | 414 | 854 | 42733 | 14.615 | 9.5 | 1698 | 349
11:54 | 42855 | 42855 | 22.146 | 6.4 | 6169 | 414 | 855 | 42734 | 14.615 | 9.7 | 1614 | 349
11:54 | 42856 | 42856 | 22.212 | 6.4 | 6141 | 415 | 856 | 42735 | 14.619 | 9.9 | 1529 | 348
11:54 | 42857 | 42857 | 22.279 | 6.4 | 6126 | 415 | 857 | 42736 | 14.621 | 10.2 | 1455 | 348
11:54 | 42858 | 42858 | 22.343 | 6.4 | 6126 | 417 | 858 | 42737 | 14.626 | 10.4 | 1363 | 347
11:54 | 42859 | 42859 | 22.413 | 6.5 | 6186 | 418 | 859 | 42738 | 14.636 | 10.7 | 1279 | 348
11:54 | 42860 | 42860 | 22.477 | 6.5 | 6212 | 418 | 860 | 42739 | 14.652 | 10.8 | 1174 | 347
11:54 | 42861 | 42861 | 22.542 | 6.5 | 6233 | 419 | 861 | 42740 | 14.67 | 11 | 1087 | 347
11:54 | 42862 | 42862 | 22.603 | 6.5 | 6249 | 419 | 862 | 42741 | 14.689 | 11 | 986 | 347
11:54 | 42863 | 42863 | 22.665 | 6.5 | 6252 | 421 | 863 | 42742 | 14.711 | 11.1 | 898 | 347
11:54 | 42864 | 42864 | 22.724 | 6.5 | 6250 | 421 | 864 | 42743 | 14.752 | 11 | 814 | 347
11:54 | 42865 | 42865 | 22.78 | 6.5 | 6252 | 422 | 865 | 42744 | 14.767 | 11 | 762 | 348
11:54 | 42866 | 42866 | 22.838 | 6.5 | 6264 | 422 | 866 | 42745 | 14.8 | 10.9 | 722 | 348
11:54 | 42867 | 42867 | 22.895 | 6.4 | 6234 | 418 | 867 | 42746 | 14.833 | 10.8 | 700 | 348
11:54 | 42868 | 42868 | 22.951 | 6.4 | 6245 | 418 | 868 | 42747 | 14.873 | 10.7 | 691 | 348
11:54 | 42869 | 42869 | 23.012 | 6.4 | 6257 | 419 | 869 | 42748 | 14.942 | 10.4 | 679 | 350
11:54 | 42870 | 42870 | 23.072 | 6.4 | 6269 | 419 | 870 | 42749 | 14.992 | 10.2 | 690 | 346
11:55 | 42871 | 42871 | 23.137 | 6.5 | 6325 | 421 | 871 | 42750 | 15.046 | 9.9 | 706 | 347
11:55 | 42872 | 42872 | 23.202 | 6.5 | 6330 | 421 | 872 | 42751 | 15.099 | 9.6 | 741 | 348
11:55 | 42873 | 42873 | 23.271 | 6.6 | 6359 | 422 | 873 | 42752 | 15.151 | 9.4 | 797 | 349
11:55 | 42874 | 42874 | 23.337 | 6.7 | 6367 | 422 | 874 | 42753 | 15.21 | 9.2 | 865 | 349
11:55 | 42875 | 42875 | 23.406 | 6.7 | 6311 | 424 | 875 | 42754 | 15.267 | 9 | 935 | 350
11:55 | 42876 | 42876 | 23.475 | 6.7 | 6248 | 424 | 876 | 42755 | 15.328 | 8.8 | 1018 | 351
11:55 | 42877 | 42877 | 23.539 | 6.7 | 6190 | 425 | 877 | 42756 | 15.388 | 8.6 | 1113 | 352
11:55 | 42878 | 42878 | 23.603 | 6.7 | 6148 | 425 | 878 | 42757 | #N/A | #N/A | #N/A | #N/A
11:55 | 42879 | 42879 | 23.67 | 6.6 | 6084 | 426 | 879 | 42758 | 15.449 | 8.4 | 1216 | 353
11:55 | 42880 | 42880 | 23.735 | 6.6 | 6090 | 427 | 880 | 42759 | 15.513 | 8.2 | 1328 | 354
11:55 | 42881 | 42881 | 23.796 | 6.5 | 6077 | 428 | 881 | 42760 | 15.578 | 7.9 | 1445 | 355
11:55 | 42882 | 42882 | 23.854 | 6.5 | 6124 | 428 | 882 | 42761 | 15.639 | 7.7 | 1587 | 356
11:55 | 42883 | 42883 | 23.912 | 6.4 | 6141 | 424 | 883 | 42762 | 15.701 | 7.5 | 1745 | 357
11:55 | 42884 | 42884 | 23.968 | 6.4 | 6198 | 424 | 884 | 42763 | 15.762 | 7.4 | 1922 | 358
11:55 | 42885 | 42885 | 24.026 | 6.4 | 6250 | 425 | 885 | 42764 | 15.828 | 7.3 | 2093 | 358
11:55 | 42886 | 42886 | 24.08 | 6.3 | 6249 | 425 | 886 | 42765 | 15.893 | 7.3 | 2273 | 360
11:55 | 42887 | 42887 | 24.136 | 6.3 | 6271 | 426 | 887 | 42766 | 15.958 | 7.2 | 2436 | 361
11:55 | 42888 | 42888 | 24.195 | 6.3 | 6270 | 426 | 888 | 42767 | 16.025 | 7.1 | 2603 | 358
11:55 | 42889 | 42889 | 24.257 | 6.3 | 6249 | 427 | 889 | 42768 | 16.092 | 7.1 | 2789 | 359
11:55 | 42890 | 42890 | 24.317 | 6.3 | 6207 | 427 | 890 | 42769 | 16.161 | 7 | 2950 | 360
11:55 | 42891 | 42891 | 24.382 | 6.3 | 6170 | 428 | 891 | 42770 | 16.227 | 7 | 3120 | 361
11:55 | 42892 | 42892 | 24.449 | 6.3 | 6125 | 429 | 892 | 42771 | 16.294 | 7 | 3272 | 362
11:55 | 42893 | 42893 | 24.514 | 6.4 | 6122 | 430 | 893 | 42772 | 16.359 | 7 | 3408 | 363
11:55 | 42894 | 42894 | 24.578 | 6.4 | 6080 | 430 | 894 | 42773 | 16.424 | 7 | 3522 | 364
11:55 | 42895 | 42895 | 24.673 | 6.5 | 6086 | 432 | 895 | 42774 | 16.489 | 7 | 3617 | 365
11:55 | 42896 | 42896 | 24.731 | 6.6 | 6114 | 432 | 896 | 42775 | 16.554 | 6.9 | 3674 | 366
11:55 | 42897 | 42897 | 24.785 | 6.6 | 6140 | 433 | 897 | 42776 | 16.617 | 6.8 | 3726 | 367
11:55 | 42898 | 42898 | 24.842 | 6.6 | 6224 | 433 | 898 | 42777 | 16.682 | 6.7 | 3782 | 367
11:55 | 42899 | 42899 | 24.895 | 6.6 | 6374 | 433 | 899 | 42778 | 16.743 | 6.7 | 3874 | 369
11:55 | 42900 | 42900 | 24.938 | 6.5 | 6546 | 429 | 900 | 42779 | 16.806 | 6.7 | 4023 | 369
11:55 | 42901 | 42901 | 24.976 | 6.5 | 6831 | 429 | 901 | 42780 | 16.872 | 6.7 | 4121 | 371
11:55 | 42902 | 42902 | 25.005 | 6.5 | 7173 | 430 | 902 | 42781 | 16.935 | 6.7 | 4206 | 367
11:55 | 42903 | 42903 | 25.032 | 6.5 | 7540 | 429 | 903 | 42782 | 16.999 | 6.7 | 4271 | 368
11:55 | 42904 | 42904 | 25.054 | 6.5 | 7874 | 430 | 904 | 42783 | 17.062 | 6.8 | 4345 | 368
11:55 | 42905 | 42905 | 25.074 | 6.5 | 8130 | 429 | 905 | 42784 | 17.125 | 6.8 | 4375 | 370
11:55 | 42906 | 42906 | 25.088 | 6.5 | 8268 | 429 | 906 | 42785 | 17.189 | 6.8 | 4395 | 370
11:55 | 42907 | 42907 | 25.104 | 6.6 | 8347 | 428 | 907 | 42786 | 17.255 | 6.9 | 4439 | 372
11:55 | 42908 | 42908 | 25.115 | 6.7 | 8321 | 429 | 908 | 42787 | 17.324 | 6.9 | 4444 | 372
11:55 | 42909 | 42909 | 25.13 | 6.7 | 8138 | 428 | 909 | 42788 | 17.392 | 6.9 | 4443 | 374
11:55 | 42910 | 42910 | 25.144 | 6.8 | 7918 | 428 | 910 | 42789 | 17.459 | 6.8 | 4400 | 374
11:55 | 42911 | 42911 | 25.158 | 7 | 7661 | 427 | 911 | 42790 | 17.53 | 6.8 | 4390 | 376
11:55 | 42912 | 42912 | 25.17 | 7.3 | 7369 | 428 | 912 | 42791 | 17.602 | 6.8 | 4390 | 376
11:55 | 42913 | 42913 | 25.187 | 7.6 | 6998 | 427 | 913 | 42792 | 17.671 | 6.7 | 4380 | 378
11:55 | 42914 | 42914 | 25.201 | 7.9 | 6567 | 427 | 914 | 42793 | 17.746 | 6.7 | 4425 | 378
11:55 | 42915 | 42915 | 25.216 | 8.1 | 6061 | 427 | 915 | 42794 | 17.82 | 6.7 | 4490 | 380
11:55 | 42916 | 42916 | 25.232 | 8.3 | 5563 | 427 | 916 | 42795 | 17.892 | 6.7 | 4570 | 376
11:55 | 42917 | 42917 | 25.252 | 8.4 | 5053 | 426 | 917 | 42796 | 17.965 | 6.7 | 4668 | 378
11:55 | 42918 | 42918 | 25.27 | 8.5 | 4613 | 426 | 918 | 42797 | 18.039 | 6.6 | 4753 | 379
11:55 | 42919 | 42919 | 25.291 | 8.5 | 4206 | 426 | 919 | 42798 | 18.113 | 6.5 | 4864 | 380
11:55 | 42920 | 42920 | 25.313 | 8.6 | 3906 | 426 | 920 | 42799 | 18.189 | 6.5 | 5030 | 381
11:55 | 42921 | 42921 | 25.334 | 8.6 | 3645 | 421 | 921 | 42800 | 18.302 | 6.4 | 5165 | 383
11:55 | 42922 | 42922 | 25.36 | 8.6 | 3445 | 422 | 922 | 42801 | 18.376 | 6.4 | 5328 | 384
11:55 | 42923 | 42923 | 25.383 | 8.5 | 3264 | 421 | 923 | 42802 | 18.451 | 6.3 | 5434 | 385
11:55 | 42924 | 42924 | 25.412 | 8.5 | 3145 | 421 | 924 | 42803 | 18.526 | 6.3 | 5563 | 386
11:55 | 42925 | 42925 | 25.436 | 8.4 | 3030 | 421 | 925 | 42804 | 18.603 | 6.2 | 5647 | 387
11:55 | 42926 | 42926 | 25.462 | 8.3 | 2918 | 420 | 926 | 42805 | 18.68 | 6.2 | 5765 | 389
11:55 | 42927 | 42927 | 25.492 | 8.3 | 2903 | 421 | 927 | 42806 | 18.755 | 6.2 | 5874 | 389
11:55 | 42928 | 42928 | 25.521 | 8.2 | 2898 | 421 | 928 | 42807 | 18.829 | 6.2 | 5963 | 391
11:55 | 42929 | 42929 | 25.552 | 8.2 | 2952 | 421 | 929 | 42808 | 18.903 | 6.2 | 6029 | 387
11:56 | 42930 | 42930 | 25.581 | 8.1 | 3010 | 421 | 930 | 42809 | 18.981 | 6.2 | 6071 | 388
11:56 | 42931 | 42931 | 25.61 | 8.1 | 3113 | 421 | 931 | 42810 | 19.054 | 6.3 | 6140 | 389
11:56 | 42932 | 42932 | 25.641 | 8.1 | 3221 | 421 | 932 | 42811 | 19.126 | 6.3 | 6158 | 390
11:56 | 42933 | 42933 | 25.668 | 8 | 3297 | 421 | 933 | 42812 | 19.199 | 6.3 | 6168 | 391
11:56 | 42934 | 42934 | 25.691 | 8 | 3386 | 421 | 934 | 42813 | 19.271 | 6.2 | 6131 | 392
11:56 | 42935 | 42935 | 25.721 | 8 | 3461 | 421 | 935 | 42814 | 19.343 | 6.2 | 6133 | 393
11:56 | 42936 | 42936 | 25.748 | 8 | 3520 | 421 | 936 | 42815 | 19.415 | 6.2 | 6133 | 394
11:56 | 42937 | 42937 | 25.778 | 7.9 | 3537 | 421 | 937 | 42816 | 19.486 | 6.2 | 6135 | 395
11:56 | 42938 | 42938 | 25.809 | 7.9 | 3561 | 422 | 938 | 42817 | 19.558 | 6.2 | 6141 | 396
11:56 | 42939 | 42939 | 25.838 | 7.9 | 3565 | 421 | 939 | 42818 | 19.634 | 6.3 | 6201 | 397
11:56 | 42940 | 42940 | 25.869 | 7.8 | 3515 | 422 | 940 | 42819 | 19.708 | 6.3 | 6239 | 398
11:56 | 42941 | 42941 | 25.922 | 7.8 | 3481 | 422 | 941 | 42820 | 19.777 | 6.3 | 6304 | 399
11:56 | 42942 | 42942 | 25.942 | 7.8 | 3436 | 422 | 942 | 42821 | 19.846 | 6.4 | 6429 | 395
11:56 | 42943 | 42943 | 25.975 | 7.8 | 3393 | 421 | 943 | 42822 | 19.915 | 6.4 | 6515 | 396
11:56 | 42944 | 42944 | 26.009 | 7.9 | 3379 | 422 | 944 | 42823 | 19.983 | 6.4 | 6591 | 397
11:56 | 42946 | 42946 | 26.058 | 7.9 | 3341 | 422 | 945 | 42824 | 20.05 | 6.4 | 6650 | 398
11:56 | 42947 | 42947 | 26.091 | 7.9 | 3307 | 422 | 946 | 42825 | 20.12 | 6.4 | 6693 | 399
11:56 | 42948 | 42948 | 26.123 | 7.8 | 3243 | 418 | 947 | 42826 | 20.19 | 6.3 | 6681 | 399
11:56 | 42949 | 42949 | 26.156 | 7.8 | 3211 | 418 | 948 | 42827 | 20.259 | 6.3 | 6719 | 401
11:56 | 42950 | 42950 | 26.187 | 7.8 | 3180 | 418 | 949 | 42828 | 20.331 | 6.3 | 6735 | 401
11:56 | 42951 | 42951 | 26.221 | 7.8 | 3149 | 418 | 950 | 42829 | 20.403 | 6.3 | 6743 | 403
11:56 | 42952 | 42952 | 26.254 | 7.7 | 3113 | 418 | 951 | 42830 | 20.473 | 6.4 | 6785 | 403
11:56 | 42953 | 42953 | 26.285 | 7.7 | 3109 | 418 | 952 | 42831 | 20.547 | 6.4 | 6776 | 404
11:56 | 42954 | 42954 | 26.315 | 7.6 | 3088 | 418 | 953 | 42832 | 20.621 | 6.4 | 6754 | 405
11:56 | 42955 | 42955 | 26.346 | 7.6 | 3107 | 418 | 954 | 42833 | 20.691 | 6.5 | 6766 | 406
11:56 | 42956 | 42956 | 26.375 | 7.6 | 3137 | 418 | 955 | 42834 | 20.761 | 6.5 | 6713 | 407
11:56 | 42957 | 42957 | 26.404 | 7.7 | 3193 | 418 | 956 | 42835 | 20.833 | 6.5 | 6638 | 408
11:56 | 42958 | 42958 | 26.43 | 7.7 | 3239 | 418 | 957 | 42836 | 20.904 | 6.4 | 6508 | 404
11:56 | 42959 | 42959 | 26.457 | 7.6 | 3275 | 418 | 958 | 42837 | 20.973 | 6.4 | 6426 | 405
11:56 | 42960 | 42960 | 26.482 | 7.6 | 3338 | 418 | 959 | 42838 | 21.045 | 6.4 | 6367 | 406
11:56 | 42961 | 42961 | 26.507 | 7.6 | 3400 | 418 | 960 | 42839 | 21.114 | 6.4 | 6334 | 407
11:56 | 42962 | 42962 | 26.533 | 7.7 | 3496 | 418 | 961 | 42840 | 21.18 | 6.5 | 6363 | 407
11:56 | 42963 | 42963 | 26.558 | 7.7 | 3554 | 418 | 962 | 42841 | 21.247 | 6.5 | 6353 | 408
11:56 | 42964 | 42964 | 26.581 | 7.8 | 3621 | 418 | 963 | 42842 | 21.315 | 6.5 | 6335 | 409
11:56 | 42965 | 42965 | 26.606 | 7.8 | 3643 | 418 | 964 | 42843 | 21.383 | 6.4 | 6269 | 410
11:56 | 42966 | 42966 | 26.631 | 7.8 | 3634 | 418 | 965 | 42844 | 21.452 | 6.4 | 6244 | 410
11:56 | 42967 | 42967 | 26.655 | 7.9 | 3632 | 418 | 966 | 42845 | 21.555 | 6.4 | 6226 | 412
11:56 | 42968 | 42968 | 26.681 | 7.9 | 3591 | 418 | 967 | 42846 | 21.623 | 6.4 | 6219 | 413
11:56 | 42969 | 42969 | 26.705 | 8 | 3556 | 418 | 968 | 42847 | 21.688 | 6.4 | 6221 | 414
11:56 | 42970 | 42970 | 26.731 | 8 | 3511 | 418 | 969 | 42848 | 21.754 | 6.5 | 6275 | 414
11:56 | 42971 | 42971 | 26.755 | 8 | 3477 | 418 | 970 | 42849 | #N/A | #N/A | #N/A | #N/A
11:56 | 42972 | 42972 | 26.778 | 8 | 3443 | 418 | 971 | 42850 | 21.819 | 6.5 | 6287 | 415
11:56 | 42973 | 42973 | 26.8 | 8.1 | 3447 | 418 | 972 | 42851 | 21.884 | 6.5 | 6294 | 416
11:56 | 42974 | 42974 | 26.824 | 8.1 | 3434 | 414 | 973 | 42852 | 21.949 | 6.5 | 6290 | 412
11:56 | 42975 | 42975 | 26.853 | 8.1 | 3420 | 413 | 974 | 42853 | 22.015 | 6.4 | 6229 | 412
11:56 | 42976 | 42976 | 26.876 | 8 | 3376 | 414 | 975 | 42854 | 22.083 | 6.4 | 6201 | 414
11:56 | 42977 | 42977 | 26.9 | 8 | 3359 | 413 | 976 | 42855 | 22.146 | 6.4 | 6169 | 414
11:56 | 42978 | 42978 | 26.923 | 8 | 3335 | 413 | 977 | 42856 | 22.212 | 6.4 | 6141 | 415
11:56 | 42979 | 42979 | 26.94 | 8 | 3316 | 413 | 978 | 42857 | 22.279 | 6.4 | 6126 | 415
11:56 | 42980 | 42980 | 26.957 | 8 | 3304 | 413 | 979 | 42858 | 22.343 | 6.4 | 6126 | 417
11:56 | 42981 | 42981 | 26.971 | 8 | 3296 | 412 | 980 | 42859 | 22.413 | 6.5 | 6186 | 418
11:56 | 42982 | 42982 | 26.984 | 8 | 3290 | 413 | 981 | 42860 | 22.477 | 6.5 | 6212 | 418
11:56 | 42983 | 42983 | 26.991 | 8.1 | 3315 | 412 | 982 | 42861 | 22.542 | 6.5 | 6233 | 419
11:56 | 42984 | 42984 | 27.001 | 8 | 3282 | 412 | 983 | 42862 | 22.603 | 6.5 | 6249 | 419
11:56 | 42985 | 42985 | 27.013 | 8 | 3270 | 411 | 984 | 42863 | 22.665 | 6.5 | 6252 | 421
11:56 | 42986 | 42986 | 27.028 | 8 | 3265 | 412 | 985 | 42864 | 22.724 | 6.5 | 6250 | 421
11:56 | 42987 | 42987 | 27.042 | 8 | 3258 | 411 | 986 | 42865 | 22.78 | 6.5 | 6252 | 422
11:56 | 42988 | 42988 | 27.057 | 8.1 | 3272 | 411 | 987 | 42866 | 22.838 | 6.5 | 6264 | 422
11:56 | 42989 | 42989 | 27.073 | 8.3 | 3303 | 411 | 988 | 42867 | 22.895 | 6.4 | 6234 | 418
11:56 | 42990 | 42990 | 27.089 | 8.4 | 3297 | 411 | 989 | 42868 | 22.951 | 6.4 | 6245 | 418
11:57 | 42991 | 42991 | 27.106 | 8.6 | 3299 | 410 | 990 | 42869 | 23.012 | 6.4 | 6257 | 419
11:57 | 42992 | 42992 | 27.125 | 8.8 | 3283 | 410 | 991 | 42870 | 23.072 | 6.4 | 6269 | 419
11:57 | 42993 | 42993 | 27.141 | 8.9 | 3224 | 410 | 992 | 42871 | 23.137 | 6.5 | 6325 | 421
11:57 | 42994 | 42994 | 27.155 | 9 | 3172 | 410 | 993 | 42872 | 23.202 | 6.5 | 6330 | 421
11:57 | 42995 | 42995 | 27.168 | 9 | 3105 | 409 | 994 | 42873 | 23.271 | 6.6 | 6359 | 422
11:57 | 42996 | 42996 | 27.185 | 8.9 | 3035 | 410 | 995 | 42874 | 23.337 | 6.7 | 6367 | 422
11:57 | 42997 | 42997 | 27.197 | 8.8 | 2990 | 409 | 996 | 42875 | 23.406 | 6.7 | 6311 | 424
11:57 | 42998 | 42998 | 27.207 | 8.7 | 2969 | 409 | 997 | 42876 | 23.475 | 6.7 | 6248 | 424
11:57 | 42999 | 42999 | 27.215 | 8.6 | 2961 | 408 | 998 | 42877 | 23.539 | 6.7 | 6190 | 425
11:57 | 43000 | 43000 | 27.226 | 8.6 | 2983 | 409 | 999 | 42878 | 23.603 | 6.7 | 6148 | 425
11:57 | 43001 | 43001 | 27.234 | 8.5 | 2988 | 408 | 1000 | 42879 | 23.67 | 6.6 | 6084 | 426
11:57 | 43002 | 43002 | 27.243 | 8.5 | 3018 | 408 | 1001 | 42880 | 23.735 | 6.6 | 6090 | 427
11:57 | 43003 | 43003 | 27.256 | 8.5 | 3036 | 407 | 1002 | 42881 | 23.796 | 6.5 | 6077 | 428
11:57 | 43004 | 43004 | 27.266 | 8.5 | 3050 | 408 | 1003 | 42882 | 23.854 | 6.5 | 6124 | 428
11:57 | 43005 | 43005 | 27.278 | 8.6 | 3070 | 407 | 1004 | 42883 | 23.912 | 6.4 | 6141 | 424
11:57 | 43006 | 43006 | 27.293 | 8.7 | 3072 | 407 | 1005 | 42884 | 23.968 | 6.4 | 6198 | 424
11:57 | 43007 | 43007 | 27.305 | 8.7 | 3033 | 403 | 1006 | 42885 | 24.026 | 6.4 | 6250 | 425
11:57 | 43008 | 43008 | 27.318 | 8.8 | 3014 | 402 | 1007 | 42886 | 24.08 | 6.3 | 6249 | 425
11:57 | 43009 | 43009 | 27.332 | 8.8 | 2961 | 403 | 1008 | 42887 | 24.136 | 6.3 | 6271 | 426
11:57 | 43010 | 43010 | 27.347 | 8.8 | 2909 | 402 | 1009 | 42888 | 24.195 | 6.3 | 6270 | 426
11:57 | 43011 | 43011 | 27.362 | 8.8 | 2850 | 402 | 1010 | 42889 | 24.257 | 6.3 | 6249 | 427
11:57 | 43012 | 43012 | 27.375 | 8.9 | 2813 | 402 | 1011 | 42890 | 24.317 | 6.3 | 6207 | 427
11:57 | 43013 | 43013 | 27.39 | 8.8 | 2739 | 402 | 1012 | 42891 | 24.382 | 6.3 | 6170 | 428
11:57 | 43014 | 43014 | 27.399 | 8.8 | 2702 | 401 | 1013 | 42892 | 24.449 | 6.3 | 6125 | 429
11:57 | 43015 | 43015 | 27.41 | 8.7 | 2657 | 401 | 1014 | 42893 | 24.514 | 6.4 | 6122 | 430
11:57 | 43016 | 43016 | 27.421 | 8.6 | 2626 | 401 | 1015 | 42894 | 24.578 | 6.4 | 6080 | 430
11:57 | 43017 | 43017 | 27.429 | 8.6 | 2621 | 401 | 1016 | 42895 | 24.673 | 6.5 | 6086 | 432
11:57 | 43018 | 43018 | 27.441 | 8.6 | 2612 | 400 | 1017 | 42896 | 24.731 | 6.6 | 6114 | 432
11:57 | 43019 | 43019 | 27.448 | 8.6 | 2598 | 400 | 1018 | 42897 | 24.785 | 6.6 | 6140 | 433
11:57 | 43020 | 43020 | 27.455 | 8.6 | 2580 | 400 | 1019 | 42898 | 24.842 | 6.6 | 6224 | 433
11:57 | 43021 | 43021 | 27.464 | 8.6 | 2571 | 400 | 1020 | 42899 | 24.895 | 6.6 | 6374 | 433
11:57 | 43022 | 43022 | 27.471 | 8.6 | 2554 | 399 | 1021 | 42900 | 24.938 | 6.5 | 6546 | 429
11:57 | 43023 | 43023 | 27.478 | 8.6 | 2536 | 399 | 1022 | 42901 | 24.976 | 6.5 | 6831 | 429
11:57 | 43024 | 43024 | 27.484 | 8.7 | 2519 | 398 | 1023 | 42902 | 25.005 | 6.5 | 7173 | 430
11:57 | 43025 | 43025 | 27.489 | 8.8 | 2484 | 399 | 1024 | 42903 | 25.032 | 6.5 | 7540 | 429
11:57 | 43026 | 43026 | 27.494 | 8.8 | 2424 | 398 | 1025 | 42904 | 25.054 | 6.5 | 7874 | 430
11:57 | 43027 | 43027 | 27.497 | 8.8 | 2358 | 398 | 1026 | 42905 | 25.074 | 6.5 | 8130 | 429
11:57 | 43028 | 43028 | 27.5 | 8.9 | 2318 | 397 | 1027 | 42906 | 25.088 | 6.5 | 8268 | 429
11:57 | 43029 | 43029 | 27.506 | 8.9 | 2262 | 397 | 1028 | 42907 | 25.104 | 6.6 | 8347 | 428
11:57 | 43030 | 43030 | 27.511 | 9 | 2215 | 396 | 1029 | 42908 | 25.115 | 6.7 | 8321 | 429
11:57 | 43031 | 43031 | 27.52 | 9 | 2165 | 397 | 1030 | 42909 | 25.13 | 6.7 | 8138 | 428
11:57 | 43032 | 43032 | 27.524 | 9 | 2116 | 396 | 1031 | 42910 | 25.144 | 6.8 | 7918 | 428
11:57 | 43033 | 43033 | 27.529 | 9 | 2074 | 396 | 1032 | 42911 | 25.158 | 7 | 7661 | 427
11:57 | 43034 | 43034 | 27.533 | 9.1 | 2055 | 395 | 1033 | 42912 | 25.17 | 7.3 | 7369 | 428
11:57 | 43035 | 43035 | 27.539 | 9.1 | 2028 | 395 | 1034 | 42913 | 25.187 | 7.6 | 6998 | 427
11:57 | 43036 | 43036 | 27.545 | 9.3 | 2041 | 395 | 1035 | 42914 | 25.201 | 7.9 | 6567 | 427
11:57 | 43037 | 43037 | 27.553 | 9.4 | 2024 | 394 | 1036 | 42915 | 25.216 | 8.1 | 6061 | 427
11:57 | 43038 | 43038 | 27.561 | 9.4 | 1992 | 394 | 1037 | 42916 | 25.232 | 8.3 | 5563 | 427
11:57 | 43039 | 43039 | 27.567 | 9.4 | 1956 | 393 | 1038 | 42917 | 25.252 | 8.4 | 5053 | 426
11:57 | 43040 | 43040 | 27.571 | 9.4 | 1920 | 393 | 1039 | 42918 | 25.27 | 8.5 | 4613 | 426
11:57 | 43041 | 43041 | 27.577 | 9.4 | 1888 | 393 | 1040 | 42919 | 25.291 | 8.5 | 4206 | 426
11:57 | 43042 | 43042 | 27.583 | 9.4 | 1857 | 393 | 1041 | 42920 | 25.313 | 8.6 | 3906 | 426
11:57 | 43043 | 43043 | 27.588 | 9.5 | 1843 | 392 | 1042 | 42921 | 25.334 | 8.6 | 3645 | 421
11:57 | 43044 | 43044 | 27.592 | 9.5 | 1818 | 392 | 1043 | 42922 | 25.36 | 8.6 | 3445 | 422
11:57 | 43045 | 43045 | 27.595 | 9.5 | 1790 | 392 | 1044 | 42923 | 25.383 | 8.5 | 3264 | 421
11:57 | 43046 | 43046 | 27.596 | 9.5 | 1763 | 391 | 1045 | 42924 | 25.412 | 8.5 | 3145 | 421
11:57 | 43047 | 43047 | 27.601 | 9.5 | 1740 | 392 | 1046 | 42925 | 25.436 | 8.4 | 3030 | 421
11:57 | 43048 | 43048 | 27.606 | 9.5 | 1721 | 391 | 1047 | 42926 | 25.462 | 8.3 | 2918 | 420
11:57 | 43049 | 43049 | 27.613 | 9.5 | 1704 | 391 | 1048 | 42927 | 25.492 | 8.3 | 2903 | 421
11:58 | 43050 | 43050 | 27.623 | 9.5 | 1694 | 390 | 1049 | 42928 | 25.521 | 8.2 | 2898 | 421
11:58 | 43051 | 43051 | 27.629 | 9.6 | 1701 | 390 | 1050 | 42929 | 25.552 | 8.2 | 2952 | 421
11:58 | 43052 | 43052 | 27.633 | 9.6 | 1700 | 386 | 1051 | 42930 | 25.581 | 8.1 | 3010 | 421
11:58 | 43053 | 43053 | 27.636 | 9.7 | 1715 | 386 | 1052 | 42931 | 25.61 | 8.1 | 3113 | 421
11:58 | 43054 | 43054 | 27.641 | 9.7 | 1713 | 385 | 1053 | 42932 | 25.641 | 8.1 | 3221 | 421
11:58 | 43055 | 43055 | 27.648 | 9.7 | 1704 | 385 | 1054 | 42933 | 25.668 | 8 | 3297 | 421
11:58 | 43056 | 43056 | 27.653 | 9.8 | 1708 | 384 | 1055 | 42934 | 25.691 | 8 | 3386 | 421
11:58 | 43057 | 43057 | 27.663 | 9.8 | 1691 | 385 | 1056 | 42935 | 25.721 | 8 | 3461 | 421
11:58 | 43058 | 43058 | 27.669 | 9.7 | 1660 | 384 | 1057 | 42936 | 25.748 | 8 | 3520 | 421
11:58 | 43059 | 43059 | 27.679 | 9.7 | 1643 | 384 | 1058 | 42937 | 25.778 | 7.9 | 3537 | 421
11:58 | 43060 | 43060 | 27.684 | 9.7 | 1624 | 383 | 1059 | 42938 | 25.809 | 7.9 | 3561 | 422
11:58 | 43062 | 43062 | 27.688 | 9.8 | 1614 | 383 | 1060 | 42939 | 25.838 | 7.9 | 3565 | 421
11:58 | 43063 | 43063 | 27.691 | 9.8 | 1581 | 383 | 1061 | 42940 | 25.869 | 7.8 | 3515 | 422
11:58 | 43064 | 43064 | 27.694 | 9.8 | 1539 | 383 | 1062 | 42941 | 25.922 | 7.8 | 3481 | 422
11:58 | 43065 | 43065 | 27.7 | 9.8 | 1486 | 382 | 1063 | 42942 | 25.942 | 7.8 | 3436 | 422
11:58 | 43066 | 43066 | 27.707 | 9.7 | 1417 | 382 | 1064 | 42943 | 25.975 | 7.8 | 3393 | 421
11:58 | 43067 | 43067 | 27.711 | 9.7 | 1361 | 382 | 1065 | 42944 | 26.009 | 7.9 | 3379 | 422
11:58 | 43068 | 43068 | 27.716 | 9.8 | 1325 | 382 | 1066 | 42945 | #N/A | #N/A | #N/A | #N/A
11:58 | 43069 | 43069 | 27.719 | 9.8 | 1280 | 381 | 1067 | 42946 | 26.058 | 7.9 | 3341 | 422
11:58 | 43070 | 43070 | 27.723 | 9.8 | 1243 | 381 | 1068 | 42947 | 26.091 | 7.9 | 3307 | 422
11:58 | 43071 | 43071 | 27.729 | 9.8 | 1215 | 380 | 1069 | 42948 | 26.123 | 7.8 | 3243 | 418
11:58 | 43072 | 43072 | 27.729 | 9.8 | 1192 | 380 | 1070 | 42949 | 26.156 | 7.8 | 3211 | 418
11:58 | 43073 | 43073 | 27.733 | 9.8 | 1174 | 380 | 1071 | 42950 | 26.187 | 7.8 | 3180 | 418
11:58 | 43074 | 43074 | 27.734 | 9.9 | 1170 | 380 | 1072 | 42951 | 26.221 | 7.8 | 3149 | 418
11:58 | 43075 | 43075 | 27.737 | 9.9 | 1156 | 379 | 1073 | 42952 | 26.254 | 7.7 | 3113 | 418
11:58 | 43076 | 43076 | 27.739 | 9.9 | 1149 | 379 | 1074 | 42953 | 26.285 | 7.7 | 3109 | 418
11:58 | 43077 | 43077 | 27.743 | 9.9 | 1142 | 378 | 1075 | 42954 | 26.315 | 7.6 | 3088 | 418
11:58 | 43078 | 43078 | 27.745 | 9.9 | 1137 | 378 | 1076 | 42955 | 26.346 | 7.6 | 3107 | 418
11:58 | 43079 | 43079 | 27.746 | 9.9 | 1132 | 378 | 1077 | 42956 | 26.375 | 7.6 | 3137 | 418
11:58 | 43080 | 43080 | 27.748 | 9.9 | 1125 | 378 | 1078 | 42957 | 26.404 | 7.7 | 3193 | 418
11:58 | 43081 | 43081 | 27.749 | 10 | 1126 | 378 | 1079 | 42958 | 26.43 | 7.7 | 3239 | 418
11:58 | 43082 | 43082 | 27.749 | 10 | 1116 | 377 | 1080 | 42959 | 26.457 | 7.6 | 3275 | 418
11:58 | 43083 | 43083 | 27.746 | 9.9 | 1092 | 377 | 1081 | 42960 | 26.482 | 7.6 | 3338 | 418
11:58 | 43084 | 43084 | 27.742 | 9.9 | 1078 | 376 | 1082 | 42961 | 26.507 | 7.6 | 3400 | 418
11:58 | 43085 | 43085 | 27.739 | 10 | 1069 | 376 | 1083 | 42962 | 26.533 | 7.7 | 3496 | 418
11:58 | 43086 | 43086 | 27.739 | 10 | 1049 | 375 | 1084 | 42963 | 26.558 | 7.7 | 3554 | 418
11:58 | 43087 | 43087 | 27.737 | 10 | 1024 | 375 | 1085 | 42964 | 26.581 | 7.8 | 3621 | 418
11:58 | 43088 | 43088 | 27.736 | 10 | 1004 | 375 | 1086 | 42965 | 26.606 | 7.8 | 3643 | 418
11:58 | 43089 | 43089 | 27.736 | 10.1 | 997 | 375 | 1087 | 42966 | 26.631 | 7.8 | 3634 | 418
11:58 | 43090 | 43090 | 27.732 | 10.1 | 989 | 374 | 1088 | 42967 | 26.655 | 7.9 | 3632 | 418
11:58 | 43091 | 43091 | 27.73 | 10.1 | 988 | 374 | 1089 | 42968 | 26.681 | 7.9 | 3591 | 418
11:58 | 43092 | 43092 | 27.727 | 10.1 | 991 | 373 | 1090 | 42969 | 26.705 | 8 | 3556 | 418
11:58 | 43093 | 43093 | 27.721 | 10.2 | 1003 | 373 | 1091 | 42970 | 26.731 | 8 | 3511 | 418
11:58 | 43094 | 43094 | 27.719 | 10.2 | 1003 | 372 | 1092 | 42971 | 26.755 | 8 | 3477 | 418
11:58 | 43095 | 43095 | 27.716 | 10.3 | 1010 | 372 | 1093 | 42972 | 26.778 | 8 | 3443 | 418
11:58 | 43096 | 43096 | 27.71 | 10.3 | 1005 | 372 | 1094 | 42973 | 26.8 | 8.1 | 3447 | 418
11:58 | 43097 | 43097 | 27.705 | 10.3 | 1002 | 372 | 1095 | 42974 | 26.824 | 8.1 | 3434 | 414
11:58 | 43098 | 43098 | 27.697 | 10.3 | 1003 | 371 | 1096 | 42975 | 26.853 | 8.1 | 3420 | 413
11:58 | 43099 | 43099 | 27.693 | 10.3 | 1001 | 371 | 1097 | 42976 | 26.876 | 8 | 3376 | 414
11:58 | 43100 | 43100 | 27.688 | 10.4 | 1007 | 370 | 1098 | 42977 | 26.9 | 8 | 3359 | 413
11:58 | 43101 | 43101 | 27.68 | 10.4 | 999 | 370 | 1099 | 42978 | 26.923 | 8 | 3335 | 413
11:58 | 43102 | 43102 | 27.671 | 10.5 | 994 | 369 | 1100 | 42979 | 26.94 | 8 | 3316 | 413
11:58 | 43103 | 43103 | 27.664 | 10.5 | 980 | 369 | 1101 | 42980 | 26.957 | 8 | 3304 | 413
11:58 | 43104 | 43104 | 27.659 | 10.5 | 964 | 368 | 1102 | 42981 | 26.971 | 8 | 3296 | 412
11:58 | 43105 | 43105 | 27.652 | 10.5 | 948 | 368 | 1103 | 42982 | 26.984 | 8 | 3290 | 413
11:58 | 43106 | 43106 | 27.646 | 10.6 | 934 | 367 | 1104 | 42983 | 26.991 | 8.1 | 3315 | 412
11:58 | 43107 | 43107 | 27.64 | 10.7 | 917 | 367 | 1105 | 42984 | 27.001 | 8 | 3282 | 412
11:58 | 43108 | 43108 | 27.63 | 10.8 | 896 | 366 | 1106 | 42985 | 27.013 | 8 | 3270 | 411
11:58 | 43109 | 43109 | 27.625 | 10.8 | 866 | 366 | 1107 | 42986 | 27.028 | 8 | 3265 | 412
11:58 | 43110 | 43110 | 27.621 | 10.8 | 841 | 366 | 1108 | 42987 | 27.042 | 8 | 3258 | 411
11:59 | 43111 | 43111 | 27.61 | 10.9 | 831 | 365 | 1109 | 42988 | 27.057 | 8.1 | 3272 | 411
11:59 | 43112 | 43112 | 27.613 | 11 | 827 | 365 | 1110 | 42989 | 27.073 | 8.3 | 3303 | 411
11:59 | 43113 | 43113 | 27.607 | 11.1 | 829 | 365 | 1111 | 42990 | 27.089 | 8.4 | 3297 | 411
11:59 | 43114 | 43114 | 27.602 | 11.1 | 827 | 364 | 1112 | 42991 | 27.106 | 8.6 | 3299 | 410
11:59 | 43115 | 43115 | 27.596 | 11.1 | 826 | 364 | 1113 | 42992 | 27.125 | 8.8 | 3283 | 410
11:59 | 43116 | 43116 | 27.589 | 11.1 | 826 | 364 | 1114 | 42993 | 27.141 | 8.9 | 3224 | 410
11:59 | 43117 | 43117 | 27.584 | 11.2 | 830 | 363 | 1115 | 42994 | 27.155 | 9 | 3172 | 410
11:59 | 43118 | 43118 | 27.58 | 11.2 | 828 | 363 | 1116 | 42995 | 27.168 | 9 | 3105 | 409
11:59 | 43119 | 43119 | 27.574 | 11.2 | 824 | 362 | 1117 | 42996 | 27.185 | 8.9 | 3035 | 410
11:59 | 43120 | 43120 | 27.569 | 11.2 | 823 | 362 | 1118 | 42997 | 27.197 | 8.8 | 2990 | 409
11:59 | 43121 | 43121 | 27.567 | 11.1 | 821 | 362 | 1119 | 42998 | 27.207 | 8.7 | 2969 | 409
11:59 | 43122 | 43122 | 27.561 | 11.1 | 835 | 361 | 1120 | 42999 | 27.215 | 8.6 | 2961 | 408
11:59 | 43123 | 43123 | 27.558 | 11.1 | 855 | 361 | 1121 | 43000 | 27.226 | 8.6 | 2983 | 409
11:59 | 43124 | 43124 | 27.554 | 11.2 | 888 | 361 | 1122 | 43001 | 27.234 | 8.5 | 2988 | 408
11:59 | 43125 | 43125 | 27.549 | 11.2 | 910 | 360 | 1123 | 43002 | 27.243 | 8.5 | 3018 | 408
11:59 | 43126 | 43126 | 27.543 | 11.3 | 935 | 360 | 1124 | 43003 | 27.256 | 8.5 | 3036 | 407
11:59 | 43127 | 43127 | 27.538 | 11.3 | 945 | 359 | 1125 | 43004 | 27.266 | 8.5 | 3050 | 408
11:59 | 43128 | 43128 | 27.531 | 11.3 | 950 | 359 | 1126 | 43005 | 27.278 | 8.6 | 3070 | 407
11:59 | 43129 | 43129 | 27.525 | 11.3 | 953 | 358 | 1127 | 43006 | 27.293 | 8.7 | 3072 | 407
11:59 | 43130 | 43130 | 27.519 | 11.3 | 953 | 358 | 1128 | 43007 | 27.305 | 8.7 | 3033 | 403
11:59 | 43131 | 43131 | 27.515 | 11.4 | 961 | 358 | 1129 | 43008 | 27.318 | 8.8 | 3014 | 402
11:59 | 43132 | 43132 | 27.509 | 11.4 | 959 | 357 | 1130 | 43009 | 27.332 | 8.8 | 2961 | 403
11:59 | 43133 | 43133 | 27.505 | 11.5 | 970 | 357 | 1131 | 43010 | 27.347 | 8.8 | 2909 | 402
11:59 | 43134 | 43134 | 27.498 | 11.5 | 980 | 357 | 1132 | 43011 | 27.362 | 8.8 | 2850 | 402
11:59 | 43135 | 43135 | 27.49 | 11.5 | 995 | 356 | 1133 | 43012 | 27.375 | 8.9 | 2813 | 402
11:59 | 43136 | 43136 | 27.484 | 11.5 | 1015 | 356 | 1134 | 43013 | 27.39 | 8.8 | 2739 | 402
11:59 | 43137 | 43137 | 27.477 | 11.6 | 1045 | 355 | 1135 | 43014 | 27.399 | 8.8 | 2702 | 401
11:59 | 43138 | 43138 | 27.472 | 11.6 | 1063 | 354 | 1136 | 43015 | 27.41 | 8.7 | 2657 | 401
11:59 | 43139 | 43139 | 27.464 | 11.6 | 1065 | 354 | 1137 | 43016 | 27.421 | 8.6 | 2626 | 401
11:59 | 43140 | 43140 | 27.459 | 11.6 | 1065 | 354 | 1138 | 43017 | 27.429 | 8.6 | 2621 | 401
11:59 | 43141 | 43141 | 27.45 | 11.6 | 1069 | 354 | 1139 | 43018 | 27.441 | 8.6 | 2612 | 400
11:59 | 43142 | 43142 | 27.445 | 11.7 | 1086 | 353 | 1140 | 43019 | 27.448 | 8.6 | 2598 | 400
11:59 | 43143 | 43143 | 27.438 | 11.7 | 1096 | 353 | 1141 | 43020 | 27.455 | 8.6 | 2580 | 400
11:59 | 43144 | 43144 | 27.429 | 11.8 | 1120 | 352 | 1142 | 43021 | 27.464 | 8.6 | 2571 | 400
11:59 | 43145 | 43145 | 27.424 | 11.8 | 1136 | 352 | 1143 | 43022 | 27.471 | 8.6 | 2554 | 399
11:59 | 43146 | 43146 | 27.419 | 11.9 | 1165 | 351 | 1144 | 43023 | 27.478 | 8.6 | 2536 | 399
11:59 | 43147 | 43147 | 27.416 | 11.9 | 1182 | 351 | 1145 | 43024 | 27.484 | 8.7 | 2519 | 398
11:59 | 43148 | 43148 | 27.411 | 12 | 1208 | 351 | 1146 | 43025 | 27.489 | 8.8 | 2484 | 399
11:59 | 43149 | 43149 | 27.405 | 12 | 1215 | 350 | 1147 | 43026 | 27.494 | 8.8 | 2424 | 398
11:59 | 43150 | 43150 | 27.402 | 12 | 1217 | 350 | 1148 | 43027 | 27.497 | 8.8 | 2358 | 398
11:59 | 43151 | 43151 | 27.395 | 12.1 | 1226 | 350 | 1149 | 43028 | 27.5 | 8.9 | 2318 | 397
11:59 | 43152 | 43152 | 27.391 | 12.1 | 1217 | 349 | 1150 | 43029 | 27.506 | 8.9 | 2262 | 397
11:59 | 43153 | 43153 | 27.389 | 12.1 | 1205 | 349 | 1151 | 43030 | 27.511 | 9 | 2215 | 396
11:59 | 43154 | 43154 | 27.384 | 12.1 | 1191 | 349 | 1152 | 43031 | 27.52 | 9 | 2165 | 397
11:59 | 43155 | 43155 | 27.381 | 12 | 1165 | 348 | 1153 | 43032 | 27.524 | 9 | 2116 | 396
11:59 | 43156 | 43156 | 27.378 | 12 | 1154 | 348 | 1154 | 43033 | 27.529 | 9 | 2074 | 396
11:59 | 43158 | 43158 | 27.373 | 12 | 1148 | 348 | 1155 | 43034 | 27.533 | 9.1 | 2055 | 395
11:59 | 43159 | 43159 | 27.37 | 12 | 1148 | 347 | 1156 | 43035 | 27.539 | 9.1 | 2028 | 395
11:59 | 43160 | 43160 | 27.364 | 12 | 1153 | 347 | 1157 | 43036 | 27.545 | 9.3 | 2041 | 395
11:59 | 43161 | 43161 | 27.361 | 12 | 1162 | 347 | 1158 | 43037 | 27.553 | 9.4 | 2024 | 394
11:59 | 43162 | 43162 | 27.36 | 12 | 1168 | 346 | 1159 | 43038 | 27.561 | 9.4 | 1992 | 394
11:59 | 43163 | 43163 | 27.354 | 12 | 1174 | 346 | 1160 | 43039 | 27.567 | 9.4 | 1956 | 393
11:59 | 43164 | 43164 | 27.352 | 12 | 1177 | 345 | 1161 | 43040 | 27.571 | 9.4 | 1920 | 393
11:59 | 43165 | 43165 | 27.346 | 12 | 1178 | 345 | 1162 | 43041 | 27.577 | 9.4 | 1888 | 393
11:59 | 43166 | 43166 | 27.343 | 12 | 1182 | 345 | 1163 | 43042 | 27.583 | 9.4 | 1857 | 393
11:59 | 43167 | 43167 | 27.339 | 12 | 1186 | 345 | 1164 | 43043 | 27.588 | 9.5 | 1843 | 392
11:59 | 43168 | 43168 | 27.335 | 12 | 1192 | 344 | 1165 | 43044 | 27.592 | 9.5 | 1818 | 392
11:59 | 43169 | 43169 | 27.333 | 12 | 1197 | 344 | 1166 | 43045 | 27.595 | 9.5 | 1790 | 392
12:00 | 43170 | 43170 | 27.332 | 11.9 | 1184 | 343 | 1167 | 43046 | 27.596 | 9.5 | 1763 | 391
12:00 | 43171 | 43171 | 27.33 | 11.9 | 1180 | 343 | 1168 | 43047 | 27.601 | 9.5 | 1740 | 392
12:00 | 43172 | 43172 | 27.328 | 12 | 1186 | 343 | 1169 | 43048 | 27.606 | 9.5 | 1721 | 391
12:00 | 43173 | 43173 | 27.325 | 12 | 1180 | 343 | 1170 | 43049 | 27.613 | 9.5 | 1704 | 391
12:00 | 43174 | 43174 | 27.321 | 12 | 1171 | 342 | 1171 | 43050 | 27.623 | 9.5 | 1694 | 390
12:00 | 43175 | 43175 | 27.316 | 12 | 1161 | 342 | 1172 | 43051 | 27.629 | 9.6 | 1701 | 390
12:00 | 43176 | 43176 | 27.313 | 12.1 | 1162 | 341 | 1173 | 43052 | 27.633 | 9.6 | 1700 | 386
12:00 | 43177 | 43177 | 27.307 | 12.1 | 1149 | 341 | 1174 | 43053 | 27.636 | 9.7 | 1715 | 386
12:00 | 43178 | 43178 | 27.302 | 12 | 1125 | 341 | 1175 | 43054 | 27.641 | 9.7 | 1713 | 385
12:00 | 43179 | 43179 | 27.296 | 12 | 1117 | 341 | 1176 | 43055 | 27.648 | 9.7 | 1704 | 385
12:00 | 43180 | 43180 | 27.29 | 12 | 1115 | 340 | 1177 | 43056 | 27.653 | 9.8 | 1708 | 384
12:00 | 43181 | 43181 | 27.283 | 12 | 1118 | 340 | 1178 | 43057 | 27.663 | 9.8 | 1691 | 385
12:00 | 43182 | 43182 | 27.275 | 12 | 1125 | 339 | 1179 | 43058 | 27.669 | 9.7 | 1660 | 384
12:00 | 43183 | 43183 | 27.269 | 11.9 | 1120 | 339 | 1180 | 43059 | 27.679 | 9.7 | 1643 | 384
12:00 | 43184 | 43184 | 27.263 | 11.9 | 1127 | 338 | 1181 | 43060 | 27.684 | 9.7 | 1624 | 383
12:00 | 43185 | 43185 | 27.256 | 12 | 1145 | 338 | 1182 | 43061 | #N/A | #N/A | #N/A | #N/A
12:00 | 43186 | 43186 | 27.249 | 12.1 | 1162 | 338 | 1183 | 43062 | 27.688 | 9.8 | 1614 | 383
12:00 | 43187 | 43187 | 27.241 | 12.1 | 1162 | 337 | 1184 | 43063 | 27.691 | 9.8 | 1581 | 383
12:00 | 43188 | 43188 | 27.232 | 12.2 | 1171 | 337 | 1185 | 43064 | 27.694 | 9.8 | 1539 | 383
12:00 | 43189 | 43189 | 27.227 | 12.2 | 1164 | 337 | 1186 | 43065 | 27.7 | 9.8 | 1486 | 382
12:00 | 43190 | 43190 | 27.224 | 12.2 | 1145 | 336 | 1187 | 43066 | 27.707 | 9.7 | 1417 | 382
12:00 | 43191 | 43191 | 27.217 | 12.2 | 1131 | 336 | 1188 | 43067 | 27.711 | 9.7 | 1361 | 382
12:00 | 43192 | 43192 | 27.212 | 12.3 | 1126 | 335 | 1189 | 43068 | 27.716 | 9.8 | 1325 | 382
12:00 | 43193 | 43193 | 27.21 | 12.3 | 1106 | 335 | 1190 | 43069 | 27.719 | 9.8 | 1280 | 381
12:00 | 43194 | 43194 | 27.204 | 12.3 | 1081 | 335 | 1191 | 43070 | 27.723 | 9.8 | 1243 | 381
12:00 | 43195 | 43195 | 27.198 | 12.3 | 1048 | 335 | 1192 | 43071 | 27.729 | 9.8 | 1215 | 380
12:00 | 43196 | 43196 | 27.192 | 12.3 | 1006 | 335 | 1193 | 43072 | 27.729 | 9.8 | 1192 | 380
12:00 | 43197 | 43197 | 27.186 | 12.2 | 948 | 334 | 1194 | 43073 | 27.733 | 9.8 | 1174 | 380
12:00 | 43198 | 43198 | 27.179 | 12.2 | 898 | 334 | 1195 | 43074 | 27.734 | 9.9 | 1170 | 380
12:00 | 43199 | 43199 | 27.174 | 12.1 | 842 | 333 | 1196 | 43075 | 27.737 | 9.9 | 1156 | 379
12:00 | 43200 | 43200 | 27.167 | 12 | 793 | 333 | 1197 | 43076 | 27.739 | 9.9 | 1149 | 379
12:00 | 43201 | 43201 | 27.163 | 12 | 758 | 332 | 1198 | 43077 | 27.743 | 9.9 | 1142 | 378
12:00 | 43202 | 43202 | 27.156 | 12 | 731 | 332 | 1199 | 43078 | 27.745 | 9.9 | 1137 | 378
12:00 | 43203 | 43203 | 27.15 | 12 | 708 | 332 | 1200 | 43079 | 27.746 | 9.9 | 1132 | 378
12:00 | 43204 | 43204 | 27.148 | 12 | 692 | 332 | 1201 | 43080 | 27.748 | 9.9 | 1125 | 378
12:00 | 43205 | 43205 | 27.142 | 12 | 678 | 331 | 1202 | 43081 | 27.749 | 10 | 1126 | 378
12:00 | 43206 | 43206 | 27.134 | 12 | 667 | 331 | 1203 | 43082 | 27.749 | 10 | 1116 | 377
12:00 | 43207 | 43207 | 27.128 | 12.1 | 673 | 330 | 1204 | 43083 | 27.746 | 9.9 | 1092 | 377
12:00 | 43208 | 43208 | 27.122 | 12.1 | 671 | 330 | 1205 | 43084 | 27.742 | 9.9 | 1078 | 376
12:00 | 43209 | 43209 | 27.116 | 12.1 | 671 | 330 | 1206 | 43085 | 27.739 | 10 | 1069 | 376
12:00 | 43210 | 43210 | 27.11 | 12.1 | 673 | 330 | 1207 | 43086 | 27.739 | 10 | 1049 | 375
12:00 | 43211 | 43211 | 27.105 | 12 | 665 | 329 | 1208 | 43087 | 27.737 | 10 | 1024 | 375
12:00 | 43212 | 43212 | 27.095 | 12.1 | 675 | 329 | 1209 | 43088 | 27.736 | 10 | 1004 | 375
12:00 | 43213 | 43213 | 27.087 | 12.1 | 678 | 328 | 1210 | 43089 | 27.736 | 10.1 | 997 | 375
12:00 | 43214 | 43214 | 27.081 | 12.2 | 690 | 328 | 1211 | 43090 | 27.732 | 10.1 | 989 | 374
12:00 | 43215 | 43215 | 27.072 | 12.2 | 697 | 327 | 1212 | 43091 | 27.73 | 10.1 | 988 | 374
12:00 | 43216 | 43216 | 27.067 | 12.3 | 713 | 327 | 1213 | 43092 | 27.727 | 10.1 | 991 | 373
12:00 | 43217 | 43217 | 27.059 | 12.3 | 725 | 327 | 1214 | 43093 | 27.721 | 10.2 | 1003 | 373
12:00 | 43218 | 43218 | 27.05 | 12.3 | 737 | 327 | 1215 | 43094 | 27.719 | 10.2 | 1003 | 372
12:00 | 43219 | 43219 | 27.044 | 12.3 | 748 | 326 | 1216 | 43095 | 27.716 | 10.3 | 1010 | 372
12:00 | 43220 | 43220 | 27.037 | 12.3 | 759 | 326 | 1217 | 43096 | 27.71 | 10.3 | 1005 | 372
12:00 | 43221 | 43221 | 27.028 | 12.3 | 770 | 325 | 1218 | 43097 | 27.705 | 10.3 | 1002 | 372
12:00 | 43222 | 43222 | 27.022 | 12.4 | 793 | 325 | 1219 | 43098 | 27.697 | 10.3 | 1003 | 371
12:00 | 43223 | 43223 | 27.015 | 12.4 | 805 | 325 | 1220 | 43099 | 27.693 | 10.3 | 1001 | 371
12:00 | 43224 | 43224 | 27.008 | 12.4 | 819 | 328 | 1221 | 43100 | 27.688 | 10.4 | 1007 | 370
12:00 | 43225 | 43225 | 27.002 | 12.4 | 830 | 327 | 1222 | 43101 | 27.68 | 10.4 | 999 | 370
12:00 | 43226 | 43226 | 26.997 | 12.4 | 844 | 327 | 1223 | 43102 | 27.671 | 10.5 | 994 | 369
12:00 | 43227 | 43227 | 26.99 | 12.5 | 865 | 327 | 1224 | 43103 | 27.664 | 10.5 | 980 | 369
12:00 | 43228 | 43228 | 26.981 | 12.5 | 878 | 326 | 1225 | 43104 | 27.659 | 10.5 | 964 | 368
12:00 | 43229 | 43229 | 26.972 | 12.5 | 890 | 326 | 1226 | 43105 | 27.652 | 10.5 | 948 | 368
12:01 | 43230 | 43230 | 26.96 | 12.5 | 901 | 326 | 1227 | 43106 | 27.646 | 10.6 | 934 | 367
12:01 | 43231 | 43231 | 26.95 | 12.5 | 910 | 325 | 1228 | 43107 | 27.64 | 10.7 | 917 | 367
12:01 | 43232 | 43232 | 26.943 | 12.6 | 929 | 325 | 1229 | 43108 | 27.63 | 10.8 | 896 | 366
12:01 | 43233 | 43233 | 26.935 | 12.6 | 946 | 324 | 1230 | 43109 | 27.625 | 10.8 | 866 | 366
12:01 | 43234 | 43234 | 26.926 | 12.6 | 959 | 324 | 1231 | 43110 | 27.621 | 10.8 | 841 | 366
12:01 | 43235 | 43235 | 26.915 | 12.6 | 970 | 323 | 1232 | 43111 | 27.61 | 10.9 | 831 | 365
12:01 | 43236 | 43236 | 26.911 | 12.6 | 983 | 323 | 1233 | 43112 | 27.613 | 11 | 827 | 365
12:01 | 43237 | 43237 | 26.899 | 12.6 | 996 | 323 | 1234 | 43113 | 27.607 | 11.1 | 829 | 365
12:01 | 43238 | 43238 | 26.888 | 12.7 | 1022 | 323 | 1235 | 43114 | 27.602 | 11.1 | 827 | 364
12:01 | 43240 | 43240 | 26.875 | 12.7 | 1038 | 322 | 1236 | 43115 | 27.596 | 11.1 | 826 | 364
12:01 | 43241 | 43241 | 26.864 | 12.8 | 1067 | 322 | 1237 | 43116 | 27.589 | 11.1 | 826 | 364
12:01 | 43242 | 43242 | 26.854 | 12.9 | 1097 | 321 | 1238 | 43117 | 27.584 | 11.2 | 830 | 363
12:01 | 43243 | 43243 | 26.846 | 12.9 | 1114 | 321 | 1239 | 43118 | 27.58 | 11.2 | 828 | 363
12:01 | 43244 | 43244 | 26.834 | 12.9 | 1132 | 320 | 1240 | 43119 | 27.574 | 11.2 | 824 | 362
12:01 | 43245 | 43245 | 26.821 | 13 | 1168 | 320 | 1241 | 43120 | 27.569 | 11.2 | 823 | 362
12:01 | 43246 | 43246 | 26.81 | 13 | 1190 | 320 | 1242 | 43121 | 27.567 | 11.1 | 821 | 362
12:01 | 43247 | 43247 | 26.798 | 13.1 | 1231 | 319 | 1243 | 43122 | 27.561 | 11.1 | 835 | 361
12:01 | 43248 | 43248 | 26.787 | 13.1 | 1260 | 319 | 1244 | 43123 | 27.558 | 11.1 | 855 | 361
12:01 | 43249 | 43249 | 26.777 | 13.1 | 1286 | 319 | 1245 | 43124 | 27.554 | 11.2 | 888 | 361
12:01 | 43250 | 43250 | 26.767 | 13.1 | 1315 | 318 | 1246 | 43125 | 27.549 | 11.2 | 910 | 360
12:01 | 43251 | 43251 | 26.759 | 13.1 | 1341 | 318 | 1247 | 43126 | 27.543 | 11.3 | 935 | 360
12:01 | 43252 | 43252 | 26.748 | 13.1 | 1372 | 317 | 1248 | 43127 | 27.538 | 11.3 | 945 | 359
12:01 | 43253 | 43253 | 26.732 | 13.2 | 1416 | 317 | 1249 | 43128 | 27.531 | 11.3 | 950 | 359
12:01 | 43254 | 43254 | 26.729 | 13.2 | 1437 | 316 | 1250 | 43129 | 27.525 | 11.3 | 953 | 358
12:01 | 43255 | 43255 | 26.712 | 13.2 | 1453 | 316 | 1251 | 43130 | 27.519 | 11.3 | 953 | 358
12:01 | 43256 | 43256 | 26.702 | 13.3 | 1483 | 316 | 1252 | 43131 | 27.515 | 11.4 | 961 | 358
12:01 | 43257 | 43257 | 26.692 | 13.3 | 1490 | 316 | 1253 | 43132 | 27.509 | 11.4 | 959 | 357
12:01 | 43258 | 43258 | 26.68 | 13.3 | 1498 | 315 | 1254 | 43133 | 27.505 | 11.5 | 970 | 357
12:01 | 43259 | 43259 | 26.668 | 13.3 | 1502 | 315 | 1255 | 43134 | 27.498 | 11.5 | 980 | 357
12:01 | 43260 | 43260 | 26.66 | 13.3 | 1510 | 314 | 1256 | 43135 | 27.49 | 11.5 | 995 | 356
12:01 | 43261 | 43261 | 26.648 | 13.3 | 1519 | 314 | 1257 | 43136 | 27.484 | 11.5 | 1015 | 356
12:01 | 43262 | 43262 | 26.637 | 13.4 | 1548 | 313 | 1258 | 43137 | 27.477 | 11.6 | 1045 | 355
12:01 | 43263 | 43263 | 26.629 | 13.4 | 1563 | 313 | 1259 | 43138 | 27.472 | 11.6 | 1063 | 354
12:01 | 43264 | 43264 | 26.621 | 13.4 | 1577 | 313 | 1260 | 43139 | 27.464 | 11.6 | 1065 | 354
12:01 | 43265 | 43265 | 26.615 | 13.5 | 1616 | 313 | 1261 | 43140 | 27.459 | 11.6 | 1065 | 354
12:01 | 43266 | 43266 | 26.609 | 13.5 | 1626 | 312 | 1262 | 43141 | 27.45 | 11.6 | 1069 | 354
12:01 | 43267 | 43267 | 26.6 | 13.5 | 1634 | 312 | 1263 | 43142 | 27.445 | 11.7 | 1086 | 353
12:01 | 43268 | 43268 | 26.592 | 13.5 | 1641 | 311 | 1264 | 43143 | 27.438 | 11.7 | 1096 | 353
12:01 | 43269 | 43269 | 26.584 | 13.5 | 1648 | 311 | 1265 | 43144 | 27.429 | 11.8 | 1120 | 352
12:01 | 43270 | 43270 | 26.578 | 13.5 | 1656 | 311 | 1266 | 43145 | 27.424 | 11.8 | 1136 | 352
12:01 | 43271 | 43271 | 26.57 | 13.5 | 1666 | 311 | 1267 | 43146 | 27.419 | 11.9 | 1165 | 351
12:01 | 43272 | 43272 | 26.563 | 13.6 | 1699 | 310 | 1268 | 43147 | 27.416 | 11.9 | 1182 | 351
12:01 | 43273 | 43273 | 26.554 | 13.6 | 1709 | 310 | 1269 | 43148 | 27.411 | 12 | 1208 | 351
12:01 | 43274 | 43274 | 26.546 | 13.6 | 1714 | 310 | 1270 | 43149 | 27.405 | 12 | 1215 | 350
12:01 | 43275 | 43275 | 26.537 | 13.5 | 1697 | 309 | 1271 | 43150 | 27.402 | 12 | 1217 | 350
12:01 | 43276 | 43276 | 26.526 | 13.5 | 1705 | 309 | 1272 | 43151 | 27.395 | 12.1 | 1226 | 350
12:01 | 43277 | 43277 | 26.517 | 13.6 | 1740 | 308 | 1273 | 43152 | 27.391 | 12.1 | 1217 | 349
12:01 | 43278 | 43278 | 26.507 | 13.6 | 1759 | 308 | 1274 | 43153 | 27.389 | 12.1 | 1205 | 349
12:01 | 43279 | 43279 | 26.501 | 13.7 | 1808 | 308 | 1275 | 43154 | 27.384 | 12.1 | 1191 | 349
12:01 | 43280 | 43280 | 26.493 | 13.7 | 1835 | 308 | 1276 | 43155 | 27.381 | 12 | 1165 | 348
12:01 | 43281 | 43281 | 26.486 | 13.7 | 1887 | 307 | 1277 | 43156 | 27.378 | 12 | 1154 | 348
12:01 | 43282 | 43282 | 26.476 | 13.7 | 1923 | 307 | 1278 | 43157 | #N/A | #N/A | #N/A | #N/A
12:01 | 43283 | 43283 | 26.464 | 13.7 | 1958 | 306 | 1279 | 43158 | 27.373 | 12 | 1148 | 348
12:01 | 43284 | 43284 | 26.456 | 13.7 | 1993 | 306 | 1280 | 43159 | 27.37 | 12 | 1148 | 347
12:01 | 43285 | 43285 | 26.446 | 13.8 | 2052 | 306 | 1281 | 43160 | 27.364 | 12 | 1153 | 347
12:01 | 43286 | 43286 | 26.438 | 13.8 | 2084 | 306 | 1282 | 43161 | 27.361 | 12 | 1162 | 347
12:01 | 43287 | 43287 | 26.428 | 13.8 | 2119 | 305 | 1283 | 43162 | 27.36 | 12 | 1168 | 346
12:01 | 43288 | 43288 | 26.418 | 13.9 | 2187 | 305 | 1284 | 43163 | 27.354 | 12 | 1174 | 346
12:01 | 43289 | 43289 | 26.406 | 13.9 | 2232 | 304 | 1285 | 43164 | 27.352 | 12 | 1177 | 345
12:02 | 43290 | 43290 | 26.398 | 13.9 | 2277 | 304 | 1286 | 43165 | 27.346 | 12 | 1178 | 345
12:02 | 43291 | 43291 | 26.39 | 14 | 2357 | 307 | 1287 | 43166 | 27.343 | 12 | 1182 | 345
12:02 | 43292 | 43292 | 26.381 | 14 | 2405 | 307 | 1288 | 43167 | 27.339 | 12 | 1186 | 345
12:02 | 43293 | 43293 | 26.371 | 14.1 | 2485 | 306 | 1289 | 43168 | 27.335 | 12 | 1192 | 344
12:02 | 43294 | 43294 | 26.362 | 14.1 | 2530 | 306 | 1290 | 43169 | 27.333 | 12 | 1197 | 344
12:02 | 43295 | 43295 | 26.354 | 14.1 | 2571 | 305 | 1291 | 43170 | 27.332 | 11.9 | 1184 | 343
12:02 | 43296 | 43296 | 26.345 | 14.2 | 2639 | 305 | 1292 | 43171 | 27.33 | 11.9 | 1180 | 343
12:02 | 43297 | 43297 | 26.337 | 14.2 | 2661 | 305 | 1293 | 43172 | 27.328 | 12 | 1186 | 343
12:02 | 43298 | 43298 | 26.327 | 14.3 | 2723 | 304 | 1294 | 43173 | 27.325 | 12 | 1180 | 343
12:02 | 43299 | 43299 | 26.316 | 14.3 | 2743 | 304 | 1295 | 43174 | 27.321 | 12 | 1171 | 342
12:02 | 43300 | 43300 | 26.309 | 14.4 | 2804 | 304 | 1296 | 43175 | 27.316 | 12 | 1161 | 342
12:02 | 43301 | 43301 | 26.299 | 14.4 | 2834 | 303 | 1297 | 43176 | 27.313 | 12.1 | 1162 | 341
12:02 | 43302 | 43302 | 26.284 | 14.3 | 2822 | 303 | 1298 | 43177 | 27.307 | 12.1 | 1149 | 341
12:02 | 43303 | 43303 | 26.28 | 14.3 | 2852 | 303 | 1299 | 43178 | 27.302 | 12 | 1125 | 341
12:02 | 43304 | 43304 | 26.273 | 14.4 | 2924 | 302 | 1300 | 43179 | 27.296 | 12 | 1117 | 341
12:02 | 43305 | 43305 | 26.266 | 14.4 | 2959 | 302 | 1301 | 43180 | 27.29 | 12 | 1115 | 340
12:02 | 43306 | 43306 | 26.255 | 14.5 | 3036 | 302 | 1302 | 43181 | 27.283 | 12 | 1118 | 340
12:02 | 43307 | 43307 | 26.246 | 14.5 | 3070 | 302 | 1303 | 43182 | 27.275 | 12 | 1125 | 339
12:02 | 43308 | 43308 | 26.235 | 14.5 | 3101 | 301 | 1304 | 43183 | 27.269 | 11.9 | 1120 | 339
12:02 | 43309 | 43309 | 26.227 | 14.5 | 3126 | 301 | 1305 | 43184 | 27.263 | 11.9 | 1127 | 338
12:02 | 43310 | 43310 | 26.22 | 14.5 | 3146 | 300 | 1306 | 43185 | 27.256 | 12 | 1145 | 338
12:02 | 43311 | 43311 | 26.211 | 14.5 | 3166 | 300 | 1307 | 43186 | 27.249 | 12.1 | 1162 | 338
12:02 | 43312 | 43312 | 26.2 | 14.5 | 3187 | 300 | 1308 | 43187 | 27.241 | 12.1 | 1162 | 337
12:02 | 43313 | 43313 | 26.191 | 14.5 | 3210 | 300 | 1309 | 43188 | 27.232 | 12.2 | 1171 | 337
12:02 | 43314 | 43314 | 26.183 | 14.5 | 3238 | 299 | 1310 | 43189 | 27.227 | 12.2 | 1164 | 337
12:02 | 43315 | 43315 | 26.173 | 14.6 | 3314 | 299 | 1311 | 43190 | 27.224 | 12.2 | 1145 | 336
12:02 | 43316 | 43316 | 26.165 | 14.6 | 3340 | 298 | 1312 | 43191 | 27.217 | 12.2 | 1131 | 336
12:02 | 43317 | 43317 | 26.158 | 14.6 | 3375 | 298 | 1313 | 43192 | 27.212 | 12.3 | 1126 | 335
12:02 | 43318 | 43318 | 26.152 | 14.6 | 3403 | 298 | 1314 | 43193 | 27.21 | 12.3 | 1106 | 335
12:02 | 43319 | 43319 | 26.146 | 14.6 | 3437 | 298 | 1315 | 43194 | 27.204 | 12.3 | 1081 | 335
12:02 | 43320 | 43320 | 26.139 | 14.6 | 3478 | 297 | 1316 | 43195 | 27.198 | 12.3 | 1048 | 335
12:02 | 43321 | 43321 | 26.131 | 14.6 | 3514 | 297 | 1317 | 43196 | 27.192 | 12.3 | 1006 | 335
12:02 | 43322 | 43322 | 26.126 | 14.7 | 3612 | 297 | 1318 | 43197 | 27.186 | 12.2 | 948 | 334
12:02 | 43323 | 43323 | 26.12 | 14.7 | 3658 | 296 | 1319 | 43198 | 27.179 | 12.2 | 898 | 334
12:02 | 43324 | 43324 | 26.113 | 14.7 | 3701 | 296 | 1320 | 43199 | 27.174 | 12.1 | 842 | 333
12:02 | 43325 | 43325 | 26.105 | 14.7 | 3744 | 296 | 1321 | 43200 | 27.167 | 12 | 793 | 333
12:02 | 43326 | 43326 | 26.099 | 14.7 | 3795 | 295 | 1322 | 43201 | 27.163 | 12 | 758 | 332
12:02 | 43327 | 43327 | 26.093 | 14.7 | 3857 | 295 | 1323 | 43202 | 27.156 | 12 | 731 | 332
12:02 | 43328 | 43328 | 26.09 | 14.7 | 3930 | 295 | 1324 | 43203 | 27.15 | 12 | 708 | 332
12:02 | 43329 | 43329 | 26.083 | 14.7 | 4015 | 295 | 1325 | 43204 | 27.148 | 12 | 692 | 332
12:02 | 43330 | 43330 | 26.077 | 14.7 | 4106 | 294 | 1326 | 43205 | 27.142 | 12 | 678 | 331
12:02 | 43331 | 43331 | 26.071 | 14.6 | 4131 | 294 | 1327 | 43206 | 27.134 | 12 | 667 | 331
12:02 | 43332 | 43332 | 26.062 | 14.6 | 4214 | 294 | 1328 | 43207 | 27.128 | 12.1 | 673 | 330
12:02 | 43333 | 43333 | 26.054 | 14.6 | 4285 | 297 | 1329 | 43208 | 27.122 | 12.1 | 671 | 330
12:02 | 43334 | 43334 | 26.046 | 14.6 | 4357 | 296 | 1330 | 43209 | 27.116 | 12.1 | 671 | 330
12:02 | 43335 | 43335 | 26.038 | 14.7 | 4485 | 296 | 1331 | 43210 | 27.11 | 12.1 | 673 | 330
12:02 | 43336 | 43336 | 26.028 | 14.7 | 4534 | 295 | 1332 | 43211 | 27.105 | 12 | 665 | 329
12:02 | 43337 | 43337 | 26.019 | 14.7 | 4573 | 295 | 1333 | 43212 | 27.095 | 12.1 | 675 | 329
12:02 | 43338 | 43338 | 26.01 | 14.7 | 4615 | 295 | 1334 | 43213 | 27.087 | 12.1 | 678 | 328
12:02 | 43339 | 43339 | 26.002 | 14.7 | 4671 | 295 | 1335 | 43214 | 27.081 | 12.2 | 690 | 328
12:02 | 43340 | 43340 | 25.993 | 14.7 | 4726 | 294 | 1336 | 43215 | 27.072 | 12.2 | 697 | 327
12:02 | 43341 | 43341 | 25.985 | 14.7 | 4785 | 294 | 1337 | 43216 | 27.067 | 12.3 | 713 | 327
12:02 | 43342 | 43342 | 25.979 | 14.8 | 4930 | 293 | 1338 | 43217 | 27.059 | 12.3 | 725 | 327
12:02 | 43343 | 43343 | 25.967 | 14.9 | 5080 | 293 | 1339 | 43218 | 27.05 | 12.3 | 737 | 327
12:02 | 43344 | 43344 | 25.959 | 15 | 5208 | 293 | 1340 | 43219 | 27.044 | 12.3 | 748 | 326
12:02 | 43345 | 43345 | 25.949 | 15 | 5233 | 293 | 1341 | 43220 | 27.037 | 12.3 | 759 | 326
12:02 | 43346 | 43346 | 25.94 | 15.1 | 5355 | 292 | 1342 | 43221 | 27.028 | 12.3 | 770 | 325
12:02 | 43347 | 43347 | 25.934 | 15.1 | 5383 | 292 | 1343 | 43222 | 27.022 | 12.4 | 793 | 325
12:02 | 43349 | 43349 | 25.925 | 15.1 | 5420 | 291 | 1344 | 43223 | 27.015 | 12.4 | 805 | 325
12:03 | 43350 | 43350 | 25.914 | 15.1 | 5459 | 291 | 1345 | 43224 | 27.008 | 12.4 | 819 | 328
12:03 | 43351 | 43351 | 25.906 | 15.1 | 5508 | 291 | 1346 | 43225 | 27.002 | 12.4 | 830 | 327
12:03 | 43352 | 43352 | 25.896 | 15.1 | 5549 | 291 | 1347 | 43226 | 26.997 | 12.4 | 844 | 327
12:03 | 43353 | 43353 | 25.889 | 15.1 | 5598 | 290 | 1348 | 43227 | 26.99 | 12.5 | 865 | 327
12:03 | 43354 | 43354 | 25.879 | 15.2 | 5743 | 290 | 1349 | 43228 | 26.981 | 12.5 | 878 | 326
12:03 | 43355 | 43355 | 25.871 | 15.2 | 5796 | 290 | 1350 | 43229 | 26.972 | 12.5 | 890 | 326
12:03 | 43356 | 43356 | 25.861 | 15.2 | 5827 | 289 | 1351 | 43230 | 26.96 | 12.5 | 901 | 326
12:03 | 43357 | 43357 | 25.853 | 15.2 | 5860 | 289 | 1352 | 43231 | 26.95 | 12.5 | 910 | 325
12:03 | 43358 | 43358 | 25.845 | 15.2 | 5894 | 289 | 1353 | 43232 | 26.943 | 12.6 | 929 | 325
12:03 | 43359 | 43359 | 25.837 | 15.3 | 6024 | 288 | 1354 | 43233 | 26.935 | 12.6 | 946 | 324
12:03 | 43360 | 43360 | 25.831 | 15.3 | 6071 | 288 | 1355 | 43234 | 26.926 | 12.6 | 959 | 324
12:03 | 43361 | 43361 | 25.824 | 15.3 | 6119 | 288 | 1356 | 43235 | 26.915 | 12.6 | 970 | 323
12:03 | 43362 | 43362 | 25.814 | 15.3 | 6164 | 288 | 1357 | 43236 | 26.911 | 12.6 | 983 | 323
12:03 | 43363 | 43363 | 25.806 | 15.3 | 6215 | 287 | 1358 | 43237 | 26.899 | 12.6 | 996 | 323
12:03 | 43364 | 43364 | 25.802 | 15.4 | 6382 | 287 | 1359 | 43238 | 26.888 | 12.7 | 1022 | 323
12:03 | 43365 | 43365 | 25.796 | 15.4 | 6426 | 287 | 1360 | 43239 | #N/A | #N/A | #N/A | #N/A
12:03 | 43366 | 43366 | 25.791 | 15.5 | 6576 | 286 | 1361 | 43240 | 26.875 | 12.7 | 1038 | 322
12:03 | 43367 | 43367 | 25.785 | 15.5 | 6607 | 286 | 1362 | 43241 | 26.864 | 12.8 | 1067 | 322
12:03 | 43368 | 43368 | 25.779 | 15.5 | 6640 | 286 | 1363 | 43242 | 26.854 | 12.9 | 1097 | 321
12:03 | 43369 | 43369 | 25.773 | 15.5 | 6654 | 285 | 1364 | 43243 | 26.846 | 12.9 | 1114 | 321
12:03 | 43370 | 43370 | 25.768 | 15.5 | 6683 | 285 | 1365 | 43244 | 26.834 | 12.9 | 1132 | 320
12:03 | 43371 | 43371 | 25.765 | 15.5 | 6701 | 285 | 1366 | 43245 | 26.821 | 13 | 1168 | 320
12:03 | 43372 | 43372 | 25.758 | 15.5 | 6734 | 288 | 1367 | 43246 | 26.81 | 13 | 1190 | 320
12:03 | 43373 | 43373 | 25.758 | 15.5 | 6787 | 287 | 1368 | 43247 | 26.798 | 13.1 | 1231 | 319
12:03 | 43374 | 43374 | 25.755 | 15.5 | 6840 | 287 | 1369 | 43248 | 26.787 | 13.1 | 1260 | 319
12:03 | 43375 | 43375 | 25.749 | 15.5 | 6887 | 287 | 1370 | 43249 | 26.777 | 13.1 | 1286 | 319
12:03 | 43376 | 43376 | 25.742 | 15.6 | 7074 | 287 | 1371 | 43250 | 26.767 | 13.1 | 1315 | 318
12:03 | 43377 | 43377 | 25.739 | 15.5 | 6987 | 286 | 1372 | 43251 | 26.759 | 13.1 | 1341 | 318
12:03 | 43378 | 43378 | 25.74 | 15.5 | 7018 | 286 | 1373 | 43252 | 26.748 | 13.1 | 1372 | 317
12:03 | 43379 | 43379 | 25.735 | 15.5 | 7054 | 286 | 1374 | 43253 | 26.732 | 13.2 | 1416 | 317
12:03 | 43380 | 43380 | 25.732 | 15.5 | 7100 | 286 | 1375 | 43254 | 26.729 | 13.2 | 1437 | 316
12:03 | 43381 | 43381 | 25.724 | 15.5 | 7134 | 285 | 1376 | 43255 | 26.712 | 13.2 | 1453 | 316
12:03 | 43382 | 43382 | 25.724 | 15.5 | 7183 | 285 | 1377 | 43256 | 26.702 | 13.3 | 1483 | 316
12:03 | 43383 | 43383 | 25.722 | 15.5 | 7241 | 285 | 1378 | 43257 | 26.692 | 13.3 | 1490 | 316
12:03 | 43384 | 43384 | 25.716 | 15.5 | 7309 | 285 | 1379 | 43258 | 26.68 | 13.3 | 1498 | 315
12:03 | 43385 | 43385 | 25.715 | 15.5 | 7389 | 285 | 1380 | 43259 | 26.668 | 13.3 | 1502 | 315
12:03 | 43386 | 43386 | 25.71 | 15.6 | 7611 | 284 | 1381 | 43260 | 26.66 | 13.3 | 1510 | 314
12:03 | 43387 | 43387 | 25.711 | 15.6 | 7707 | 284 | 1382 | 43261 | 26.648 | 13.3 | 1519 | 314
12:03 | 43388 | 43388 | 25.707 | 15.6 | 7811 | 284 | 1383 | 43262 | 26.637 | 13.4 | 1548 | 313
12:03 | 43389 | 43389 | 25.704 | 15.6 | 7925 | 284 | 1384 | 43263 | 26.629 | 13.4 | 1563 | 313
12:03 | 43390 | 43390 | 25.704 | 15.6 | 8042 | 283 | 1385 | 43264 | 26.621 | 13.4 | 1577 | 313
12:03 | 43391 | 43391 | 25.703 | 15.7 | 8311 | 283 | 1386 | 43265 | 26.615 | 13.5 | 1616 | 313
12:03 | 43392 | 43392 | 25.701 | 15.7 | 8415 | 283 | 1387 | 43266 | 26.609 | 13.5 | 1626 | 312
12:03 | 43393 | 43393 | 25.699 | 15.7 | 8509 | 283 | 1388 | 43267 | 26.6 | 13.5 | 1634 | 312
12:03 | 43394 | 43394 | 25.697 | 15.7 | 8575 | 283 | 1389 | 43268 | 26.592 | 13.5 | 1641 | 311
12:03 | 43395 | 43395 | 25.695 | 15.8 | 8809 | 282 | 1390 | 43269 | 26.584 | 13.5 | 1648 | 311
12:03 | 43396 | 43396 | 25.695 | 15.8 | 8851 | 282 | 1391 | 43270 | 26.578 | 13.5 | 1656 | 311
12:03 | 43397 | 43397 | 25.695 | 15.8 | 8894 | 282 | 1392 | 43271 | 26.57 | 13.5 | 1666 | 311
12:03 | 43398 | 43398 | 25.696 | 15.9 | 9100 | 282 | 1393 | 43272 | 26.563 | 13.6 | 1699 | 310
12:03 | 43399 | 43399 | 25.698 | 15.9 | 9133 | 282 | 1394 | 43273 | 26.554 | 13.6 | 1709 | 310
12:03 | 43400 | 43400 | 25.7 | 15.9 | 9164 | 281 | 1395 | 43274 | 26.546 | 13.6 | 1714 | 310
12:03 | 43401 | 43401 | 25.701 | 15.9 | 9205 | 281 | 1396 | 43275 | 26.537 | 13.5 | 1697 | 309
12:03 | 43402 | 43402 | 25.703 | 16 | 9420 | 281 | 1397 | 43276 | 26.526 | 13.5 | 1705 | 309
12:03 | 43403 | 43403 | 25.706 | 16 | 9456 | 281 | 1398 | 43277 | 26.517 | 13.6 | 1740 | 308
12:03 | 43404 | 43404 | 25.708 | 16.1 | 9700 | 281 | 1399 | 43278 | 26.507 | 13.6 | 1759 | 308
12:03 | 43405 | 43405 | 25.711 | 16.1 | 9769 | 281 | 1400 | 43279 | 26.501 | 13.7 | 1808 | 308
12:03 | 43406 | 43406 | 25.714 | 16.1 | 9861 | 283 | 1401 | 43280 | 26.493 | 13.7 | 1835 | 308
12:03 | 43407 | 43407 | 25.717 | 16.1 | 9973 | 283 | 1402 | 43281 | 26.486 | 13.7 | 1887 | 307
12:03 | 43408 | 43408 | 25.721 | 16 | 9878 | 283 | 1403 | 43282 | 26.476 | 13.7 | 1923 | 307
12:03 | 43409 | 43409 | 25.727 | 16 | 9994 | 283 | 1404 | 43283 | 26.464 | 13.7 | 1958 | 306
12:04 | 43410 | 43410 | 25.73 | 16 | 10108 | 283 | 1405 | 43284 | 26.456 | 13.7 | 1993 | 306
12:04 | 43411 | 43411 | 25.734 | 16.1 | 10402 | 283 | 1406 | 43285 | 26.446 | 13.8 | 2052 | 306
12:04 | 43412 | 43412 | 25.736 | 16.1 | 10459 | 282 | 1407 | 43286 | 26.438 | 13.8 | 2084 | 306
12:04 | 43413 | 43413 | 25.744 | 16.1 | 10508 | 282 | 1408 | 43287 | 26.428 | 13.8 | 2119 | 305
12:04 | 43414 | 43414 | 25.746 | 16.1 | 10553 | 282 | 1409 | 43288 | 26.418 | 13.9 | 2187 | 305
12:04 | 43415 | 43415 | 25.751 | 16.1 | 10593 | 282 | 1410 | 43289 | 26.406 | 13.9 | 2232 | 304
12:04 | 43416 | 43416 | 25.756 | 16.1 | 10638 | 282 | 1411 | 43290 | 26.398 | 13.9 | 2277 | 304
12:04 | 43417 | 43417 | 25.761 | 16.1 | 10675 | 282 | 1412 | 43291 | 26.39 | 14 | 2357 | 307
12:04 | 43418 | 43418 | 25.764 | 16.1 | 10702 | 281 | 1413 | 43292 | 26.381 | 14 | 2405 | 307
12:04 | 43419 | 43419 | 25.768 | 16 | 10502 | 281 | 1414 | 43293 | 26.371 | 14.1 | 2485 | 306
12:04 | 43420 | 43420 | 25.774 | 16 | 10504 | 281 | 1415 | 43294 | 26.362 | 14.1 | 2530 | 306
12:04 | 43421 | 43421 | 25.779 | 16 | 10498 | 281 | 1416 | 43295 | 26.354 | 14.1 | 2571 | 305
12:04 | 43422 | 43422 | 25.784 | 16 | 10488 | 281 | 1417 | 43296 | 26.345 | 14.2 | 2639 | 305
12:04 | 43423 | 43423 | 25.79 | 16 | 10472 | 281 | 1418 | 43297 | 26.337 | 14.2 | 2661 | 305
12:04 | 43424 | 43424 | 25.794 | 16 | 10452 | 280 | 1419 | 43298 | 26.327 | 14.3 | 2723 | 304
12:04 | 43425 | 43425 | 25.796 | 16 | 10430 | 280 | 1420 | 43299 | 26.316 | 14.3 | 2743 | 304
12:04 | 43426 | 43426 | 25.803 | 16 | 10402 | 280 | 1421 | 43300 | 26.309 | 14.4 | 2804 | 304
12:04 | 43427 | 43427 | 25.807 | 16.1 | 10579 | 280 | 1422 | 43301 | 26.299 | 14.4 | 2834 | 303
12:04 | 43428 | 43428 | 25.813 | 16.1 | 10534 | 280 | 1423 | 43302 | 26.284 | 14.3 | 2822 | 303
12:04 | 43429 | 43429 | 25.815 | 16.1 | 10485 | 280 | 1424 | 43303 | 26.28 | 14.3 | 2852 | 303
12:04 | 43430 | 43430 | 25.818 | 16.1 | 10442 | 280 | 1425 | 43304 | 26.273 | 14.4 | 2924 | 302
12:04 | 43431 | 43431 | 25.821 | 16.1 | 10404 | 280 | 1426 | 43305 | 26.266 | 14.4 | 2959 | 302
12:04 | 43432 | 43432 | 25.828 | 16.1 | 10379 | 280 | 1427 | 43306 | 26.255 | 14.5 | 3036 | 302
12:04 | 43433 | 43433 | 25.83 | 16.1 | 10373 | 279 | 1428 | 43307 | 26.246 | 14.5 | 3070 | 302
12:04 | 43434 | 43434 | 25.833 | 16.1 | 10375 | 279 | 1429 | 43308 | 26.235 | 14.5 | 3101 | 301
12:04 | 43435 | 43435 | 25.836 | 16.1 | 10385 | 279 | 1430 | 43309 | 26.227 | 14.5 | 3126 | 301
12:04 | 43436 | 43436 | 25.841 | 16.1 | 10389 | 279 | 1431 | 43310 | 26.22 | 14.5 | 3146 | 300
12:04 | 43437 | 43437 | 25.846 | 16.1 | 10385 | 279 | 1432 | 43311 | 26.211 | 14.5 | 3166 | 300
12:04 | 43438 | 43438 | 25.852 | 16.1 | 10379 | 282 | 1433 | 43312 | 26.2 | 14.5 | 3187 | 300
12:04 | 43439 | 43439 | 25.857 | 16.1 | 10381 | 281 | 1434 | 43313 | 26.191 | 14.5 | 3210 | 300
12:04 | 43440 | 43440 | 25.861 | 16.1 | 10395 | 281 | 1435 | 43314 | 26.183 | 14.5 | 3238 | 299
12:04 | 43441 | 43441 | 25.864 | 16.1 | 10420 | 281 | 1436 | 43315 | 26.173 | 14.6 | 3314 | 299
12:04 | 43442 | 43442 | 25.868 | 16.2 | 10662 | 281 | 1437 | 43316 | 26.165 | 14.6 | 3340 | 298
12:04 | 43443 | 43443 | 25.875 | 16.2 | 10689 | 281 | 1438 | 43317 | 26.158 | 14.6 | 3375 | 298
12:04 | 43445 | 43445 | 25.879 | 16.2 | 10725 | 280 | 1439 | 43318 | 26.152 | 14.6 | 3403 | 298
12:04 | 43446 | 43446 | 25.884 | 16.2 | 10725 | 280 | 1440 | 43319 | 26.146 | 14.6 | 3437 | 298
12:04 | 43447 | 43447 | 25.89 | 16.2 | 10722 | 280 | 1441 | 43320 | 26.139 | 14.6 | 3478 | 297
12:04 | 43448 | 43448 | 25.894 | 16.2 | 10720 | 280 | 1442 | 43321 | 26.131 | 14.6 | 3514 | 297
12:04 | 43449 | 43449 | 25.897 | 16.2 | 10722 | 280 | 1443 | 43322 | 26.126 | 14.7 | 3612 | 297
12:04 | 43450 | 43450 | 25.903 | 16.2 | 10727 | 280 | 1444 | 43323 | 26.12 | 14.7 | 3658 | 296
12:04 | 43451 | 43451 | 25.913 | 16.3 | 10978 | 280 | 1445 | 43324 | 26.113 | 14.7 | 3701 | 296
12:04 | 43452 | 43452 | 25.917 | 16.3 | 10978 | 280 | 1446 | 43325 | 26.105 | 14.7 | 3744 | 296
12:04 | 43453 | 43453 | 25.923 | 16.3 | 10987 | 279 | 1447 | 43326 | 26.099 | 14.7 | 3795 | 295
12:04 | 43454 | 43454 | 25.928 | 16.3 | 11000 | 279 | 1448 | 43327 | 26.093 | 14.7 | 3857 | 295
12:04 | 43455 | 43455 | 25.932 | 16.2 | 10793 | 279 | 1449 | 43328 | 26.09 | 14.7 | 3930 | 295
12:04 | 43456 | 43456 | 25.939 | 16.2 | 10827 | 279 | 1450 | 43329 | 26.083 | 14.7 | 4015 | 295
12:04 | 43457 | 43457 | 25.946 | 16.2 | 10875 | 279 | 1451 | 43330 | 26.077 | 14.7 | 4106 | 294
12:04 | 43458 | 43458 | 25.953 | 16.3 | 11163 | 279 | 1452 | 43331 | 26.071 | 14.6 | 4131 | 294
12:04 | 43459 | 43459 | 25.959 | 16.4 | 11467 | 278 | 1453 | 43332 | 26.062 | 14.6 | 4214 | 294
12:04 | 43460 | 43460 | 25.969 | 16.4 | 11523 | 279 | 1454 | 43333 | 26.054 | 14.6 | 4285 | 297
12:04 | 43461 | 43461 | 25.978 | 16.4 | 11573 | 278 | 1455 | 43334 | 26.046 | 14.6 | 4357 | 296
12:04 | 43462 | 43462 | 25.985 | 16.4 | 11610 | 278 | 1456 | 43335 | 26.038 | 14.7 | 4485 | 296
12:04 | 43463 | 43463 | 25.994 | 16.4 | 11643 | 278 | 1457 | 43336 | 26.028 | 14.7 | 4534 | 295
12:04 | 43464 | 43464 | 26.004 | 16.4 | 11669 | 278 | 1458 | 43337 | 26.019 | 14.7 | 4573 | 295
12:04 | 43465 | 43465 | 26.015 | 16.4 | 11691 | 278 | 1459 | 43338 | 26.01 | 14.7 | 4615 | 295
12:04 | 43466 | 43466 | 26.024 | 16.4 | 11715 | 278 | 1460 | 43339 | 26.002 | 14.7 | 4671 | 295
12:04 | 43467 | 43467 | 26.037 | 16.4 | 11754 | 278 | 1461 | 43340 | 25.993 | 14.7 | 4726 | 294
12:04 | 43468 | 43468 | 26.052 | 16.4 | 11780 | 278 | 1462 | 43341 | 25.985 | 14.7 | 4785 | 294
12:04 | 43469 | 43469 | 26.063 | 16.4 | 11828 | 278 | 1463 | 43342 | 25.979 | 14.8 | 4930 | 293
12:05 | 43470 | 43470 | 26.071 | 16.4 | 11882 | 278 | 1464 | 43343 | 25.967 | 14.9 | 5080 | 293
12:05 | 43471 | 43471 | 26.082 | 16.3 | 11685 | 281 | 1465 | 43344 | 25.959 | 15 | 5208 | 293
12:05 | 43472 | 43472 | 26.089 | 16.3 | 11742 | 281 | 1466 | 43345 | 25.949 | 15 | 5233 | 293
12:05 | 43473 | 43473 | 26.097 | 16.3 | 11795 | 281 | 1467 | 43346 | 25.94 | 15.1 | 5355 | 292
12:05 | 43474 | 43474 | 26.11 | 16.3 | 11842 | 280 | 1468 | 43347 | 25.934 | 15.1 | 5383 | 292
12:05 | 43475 | 43475 | 26.121 | 16.3 | 11887 | 281 | 1469 | 43348 | #N/A | #N/A | #N/A | #N/A
12:05 | 43476 | 43476 | 26.132 | 16.3 | 11923 | 280 | 1470 | 43349 | 25.925 | 15.1 | 5420 | 291
12:05 | 43477 | 43477 | 26.144 | 16.3 | 11955 | 280 | 1471 | 43350 | 25.914 | 15.1 | 5459 | 291
12:05 | 43478 | 43478 | 26.154 | 16.3 | 11985 | 280 | 1472 | 43351 | 25.906 | 15.1 | 5508 | 291
12:05 | 43479 | 43479 | 26.166 | 16.3 | 12004 | 280 | 1473 | 43352 | 25.896 | 15.1 | 5549 | 291
12:05 | 43480 | 43480 | 26.176 | 16.3 | 12023 | 280 | 1474 | 43353 | 25.889 | 15.1 | 5598 | 290
12:05 | 43481 | 43481 | 26.188 | 16.3 | 12038 | 280 | 1475 | 43354 | 25.879 | 15.2 | 5743 | 290
12:05 | 43482 | 43482 | 26.197 | 16.3 | 12055 | 280 | 1476 | 43355 | 25.871 | 15.2 | 5796 | 290
12:05 | 43483 | 43483 | 26.207 | 16.3 | 12072 | 280 | 1477 | 43356 | 25.861 | 15.2 | 5827 | 289
12:05 | 43484 | 43484 | 26.217 | 16.3 | 12097 | 280 | 1478 | 43357 | 25.853 | 15.2 | 5860 | 289
12:05 | 43485 | 43485 | 26.229 | 16.3 | 12121 | 280 | 1479 | 43358 | 25.845 | 15.2 | 5894 | 289
12:05 | 43486 | 43486 | 26.24 | 16.3 | 12144 | 279 | 1480 | 43359 | 25.837 | 15.3 | 6024 | 288
12:05 | 43487 | 43487 | 26.253 | 16.3 | 12155 | 280 | 1481 | 43360 | 25.831 | 15.3 | 6071 | 288
12:05 | 43488 | 43488 | 26.263 | 16.4 | 12397 | 279 | 1482 | 43361 | 25.824 | 15.3 | 6119 | 288
12:05 | 43489 | 43489 | 26.272 | 16.4 | 12371 | 279 | 1483 | 43362 | 25.814 | 15.3 | 6164 | 288
12:05 | 43490 | 43490 | 26.283 | 16.4 | 12330 | 279 | 1484 | 43363 | 25.806 | 15.3 | 6215 | 287
12:05 | 43491 | 43491 | 26.293 | 16.4 | 12289 | 279 | 1485 | 43364 | 25.802 | 15.4 | 6382 | 287
12:05 | 43492 | 43492 | 26.306 | 16.3 | 11997 | 279 | 1486 | 43365 | 25.796 | 15.4 | 6426 | 287
12:05 | 43493 | 43493 | 26.318 | 16.3 | 11974 | 279 | 1487 | 43366 | 25.791 | 15.5 | 6576 | 286
12:05 | 43494 | 43494 | 26.329 | 16.3 | 11963 | 279 | 1488 | 43367 | 25.785 | 15.5 | 6607 | 286
12:05 | 43495 | 43495 | 26.341 | 16.3 | 11965 | 279 | 1489 | 43368 | 25.779 | 15.5 | 6640 | 286
12:05 | 43496 | 43496 | 26.352 | 16.3 | 11970 | 279 | 1490 | 43369 | 25.773 | 15.5 | 6654 | 285
12:05 | 43497 | 43497 | 26.361 | 16.3 | 11989 | 279 | 1491 | 43370 | 25.768 | 15.5 | 6683 | 285
12:05 | 43498 | 43498 | 26.371 | 16.3 | 12014 | 279 | 1492 | 43371 | 25.765 | 15.5 | 6701 | 285
12:05 | 43499 | 43499 | 26.385 | 16.3 | 12051 | 279 | 1493 | 43372 | 25.758 | 15.5 | 6734 | 288
12:05 | 43500 | 43500 | 26.396 | 16.3 | 12093 | 278 | 1494 | 43373 | 25.758 | 15.5 | 6787 | 287
12:05 | 43501 | 43501 | 26.407 | 16.3 | 12134 | 279 | 1495 | 43374 | 25.755 | 15.5 | 6840 | 287
12:05 | 43502 | 43502 | 26.418 | 16.3 | 12176 | 278 | 1496 | 43375 | 25.749 | 15.5 | 6887 | 287
12:05 | 43503 | 43503 | 26.428 | 16.3 | 12210 | 278 | 1497 | 43376 | 25.742 | 15.6 | 7074 | 287
12:05 | 43504 | 43504 | 26.439 | 16.3 | 12231 | 278 | 1498 | 43377 | 25.739 | 15.5 | 6987 | 286
12:05 | 43505 | 43505 | 26.449 | 16.3 | 12244 | 281 | 1499 | 43378 | 25.74 | 15.5 | 7018 | 286
12:05 | 43506 | 43506 | 26.459 | 16.3 | 12244 | 281 | 1500 | 43379 | 25.735 | 15.5 | 7054 | 286
12:05 | 43507 | 43507 | 26.467 | 16.4 | 12497 | 281 | 1501 | 43380 | 25.732 | 15.5 | 7100 | 286
12:05 | 43508 | 43508 | 26.48 | 16.4 | 12471 | 281 | 1502 | 43381 | 25.724 | 15.5 | 7134 | 285
12:05 | 43509 | 43509 | 26.498 | 16.4 | 12434 | 281 | 1503 | 43382 | 25.724 | 15.5 | 7183 | 285
12:05 | 43510 | 43510 | 26.509 | 16.4 | 12395 | 281 | 1504 | 43383 | 25.722 | 15.5 | 7241 | 285
12:05 | 43511 | 43511 | 26.514 | 16.4 | 12367 | 281 | 1505 | 43384 | 25.716 | 15.5 | 7309 | 285
12:05 | 43512 | 43512 | 26.528 | 16.4 | 12343 | 281 | 1506 | 43385 | 25.715 | 15.5 | 7389 | 285
12:05 | 43513 | 43513 | 26.541 | 16.4 | 12323 | 281 | 1507 | 43386 | 25.71 | 15.6 | 7611 | 284
12:05 | 43514 | 43514 | 26.554 | 16.4 | 12308 | 281 | 1508 | 43387 | 25.711 | 15.6 | 7707 | 284
12:05 | 43515 | 43515 | 26.575 | 16.4 | 12293 | 281 | 1509 | 43388 | 25.707 | 15.6 | 7811 | 284
12:05 | 43516 | 43516 | 26.591 | 16.4 | 12289 | 281 | 1510 | 43389 | 25.704 | 15.6 | 7925 | 284
12:05 | 43517 | 43517 | 26.606 | 16.4 | 12293 | 281 | 1511 | 43390 | 25.704 | 15.6 | 8042 | 283
12:05 | 43518 | 43518 | 26.619 | 16.4 | 12304 | 281 | 1512 | 43391 | 25.703 | 15.7 | 8311 | 283
12:05 | 43519 | 43519 | 26.632 | 16.4 | 12321 | 281 | 1513 | 43392 | 25.701 | 15.7 | 8415 | 283
12:05 | 43520 | 43520 | 26.648 | 16.4 | 12349 | 281 | 1514 | 43393 | 25.699 | 15.7 | 8509 | 283
12:05 | 43521 | 43521 | 26.664 | 16.4 | 12378 | 281 | 1515 | 43394 | 25.697 | 15.7 | 8575 | 283
12:05 | 43522 | 43522 | 26.68 | 16.4 | 12410 | 281 | 1516 | 43395 | 25.695 | 15.8 | 8809 | 282
12:05 | 43523 | 43523 | 26.693 | 16.4 | 12449 | 281 | 1517 | 43396 | 25.695 | 15.8 | 8851 | 282
12:05 | 43524 | 43524 | 26.711 | 16.4 | 12484 | 281 | 1518 | 43397 | 25.695 | 15.8 | 8894 | 282
12:05 | 43525 | 43525 | 26.728 | 16.4 | 12515 | 281 | 1519 | 43398 | 25.696 | 15.9 | 9100 | 282
12:05 | 43526 | 43526 | 26.744 | 16.4 | 12545 | 281 | 1520 | 43399 | 25.698 | 15.9 | 9133 | 282
12:05 | 43527 | 43527 | 26.758 | 16.4 | 12573 | 280 | 1521 | 43400 | 25.7 | 15.9 | 9164 | 281
12:05 | 43528 | 43528 | 26.776 | 16.4 | 12599 | 281 | 1522 | 43401 | 25.701 | 15.9 | 9205 | 281
12:05 | 43529 | 43529 | 26.791 | 16.4 | 12626 | 280 | 1523 | 43402 | 25.703 | 16 | 9420 | 281
12:06 | 43530 | 43530 | 26.802 | 16.4 | 12645 | 281 | 1524 | 43403 | 25.706 | 16 | 9456 | 281
12:06 | 43531 | 43531 | 26.815 | 16.3 | 12387 | 280 | 1525 | 43404 | 25.708 | 16.1 | 9700 | 281
12:06 | 43532 | 43532 | 26.827 | 16.3 | 12397 | 280 | 1526 | 43405 | 25.711 | 16.1 | 9769 | 281
12:06 | 43533 | 43533 | 26.842 | 16.2 | 12154 | 280 | 1527 | 43406 | 25.714 | 16.1 | 9861 | 283
12:06 | 43534 | 43534 | 26.858 | 16.2 | 12170 | 280 | 1528 | 43407 | 25.717 | 16.1 | 9973 | 283
12:06 | 43535 | 43535 | 26.871 | 16.2 | 12197 | 280 | 1529 | 43408 | 25.721 | 16 | 9878 | 283
12:06 | 43536 | 43536 | 26.884 | 16.2 | 12227 | 280 | 1530 | 43409 | 25.727 | 16 | 9994 | 283
12:06 | 43537 | 43537 | 26.897 | 16.2 | 12258 | 280 | 1531 | 43410 | 25.73 | 16 | 10108 | 283
12:06 | 43538 | 43538 | 26.911 | 16.2 | 12281 | 280 | 1532 | 43411 | 25.734 | 16.1 | 10402 | 283
12:06 | 43539 | 43539 | 26.927 | 16.3 | 12548 | 280 | 1533 | 43412 | 25.736 | 16.1 | 10459 | 282
12:06 | 43540 | 43540 | 26.941 | 16.3 | 12527 | 283 | 1534 | 43413 | 25.744 | 16.1 | 10508 | 282
12:06 | 43541 | 43541 | 26.955 | 16.3 | 12480 | 283 | 1535 | 43414 | 25.746 | 16.1 | 10553 | 282
12:06 | 43542 | 43542 | 26.967 | 16.3 | 12417 | 283 | 1536 | 43415 | 25.751 | 16.1 | 10593 | 282
12:06 | 43543 | 43543 | 26.977 | 16.4 | 12617 | 283 | 1537 | 43416 | 25.756 | 16.1 | 10638 | 282
12:06 | 43544 | 43544 | 26.987 | 16.3 | 12291 | 283 | 1538 | 43417 | 25.761 | 16.1 | 10675 | 282
12:06 | 43545 | 43545 | 27 | 16.3 | 12257 | 283 | 1539 | 43418 | 25.764 | 16.1 | 10702 | 281
12:06 | 43547 | 43547 | 27.011 | 16.3 | 12248 | 282 | 1540 | 43419 | 25.768 | 16 | 10502 | 281
12:06 | 43548 | 43548 | 27.023 | 16.4 | 12528 | 283 | 1541 | 43420 | 25.774 | 16 | 10504 | 281
12:06 | 43549 | 43549 | 27.035 | 16.4 | 12556 | 282 | 1542 | 43421 | 25.779 | 16 | 10498 | 281
12:06 | 43550 | 43550 | 27.043 | 16.4 | 12584 | 282 | 1543 | 43422 | 25.784 | 16 | 10488 | 281
12:06 | 43551 | 43551 | 27.054 | 16.4 | 12617 | 282 | 1544 | 43423 | 25.79 | 16 | 10472 | 281
12:06 | 43552 | 43552 | 27.068 | 16.4 | 12641 | 282 | 1545 | 43424 | 25.794 | 16 | 10452 | 280
12:06 | 43553 | 43553 | 27.081 | 16.5 | 12931 | 282 | 1546 | 43425 | 25.796 | 16 | 10430 | 280
12:06 | 43554 | 43554 | 27.092 | 16.6 | 13215 | 282 | 1547 | 43426 | 25.803 | 16 | 10402 | 280
12:06 | 43555 | 43555 | 27.108 | 16.6 | 13175 | 282 | 1548 | 43427 | 25.807 | 16.1 | 10579 | 280
12:06 | 43556 | 43556 | 27.121 | 16.7 | 13420 | 282 | 1549 | 43428 | 25.813 | 16.1 | 10534 | 280
12:06 | 43557 | 43557 | 27.134 | 16.7 | 13341 | 282 | 1550 | 43429 | 25.815 | 16.1 | 10485 | 280
12:06 | 43558 | 43558 | 27.148 | 16.7 | 13255 | 282 | 1551 | 43430 | 25.818 | 16.1 | 10442 | 280
12:06 | 43559 | 43559 | 27.162 | 16.8 | 13488 | 282 | 1552 | 43431 | 25.821 | 16.1 | 10404 | 280
12:06 | 43560 | 43560 | 27.177 | 16.8 | 13409 | 282 | 1553 | 43432 | 25.828 | 16.1 | 10379 | 280
12:06 | 43561 | 43561 | 27.193 | 16.8 | 13357 | 282 | 1554 | 43433 | 25.83 | 16.1 | 10373 | 279
12:06 | 43562 | 43562 | 27.209 | 16.7 | 13023 | 282 | 1555 | 43434 | 25.833 | 16.1 | 10375 | 279
12:06 | 43563 | 43563 | 27.221 | 16.7 | 13030 | 282 | 1556 | 43435 | 25.836 | 16.1 | 10385 | 279
12:06 | 43564 | 43564 | 27.236 | 16.7 | 13069 | 282 | 1557 | 43436 | 25.841 | 16.1 | 10389 | 279
12:06 | 43565 | 43565 | 27.252 | 16.7 | 13125 | 282 | 1558 | 43437 | 25.846 | 16.1 | 10385 | 279
12:06 | 43566 | 43566 | 27.267 | 16.7 | 13186 | 282 | 1559 | 43438 | 25.852 | 16.1 | 10379 | 282
12:06 | 43567 | 43567 | 27.28 | 16.7 | 13241 | 282 | 1560 | 43439 | 25.857 | 16.1 | 10381 | 281
12:06 | 43568 | 43568 | 27.296 | 16.7 | 13293 | 282 | 1561 | 43440 | 25.861 | 16.1 | 10395 | 281
12:06 | 43569 | 43569 | 27.314 | 16.7 | 13334 | 282 | 1562 | 43441 | 25.864 | 16.1 | 10420 | 281
12:06 | 43570 | 43570 | 27.332 | 16.7 | 13362 | 282 | 1563 | 43442 | 25.868 | 16.2 | 10662 | 281
12:06 | 43571 | 43571 | 27.349 | 16.8 | 13695 | 282 | 1564 | 43443 | 25.875 | 16.2 | 10689 | 281
12:06 | 43572 | 43572 | 27.367 | 16.8 | 13695 | 282 | 1565 | 43444 | #N/A | #N/A | #N/A | #N/A
12:06 | 43573 | 43573 | 27.383 | 16.8 | 13695 | 282 | 1566 | 43445 | 25.879 | 16.2 | 10725 | 280
12:06 | 43574 | 43574 | 27.4 | 16.8 | 13690 | 282 | 1567 | 43446 | 25.884 | 16.2 | 10725 | 280
12:06 | 43575 | 43575 | 27.428 | 16.8 | 13695 | 285 | 1568 | 43447 | 25.89 | 16.2 | 10722 | 280
12:06 | 43576 | 43576 | 27.447 | 16.8 | 13702 | 285 | 1569 | 43448 | 25.894 | 16.2 | 10720 | 280
12:06 | 43577 | 43577 | 27.469 | 16.8 | 13702 | 285 | 1570 | 43449 | 25.897 | 16.2 | 10722 | 280
12:06 | 43578 | 43578 | 27.486 | 16.8 | 13695 | 285 | 1571 | 43450 | 25.903 | 16.2 | 10727 | 280
12:06 | 43579 | 43579 | 27.506 | 16.7 | 13365 | 285 | 1572 | 43451 | 25.913 | 16.3 | 10978 | 280
12:06 | 43580 | 43580 | 27.523 | 16.7 | 13348 | 285 | 1573 | 43452 | 25.917 | 16.3 | 10978 | 280
12:06 | 43581 | 43581 | 27.542 | 16.7 | 13332 | 285 | 1574 | 43453 | 25.923 | 16.3 | 10987 | 279
12:06 | 43582 | 43582 | 27.563 | 16.7 | 13327 | 285 | 1575 | 43454 | 25.928 | 16.3 | 11000 | 279
12:06 | 43583 | 43583 | 27.583 | 16.7 | 13334 | 285 | 1576 | 43455 | 25.932 | 16.2 | 10793 | 279
12:06 | 43584 | 43584 | 27.599 | 16.7 | 13351 | 285 | 1577 | 43456 | 25.939 | 16.2 | 10827 | 279
12:06 | 43585 | 43585 | 27.616 | 16.6 | 13081 | 285 | 1578 | 43457 | 25.946 | 16.2 | 10875 | 279
12:06 | 43586 | 43586 | 27.634 | 16.6 | 13127 | 285 | 1579 | 43458 | 25.953 | 16.3 | 11163 | 279
12:06 | 43587 | 43587 | 27.656 | 16.6 | 13184 | 285 | 1580 | 43459 | 25.959 | 16.4 | 11467 | 278
12:06 | 43588 | 43588 | 27.673 | 16.7 | 13560 | 285 | 1581 | 43460 | 25.969 | 16.4 | 11523 | 279
12:06 | 43589 | 43589 | 27.689 | 16.7 | 13625 | 285 | 1582 | 43461 | 25.978 | 16.4 | 11573 | 278
12:06 | 43590 | 43590 | 27.707 | 16.7 | 13681 | 285 | 1583 | 43462 | 25.985 | 16.4 | 11610 | 278
12:07 | 43591 | 43591 | 27.722 | 16.7 | 13720 | 285 | 1584 | 43463 | 25.994 | 16.4 | 11643 | 278
12:07 | 43592 | 43592 | 27.738 | 16.7 | 13741 | 285 | 1585 | 43464 | 26.004 | 16.4 | 11669 | 278
12:07 | 43593 | 43593 | 27.756 | 16.7 | 13744 | 285 | 1586 | 43465 | 26.015 | 16.4 | 11691 | 278
12:07 | 43594 | 43594 | 27.772 | 16.7 | 13732 | 285 | 1587 | 43466 | 26.024 | 16.4 | 11715 | 278
12:07 | 43595 | 43595 | 27.789 | 16.7 | 13706 | 285 | 1588 | 43467 | 26.037 | 16.4 | 11754 | 278
12:07 | 43596 | 43596 | 27.806 | 16.8 | 13964 | 285 | 1589 | 43468 | 26.052 | 16.4 | 11780 | 278
12:07 | 43597 | 43597 | 27.822 | 16.8 | 13897 | 285 | 1590 | 43469 | 26.063 | 16.4 | 11828 | 278
12:07 | 43598 | 43598 | 27.836 | 16.8 | 13826 | 285 | 1591 | 43470 | 26.071 | 16.4 | 11882 | 278
12:07 | 43599 | 43599 | 27.852 | 16.8 | 13757 | 285 | 1592 | 43471 | 26.082 | 16.3 | 11685 | 281
12:07 | 43600 | 43600 | 27.868 | 16.8 | 13704 | 285 | 1593 | 43472 | 26.089 | 16.3 | 11742 | 281
12:07 | 43601 | 43601 | 27.885 | 16.8 | 13669 | 285 | 1594 | 43473 | 26.097 | 16.3 | 11795 | 281
12:07 | 43602 | 43602 | 27.904 | 16.8 | 13645 | 285 | 1595 | 43474 | 26.11 | 16.3 | 11842 | 280
12:07 | 43603 | 43603 | 27.918 | 16.8 | 13633 | 285 | 1596 | 43475 | 26.121 | 16.3 | 11887 | 281
12:07 | 43604 | 43604 | 27.934 | 16.8 | 13611 | 285 | 1597 | 43476 | 26.132 | 16.3 | 11923 | 280
12:07 | 43605 | 43605 | 27.951 | 16.8 | 13578 | 285 | 1598 | 43477 | 26.144 | 16.3 | 11955 | 280
12:07 | 43606 | 43606 | 27.969 | 16.8 | 13533 | 285 | 1599 | 43478 | 26.154 | 16.3 | 11985 | 280
12:07 | 43607 | 43607 | 27.983 | 16.8 | 13478 | 285 | 1600 | 43479 | 26.166 | 16.3 | 12004 | 280
12:07 | 43608 | 43608 | 27.998 | 16.8 | 13430 | 285 | 1601 | 43480 | 26.176 | 16.3 | 12023 | 280
12:07 | 43609 | 43609 | 28.016 | 16.8 | 13395 | 285 | 1602 | 43481 | 26.188 | 16.3 | 12038 | 280
12:07 | 43610 | 43610 | 28.033 | 16.8 | 13371 | 288 | 1603 | 43482 | 26.197 | 16.3 | 12055 | 280
12:07 | 43611 | 43611 | 28.052 | 16.8 | 13352 | 288 | 1604 | 43483 | 26.207 | 16.3 | 12072 | 280
12:07 | 43612 | 43612 | 28.068 | 16.8 | 13330 | 288 | 1605 | 43484 | 26.217 | 16.3 | 12097 | 280
12:07 | 43613 | 43613 | 28.084 | 16.8 | 13304 | 288 | 1606 | 43485 | 26.229 | 16.3 | 12121 | 280
12:07 | 43614 | 43614 | 28.1 | 16.8 | 13273 | 288 | 1607 | 43486 | 26.24 | 16.3 | 12144 | 279
12:07 | 43615 | 43615 | 28.119 | 16.8 | 13240 | 288 | 1608 | 43487 | 26.253 | 16.3 | 12155 | 280
12:07 | 43616 | 43616 | 28.136 | 16.8 | 13209 | 288 | 1609 | 43488 | 26.263 | 16.4 | 12397 | 279
12:07 | 43617 | 43617 | 28.154 | 16.8 | 13195 | 288 | 1610 | 43489 | 26.272 | 16.4 | 12371 | 279
12:07 | 43618 | 43618 | 28.171 | 16.8 | 13202 | 288 | 1611 | 43490 | 26.283 | 16.4 | 12330 | 279
12:07 | 43619 | 43619 | 28.192 | 16.8 | 13233 | 288 | 1612 | 43491 | 26.293 | 16.4 | 12289 | 279
12:07 | 43620 | 43620 | 28.21 | 16.8 | 13283 | 288 | 1613 | 43492 | 26.306 | 16.3 | 11997 | 279
12:07 | 43621 | 43621 | 28.229 | 16.8 | 13333 | 288 | 1614 | 43493 | 26.318 | 16.3 | 11974 | 279
12:07 | 43622 | 43622 | 28.247 | 16.7 | 13067 | 288 | 1615 | 43494 | 26.329 | 16.3 | 11963 | 279
12:07 | 43623 | 43623 | 28.263 | 16.8 | 13414 | 288 | 1616 | 43495 | 26.341 | 16.3 | 11965 | 279
12:07 | 43624 | 43624 | 28.282 | 16.8 | 13433 | 288 | 1617 | 43496 | 26.352 | 16.3 | 11970 | 279
12:07 | 43625 | 43625 | 28.3 | 16.7 | 13146 | 288 | 1618 | 43497 | 26.361 | 16.3 | 11989 | 279
12:07 | 43626 | 43626 | 28.324 | 16.7 | 13176 | 289 | 1619 | 43498 | 26.371 | 16.3 | 12014 | 279
12:07 | 43627 | 43627 | 28.333 | 16.7 | 13227 | 288 | 1620 | 43499 | 26.385 | 16.3 | 12051 | 279
12:07 | 43628 | 43628 | 28.357 | 16.7 | 13293 | 288 | 1621 | 43500 | 26.396 | 16.3 | 12093 | 278
12:07 | 43629 | 43629 | 28.374 | 16.7 | 13367 | 288 | 1622 | 43501 | 26.407 | 16.3 | 12134 | 279
12:07 | 43630 | 43630 | 28.395 | 16.7 | 13418 | 289 | 1623 | 43502 | 26.418 | 16.3 | 12176 | 278
12:07 | 43631 | 43631 | 28.409 | 16.7 | 13430 | 288 | 1624 | 43503 | 26.428 | 16.3 | 12210 | 278
12:07 | 43632 | 43632 | 28.427 | 16.6 | 13100 | 288 | 1625 | 43504 | 26.439 | 16.3 | 12231 | 278
12:07 | 43633 | 43633 | 28.444 | 16.7 | 13344 | 288 | 1626 | 43505 | 26.449 | 16.3 | 12244 | 281
12:07 | 43634 | 43634 | 28.452 | 16.7 | 13274 | 288 | 1627 | 43506 | 26.459 | 16.3 | 12244 | 281
12:07 | 43635 | 43635 | 28.469 | 16.7 | 13199 | 288 | 1628 | 43507 | 26.467 | 16.4 | 12497 | 281
12:07 | 43636 | 43636 | 28.492 | 16.7 | 13130 | 288 | 1629 | 43508 | 26.48 | 16.4 | 12471 | 281
12:07 | 43637 | 43637 | 28.51 | 16.7 | 13065 | 289 | 1630 | 43509 | 26.498 | 16.4 | 12434 | 281
12:07 | 43638 | 43638 | 28.526 | 16.7 | 13004 | 288 | 1631 | 43510 | 26.509 | 16.4 | 12395 | 281
12:07 | 43639 | 43639 | 28.54 | 16.7 | 12955 | 289 | 1632 | 43511 | 26.514 | 16.4 | 12367 | 281
12:07 | 43640 | 43640 | 28.557 | 16.8 | 13228 | 288 | 1633 | 43512 | 26.528 | 16.4 | 12343 | 281
12:07 | 43641 | 43641 | 28.573 | 16.7 | 12895 | 289 | 1634 | 43513 | 26.541 | 16.4 | 12323 | 281
12:07 | 43642 | 43642 | 28.592 | 16.7 | 12881 | 288 | 1635 | 43514 | 26.554 | 16.4 | 12308 | 281
12:07 | 43643 | 43643 | 28.606 | 16.7 | 12883 | 288 | 1636 | 43515 | 26.575 | 16.4 | 12293 | 281
12:07 | 43644 | 43644 | 28.621 | 16.7 | 12902 | 288 | 1637 | 43516 | 26.591 | 16.4 | 12289 | 281
12:07 | 43645 | 43645 | 28.636 | 16.7 | 12930 | 288 | 1638 | 43517 | 26.606 | 16.4 | 12293 | 281
12:07 | 43646 | 43646 | 28.654 | 16.7 | 12958 | 288 | 1639 | 43518 | 26.619 | 16.4 | 12304 | 281
12:07 | 43647 | 43647 | 28.673 | 16.7 | 12983 | 292 | 1640 | 43519 | 26.632 | 16.4 | 12321 | 281
12:07 | 43648 | 43648 | 28.689 | 16.7 | 13004 | 292 | 1641 | 43520 | 26.648 | 16.4 | 12349 | 281
12:07 | 43649 | 43649 | 28.706 | 16.7 | 13025 | 292 | 1642 | 43521 | 26.664 | 16.4 | 12378 | 281
12:08 | 43650 | 43650 | 28.723 | 16.7 | 13048 | 292 | 1643 | 43522 | 26.68 | 16.4 | 12410 | 281
12:08 | 43651 | 43651 | 28.739 | 16.7 | 13072 | 292 | 1644 | 43523 | 26.693 | 16.4 | 12449 | 281
12:08 | 43653 | 43653 | 28.756 | 16.7 | 13104 | 292 | 1645 | 43524 | 26.711 | 16.4 | 12484 | 281
12:08 | 43654 | 43654 | 28.772 | 16.7 | 13139 | 292 | 1646 | 43525 | 26.728 | 16.4 | 12515 | 281
12:08 | 43655 | 43655 | 28.79 | 16.7 | 13174 | 292 | 1647 | 43526 | 26.744 | 16.4 | 12545 | 281
12:08 | 43656 | 43656 | 28.807 | 16.7 | 13204 | 292 | 1648 | 43527 | 26.758 | 16.4 | 12573 | 280
12:08 | 43657 | 43657 | 28.823 | 16.7 | 13216 | 292 | 1649 | 43528 | 26.776 | 16.4 | 12599 | 281
12:08 | 43658 | 43658 | 28.841 | 16.7 | 13206 | 291 | 1650 | 43529 | 26.791 | 16.4 | 12626 | 280
12:08 | 43659 | 43659 | 28.858 | 16.7 | 13186 | 292 | 1651 | 43530 | 26.802 | 16.4 | 12645 | 281
12:08 | 43660 | 43660 | 28.873 | 16.7 | 13165 | 291 | 1652 | 43531 | 26.815 | 16.3 | 12387 | 280
12:08 | 43661 | 43661 | 28.882 | 16.7 | 13148 | 291 | 1653 | 43532 | 26.827 | 16.3 | 12397 | 280
12:08 | 43662 | 43662 | 28.893 | 16.7 | 13134 | 291 | 1654 | 43533 | 26.842 | 16.2 | 12154 | 280
12:08 | 43663 | 43663 | 28.906 | 16.7 | 13127 | 291 | 1655 | 43534 | 26.858 | 16.2 | 12170 | 280
12:08 | 43664 | 43664 | 28.923 | 16.6 | 12813 | 291 | 1656 | 43535 | 26.871 | 16.2 | 12197 | 280
12:08 | 43665 | 43665 | 28.938 | 16.6 | 12786 | 291 | 1657 | 43536 | 26.884 | 16.2 | 12227 | 280
12:08 | 43666 | 43666 | 28.953 | 16.6 | 12738 | 291 | 1658 | 43537 | 26.897 | 16.2 | 12258 | 280
12:08 | 43667 | 43667 | 28.968 | 16.6 | 12675 | 291 | 1659 | 43538 | 26.911 | 16.2 | 12281 | 280
12:08 | 43668 | 43668 | 28.985 | 16.6 | 12590 | 291 | 1660 | 43539 | 26.927 | 16.3 | 12548 | 280
12:08 | 43669 | 43669 | 29.003 | 16.6 | 12488 | 291 | 1661 | 43540 | 26.941 | 16.3 | 12527 | 283
12:08 | 43670 | 43670 | 29.021 | 16.6 | 12393 | 291 | 1662 | 43541 | 26.955 | 16.3 | 12480 | 283
12:08 | 43671 | 43671 | 29.04 | 16.6 | 12315 | 291 | 1663 | 43542 | 26.967 | 16.3 | 12417 | 283
12:08 | 43672 | 43672 | 29.059 | 16.6 | 12279 | 291 | 1664 | 43543 | 26.977 | 16.4 | 12617 | 283
12:08 | 43673 | 43673 | 29.075 | 16.6 | 12288 | 291 | 1665 | 43544 | 26.987 | 16.3 | 12291 | 283
12:08 | 43674 | 43674 | 29.093 | 16.6 | 12338 | 291 | 1666 | 43545 | 27 | 16.3 | 12257 | 283
12:08 | 43675 | 43675 | 29.111 | 16.6 | 12411 | 291 | 1667 | 43546 | #N/A | #N/A | #N/A | #N/A
12:08 | 43676 | 43676 | 29.131 | 16.6 | 12497 | 291 | 1668 | 43547 | 27.011 | 16.3 | 12248 | 282
12:08 | 43677 | 43677 | 29.148 | 16.6 | 12579 | 291 | 1669 | 43548 | 27.023 | 16.4 | 12528 | 283
12:08 | 43678 | 43678 | 29.178 | 16.6 | 12654 | 291 | 1670 | 43549 | 27.035 | 16.4 | 12556 | 282
12:08 | 43679 | 43679 | 29.198 | 16.6 | 12715 | 291 | 1671 | 43550 | 27.043 | 16.4 | 12584 | 282
12:08 | 43680 | 43680 | 29.218 | 16.6 | 12759 | 292 | 1672 | 43551 | 27.054 | 16.4 | 12617 | 282
12:08 | 43681 | 43681 | 29.235 | 16.6 | 12800 | 291 | 1673 | 43552 | 27.068 | 16.4 | 12641 | 282
12:08 | 43682 | 43682 | 29.256 | 16.5 | 12544 | 292 | 1674 | 43553 | 27.081 | 16.5 | 12931 | 282
12:08 | 43683 | 43683 | 29.274 | 16.5 | 12573 | 291 | 1675 | 43554 | 27.092 | 16.6 | 13215 | 282
12:08 | 43684 | 43684 | 29.294 | 16.5 | 12602 | 292 | 1676 | 43555 | 27.108 | 16.6 | 13175 | 282
12:08 | 43685 | 43685 | 29.312 | 16.5 | 12633 | 291 | 1677 | 43556 | 27.121 | 16.7 | 13420 | 282
12:08 | 43686 | 43686 | 29.331 | 16.5 | 12662 | 292 | 1678 | 43557 | 27.134 | 16.7 | 13341 | 282
12:08 | 43687 | 43687 | 29.35 | 16.6 | 12977 | 295 | 1679 | 43558 | 27.148 | 16.7 | 13255 | 282
12:08 | 43688 | 43688 | 29.366 | 16.6 | 13011 | 295 | 1680 | 43559 | 27.162 | 16.8 | 13488 | 282
12:08 | 43689 | 43689 | 29.385 | 16.5 | 12748 | 295 | 1681 | 43560 | 27.177 | 16.8 | 13409 | 282
12:08 | 43690 | 43690 | 29.408 | 16.5 | 12773 | 295 | 1682 | 43561 | 27.193 | 16.8 | 13357 | 282
12:08 | 43691 | 43691 | 29.429 | 16.5 | 12797 | 295 | 1683 | 43562 | 27.209 | 16.7 | 13023 | 282
12:08 | 43692 | 43692 | 29.451 | 16.5 | 12815 | 295 | 1684 | 43563 | 27.221 | 16.7 | 13030 | 282
12:08 | 43693 | 43693 | 29.471 | 16.5 | 12840 | 295 | 1685 | 43564 | 27.236 | 16.7 | 13069 | 282
12:08 | 43694 | 43694 | 29.492 | 16.6 | 13161 | 295 | 1686 | 43565 | 27.252 | 16.7 | 13125 | 282
12:08 | 43695 | 43695 | 29.512 | 16.5 | 12891 | 295 | 1687 | 43566 | 27.267 | 16.7 | 13186 | 282
12:08 | 43696 | 43696 | 29.531 | 16.5 | 12951 | 295 | 1688 | 43567 | 27.28 | 16.7 | 13241 | 282
12:08 | 43697 | 43697 | 29.551 | 16.6 | 13290 | 295 | 1689 | 43568 | 27.296 | 16.7 | 13293 | 282
12:08 | 43698 | 43698 | 29.57 | 16.6 | 13340 | 295 | 1690 | 43569 | 27.314 | 16.7 | 13334 | 282
12:08 | 43699 | 43699 | 29.591 | 16.6 | 13379 | 295 | 1691 | 43570 | 27.332 | 16.7 | 13362 | 282
12:08 | 43700 | 43700 | 29.609 | 16.6 | 13402 | 295 | 1692 | 43571 | 27.349 | 16.8 | 13695 | 282
12:08 | 43701 | 43701 | 29.628 | 16.5 | 13115 | 295 | 1693 | 43572 | 27.367 | 16.8 | 13695 | 282
12:08 | 43702 | 43702 | 29.647 | 16.5 | 13122 | 295 | 1694 | 43573 | 27.383 | 16.8 | 13695 | 282
12:08 | 43703 | 43703 | 29.666 | 16.6 | 13425 | 295 | 1695 | 43574 | 27.4 | 16.8 | 13690 | 282
12:08 | 43704 | 43704 | 29.686 | 16.6 | 13425 | 295 | 1696 | 43575 | 27.428 | 16.8 | 13695 | 285
12:08 | 43705 | 43705 | 29.708 | 16.6 | 13418 | 295 | 1697 | 43576 | 27.447 | 16.8 | 13702 | 285
12:08 | 43706 | 43706 | 29.727 | 16.6 | 13393 | 295 | 1698 | 43577 | 27.469 | 16.8 | 13702 | 285
12:08 | 43707 | 43707 | 29.746 | 16.6 | 13370 | 295 | 1699 | 43578 | 27.486 | 16.8 | 13695 | 285
12:08 | 43708 | 43708 | 29.762 | 16.6 | 13343 | 295 | 1700 | 43579 | 27.506 | 16.7 | 13365 | 285
12:08 | 43709 | 43709 | 29.781 | 16.6 | 13322 | 295 | 1701 | 43580 | 27.523 | 16.7 | 13348 | 285
12:08 | 43710 | 43710 | 29.798 | 16.6 | 13318 | 295 | 1702 | 43581 | 27.542 | 16.7 | 13332 | 285
12:09 | 43711 | 43711 | 29.819 | 16.6 | 13300 | 295 | 1703 | 43582 | 27.563 | 16.7 | 13327 | 285
12:09 | 43712 | 43712 | 29.838 | 16.6 | 13302 | 295 | 1704 | 43583 | 27.583 | 16.7 | 13334 | 285
12:09 | 43713 | 43713 | 29.86 | 16.6 | 13281 | 295 | 1705 | 43584 | 27.599 | 16.7 | 13351 | 285
12:09 | 43714 | 43714 | 29.878 | 16.6 | 13256 | 296 | 1706 | 43585 | 27.616 | 16.6 | 13081 | 285
12:09 | 43715 | 43715 | 29.896 | 16.6 | 13229 | 295 | 1707 | 43586 | 27.634 | 16.6 | 13127 | 285
12:09 | 43716 | 43716 | 29.916 | 16.6 | 13197 | 296 | 1708 | 43587 | 27.656 | 16.6 | 13184 | 285
12:09 | 43717 | 43717 | 29.936 | 16.6 | 13200 | 295 | 1709 | 43588 | 27.673 | 16.7 | 13560 | 285
12:09 | 43718 | 43718 | 29.956 | 16.7 | 13511 | 296 | 1710 | 43589 | 27.689 | 16.7 | 13625 | 285
12:09 | 43719 | 43719 | 29.976 | 16.7 | 13527 | 295 | 1711 | 43590 | 27.707 | 16.7 | 13681 | 285
12:09 | 43720 | 43720 | 29.994 | 16.7 | 13553 | 296 | 1712 | 43591 | 27.722 | 16.7 | 13720 | 285
12:09 | 43721 | 43721 | 30.011 | 16.6 | 13286 | 295 | 1713 | 43592 | 27.738 | 16.7 | 13741 | 285
12:09 | 43722 | 43722 | 30.031 | 16.6 | 13336 | 296 | 1714 | 43593 | 27.756 | 16.7 | 13744 | 285
12:09 | 43723 | 43723 | 30.048 | 16.5 | 13077 | 295 | 1715 | 43594 | 27.772 | 16.7 | 13732 | 285
12:09 | 43724 | 43724 | 30.064 | 16.5 | 13097 | 296 | 1716 | 43595 | 27.789 | 16.7 | 13706 | 285
12:09 | 43725 | 43725 | 30.084 | 16.6 | 13365 | 296 | 1717 | 43596 | 27.806 | 16.8 | 13964 | 285
12:09 | 43726 | 43726 | 30.101 | 16.6 | 13318 | 296 | 1718 | 43597 | 27.822 | 16.8 | 13897 | 285
12:09 | 43727 | 43727 | 30.119 | 16.6 | 13270 | 296 | 1719 | 43598 | 27.836 | 16.8 | 13826 | 285
12:09 | 43728 | 43728 | 30.138 | 16.6 | 13209 | 296 | 1720 | 43599 | 27.852 | 16.8 | 13757 | 285
12:09 | 43729 | 43729 | 30.157 | 16.6 | 13140 | 299 | 1721 | 43600 | 27.868 | 16.8 | 13704 | 285
12:09 | 43730 | 43730 | 30.184 | 16.6 | 13109 | 299 | 1722 | 43601 | 27.885 | 16.8 | 13669 | 285
12:09 | 43731 | 43731 | 30.203 | 16.6 | 13056 | 299 | 1723 | 43602 | 27.904 | 16.8 | 13645 | 285
12:09 | 43732 | 43732 | 30.22 | 16.6 | 13043 | 299 | 1724 | 43603 | 27.918 | 16.8 | 13633 | 285
12:09 | 43733 | 43733 | 30.238 | 16.6 | 13025 | 299 | 1725 | 43604 | 27.934 | 16.8 | 13611 | 285
12:09 | 43734 | 43734 | 30.255 | 16.6 | 13020 | 299 | 1726 | 43605 | 27.951 | 16.8 | 13578 | 285
12:09 | 43735 | 43735 | 30.274 | 16.6 | 13011 | 299 | 1727 | 43606 | 27.969 | 16.8 | 13533 | 285
12:09 | 43736 | 43736 | 30.291 | 16.6 | 13029 | 299 | 1728 | 43607 | 27.983 | 16.8 | 13478 | 285
12:09 | 43737 | 43737 | 30.309 | 16.6 | 13029 | 299 | 1729 | 43608 | 27.998 | 16.8 | 13430 | 285
12:09 | 43738 | 43738 | 30.325 | 16.6 | 13009 | 299 | 1730 | 43609 | 28.016 | 16.8 | 13395 | 285
12:09 | 43740 | 43740 | 30.341 | 16.5 | 12671 | 299 | 1731 | 43610 | 28.033 | 16.8 | 13371 | 288
12:09 | 43741 | 43741 | 30.355 | 16.4 | 12347 | 299 | 1732 | 43611 | 28.052 | 16.8 | 13352 | 288
12:09 | 43742 | 43742 | 30.373 | 16.4 | 12256 | 299 | 1733 | 43612 | 28.068 | 16.8 | 13330 | 288
12:09 | 43743 | 43743 | 30.39 | 16.4 | 12178 | 299 | 1734 | 43613 | 28.084 | 16.8 | 13304 | 288
12:09 | 43744 | 43744 | 30.408 | 16.4 | 12084 | 299 | 1735 | 43614 | 28.1 | 16.8 | 13273 | 288
12:09 | 43745 | 43745 | 30.426 | 16.4 | 12006 | 299 | 1736 | 43615 | 28.119 | 16.8 | 13240 | 288
12:09 | 43746 | 43746 | 30.441 | 16.5 | 12213 | 299 | 1737 | 43616 | 28.136 | 16.8 | 13209 | 288
12:09 | 43747 | 43747 | 30.46 | 16.5 | 12177 | 299 | 1738 | 43617 | 28.154 | 16.8 | 13195 | 288
12:09 | 43748 | 43748 | 30.476 | 16.5 | 12144 | 299 | 1739 | 43618 | 28.171 | 16.8 | 13202 | 288
12:09 | 43749 | 43749 | 30.494 | 16.5 | 12122 | 299 | 1740 | 43619 | 28.192 | 16.8 | 13233 | 288
12:09 | 43750 | 43750 | 30.511 | 16.5 | 12106 | 299 | 1741 | 43620 | 28.21 | 16.8 | 13283 | 288
12:09 | 43751 | 43751 | 30.525 | 16.4 | 11826 | 299 | 1742 | 43621 | 28.229 | 16.8 | 13333 | 288
12:09 | 43752 | 43752 | 30.539 | 16.4 | 11815 | 299 | 1743 | 43622 | 28.247 | 16.7 | 13067 | 288
12:09 | 43753 | 43753 | 30.554 | 16.3 | 11536 | 299 | 1744 | 43623 | 28.263 | 16.8 | 13414 | 288
12:09 | 43754 | 43754 | 30.569 | 16.3 | 11495 | 299 | 1745 | 43624 | 28.282 | 16.8 | 13433 | 288
12:09 | 43755 | 43755 | 30.583 | 16.2 | 11212 | 299 | 1746 | 43625 | 28.3 | 16.7 | 13146 | 288
12:09 | 43756 | 43756 | 30.598 | 16.2 | 11164 | 299 | 1747 | 43626 | 28.324 | 16.7 | 13176 | 289
12:09 | 43757 | 43757 | 30.609 | 16.2 | 11087 | 299 | 1748 | 43627 | 28.333 | 16.7 | 13227 | 288
12:09 | 43758 | 43758 | 30.623 | 16.2 | 11004 | 299 | 1749 | 43628 | 28.357 | 16.7 | 13293 | 288
12:09 | 43759 | 43759 | 30.636 | 16.3 | 11144 | 299 | 1750 | 43629 | 28.374 | 16.7 | 13367 | 288
12:09 | 43760 | 43760 | 30.649 | 16.3 | 11057 | 299 | 1751 | 43630 | 28.395 | 16.7 | 13418 | 289
12:09 | 43761 | 43761 | 30.662 | 16.3 | 10953 | 299 | 1752 | 43631 | 28.409 | 16.7 | 13430 | 288
12:09 | 43762 | 43762 | 30.676 | 16.3 | 10887 | 298 | 1753 | 43632 | 28.427 | 16.6 | 13100 | 288
12:09 | 43763 | 43763 | 30.688 | 16.3 | 10817 | 299 | 1754 | 43633 | 28.444 | 16.7 | 13344 | 288
12:09 | 43764 | 43764 | 30.701 | 16.4 | 11017 | 299 | 1755 | 43634 | 28.452 | 16.7 | 13274 | 288
12:09 | 43765 | 43765 | 30.714 | 16.4 | 10999 | 298 | 1756 | 43635 | 28.469 | 16.7 | 13199 | 288
12:09 | 43766 | 43766 | 30.729 | 16.4 | 10967 | 299 | 1757 | 43636 | 28.492 | 16.7 | 13130 | 288
12:09 | 43767 | 43767 | 30.742 | 16.4 | 10943 | 298 | 1758 | 43637 | 28.51 | 16.7 | 13065 | 289
12:09 | 43768 | 43768 | 30.755 | 16.4 | 10921 | 299 | 1759 | 43638 | 28.526 | 16.7 | 13004 | 288
12:09 | 43769 | 43769 | 30.769 | 16.4 | 10913 | 298 | 1760 | 43639 | 28.54 | 16.7 | 12955 | 289
12:10 | 43770 | 43770 | 30.782 | 16.5 | 11164 | 298 | 1761 | 43640 | 28.557 | 16.8 | 13228 | 288
12:10 | 43771 | 43771 | 30.792 | 16.5 | 11200 | 298 | 1762 | 43641 | 28.573 | 16.7 | 12895 | 289
12:10 | 43772 | 43772 | 30.807 | 16.4 | 10978 | 298 | 1763 | 43642 | 28.592 | 16.7 | 12881 | 288
12:10 | 43773 | 43773 | 30.821 | 16.4 | 11008 | 298 | 1764 | 43643 | 28.606 | 16.7 | 12883 | 288
12:10 | 43774 | 43774 | 30.835 | 16.4 | 11030 | 298 | 1765 | 43644 | 28.621 | 16.7 | 12902 | 288
12:10 | 43775 | 43775 | 30.855 | 16.4 | 11041 | 302 | 1766 | 43645 | 28.636 | 16.7 | 12930 | 288
12:10 | 43776 | 43776 | 30.863 | 16.4 | 11043 | 302 | 1767 | 43646 | 28.654 | 16.7 | 12958 | 288
12:10 | 43777 | 43777 | 30.878 | 16.4 | 11045 | 302 | 1768 | 43647 | 28.673 | 16.7 | 12983 | 292
12:10 | 43778 | 43778 | 30.893 | 16.4 | 11015 | 302 | 1769 | 43648 | 28.689 | 16.7 | 13004 | 292
12:10 | 43779 | 43779 | 30.909 | 16.4 | 10982 | 302 | 1770 | 43649 | 28.706 | 16.7 | 13025 | 292
12:10 | 43780 | 43780 | 30.931 | 16.4 | 10947 | 302 | 1771 | 43650 | 28.723 | 16.7 | 13048 | 292
12:10 | 43781 | 43781 | 30.945 | 16.4 | 10926 | 302 | 1772 | 43651 | 28.739 | 16.7 | 13072 | 292
12:10 | 43782 | 43782 | 30.958 | 16.4 | 10928 | 302 | 1773 | 43652 | #N/A | #N/A | #N/A | #N/A
12:10 | 43783 | 43783 | 30.969 | 16.3 | 10725 | 301 | 1774 | 43653 | 28.756 | 16.7 | 13104 | 292
12:10 | 43784 | 43784 | 30.982 | 16.3 | 10776 | 302 | 1775 | 43654 | 28.772 | 16.7 | 13139 | 292
12:10 | 43785 | 43785 | 30.994 | 16.2 | 10602 | 301 | 1776 | 43655 | 28.79 | 16.7 | 13174 | 292
12:10 | 43786 | 43786 | 31.007 | 16.2 | 10639 | 301 | 1777 | 43656 | 28.807 | 16.7 | 13204 | 292
12:10 | 43787 | 43787 | 31.022 | 16.1 | 10448 | 301 | 1778 | 43657 | 28.823 | 16.7 | 13216 | 292
12:10 | 43788 | 43788 | 31.036 | 16.1 | 10428 | 301 | 1779 | 43658 | 28.841 | 16.7 | 13206 | 291
12:10 | 43789 | 43789 | 31.047 | 16.1 | 10397 | 301 | 1780 | 43659 | 28.858 | 16.7 | 13186 | 292
12:10 | 43790 | 43790 | 31.06 | 16.1 | 10348 | 301 | 1781 | 43660 | 28.873 | 16.7 | 13165 | 291
12:10 | 43791 | 43791 | 31.071 | 16.1 | 10285 | 301 | 1782 | 43661 | 28.882 | 16.7 | 13148 | 291
12:10 | 43792 | 43792 | 31.08 | 16.1 | 10220 | 301 | 1783 | 43662 | 28.893 | 16.7 | 13134 | 291
12:10 | 43793 | 43793 | 31.091 | 16.1 | 10151 | 301 | 1784 | 43663 | 28.906 | 16.7 | 13127 | 291
12:10 | 43794 | 43794 | 31.102 | 16.1 | 10075 | 301 | 1785 | 43664 | 28.923 | 16.6 | 12813 | 291
12:10 | 43795 | 43795 | 31.111 | 16.1 | 9991 | 301 | 1786 | 43665 | 28.938 | 16.6 | 12786 | 291
12:10 | 43796 | 43796 | 31.122 | 16.1 | 9897 | 301 | 1787 | 43666 | 28.953 | 16.6 | 12738 | 291
12:10 | 43797 | 43797 | 31.131 | 16.1 | 9804 | 301 | 1788 | 43667 | 28.968 | 16.6 | 12675 | 291
12:10 | 43798 | 43798 | 31.139 | 16 | 9522 | 301 | 1789 | 43668 | 28.985 | 16.6 | 12590 | 291
12:10 | 43799 | 43799 | 31.149 | 16.1 | 9636 | 301 | 1790 | 43669 | 29.003 | 16.6 | 12488 | 291
12:10 | 43800 | 43800 | 31.159 | 16.1 | 9569 | 301 | 1791 | 43670 | 29.021 | 16.6 | 12393 | 291
12:10 | 43801 | 43801 | 31.166 | 16.1 | 9502 | 301 | 1792 | 43671 | 29.04 | 16.6 | 12315 | 291
12:10 | 43802 | 43802 | 31.173 | 16.1 | 9453 | 300 | 1793 | 43672 | 29.059 | 16.6 | 12279 | 291
12:10 | 43803 | 43803 | 31.179 | 16.1 | 9387 | 300 | 1794 | 43673 | 29.075 | 16.6 | 12288 | 291
12:10 | 43804 | 43804 | 31.187 | 16.1 | 9342 | 300 | 1795 | 43674 | 29.093 | 16.6 | 12338 | 291
12:10 | 43805 | 43805 | 31.194 | 16.1 | 9302 | 300 | 1796 | 43675 | 29.111 | 16.6 | 12411 | 291
12:10 | 43806 | 43806 | 31.202 | 16.1 | 9261 | 300 | 1797 | 43676 | 29.131 | 16.6 | 12497 | 291
12:10 | 43807 | 43807 | 31.208 | 16.1 | 9218 | 300 | 1798 | 43677 | 29.148 | 16.6 | 12579 | 291
12:10 | 43808 | 43808 | 31.212 | 16.1 | 9171 | 300 | 1799 | 43678 | 29.178 | 16.6 | 12654 | 291
12:10 | 43809 | 43809 | 31.218 | 16.1 | 9124 | 300 | 1800 | 43679 | 29.198 | 16.6 | 12715 | 291
12:10 | 43810 | 43810 | 31.224 | 16.1 | 9046 | 299 | 1801 | 43680 | 29.218 | 16.6 | 12759 | 292
12:10 | 43811 | 43811 | 31.228 | 16.1 | 8997 | 299 | 1802 | 43681 | 29.235 | 16.6 | 12800 | 291
12:10 | 43812 | 43812 | 31.233 | 16.1 | 8953 | 299 | 1803 | 43682 | 29.256 | 16.5 | 12544 | 292
12:10 | 43813 | 43813 | 31.237 | 16.1 | 8920 | 299 | 1804 | 43683 | 29.274 | 16.5 | 12573 | 291
12:10 | 43814 | 43814 | 31.242 | 16.2 | 9077 | 299 | 1805 | 43684 | 29.294 | 16.5 | 12602 | 292
12:10 | 43815 | 43815 | 31.247 | 16.2 | 9056 | 299 | 1806 | 43685 | 29.312 | 16.5 | 12633 | 291
12:10 | 43816 | 43816 | 31.251 | 16.2 | 9031 | 299 | 1807 | 43686 | 29.331 | 16.5 | 12662 | 292
12:10 | 43817 | 43817 | 31.256 | 16.3 | 9195 | 299 | 1808 | 43687 | 29.35 | 16.6 | 12977 | 295
12:10 | 43818 | 43818 | 31.259 | 16.2 | 8974 | 298 | 1809 | 43688 | 29.366 | 16.6 | 13011 | 295
12:10 | 43819 | 43819 | 31.264 | 16.2 | 8947 | 298 | 1810 | 43689 | 29.385 | 16.5 | 12748 | 295
12:10 | 43820 | 43820 | 31.269 | 16.2 | 8916 | 298 | 1811 | 43690 | 29.408 | 16.5 | 12773 | 295
12:10 | 43821 | 43821 | 31.269 | 16.3 | 9072 | 298 | 1812 | 43691 | 29.429 | 16.5 | 12797 | 295
12:10 | 43822 | 43822 | 31.276 | 16.3 | 9038 | 298 | 1813 | 43692 | 29.451 | 16.5 | 12815 | 295
12:10 | 43823 | 43823 | 31.282 | 16.3 | 8993 | 298 | 1814 | 43693 | 29.471 | 16.5 | 12840 | 295
12:10 | 43824 | 43824 | 31.287 | 16.3 | 8936 | 298 | 1815 | 43694 | 29.492 | 16.6 | 13161 | 295
12:10 | 43825 | 43825 | 31.296 | 16.3 | 8874 | 298 | 1816 | 43695 | 29.512 | 16.5 | 12891 | 295
12:10 | 43826 | 43826 | 31.297 | 16.3 | 8802 | 301 | 1817 | 43696 | 29.531 | 16.5 | 12951 | 295
12:10 | 43827 | 43827 | 31.304 | 16.3 | 8727 | 301 | 1818 | 43697 | 29.551 | 16.6 | 13290 | 295
12:10 | 43828 | 43828 | 31.31 | 16.3 | 8655 | 301 | 1819 | 43698 | 29.57 | 16.6 | 13340 | 295
12:10 | 43829 | 43829 | 31.316 | 16.3 | 8587 | 301 | 1820 | 43699 | 29.591 | 16.6 | 13379 | 295
12:10 | 43830 | 43830 | 31.321 | 16.2 | 8347 | 301 | 1821 | 43700 | 29.609 | 16.6 | 13402 | 295
12:11 | 43831 | 43831 | 31.326 | 16.2 | 8297 | 301 | 1822 | 43701 | 29.628 | 16.5 | 13115 | 295
12:11 | 43832 | 43832 | 31.336 | 16.2 | 8262 | 300 | 1823 | 43702 | 29.647 | 16.5 | 13122 | 295
12:11 | 43833 | 43833 | 31.341 | 16.2 | 8239 | 300 | 1824 | 43703 | 29.666 | 16.6 | 13425 | 295
12:11 | 43834 | 43834 | 31.346 | 16.2 | 8229 | 301 | 1825 | 43704 | 29.686 | 16.6 | 13425 | 295
12:11 | 43835 | 43835 | 31.35 | 16.2 | 8233 | 300 | 1826 | 43705 | 29.708 | 16.6 | 13418 | 295
12:11 | 43836 | 43836 | 31.354 | 16.2 | 8239 | 300 | 1827 | 43706 | 29.727 | 16.6 | 13393 | 295
12:11 | 43837 | 43837 | 31.36 | 16.2 | 8247 | 300 | 1828 | 43707 | 29.746 | 16.6 | 13370 | 295
12:11 | 43838 | 43838 | 31.367 | 16.2 | 8254 | 300 | 1829 | 43708 | 29.762 | 16.6 | 13343 | 295
12:11 | 43839 | 43839 | 31.372 | 16.1 | 8087 | 300 | 1830 | 43709 | 29.781 | 16.6 | 13322 | 295
12:11 | 43841 | 43841 | 31.379 | 16.1 | 8093 | 300 | 1831 | 43710 | 29.798 | 16.6 | 13318 | 295
0:00 | 0 | 0 | 0 | 0 | 0 | 0 | 1832 | 43711 | 29.819 | 16.6 | 13300 | 295
0:00 | 0 | 0 | 0 | 0 | 0 | 0 | 1833 | 43712 | 29.838 | 16.6 | 13302 | 295
0:00 | 0 | 0 | 0 | 0 | 0 | 0 | 1834 | 43713 | 29.86 | 16.6 | 13281 | 295
0:00 | 0 | 0 | 0 | 0 | 0 | 0 | 1835 | 43714 | 29.878 | 16.6 | 13256 | 296
0:00 | 0 | 0 | 0 | 0 | 0 | 0 | 1836 | 43715 | 29.896 | 16.6 | 13229 | 295
0:00 | 0 | 0 | 0 | 0 | 0 | 0 | 1837 | 43716 | 29.916 | 16.6 | 13197 | 296
0:00 | 0 | 0 | 0 | 0 | 0 | 0 | 1838 | 43717 | 29.936 | 16.6 | 13200 | 295
0:00 | 0 | 0 | 0 | 0 | 0 | 0 | 1839 | 43718 | 29.956 | 16.7 | 13511 | 296
0:00 | 0 | 0 | 0 | 0 | 0 | 0 | 1840 | 43719 | 29.976 | 16.7 | 13527 | 295
0:00 | 0 | 0 | 0 | 0 | 0 | 0 | 1841 | 43720 | 29.994 | 16.7 | 13553 | 296
0:00 | 0 | 0 | 0 | 0 | 0 | 0 | 1842 | 43721 | 30.011 | 16.6 | 13286 | 295
0:00 | 0 | 0 | 0 | 0 | 0 | 0 | 1843 | 43722 | 30.031 | 16.6 | 13336 | 296
0:00 | 0 | 0 | 0 | 0 | 0 | 0 | 1844 | 43723 | 30.048 | 16.5 | 13077 | 295
0:00 | 0 | 0 | 0 | 0 | 0 | 0 | 1845 | 43724 | 30.064 | 16.5 | 13097 | 296
0:00 | 0 | 0 | 0 | 0 | 0 | 0 | 1846 | 43725 | 30.084 | 16.6 | 13365 | 296
0:00 | 0 | 0 | 0 | 0 | 0 | 0 | 1847 | 43726 | 30.101 | 16.6 | 13318 | 296
0:00 | 0 | 0 | 0 | 0 | 0 | 0 | 1848 | 43727 | 30.119 | 16.6 | 13270 | 296
0:00 | 0 | 0 | 0 | 0 | 0 | 0 | 1849 | 43728 | 30.138 | 16.6 | 13209 | 296
0:00 | 0 | 0 | 0 | 0 | 0 | 0 | 1850 | 43729 | 30.157 | 16.6 | 13140 | 299
0:00 | 0 | 0 | 0 | 0 | 0 | 0 | 1851 | 43730 | 30.184 | 16.6 | 13109 | 299
0:00 | 0 | 0 | 0 | 0 | 0 | 0 | 1852 | 43731 | 30.203 | 16.6 | 13056 | 299
0:00 | 0 | 0 | 0 | 0 | 0 | 0 | 1853 | 43732 | 30.22 | 16.6 | 13043 | 299
0:00 | 0 | 0 | 0 | 0 | 0 | 0 | 1854 | 43733 | 30.238 | 16.6 | 13025 | 299
0:00 | 0 | 0 | 0 | 0 | 0 | 0 | 1855 | 43734 | 30.255 | 16.6 | 13020 | 299
0:00 | 0 | 0 | 0 | 0 | 0 | 0 | 1856 | 43735 | 30.274 | 16.6 | 13011 | 299
0:00 | 0 | 0 | 0 | 0 | 0 | 0 | 1857 | 43736 | 30.291 | 16.6 | 13029 | 299
0:00 | 0 | 0 | 0 | 0 | 0 | 0 | 1858 | 43737 | 30.309 | 16.6 | 13029 | 299
0:00 | 0 | 0 | 0 | 0 | 0 | 0 | 1859 | 43738 | 30.325 | 16.6 | 13009 | 299
0:00 | 0 | 0 | 0 | 0 | 0 | 0 | 1860 | 43739 | #N/A | #N/A | #N/A | #N/A
0:00 | 0 | 0 | 0 | 0 | 0 | 0 | 1861 | 43740 | 30.341 | 16.5 | 12671 | 299
0:00 | 0 | 0 | 0 | 0 | 0 | 0 | 1862 | 43741 | 30.355 | 16.4 | 12347 | 299
0:00 | 0 | 0 | 0 | 0 | 0 | 0 | 1863 | 43742 | 30.373 | 16.4 | 12256 | 299
0:00 | 0 | 0 | 0 | 0 | 0 | 0 | 1864 | 43743 | 30.39 | 16.4 | 12178 | 299
0:00 | 0 | 0 | 0 | 0 | 0 | 0 | 1865 | 43744 | 30.408 | 16.4 | 12084 | 299
0:00 | 0 | 0 | 0 | 0 | 0 | 0 | 1866 | 43745 | 30.426 | 16.4 | 12006 | 299
0:00 | 0 | 0 | 0 | 0 | 0 | 0 | 1867 | 43746 | 30.441 | 16.5 | 12213 | 299
0:00 | 0 | 0 | 0 | 0 | 0 | 0 | 1868 | 43747 | 30.46 | 16.5 | 12177 | 299
0:00 | 0 | 0 | 0 | 0 | 0 | 0 | 1869 | 43748 | 30.476 | 16.5 | 12144 | 299
0:00 | 0 | 0 | 0 | 0 | 0 | 0 | 1870 | 43749 | 30.494 | 16.5 | 12122 | 299
0:00 | 0 | 0 | 0 | 0 | 0 | 0 | 1871 | 43750 | 30.511 | 16.5 | 12106 | 299
0:00 | 0 | 0 | 0 | 0 | 0 | 0 | 1872 | 43751 | 30.525 | 16.4 | 11826 | 299
0:00 | 0 | 0 | 0 | 0 | 0 | 0 | 1873 | 43752 | 30.539 | 16.4 | 11815 | 299
0:00 | 0 | 0 | 0 | 0 | 0 | 0 | 1874 | 43753 | 30.554 | 16.3 | 11536 | 299
0:00 | 0 | 0 | 0 | 0 | 0 | 0 | 1875 | 43754 | 30.569 | 16.3 | 11495 | 299
0:00 | 0 | 0 | 0 | 0 | 0 | 0 | 1876 | 43755 | 30.583 | 16.2 | 11212 | 299
0:00 | 0 | 0 | 0 | 0 | 0 | 0 | 1877 | 43756 | 30.598 | 16.2 | 11164 | 299
0:00 | 0 | 0 | 0 | 0 | 0 | 0 | 1878 | 43757 | 30.609 | 16.2 | 11087 | 299
0:00 | 0 | 0 | 0 | 0 | 0 | 0 | 1879 | 43758 | 30.623 | 16.2 | 11004 | 299
0:00 | 0 | 0 | 0 | 0 | 0 | 0 | 1880 | 43759 | 30.636 | 16.3 | 11144 | 299
0:00 | 0 | 0 | 0 | 0 | 0 | 0 | 1881 | 43760 | 30.649 | 16.3 | 11057 | 299
0:00 | 0 | 0 | 0 | 0 | 0 | 0 | 1882 | 43761 | 30.662 | 16.3 | 10953 | 299
0:00 | 0 | 0 | 0 | 0 | 0 | 0 | 1883 | 43762 | 30.676 | 16.3 | 10887 | 298
0:00 | 0 | 0 | 0 | 0 | 0 | 0 | 1884 | 43763 | 30.688 | 16.3 | 10817 | 299
0:00 | 0 | 0 | 0 | 0 | 0 | 0 | 1885 | 43764 | 30.701 | 16.4 | 11017 | 299
0:00 | 0 | 0 | 0 | 0 | 0 | 0 | 1886 | 43765 | 30.714 | 16.4 | 10999 | 298
0:00 | 0 | 0 | 0 | 0 | 0 | 0 | 1887 | 43766 | 30.729 | 16.4 | 10967 | 299
0:00 | 0 | 0 | 0 | 0 | 0 | 0 | 1888 | 43767 | 30.742 | 16.4 | 10943 | 298
0:00 | 0 | 0 | 0 | 0 | 0 | 0 | 1889 | 43768 | 30.755 | 16.4 | 10921 | 299
0:00 | 0 | 0 | 0 | 0 | 0 | 0 | 1890 | 43769 | 30.769 | 16.4 | 10913 | 298
0:00 | 0 | 0 | 0 | 0 | 0 | 0 | 1891 | 43770 | 30.782 | 16.5 | 11164 | 298
0:00 | 0 | 0 | 0 | 0 | 0 | 0 | 1892 | 43771 | 30.792 | 16.5 | 11200 | 298
0:00 | 0 | 0 | 0 | 0 | 0 | 0 | 1893 | 43772 | 30.807 | 16.4 | 10978 | 298
0:00 | 0 | 0 | 0 | 0 | 0 | 0 | 1894 | 43773 | 30.821 | 16.4 | 11008 | 298
0:00 | 0 | 0 | 0 | 0 | 0 | 0 | 1895 | 43774 | 30.835 | 16.4 | 11030 | 298
0:00 | 0 | 0 | 0 | 0 | 0 | 0 | 1896 | 43775 | 30.855 | 16.4 | 11041 | 302
0:00 | 0 | 0 | 0 | 0 | 0 | 0 | 1897 | 43776 | 30.863 | 16.4 | 11043 | 302
0:00 | 0 | 0 | 0 | 0 | 0 | 0 | 1898 | 43777 | 30.878 | 16.4 | 11045 | 302
0:00 | 0 | 0 | 0 | 0 | 0 | 0 | 1899 | 43778 | 30.893 | 16.4 | 11015 | 302
0:00 | 0 | 0 | 0 | 0 | 0 | 0 | 1900 | 43779 | 30.909 | 16.4 | 10982 | 302
0:00 | 0 | 0 | 0 | 0 | 0 | 0 | 1901 | 43780 | 30.931 | 16.4 | 10947 | 302
0:00 | 0 | 0 | 0 | 0 | 0 | 0 | 1902 | 43781 | 30.945 | 16.4 | 10926 | 302
0:00 | 0 | 0 | 0 | 0 | 0 | 0 | 1903 | 43782 | 30.958 | 16.4 | 10928 | 302
0:00 | 0 | 0 | 0 | 0 | 0 | 0 | 1904 | 43783 | 30.969 | 16.3 | 10725 | 301
0:00 | 0 | 0 | 0 | 0 | 0 | 0 | 1905 | 43784 | 30.982 | 16.3 | 10776 | 302
0:00 | 0 | 0 | 0 | 0 | 0 | 0 | 1906 | 43785 | 30.994 | 16.2 | 10602 | 301
0:00 | 0 | 0 | 0 | 0 | 0 | 0 | 1907 | 43786 | 31.007 | 16.2 | 10639 | 301
0:00 | 0 | 0 | 0 | 0 | 0 | 0 | 1908 | 43787 | 31.022 | 16.1 | 10448 | 301
0:00 | 0 | 0 | 0 | 0 | 0 | 0 | 1909 | 43788 | 31.036 | 16.1 | 10428 | 301
0:00 | 0 | 0 | 0 | 0 | 0 | 0 | 1910 | 43789 | 31.047 | 16.1 | 10397 | 301
0:00 | 0 | 0 | 0 | 0 | 0 | 0 | 1911 | 43790 | 31.06 | 16.1 | 10348 | 301
0:00 | 0 | 0 | 0 | 0 | 0 | 0 | 1912 | 43791 | 31.071 | 16.1 | 10285 | 301
0:00 | 0 | 0 | 0 | 0 | 0 | 0 | 1913 | 43792 | 31.08 | 16.1 | 10220 | 301
0:00 | 0 | 0 | 0 | 0 | 0 | 0 | 1914 | 43793 | 31.091 | 16.1 | 10151 | 301
0:00 | 0 | 0 | 0 | 0 | 0 | 0 | 1915 | 43794 | 31.102 | 16.1 | 10075 | 301
0:00 | 0 | 0 | 0 | 0 | 0 | 0 | 1916 | 43795 | 31.111 | 16.1 | 9991 | 301
0:00 | 0 | 0 | 0 | 0 | 0 | 0 | 1917 | 43796 | 31.122 | 16.1 | 9897 | 301
0:00 | 0 | 0 | 0 | 0 | 0 | 0 | 1918 | 43797 | 31.131 | 16.1 | 9804 | 301
0:00 | 0 | 0 | 0 | 0 | 0 | 0 | 1919 | 43798 | 31.139 | 16 | 9522 | 301
0:00 | 0 | 0 | 0 | 0 | 0 | 0 | 1920 | 43799 | 31.149 | 16.1 | 9636 | 301
0:00 | 0 | 0 | 0 | 0 | 0 | 0 | 1921 | 43800 | 31.159 | 16.1 | 9569 | 301
0:00 | 0 | 0 | 0 | 0 | 0 | 0 | 1922 | 43801 | 31.166 | 16.1 | 9502 | 301
0:00 | 0 | 0 | 0 | 0 | 0 | 0 | 1923 | 43802 | 31.173 | 16.1 | 9453 | 300
0:00 | 0 | 0 | 0 | 0 | 0 | 0 | 1924 | 43803 | 31.179 | 16.1 | 9387 | 300
0:00 | 0 | 0 | 0 | 0 | 0 | 0 | 1925 | 43804 | 31.187 | 16.1 | 9342 | 300
0:00 | 0 | 0 | 0 | 0 | 0 | 0 | 1926 | 43805 | 31.194 | 16.1 | 9302 | 300
0:00 | 0 | 0 | 0 | 0 | 0 | 0 | 1927 | 43806 | 31.202 | 16.1 | 9261 | 300
0:00 | 0 | 0 | 0 | 0 | 0 | 0 | 1928 | 43807 | 31.208 | 16.1 | 9218 | 300
0:00 | 0 | 0 | 0 | 0 | 0 | 0 | 1929 | 43808 | 31.212 | 16.1 | 9171 | 300
0:00 | 0 | 0 | 0 | 0 | 0 | 0 | 1930 | 43809 | 31.218 | 16.1 | 9124 | 300
0:00 | 0 | 0 | 0 | 0 | 0 | 0 | 1931 | 43810 | 31.224 | 16.1 | 9046 | 299
0:00 | 0 | 0 | 0 | 0 | 0 | 0 | 1932 | 43811 | 31.228 | 16.1 | 8997 | 299
0:00 | 0 | 0 | 0 | 0 | 0 | 0 | 1933 | 43812 | 31.233 | 16.1 | 8953 | 299
0:00 | 0 | 0 | 0 | 0 | 0 | 0 | 1934 | 43813 | 31.237 | 16.1 | 8920 | 299
0:00 | 0 | 0 | 0 | 0 | 0 | 0 | 1935 | 43814 | 31.242 | 16.2 | 9077 | 299
0:00 | 0 | 0 | 0 | 0 | 0 | 0 | 1936 | 43815 | 31.247 | 16.2 | 9056 | 299
0:00 | 0 | 0 | 0 | 0 | 0 | 0 | 1937 | 43816 | 31.251 | 16.2 | 9031 | 299
0:00 | 0 | 0 | 0 | 0 | 0 | 0 | 1938 | 43817 | 31.256 | 16.3 | 9195 | 299
0:00 | 0 | 0 | 0 | 0 | 0 | 0 | 1939 | 43818 | 31.259 | 16.2 | 8974 | 298
0:00 | 0 | 0 | 0 | 0 | 0 | 0 | 1940 | 43819 | 31.264 | 16.2 | 8947 | 298
0:00 | 0 | 0 | 0 | 0 | 0 | 0 | 1941 | 43820 | 31.269 | 16.2 | 8916 | 298
0:00 | 0 | 0 | 0 | 0 | 0 | 0 | 1942 | 43821 | 31.269 | 16.3 | 9072 | 298
0:00 | 0 | 0 | 0 | 0 | 0 | 0 | 1943 | 43822 | 31.276 | 16.3 | 9038 | 298
0:00 | 0 | 0 | 0 | 0 | 0 | 0 | 1944 | 43823 | 31.282 | 16.3 | 8993 | 298
0:00 | 0 | 0 | 0 | 0 | 0 | 0 | 1945 | 43824 | 31.287 | 16.3 | 8936 | 298
0:00 | 0 | 0 | 0 | 0 | 0 | 0 | 1946 | 43825 | 31.296 | 16.3 | 8874 | 298
0:00 | 0 | 0 | 0 | 0 | 0 | 0 | 1947 | 43826 | 31.297 | 16.3 | 8802 | 301
0:00 | 0 | 0 | 0 | 0 | 0 | 0 | 1948 | 43827 | 31.304 | 16.3 | 8727 | 301
0:00 | 0 | 0 | 0 | 0 | 0 | 0 | 1949 | 43828 | 31.31 | 16.3 | 8655 | 301
0:00 | 0 | 0 | 0 | 0 | 0 | 0 | 1950 | 43829 | 31.316 | 16.3 | 8587 | 301
0:00 | 0 | 0 | 0 | 0 | 0 | 0 | 1951 | 43830 | 31.321 | 16.2 | 8347 | 301
0:00 | 0 | 0 | 0 | 0 | 0 | 0 | 1952 | 43831 | 31.326 | 16.2 | 8297 | 301
0:00 | 0 | 0 | 0 | 0 | 0 | 0 | 1953 | 43832 | 31.336 | 16.2 | 8262 | 300
0:00 | 0 | 0 | 0 | 0 | 0 | 0 | 1954 | 43833 | 31.341 | 16.2 | 8239 | 300
0:00 | 0 | 0 | 0 | 0 | 0 | 0 | 1955 | 43834 | 31.346 | 16.2 | 8229 | 301
0:00 | 0 | 0 | 0 | 0 | 0 | 0 | 1956 | 43835 | 31.35 | 16.2 | 8233 | 300
0:00 | 0 | 0 | 0 | 0 | 0 | 0 | 1957 | 43836 | 31.354 | 16.2 | 8239 | 300
0:00 | 0 | 0 | 0 | 0 | 0 | 0 | 1958 | 43837 | 31.36 | 16.2 | 8247 | 300
0:00 | 0 | 0 | 0 | 0 | 0 | 0 | 1959 | 43838 | 31.367 | 16.2 | 8254 | 300
0:00 | 0 | 0 | 0 | 0 | 0 | 0 | 1960 | 43839 | 31.372 | 16.1 | 8087 | 300
0:00 | 0 | 0 | 0 | 0 | 0 | 0 | 1961 | 43840 | #N/A | #N/A | #N/A | #N/A
0:00 | 0 | 0 | 0 | 0 | 0 | 0 | 1962 | 43841 | 31.379 | 16.1 | 8093 | 300
0:00 | 0 | 0 | 0 | 0 | 0 | 0 | 1963 | 43842 | #N/A | #N/A | #N/A | #N/A
0:00 | 0 | 0 | 0 | 0 | 0 | 0 | 1964 | 43843 | #N/A | #N/A | #N/A | #N/A
0:00 | 0 | 0 | 0 | 0 | 0 | 0 | 1965 | 43844 | #N/A | #N/A | #N/A | #N/A
0:00 | 0 | 0 | 0 | 0 | 0 | 0 | 1966 | 43845 | #N/A | #N/A | #N/A | #N/A
0:00 | 0 | 0 | 0 | 0 | 0 | 0 | 1967 | 43846 | #N/A | #N/A | #N/A | #N/A
0:00 | 0 | 0 | 0 | 0 | 0 | 0 | 1968 | 43847 | #N/A | #N/A | #N/A | #N/A
0:00 | 0 | 0 | 0 | 0 | 0 | 0 | 1969 | 43848 | #N/A | #N/A | #N/A | #N/A
0:00 | 0 | 0 | 0 | 0 | 0 | 0 | 1970 | 43849 | #N/A | #N/A | #N/A | #N/A
0:00 | 0 | 0 | 0 | 0 | 0 | 0 | 1971 | 43850 | #N/A | #N/A | #N/A | #N/A
0:00 | 0 | 0 | 0 | 0 | 0 | 0 | 1972 | 43851 | #N/A | #N/A | #N/A | #N/A
0:00 | 0 | 0 | 0 | 0 | 0 | 0 | 1973 | 43852 | #N/A | #N/A | #N/A | #N/A
0:00 | 0 | 0 | 0 | 0 | 0 | 0 | 1974 | 43853 | #N/A | #N/A | #N/A | #N/A
0:00 | 0 | 0 | 0 | 0 | 0 | 0 | 1975 | 43854 | #N/A | #N/A | #N/A | #N/A
0:00 | 0 | 0 | 0 | 0 | 0 | 0 | 1976 | 43855 | #N/A | #N/A | #N/A | #N/A
0:00 | 0 | 0 | 0 | 0 | 0 | 0 | 1977 | 43856 | #N/A | #N/A | #N/A | #N/A
0:00 | 0 | 0 | 0 | 0 | 0 | 0 | 1978 | 43857 | #N/A | #N/A | #N/A | #N/A
0:00 | 0 | 0 | 0 | 0 | 0 | 0 | 1979 | 43858 | #N/A | #N/A | #N/A | #N/A
0:00 | 0 | 0 | 0 | 0 | 0 | 0 | 1980 | 43859 | #N/A | #N/A | #N/A | #N/A
0:00 | 0 | 0 | 0 | 0 | 0 | 0 | 1981 | 43860 | #N/A | #N/A | #N/A | #N/A
0:00 | 0 | 0 | 0 | 0 | 0 | 0 | 1982 | 43861 | #N/A | #N/A | #N/A | #N/A
0:00 | 0 | 0 | 0 | 0 | 0 | 0 | 1983 | 43862 | #N/A | #N/A | #N/A | #N/A
0:00 | 0 | 0 | 0 | 0 | 0 | 0 | 1984 | 43863 | #N/A | #N/A | #N/A | #N/A
0:00 | 0 | 0 | 0 | 0 | 0 | 0 | 1985 | 43864 | #N/A | #N/A | #N/A | #N/A
0:00 | 0 | 0 | 0 | 0 | 0 | 0 | 1986 | 43865 | #N/A | #N/A | #N/A | #N/A
0:00 | 0 | 0 | 0 | 0 | 0 | 0 | 1987 | 43866 | #N/A | #N/A | #N/A | #N/A
0:00 | 0 | 0 | 0 | 0 | 0 | 0 | 1988 | 43867 | #N/A | #N/A | #N/A | #N/A
0:00 | 0 | 0 | 0 | 0 | 0 | 0 | 1989 | 43868 | #N/A | #N/A | #N/A | #N/A
0:00 | 0 | 0 | 0 | 0 | 0 | 0 | 1990 | 43869 | #N/A | #N/A | #N/A | #N/A
0:00 | 0 | 0 | 0 | 0 | 0 | 0 | 1991 | 43870 | #N/A | #N/A | #N/A | #N/A
0:00 | 0 | 0 | 0 | 0 | 0 | 0 | 1992 | 43871 | #N/A | #N/A | #N/A | #N/A
0:00 | 0 | 0 | 0 | 0 | 0 | 0 | 1993 | 43872 | #N/A | #N/A | #N/A | #N/A
0:00 | 0 | 0 | 0 | 0 | 0 | 0 | 1994 | 43873 | #N/A | #N/A | #N/A | #N/A
0:00 | 0 | 0 | 0 | 0 | 0 | 0 | 1995 | 43874 | #N/A | #N/A | #N/A | #N/A
0:00 | 0 | 0 | 0 | 0 | 0 | 0 | 1996 | 43875 | #N/A | #N/A | #N/A | #N/A
0:00 | 0 | 0 | 0 | 0 | 0 | 0 | 1997 | 43876 | #N/A | #N/A | #N/A | #N/A
0:00 | 0 | 0 | 0 | 0 | 0 | 0 | 1998 | 43877 | #N/A | #N/A | #N/A | #N/A
0:00 | 0 | 0 | 0 | 0 | 0 | 0 | 1999 | 43878 | #N/A | #N/A | #N/A | #N/A
0:00 | 0 | 0 | 0 | 0 | 0 | 0 | 2000 | 43879 | #N/A | #N/A | #N/A | #N/A
0:00 | 0 | 0 | 0 | 0 | 0 | 0 | 2001 | 43880 | #N/A | #N/A | #N/A | #N/A
0:00 | 0 | 0 | 0 | 0 | 0 | 0 | 2002 | 43881 | #N/A | #N/A | #N/A | #N/A
0:00 | 0 | 0 | 0 | 0 | 0 | 0 | 2003 | 43882 | #N/A | #N/A | #N/A | #N/A
0:00 | 0 | 0 | 0 | 0 | 0 | 0 | 2004 | 43883 | #N/A | #N/A | #N/A | #N/A
0:00 | 0 | 0 | 0 | 0 | 0 | 0 | 2005 | 43884 | #N/A | #N/A | #N/A | #N/A
0:00 | 0 | 0 | 0 | 0 | 0 | 0 | 2006 | 43885 | #N/A | #N/A | #N/A | #N/A
0:00 | 0 | 0 | 0 | 0 | 0 | 0 | 2007 | 43886 | #N/A | #N/A | #N/A | #N/A
0:00 | 0 | 0 | 0 | 0 | 0 | 0 | 2008 | 43887 | #N/A | #N/A | #N/A | #N/A
0:00 | 0 | 0 | 0 | 0 | 0 | 0 | 2009 | 43888 | #N/A | #N/A | #N/A | #N/A
0:00 | 0 | 0 | 0 | 0 | 0 | 0 | 2010 | 43889 | #N/A | #N/A | #N/A | #N/A
0:00 | 0 | 0 | 0 | 0 | 0 | 0 | 2011 | 43890 | #N/A | #N/A | #N/A | #N/A
0:00 | 0 | 0 | 0 | 0 | 0 | 0 | 2012 | 43891 | #N/A | #N/A | #N/A | #N/A
0:00 | 0 | 0 | 0 | 0 | 0 | 0 | 2013 | 43892 | #N/A | #N/A | #N/A | #N/A
0:00 | 0 | 0 | 0 | 0 | 0 | 0 | 2014 | 43893 | #N/A | #N/A | #N/A | #N/A
0:00 | 0 | 0 | 0 | 0 | 0 | 0 | 2015 | 43894 | #N/A | #N/A | #N/A | #N/A
0:00 | 0 | 0 | 0 | 0 | 0 | 0 | 2016 | 43895 | #N/A | #N/A | #N/A | #N/A
0:00 | 0 | 0 | 0 | 0 | 0 | 0 | 2017 | 43896 | #N/A | #N/A | #N/A | #N/A
0:00 | 0 | 0 | 0 | 0 | 0 | 0 | 2018 | 43897 | #N/A | #N/A | #N/A | #N/A
0:00 | 0 | 0 | 0 | 0 | 0 | 0 | 2019 | 43898 | #N/A | #N/A | #N/A | #N/A
0:00 | 0 | 0 | 0 | 0 | 0 | 0 | 2020 | 43899 | #N/A | #N/A | #N/A | #N/A
0:00 | 0 | 0 | 0 | 0 | 0 | 0 | 2021 | 43900 | #N/A | #N/A | #N/A | #N/A
0:00 | 0 | 0 | 0 | 0 | 0 | 0 | 2022 | 43901 | #N/A | #N/A | #N/A | #N/A
0:00 | 0 | 0 | 0 | 0 | 0 | 0 | 2023 | 43902 | #N/A | #N/A | #N/A | #N/A
0:00 | 0 | 0 | 0 | 0 | 0 | 0 | 2024 | 43903 | #N/A | #N/A | #N/A | #N/A
0:00 | 0 | 0 | 0 | 0 | 0 | 0 | 2025 | 43904 | #N/A | #N/A | #N/A | #N/A
0:00 | 0 | 0 | 0 | 0 | 0 | 0 | 2026 | 43905 | #N/A | #N/A | #N/A | #N/A
0:00 | 0 | 0 | 0 | 0 | 0 | 0 | 2027 | 43906 | #N/A | #N/A | #N/A | #N/A
0:00 | 0 | 0 | 0 | 0 | 0 | 0 | 2028 | 43907 | #N/A | #N/A | #N/A | #N/A
0:00 | 0 | 0 | 0 | 0 | 0 | 0 | 2029 | 43908 | #N/A | #N/A | #N/A | #N/A
0:00 | 0 | 0 | 0 | 0 | 0 | 0 | 2030 | 43909 | #N/A | #N/A | #N/A | #N/A
0:00 | 0 | 0 | 0 | 0 | 0 | 0 | 2031 | 43910 | #N/A | #N/A | #N/A | #N/A
0:00 | 0 | 0 | 0 | 0 | 0 | 0 | 2032 | 43911 | #N/A | #N/A | #N/A | #N/A
0:00 | 0 | 0 | 0 | 0 | 0 | 0 | 2033 | 43912 | #N/A | #N/A | #N/A | #N/A
0:00 | 0 | 0 | 0 | 0 | 0 | 0 | 2034 | 43913 | #N/A | #N/A | #N/A | #N/A
0:00 | 0 | 0 | 0 | 0 | 0 | 0 | 2035 | 43914 | #N/A | #N/A | #N/A | #N/A
0:00 | 0 | 0 | 0 | 0 | 0 | 0 | 2036 | 43915 | #N/A | #N/A | #N/A | #N/A
0:00 | 0 | 0 | 0 | 0 | 0 | 0 | 2037 | 43916 | #N/A | #N/A | #N/A | #N/A
0:00 | 0 | 0 | 0 | 0 | 0 | 0 | 2038 | 43917 | #N/A | #N/A | #N/A | #N/A
0:00 | 0 | 0 | 0 | 0 | 0 | 0 | 2039 | 43918 | #N/A | #N/A | #N/A | #N/A
0:00 | 0 | 0 | 0 | 0 | 0 | 0 | 2040 | 43919 | #N/A | #N/A | #N/A | #N/A
0:00 | 0 | 0 | 0 | 0 | 0 | 0 | 2041 | 43920 | #N/A | #N/A | #N/A | #N/A
0:00 | 0 | 0 | 0 | 0 | 0 | 0 | 2042 | 43921 | #N/A | #N/A | #N/A | #N/A
0:00 | 0 | 0 | 0 | 0 | 0 | 0 | 2043 | 43922 | #N/A | #N/A | #N/A | #N/A
0:00 | 0 | 0 | 0 | 0 | 0 | 0 | 2044 | 43923 | #N/A | #N/A | #N/A | #N/A
0:00 | 0 | 0 | 0 | 0 | 0 | 0 | 2045 | 43924 | #N/A | #N/A | #N/A | #N/A
0:00 | 0 | 0 | 0 | 0 | 0 | 0 | 2046 | 43925 | #N/A | #N/A | #N/A | #N/A
0:00 | 0 | 0 | 0 | 0 | 0 | 0 | 2047 | 43926 | #N/A | #N/A | #N/A | #N/A
0:00 | 0 | 0 | 0 | 0 | 0 | 0 | 2048 | 43927 | #N/A | #N/A | #N/A | #N/A
0:00 | 0 | 0 | 0 | 0 | 0 | 0 | 2049 | 43928 | #N/A | #N/A | #N/A | #N/A
0:00 | 0 | 0 | 0 | 0 | 0 | 0 | 2050 | 43929 | #N/A | #N/A | #N/A | #N/A
0:00 | 0 | 0 | 0 | 0 | 0 | 0 | 2051 | 43930 | #N/A | #N/A | #N/A | #N/A
0:00 | 0 | 0 | 0 | 0 | 0 | 0 | 2052 | 43931 | #N/A | #N/A | #N/A | #N/A
0:00 | 0 | 0 | 0 | 0 | 0 | 0 | 2053 | 43932 | #N/A | #N/A | #N/A | #N/A
0:00 | 0 | 0 | 0 | 0 | 0 | 0 | 2054 | 43933 | #N/A | #N/A | #N/A | #N/A
0:00 | 0 | 0 | 0 | 0 | 0 | 0 | 2055 | 43934 | #N/A | #N/A | #N/A | #N/A
0:00 | 0 | 0 | 0 | 0 | 0 | 0 | 2056 | 43935 | #N/A | #N/A | #N/A | #N/A
0:00 | 0 | 0 | 0 | 0 | 0 | 0 | 2057 | 43936 | #N/A | #N/A | #N/A | #N/A
0:00 | 0 | 0 | 0 | 0 | 0 | 0 | 2058 | 43937 | #N/A | #N/A | #N/A | #N/A
0:00 | 0 | 0 | 0 | 0 | 0 | 0 | 2059 | 43938 | #N/A | #N/A | #N/A | #N/A
0:00 | 0 | 0 | 0 | 0 | 0 | 0 | 2060 | 43939 | #N/A | #N/A | #N/A | #N/A
0:00 | 0 | 0 | 0 | 0 | 0 | 0 | 2061 | 43940 | #N/A | #N/A | #N/A | #N/A
0:00 | 0 | 0 | 0 | 0 | 0 | 0 | 2062 | 43941 | #N/A | #N/A | #N/A | #N/A
0:00 | 0 | 0 | 0 | 0 | 0 | 0 | 2063 | 43942 | #N/A | #N/A | #N/A | #N/A
0:00 | 0 | 0 | 0 | 0 | 0 | 0 | 2064 | 43943 | #N/A | #N/A | #N/A | #N/A
0:00 | 0 | 0 | 0 | 0 | 0 | 0 | 2065 | 43944 | #N/A | #N/A | #N/A | #N/A
0:00 | 0 | 0 | 0 | 0 | 0 | 0 | 2066 | 43945 | #N/A | #N/A | #N/A | #N/A
0:00 | 0 | 0 | 0 | 0 | 0 | 0 | 2067 | 43946 | #N/A | #N/A | #N/A | #N/A
0:00 | 0 | 0 | 0 | 0 | 0 | 0 | 2068 | 43947 | #N/A | #N/A | #N/A | #N/A
0:00 | 0 | 0 | 0 | 0 | 0 | 0 | 2069 | 43948 | #N/A | #N/A | #N/A | #N/A
0:00 | 0 | 0 | 0 | 0 | 0 | 0 | 2070 | 43949 | #N/A | #N/A | #N/A | #N/A
0:00 | 0 | 0 | 0 | 0 | 0 | 0 | 2071 | 43950 | #N/A | #N/A | #N/A | #N/A
0:00 | 0 | 0 | 0 | 0 | 0 | 0 | 2072 | 43951 | #N/A | #N/A | #N/A | #N/A
0:00 | 0 | 0 | 0 | 0 | 0 | 0 | 2073 | 43952 | #N/A | #N/A | #N/A | #N/A
0:00 | 0 | 0 | 0 | 0 | 0 | 0 | 2074 | 43953 | #N/A | #N/A | #N/A | #N/A
0:00 | 0 | 0 | 0 | 0 | 0 | 0 | 2075 | 43954 | #N/A | #N/A | #N/A | #N/A
0:00 | 0 | 0 | 0 | 0 | 0 | 0 | 2076 | 43955 | #N/A | #N/A | #N/A | #N/A
0:00 | 0 | 0 | 0 | 0 | 0 | 0 | 2077 | 43956 | #N/A | #N/A | #N/A | #N/A
0:00 | 0 | 0 | 0 | 0 | 0 | 0 | 2078 | 43957 | #N/A | #N/A | #N/A | #N/A
0:00 | 0 | 0 | 0 | 0 | 0 | 0 | 2079 | 43958 | #N/A | #N/A | #N/A | #N/A
0:00 | 0 | 0 | 0 | 0 | 0 | 0 | 2080 | 43959 | #N/A | #N/A | #N/A | #N/A
0:00 | 0 | 0 | 0 | 0 | 0 | 0 | 2081 | 43960 | #N/A | #N/A | #N/A | #N/A
0:00 | 0 | 0 | 0 | 0 | 0 | 0 | 2082 | 43961 | #N/A | #N/A | #N/A | #N/A
0:00 | 0 | 0 | 0 | 0 | 0 | 0 | 2083 | 43962 | #N/A | #N/A | #N/A | #N/A
0:00 | 0 | 0 | 0 | 0 | 0 | 0 | 2084 | 43963 | #N/A | #N/A | #N/A | #N/A
0:00 | 0 | 0 | 0 | 0 | 0 | 0 | 2085 | 43964 | #N/A | #N/A | #N/A | #N/A
0:00 | 0 | 0 | 0 | 0 | 0 | 0 | 2086 | 43965 | #N/A | #N/A | #N/A | #N/A
0:00 | 0 | 0 | 0 | 0 | 0 | 0 | 2087 | 43966 | #N/A | #N/A | #N/A | #N/A
0:00 | 0 | 0 | 0 | 0 | 0 | 0 | 2088 | 43967 | #N/A | #N/A | #N/A | #N/A
0:00 | 0 | 0 | 0 | 0 | 0 | 0 | 2089 | 43968 | #N/A | #N/A | #N/A | #N/A
0:00 | 0 | 0 | 0 | 0 | 0 | 0 | 2090 | 43969 | #N/A | #N/A | #N/A | #N/A
0:00 | 0 | 0 | 0 | 0 | 0 | 0 | 2091 | 43970 | #N/A | #N/A | #N/A | #N/A
0:00 | 0 | 0 | 0 | 0 | 0 | 0 | 2092 | 43971 | #N/A | #N/A | #N/A | #N/A
0:00 | 0 | 0 | 0 | 0 | 0 | 0 | 2093 | 43972 | #N/A | #N/A | #N/A | #N/A
0:00 | 0 | 0 | 0 | 0 | 0 | 0 | 2094 | 43973 | #N/A | #N/A | #N/A | #N/A
0:00 | 0 | 0 | 0 | 0 | 0 | 0 | 2095 | 43974 | #N/A | #N/A | #N/A | #N/A
0:00 | 0 | 0 | 0 | 0 | 0 | 0 | 2096 | 43975 | #N/A | #N/A | #N/A | #N/A
0:00 | 0 | 0 | 0 | 0 | 0 | 0 | 2097 | 43976 | #N/A | #N/A | #N/A | #N/A
0:00 | 0 | 0 | 0 | 0 | 0 | 0 | 2098 | 43977 | #N/A | #N/A | #N/A | #N/A
0:00 | 0 | 0 | 0 | 0 | 0 | 0 | 2099 | 43978 | #N/A | #N/A | #N/A | #N/A
0:00 | 0 | 0 | 0 | 0 | 0 | 0 | 2100 | 43979 | #N/A | #N/A | #N/A | #N/A
0:00 | 0 | 0 | 0 | 0 | 0 | 0 | 2101 | 43980 | #N/A | #N/A | #N/A | #N/A
0:00 | 0 | 0 | 0 | 0 | 0 | 0 | 2102 | 43981 | #N/A | #N/A | #N/A | #N/A
0:00 | 0 | 0 | 0 | 0 | 0 | 0 | 2103 | 43982 | #N/A | #N/A | #N/A | #N/A
0:00 | 0 | 0 | 0 | 0 | 0 | 0 | 2104 | 43983 | #N/A | #N/A | #N/A | #N/A
0:00 | 0 | 0 | 0 | 0 | 0 | 0 | 2105 | 43984 | #N/A | #N/A | #N/A | #N/A
0:00 | 0 | 0 | 0 | 0 | 0 | 0 | 2106 | 43985 | #N/A | #N/A | #N/A | #N/A
0:00 | 0 | 0 | 0 | 0 | 0 | 0 | 2107 | 43986 | #N/A | #N/A | #N/A | #N/A
0:00 | 0 | 0 | 0 | 0 | 0 | 0 | 2108 | 43987 | #N/A | #N/A | #N/A | #N/A
0:00 | 0 | 0 | 0 | 0 | 0 | 0 | 2109 | 43988 | #N/A | #N/A | #N/A | #N/A
0:00 | 0 | 0 | 0 | 0 | 0 | 0 | 2110 | 43989 | #N/A | #N/A | #N/A | #N/A
0:00 | 0 | 0 | 0 | 0 | 0 | 0 | 2111 | 43990 | #N/A | #N/A | #N/A | #N/A
0:00 | 0 | 0 | 0 | 0 | 0 | 0 | 2112 | 43991 | #N/A | #N/A | #N/A | #N/A
0:00 | 0 | 0 | 0 | 0 | 0 | 0 | 2113 | 43992 | #N/A | #N/A | #N/A | #N/A
0:00 | 0 | 0 | 0 | 0 | 0 | 0 | 2114 | 43993 | #N/A | #N/A | #N/A | #N/A
0:00 | 0 | 0 | 0 | 0 | 0 | 0 | 2115 | 43994 | #N/A | #N/A | #N/A | #N/A
0:00 | 0 | 0 | 0 | 0 | 0 | 0 | 2116 | 43995 | #N/A | #N/A | #N/A | #N/A
0:00 | 0 | 0 | 0 | 0 | 0 | 0 | 2117 | 43996 | #N/A | #N/A | #N/A | #N/A
0:00 | 0 | 0 | 0 | 0 | 0 | 0 | 2118 | 43997 | #N/A | #N/A | #N/A | #N/A
0:00 | 0 | 0 | 0 | 0 | 0 | 0 | 2119 | 43998 | #N/A | #N/A | #N/A | #N/A
0:00 | 0 | 0 | 0 | 0 | 0 | 0 | 2120 | 43999 | #N/A | #N/A | #N/A | #N/A
0:00 | 0 | 0 | 0 | 0 | 0 | 0 | 2121 | 44000 | #N/A | #N/A | #N/A | #N/A
0:00 | 0 | 0 | 0 | 0 | 0 | 0 | 2122 | 44001 | #N/A | #N/A | #N/A | #N/A
0:00 | 0 | 0 | 0 | 0 | 0 | 0 | 2123 | 44002 | #N/A | #N/A | #N/A | #N/A
0:00 | 0 | 0 | 0 | 0 | 0 | 0 | 2124 | 44003 | #N/A | #N/A | #N/A | #N/A
0:00 | 0 | 0 | 0 | 0 | 0 | 0 | 2125 | 44004 | #N/A | #N/A | #N/A | #N/A
0:00 | 0 | 0 | 0 | 0 | 0 | 0 | 2126 | 44005 | #N/A | #N/A | #N/A | #N/A
0:00 | 0 | 0 | 0 | 0 | 0 | 0 | 2127 | 44006 | #N/A | #N/A | #N/A | #N/A
0:00 | 0 | 0 | 0 | 0 | 0 | 0 | 2128 | 44007 | #N/A | #N/A | #N/A | #N/A
0:00 | 0 | 0 | 0 | 0 | 0 | 0 | 2129 | 44008 | #N/A | #N/A | #N/A | #N/A
0:00 | 0 | 0 | 0 | 0 | 0 | 0 | 2130 | 44009 | #N/A | #N/A | #N/A | #N/A
0:00 | 0 | 0 | 0 | 0 | 0 | 0 | 2131 | 44010 | #N/A | #N/A | #N/A | #N/A
0:00 | 0 | 0 | 0 | 0 | 0 | 0 | 2132 | 44011 | #N/A | #N/A | #N/A | #N/A
0:00 | 0 | 0 | 0 | 0 | 0 | 0 | 2133 | 44012 | #N/A | #N/A | #N/A | #N/A
0:00 | 0 | 0 | 0 | 0 | 0 | 0 | 2134 | 44013 | #N/A | #N/A | #N/A | #N/A
0:00 | 0 | 0 | 0 | 0 | 0 | 0 | 2135 | 44014 | #N/A | #N/A | #N/A | #N/A
0:00 | 0 | 0 | 0 | 0 | 0 | 0 | 2136 | 44015 | #N/A | #N/A | #N/A | #N/A
0:00 | 0 | 0 | 0 | 0 | 0 | 0 | 2137 | 44016 | #N/A | #N/A | #N/A | #N/A
0:00 | 0 | 0 | 0 | 0 | 0 | 0 | 2138 | 44017 | #N/A | #N/A | #N/A | #N/A
0:00 | 0 | 0 | 0 | 0 | 0 | 0 | 2139 | 44018 | #N/A | #N/A | #N/A | #N/A
0:00 | 0 | 0 | 0 | 0 | 0 | 0 | 2140 | 44019 | #N/A | #N/A | #N/A | #N/A
0:00 | 0 | 0 | 0 | 0 | 0 | 0 | 2141 | 44020 | #N/A | #N/A | #N/A | #N/A
0:00 | 0 | 0 | 0 | 0 | 0 | 0 | 2142 | 44021 | #N/A | #N/A | #N/A | #N/A
0:00 | 0 | 0 | 0 | 0 | 0 | 0 | 2143 | 44022 | #N/A | #N/A | #N/A | #N/A
0:00 | 0 | 0 | 0 | 0 | 0 | 0 | 2144 | 44023 | #N/A | #N/A | #N/A | #N/A
0:00 | 0 | 0 | 0 | 0 | 0 | 0 | 2145 | 44024 | #N/A | #N/A | #N/A | #N/A
0:00 | 0 | 0 | 0 | 0 | 0 | 0 | 2146 | 44025 | #N/A | #N/A | #N/A | #N/A
0:00 | 0 | 0 | 0 | 0 | 0 | 0 | 2147 | 44026 | #N/A | #N/A | #N/A | #N/A
0:00 | 0 | 0 | 0 | 0 | 0 | 0 | 2148 | 44027 | #N/A | #N/A | #N/A | #N/A
0:00 | 0 | 0 | 0 | 0 | 0 | 0 | 2149 | 44028 | #N/A | #N/A | #N/A | #N/A
0:00 | 0 | 0 | 0 | 0 | 0 | 0 | 2150 | 44029 | #N/A | #N/A | #N/A | #N/A
0:00 | 0 | 0 | 0 | 0 | 0 | 0 | 2151 | 44030 | #N/A | #N/A | #N/A | #N/A
0:00 | 0 | 0 | 0 | 0 | 0 | 0 | 2152 | 44031 | #N/A | #N/A | #N/A | #N/A
0:00 | 0 | 0 | 0 | 0 | 0 | 0 | 2153 | 44032 | #N/A | #N/A | #N/A | #N/A
0:00 | 0 | 0 | 0 | 0 | 0 | 0 | 2154 | 44033 | #N/A | #N/A | #N/A | #N/A
0:00 | 0 | 0 | 0 | 0 | 0 | 0 | 2155 | 44034 | #N/A | #N/A | #N/A | #N/A
0:00 | 0 | 0 | 0 | 0 | 0 | 0 | 2156 | 44035 | #N/A | #N/A | #N/A | #N/A
0:00 | 0 | 0 | 0 | 0 | 0 | 0 | 2157 | 44036 | #N/A | #N/A | #N/A | #N/A
0:00 | 0 | 0 | 0 | 0 | 0 | 0 | 2158 | 44037 | #N/A | #N/A | #N/A | #N/A
0:00 | 0 | 0 | 0 | 0 | 0 | 0 | 2159 | 44038 | #N/A | #N/A | #N/A | #N/A
0:00 | 0 | 0 | 0 | 0 | 0 | 0 | 2160 | 44039 | #N/A | #N/A | #N/A | #N/A
0:00 | 0 | 0 | 0 | 0 | 0 | 0 | 2161 | 44040 | #N/A | #N/A | #N/A | #N/A
0:00 | 0 | 0 | 0 | 0 | 0 | 0 | 2162 | 44041 | #N/A | #N/A | #N/A | #N/A
0:00 | 0 | 0 | 0 | 0 | 0 | 0 | 2163 | 44042 | #N/A | #N/A | #N/A | #N/A
0:00 | 0 | 0 | 0 | 0 | 0 | 0 | 2164 | 44043 | #N/A | #N/A | #N/A | #N/A
0:00 | 0 | 0 | 0 | 0 | 0 | 0 | 2165 | 44044 | #N/A | #N/A | #N/A | #N/A
0:00 | 0 | 0 | 0 | 0 | 0 | 0 | 2166 | 44045 | #N/A | #N/A | #N/A | #N/A
0:00 | 0 | 0 | 0 | 0 | 0 | 0 | 2167 | 44046 | #N/A | #N/A | #N/A | #N/A
0:00 | 0 | 0 | 0 | 0 | 0 | 0 | 2168 | 44047 | #N/A | #N/A | #N/A | #N/A
0:00 | 0 | 0 | 0 | 0 | 0 | 0 | 2169 | 44048 | #N/A | #N/A | #N/A | #N/A
0:00 | 0 | 0 | 0 | 0 | 0 | 0 | 2170 | 44049 | #N/A | #N/A | #N/A | #N/A
0:00 | 0 | 0 | 0 | 0 | 0 | 0 | 2171 | 44050 | #N/A | #N/A | #N/A | #N/A
0:00 | 0 | 0 | 0 | 0 | 0 | 0 | 2172 | 44051 | #N/A | #N/A | #N/A | #N/A
0:00 | 0 | 0 | 0 | 0 | 0 | 0 | 2173 | 44052 | #N/A | #N/A | #N/A | #N/A
0:00 | 0 | 0 | 0 | 0 | 0 | 0 | 2174 | 44053 | #N/A | #N/A | #N/A | #N/A
0:00 | 0 | 0 | 0 | 0 | 0 | 0 | 2175 | 44054 | #N/A | #N/A | #N/A | #N/A
0:00 | 0 | 0 | 0 | 0 | 0 | 0 | 2176 | 44055 | #N/A | #N/A | #N/A | #N/A
0:00 | 0 | 0 | 0 | 0 | 0 | 0 | 2177 | 44056 | #N/A | #N/A | #N/A | #N/A
0:00 | 0 | 0 | 0 | 0 | 0 | 0 | 2178 | 44057 | #N/A | #N/A | #N/A | #N/A
0:00 | 0 | 0 | 0 | 0 | 0 | 0 | 2179 | 44058 | #N/A | #N/A | #N/A | #N/A
0:00 | 0 | 0 | 0 | 0 | 0 | 0 | 2180 | 44059 | #N/A | #N/A | #N/A | #N/A
0:00 | 0 | 0 | 0 | 0 | 0 | 0 | 2181 | 44060 | #N/A | #N/A | #N/A | #N/A
0:00 | 0 | 0 | 0 | 0 | 0 | 0 | 2182 | 44061 | #N/A | #N/A | #N/A | #N/A
0:00 | 0 | 0 | 0 | 0 | 0 | 0 | 2183 | 44062 | #N/A | #N/A | #N/A | #N/A
0:00 | 0 | 0 | 0 | 0 | 0 | 0 | 2184 | 44063 | #N/A | #N/A | #N/A | #N/A
0:00 | 0 | 0 | 0 | 0 | 0 | 0 | 2185 | 44064 | #N/A | #N/A | #N/A | #N/A
0:00 | 0 | 0 | 0 | 0 | 0 | 0 | 2186 | 44065 | #N/A | #N/A | #N/A | #N/A
0:00 | 0 | 0 | 0 | 0 | 0 | 0 | 2187 | 44066 | #N/A | #N/A | #N/A | #N/A
0:00 | 0 | 0 | 0 | 0 | 0 | 0 | 2188 | 44067 | #N/A | #N/A | #N/A | #N/A
0:00 | 0 | 0 | 0 | 0 | 0 | 0 | 2189 | 44068 | #N/A | #N/A | #N/A | #N/A
0:00 | 0 | 0 | 0 | 0 | 0 | 0 | 2190 | 44069 | #N/A | #N/A | #N/A | #N/A
0:00 | 0 | 0 | 0 | 0 | 0 | 0 | 2191 | 44070 | #N/A | #N/A | #N/A | #N/A
0:00 | 0 | 0 | 0 | 0 | 0 | 0 | 2192 | 44071 | #N/A | #N/A | #N/A | #N/A
0:00 | 0 | 0 | 0 | 0 | 0 | 0 | 2193 | 44072 | #N/A | #N/A | #N/A | #N/A
0:00 | 0 | 0 | 0 | 0 | 0 | 0 | 2194 | 44073 | #N/A | #N/A | #N/A | #N/A
0:00 | 0 | 0 | 0 | 0 | 0 | 0 | 2195 | 44074 | #N/A | #N/A | #N/A | #N/A
0:00 | 0 | 0 | 0 | 0 | 0 | 0 | 2196 | 44075 | #N/A | #N/A | #N/A | #N/A
0:00 | 0 | 0 | 0 | 0 | 0 | 0 | 2197 | 44076 | #N/A | #N/A | #N/A | #N/A
0:00 | 0 | 0 | 0 | 0 | 0 | 0 | 2198 | 44077 | #N/A | #N/A | #N/A | #N/A
0:00 | 0 | 0 | 0 | 0 | 0 | 0 | 2199 | 44078 | #N/A | #N/A | #N/A | #N/A
0:00 | 0 | 0 | 0 | 0 | 0 | 0 | 2200 | 44079 | #N/A | #N/A | #N/A | #N/A
0:00 | 0 | 0 | 0 | 0 | 0 | 0 | 2201 | 44080 | #N/A | #N/A | #N/A | #N/A
0:00 | 0 | 0 | 0 | 0 | 0 | 0 | 2202 | 44081 | #N/A | #N/A | #N/A | #N/A
0:00 | 0 | 0 | 0 | 0 | 0 | 0 | 2203 | 44082 | #N/A | #N/A | #N/A | #N/A
0:00 | 0 | 0 | 0 | 0 | 0 | 0 | 2204 | 44083 | #N/A | #N/A | #N/A | #N/A
0:00 | 0 | 0 | 0 | 0 | 0 | 0 | 2205 | 44084 | #N/A | #N/A | #N/A | #N/A
0:00 | 0 | 0 | 0 | 0 | 0 | 0 | 2206 | 44085 | #N/A | #N/A | #N/A | #N/A
0:00 | 0 | 0 | 0 | 0 | 0 | 0 | 2207 | 44086 | #N/A | #N/A | #N/A | #N/A
0:00 | 0 | 0 | 0 | 0 | 0 | 0 | 2208 | 44087 | #N/A | #N/A | #N/A | #N/A
0:00 | 0 | 0 | 0 | 0 | 0 | 0 | 2209 | 44088 | #N/A | #N/A | #N/A | #N/A
0:00 | 0 | 0 | 0 | 0 | 0 | 0 | 2210 | 44089 | #N/A | #N/A | #N/A | #N/A
0:00 | 0 | 0 | 0 | 0 | 0 | 0 | 2211 | 44090 | #N/A | #N/A | #N/A | #N/A
0:00 | 0 | 0 | 0 | 0 | 0 | 0 | 2212 | 44091 | #N/A | #N/A | #N/A | #N/A
0:00 | 0 | 0 | 0 | 0 | 0 | 0 | 2213 | 44092 | #N/A | #N/A | #N/A | #N/A
0:00 | 0 | 0 | 0 | 0 | 0 | 0 | 2214 | 44093 | #N/A | #N/A | #N/A | #N/A
0:00 | 0 | 0 | 0 | 0 | 0 | 0 | 2215 | 44094 | #N/A | #N/A | #N/A | #N/A
0:00 | 0 | 0 | 0 | 0 | 0 | 0 | 2216 | 44095 | #N/A | #N/A | #N/A | #N/A
0:00 | 0 | 0 | 0 | 0 | 0 | 0 | 2217 | 44096 | #N/A | #N/A | #N/A | #N/A
0:00 | 0 | 0 | 0 | 0 | 0 | 0 | 2218 | 44097 | #N/A | #N/A | #N/A | #N/A
0:00 | 0 | 0 | 0 | 0 | 0 | 0 | 2219 | 44098 | #N/A | #N/A | #N/A | #N/A
0:00 | 0 | 0 | 0 | 0 | 0 | 0 | 2220 | 44099 | #N/A | #N/A | #N/A | #N/A
0:00 | 0 | 0 | 0 | 0 | 0 | 0 | 2221 | 44100 | #N/A | #N/A | #N/A | #N/A
0:00 | 0 | 0 | 0 | 0 | 0 | 0 | 2222 | 44101 | #N/A | #N/A | #N/A | #N/A
0:00 | 0 | 0 | 0 | 0 | 0 | 0 | 2223 | 44102 | #N/A | #N/A | #N/A | #N/A
0:00 | 0 | 0 | 0 | 0 | 0 | 0 | 2224 | 44103 | #N/A | #N/A | #N/A | #N/A
0:00 | 0 | 0 | 0 | 0 | 0 | 0 | 2225 | 44104 | #N/A | #N/A | #N/A | #N/A
0:00 | 0 | 0 | 0 | 0 | 0 | 0 | 2226 | 44105 | #N/A | #N/A | #N/A | #N/A
0:00 | 0 | 0 | 0 | 0 | 0 | 0 | 2227 | 44106 | #N/A | #N/A | #N/A | #N/A
0:00 | 0 | 0 | 0 | 0 | 0 | 0 | 2228 | 44107 | #N/A | #N/A | #N/A | #N/A
0:00 | 0 | 0 | 0 | 0 | 0 | 0 | 2229 | 44108 | #N/A | #N/A | #N/A | #N/A
0:00 | 0 | 0 | 0 | 0 | 0 | 0 | 2230 | 44109 | #N/A | #N/A | #N/A | #N/A
0:00 | 0 | 0 | 0 | 0 | 0 | 0 | 2231 | 44110 | #N/A | #N/A | #N/A | #N/A
0:00 | 0 | 0 | 0 | 0 | 0 | 0 | 2232 | 44111 | #N/A | #N/A | #N/A | #N/A
0:00 | 0 | 0 | 0 | 0 | 0 | 0 | 2233 | 44112 | #N/A | #N/A | #N/A | #N/A
0:00 | 0 | 0 | 0 | 0 | 0 | 0 | 2234 | 44113 | #N/A | #N/A | #N/A | #N/A
0:00 | 0 | 0 | 0 | 0 | 0 | 0 | 2235 | 44114 | #N/A | #N/A | #N/A | #N/A
0:00 | 0 | 0 | 0 | 0 | 0 | 0 | 2236 | 44115 | #N/A | #N/A | #N/A | #N/A
0:00 | 0 | 0 | 0 | 0 | 0 | 0 | 2237 | 44116 | #N/A | #N/A | #N/A | #N/A
0:00 | 0 | 0 | 0 | 0 | 0 | 0 | 2238 | 44117 | #N/A | #N/A | #N/A | #N/A
0:00 | 0 | 0 | 0 | 0 | 0 | 0 | 2239 | 44118 | #N/A | #N/A | #N/A | #N/A
0:00 | 0 | 0 | 0 | 0 | 0 | 0 | 2240 | 44119 | #N/A | #N/A | #N/A | #N/A
0:00 | 0 | 0 | 0 | 0 | 0 | 0 | 2241 | 44120 | #N/A | #N/A | #N/A | #N/A
0:00 | 0 | 0 | 0 | 0 | 0 | 0 | 2242 | 44121 | #N/A | #N/A | #N/A | #N/A
0:00 | 0 | 0 | 0 | 0 | 0 | 0 | 2243 | 44122 | #N/A | #N/A | #N/A | #N/A
0:00 | 0 | 0 | 0 | 0 | 0 | 0 | 2244 | 44123 | #N/A | #N/A | #N/A | #N/A
0:00 | 0 | 0 | 0 | 0 | 0 | 0 | 2245 | 44124 | #N/A | #N/A | #N/A | #N/A
0:00 | 0 | 0 | 0 | 0 | 0 | 0 | 2246 | 44125 | #N/A | #N/A | #N/A | #N/A
0:00 | 0 | 0 | 0 | 0 | 0 | 0 | 2247 | 44126 | #N/A | #N/A | #N/A | #N/A
0:00 | 0 | 0 | 0 | 0 | 0 | 0 | 2248 | 44127 | #N/A | #N/A | #N/A | #N/A
0:00 | 0 | 0 | 0 | 0 | 0 | 0 | 2249 | 44128 | #N/A | #N/A | #N/A | #N/A
0:00 | 0 | 0 | 0 | 0 | 0 | 0 | 2250 | 44129 | #N/A | #N/A | #N/A | #N/A
0:00 | 0 | 0 | 0 | 0 | 0 | 0 | 2251 | 44130 | #N/A | #N/A | #N/A | #N/A
0:00 | 0 | 0 | 0 | 0 | 0 | 0 | 2252 | 44131 | #N/A | #N/A | #N/A | #N/A
0:00 | 0 | 0 | 0 | 0 | 0 | 0 | 2253 | 44132 | #N/A | #N/A | #N/A | #N/A
0:00 | 0 | 0 | 0 | 0 | 0 | 0 | 2254 | 44133 | #N/A | #N/A | #N/A | #N/A
0:00 | 0 | 0 | 0 | 0 | 0 | 0 | 2255 | 44134 | #N/A | #N/A | #N/A | #N/A
0:00 | 0 | 0 | 0 | 0 | 0 | 0 | 2256 | 44135 | #N/A | #N/A | #N/A | #N/A
0:00 | 0 | 0 | 0 | 0 | 0 | 0 | 2257 | 44136 | #N/A | #N/A | #N/A | #N/A
0:00 | 0 | 0 | 0 | 0 | 0 | 0 | 2258 | 44137 | #N/A | #N/A | #N/A | #N/A
0:00 | 0 | 0 | 0 | 0 | 0 | 0 | 2259 | 44138 | #N/A | #N/A | #N/A | #N/A
0:00 | 0 | 0 | 0 | 0 | 0 | 0 | 2260 | 44139 | #N/A | #N/A | #N/A | #N/A
0:00 | 0 | 0 | 0 | 0 | 0 | 0 | 2261 | 44140 | #N/A | #N/A | #N/A | #N/A
0:00 | 0 | 0 | 0 | 0 | 0 | 0 | 2262 | 44141 | #N/A | #N/A | #N/A | #N/A
0:00 | 0 | 0 | 0 | 0 | 0 | 0 | 2263 | 44142 | #N/A | #N/A | #N/A | #N/A
0:00 | 0 | 0 | 0 | 0 | 0 | 0 | 2264 | 44143 | #N/A | #N/A | #N/A | #N/A
0:00 | 0 | 0 | 0 | 0 | 0 | 0 | 2265 | 44144 | #N/A | #N/A | #N/A | #N/A
0:00 | 0 | 0 | 0 | 0 | 0 | 0 | 2266 | 44145 | #N/A | #N/A | #N/A | #N/A
0:00 | 0 | 0 | 0 | 0 | 0 | 0 | 2267 | 44146 | #N/A | #N/A | #N/A | #N/A
0:00 | 0 | 0 | 0 | 0 | 0 | 0 | 2268 | 44147 | #N/A | #N/A | #N/A | #N/A
0:00 | 0 | 0 | 0 | 0 | 0 | 0 | 2269 | 44148 | #N/A | #N/A | #N/A | #N/A
0:00 | 0 | 0 | 0 | 0 | 0 | 0 | 2270 | 44149 | #N/A | #N/A | #N/A | #N/A
0:00 | 0 | 0 | 0 | 0 | 0 | 0 | 2271 | 44150 | #N/A | #N/A | #N/A | #N/A
0:00 | 0 | 0 | 0 | 0 | 0 | 0 | 2272 | 44151 | #N/A | #N/A | #N/A | #N/A
0:00 | 0 | 0 | 0 | 0 | 0 | 0 | 2273 | 44152 | #N/A | #N/A | #N/A | #N/A
0:00 | 0 | 0 | 0 | 0 | 0 | 0 | 2274 | 44153 | #N/A | #N/A | #N/A | #N/A
0:00 | 0 | 0 | 0 | 0 | 0 | 0 | 2275 | 44154 | #N/A | #N/A | #N/A | #N/A
0:00 | 0 | 0 | 0 | 0 | 0 | 0 | 2276 | 44155 | #N/A | #N/A | #N/A | #N/A
0:00 | 0 | 0 | 0 | 0 | 0 | 0 | 2277 | 44156 | #N/A | #N/A | #N/A | #N/A
0:00 | 0 | 0 | 0 | 0 | 0 | 0 | 2278 | 44157 | #N/A | #N/A | #N/A | #N/A
0:00 | 0 | 0 | 0 | 0 | 0 | 0 | 2279 | 44158 | #N/A | #N/A | #N/A | #N/A
0:00 | 0 | 0 | 0 | 0 | 0 | 0 | 2280 | 44159 | #N/A | #N/A | #N/A | #N/A
0:00 | 0 | 0 | 0 | 0 | 0 | 0 | 2281 | 44160 | #N/A | #N/A | #N/A | #N/A
0:00 | 0 | 0 | 0 | 0 | 0 | 0 | 2282 | 44161 | #N/A | #N/A | #N/A | #N/A
0:00 | 0 | 0 | 0 | 0 | 0 | 0 | 2283 | 44162 | #N/A | #N/A | #N/A | #N/A
0:00 | 0 | 0 | 0 | 0 | 0 | 0 | 2284 | 44163 | #N/A | #N/A | #N/A | #N/A
0:00 | 0 | 0 | 0 | 0 | 0 | 0 | 2285 | 44164 | #N/A | #N/A | #N/A | #N/A
0:00 | 0 | 0 | 0 | 0 | 0 | 0 | 2286 | 44165 | #N/A | #N/A | #N/A | #N/A
0:00 | 0 | 0 | 0 | 0 | 0 | 0 | 2287 | 44166 | #N/A | #N/A | #N/A | #N/A
0:00 | 0 | 0 | 0 | 0 | 0 | 0 | 2288 | 44167 | #N/A | #N/A | #N/A | #N/A
0:00 | 0 | 0 | 0 | 0 | 0 | 0 | 2289 | 44168 | #N/A | #N/A | #N/A | #N/A
0:00 | 0 | 0 | 0 | 0 | 0 | 0 | 2290 | 44169 | #N/A | #N/A | #N/A | #N/A
0:00 | 0 | 0 | 0 | 0 | 0 | 0 | 2291 | 44170 | #N/A | #N/A | #N/A | #N/A
0:00 | 0 | 0 | 0 | 0 | 0 | 0 | 2292 | 44171 | #N/A | #N/A | #N/A | #N/A
0:00 | 0 | 0 | 0 | 0 | 0 | 0 | 2293 | 44172 | #N/A | #N/A | #N/A | #N/A
0:00 | 0 | 0 | 0 | 0 | 0 | 0 | 2294 | 44173 | #N/A | #N/A | #N/A | #N/A
0:00 | 0 | 0 | 0 | 0 | 0 | 0 | 2295 | 44174 | #N/A | #N/A | #N/A | #N/A
0:00 | 0 | 0 | 0 | 0 | 0 | 0 | 2296 | 44175 | #N/A | #N/A | #N/A | #N/A
0:00 | 0 | 0 | 0 | 0 | 0 | 0 | 2297 | 44176 | #N/A | #N/A | #N/A | #N/A
0:00 | 0 | 0 | 0 | 0 | 0 | 0 | 2298 | 44177 | #N/A | #N/A | #N/A | #N/A
0:00 | 0 | 0 | 0 | 0 | 0 | 0 | 2299 | 44178 | #N/A | #N/A | #N/A | #N/A
0:00 | 0 | 0 | 0 | 0 | 0 | 0 | 2300 | 44179 | #N/A | #N/A | #N/A | #N/A
0:00 | 0 | 0 | 0 | 0 | 0 | 0 | 2301 | 44180 | #N/A | #N/A | #N/A | #N/A
0:00 | 0 | 0 | 0 | 0 | 0 | 0 | 2302 | 44181 | #N/A | #N/A | #N/A | #N/A
0:00 | 0 | 0 | 0 | 0 | 0 | 0 | 2303 | 44182 | #N/A | #N/A | #N/A | #N/A
0:00 | 0 | 0 | 0 | 0 | 0 | 0 | 2304 | 44183 | #N/A | #N/A | #N/A | #N/A
0:00 | 0 | 0 | 0 | 0 | 0 | 0 | 2305 | 44184 | #N/A | #N/A | #N/A | #N/A
0:00 | 0 | 0 | 0 | 0 | 0 | 0 | 2306 | 44185 | #N/A | #N/A | #N/A | #N/A
0:00 | 0 | 0 | 0 | 0 | 0 | 0 | 2307 | 44186 | #N/A | #N/A | #N/A | #N/A
0:00 | 0 | 0 | 0 | 0 | 0 | 0 | 2308 | 44187 | #N/A | #N/A | #N/A | #N/A
0:00 | 0 | 0 | 0 | 0 | 0 | 0 | 2309 | 44188 | #N/A | #N/A | #N/A | #N/A
0:00 | 0 | 0 | 0 | 0 | 0 | 0 | 2310 | 44189 | #N/A | #N/A | #N/A | #N/A
0:00 | 0 | 0 | 0 | 0 | 0 | 0 | 2311 | 44190 | #N/A | #N/A | #N/A | #N/A
0:00 | 0 | 0 | 0 | 0 | 0 | 0 | 2312 | 44191 | #N/A | #N/A | #N/A | #N/A
0:00 | 0 | 0 | 0 | 0 | 0 | 0 | 2313 | 44192 | #N/A | #N/A | #N/A | #N/A
0:00 | 0 | 0 | 0 | 0 | 0 | 0 | 2314 | 44193 | #N/A | #N/A | #N/A | #N/A
0:00 | 0 | 0 | 0 | 0 | 0 | 0 | 2315 | 44194 | #N/A | #N/A | #N/A | #N/A
0:00 | 0 | 0 | 0 | 0 | 0 | 0 | 2316 | 44195 | #N/A | #N/A | #N/A | #N/A
0:00 | 0 | 0 | 0 | 0 | 0 | 0 | 2317 | 44196 | #N/A | #N/A | #N/A | #N/A
0:00 | 0 | 0 | 0 | 0 | 0 | 0 | 2318 | 44197 | #N/A | #N/A | #N/A | #N/A
0:00 | 0 | 0 | 0 | 0 | 0 | 0 | 2319 | 44198 | #N/A | #N/A | #N/A | #N/A
0:00 | 0 | 0 | 0 | 0 | 0 | 0 | 2320 | 44199 | #N/A | #N/A | #N/A | #N/A
0:00 | 0 | 0 | 0 | 0 | 0 | 0 | 2321 | 44200 | #N/A | #N/A | #N/A | #N/A
0:00 | 0 | 0 | 0 | 0 | 0 | 0 | 2322 | 44201 | #N/A | #N/A | #N/A | #N/A
0:00 | 0 | 0 | 0 | 0 | 0 | 0 | 2323 | 44202 | #N/A | #N/A | #N/A | #N/A
0:00 | 0 | 0 | 0 | 0 | 0 | 0 | 2324 | 44203 | #N/A | #N/A | #N/A | #N/A
0:00 | 0 | 0 | 0 | 0 | 0 | 0 | 2325 | 44204 | #N/A | #N/A | #N/A | #N/A
0:00 | 0 | 0 | 0 | 0 | 0 | 0 | 2326 | 44205 | #N/A | #N/A | #N/A | #N/A
0:00 | 0 | 0 | 0 | 0 | 0 | 0 | 2327 | 44206 | #N/A | #N/A | #N/A | #N/A
0:00 | 0 | 0 | 0 | 0 | 0 | 0 | 2328 | 44207 | #N/A | #N/A | #N/A | #N/A
0:00 | 0 | 0 | 0 | 0 | 0 | 0 | 2329 | 44208 | #N/A | #N/A | #N/A | #N/A
0:00 | 0 | 0 | 0 | 0 | 0 | 0 | 2330 | 44209 | #N/A | #N/A | #N/A | #N/A
0:00 | 0 | 0 | 0 | 0 | 0 | 0 | 2331 | 44210 | #N/A | #N/A | #N/A | #N/A
0:00 | 0 | 0 | 0 | 0 | 0 | 0 | 2332 | 44211 | #N/A | #N/A | #N/A | #N/A
0:00 | 0 | 0 | 0 | 0 | 0 | 0 | 2333 | 44212 | #N/A | #N/A | #N/A | #N/A
0:00 | 0 | 0 | 0 | 0 | 0 | 0 | 2334 | 44213 | #N/A | #N/A | #N/A | #N/A
0:00 | 0 | 0 | 0 | 0 | 0 | 0 | 2335 | 44214 | #N/A | #N/A | #N/A | #N/A
0:00 | 0 | 0 | 0 | 0 | 0 | 0 | 2336 | 44215 | #N/A | #N/A | #N/A | #N/A
0:00 | 0 | 0 | 0 | 0 | 0 | 0 | 2337 | 44216 | #N/A | #N/A | #N/A | #N/A
0:00 | 0 | 0 | 0 | 0 | 0 | 0 | 2338 | 44217 | #N/A | #N/A | #N/A | #N/A
0:00 | 0 | 0 | 0 | 0 | 0 | 0 | 2339 | 44218 | #N/A | #N/A | #N/A | #N/A
0:00 | 0 | 0 | 0 | 0 | 0 | 0 | 2340 | 44219 | #N/A | #N/A | #N/A | #N/A
0:00 | 0 | 0 | 0 | 0 | 0 | 0 | 2341 | 44220 | #N/A | #N/A | #N/A | #N/A
0:00 | 0 | 0 | 0 | 0 | 0 | 0 | 2342 | 44221 | #N/A | #N/A | #N/A | #N/A
0:00 | 0 | 0 | 0 | 0 | 0 | 0 | 2343 | 44222 | #N/A | #N/A | #N/A | #N/A
0:00 | 0 | 0 | 0 | 0 | 0 | 0 | 2344 | 44223 | #N/A | #N/A | #N/A | #N/A
0:00 | 0 | 0 | 0 | 0 | 0 | 0 | 2345 | 44224 | #N/A | #N/A | #N/A | #N/A
0:00 | 0 | 0 | 0 | 0 | 0 | 0 | 2346 | 44225 | #N/A | #N/A | #N/A | #N/A
0:00 | 0 | 0 | 0 | 0 | 0 | 0 | 2347 | 44226 | #N/A | #N/A | #N/A | #N/A
0:00 | 0 | 0 | 0 | 0 | 0 | 0 | 2348 | 44227 | #N/A | #N/A | #N/A | #N/A
0:00 | 0 | 0 | 0 | 0 | 0 | 0 | 2349 | 44228 | #N/A | #N/A | #N/A | #N/A
0:00 | 0 | 0 | 0 | 0 | 0 | 0 | 2350 | 44229 | #N/A | #N/A | #N/A | #N/A
0:00 | 0 | 0 | 0 | 0 | 0 | 0 | 2351 | 44230 | #N/A | #N/A | #N/A | #N/A
0:00 | 0 | 0 | 0 | 0 | 0 | 0 | 2352 | 44231 | #N/A | #N/A | #N/A | #N/A
0:00 | 0 | 0 | 0 | 0 | 0 | 0 | 2353 | 44232 | #N/A | #N/A | #N/A | #N/A
0:00 | 0 | 0 | 0 | 0 | 0 | 0 | 2354 | 44233 | #N/A | #N/A | #N/A | #N/A
0:00 | 0 | 0 | 0 | 0 | 0 | 0 | 2355 | 44234 | #N/A | #N/A | #N/A | #N/A
0:00 | 0 | 0 | 0 | 0 | 0 | 0 | 2356 | 44235 | #N/A | #N/A | #N/A | #N/A
0:00 | 0 | 0 | 0 | 0 | 0 | 0 | 2357 | 44236 | #N/A | #N/A | #N/A | #N/A
0:00 | 0 | 0 | 0 | 0 | 0 | 0 | 2358 | 44237 | #N/A | #N/A | #N/A | #N/A
0:00 | 0 | 0 | 0 | 0 | 0 | 0 | 2359 | 44238 | #N/A | #N/A | #N/A | #N/A
0:00 | 0 | 0 | 0 | 0 | 0 | 0 | 2360 | 44239 | #N/A | #N/A | #N/A | #N/A
0:00 | 0 | 0 | 0 | 0 | 0 | 0 | 2361 | 44240 | #N/A | #N/A | #N/A | #N/A
0:00 | 0 | 0 | 0 | 0 | 0 | 0 | 2362 | 44241 | #N/A | #N/A | #N/A | #N/A
0:00 | 0 | 0 | 0 | 0 | 0 | 0 | 2363 | 44242 | #N/A | #N/A | #N/A | #N/A
0:00 | 0 | 0 | 0 | 0 | 0 | 0 | 2364 | 44243 | #N/A | #N/A | #N/A | #N/A
0:00 | 0 | 0 | 0 | 0 | 0 | 0 | 2365 | 44244 | #N/A | #N/A | #N/A | #N/A
0:00 | 0 | 0 | 0 | 0 | 0 | 0 | 2366 | 44245 | #N/A | #N/A | #N/A | #N/A
0:00 | 0 | 0 | 0 | 0 | 0 | 0 | 2367 | 44246 | #N/A | #N/A | #N/A | #N/A
0:00 | 0 | 0 | 0 | 0 | 0 | 0 | 2368 | 44247 | #N/A | #N/A | #N/A | #N/A
0:00 | 0 | 0 | 0 | 0 | 0 | 0 | 2369 | 44248 | #N/A | #N/A | #N/A | #N/A
0:00 | 0 | 0 | 0 | 0 | 0 | 0 | 2370 | 44249 | #N/A | #N/A | #N/A | #N/A
0:00 | 0 | 0 | 0 | 0 | 0 | 0 | 2371 | 44250 | #N/A | #N/A | #N/A | #N/A
0:00 | 0 | 0 | 0 | 0 | 0 | 0 | 2372 | 44251 | #N/A | #N/A | #N/A | #N/A
0:00 | 0 | 0 | 0 | 0 | 0 | 0 | 2373 | 44252 | #N/A | #N/A | #N/A | #N/A
0:00 | 0 | 0 | 0 | 0 | 0 | 0 | 2374 | 44253 | #N/A | #N/A | #N/A | #N/A
0:00 | 0 | 0 | 0 | 0 | 0 | 0 | 2375 | 44254 | #N/A | #N/A | #N/A | #N/A
0:00 | 0 | 0 | 0 | 0 | 0 | 0 | 2376 | 44255 | #N/A | #N/A | #N/A | #N/A
0:00 | 0 | 0 | 0 | 0 | 0 | 0 | 2377 | 44256 | #N/A | #N/A | #N/A | #N/A
0:00 | 0 | 0 | 0 | 0 | 0 | 0 | 2378 | 44257 | #N/A | #N/A | #N/A | #N/A
0:00 | 0 | 0 | 0 | 0 | 0 | 0 | 2379 | 44258 | #N/A | #N/A | #N/A | #N/A
0:00 | 0 | 0 | 0 | 0 | 0 | 0 | 2380 | 44259 | #N/A | #N/A | #N/A | #N/A
0:00 | 0 | 0 | 0 | 0 | 0 | 0 | 2381 | 44260 | #N/A | #N/A | #N/A | #N/A
0:00 | 0 | 0 | 0 | 0 | 0 | 0 | 2382 | 44261 | #N/A | #N/A | #N/A | #N/A
0:00 | 0 | 0 | 0 | 0 | 0 | 0 | 2383 | 44262 | #N/A | #N/A | #N/A | #N/A
0:00 | 0 | 0 | 0 | 0 | 0 | 0 | 2384 | 44263 | #N/A | #N/A | #N/A | #N/A
0:00 | 0 | 0 | 0 | 0 | 0 | 0 | 2385 | 44264 | #N/A | #N/A | #N/A | #N/A
0:00 | 0 | 0 | 0 | 0 | 0 | 0 | 2386 | 44265 | #N/A | #N/A | #N/A | #N/A
0:00 | 0 | 0 | 0 | 0 | 0 | 0 | 2387 | 44266 | #N/A | #N/A | #N/A | #N/A
0:00 | 0 | 0 | 0 | 0 | 0 | 0 | 2388 | 44267 | #N/A | #N/A | #N/A | #N/A
0:00 | 0 | 0 | 0 | 0 | 0 | 0 | 2389 | 44268 | #N/A | #N/A | #N/A | #N/A
0:00 | 0 | 0 | 0 | 0 | 0 | 0 | 2390 | 44269 | #N/A | #N/A | #N/A | #N/A
0:00 | 0 | 0 | 0 | 0 | 0 | 0 | 2391 | 44270 | #N/A | #N/A | #N/A | #N/A
0:00 | 0 | 0 | 0 | 0 | 0 | 0 | 2392 | 44271 | #N/A | #N/A | #N/A | #N/A
0:00 | 0 | 0 | 0 | 0 | 0 | 0 | 2393 | 44272 | #N/A | #N/A | #N/A | #N/A
0:00 | 0 | 0 | 0 | 0 | 0 | 0 | 2394 | 44273 | #N/A | #N/A | #N/A | #N/A
0:00 | 0 | 0 | 0 | 0 | 0 | 0 | 2395 | 44274 | #N/A | #N/A | #N/A | #N/A
0:00 | 0 | 0 | 0 | 0 | 0 | 0 | 2396 | 44275 | #N/A | #N/A | #N/A | #N/A
0:00 | 0 | 0 | 0 | 0 | 0 | 0 | 2397 | 44276 | #N/A | #N/A | #N/A | #N/A
0:00 | 0 | 0 | 0 | 0 | 0 | 0 | 2398 | 44277 | #N/A | #N/A | #N/A | #N/A
0:00 | 0 | 0 | 0 | 0 | 0 | 0 | 2399 | 44278 | #N/A | #N/A | #N/A | #N/A
0:00 | 0 | 0 | 0 | 0 | 0 | 0 | 2400 | 44279 | #N/A | #N/A | #N/A | #N/A
0:00 | 0 | 0 | 0 | 0 | 0 | 0 | 2401 | 44280 | #N/A | #N/A | #N/A | #N/A
0:00 | 0 | 0 | 0 | 0 | 0 | 0 | 2402 | 44281 | #N/A | #N/A | #N/A | #N/A
0:00 | 0 | 0 | 0 | 0 | 0 | 0 | 2403 | 44282 | #N/A | #N/A | #N/A | #N/A
0:00 | 0 | 0 | 0 | 0 | 0 | 0 | 2404 | 44283 | #N/A | #N/A | #N/A | #N/A
0:00 | 0 | 0 | 0 | 0 | 0 | 0 | 2405 | 44284 | #N/A | #N/A | #N/A | #N/A
0:00 | 0 | 0 | 0 | 0 | 0 | 0 | 2406 | 44285 | #N/A | #N/A | #N/A | #N/A
0:00 | 0 | 0 | 0 | 0 | 0 | 0 | 2407 | 44286 | #N/A | #N/A | #N/A | #N/A
0:00 | 0 | 0 | 0 | 0 | 0 | 0 | 2408 | 44287 | #N/A | #N/A | #N/A | #N/A
0:00 | 0 | 0 | 0 | 0 | 0 | 0 | 2409 | 44288 | #N/A | #N/A | #N/A | #N/A
0:00 | 0 | 0 | 0 | 0 | 0 | 0 | 2410 | 44289 | #N/A | #N/A | #N/A | #N/A
0:00 | 0 | 0 | 0 | 0 | 0 | 0 | 2411 | 44290 | #N/A | #N/A | #N/A | #N/A
0:00 | 0 | 0 | 0 | 0 | 0 | 0 | 2412 | 44291 | #N/A | #N/A | #N/A | #N/A
0:00 | 0 | 0 | 0 | 0 | 0 | 0 | 2413 | 44292 | #N/A | #N/A | #N/A | #N/A
0:00 | 0 | 0 | 0 | 0 | 0 | 0 | 2414 | 44293 | #N/A | #N/A | #N/A | #N/A
0:00 | 0 | 0 | 0 | 0 | 0 | 0 | 2415 | 44294 | #N/A | #N/A | #N/A | #N/A
0:00 | 0 | 0 | 0 | 0 | 0 | 0 | 2416 | 44295 | #N/A | #N/A | #N/A | #N/A
0:00 | 0 | 0 | 0 | 0 | 0 | 0 | 2417 | 44296 | #N/A | #N/A | #N/A | #N/A
0:00 | 0 | 0 | 0 | 0 | 0 | 0 | 2418 | 44297 | #N/A | #N/A | #N/A | #N/A
0:00 | 0 | 0 | 0 | 0 | 0 | 0 | 2419 | 44298 | #N/A | #N/A | #N/A | #N/A
0:00 | 0 | 0 | 0 | 0 | 0 | 0 | 2420 | 44299 | #N/A | #N/A | #N/A | #N/A
0:00 | 0 | 0 | 0 | 0 | 0 | 0 | 2421 | 44300 | #N/A | #N/A | #N/A | #N/A
0:00 | 0 | 0 | 0 | 0 | 0 | 0 | 2422 | 44301 | #N/A | #N/A | #N/A | #N/A
0:00 | 0 | 0 | 0 | 0 | 0 | 0 | 2423 | 44302 | #N/A | #N/A | #N/A | #N/A
0:00 | 0 | 0 | 0 | 0 | 0 | 0 | 2424 | 44303 | #N/A | #N/A | #N/A | #N/A
0:00 | 0 | 0 | 0 | 0 | 0 | 0 | 2425 | 44304 | #N/A | #N/A | #N/A | #N/A
0:00 | 0 | 0 | 0 | 0 | 0 | 0 | 2426 | 44305 | #N/A | #N/A | #N/A | #N/A
0:00 | 0 | 0 | 0 | 0 | 0 | 0 | 2427 | 44306 | #N/A | #N/A | #N/A | #N/A
0:00 | 0 | 0 | 0 | 0 | 0 | 0 | 2428 | 44307 | #N/A | #N/A | #N/A | #N/A
0:00 | 0 | 0 | 0 | 0 | 0 | 0 | 2429 | 44308 | #N/A | #N/A | #N/A | #N/A
0:00 | 0 | 0 | 0 | 0 | 0 | 0 | 2430 | 44309 | #N/A | #N/A | #N/A | #N/A
0:00 | 0 | 0 | 0 | 0 | 0 | 0 | 2431 | 44310 | #N/A | #N/A | #N/A | #N/A
0:00 | 0 | 0 | 0 | 0 | 0 | 0 | 2432 | 44311 | #N/A | #N/A | #N/A | #N/A
0:00 | 0 | 0 | 0 | 0 | 0 | 0 | 2433 | 44312 | #N/A | #N/A | #N/A | #N/A
0:00 | 0 | 0 | 0 | 0 | 0 | 0 | 2434 | 44313 | #N/A | #N/A | #N/A | #N/A
0:00 | 0 | 0 | 0 | 0 | 0 | 0 | 2435 | 44314 | #N/A | #N/A | #N/A | #N/A
0:00 | 0 | 0 | 0 | 0 | 0 | 0 | 2436 | 44315 | #N/A | #N/A | #N/A | #N/A
0:00 | 0 | 0 | 0 | 0 | 0 | 0 | 2437 | 44316 | #N/A | #N/A | #N/A | #N/A
0:00 | 0 | 0 | 0 | 0 | 0 | 0 | 2438 | 44317 | #N/A | #N/A | #N/A | #N/A
0:00 | 0 | 0 | 0 | 0 | 0 | 0 | 2439 | 44318 | #N/A | #N/A | #N/A | #N/A
0:00 | 0 | 0 | 0 | 0 | 0 | 0 | 2440 | 44319 | #N/A | #N/A | #N/A | #N/A
0:00 | 0 | 0 | 0 | 0 | 0 | 0 | 2441 | 44320 | #N/A | #N/A | #N/A | #N/A
0:00 | 0 | 0 | 0 | 0 | 0 | 0 | 2442 | 44321 | #N/A | #N/A | #N/A | #N/A
0:00 | 0 | 0 | 0 | 0 | 0 | 0 | 2443 | 44322 | #N/A | #N/A | #N/A | #N/A
0:00 | 0 | 0 | 0 | 0 | 0 | 0 | 2444 | 44323 | #N/A | #N/A | #N/A | #N/A
0:00 | 0 | 0 | 0 | 0 | 0 | 0 | 2445 | 44324 | #N/A | #N/A | #N/A | #N/A
0:00 | 0 | 0 | 0 | 0 | 0 | 0 | 2446 | 44325 | #N/A | #N/A | #N/A | #N/A
0:00 | 0 | 0 | 0 | 0 | 0 | 0 | 2447 | 44326 | #N/A | #N/A | #N/A | #N/A
0:00 | 0 | 0 | 0 | 0 | 0 | 0 | 2448 | 44327 | #N/A | #N/A | #N/A | #N/A
0:00 | 0 | 0 | 0 | 0 | 0 | 0 | 2449 | 44328 | #N/A | #N/A | #N/A | #N/A
0:00 | 0 | 0 | 0 | 0 | 0 | 0 | 2450 | 44329 | #N/A | #N/A | #N/A | #N/A
0:00 | 0 | 0 | 0 | 0 | 0 | 0 | 2451 | 44330 | #N/A | #N/A | #N/A | #N/A
0:00 | 0 | 0 | 0 | 0 | 0 | 0 | 2452 | 44331 | #N/A | #N/A | #N/A | #N/A
0:00 | 0 | 0 | 0 | 0 | 0 | 0 | 2453 | 44332 | #N/A | #N/A | #N/A | #N/A
0:00 | 0 | 0 | 0 | 0 | 0 | 0 | 2454 | 44333 | #N/A | #N/A | #N/A | #N/A
0:00 | 0 | 0 | 0 | 0 | 0 | 0 | 2455 | 44334 | #N/A | #N/A | #N/A | #N/A
0:00 | 0 | 0 | 0 | 0 | 0 | 0 | 2456 | 44335 | #N/A | #N/A | #N/A | #N/A
0:00 | 0 | 0 | 0 | 0 | 0 | 0 | 2457 | 44336 | #N/A | #N/A | #N/A | #N/A
0:00 | 0 | 0 | 0 | 0 | 0 | 0 | 2458 | 44337 | #N/A | #N/A | #N/A | #N/A
0:00 | 0 | 0 | 0 | 0 | 0 | 0 | 2459 | 44338 | #N/A | #N/A | #N/A | #N/A
0:00 | 0 | 0 | 0 | 0 | 0 | 0 | 2460 | 44339 | #N/A | #N/A | #N/A | #N/A
0:00 | 0 | 0 | 0 | 0 | 0 | 0 | 2461 | 44340 | #N/A | #N/A | #N/A | #N/A
0:00 | 0 | 0 | 0 | 0 | 0 | 0 | 2462 | 44341 | #N/A | #N/A | #N/A | #N/A
0:00 | 0 | 0 | 0 | 0 | 0 | 0 | 2463 | 44342 | #N/A | #N/A | #N/A | #N/A
0:00 | 0 | 0 | 0 | 0 | 0 | 0 | 2464 | 44343 | #N/A | #N/A | #N/A | #N/A
0:00 | 0 | 0 | 0 | 0 | 0 | 0 | 2465 | 44344 | #N/A | #N/A | #N/A | #N/A
0:00 | 0 | 0 | 0 | 0 | 0 | 0 | 2466 | 44345 | #N/A | #N/A | #N/A | #N/A
0:00 | 0 | 0 | 0 | 0 | 0 | 0 | 2467 | 44346 | #N/A | #N/A | #N/A | #N/A
0:00 | 0 | 0 | 0 | 0 | 0 | 0 | 2468 | 44347 | #N/A | #N/A | #N/A | #N/A
0:00 | 0 | 0 | 0 | 0 | 0 | 0 | 2469 | 44348 | #N/A | #N/A | #N/A | #N/A
0:00 | 0 | 0 | 0 | 0 | 0 | 0 | 2470 | 44349 | #N/A | #N/A | #N/A | #N/A
0:00 | 0 | 0 | 0 | 0 | 0 | 0 | 2471 | 44350 | #N/A | #N/A | #N/A | #N/A
0:00 | 0 | 0 | 0 | 0 | 0 | 0 | 2472 | 44351 | #N/A | #N/A | #N/A | #N/A
0:00 | 0 | 0 | 0 | 0 | 0 | 0 | 2473 | 44352 | #N/A | #N/A | #N/A | #N/A
0:00 | 0 | 0 | 0 | 0 | 0 | 0 | 2474 | 44353 | #N/A | #N/A | #N/A | #N/A
0:00 | 0 | 0 | 0 | 0 | 0 | 0 | 2475 | 44354 | #N/A | #N/A | #N/A | #N/A
0:00 | 0 | 0 | 0 | 0 | 0 | 0 | 2476 | 44355 | #N/A | #N/A | #N/A | #N/A
0:00 | 0 | 0 | 0 | 0 | 0 | 0 | 2477 | 44356 | #N/A | #N/A | #N/A | #N/A
0:00 | 0 | 0 | 0 | 0 | 0 | 0 | 2478 | 44357 | #N/A | #N/A | #N/A | #N/A
0:00 | 0 | 0 | 0 | 0 | 0 | 0 | 2479 | 44358 | #N/A | #N/A | #N/A | #N/A
0:00 | 0 | 0 | 0 | 0 | 0 | 0 | 2480 | 44359 | #N/A | #N/A | #N/A | #N/A
0:00 | 0 | 0 | 0 | 0 | 0 | 0 | 2481 | 44360 | #N/A | #N/A | #N/A | #N/A
0:00 | 0 | 0 | 0 | 0 | 0 | 0 | 2482 | 44361 | #N/A | #N/A | #N/A | #N/A
0:00 | 0 | 0 | 0 | 0 | 0 | 0 | 2483 | 44362 | #N/A | #N/A | #N/A | #N/A
0:00 | 0 | 0 | 0 | 0 | 0 | 0 | 2484 | 44363 | #N/A | #N/A | #N/A | #N/A
0:00 | 0 | 0 | 0 | 0 | 0 | 0 | 2485 | 44364 | #N/A | #N/A | #N/A | #N/A
0:00 | 0 | 0 | 0 | 0 | 0 | 0 | 2486 | 44365 | #N/A | #N/A | #N/A | #N/A
0:00 | 0 | 0 | 0 | 0 | 0 | 0 | 2487 | 44366 | #N/A | #N/A | #N/A | #N/A
0:00 | 0 | 0 | 0 | 0 | 0 | 0 | 2488 | 44367 | #N/A | #N/A | #N/A | #N/A
0:00 | 0 | 0 | 0 | 0 | 0 | 0 | 2489 | 44368 | #N/A | #N/A | #N/A | #N/A
0:00 | 0 | 0 | 0 | 0 | 0 | 0 | 2490 | 44369 | #N/A | #N/A | #N/A | #N/A
0:00 | 0 | 0 | 0 | 0 | 0 | 0 | 2491 | 44370 | #N/A | #N/A | #N/A | #N/A
0:00 | 0 | 0 | 0 | 0 | 0 | 0 | 2492 | 44371 | #N/A | #N/A | #N/A | #N/A
0:00 | 0 | 0 | 0 | 0 | 0 | 0 | 2493 | 44372 | #N/A | #N/A | #N/A | #N/A
0:00 | 0 | 0 | 0 | 0 | 0 | 0 | 2494 | 44373 | #N/A | #N/A | #N/A | #N/A
0:00 | 0 | 0 | 0 | 0 | 0 | 0 | 2495 | 44374 | #N/A | #N/A | #N/A | #N/A
0:00 | 0 | 0 | 0 | 0 | 0 | 0 | 2496 | 44375 | #N/A | #N/A | #N/A | #N/A
0:00 | 0 | 0 | 0 | 0 | 0 | 0 | 2497 | 44376 | #N/A | #N/A | #N/A | #N/A
0:00 | 0 | 0 | 0 | 0 | 0 | 0 | 2498 | 44377 | #N/A | #N/A | #N/A | #N/A
0:00 | 0 | 0 | 0 | 0 | 0 | 0 | 2499 | 44378 | #N/A | #N/A | #N/A | #N/A
0:00 | 0 | 0 | 0 | 0 | 0 | 0 | 2500 | 44379 | #N/A | #N/A | #N/A | #N/A
0:00 | 0 | 0 | 0 | 0 | 0 | 0 | 2501 | 44380 | #N/A | #N/A | #N/A | #N/A
0:00 | 0 | 0 | 0 | 0 | 0 | 0 | 2502 | 44381 | #N/A | #N/A | #N/A | #N/A
0:00 | 0 | 0 | 0 | 0 | 0 | 0 | 2503 | 44382 | #N/A | #N/A | #N/A | #N/A
0:00 | 0 | 0 | 0 | 0 | 0 | 0 | 2504 | 44383 | #N/A | #N/A | #N/A | #N/A
0:00 | 0 | 0 | 0 | 0 | 0 | 0 | 2505 | 44384 | #N/A | #N/A | #N/A | #N/A
0:00 | 0 | 0 | 0 | 0 | 0 | 0 | 2506 | 44385 | #N/A | #N/A | #N/A | #N/A
0:00 | 0 | 0 | 0 | 0 | 0 | 0 | 2507 | 44386 | #N/A | #N/A | #N/A | #N/A
0:00 | 0 | 0 | 0 | 0 | 0 | 0 | 2508 | 44387 | #N/A | #N/A | #N/A | #N/A
0:00 | 0 | 0 | 0 | 0 | 0 | 0 | 2509 | 44388 | #N/A | #N/A | #N/A | #N/A
0:00 | 0 | 0 | 0 | 0 | 0 | 0 | 2510 | 44389 | #N/A | #N/A | #N/A | #N/A
0:00 | 0 | 0 | 0 | 0 | 0 | 0 | 2511 | 44390 | #N/A | #N/A | #N/A | #N/A
0:00 | 0 | 0 | 0 | 0 | 0 | 0 | 2512 | 44391 | #N/A | #N/A | #N/A | #N/A
0:00 | 0 | 0 | 0 | 0 | 0 | 0 | 2513 | 44392 | #N/A | #N/A | #N/A | #N/A
0:00 | 0 | 0 | 0 | 0 | 0 | 0 | 2514 | 44393 | #N/A | #N/A | #N/A | #N/A
0:00 | 0 | 0 | 0 | 0 | 0 | 0 | 2515 | 44394 | #N/A | #N/A | #N/A | #N/A
0:00 | 0 | 0 | 0 | 0 | 0 | 0 | 2516 | 44395 | #N/A | #N/A | #N/A | #N/A
0:00 | 0 | 0 | 0 | 0 | 0 | 0 | 2517 | 44396 | #N/A | #N/A | #N/A | #N/A
0:00 | 0 | 0 | 0 | 0 | 0 | 0 | 2518 | 44397 | #N/A | #N/A | #N/A | #N/A
0:00 | 0 | 0 | 0 | 0 | 0 | 0 | 2519 | 44398 | #N/A | #N/A | #N/A | #N/A
0:00 | 0 | 0 | 0 | 0 | 0 | 0 | 2520 | 44399 | #N/A | #N/A | #N/A | #N/A
0:00 | 0 | 0 | 0 | 0 | 0 | 0 | 2521 | 44400 | #N/A | #N/A | #N/A | #N/A
0:00 | 0 | 0 | 0 | 0 | 0 | 0 | 2522 | 44401 | #N/A | #N/A | #N/A | #N/A
0:00 | 0 | 0 | 0 | 0 | 0 | 0 | 2523 | 44402 | #N/A | #N/A | #N/A | #N/A
0:00 | 0 | 0 | 0 | 0 | 0 | 0 | 2524 | 44403 | #N/A | #N/A | #N/A | #N/A
0:00 | 0 | 0 | 0 | 0 | 0 | 0 | 2525 | 44404 | #N/A | #N/A | #N/A | #N/A
0:00 | 0 | 0 | 0 | 0 | 0 | 0 | 2526 | 44405 | #N/A | #N/A | #N/A | #N/A
0:00 | 0 | 0 | 0 | 0 | 0 | 0 | 2527 | 44406 | #N/A | #N/A | #N/A | #N/A
0:00 | 0 | 0 | 0 | 0 | 0 | 0 | 2528 | 44407 | #N/A | #N/A | #N/A | #N/A
0:00 | 0 | 0 | 0 | 0 | 0 | 0 | 2529 | 44408 | #N/A | #N/A | #N/A | #N/A
0:00 | 0 | 0 | 0 | 0 | 0 | 0 | 2530 | 44409 | #N/A | #N/A | #N/A | #N/A
0:00 | 0 | 0 | 0 | 0 | 0 | 0 | 2531 | 44410 | #N/A | #N/A | #N/A | #N/A
0:00 | 0 | 0 | 0 | 0 | 0 | 0 | 2532 | 44411 | #N/A | #N/A | #N/A | #N/A
0:00 | 0 | 0 | 0 | 0 | 0 | 0 | 2533 | 44412 | #N/A | #N/A | #N/A | #N/A
0:00 | 0 | 0 | 0 | 0 | 0 | 0 | 2534 | 44413 | #N/A | #N/A | #N/A | #N/A
0:00 | 0 | 0 | 0 | 0 | 0 | 0 | 2535 | 44414 | #N/A | #N/A | #N/A | #N/A
0:00 | 0 | 0 | 0 | 0 | 0 | 0 | 2536 | 44415 | #N/A | #N/A | #N/A | #N/A
0:00 | 0 | 0 | 0 | 0 | 0 | 0 | 2537 | 44416 | #N/A | #N/A | #N/A | #N/A
0:00 | 0 | 0 | 0 | 0 | 0 | 0 | 2538 | 44417 | #N/A | #N/A | #N/A | #N/A
0:00 | 0 | 0 | 0 | 0 | 0 | 0 | 2539 | 44418 | #N/A | #N/A | #N/A | #N/A
0:00 | 0 | 0 | 0 | 0 | 0 | 0 | 2540 | 44419 | #N/A | #N/A | #N/A | #N/A
0:00 | 0 | 0 | 0 | 0 | 0 | 0 | 2541 | 44420 | #N/A | #N/A | #N/A | #N/A
0:00 | 0 | 0 | 0 | 0 | 0 | 0 | 2542 | 44421 | #N/A | #N/A | #N/A | #N/A
0:00 | 0 | 0 | 0 | 0 | 0 | 0 | 2543 | 44422 | #N/A | #N/A | #N/A | #N/A
0:00 | 0 | 0 | 0 | 0 | 0 | 0 | 2544 | 44423 | #N/A | #N/A | #N/A | #N/A
0:00 | 0 | 0 | 0 | 0 | 0 | 0 | 2545 | 44424 | #N/A | #N/A | #N/A | #N/A
0:00 | 0 | 0 | 0 | 0 | 0 | 0 | 2546 | 44425 | #N/A | #N/A | #N/A | #N/A
0:00 | 0 | 0 | 0 | 0 | 0 | 0 | 2547 | 44426 | #N/A | #N/A | #N/A | #N/A
0:00 | 0 | 0 | 0 | 0 | 0 | 0 | 2548 | 44427 | #N/A | #N/A | #N/A | #N/A
0:00 | 0 | 0 | 0 | 0 | 0 | 0 | 2549 | 44428 | #N/A | #N/A | #N/A | #N/A
0:00 | 0 | 0 | 0 | 0 | 0 | 0 | 2550 | 44429 | #N/A | #N/A | #N/A | #N/A
0:00 | 0 | 0 | 0 | 0 | 0 | 0 | 2551 | 44430 | #N/A | #N/A | #N/A | #N/A
0:00 | 0 | 0 | 0 | 0 | 0 | 0 | 2552 | 44431 | #N/A | #N/A | #N/A | #N/A
0:00 | 0 | 0 | 0 | 0 | 0 | 0 | 2553 | 44432 | #N/A | #N/A | #N/A | #N/A
0:00 | 0 | 0 | 0 | 0 | 0 | 0 | 2554 | 44433 | #N/A | #N/A | #N/A | #N/A
0:00 | 0 | 0 | 0 | 0 | 0 | 0 | 2555 | 44434 | #N/A | #N/A | #N/A | #N/A
0:00 | 0 | 0 | 0 | 0 | 0 | 0 | 2556 | 44435 | #N/A | #N/A | #N/A | #N/A
0:00 | 0 | 0 | 0 | 0 | 0 | 0 | 2557 | 44436 | #N/A | #N/A | #N/A | #N/A
0:00 | 0 | 0 | 0 | 0 | 0 | 0 | 2558 | 44437 | #N/A | #N/A | #N/A | #N/A
0:00 | 0 | 0 | 0 | 0 | 0 | 0 | 2559 | 44438 | #N/A | #N/A | #N/A | #N/A
0:00 | 0 | 0 | 0 | 0 | 0 | 0 | 2560 | 44439 | #N/A | #N/A | #N/A | #N/A
0:00 | 0 | 0 | 0 | 0 | 0 | 0 | 2561 | 44440 | #N/A | #N/A | #N/A | #N/A
0:00 | 0 | 0 | 0 | 0 | 0 | 0 | 2562 | 44441 | #N/A | #N/A | #N/A | #N/A
0:00 | 0 | 0 | 0 | 0 | 0 | 0 | 2563 | 44442 | #N/A | #N/A | #N/A | #N/A
0:00 | 0 | 0 | 0 | 0 | 0 | 0 | 2564 | 44443 | #N/A | #N/A | #N/A | #N/A
0:00 | 0 | 0 | 0 | 0 | 0 | 0 | 2565 | 44444 | #N/A | #N/A | #N/A | #N/A
0:00 | 0 | 0 | 0 | 0 | 0 | 0 | 2566 | 44445 | #N/A | #N/A | #N/A | #N/A
0:00 | 0 | 0 | 0 | 0 | 0 | 0 | 2567 | 44446 | #N/A | #N/A | #N/A | #N/A
0:00 | 0 | 0 | 0 | 0 | 0 | 0 | 2568 | 44447 | #N/A | #N/A | #N/A | #N/A
0:00 | 0 | 0 | 0 | 0 | 0 | 0 | 2569 | 44448 | #N/A | #N/A | #N/A | #N/A
0:00 | 0 | 0 | 0 | 0 | 0 | 0 | 2570 | 44449 | #N/A | #N/A | #N/A | #N/A
0:00 | 0 | 0 | 0 | 0 | 0 | 0 | 2571 | 44450 | #N/A | #N/A | #N/A | #N/A
0:00 | 0 | 0 | 0 | 0 | 0 | 0 | 2572 | 44451 | #N/A | #N/A | #N/A | #N/A
0:00 | 0 | 0 | 0 | 0 | 0 | 0 | 2573 | 44452 | #N/A | #N/A | #N/A | #N/A
0:00 | 0 | 0 | 0 | 0 | 0 | 0 | 2574 | 44453 | #N/A | #N/A | #N/A | #N/A
0:00 | 0 | 0 | 0 | 0 | 0 | 0 | 2575 | 44454 | #N/A | #N/A | #N/A | #N/A
0:00 | 0 | 0 | 0 | 0 | 0 | 0 | 2576 | 44455 | #N/A | #N/A | #N/A | #N/A
0:00 | 0 | 0 | 0 | 0 | 0 | 0 | 2577 | 44456 | #N/A | #N/A | #N/A | #N/A
0:00 | 0 | 0 | 0 | 0 | 0 | 0 | 2578 | 44457 | #N/A | #N/A | #N/A | #N/A
0:00 | 0 | 0 | 0 | 0 | 0 | 0 | 2579 | 44458 | #N/A | #N/A | #N/A | #N/A
0:00 | 0 | 0 | 0 | 0 | 0 | 0 | 2580 | 44459 | #N/A | #N/A | #N/A | #N/A
0:00 | 0 | 0 | 0 | 0 | 0 | 0 | 2581 | 44460 | #N/A | #N/A | #N/A | #N/A
0:00 | 0 | 0 | 0 | 0 | 0 | 0 | 2582 | 44461 | #N/A | #N/A | #N/A | #N/A
0:00 | 0 | 0 | 0 | 0 | 0 | 0 | 2583 | 44462 | #N/A | #N/A | #N/A | #N/A
0:00 | 0 | 0 | 0 | 0 | 0 | 0 | 2584 | 44463 | #N/A | #N/A | #N/A | #N/A
0:00 | 0 | 0 | 0 | 0 | 0 | 0 | 2585 | 44464 | #N/A | #N/A | #N/A | #N/A
0:00 | 0 | 0 | 0 | 0 | 0 | 0 | 2586 | 44465 | #N/A | #N/A | #N/A | #N/A
0:00 | 0 | 0 | 0 | 0 | 0 | 0 | 2587 | 44466 | #N/A | #N/A | #N/A | #N/A
0:00 | 0 | 0 | 0 | 0 | 0 | 0 | 2588 | 44467 | #N/A | #N/A | #N/A | #N/A
0:00 | 0 | 0 | 0 | 0 | 0 | 0 | 2589 | 44468 | #N/A | #N/A | #N/A | #N/A
0:00 | 0 | 0 | 0 | 0 | 0 | 0 | 2590 | 44469 | #N/A | #N/A | #N/A | #N/A
0:00 | 0 | 0 | 0 | 0 | 0 | 0 | 2591 | 44470 | #N/A | #N/A | #N/A | #N/A
0:00 | 0 | 0 | 0 | 0 | 0 | 0 | 2592 | 44471 | #N/A | #N/A | #N/A | #N/A
0:00 | 0 | 0 | 0 | 0 | 0 | 0 | 2593 | 44472 | #N/A | #N/A | #N/A | #N/A
0:00 | 0 | 0 | 0 | 0 | 0 | 0 | 2594 | 44473 | #N/A | #N/A | #N/A | #N/A
0:00 | 0 | 0 | 0 | 0 | 0 | 0 | 2595 | 44474 | #N/A | #N/A | #N/A | #N/A
0:00 | 0 | 0 | 0 | 0 | 0 | 0 | 2596 | 44475 | #N/A | #N/A | #N/A | #N/A
0:00 | 0 | 0 | 0 | 0 | 0 | 0 | 2597 | 44476 | #N/A | #N/A | #N/A | #N/A
0:00 | 0 | 0 | 0 | 0 | 0 | 0 | 2598 | 44477 | #N/A | #N/A | #N/A | #N/A
0:00 | 0 | 0 | 0 | 0 | 0 | 0 | 2599 | 44478 | #N/A | #N/A | #N/A | #N/A
0:00 | 0 | 0 | 0 | 0 | 0 | 0 | 2600 | 44479 | #N/A | #N/A | #N/A | #N/A
0:00 | 0 | 0 | 0 | 0 | 0 | 0 | 2601 | 44480 | #N/A | #N/A | #N/A | #N/A
0:00 | 0 | 0 | 0 | 0 | 0 | 0 | 2602 | 44481 | #N/A | #N/A | #N/A | #N/A
0:00 | 0 | 0 | 0 | 0 | 0 | 0 | 2603 | 44482 | #N/A | #N/A | #N/A | #N/A
0:00 | 0 | 0 | 0 | 0 | 0 | 0 | 2604 | 44483 | #N/A | #N/A | #N/A | #N/A
0:00 | 0 | 0 | 0 | 0 | 0 | 0 | 2605 | 44484 | #N/A | #N/A | #N/A | #N/A
0:00 | 0 | 0 | 0 | 0 | 0 | 0 | 2606 | 44485 | #N/A | #N/A | #N/A | #N/A
0:00 | 0 | 0 | 0 | 0 | 0 | 0 | 2607 | 44486 | #N/A | #N/A | #N/A | #N/A
0:00 | 0 | 0 | 0 | 0 | 0 | 0 | 2608 | 44487 | #N/A | #N/A | #N/A | #N/A
0:00 | 0 | 0 | 0 | 0 | 0 | 0 | 2609 | 44488 | #N/A | #N/A | #N/A | #N/A
0:00 | 0 | 0 | 0 | 0 | 0 | 0 | 2610 | 44489 | #N/A | #N/A | #N/A | #N/A
0:00 | 0 | 0 | 0 | 0 | 0 | 0 | 2611 | 44490 | #N/A | #N/A | #N/A | #N/A
0:00 | 0 | 0 | 0 | 0 | 0 | 0 | 2612 | 44491 | #N/A | #N/A | #N/A | #N/A
0:00 | 0 | 0 | 0 | 0 | 0 | 0 | 2613 | 44492 | #N/A | #N/A | #N/A | #N/A
0:00 | 0 | 0 | 0 | 0 | 0 | 0 | 2614 | 44493 | #N/A | #N/A | #N/A | #N/A
0:00 | 0 | 0 | 0 | 0 | 0 | 0 | 2615 | 44494 | #N/A | #N/A | #N/A | #N/A
0:00 | 0 | 0 | 0 | 0 | 0 | 0 | 2616 | 44495 | #N/A | #N/A | #N/A | #N/A
0:00 | 0 | 0 | 0 | 0 | 0 | 0 | 2617 | 44496 | #N/A | #N/A | #N/A | #N/A
0:00 | 0 | 0 | 0 | 0 | 0 | 0 | 2618 | 44497 | #N/A | #N/A | #N/A | #N/A
0:00 | 0 | 0 | 0 | 0 | 0 | 0 | 2619 | 44498 | #N/A | #N/A | #N/A | #N/A
0:00 | 0 | 0 | 0 | 0 | 0 | 0 | 2620 | 44499 | #N/A | #N/A | #N/A | #N/A
0:00 | 0 | 0 | 0 | 0 | 0 | 0 | 2621 | 44500 | #N/A | #N/A | #N/A | #N/A
0:00 | 0 | 0 | 0 | 0 | 0 | 0 | 2622 | 44501 | #N/A | #N/A | #N/A | #N/A
0:00 | 0 | 0 | 0 | 0 | 0 | 0 | 2623 | 44502 | #N/A | #N/A | #N/A | #N/A
0:00 | 0 | 0 | 0 | 0 | 0 | 0 | 2624 | 44503 | #N/A | #N/A | #N/A | #N/A
0:00 | 0 | 0 | 0 | 0 | 0 | 0 | 2625 | 44504 | #N/A | #N/A | #N/A | #N/A
0:00 | 0 | 0 | 0 | 0 | 0 | 0 | 2626 | 44505 | #N/A | #N/A | #N/A | #N/A
0:00 | 0 | 0 | 0 | 0 | 0 | 0 | 2627 | 44506 | #N/A | #N/A | #N/A | #N/A
0:00 | 0 | 0 | 0 | 0 | 0 | 0 | 2628 | 44507 | #N/A | #N/A | #N/A | #N/A
0:00 | 0 | 0 | 0 | 0 | 0 | 0 | 2629 | 44508 | #N/A | #N/A | #N/A | #N/A
0:00 | 0 | 0 | 0 | 0 | 0 | 0 | 2630 | 44509 | #N/A | #N/A | #N/A | #N/A
0:00 | 0 | 0 | 0 | 0 | 0 | 0 | 2631 | 44510 | #N/A | #N/A | #N/A | #N/A
0:00 | 0 | 0 | 0 | 0 | 0 | 0 | 2632 | 44511 | #N/A | #N/A | #N/A | #N/A
0:00 | 0 | 0 | 0 | 0 | 0 | 0 | 2633 | 44512 | #N/A | #N/A | #N/A | #N/A
0:00 | 0 | 0 | 0 | 0 | 0 | 0 | 2634 | 44513 | #N/A | #N/A | #N/A | #N/A
0:00 | 0 | 0 | 0 | 0 | 0 | 0 | 2635 | 44514 | #N/A | #N/A | #N/A | #N/A
0:00 | 0 | 0 | 0 | 0 | 0 | 0 | 2636 | 44515 | #N/A | #N/A | #N/A | #N/A
0:00 | 0 | 0 | 0 | 0 | 0 | 0 | 2637 | 44516 | #N/A | #N/A | #N/A | #N/A
0:00 | 0 | 0 | 0 | 0 | 0 | 0 | 2638 | 44517 | #N/A | #N/A | #N/A | #N/A
0:00 | 0 | 0 | 0 | 0 | 0 | 0 | 2639 | 44518 | #N/A | #N/A | #N/A | #N/A
0:00 | 0 | 0 | 0 | 0 | 0 | 0 | 2640 | 44519 | #N/A | #N/A | #N/A | #N/A
0:00 | 0 | 0 | 0 | 0 | 0 | 0 | 2641 | 44520 | #N/A | #N/A | #N/A | #N/A
0:00 | 0 | 0 | 0 | 0 | 0 | 0 | 2642 | 44521 | #N/A | #N/A | #N/A | #N/A
0:00 | 0 | 0 | 0 | 0 | 0 | 0 | 2643 | 44522 | #N/A | #N/A | #N/A | #N/A
0:00 | 0 | 0 | 0 | 0 | 0 | 0 | 2644 | 44523 | #N/A | #N/A | #N/A | #N/A
0:00 | 0 | 0 | 0 | 0 | 0 | 0 | 2645 | 44524 | #N/A | #N/A | #N/A | #N/A
0:00 | 0 | 0 | 0 | 0 | 0 | 0 | 2646 | 44525 | #N/A | #N/A | #N/A | #N/A
0:00 | 0 | 0 | 0 | 0 | 0 | 0 | 2647 | 44526 | #N/A | #N/A | #N/A | #N/A
0:00 | 0 | 0 | 0 | 0 | 0 | 0 | 2648 | 44527 | #N/A | #N/A | #N/A | #N/A
0:00 | 0 | 0 | 0 | 0 | 0 | 0 | 2649 | 44528 | #N/A | #N/A | #N/A | #N/A
0:00 | 0 | 0 | 0 | 0 | 0 | 0 | 2650 | 44529 | #N/A | #N/A | #N/A | #N/A
0:00 | 0 | 0 | 0 | 0 | 0 | 0 | 2651 | 44530 | #N/A | #N/A | #N/A | #N/A
0:00 | 0 | 0 | 0 | 0 | 0 | 0 | 2652 | 44531 | #N/A | #N/A | #N/A | #N/A
0:00 | 0 | 0 | 0 | 0 | 0 | 0 | 2653 | 44532 | #N/A | #N/A | #N/A | #N/A
0:00 | 0 | 0 | 0 | 0 | 0 | 0 | 2654 | 44533 | #N/A | #N/A | #N/A | #N/A
0:00 | 0 | 0 | 0 | 0 | 0 | 0 | 2655 | 44534 | #N/A | #N/A | #N/A | #N/A
0:00 | 0 | 0 | 0 | 0 | 0 | 0 | 2656 | 44535 | #N/A | #N/A | #N/A | #N/A
0:00 | 0 | 0 | 0 | 0 | 0 | 0 | 2657 | 44536 | #N/A | #N/A | #N/A | #N/A
0:00 | 0 | 0 | 0 | 0 | 0 | 0 | 2658 | 44537 | #N/A | #N/A | #N/A | #N/A
0:00 | 0 | 0 | 0 | 0 | 0 | 0 | 2659 | 44538 | #N/A | #N/A | #N/A | #N/A
0:00 | 0 | 0 | 0 | 0 | 0 | 0 | 2660 | 44539 | #N/A | #N/A | #N/A | #N/A
0:00 | 0 | 0 | 0 | 0 | 0 | 0 | 2661 | 44540 | #N/A | #N/A | #N/A | #N/A
0:00 | 0 | 0 | 0 | 0 | 0 | 0 | 2662 | 44541 | #N/A | #N/A | #N/A | #N/A
0:00 | 0 | 0 | 0 | 0 | 0 | 0 | 2663 | 44542 | #N/A | #N/A | #N/A | #N/A
0:00 | 0 | 0 | 0 | 0 | 0 | 0 | 2664 | 44543 | #N/A | #N/A | #N/A | #N/A
0:00 | 0 | 0 | 0 | 0 | 0 | 0 | 2665 | 44544 | #N/A | #N/A | #N/A | #N/A
0:00 | 0 | 0 | 0 | 0 | 0 | 0 | 2666 | 44545 | #N/A | #N/A | #N/A | #N/A
0:00 | 0 | 0 | 0 | 0 | 0 | 0 | 2667 | 44546 | #N/A | #N/A | #N/A | #N/A
0:00 | 0 | 0 | 0 | 0 | 0 | 0 | 2668 | 44547 | #N/A | #N/A | #N/A | #N/A
0:00 | 0 | 0 | 0 | 0 | 0 | 0 | 2669 | 44548 | #N/A | #N/A | #N/A | #N/A
0:00 | 0 | 0 | 0 | 0 | 0 | 0 | 2670 | 44549 | #N/A | #N/A | #N/A | #N/A
0:00 | 0 | 0 | 0 | 0 | 0 | 0 | 2671 | 44550 | #N/A | #N/A | #N/A | #N/A
0:00 | 0 | 0 | 0 | 0 | 0 | 0 | 2672 | 44551 | #N/A | #N/A | #N/A | #N/A
0:00 | 0 | 0 | 0 | 0 | 0 | 0 | 2673 | 44552 | #N/A | #N/A | #N/A | #N/A
0:00 | 0 | 0 | 0 | 0 | 0 | 0 | 2674 | 44553 | #N/A | #N/A | #N/A | #N/A
0:00 | 0 | 0 | 0 | 0 | 0 | 0 | 2675 | 44554 | #N/A | #N/A | #N/A | #N/A
0:00 | 0 | 0 | 0 | 0 | 0 | 0 | 2676 | 44555 | #N/A | #N/A | #N/A | #N/A
0:00 | 0 | 0 | 0 | 0 | 0 | 0 | 2677 | 44556 | #N/A | #N/A | #N/A | #N/A
0:00 | 0 | 0 | 0 | 0 | 0 | 0 | 2678 | 44557 | #N/A | #N/A | #N/A | #N/A
0:00 | 0 | 0 | 0 | 0 | 0 | 0 | 2679 | 44558 | #N/A | #N/A | #N/A | #N/A
0:00 | 0 | 0 | 0 | 0 | 0 | 0 | 2680 | 44559 | #N/A | #N/A | #N/A | #N/A
0:00 | 0 | 0 | 0 | 0 | 0 | 0 | 2681 | 44560 | #N/A | #N/A | #N/A | #N/A
0:00 | 0 | 0 | 0 | 0 | 0 | 0 | 2682 | 44561 | #N/A | #N/A | #N/A | #N/A
0:00 | 0 | 0 | 0 | 0 | 0 | 0 | 2683 | 44562 | #N/A | #N/A | #N/A | #N/A
0:00 | 0 | 0 | 0 | 0 | 0 | 0 | 2684 | 44563 | #N/A | #N/A | #N/A | #N/A
0:00 | 0 | 0 | 0 | 0 | 0 | 0 | 2685 | 44564 | #N/A | #N/A | #N/A | #N/A
0:00 | 0 | 0 | 0 | 0 | 0 | 0 | 2686 | 44565 | #N/A | #N/A | #N/A | #N/A
0:00 | 0 | 0 | 0 | 0 | 0 | 0 | 2687 | 44566 | #N/A | #N/A | #N/A | #N/A
0:00 | 0 | 0 | 0 | 0 | 0 | 0 | 2688 | 44567 | #N/A | #N/A | #N/A | #N/A
0:00 | 0 | 0 | 0 | 0 | 0 | 0 | 2689 | 44568 | #N/A | #N/A | #N/A | #N/A
0:00 | 0 | 0 | 0 | 0 | 0 | 0 | 2690 | 44569 | #N/A | #N/A | #N/A | #N/A
0:00 | 0 | 0 | 0 | 0 | 0 | 0 | 2691 | 44570 | #N/A | #N/A | #N/A | #N/A
0:00 | 0 | 0 | 0 | 0 | 0 | 0 | 2692 | 44571 | #N/A | #N/A | #N/A | #N/A
0:00 | 0 | 0 | 0 | 0 | 0 | 0 | 2693 | 44572 | #N/A | #N/A | #N/A | #N/A
0:00 | 0 | 0 | 0 | 0 | 0 | 0 | 2694 | 44573 | #N/A | #N/A | #N/A | #N/A
0:00 | 0 | 0 | 0 | 0 | 0 | 0 | 2695 | 44574 | #N/A | #N/A | #N/A | #N/A
0:00 | 0 | 0 | 0 | 0 | 0 | 0 | 2696 | 44575 | #N/A | #N/A | #N/A | #N/A
0:00 | 0 | 0 | 0 | 0 | 0 | 0 | 2697 | 44576 | #N/A | #N/A | #N/A | #N/A
0:00 | 0 | 0 | 0 | 0 | 0 | 0 | 2698 | 44577 | #N/A | #N/A | #N/A | #N/A
0:00 | 0 | 0 | 0 | 0 | 0 | 0 | 2699 | 44578 | #N/A | #N/A | #N/A | #N/A
0:00 | 0 | 0 | 0 | 0 | 0 | 0 | 2700 | 44579 | #N/A | #N/A | #N/A | #N/A
0:00 | 0 | 0 | 0 | 0 | 0 | 0 | 2701 | 44580 | #N/A | #N/A | #N/A | #N/A
0:00 | 0 | 0 | 0 | 0 | 0 | 0 | 2702 | 44581 | #N/A | #N/A | #N/A | #N/A
0:00 | 0 | 0 | 0 | 0 | 0 | 0 | 2703 | 44582 | #N/A | #N/A | #N/A | #N/A
0:00 | 0 | 0 | 0 | 0 | 0 | 0 | 2704 | 44583 | #N/A | #N/A | #N/A | #N/A
0:00 | 0 | 0 | 0 | 0 | 0 | 0 | 2705 | 44584 | #N/A | #N/A | #N/A | #N/A
0:00 | 0 | 0 | 0 | 0 | 0 | 0 | 2706 | 44585 | #N/A | #N/A | #N/A | #N/A
0:00 | 0 | 0 | 0 | 0 | 0 | 0 | 2707 | 44586 | #N/A | #N/A | #N/A | #N/A
0:00 | 0 | 0 | 0 | 0 | 0 | 0 | 2708 | 44587 | #N/A | #N/A | #N/A | #N/A
0:00 | 0 | 0 | 0 | 0 | 0 | 0 | 2709 | 44588 | #N/A | #N/A | #N/A | #N/A
0:00 | 0 | 0 | 0 | 0 | 0 | 0 | 2710 | 44589 | #N/A | #N/A | #N/A | #N/A
0:00 | 0 | 0 | 0 | 0 | 0 | 0 | 2711 | 44590 | #N/A | #N/A | #N/A | #N/A
0:00 | 0 | 0 | 0 | 0 | 0 | 0 | 2712 | 44591 | #N/A | #N/A | #N/A | #N/A
0:00 | 0 | 0 | 0 | 0 | 0 | 0 | 2713 | 44592 | #N/A | #N/A | #N/A | #N/A
0:00 | 0 | 0 | 0 | 0 | 0 | 0 | 2714 | 44593 | #N/A | #N/A | #N/A | #N/A
0:00 | 0 | 0 | 0 | 0 | 0 | 0 | 2715 | 44594 | #N/A | #N/A | #N/A | #N/A
0:00 | 0 | 0 | 0 | 0 | 0 | 0 | 2716 | 44595 | #N/A | #N/A | #N/A | #N/A
0:00 | 0 | 0 | 0 | 0 | 0 | 0 | 2717 | 44596 | #N/A | #N/A | #N/A | #N/A
0:00 | 0 | 0 | 0 | 0 | 0 | 0 | 2718 | 44597 | #N/A | #N/A | #N/A | #N/A
0:00 | 0 | 0 | 0 | 0 | 0 | 0 | 2719 | 44598 | #N/A | #N/A | #N/A | #N/A
0:00 | 0 | 0 | 0 | 0 | 0 | 0 | 2720 | 44599 | #N/A | #N/A | #N/A | #N/A
0:00 | 0 | 0 | 0 | 0 | 0 | 0 | 2721 | 44600 | #N/A | #N/A | #N/A | #N/A
0:00 | 0 | 0 | 0 | 0 | 0 | 0 | 2722 | 44601 | #N/A | #N/A | #N/A | #N/A
0:00 | 0 | 0 | 0 | 0 | 0 | 0 | 2723 | 44602 | #N/A | #N/A | #N/A | #N/A
0:00 | 0 | 0 | 0 | 0 | 0 | 0 | 2724 | 44603 | #N/A | #N/A | #N/A | #N/A
0:00 | 0 | 0 | 0 | 0 | 0 | 0 | 2725 | 44604 | #N/A | #N/A | #N/A | #N/A
0:00 | 0 | 0 | 0 | 0 | 0 | 0 | 2726 | 44605 | #N/A | #N/A | #N/A | #N/A
0:00 | 0 | 0 | 0 | 0 | 0 | 0 | 2727 | 44606 | #N/A | #N/A | #N/A | #N/A
0:00 | 0 | 0 | 0 | 0 | 0 | 0 | 2728 | 44607 | #N/A | #N/A | #N/A | #N/A
0:00 | 0 | 0 | 0 | 0 | 0 | 0 | 2729 | 44608 | #N/A | #N/A | #N/A | #N/A
0:00 | 0 | 0 | 0 | 0 | 0 | 0 | 2730 | 44609 | #N/A | #N/A | #N/A | #N/A
0:00 | 0 | 0 | 0 | 0 | 0 | 0 | 2731 | 44610 | #N/A | #N/A | #N/A | #N/A
0:00 | 0 | 0 | 0 | 0 | 0 | 0 | 2732 | 44611 | #N/A | #N/A | #N/A | #N/A
0:00 | 0 | 0 | 0 | 0 | 0 | 0 | 2733 | 44612 | #N/A | #N/A | #N/A | #N/A
0:00 | 0 | 0 | 0 | 0 | 0 | 0 | 2734 | 44613 | #N/A | #N/A | #N/A | #N/A
0:00 | 0 | 0 | 0 | 0 | 0 | 0 | 2735 | 44614 | #N/A | #N/A | #N/A | #N/A
0:00 | 0 | 0 | 0 | 0 | 0 | 0 | 2736 | 44615 | #N/A | #N/A | #N/A | #N/A
0:00 | 0 | 0 | 0 | 0 | 0 | 0 | 2737 | 44616 | #N/A | #N/A | #N/A | #N/A
0:00 | 0 | 0 | 0 | 0 | 0 | 0 | 2738 | 44617 | #N/A | #N/A | #N/A | #N/A
0:00 | 0 | 0 | 0 | 0 | 0 | 0 | 2739 | 44618 | #N/A | #N/A | #N/A | #N/A
0:00 | 0 | 0 | 0 | 0 | 0 | 0 | 2740 | 44619 | #N/A | #N/A | #N/A | #N/A
0:00 | 0 | 0 | 0 | 0 | 0 | 0 | 2741 | 44620 | #N/A | #N/A | #N/A | #N/A
0:00 | 0 | 0 | 0 | 0 | 0 | 0 | 2742 | 44621 | #N/A | #N/A | #N/A | #N/A
0:00 | 0 | 0 | 0 | 0 | 0 | 0 | 2743 | 44622 | #N/A | #N/A | #N/A | #N/A
0:00 | 0 | 0 | 0 | 0 | 0 | 0 | 2744 | 44623 | #N/A | #N/A | #N/A | #N/A
0:00 | 0 | 0 | 0 | 0 | 0 | 0 | 2745 | 44624 | #N/A | #N/A | #N/A | #N/A
0:00 | 0 | 0 | 0 | 0 | 0 | 0 | 2746 | 44625 | #N/A | #N/A | #N/A | #N/A
0:00 | 0 | 0 | 0 | 0 | 0 | 0 | 2747 | 44626 | #N/A | #N/A | #N/A | #N/A
0:00 | 0 | 0 | 0 | 0 | 0 | 0 | 2748 | 44627 | #N/A | #N/A | #N/A | #N/A
0:00 | 0 | 0 | 0 | 0 | 0 | 0 | 2749 | 44628 | #N/A | #N/A | #N/A | #N/A
0:00 | 0 | 0 | 0 | 0 | 0 | 0 | 2750 | 44629 | #N/A | #N/A | #N/A | #N/A
0:00 | 0 | 0 | 0 | 0 | 0 | 0 | 2751 | 44630 | #N/A | #N/A | #N/A | #N/A
0:00 | 0 | 0 | 0 | 0 | 0 | 0 | 2752 | 44631 | #N/A | #N/A | #N/A | #N/A
0:00 | 0 | 0 | 0 | 0 | 0 | 0 | 2753 | 44632 | #N/A | #N/A | #N/A | #N/A
0:00 | 0 | 0 | 0 | 0 | 0 | 0 | 2754 | 44633 | #N/A | #N/A | #N/A | #N/A
0:00 | 0 | 0 | 0 | 0 | 0 | 0 | 2755 | 44634 | #N/A | #N/A | #N/A | #N/A
0:00 | 0 | 0 | 0 | 0 | 0 | 0 | 2756 | 44635 | #N/A | #N/A | #N/A | #N/A
0:00 | 0 | 0 | 0 | 0 | 0 | 0 | 2757 | 44636 | #N/A | #N/A | #N/A | #N/A
0:00 | 0 | 0 | 0 | 0 | 0 | 0 | 2758 | 44637 | #N/A | #N/A | #N/A | #N/A
0:00 | 0 | 0 | 0 | 0 | 0 | 0 | 2759 | 44638 | #N/A | #N/A | #N/A | #N/A
0:00 | 0 | 0 | 0 | 0 | 0 | 0 | 2760 | 44639 | #N/A | #N/A | #N/A | #N/A
0:00 | 0 | 0 | 0 | 0 | 0 | 0 | 2761 | 44640 | #N/A | #N/A | #N/A | #N/A
0:00 | 0 | 0 | 0 | 0 | 0 | 0 | 2762 | 44641 | #N/A | #N/A | #N/A | #N/A
0:00 | 0 | 0 | 0 | 0 | 0 | 0 | 2763 | 44642 | #N/A | #N/A | #N/A | #N/A
0:00 | 0 | 0 | 0 | 0 | 0 | 0 | 2764 | 44643 | #N/A | #N/A | #N/A | #N/A
0:00 | 0 | 0 | 0 | 0 | 0 | 0 | 2765 | 44644 | #N/A | #N/A | #N/A | #N/A
0:00 | 0 | 0 | 0 | 0 | 0 | 0 | 2766 | 44645 | #N/A | #N/A | #N/A | #N/A
0:00 | 0 | 0 | 0 | 0 | 0 | 0 | 2767 | 44646 | #N/A | #N/A | #N/A | #N/A
0:00 | 0 | 0 | 0 | 0 | 0 | 0 | 2768 | 44647 | #N/A | #N/A | #N/A | #N/A
0:00 | 0 | 0 | 0 | 0 | 0 | 0 | 2769 | 44648 | #N/A | #N/A | #N/A | #N/A
0:00 | 0 | 0 | 0 | 0 | 0 | 0 | 2770 | 44649 | #N/A | #N/A | #N/A | #N/A
0:00 | 0 | 0 | 0 | 0 | 0 | 0 | 2771 | 44650 | #N/A | #N/A | #N/A | #N/A
0:00 | 0 | 0 | 0 | 0 | 0 | 0 | 2772 | 44651 | #N/A | #N/A | #N/A | #N/A
0:00 | 0 | 0 | 0 | 0 | 0 | 0 | 2773 | 44652 | #N/A | #N/A | #N/A | #N/A
0:00 | 0 | 0 | 0 | 0 | 0 | 0 | 2774 | 44653 | #N/A | #N/A | #N/A | #N/A
0:00 | 0 | 0 | 0 | 0 | 0 | 0 | 2775 | 44654 | #N/A | #N/A | #N/A | #N/A
0:00 | 0 | 0 | 0 | 0 | 0 | 0 | 2776 | 44655 | #N/A | #N/A | #N/A | #N/A
0:00 | 0 | 0 | 0 | 0 | 0 | 0 | 2777 | 44656 | #N/A | #N/A | #N/A | #N/A
0:00 | 0 | 0 | 0 | 0 | 0 | 0 | 2778 | 44657 | #N/A | #N/A | #N/A | #N/A
0:00 | 0 | 0 | 0 | 0 | 0 | 0 | 2779 | 44658 | #N/A | #N/A | #N/A | #N/A
0:00 | 0 | 0 | 0 | 0 | 0 | 0 | 2780 | 44659 | #N/A | #N/A | #N/A | #N/A
0:00 | 0 | 0 | 0 | 0 | 0 | 0 | 2781 | 44660 | #N/A | #N/A | #N/A | #N/A
0:00 | 0 | 0 | 0 | 0 | 0 | 0 | 2782 | 44661 | #N/A | #N/A | #N/A | #N/A
0:00 | 0 | 0 | 0 | 0 | 0 | 0 | 2783 | 44662 | #N/A | #N/A | #N/A | #N/A
0:00 | 0 | 0 | 0 | 0 | 0 | 0 | 2784 | 44663 | #N/A | #N/A | #N/A | #N/A
0:00 | 0 | 0 | 0 | 0 | 0 | 0 | 2785 | 44664 | #N/A | #N/A | #N/A | #N/A
0:00 | 0 | 0 | 0 | 0 | 0 | 0 | 2786 | 44665 | #N/A | #N/A | #N/A | #N/A
0:00 | 0 | 0 | 0 | 0 | 0 | 0 | 2787 | 44666 | #N/A | #N/A | #N/A | #N/A
0:00 | 0 | 0 | 0 | 0 | 0 | 0 | 2788 | 44667 | #N/A | #N/A | #N/A | #N/A
0:00 | 0 | 0 | 0 | 0 | 0 | 0 | 2789 | 44668 | #N/A | #N/A | #N/A | #N/A
0:00 | 0 | 0 | 0 | 0 | 0 | 0 | 2790 | 44669 | #N/A | #N/A | #N/A | #N/A
0:00 | 0 | 0 | 0 | 0 | 0 | 0 | 2791 | 44670 | #N/A | #N/A | #N/A | #N/A
0:00 | 0 | 0 | 0 | 0 | 0 | 0 | 2792 | 44671 | #N/A | #N/A | #N/A | #N/A
0:00 | 0 | 0 | 0 | 0 | 0 | 0 | 2793 | 44672 | #N/A | #N/A | #N/A | #N/A
0:00 | 0 | 0 | 0 | 0 | 0 | 0 | 2794 | 44673 | #N/A | #N/A | #N/A | #N/A
0:00 | 0 | 0 | 0 | 0 | 0 | 0 | 2795 | 44674 | #N/A | #N/A | #N/A | #N/A
0:00 | 0 | 0 | 0 | 0 | 0 | 0 | 2796 | 44675 | #N/A | #N/A | #N/A | #N/A
0:00 | 0 | 0 | 0 | 0 | 0 | 0 | 2797 | 44676 | #N/A | #N/A | #N/A | #N/A
0:00 | 0 | 0 | 0 | 0 | 0 | 0 | 2798 | 44677 | #N/A | #N/A | #N/A | #N/A
0:00 | 0 | 0 | 0 | 0 | 0 | 0 | 2799 | 44678 | #N/A | #N/A | #N/A | #N/A
0:00 | 0 | 0 | 0 | 0 | 0 | 0 | 2800 | 44679 | #N/A | #N/A | #N/A | #N/A
0:00 | 0 | 0 | 0 | 0 | 0 | 0 | 2801 | 44680 | #N/A | #N/A | #N/A | #N/A
0:00 | 0 | 0 | 0 | 0 | 0 | 0 | 2802 | 44681 | #N/A | #N/A | #N/A | #N/A
0:00 | 0 | 0 | 0 | 0 | 0 | 0 | 2803 | 44682 | #N/A | #N/A | #N/A | #N/A
0:00 | 0 | 0 | 0 | 0 | 0 | 0 | 2804 | 44683 | #N/A | #N/A | #N/A | #N/A
0:00 | 0 | 0 | 0 | 0 | 0 | 0 | 2805 | 44684 | #N/A | #N/A | #N/A | #N/A
0:00 | 0 | 0 | 0 | 0 | 0 | 0 | 2806 | 44685 | #N/A | #N/A | #N/A | #N/A
0:00 | 0 | 0 | 0 | 0 | 0 | 0 | 2807 | 44686 | #N/A | #N/A | #N/A | #N/A
0:00 | 0 | 0 | 0 | 0 | 0 | 0 | 2808 | 44687 | #N/A | #N/A | #N/A | #N/A
0:00 | 0 | 0 | 0 | 0 | 0 | 0 | 2809 | 44688 | #N/A | #N/A | #N/A | #N/A
0:00 | 0 | 0 | 0 | 0 | 0 | 0 | 2810 | 44689 | #N/A | #N/A | #N/A | #N/A
0:00 | 0 | 0 | 0 | 0 | 0 | 0 | 2811 | 44690 | #N/A | #N/A | #N/A | #N/A
0:00 | 0 | 0 | 0 | 0 | 0 | 0 | 2812 | 44691 | #N/A | #N/A | #N/A | #N/A
0:00 | 0 | 0 | 0 | 0 | 0 | 0 | 2813 | 44692 | #N/A | #N/A | #N/A | #N/A
0:00 | 0 | 0 | 0 | 0 | 0 | 0 | 2814 | 44693 | #N/A | #N/A | #N/A | #N/A
0:00 | 0 | 0 | 0 | 0 | 0 | 0 | 2815 | 44694 | #N/A | #N/A | #N/A | #N/A
0:00 | 0 | 0 | 0 | 0 | 0 | 0 | 2816 | 44695 | #N/A | #N/A | #N/A | #N/A
0:00 | 0 | 0 | 0 | 0 | 0 | 0 | 2817 | 44696 | #N/A | #N/A | #N/A | #N/A
0:00 | 0 | 0 | 0 | 0 | 0 | 0 | 2818 | 44697 | #N/A | #N/A | #N/A | #N/A
0:00 | 0 | 0 | 0 | 0 | 0 | 0 | 2819 | 44698 | #N/A | #N/A | #N/A | #N/A
0:00 | 0 | 0 | 0 | 0 | 0 | 0 | 2820 | 44699 | #N/A | #N/A | #N/A | #N/A
0:00 | 0 | 0 | 0 | 0 | 0 | 0 | 2821 | 44700 | #N/A | #N/A | #N/A | #N/A
0:00 | 0 | 0 | 0 | 0 | 0 | 0 | 2822 | 44701 | #N/A | #N/A | #N/A | #N/A
0:00 | 0 | 0 | 0 | 0 | 0 | 0 | 2823 | 44702 | #N/A | #N/A | #N/A | #N/A
0:00 | 0 | 0 | 0 | 0 | 0 | 0 | 2824 | 44703 | #N/A | #N/A | #N/A | #N/A
0:00 | 0 | 0 | 0 | 0 | 0 | 0 | 2825 | 44704 | #N/A | #N/A | #N/A | #N/A
0:00 | 0 | 0 | 0 | 0 | 0 | 0 | 2826 | 44705 | #N/A | #N/A | #N/A | #N/A
0:00 | 0 | 0 | 0 | 0 | 0 | 0 | 2827 | 44706 | #N/A | #N/A | #N/A | #N/A
0:00 | 0 | 0 | 0 | 0 | 0 | 0 | 2828 | 44707 | #N/A | #N/A | #N/A | #N/A
0:00 | 0 | 0 | 0 | 0 | 0 | 0 | 2829 | 44708 | #N/A | #N/A | #N/A | #N/A
0:00 | 0 | 0 | 0 | 0 | 0 | 0 | 2830 | 44709 | #N/A | #N/A | #N/A | #N/A
0:00 | 0 | 0 | 0 | 0 | 0 | 0 | 2831 | 44710 | #N/A | #N/A | #N/A | #N/A
0:00 | 0 | 0 | 0 | 0 | 0 | 0 | 2832 | 44711 | #N/A | #N/A | #N/A | #N/A
0:00 | 0 | 0 | 0 | 0 | 0 | 0 | 2833 | 44712 | #N/A | #N/A | #N/A | #N/A
0:00 | 0 | 0 | 0 | 0 | 0 | 0 | 2834 | 44713 | #N/A | #N/A | #N/A | #N/A
0:00 | 0 | 0 | 0 | 0 | 0 | 0 | 2835 | 44714 | #N/A | #N/A | #N/A | #N/A
0:00 | 0 | 0 | 0 | 0 | 0 | 0 | 2836 | 44715 | #N/A | #N/A | #N/A | #N/A
0:00 | 0 | 0 | 0 | 0 | 0 | 0 | 2837 | 44716 | #N/A | #N/A | #N/A | #N/A
0:00 | 0 | 0 | 0 | 0 | 0 | 0 | 2838 | 44717 | #N/A | #N/A | #N/A | #N/A
0:00 | 0 | 0 | 0 | 0 | 0 | 0 | 2839 | 44718 | #N/A | #N/A | #N/A | #N/A
0:00 | 0 | 0 | 0 | 0 | 0 | 0 | 2840 | 44719 | #N/A | #N/A | #N/A | #N/A
0:00 | 0 | 0 | 0 | 0 | 0 | 0 | 2841 | 44720 | #N/A | #N/A | #N/A | #N/A
0:00 | 0 | 0 | 0 | 0 | 0 | 0 | 2842 | 44721 | #N/A | #N/A | #N/A | #N/A
0:00 | 0 | 0 | 0 | 0 | 0 | 0 | 2843 | 44722 | #N/A | #N/A | #N/A | #N/A
0:00 | 0 | 0 | 0 | 0 | 0 | 0 | 2844 | 44723 | #N/A | #N/A | #N/A | #N/A
0:00 | 0 | 0 | 0 | 0 | 0 | 0 | 2845 | 44724 | #N/A | #N/A | #N/A | #N/A
0:00 | 0 | 0 | 0 | 0 | 0 | 0 | 2846 | 44725 | #N/A | #N/A | #N/A | #N/A
0:00 | 0 | 0 | 0 | 0 | 0 | 0 | 2847 | 44726 | #N/A | #N/A | #N/A | #N/A
0:00 | 0 | 0 | 0 | 0 | 0 | 0 | 2848 | 44727 | #N/A | #N/A | #N/A | #N/A
0:00 | 0 | 0 | 0 | 0 | 0 | 0 | 2849 | 44728 | #N/A | #N/A | #N/A | #N/A
0:00 | 0 | 0 | 0 | 0 | 0 | 0 | 2850 | 44729 | #N/A | #N/A | #N/A | #N/A
0:00 | 0 | 0 | 0 | 0 | 0 | 0 | 2851 | 44730 | #N/A | #N/A | #N/A | #N/A
0:00 | 0 | 0 | 0 | 0 | 0 | 0 | 2852 | 44731 | #N/A | #N/A | #N/A | #N/A
0:00 | 0 | 0 | 0 | 0 | 0 | 0 | 2853 | 44732 | #N/A | #N/A | #N/A | #N/A
0:00 | 0 | 0 | 0 | 0 | 0 | 0 | 2854 | 44733 | #N/A | #N/A | #N/A | #N/A
0:00 | 0 | 0 | 0 | 0 | 0 | 0 | 2855 | 44734 | #N/A | #N/A | #N/A | #N/A
0:00 | 0 | 0 | 0 | 0 | 0 | 0 | 2856 | 44735 | #N/A | #N/A | #N/A | #N/A
0:00 | 0 | 0 | 0 | 0 | 0 | 0 | 2857 | 44736 | #N/A | #N/A | #N/A | #N/A
0:00 | 0 | 0 | 0 | 0 | 0 | 0 | 2858 | 44737 | #N/A | #N/A | #N/A | #N/A
0:00 | 0 | 0 | 0 | 0 | 0 | 0 | 2859 | 44738 | #N/A | #N/A | #N/A | #N/A
0:00 | 0 | 0 | 0 | 0 | 0 | 0 | 2860 | 44739 | #N/A | #N/A | #N/A | #N/A
0:00 | 0 | 0 | 0 | 0 | 0 | 0 | 2861 | 44740 | #N/A | #N/A | #N/A | #N/A
0:00 | 0 | 0 | 0 | 0 | 0 | 0 | 2862 | 44741 | #N/A | #N/A | #N/A | #N/A
0:00 | 0 | 0 | 0 | 0 | 0 | 0 | 2863 | 44742 | #N/A | #N/A | #N/A | #N/A
0:00 | 0 | 0 | 0 | 0 | 0 | 0 | 2864 | 44743 | #N/A | #N/A | #N/A | #N/A
0:00 | 0 | 0 | 0 | 0 | 0 | 0 | 2865 | 44744 | #N/A | #N/A | #N/A | #N/A
0:00 | 0 | 0 | 0 | 0 | 0 | 0 | 2866 | 44745 | #N/A | #N/A | #N/A | #N/A
0:00 | 0 | 0 | 0 | 0 | 0 | 0 | 2867 | 44746 | #N/A | #N/A | #N/A | #N/A
0:00 | 0 | 0 | 0 | 0 | 0 | 0 | 2868 | 44747 | #N/A | #N/A | #N/A | #N/A
0:00 | 0 | 0 | 0 | 0 | 0 | 0 | 2869 | 44748 | #N/A | #N/A | #N/A | #N/A
0:00 | 0 | 0 | 0 | 0 | 0 | 0 | 2870 | 44749 | #N/A | #N/A | #N/A | #N/A
0:00 | 0 | 0 | 0 | 0 | 0 | 0 | 2871 | 44750 | #N/A | #N/A | #N/A | #N/A
0:00 | 0 | 0 | 0 | 0 | 0 | 0 | 2872 | 44751 | #N/A | #N/A | #N/A | #N/A
0:00 | 0 | 0 | 0 | 0 | 0 | 0 | 2873 | 44752 | #N/A | #N/A | #N/A | #N/A
0:00 | 0 | 0 | 0 | 0 | 0 | 0 | 2874 | 44753 | #N/A | #N/A | #N/A | #N/A
0:00 | 0 | 0 | 0 | 0 | 0 | 0 | 2875 | 44754 | #N/A | #N/A | #N/A | #N/A
0:00 | 0 | 0 | 0 | 0 | 0 | 0 | 2876 | 44755 | #N/A | #N/A | #N/A | #N/A
0:00 | 0 | 0 | 0 | 0 | 0 | 0 | 2877 | 44756 | #N/A | #N/A | #N/A | #N/A
0:00 | 0 | 0 | 0 | 0 | 0 | 0 | 2878 | 44757 | #N/A | #N/A | #N/A | #N/A
0:00 | 0 | 0 | 0 | 0 | 0 | 0 | 2879 | 44758 | #N/A | #N/A | #N/A | #N/A
0:00 | 0 | 0 | 0 | 0 | 0 | 0 | 2880 | 44759 | #N/A | #N/A | #N/A | #N/A
0:00 | 0 | 0 | 0 | 0 | 0 | 0 | 2881 | 44760 | #N/A | #N/A | #N/A | #N/A
0:00 | 0 | 0 | 0 | 0 | 0 | 0 | 2882 | 44761 | #N/A | #N/A | #N/A | #N/A
0:00 | 0 | 0 | 0 | 0 | 0 | 0 | 2883 | 44762 | #N/A | #N/A | #N/A | #N/A
0:00 | 0 | 0 | 0 | 0 | 0 | 0 | 2884 | 44763 | #N/A | #N/A | #N/A | #N/A
0:00 | 0 | 0 | 0 | 0 | 0 | 0 | 2885 | 44764 | #N/A | #N/A | #N/A | #N/A
0:00 | 0 | 0 | 0 | 0 | 0 | 0 | 2886 | 44765 | #N/A | #N/A | #N/A | #N/A
0:00 | 0 | 0 | 0 | 0 | 0 | 0 | 2887 | 44766 | #N/A | #N/A | #N/A | #N/A
0:00 | 0 | 0 | 0 | 0 | 0 | 0 | 2888 | 44767 | #N/A | #N/A | #N/A | #N/A
0:00 | 0 | 0 | 0 | 0 | 0 | 0 | 2889 | 44768 | #N/A | #N/A | #N/A | #N/A
0:00 | 0 | 0 | 0 | 0 | 0 | 0 | 2890 | 44769 | #N/A | #N/A | #N/A | #N/A
0:00 | 0 | 0 | 0 | 0 | 0 | 0 | 2891 | 44770 | #N/A | #N/A | #N/A | #N/A
0:00 | 0 | 0 | 0 | 0 | 0 | 0 | 2892 | 44771 | #N/A | #N/A | #N/A | #N/A
0:00 | 0 | 0 | 0 | 0 | 0 | 0 | 2893 | 44772 | #N/A | #N/A | #N/A | #N/A
0:00 | 0 | 0 | 0 | 0 | 0 | 0 | 2894 | 44773 | #N/A | #N/A | #N/A | #N/A
0:00 | 0 | 0 | 0 | 0 | 0 | 0 | 2895 | 44774 | #N/A | #N/A | #N/A | #N/A
0:00 | 0 | 0 | 0 | 0 | 0 | 0 | 2896 | 44775 | #N/A | #N/A | #N/A | #N/A
0:00 | 0 | 0 | 0 | 0 | 0 | 0 | 2897 | 44776 | #N/A | #N/A | #N/A | #N/A
0:00 | 0 | 0 | 0 | 0 | 0 | 0 | 2898 | 44777 | #N/A | #N/A | #N/A | #N/A
0:00 | 0 | 0 | 0 | 0 | 0 | 0 | 2899 | 44778 | #N/A | #N/A | #N/A | #N/A
0:00 | 0 | 0 | 0 | 0 | 0 | 0 | 2900 | 44779 | #N/A | #N/A | #N/A | #N/A
0:00 | 0 | 0 | 0 | 0 | 0 | 0 | 2901 | 44780 | #N/A | #N/A | #N/A | #N/A
0:00 | 0 | 0 | 0 | 0 | 0 | 0 | 2902 | 44781 | #N/A | #N/A | #N/A | #N/A
0:00 | 0 | 0 | 0 | 0 | 0 | 0 | 2903 | 44782 | #N/A | #N/A | #N/A | #N/A
0:00 | 0 | 0 | 0 | 0 | 0 | 0 | 2904 | 44783 | #N/A | #N/A | #N/A | #N/A
0:00 | 0 | 0 | 0 | 0 | 0 | 0 | 2905 | 44784 | #N/A | #N/A | #N/A | #N/A
0:00 | 0 | 0 | 0 | 0 | 0 | 0 | 2906 | 44785 | #N/A | #N/A | #N/A | #N/A
0:00 | 0 | 0 | 0 | 0 | 0 | 0 | 2907 | 44786 | #N/A | #N/A | #N/A | #N/A
0:00 | 0 | 0 | 0 | 0 | 0 | 0 | 2908 | 44787 | #N/A | #N/A | #N/A | #N/A
0:00 | 0 | 0 | 0 | 0 | 0 | 0 | 2909 | 44788 | #N/A | #N/A | #N/A | #N/A
0:00 | 0 | 0 | 0 | 0 | 0 | 0 | 2910 | 44789 | #N/A | #N/A | #N/A | #N/A
0:00 | 0 | 0 | 0 | 0 | 0 | 0 | 2911 | 44790 | #N/A | #N/A | #N/A | #N/A
0:00 | 0 | 0 | 0 | 0 | 0 | 0 | 2912 | 44791 | #N/A | #N/A | #N/A | #N/A
0:00 | 0 | 0 | 0 | 0 | 0 | 0 | 2913 | 44792 | #N/A | #N/A | #N/A | #N/A
0:00 | 0 | 0 | 0 | 0 | 0 | 0 | 2914 | 44793 | #N/A | #N/A | #N/A | #N/A
0:00 | 0 | 0 | 0 | 0 | 0 | 0 | 2915 | 44794 | #N/A | #N/A | #N/A | #N/A
0:00 | 0 | 0 | 0 | 0 | 0 | 0 | 2916 | 44795 | #N/A | #N/A | #N/A | #N/A
0:00 | 0 | 0 | 0 | 0 | 0 | 0 | 2917 | 44796 | #N/A | #N/A | #N/A | #N/A
0:00 | 0 | 0 | 0 | 0 | 0 | 0 | 2918 | 44797 | #N/A | #N/A | #N/A | #N/A
0:00 | 0 | 0 | 0 | 0 | 0 | 0 | 2919 | 44798 | #N/A | #N/A | #N/A | #N/A
0:00 | 0 | 0 | 0 | 0 | 0 | 0 | 2920 | 44799 | #N/A | #N/A | #N/A | #N/A
0:00 | 0 | 0 | 0 | 0 | 0 | 0 | 2921 | 44800 | #N/A | #N/A | #N/A | #N/A
0:00 | 0 | 0 | 0 | 0 | 0 | 0 | 2922 | 44801 | #N/A | #N/A | #N/A | #N/A
0:00 | 0 | 0 | 0 | 0 | 0 | 0 | 2923 | 44802 | #N/A | #N/A | #N/A | #N/A
0:00 | 0 | 0 | 0 | 0 | 0 | 0 | 2924 | 44803 | #N/A | #N/A | #N/A | #N/A
0:00 | 0 | 0 | 0 | 0 | 0 | 0 | 2925 | 44804 | #N/A | #N/A | #N/A | #N/A
0:00 | 0 | 0 | 0 | 0 | 0 | 0 | 2926 | 44805 | #N/A | #N/A | #N/A | #N/A
0:00 | 0 | 0 | 0 | 0 | 0 | 0 | 2927 | 44806 | #N/A | #N/A | #N/A | #N/A
0:00 | 0 | 0 | 0 | 0 | 0 | 0 | 2928 | 44807 | #N/A | #N/A | #N/A | #N/A
0:00 | 0 | 0 | 0 | 0 | 0 | 0 | 2929 | 44808 | #N/A | #N/A | #N/A | #N/A
0:00 | 0 | 0 | 0 | 0 | 0 | 0 | 2930 | 44809 | #N/A | #N/A | #N/A | #N/A
0:00 | 0 | 0 | 0 | 0 | 0 | 0 | 2931 | 44810 | #N/A | #N/A | #N/A | #N/A
0:00 | 0 | 0 | 0 | 0 | 0 | 0 | 2932 | 44811 | #N/A | #N/A | #N/A | #N/A
0:00 | 0 | 0 | 0 | 0 | 0 | 0 | 2933 | 44812 | #N/A | #N/A | #N/A | #N/A
0:00 | 0 | 0 | 0 | 0 | 0 | 0 | 2934 | 44813 | #N/A | #N/A | #N/A | #N/A
0:00 | 0 | 0 | 0 | 0 | 0 | 0 | 2935 | 44814 | #N/A | #N/A | #N/A | #N/A
0:00 | 0 | 0 | 0 | 0 | 0 | 0 | 2936 | 44815 | #N/A | #N/A | #N/A | #N/A
0:00 | 0 | 0 | 0 | 0 | 0 | 0 | 2937 | 44816 | #N/A | #N/A | #N/A | #N/A
0:00 | 0 | 0 | 0 | 0 | 0 | 0 | 2938 | 44817 | #N/A | #N/A | #N/A | #N/A
0:00 | 0 | 0 | 0 | 0 | 0 | 0 | 2939 | 44818 | #N/A | #N/A | #N/A | #N/A
0:00 | 0 | 0 | 0 | 0 | 0 | 0 | 2940 | 44819 | #N/A | #N/A | #N/A | #N/A
0:00 | 0 | 0 | 0 | 0 | 0 | 0 | 2941 | 44820 | #N/A | #N/A | #N/A | #N/A
0:00 | 0 | 0 | 0 | 0 | 0 | 0 | 2942 | 44821 | #N/A | #N/A | #N/A | #N/A
0:00 | 0 | 0 | 0 | 0 | 0 | 0 | 2943 | 44822 | #N/A | #N/A | #N/A | #N/A
0:00 | 0 | 0 | 0 | 0 | 0 | 0 | 2944 | 44823 | #N/A | #N/A | #N/A | #N/A
0:00 | 0 | 0 | 0 | 0 | 0 | 0 | 2945 | 44824 | #N/A | #N/A | #N/A | #N/A
0:00 | 0 | 0 | 0 | 0 | 0 | 0 | 2946 | 44825 | #N/A | #N/A | #N/A | #N/A
0:00 | 0 | 0 | 0 | 0 | 0 | 0 | 2947 | 44826 | #N/A | #N/A | #N/A | #N/A
0:00 | 0 | 0 | 0 | 0 | 0 | 0 | 2948 | 44827 | #N/A | #N/A | #N/A | #N/A
0:00 | 0 | 0 | 0 | 0 | 0 | 0 | 2949 | 44828 | #N/A | #N/A | #N/A | #N/A
0:00 | 0 | 0 | 0 | 0 | 0 | 0 | 2950 | 44829 | #N/A | #N/A | #N/A | #N/A
0:00 | 0 | 0 | 0 | 0 | 0 | 0 | 2951 | 44830 | #N/A | #N/A | #N/A | #N/A
0:00 | 0 | 0 | 0 | 0 | 0 | 0 | 2952 | 44831 | #N/A | #N/A | #N/A | #N/A
0:00 | 0 | 0 | 0 | 0 | 0 | 0 | 2953 | 44832 | #N/A | #N/A | #N/A | #N/A
0:00 | 0 | 0 | 0 | 0 | 0 | 0 | 2954 | 44833 | #N/A | #N/A | #N/A | #N/A
0:00 | 0 | 0 | 0 | 0 | 0 | 0 | 2955 | 44834 | #N/A | #N/A | #N/A | #N/A
0:00 | 0 | 0 | 0 | 0 | 0 | 0 | 2956 | 44835 | #N/A | #N/A | #N/A | #N/A
0:00 | 0 | 0 | 0 | 0 | 0 | 0 | 2957 | 44836 | #N/A | #N/A | #N/A | #N/A
0:00 | 0 | 0 | 0 | 0 | 0 | 0 | 2958 | 44837 | #N/A | #N/A | #N/A | #N/A
0:00 | 0 | 0 | 0 | 0 | 0 | 0 | 2959 | 44838 | #N/A | #N/A | #N/A | #N/A
0:00 | 0 | 0 | 0 | 0 | 0 | 0 | 2960 | 44839 | #N/A | #N/A | #N/A | #N/A
0:00 | 0 | 0 | 0 | 0 | 0 | 0 | 2961 | 44840 | #N/A | #N/A | #N/A | #N/A
0:00 | 0 | 0 | 0 | 0 | 0 | 0 | 2962 | 44841 | #N/A | #N/A | #N/A | #N/A
0:00 | 0 | 0 | 0 | 0 | 0 | 0 | 2963 | 44842 | #N/A | #N/A | #N/A | #N/A
0:00 | 0 | 0 | 0 | 0 | 0 | 0 | 2964 | 44843 | #N/A | #N/A | #N/A | #N/A
0:00 | 0 | 0 | 0 | 0 | 0 | 0 | 2965 | 44844 | #N/A | #N/A | #N/A | #N/A
0:00 | 0 | 0 | 0 | 0 | 0 | 0 | 2966 | 44845 | #N/A | #N/A | #N/A | #N/A
0:00 | 0 | 0 | 0 | 0 | 0 | 0 | 2967 | 44846 | #N/A | #N/A | #N/A | #N/A
0:00 | 0 | 0 | 0 | 0 | 0 | 0 | 2968 | 44847 | #N/A | #N/A | #N/A | #N/A
0:00 | 0 | 0 | 0 | 0 | 0 | 0 | 2969 | 44848 | #N/A | #N/A | #N/A | #N/A
0:00 | 0 | 0 | 0 | 0 | 0 | 0 | 2970 | 44849 | #N/A | #N/A | #N/A | #N/A
0:00 | 0 | 0 | 0 | 0 | 0 | 0 | 2971 | 44850 | #N/A | #N/A | #N/A | #N/A
0:00 | 0 | 0 | 0 | 0 | 0 | 0 | 2972 | 44851 | #N/A | #N/A | #N/A | #N/A
0:00 | 0 | 0 | 0 | 0 | 0 | 0 | 2973 | 44852 | #N/A | #N/A | #N/A | #N/A
0:00 | 0 | 0 | 0 | 0 | 0 | 0 | 2974 | 44853 | #N/A | #N/A | #N/A | #N/A
0:00 | 0 | 0 | 0 | 0 | 0 | 0 | 2975 | 44854 | #N/A | #N/A | #N/A | #N/A
0:00 | 0 | 0 | 0 | 0 | 0 | 0 | 2976 | 44855 | #N/A | #N/A | #N/A | #N/A
0:00 | 0 | 0 | 0 | 0 | 0 | 0 | 2977 | 44856 | #N/A | #N/A | #N/A | #N/A
0:00 | 0 | 0 | 0 | 0 | 0 | 0 | 2978 | 44857 | #N/A | #N/A | #N/A | #N/A
0:00 | 0 | 0 | 0 | 0 | 0 | 0 | 2979 | 44858 | #N/A | #N/A | #N/A | #N/A
0:00 | 0 | 0 | 0 | 0 | 0 | 0 | 2980 | 44859 | #N/A | #N/A | #N/A | #N/A
0:00 | 0 | 0 | 0 | 0 | 0 | 0 | 2981 | 44860 | #N/A | #N/A | #N/A | #N/A
0:00 | 0 | 0 | 0 | 0 | 0 | 0 | 2982 | 44861 | #N/A | #N/A | #N/A | #N/A
0:00 | 0 | 0 | 0 | 0 | 0 | 0 | 2983 | 44862 | #N/A | #N/A | #N/A | #N/A
0:00 | 0 | 0 | 0 | 0 | 0 | 0 | 2984 | 44863 | #N/A | #N/A | #N/A | #N/A
0:00 | 0 | 0 | 0 | 0 | 0 | 0 | 2985 | 44864 | #N/A | #N/A | #N/A | #N/A
0:00 | 0 | 0 | 0 | 0 | 0 | 0 | 2986 | 44865 | #N/A | #N/A | #N/A | #N/A
0:00 | 0 | 0 | 0 | 0 | 0 | 0 | 2987 | 44866 | #N/A | #N/A | #N/A | #N/A
0:00 | 0 | 0 | 0 | 0 | 0 | 0 | 2988 | 44867 | #N/A | #N/A | #N/A | #N/A
0:00 | 0 | 0 | 0 | 0 | 0 | 0 | 2989 | 44868 | #N/A | #N/A | #N/A | #N/A
0:00 | 0 | 0 | 0 | 0 | 0 | 0 | 2990 | 44869 | #N/A | #N/A | #N/A | #N/A
0:00 | 0 | 0 | 0 | 0 | 0 | 0 | 2991 | 44870 | #N/A | #N/A | #N/A | #N/A
0:00 | 0 | 0 | 0 | 0 | 0 | 0 | 2992 | 44871 | #N/A | #N/A | #N/A | #N/A
0:00 | 0 | 0 | 0 | 0 | 0 | 0 | 2993 | 44872 | #N/A | #N/A | #N/A | #N/A
0:00 | 0 | 0 | 0 | 0 | 0 | 0 | 2994 | 44873 | #N/A | #N/A | #N/A | #N/A
0:00 | 0 | 0 | 0 | 0 | 0 | 0 | 2995 | 44874 | #N/A | #N/A | #N/A | #N/A
0:00 | 0 | 0 | 0 | 0 | 0 | 0 | 2996 | 44875 | #N/A | #N/A | #N/A | #N/A
0:00 | 0 | 0 | 0 | 0 | 0 | 0 | 2997 | 44876 | #N/A | #N/A | #N/A | #N/A
0:00 | 0 | 0 | 0 | 0 | 0 | 0 | 2998 | 44877 | #N/A | #N/A | #N/A | #N/A
0:00 | 0 | 0 | 0 | 0 | 0 | 0 | 2999 | 44878 | #N/A | #N/A | #N/A | #N/A
0:00 | 0 | 0 | 0 | 0 | 0 | 0 | 3000 | 44879 | #N/A | #N/A | #N/A | #N/A
0:00 | 0 | 0 | 0 | 0 | 0 | 0 | 3001 | 44880 | #N/A | #N/A | #N/A | #N/A
0:00 | 0 | 0 | 0 | 0 | 0 | 0 | 3002 | 44881 | #N/A | #N/A | #N/A | #N/A
0:00 | 0 | 0 | 0 | 0 | 0 | 0 | 3003 | 44882 | #N/A | #N/A | #N/A | #N/A
0:00 | 0 | 0 | 0 | 0 | 0 | 0 | 3004 | 44883 | #N/A | #N/A | #N/A | #N/A
0:00 | 0 | 0 | 0 | 0 | 0 | 0 | 3005 | 44884 | #N/A | #N/A | #N/A | #N/A
0:00 | 0 | 0 | 0 | 0 | 0 | 0 | 3006 | 44885 | #N/A | #N/A | #N/A | #N/A
0:00 | 0 | 0 | 0 | 0 | 0 | 0 | 3007 | 44886 | #N/A | #N/A | #N/A | #N/A
0:00 | 0 | 0 | 0 | 0 | 0 | 0 | 3008 | 44887 | #N/A | #N/A | #N/A | #N/A
0:00 | 0 | 0 | 0 | 0 | 0 | 0 | 3009 | 44888 | #N/A | #N/A | #N/A | #N/A
0:00 | 0 | 0 | 0 | 0 | 0 | 0 | 3010 | 44889 | #N/A | #N/A | #N/A | #N/A
0:00 | 0 | 0 | 0 | 0 | 0 | 0 | 3011 | 44890 | #N/A | #N/A | #N/A | #N/A
0:00 | 0 | 0 | 0 | 0 | 0 | 0 | 3012 | 44891 | #N/A | #N/A | #N/A | #N/A
0:00 | 0 | 0 | 0 | 0 | 0 | 0 | 3013 | 44892 | #N/A | #N/A | #N/A | #N/A
0:00 | 0 | 0 | 0 | 0 | 0 | 0 | 3014 | 44893 | #N/A | #N/A | #N/A | #N/A
0:00 | 0 | 0 | 0 | 0 | 0 | 0 | 3015 | 44894 | #N/A | #N/A | #N/A | #N/A
0:00 | 0 | 0 | 0 | 0 | 0 | 0 | 3016 | 44895 | #N/A | #N/A | #N/A | #N/A
0:00 | 0 | 0 | 0 | 0 | 0 | 0 | 3017 | 44896 | #N/A | #N/A | #N/A | #N/A
0:00 | 0 | 0 | 0 | 0 | 0 | 0 | 3018 | 44897 | #N/A | #N/A | #N/A | #N/A
0:00 | 0 | 0 | 0 | 0 | 0 | 0 | 3019 | 44898 | #N/A | #N/A | #N/A | #N/A
0:00 | 0 | 0 | 0 | 0 | 0 | 0 | 3020 | 44899 | #N/A | #N/A | #N/A | #N/A
0:00 | 0 | 0 | 0 | 0 | 0 | 0 | 3021 | 44900 | #N/A | #N/A | #N/A | #N/A
0:00 | 0 | 0 | 0 | 0 | 0 | 0 | 3022 | 44901 | #N/A | #N/A | #N/A | #N/A
0:00 | 0 | 0 | 0 | 0 | 0 | 0 | 3023 | 44902 | #N/A | #N/A | #N/A | #N/A
0:00 | 0 | 0 | 0 | 0 | 0 | 0 | 3024 | 44903 | #N/A | #N/A | #N/A | #N/A
0:00 | 0 | 0 | 0 | 0 | 0 | 0 | 3025 | 44904 | #N/A | #N/A | #N/A | #N/A
0:00 | 0 | 0 | 0 | 0 | 0 | 0 | 3026 | 44905 | #N/A | #N/A | #N/A | #N/A
0:00 | 0 | 0 | 0 | 0 | 0 | 0 | 3027 | 44906 | #N/A | #N/A | #N/A | #N/A
0:00 | 0 | 0 | 0 | 0 | 0 | 0 | 3028 | 44907 | #N/A | #N/A | #N/A | #N/A
0:00 | 0 | 0 | 0 | 0 | 0 | 0 | 3029 | 44908 | #N/A | #N/A | #N/A | #N/A
0:00 | 0 | 0 | 0 | 0 | 0 | 0 | 3030 | 44909 | #N/A | #N/A | #N/A | #N/A
0:00 | 0 | 0 | 0 | 0 | 0 | 0 | 3031 | 44910 | #N/A | #N/A | #N/A | #N/A
0:00 | 0 | 0 | 0 | 0 | 0 | 0 | 3032 | 44911 | #N/A | #N/A | #N/A | #N/A
0:00 | 0 | 0 | 0 | 0 | 0 | 0 | 3033 | 44912 | #N/A | #N/A | #N/A | #N/A
0:00 | 0 | 0 | 0 | 0 | 0 | 0 | 3034 | 44913 | #N/A | #N/A | #N/A | #N/A
0:00 | 0 | 0 | 0 | 0 | 0 | 0 | 3035 | 44914 | #N/A | #N/A | #N/A | #N/A
0:00 | 0 | 0 | 0 | 0 | 0 | 0 | 3036 | 44915 | #N/A | #N/A | #N/A | #N/A
0:00 | 0 | 0 | 0 | 0 | 0 | 0 | 3037 | 44916 | #N/A | #N/A | #N/A | #N/A
0:00 | 0 | 0 | 0 | 0 | 0 | 0 | 3038 | 44917 | #N/A | #N/A | #N/A | #N/A
0:00 | 0 | 0 | 0 | 0 | 0 | 0 | 3039 | 44918 | #N/A | #N/A | #N/A | #N/A
0:00 | 0 | 0 | 0 | 0 | 0 | 0 | 3040 | 44919 | #N/A | #N/A | #N/A | #N/A
0:00 | 0 | 0 | 0 | 0 | 0 | 0 | 3041 | 44920 | #N/A | #N/A | #N/A | #N/A
0:00 | 0 | 0 | 0 | 0 | 0 | 0 | 3042 | 44921 | #N/A | #N/A | #N/A | #N/A
0:00 | 0 | 0 | 0 | 0 | 0 | 0 | 3043 | 44922 | #N/A | #N/A | #N/A | #N/A
0:00 | 0 | 0 | 0 | 0 | 0 | 0 | 3044 | 44923 | #N/A | #N/A | #N/A | #N/A
0:00 | 0 | 0 | 0 | 0 | 0 | 0 | 3045 | 44924 | #N/A | #N/A | #N/A | #N/A
0:00 | 0 | 0 | 0 | 0 | 0 | 0 | 3046 | 44925 | #N/A | #N/A | #N/A | #N/A
0:00 | 0 | 0 | 0 | 0 | 0 | 0 | 3047 | 44926 | #N/A | #N/A | #N/A | #N/A
0:00 | 0 | 0 | 0 | 0 | 0 | 0 | 3048 | 44927 | #N/A | #N/A | #N/A | #N/A
0:00 | 0 | 0 | 0 | 0 | 0 | 0 | 3049 | 44928 | #N/A | #N/A | #N/A | #N/A
0:00 | 0 | 0 | 0 | 0 | 0 | 0 | 3050 | 44929 | #N/A | #N/A | #N/A | #N/A
0:00 | 0 | 0 | 0 | 0 | 0 | 0 | 3051 | 44930 | #N/A | #N/A | #N/A | #N/A
0:00 | 0 | 0 | 0 | 0 | 0 | 0 | 3052 | 44931 | #N/A | #N/A | #N/A | #N/A
0:00 | 0 | 0 | 0 | 0 | 0 | 0 | 3053 | 44932 | #N/A | #N/A | #N/A | #N/A
0:00 | 0 | 0 | 0 | 0 | 0 | 0 | 3054 | 44933 | #N/A | #N/A | #N/A | #N/A
0:00 | 0 | 0 | 0 | 0 | 0 | 0 | 3055 | 44934 | #N/A | #N/A | #N/A | #N/A
0:00 | 0 | 0 | 0 | 0 | 0 | 0 | 3056 | 44935 | #N/A | #N/A | #N/A | #N/A
0:00 | 0 | 0 | 0 | 0 | 0 | 0 | 3057 | 44936 | #N/A | #N/A | #N/A | #N/A
0:00 | 0 | 0 | 0 | 0 | 0 | 0 | 3058 | 44937 | #N/A | #N/A | #N/A | #N/A
0:00 | 0 | 0 | 0 | 0 | 0 | 0 | 3059 | 44938 | #N/A | #N/A | #N/A | #N/A
0:00 | 0 | 0 | 0 | 0 | 0 | 0 | 3060 | 44939 | #N/A | #N/A | #N/A | #N/A
0:00 | 0 | 0 | 0 | 0 | 0 | 0 | 3061 | 44940 | #N/A | #N/A | #N/A | #N/A
0:00 | 0 | 0 | 0 | 0 | 0 | 0 | 3062 | 44941 | #N/A | #N/A | #N/A | #N/A
0:00 | 0 | 0 | 0 | 0 | 0 | 0 | 3063 | 44942 | #N/A | #N/A | #N/A | #N/A
0:00 | 0 | 0 | 0 | 0 | 0 | 0 | 3064 | 44943 | #N/A | #N/A | #N/A | #N/A
0:00 | 0 | 0 | 0 | 0 | 0 | 0 | 3065 | 44944 | #N/A | #N/A | #N/A | #N/A
0:00 | 0 | 0 | 0 | 0 | 0 | 0 | 3066 | 44945 | #N/A | #N/A | #N/A | #N/A
0:00 | 0 | 0 | 0 | 0 | 0 | 0 | 3067 | 44946 | #N/A | #N/A | #N/A | #N/A
0:00 | 0 | 0 | 0 | 0 | 0 | 0 | 3068 | 44947 | #N/A | #N/A | #N/A | #N/A
0:00 | 0 | 0 | 0 | 0 | 0 | 0 | 3069 | 44948 | #N/A | #N/A | #N/A | #N/A
0:00 | 0 | 0 | 0 | 0 | 0 | 0 | 3070 | 44949 | #N/A | #N/A | #N/A | #N/A
0:00 | 0 | 0 | 0 | 0 | 0 | 0 | 3071 | 44950 | #N/A | #N/A | #N/A | #N/A
0:00 | 0 | 0 | 0 | 0 | 0 | 0 | 3072 | 44951 | #N/A | #N/A | #N/A | #N/A
0:00 | 0 | 0 | 0 | 0 | 0 | 0 | 3073 | 44952 | #N/A | #N/A | #N/A | #N/A
0:00 | 0 | 0 | 0 | 0 | 0 | 0 | 3074 | 44953 | #N/A | #N/A | #N/A | #N/A
0:00 | 0 | 0 | 0 | 0 | 0 | 0 | 3075 | 44954 | #N/A | #N/A | #N/A | #N/A
0:00 | 0 | 0 | 0 | 0 | 0 | 0 | 3076 | 44955 | #N/A | #N/A | #N/A | #N/A
0:00 | 0 | 0 | 0 | 0 | 0 | 0 | 3077 | 44956 | #N/A | #N/A | #N/A | #N/A
0:00 | 0 | 0 | 0 | 0 | 0 | 0 | 3078 | 44957 | #N/A | #N/A | #N/A | #N/A
0:00 | 0 | 0 | 0 | 0 | 0 | 0 | 3079 | 44958 | #N/A | #N/A | #N/A | #N/A
0:00 | 0 | 0 | 0 | 0 | 0 | 0 | 3080 | 44959 | #N/A | #N/A | #N/A | #N/A
0:00 | 0 | 0 | 0 | 0 | 0 | 0 | 3081 | 44960 | #N/A | #N/A | #N/A | #N/A
0:00 | 0 | 0 | 0 | 0 | 0 | 0 | 3082 | 44961 | #N/A | #N/A | #N/A | #N/A
0:00 | 0 | 0 | 0 | 0 | 0 | 0 | 3083 | 44962 | #N/A | #N/A | #N/A | #N/A
0:00 | 0 | 0 | 0 | 0 | 0 | 0 | 3084 | 44963 | #N/A | #N/A | #N/A | #N/A
0:00 | 0 | 0 | 0 | 0 | 0 | 0 | 3085 | 44964 | #N/A | #N/A | #N/A | #N/A
0:00 | 0 | 0 | 0 | 0 | 0 | 0 | 3086 | 44965 | #N/A | #N/A | #N/A | #N/A
0:00 | 0 | 0 | 0 | 0 | 0 | 0 | 3087 | 44966 | #N/A | #N/A | #N/A | #N/A
0:00 | 0 | 0 | 0 | 0 | 0 | 0 | 3088 | 44967 | #N/A | #N/A | #N/A | #N/A
0:00 | 0 | 0 | 0 | 0 | 0 | 0 | 3089 | 44968 | #N/A | #N/A | #N/A | #N/A
0:00 | 0 | 0 | 0 | 0 | 0 | 0 | 3090 | 44969 | #N/A | #N/A | #N/A | #N/A
0:00 | 0 | 0 | 0 | 0 | 0 | 0 | 3091 | 44970 | #N/A | #N/A | #N/A | #N/A
0:00 | 0 | 0 | 0 | 0 | 0 | 0 | 3092 | 44971 | #N/A | #N/A | #N/A | #N/A
0:00 | 0 | 0 | 0 | 0 | 0 | 0 | 3093 | 44972 | #N/A | #N/A | #N/A | #N/A
0:00 | 0 | 0 | 0 | 0 | 0 | 0 | 3094 | 44973 | #N/A | #N/A | #N/A | #N/A
0:00 | 0 | 0 | 0 | 0 | 0 | 0 | 3095 | 44974 | #N/A | #N/A | #N/A | #N/A
0:00 | 0 | 0 | 0 | 0 | 0 | 0 | 3096 | 44975 | #N/A | #N/A | #N/A | #N/A
0:00 | 0 | 0 | 0 | 0 | 0 | 0 | 3097 | 44976 | #N/A | #N/A | #N/A | #N/A
0:00 | 0 | 0 | 0 | 0 | 0 | 0 | 3098 | 44977 | #N/A | #N/A | #N/A | #N/A
0:00 | 0 | 0 | 0 | 0 | 0 | 0 | 3099 | 44978 | #N/A | #N/A | #N/A | #N/A
0:00 | 0 | 0 | 0 | 0 | 0 | 0 | 3100 | 44979 | #N/A | #N/A | #N/A | #N/A
0:00 | 0 | 0 | 0 | 0 | 0 | 0 | 3101 | 44980 | #N/A | #N/A | #N/A | #N/A
0:00 | 0 | 0 | 0 | 0 | 0 | 0 | 3102 | 44981 | #N/A | #N/A | #N/A | #N/A
0:00 | 0 | 0 | 0 | 0 | 0 | 0 | 3103 | 44982 | #N/A | #N/A | #N/A | #N/A
0:00 | 0 | 0 | 0 | 0 | 0 | 0 | 3104 | 44983 | #N/A | #N/A | #N/A | #N/A
0:00 | 0 | 0 | 0 | 0 | 0 | 0 | 3105 | 44984 | #N/A | #N/A | #N/A | #N/A
0:00 | 0 | 0 | 0 | 0 | 0 | 0 | 3106 | 44985 | #N/A | #N/A | #N/A | #N/A
0:00 | 0 | 0 | 0 | 0 | 0 | 0 | 3107 | 44986 | #N/A | #N/A | #N/A | #N/A
0:00 | 0 | 0 | 0 | 0 | 0 | 0 | 3108 | 44987 | #N/A | #N/A | #N/A | #N/A
0:00 | 0 | 0 | 0 | 0 | 0 | 0 | 3109 | 44988 | #N/A | #N/A | #N/A | #N/A
0:00 | 0 | 0 | 0 | 0 | 0 | 0 | 3110 | 44989 | #N/A | #N/A | #N/A | #N/A
0:00 | 0 | 0 | 0 | 0 | 0 | 0 | 3111 | 44990 | #N/A | #N/A | #N/A | #N/A
0:00 | 0 | 0 | 0 | 0 | 0 | 0 | 3112 | 44991 | #N/A | #N/A | #N/A | #N/A
0:00 | 0 | 0 | 0 | 0 | 0 | 0 | 3113 | 44992 | #N/A | #N/A | #N/A | #N/A
0:00 | 0 | 0 | 0 | 0 | 0 | 0 | 3114 | 44993 | #N/A | #N/A | #N/A | #N/A
0:00 | 0 | 0 | 0 | 0 | 0 | 0 | 3115 | 44994 | #N/A | #N/A | #N/A | #N/A
0:00 | 0 | 0 | 0 | 0 | 0 | 0 | 3116 | 44995 | #N/A | #N/A | #N/A | #N/A
0:00 | 0 | 0 | 0 | 0 | 0 | 0 | 3117 | 44996 | #N/A | #N/A | #N/A | #N/A
0:00 | 0 | 0 | 0 | 0 | 0 | 0 | 3118 | 44997 | #N/A | #N/A | #N/A | #N/A
0:00 | 0 | 0 | 0 | 0 | 0 | 0 | 3119 | 44998 | #N/A | #N/A | #N/A | #N/A
0:00 | 0 | 0 | 0 | 0 | 0 | 0 | 3120 | 44999 | #N/A | #N/A | #N/A | #N/A
0:00 | 0 | 0 | 0 | 0 | 0 | 0 | 3121 | 45000 | #N/A | #N/A | #N/A | #N/A
0:00 | 0 | 0 | 0 | 0 | 0 | 0 | 3122 | 45001 | #N/A | #N/A | #N/A | #N/A
0:00 | 0 | 0 | 0 | 0 | 0 | 0 | 3123 | 45002 | #N/A | #N/A | #N/A | #N/A
0:00 | 0 | 0 | 0 | 0 | 0 | 0 | 3124 | 45003 | #N/A | #N/A | #N/A | #N/A
0:00 | 0 | 0 | 0 | 0 | 0 | 0 | 3125 | 45004 | #N/A | #N/A | #N/A | #N/A
0:00 | 0 | 0 | 0 | 0 | 0 | 0 | 3126 | 45005 | #N/A | #N/A | #N/A | #N/A
0:00 | 0 | 0 | 0 | 0 | 0 | 0 | 3127 | 45006 | #N/A | #N/A | #N/A | #N/A
0:00 | 0 | 0 | 0 | 0 | 0 | 0 | 3128 | 45007 | #N/A | #N/A | #N/A | #N/A
0:00 | 0 | 0 | 0 | 0 | 0 | 0 | 3129 | 45008 | #N/A | #N/A | #N/A | #N/A
0:00 | 0 | 0 | 0 | 0 | 0 | 0 | 3130 | 45009 | #N/A | #N/A | #N/A | #N/A
0:00 | 0 | 0 | 0 | 0 | 0 | 0 | 3131 | 45010 | #N/A | #N/A | #N/A | #N/A
0:00 | 0 | 0 | 0 | 0 | 0 | 0 | 3132 | 45011 | #N/A | #N/A | #N/A | #N/A
0:00 | 0 | 0 | 0 | 0 | 0 | 0 | 3133 | 45012 | #N/A | #N/A | #N/A | #N/A
0:00 | 0 | 0 | 0 | 0 | 0 | 0 | 3134 | 45013 | #N/A | #N/A | #N/A | #N/A
0:00 | 0 | 0 | 0 | 0 | 0 | 0 | 3135 | 45014 | #N/A | #N/A | #N/A | #N/A
0:00 | 0 | 0 | 0 | 0 | 0 | 0 | 3136 | 45015 | #N/A | #N/A | #N/A | #N/A
0:00 | 0 | 0 | 0 | 0 | 0 | 0 | 3137 | 45016 | #N/A | #N/A | #N/A | #N/A
0:00 | 0 | 0 | 0 | 0 | 0 | 0 | 3138 | 45017 | #N/A | #N/A | #N/A | #N/A
0:00 | 0 | 0 | 0 | 0 | 0 | 0 | 3139 | 45018 | #N/A | #N/A | #N/A | #N/A
0:00 | 0 | 0 | 0 | 0 | 0 | 0 | 3140 | 45019 | #N/A | #N/A | #N/A | #N/A
0:00 | 0 | 0 | 0 | 0 | 0 | 0 | 3141 | 45020 | #N/A | #N/A | #N/A | #N/A
0:00 | 0 | 0 | 0 | 0 | 0 | 0 | 3142 | 45021 | #N/A | #N/A | #N/A | #N/A
0:00 | 0 | 0 | 0 | 0 | 0 | 0 | 3143 | 45022 | #N/A | #N/A | #N/A | #N/A
0:00 | 0 | 0 | 0 | 0 | 0 | 0 | 3144 | 45023 | #N/A | #N/A | #N/A | #N/A
0:00 | 0 | 0 | 0 | 0 | 0 | 0 | 3145 | 45024 | #N/A | #N/A | #N/A | #N/A
0:00 | 0 | 0 | 0 | 0 | 0 | 0 | 3146 | 45025 | #N/A | #N/A | #N/A | #N/A
0:00 | 0 | 0 | 0 | 0 | 0 | 0 | 3147 | 45026 | #N/A | #N/A | #N/A | #N/A
0:00 | 0 | 0 | 0 | 0 | 0 | 0 | 3148 | 45027 | #N/A | #N/A | #N/A | #N/A
0:00 | 0 | 0 | 0 | 0 | 0 | 0 | 3149 | 45028 | #N/A | #N/A | #N/A | #N/A
0:00 | 0 | 0 | 0 | 0 | 0 | 0 | 3150 | 45029 | #N/A | #N/A | #N/A | #N/A
0:00 | 0 | 0 | 0 | 0 | 0 | 0 | 3151 | 45030 | #N/A | #N/A | #N/A | #N/A
0:00 | 0 | 0 | 0 | 0 | 0 | 0 | 3152 | 45031 | #N/A | #N/A | #N/A | #N/A
0:00 | 0 | 0 | 0 | 0 | 0 | 0 | 3153 | 45032 | #N/A | #N/A | #N/A | #N/A
0:00 | 0 | 0 | 0 | 0 | 0 | 0 | 3154 | 45033 | #N/A | #N/A | #N/A | #N/A
0:00 | 0 | 0 | 0 | 0 | 0 | 0 | 3155 | 45034 | #N/A | #N/A | #N/A | #N/A
0:00 | 0 | 0 | 0 | 0 | 0 | 0 | 3156 | 45035 | #N/A | #N/A | #N/A | #N/A
0:00 | 0 | 0 | 0 | 0 | 0 | 0 | 3157 | 45036 | #N/A | #N/A | #N/A | #N/A
0:00 | 0 | 0 | 0 | 0 | 0 | 0 | 3158 | 45037 | #N/A | #N/A | #N/A | #N/A
0:00 | 0 | 0 | 0 | 0 | 0 | 0 | 3159 | 45038 | #N/A | #N/A | #N/A | #N/A
0:00 | 0 | 0 | 0 | 0 | 0 | 0 | 3160 | 45039 | #N/A | #N/A | #N/A | #N/A
0:00 | 0 | 0 | 0 | 0 | 0 | 0 | 3161 | 45040 | #N/A | #N/A | #N/A | #N/A
0:00 | 0 | 0 | 0 | 0 | 0 | 0 | 3162 | 45041 | #N/A | #N/A | #N/A | #N/A
0:00 | 0 | 0 | 0 | 0 | 0 | 0 | 3163 | 45042 | #N/A | #N/A | #N/A | #N/A
0:00 | 0 | 0 | 0 | 0 | 0 | 0 | 3164 | 45043 | #N/A | #N/A | #N/A | #N/A
0:00 | 0 | 0 | 0 | 0 | 0 | 0 | 3165 | 45044 | #N/A | #N/A | #N/A | #N/A
0:00 | 0 | 0 | 0 | 0 | 0 | 0 | 3166 | 45045 | #N/A | #N/A | #N/A | #N/A
0:00 | 0 | 0 | 0 | 0 | 0 | 0 | 3167 | 45046 | #N/A | #N/A | #N/A | #N/A
0:00 | 0 | 0 | 0 | 0 | 0 | 0 | 3168 | 45047 | #N/A | #N/A | #N/A | #N/A
0:00 | 0 | 0 | 0 | 0 | 0 | 0 | 3169 | 45048 | #N/A | #N/A | #N/A | #N/A
0:00 | 0 | 0 | 0 | 0 | 0 | 0 | 3170 | 45049 | #N/A | #N/A | #N/A | #N/A
0:00 | 0 | 0 | 0 | 0 | 0 | 0 | 3171 | 45050 | #N/A | #N/A | #N/A | #N/A
0:00 | 0 | 0 | 0 | 0 | 0 | 0 | 3172 | 45051 | #N/A | #N/A | #N/A | #N/A
0:00 | 0 | 0 | 0 | 0 | 0 | 0 | 3173 | 45052 | #N/A | #N/A | #N/A | #N/A
0:00 | 0 | 0 | 0 | 0 | 0 | 0 | 3174 | 45053 | #N/A | #N/A | #N/A | #N/A
0:00 | 0 | 0 | 0 | 0 | 0 | 0 | 3175 | 45054 | #N/A | #N/A | #N/A | #N/A
0:00 | 0 | 0 | 0 | 0 | 0 | 0 | 3176 | 45055 | #N/A | #N/A | #N/A | #N/A
0:00 | 0 | 0 | 0 | 0 | 0 | 0 | 3177 | 45056 | #N/A | #N/A | #N/A | #N/A
0:00 | 0 | 0 | 0 | 0 | 0 | 0 | 3178 | 45057 | #N/A | #N/A | #N/A | #N/A
0:00 | 0 | 0 | 0 | 0 | 0 | 0 | 3179 | 45058 | #N/A | #N/A | #N/A | #N/A
0:00 | 0 | 0 | 0 | 0 | 0 | 0 | 3180 | 45059 | #N/A | #N/A | #N/A | #N/A
0:00 | 0 | 0 | 0 | 0 | 0 | 0 | 3181 | 45060 | #N/A | #N/A | #N/A | #N/A
0:00 | 0 | 0 | 0 | 0 | 0 | 0 | 3182 | 45061 | #N/A | #N/A | #N/A | #N/A
0:00 | 0 | 0 | 0 | 0 | 0 | 0 | 3183 | 45062 | #N/A | #N/A | #N/A | #N/A
0:00 | 0 | 0 | 0 | 0 | 0 | 0 | 3184 | 45063 | #N/A | #N/A | #N/A | #N/A
0:00 | 0 | 0 | 0 | 0 | 0 | 0 | 3185 | 45064 | #N/A | #N/A | #N/A | #N/A
0:00 | 0 | 0 | 0 | 0 | 0 | 0 | 3186 | 45065 | #N/A | #N/A | #N/A | #N/A
0:00 | 0 | 0 | 0 | 0 | 0 | 0 | 3187 | 45066 | #N/A | #N/A | #N/A | #N/A
0:00 | 0 | 0 | 0 | 0 | 0 | 0 | 3188 | 45067 | #N/A | #N/A | #N/A | #N/A
0:00 | 0 | 0 | 0 | 0 | 0 | 0 | 3189 | 45068 | #N/A | #N/A | #N/A | #N/A
0:00 | 0 | 0 | 0 | 0 | 0 | 0 | 3190 | 45069 | #N/A | #N/A | #N/A | #N/A
0:00 | 0 | 0 | 0 | 0 | 0 | 0 | 3191 | 45070 | #N/A | #N/A | #N/A | #N/A
0:00 | 0 | 0 | 0 | 0 | 0 | 0 | 3192 | 45071 | #N/A | #N/A | #N/A | #N/A
0:00 | 0 | 0 | 0 | 0 | 0 | 0 | 3193 | 45072 | #N/A | #N/A | #N/A | #N/A
0:00 | 0 | 0 | 0 | 0 | 0 | 0 | 3194 | 45073 | #N/A | #N/A | #N/A | #N/A
0:00 | 0 | 0 | 0 | 0 | 0 | 0 | 3195 | 45074 | #N/A | #N/A | #N/A | #N/A
0:00 | 0 | 0 | 0 | 0 | 0 | 0 | 3196 | 45075 | #N/A | #N/A | #N/A | #N/A
0:00 | 0 | 0 | 0 | 0 | 0 | 0 | 3197 | 45076 | #N/A | #N/A | #N/A | #N/A
0:00 | 0 | 0 | 0 | 0 | 0 | 0 | 3198 | 45077 | #N/A | #N/A | #N/A | #N/A
0:00 | 0 | 0 | 0 | 0 | 0 | 0 | 3199 | 45078 | #N/A | #N/A | #N/A | #N/A
0:00 | 0 | 0 | 0 | 0 | 0 | 0 | 3200 | 45079 | #N/A | #N/A | #N/A | #N/A
0:00 | 0 | 0 | 0 | 0 | 0 | 0 | 3201 | 45080 | #N/A | #N/A | #N/A | #N/A
0:00 | 0 | 0 | 0 | 0 | 0 | 0 | 3202 | 45081 | #N/A | #N/A | #N/A | #N/A
0:00 | 0 | 0 | 0 | 0 | 0 | 0 | 3203 | 45082 | #N/A | #N/A | #N/A | #N/A
0:00 | 0 | 0 | 0 | 0 | 0 | 0 | 3204 | 45083 | #N/A | #N/A | #N/A | #N/A
0:00 | 0 | 0 | 0 | 0 | 0 | 0 | 3205 | 45084 | #N/A | #N/A | #N/A | #N/A
0:00 | 0 | 0 | 0 | 0 | 0 | 0 | 3206 | 45085 | #N/A | #N/A | #N/A | #N/A
0:00 | 0 | 0 | 0 | 0 | 0 | 0 | 3207 | 45086 | #N/A | #N/A | #N/A | #N/A
0:00 | 0 | 0 | 0 | 0 | 0 | 0 | 3208 | 45087 | #N/A | #N/A | #N/A | #N/A
0:00 | 0 | 0 | 0 | 0 | 0 | 0 | 3209 | 45088 | #N/A | #N/A | #N/A | #N/A
0:00 | 0 | 0 | 0 | 0 | 0 | 0 | 3210 | 45089 | #N/A | #N/A | #N/A | #N/A
0:00 | 0 | 0 | 0 | 0 | 0 | 0 | 3211 | 45090 | #N/A | #N/A | #N/A | #N/A
0:00 | 0 | 0 | 0 | 0 | 0 | 0 | 3212 | 45091 | #N/A | #N/A | #N/A | #N/A
0:00 | 0 | 0 | 0 | 0 | 0 | 0 | 3213 | 45092 | #N/A | #N/A | #N/A | #N/A
0:00 | 0 | 0 | 0 | 0 | 0 | 0 | 3214 | 45093 | #N/A | #N/A | #N/A | #N/A
0:00 | 0 | 0 | 0 | 0 | 0 | 0 | 3215 | 45094 | #N/A | #N/A | #N/A | #N/A
0:00 | 0 | 0 | 0 | 0 | 0 | 0 | 3216 | 45095 | #N/A | #N/A | #N/A | #N/A
0:00 | 0 | 0 | 0 | 0 | 0 | 0 | 3217 | 45096 | #N/A | #N/A | #N/A | #N/A
0:00 | 0 | 0 | 0 | 0 | 0 | 0 | 3218 | 45097 | #N/A | #N/A | #N/A | #N/A
0:00 | 0 | 0 | 0 | 0 | 0 | 0 | 3219 | 45098 | #N/A | #N/A | #N/A | #N/A
0:00 | 0 | 0 | 0 | 0 | 0 | 0 | 3220 | 45099 | #N/A | #N/A | #N/A | #N/A
0:00 | 0 | 0 | 0 | 0 | 0 | 0 | 3221 | 45100 | #N/A | #N/A | #N/A | #N/A
0:00 | 0 | 0 | 0 | 0 | 0 | 0 | 3222 | 45101 | #N/A | #N/A | #N/A | #N/A
0:00 | 0 | 0 | 0 | 0 | 0 | 0 | 3223 | 45102 | #N/A | #N/A | #N/A | #N/A
0:00 | 0 | 0 | 0 | 0 | 0 | 0 | 3224 | 45103 | #N/A | #N/A | #N/A | #N/A
0:00 | 0 | 0 | 0 | 0 | 0 | 0 | 3225 | 45104 | #N/A | #N/A | #N/A | #N/A
0:00 | 0 | 0 | 0 | 0 | 0 | 0 | 3226 | 45105 | #N/A | #N/A | #N/A | #N/A
0:00 | 0 | 0 | 0 | 0 | 0 | 0 | 3227 | 45106 | #N/A | #N/A | #N/A | #N/A
0:00 | 0 | 0 | 0 | 0 | 0 | 0 | 3228 | 45107 | #N/A | #N/A | #N/A | #N/A
0:00 | 0 | 0 | 0 | 0 | 0 | 0 | 3229 | 45108 | #N/A | #N/A | #N/A | #N/A
0:00 | 0 | 0 | 0 | 0 | 0 | 0 | 3230 | 45109 | #N/A | #N/A | #N/A | #N/A
0:00 | 0 | 0 | 0 | 0 | 0 | 0 | 3231 | 45110 | #N/A | #N/A | #N/A | #N/A
0:00 | 0 | 0 | 0 | 0 | 0 | 0 | 3232 | 45111 | #N/A | #N/A | #N/A | #N/A
0:00 | 0 | 0 | 0 | 0 | 0 | 0 | 3233 | 45112 | #N/A | #N/A | #N/A | #N/A
0:00 | 0 | 0 | 0 | 0 | 0 | 0 | 3234 | 45113 | #N/A | #N/A | #N/A | #N/A
0:00 | 0 | 0 | 0 | 0 | 0 | 0 | 3235 | 45114 | #N/A | #N/A | #N/A | #N/A
0:00 | 0 | 0 | 0 | 0 | 0 | 0 | 3236 | 45115 | #N/A | #N/A | #N/A | #N/A
0:00 | 0 | 0 | 0 | 0 | 0 | 0 | 3237 | 45116 | #N/A | #N/A | #N/A | #N/A
0:00 | 0 | 0 | 0 | 0 | 0 | 0 | 3238 | 45117 | #N/A | #N/A | #N/A | #N/A
0:00 | 0 | 0 | 0 | 0 | 0 | 0 | 3239 | 45118 | #N/A | #N/A | #N/A | #N/A
0:00 | 0 | 0 | 0 | 0 | 0 | 0 | 3240 | 45119 | #N/A | #N/A | #N/A | #N/A
0:00 | 0 | 0 | 0 | 0 | 0 | 0 | 3241 | 45120 | #N/A | #N/A | #N/A | #N/A
0:00 | 0 | 0 | 0 | 0 | 0 | 0 | 3242 | 45121 | #N/A | #N/A | #N/A | #N/A
0:00 | 0 | 0 | 0 | 0 | 0 | 0 | 3243 | 45122 | #N/A | #N/A | #N/A | #N/A
0:00 | 0 | 0 | 0 | 0 | 0 | 0 | 3244 | 45123 | #N/A | #N/A | #N/A | #N/A
0:00 | 0 | 0 | 0 | 0 | 0 | 0 | 3245 | 45124 | #N/A | #N/A | #N/A | #N/A
0:00 | 0 | 0 | 0 | 0 | 0 | 0 | 3246 | 45125 | #N/A | #N/A | #N/A | #N/A
0:00 | 0 | 0 | 0 | 0 | 0 | 0 | 3247 | 45126 | #N/A | #N/A | #N/A | #N/A
0:00 | 0 | 0 | 0 | 0 | 0 | 0 | 3248 | 45127 | #N/A | #N/A | #N/A | #N/A
0:00 | 0 | 0 | 0 | 0 | 0 | 0 | 3249 | 45128 | #N/A | #N/A | #N/A | #N/A
0:00 | 0 | 0 | 0 | 0 | 0 | 0 | 3250 | 45129 | #N/A | #N/A | #N/A | #N/A
0:00 | 0 | 0 | 0 | 0 | 0 | 0 | 3251 | 45130 | #N/A | #N/A | #N/A | #N/A
0:00 | 0 | 0 | 0 | 0 | 0 | 0 | 3252 | 45131 | #N/A | #N/A | #N/A | #N/A
0:00 | 0 | 0 | 0 | 0 | 0 | 0 | 3253 | 45132 | #N/A | #N/A | #N/A | #N/A
0:00 | 0 | 0 | 0 | 0 | 0 | 0 | 3254 | 45133 | #N/A | #N/A | #N/A | #N/A
0:00 | 0 | 0 | 0 | 0 | 0 | 0 | 3255 | 45134 | #N/A | #N/A | #N/A | #N/A
0:00 | 0 | 0 | 0 | 0 | 0 | 0 | 3256 | 45135 | #N/A | #N/A | #N/A | #N/A
0:00 | 0 | 0 | 0 | 0 | 0 | 0 | 3257 | 45136 | #N/A | #N/A | #N/A | #N/A
0:00 | 0 | 0 | 0 | 0 | 0 | 0 | 3258 | 45137 | #N/A | #N/A | #N/A | #N/A
0:00 | 0 | 0 | 0 | 0 | 0 | 0 | 3259 | 45138 | #N/A | #N/A | #N/A | #N/A
0:00 | 0 | 0 | 0 | 0 | 0 | 0 | 3260 | 45139 | #N/A | #N/A | #N/A | #N/A
0:00 | 0 | 0 | 0 | 0 | 0 | 0 | 3261 | 45140 | #N/A | #N/A | #N/A | #N/A
0:00 | 0 | 0 | 0 | 0 | 0 | 0 | 3262 | 45141 | #N/A | #N/A | #N/A | #N/A
0:00 | 0 | 0 | 0 | 0 | 0 | 0 | 3263 | 45142 | #N/A | #N/A | #N/A | #N/A
0:00 | 0 | 0 | 0 | 0 | 0 | 0 | 3264 | 45143 | #N/A | #N/A | #N/A | #N/A
0:00 | 0 | 0 | 0 | 0 | 0 | 0 | 3265 | 45144 | #N/A | #N/A | #N/A | #N/A
0:00 | 0 | 0 | 0 | 0 | 0 | 0 | 3266 | 45145 | #N/A | #N/A | #N/A | #N/A
0:00 | 0 | 0 | 0 | 0 | 0 | 0 | 3267 | 45146 | #N/A | #N/A | #N/A | #N/A
0:00 | 0 | 0 | 0 | 0 | 0 | 0 | 3268 | 45147 | #N/A | #N/A | #N/A | #N/A
0:00 | 0 | 0 | 0 | 0 | 0 | 0 | 3269 | 45148 | #N/A | #N/A | #N/A | #N/A
0:00 | 0 | 0 | 0 | 0 | 0 | 0 | 3270 | 45149 | #N/A | #N/A | #N/A | #N/A
0:00 | 0 | 0 | 0 | 0 | 0 | 0 | 3271 | 45150 | #N/A | #N/A | #N/A | #N/A
0:00 | 0 | 0 | 0 | 0 | 0 | 0 | 3272 | 45151 | #N/A | #N/A | #N/A | #N/A
0:00 | 0 | 0 | 0 | 0 | 0 | 0 | 3273 | 45152 | #N/A | #N/A | #N/A | #N/A
0:00 | 0 | 0 | 0 | 0 | 0 | 0 | 3274 | 45153 | #N/A | #N/A | #N/A | #N/A
0:00 | 0 | 0 | 0 | 0 | 0 | 0 | 3275 | 45154 | #N/A | #N/A | #N/A | #N/A
0:00 | 0 | 0 | 0 | 0 | 0 | 0 | 3276 | 45155 | #N/A | #N/A | #N/A | #N/A
0:00 | 0 | 0 | 0 | 0 | 0 | 0 | 3277 | 45156 | #N/A | #N/A | #N/A | #N/A
0:00 | 0 | 0 | 0 | 0 | 0 | 0 | 3278 | 45157 | #N/A | #N/A | #N/A | #N/A
0:00 | 0 | 0 | 0 | 0 | 0 | 0 | 3279 | 45158 | #N/A | #N/A | #N/A | #N/A
0:00 | 0 | 0 | 0 | 0 | 0 | 0 | 3280 | 45159 | #N/A | #N/A | #N/A | #N/A
0:00 | 0 | 0 | 0 | 0 | 0 | 0 | 3281 | 45160 | #N/A | #N/A | #N/A | #N/A
0:00 | 0 | 0 | 0 | 0 | 0 | 0 | 3282 | 45161 | #N/A | #N/A | #N/A | #N/A
0:00 | 0 | 0 | 0 | 0 | 0 | 0 | 3283 | 45162 | #N/A | #N/A | #N/A | #N/A
0:00 | 0 | 0 | 0 | 0 | 0 | 0 | 3284 | 45163 | #N/A | #N/A | #N/A | #N/A
0:00 | 0 | 0 | 0 | 0 | 0 | 0 | 3285 | 45164 | #N/A | #N/A | #N/A | #N/A
0:00 | 0 | 0 | 0 | 0 | 0 | 0 | 3286 | 45165 | #N/A | #N/A | #N/A | #N/A
0:00 | 0 | 0 | 0 | 0 | 0 | 0 | 3287 | 45166 | #N/A | #N/A | #N/A | #N/A
0:00 | 0 | 0 | 0 | 0 | 0 | 0 | 3288 | 45167 | #N/A | #N/A | #N/A | #N/A
0:00 | 0 | 0 | 0 | 0 | 0 | 0 | 3289 | 45168 | #N/A | #N/A | #N/A | #N/A
0:00 | 0 | 0 | 0 | 0 | 0 | 0 | 3290 | 45169 | #N/A | #N/A | #N/A | #N/A
0:00 | 0 | 0 | 0 | 0 | 0 | 0 | 3291 | 45170 | #N/A | #N/A | #N/A | #N/A
0:00 | 0 | 0 | 0 | 0 | 0 | 0 | 3292 | 45171 | #N/A | #N/A | #N/A | #N/A
0:00 | 0 | 0 | 0 | 0 | 0 | 0 | 3293 | 45172 | #N/A | #N/A | #N/A | #N/A
0:00 | 0 | 0 | 0 | 0 | 0 | 0 | 3294 | 45173 | #N/A | #N/A | #N/A | #N/A
0:00 | 0 | 0 | 0 | 0 | 0 | 0 | 3295 | 45174 | #N/A | #N/A | #N/A | #N/A
0:00 | 0 | 0 | 0 | 0 | 0 | 0 | 3296 | 45175 | #N/A | #N/A | #N/A | #N/A
0:00 | 0 | 0 | 0 | 0 | 0 | 0 | 3297 | 45176 | #N/A | #N/A | #N/A | #N/A
0:00 | 0 | 0 | 0 | 0 | 0 | 0 | 3298 | 45177 | #N/A | #N/A | #N/A | #N/A
0:00 | 0 | 0 | 0 | 0 | 0 | 0 | 3299 | 45178 | #N/A | #N/A | #N/A | #N/A
0:00 | 0 | 0 | 0 | 0 | 0 | 0 | 3300 | 45179 | #N/A | #N/A | #N/A | #N/A
0:00 | 0 | 0 | 0 | 0 | 0 | 0 | 3301 | 45180 | #N/A | #N/A | #N/A | #N/A
0:00 | 0 | 0 | 0 | 0 | 0 | 0 | 3302 | 45181 | #N/A | #N/A | #N/A | #N/A
0:00 | 0 | 0 | 0 | 0 | 0 | 0 | 3303 | 45182 | #N/A | #N/A | #N/A | #N/A
0:00 | 0 | 0 | 0 | 0 | 0 | 0 | 3304 | 45183 | #N/A | #N/A | #N/A | #N/A
0:00 | 0 | 0 | 0 | 0 | 0 | 0 | 3305 | 45184 | #N/A | #N/A | #N/A | #N/A
0:00 | 0 | 0 | 0 | 0 | 0 | 0 | 3306 | 45185 | #N/A | #N/A | #N/A | #N/A
0:00 | 0 | 0 | 0 | 0 | 0 | 0 | 3307 | 45186 | #N/A | #N/A | #N/A | #N/A
0:00 | 0 | 0 | 0 | 0 | 0 | 0 | 3308 | 45187 | #N/A | #N/A | #N/A | #N/A
0:00 | 0 | 0 | 0 | 0 | 0 | 0 | 3309 | 45188 | #N/A | #N/A | #N/A | #N/A
0:00 | 0 | 0 | 0 | 0 | 0 | 0 | 3310 | 45189 | #N/A | #N/A | #N/A | #N/A
0:00 | 0 | 0 | 0 | 0 | 0 | 0 | 3311 | 45190 | #N/A | #N/A | #N/A | #N/A
0:00 | 0 | 0 | 0 | 0 | 0 | 0 | 3312 | 45191 | #N/A | #N/A | #N/A | #N/A
0:00 | 0 | 0 | 0 | 0 | 0 | 0 | 3313 | 45192 | #N/A | #N/A | #N/A | #N/A
0:00 | 0 | 0 | 0 | 0 | 0 | 0 | 3314 | 45193 | #N/A | #N/A | #N/A | #N/A
0:00 | 0 | 0 | 0 | 0 | 0 | 0 | 3315 | 45194 | #N/A | #N/A | #N/A | #N/A
0:00 | 0 | 0 | 0 | 0 | 0 | 0 | 3316 | 45195 | #N/A | #N/A | #N/A | #N/A
0:00 | 0 | 0 | 0 | 0 | 0 | 0 | 3317 | 45196 | #N/A | #N/A | #N/A | #N/A
0:00 | 0 | 0 | 0 | 0 | 0 | 0 | 3318 | 45197 | #N/A | #N/A | #N/A | #N/A
0:00 | 0 | 0 | 0 | 0 | 0 | 0 | 3319 | 45198 | #N/A | #N/A | #N/A | #N/A
0:00 | 0 | 0 | 0 | 0 | 0 | 0 | 3320 | 45199 | #N/A | #N/A | #N/A | #N/A
0:00 | 0 | 0 | 0 | 0 | 0 | 0 | 3321 | 45200 | #N/A | #N/A | #N/A | #N/A
0:00 | 0 | 0 | 0 | 0 | 0 | 0 | 3322 | 45201 | #N/A | #N/A | #N/A | #N/A
0:00 | 0 | 0 | 0 | 0 | 0 | 0 | 3323 | 45202 | #N/A | #N/A | #N/A | #N/A
0:00 | 0 | 0 | 0 | 0 | 0 | 0 | 3324 | 45203 | #N/A | #N/A | #N/A | #N/A
0:00 | 0 | 0 | 0 | 0 | 0 | 0 | 3325 | 45204 | #N/A | #N/A | #N/A | #N/A
0:00 | 0 | 0 | 0 | 0 | 0 | 0 | 3326 | 45205 | #N/A | #N/A | #N/A | #N/A
0:00 | 0 | 0 | 0 | 0 | 0 | 0 | 3327 | 45206 | #N/A | #N/A | #N/A | #N/A
0:00 | 0 | 0 | 0 | 0 | 0 | 0 | 3328 | 45207 | #N/A | #N/A | #N/A | #N/A
0:00 | 0 | 0 | 0 | 0 | 0 | 0 | 3329 | 45208 | #N/A | #N/A | #N/A | #N/A
0:00 | 0 | 0 | 0 | 0 | 0 | 0 | 3330 | 45209 | #N/A | #N/A | #N/A | #N/A
0:00 | 0 | 0 | 0 | 0 | 0 | 0 | 3331 | 45210 | #N/A | #N/A | #N/A | #N/A
0:00 | 0 | 0 | 0 | 0 | 0 | 0 | 3332 | 45211 | #N/A | #N/A | #N/A | #N/A
0:00 | 0 | 0 | 0 | 0 | 0 | 0 | 3333 | 45212 | #N/A | #N/A | #N/A | #N/A
0:00 | 0 | 0 | 0 | 0 | 0 | 0 | 3334 | 45213 | #N/A | #N/A | #N/A | #N/A
0:00 | 0 | 0 | 0 | 0 | 0 | 0 | 3335 | 45214 | #N/A | #N/A | #N/A | #N/A
0:00 | 0 | 0 | 0 | 0 | 0 | 0 | 3336 | 45215 | #N/A | #N/A | #N/A | #N/A
0:00 | 0 | 0 | 0 | 0 | 0 | 0 | 3337 | 45216 | #N/A | #N/A | #N/A | #N/A
0:00 | 0 | 0 | 0 | 0 | 0 | 0 | 3338 | 45217 | #N/A | #N/A | #N/A | #N/A
0:00 | 0 | 0 | 0 | 0 | 0 | 0 | 3339 | 45218 | #N/A | #N/A | #N/A | #N/A
0:00 | 0 | 0 | 0 | 0 | 0 | 0 | 3340 | 45219 | #N/A | #N/A | #N/A | #N/A
0:00 | 0 | 0 | 0 | 0 | 0 | 0 | 3341 | 45220 | #N/A | #N/A | #N/A | #N/A
0:00 | 0 | 0 | 0 | 0 | 0 | 0 | 3342 | 45221 | #N/A | #N/A | #N/A | #N/A
0:00 | 0 | 0 | 0 | 0 | 0 | 0 | 3343 | 45222 | #N/A | #N/A | #N/A | #N/A
0:00 | 0 | 0 | 0 | 0 | 0 | 0 | 3344 | 45223 | #N/A | #N/A | #N/A | #N/A
0:00 | 0 | 0 | 0 | 0 | 0 | 0 | 3345 | 45224 | #N/A | #N/A | #N/A | #N/A
0:00 | 0 | 0 | 0 | 0 | 0 | 0 | 3346 | 45225 | #N/A | #N/A | #N/A | #N/A
0:00 | 0 | 0 | 0 | 0 | 0 | 0 | 3347 | 45226 | #N/A | #N/A | #N/A | #N/A
0:00 | 0 | 0 | 0 | 0 | 0 | 0 | 3348 | 45227 | #N/A | #N/A | #N/A | #N/A
0:00 | 0 | 0 | 0 | 0 | 0 | 0 | 3349 | 45228 | #N/A | #N/A | #N/A | #N/A
0:00 | 0 | 0 | 0 | 0 | 0 | 0 | 3350 | 45229 | #N/A | #N/A | #N/A | #N/A
0:00 | 0 | 0 | 0 | 0 | 0 | 0 | 3351 | 45230 | #N/A | #N/A | #N/A | #N/A
0:00 | 0 | 0 | 0 | 0 | 0 | 0 | 3352 | 45231 | #N/A | #N/A | #N/A | #N/A
0:00 | 0 | 0 | 0 | 0 | 0 | 0 | 3353 | 45232 | #N/A | #N/A | #N/A | #N/A
0:00 | 0 | 0 | 0 | 0 | 0 | 0 | 3354 | 45233 | #N/A | #N/A | #N/A | #N/A
0:00 | 0 | 0 | 0 | 0 | 0 | 0 | 3355 | 45234 | #N/A | #N/A | #N/A | #N/A
0:00 | 0 | 0 | 0 | 0 | 0 | 0 | 3356 | 45235 | #N/A | #N/A | #N/A | #N/A
0:00 | 0 | 0 | 0 | 0 | 0 | 0 | 3357 | 45236 | #N/A | #N/A | #N/A | #N/A
0:00 | 0 | 0 | 0 | 0 | 0 | 0 | 3358 | 45237 | #N/A | #N/A | #N/A | #N/A
0:00 | 0 | 0 | 0 | 0 | 0 | 0 | 3359 | 45238 | #N/A | #N/A | #N/A | #N/A
0:00 | 0 | 0 | 0 | 0 | 0 | 0 | 3360 | 45239 | #N/A | #N/A | #N/A | #N/A
0:00 | 0 | 0 | 0 | 0 | 0 | 0 | 3361 | 45240 | #N/A | #N/A | #N/A | #N/A
0:00 | 0 | 0 | 0 | 0 | 0 | 0 | 3362 | 45241 | #N/A | #N/A | #N/A | #N/A
0:00 | 0 | 0 | 0 | 0 | 0 | 0 | 3363 | 45242 | #N/A | #N/A | #N/A | #N/A
0:00 | 0 | 0 | 0 | 0 | 0 | 0 | 3364 | 45243 | #N/A | #N/A | #N/A | #N/A
0:00 | 0 | 0 | 0 | 0 | 0 | 0 | 3365 | 45244 | #N/A | #N/A | #N/A | #N/A
0:00 | 0 | 0 | 0 | 0 | 0 | 0 | 3366 | 45245 | #N/A | #N/A | #N/A | #N/A
0:00 | 0 | 0 | 0 | 0 | 0 | 0 | 3367 | 45246 | #N/A | #N/A | #N/A | #N/A
0:00 | 0 | 0 | 0 | 0 | 0 | 0 | 3368 | 45247 | #N/A | #N/A | #N/A | #N/A
0:00 | 0 | 0 | 0 | 0 | 0 | 0 | 3369 | 45248 | #N/A | #N/A | #N/A | #N/A
0:00 | 0 | 0 | 0 | 0 | 0 | 0 | 3370 | 45249 | #N/A | #N/A | #N/A | #N/A
0:00 | 0 | 0 | 0 | 0 | 0 | 0 | 3371 | 45250 | #N/A | #N/A | #N/A | #N/A
0:00 | 0 | 0 | 0 | 0 | 0 | 0 | 3372 | 45251 | #N/A | #N/A | #N/A | #N/A
0:00 | 0 | 0 | 0 | 0 | 0 | 0 | 3373 | 45252 | #N/A | #N/A | #N/A | #N/A
0:00 | 0 | 0 | 0 | 0 | 0 | 0 | 3374 | 45253 | #N/A | #N/A | #N/A | #N/A
0:00 | 0 | 0 | 0 | 0 | 0 | 0 | 3375 | 45254 | #N/A | #N/A | #N/A | #N/A
0:00 | 0 | 0 | 0 | 0 | 0 | 0 | 3376 | 45255 | #N/A | #N/A | #N/A | #N/A
0:00 | 0 | 0 | 0 | 0 | 0 | 0 | 3377 | 45256 | #N/A | #N/A | #N/A | #N/A
0:00 | 0 | 0 | 0 | 0 | 0 | 0 | 3378 | 45257 | #N/A | #N/A | #N/A | #N/A
0:00 | 0 | 0 | 0 | 0 | 0 | 0 | 3379 | 45258 | #N/A | #N/A | #N/A | #N/A
0:00 | 0 | 0 | 0 | 0 | 0 | 0 | 3380 | 45259 | #N/A | #N/A | #N/A | #N/A
0:00 | 0 | 0 | 0 | 0 | 0 | 0 | 3381 | 45260 | #N/A | #N/A | #N/A | #N/A
0:00 | 0 | 0 | 0 | 0 | 0 | 0 | 3382 | 45261 | #N/A | #N/A | #N/A | #N/A
0:00 | 0 | 0 | 0 | 0 | 0 | 0 | 3383 | 45262 | #N/A | #N/A | #N/A | #N/A
0:00 | 0 | 0 | 0 | 0 | 0 | 0 | 3384 | 45263 | #N/A | #N/A | #N/A | #N/A
0:00 | 0 | 0 | 0 | 0 | 0 | 0 | 3385 | 45264 | #N/A | #N/A | #N/A | #N/A
0:00 | 0 | 0 | 0 | 0 | 0 | 0 | 3386 | 45265 | #N/A | #N/A | #N/A | #N/A
0:00 | 0 | 0 | 0 | 0 | 0 | 0 | 3387 | 45266 | #N/A | #N/A | #N/A | #N/A
0:00 | 0 | 0 | 0 | 0 | 0 | 0 | 3388 | 45267 | #N/A | #N/A | #N/A | #N/A
0:00 | 0 | 0 | 0 | 0 | 0 | 0 | 3389 | 45268 | #N/A | #N/A | #N/A | #N/A
0:00 | 0 | 0 | 0 | 0 | 0 | 0 | 3390 | 45269 | #N/A | #N/A | #N/A | #N/A
0:00 | 0 | 0 | 0 | 0 | 0 | 0 | 3391 | 45270 | #N/A | #N/A | #N/A | #N/A
0:00 | 0 | 0 | 0 | 0 | 0 | 0 | 3392 | 45271 | #N/A | #N/A | #N/A | #N/A
0:00 | 0 | 0 | 0 | 0 | 0 | 0 | 3393 | 45272 | #N/A | #N/A | #N/A | #N/A
0:00 | 0 | 0 | 0 | 0 | 0 | 0 | 3394 | 45273 | #N/A | #N/A | #N/A | #N/A
0:00 | 0 | 0 | 0 | 0 | 0 | 0 | 3395 | 45274 | #N/A | #N/A | #N/A | #N/A
0:00 | 0 | 0 | 0 | 0 | 0 | 0 | 3396 | 45275 | #N/A | #N/A | #N/A | #N/A
0:00 | 0 | 0 | 0 | 0 | 0 | 0 | 3397 | 45276 | #N/A | #N/A | #N/A | #N/A
0:00 | 0 | 0 | 0 | 0 | 0 | 0 | 3398 | 45277 | #N/A | #N/A | #N/A | #N/A
0:00 | 0 | 0 | 0 | 0 | 0 | 0 | 3399 | 45278 | #N/A | #N/A | #N/A | #N/A
0:00 | 0 | 0 | 0 | 0 | 0 | 0 | 3400 | 45279 | #N/A | #N/A | #N/A | #N/A
0:00 | 0 | 0 | 0 | 0 | 0 | 0 | 3401 | 45280 | #N/A | #N/A | #N/A | #N/A
0:00 | 0 | 0 | 0 | 0 | 0 | 0 | 3402 | 45281 | #N/A | #N/A | #N/A | #N/A
0:00 | 0 | 0 | 0 | 0 | 0 | 0 | 3403 | 45282 | #N/A | #N/A | #N/A | #N/A
0:00 | 0 | 0 | 0 | 0 | 0 | 0 | 3404 | 45283 | #N/A | #N/A | #N/A | #N/A
0:00 | 0 | 0 | 0 | 0 | 0 | 0 | 3405 | 45284 | #N/A | #N/A | #N/A | #N/A
0:00 | 0 | 0 | 0 | 0 | 0 | 0 | 3406 | 45285 | #N/A | #N/A | #N/A | #N/A
0:00 | 0 | 0 | 0 | 0 | 0 | 0 | 3407 | 45286 | #N/A | #N/A | #N/A | #N/A
0:00 | 0 | 0 | 0 | 0 | 0 | 0 | 3408 | 45287 | #N/A | #N/A | #N/A | #N/A
0:00 | 0 | 0 | 0 | 0 | 0 | 0 | 3409 | 45288 | #N/A | #N/A | #N/A | #N/A
0:00 | 0 | 0 | 0 | 0 | 0 | 0 | 3410 | 45289 | #N/A | #N/A | #N/A | #N/A
0:00 | 0 | 0 | 0 | 0 | 0 | 0 | 3411 | 45290 | #N/A | #N/A | #N/A | #N/A
0:00 | 0 | 0 | 0 | 0 | 0 | 0 | 3412 | 45291 | #N/A | #N/A | #N/A | #N/A
0:00 | 0 | 0 | 0 | 0 | 0 | 0 | 3413 | 45292 | #N/A | #N/A | #N/A | #N/A
0:00 | 0 | 0 | 0 | 0 | 0 | 0 | 3414 | 45293 | #N/A | #N/A | #N/A | #N/A
0:00 | 0 | 0 | 0 | 0 | 0 | 0 | 3415 | 45294 | #N/A | #N/A | #N/A | #N/A
0:00 | 0 | 0 | 0 | 0 | 0 | 0 | 3416 | 45295 | #N/A | #N/A | #N/A | #N/A
0:00 | 0 | 0 | 0 | 0 | 0 | 0 | 3417 | 45296 | #N/A | #N/A | #N/A | #N/A
0:00 | 0 | 0 | 0 | 0 | 0 | 0 | 3418 | 45297 | #N/A | #N/A | #N/A | #N/A
0:00 | 0 | 0 | 0 | 0 | 0 | 0 | 3419 | 45298 | #N/A | #N/A | #N/A | #N/A
0:00 | 0 | 0 | 0 | 0 | 0 | 0 | 3420 | 45299 | #N/A | #N/A | #N/A | #N/A
0:00 | 0 | 0 | 0 | 0 | 0 | 0 | 3421 | 45300 | #N/A | #N/A | #N/A | #N/A
0:00 | 0 | 0 | 0 | 0 | 0 | 0 | 3422 | 45301 | #N/A | #N/A | #N/A | #N/A
0:00 | 0 | 0 | 0 | 0 | 0 | 0 | 3423 | 45302 | #N/A | #N/A | #N/A | #N/A
0:00 | 0 | 0 | 0 | 0 | 0 | 0 | 3424 | 45303 | #N/A | #N/A | #N/A | #N/A
0:00 | 0 | 0 | 0 | 0 | 0 | 0 | 3425 | 45304 | #N/A | #N/A | #N/A | #N/A
0:00 | 0 | 0 | 0 | 0 | 0 | 0 | 3426 | 45305 | #N/A | #N/A | #N/A | #N/A
0:00 | 0 | 0 | 0 | 0 | 0 | 0 | 3427 | 45306 | #N/A | #N/A | #N/A | #N/A
0:00 | 0 | 0 | 0 | 0 | 0 | 0 | 3428 | 45307 | #N/A | #N/A | #N/A | #N/A
0:00 | 0 | 0 | 0 | 0 | 0 | 0 | 3429 | 45308 | #N/A | #N/A | #N/A | #N/A
0:00 | 0 | 0 | 0 | 0 | 0 | 0 | 3430 | 45309 | #N/A | #N/A | #N/A | #N/A
0:00 | 0 | 0 | 0 | 0 | 0 | 0 | 3431 | 45310 | #N/A | #N/A | #N/A | #N/A
0:00 | 0 | 0 | 0 | 0 | 0 | 0 | 3432 | 45311 | #N/A | #N/A | #N/A | #N/A
0:00 | 0 | 0 | 0 | 0 | 0 | 0 | 3433 | 45312 | #N/A | #N/A | #N/A | #N/A
0:00 | 0 | 0 | 0 | 0 | 0 | 0 | 3434 | 45313 | #N/A | #N/A | #N/A | #N/A
0:00 | 0 | 0 | 0 | 0 | 0 | 0 | 3435 | 45314 | #N/A | #N/A | #N/A | #N/A
0:00 | 0 | 0 | 0 | 0 | 0 | 0 | 3436 | 45315 | #N/A | #N/A | #N/A | #N/A
0:00 | 0 | 0 | 0 | 0 | 0 | 0 | 3437 | 45316 | #N/A | #N/A | #N/A | #N/A
0:00 | 0 | 0 | 0 | 0 | 0 | 0 | 3438 | 45317 | #N/A | #N/A | #N/A | #N/A
0:00 | 0 | 0 | 0 | 0 | 0 | 0 | 3439 | 45318 | #N/A | #N/A | #N/A | #N/A
0:00 | 0 | 0 | 0 | 0 | 0 | 0 | 3440 | 45319 | #N/A | #N/A | #N/A | #N/A
0:00 | 0 | 0 | 0 | 0 | 0 | 0 | 3441 | 45320 | #N/A | #N/A | #N/A | #N/A
0:00 | 0 | 0 | 0 | 0 | 0 | 0 | 3442 | 45321 | #N/A | #N/A | #N/A | #N/A
0:00 | 0 | 0 | 0 | 0 | 0 | 0 | 3443 | 45322 | #N/A | #N/A | #N/A | #N/A
0:00 | 0 | 0 | 0 | 0 | 0 | 0 | 3444 | 45323 | #N/A | #N/A | #N/A | #N/A
0:00 | 0 | 0 | 0 | 0 | 0 | 0 | 3445 | 45324 | #N/A | #N/A | #N/A | #N/A
0:00 | 0 | 0 | 0 | 0 | 0 | 0 | 3446 | 45325 | #N/A | #N/A | #N/A | #N/A
0:00 | 0 | 0 | 0 | 0 | 0 | 0 | 3447 | 45326 | #N/A | #N/A | #N/A | #N/A
0:00 | 0 | 0 | 0 | 0 | 0 | 0 | 3448 | 45327 | #N/A | #N/A | #N/A | #N/A
0:00 | 0 | 0 | 0 | 0 | 0 | 0 | 3449 | 45328 | #N/A | #N/A | #N/A | #N/A
0:00 | 0 | 0 | 0 | 0 | 0 | 0 | 3450 | 45329 | #N/A | #N/A | #N/A | #N/A
0:00 | 0 | 0 | 0 | 0 | 0 | 0 | 3451 | 45330 | #N/A | #N/A | #N/A | #N/A
0:00 | 0 | 0 | 0 | 0 | 0 | 0 | 3452 | 45331 | #N/A | #N/A | #N/A | #N/A
0:00 | 0 | 0 | 0 | 0 | 0 | 0 | 3453 | 45332 | #N/A | #N/A | #N/A | #N/A
0:00 | 0 | 0 | 0 | 0 | 0 | 0 | 3454 | 45333 | #N/A | #N/A | #N/A | #N/A
0:00 | 0 | 0 | 0 | 0 | 0 | 0 | 3455 | 45334 | #N/A | #N/A | #N/A | #N/A
0:00 | 0 | 0 | 0 | 0 | 0 | 0 | 3456 | 45335 | #N/A | #N/A | #N/A | #N/A
0:00 | 0 | 0 | 0 | 0 | 0 | 0 | 3457 | 45336 | #N/A | #N/A | #N/A | #N/A
0:00 | 0 | 0 | 0 | 0 | 0 | 0 | 3458 | 45337 | #N/A | #N/A | #N/A | #N/A
0:00 | 0 | 0 | 0 | 0 | 0 | 0 | 3459 | 45338 | #N/A | #N/A | #N/A | #N/A
0:00 | 0 | 0 | 0 | 0 | 0 | 0 | 3460 | 45339 | #N/A | #N/A | #N/A | #N/A
0:00 | 0 | 0 | 0 | 0 | 0 | 0 | 3461 | 45340 | #N/A | #N/A | #N/A | #N/A
0:00 | 0 | 0 | 0 | 0 | 0 | 0 | 3462 | 45341 | #N/A | #N/A | #N/A | #N/A
0:00 | 0 | 0 | 0 | 0 | 0 | 0 | 3463 | 45342 | #N/A | #N/A | #N/A | #N/A
0:00 | 0 | 0 | 0 | 0 | 0 | 0 | 3464 | 45343 | #N/A | #N/A | #N/A | #N/A
0:00 | 0 | 0 | 0 | 0 | 0 | 0 | 3465 | 45344 | #N/A | #N/A | #N/A | #N/A
0:00 | 0 | 0 | 0 | 0 | 0 | 0 | 3466 | 45345 | #N/A | #N/A | #N/A | #N/A
0:00 | 0 | 0 | 0 | 0 | 0 | 0 | 3467 | 45346 | #N/A | #N/A | #N/A | #N/A
0:00 | 0 | 0 | 0 | 0 | 0 | 0 | 3468 | 45347 | #N/A | #N/A | #N/A | #N/A
0:00 | 0 | 0 | 0 | 0 | 0 | 0 | 3469 | 45348 | #N/A | #N/A | #N/A | #N/A
0:00 | 0 | 0 | 0 | 0 | 0 | 0 | 3470 | 45349 | #N/A | #N/A | #N/A | #N/A
0:00 | 0 | 0 | 0 | 0 | 0 | 0 | 3471 | 45350 | #N/A | #N/A | #N/A | #N/A
0:00 | 0 | 0 | 0 | 0 | 0 | 0 | 3472 | 45351 | #N/A | #N/A | #N/A | #N/A
0:00 | 0 | 0 | 0 | 0 | 0 | 0 | 3473 | 45352 | #N/A | #N/A | #N/A | #N/A
0:00 | 0 | 0 | 0 | 0 | 0 | 0 | 3474 | 45353 | #N/A | #N/A | #N/A | #N/A
0:00 | 0 | 0 | 0 | 0 | 0 | 0 | 3475 | 45354 | #N/A | #N/A | #N/A | #N/A
0:00 | 0 | 0 | 0 | 0 | 0 | 0 | 3476 | 45355 | #N/A | #N/A | #N/A | #N/A
0:00 | 0 | 0 | 0 | 0 | 0 | 0 | 3477 | 45356 | #N/A | #N/A | #N/A | #N/A
0:00 | 0 | 0 | 0 | 0 | 0 | 0 | 3478 | 45357 | #N/A | #N/A | #N/A | #N/A
0:00 | 0 | 0 | 0 | 0 | 0 | 0 | 3479 | 45358 | #N/A | #N/A | #N/A | #N/A
0:00 | 0 | 0 | 0 | 0 | 0 | 0 | 3480 | 45359 | #N/A | #N/A | #N/A | #N/A
0:00 | 0 | 0 | 0 | 0 | 0 | 0 | 3481 | 45360 | #N/A | #N/A | #N/A | #N/A
0:00 | 0 | 0 | 0 | 0 | 0 | 0 | 3482 | 45361 | #N/A | #N/A | #N/A | #N/A
0:00 | 0 | 0 | 0 | 0 | 0 | 0 | 3483 | 45362 | #N/A | #N/A | #N/A | #N/A
0:00 | 0 | 0 | 0 | 0 | 0 | 0 | 3484 | 45363 | #N/A | #N/A | #N/A | #N/A
0:00 | 0 | 0 | 0 | 0 | 0 | 0 | 3485 | 45364 | #N/A | #N/A | #N/A | #N/A
0:00 | 0 | 0 | 0 | 0 | 0 | 0 | 3486 | 45365 | #N/A | #N/A | #N/A | #N/A
0:00 | 0 | 0 | 0 | 0 | 0 | 0 | 3487 | 45366 | #N/A | #N/A | #N/A | #N/A
0:00 | 0 | 0 | 0 | 0 | 0 | 0 | 3488 | 45367 | #N/A | #N/A | #N/A | #N/A
0:00 | 0 | 0 | 0 | 0 | 0 | 0 | 3489 | 45368 | #N/A | #N/A | #N/A | #N/A
0:00 | 0 | 0 | 0 | 0 | 0 | 0 | 3490 | 45369 | #N/A | #N/A | #N/A | #N/A
0:00 | 0 | 0 | 0 | 0 | 0 | 0 | 3491 | 45370 | #N/A | #N/A | #N/A | #N/A
0:00 | 0 | 0 | 0 | 0 | 0 | 0 | 3492 | 45371 | #N/A | #N/A | #N/A | #N/A
0:00 | 0 | 0 | 0 | 0 | 0 | 0 | 3493 | 45372 | #N/A | #N/A | #N/A | #N/A
0:00 | 0 | 0 | 0 | 0 | 0 | 0 | 3494 | 45373 | #N/A | #N/A | #N/A | #N/A
0:00 | 0 | 0 | 0 | 0 | 0 | 0 | 3495 | 45374 | #N/A | #N/A | #N/A | #N/A
0:00 | 0 | 0 | 0 | 0 | 0 | 0 | 3496 | 45375 | #N/A | #N/A | #N/A | #N/A
0:00 | 0 | 0 | 0 | 0 | 0 | 0 | 3497 | 45376 | #N/A | #N/A | #N/A | #N/A
0:00 | 0 | 0 | 0 | 0 | 0 | 0 | 3498 | 45377 | #N/A | #N/A | #N/A | #N/A
0:00 | 0 | 0 | 0 | 0 | 0 | 0 | 3499 | 45378 | #N/A | #N/A | #N/A | #N/A
0:00 | 0 | 0 | 0 | 0 | 0 | 0 | 3500 | 45379 | #N/A | #N/A | #N/A | #N/A
0:00 | 0 | 0 | 0 | 0 | 0 | 0 | 3501 | 45380 | #N/A | #N/A | #N/A | #N/A
0:00 | 0 | 0 | 0 | 0 | 0 | 0 | 3502 | 45381 | #N/A | #N/A | #N/A | #N/A
0:00 | 0 | 0 | 0 | 0 | 0 | 0 | 3503 | 45382 | #N/A | #N/A | #N/A | #N/A
0:00 | 0 | 0 | 0 | 0 | 0 | 0 | 3504 | 45383 | #N/A | #N/A | #N/A | #N/A
0:00 | 0 | 0 | 0 | 0 | 0 | 0 | 3505 | 45384 | #N/A | #N/A | #N/A | #N/A
0:00 | 0 | 0 | 0 | 0 | 0 | 0 | 3506 | 45385 | #N/A | #N/A | #N/A | #N/A
0:00 | 0 | 0 | 0 | 0 | 0 | 0 | 3507 | 45386 | #N/A | #N/A | #N/A | #N/A
0:00 | 0 | 0 | 0 | 0 | 0 | 0 | 3508 | 45387 | #N/A | #N/A | #N/A | #N/A
0:00 | 0 | 0 | 0 | 0 | 0 | 0 | 3509 | 45388 | #N/A | #N/A | #N/A | #N/A
0:00 | 0 | 0 | 0 | 0 | 0 | 0 | 3510 | 45389 | #N/A | #N/A | #N/A | #N/A
0:00 | 0 | 0 | 0 | 0 | 0 | 0 | 3511 | 45390 | #N/A | #N/A | #N/A | #N/A
0:00 | 0 | 0 | 0 | 0 | 0 | 0 | 3512 | 45391 | #N/A | #N/A | #N/A | #N/A
0:00 | 0 | 0 | 0 | 0 | 0 | 0 | 3513 | 45392 | #N/A | #N/A | #N/A | #N/A
0:00 | 0 | 0 | 0 | 0 | 0 | 0 | 3514 | 45393 | #N/A | #N/A | #N/A | #N/A
0:00 | 0 | 0 | 0 | 0 | 0 | 0 | 3515 | 45394 | #N/A | #N/A | #N/A | #N/A
0:00 | 0 | 0 | 0 | 0 | 0 | 0 | 3516 | 45395 | #N/A | #N/A | #N/A | #N/A
0:00 | 0 | 0 | 0 | 0 | 0 | 0 | 3517 | 45396 | #N/A | #N/A | #N/A | #N/A
0:00 | 0 | 0 | 0 | 0 | 0 | 0 | 3518 | 45397 | #N/A | #N/A | #N/A | #N/A
0:00 | 0 | 0 | 0 | 0 | 0 | 0 | 3519 | 45398 | #N/A | #N/A | #N/A | #N/A
0:00 | 0 | 0 | 0 | 0 | 0 | 0 | 3520 | 45399 | #N/A | #N/A | #N/A | #N/A
0:00 | 0 | 0 | 0 | 0 | 0 | 0 | 3521 | 45400 | #N/A | #N/A | #N/A | #N/A
0:00 | 0 | 0 | 0 | 0 | 0 | 0 | 3522 | 45401 | #N/A | #N/A | #N/A | #N/A
0:00 | 0 | 0 | 0 | 0 | 0 | 0 | 3523 | 45402 | #N/A | #N/A | #N/A | #N/A
0:00 | 0 | 0 | 0 | 0 | 0 | 0 | 3524 | 45403 | #N/A | #N/A | #N/A | #N/A
0:00 | 0 | 0 | 0 | 0 | 0 | 0 | 3525 | 45404 | #N/A | #N/A | #N/A | #N/A
0:00 | 0 | 0 | 0 | 0 | 0 | 0 | 3526 | 45405 | #N/A | #N/A | #N/A | #N/A
0:00 | 0 | 0 | 0 | 0 | 0 | 0 | 3527 | 45406 | #N/A | #N/A | #N/A | #N/A
0:00 | 0 | 0 | 0 | 0 | 0 | 0 | 3528 | 45407 | #N/A | #N/A | #N/A | #N/A
0:00 | 0 | 0 | 0 | 0 | 0 | 0 | 3529 | 45408 | #N/A | #N/A | #N/A | #N/A
0:00 | 0 | 0 | 0 | 0 | 0 | 0 | 3530 | 45409 | #N/A | #N/A | #N/A | #N/A
0:00 | 0 | 0 | 0 | 0 | 0 | 0 | 3531 | 45410 | #N/A | #N/A | #N/A | #N/A
0:00 | 0 | 0 | 0 | 0 | 0 | 0 | 3532 | 45411 | #N/A | #N/A | #N/A | #N/A
0:00 | 0 | 0 | 0 | 0 | 0 | 0 | 3533 | 45412 | #N/A | #N/A | #N/A | #N/A
0:00 | 0 | 0 | 0 | 0 | 0 | 0 | 3534 | 45413 | #N/A | #N/A | #N/A | #N/A
0:00 | 0 | 0 | 0 | 0 | 0 | 0 | 3535 | 45414 | #N/A | #N/A | #N/A | #N/A
0:00 | 0 | 0 | 0 | 0 | 0 | 0 | 3536 | 45415 | #N/A | #N/A | #N/A | #N/A
0:00 | 0 | 0 | 0 | 0 | 0 | 0 | 3537 | 45416 | #N/A | #N/A | #N/A | #N/A
0:00 | 0 | 0 | 0 | 0 | 0 | 0 | 3538 | 45417 | #N/A | #N/A | #N/A | #N/A
0:00 | 0 | 0 | 0 | 0 | 0 | 0 | 3539 | 45418 | #N/A | #N/A | #N/A | #N/A
0:00 | 0 | 0 | 0 | 0 | 0 | 0 | 3540 | 45419 | #N/A | #N/A | #N/A | #N/A
0:00 | 0 | 0 | 0 | 0 | 0 | 0 | 3541 | 45420 | #N/A | #N/A | #N/A | #N/A
0:00 | 0 | 0 | 0 | 0 | 0 | 0 | 3542 | 45421 | #N/A | #N/A | #N/A | #N/A
0:00 | 0 | 0 | 0 | 0 | 0 | 0 | 3543 | 45422 | #N/A | #N/A | #N/A | #N/A
0:00 | 0 | 0 | 0 | 0 | 0 | 0 | 3544 | 45423 | #N/A | #N/A | #N/A | #N/A
0:00 | 0 | 0 | 0 | 0 | 0 | 0 | 3545 | 45424 | #N/A | #N/A | #N/A | #N/A
0:00 | 0 | 0 | 0 | 0 | 0 | 0 | 3546 | 45425 | #N/A | #N/A | #N/A | #N/A
0:00 | 0 | 0 | 0 | 0 | 0 | 0 | 3547 | 45426 | #N/A | #N/A | #N/A | #N/A
0:00 | 0 | 0 | 0 | 0 | 0 | 0 | 3548 | 45427 | #N/A | #N/A | #N/A | #N/A
0:00 | 0 | 0 | 0 | 0 | 0 | 0 | 3549 | 45428 | #N/A | #N/A | #N/A | #N/A
0:00 | 0 | 0 | 0 | 0 | 0 | 0 | 3550 | 45429 | #N/A | #N/A | #N/A | #N/A
0:00 | 0 | 0 | 0 | 0 | 0 | 0 | 3551 | 45430 | #N/A | #N/A | #N/A | #N/A
0:00 | 0 | 0 | 0 | 0 | 0 | 0 | 3552 | 45431 | #N/A | #N/A | #N/A | #N/A
0:00 | 0 | 0 | 0 | 0 | 0 | 0 | 3553 | 45432 | #N/A | #N/A | #N/A | #N/A
0:00 | 0 | 0 | 0 | 0 | 0 | 0 | 3554 | 45433 | #N/A | #N/A | #N/A | #N/A
0:00 | 0 | 0 | 0 | 0 | 0 | 0 | 3555 | 45434 | #N/A | #N/A | #N/A | #N/A
0:00 | 0 | 0 | 0 | 0 | 0 | 0 | 3556 | 45435 | #N/A | #N/A | #N/A | #N/A
0:00 | 0 | 0 | 0 | 0 | 0 | 0 | 3557 | 45436 | #N/A | #N/A | #N/A | #N/A
0:00 | 0 | 0 | 0 | 0 | 0 | 0 | 3558 | 45437 | #N/A | #N/A | #N/A | #N/A
0:00 | 0 | 0 | 0 | 0 | 0 | 0 | 3559 | 45438 | #N/A | #N/A | #N/A | #N/A
0:00 | 0 | 0 | 0 | 0 | 0 | 0 | 3560 | 45439 | #N/A | #N/A | #N/A | #N/A
0:00 | 0 | 0 | 0 | 0 | 0 | 0 | 3561 | 45440 | #N/A | #N/A | #N/A | #N/A
0:00 | 0 | 0 | 0 | 0 | 0 | 0 | 3562 | 45441 | #N/A | #N/A | #N/A | #N/A
0:00 | 0 | 0 | 0 | 0 | 0 | 0 | 3563 | 45442 | #N/A | #N/A | #N/A | #N/A
0:00 | 0 | 0 | 0 | 0 | 0 | 0 | 3564 | 45443 | #N/A | #N/A | #N/A | #N/A
0:00 | 0 | 0 | 0 | 0 | 0 | 0 | 3565 | 45444 | #N/A | #N/A | #N/A | #N/A
0:00 | 0 | 0 | 0 | 0 | 0 | 0 | 3566 | 45445 | #N/A | #N/A | #N/A | #N/A
0:00 | 0 | 0 | 0 | 0 | 0 | 0 | 3567 | 45446 | #N/A | #N/A | #N/A | #N/A
0:00 | 0 | 0 | 0 | 0 | 0 | 0 | 3568 | 45447 | #N/A | #N/A | #N/A | #N/A
0:00 | 0 | 0 | 0 | 0 | 0 | 0 | 3569 | 45448 | #N/A | #N/A | #N/A | #N/A
0:00 | 0 | 0 | 0 | 0 | 0 | 0 | 3570 | 45449 | #N/A | #N/A | #N/A | #N/A
0:00 | 0 | 0 | 0 | 0 | 0 | 0 | 3571 | 45450 | #N/A | #N/A | #N/A | #N/A
0:00 | 0 | 0 | 0 | 0 | 0 | 0 | 3572 | 45451 | #N/A | #N/A | #N/A | #N/A
0:00 | 0 | 0 | 0 | 0 | 0 | 0 | 3573 | 45452 | #N/A | #N/A | #N/A | #N/A
0:00 | 0 | 0 | 0 | 0 | 0 | 0 | 3574 | 45453 | #N/A | #N/A | #N/A | #N/A
0:00 | 0 | 0 | 0 | 0 | 0 | 0 | 3575 | 45454 | #N/A | #N/A | #N/A | #N/A
0:00 | 0 | 0 | 0 | 0 | 0 | 0 | 3576 | 45455 | #N/A | #N/A | #N/A | #N/A
0:00 | 0 | 0 | 0 | 0 | 0 | 0 | 3577 | 45456 | #N/A | #N/A | #N/A | #N/A
0:00 | 0 | 0 | 0 | 0 | 0 | 0 | 3578 | 45457 | #N/A | #N/A | #N/A | #N/A
0:00 | 0 | 0 | 0 | 0 | 0 | 0 | 3579 | 45458 | #N/A | #N/A | #N/A | #N/A
0:00 | 0 | 0 | 0 | 0 | 0 | 0 | 3580 | 45459 | #N/A | #N/A | #N/A | #N/A
0:00 | 0 | 0 | 0 | 0 | 0 | 0 | 3581 | 45460 | #N/A | #N/A | #N/A | #N/A
0:00 | 0 | 0 | 0 | 0 | 0 | 0 | 3582 | 45461 | #N/A | #N/A | #N/A | #N/A
0:00 | 0 | 0 | 0 | 0 | 0 | 0 | 3583 | 45462 | #N/A | #N/A | #N/A | #N/A
0:00 | 0 | 0 | 0 | 0 | 0 | 0 | 3584 | 45463 | #N/A | #N/A | #N/A | #N/A
0:00 | 0 | 0 | 0 | 0 | 0 | 0 | 3585 | 45464 | #N/A | #N/A | #N/A | #N/A
0:00 | 0 | 0 | 0 | 0 | 0 | 0 | 3586 | 45465 | #N/A | #N/A | #N/A | #N/A
0:00 | 0 | 0 | 0 | 0 | 0 | 0 | 3587 | 45466 | #N/A | #N/A | #N/A | #N/A
0:00 | 0 | 0 | 0 | 0 | 0 | 0 | 3588 | 45467 | #N/A | #N/A | #N/A | #N/A
0:00 | 0 | 0 | 0 | 0 | 0 | 0 | 3589 | 45468 | #N/A | #N/A | #N/A | #N/A
0:00 | 0 | 0 | 0 | 0 | 0 | 0 | 3590 | 45469 | #N/A | #N/A | #N/A | #N/A
0:00 | 0 | 0 | 0 | 0 | 0 | 0 | 3591 | 45470 | #N/A | #N/A | #N/A | #N/A
0:00 | 0 | 0 | 0 | 0 | 0 | 0 | 3592 | 45471 | #N/A | #N/A | #N/A | #N/A
0:00 | 0 | 0 | 0 | 0 | 0 | 0 | 3593 | 45472 | #N/A | #N/A | #N/A | #N/A
0:00 | 0 | 0 | 0 | 0 | 0 | 0 | 3594 | 45473 | #N/A | #N/A | #N/A | #N/A
0:00 | 0 | 0 | 0 | 0 | 0 | 0 | 3595 | 45474 | #N/A | #N/A | #N/A | #N/A
0:00 | 0 | 0 | 0 | 0 | 0 | 0 | 3596 | 45475 | #N/A | #N/A | #N/A | #N/A
0:00 | 0 | 0 | 0 | 0 | 0 | 0 | 3597 | 45476 | #N/A | #N/A | #N/A | #N/A
0:00 | 0 | 0 | 0 | 0 | 0 | 0 | 3598 | 45477 | #N/A | #N/A | #N/A | #N/A
0:00 | 0 | 0 | 0 | 0 | 0 | 0 | 3599 | 45478 | #N/A | #N/A | #N/A | #N/A
0:00 | 0 | 0 | 0 | 0 | 0 | 0 | 3600 | 45479 | #N/A | #N/A | #N/A | #N/A
0:00 | 0 | 0 | 0 | 0 | 0 | 0 | 3601 | 45480 | #N/A | #N/A | #N/A | #N/A
0:00 | 0 | 0 | 0 | 0 | 0 | 0 | 3602 | 45481 | #N/A | #N/A | #N/A | #N/A
0:00 | 0 | 0 | 0 | 0 | 0 | 0 | 3603 | 45482 | #N/A | #N/A | #N/A | #N/A
0:00 | 0 | 0 | 0 | 0 | 0 | 0 | 3604 | 45483 | #N/A | #N/A | #N/A | #N/A
0:00 | 0 | 0 | 0 | 0 | 0 | 0 | 3605 | 45484 | #N/A | #N/A | #N/A | #N/A
0:00 | 0 | 0 | 0 | 0 | 0 | 0 | 3606 | 45485 | #N/A | #N/A | #N/A | #N/A
0:00 | 0 | 0 | 0 | 0 | 0 | 0 | 3607 | 45486 | #N/A | #N/A | #N/A | #N/A
0:00 | 0 | 0 | 0 | 0 | 0 | 0 | 3608 | 45487 | #N/A | #N/A | #N/A | #N/A
0:00 | 0 | 0 | 0 | 0 | 0 | 0 | 3609 | 45488 | #N/A | #N/A | #N/A | #N/A
0:00 | 0 | 0 | 0 | 0 | 0 | 0 | 3610 | 45489 | #N/A | #N/A | #N/A | #N/A
0:00 | 0 | 0 | 0 | 0 | 0 | 0 | 3611 | 45490 | #N/A | #N/A | #N/A | #N/A
0:00 | 0 | 0 | 0 | 0 | 0 | 0 | 3612 | 45491 | #N/A | #N/A | #N/A | #N/A
0:00 | 0 | 0 | 0 | 0 | 0 | 0 | 3613 | 45492 | #N/A | #N/A | #N/A | #N/A
0:00 | 0 | 0 | 0 | 0 | 0 | 0 | 3614 | 45493 | #N/A | #N/A | #N/A | #N/A
0:00 | 0 | 0 | 0 | 0 | 0 | 0 | 3615 | 45494 | #N/A | #N/A | #N/A | #N/A
0:00 | 0 | 0 | 0 | 0 | 0 | 0 | 3616 | 45495 | #N/A | #N/A | #N/A | #N/A
0:00 | 0 | 0 | 0 | 0 | 0 | 0 | 3617 | 45496 | #N/A | #N/A | #N/A | #N/A
0:00 | 0 | 0 | 0 | 0 | 0 | 0 | 3618 | 45497 | #N/A | #N/A | #N/A | #N/A
0:00 | 0 | 0 | 0 | 0 | 0 | 0 | 3619 | 45498 | #N/A | #N/A | #N/A | #N/A
0:00 | 0 | 0 | 0 | 0 | 0 | 0 | 3620 | 45499 | #N/A | #N/A | #N/A | #N/A
0:00 | 0 | 0 | 0 | 0 | 0 | 0 | 3621 | 45500 | #N/A | #N/A | #N/A | #N/A
0:00 | 0 | 0 | 0 | 0 | 0 | 0 | 3622 | 45501 | #N/A | #N/A | #N/A | #N/A
0:00 | 0 | 0 | 0 | 0 | 0 | 0 | 3623 | 45502 | #N/A | #N/A | #N/A | #N/A
0:00 | 0 | 0 | 0 | 0 | 0 | 0 | 3624 | 45503 | #N/A | #N/A | #N/A | #N/A
0:00 | 0 | 0 | 0 | 0 | 0 | 0 | 3625 | 45504 | #N/A | #N/A | #N/A | #N/A
0:00 | 0 | 0 | 0 | 0 | 0 | 0 | 3626 | 45505 | #N/A | #N/A | #N/A | #N/A
0:00 | 0 | 0 | 0 | 0 | 0 | 0 | 3627 | 45506 | #N/A | #N/A | #N/A | #N/A
0:00 | 0 | 0 | 0 | 0 | 0 | 0 | 3628 | 45507 | #N/A | #N/A | #N/A | #N/A
0:00 | 0 | 0 | 0 | 0 | 0 | 0 | 3629 | 45508 | #N/A | #N/A | #N/A | #N/A
0:00 | 0 | 0 | 0 | 0 | 0 | 0 | 3630 | 45509 | #N/A | #N/A | #N/A | #N/A
0:00 | 0 | 0 | 0 | 0 | 0 | 0 | 3631 | 45510 | #N/A | #N/A | #N/A | #N/A
0:00 | 0 | 0 | 0 | 0 | 0 | 0 | 3632 | 45511 | #N/A | #N/A | #N/A | #N/A
0:00 | 0 | 0 | 0 | 0 | 0 | 0 | 3633 | 45512 | #N/A | #N/A | #N/A | #N/A
0:00 | 0 | 0 | 0 | 0 | 0 | 0 | 3634 | 45513 | #N/A | #N/A | #N/A | #N/A
0:00 | 0 | 0 | 0 | 0 | 0 | 0 | 3635 | 45514 | #N/A | #N/A | #N/A | #N/A
0:00 | 0 | 0 | 0 | 0 | 0 | 0 | 3636 | 45515 | #N/A | #N/A | #N/A | #N/A
0:00 | 0 | 0 | 0 | 0 | 0 | 0 | 3637 | 45516 | #N/A | #N/A | #N/A | #N/A
0:00 | 0 | 0 | 0 | 0 | 0 | 0 | 3638 | 45517 | #N/A | #N/A | #N/A | #N/A
0:00 | 0 | 0 | 0 | 0 | 0 | 0 | 3639 | 45518 | #N/A | #N/A | #N/A | #N/A
0:00 | 0 | 0 | 0 | 0 | 0 | 0 | 3640 | 45519 | #N/A | #N/A | #N/A | #N/A
0:00 | 0 | 0 | 0 | 0 | 0 | 0 | 3641 | 45520 | #N/A | #N/A | #N/A | #N/A
0:00 | 0 | 0 | 0 | 0 | 0 | 0 | 3642 | 45521 | #N/A | #N/A | #N/A | #N/A
0:00 | 0 | 0 | 0 | 0 | 0 | 0 | 3643 | 45522 | #N/A | #N/A | #N/A | #N/A
0:00 | 0 | 0 | 0 | 0 | 0 | 0 | 3644 | 45523 | #N/A | #N/A | #N/A | #N/A
0:00 | 0 | 0 | 0 | 0 | 0 | 0 | 3645 | 45524 | #N/A | #N/A | #N/A | #N/A
0:00 | 0 | 0 | 0 | 0 | 0 | 0 | 3646 | 45525 | #N/A | #N/A | #N/A | #N/A
0:00 | 0 | 0 | 0 | 0 | 0 | 0 | 3647 | 45526 | #N/A | #N/A | #N/A | #N/A
0:00 | 0 | 0 | 0 | 0 | 0 | 0 | 3648 | 45527 | #N/A | #N/A | #N/A | #N/A
0:00 | 0 | 0 | 0 | 0 | 0 | 0 | 3649 | 45528 | #N/A | #N/A | #N/A | #N/A
0:00 | 0 | 0 | 0 | 0 | 0 | 0 | 3650 | 45529 | #N/A | #N/A | #N/A | #N/A
0:00 | 0 | 0 | 0 | 0 | 0 | 0 | 3651 | 45530 | #N/A | #N/A | #N/A | #N/A
0:00 | 0 | 0 | 0 | 0 | 0 | 0 | 3652 | 45531 | #N/A | #N/A | #N/A | #N/A
0:00 | 0 | 0 | 0 | 0 | 0 | 0 | 3653 | 45532 | #N/A | #N/A | #N/A | #N/A
0:00 | 0 | 0 | 0 | 0 | 0 | 0 | 3654 | 45533 | #N/A | #N/A | #N/A | #N/A
0:00 | 0 | 0 | 0 | 0 | 0 | 0 | 3655 | 45534 | #N/A | #N/A | #N/A | #N/A
0:00 | 0 | 0 | 0 | 0 | 0 | 0 | 3656 | 45535 | #N/A | #N/A | #N/A | #N/A
0:00 | 0 | 0 | 0 | 0 | 0 | 0 | 3657 | 45536 | #N/A | #N/A | #N/A | #N/A
0:00 | 0 | 0 | 0 | 0 | 0 | 0 | 3658 | 45537 | #N/A | #N/A | #N/A | #N/A
0:00 | 0 | 0 | 0 | 0 | 0 | 0 | 3659 | 45538 | #N/A | #N/A | #N/A | #N/A
0:00 | 0 | 0 | 0 | 0 | 0 | 0 | 3660 | 45539 | #N/A | #N/A | #N/A | #N/A
0:00 | 0 | 0 | 0 | 0 | 0 | 0 | 3661 | 45540 | #N/A | #N/A | #N/A | #N/A
0:00 | 0 | 0 | 0 | 0 | 0 | 0 | 3662 | 45541 | #N/A | #N/A | #N/A | #N/A
0:00 | 0 | 0 | 0 | 0 | 0 | 0 | 3663 | 45542 | #N/A | #N/A | #N/A | #N/A
0:00 | 0 | 0 | 0 | 0 | 0 | 0 | 3664 | 45543 | #N/A | #N/A | #N/A | #N/A
0:00 | 0 | 0 | 0 | 0 | 0 | 0 | 3665 | 45544 | #N/A | #N/A | #N/A | #N/A
0:00 | 0 | 0 | 0 | 0 | 0 | 0 | 3666 | 45545 | #N/A | #N/A | #N/A | #N/A
0:00 | 0 | 0 | 0 | 0 | 0 | 0 | 3667 | 45546 | #N/A | #N/A | #N/A | #N/A
0:00 | 0 | 0 | 0 | 0 | 0 | 0 | 3668 | 45547 | #N/A | #N/A | #N/A | #N/A
0:00 | 0 | 0 | 0 | 0 | 0 | 0 | 3669 | 45548 | #N/A | #N/A | #N/A | #N/A
0:00 | 0 | 0 | 0 | 0 | 0 | 0 | 3670 | 45549 | #N/A | #N/A | #N/A | #N/A
0:00 | 0 | 0 | 0 | 0 | 0 | 0 | 3671 | 45550 | #N/A | #N/A | #N/A | #N/A
0:00 | 0 | 0 | 0 | 0 | 0 | 0 | 3672 | 45551 | #N/A | #N/A | #N/A | #N/A
0:00 | 0 | 0 | 0 | 0 | 0 | 0 | 3673 | 45552 | #N/A | #N/A | #N/A | #N/A
0:00 | 0 | 0 | 0 | 0 | 0 | 0 | 3674 | 45553 | #N/A | #N/A | #N/A | #N/A
0:00 | 0 | 0 | 0 | 0 | 0 | 0 | 3675 | 45554 | #N/A | #N/A | #N/A | #N/A
0:00 | 0 | 0 | 0 | 0 | 0 | 0 | 3676 | 45555 | #N/A | #N/A | #N/A | #N/A
0:00 | 0 | 0 | 0 | 0 | 0 | 0 | 3677 | 45556 | #N/A | #N/A | #N/A | #N/A
0:00 | 0 | 0 | 0 | 0 | 0 | 0 | 3678 | 45557 | #N/A | #N/A | #N/A | #N/A
0:00 | 0 | 0 | 0 | 0 | 0 | 0 | 3679 | 45558 | #N/A | #N/A | #N/A | #N/A
0:00 | 0 | 0 | 0 | 0 | 0 | 0 | 3680 | 45559 | #N/A | #N/A | #N/A | #N/A
0:00 | 0 | 0 | 0 | 0 | 0 | 0 | 3681 | 45560 | #N/A | #N/A | #N/A | #N/A
0:00 | 0 | 0 | 0 | 0 | 0 | 0 | 3682 | 45561 | #N/A | #N/A | #N/A | #N/A
0:00 | 0 | 0 | 0 | 0 | 0 | 0 | 3683 | 45562 | #N/A | #N/A | #N/A | #N/A
0:00 | 0 | 0 | 0 | 0 | 0 | 0 | 3684 | 45563 | #N/A | #N/A | #N/A | #N/A
0:00 | 0 | 0 | 0 | 0 | 0 | 0 | 3685 | 45564 | #N/A | #N/A | #N/A | #N/A
0:00 | 0 | 0 | 0 | 0 | 0 | 0 | 3686 | 45565 | #N/A | #N/A | #N/A | #N/A
0:00 | 0 | 0 | 0 | 0 | 0 | 0 | 3687 | 45566 | #N/A | #N/A | #N/A | #N/A
0:00 | 0 | 0 | 0 | 0 | 0 | 0 | 3688 | 45567 | #N/A | #N/A | #N/A | #N/A
0:00 | 0 | 0 | 0 | 0 | 0 | 0 | 3689 | 45568 | #N/A | #N/A | #N/A | #N/A
0:00 | 0 | 0 | 0 | 0 | 0 | 0 | 3690 | 45569 | #N/A | #N/A | #N/A | #N/A
0:00 | 0 | 0 | 0 | 0 | 0 | 0 | 3691 | 45570 | #N/A | #N/A | #N/A | #N/A
0:00 | 0 | 0 | 0 | 0 | 0 | 0 | 3692 | 45571 | #N/A | #N/A | #N/A | #N/A
0:00 | 0 | 0 | 0 | 0 | 0 | 0 | 3693 | 45572 | #N/A | #N/A | #N/A | #N/A
0:00 | 0 | 0 | 0 | 0 | 0 | 0 | 3694 | 45573 | #N/A | #N/A | #N/A | #N/A
0:00 | 0 | 0 | 0 | 0 | 0 | 0 | 3695 | 45574 | #N/A | #N/A | #N/A | #N/A
0:00 | 0 | 0 | 0 | 0 | 0 | 0 | 3696 | 45575 | #N/A | #N/A | #N/A | #N/A
0:00 | 0 | 0 | 0 | 0 | 0 | 0 | 3697 | 45576 | #N/A | #N/A | #N/A | #N/A
0:00 | 0 | 0 | 0 | 0 | 0 | 0 | 3698 | 45577 | #N/A | #N/A | #N/A | #N/A
0:00 | 0 | 0 | 0 | 0 | 0 | 0 | 3699 | 45578 | #N/A | #N/A | #N/A | #N/A
0:00 | 0 | 0 | 0 | 0 | 0 | 0 | 3700 | 45579 | #N/A | #N/A | #N/A | #N/A
0:00 | 0 | 0 | 0 | 0 | 0 | 0 | 3701 | 45580 | #N/A | #N/A | #N/A | #N/A
0:00 | 0 | 0 | 0 | 0 | 0 | 0 | 3702 | 45581 | #N/A | #N/A | #N/A | #N/A
0:00 | 0 | 0 | 0 | 0 | 0 | 0 | 3703 | 45582 | #N/A | #N/A | #N/A | #N/A
0:00 | 0 | 0 | 0 | 0 | 0 | 0 | 3704 | 45583 | #N/A | #N/A | #N/A | #N/A
0:00 | 0 | 0 | 0 | 0 | 0 | 0 | 3705 | 45584 | #N/A | #N/A | #N/A | #N/A
0:00 | 0 | 0 | 0 | 0 | 0 | 0 | 3706 | 45585 | #N/A | #N/A | #N/A | #N/A
0:00 | 0 | 0 | 0 | 0 | 0 | 0 | 3707 | 45586 | #N/A | #N/A | #N/A | #N/A
0:00 | 0 | 0 | 0 | 0 | 0 | 0 | 3708 | 45587 | #N/A | #N/A | #N/A | #N/A
0:00 | 0 | 0 | 0 | 0 | 0 | 0 | 3709 | 45588 | #N/A | #N/A | #N/A | #N/A
0:00 | 0 | 0 | 0 | 0 | 0 | 0 | 3710 | 45589 | #N/A | #N/A | #N/A | #N/A
0:00 | 0 | 0 | 0 | 0 | 0 | 0 | 3711 | 45590 | #N/A | #N/A | #N/A | #N/A
0:00 | 0 | 0 | 0 | 0 | 0 | 0 | 3712 | 45591 | #N/A | #N/A | #N/A | #N/A
0:00 | 0 | 0 | 0 | 0 | 0 | 0 | 3713 | 45592 | #N/A | #N/A | #N/A | #N/A
0:00 | 0 | 0 | 0 | 0 | 0 | 0 | 3714 | 45593 | #N/A | #N/A | #N/A | #N/A
0:00 | 0 | 0 | 0 | 0 | 0 | 0 | 3715 | 45594 | #N/A | #N/A | #N/A | #N/A
0:00 | 0 | 0 | 0 | 0 | 0 | 0 | 3716 | 45595 | #N/A | #N/A | #N/A | #N/A
0:00 | 0 | 0 | 0 | 0 | 0 | 0 | 3717 | 45596 | #N/A | #N/A | #N/A | #N/A
0:00 | 0 | 0 | 0 | 0 | 0 | 0 | 3718 | 45597 | #N/A | #N/A | #N/A | #N/A
0:00 | 0 | 0 | 0 | 0 | 0 | 0 | 3719 | 45598 | #N/A | #N/A | #N/A | #N/A
0:00 | 0 | 0 | 0 | 0 | 0 | 0 | 3720 | 45599 | #N/A | #N/A | #N/A | #N/A
0:00 | 0 | 0 | 0 | 0 | 0 | 0 | 3721 | 45600 | #N/A | #N/A | #N/A | #N/A
0:00 | 0 | 0 | 0 | 0 | 0 | 0 | 3722 | 45601 | #N/A | #N/A | #N/A | #N/A
0:00 | 0 | 0 | 0 | 0 | 0 | 0 | 3723 | 45602 | #N/A | #N/A | #N/A | #N/A
0:00 | 0 | 0 | 0 | 0 | 0 | 0 | 3724 | 45603 | #N/A | #N/A | #N/A | #N/A
0:00 | 0 | 0 | 0 | 0 | 0 | 0 | 3725 | 45604 | #N/A | #N/A | #N/A | #N/A
0:00 | 0 | 0 | 0 | 0 | 0 | 0 | 3726 | 45605 | #N/A | #N/A | #N/A | #N/A
0:00 | 0 | 0 | 0 | 0 | 0 | 0 | 3727 | 45606 | #N/A | #N/A | #N/A | #N/A
0:00 | 0 | 0 | 0 | 0 | 0 | 0 | 3728 | 45607 | #N/A | #N/A | #N/A | #N/A
0:00 | 0 | 0 | 0 | 0 | 0 | 0 | 3729 | 45608 | #N/A | #N/A | #N/A | #N/A
0:00 | 0 | 0 | 0 | 0 | 0 | 0 | 3730 | 45609 | #N/A | #N/A | #N/A | #N/A
0:00 | 0 | 0 | 0 | 0 | 0 | 0 | 3731 | 45610 | #N/A | #N/A | #N/A | #N/A
0:00 | 0 | 0 | 0 | 0 | 0 | 0 | 3732 | 45611 | #N/A | #N/A | #N/A | #N/A
0:00 | 0 | 0 | 0 | 0 | 0 | 0 | 3733 | 45612 | #N/A | #N/A | #N/A | #N/A
0:00 | 0 | 0 | 0 | 0 | 0 | 0 | 3734 | 45613 | #N/A | #N/A | #N/A | #N/A
0:00 | 0 | 0 | 0 | 0 | 0 | 0 | 3735 | 45614 | #N/A | #N/A | #N/A | #N/A
0:00 | 0 | 0 | 0 | 0 | 0 | 0 | 3736 | 45615 | #N/A | #N/A | #N/A | #N/A
0:00 | 0 | 0 | 0 | 0 | 0 | 0 | 3737 | 45616 | #N/A | #N/A | #N/A | #N/A
0:00 | 0 | 0 | 0 | 0 | 0 | 0 | 3738 | 45617 | #N/A | #N/A | #N/A | #N/A
0:00 | 0 | 0 | 0 | 0 | 0 | 0 | 3739 | 45618 | #N/A | #N/A | #N/A | #N/A
0:00 | 0 | 0 | 0 | 0 | 0 | 0 | 3740 | 45619 | #N/A | #N/A | #N/A | #N/A
0:00 | 0 | 0 | 0 | 0 | 0 | 0 | 3741 | 45620 | #N/A | #N/A | #N/A | #N/A
0:00 | 0 | 0 | 0 | 0 | 0 | 0 | 3742 | 45621 | #N/A | #N/A | #N/A | #N/A
0:00 | 0 | 0 | 0 | 0 | 0 | 0 | 3743 | 45622 | #N/A | #N/A | #N/A | #N/A
0:00 | 0 | 0 | 0 | 0 | 0 | 0 | 3744 | 45623 | #N/A | #N/A | #N/A | #N/A
0:00 | 0 | 0 | 0 | 0 | 0 | 0 | 3745 | 45624 | #N/A | #N/A | #N/A | #N/A
0:00 | 0 | 0 | 0 | 0 | 0 | 0 | 3746 | 45625 | #N/A | #N/A | #N/A | #N/A
0:00 | 0 | 0 | 0 | 0 | 0 | 0 | 3747 | 45626 | #N/A | #N/A | #N/A | #N/A
0:00 | 0 | 0 | 0 | 0 | 0 | 0 | 3748 | 45627 | #N/A | #N/A | #N/A | #N/A
0:00 | 0 | 0 | 0 | 0 | 0 | 0 | 3749 | 45628 | #N/A | #N/A | #N/A | #N/A
0:00 | 0 | 0 | 0 | 0 | 0 | 0 | 3750 | 45629 | #N/A | #N/A | #N/A | #N/A
0:00 | 0 | 0 | 0 | 0 | 0 | 0 | 3751 | 45630 | #N/A | #N/A | #N/A | #N/A
0:00 | 0 | 0 | 0 | 0 | 0 | 0 | 3752 | 45631 | #N/A | #N/A | #N/A | #N/A
0:00 | 0 | 0 | 0 | 0 | 0 | 0 | 3753 | 45632 | #N/A | #N/A | #N/A | #N/A
0:00 | 0 | 0 | 0 | 0 | 0 | 0 | 3754 | 45633 | #N/A | #N/A | #N/A | #N/A
0:00 | 0 | 0 | 0 | 0 | 0 | 0 | 3755 | 45634 | #N/A | #N/A | #N/A | #N/A
0:00 | 0 | 0 | 0 | 0 | 0 | 0 | 3756 | 45635 | #N/A | #N/A | #N/A | #N/A
0:00 | 0 | 0 | 0 | 0 | 0 | 0 | 3757 | 45636 | #N/A | #N/A | #N/A | #N/A
0:00 | 0 | 0 | 0 | 0 | 0 | 0 | 3758 | 45637 | #N/A | #N/A | #N/A | #N/A
0:00 | 0 | 0 | 0 | 0 | 0 | 0 | 3759 | 45638 | #N/A | #N/A | #N/A | #N/A
0:00 | 0 | 0 | 0 | 0 | 0 | 0 | 3760 | 45639 | #N/A | #N/A | #N/A | #N/A
0:00 | 0 | 0 | 0 | 0 | 0 | 0 | 3761 | 45640 | #N/A | #N/A | #N/A | #N/A
0:00 | 0 | 0 | 0 | 0 | 0 | 0 | 3762 | 45641 | #N/A | #N/A | #N/A | #N/A
0:00 | 0 | 0 | 0 | 0 | 0 | 0 | 3763 | 45642 | #N/A | #N/A | #N/A | #N/A
0:00 | 0 | 0 | 0 | 0 | 0 | 0 | 3764 | 45643 | #N/A | #N/A | #N/A | #N/A
0:00 | 0 | 0 | 0 | 0 | 0 | 0 | 3765 | 45644 | #N/A | #N/A | #N/A | #N/A
0:00 | 0 | 0 | 0 | 0 | 0 | 0 | 3766 | 45645 | #N/A | #N/A | #N/A | #N/A
0:00 | 0 | 0 | 0 | 0 | 0 | 0 | 3767 | 45646 | #N/A | #N/A | #N/A | #N/A
0:00 | 0 | 0 | 0 | 0 | 0 | 0 | 3768 | 45647 | #N/A | #N/A | #N/A | #N/A
0:00 | 0 | 0 | 0 | 0 | 0 | 0 | 3769 | 45648 | #N/A | #N/A | #N/A | #N/A
0:00 | 0 | 0 | 0 | 0 | 0 | 0 | 3770 | 45649 | #N/A | #N/A | #N/A | #N/A
0:00 | 0 | 0 | 0 | 0 | 0 | 0 | 3771 | 45650 | #N/A | #N/A | #N/A | #N/A
0:00 | 0 | 0 | 0 | 0 | 0 | 0 | 3772 | 45651 | #N/A | #N/A | #N/A | #N/A
0:00 | 0 | 0 | 0 | 0 | 0 | 0 | 3773 | 45652 | #N/A | #N/A | #N/A | #N/A
0:00 | 0 | 0 | 0 | 0 | 0 | 0 | 3774 | 45653 | #N/A | #N/A | #N/A | #N/A
0:00 | 0 | 0 | 0 | 0 | 0 | 0 | 3775 | 45654 | #N/A | #N/A | #N/A | #N/A
0:00 | 0 | 0 | 0 | 0 | 0 | 0 | 3776 | 45655 | #N/A | #N/A | #N/A | #N/A
0:00 | 0 | 0 | 0 | 0 | 0 | 0 | 3777 | 45656 | #N/A | #N/A | #N/A | #N/A
0:00 | 0 | 0 | 0 | 0 | 0 | 0 | 3778 | 45657 | #N/A | #N/A | #N/A | #N/A
0:00 | 0 | 0 | 0 | 0 | 0 | 0 | 3779 | 45658 | #N/A | #N/A | #N/A | #N/A
0:00 | 0 | 0 | 0 | 0 | 0 | 0 | 3780 | 45659 | #N/A | #N/A | #N/A | #N/A
0:00 | 0 | 0 | 0 | 0 | 0 | 0 | 3781 | 45660 | #N/A | #N/A | #N/A | #N/A
0:00 | 0 | 0 | 0 | 0 | 0 | 0 | 3782 | 45661 | #N/A | #N/A | #N/A | #N/A
0:00 | 0 | 0 | 0 | 0 | 0 | 0 | 3783 | 45662 | #N/A | #N/A | #N/A | #N/A
0:00 | 0 | 0 | 0 | 0 | 0 | 0 | 3784 | 45663 | #N/A | #N/A | #N/A | #N/A
0:00 | 0 | 0 | 0 | 0 | 0 | 0 | 3785 | 45664 | #N/A | #N/A | #N/A | #N/A
0:00 | 0 | 0 | 0 | 0 | 0 | 0 | 3786 | 45665 | #N/A | #N/A | #N/A | #N/A
0:00 | 0 | 0 | 0 | 0 | 0 | 0 | 3787 | 45666 | #N/A | #N/A | #N/A | #N/A
0:00 | 0 | 0 | 0 | 0 | 0 | 0 | 3788 | 45667 | #N/A | #N/A | #N/A | #N/A
0:00 | 0 | 0 | 0 | 0 | 0 | 0 | 3789 | 45668 | #N/A | #N/A | #N/A | #N/A
0:00 | 0 | 0 | 0 | 0 | 0 | 0 | 3790 | 45669 | #N/A | #N/A | #N/A | #N/A
0:00 | 0 | 0 | 0 | 0 | 0 | 0 | 3791 | 45670 | #N/A | #N/A | #N/A | #N/A
0:00 | 0 | 0 | 0 | 0 | 0 | 0 | 3792 | 45671 | #N/A | #N/A | #N/A | #N/A
0:00 | 0 | 0 | 0 | 0 | 0 | 0 | 3793 | 45672 | #N/A | #N/A | #N/A | #N/A
0:00 | 0 | 0 | 0 | 0 | 0 | 0 | 3794 | 45673 | #N/A | #N/A | #N/A | #N/A
0:00 | 0 | 0 | 0 | 0 | 0 | 0 | 3795 | 45674 | #N/A | #N/A | #N/A | #N/A
0:00 | 0 | 0 | 0 | 0 | 0 | 0 | 3796 | 45675 | #N/A | #N/A | #N/A | #N/A
0:00 | 0 | 0 | 0 | 0 | 0 | 0 | 3797 | 45676 | #N/A | #N/A | #N/A | #N/A
0:00 | 0 | 0 | 0 | 0 | 0 | 0 | 3798 | 45677 | #N/A | #N/A | #N/A | #N/A
0:00 | 0 | 0 | 0 | 0 | 0 | 0 | 3799 | 45678 | #N/A | #N/A | #N/A | #N/A
0:00 | 0 | 0 | 0 | 0 | 0 | 0 | 3800 | 45679 | #N/A | #N/A | #N/A | #N/A
0:00 | 0 | 0 | 0 | 0 | 0 | 0 | 3801 | 45680 | #N/A | #N/A | #N/A | #N/A
0:00 | 0 | 0 | 0 | 0 | 0 | 0 | 3802 | 45681 | #N/A | #N/A | #N/A | #N/A
0:00 | 0 | 0 | 0 | 0 | 0 | 0 | 3803 | 45682 | #N/A | #N/A | #N/A | #N/A
0:00 | 0 | 0 | 0 | 0 | 0 | 0 | 3804 | 45683 | #N/A | #N/A | #N/A | #N/A
0:00 | 0 | 0 | 0 | 0 | 0 | 0 | 3805 | 45684 | #N/A | #N/A | #N/A | #N/A
0:00 | 0 | 0 | 0 | 0 | 0 | 0 | 3806 | 45685 | #N/A | #N/A | #N/A | #N/A
0:00 | 0 | 0 | 0 | 0 | 0 | 0 | 3807 | 45686 | #N/A | #N/A | #N/A | #N/A
0:00 | 0 | 0 | 0 | 0 | 0 | 0 | 3808 | 45687 | #N/A | #N/A | #N/A | #N/A
0:00 | 0 | 0 | 0 | 0 | 0 | 0 | 3809 | 45688 | #N/A | #N/A | #N/A | #N/A
0:00 | 0 | 0 | 0 | 0 | 0 | 0 | 3810 | 45689 | #N/A | #N/A | #N/A | #N/A
0:00 | 0 | 0 | 0 | 0 | 0 | 0 | 3811 | 45690 | #N/A | #N/A | #N/A | #N/A
0:00 | 0 | 0 | 0 | 0 | 0 | 0 | 3812 | 45691 | #N/A | #N/A | #N/A | #N/A
0:00 | 0 | 0 | 0 | 0 | 0 | 0 | 3813 | 45692 | #N/A | #N/A | #N/A | #N/A
0:00 | 0 | 0 | 0 | 0 | 0 | 0 | 3814 | 45693 | #N/A | #N/A | #N/A | #N/A
0:00 | 0 | 0 | 0 | 0 | 0 | 0 | 3815 | 45694 | #N/A | #N/A | #N/A | #N/A
0:00 | 0 | 0 | 0 | 0 | 0 | 0 | 3816 | 45695 | #N/A | #N/A | #N/A | #N/A
0:00 | 0 | 0 | 0 | 0 | 0 | 0 | 3817 | 45696 | #N/A | #N/A | #N/A | #N/A
0:00 | 0 | 0 | 0 | 0 | 0 | 0 | 3818 | 45697 | #N/A | #N/A | #N/A | #N/A
0:00 | 0 | 0 | 0 | 0 | 0 | 0 | 3819 | 45698 | #N/A | #N/A | #N/A | #N/A
0:00 | 0 | 0 | 0 | 0 | 0 | 0 | 3820 | 45699 | #N/A | #N/A | #N/A | #N/A
0:00 | 0 | 0 | 0 | 0 | 0 | 0 | 3821 | 45700 | #N/A | #N/A | #N/A | #N/A
0:00 | 0 | 0 | 0 | 0 | 0 | 0 | 3822 | 45701 | #N/A | #N/A | #N/A | #N/A
0:00 | 0 | 0 | 0 | 0 | 0 | 0 | 3823 | 45702 | #N/A | #N/A | #N/A | #N/A
0:00 | 0 | 0 | 0 | 0 | 0 | 0 | 3824 | 45703 | #N/A | #N/A | #N/A | #N/A
0:00 | 0 | 0 | 0 | 0 | 0 | 0 | 3825 | 45704 | #N/A | #N/A | #N/A | #N/A
0:00 | 0 | 0 | 0 | 0 | 0 | 0 | 3826 | 45705 | #N/A | #N/A | #N/A | #N/A
0:00 | 0 | 0 | 0 | 0 | 0 | 0 | 3827 | 45706 | #N/A | #N/A | #N/A | #N/A
0:00 | 0 | 0 | 0 | 0 | 0 | 0 | 3828 | 45707 | #N/A | #N/A | #N/A | #N/A
0:00 | 0 | 0 | 0 | 0 | 0 | 0 | 3829 | 45708 | #N/A | #N/A | #N/A | #N/A
0:00 | 0 | 0 | 0 | 0 | 0 | 0 | 3830 | 45709 | #N/A | #N/A | #N/A | #N/A
0:00 | 0 | 0 | 0 | 0 | 0 | 0 | 3831 | 45710 | #N/A | #N/A | #N/A | #N/A
0:00 | 0 | 0 | 0 | 0 | 0 | 0 | 3832 | 45711 | #N/A | #N/A | #N/A | #N/A
0:00 | 0 | 0 | 0 | 0 | 0 | 0 | 3833 | 45712 | #N/A | #N/A | #N/A | #N/A
0:00 | 0 | 0 | 0 | 0 | 0 | 0 | 3834 | 45713 | #N/A | #N/A | #N/A | #N/A
0:00 | 0 | 0 | 0 | 0 | 0 | 0 | 3835 | 45714 | #N/A | #N/A | #N/A | #N/A
0:00 | 0 | 0 | 0 | 0 | 0 | 0 | 3836 | 45715 | #N/A | #N/A | #N/A | #N/A
0:00 | 0 | 0 | 0 | 0 | 0 | 0 | 3837 | 45716 | #N/A | #N/A | #N/A | #N/A
0:00 | 0 | 0 | 0 | 0 | 0 | 0 | 3838 | 45717 | #N/A | #N/A | #N/A | #N/A
0:00 | 0 | 0 | 0 | 0 | 0 | 0 | 3839 | 45718 | #N/A | #N/A | #N/A | #N/A
0:00 | 0 | 0 | 0 | 0 | 0 | 0 | 3840 | 45719 | #N/A | #N/A | #N/A | #N/A
0:00 | 0 | 0 | 0 | 0 | 0 | 0 | 3841 | 45720 | #N/A | #N/A | #N/A | #N/A
0:00 | 0 | 0 | 0 | 0 | 0 | 0 | 3842 | 45721 | #N/A | #N/A | #N/A | #N/A
0:00 | 0 | 0 | 0 | 0 | 0 | 0 | 3843 | 45722 | #N/A | #N/A | #N/A | #N/A
0:00 | 0 | 0 | 0 | 0 | 0 | 0 | 3844 | 45723 | #N/A | #N/A | #N/A | #N/A
0:00 | 0 | 0 | 0 | 0 | 0 | 0 | 3845 | 45724 | #N/A | #N/A | #N/A | #N/A
0:00 | 0 | 0 | 0 | 0 | 0 | 0 | 3846 | 45725 | #N/A | #N/A | #N/A | #N/A
0:00 | 0 | 0 | 0 | 0 | 0 | 0 | 3847 | 45726 | #N/A | #N/A | #N/A | #N/A
0:00 | 0 | 0 | 0 | 0 | 0 | 0 | 3848 | 45727 | #N/A | #N/A | #N/A | #N/A
0:00 | 0 | 0 | 0 | 0 | 0 | 0 | 3849 | 45728 | #N/A | #N/A | #N/A | #N/A
0:00 | 0 | 0 | 0 | 0 | 0 | 0 | 3850 | 45729 | #N/A | #N/A | #N/A | #N/A
0:00 | 0 | 0 | 0 | 0 | 0 | 0 | 3851 | 45730 | #N/A | #N/A | #N/A | #N/A
0:00 | 0 | 0 | 0 | 0 | 0 | 0 | 3852 | 45731 | #N/A | #N/A | #N/A | #N/A
0:00 | 0 | 0 | 0 | 0 | 0 | 0 | 3853 | 45732 | #N/A | #N/A | #N/A | #N/A
0:00 | 0 | 0 | 0 | 0 | 0 | 0 | 3854 | 45733 | #N/A | #N/A | #N/A | #N/A
0:00 | 0 | 0 | 0 | 0 | 0 | 0 | 3855 | 45734 | #N/A | #N/A | #N/A | #N/A
0:00 | 0 | 0 | 0 | 0 | 0 | 0 | 3856 | 45735 | #N/A | #N/A | #N/A | #N/A
0:00 | 0 | 0 | 0 | 0 | 0 | 0 | 3857 | 45736 | #N/A | #N/A | #N/A | #N/A
0:00 | 0 | 0 | 0 | 0 | 0 | 0 | 3858 | 45737 | #N/A | #N/A | #N/A | #N/A
0:00 | 0 | 0 | 0 | 0 | 0 | 0 | 3859 | 45738 | #N/A | #N/A | #N/A | #N/A
0:00 | 0 | 0 | 0 | 0 | 0 | 0 | 3860 | 45739 | #N/A | #N/A | #N/A | #N/A
0:00 | 0 | 0 | 0 | 0 | 0 | 0 | 3861 | 45740 | #N/A | #N/A | #N/A | #N/A
0:00 | 0 | 0 | 0 | 0 | 0 | 0 | 3862 | 45741 | #N/A | #N/A | #N/A | #N/A
0:00 | 0 | 0 | 0 | 0 | 0 | 0 | 3863 | 45742 | #N/A | #N/A | #N/A | #N/A
0:00 | 0 | 0 | 0 | 0 | 0 | 0 | 3864 | 45743 | #N/A | #N/A | #N/A | #N/A
0:00 | 0 | 0 | 0 | 0 | 0 | 0 | 3865 | 45744 | #N/A | #N/A | #N/A | #N/A
0:00 | 0 | 0 | 0 | 0 | 0 | 0 | 3866 | 45745 | #N/A | #N/A | #N/A | #N/A
0:00 | 0 | 0 | 0 | 0 | 0 | 0 | 3867 | 45746 | #N/A | #N/A | #N/A | #N/A
0:00 | 0 | 0 | 0 | 0 | 0 | 0 | 3868 | 45747 | #N/A | #N/A | #N/A | #N/A
0:00 | 0 | 0 | 0 | 0 | 0 | 0 | 3869 | 45748 | #N/A | #N/A | #N/A | #N/A
0:00 | 0 | 0 | 0 | 0 | 0 | 0 | 3870 | 45749 | #N/A | #N/A | #N/A | #N/A
0:00 | 0 | 0 | 0 | 0 | 0 | 0 | 3871 | 45750 | #N/A | #N/A | #N/A | #N/A
0:00 | 0 | 0 | 0 | 0 | 0 | 0 | 3872 | 45751 | #N/A | #N/A | #N/A | #N/A
0:00 | 0 | 0 | 0 | 0 | 0 | 0 | 3873 | 45752 | #N/A | #N/A | #N/A | #N/A
0:00 | 0 | 0 | 0 | 0 | 0 | 0 | 3874 | 45753 | #N/A | #N/A | #N/A | #N/A
0:00 | 0 | 0 | 0 | 0 | 0 | 0 | 3875 | 45754 | #N/A | #N/A | #N/A | #N/A
0:00 | 0 | 0 | 0 | 0 | 0 | 0 | 3876 | 45755 | #N/A | #N/A | #N/A | #N/A
0:00 | 0 | 0 | 0 | 0 | 0 | 0 | 3877 | 45756 | #N/A | #N/A | #N/A | #N/A
0:00 | 0 | 0 | 0 | 0 | 0 | 0 | 3878 | 45757 | #N/A | #N/A | #N/A | #N/A
0:00 | 0 | 0 | 0 | 0 | 0 | 0 | 3879 | 45758 | #N/A | #N/A | #N/A | #N/A
0:00 | 0 | 0 | 0 | 0 | 0 | 0 | 3880 | 45759 | #N/A | #N/A | #N/A | #N/A
0:00 | 0 | 0 | 0 | 0 | 0 | 0 | 3881 | 45760 | #N/A | #N/A | #N/A | #N/A
0:00 | 0 | 0 | 0 | 0 | 0 | 0 | 3882 | 45761 | #N/A | #N/A | #N/A | #N/A
0:00 | 0 | 0 | 0 | 0 | 0 | 0 | 3883 | 45762 | #N/A | #N/A | #N/A | #N/A
0:00 | 0 | 0 | 0 | 0 | 0 | 0 | 3884 | 45763 | #N/A | #N/A | #N/A | #N/A
0:00 | 0 | 0 | 0 | 0 | 0 | 0 | 3885 | 45764 | #N/A | #N/A | #N/A | #N/A
0:00 | 0 | 0 | 0 | 0 | 0 | 0 | 3886 | 45765 | #N/A | #N/A | #N/A | #N/A
0:00 | 0 | 0 | 0 | 0 | 0 | 0 | 3887 | 45766 | #N/A | #N/A | #N/A | #N/A
0:00 | 0 | 0 | 0 | 0 | 0 | 0 | 3888 | 45767 | #N/A | #N/A | #N/A | #N/A
0:00 | 0 | 0 | 0 | 0 | 0 | 0 | 3889 | 45768 | #N/A | #N/A | #N/A | #N/A
0:00 | 0 | 0 | 0 | 0 | 0 | 0 | 3890 | 45769 | #N/A | #N/A | #N/A | #N/A
0:00 | 0 | 0 | 0 | 0 | 0 | 0 | 3891 | 45770 | #N/A | #N/A | #N/A | #N/A
0:00 | 0 | 0 | 0 | 0 | 0 | 0 | 3892 | 45771 | #N/A | #N/A | #N/A | #N/A
0:00 | 0 | 0 | 0 | 0 | 0 | 0 | 3893 | 45772 | #N/A | #N/A | #N/A | #N/A
0:00 | 0 | 0 | 0 | 0 | 0 | 0 | 3894 | 45773 | #N/A | #N/A | #N/A | #N/A
0:00 | 0 | 0 | 0 | 0 | 0 | 0 | 3895 | 45774 | #N/A | #N/A | #N/A | #N/A
0:00 | 0 | 0 | 0 | 0 | 0 | 0 | 3896 | 45775 | #N/A | #N/A | #N/A | #N/A
0:00 | 0 | 0 | 0 | 0 | 0 | 0 | 3897 | 45776 | #N/A | #N/A | #N/A | #N/A
0:00 | 0 | 0 | 0 | 0 | 0 | 0 | 3898 | 45777 | #N/A | #N/A | #N/A | #N/A
0:00 | 0 | 0 | 0 | 0 | 0 | 0 | 3899 | 45778 | #N/A | #N/A | #N/A | #N/A
0:00 | 0 | 0 | 0 | 0 | 0 | 0 | 3900 | 45779 | #N/A | #N/A | #N/A | #N/A
0:00 | 0 | 0 | 0 | 0 | 0 | 0 | 3901 | 45780 | #N/A | #N/A | #N/A | #N/A
0:00 | 0 | 0 | 0 | 0 | 0 | 0 | 3902 | 45781 | #N/A | #N/A | #N/A | #N/A
0:00 | 0 | 0 | 0 | 0 | 0 | 0 | 3903 | 45782 | #N/A | #N/A | #N/A | #N/A
0:00 | 0 | 0 | 0 | 0 | 0 | 0 | 3904 | 45783 | #N/A | #N/A | #N/A | #N/A
0:00 | 0 | 0 | 0 | 0 | 0 | 0 | 3905 | 45784 | #N/A | #N/A | #N/A | #N/A
0:00 | 0 | 0 | 0 | 0 | 0 | 0 | 3906 | 45785 | #N/A | #N/A | #N/A | #N/A
0:00 | 0 | 0 | 0 | 0 | 0 | 0 | 3907 | 45786 | #N/A | #N/A | #N/A | #N/A
0:00 | 0 | 0 | 0 | 0 | 0 | 0 | 3908 | 45787 | #N/A | #N/A | #N/A | #N/A
0:00 | 0 | 0 | 0 | 0 | 0 | 0 | 3909 | 45788 | #N/A | #N/A | #N/A | #N/A
0:00 | 0 | 0 | 0 | 0 | 0 | 0 | 3910 | 45789 | #N/A | #N/A | #N/A | #N/A
0:00 | 0 | 0 | 0 | 0 | 0 | 0 | 3911 | 45790 | #N/A | #N/A | #N/A | #N/A
0:00 | 0 | 0 | 0 | 0 | 0 | 0 | 3912 | 45791 | #N/A | #N/A | #N/A | #N/A
0:00 | 0 | 0 | 0 | 0 | 0 | 0 | 3913 | 45792 | #N/A | #N/A | #N/A | #N/A
0:00 | 0 | 0 | 0 | 0 | 0 | 0 | 3914 | 45793 | #N/A | #N/A | #N/A | #N/A
0:00 | 0 | 0 | 0 | 0 | 0 | 0 | 3915 | 45794 | #N/A | #N/A | #N/A | #N/A
0:00 | 0 | 0 | 0 | 0 | 0 | 0 | 3916 | 45795 | #N/A | #N/A | #N/A | #N/A
0:00 | 0 | 0 | 0 | 0 | 0 | 0 | 3917 | 45796 | #N/A | #N/A | #N/A | #N/A
0:00 | 0 | 0 | 0 | 0 | 0 | 0 | 3918 | 45797 | #N/A | #N/A | #N/A | #N/A
0:00 | 0 | 0 | 0 | 0 | 0 | 0 | 3919 | 45798 | #N/A | #N/A | #N/A | #N/A
0:00 | 0 | 0 | 0 | 0 | 0 | 0 | 3920 | 45799 | #N/A | #N/A | #N/A | #N/A
0:00 | 0 | 0 | 0 | 0 | 0 | 0 | 3921 | 45800 | #N/A | #N/A | #N/A | #N/A
0:00 | 0 | 0 | 0 | 0 | 0 | 0 | 3922 | 45801 | #N/A | #N/A | #N/A | #N/A
0:00 | 0 | 0 | 0 | 0 | 0 | 0 | 3923 | 45802 | #N/A | #N/A | #N/A | #N/A
0:00 | 0 | 0 | 0 | 0 | 0 | 0 | 3924 | 45803 | #N/A | #N/A | #N/A | #N/A
0:00 | 0 | 0 | 0 | 0 | 0 | 0 | 3925 | 45804 | #N/A | #N/A | #N/A | #N/A
0:00 | 0 | 0 | 0 | 0 | 0 | 0 | 3926 | 45805 | #N/A | #N/A | #N/A | #N/A
0:00 | 0 | 0 | 0 | 0 | 0 | 0 | 3927 | 45806 | #N/A | #N/A | #N/A | #N/A
0:00 | 0 | 0 | 0 | 0 | 0 | 0 | 3928 | 45807 | #N/A | #N/A | #N/A | #N/A
0:00 | 0 | 0 | 0 | 0 | 0 | 0 | 3929 | 45808 | #N/A | #N/A | #N/A | #N/A
0:00 | 0 | 0 | 0 | 0 | 0 | 0 | 3930 | 45809 | #N/A | #N/A | #N/A | #N/A
0:00 | 0 | 0 | 0 | 0 | 0 | 0 | 3931 | 45810 | #N/A | #N/A | #N/A | #N/A
0:00 | 0 | 0 | 0 | 0 | 0 | 0 | 3932 | 45811 | #N/A | #N/A | #N/A | #N/A
0:00 | 0 | 0 | 0 | 0 | 0 | 0 | 3933 | 45812 | #N/A | #N/A | #N/A | #N/A
0:00 | 0 | 0 | 0 | 0 | 0 | 0 | 3934 | 45813 | #N/A | #N/A | #N/A | #N/A
0:00 | 0 | 0 | 0 | 0 | 0 | 0 | 3935 | 45814 | #N/A | #N/A | #N/A | #N/A
0:00 | 0 | 0 | 0 | 0 | 0 | 0 | 3936 | 45815 | #N/A | #N/A | #N/A | #N/A
0:00 | 0 | 0 | 0 | 0 | 0 | 0 | 3937 | 45816 | #N/A | #N/A | #N/A | #N/A
0:00 | 0 | 0 | 0 | 0 | 0 | 0 | 3938 | 45817 | #N/A | #N/A | #N/A | #N/A
0:00 | 0 | 0 | 0 | 0 | 0 | 0 | 3939 | 45818 | #N/A | #N/A | #N/A | #N/A
0:00 | 0 | 0 | 0 | 0 | 0 | 0 | 3940 | 45819 | #N/A | #N/A | #N/A | #N/A
0:00 | 0 | 0 | 0 | 0 | 0 | 0 | 3941 | 45820 | #N/A | #N/A | #N/A | #N/A
0:00 | 0 | 0 | 0 | 0 | 0 | 0 | 3942 | 45821 | #N/A | #N/A | #N/A | #N/A
0:00 | 0 | 0 | 0 | 0 | 0 | 0 | 3943 | 45822 | #N/A | #N/A | #N/A | #N/A
0:00 | 0 | 0 | 0 | 0 | 0 | 0 | 3944 | 45823 | #N/A | #N/A | #N/A | #N/A
0:00 | 0 | 0 | 0 | 0 | 0 | 0 | 3945 | 45824 | #N/A | #N/A | #N/A | #N/A
0:00 | 0 | 0 | 0 | 0 | 0 | 0 | 3946 | 45825 | #N/A | #N/A | #N/A | #N/A
0:00 | 0 | 0 | 0 | 0 | 0 | 0 | 3947 | 45826 | #N/A | #N/A | #N/A | #N/A
0:00 | 0 | 0 | 0 | 0 | 0 | 0 | 3948 | 45827 | #N/A | #N/A | #N/A | #N/A
0:00 | 0 | 0 | 0 | 0 | 0 | 0 | 3949 | 45828 | #N/A | #N/A | #N/A | #N/A
0:00 | 0 | 0 | 0 | 0 | 0 | 0 | 3950 | 45829 | #N/A | #N/A | #N/A | #N/A
0:00 | 0 | 0 | 0 | 0 | 0 | 0 | 3951 | 45830 | #N/A | #N/A | #N/A | #N/A
0:00 | 0 | 0 | 0 | 0 | 0 | 0 | 3952 | 45831 | #N/A | #N/A | #N/A | #N/A
0:00 | 0 | 0 | 0 | 0 | 0 | 0 | 3953 | 45832 | #N/A | #N/A | #N/A | #N/A
0:00 | 0 | 0 | 0 | 0 | 0 | 0 | 3954 | 45833 | #N/A | #N/A | #N/A | #N/A
0:00 | 0 | 0 | 0 | 0 | 0 | 0 | 3955 | 45834 | #N/A | #N/A | #N/A | #N/A
0:00 | 0 | 0 | 0 | 0 | 0 | 0 | 3956 | 45835 | #N/A | #N/A | #N/A | #N/A
0:00 | 0 | 0 | 0 | 0 | 0 | 0 | 3957 | 45836 | #N/A | #N/A | #N/A | #N/A
0:00 | 0 | 0 | 0 | 0 | 0 | 0 | 3958 | 45837 | #N/A | #N/A | #N/A | #N/A
0:00 | 0 | 0 | 0 | 0 | 0 | 0 | 3959 | 45838 | #N/A | #N/A | #N/A | #N/A
0:00 | 0 | 0 | 0 | 0 | 0 | 0 | 3960 | 45839 | #N/A | #N/A | #N/A | #N/A
0:00 | 0 | 0 | 0 | 0 | 0 | 0 | 3961 | 45840 | #N/A | #N/A | #N/A | #N/A
0:00 | 0 | 0 | 0 | 0 | 0 | 0 | 3962 | 45841 | #N/A | #N/A | #N/A | #N/A
0:00 | 0 | 0 | 0 | 0 | 0 | 0 | 3963 | 45842 | #N/A | #N/A | #N/A | #N/A
0:00 | 0 | 0 | 0 | 0 | 0 | 0 | 3964 | 45843 | #N/A | #N/A | #N/A | #N/A
0:00 | 0 | 0 | 0 | 0 | 0 | 0 | 3965 | 45844 | #N/A | #N/A | #N/A | #N/A
0:00 | 0 | 0 | 0 | 0 | 0 | 0 | 3966 | 45845 | #N/A | #N/A | #N/A | #N/A
0:00 | 0 | 0 | 0 | 0 | 0 | 0 | 3967 | 45846 | #N/A | #N/A | #N/A | #N/A
0:00 | 0 | 0 | 0 | 0 | 0 | 0 | 3968 | 45847 | #N/A | #N/A | #N/A | #N/A
0:00 | 0 | 0 | 0 | 0 | 0 | 0 | 3969 | 45848 | #N/A | #N/A | #N/A | #N/A
0:00 | 0 | 0 | 0 | 0 | 0 | 0 | 3970 | 45849 | #N/A | #N/A | #N/A | #N/A
0:00 | 0 | 0 | 0 | 0 | 0 | 0 | 3971 | 45850 | #N/A | #N/A | #N/A | #N/A
0:00 | 0 | 0 | 0 | 0 | 0 | 0 | 3972 | 45851 | #N/A | #N/A | #N/A | #N/A
0:00 | 0 | 0 | 0 | 0 | 0 | 0 | 3973 | 45852 | #N/A | #N/A | #N/A | #N/A
0:00 | 0 | 0 | 0 | 0 | 0 | 0 | 3974 | 45853 | #N/A | #N/A | #N/A | #N/A
0:00 | 0 | 0 | 0 | 0 | 0 | 0 | 3975 | 45854 | #N/A | #N/A | #N/A | #N/A
0:00 | 0 | 0 | 0 | 0 | 0 | 0 | 3976 | 45855 | #N/A | #N/A | #N/A | #N/A
0:00 | 0 | 0 | 0 | 0 | 0 | 0 | 3977 | 45856 | #N/A | #N/A | #N/A | #N/A
0:00 | 0 | 0 | 0 | 0 | 0 | 0 | 3978 | 45857 | #N/A | #N/A | #N/A | #N/A
0:00 | 0 | 0 | 0 | 0 | 0 | 0 | 3979 | 45858 | #N/A | #N/A | #N/A | #N/A
0:00 | 0 | 0 | 0 | 0 | 0 | 0 | 3980 | 45859 | #N/A | #N/A | #N/A | #N/A
0:00 | 0 | 0 | 0 | 0 | 0 | 0 | 3981 | 45860 | #N/A | #N/A | #N/A | #N/A
0:00 | 0 | 0 | 0 | 0 | 0 | 0 | 3982 | 45861 | #N/A | #N/A | #N/A | #N/A
0:00 | 0 | 0 | 0 | 0 | 0 | 0 | 3983 | 45862 | #N/A | #N/A | #N/A | #N/A
0:00 | 0 | 0 | 0 | 0 | 0 | 0 | 3984 | 45863 | #N/A | #N/A | #N/A | #N/A
0:00 | 0 | 0 | 0 | 0 | 0 | 0 | 3985 | 45864 | #N/A | #N/A | #N/A | #N/A
0:00 | 0 | 0 | 0 | 0 | 0 | 0 | 3986 | 45865 | #N/A | #N/A | #N/A | #N/A
0:00 | 0 | 0 | 0 | 0 | 0 | 0 | 3987 | 45866 | #N/A | #N/A | #N/A | #N/A
0:00 | 0 | 0 | 0 | 0 | 0 | 0 | 3988 | 45867 | #N/A | #N/A | #N/A | #N/A
0:00 | 0 | 0 | 0 | 0 | 0 | 0 | 3989 | 45868 | #N/A | #N/A | #N/A | #N/A
0:00 | 0 | 0 | 0 | 0 | 0 | 0 | 3990 | 45869 | #N/A | #N/A | #N/A | #N/A
0:00 | 0 | 0 | 0 | 0 | 0 | 0 | 3991 | 45870 | #N/A | #N/A | #N/A | #N/A
0:00 | 0 | 0 | 0 | 0 | 0 | 0 | 3992 | 45871 | #N/A | #N/A | #N/A | #N/A
0:00 | 0 | 0 | 0 | 0 | 0 | 0 | 3993 | 45872 | #N/A | #N/A | #N/A | #N/A
0:00 | 0 | 0 | 0 | 0 | 0 | 0 | 3994 | 45873 | #N/A | #N/A | #N/A | #N/A
0:00 | 0 | 0 | 0 | 0 | 0 | 0 | 3995 | 45874 | #N/A | #N/A | #N/A | #N/A
0:00 | 0 | 0 | 0 | 0 | 0 | 0 | 3996 | 45875 | #N/A | #N/A | #N/A | #N/A
0:00 | 0 | 0 | 0 | 0 | 0 | 0 | 3997 | 45876 | #N/A | #N/A | #N/A | #N/A
0:00 | 0 | 0 | 0 | 0 | 0 | 0 | 3998 | 45877 | #N/A | #N/A | #N/A | #N/A
0:00 | 0 | 0 | 0 | 0 | 0 | 0 | 3999 | 45878 | #N/A | #N/A | #N/A | #N/A
0:00 | 0 | 0 | 0 | 0 | 0 | 0 | 4000 | 45879 | #N/A | #N/A | #N/A | #N/A
0:00 | 0 | 0 | 0 | 0 | 0 | 0 | 4001 | 45880 | #N/A | #N/A | #N/A | #N/A
0:00 | 0 | 0 | 0 | 0 | 0 | 0 | 4002 | 45881 | #N/A | #N/A | #N/A | #N/A
0:00 | 0 | 0 | 0 | 0 | 0 | 0 | 4003 | 45882 | #N/A | #N/A | #N/A | #N/A
0:00 | 0 | 0 | 0 | 0 | 0 | 0 | 4004 | 45883 | #N/A | #N/A | #N/A | #N/A
0:00 | 0 | 0 | 0 | 0 | 0 | 0 | 4005 | 45884 | #N/A | #N/A | #N/A | #N/A
0:00 | 0 | 0 | 0 | 0 | 0 | 0 | 4006 | 45885 | #N/A | #N/A | #N/A | #N/A
0:00 | 0 | 0 | 0 | 0 | 0 | 0 | 4007 | 45886 | #N/A | #N/A | #N/A | #N/A
0:00 | 0 | 0 | 0 | 0 | 0 | 0 | 4008 | 45887 | #N/A | #N/A | #N/A | #N/A
0:00 | 0 | 0 | 0 | 0 | 0 | 0 | 4009 | 45888 | #N/A | #N/A | #N/A | #N/A
0:00 | 0 | 0 | 0 | 0 | 0 | 0 | 4010 | 45889 | #N/A | #N/A | #N/A | #N/A
0:00 | 0 | 0 | 0 | 0 | 0 | 0 | 4011 | 45890 | #N/A | #N/A | #N/A | #N/A
0:00 | 0 | 0 | 0 | 0 | 0 | 0 | 4012 | 45891 | #N/A | #N/A | #N/A | #N/A
0:00 | 0 | 0 | 0 | 0 | 0 | 0 | 4013 | 45892 | #N/A | #N/A | #N/A | #N/A
0:00 | 0 | 0 | 0 | 0 | 0 | 0 | 4014 | 45893 | #N/A | #N/A | #N/A | #N/A
0:00 | 0 | 0 | 0 | 0 | 0 | 0 | 4015 | 45894 | #N/A | #N/A | #N/A | #N/A
0:00 | 0 | 0 | 0 | 0 | 0 | 0 | 4016 | 45895 | #N/A | #N/A | #N/A | #N/A
0:00 | 0 | 0 | 0 | 0 | 0 | 0 | 4017 | 45896 | #N/A | #N/A | #N/A | #N/A
0:00 | 0 | 0 | 0 | 0 | 0 | 0 | 4018 | 45897 | #N/A | #N/A | #N/A | #N/A
0:00 | 0 | 0 | 0 | 0 | 0 | 0 | 4019 | 45898 | #N/A | #N/A | #N/A | #N/A
0:00 | 0 | 0 | 0 | 0 | 0 | 0 | 4020 | 45899 | #N/A | #N/A | #N/A | #N/A
0:00 | 0 | 0 | 0 | 0 | 0 | 0 | 4021 | 45900 | #N/A | #N/A | #N/A | #N/A
0:00 | 0 | 0 | 0 | 0 | 0 | 0 | 4022 | 45901 | #N/A | #N/A | #N/A | #N/A
0:00 | 0 | 0 | 0 | 0 | 0 | 0 | 4023 | 45902 | #N/A | #N/A | #N/A | #N/A
0:00 | 0 | 0 | 0 | 0 | 0 | 0 | 4024 | 45903 | #N/A | #N/A | #N/A | #N/A
0:00 | 0 | 0 | 0 | 0 | 0 | 0 | 4025 | 45904 | #N/A | #N/A | #N/A | #N/A
0:00 | 0 | 0 | 0 | 0 | 0 | 0 | 4026 | 45905 | #N/A | #N/A | #N/A | #N/A
0:00 | 0 | 0 | 0 | 0 | 0 | 0 | 4027 | 45906 | #N/A | #N/A | #N/A | #N/A
0:00 | 0 | 0 | 0 | 0 | 0 | 0 | 4028 | 45907 | #N/A | #N/A | #N/A | #N/A
0:00 | 0 | 0 | 0 | 0 | 0 | 0 | 4029 | 45908 | #N/A | #N/A | #N/A | #N/A
0:00 | 0 | 0 | 0 | 0 | 0 | 0 | 4030 | 45909 | #N/A | #N/A | #N/A | #N/A
0:00 | 0 | 0 | 0 | 0 | 0 | 0 | 4031 | 45910 | #N/A | #N/A | #N/A | #N/A
0:00 | 0 | 0 | 0 | 0 | 0 | 0 | 4032 | 45911 | #N/A | #N/A | #N/A | #N/A
0:00 | 0 | 0 | 0 | 0 | 0 | 0 | 4033 | 45912 | #N/A | #N/A | #N/A | #N/A
0:00 | 0 | 0 | 0 | 0 | 0 | 0 | 4034 | 45913 | #N/A | #N/A | #N/A | #N/A
0:00 | 0 | 0 | 0 | 0 | 0 | 0 | 4035 | 45914 | #N/A | #N/A | #N/A | #N/A
0:00 | 0 | 0 | 0 | 0 | 0 | 0 | 4036 | 45915 | #N/A | #N/A | #N/A | #N/A
0:00 | 0 | 0 | 0 | 0 | 0 | 0 | 4037 | 45916 | #N/A | #N/A | #N/A | #N/A
0:00 | 0 | 0 | 0 | 0 | 0 | 0 | 4038 | 45917 | #N/A | #N/A | #N/A | #N/A
0:00 | 0 | 0 | 0 | 0 | 0 | 0 | 4039 | 45918 | #N/A | #N/A | #N/A | #N/A
0:00 | 0 | 0 | 0 | 0 | 0 | 0 | 4040 | 45919 | #N/A | #N/A | #N/A | #N/A
0:00 | 0 | 0 | 0 | 0 | 0 | 0 | 4041 | 45920 | #N/A | #N/A | #N/A | #N/A
0:00 | 0 | 0 | 0 | 0 | 0 | 0 | 4042 | 45921 | #N/A | #N/A | #N/A | #N/A
0:00 | 0 | 0 | 0 | 0 | 0 | 0 | 4043 | 45922 | #N/A | #N/A | #N/A | #N/A
0:00 | 0 | 0 | 0 | 0 | 0 | 0 | 4044 | 45923 | #N/A | #N/A | #N/A | #N/A
0:00 | 0 | 0 | 0 | 0 | 0 | 0 | 4045 | 45924 | #N/A | #N/A | #N/A | #N/A
0:00 | 0 | 0 | 0 | 0 | 0 | 0 | 4046 | 45925 | #N/A | #N/A | #N/A | #N/A
0:00 | 0 | 0 | 0 | 0 | 0 | 0 | 4047 | 45926 | #N/A | #N/A | #N/A | #N/A
0:00 | 0 | 0 | 0 | 0 | 0 | 0 | 4048 | 45927 | #N/A | #N/A | #N/A | #N/A
0:00 | 0 | 0 | 0 | 0 | 0 | 0 | 4049 | 45928 | #N/A | #N/A | #N/A | #N/A
0:00 | 0 | 0 | 0 | 0 | 0 | 0 | 4050 | 45929 | #N/A | #N/A | #N/A | #N/A
0:00 | 0 | 0 | 0 | 0 | 0 | 0 | 4051 | 45930 | #N/A | #N/A | #N/A | #N/A
0:00 | 0 | 0 | 0 | 0 | 0 | 0 | 4052 | 45931 | #N/A | #N/A | #N/A | #N/A
0:00 | 0 | 0 | 0 | 0 | 0 | 0 | 4053 | 45932 | #N/A | #N/A | #N/A | #N/A
0:00 | 0 | 0 | 0 | 0 | 0 | 0 | 4054 | 45933 | #N/A | #N/A | #N/A | #N/A
0:00 | 0 | 0 | 0 | 0 | 0 | 0 | 4055 | 45934 | #N/A | #N/A | #N/A | #N/A
0:00 | 0 | 0 | 0 | 0 | 0 | 0 | 4056 | 45935 | #N/A | #N/A | #N/A | #N/A
0:00 | 0 | 0 | 0 | 0 | 0 | 0 | 4057 | 45936 | #N/A | #N/A | #N/A | #N/A
0:00 | 0 | 0 | 0 | 0 | 0 | 0 | 4058 | 45937 | #N/A | #N/A | #N/A | #N/A
0:00 | 0 | 0 | 0 | 0 | 0 | 0 | 4059 | 45938 | #N/A | #N/A | #N/A | #N/A
0:00 | 0 | 0 | 0 | 0 | 0 | 0 | 4060 | 45939 | #N/A | #N/A | #N/A | #N/A
0:00 | 0 | 0 | 0 | 0 | 0 | 0 | 4061 | 45940 | #N/A | #N/A | #N/A | #N/A
0:00 | 0 | 0 | 0 | 0 | 0 | 0 | 4062 | 45941 | #N/A | #N/A | #N/A | #N/A
0:00 | 0 | 0 | 0 | 0 | 0 | 0 | 4063 | 45942 | #N/A | #N/A | #N/A | #N/A
0:00 | 0 | 0 | 0 | 0 | 0 | 0 | 4064 | 45943 | #N/A | #N/A | #N/A | #N/A
0:00 | 0 | 0 | 0 | 0 | 0 | 0 | 4065 | 45944 | #N/A | #N/A | #N/A | #N/A
0:00 | 0 | 0 | 0 | 0 | 0 | 0 | 4066 | 45945 | #N/A | #N/A | #N/A | #N/A
0:00 | 0 | 0 | 0 | 0 | 0 | 0 | 4067 | 45946 | #N/A | #N/A | #N/A | #N/A
0:00 | 0 | 0 | 0 | 0 | 0 | 0 | 4068 | 45947 | #N/A | #N/A | #N/A | #N/A
0:00 | 0 | 0 | 0 | 0 | 0 | 0 | 4069 | 45948 | #N/A | #N/A | #N/A | #N/A
0:00 | 0 | 0 | 0 | 0 | 0 | 0 | 4070 | 45949 | #N/A | #N/A | #N/A | #N/A
0:00 | 0 | 0 | 0 | 0 | 0 | 0 | 4071 | 45950 | #N/A | #N/A | #N/A | #N/A
0:00 | 0 | 0 | 0 | 0 | 0 | 0 | 4072 | 45951 | #N/A | #N/A | #N/A | #N/A
0:00 | 0 | 0 | 0 | 0 | 0 | 0 | 4073 | 45952 | #N/A | #N/A | #N/A | #N/A
0:00 | 0 | 0 | 0 | 0 | 0 | 0 | 4074 | 45953 | #N/A | #N/A | #N/A | #N/A
0:00 | 0 | 0 | 0 | 0 | 0 | 0 | 4075 | 45954 | #N/A | #N/A | #N/A | #N/A
0:00 | 0 | 0 | 0 | 0 | 0 | 0 | 4076 | 45955 | #N/A | #N/A | #N/A | #N/A
0:00 | 0 | 0 | 0 | 0 | 0 | 0 | 4077 | 45956 | #N/A | #N/A | #N/A | #N/A
0:00 | 0 | 0 | 0 | 0 | 0 | 0 | 4078 | 45957 | #N/A | #N/A | #N/A | #N/A
0:00 | 0 | 0 | 0 | 0 | 0 | 0 | 4079 | 45958 | #N/A | #N/A | #N/A | #N/A
0:00 | 0 | 0 | 0 | 0 | 0 | 0 | 4080 | 45959 | #N/A | #N/A | #N/A | #N/A
0:00 | 0 | 0 | 0 | 0 | 0 | 0 | 4081 | 45960 | #N/A | #N/A | #N/A | #N/A
0:00 | 0 | 0 | 0 | 0 | 0 | 0 | 4082 | 45961 | #N/A | #N/A | #N/A | #N/A
0:00 | 0 | 0 | 0 | 0 | 0 | 0 | 4083 | 45962 | #N/A | #N/A | #N/A | #N/A
0:00 | 0 | 0 | 0 | 0 | 0 | 0 | 4084 | 45963 | #N/A | #N/A | #N/A | #N/A
0:00 | 0 | 0 | 0 | 0 | 0 | 0 | 4085 | 45964 | #N/A | #N/A | #N/A | #N/A
0:00 | 0 | 0 | 0 | 0 | 0 | 0 | 4086 | 45965 | #N/A | #N/A | #N/A | #N/A
0:00 | 0 | 0 | 0 | 0 | 0 | 0 | 4087 | 45966 | #N/A | #N/A | #N/A | #N/A
0:00 | 0 | 0 | 0 | 0 | 0 | 0 | 4088 | 45967 | #N/A | #N/A | #N/A | #N/A
0:00 | 0 | 0 | 0 | 0 | 0 | 0 | 4089 | 45968 | #N/A | #N/A | #N/A | #N/A
0:00 | 0 | 0 | 0 | 0 | 0 | 0 | 4090 | 45969 | #N/A | #N/A | #N/A | #N/A
0:00 | 0 | 0 | 0 | 0 | 0 | 0 | 4091 | 45970 | #N/A | #N/A | #N/A | #N/A
0:00 | 0 | 0 | 0 | 0 | 0 | 0 | 4092 | 45971 | #N/A | #N/A | #N/A | #N/A
0:00 | 0 | 0 | 0 | 0 | 0 | 0 | 4093 | 45972 | #N/A | #N/A | #N/A | #N/A
0:00 | 0 | 0 | 0 | 0 | 0 | 0 | 4094 | 45973 | #N/A | #N/A | #N/A | #N/A
0:00 | 0 | 0 | 0 | 0 | 0 | 0 | 4095 | 45974 | #N/A | #N/A | #N/A | #N/A
0:00 | 0 | 0 | 0 | 0 | 0 | 0 | 4096 | 45975 | #N/A | #N/A | #N/A | #N/A
0:00 | 0 | 0 | 0 | 0 | 0 | 0 | 4097 | 45976 | #N/A | #N/A | #N/A | #N/A
0:00 | 0 | 0 | 0 | 0 | 0 | 0 | 4098 | 45977 | #N/A | #N/A | #N/A | #N/A
0:00 | 0 | 0 | 0 | 0 | 0 | 0 | 4099 | 45978 | #N/A | #N/A | #N/A | #N/A
0:00 | 0 | 0 | 0 | 0 | 0 | 0 | 4100 | 45979 | #N/A | #N/A | #N/A | #N/A
0:00 | 0 | 0 | 0 | 0 | 0 | 0 | 4101 | 45980 | #N/A | #N/A | #N/A | #N/A
0:00 | 0 | 0 | 0 | 0 | 0 | 0 | 4102 | 45981 | #N/A | #N/A | #N/A | #N/A
0:00 | 0 | 0 | 0 | 0 | 0 | 0 | 4103 | 45982 | #N/A | #N/A | #N/A | #N/A
0:00 | 0 | 0 | 0 | 0 | 0 | 0 | 4104 | 45983 | #N/A | #N/A | #N/A | #N/A
0:00 | 0 | 0 | 0 | 0 | 0 | 0 | 4105 | 45984 | #N/A | #N/A | #N/A | #N/A
0:00 | 0 | 0 | 0 | 0 | 0 | 0 | 4106 | 45985 | #N/A | #N/A | #N/A | #N/A
0:00 | 0 | 0 | 0 | 0 | 0 | 0 | 4107 | 45986 | #N/A | #N/A | #N/A | #N/A
0:00 | 0 | 0 | 0 | 0 | 0 | 0 | 4108 | 45987 | #N/A | #N/A | #N/A | #N/A
0:00 | 0 | 0 | 0 | 0 | 0 | 0 | 4109 | 45988 | #N/A | #N/A | #N/A | #N/A
0:00 | 0 | 0 | 0 | 0 | 0 | 0 | 4110 | 45989 | #N/A | #N/A | #N/A | #N/A
0:00 | 0 | 0 | 0 | 0 | 0 | 0 | 4111 | 45990 | #N/A | #N/A | #N/A | #N/A
0:00 | 0 | 0 | 0 | 0 | 0 | 0 | 4112 | 45991 | #N/A | #N/A | #N/A | #N/A
0:00 | 0 | 0 | 0 | 0 | 0 | 0 | 4113 | 45992 | #N/A | #N/A | #N/A | #N/A
0:00 | 0 | 0 | 0 | 0 | 0 | 0 | 4114 | 45993 | #N/A | #N/A | #N/A | #N/A
0:00 | 0 | 0 | 0 | 0 | 0 | 0 | 4115 | 45994 | #N/A | #N/A | #N/A | #N/A
0:00 | 0 | 0 | 0 | 0 | 0 | 0 | 4116 | 45995 | #N/A | #N/A | #N/A | #N/A
0:00 | 0 | 0 | 0 | 0 | 0 | 0 | 4117 | 45996 | #N/A | #N/A | #N/A | #N/A
0:00 | 0 | 0 | 0 | 0 | 0 | 0 | 4118 | 45997 | #N/A | #N/A | #N/A | #N/A
0:00 | 0 | 0 | 0 | 0 | 0 | 0 | 4119 | 45998 | #N/A | #N/A | #N/A | #N/A
0:00 | 0 | 0 | 0 | 0 | 0 | 0 | 4120 | 45999 | #N/A | #N/A | #N/A | #N/A
0:00 | 0 | 0 | 0 | 0 | 0 | 0 | 4121 | 46000 | #N/A | #N/A | #N/A | #N/A
0:00 | 0 | 0 | 0 | 0 | 0 | 0 | 4122 | 46001 | #N/A | #N/A | #N/A | #N/A
0:00 | 0 | 0 | 0 | 0 | 0 | 0 | 4123 | 46002 | #N/A | #N/A | #N/A | #N/A
0:00 | 0 | 0 | 0 | 0 | 0 | 0 | 4124 | 46003 | #N/A | #N/A | #N/A | #N/A
0:00 | 0 | 0 | 0 | 0 | 0 | 0 | 4125 | 46004 | #N/A | #N/A | #N/A | #N/A
0:00 | 0 | 0 | 0 | 0 | 0 | 0 | 4126 | 46005 | #N/A | #N/A | #N/A | #N/A
0:00 | 0 | 0 | 0 | 0 | 0 | 0 | 4127 | 46006 | #N/A | #N/A | #N/A | #N/A
0:00 | 0 | 0 | 0 | 0 | 0 | 0 | 4128 | 46007 | #N/A | #N/A | #N/A | #N/A
0:00 | 0 | 0 | 0 | 0 | 0 | 0 | 4129 | 46008 | #N/A | #N/A | #N/A | #N/A
0:00 | 0 | 0 | 0 | 0 | 0 | 0 | 4130 | 46009 | #N/A | #N/A | #N/A | #N/A
0:00 | 0 | 0 | 0 | 0 | 0 | 0 | 4131 | 46010 | #N/A | #N/A | #N/A | #N/A
0:00 | 0 | 0 | 0 | 0 | 0 | 0 | 4132 | 46011 | #N/A | #N/A | #N/A | #N/A
0:00 | 0 | 0 | 0 | 0 | 0 | 0 | 4133 | 46012 | #N/A | #N/A | #N/A | #N/A
0:00 | 0 | 0 | 0 | 0 | 0 | 0 | 4134 | 46013 | #N/A | #N/A | #N/A | #N/A
0:00 | 0 | 0 | 0 | 0 | 0 | 0 | 4135 | 46014 | #N/A | #N/A | #N/A | #N/A
0:00 | 0 | 0 | 0 | 0 | 0 | 0 | 4136 | 46015 | #N/A | #N/A | #N/A | #N/A
0:00 | 0 | 0 | 0 | 0 | 0 | 0 | 4137 | 46016 | #N/A | #N/A | #N/A | #N/A
0:00 | 0 | 0 | 0 | 0 | 0 | 0 | 4138 | 46017 | #N/A | #N/A | #N/A | #N/A
0:00 | 0 | 0 | 0 | 0 | 0 | 0 | 4139 | 46018 | #N/A | #N/A | #N/A | #N/A
0:00 | 0 | 0 | 0 | 0 | 0 | 0 | 4140 | 46019 | #N/A | #N/A | #N/A | #N/A
0:00 | 0 | 0 | 0 | 0 | 0 | 0 | 4141 | 46020 | #N/A | #N/A | #N/A | #N/A
0:00 | 0 | 0 | 0 | 0 | 0 | 0 | 4142 | 46021 | #N/A | #N/A | #N/A | #N/A
0:00 | 0 | 0 | 0 | 0 | 0 | 0 | 4143 | 46022 | #N/A | #N/A | #N/A | #N/A
0:00 | 0 | 0 | 0 | 0 | 0 | 0 | 4144 | 46023 | #N/A | #N/A | #N/A | #N/A
0:00 | 0 | 0 | 0 | 0 | 0 | 0 | 4145 | 46024 | #N/A | #N/A | #N/A | #N/A
0:00 | 0 | 0 | 0 | 0 | 0 | 0 | 4146 | 46025 | #N/A | #N/A | #N/A | #N/A
0:00 | 0 | 0 | 0 | 0 | 0 | 0 | 4147 | 46026 | #N/A | #N/A | #N/A | #N/A
0:00 | 0 | 0 | 0 | 0 | 0 | 0 | 4148 | 46027 | #N/A | #N/A | #N/A | #N/A
0:00 | 0 | 0 | 0 | 0 | 0 | 0 | 4149 | 46028 | #N/A | #N/A | #N/A | #N/A
0:00 | 0 | 0 | 0 | 0 | 0 | 0 | 4150 | 46029 | #N/A | #N/A | #N/A | #N/A
0:00 | 0 | 0 | 0 | 0 | 0 | 0 | 4151 | 46030 | #N/A | #N/A | #N/A | #N/A
0:00 | 0 | 0 | 0 | 0 | 0 | 0 | 4152 | 46031 | #N/A | #N/A | #N/A | #N/A
0:00 | 0 | 0 | 0 | 0 | 0 | 0 | 4153 | 46032 | #N/A | #N/A | #N/A | #N/A
0:00 | 0 | 0 | 0 | 0 | 0 | 0 | 4154 | 46033 | #N/A | #N/A | #N/A | #N/A
0:00 | 0 | 0 | 0 | 0 | 0 | 0 | 4155 | 46034 | #N/A | #N/A | #N/A | #N/A
0:00 | 0 | 0 | 0 | 0 | 0 | 0 | 4156 | 46035 | #N/A | #N/A | #N/A | #N/A
0:00 | 0 | 0 | 0 | 0 | 0 | 0 | 4157 | 46036 | #N/A | #N/A | #N/A | #N/A
0:00 | 0 | 0 | 0 | 0 | 0 | 0 | 4158 | 46037 | #N/A | #N/A | #N/A | #N/A
0:00 | 0 | 0 | 0 | 0 | 0 | 0 | 4159 | 46038 | #N/A | #N/A | #N/A | #N/A
0:00 | 0 | 0 | 0 | 0 | 0 | 0 | 4160 | 46039 | #N/A | #N/A | #N/A | #N/A
0:00 | 0 | 0 | 0 | 0 | 0 | 0 | 4161 | 46040 | #N/A | #N/A | #N/A | #N/A
0:00 | 0 | 0 | 0 | 0 | 0 | 0 | 4162 | 46041 | #N/A | #N/A | #N/A | #N/A
0:00 | 0 | 0 | 0 | 0 | 0 | 0 | 4163 | 46042 | #N/A | #N/A | #N/A | #N/A
0:00 | 0 | 0 | 0 | 0 | 0 | 0 | 4164 | 46043 | #N/A | #N/A | #N/A | #N/A
0:00 | 0 | 0 | 0 | 0 | 0 | 0 | 4165 | 46044 | #N/A | #N/A | #N/A | #N/A
0:00 | 0 | 0 | 0 | 0 | 0 | 0 | 4166 | 46045 | #N/A | #N/A | #N/A | #N/A
0:00 | 0 | 0 | 0 | 0 | 0 | 0 | 4167 | 46046 | #N/A | #N/A | #N/A | #N/A
0:00 | 0 | 0 | 0 | 0 | 0 | 0 | 4168 | 46047 | #N/A | #N/A | #N/A | #N/A
0:00 | 0 | 0 | 0 | 0 | 0 | 0 | 4169 | 46048 | #N/A | #N/A | #N/A | #N/A
0:00 | 0 | 0 | 0 | 0 | 0 | 0 | 4170 | 46049 | #N/A | #N/A | #N/A | #N/A
0:00 | 0 | 0 | 0 | 0 | 0 | 0 | 4171 | 46050 | #N/A | #N/A | #N/A | #N/A
0:00 | 0 | 0 | 0 | 0 | 0 | 0 | 4172 | 46051 | #N/A | #N/A | #N/A | #N/A
0:00 | 0 | 0 | 0 | 0 | 0 | 0 | 4173 | 46052 | #N/A | #N/A | #N/A | #N/A
0:00 | 0 | 0 | 0 | 0 | 0 | 0 | 4174 | 46053 | #N/A | #N/A | #N/A | #N/A
0:00 | 0 | 0 | 0 | 0 | 0 | 0 | 4175 | 46054 | #N/A | #N/A | #N/A | #N/A
0:00 | 0 | 0 | 0 | 0 | 0 | 0 | 4176 | 46055 | #N/A | #N/A | #N/A | #N/A
0:00 | 0 | 0 | 0 | 0 | 0 | 0 | 4177 | 46056 | #N/A | #N/A | #N/A | #N/A
0:00 | 0 | 0 | 0 | 0 | 0 | 0 | 4178 | 46057 | #N/A | #N/A | #N/A | #N/A
0:00 | 0 | 0 | 0 | 0 | 0 | 0 | 4179 | 46058 | #N/A | #N/A | #N/A | #N/A
0:00 | 0 | 0 | 0 | 0 | 0 | 0 | 4180 | 46059 | #N/A | #N/A | #N/A | #N/A
0:00 | 0 | 0 | 0 | 0 | 0 | 0 | 4181 | 46060 | #N/A | #N/A | #N/A | #N/A
0:00 | 0 | 0 | 0 | 0 | 0 | 0 | 4182 | 46061 | #N/A | #N/A | #N/A | #N/A
0:00 | 0 | 0 | 0 | 0 | 0 | 0 | 4183 | 46062 | #N/A | #N/A | #N/A | #N/A
0:00 | 0 | 0 | 0 | 0 | 0 | 0 | 4184 | 46063 | #N/A | #N/A | #N/A | #N/A
0:00 | 0 | 0 | 0 | 0 | 0 | 0 | 4185 | 46064 | #N/A | #N/A | #N/A | #N/A
0:00 | 0 | 0 | 0 | 0 | 0 | 0 | 4186 | 46065 | #N/A | #N/A | #N/A | #N/A
0:00 | 0 | 0 | 0 | 0 | 0 | 0 | 4187 | 46066 | #N/A | #N/A | #N/A | #N/A
0:00 | 0 | 0 | 0 | 0 | 0 | 0 | 4188 | 46067 | #N/A | #N/A | #N/A | #N/A
0:00 | 0 | 0 | 0 | 0 | 0 | 0 | 4189 | 46068 | #N/A | #N/A | #N/A | #N/A
0:00 | 0 | 0 | 0 | 0 | 0 | 0 | 4190 | 46069 | #N/A | #N/A | #N/A | #N/A
0:00 | 0 | 0 | 0 | 0 | 0 | 0 | 4191 | 46070 | #N/A | #N/A | #N/A | #N/A
0:00 | 0 | 0 | 0 | 0 | 0 | 0 | 4192 | 46071 | #N/A | #N/A | #N/A | #N/A
0:00 | 0 | 0 | 0 | 0 | 0 | 0 | 4193 | 46072 | #N/A | #N/A | #N/A | #N/A
0:00 | 0 | 0 | 0 | 0 | 0 | 0 | 4194 | 46073 | #N/A | #N/A | #N/A | #N/A
0:00 | 0 | 0 | 0 | 0 | 0 | 0 | 4195 | 46074 | #N/A | #N/A | #N/A | #N/A
0:00 | 0 | 0 | 0 | 0 | 0 | 0 | 4196 | 46075 | #N/A | #N/A | #N/A | #N/A
0:00 | 0 | 0 | 0 | 0 | 0 | 0 | 4197 | 46076 | #N/A | #N/A | #N/A | #N/A
0:00 | 0 | 0 | 0 | 0 | 0 | 0 | 4198 | 46077 | #N/A | #N/A | #N/A | #N/A
0:00 | 0 | 0 | 0 | 0 | 0 | 0 | 4199 | 46078 | #N/A | #N/A | #N/A | #N/A
0:00 | 0 | 0 | 0 | 0 | 0 | 0 | 4200 | 46079 | #N/A | #N/A | #N/A | #N/A
0:00 | 0 | 0 | 0 | 0 | 0 | 0 | 4201 | 46080 | #N/A | #N/A | #N/A | #N/A
0:00 | 0 | 0 | 0 | 0 | 0 | 0 | 4202 | 46081 | #N/A | #N/A | #N/A | #N/A
0:00 | 0 | 0 | 0 | 0 | 0 | 0 | 4203 | 46082 | #N/A | #N/A | #N/A | #N/A
0:00 | 0 | 0 | 0 | 0 | 0 | 0 | 4204 | 46083 | #N/A | #N/A | #N/A | #N/A
0:00 | 0 | 0 | 0 | 0 | 0 | 0 | 4205 | 46084 | #N/A | #N/A | #N/A | #N/A
0:00 | 0 | 0 | 0 | 0 | 0 | 0 | 4206 | 46085 | #N/A | #N/A | #N/A | #N/A
0:00 | 0 | 0 | 0 | 0 | 0 | 0 | 4207 | 46086 | #N/A | #N/A | #N/A | #N/A
0:00 | 0 | 0 | 0 | 0 | 0 | 0 | 4208 | 46087 | #N/A | #N/A | #N/A | #N/A
0:00 | 0 | 0 | 0 | 0 | 0 | 0 | 4209 | 46088 | #N/A | #N/A | #N/A | #N/A
0:00 | 0 | 0 | 0 | 0 | 0 | 0 | 4210 | 46089 | #N/A | #N/A | #N/A | #N/A
0:00 | 0 | 0 | 0 | 0 | 0 | 0 | 4211 | 46090 | #N/A | #N/A | #N/A | #N/A
0:00 | 0 | 0 | 0 | 0 | 0 | 0 | 4212 | 46091 | #N/A | #N/A | #N/A | #N/A
0:00 | 0 | 0 | 0 | 0 | 0 | 0 | 4213 | 46092 | #N/A | #N/A | #N/A | #N/A
0:00 | 0 | 0 | 0 | 0 | 0 | 0 | 4214 | 46093 | #N/A | #N/A | #N/A | #N/A
0:00 | 0 | 0 | 0 | 0 | 0 | 0 | 4215 | 46094 | #N/A | #N/A | #N/A | #N/A
0:00 | 0 | 0 | 0 | 0 | 0 | 0 | 4216 | 46095 | #N/A | #N/A | #N/A | #N/A
0:00 | 0 | 0 | 0 | 0 | 0 | 0 | 4217 | 46096 | #N/A | #N/A | #N/A | #N/A
0:00 | 0 | 0 | 0 | 0 | 0 | 0 | 4218 | 46097 | #N/A | #N/A | #N/A | #N/A
0:00 | 0 | 0 | 0 | 0 | 0 | 0 | 4219 | 46098 | #N/A | #N/A | #N/A | #N/A
0:00 | 0 | 0 | 0 | 0 | 0 | 0 | 4220 | 46099 | #N/A | #N/A | #N/A | #N/A
0:00 | 0 | 0 | 0 | 0 | 0 | 0 | 4221 | 46100 | #N/A | #N/A | #N/A | #N/A
0:00 | 0 | 0 | 0 | 0 | 0 | 0 | 4222 | 46101 | #N/A | #N/A | #N/A | #N/A
0:00 | 0 | 0 | 0 | 0 | 0 | 0 | 4223 | 46102 | #N/A | #N/A | #N/A | #N/A
0:00 | 0 | 0 | 0 | 0 | 0 | 0 | 4224 | 46103 | #N/A | #N/A | #N/A | #N/A
0:00 | 0 | 0 | 0 | 0 | 0 | 0 | 4225 | 46104 | #N/A | #N/A | #N/A | #N/A
0:00 | 0 | 0 | 0 | 0 | 0 | 0 | 4226 | 46105 | #N/A | #N/A | #N/A | #N/A
0:00 | 0 | 0 | 0 | 0 | 0 | 0 | 4227 | 46106 | #N/A | #N/A | #N/A | #N/A
0:00 | 0 | 0 | 0 | 0 | 0 | 0 | 4228 | 46107 | #N/A | #N/A | #N/A | #N/A
0:00 | 0 | 0 | 0 | 0 | 0 | 0 | 4229 | 46108 | #N/A | #N/A | #N/A | #N/A
0:00 | 0 | 0 | 0 | 0 | 0 | 0 | 4230 | 46109 | #N/A | #N/A | #N/A | #N/A
0:00 | 0 | 0 | 0 | 0 | 0 | 0 | 4231 | 46110 | #N/A | #N/A | #N/A | #N/A
0:00 | 0 | 0 | 0 | 0 | 0 | 0 | 4232 | 46111 | #N/A | #N/A | #N/A | #N/A
0:00 | 0 | 0 | 0 | 0 | 0 | 0 | 4233 | 46112 | #N/A | #N/A | #N/A | #N/A
0:00 | 0 | 0 | 0 | 0 | 0 | 0 | 4234 | 46113 | #N/A | #N/A | #N/A | #N/A
0:00 | 0 | 0 | 0 | 0 | 0 | 0 | 4235 | 46114 | #N/A | #N/A | #N/A | #N/A
0:00 | 0 | 0 | 0 | 0 | 0 | 0 | 4236 | 46115 | #N/A | #N/A | #N/A | #N/A
0:00 | 0 | 0 | 0 | 0 | 0 | 0 | 4237 | 46116 | #N/A | #N/A | #N/A | #N/A
0:00 | 0 | 0 | 0 | 0 | 0 | 0 | 4238 | 46117 | #N/A | #N/A | #N/A | #N/A
0:00 | 0 | 0 | 0 | 0 | 0 | 0 | 4239 | 46118 | #N/A | #N/A | #N/A | #N/A
0:00 | 0 | 0 | 0 | 0 | 0 | 0 | 4240 | 46119 | #N/A | #N/A | #N/A | #N/A
0:00 | 0 | 0 | 0 | 0 | 0 | 0 | 4241 | 46120 | #N/A | #N/A | #N/A | #N/A
0:00 | 0 | 0 | 0 | 0 | 0 | 0 | 4242 | 46121 | #N/A | #N/A | #N/A | #N/A
0:00 | 0 | 0 | 0 | 0 | 0 | 0 | 4243 | 46122 | #N/A | #N/A | #N/A | #N/A
0:00 | 0 | 0 | 0 | 0 | 0 | 0 | 4244 | 46123 | #N/A | #N/A | #N/A | #N/A
0:00 | 0 | 0 | 0 | 0 | 0 | 0 | 4245 | 46124 | #N/A | #N/A | #N/A | #N/A
0:00 | 0 | 0 | 0 | 0 | 0 | 0 | 4246 | 46125 | #N/A | #N/A | #N/A | #N/A
0:00 | 0 | 0 | 0 | 0 | 0 | 0 | 4247 | 46126 | #N/A | #N/A | #N/A | #N/A
0:00 | 0 | 0 | 0 | 0 | 0 | 0 | 4248 | 46127 | #N/A | #N/A | #N/A | #N/A
0:00 | 0 | 0 | 0 | 0 | 0 | 0 | 4249 | 46128 | #N/A | #N/A | #N/A | #N/A
0:00 | 0 | 0 | 0 | 0 | 0 | 0 | 4250 | 46129 | #N/A | #N/A | #N/A | #N/A
0:00 | 0 | 0 | 0 | 0 | 0 | 0 | 4251 | 46130 | #N/A | #N/A | #N/A | #N/A
0:00 | 0 | 0 | 0 | 0 | 0 | 0 | 4252 | 46131 | #N/A | #N/A | #N/A | #N/A
0:00 | 0 | 0 | 0 | 0 | 0 | 0 | 4253 | 46132 | #N/A | #N/A | #N/A | #N/A
0:00 | 0 | 0 | 0 | 0 | 0 | 0 | 4254 | 46133 | #N/A | #N/A | #N/A | #N/A
0:00 | 0 | 0 | 0 | 0 | 0 | 0 | 4255 | 46134 | #N/A | #N/A | #N/A | #N/A
0:00 | 0 | 0 | 0 | 0 | 0 | 0 | 4256 | 46135 | #N/A | #N/A | #N/A | #N/A
0:00 | 0 | 0 | 0 | 0 | 0 | 0 | 4257 | 46136 | #N/A | #N/A | #N/A | #N/A
0:00 | 0 | 0 | 0 | 0 | 0 | 0 | 4258 | 46137 | #N/A | #N/A | #N/A | #N/A
0:00 | 0 | 0 | 0 | 0 | 0 | 0 | 4259 | 46138 | #N/A | #N/A | #N/A | #N/A
0:00 | 0 | 0 | 0 | 0 | 0 | 0 | 4260 | 46139 | #N/A | #N/A | #N/A | #N/A
0:00 | 0 | 0 | 0 | 0 | 0 | 0 | 4261 | 46140 | #N/A | #N/A | #N/A | #N/A
0:00 | 0 | 0 | 0 | 0 | 0 | 0 | 4262 | 46141 | #N/A | #N/A | #N/A | #N/A
0:00 | 0 | 0 | 0 | 0 | 0 | 0 | 4263 | 46142 | #N/A | #N/A | #N/A | #N/A
0:00 | 0 | 0 | 0 | 0 | 0 | 0 | 4264 | 46143 | #N/A | #N/A | #N/A | #N/A
0:00 | 0 | 0 | 0 | 0 | 0 | 0 | 4265 | 46144 | #N/A | #N/A | #N/A | #N/A
0:00 | 0 | 0 | 0 | 0 | 0 | 0 | 4266 | 46145 | #N/A | #N/A | #N/A | #N/A
0:00 | 0 | 0 | 0 | 0 | 0 | 0 | 4267 | 46146 | #N/A | #N/A | #N/A | #N/A
0:00 | 0 | 0 | 0 | 0 | 0 | 0 | 4268 | 46147 | #N/A | #N/A | #N/A | #N/A
0:00 | 0 | 0 | 0 | 0 | 0 | 0 | 4269 | 46148 | #N/A | #N/A | #N/A | #N/A
0:00 | 0 | 0 | 0 | 0 | 0 | 0 | 4270 | 46149 | #N/A | #N/A | #N/A | #N/A
0:00 | 0 | 0 | 0 | 0 | 0 | 0 | 4271 | 46150 | #N/A | #N/A | #N/A | #N/A
0:00 | 0 | 0 | 0 | 0 | 0 | 0 | 4272 | 46151 | #N/A | #N/A | #N/A | #N/A
0:00 | 0 | 0 | 0 | 0 | 0 | 0 | 4273 | 46152 | #N/A | #N/A | #N/A | #N/A
0:00 | 0 | 0 | 0 | 0 | 0 | 0 | 4274 | 46153 | #N/A | #N/A | #N/A | #N/A
0:00 | 0 | 0 | 0 | 0 | 0 | 0 | 4275 | 46154 | #N/A | #N/A | #N/A | #N/A
0:00 | 0 | 0 | 0 | 0 | 0 | 0 | 4276 | 46155 | #N/A | #N/A | #N/A | #N/A
0:00 | 0 | 0 | 0 | 0 | 0 | 0 | 4277 | 46156 | #N/A | #N/A | #N/A | #N/A
0:00 | 0 | 0 | 0 | 0 | 0 | 0 | 4278 | 46157 | #N/A | #N/A | #N/A | #N/A
0:00 | 0 | 0 | 0 | 0 | 0 | 0 | 4279 | 46158 | #N/A | #N/A | #N/A | #N/A
0:00 | 0 | 0 | 0 | 0 | 0 | 0 | 4280 | 46159 | #N/A | #N/A | #N/A | #N/A
0:00 | 0 | 0 | 0 | 0 | 0 | 0 | 4281 | 46160 | #N/A | #N/A | #N/A | #N/A
0:00 | 0 | 0 | 0 | 0 | 0 | 0 | 4282 | 46161 | #N/A | #N/A | #N/A | #N/A
0:00 | 0 | 0 | 0 | 0 | 0 | 0 | 4283 | 46162 | #N/A | #N/A | #N/A | #N/A
0:00 | 0 | 0 | 0 | 0 | 0 | 0 | 4284 | 46163 | #N/A | #N/A | #N/A | #N/A
0:00 | 0 | 0 | 0 | 0 | 0 | 0 | 4285 | 46164 | #N/A | #N/A | #N/A | #N/A
0:00 | 0 | 0 | 0 | 0 | 0 | 0 | 4286 | 46165 | #N/A | #N/A | #N/A | #N/A
0:00 | 0 | 0 | 0 | 0 | 0 | 0 | 4287 | 46166 | #N/A | #N/A | #N/A | #N/A
0:00 | 0 | 0 | 0 | 0 | 0 | 0 | 4288 | 46167 | #N/A | #N/A | #N/A | #N/A
0:00 | 0 | 0 | 0 | 0 | 0 | 0 | 4289 | 46168 | #N/A | #N/A | #N/A | #N/A
0:00 | 0 | 0 | 0 | 0 | 0 | 0 | 4290 | 46169 | #N/A | #N/A | #N/A | #N/A
0:00 | 0 | 0 | 0 | 0 | 0 | 0 | 4291 | 46170 | #N/A | #N/A | #N/A | #N/A
0:00 | 0 | 0 | 0 | 0 | 0 | 0 | 4292 | 46171 | #N/A | #N/A | #N/A | #N/A
0:00 | 0 | 0 | 0 | 0 | 0 | 0 | 4293 | 46172 | #N/A | #N/A | #N/A | #N/A
0:00 | 0 | 0 | 0 | 0 | 0 | 0 | 4294 | 46173 | #N/A | #N/A | #N/A | #N/A
0:00 | 0 | 0 | 0 | 0 | 0 | 0 | 4295 | 46174 | #N/A | #N/A | #N/A | #N/A
0:00 | 0 | 0 | 0 | 0 | 0 | 0 | 4296 | 46175 | #N/A | #N/A | #N/A | #N/A
0:00 | 0 | 0 | 0 | 0 | 0 | 0 | 4297 | 46176 | #N/A | #N/A | #N/A | #N/A
0:00 | 0 | 0 | 0 | 0 | 0 | 0 | 4298 | 46177 | #N/A | #N/A | #N/A | #N/A
0:00 | 0 | 0 | 0 | 0 | 0 | 0 | 4299 | 46178 | #N/A | #N/A | #N/A | #N/A
0:00 | 0 | 0 | 0 | 0 | 0 | 0 | 4300 | 46179 | #N/A | #N/A | #N/A | #N/A
0:00 | 0 | 0 | 0 | 0 | 0 | 0 | 4301 | 46180 | #N/A | #N/A | #N/A | #N/A
0:00 | 0 | 0 | 0 | 0 | 0 | 0 | 4302 | 46181 | #N/A | #N/A | #N/A | #N/A
0:00 | 0 | 0 | 0 | 0 | 0 | 0 | 4303 | 46182 | #N/A | #N/A | #N/A | #N/A
0:00 | 0 | 0 | 0 | 0 | 0 | 0 | 4304 | 46183 | #N/A | #N/A | #N/A | #N/A
0:00 | 0 | 0 | 0 | 0 | 0 | 0 | 4305 | 46184 | #N/A | #N/A | #N/A | #N/A
0:00 | 0 | 0 | 0 | 0 | 0 | 0 | 4306 | 46185 | #N/A | #N/A | #N/A | #N/A
0:00 | 0 | 0 | 0 | 0 | 0 | 0 | 4307 | 46186 | #N/A | #N/A | #N/A | #N/A
0:00 | 0 | 0 | 0 | 0 | 0 | 0 | 4308 | 46187 | #N/A | #N/A | #N/A | #N/A
0:00 | 0 | 0 | 0 | 0 | 0 | 0 | 4309 | 46188 | #N/A | #N/A | #N/A | #N/A
0:00 | 0 | 0 | 0 | 0 | 0 | 0 | 4310 | 46189 | #N/A | #N/A | #N/A | #N/A
0:00 | 0 | 0 | 0 | 0 | 0 | 0 | 4311 | 46190 | #N/A | #N/A | #N/A | #N/A
0:00 | 0 | 0 | 0 | 0 | 0 | 0 | 4312 | 46191 | #N/A | #N/A | #N/A | #N/A
0:00 | 0 | 0 | 0 | 0 | 0 | 0 | 4313 | 46192 | #N/A | #N/A | #N/A | #N/A
0:00 | 0 | 0 | 0 | 0 | 0 | 0 | 4314 | 46193 | #N/A | #N/A | #N/A | #N/A
0:00 | 0 | 0 | 0 | 0 | 0 | 0 | 4315 | 46194 | #N/A | #N/A | #N/A | #N/A
0:00 | 0 | 0 | 0 | 0 | 0 | 0 | 4316 | 46195 | #N/A | #N/A | #N/A | #N/A
0:00 | 0 | 0 | 0 | 0 | 0 | 0 | 4317 | 46196 | #N/A | #N/A | #N/A | #N/A
0:00 | 0 | 0 | 0 | 0 | 0 | 0 | 4318 | 46197 | #N/A | #N/A | #N/A | #N/A
0:00 | 0 | 0 | 0 | 0 | 0 | 0 | 4319 | 46198 | #N/A | #N/A | #N/A | #N/A
0:00 | 0 | 0 | 0 | 0 | 0 | 0 | 4320 | 46199 | #N/A | #N/A | #N/A | #N/A
0:00 | 0 | 0 | 0 | 0 | 0 | 0 | 4321 | 46200 | #N/A | #N/A | #N/A | #N/A
0:00 | 0 | 0 | 0 | 0 | 0 | 0 | 4322 | 46201 | #N/A | #N/A | #N/A | #N/A
0:00 | 0 | 0 | 0 | 0 | 0 | 0 | 4323 | 46202 | #N/A | #N/A | #N/A | #N/A
0:00 | 0 | 0 | 0 | 0 | 0 | 0 | 4324 | 46203 | #N/A | #N/A | #N/A | #N/A
0:00 | 0 | 0 | 0 | 0 | 0 | 0 | 4325 | 46204 | #N/A | #N/A | #N/A | #N/A
0:00 | 0 | 0 | 0 | 0 | 0 | 0 | 4326 | 46205 | #N/A | #N/A | #N/A | #N/A
0:00 | 0 | 0 | 0 | 0 | 0 | 0 | 4327 | 46206 | #N/A | #N/A | #N/A | #N/A
0:00 | 0 | 0 | 0 | 0 | 0 | 0 | 4328 | 46207 | #N/A | #N/A | #N/A | #N/A
0:00 | 0 | 0 | 0 | 0 | 0 | 0 | 4329 | 46208 | #N/A | #N/A | #N/A | #N/A
0:00 | 0 | 0 | 0 | 0 | 0 | 0 | 4330 | 46209 | #N/A | #N/A | #N/A | #N/A
0:00 | 0 | 0 | 0 | 0 | 0 | 0 | 4331 | 46210 | #N/A | #N/A | #N/A | #N/A
0:00 | 0 | 0 | 0 | 0 | 0 | 0 | 4332 | 46211 | #N/A | #N/A | #N/A | #N/A
0:00 | 0 | 0 | 0 | 0 | 0 | 0 | 4333 | 46212 | #N/A | #N/A | #N/A | #N/A
0:00 | 0 | 0 | 0 | 0 | 0 | 0 | 4334 | 46213 | #N/A | #N/A | #N/A | #N/A
0:00 | 0 | 0 | 0 | 0 | 0 | 0 | 4335 | 46214 | #N/A | #N/A | #N/A | #N/A
0:00 | 0 | 0 | 0 | 0 | 0 | 0 | 4336 | 46215 | #N/A | #N/A | #N/A | #N/A
0:00 | 0 | 0 | 0 | 0 | 0 | 0 | 4337 | 46216 | #N/A | #N/A | #N/A | #N/A
0:00 | 0 | 0 | 0 | 0 | 0 | 0 | 4338 | 46217 | #N/A | #N/A | #N/A | #N/A
0:00 | 0 | 0 | 0 | 0 | 0 | 0 | 4339 | 46218 | #N/A | #N/A | #N/A | #N/A
0:00 | 0 | 0 | 0 | 0 | 0 | 0 | 4340 | 46219 | #N/A | #N/A | #N/A | #N/A
0:00 | 0 | 0 | 0 | 0 | 0 | 0 | 4341 | 46220 | #N/A | #N/A | #N/A | #N/A
0:00 | 0 | 0 | 0 | 0 | 0 | 0 | 4342 | 46221 | #N/A | #N/A | #N/A | #N/A
0:00 | 0 | 0 | 0 | 0 | 0 | 0 | 4343 | 46222 | #N/A | #N/A | #N/A | #N/A
0:00 | 0 | 0 | 0 | 0 | 0 | 0 | 4344 | 46223 | #N/A | #N/A | #N/A | #N/A
0:00 | 0 | 0 | 0 | 0 | 0 | 0 | 4345 | 46224 | #N/A | #N/A | #N/A | #N/A
0:00 | 0 | 0 | 0 | 0 | 0 | 0 | 4346 | 46225 | #N/A | #N/A | #N/A | #N/A
0:00 | 0 | 0 | 0 | 0 | 0 | 0 | 4347 | 46226 | #N/A | #N/A | #N/A | #N/A
0:00 | 0 | 0 | 0 | 0 | 0 | 0 | 4348 | 46227 | #N/A | #N/A | #N/A | #N/A
0:00 | 0 | 0 | 0 | 0 | 0 | 0 | 4349 | 46228 | #N/A | #N/A | #N/A | #N/A
0:00 | 0 | 0 | 0 | 0 | 0 | 0 | 4350 | 46229 | #N/A | #N/A | #N/A | #N/A
0:00 | 0 | 0 | 0 | 0 | 0 | 0 | 4351 | 46230 | #N/A | #N/A | #N/A | #N/A
0:00 | 0 | 0 | 0 | 0 | 0 | 0 | 4352 | 46231 | #N/A | #N/A | #N/A | #N/A
0:00 | 0 | 0 | 0 | 0 | 0 | 0 | 4353 | 46232 | #N/A | #N/A | #N/A | #N/A
0:00 | 0 | 0 | 0 | 0 | 0 | 0 | 4354 | 46233 | #N/A | #N/A | #N/A | #N/A
0:00 | 0 | 0 | 0 | 0 | 0 | 0 | 4355 | 46234 | #N/A | #N/A | #N/A | #N/A
0:00 | 0 | 0 | 0 | 0 | 0 | 0 | 4356 | 46235 | #N/A | #N/A | #N/A | #N/A
0:00 | 0 | 0 | 0 | 0 | 0 | 0 | 4357 | 46236 | #N/A | #N/A | #N/A | #N/A
0:00 | 0 | 0 | 0 | 0 | 0 | 0 | 4358 | 46237 | #N/A | #N/A | #N/A | #N/A
0:00 | 0 | 0 | 0 | 0 | 0 | 0 | 4359 | 46238 | #N/A | #N/A | #N/A | #N/A
0:00 | 0 | 0 | 0 | 0 | 0 | 0 | 4360 | 46239 | #N/A | #N/A | #N/A | #N/A
0:00 | 0 | 0 | 0 | 0 | 0 | 0 | 4361 | 46240 | #N/A | #N/A | #N/A | #N/A
0:00 | 0 | 0 | 0 | 0 | 0 | 0 | 4362 | 46241 | #N/A | #N/A | #N/A | #N/A
0:00 | 0 | 0 | 0 | 0 | 0 | 0 | 4363 | 46242 | #N/A | #N/A | #N/A | #N/A
0:00 | 0 | 0 | 0 | 0 | 0 | 0 | 4364 | 46243 | #N/A | #N/A | #N/A | #N/A
0:00 | 0 | 0 | 0 | 0 | 0 | 0 | 4365 | 46244 | #N/A | #N/A | #N/A | #N/A
0:00 | 0 | 0 | 0 | 0 | 0 | 0 | 4366 | 46245 | #N/A | #N/A | #N/A | #N/A
0:00 | 0 | 0 | 0 | 0 | 0 | 0 | 4367 | 46246 | #N/A | #N/A | #N/A | #N/A
0:00 | 0 | 0 | 0 | 0 | 0 | 0 | 4368 | 46247 | #N/A | #N/A | #N/A | #N/A
0:00 | 0 | 0 | 0 | 0 | 0 | 0 | 4369 | 46248 | #N/A | #N/A | #N/A | #N/A
0:00 | 0 | 0 | 0 | 0 | 0 | 0 | 4370 | 46249 | #N/A | #N/A | #N/A | #N/A
0:00 | 0 | 0 | 0 | 0 | 0 | 0 | 4371 | 46250 | #N/A | #N/A | #N/A | #N/A
0:00 | 0 | 0 | 0 | 0 | 0 | 0 | 4372 | 46251 | #N/A | #N/A | #N/A | #N/A
0:00 | 0 | 0 | 0 | 0 | 0 | 0 | 4373 | 46252 | #N/A | #N/A | #N/A | #N/A
0:00 | 0 | 0 | 0 | 0 | 0 | 0 | 4374 | 46253 | #N/A | #N/A | #N/A | #N/A
0:00 | 0 | 0 | 0 | 0 | 0 | 0 | 4375 | 46254 | #N/A | #N/A | #N/A | #N/A
0:00 | 0 | 0 | 0 | 0 | 0 | 0 | 4376 | 46255 | #N/A | #N/A | #N/A | #N/A
0:00 | 0 | 0 | 0 | 0 | 0 | 0 | 4377 | 46256 | #N/A | #N/A | #N/A | #N/A
0:00 | 0 | 0 | 0 | 0 | 0 | 0 | 4378 | 46257 | #N/A | #N/A | #N/A | #N/A
0:00 | 0 | 0 | 0 | 0 | 0 | 0 | 4379 | 46258 | #N/A | #N/A | #N/A | #N/A
0:00 | 0 | 0 | 0 | 0 | 0 | 0 | 4380 | 46259 | #N/A | #N/A | #N/A | #N/A
0:00 | 0 | 0 | 0 | 0 | 0 | 0 | 4381 | 46260 | #N/A | #N/A | #N/A | #N/A
0:00 | 0 | 0 | 0 | 0 | 0 | 0 | 4382 | 46261 | #N/A | #N/A | #N/A | #N/A
0:00 | 0 | 0 | 0 | 0 | 0 | 0 | 4383 | 46262 | #N/A | #N/A | #N/A | #N/A
0:00 | 0 | 0 | 0 | 0 | 0 | 0 | 4384 | 46263 | #N/A | #N/A | #N/A | #N/A
0:00 | 0 | 0 | 0 | 0 | 0 | 0 | 4385 | 46264 | #N/A | #N/A | #N/A | #N/A
0:00 | 0 | 0 | 0 | 0 | 0 | 0 | 4386 | 46265 | #N/A | #N/A | #N/A | #N/A
0:00 | 0 | 0 | 0 | 0 | 0 | 0 | 4387 | 46266 | #N/A | #N/A | #N/A | #N/A
0:00 | 0 | 0 | 0 | 0 | 0 | 0 | 4388 | 46267 | #N/A | #N/A | #N/A | #N/A
0:00 | 0 | 0 | 0 | 0 | 0 | 0 | 4389 | 46268 | #N/A | #N/A | #N/A | #N/A
0:00 | 0 | 0 | 0 | 0 | 0 | 0 | 4390 | 46269 | #N/A | #N/A | #N/A | #N/A
0:00 | 0 | 0 | 0 | 0 | 0 | 0 | 4391 | 46270 | #N/A | #N/A | #N/A | #N/A
0:00 | 0 | 0 | 0 | 0 | 0 | 0 | 4392 | 46271 | #N/A | #N/A | #N/A | #N/A
0:00 | 0 | 0 | 0 | 0 | 0 | 0 | 4393 | 46272 | #N/A | #N/A | #N/A | #N/A
0:00 | 0 | 0 | 0 | 0 | 0 | 0 | 4394 | 46273 | #N/A | #N/A | #N/A | #N/A
0:00 | 0 | 0 | 0 | 0 | 0 | 0 | 4395 | 46274 | #N/A | #N/A | #N/A | #N/A
0:00 | 0 | 0 | 0 | 0 | 0 | 0 | 4396 | 46275 | #N/A | #N/A | #N/A | #N/A
0:00 | 0 | 0 | 0 | 0 | 0 | 0 | 4397 | 46276 | #N/A | #N/A | #N/A | #N/A
0:00 | 0 | 0 | 0 | 0 | 0 | 0 | 4398 | 46277 | #N/A | #N/A | #N/A | #N/A
0:00 | 0 | 0 | 0 | 0 | 0 | 0 | 4399 | 46278 | #N/A | #N/A | #N/A | #N/A
0:00 | 0 | 0 | 0 | 0 | 0 | 0 | 4400 | 46279 | #N/A | #N/A | #N/A | #N/A
0:00 | 0 | 0 | 0 | 0 | 0 | 0 | 4401 | 46280 | #N/A | #N/A | #N/A | #N/A
0:00 | 0 | 0 | 0 | 0 | 0 | 0 | 4402 | 46281 | #N/A | #N/A | #N/A | #N/A
0:00 | 0 | 0 | 0 | 0 | 0 | 0 | 4403 | 46282 | #N/A | #N/A | #N/A | #N/A
0:00 | 0 | 0 | 0 | 0 | 0 | 0 | 4404 | 46283 | #N/A | #N/A | #N/A | #N/A
0:00 | 0 | 0 | 0 | 0 | 0 | 0 | 4405 | 46284 | #N/A | #N/A | #N/A | #N/A
0:00 | 0 | 0 | 0 | 0 | 0 | 0 | 4406 | 46285 | #N/A | #N/A | #N/A | #N/A
0:00 | 0 | 0 | 0 | 0 | 0 | 0 | 4407 | 46286 | #N/A | #N/A | #N/A | #N/A
0:00 | 0 | 0 | 0 | 0 | 0 | 0 | 4408 | 46287 | #N/A | #N/A | #N/A | #N/A
0:00 | 0 | 0 | 0 | 0 | 0 | 0 | 4409 | 46288 | #N/A | #N/A | #N/A | #N/A
0:00 | 0 | 0 | 0 | 0 | 0 | 0 | 4410 | 46289 | #N/A | #N/A | #N/A | #N/A
0:00 | 0 | 0 | 0 | 0 | 0 | 0 | 4411 | 46290 | #N/A | #N/A | #N/A | #N/A
0:00 | 0 | 0 | 0 | 0 | 0 | 0 | 4412 | 46291 | #N/A | #N/A | #N/A | #N/A
0:00 | 0 | 0 | 0 | 0 | 0 | 0 | 4413 | 46292 | #N/A | #N/A | #N/A | #N/A
0:00 | 0 | 0 | 0 | 0 | 0 | 0 | 4414 | 46293 | #N/A | #N/A | #N/A | #N/A
0:00 | 0 | 0 | 0 | 0 | 0 | 0 | 4415 | 46294 | #N/A | #N/A | #N/A | #N/A
0:00 | 0 | 0 | 0 | 0 | 0 | 0 | 4416 | 46295 | #N/A | #N/A | #N/A | #N/A
0:00 | 0 | 0 | 0 | 0 | 0 | 0 | 4417 | 46296 | #N/A | #N/A | #N/A | #N/A
0:00 | 0 | 0 | 0 | 0 | 0 | 0 | 4418 | 46297 | #N/A | #N/A | #N/A | #N/A
0:00 | 0 | 0 | 0 | 0 | 0 | 0 | 4419 | 46298 | #N/A | #N/A | #N/A | #N/A
0:00 | 0 | 0 | 0 | 0 | 0 | 0 | 4420 | 46299 | #N/A | #N/A | #N/A | #N/A
0:00 | 0 | 0 | 0 | 0 | 0 | 0 | 4421 | 46300 | #N/A | #N/A | #N/A | #N/A
0:00 | 0 | 0 | 0 | 0 | 0 | 0 | 4422 | 46301 | #N/A | #N/A | #N/A | #N/A
0:00 | 0 | 0 | 0 | 0 | 0 | 0 | 4423 | 46302 | #N/A | #N/A | #N/A | #N/A
0:00 | 0 | 0 | 0 | 0 | 0 | 0 | 4424 | 46303 | #N/A | #N/A | #N/A | #N/A
0:00 | 0 | 0 | 0 | 0 | 0 | 0 | 4425 | 46304 | #N/A | #N/A | #N/A | #N/A
0:00 | 0 | 0 | 0 | 0 | 0 | 0 | 4426 | 46305 | #N/A | #N/A | #N/A | #N/A
0:00 | 0 | 0 | 0 | 0 | 0 | 0 | 4427 | 46306 | #N/A | #N/A | #N/A | #N/A
0:00 | 0 | 0 | 0 | 0 | 0 | 0 | 4428 | 46307 | #N/A | #N/A | #N/A | #N/A
0:00 | 0 | 0 | 0 | 0 | 0 | 0 | 4429 | 46308 | #N/A | #N/A | #N/A | #N/A
0:00 | 0 | 0 | 0 | 0 | 0 | 0 | 4430 | 46309 | #N/A | #N/A | #N/A | #N/A
0:00 | 0 | 0 | 0 | 0 | 0 | 0 | 4431 | 46310 | #N/A | #N/A | #N/A | #N/A
0:00 | 0 | 0 | 0 | 0 | 0 | 0 | 4432 | 46311 | #N/A | #N/A | #N/A | #N/A
0:00 | 0 | 0 | 0 | 0 | 0 | 0 | 4433 | 46312 | #N/A | #N/A | #N/A | #N/A
0:00 | 0 | 0 | 0 | 0 | 0 | 0 | 4434 | 46313 | #N/A | #N/A | #N/A | #N/A
0:00 | 0 | 0 | 0 | 0 | 0 | 0 | 4435 | 46314 | #N/A | #N/A | #N/A | #N/A
0:00 | 0 | 0 | 0 | 0 | 0 | 0 | 4436 | 46315 | #N/A | #N/A | #N/A | #N/A
0:00 | 0 | 0 | 0 | 0 | 0 | 0 | 4437 | 46316 | #N/A | #N/A | #N/A | #N/A
0:00 | 0 | 0 | 0 | 0 | 0 | 0 | 4438 | 46317 | #N/A | #N/A | #N/A | #N/A
0:00 | 0 | 0 | 0 | 0 | 0 | 0 | 4439 | 46318 | #N/A | #N/A | #N/A | #N/A
0:00 | 0 | 0 | 0 | 0 | 0 | 0 | 4440 | 46319 | #N/A | #N/A | #N/A | #N/A
0:00 | 0 | 0 | 0 | 0 | 0 | 0 | 4441 | 46320 | #N/A | #N/A | #N/A | #N/A
0:00 | 0 | 0 | 0 | 0 | 0 | 0 | 4442 | 46321 | #N/A | #N/A | #N/A | #N/A
0:00 | 0 | 0 | 0 | 0 | 0 | 0 | 4443 | 46322 | #N/A | #N/A | #N/A | #N/A
0:00 | 0 | 0 | 0 | 0 | 0 | 0 | 4444 | 46323 | #N/A | #N/A | #N/A | #N/A
0:00 | 0 | 0 | 0 | 0 | 0 | 0 | 4445 | 46324 | #N/A | #N/A | #N/A | #N/A
0:00 | 0 | 0 | 0 | 0 | 0 | 0 | 4446 | 46325 | #N/A | #N/A | #N/A | #N/A
0:00 | 0 | 0 | 0 | 0 | 0 | 0 | 4447 | 46326 | #N/A | #N/A | #N/A | #N/A
0:00 | 0 | 0 | 0 | 0 | 0 | 0 | 4448 | 46327 | #N/A | #N/A | #N/A | #N/A
0:00 | 0 | 0 | 0 | 0 | 0 | 0 | 4449 | 46328 | #N/A | #N/A | #N/A | #N/A
0:00 | 0 | 0 | 0 | 0 | 0 | 0 | 4450 | 46329 | #N/A | #N/A | #N/A | #N/A
0:00 | 0 | 0 | 0 | 0 | 0 | 0 | 4451 | 46330 | #N/A | #N/A | #N/A | #N/A
0:00 | 0 | 0 | 0 | 0 | 0 | 0 | 4452 | 46331 | #N/A | #N/A | #N/A | #N/A
0:00 | 0 | 0 | 0 | 0 | 0 | 0 | 4453 | 46332 | #N/A | #N/A | #N/A | #N/A
0:00 | 0 | 0 | 0 | 0 | 0 | 0 | 4454 | 46333 | #N/A | #N/A | #N/A | #N/A
0:00 | 0 | 0 | 0 | 0 | 0 | 0 | 4455 | 46334 | #N/A | #N/A | #N/A | #N/A
0:00 | 0 | 0 | 0 | 0 | 0 | 0 | 4456 | 46335 | #N/A | #N/A | #N/A | #N/A
0:00 | 0 | 0 | 0 | 0 | 0 | 0 | 4457 | 46336 | #N/A | #N/A | #N/A | #N/A
0:00 | 0 | 0 | 0 | 0 | 0 | 0 | 4458 | 46337 | #N/A | #N/A | #N/A | #N/A
0:00 | 0 | 0 | 0 | 0 | 0 | 0 | 4459 | 46338 | #N/A | #N/A | #N/A | #N/A
0:00 | 0 | 0 | 0 | 0 | 0 | 0 | 4460 | 46339 | #N/A | #N/A | #N/A | #N/A
0:00 | 0 | 0 | 0 | 0 | 0 | 0 | 4461 | 46340 | #N/A | #N/A | #N/A | #N/A
0:00 | 0 | 0 | 0 | 0 | 0 | 0 | 4462 | 46341 | #N/A | #N/A | #N/A | #N/A
0:00 | 0 | 0 | 0 | 0 | 0 | 0 | 4463 | 46342 | #N/A | #N/A | #N/A | #N/A
0:00 | 0 | 0 | 0 | 0 | 0 | 0 | 4464 | 46343 | #N/A | #N/A | #N/A | #N/A
0:00 | 0 | 0 | 0 | 0 | 0 | 0 | 4465 | 46344 | #N/A | #N/A | #N/A | #N/A
0:00 | 0 | 0 | 0 | 0 | 0 | 0 | 4466 | 46345 | #N/A | #N/A | #N/A | #N/A
0:00 | 0 | 0 | 0 | 0 | 0 | 0 | 4467 | 46346 | #N/A | #N/A | #N/A | #N/A
0:00 | 0 | 0 | 0 | 0 | 0 | 0 | 4468 | 46347 | #N/A | #N/A | #N/A | #N/A
0:00 | 0 | 0 | 0 | 0 | 0 | 0 | 4469 | 46348 | #N/A | #N/A | #N/A | #N/A
0:00 | 0 | 0 | 0 | 0 | 0 | 0 | 4470 | 46349 | #N/A | #N/A | #N/A | #N/A
0:00 | 0 | 0 | 0 | 0 | 0 | 0 | 4471 | 46350 | #N/A | #N/A | #N/A | #N/A
0:00 | 0 | 0 | 0 | 0 | 0 | 0 | 4472 | 46351 | #N/A | #N/A | #N/A | #N/A
0:00 | 0 | 0 | 0 | 0 | 0 | 0 | 4473 | 46352 | #N/A | #N/A | #N/A | #N/A
0:00 | 0 | 0 | 0 | 0 | 0 | 0 | 4474 | 46353 | #N/A | #N/A | #N/A | #N/A
0:00 | 0 | 0 | 0 | 0 | 0 | 0 | 4475 | 46354 | #N/A | #N/A | #N/A | #N/A
0:00 | 0 | 0 | 0 | 0 | 0 | 0 | 4476 | 46355 | #N/A | #N/A | #N/A | #N/A
0:00 | 0 | 0 | 0 | 0 | 0 | 0 | 4477 | 46356 | #N/A | #N/A | #N/A | #N/A
0:00 | 0 | 0 | 0 | 0 | 0 | 0 | 4478 | 46357 | #N/A | #N/A | #N/A | #N/A
0:00 | 0 | 0 | 0 | 0 | 0 | 0 | 4479 | 46358 | #N/A | #N/A | #N/A | #N/A
0:00 | 0 | 0 | 0 | 0 | 0 | 0 | 4480 | 46359 | #N/A | #N/A | #N/A | #N/A
0:00 | 0 | 0 | 0 | 0 | 0 | 0 | 4481 | 46360 | #N/A | #N/A | #N/A | #N/A
0:00 | 0 | 0 | 0 | 0 | 0 | 0 | 4482 | 46361 | #N/A | #N/A | #N/A | #N/A
0:00 | 0 | 0 | 0 | 0 | 0 | 0 | 4483 | 46362 | #N/A | #N/A | #N/A | #N/A
0:00 | 0 | 0 | 0 | 0 | 0 | 0 | 4484 | 46363 | #N/A | #N/A | #N/A | #N/A
0:00 | 0 | 0 | 0 | 0 | 0 | 0 | 4485 | 46364 | #N/A | #N/A | #N/A | #N/A
0:00 | 0 | 0 | 0 | 0 | 0 | 0 | 4486 | 46365 | #N/A | #N/A | #N/A | #N/A
0:00 | 0 | 0 | 0 | 0 | 0 | 0 | 4487 | 46366 | #N/A | #N/A | #N/A | #N/A
0:00 | 0 | 0 | 0 | 0 | 0 | 0 | 4488 | 46367 | #N/A | #N/A | #N/A | #N/A
0:00 | 0 | 0 | 0 | 0 | 0 | 0 | 4489 | 46368 | #N/A | #N/A | #N/A | #N/A
0:00 | 0 | 0 | 0 | 0 | 0 | 0 | 4490 | 46369 | #N/A | #N/A | #N/A | #N/A
0:00 | 0 | 0 | 0 | 0 | 0 | 0 | 4491 | 46370 | #N/A | #N/A | #N/A | #N/A
0:00 | 0 | 0 | 0 | 0 | 0 | 0 | 4492 | 46371 | #N/A | #N/A | #N/A | #N/A
0:00 | 0 | 0 | 0 | 0 | 0 | 0 | 4493 | 46372 | #N/A | #N/A | #N/A | #N/A
0:00 | 0 | 0 | 0 | 0 | 0 | 0 | 4494 | 46373 | #N/A | #N/A | #N/A | #N/A
0:00 | 0 | 0 | 0 | 0 | 0 | 0 | 4495 | 46374 | #N/A | #N/A | #N/A | #N/A
0:00 | 0 | 0 | 0 | 0 | 0 | 0 | 4496 | 46375 | #N/A | #N/A | #N/A | #N/A
0:00 | 0 | 0 | 0 | 0 | 0 | 0 | 4497 | 46376 | #N/A | #N/A | #N/A | #N/A
0:00 | 0 | 0 | 0 | 0 | 0 | 0 | 4498 | 46377 | #N/A | #N/A | #N/A | #N/A

## ZSGPE
GPE CSV
Zeit import | Extrahieren der Zeit | Zeit in Sekunden | Spannung 1 | Strom 1 | Strom 2 | Strom Gesamt | Messpunkt | Zeit Messprotokoll | Spannung 1 | Strom Gesamt
0 |  | #VALUE! | #VALUE! | #VALUE! | #VALUE! | #VALUE! | 1 | 41880 | #N/A | #N/A
0 |  | #VALUE! | #VALUE! | #VALUE! | #VALUE! | #VALUE! | 2 | 41881 | #N/A | #N/A
0 |  | #VALUE! | #VALUE! | #VALUE! | #VALUE! | #VALUE! | 3 | 41882 | #N/A | #N/A
0 |  | #VALUE! | #VALUE! | #VALUE! | #VALUE! | #VALUE! | 4 | 41883 | #N/A | #N/A
0 |  | #VALUE! | #VALUE! | #VALUE! | #VALUE! | #VALUE! | 5 | 41884 | #N/A | #N/A
0 |  | #VALUE! | #VALUE! | #VALUE! | #VALUE! | #VALUE! | 6 | 41885 | #N/A | #N/A
0 |  | #VALUE! | #VALUE! | #VALUE! | #VALUE! | #VALUE! | 7 | 41886 | #N/A | #N/A
0 |  | #VALUE! | #VALUE! | #VALUE! | #VALUE! | #VALUE! | 8 | 41887 | #N/A | #N/A
0 |  | #VALUE! | #VALUE! | #VALUE! | #VALUE! | #VALUE! | 9 | 41888 | #N/A | #N/A
0 |  | #VALUE! | #VALUE! | #VALUE! | #VALUE! | #VALUE! | 10 | 41889 | #N/A | #N/A
0 |  | #VALUE! | #VALUE! | #VALUE! | #VALUE! | #VALUE! | 11 | 41890 | #N/A | #N/A
0 |  | #VALUE! | #VALUE! | #VALUE! | #VALUE! | #VALUE! | 12 | 41891 | #N/A | #N/A
0 |  | #VALUE! | #VALUE! | #VALUE! | #VALUE! | #VALUE! | 13 | 41892 | #N/A | #N/A
0 |  | #VALUE! | #VALUE! | #VALUE! | #VALUE! | #VALUE! | 14 | 41893 | #N/A | #N/A
0 |  | #VALUE! | #VALUE! | #VALUE! | #VALUE! | #VALUE! | 15 | 41894 | #N/A | #N/A
0 |  | #VALUE! | #VALUE! | #VALUE! | #VALUE! | #VALUE! | 16 | 41895 | #N/A | #N/A
0 |  | #VALUE! | #VALUE! | #VALUE! | #VALUE! | #VALUE! | 17 | 41896 | #N/A | #N/A
0 |  | #VALUE! | #VALUE! | #VALUE! | #VALUE! | #VALUE! | 18 | 41897 | #N/A | #N/A
0 |  | #VALUE! | #VALUE! | #VALUE! | #VALUE! | #VALUE! | 19 | 41898 | #N/A | #N/A
0 |  | #VALUE! | #VALUE! | #VALUE! | #VALUE! | #VALUE! | 20 | 41899 | #N/A | #N/A
0 |  | #VALUE! | #VALUE! | #VALUE! | #VALUE! | #VALUE! | 21 | 41900 | #N/A | #N/A
0 |  | #VALUE! | #VALUE! | #VALUE! | #VALUE! | #VALUE! | 22 | 41901 | #N/A | #N/A
0 |  | #VALUE! | #VALUE! | #VALUE! | #VALUE! | #VALUE! | 23 | 41902 | #N/A | #N/A
0 |  | #VALUE! | #VALUE! | #VALUE! | #VALUE! | #VALUE! | 24 | 41903 | #N/A | #N/A
0 |  | #VALUE! | #VALUE! | #VALUE! | #VALUE! | #VALUE! | 25 | 41904 | #N/A | #N/A
0 |  | #VALUE! | #VALUE! | #VALUE! | #VALUE! | #VALUE! | 26 | 41905 | #N/A | #N/A
0 |  | #VALUE! | #VALUE! | #VALUE! | #VALUE! | #VALUE! | 27 | 41906 | #N/A | #N/A
0 |  | #VALUE! | #VALUE! | #VALUE! | #VALUE! | #VALUE! | 28 | 41907 | #N/A | #N/A
0 |  | #VALUE! | #VALUE! | #VALUE! | #VALUE! | #VALUE! | 29 | 41908 | #N/A | #N/A
0 |  | #VALUE! | #VALUE! | #VALUE! | #VALUE! | #VALUE! | 30 | 41909 | #N/A | #N/A
0 |  | #VALUE! | #VALUE! | #VALUE! | #VALUE! | #VALUE! | 31 | 41910 | #N/A | #N/A
0 |  | #VALUE! | #VALUE! | #VALUE! | #VALUE! | #VALUE! | 32 | 41911 | #N/A | #N/A
0 |  | #VALUE! | #VALUE! | #VALUE! | #VALUE! | #VALUE! | 33 | 41912 | #N/A | #N/A
0 |  | #VALUE! | #VALUE! | #VALUE! | #VALUE! | #VALUE! | 34 | 41913 | #N/A | #N/A
0 |  | #VALUE! | #VALUE! | #VALUE! | #VALUE! | #VALUE! | 35 | 41914 | #N/A | #N/A
0 |  | #VALUE! | #VALUE! | #VALUE! | #VALUE! | #VALUE! | 36 | 41915 | #N/A | #N/A
0 |  | #VALUE! | #VALUE! | #VALUE! | #VALUE! | #VALUE! | 37 | 41916 | #N/A | #N/A
0 |  | #VALUE! | #VALUE! | #VALUE! | #VALUE! | #VALUE! | 38 | 41917 | #N/A | #N/A
0 |  | #VALUE! | #VALUE! | #VALUE! | #VALUE! | #VALUE! | 39 | 41918 | #N/A | #N/A
0 |  | #VALUE! | #VALUE! | #VALUE! | #VALUE! | #VALUE! | 40 | 41919 | #N/A | #N/A
0 |  | #VALUE! | #VALUE! | #VALUE! | #VALUE! | #VALUE! | 41 | 41920 | #N/A | #N/A
0 |  | #VALUE! | #VALUE! | #VALUE! | #VALUE! | #VALUE! | 42 | 41921 | #N/A | #N/A
0 |  | #VALUE! | #VALUE! | #VALUE! | #VALUE! | #VALUE! | 43 | 41922 | #N/A | #N/A
0 |  | #VALUE! | #VALUE! | #VALUE! | #VALUE! | #VALUE! | 44 | 41923 | #N/A | #N/A
0 |  | #VALUE! | #VALUE! | #VALUE! | #VALUE! | #VALUE! | 45 | 41924 | #N/A | #N/A
0 |  | #VALUE! | #VALUE! | #VALUE! | #VALUE! | #VALUE! | 46 | 41925 | #N/A | #N/A
0 |  | #VALUE! | #VALUE! | #VALUE! | #VALUE! | #VALUE! | 47 | 41926 | #N/A | #N/A
0 |  | #VALUE! | #VALUE! | #VALUE! | #VALUE! | #VALUE! | 48 | 41927 | #N/A | #N/A
0 |  | #VALUE! | #VALUE! | #VALUE! | #VALUE! | #VALUE! | 49 | 41928 | #N/A | #N/A
0 |  | #VALUE! | #VALUE! | #VALUE! | #VALUE! | #VALUE! | 50 | 41929 | #N/A | #N/A
0 |  | #VALUE! | #VALUE! | #VALUE! | #VALUE! | #VALUE! | 51 | 41930 | #N/A | #N/A
0 |  | #VALUE! | #VALUE! | #VALUE! | #VALUE! | #VALUE! | 52 | 41931 | #N/A | #N/A
0 |  | #VALUE! | #VALUE! | #VALUE! | #VALUE! | #VALUE! | 53 | 41932 | #N/A | #N/A
0 |  | #VALUE! | #VALUE! | #VALUE! | #VALUE! | #VALUE! | 54 | 41933 | #N/A | #N/A
0 |  | #VALUE! | #VALUE! | #VALUE! | #VALUE! | #VALUE! | 55 | 41934 | #N/A | #N/A
0 |  | #VALUE! | #VALUE! | #VALUE! | #VALUE! | #VALUE! | 56 | 41935 | #N/A | #N/A
0 |  | #VALUE! | #VALUE! | #VALUE! | #VALUE! | #VALUE! | 57 | 41936 | #N/A | #N/A
0 |  | #VALUE! | #VALUE! | #VALUE! | #VALUE! | #VALUE! | 58 | 41937 | #N/A | #N/A
0 |  | #VALUE! | #VALUE! | #VALUE! | #VALUE! | #VALUE! | 59 | 41938 | #N/A | #N/A
0 |  | #VALUE! | #VALUE! | #VALUE! | #VALUE! | #VALUE! | 60 | 41939 | #N/A | #N/A
0 |  | #VALUE! | #VALUE! | #VALUE! | #VALUE! | #VALUE! | 61 | 41940 | #N/A | #N/A
0 |  | #VALUE! | #VALUE! | #VALUE! | #VALUE! | #VALUE! | 62 | 41941 | #N/A | #N/A
0 |  | #VALUE! | #VALUE! | #VALUE! | #VALUE! | #VALUE! | 63 | 41942 | #N/A | #N/A
0 |  | #VALUE! | #VALUE! | #VALUE! | #VALUE! | #VALUE! | 64 | 41943 | #N/A | #N/A
0 |  | #VALUE! | #VALUE! | #VALUE! | #VALUE! | #VALUE! | 65 | 41944 | #N/A | #N/A
0 |  | #VALUE! | #VALUE! | #VALUE! | #VALUE! | #VALUE! | 66 | 41945 | #N/A | #N/A
0 |  | #VALUE! | #VALUE! | #VALUE! | #VALUE! | #VALUE! | 67 | 41946 | #N/A | #N/A
0 |  | #VALUE! | #VALUE! | #VALUE! | #VALUE! | #VALUE! | 68 | 41947 | #N/A | #N/A
0 |  | #VALUE! | #VALUE! | #VALUE! | #VALUE! | #VALUE! | 69 | 41948 | #N/A | #N/A
0 |  | #VALUE! | #VALUE! | #VALUE! | #VALUE! | #VALUE! | 70 | 41949 | #N/A | #N/A
0 |  | #VALUE! | #VALUE! | #VALUE! | #VALUE! | #VALUE! | 71 | 41950 | #N/A | #N/A
0 |  | #VALUE! | #VALUE! | #VALUE! | #VALUE! | #VALUE! | 72 | 41951 | #N/A | #N/A
0 |  | #VALUE! | #VALUE! | #VALUE! | #VALUE! | #VALUE! | 73 | 41952 | #N/A | #N/A
0 |  | #VALUE! | #VALUE! | #VALUE! | #VALUE! | #VALUE! | 74 | 41953 | #N/A | #N/A
0 |  | #VALUE! | #VALUE! | #VALUE! | #VALUE! | #VALUE! | 75 | 41954 | #N/A | #N/A
0 |  | #VALUE! | #VALUE! | #VALUE! | #VALUE! | #VALUE! | 76 | 41955 | #N/A | #N/A
0 |  | #VALUE! | #VALUE! | #VALUE! | #VALUE! | #VALUE! | 77 | 41956 | #N/A | #N/A
0 |  | #VALUE! | #VALUE! | #VALUE! | #VALUE! | #VALUE! | 78 | 41957 | #N/A | #N/A
0 |  | #VALUE! | #VALUE! | #VALUE! | #VALUE! | #VALUE! | 79 | 41958 | #N/A | #N/A
0 |  | #VALUE! | #VALUE! | #VALUE! | #VALUE! | #VALUE! | 80 | 41959 | #N/A | #N/A
0 |  | #VALUE! | #VALUE! | #VALUE! | #VALUE! | #VALUE! | 81 | 41960 | #N/A | #N/A
0 |  | #VALUE! | #VALUE! | #VALUE! | #VALUE! | #VALUE! | 82 | 41961 | #N/A | #N/A
0 |  | #VALUE! | #VALUE! | #VALUE! | #VALUE! | #VALUE! | 83 | 41962 | #N/A | #N/A
0 |  | #VALUE! | #VALUE! | #VALUE! | #VALUE! | #VALUE! | 84 | 41963 | #N/A | #N/A
0 |  | #VALUE! | #VALUE! | #VALUE! | #VALUE! | #VALUE! | 85 | 41964 | #N/A | #N/A
0 |  | #VALUE! | #VALUE! | #VALUE! | #VALUE! | #VALUE! | 86 | 41965 | #N/A | #N/A
0 |  | #VALUE! | #VALUE! | #VALUE! | #VALUE! | #VALUE! | 87 | 41966 | #N/A | #N/A
0 |  | #VALUE! | #VALUE! | #VALUE! | #VALUE! | #VALUE! | 88 | 41967 | #N/A | #N/A
0 |  | #VALUE! | #VALUE! | #VALUE! | #VALUE! | #VALUE! | 89 | 41968 | #N/A | #N/A
0 |  | #VALUE! | #VALUE! | #VALUE! | #VALUE! | #VALUE! | 90 | 41969 | #N/A | #N/A
0 |  | #VALUE! | #VALUE! | #VALUE! | #VALUE! | #VALUE! | 91 | 41970 | #N/A | #N/A
0 |  | #VALUE! | #VALUE! | #VALUE! | #VALUE! | #VALUE! | 92 | 41971 | #N/A | #N/A
0 |  | #VALUE! | #VALUE! | #VALUE! | #VALUE! | #VALUE! | 93 | 41972 | #N/A | #N/A
0 |  | #VALUE! | #VALUE! | #VALUE! | #VALUE! | #VALUE! | 94 | 41973 | #N/A | #N/A
0 |  | #VALUE! | #VALUE! | #VALUE! | #VALUE! | #VALUE! | 95 | 41974 | #N/A | #N/A
0 |  | #VALUE! | #VALUE! | #VALUE! | #VALUE! | #VALUE! | 96 | 41975 | #N/A | #N/A
0 |  | #VALUE! | #VALUE! | #VALUE! | #VALUE! | #VALUE! | 97 | 41976 | #N/A | #N/A
0 |  | #VALUE! | #VALUE! | #VALUE! | #VALUE! | #VALUE! | 98 | 41977 | #N/A | #N/A
0 |  | #VALUE! | #VALUE! | #VALUE! | #VALUE! | #VALUE! | 99 | 41978 | #N/A | #N/A
0 |  | #VALUE! | #VALUE! | #VALUE! | #VALUE! | #VALUE! | 100 | 41979 | #N/A | #N/A
0 |  | #VALUE! | #VALUE! | #VALUE! | #VALUE! | #VALUE! | 101 | 41980 | #N/A | #N/A
0 |  | #VALUE! | #VALUE! | #VALUE! | #VALUE! | #VALUE! | 102 | 41981 | #N/A | #N/A
0 |  | #VALUE! | #VALUE! | #VALUE! | #VALUE! | #VALUE! | 103 | 41982 | #N/A | #N/A
0 |  | #VALUE! | #VALUE! | #VALUE! | #VALUE! | #VALUE! | 104 | 41983 | #N/A | #N/A
0 |  | #VALUE! | #VALUE! | #VALUE! | #VALUE! | #VALUE! | 105 | 41984 | #N/A | #N/A
0 |  | #VALUE! | #VALUE! | #VALUE! | #VALUE! | #VALUE! | 106 | 41985 | #N/A | #N/A
0 |  | #VALUE! | #VALUE! | #VALUE! | #VALUE! | #VALUE! | 107 | 41986 | #N/A | #N/A
0 |  | #VALUE! | #VALUE! | #VALUE! | #VALUE! | #VALUE! | 108 | 41987 | #N/A | #N/A
0 |  | #VALUE! | #VALUE! | #VALUE! | #VALUE! | #VALUE! | 109 | 41988 | #N/A | #N/A
0 |  | #VALUE! | #VALUE! | #VALUE! | #VALUE! | #VALUE! | 110 | 41989 | #N/A | #N/A
0 |  | #VALUE! | #VALUE! | #VALUE! | #VALUE! | #VALUE! | 111 | 41990 | #N/A | #N/A
0 |  | #VALUE! | #VALUE! | #VALUE! | #VALUE! | #VALUE! | 112 | 41991 | #N/A | #N/A
0 |  | #VALUE! | #VALUE! | #VALUE! | #VALUE! | #VALUE! | 113 | 41992 | #N/A | #N/A
0 |  | #VALUE! | #VALUE! | #VALUE! | #VALUE! | #VALUE! | 114 | 41993 | #N/A | #N/A
0 |  | #VALUE! | #VALUE! | #VALUE! | #VALUE! | #VALUE! | 115 | 41994 | #N/A | #N/A
0 |  | #VALUE! | #VALUE! | #VALUE! | #VALUE! | #VALUE! | 116 | 41995 | #N/A | #N/A
0 |  | #VALUE! | #VALUE! | #VALUE! | #VALUE! | #VALUE! | 117 | 41996 | #N/A | #N/A
0 |  | #VALUE! | #VALUE! | #VALUE! | #VALUE! | #VALUE! | 118 | 41997 | #N/A | #N/A
0 |  | #VALUE! | #VALUE! | #VALUE! | #VALUE! | #VALUE! | 119 | 41998 | #N/A | #N/A
0 |  | #VALUE! | #VALUE! | #VALUE! | #VALUE! | #VALUE! | 120 | 41999 | #N/A | #N/A
0 |  | #VALUE! | #VALUE! | #VALUE! | #VALUE! | #VALUE! | 121 | 42000 | #N/A | #N/A
0 |  | #VALUE! | #VALUE! | #VALUE! | #VALUE! | #VALUE! | 122 | 42001 | #N/A | #N/A
0 |  | #VALUE! | #VALUE! | #VALUE! | #VALUE! | #VALUE! | 123 | 42002 | #N/A | #N/A
0 |  | #VALUE! | #VALUE! | #VALUE! | #VALUE! | #VALUE! | 124 | 42003 | #N/A | #N/A
0 |  | #VALUE! | #VALUE! | #VALUE! | #VALUE! | #VALUE! | 125 | 42004 | #N/A | #N/A
0 |  | #VALUE! | #VALUE! | #VALUE! | #VALUE! | #VALUE! | 126 | 42005 | #N/A | #N/A
0 |  | #VALUE! | #VALUE! | #VALUE! | #VALUE! | #VALUE! | 127 | 42006 | #N/A | #N/A
0 |  | #VALUE! | #VALUE! | #VALUE! | #VALUE! | #VALUE! | 128 | 42007 | #N/A | #N/A
0 |  | #VALUE! | #VALUE! | #VALUE! | #VALUE! | #VALUE! | 129 | 42008 | #N/A | #N/A
0 |  | #VALUE! | #VALUE! | #VALUE! | #VALUE! | #VALUE! | 130 | 42009 | #N/A | #N/A
0 |  | #VALUE! | #VALUE! | #VALUE! | #VALUE! | #VALUE! | 131 | 42010 | #N/A | #N/A
0 |  | #VALUE! | #VALUE! | #VALUE! | #VALUE! | #VALUE! | 132 | 42011 | #N/A | #N/A
0 |  | #VALUE! | #VALUE! | #VALUE! | #VALUE! | #VALUE! | 133 | 42012 | #N/A | #N/A
0 |  | #VALUE! | #VALUE! | #VALUE! | #VALUE! | #VALUE! | 134 | 42013 | #N/A | #N/A
0 |  | #VALUE! | #VALUE! | #VALUE! | #VALUE! | #VALUE! | 135 | 42014 | #N/A | #N/A
0 |  | #VALUE! | #VALUE! | #VALUE! | #VALUE! | #VALUE! | 136 | 42015 | #N/A | #N/A
0 |  | #VALUE! | #VALUE! | #VALUE! | #VALUE! | #VALUE! | 137 | 42016 | #N/A | #N/A
0 |  | #VALUE! | #VALUE! | #VALUE! | #VALUE! | #VALUE! | 138 | 42017 | #N/A | #N/A
0 |  | #VALUE! | #VALUE! | #VALUE! | #VALUE! | #VALUE! | 139 | 42018 | #N/A | #N/A
0 |  | #VALUE! | #VALUE! | #VALUE! | #VALUE! | #VALUE! | 140 | 42019 | #N/A | #N/A
0 |  | #VALUE! | #VALUE! | #VALUE! | #VALUE! | #VALUE! | 141 | 42020 | #N/A | #N/A
0 |  | #VALUE! | #VALUE! | #VALUE! | #VALUE! | #VALUE! | 142 | 42021 | #N/A | #N/A
0 |  | #VALUE! | #VALUE! | #VALUE! | #VALUE! | #VALUE! | 143 | 42022 | #N/A | #N/A
0 |  | #VALUE! | #VALUE! | #VALUE! | #VALUE! | #VALUE! | 144 | 42023 | #N/A | #N/A
0 |  | #VALUE! | #VALUE! | #VALUE! | #VALUE! | #VALUE! | 145 | 42024 | #N/A | #N/A
0 |  | #VALUE! | #VALUE! | #VALUE! | #VALUE! | #VALUE! | 146 | 42025 | #N/A | #N/A
0 |  | #VALUE! | #VALUE! | #VALUE! | #VALUE! | #VALUE! | 147 | 42026 | #N/A | #N/A
0 |  | #VALUE! | #VALUE! | #VALUE! | #VALUE! | #VALUE! | 148 | 42027 | #N/A | #N/A
0 |  | #VALUE! | #VALUE! | #VALUE! | #VALUE! | #VALUE! | 149 | 42028 | #N/A | #N/A
0 |  | #VALUE! | #VALUE! | #VALUE! | #VALUE! | #VALUE! | 150 | 42029 | #N/A | #N/A
0 |  | #VALUE! | #VALUE! | #VALUE! | #VALUE! | #VALUE! | 151 | 42030 | #N/A | #N/A
0 |  | #VALUE! | #VALUE! | #VALUE! | #VALUE! | #VALUE! | 152 | 42031 | #N/A | #N/A
0 |  | #VALUE! | #VALUE! | #VALUE! | #VALUE! | #VALUE! | 153 | 42032 | #N/A | #N/A
0 |  | #VALUE! | #VALUE! | #VALUE! | #VALUE! | #VALUE! | 154 | 42033 | #N/A | #N/A
0 |  | #VALUE! | #VALUE! | #VALUE! | #VALUE! | #VALUE! | 155 | 42034 | #N/A | #N/A
0 |  | #VALUE! | #VALUE! | #VALUE! | #VALUE! | #VALUE! | 156 | 42035 | #N/A | #N/A
0 |  | #VALUE! | #VALUE! | #VALUE! | #VALUE! | #VALUE! | 157 | 42036 | #N/A | #N/A
0 |  | #VALUE! | #VALUE! | #VALUE! | #VALUE! | #VALUE! | 158 | 42037 | #N/A | #N/A
0 |  | #VALUE! | #VALUE! | #VALUE! | #VALUE! | #VALUE! | 159 | 42038 | #N/A | #N/A
0 |  | #VALUE! | #VALUE! | #VALUE! | #VALUE! | #VALUE! | 160 | 42039 | #N/A | #N/A
0 |  | #VALUE! | #VALUE! | #VALUE! | #VALUE! | #VALUE! | 161 | 42040 | #N/A | #N/A
0 |  | #VALUE! | #VALUE! | #VALUE! | #VALUE! | #VALUE! | 162 | 42041 | #N/A | #N/A
0 |  | #VALUE! | #VALUE! | #VALUE! | #VALUE! | #VALUE! | 163 | 42042 | #N/A | #N/A
0 |  | #VALUE! | #VALUE! | #VALUE! | #VALUE! | #VALUE! | 164 | 42043 | #N/A | #N/A
0 |  | #VALUE! | #VALUE! | #VALUE! | #VALUE! | #VALUE! | 165 | 42044 | #N/A | #N/A
0 |  | #VALUE! | #VALUE! | #VALUE! | #VALUE! | #VALUE! | 166 | 42045 | #N/A | #N/A
0 |  | #VALUE! | #VALUE! | #VALUE! | #VALUE! | #VALUE! | 167 | 42046 | #N/A | #N/A
0 |  | #VALUE! | #VALUE! | #VALUE! | #VALUE! | #VALUE! | 168 | 42047 | #N/A | #N/A
0 |  | #VALUE! | #VALUE! | #VALUE! | #VALUE! | #VALUE! | 169 | 42048 | #N/A | #N/A
0 |  | #VALUE! | #VALUE! | #VALUE! | #VALUE! | #VALUE! | 170 | 42049 | #N/A | #N/A
0 |  | #VALUE! | #VALUE! | #VALUE! | #VALUE! | #VALUE! | 171 | 42050 | #N/A | #N/A
0 |  | #VALUE! | #VALUE! | #VALUE! | #VALUE! | #VALUE! | 172 | 42051 | #N/A | #N/A
0 |  | #VALUE! | #VALUE! | #VALUE! | #VALUE! | #VALUE! | 173 | 42052 | #N/A | #N/A
0 |  | #VALUE! | #VALUE! | #VALUE! | #VALUE! | #VALUE! | 174 | 42053 | #N/A | #N/A
0 |  | #VALUE! | #VALUE! | #VALUE! | #VALUE! | #VALUE! | 175 | 42054 | #N/A | #N/A
0 |  | #VALUE! | #VALUE! | #VALUE! | #VALUE! | #VALUE! | 176 | 42055 | #N/A | #N/A
0 |  | #VALUE! | #VALUE! | #VALUE! | #VALUE! | #VALUE! | 177 | 42056 | #N/A | #N/A
0 |  | #VALUE! | #VALUE! | #VALUE! | #VALUE! | #VALUE! | 178 | 42057 | #N/A | #N/A
0 |  | #VALUE! | #VALUE! | #VALUE! | #VALUE! | #VALUE! | 179 | 42058 | #N/A | #N/A
0 |  | #VALUE! | #VALUE! | #VALUE! | #VALUE! | #VALUE! | 180 | 42059 | #N/A | #N/A
0 |  | #VALUE! | #VALUE! | #VALUE! | #VALUE! | #VALUE! | 181 | 42060 | #N/A | #N/A
0 |  | #VALUE! | #VALUE! | #VALUE! | #VALUE! | #VALUE! | 182 | 42061 | #N/A | #N/A
0 |  | #VALUE! | #VALUE! | #VALUE! | #VALUE! | #VALUE! | 183 | 42062 | #N/A | #N/A
0 |  | #VALUE! | #VALUE! | #VALUE! | #VALUE! | #VALUE! | 184 | 42063 | #N/A | #N/A
0 |  | #VALUE! | #VALUE! | #VALUE! | #VALUE! | #VALUE! | 185 | 42064 | #N/A | #N/A
0 |  | #VALUE! | #VALUE! | #VALUE! | #VALUE! | #VALUE! | 186 | 42065 | #N/A | #N/A
0 |  | #VALUE! | #VALUE! | #VALUE! | #VALUE! | #VALUE! | 187 | 42066 | #N/A | #N/A
0 |  | #VALUE! | #VALUE! | #VALUE! | #VALUE! | #VALUE! | 188 | 42067 | #N/A | #N/A
0 |  | #VALUE! | #VALUE! | #VALUE! | #VALUE! | #VALUE! | 189 | 42068 | #N/A | #N/A
0 |  | #VALUE! | #VALUE! | #VALUE! | #VALUE! | #VALUE! | 190 | 42069 | #N/A | #N/A
0 |  | #VALUE! | #VALUE! | #VALUE! | #VALUE! | #VALUE! | 191 | 42070 | #N/A | #N/A
0 |  | #VALUE! | #VALUE! | #VALUE! | #VALUE! | #VALUE! | 192 | 42071 | #N/A | #N/A
0 |  | #VALUE! | #VALUE! | #VALUE! | #VALUE! | #VALUE! | 193 | 42072 | #N/A | #N/A
0 |  | #VALUE! | #VALUE! | #VALUE! | #VALUE! | #VALUE! | 194 | 42073 | #N/A | #N/A
0 |  | #VALUE! | #VALUE! | #VALUE! | #VALUE! | #VALUE! | 195 | 42074 | #N/A | #N/A
0 |  | #VALUE! | #VALUE! | #VALUE! | #VALUE! | #VALUE! | 196 | 42075 | #N/A | #N/A
0 |  | #VALUE! | #VALUE! | #VALUE! | #VALUE! | #VALUE! | 197 | 42076 | #N/A | #N/A
0 |  | #VALUE! | #VALUE! | #VALUE! | #VALUE! | #VALUE! | 198 | 42077 | #N/A | #N/A
0 |  | #VALUE! | #VALUE! | #VALUE! | #VALUE! | #VALUE! | 199 | 42078 | #N/A | #N/A
0 |  | #VALUE! | #VALUE! | #VALUE! | #VALUE! | #VALUE! | 200 | 42079 | #N/A | #N/A
0 |  | #VALUE! | #VALUE! | #VALUE! | #VALUE! | #VALUE! | 201 | 42080 | #N/A | #N/A
0 |  | #VALUE! | #VALUE! | #VALUE! | #VALUE! | #VALUE! | 202 | 42081 | #N/A | #N/A
0 |  | #VALUE! | #VALUE! | #VALUE! | #VALUE! | #VALUE! | 203 | 42082 | #N/A | #N/A
0 |  | #VALUE! | #VALUE! | #VALUE! | #VALUE! | #VALUE! | 204 | 42083 | #N/A | #N/A
0 |  | #VALUE! | #VALUE! | #VALUE! | #VALUE! | #VALUE! | 205 | 42084 | #N/A | #N/A
0 |  | #VALUE! | #VALUE! | #VALUE! | #VALUE! | #VALUE! | 206 | 42085 | #N/A | #N/A
0 |  | #VALUE! | #VALUE! | #VALUE! | #VALUE! | #VALUE! | 207 | 42086 | #N/A | #N/A
0 |  | #VALUE! | #VALUE! | #VALUE! | #VALUE! | #VALUE! | 208 | 42087 | #N/A | #N/A
0 |  | #VALUE! | #VALUE! | #VALUE! | #VALUE! | #VALUE! | 209 | 42088 | #N/A | #N/A
0 |  | #VALUE! | #VALUE! | #VALUE! | #VALUE! | #VALUE! | 210 | 42089 | #N/A | #N/A
0 |  | #VALUE! | #VALUE! | #VALUE! | #VALUE! | #VALUE! | 211 | 42090 | #N/A | #N/A
0 |  | #VALUE! | #VALUE! | #VALUE! | #VALUE! | #VALUE! | 212 | 42091 | #N/A | #N/A
0 |  | #VALUE! | #VALUE! | #VALUE! | #VALUE! | #VALUE! | 213 | 42092 | #N/A | #N/A
0 |  | #VALUE! | #VALUE! | #VALUE! | #VALUE! | #VALUE! | 214 | 42093 | #N/A | #N/A
0 |  | #VALUE! | #VALUE! | #VALUE! | #VALUE! | #VALUE! | 215 | 42094 | #N/A | #N/A
0 |  | #VALUE! | #VALUE! | #VALUE! | #VALUE! | #VALUE! | 216 | 42095 | #N/A | #N/A
0 |  | #VALUE! | #VALUE! | #VALUE! | #VALUE! | #VALUE! | 217 | 42096 | #N/A | #N/A
0 |  | #VALUE! | #VALUE! | #VALUE! | #VALUE! | #VALUE! | 218 | 42097 | #N/A | #N/A
0 |  | #VALUE! | #VALUE! | #VALUE! | #VALUE! | #VALUE! | 219 | 42098 | #N/A | #N/A
0 |  | #VALUE! | #VALUE! | #VALUE! | #VALUE! | #VALUE! | 220 | 42099 | #N/A | #N/A
0 |  | #VALUE! | #VALUE! | #VALUE! | #VALUE! | #VALUE! | 221 | 42100 | #N/A | #N/A
0 |  | #VALUE! | #VALUE! | #VALUE! | #VALUE! | #VALUE! | 222 | 42101 | #N/A | #N/A
0 |  | #VALUE! | #VALUE! | #VALUE! | #VALUE! | #VALUE! | 223 | 42102 | #N/A | #N/A
0 |  | #VALUE! | #VALUE! | #VALUE! | #VALUE! | #VALUE! | 224 | 42103 | #N/A | #N/A
0 |  | #VALUE! | #VALUE! | #VALUE! | #VALUE! | #VALUE! | 225 | 42104 | #N/A | #N/A
0 |  | #VALUE! | #VALUE! | #VALUE! | #VALUE! | #VALUE! | 226 | 42105 | #N/A | #N/A
0 |  | #VALUE! | #VALUE! | #VALUE! | #VALUE! | #VALUE! | 227 | 42106 | #N/A | #N/A
0 |  | #VALUE! | #VALUE! | #VALUE! | #VALUE! | #VALUE! | 228 | 42107 | #N/A | #N/A
0 |  | #VALUE! | #VALUE! | #VALUE! | #VALUE! | #VALUE! | 229 | 42108 | #N/A | #N/A
0 |  | #VALUE! | #VALUE! | #VALUE! | #VALUE! | #VALUE! | 230 | 42109 | #N/A | #N/A
0 |  | #VALUE! | #VALUE! | #VALUE! | #VALUE! | #VALUE! | 231 | 42110 | #N/A | #N/A
0 |  | #VALUE! | #VALUE! | #VALUE! | #VALUE! | #VALUE! | 232 | 42111 | #N/A | #N/A
0 |  | #VALUE! | #VALUE! | #VALUE! | #VALUE! | #VALUE! | 233 | 42112 | #N/A | #N/A
0 |  | #VALUE! | #VALUE! | #VALUE! | #VALUE! | #VALUE! | 234 | 42113 | #N/A | #N/A
0 |  | #VALUE! | #VALUE! | #VALUE! | #VALUE! | #VALUE! | 235 | 42114 | #N/A | #N/A
0 |  | #VALUE! | #VALUE! | #VALUE! | #VALUE! | #VALUE! | 236 | 42115 | #N/A | #N/A
0 |  | #VALUE! | #VALUE! | #VALUE! | #VALUE! | #VALUE! | 237 | 42116 | #N/A | #N/A
0 |  | #VALUE! | #VALUE! | #VALUE! | #VALUE! | #VALUE! | 238 | 42117 | #N/A | #N/A
0 |  | #VALUE! | #VALUE! | #VALUE! | #VALUE! | #VALUE! | 239 | 42118 | #N/A | #N/A
0 |  | #VALUE! | #VALUE! | #VALUE! | #VALUE! | #VALUE! | 240 | 42119 | #N/A | #N/A
0 |  | #VALUE! | #VALUE! | #VALUE! | #VALUE! | #VALUE! | 241 | 42120 | #N/A | #N/A
0 |  | #VALUE! | #VALUE! | #VALUE! | #VALUE! | #VALUE! | 242 | 42121 | #N/A | #N/A
0 |  | #VALUE! | #VALUE! | #VALUE! | #VALUE! | #VALUE! | 243 | 42122 | #N/A | #N/A
0 |  | #VALUE! | #VALUE! | #VALUE! | #VALUE! | #VALUE! | 244 | 42123 | #N/A | #N/A
0 |  | #VALUE! | #VALUE! | #VALUE! | #VALUE! | #VALUE! | 245 | 42124 | #N/A | #N/A
0 |  | #VALUE! | #VALUE! | #VALUE! | #VALUE! | #VALUE! | 246 | 42125 | #N/A | #N/A
0 |  | #VALUE! | #VALUE! | #VALUE! | #VALUE! | #VALUE! | 247 | 42126 | #N/A | #N/A
0 |  | #VALUE! | #VALUE! | #VALUE! | #VALUE! | #VALUE! | 248 | 42127 | #N/A | #N/A
0 |  | #VALUE! | #VALUE! | #VALUE! | #VALUE! | #VALUE! | 249 | 42128 | #N/A | #N/A
0 |  | #VALUE! | #VALUE! | #VALUE! | #VALUE! | #VALUE! | 250 | 42129 | #N/A | #N/A
0 |  | #VALUE! | #VALUE! | #VALUE! | #VALUE! | #VALUE! | 251 | 42130 | #N/A | #N/A
0 |  | #VALUE! | #VALUE! | #VALUE! | #VALUE! | #VALUE! | 252 | 42131 | #N/A | #N/A
0 |  | #VALUE! | #VALUE! | #VALUE! | #VALUE! | #VALUE! | 253 | 42132 | #N/A | #N/A
0 |  | #VALUE! | #VALUE! | #VALUE! | #VALUE! | #VALUE! | 254 | 42133 | #N/A | #N/A
0 |  | #VALUE! | #VALUE! | #VALUE! | #VALUE! | #VALUE! | 255 | 42134 | #N/A | #N/A
0 |  | #VALUE! | #VALUE! | #VALUE! | #VALUE! | #VALUE! | 256 | 42135 | #N/A | #N/A
0 |  | #VALUE! | #VALUE! | #VALUE! | #VALUE! | #VALUE! | 257 | 42136 | #N/A | #N/A
0 |  | #VALUE! | #VALUE! | #VALUE! | #VALUE! | #VALUE! | 258 | 42137 | #N/A | #N/A
0 |  | #VALUE! | #VALUE! | #VALUE! | #VALUE! | #VALUE! | 259 | 42138 | #N/A | #N/A
0 |  | #VALUE! | #VALUE! | #VALUE! | #VALUE! | #VALUE! | 260 | 42139 | #N/A | #N/A
0 |  | #VALUE! | #VALUE! | #VALUE! | #VALUE! | #VALUE! | 261 | 42140 | #N/A | #N/A
0 |  | #VALUE! | #VALUE! | #VALUE! | #VALUE! | #VALUE! | 262 | 42141 | #N/A | #N/A
0 |  | #VALUE! | #VALUE! | #VALUE! | #VALUE! | #VALUE! | 263 | 42142 | #N/A | #N/A
0 |  | #VALUE! | #VALUE! | #VALUE! | #VALUE! | #VALUE! | 264 | 42143 | #N/A | #N/A
0 |  | #VALUE! | #VALUE! | #VALUE! | #VALUE! | #VALUE! | 265 | 42144 | #N/A | #N/A
0 |  | #VALUE! | #VALUE! | #VALUE! | #VALUE! | #VALUE! | 266 | 42145 | #N/A | #N/A
0 |  | #VALUE! | #VALUE! | #VALUE! | #VALUE! | #VALUE! | 267 | 42146 | #N/A | #N/A
0 |  | #VALUE! | #VALUE! | #VALUE! | #VALUE! | #VALUE! | 268 | 42147 | #N/A | #N/A
0 |  | #VALUE! | #VALUE! | #VALUE! | #VALUE! | #VALUE! | 269 | 42148 | #N/A | #N/A
0 |  | #VALUE! | #VALUE! | #VALUE! | #VALUE! | #VALUE! | 270 | 42149 | #N/A | #N/A
0 |  | #VALUE! | #VALUE! | #VALUE! | #VALUE! | #VALUE! | 271 | 42150 | #N/A | #N/A
0 |  | #VALUE! | #VALUE! | #VALUE! | #VALUE! | #VALUE! | 272 | 42151 | #N/A | #N/A
0 |  | #VALUE! | #VALUE! | #VALUE! | #VALUE! | #VALUE! | 273 | 42152 | #N/A | #N/A
0 |  | #VALUE! | #VALUE! | #VALUE! | #VALUE! | #VALUE! | 274 | 42153 | #N/A | #N/A
0 |  | #VALUE! | #VALUE! | #VALUE! | #VALUE! | #VALUE! | 275 | 42154 | #N/A | #N/A
0 |  | #VALUE! | #VALUE! | #VALUE! | #VALUE! | #VALUE! | 276 | 42155 | #N/A | #N/A
0 |  | #VALUE! | #VALUE! | #VALUE! | #VALUE! | #VALUE! | 277 | 42156 | #N/A | #N/A
0 |  | #VALUE! | #VALUE! | #VALUE! | #VALUE! | #VALUE! | 278 | 42157 | #N/A | #N/A
0 |  | #VALUE! | #VALUE! | #VALUE! | #VALUE! | #VALUE! | 279 | 42158 | #N/A | #N/A
0 |  | #VALUE! | #VALUE! | #VALUE! | #VALUE! | #VALUE! | 280 | 42159 | #N/A | #N/A
0 |  | #VALUE! | #VALUE! | #VALUE! | #VALUE! | #VALUE! | 281 | 42160 | #N/A | #N/A
0 |  | #VALUE! | #VALUE! | #VALUE! | #VALUE! | #VALUE! | 282 | 42161 | #N/A | #N/A
0 |  | #VALUE! | #VALUE! | #VALUE! | #VALUE! | #VALUE! | 283 | 42162 | #N/A | #N/A
0 |  | #VALUE! | #VALUE! | #VALUE! | #VALUE! | #VALUE! | 284 | 42163 | #N/A | #N/A
0 |  | #VALUE! | #VALUE! | #VALUE! | #VALUE! | #VALUE! | 285 | 42164 | #N/A | #N/A
0 |  | #VALUE! | #VALUE! | #VALUE! | #VALUE! | #VALUE! | 286 | 42165 | #N/A | #N/A
0 |  | #VALUE! | #VALUE! | #VALUE! | #VALUE! | #VALUE! | 287 | 42166 | #N/A | #N/A
0 |  | #VALUE! | #VALUE! | #VALUE! | #VALUE! | #VALUE! | 288 | 42167 | #N/A | #N/A
0 |  | #VALUE! | #VALUE! | #VALUE! | #VALUE! | #VALUE! | 289 | 42168 | #N/A | #N/A
0 |  | #VALUE! | #VALUE! | #VALUE! | #VALUE! | #VALUE! | 290 | 42169 | #N/A | #N/A
0 |  | #VALUE! | #VALUE! | #VALUE! | #VALUE! | #VALUE! | 291 | 42170 | #N/A | #N/A
0 |  | #VALUE! | #VALUE! | #VALUE! | #VALUE! | #VALUE! | 292 | 42171 | #N/A | #N/A
0 |  | #VALUE! | #VALUE! | #VALUE! | #VALUE! | #VALUE! | 293 | 42172 | #N/A | #N/A
0 |  | #VALUE! | #VALUE! | #VALUE! | #VALUE! | #VALUE! | 294 | 42173 | #N/A | #N/A
0 |  | #VALUE! | #VALUE! | #VALUE! | #VALUE! | #VALUE! | 295 | 42174 | #N/A | #N/A
0 |  | #VALUE! | #VALUE! | #VALUE! | #VALUE! | #VALUE! | 296 | 42175 | #N/A | #N/A
0 |  | #VALUE! | #VALUE! | #VALUE! | #VALUE! | #VALUE! | 297 | 42176 | #N/A | #N/A
0 |  | #VALUE! | #VALUE! | #VALUE! | #VALUE! | #VALUE! | 298 | 42177 | #N/A | #N/A
0 |  | #VALUE! | #VALUE! | #VALUE! | #VALUE! | #VALUE! | 299 | 42178 | #N/A | #N/A
0 |  | #VALUE! | #VALUE! | #VALUE! | #VALUE! | #VALUE! | 300 | 42179 | #N/A | #N/A
0 |  | #VALUE! | #VALUE! | #VALUE! | #VALUE! | #VALUE! | 301 | 42180 | #N/A | #N/A
0 |  | #VALUE! | #VALUE! | #VALUE! | #VALUE! | #VALUE! | 302 | 42181 | #N/A | #N/A
0 |  | #VALUE! | #VALUE! | #VALUE! | #VALUE! | #VALUE! | 303 | 42182 | #N/A | #N/A
0 |  | #VALUE! | #VALUE! | #VALUE! | #VALUE! | #VALUE! | 304 | 42183 | #N/A | #N/A
0 |  | #VALUE! | #VALUE! | #VALUE! | #VALUE! | #VALUE! | 305 | 42184 | #N/A | #N/A
0 |  | #VALUE! | #VALUE! | #VALUE! | #VALUE! | #VALUE! | 306 | 42185 | #N/A | #N/A
0 |  | #VALUE! | #VALUE! | #VALUE! | #VALUE! | #VALUE! | 307 | 42186 | #N/A | #N/A
0 |  | #VALUE! | #VALUE! | #VALUE! | #VALUE! | #VALUE! | 308 | 42187 | #N/A | #N/A
0 |  | #VALUE! | #VALUE! | #VALUE! | #VALUE! | #VALUE! | 309 | 42188 | #N/A | #N/A
0 |  | #VALUE! | #VALUE! | #VALUE! | #VALUE! | #VALUE! | 310 | 42189 | #N/A | #N/A
0 |  | #VALUE! | #VALUE! | #VALUE! | #VALUE! | #VALUE! | 311 | 42190 | #N/A | #N/A
0 |  | #VALUE! | #VALUE! | #VALUE! | #VALUE! | #VALUE! | 312 | 42191 | #N/A | #N/A
0 |  | #VALUE! | #VALUE! | #VALUE! | #VALUE! | #VALUE! | 313 | 42192 | #N/A | #N/A
0 |  | #VALUE! | #VALUE! | #VALUE! | #VALUE! | #VALUE! | 314 | 42193 | #N/A | #N/A
0 |  | #VALUE! | #VALUE! | #VALUE! | #VALUE! | #VALUE! | 315 | 42194 | #N/A | #N/A
0 |  | #VALUE! | #VALUE! | #VALUE! | #VALUE! | #VALUE! | 316 | 42195 | #N/A | #N/A
0 |  | #VALUE! | #VALUE! | #VALUE! | #VALUE! | #VALUE! | 317 | 42196 | #N/A | #N/A
0 |  | #VALUE! | #VALUE! | #VALUE! | #VALUE! | #VALUE! | 318 | 42197 | #N/A | #N/A
0 |  | #VALUE! | #VALUE! | #VALUE! | #VALUE! | #VALUE! | 319 | 42198 | #N/A | #N/A
0 |  | #VALUE! | #VALUE! | #VALUE! | #VALUE! | #VALUE! | 320 | 42199 | #N/A | #N/A
0 |  | #VALUE! | #VALUE! | #VALUE! | #VALUE! | #VALUE! | 321 | 42200 | #N/A | #N/A
0 |  | #VALUE! | #VALUE! | #VALUE! | #VALUE! | #VALUE! | 322 | 42201 | #N/A | #N/A
0 |  | #VALUE! | #VALUE! | #VALUE! | #VALUE! | #VALUE! | 323 | 42202 | #N/A | #N/A
0 |  | #VALUE! | #VALUE! | #VALUE! | #VALUE! | #VALUE! | 324 | 42203 | #N/A | #N/A
0 |  | #VALUE! | #VALUE! | #VALUE! | #VALUE! | #VALUE! | 325 | 42204 | #N/A | #N/A
0 |  | #VALUE! | #VALUE! | #VALUE! | #VALUE! | #VALUE! | 326 | 42205 | #N/A | #N/A
0 |  | #VALUE! | #VALUE! | #VALUE! | #VALUE! | #VALUE! | 327 | 42206 | #N/A | #N/A
0 |  | #VALUE! | #VALUE! | #VALUE! | #VALUE! | #VALUE! | 328 | 42207 | #N/A | #N/A
0 |  | #VALUE! | #VALUE! | #VALUE! | #VALUE! | #VALUE! | 329 | 42208 | #N/A | #N/A
0 |  | #VALUE! | #VALUE! | #VALUE! | #VALUE! | #VALUE! | 330 | 42209 | #N/A | #N/A
0 |  | #VALUE! | #VALUE! | #VALUE! | #VALUE! | #VALUE! | 331 | 42210 | #N/A | #N/A
0 |  | #VALUE! | #VALUE! | #VALUE! | #VALUE! | #VALUE! | 332 | 42211 | #N/A | #N/A
0 |  | #VALUE! | #VALUE! | #VALUE! | #VALUE! | #VALUE! | 333 | 42212 | #N/A | #N/A
0 |  | #VALUE! | #VALUE! | #VALUE! | #VALUE! | #VALUE! | 334 | 42213 | #N/A | #N/A
0 |  | #VALUE! | #VALUE! | #VALUE! | #VALUE! | #VALUE! | 335 | 42214 | #N/A | #N/A
0 |  | #VALUE! | #VALUE! | #VALUE! | #VALUE! | #VALUE! | 336 | 42215 | #N/A | #N/A
0 |  | #VALUE! | #VALUE! | #VALUE! | #VALUE! | #VALUE! | 337 | 42216 | #N/A | #N/A
0 |  | #VALUE! | #VALUE! | #VALUE! | #VALUE! | #VALUE! | 338 | 42217 | #N/A | #N/A
0 |  | #VALUE! | #VALUE! | #VALUE! | #VALUE! | #VALUE! | 339 | 42218 | #N/A | #N/A
0 |  | #VALUE! | #VALUE! | #VALUE! | #VALUE! | #VALUE! | 340 | 42219 | #N/A | #N/A
0 |  | #VALUE! | #VALUE! | #VALUE! | #VALUE! | #VALUE! | 341 | 42220 | #N/A | #N/A
0 |  | #VALUE! | #VALUE! | #VALUE! | #VALUE! | #VALUE! | 342 | 42221 | #N/A | #N/A
0 |  | #VALUE! | #VALUE! | #VALUE! | #VALUE! | #VALUE! | 343 | 42222 | #N/A | #N/A
0 |  | #VALUE! | #VALUE! | #VALUE! | #VALUE! | #VALUE! | 344 | 42223 | #N/A | #N/A
0 |  | #VALUE! | #VALUE! | #VALUE! | #VALUE! | #VALUE! | 345 | 42224 | #N/A | #N/A
0 |  | #VALUE! | #VALUE! | #VALUE! | #VALUE! | #VALUE! | 346 | 42225 | #N/A | #N/A
0 |  | #VALUE! | #VALUE! | #VALUE! | #VALUE! | #VALUE! | 347 | 42226 | #N/A | #N/A
0 |  | #VALUE! | #VALUE! | #VALUE! | #VALUE! | #VALUE! | 348 | 42227 | #N/A | #N/A
0 |  | #VALUE! | #VALUE! | #VALUE! | #VALUE! | #VALUE! | 349 | 42228 | #N/A | #N/A
0 |  | #VALUE! | #VALUE! | #VALUE! | #VALUE! | #VALUE! | 350 | 42229 | #N/A | #N/A
0 |  | #VALUE! | #VALUE! | #VALUE! | #VALUE! | #VALUE! | 351 | 42230 | #N/A | #N/A
0 |  | #VALUE! | #VALUE! | #VALUE! | #VALUE! | #VALUE! | 352 | 42231 | #N/A | #N/A
0 |  | #VALUE! | #VALUE! | #VALUE! | #VALUE! | #VALUE! | 353 | 42232 | #N/A | #N/A
0 |  | #VALUE! | #VALUE! | #VALUE! | #VALUE! | #VALUE! | 354 | 42233 | #N/A | #N/A
0 |  | #VALUE! | #VALUE! | #VALUE! | #VALUE! | #VALUE! | 355 | 42234 | #N/A | #N/A
0 |  | #VALUE! | #VALUE! | #VALUE! | #VALUE! | #VALUE! | 356 | 42235 | #N/A | #N/A
0 |  | #VALUE! | #VALUE! | #VALUE! | #VALUE! | #VALUE! | 357 | 42236 | #N/A | #N/A
0 |  | #VALUE! | #VALUE! | #VALUE! | #VALUE! | #VALUE! | 358 | 42237 | #N/A | #N/A
0 |  | #VALUE! | #VALUE! | #VALUE! | #VALUE! | #VALUE! | 359 | 42238 | #N/A | #N/A
0 |  | #VALUE! | #VALUE! | #VALUE! | #VALUE! | #VALUE! | 360 | 42239 | #N/A | #N/A
0 |  | #VALUE! | #VALUE! | #VALUE! | #VALUE! | #VALUE! | 361 | 42240 | #N/A | #N/A
0 |  | #VALUE! | #VALUE! | #VALUE! | #VALUE! | #VALUE! | 362 | 42241 | #N/A | #N/A
0 |  | #VALUE! | #VALUE! | #VALUE! | #VALUE! | #VALUE! | 363 | 42242 | #N/A | #N/A
0 |  | #VALUE! | #VALUE! | #VALUE! | #VALUE! | #VALUE! | 364 | 42243 | #N/A | #N/A
0 |  | #VALUE! | #VALUE! | #VALUE! | #VALUE! | #VALUE! | 365 | 42244 | #N/A | #N/A
0 |  | #VALUE! | #VALUE! | #VALUE! | #VALUE! | #VALUE! | 366 | 42245 | #N/A | #N/A
0 |  | #VALUE! | #VALUE! | #VALUE! | #VALUE! | #VALUE! | 367 | 42246 | #N/A | #N/A
0 |  | #VALUE! | #VALUE! | #VALUE! | #VALUE! | #VALUE! | 368 | 42247 | #N/A | #N/A
0 |  | #VALUE! | #VALUE! | #VALUE! | #VALUE! | #VALUE! | 369 | 42248 | #N/A | #N/A
0 |  | #VALUE! | #VALUE! | #VALUE! | #VALUE! | #VALUE! | 370 | 42249 | #N/A | #N/A
0 |  | #VALUE! | #VALUE! | #VALUE! | #VALUE! | #VALUE! | 371 | 42250 | #N/A | #N/A
0 |  | #VALUE! | #VALUE! | #VALUE! | #VALUE! | #VALUE! | 372 | 42251 | #N/A | #N/A
0 |  | #VALUE! | #VALUE! | #VALUE! | #VALUE! | #VALUE! | 373 | 42252 | #N/A | #N/A
0 |  | #VALUE! | #VALUE! | #VALUE! | #VALUE! | #VALUE! | 374 | 42253 | #N/A | #N/A
0 |  | #VALUE! | #VALUE! | #VALUE! | #VALUE! | #VALUE! | 375 | 42254 | #N/A | #N/A
0 |  | #VALUE! | #VALUE! | #VALUE! | #VALUE! | #VALUE! | 376 | 42255 | #N/A | #N/A
0 |  | #VALUE! | #VALUE! | #VALUE! | #VALUE! | #VALUE! | 377 | 42256 | #N/A | #N/A
0 |  | #VALUE! | #VALUE! | #VALUE! | #VALUE! | #VALUE! | 378 | 42257 | #N/A | #N/A
0 |  | #VALUE! | #VALUE! | #VALUE! | #VALUE! | #VALUE! | 379 | 42258 | #N/A | #N/A
0 |  | #VALUE! | #VALUE! | #VALUE! | #VALUE! | #VALUE! | 380 | 42259 | #N/A | #N/A
0 |  | #VALUE! | #VALUE! | #VALUE! | #VALUE! | #VALUE! | 381 | 42260 | #N/A | #N/A
0 |  | #VALUE! | #VALUE! | #VALUE! | #VALUE! | #VALUE! | 382 | 42261 | #N/A | #N/A
0 |  | #VALUE! | #VALUE! | #VALUE! | #VALUE! | #VALUE! | 383 | 42262 | #N/A | #N/A
0 |  | #VALUE! | #VALUE! | #VALUE! | #VALUE! | #VALUE! | 384 | 42263 | #N/A | #N/A
0 |  | #VALUE! | #VALUE! | #VALUE! | #VALUE! | #VALUE! | 385 | 42264 | #N/A | #N/A
0 |  | #VALUE! | #VALUE! | #VALUE! | #VALUE! | #VALUE! | 386 | 42265 | #N/A | #N/A
0 |  | #VALUE! | #VALUE! | #VALUE! | #VALUE! | #VALUE! | 387 | 42266 | #N/A | #N/A
0 |  | #VALUE! | #VALUE! | #VALUE! | #VALUE! | #VALUE! | 388 | 42267 | #N/A | #N/A
0 |  | #VALUE! | #VALUE! | #VALUE! | #VALUE! | #VALUE! | 389 | 42268 | #N/A | #N/A
0 |  | #VALUE! | #VALUE! | #VALUE! | #VALUE! | #VALUE! | 390 | 42269 | #N/A | #N/A
0 |  | #VALUE! | #VALUE! | #VALUE! | #VALUE! | #VALUE! | 391 | 42270 | #N/A | #N/A
0 |  | #VALUE! | #VALUE! | #VALUE! | #VALUE! | #VALUE! | 392 | 42271 | #N/A | #N/A
0 |  | #VALUE! | #VALUE! | #VALUE! | #VALUE! | #VALUE! | 393 | 42272 | #N/A | #N/A
0 |  | #VALUE! | #VALUE! | #VALUE! | #VALUE! | #VALUE! | 394 | 42273 | #N/A | #N/A
0 |  | #VALUE! | #VALUE! | #VALUE! | #VALUE! | #VALUE! | 395 | 42274 | #N/A | #N/A
0 |  | #VALUE! | #VALUE! | #VALUE! | #VALUE! | #VALUE! | 396 | 42275 | #N/A | #N/A
0 |  | #VALUE! | #VALUE! | #VALUE! | #VALUE! | #VALUE! | 397 | 42276 | #N/A | #N/A
0 |  | #VALUE! | #VALUE! | #VALUE! | #VALUE! | #VALUE! | 398 | 42277 | #N/A | #N/A
0 |  | #VALUE! | #VALUE! | #VALUE! | #VALUE! | #VALUE! | 399 | 42278 | #N/A | #N/A
0 |  | #VALUE! | #VALUE! | #VALUE! | #VALUE! | #VALUE! | 400 | 42279 | #N/A | #N/A
0 |  | #VALUE! | #VALUE! | #VALUE! | #VALUE! | #VALUE! | 401 | 42280 | #N/A | #N/A
0 |  | #VALUE! | #VALUE! | #VALUE! | #VALUE! | #VALUE! | 402 | 42281 | #N/A | #N/A
0 |  | #VALUE! | #VALUE! | #VALUE! | #VALUE! | #VALUE! | 403 | 42282 | #N/A | #N/A
0 |  | #VALUE! | #VALUE! | #VALUE! | #VALUE! | #VALUE! | 404 | 42283 | #N/A | #N/A
0 |  | #VALUE! | #VALUE! | #VALUE! | #VALUE! | #VALUE! | 405 | 42284 | #N/A | #N/A
0 |  | #VALUE! | #VALUE! | #VALUE! | #VALUE! | #VALUE! | 406 | 42285 | #N/A | #N/A
0 |  | #VALUE! | #VALUE! | #VALUE! | #VALUE! | #VALUE! | 407 | 42286 | #N/A | #N/A
0 |  | #VALUE! | #VALUE! | #VALUE! | #VALUE! | #VALUE! | 408 | 42287 | #N/A | #N/A
0 |  | #VALUE! | #VALUE! | #VALUE! | #VALUE! | #VALUE! | 409 | 42288 | #N/A | #N/A
0 |  | #VALUE! | #VALUE! | #VALUE! | #VALUE! | #VALUE! | 410 | 42289 | #N/A | #N/A
0 |  | #VALUE! | #VALUE! | #VALUE! | #VALUE! | #VALUE! | 411 | 42290 | #N/A | #N/A
0 |  | #VALUE! | #VALUE! | #VALUE! | #VALUE! | #VALUE! | 412 | 42291 | #N/A | #N/A
0 |  | #VALUE! | #VALUE! | #VALUE! | #VALUE! | #VALUE! | 413 | 42292 | #N/A | #N/A
0 |  | #VALUE! | #VALUE! | #VALUE! | #VALUE! | #VALUE! | 414 | 42293 | #N/A | #N/A
0 |  | #VALUE! | #VALUE! | #VALUE! | #VALUE! | #VALUE! | 415 | 42294 | #N/A | #N/A
0 |  | #VALUE! | #VALUE! | #VALUE! | #VALUE! | #VALUE! | 416 | 42295 | #N/A | #N/A
0 |  | #VALUE! | #VALUE! | #VALUE! | #VALUE! | #VALUE! | 417 | 42296 | #N/A | #N/A
0 |  | #VALUE! | #VALUE! | #VALUE! | #VALUE! | #VALUE! | 418 | 42297 | #N/A | #N/A
0 |  | #VALUE! | #VALUE! | #VALUE! | #VALUE! | #VALUE! | 419 | 42298 | #N/A | #N/A
0 |  | #VALUE! | #VALUE! | #VALUE! | #VALUE! | #VALUE! | 420 | 42299 | #N/A | #N/A
0 |  | #VALUE! | #VALUE! | #VALUE! | #VALUE! | #VALUE! | 421 | 42300 | #N/A | #N/A
0 |  | #VALUE! | #VALUE! | #VALUE! | #VALUE! | #VALUE! | 422 | 42301 | #N/A | #N/A
0 |  | #VALUE! | #VALUE! | #VALUE! | #VALUE! | #VALUE! | 423 | 42302 | #N/A | #N/A
0 |  | #VALUE! | #VALUE! | #VALUE! | #VALUE! | #VALUE! | 424 | 42303 | #N/A | #N/A
0 |  | #VALUE! | #VALUE! | #VALUE! | #VALUE! | #VALUE! | 425 | 42304 | #N/A | #N/A
0 |  | #VALUE! | #VALUE! | #VALUE! | #VALUE! | #VALUE! | 426 | 42305 | #N/A | #N/A
0 |  | #VALUE! | #VALUE! | #VALUE! | #VALUE! | #VALUE! | 427 | 42306 | #N/A | #N/A
0 |  | #VALUE! | #VALUE! | #VALUE! | #VALUE! | #VALUE! | 428 | 42307 | #N/A | #N/A
0 |  | #VALUE! | #VALUE! | #VALUE! | #VALUE! | #VALUE! | 429 | 42308 | #N/A | #N/A
0 |  | #VALUE! | #VALUE! | #VALUE! | #VALUE! | #VALUE! | 430 | 42309 | #N/A | #N/A
0 |  | #VALUE! | #VALUE! | #VALUE! | #VALUE! | #VALUE! | 431 | 42310 | #N/A | #N/A
0 |  | #VALUE! | #VALUE! | #VALUE! | #VALUE! | #VALUE! | 432 | 42311 | #N/A | #N/A
0 |  | #VALUE! | #VALUE! | #VALUE! | #VALUE! | #VALUE! | 433 | 42312 | #N/A | #N/A
0 |  | #VALUE! | #VALUE! | #VALUE! | #VALUE! | #VALUE! | 434 | 42313 | #N/A | #N/A
0 |  | #VALUE! | #VALUE! | #VALUE! | #VALUE! | #VALUE! | 435 | 42314 | #N/A | #N/A
0 |  | #VALUE! | #VALUE! | #VALUE! | #VALUE! | #VALUE! | 436 | 42315 | #N/A | #N/A
0 |  | #VALUE! | #VALUE! | #VALUE! | #VALUE! | #VALUE! | 437 | 42316 | #N/A | #N/A
0 |  | #VALUE! | #VALUE! | #VALUE! | #VALUE! | #VALUE! | 438 | 42317 | #N/A | #N/A
0 |  | #VALUE! | #VALUE! | #VALUE! | #VALUE! | #VALUE! | 439 | 42318 | #N/A | #N/A
0 |  | #VALUE! | #VALUE! | #VALUE! | #VALUE! | #VALUE! | 440 | 42319 | #N/A | #N/A
0 |  | #VALUE! | #VALUE! | #VALUE! | #VALUE! | #VALUE! | 441 | 42320 | #N/A | #N/A
0 |  | #VALUE! | #VALUE! | #VALUE! | #VALUE! | #VALUE! | 442 | 42321 | #N/A | #N/A
0 |  | #VALUE! | #VALUE! | #VALUE! | #VALUE! | #VALUE! | 443 | 42322 | #N/A | #N/A
0 |  | #VALUE! | #VALUE! | #VALUE! | #VALUE! | #VALUE! | 444 | 42323 | #N/A | #N/A
0 |  | #VALUE! | #VALUE! | #VALUE! | #VALUE! | #VALUE! | 445 | 42324 | #N/A | #N/A
0 |  | #VALUE! | #VALUE! | #VALUE! | #VALUE! | #VALUE! | 446 | 42325 | #N/A | #N/A
0 |  | #VALUE! | #VALUE! | #VALUE! | #VALUE! | #VALUE! | 447 | 42326 | #N/A | #N/A
0 |  | #VALUE! | #VALUE! | #VALUE! | #VALUE! | #VALUE! | 448 | 42327 | #N/A | #N/A
0 |  | #VALUE! | #VALUE! | #VALUE! | #VALUE! | #VALUE! | 449 | 42328 | #N/A | #N/A
0 |  | #VALUE! | #VALUE! | #VALUE! | #VALUE! | #VALUE! | 450 | 42329 | #N/A | #N/A
0 |  | #VALUE! | #VALUE! | #VALUE! | #VALUE! | #VALUE! | 451 | 42330 | #N/A | #N/A
0 |  | #VALUE! | #VALUE! | #VALUE! | #VALUE! | #VALUE! | 452 | 42331 | #N/A | #N/A
0 |  | #VALUE! | #VALUE! | #VALUE! | #VALUE! | #VALUE! | 453 | 42332 | #N/A | #N/A
0 |  | #VALUE! | #VALUE! | #VALUE! | #VALUE! | #VALUE! | 454 | 42333 | #N/A | #N/A
0 |  | #VALUE! | #VALUE! | #VALUE! | #VALUE! | #VALUE! | 455 | 42334 | #N/A | #N/A
0 |  | #VALUE! | #VALUE! | #VALUE! | #VALUE! | #VALUE! | 456 | 42335 | #N/A | #N/A
0 |  | #VALUE! | #VALUE! | #VALUE! | #VALUE! | #VALUE! | 457 | 42336 | #N/A | #N/A
0 |  | #VALUE! | #VALUE! | #VALUE! | #VALUE! | #VALUE! | 458 | 42337 | #N/A | #N/A
0 |  | #VALUE! | #VALUE! | #VALUE! | #VALUE! | #VALUE! | 459 | 42338 | #N/A | #N/A
0 |  | #VALUE! | #VALUE! | #VALUE! | #VALUE! | #VALUE! | 460 | 42339 | #N/A | #N/A
0 |  | #VALUE! | #VALUE! | #VALUE! | #VALUE! | #VALUE! | 461 | 42340 | #N/A | #N/A
0 |  | #VALUE! | #VALUE! | #VALUE! | #VALUE! | #VALUE! | 462 | 42341 | #N/A | #N/A
0 |  | #VALUE! | #VALUE! | #VALUE! | #VALUE! | #VALUE! | 463 | 42342 | #N/A | #N/A
0 |  | #VALUE! | #VALUE! | #VALUE! | #VALUE! | #VALUE! | 464 | 42343 | #N/A | #N/A
0 |  | #VALUE! | #VALUE! | #VALUE! | #VALUE! | #VALUE! | 465 | 42344 | #N/A | #N/A
0 |  | #VALUE! | #VALUE! | #VALUE! | #VALUE! | #VALUE! | 466 | 42345 | #N/A | #N/A
0 |  | #VALUE! | #VALUE! | #VALUE! | #VALUE! | #VALUE! | 467 | 42346 | #N/A | #N/A
0 |  | #VALUE! | #VALUE! | #VALUE! | #VALUE! | #VALUE! | 468 | 42347 | #N/A | #N/A
0 |  | #VALUE! | #VALUE! | #VALUE! | #VALUE! | #VALUE! | 469 | 42348 | #N/A | #N/A
0 |  | #VALUE! | #VALUE! | #VALUE! | #VALUE! | #VALUE! | 470 | 42349 | #N/A | #N/A
0 |  | #VALUE! | #VALUE! | #VALUE! | #VALUE! | #VALUE! | 471 | 42350 | #N/A | #N/A
0 |  | #VALUE! | #VALUE! | #VALUE! | #VALUE! | #VALUE! | 472 | 42351 | #N/A | #N/A
0 |  | #VALUE! | #VALUE! | #VALUE! | #VALUE! | #VALUE! | 473 | 42352 | #N/A | #N/A
0 |  | #VALUE! | #VALUE! | #VALUE! | #VALUE! | #VALUE! | 474 | 42353 | #N/A | #N/A
0 |  | #VALUE! | #VALUE! | #VALUE! | #VALUE! | #VALUE! | 475 | 42354 | #N/A | #N/A
0 |  | #VALUE! | #VALUE! | #VALUE! | #VALUE! | #VALUE! | 476 | 42355 | #N/A | #N/A
0 |  | #VALUE! | #VALUE! | #VALUE! | #VALUE! | #VALUE! | 477 | 42356 | #N/A | #N/A
0 |  | #VALUE! | #VALUE! | #VALUE! | #VALUE! | #VALUE! | 478 | 42357 | #N/A | #N/A
0 |  | #VALUE! | #VALUE! | #VALUE! | #VALUE! | #VALUE! | 479 | 42358 | #N/A | #N/A
0 |  | #VALUE! | #VALUE! | #VALUE! | #VALUE! | #VALUE! | 480 | 42359 | #N/A | #N/A
0 |  | #VALUE! | #VALUE! | #VALUE! | #VALUE! | #VALUE! | 481 | 42360 | #N/A | #N/A
0 |  | #VALUE! | #VALUE! | #VALUE! | #VALUE! | #VALUE! | 482 | 42361 | #N/A | #N/A
0 |  | #VALUE! | #VALUE! | #VALUE! | #VALUE! | #VALUE! | 483 | 42362 | #N/A | #N/A
0 |  | #VALUE! | #VALUE! | #VALUE! | #VALUE! | #VALUE! | 484 | 42363 | #N/A | #N/A
0 |  | #VALUE! | #VALUE! | #VALUE! | #VALUE! | #VALUE! | 485 | 42364 | #N/A | #N/A
0 |  | #VALUE! | #VALUE! | #VALUE! | #VALUE! | #VALUE! | 486 | 42365 | #N/A | #N/A
0 |  | #VALUE! | #VALUE! | #VALUE! | #VALUE! | #VALUE! | 487 | 42366 | #N/A | #N/A
0 |  | #VALUE! | #VALUE! | #VALUE! | #VALUE! | #VALUE! | 488 | 42367 | #N/A | #N/A
0 |  | #VALUE! | #VALUE! | #VALUE! | #VALUE! | #VALUE! | 489 | 42368 | #N/A | #N/A
0 |  | #VALUE! | #VALUE! | #VALUE! | #VALUE! | #VALUE! | 490 | 42369 | #N/A | #N/A
0 |  | #VALUE! | #VALUE! | #VALUE! | #VALUE! | #VALUE! | 491 | 42370 | #N/A | #N/A
0 |  | #VALUE! | #VALUE! | #VALUE! | #VALUE! | #VALUE! | 492 | 42371 | #N/A | #N/A
0 |  | #VALUE! | #VALUE! | #VALUE! | #VALUE! | #VALUE! | 493 | 42372 | #N/A | #N/A
0 |  | #VALUE! | #VALUE! | #VALUE! | #VALUE! | #VALUE! | 494 | 42373 | #N/A | #N/A
0 |  | #VALUE! | #VALUE! | #VALUE! | #VALUE! | #VALUE! | 495 | 42374 | #N/A | #N/A
0 |  | #VALUE! | #VALUE! | #VALUE! | #VALUE! | #VALUE! | 496 | 42375 | #N/A | #N/A
0 |  | #VALUE! | #VALUE! | #VALUE! | #VALUE! | #VALUE! | 497 | 42376 | #N/A | #N/A
0 |  | #VALUE! | #VALUE! | #VALUE! | #VALUE! | #VALUE! | 498 | 42377 | #N/A | #N/A
0 |  | #VALUE! | #VALUE! | #VALUE! | #VALUE! | #VALUE! | 499 | 42378 | #N/A | #N/A
0 |  | #VALUE! | #VALUE! | #VALUE! | #VALUE! | #VALUE! | 500 | 42379 | #N/A | #N/A
0 |  | #VALUE! | #VALUE! | #VALUE! | #VALUE! | #VALUE! | 501 | 42380 | #N/A | #N/A
0 |  | #VALUE! | #VALUE! | #VALUE! | #VALUE! | #VALUE! | 502 | 42381 | #N/A | #N/A
0 |  | #VALUE! | #VALUE! | #VALUE! | #VALUE! | #VALUE! | 503 | 42382 | #N/A | #N/A
0 |  | #VALUE! | #VALUE! | #VALUE! | #VALUE! | #VALUE! | 504 | 42383 | #N/A | #N/A
0 |  | #VALUE! | #VALUE! | #VALUE! | #VALUE! | #VALUE! | 505 | 42384 | #N/A | #N/A
0 |  | #VALUE! | #VALUE! | #VALUE! | #VALUE! | #VALUE! | 506 | 42385 | #N/A | #N/A
0 |  | #VALUE! | #VALUE! | #VALUE! | #VALUE! | #VALUE! | 507 | 42386 | #N/A | #N/A
0 |  | #VALUE! | #VALUE! | #VALUE! | #VALUE! | #VALUE! | 508 | 42387 | #N/A | #N/A
0 |  | #VALUE! | #VALUE! | #VALUE! | #VALUE! | #VALUE! | 509 | 42388 | #N/A | #N/A
0 |  | #VALUE! | #VALUE! | #VALUE! | #VALUE! | #VALUE! | 510 | 42389 | #N/A | #N/A
0 |  | #VALUE! | #VALUE! | #VALUE! | #VALUE! | #VALUE! | 511 | 42390 | #N/A | #N/A
0 |  | #VALUE! | #VALUE! | #VALUE! | #VALUE! | #VALUE! | 512 | 42391 | #N/A | #N/A
0 |  | #VALUE! | #VALUE! | #VALUE! | #VALUE! | #VALUE! | 513 | 42392 | #N/A | #N/A
0 |  | #VALUE! | #VALUE! | #VALUE! | #VALUE! | #VALUE! | 514 | 42393 | #N/A | #N/A
0 |  | #VALUE! | #VALUE! | #VALUE! | #VALUE! | #VALUE! | 515 | 42394 | #N/A | #N/A
0 |  | #VALUE! | #VALUE! | #VALUE! | #VALUE! | #VALUE! | 516 | 42395 | #N/A | #N/A
0 |  | #VALUE! | #VALUE! | #VALUE! | #VALUE! | #VALUE! | 517 | 42396 | #N/A | #N/A
0 |  | #VALUE! | #VALUE! | #VALUE! | #VALUE! | #VALUE! | 518 | 42397 | #N/A | #N/A
0 |  | #VALUE! | #VALUE! | #VALUE! | #VALUE! | #VALUE! | 519 | 42398 | #N/A | #N/A
0 |  | #VALUE! | #VALUE! | #VALUE! | #VALUE! | #VALUE! | 520 | 42399 | #N/A | #N/A
0 |  | #VALUE! | #VALUE! | #VALUE! | #VALUE! | #VALUE! | 521 | 42400 | #N/A | #N/A
0 |  | #VALUE! | #VALUE! | #VALUE! | #VALUE! | #VALUE! | 522 | 42401 | #N/A | #N/A
0 |  | #VALUE! | #VALUE! | #VALUE! | #VALUE! | #VALUE! | 523 | 42402 | #N/A | #N/A
0 |  | #VALUE! | #VALUE! | #VALUE! | #VALUE! | #VALUE! | 524 | 42403 | #N/A | #N/A
0 |  | #VALUE! | #VALUE! | #VALUE! | #VALUE! | #VALUE! | 525 | 42404 | #N/A | #N/A
0 |  | #VALUE! | #VALUE! | #VALUE! | #VALUE! | #VALUE! | 526 | 42405 | #N/A | #N/A
0 |  | #VALUE! | #VALUE! | #VALUE! | #VALUE! | #VALUE! | 527 | 42406 | #N/A | #N/A
0 |  | #VALUE! | #VALUE! | #VALUE! | #VALUE! | #VALUE! | 528 | 42407 | #N/A | #N/A
0 |  | #VALUE! | #VALUE! | #VALUE! | #VALUE! | #VALUE! | 529 | 42408 | #N/A | #N/A
0 |  | #VALUE! | #VALUE! | #VALUE! | #VALUE! | #VALUE! | 530 | 42409 | #N/A | #N/A
0 |  | #VALUE! | #VALUE! | #VALUE! | #VALUE! | #VALUE! | 531 | 42410 | #N/A | #N/A
0 |  | #VALUE! | #VALUE! | #VALUE! | #VALUE! | #VALUE! | 532 | 42411 | #N/A | #N/A
0 |  | #VALUE! | #VALUE! | #VALUE! | #VALUE! | #VALUE! | 533 | 42412 | #N/A | #N/A
0 |  | #VALUE! | #VALUE! | #VALUE! | #VALUE! | #VALUE! | 534 | 42413 | #N/A | #N/A
0 |  | #VALUE! | #VALUE! | #VALUE! | #VALUE! | #VALUE! | 535 | 42414 | #N/A | #N/A
0 |  | #VALUE! | #VALUE! | #VALUE! | #VALUE! | #VALUE! | 536 | 42415 | #N/A | #N/A
0 |  | #VALUE! | #VALUE! | #VALUE! | #VALUE! | #VALUE! | 537 | 42416 | #N/A | #N/A
0 |  | #VALUE! | #VALUE! | #VALUE! | #VALUE! | #VALUE! | 538 | 42417 | #N/A | #N/A
0 |  | #VALUE! | #VALUE! | #VALUE! | #VALUE! | #VALUE! | 539 | 42418 | #N/A | #N/A
0 |  | #VALUE! | #VALUE! | #VALUE! | #VALUE! | #VALUE! | 540 | 42419 | #N/A | #N/A
0 |  | #VALUE! | #VALUE! | #VALUE! | #VALUE! | #VALUE! | 541 | 42420 | #N/A | #N/A
0 |  | #VALUE! | #VALUE! | #VALUE! | #VALUE! | #VALUE! | 542 | 42421 | #N/A | #N/A
0 |  | #VALUE! | #VALUE! | #VALUE! | #VALUE! | #VALUE! | 543 | 42422 | #N/A | #N/A
0 |  | #VALUE! | #VALUE! | #VALUE! | #VALUE! | #VALUE! | 544 | 42423 | #N/A | #N/A
0 |  | #VALUE! | #VALUE! | #VALUE! | #VALUE! | #VALUE! | 545 | 42424 | #N/A | #N/A
0 |  | #VALUE! | #VALUE! | #VALUE! | #VALUE! | #VALUE! | 546 | 42425 | #N/A | #N/A
0 |  | #VALUE! | #VALUE! | #VALUE! | #VALUE! | #VALUE! | 547 | 42426 | #N/A | #N/A
0 |  | #VALUE! | #VALUE! | #VALUE! | #VALUE! | #VALUE! | 548 | 42427 | #N/A | #N/A
0 |  | #VALUE! | #VALUE! | #VALUE! | #VALUE! | #VALUE! | 549 | 42428 | #N/A | #N/A
0 |  | #VALUE! | #VALUE! | #VALUE! | #VALUE! | #VALUE! | 550 | 42429 | #N/A | #N/A
0 |  | #VALUE! | #VALUE! | #VALUE! | #VALUE! | #VALUE! | 551 | 42430 | #N/A | #N/A
0 |  | #VALUE! | #VALUE! | #VALUE! | #VALUE! | #VALUE! | 552 | 42431 | #N/A | #N/A
0 |  | #VALUE! | #VALUE! | #VALUE! | #VALUE! | #VALUE! | 553 | 42432 | #N/A | #N/A
0 |  | #VALUE! | #VALUE! | #VALUE! | #VALUE! | #VALUE! | 554 | 42433 | #N/A | #N/A
0 |  | #VALUE! | #VALUE! | #VALUE! | #VALUE! | #VALUE! | 555 | 42434 | #N/A | #N/A
0 |  | #VALUE! | #VALUE! | #VALUE! | #VALUE! | #VALUE! | 556 | 42435 | #N/A | #N/A
0 |  | #VALUE! | #VALUE! | #VALUE! | #VALUE! | #VALUE! | 557 | 42436 | #N/A | #N/A
0 |  | #VALUE! | #VALUE! | #VALUE! | #VALUE! | #VALUE! | 558 | 42437 | #N/A | #N/A
0 |  | #VALUE! | #VALUE! | #VALUE! | #VALUE! | #VALUE! | 559 | 42438 | #N/A | #N/A
0 |  | #VALUE! | #VALUE! | #VALUE! | #VALUE! | #VALUE! | 560 | 42439 | #N/A | #N/A
0 |  | #VALUE! | #VALUE! | #VALUE! | #VALUE! | #VALUE! | 561 | 42440 | #N/A | #N/A
0 |  | #VALUE! | #VALUE! | #VALUE! | #VALUE! | #VALUE! | 562 | 42441 | #N/A | #N/A
0 |  | #VALUE! | #VALUE! | #VALUE! | #VALUE! | #VALUE! | 563 | 42442 | #N/A | #N/A
0 |  | #VALUE! | #VALUE! | #VALUE! | #VALUE! | #VALUE! | 564 | 42443 | #N/A | #N/A
0 |  | #VALUE! | #VALUE! | #VALUE! | #VALUE! | #VALUE! | 565 | 42444 | #N/A | #N/A
0 |  | #VALUE! | #VALUE! | #VALUE! | #VALUE! | #VALUE! | 566 | 42445 | #N/A | #N/A
0 |  | #VALUE! | #VALUE! | #VALUE! | #VALUE! | #VALUE! | 567 | 42446 | #N/A | #N/A
0 |  | #VALUE! | #VALUE! | #VALUE! | #VALUE! | #VALUE! | 568 | 42447 | #N/A | #N/A
0 |  | #VALUE! | #VALUE! | #VALUE! | #VALUE! | #VALUE! | 569 | 42448 | #N/A | #N/A
0 |  | #VALUE! | #VALUE! | #VALUE! | #VALUE! | #VALUE! | 570 | 42449 | #N/A | #N/A
0 |  | #VALUE! | #VALUE! | #VALUE! | #VALUE! | #VALUE! | 571 | 42450 | #N/A | #N/A
0 |  | #VALUE! | #VALUE! | #VALUE! | #VALUE! | #VALUE! | 572 | 42451 | #N/A | #N/A
0 |  | #VALUE! | #VALUE! | #VALUE! | #VALUE! | #VALUE! | 573 | 42452 | #N/A | #N/A
0 |  | #VALUE! | #VALUE! | #VALUE! | #VALUE! | #VALUE! | 574 | 42453 | #N/A | #N/A
0 |  | #VALUE! | #VALUE! | #VALUE! | #VALUE! | #VALUE! | 575 | 42454 | #N/A | #N/A
0 |  | #VALUE! | #VALUE! | #VALUE! | #VALUE! | #VALUE! | 576 | 42455 | #N/A | #N/A
0 |  | #VALUE! | #VALUE! | #VALUE! | #VALUE! | #VALUE! | 577 | 42456 | #N/A | #N/A
0 |  | #VALUE! | #VALUE! | #VALUE! | #VALUE! | #VALUE! | 578 | 42457 | #N/A | #N/A
0 |  | #VALUE! | #VALUE! | #VALUE! | #VALUE! | #VALUE! | 579 | 42458 | #N/A | #N/A
0 |  | #VALUE! | #VALUE! | #VALUE! | #VALUE! | #VALUE! | 580 | 42459 | #N/A | #N/A
0 |  | #VALUE! | #VALUE! | #VALUE! | #VALUE! | #VALUE! | 581 | 42460 | #N/A | #N/A
0 |  | #VALUE! | #VALUE! | #VALUE! | #VALUE! | #VALUE! | 582 | 42461 | #N/A | #N/A
0 |  | #VALUE! | #VALUE! | #VALUE! | #VALUE! | #VALUE! | 583 | 42462 | #N/A | #N/A
0 |  | #VALUE! | #VALUE! | #VALUE! | #VALUE! | #VALUE! | 584 | 42463 | #N/A | #N/A
0 |  | #VALUE! | #VALUE! | #VALUE! | #VALUE! | #VALUE! | 585 | 42464 | #N/A | #N/A
0 |  | #VALUE! | #VALUE! | #VALUE! | #VALUE! | #VALUE! | 586 | 42465 | #N/A | #N/A
0 |  | #VALUE! | #VALUE! | #VALUE! | #VALUE! | #VALUE! | 587 | 42466 | #N/A | #N/A
0 |  | #VALUE! | #VALUE! | #VALUE! | #VALUE! | #VALUE! | 588 | 42467 | #N/A | #N/A
0 |  | #VALUE! | #VALUE! | #VALUE! | #VALUE! | #VALUE! | 589 | 42468 | #N/A | #N/A
0 |  | #VALUE! | #VALUE! | #VALUE! | #VALUE! | #VALUE! | 590 | 42469 | #N/A | #N/A
0 |  | #VALUE! | #VALUE! | #VALUE! | #VALUE! | #VALUE! | 591 | 42470 | #N/A | #N/A
0 |  | #VALUE! | #VALUE! | #VALUE! | #VALUE! | #VALUE! | 592 | 42471 | #N/A | #N/A
0 |  | #VALUE! | #VALUE! | #VALUE! | #VALUE! | #VALUE! | 593 | 42472 | #N/A | #N/A
0 |  | #VALUE! | #VALUE! | #VALUE! | #VALUE! | #VALUE! | 594 | 42473 | #N/A | #N/A
0 |  | #VALUE! | #VALUE! | #VALUE! | #VALUE! | #VALUE! | 595 | 42474 | #N/A | #N/A
0 |  | #VALUE! | #VALUE! | #VALUE! | #VALUE! | #VALUE! | 596 | 42475 | #N/A | #N/A
0 |  | #VALUE! | #VALUE! | #VALUE! | #VALUE! | #VALUE! | 597 | 42476 | #N/A | #N/A
0 |  | #VALUE! | #VALUE! | #VALUE! | #VALUE! | #VALUE! | 598 | 42477 | #N/A | #N/A
0 |  | #VALUE! | #VALUE! | #VALUE! | #VALUE! | #VALUE! | 599 | 42478 | #N/A | #N/A
0 |  | #VALUE! | #VALUE! | #VALUE! | #VALUE! | #VALUE! | 600 | 42479 | #N/A | #N/A
0 |  | #VALUE! | #VALUE! | #VALUE! | #VALUE! | #VALUE! | 601 | 42480 | #N/A | #N/A
0 |  | #VALUE! | #VALUE! | #VALUE! | #VALUE! | #VALUE! | 602 | 42481 | #N/A | #N/A
0 |  | #VALUE! | #VALUE! | #VALUE! | #VALUE! | #VALUE! | 603 | 42482 | #N/A | #N/A
0 |  | #VALUE! | #VALUE! | #VALUE! | #VALUE! | #VALUE! | 604 | 42483 | #N/A | #N/A
0 |  | #VALUE! | #VALUE! | #VALUE! | #VALUE! | #VALUE! | 605 | 42484 | #N/A | #N/A
0 |  | #VALUE! | #VALUE! | #VALUE! | #VALUE! | #VALUE! | 606 | 42485 | #N/A | #N/A
0 |  | #VALUE! | #VALUE! | #VALUE! | #VALUE! | #VALUE! | 607 | 42486 | #N/A | #N/A
0 |  | #VALUE! | #VALUE! | #VALUE! | #VALUE! | #VALUE! | 608 | 42487 | #N/A | #N/A
0 |  | #VALUE! | #VALUE! | #VALUE! | #VALUE! | #VALUE! | 609 | 42488 | #N/A | #N/A
0 |  | #VALUE! | #VALUE! | #VALUE! | #VALUE! | #VALUE! | 610 | 42489 | #N/A | #N/A
0 |  | #VALUE! | #VALUE! | #VALUE! | #VALUE! | #VALUE! | 611 | 42490 | #N/A | #N/A
0 |  | #VALUE! | #VALUE! | #VALUE! | #VALUE! | #VALUE! | 612 | 42491 | #N/A | #N/A
0 |  | #VALUE! | #VALUE! | #VALUE! | #VALUE! | #VALUE! | 613 | 42492 | #N/A | #N/A
0 |  | #VALUE! | #VALUE! | #VALUE! | #VALUE! | #VALUE! | 614 | 42493 | #N/A | #N/A
0 |  | #VALUE! | #VALUE! | #VALUE! | #VALUE! | #VALUE! | 615 | 42494 | #N/A | #N/A
0 |  | #VALUE! | #VALUE! | #VALUE! | #VALUE! | #VALUE! | 616 | 42495 | #N/A | #N/A
0 |  | #VALUE! | #VALUE! | #VALUE! | #VALUE! | #VALUE! | 617 | 42496 | #N/A | #N/A
0 |  | #VALUE! | #VALUE! | #VALUE! | #VALUE! | #VALUE! | 618 | 42497 | #N/A | #N/A
0 |  | #VALUE! | #VALUE! | #VALUE! | #VALUE! | #VALUE! | 619 | 42498 | #N/A | #N/A
0 |  | #VALUE! | #VALUE! | #VALUE! | #VALUE! | #VALUE! | 620 | 42499 | #N/A | #N/A
0 |  | #VALUE! | #VALUE! | #VALUE! | #VALUE! | #VALUE! | 621 | 42500 | #N/A | #N/A
0 |  | #VALUE! | #VALUE! | #VALUE! | #VALUE! | #VALUE! | 622 | 42501 | #N/A | #N/A
0 |  | #VALUE! | #VALUE! | #VALUE! | #VALUE! | #VALUE! | 623 | 42502 | #N/A | #N/A
0 |  | #VALUE! | #VALUE! | #VALUE! | #VALUE! | #VALUE! | 624 | 42503 | #N/A | #N/A
0 |  | #VALUE! | #VALUE! | #VALUE! | #VALUE! | #VALUE! | 625 | 42504 | #N/A | #N/A
0 |  | #VALUE! | #VALUE! | #VALUE! | #VALUE! | #VALUE! | 626 | 42505 | #N/A | #N/A
0 |  | #VALUE! | #VALUE! | #VALUE! | #VALUE! | #VALUE! | 627 | 42506 | #N/A | #N/A
0 |  | #VALUE! | #VALUE! | #VALUE! | #VALUE! | #VALUE! | 628 | 42507 | #N/A | #N/A
0 |  | #VALUE! | #VALUE! | #VALUE! | #VALUE! | #VALUE! | 629 | 42508 | #N/A | #N/A
0 |  | #VALUE! | #VALUE! | #VALUE! | #VALUE! | #VALUE! | 630 | 42509 | #N/A | #N/A
0 |  | #VALUE! | #VALUE! | #VALUE! | #VALUE! | #VALUE! | 631 | 42510 | #N/A | #N/A
0 |  | #VALUE! | #VALUE! | #VALUE! | #VALUE! | #VALUE! | 632 | 42511 | #N/A | #N/A
0 |  | #VALUE! | #VALUE! | #VALUE! | #VALUE! | #VALUE! | 633 | 42512 | #N/A | #N/A
0 |  | #VALUE! | #VALUE! | #VALUE! | #VALUE! | #VALUE! | 634 | 42513 | #N/A | #N/A
0 |  | #VALUE! | #VALUE! | #VALUE! | #VALUE! | #VALUE! | 635 | 42514 | #N/A | #N/A
0 |  | #VALUE! | #VALUE! | #VALUE! | #VALUE! | #VALUE! | 636 | 42515 | #N/A | #N/A
0 |  | #VALUE! | #VALUE! | #VALUE! | #VALUE! | #VALUE! | 637 | 42516 | #N/A | #N/A
0 |  | #VALUE! | #VALUE! | #VALUE! | #VALUE! | #VALUE! | 638 | 42517 | #N/A | #N/A
0 |  | #VALUE! | #VALUE! | #VALUE! | #VALUE! | #VALUE! | 639 | 42518 | #N/A | #N/A
0 |  | #VALUE! | #VALUE! | #VALUE! | #VALUE! | #VALUE! | 640 | 42519 | #N/A | #N/A
0 |  | #VALUE! | #VALUE! | #VALUE! | #VALUE! | #VALUE! | 641 | 42520 | #N/A | #N/A
0 |  | #VALUE! | #VALUE! | #VALUE! | #VALUE! | #VALUE! | 642 | 42521 | #N/A | #N/A
0 |  | #VALUE! | #VALUE! | #VALUE! | #VALUE! | #VALUE! | 643 | 42522 | #N/A | #N/A
0 |  | #VALUE! | #VALUE! | #VALUE! | #VALUE! | #VALUE! | 644 | 42523 | #N/A | #N/A
0 |  | #VALUE! | #VALUE! | #VALUE! | #VALUE! | #VALUE! | 645 | 42524 | #N/A | #N/A
0 |  | #VALUE! | #VALUE! | #VALUE! | #VALUE! | #VALUE! | 646 | 42525 | #N/A | #N/A
0 |  | #VALUE! | #VALUE! | #VALUE! | #VALUE! | #VALUE! | 647 | 42526 | #N/A | #N/A
0 |  | #VALUE! | #VALUE! | #VALUE! | #VALUE! | #VALUE! | 648 | 42527 | #N/A | #N/A
0 |  | #VALUE! | #VALUE! | #VALUE! | #VALUE! | #VALUE! | 649 | 42528 | #N/A | #N/A
0 |  | #VALUE! | #VALUE! | #VALUE! | #VALUE! | #VALUE! | 650 | 42529 | #N/A | #N/A
0 |  | #VALUE! | #VALUE! | #VALUE! | #VALUE! | #VALUE! | 651 | 42530 | #N/A | #N/A
0 |  | #VALUE! | #VALUE! | #VALUE! | #VALUE! | #VALUE! | 652 | 42531 | #N/A | #N/A
0 |  | #VALUE! | #VALUE! | #VALUE! | #VALUE! | #VALUE! | 653 | 42532 | #N/A | #N/A
0 |  | #VALUE! | #VALUE! | #VALUE! | #VALUE! | #VALUE! | 654 | 42533 | #N/A | #N/A
0 |  | #VALUE! | #VALUE! | #VALUE! | #VALUE! | #VALUE! | 655 | 42534 | #N/A | #N/A
0 |  | #VALUE! | #VALUE! | #VALUE! | #VALUE! | #VALUE! | 656 | 42535 | #N/A | #N/A
0 |  | #VALUE! | #VALUE! | #VALUE! | #VALUE! | #VALUE! | 657 | 42536 | #N/A | #N/A
0 |  | #VALUE! | #VALUE! | #VALUE! | #VALUE! | #VALUE! | 658 | 42537 | #N/A | #N/A
0 |  | #VALUE! | #VALUE! | #VALUE! | #VALUE! | #VALUE! | 659 | 42538 | #N/A | #N/A
0 |  | #VALUE! | #VALUE! | #VALUE! | #VALUE! | #VALUE! | 660 | 42539 | #N/A | #N/A
0 |  | #VALUE! | #VALUE! | #VALUE! | #VALUE! | #VALUE! | 661 | 42540 | #N/A | #N/A
0 |  | #VALUE! | #VALUE! | #VALUE! | #VALUE! | #VALUE! | 662 | 42541 | #N/A | #N/A
0 |  | #VALUE! | #VALUE! | #VALUE! | #VALUE! | #VALUE! | 663 | 42542 | #N/A | #N/A
0 |  | #VALUE! | #VALUE! | #VALUE! | #VALUE! | #VALUE! | 664 | 42543 | #N/A | #N/A
0 |  | #VALUE! | #VALUE! | #VALUE! | #VALUE! | #VALUE! | 665 | 42544 | #N/A | #N/A
0 |  | #VALUE! | #VALUE! | #VALUE! | #VALUE! | #VALUE! | 666 | 42545 | #N/A | #N/A
0 |  | #VALUE! | #VALUE! | #VALUE! | #VALUE! | #VALUE! | 667 | 42546 | #N/A | #N/A
0 |  | #VALUE! | #VALUE! | #VALUE! | #VALUE! | #VALUE! | 668 | 42547 | #N/A | #N/A
0 |  | #VALUE! | #VALUE! | #VALUE! | #VALUE! | #VALUE! | 669 | 42548 | #N/A | #N/A
0 |  | #VALUE! | #VALUE! | #VALUE! | #VALUE! | #VALUE! | 670 | 42549 | #N/A | #N/A
0 |  | #VALUE! | #VALUE! | #VALUE! | #VALUE! | #VALUE! | 671 | 42550 | #N/A | #N/A
0 |  | #VALUE! | #VALUE! | #VALUE! | #VALUE! | #VALUE! | 672 | 42551 | #N/A | #N/A
0 |  | #VALUE! | #VALUE! | #VALUE! | #VALUE! | #VALUE! | 673 | 42552 | #N/A | #N/A
0 |  | #VALUE! | #VALUE! | #VALUE! | #VALUE! | #VALUE! | 674 | 42553 | #N/A | #N/A
0 |  | #VALUE! | #VALUE! | #VALUE! | #VALUE! | #VALUE! | 675 | 42554 | #N/A | #N/A
0 |  | #VALUE! | #VALUE! | #VALUE! | #VALUE! | #VALUE! | 676 | 42555 | #N/A | #N/A
0 |  | #VALUE! | #VALUE! | #VALUE! | #VALUE! | #VALUE! | 677 | 42556 | #N/A | #N/A
0 |  | #VALUE! | #VALUE! | #VALUE! | #VALUE! | #VALUE! | 678 | 42557 | #N/A | #N/A
0 |  | #VALUE! | #VALUE! | #VALUE! | #VALUE! | #VALUE! | 679 | 42558 | #N/A | #N/A
0 |  | #VALUE! | #VALUE! | #VALUE! | #VALUE! | #VALUE! | 680 | 42559 | #N/A | #N/A
0 |  | #VALUE! | #VALUE! | #VALUE! | #VALUE! | #VALUE! | 681 | 42560 | #N/A | #N/A
0 |  | #VALUE! | #VALUE! | #VALUE! | #VALUE! | #VALUE! | 682 | 42561 | #N/A | #N/A
0 |  | #VALUE! | #VALUE! | #VALUE! | #VALUE! | #VALUE! | 683 | 42562 | #N/A | #N/A
0 |  | #VALUE! | #VALUE! | #VALUE! | #VALUE! | #VALUE! | 684 | 42563 | #N/A | #N/A
0 |  | #VALUE! | #VALUE! | #VALUE! | #VALUE! | #VALUE! | 685 | 42564 | #N/A | #N/A
0 |  | #VALUE! | #VALUE! | #VALUE! | #VALUE! | #VALUE! | 686 | 42565 | #N/A | #N/A
0 |  | #VALUE! | #VALUE! | #VALUE! | #VALUE! | #VALUE! | 687 | 42566 | #N/A | #N/A
0 |  | #VALUE! | #VALUE! | #VALUE! | #VALUE! | #VALUE! | 688 | 42567 | #N/A | #N/A
0 |  | #VALUE! | #VALUE! | #VALUE! | #VALUE! | #VALUE! | 689 | 42568 | #N/A | #N/A
0 |  | #VALUE! | #VALUE! | #VALUE! | #VALUE! | #VALUE! | 690 | 42569 | #N/A | #N/A
0 |  | #VALUE! | #VALUE! | #VALUE! | #VALUE! | #VALUE! | 691 | 42570 | #N/A | #N/A
0 |  | #VALUE! | #VALUE! | #VALUE! | #VALUE! | #VALUE! | 692 | 42571 | #N/A | #N/A
0 |  | #VALUE! | #VALUE! | #VALUE! | #VALUE! | #VALUE! | 693 | 42572 | #N/A | #N/A
0 |  | #VALUE! | #VALUE! | #VALUE! | #VALUE! | #VALUE! | 694 | 42573 | #N/A | #N/A
0 |  | #VALUE! | #VALUE! | #VALUE! | #VALUE! | #VALUE! | 695 | 42574 | #N/A | #N/A
0 |  | #VALUE! | #VALUE! | #VALUE! | #VALUE! | #VALUE! | 696 | 42575 | #N/A | #N/A
0 |  | #VALUE! | #VALUE! | #VALUE! | #VALUE! | #VALUE! | 697 | 42576 | #N/A | #N/A
0 |  | #VALUE! | #VALUE! | #VALUE! | #VALUE! | #VALUE! | 698 | 42577 | #N/A | #N/A
0 |  | #VALUE! | #VALUE! | #VALUE! | #VALUE! | #VALUE! | 699 | 42578 | #N/A | #N/A
0 |  | #VALUE! | #VALUE! | #VALUE! | #VALUE! | #VALUE! | 700 | 42579 | #N/A | #N/A
0 |  | #VALUE! | #VALUE! | #VALUE! | #VALUE! | #VALUE! | 701 | 42580 | #N/A | #N/A
0 |  | #VALUE! | #VALUE! | #VALUE! | #VALUE! | #VALUE! | 702 | 42581 | #N/A | #N/A
0 |  | #VALUE! | #VALUE! | #VALUE! | #VALUE! | #VALUE! | 703 | 42582 | #N/A | #N/A
0 |  | #VALUE! | #VALUE! | #VALUE! | #VALUE! | #VALUE! | 704 | 42583 | #N/A | #N/A
0 |  | #VALUE! | #VALUE! | #VALUE! | #VALUE! | #VALUE! | 705 | 42584 | #N/A | #N/A
0 |  | #VALUE! | #VALUE! | #VALUE! | #VALUE! | #VALUE! | 706 | 42585 | #N/A | #N/A
0 |  | #VALUE! | #VALUE! | #VALUE! | #VALUE! | #VALUE! | 707 | 42586 | #N/A | #N/A
0 |  | #VALUE! | #VALUE! | #VALUE! | #VALUE! | #VALUE! | 708 | 42587 | #N/A | #N/A
0 |  | #VALUE! | #VALUE! | #VALUE! | #VALUE! | #VALUE! | 709 | 42588 | #N/A | #N/A
0 |  | #VALUE! | #VALUE! | #VALUE! | #VALUE! | #VALUE! | 710 | 42589 | #N/A | #N/A
0 |  | #VALUE! | #VALUE! | #VALUE! | #VALUE! | #VALUE! | 711 | 42590 | #N/A | #N/A
0 |  | #VALUE! | #VALUE! | #VALUE! | #VALUE! | #VALUE! | 712 | 42591 | #N/A | #N/A
0 |  | #VALUE! | #VALUE! | #VALUE! | #VALUE! | #VALUE! | 713 | 42592 | #N/A | #N/A
0 |  | #VALUE! | #VALUE! | #VALUE! | #VALUE! | #VALUE! | 714 | 42593 | #N/A | #N/A
0 |  | #VALUE! | #VALUE! | #VALUE! | #VALUE! | #VALUE! | 715 | 42594 | #N/A | #N/A
0 |  | #VALUE! | #VALUE! | #VALUE! | #VALUE! | #VALUE! | 716 | 42595 | #N/A | #N/A
0 |  | #VALUE! | #VALUE! | #VALUE! | #VALUE! | #VALUE! | 717 | 42596 | #N/A | #N/A
0 |  | #VALUE! | #VALUE! | #VALUE! | #VALUE! | #VALUE! | 718 | 42597 | #N/A | #N/A
0 |  | #VALUE! | #VALUE! | #VALUE! | #VALUE! | #VALUE! | 719 | 42598 | #N/A | #N/A
0 |  | #VALUE! | #VALUE! | #VALUE! | #VALUE! | #VALUE! | 720 | 42599 | #N/A | #N/A
0 |  | #VALUE! | #VALUE! | #VALUE! | #VALUE! | #VALUE! | 721 | 42600 | #N/A | #N/A
0 |  | #VALUE! | #VALUE! | #VALUE! | #VALUE! | #VALUE! | 722 | 42601 | #N/A | #N/A
0 |  | #VALUE! | #VALUE! | #VALUE! | #VALUE! | #VALUE! | 723 | 42602 | #N/A | #N/A
0 |  | #VALUE! | #VALUE! | #VALUE! | #VALUE! | #VALUE! | 724 | 42603 | #N/A | #N/A
0 |  | #VALUE! | #VALUE! | #VALUE! | #VALUE! | #VALUE! | 725 | 42604 | #N/A | #N/A
0 |  | #VALUE! | #VALUE! | #VALUE! | #VALUE! | #VALUE! | 726 | 42605 | #N/A | #N/A
0 |  | #VALUE! | #VALUE! | #VALUE! | #VALUE! | #VALUE! | 727 | 42606 | #N/A | #N/A
0 |  | #VALUE! | #VALUE! | #VALUE! | #VALUE! | #VALUE! | 728 | 42607 | #N/A | #N/A
0 |  | #VALUE! | #VALUE! | #VALUE! | #VALUE! | #VALUE! | 729 | 42608 | #N/A | #N/A
0 |  | #VALUE! | #VALUE! | #VALUE! | #VALUE! | #VALUE! | 730 | 42609 | #N/A | #N/A
0 |  | #VALUE! | #VALUE! | #VALUE! | #VALUE! | #VALUE! | 731 | 42610 | #N/A | #N/A
0 |  | #VALUE! | #VALUE! | #VALUE! | #VALUE! | #VALUE! | 732 | 42611 | #N/A | #N/A
0 |  | #VALUE! | #VALUE! | #VALUE! | #VALUE! | #VALUE! | 733 | 42612 | #N/A | #N/A
0 |  | #VALUE! | #VALUE! | #VALUE! | #VALUE! | #VALUE! | 734 | 42613 | #N/A | #N/A
0 |  | #VALUE! | #VALUE! | #VALUE! | #VALUE! | #VALUE! | 735 | 42614 | #N/A | #N/A
0 |  | #VALUE! | #VALUE! | #VALUE! | #VALUE! | #VALUE! | 736 | 42615 | #N/A | #N/A
0 |  | #VALUE! | #VALUE! | #VALUE! | #VALUE! | #VALUE! | 737 | 42616 | #N/A | #N/A
0 |  | #VALUE! | #VALUE! | #VALUE! | #VALUE! | #VALUE! | 738 | 42617 | #N/A | #N/A
0 |  | #VALUE! | #VALUE! | #VALUE! | #VALUE! | #VALUE! | 739 | 42618 | #N/A | #N/A
0 |  | #VALUE! | #VALUE! | #VALUE! | #VALUE! | #VALUE! | 740 | 42619 | #N/A | #N/A
0 |  | #VALUE! | #VALUE! | #VALUE! | #VALUE! | #VALUE! | 741 | 42620 | #N/A | #N/A
0 |  | #VALUE! | #VALUE! | #VALUE! | #VALUE! | #VALUE! | 742 | 42621 | #N/A | #N/A
0 |  | #VALUE! | #VALUE! | #VALUE! | #VALUE! | #VALUE! | 743 | 42622 | #N/A | #N/A
0 |  | #VALUE! | #VALUE! | #VALUE! | #VALUE! | #VALUE! | 744 | 42623 | #N/A | #N/A
0 |  | #VALUE! | #VALUE! | #VALUE! | #VALUE! | #VALUE! | 745 | 42624 | #N/A | #N/A
0 |  | #VALUE! | #VALUE! | #VALUE! | #VALUE! | #VALUE! | 746 | 42625 | #N/A | #N/A
0 |  | #VALUE! | #VALUE! | #VALUE! | #VALUE! | #VALUE! | 747 | 42626 | #N/A | #N/A
0 |  | #VALUE! | #VALUE! | #VALUE! | #VALUE! | #VALUE! | 748 | 42627 | #N/A | #N/A
0 |  | #VALUE! | #VALUE! | #VALUE! | #VALUE! | #VALUE! | 749 | 42628 | #N/A | #N/A
0 |  | #VALUE! | #VALUE! | #VALUE! | #VALUE! | #VALUE! | 750 | 42629 | #N/A | #N/A
0 |  | #VALUE! | #VALUE! | #VALUE! | #VALUE! | #VALUE! | 751 | 42630 | #N/A | #N/A
0 |  | #VALUE! | #VALUE! | #VALUE! | #VALUE! | #VALUE! | 752 | 42631 | #N/A | #N/A
0 |  | #VALUE! | #VALUE! | #VALUE! | #VALUE! | #VALUE! | 753 | 42632 | #N/A | #N/A
0 |  | #VALUE! | #VALUE! | #VALUE! | #VALUE! | #VALUE! | 754 | 42633 | #N/A | #N/A
0 |  | #VALUE! | #VALUE! | #VALUE! | #VALUE! | #VALUE! | 755 | 42634 | #N/A | #N/A
0 |  | #VALUE! | #VALUE! | #VALUE! | #VALUE! | #VALUE! | 756 | 42635 | #N/A | #N/A
0 |  | #VALUE! | #VALUE! | #VALUE! | #VALUE! | #VALUE! | 757 | 42636 | #N/A | #N/A
0 |  | #VALUE! | #VALUE! | #VALUE! | #VALUE! | #VALUE! | 758 | 42637 | #N/A | #N/A
0 |  | #VALUE! | #VALUE! | #VALUE! | #VALUE! | #VALUE! | 759 | 42638 | #N/A | #N/A
0 |  | #VALUE! | #VALUE! | #VALUE! | #VALUE! | #VALUE! | 760 | 42639 | #N/A | #N/A
0 |  | #VALUE! | #VALUE! | #VALUE! | #VALUE! | #VALUE! | 761 | 42640 | #N/A | #N/A
0 |  | #VALUE! | #VALUE! | #VALUE! | #VALUE! | #VALUE! | 762 | 42641 | #N/A | #N/A
0 |  | #VALUE! | #VALUE! | #VALUE! | #VALUE! | #VALUE! | 763 | 42642 | #N/A | #N/A
0 |  | #VALUE! | #VALUE! | #VALUE! | #VALUE! | #VALUE! | 764 | 42643 | #N/A | #N/A
0 |  | #VALUE! | #VALUE! | #VALUE! | #VALUE! | #VALUE! | 765 | 42644 | #N/A | #N/A
0 |  | #VALUE! | #VALUE! | #VALUE! | #VALUE! | #VALUE! | 766 | 42645 | #N/A | #N/A
0 |  | #VALUE! | #VALUE! | #VALUE! | #VALUE! | #VALUE! | 767 | 42646 | #N/A | #N/A
0 |  | #VALUE! | #VALUE! | #VALUE! | #VALUE! | #VALUE! | 768 | 42647 | #N/A | #N/A
0 |  | #VALUE! | #VALUE! | #VALUE! | #VALUE! | #VALUE! | 769 | 42648 | #N/A | #N/A
0 |  | #VALUE! | #VALUE! | #VALUE! | #VALUE! | #VALUE! | 770 | 42649 | #N/A | #N/A
0 |  | #VALUE! | #VALUE! | #VALUE! | #VALUE! | #VALUE! | 771 | 42650 | #N/A | #N/A
0 |  | #VALUE! | #VALUE! | #VALUE! | #VALUE! | #VALUE! | 772 | 42651 | #N/A | #N/A
0 |  | #VALUE! | #VALUE! | #VALUE! | #VALUE! | #VALUE! | 773 | 42652 | #N/A | #N/A
0 |  | #VALUE! | #VALUE! | #VALUE! | #VALUE! | #VALUE! | 774 | 42653 | #N/A | #N/A
0 |  | #VALUE! | #VALUE! | #VALUE! | #VALUE! | #VALUE! | 775 | 42654 | #N/A | #N/A
0 |  | #VALUE! | #VALUE! | #VALUE! | #VALUE! | #VALUE! | 776 | 42655 | #N/A | #N/A
0 |  | #VALUE! | #VALUE! | #VALUE! | #VALUE! | #VALUE! | 777 | 42656 | #N/A | #N/A
0 |  | #VALUE! | #VALUE! | #VALUE! | #VALUE! | #VALUE! | 778 | 42657 | #N/A | #N/A
0 |  | #VALUE! | #VALUE! | #VALUE! | #VALUE! | #VALUE! | 779 | 42658 | #N/A | #N/A
0 |  | #VALUE! | #VALUE! | #VALUE! | #VALUE! | #VALUE! | 780 | 42659 | #N/A | #N/A
0 |  | #VALUE! | #VALUE! | #VALUE! | #VALUE! | #VALUE! | 781 | 42660 | #N/A | #N/A
0 |  | #VALUE! | #VALUE! | #VALUE! | #VALUE! | #VALUE! | 782 | 42661 | #N/A | #N/A
0 |  | #VALUE! | #VALUE! | #VALUE! | #VALUE! | #VALUE! | 783 | 42662 | #N/A | #N/A
0 |  | #VALUE! | #VALUE! | #VALUE! | #VALUE! | #VALUE! | 784 | 42663 | #N/A | #N/A
0 |  | #VALUE! | #VALUE! | #VALUE! | #VALUE! | #VALUE! | 785 | 42664 | #N/A | #N/A
0 |  | #VALUE! | #VALUE! | #VALUE! | #VALUE! | #VALUE! | 786 | 42665 | #N/A | #N/A
0 |  | #VALUE! | #VALUE! | #VALUE! | #VALUE! | #VALUE! | 787 | 42666 | #N/A | #N/A
0 |  | #VALUE! | #VALUE! | #VALUE! | #VALUE! | #VALUE! | 788 | 42667 | #N/A | #N/A
0 |  | #VALUE! | #VALUE! | #VALUE! | #VALUE! | #VALUE! | 789 | 42668 | #N/A | #N/A
0 |  | #VALUE! | #VALUE! | #VALUE! | #VALUE! | #VALUE! | 790 | 42669 | #N/A | #N/A
0 |  | #VALUE! | #VALUE! | #VALUE! | #VALUE! | #VALUE! | 791 | 42670 | #N/A | #N/A
0 |  | #VALUE! | #VALUE! | #VALUE! | #VALUE! | #VALUE! | 792 | 42671 | #N/A | #N/A
0 |  | #VALUE! | #VALUE! | #VALUE! | #VALUE! | #VALUE! | 793 | 42672 | #N/A | #N/A
0 |  | #VALUE! | #VALUE! | #VALUE! | #VALUE! | #VALUE! | 794 | 42673 | #N/A | #N/A
0 |  | #VALUE! | #VALUE! | #VALUE! | #VALUE! | #VALUE! | 795 | 42674 | #N/A | #N/A
0 |  | #VALUE! | #VALUE! | #VALUE! | #VALUE! | #VALUE! | 796 | 42675 | #N/A | #N/A
0 |  | #VALUE! | #VALUE! | #VALUE! | #VALUE! | #VALUE! | 797 | 42676 | #N/A | #N/A
0 |  | #VALUE! | #VALUE! | #VALUE! | #VALUE! | #VALUE! | 798 | 42677 | #N/A | #N/A
0 |  | #VALUE! | #VALUE! | #VALUE! | #VALUE! | #VALUE! | 799 | 42678 | #N/A | #N/A
0 |  | #VALUE! | #VALUE! | #VALUE! | #VALUE! | #VALUE! | 800 | 42679 | #N/A | #N/A
0 |  | #VALUE! | #VALUE! | #VALUE! | #VALUE! | #VALUE! | 801 | 42680 | #N/A | #N/A
0 |  | #VALUE! | #VALUE! | #VALUE! | #VALUE! | #VALUE! | 802 | 42681 | #N/A | #N/A
0 |  | #VALUE! | #VALUE! | #VALUE! | #VALUE! | #VALUE! | 803 | 42682 | #N/A | #N/A
0 |  | #VALUE! | #VALUE! | #VALUE! | #VALUE! | #VALUE! | 804 | 42683 | #N/A | #N/A
0 |  | #VALUE! | #VALUE! | #VALUE! | #VALUE! | #VALUE! | 805 | 42684 | #N/A | #N/A
0 |  | #VALUE! | #VALUE! | #VALUE! | #VALUE! | #VALUE! | 806 | 42685 | #N/A | #N/A
0 |  | #VALUE! | #VALUE! | #VALUE! | #VALUE! | #VALUE! | 807 | 42686 | #N/A | #N/A
0 |  | #VALUE! | #VALUE! | #VALUE! | #VALUE! | #VALUE! | 808 | 42687 | #N/A | #N/A
0 |  | #VALUE! | #VALUE! | #VALUE! | #VALUE! | #VALUE! | 809 | 42688 | #N/A | #N/A
0 |  | #VALUE! | #VALUE! | #VALUE! | #VALUE! | #VALUE! | 810 | 42689 | #N/A | #N/A
0 |  | #VALUE! | #VALUE! | #VALUE! | #VALUE! | #VALUE! | 811 | 42690 | #N/A | #N/A
0 |  | #VALUE! | #VALUE! | #VALUE! | #VALUE! | #VALUE! | 812 | 42691 | #N/A | #N/A
0 |  | #VALUE! | #VALUE! | #VALUE! | #VALUE! | #VALUE! | 813 | 42692 | #N/A | #N/A
0 |  | #VALUE! | #VALUE! | #VALUE! | #VALUE! | #VALUE! | 814 | 42693 | #N/A | #N/A
0 |  | #VALUE! | #VALUE! | #VALUE! | #VALUE! | #VALUE! | 815 | 42694 | #N/A | #N/A
0 |  | #VALUE! | #VALUE! | #VALUE! | #VALUE! | #VALUE! | 816 | 42695 | #N/A | #N/A
0 |  | #VALUE! | #VALUE! | #VALUE! | #VALUE! | #VALUE! | 817 | 42696 | #N/A | #N/A
0 |  | #VALUE! | #VALUE! | #VALUE! | #VALUE! | #VALUE! | 818 | 42697 | #N/A | #N/A
0 |  | #VALUE! | #VALUE! | #VALUE! | #VALUE! | #VALUE! | 819 | 42698 | #N/A | #N/A
0 |  | #VALUE! | #VALUE! | #VALUE! | #VALUE! | #VALUE! | 820 | 42699 | #N/A | #N/A
0 |  | #VALUE! | #VALUE! | #VALUE! | #VALUE! | #VALUE! | 821 | 42700 | #N/A | #N/A
0 |  | #VALUE! | #VALUE! | #VALUE! | #VALUE! | #VALUE! | 822 | 42701 | #N/A | #N/A
0 |  | #VALUE! | #VALUE! | #VALUE! | #VALUE! | #VALUE! | 823 | 42702 | #N/A | #N/A
0 |  | #VALUE! | #VALUE! | #VALUE! | #VALUE! | #VALUE! | 824 | 42703 | #N/A | #N/A
0 |  | #VALUE! | #VALUE! | #VALUE! | #VALUE! | #VALUE! | 825 | 42704 | #N/A | #N/A
0 |  | #VALUE! | #VALUE! | #VALUE! | #VALUE! | #VALUE! | 826 | 42705 | #N/A | #N/A
0 |  | #VALUE! | #VALUE! | #VALUE! | #VALUE! | #VALUE! | 827 | 42706 | #N/A | #N/A
0 |  | #VALUE! | #VALUE! | #VALUE! | #VALUE! | #VALUE! | 828 | 42707 | #N/A | #N/A
0 |  | #VALUE! | #VALUE! | #VALUE! | #VALUE! | #VALUE! | 829 | 42708 | #N/A | #N/A
0 |  | #VALUE! | #VALUE! | #VALUE! | #VALUE! | #VALUE! | 830 | 42709 | #N/A | #N/A
0 |  | #VALUE! | #VALUE! | #VALUE! | #VALUE! | #VALUE! | 831 | 42710 | #N/A | #N/A
0 |  | #VALUE! | #VALUE! | #VALUE! | #VALUE! | #VALUE! | 832 | 42711 | #N/A | #N/A
0 |  | #VALUE! | #VALUE! | #VALUE! | #VALUE! | #VALUE! | 833 | 42712 | #N/A | #N/A
0 |  | #VALUE! | #VALUE! | #VALUE! | #VALUE! | #VALUE! | 834 | 42713 | #N/A | #N/A
0 |  | #VALUE! | #VALUE! | #VALUE! | #VALUE! | #VALUE! | 835 | 42714 | #N/A | #N/A
0 |  | #VALUE! | #VALUE! | #VALUE! | #VALUE! | #VALUE! | 836 | 42715 | #N/A | #N/A
0 |  | #VALUE! | #VALUE! | #VALUE! | #VALUE! | #VALUE! | 837 | 42716 | #N/A | #N/A
0 |  | #VALUE! | #VALUE! | #VALUE! | #VALUE! | #VALUE! | 838 | 42717 | #N/A | #N/A
0 |  | #VALUE! | #VALUE! | #VALUE! | #VALUE! | #VALUE! | 839 | 42718 | #N/A | #N/A
0 |  | #VALUE! | #VALUE! | #VALUE! | #VALUE! | #VALUE! | 840 | 42719 | #N/A | #N/A
0 |  | #VALUE! | #VALUE! | #VALUE! | #VALUE! | #VALUE! | 841 | 42720 | #N/A | #N/A
0 |  | #VALUE! | #VALUE! | #VALUE! | #VALUE! | #VALUE! | 842 | 42721 | #N/A | #N/A
0 |  | #VALUE! | #VALUE! | #VALUE! | #VALUE! | #VALUE! | 843 | 42722 | #N/A | #N/A
0 |  | #VALUE! | #VALUE! | #VALUE! | #VALUE! | #VALUE! | 844 | 42723 | #N/A | #N/A
0 |  | #VALUE! | #VALUE! | #VALUE! | #VALUE! | #VALUE! | 845 | 42724 | #N/A | #N/A
0 |  | #VALUE! | #VALUE! | #VALUE! | #VALUE! | #VALUE! | 846 | 42725 | #N/A | #N/A
0 |  | #VALUE! | #VALUE! | #VALUE! | #VALUE! | #VALUE! | 847 | 42726 | #N/A | #N/A
0 |  | #VALUE! | #VALUE! | #VALUE! | #VALUE! | #VALUE! | 848 | 42727 | #N/A | #N/A
0 |  | #VALUE! | #VALUE! | #VALUE! | #VALUE! | #VALUE! | 849 | 42728 | #N/A | #N/A
0 |  | #VALUE! | #VALUE! | #VALUE! | #VALUE! | #VALUE! | 850 | 42729 | #N/A | #N/A
0 |  | #VALUE! | #VALUE! | #VALUE! | #VALUE! | #VALUE! | 851 | 42730 | #N/A | #N/A
0 |  | #VALUE! | #VALUE! | #VALUE! | #VALUE! | #VALUE! | 852 | 42731 | #N/A | #N/A
0 |  | #VALUE! | #VALUE! | #VALUE! | #VALUE! | #VALUE! | 853 | 42732 | #N/A | #N/A
0 |  | #VALUE! | #VALUE! | #VALUE! | #VALUE! | #VALUE! | 854 | 42733 | #N/A | #N/A
0 |  | #VALUE! | #VALUE! | #VALUE! | #VALUE! | #VALUE! | 855 | 42734 | #N/A | #N/A
0 |  | #VALUE! | #VALUE! | #VALUE! | #VALUE! | #VALUE! | 856 | 42735 | #N/A | #N/A
0 |  | #VALUE! | #VALUE! | #VALUE! | #VALUE! | #VALUE! | 857 | 42736 | #N/A | #N/A
0 |  | #VALUE! | #VALUE! | #VALUE! | #VALUE! | #VALUE! | 858 | 42737 | #N/A | #N/A
0 |  | #VALUE! | #VALUE! | #VALUE! | #VALUE! | #VALUE! | 859 | 42738 | #N/A | #N/A
0 |  | #VALUE! | #VALUE! | #VALUE! | #VALUE! | #VALUE! | 860 | 42739 | #N/A | #N/A
0 |  | #VALUE! | #VALUE! | #VALUE! | #VALUE! | #VALUE! | 861 | 42740 | #N/A | #N/A
0 |  | #VALUE! | #VALUE! | #VALUE! | #VALUE! | #VALUE! | 862 | 42741 | #N/A | #N/A
0 |  | #VALUE! | #VALUE! | #VALUE! | #VALUE! | #VALUE! | 863 | 42742 | #N/A | #N/A
0 |  | #VALUE! | #VALUE! | #VALUE! | #VALUE! | #VALUE! | 864 | 42743 | #N/A | #N/A
0 |  | #VALUE! | #VALUE! | #VALUE! | #VALUE! | #VALUE! | 865 | 42744 | #N/A | #N/A
0 |  | #VALUE! | #VALUE! | #VALUE! | #VALUE! | #VALUE! | 866 | 42745 | #N/A | #N/A
0 |  | #VALUE! | #VALUE! | #VALUE! | #VALUE! | #VALUE! | 867 | 42746 | #N/A | #N/A
0 |  | #VALUE! | #VALUE! | #VALUE! | #VALUE! | #VALUE! | 868 | 42747 | #N/A | #N/A
0 |  | #VALUE! | #VALUE! | #VALUE! | #VALUE! | #VALUE! | 869 | 42748 | #N/A | #N/A
0 |  | #VALUE! | #VALUE! | #VALUE! | #VALUE! | #VALUE! | 870 | 42749 | #N/A | #N/A
0 |  | #VALUE! | #VALUE! | #VALUE! | #VALUE! | #VALUE! | 871 | 42750 | #N/A | #N/A
0 |  | #VALUE! | #VALUE! | #VALUE! | #VALUE! | #VALUE! | 872 | 42751 | #N/A | #N/A
0 |  | #VALUE! | #VALUE! | #VALUE! | #VALUE! | #VALUE! | 873 | 42752 | #N/A | #N/A
0 |  | #VALUE! | #VALUE! | #VALUE! | #VALUE! | #VALUE! | 874 | 42753 | #N/A | #N/A
0 |  | #VALUE! | #VALUE! | #VALUE! | #VALUE! | #VALUE! | 875 | 42754 | #N/A | #N/A
0 |  | #VALUE! | #VALUE! | #VALUE! | #VALUE! | #VALUE! | 876 | 42755 | #N/A | #N/A
0 |  | #VALUE! | #VALUE! | #VALUE! | #VALUE! | #VALUE! | 877 | 42756 | #N/A | #N/A
0 |  | #VALUE! | #VALUE! | #VALUE! | #VALUE! | #VALUE! | 878 | 42757 | #N/A | #N/A
0 |  | #VALUE! | #VALUE! | #VALUE! | #VALUE! | #VALUE! | 879 | 42758 | #N/A | #N/A
0 |  | #VALUE! | #VALUE! | #VALUE! | #VALUE! | #VALUE! | 880 | 42759 | #N/A | #N/A
0 |  | #VALUE! | #VALUE! | #VALUE! | #VALUE! | #VALUE! | 881 | 42760 | #N/A | #N/A
0 |  | #VALUE! | #VALUE! | #VALUE! | #VALUE! | #VALUE! | 882 | 42761 | #N/A | #N/A
0 |  | #VALUE! | #VALUE! | #VALUE! | #VALUE! | #VALUE! | 883 | 42762 | #N/A | #N/A
0 |  | #VALUE! | #VALUE! | #VALUE! | #VALUE! | #VALUE! | 884 | 42763 | #N/A | #N/A
0 |  | #VALUE! | #VALUE! | #VALUE! | #VALUE! | #VALUE! | 885 | 42764 | #N/A | #N/A
0 |  | #VALUE! | #VALUE! | #VALUE! | #VALUE! | #VALUE! | 886 | 42765 | #N/A | #N/A
0 |  | #VALUE! | #VALUE! | #VALUE! | #VALUE! | #VALUE! | 887 | 42766 | #N/A | #N/A
0 |  | #VALUE! | #VALUE! | #VALUE! | #VALUE! | #VALUE! | 888 | 42767 | #N/A | #N/A
0 |  | #VALUE! | #VALUE! | #VALUE! | #VALUE! | #VALUE! | 889 | 42768 | #N/A | #N/A
0 |  | #VALUE! | #VALUE! | #VALUE! | #VALUE! | #VALUE! | 890 | 42769 | #N/A | #N/A
0 |  | #VALUE! | #VALUE! | #VALUE! | #VALUE! | #VALUE! | 891 | 42770 | #N/A | #N/A
0 |  | #VALUE! | #VALUE! | #VALUE! | #VALUE! | #VALUE! | 892 | 42771 | #N/A | #N/A
0 |  | #VALUE! | #VALUE! | #VALUE! | #VALUE! | #VALUE! | 893 | 42772 | #N/A | #N/A
0 |  | #VALUE! | #VALUE! | #VALUE! | #VALUE! | #VALUE! | 894 | 42773 | #N/A | #N/A
0 |  | #VALUE! | #VALUE! | #VALUE! | #VALUE! | #VALUE! | 895 | 42774 | #N/A | #N/A
0 |  | #VALUE! | #VALUE! | #VALUE! | #VALUE! | #VALUE! | 896 | 42775 | #N/A | #N/A
0 |  | #VALUE! | #VALUE! | #VALUE! | #VALUE! | #VALUE! | 897 | 42776 | #N/A | #N/A
0 |  | #VALUE! | #VALUE! | #VALUE! | #VALUE! | #VALUE! | 898 | 42777 | #N/A | #N/A
0 |  | #VALUE! | #VALUE! | #VALUE! | #VALUE! | #VALUE! | 899 | 42778 | #N/A | #N/A
0 |  | #VALUE! | #VALUE! | #VALUE! | #VALUE! | #VALUE! | 900 | 42779 | #N/A | #N/A
0 |  | #VALUE! | #VALUE! | #VALUE! | #VALUE! | #VALUE! | 901 | 42780 | #N/A | #N/A
0 |  | #VALUE! | #VALUE! | #VALUE! | #VALUE! | #VALUE! | 902 | 42781 | #N/A | #N/A
0 |  | #VALUE! | #VALUE! | #VALUE! | #VALUE! | #VALUE! | 903 | 42782 | #N/A | #N/A
0 |  | #VALUE! | #VALUE! | #VALUE! | #VALUE! | #VALUE! | 904 | 42783 | #N/A | #N/A
0 |  | #VALUE! | #VALUE! | #VALUE! | #VALUE! | #VALUE! | 905 | 42784 | #N/A | #N/A
0 |  | #VALUE! | #VALUE! | #VALUE! | #VALUE! | #VALUE! | 906 | 42785 | #N/A | #N/A
0 |  | #VALUE! | #VALUE! | #VALUE! | #VALUE! | #VALUE! | 907 | 42786 | #N/A | #N/A
0 |  | #VALUE! | #VALUE! | #VALUE! | #VALUE! | #VALUE! | 908 | 42787 | #N/A | #N/A
0 |  | #VALUE! | #VALUE! | #VALUE! | #VALUE! | #VALUE! | 909 | 42788 | #N/A | #N/A
0 |  | #VALUE! | #VALUE! | #VALUE! | #VALUE! | #VALUE! | 910 | 42789 | #N/A | #N/A
0 |  | #VALUE! | #VALUE! | #VALUE! | #VALUE! | #VALUE! | 911 | 42790 | #N/A | #N/A
0 |  | #VALUE! | #VALUE! | #VALUE! | #VALUE! | #VALUE! | 912 | 42791 | #N/A | #N/A
0 |  | #VALUE! | #VALUE! | #VALUE! | #VALUE! | #VALUE! | 913 | 42792 | #N/A | #N/A
0 |  | #VALUE! | #VALUE! | #VALUE! | #VALUE! | #VALUE! | 914 | 42793 | #N/A | #N/A
0 |  | #VALUE! | #VALUE! | #VALUE! | #VALUE! | #VALUE! | 915 | 42794 | #N/A | #N/A
0 |  | #VALUE! | #VALUE! | #VALUE! | #VALUE! | #VALUE! | 916 | 42795 | #N/A | #N/A
0 |  | #VALUE! | #VALUE! | #VALUE! | #VALUE! | #VALUE! | 917 | 42796 | #N/A | #N/A
0 |  | #VALUE! | #VALUE! | #VALUE! | #VALUE! | #VALUE! | 918 | 42797 | #N/A | #N/A
0 |  | #VALUE! | #VALUE! | #VALUE! | #VALUE! | #VALUE! | 919 | 42798 | #N/A | #N/A
0 |  | #VALUE! | #VALUE! | #VALUE! | #VALUE! | #VALUE! | 920 | 42799 | #N/A | #N/A
0 |  | #VALUE! | #VALUE! | #VALUE! | #VALUE! | #VALUE! | 921 | 42800 | #N/A | #N/A
0 |  | #VALUE! | #VALUE! | #VALUE! | #VALUE! | #VALUE! | 922 | 42801 | #N/A | #N/A
0 |  | #VALUE! | #VALUE! | #VALUE! | #VALUE! | #VALUE! | 923 | 42802 | #N/A | #N/A
0 |  | #VALUE! | #VALUE! | #VALUE! | #VALUE! | #VALUE! | 924 | 42803 | #N/A | #N/A
0 |  | #VALUE! | #VALUE! | #VALUE! | #VALUE! | #VALUE! | 925 | 42804 | #N/A | #N/A
0 |  | #VALUE! | #VALUE! | #VALUE! | #VALUE! | #VALUE! | 926 | 42805 | #N/A | #N/A
0 |  | #VALUE! | #VALUE! | #VALUE! | #VALUE! | #VALUE! | 927 | 42806 | #N/A | #N/A
0 |  | #VALUE! | #VALUE! | #VALUE! | #VALUE! | #VALUE! | 928 | 42807 | #N/A | #N/A
0 |  | #VALUE! | #VALUE! | #VALUE! | #VALUE! | #VALUE! | 929 | 42808 | #N/A | #N/A
0 |  | #VALUE! | #VALUE! | #VALUE! | #VALUE! | #VALUE! | 930 | 42809 | #N/A | #N/A
0 |  | #VALUE! | #VALUE! | #VALUE! | #VALUE! | #VALUE! | 931 | 42810 | #N/A | #N/A
0 |  | #VALUE! | #VALUE! | #VALUE! | #VALUE! | #VALUE! | 932 | 42811 | #N/A | #N/A
0 |  | #VALUE! | #VALUE! | #VALUE! | #VALUE! | #VALUE! | 933 | 42812 | #N/A | #N/A
0 |  | #VALUE! | #VALUE! | #VALUE! | #VALUE! | #VALUE! | 934 | 42813 | #N/A | #N/A
0 |  | #VALUE! | #VALUE! | #VALUE! | #VALUE! | #VALUE! | 935 | 42814 | #N/A | #N/A
0 |  | #VALUE! | #VALUE! | #VALUE! | #VALUE! | #VALUE! | 936 | 42815 | #N/A | #N/A
0 |  | #VALUE! | #VALUE! | #VALUE! | #VALUE! | #VALUE! | 937 | 42816 | #N/A | #N/A
0 |  | #VALUE! | #VALUE! | #VALUE! | #VALUE! | #VALUE! | 938 | 42817 | #N/A | #N/A
0 |  | #VALUE! | #VALUE! | #VALUE! | #VALUE! | #VALUE! | 939 | 42818 | #N/A | #N/A
0 |  | #VALUE! | #VALUE! | #VALUE! | #VALUE! | #VALUE! | 940 | 42819 | #N/A | #N/A
0 |  | #VALUE! | #VALUE! | #VALUE! | #VALUE! | #VALUE! | 941 | 42820 | #N/A | #N/A
0 |  | #VALUE! | #VALUE! | #VALUE! | #VALUE! | #VALUE! | 942 | 42821 | #N/A | #N/A
0 |  | #VALUE! | #VALUE! | #VALUE! | #VALUE! | #VALUE! | 943 | 42822 | #N/A | #N/A
0 |  | #VALUE! | #VALUE! | #VALUE! | #VALUE! | #VALUE! | 944 | 42823 | #N/A | #N/A
0 |  | #VALUE! | #VALUE! | #VALUE! | #VALUE! | #VALUE! | 945 | 42824 | #N/A | #N/A
0 |  | #VALUE! | #VALUE! | #VALUE! | #VALUE! | #VALUE! | 946 | 42825 | #N/A | #N/A
0 |  | #VALUE! | #VALUE! | #VALUE! | #VALUE! | #VALUE! | 947 | 42826 | #N/A | #N/A
0 |  | #VALUE! | #VALUE! | #VALUE! | #VALUE! | #VALUE! | 948 | 42827 | #N/A | #N/A
0 |  | #VALUE! | #VALUE! | #VALUE! | #VALUE! | #VALUE! | 949 | 42828 | #N/A | #N/A
0 |  | #VALUE! | #VALUE! | #VALUE! | #VALUE! | #VALUE! | 950 | 42829 | #N/A | #N/A
0 |  | #VALUE! | #VALUE! | #VALUE! | #VALUE! | #VALUE! | 951 | 42830 | #N/A | #N/A
0 |  | #VALUE! | #VALUE! | #VALUE! | #VALUE! | #VALUE! | 952 | 42831 | #N/A | #N/A
0 |  | #VALUE! | #VALUE! | #VALUE! | #VALUE! | #VALUE! | 953 | 42832 | #N/A | #N/A
0 |  | #VALUE! | #VALUE! | #VALUE! | #VALUE! | #VALUE! | 954 | 42833 | #N/A | #N/A
0 |  | #VALUE! | #VALUE! | #VALUE! | #VALUE! | #VALUE! | 955 | 42834 | #N/A | #N/A
0 |  | #VALUE! | #VALUE! | #VALUE! | #VALUE! | #VALUE! | 956 | 42835 | #N/A | #N/A
0 |  | #VALUE! | #VALUE! | #VALUE! | #VALUE! | #VALUE! | 957 | 42836 | #N/A | #N/A
0 |  | #VALUE! | #VALUE! | #VALUE! | #VALUE! | #VALUE! | 958 | 42837 | #N/A | #N/A
0 |  | #VALUE! | #VALUE! | #VALUE! | #VALUE! | #VALUE! | 959 | 42838 | #N/A | #N/A
0 |  | #VALUE! | #VALUE! | #VALUE! | #VALUE! | #VALUE! | 960 | 42839 | #N/A | #N/A
0 |  | #VALUE! | #VALUE! | #VALUE! | #VALUE! | #VALUE! | 961 | 42840 | #N/A | #N/A
0 |  | #VALUE! | #VALUE! | #VALUE! | #VALUE! | #VALUE! | 962 | 42841 | #N/A | #N/A
0 |  | #VALUE! | #VALUE! | #VALUE! | #VALUE! | #VALUE! | 963 | 42842 | #N/A | #N/A
0 |  | #VALUE! | #VALUE! | #VALUE! | #VALUE! | #VALUE! | 964 | 42843 | #N/A | #N/A
0 |  | #VALUE! | #VALUE! | #VALUE! | #VALUE! | #VALUE! | 965 | 42844 | #N/A | #N/A
0 |  | #VALUE! | #VALUE! | #VALUE! | #VALUE! | #VALUE! | 966 | 42845 | #N/A | #N/A
0 |  | #VALUE! | #VALUE! | #VALUE! | #VALUE! | #VALUE! | 967 | 42846 | #N/A | #N/A
0 |  | #VALUE! | #VALUE! | #VALUE! | #VALUE! | #VALUE! | 968 | 42847 | #N/A | #N/A
0 |  | #VALUE! | #VALUE! | #VALUE! | #VALUE! | #VALUE! | 969 | 42848 | #N/A | #N/A
0 |  | #VALUE! | #VALUE! | #VALUE! | #VALUE! | #VALUE! | 970 | 42849 | #N/A | #N/A
0 |  | #VALUE! | #VALUE! | #VALUE! | #VALUE! | #VALUE! | 971 | 42850 | #N/A | #N/A
0 |  | #VALUE! | #VALUE! | #VALUE! | #VALUE! | #VALUE! | 972 | 42851 | #N/A | #N/A
0 |  | #VALUE! | #VALUE! | #VALUE! | #VALUE! | #VALUE! | 973 | 42852 | #N/A | #N/A
0 |  | #VALUE! | #VALUE! | #VALUE! | #VALUE! | #VALUE! | 974 | 42853 | #N/A | #N/A
0 |  | #VALUE! | #VALUE! | #VALUE! | #VALUE! | #VALUE! | 975 | 42854 | #N/A | #N/A
0 |  | #VALUE! | #VALUE! | #VALUE! | #VALUE! | #VALUE! | 976 | 42855 | #N/A | #N/A
0 |  | #VALUE! | #VALUE! | #VALUE! | #VALUE! | #VALUE! | 977 | 42856 | #N/A | #N/A
0 |  | #VALUE! | #VALUE! | #VALUE! | #VALUE! | #VALUE! | 978 | 42857 | #N/A | #N/A
0 |  | #VALUE! | #VALUE! | #VALUE! | #VALUE! | #VALUE! | 979 | 42858 | #N/A | #N/A
0 |  | #VALUE! | #VALUE! | #VALUE! | #VALUE! | #VALUE! | 980 | 42859 | #N/A | #N/A
0 |  | #VALUE! | #VALUE! | #VALUE! | #VALUE! | #VALUE! | 981 | 42860 | #N/A | #N/A
0 |  | #VALUE! | #VALUE! | #VALUE! | #VALUE! | #VALUE! | 982 | 42861 | #N/A | #N/A
0 |  | #VALUE! | #VALUE! | #VALUE! | #VALUE! | #VALUE! | 983 | 42862 | #N/A | #N/A
0 |  | #VALUE! | #VALUE! | #VALUE! | #VALUE! | #VALUE! | 984 | 42863 | #N/A | #N/A
0 |  | #VALUE! | #VALUE! | #VALUE! | #VALUE! | #VALUE! | 985 | 42864 | #N/A | #N/A
0 |  | #VALUE! | #VALUE! | #VALUE! | #VALUE! | #VALUE! | 986 | 42865 | #N/A | #N/A
0 |  | #VALUE! | #VALUE! | #VALUE! | #VALUE! | #VALUE! | 987 | 42866 | #N/A | #N/A
0 |  | #VALUE! | #VALUE! | #VALUE! | #VALUE! | #VALUE! | 988 | 42867 | #N/A | #N/A
0 |  | #VALUE! | #VALUE! | #VALUE! | #VALUE! | #VALUE! | 989 | 42868 | #N/A | #N/A
0 |  | #VALUE! | #VALUE! | #VALUE! | #VALUE! | #VALUE! | 990 | 42869 | #N/A | #N/A
0 |  | #VALUE! | #VALUE! | #VALUE! | #VALUE! | #VALUE! | 991 | 42870 | #N/A | #N/A
0 |  | #VALUE! | #VALUE! | #VALUE! | #VALUE! | #VALUE! | 992 | 42871 | #N/A | #N/A
0 |  | #VALUE! | #VALUE! | #VALUE! | #VALUE! | #VALUE! | 993 | 42872 | #N/A | #N/A
0 |  | #VALUE! | #VALUE! | #VALUE! | #VALUE! | #VALUE! | 994 | 42873 | #N/A | #N/A
0 |  | #VALUE! | #VALUE! | #VALUE! | #VALUE! | #VALUE! | 995 | 42874 | #N/A | #N/A
0 |  | #VALUE! | #VALUE! | #VALUE! | #VALUE! | #VALUE! | 996 | 42875 | #N/A | #N/A
0 |  | #VALUE! | #VALUE! | #VALUE! | #VALUE! | #VALUE! | 997 | 42876 | #N/A | #N/A
0 |  | #VALUE! | #VALUE! | #VALUE! | #VALUE! | #VALUE! | 998 | 42877 | #N/A | #N/A
0 |  | #VALUE! | #VALUE! | #VALUE! | #VALUE! | #VALUE! | 999 | 42878 | #N/A | #N/A
0 |  | #VALUE! | #VALUE! | #VALUE! | #VALUE! | #VALUE! | 1000 | 42879 | #N/A | #N/A
0 |  | #VALUE! | #VALUE! | #VALUE! | #VALUE! | #VALUE! | 1001 | 42880 | #N/A | #N/A
0 |  | #VALUE! | #VALUE! | #VALUE! | #VALUE! | #VALUE! | 1002 | 42881 | #N/A | #N/A
0 |  | #VALUE! | #VALUE! | #VALUE! | #VALUE! | #VALUE! | 1003 | 42882 | #N/A | #N/A
0 |  | #VALUE! | #VALUE! | #VALUE! | #VALUE! | #VALUE! | 1004 | 42883 | #N/A | #N/A
0 |  | #VALUE! | #VALUE! | #VALUE! | #VALUE! | #VALUE! | 1005 | 42884 | #N/A | #N/A
0 |  | #VALUE! | #VALUE! | #VALUE! | #VALUE! | #VALUE! | 1006 | 42885 | #N/A | #N/A
0 |  | #VALUE! | #VALUE! | #VALUE! | #VALUE! | #VALUE! | 1007 | 42886 | #N/A | #N/A
0 |  | #VALUE! | #VALUE! | #VALUE! | #VALUE! | #VALUE! | 1008 | 42887 | #N/A | #N/A
0 |  | #VALUE! | #VALUE! | #VALUE! | #VALUE! | #VALUE! | 1009 | 42888 | #N/A | #N/A
0 |  | #VALUE! | #VALUE! | #VALUE! | #VALUE! | #VALUE! | 1010 | 42889 | #N/A | #N/A
0 |  | #VALUE! | #VALUE! | #VALUE! | #VALUE! | #VALUE! | 1011 | 42890 | #N/A | #N/A
0 |  | #VALUE! | #VALUE! | #VALUE! | #VALUE! | #VALUE! | 1012 | 42891 | #N/A | #N/A
0 |  | #VALUE! | #VALUE! | #VALUE! | #VALUE! | #VALUE! | 1013 | 42892 | #N/A | #N/A
0 |  | #VALUE! | #VALUE! | #VALUE! | #VALUE! | #VALUE! | 1014 | 42893 | #N/A | #N/A
0 |  | #VALUE! | #VALUE! | #VALUE! | #VALUE! | #VALUE! | 1015 | 42894 | #N/A | #N/A
0 |  | #VALUE! | #VALUE! | #VALUE! | #VALUE! | #VALUE! | 1016 | 42895 | #N/A | #N/A
0 |  | #VALUE! | #VALUE! | #VALUE! | #VALUE! | #VALUE! | 1017 | 42896 | #N/A | #N/A
0 |  | #VALUE! | #VALUE! | #VALUE! | #VALUE! | #VALUE! | 1018 | 42897 | #N/A | #N/A
0 |  | #VALUE! | #VALUE! | #VALUE! | #VALUE! | #VALUE! | 1019 | 42898 | #N/A | #N/A
0 |  | #VALUE! | #VALUE! | #VALUE! | #VALUE! | #VALUE! | 1020 | 42899 | #N/A | #N/A
0 |  | #VALUE! | #VALUE! | #VALUE! | #VALUE! | #VALUE! | 1021 | 42900 | #N/A | #N/A
0 |  | #VALUE! | #VALUE! | #VALUE! | #VALUE! | #VALUE! | 1022 | 42901 | #N/A | #N/A
0 |  | #VALUE! | #VALUE! | #VALUE! | #VALUE! | #VALUE! | 1023 | 42902 | #N/A | #N/A
0 |  | #VALUE! | #VALUE! | #VALUE! | #VALUE! | #VALUE! | 1024 | 42903 | #N/A | #N/A
0 |  | #VALUE! | #VALUE! | #VALUE! | #VALUE! | #VALUE! | 1025 | 42904 | #N/A | #N/A
0 |  | #VALUE! | #VALUE! | #VALUE! | #VALUE! | #VALUE! | 1026 | 42905 | #N/A | #N/A
0 |  | #VALUE! | #VALUE! | #VALUE! | #VALUE! | #VALUE! | 1027 | 42906 | #N/A | #N/A
0 |  | #VALUE! | #VALUE! | #VALUE! | #VALUE! | #VALUE! | 1028 | 42907 | #N/A | #N/A
0 |  | #VALUE! | #VALUE! | #VALUE! | #VALUE! | #VALUE! | 1029 | 42908 | #N/A | #N/A
0 |  | #VALUE! | #VALUE! | #VALUE! | #VALUE! | #VALUE! | 1030 | 42909 | #N/A | #N/A
0 |  | #VALUE! | #VALUE! | #VALUE! | #VALUE! | #VALUE! | 1031 | 42910 | #N/A | #N/A
0 |  | #VALUE! | #VALUE! | #VALUE! | #VALUE! | #VALUE! | 1032 | 42911 | #N/A | #N/A
0 |  | #VALUE! | #VALUE! | #VALUE! | #VALUE! | #VALUE! | 1033 | 42912 | #N/A | #N/A
0 |  | #VALUE! | #VALUE! | #VALUE! | #VALUE! | #VALUE! | 1034 | 42913 | #N/A | #N/A
0 |  | #VALUE! | #VALUE! | #VALUE! | #VALUE! | #VALUE! | 1035 | 42914 | #N/A | #N/A
0 |  | #VALUE! | #VALUE! | #VALUE! | #VALUE! | #VALUE! | 1036 | 42915 | #N/A | #N/A
0 |  | #VALUE! | #VALUE! | #VALUE! | #VALUE! | #VALUE! | 1037 | 42916 | #N/A | #N/A
0 |  | #VALUE! | #VALUE! | #VALUE! | #VALUE! | #VALUE! | 1038 | 42917 | #N/A | #N/A
0 |  | #VALUE! | #VALUE! | #VALUE! | #VALUE! | #VALUE! | 1039 | 42918 | #N/A | #N/A
0 |  | #VALUE! | #VALUE! | #VALUE! | #VALUE! | #VALUE! | 1040 | 42919 | #N/A | #N/A
0 |  | #VALUE! | #VALUE! | #VALUE! | #VALUE! | #VALUE! | 1041 | 42920 | #N/A | #N/A
0 |  | #VALUE! | #VALUE! | #VALUE! | #VALUE! | #VALUE! | 1042 | 42921 | #N/A | #N/A
0 |  | #VALUE! | #VALUE! | #VALUE! | #VALUE! | #VALUE! | 1043 | 42922 | #N/A | #N/A
0 |  | #VALUE! | #VALUE! | #VALUE! | #VALUE! | #VALUE! | 1044 | 42923 | #N/A | #N/A
0 |  | #VALUE! | #VALUE! | #VALUE! | #VALUE! | #VALUE! | 1045 | 42924 | #N/A | #N/A
0 |  | #VALUE! | #VALUE! | #VALUE! | #VALUE! | #VALUE! | 1046 | 42925 | #N/A | #N/A
0 |  | #VALUE! | #VALUE! | #VALUE! | #VALUE! | #VALUE! | 1047 | 42926 | #N/A | #N/A
0 |  | #VALUE! | #VALUE! | #VALUE! | #VALUE! | #VALUE! | 1048 | 42927 | #N/A | #N/A
0 |  | #VALUE! | #VALUE! | #VALUE! | #VALUE! | #VALUE! | 1049 | 42928 | #N/A | #N/A
0 |  | #VALUE! | #VALUE! | #VALUE! | #VALUE! | #VALUE! | 1050 | 42929 | #N/A | #N/A
0 |  | #VALUE! | #VALUE! | #VALUE! | #VALUE! | #VALUE! | 1051 | 42930 | #N/A | #N/A
0 |  | #VALUE! | #VALUE! | #VALUE! | #VALUE! | #VALUE! | 1052 | 42931 | #N/A | #N/A
0 |  | #VALUE! | #VALUE! | #VALUE! | #VALUE! | #VALUE! | 1053 | 42932 | #N/A | #N/A
0 |  | #VALUE! | #VALUE! | #VALUE! | #VALUE! | #VALUE! | 1054 | 42933 | #N/A | #N/A
0 |  | #VALUE! | #VALUE! | #VALUE! | #VALUE! | #VALUE! | 1055 | 42934 | #N/A | #N/A
0 |  | #VALUE! | #VALUE! | #VALUE! | #VALUE! | #VALUE! | 1056 | 42935 | #N/A | #N/A
0 |  | #VALUE! | #VALUE! | #VALUE! | #VALUE! | #VALUE! | 1057 | 42936 | #N/A | #N/A
0 |  | #VALUE! | #VALUE! | #VALUE! | #VALUE! | #VALUE! | 1058 | 42937 | #N/A | #N/A
0 |  | #VALUE! | #VALUE! | #VALUE! | #VALUE! | #VALUE! | 1059 | 42938 | #N/A | #N/A
0 |  | #VALUE! | #VALUE! | #VALUE! | #VALUE! | #VALUE! | 1060 | 42939 | #N/A | #N/A
0 |  | #VALUE! | #VALUE! | #VALUE! | #VALUE! | #VALUE! | 1061 | 42940 | #N/A | #N/A
0 |  | #VALUE! | #VALUE! | #VALUE! | #VALUE! | #VALUE! | 1062 | 42941 | #N/A | #N/A
0 |  | #VALUE! | #VALUE! | #VALUE! | #VALUE! | #VALUE! | 1063 | 42942 | #N/A | #N/A
0 |  | #VALUE! | #VALUE! | #VALUE! | #VALUE! | #VALUE! | 1064 | 42943 | #N/A | #N/A
0 |  | #VALUE! | #VALUE! | #VALUE! | #VALUE! | #VALUE! | 1065 | 42944 | #N/A | #N/A
0 |  | #VALUE! | #VALUE! | #VALUE! | #VALUE! | #VALUE! | 1066 | 42945 | #N/A | #N/A
0 |  | #VALUE! | #VALUE! | #VALUE! | #VALUE! | #VALUE! | 1067 | 42946 | #N/A | #N/A
0 |  | #VALUE! | #VALUE! | #VALUE! | #VALUE! | #VALUE! | 1068 | 42947 | #N/A | #N/A
0 |  | #VALUE! | #VALUE! | #VALUE! | #VALUE! | #VALUE! | 1069 | 42948 | #N/A | #N/A
0 |  | #VALUE! | #VALUE! | #VALUE! | #VALUE! | #VALUE! | 1070 | 42949 | #N/A | #N/A
0 |  | #VALUE! | #VALUE! | #VALUE! | #VALUE! | #VALUE! | 1071 | 42950 | #N/A | #N/A
0 |  | #VALUE! | #VALUE! | #VALUE! | #VALUE! | #VALUE! | 1072 | 42951 | #N/A | #N/A
0 |  | #VALUE! | #VALUE! | #VALUE! | #VALUE! | #VALUE! | 1073 | 42952 | #N/A | #N/A
0 |  | #VALUE! | #VALUE! | #VALUE! | #VALUE! | #VALUE! | 1074 | 42953 | #N/A | #N/A
0 |  | #VALUE! | #VALUE! | #VALUE! | #VALUE! | #VALUE! | 1075 | 42954 | #N/A | #N/A
0 |  | #VALUE! | #VALUE! | #VALUE! | #VALUE! | #VALUE! | 1076 | 42955 | #N/A | #N/A
0 |  | #VALUE! | #VALUE! | #VALUE! | #VALUE! | #VALUE! | 1077 | 42956 | #N/A | #N/A
0 |  | #VALUE! | #VALUE! | #VALUE! | #VALUE! | #VALUE! | 1078 | 42957 | #N/A | #N/A
0 |  | #VALUE! | #VALUE! | #VALUE! | #VALUE! | #VALUE! | 1079 | 42958 | #N/A | #N/A
0 |  | #VALUE! | #VALUE! | #VALUE! | #VALUE! | #VALUE! | 1080 | 42959 | #N/A | #N/A
0 |  | #VALUE! | #VALUE! | #VALUE! | #VALUE! | #VALUE! | 1081 | 42960 | #N/A | #N/A
0 |  | #VALUE! | #VALUE! | #VALUE! | #VALUE! | #VALUE! | 1082 | 42961 | #N/A | #N/A
0 |  | #VALUE! | #VALUE! | #VALUE! | #VALUE! | #VALUE! | 1083 | 42962 | #N/A | #N/A
0 |  | #VALUE! | #VALUE! | #VALUE! | #VALUE! | #VALUE! | 1084 | 42963 | #N/A | #N/A
0 |  | #VALUE! | #VALUE! | #VALUE! | #VALUE! | #VALUE! | 1085 | 42964 | #N/A | #N/A
0 |  | #VALUE! | #VALUE! | #VALUE! | #VALUE! | #VALUE! | 1086 | 42965 | #N/A | #N/A
0 |  | #VALUE! | #VALUE! | #VALUE! | #VALUE! | #VALUE! | 1087 | 42966 | #N/A | #N/A
0 |  | #VALUE! | #VALUE! | #VALUE! | #VALUE! | #VALUE! | 1088 | 42967 | #N/A | #N/A
0 |  | #VALUE! | #VALUE! | #VALUE! | #VALUE! | #VALUE! | 1089 | 42968 | #N/A | #N/A
0 |  | #VALUE! | #VALUE! | #VALUE! | #VALUE! | #VALUE! | 1090 | 42969 | #N/A | #N/A
0 |  | #VALUE! | #VALUE! | #VALUE! | #VALUE! | #VALUE! | 1091 | 42970 | #N/A | #N/A
0 |  | #VALUE! | #VALUE! | #VALUE! | #VALUE! | #VALUE! | 1092 | 42971 | #N/A | #N/A
0 |  | #VALUE! | #VALUE! | #VALUE! | #VALUE! | #VALUE! | 1093 | 42972 | #N/A | #N/A
0 |  | #VALUE! | #VALUE! | #VALUE! | #VALUE! | #VALUE! | 1094 | 42973 | #N/A | #N/A
0 |  | #VALUE! | #VALUE! | #VALUE! | #VALUE! | #VALUE! | 1095 | 42974 | #N/A | #N/A
0 |  | #VALUE! | #VALUE! | #VALUE! | #VALUE! | #VALUE! | 1096 | 42975 | #N/A | #N/A
0 |  | #VALUE! | #VALUE! | #VALUE! | #VALUE! | #VALUE! | 1097 | 42976 | #N/A | #N/A
0 |  | #VALUE! | #VALUE! | #VALUE! | #VALUE! | #VALUE! | 1098 | 42977 | #N/A | #N/A
0 |  | #VALUE! | #VALUE! | #VALUE! | #VALUE! | #VALUE! | 1099 | 42978 | #N/A | #N/A
0 |  | #VALUE! | #VALUE! | #VALUE! | #VALUE! | #VALUE! | 1100 | 42979 | #N/A | #N/A
0 |  | #VALUE! | #VALUE! | #VALUE! | #VALUE! | #VALUE! | 1101 | 42980 | #N/A | #N/A
0 |  | #VALUE! | #VALUE! | #VALUE! | #VALUE! | #VALUE! | 1102 | 42981 | #N/A | #N/A
0 |  | #VALUE! | #VALUE! | #VALUE! | #VALUE! | #VALUE! | 1103 | 42982 | #N/A | #N/A
0 |  | #VALUE! | #VALUE! | #VALUE! | #VALUE! | #VALUE! | 1104 | 42983 | #N/A | #N/A
0 |  | #VALUE! | #VALUE! | #VALUE! | #VALUE! | #VALUE! | 1105 | 42984 | #N/A | #N/A
0 |  | #VALUE! | #VALUE! | #VALUE! | #VALUE! | #VALUE! | 1106 | 42985 | #N/A | #N/A
0 |  | #VALUE! | #VALUE! | #VALUE! | #VALUE! | #VALUE! | 1107 | 42986 | #N/A | #N/A
0 |  | #VALUE! | #VALUE! | #VALUE! | #VALUE! | #VALUE! | 1108 | 42987 | #N/A | #N/A
0 |  | #VALUE! | #VALUE! | #VALUE! | #VALUE! | #VALUE! | 1109 | 42988 | #N/A | #N/A
0 |  | #VALUE! | #VALUE! | #VALUE! | #VALUE! | #VALUE! | 1110 | 42989 | #N/A | #N/A
0 |  | #VALUE! | #VALUE! | #VALUE! | #VALUE! | #VALUE! | 1111 | 42990 | #N/A | #N/A
0 |  | #VALUE! | #VALUE! | #VALUE! | #VALUE! | #VALUE! | 1112 | 42991 | #N/A | #N/A
0 |  | #VALUE! | #VALUE! | #VALUE! | #VALUE! | #VALUE! | 1113 | 42992 | #N/A | #N/A
0 |  | #VALUE! | #VALUE! | #VALUE! | #VALUE! | #VALUE! | 1114 | 42993 | #N/A | #N/A
0 |  | #VALUE! | #VALUE! | #VALUE! | #VALUE! | #VALUE! | 1115 | 42994 | #N/A | #N/A
0 |  | #VALUE! | #VALUE! | #VALUE! | #VALUE! | #VALUE! | 1116 | 42995 | #N/A | #N/A
0 |  | #VALUE! | #VALUE! | #VALUE! | #VALUE! | #VALUE! | 1117 | 42996 | #N/A | #N/A
0 |  | #VALUE! | #VALUE! | #VALUE! | #VALUE! | #VALUE! | 1118 | 42997 | #N/A | #N/A
0 |  | #VALUE! | #VALUE! | #VALUE! | #VALUE! | #VALUE! | 1119 | 42998 | #N/A | #N/A
0 |  | #VALUE! | #VALUE! | #VALUE! | #VALUE! | #VALUE! | 1120 | 42999 | #N/A | #N/A
0 |  | #VALUE! | #VALUE! | #VALUE! | #VALUE! | #VALUE! | 1121 | 43000 | #N/A | #N/A
0 |  | #VALUE! | #VALUE! | #VALUE! | #VALUE! | #VALUE! | 1122 | 43001 | #N/A | #N/A
0 |  | #VALUE! | #VALUE! | #VALUE! | #VALUE! | #VALUE! | 1123 | 43002 | #N/A | #N/A
0 |  | #VALUE! | #VALUE! | #VALUE! | #VALUE! | #VALUE! | 1124 | 43003 | #N/A | #N/A
0 |  | #VALUE! | #VALUE! | #VALUE! | #VALUE! | #VALUE! | 1125 | 43004 | #N/A | #N/A
0 |  | #VALUE! | #VALUE! | #VALUE! | #VALUE! | #VALUE! | 1126 | 43005 | #N/A | #N/A
0 |  | #VALUE! | #VALUE! | #VALUE! | #VALUE! | #VALUE! | 1127 | 43006 | #N/A | #N/A
0 |  | #VALUE! | #VALUE! | #VALUE! | #VALUE! | #VALUE! | 1128 | 43007 | #N/A | #N/A
0 |  | #VALUE! | #VALUE! | #VALUE! | #VALUE! | #VALUE! | 1129 | 43008 | #N/A | #N/A
0 |  | #VALUE! | #VALUE! | #VALUE! | #VALUE! | #VALUE! | 1130 | 43009 | #N/A | #N/A
0 |  | #VALUE! | #VALUE! | #VALUE! | #VALUE! | #VALUE! | 1131 | 43010 | #N/A | #N/A
0 |  | #VALUE! | #VALUE! | #VALUE! | #VALUE! | #VALUE! | 1132 | 43011 | #N/A | #N/A
0 |  | #VALUE! | #VALUE! | #VALUE! | #VALUE! | #VALUE! | 1133 | 43012 | #N/A | #N/A
0 |  | #VALUE! | #VALUE! | #VALUE! | #VALUE! | #VALUE! | 1134 | 43013 | #N/A | #N/A
0 |  | #VALUE! | #VALUE! | #VALUE! | #VALUE! | #VALUE! | 1135 | 43014 | #N/A | #N/A
0 |  | #VALUE! | #VALUE! | #VALUE! | #VALUE! | #VALUE! | 1136 | 43015 | #N/A | #N/A
0 |  | #VALUE! | #VALUE! | #VALUE! | #VALUE! | #VALUE! | 1137 | 43016 | #N/A | #N/A
0 |  | #VALUE! | #VALUE! | #VALUE! | #VALUE! | #VALUE! | 1138 | 43017 | #N/A | #N/A
0 |  | #VALUE! | #VALUE! | #VALUE! | #VALUE! | #VALUE! | 1139 | 43018 | #N/A | #N/A
0 |  | #VALUE! | #VALUE! | #VALUE! | #VALUE! | #VALUE! | 1140 | 43019 | #N/A | #N/A
0 |  | #VALUE! | #VALUE! | #VALUE! | #VALUE! | #VALUE! | 1141 | 43020 | #N/A | #N/A
0 |  | #VALUE! | #VALUE! | #VALUE! | #VALUE! | #VALUE! | 1142 | 43021 | #N/A | #N/A
0 |  | #VALUE! | #VALUE! | #VALUE! | #VALUE! | #VALUE! | 1143 | 43022 | #N/A | #N/A
0 |  | #VALUE! | #VALUE! | #VALUE! | #VALUE! | #VALUE! | 1144 | 43023 | #N/A | #N/A
0 |  | #VALUE! | #VALUE! | #VALUE! | #VALUE! | #VALUE! | 1145 | 43024 | #N/A | #N/A
0 |  | #VALUE! | #VALUE! | #VALUE! | #VALUE! | #VALUE! | 1146 | 43025 | #N/A | #N/A
0 |  | #VALUE! | #VALUE! | #VALUE! | #VALUE! | #VALUE! | 1147 | 43026 | #N/A | #N/A
0 |  | #VALUE! | #VALUE! | #VALUE! | #VALUE! | #VALUE! | 1148 | 43027 | #N/A | #N/A
0 |  | #VALUE! | #VALUE! | #VALUE! | #VALUE! | #VALUE! | 1149 | 43028 | #N/A | #N/A
0 |  | #VALUE! | #VALUE! | #VALUE! | #VALUE! | #VALUE! | 1150 | 43029 | #N/A | #N/A
0 |  | #VALUE! | #VALUE! | #VALUE! | #VALUE! | #VALUE! | 1151 | 43030 | #N/A | #N/A
0 |  | #VALUE! | #VALUE! | #VALUE! | #VALUE! | #VALUE! | 1152 | 43031 | #N/A | #N/A
0 |  | #VALUE! | #VALUE! | #VALUE! | #VALUE! | #VALUE! | 1153 | 43032 | #N/A | #N/A
0 |  | #VALUE! | #VALUE! | #VALUE! | #VALUE! | #VALUE! | 1154 | 43033 | #N/A | #N/A
0 |  | #VALUE! | #VALUE! | #VALUE! | #VALUE! | #VALUE! | 1155 | 43034 | #N/A | #N/A
0 |  | #VALUE! | #VALUE! | #VALUE! | #VALUE! | #VALUE! | 1156 | 43035 | #N/A | #N/A
0 |  | #VALUE! | #VALUE! | #VALUE! | #VALUE! | #VALUE! | 1157 | 43036 | #N/A | #N/A
0 |  | #VALUE! | #VALUE! | #VALUE! | #VALUE! | #VALUE! | 1158 | 43037 | #N/A | #N/A
0 |  | #VALUE! | #VALUE! | #VALUE! | #VALUE! | #VALUE! | 1159 | 43038 | #N/A | #N/A
0 |  | #VALUE! | #VALUE! | #VALUE! | #VALUE! | #VALUE! | 1160 | 43039 | #N/A | #N/A
0 |  | #VALUE! | #VALUE! | #VALUE! | #VALUE! | #VALUE! | 1161 | 43040 | #N/A | #N/A
0 |  | #VALUE! | #VALUE! | #VALUE! | #VALUE! | #VALUE! | 1162 | 43041 | #N/A | #N/A
0 |  | #VALUE! | #VALUE! | #VALUE! | #VALUE! | #VALUE! | 1163 | 43042 | #N/A | #N/A
0 |  | #VALUE! | #VALUE! | #VALUE! | #VALUE! | #VALUE! | 1164 | 43043 | #N/A | #N/A
0 |  | #VALUE! | #VALUE! | #VALUE! | #VALUE! | #VALUE! | 1165 | 43044 | #N/A | #N/A
0 |  | #VALUE! | #VALUE! | #VALUE! | #VALUE! | #VALUE! | 1166 | 43045 | #N/A | #N/A
0 |  | #VALUE! | #VALUE! | #VALUE! | #VALUE! | #VALUE! | 1167 | 43046 | #N/A | #N/A
0 |  | #VALUE! | #VALUE! | #VALUE! | #VALUE! | #VALUE! | 1168 | 43047 | #N/A | #N/A
0 |  | #VALUE! | #VALUE! | #VALUE! | #VALUE! | #VALUE! | 1169 | 43048 | #N/A | #N/A
0 |  | #VALUE! | #VALUE! | #VALUE! | #VALUE! | #VALUE! | 1170 | 43049 | #N/A | #N/A
0 |  | #VALUE! | #VALUE! | #VALUE! | #VALUE! | #VALUE! | 1171 | 43050 | #N/A | #N/A
0 |  | #VALUE! | #VALUE! | #VALUE! | #VALUE! | #VALUE! | 1172 | 43051 | #N/A | #N/A
0 |  | #VALUE! | #VALUE! | #VALUE! | #VALUE! | #VALUE! | 1173 | 43052 | #N/A | #N/A
0 |  | #VALUE! | #VALUE! | #VALUE! | #VALUE! | #VALUE! | 1174 | 43053 | #N/A | #N/A
0 |  | #VALUE! | #VALUE! | #VALUE! | #VALUE! | #VALUE! | 1175 | 43054 | #N/A | #N/A
0 |  | #VALUE! | #VALUE! | #VALUE! | #VALUE! | #VALUE! | 1176 | 43055 | #N/A | #N/A
0 |  | #VALUE! | #VALUE! | #VALUE! | #VALUE! | #VALUE! | 1177 | 43056 | #N/A | #N/A
0 |  | #VALUE! | #VALUE! | #VALUE! | #VALUE! | #VALUE! | 1178 | 43057 | #N/A | #N/A
0 |  | #VALUE! | #VALUE! | #VALUE! | #VALUE! | #VALUE! | 1179 | 43058 | #N/A | #N/A
0 |  | #VALUE! | #VALUE! | #VALUE! | #VALUE! | #VALUE! | 1180 | 43059 | #N/A | #N/A
0 |  | #VALUE! | #VALUE! | #VALUE! | #VALUE! | #VALUE! | 1181 | 43060 | #N/A | #N/A
0 |  | #VALUE! | #VALUE! | #VALUE! | #VALUE! | #VALUE! | 1182 | 43061 | #N/A | #N/A
0 |  | #VALUE! | #VALUE! | #VALUE! | #VALUE! | #VALUE! | 1183 | 43062 | #N/A | #N/A
0 |  | #VALUE! | #VALUE! | #VALUE! | #VALUE! | #VALUE! | 1184 | 43063 | #N/A | #N/A
0 |  | #VALUE! | #VALUE! | #VALUE! | #VALUE! | #VALUE! | 1185 | 43064 | #N/A | #N/A
0 |  | #VALUE! | #VALUE! | #VALUE! | #VALUE! | #VALUE! | 1186 | 43065 | #N/A | #N/A
0 |  | #VALUE! | #VALUE! | #VALUE! | #VALUE! | #VALUE! | 1187 | 43066 | #N/A | #N/A
0 |  | #VALUE! | #VALUE! | #VALUE! | #VALUE! | #VALUE! | 1188 | 43067 | #N/A | #N/A
0 |  | #VALUE! | #VALUE! | #VALUE! | #VALUE! | #VALUE! | 1189 | 43068 | #N/A | #N/A
0 |  | #VALUE! | #VALUE! | #VALUE! | #VALUE! | #VALUE! | 1190 | 43069 | #N/A | #N/A
0 |  | #VALUE! | #VALUE! | #VALUE! | #VALUE! | #VALUE! | 1191 | 43070 | #N/A | #N/A
0 |  | #VALUE! | #VALUE! | #VALUE! | #VALUE! | #VALUE! | 1192 | 43071 | #N/A | #N/A
0 |  | #VALUE! | #VALUE! | #VALUE! | #VALUE! | #VALUE! | 1193 | 43072 | #N/A | #N/A
0 |  | #VALUE! | #VALUE! | #VALUE! | #VALUE! | #VALUE! | 1194 | 43073 | #N/A | #N/A
0 |  | #VALUE! | #VALUE! | #VALUE! | #VALUE! | #VALUE! | 1195 | 43074 | #N/A | #N/A
0 |  | #VALUE! | #VALUE! | #VALUE! | #VALUE! | #VALUE! | 1196 | 43075 | #N/A | #N/A
0 |  | #VALUE! | #VALUE! | #VALUE! | #VALUE! | #VALUE! | 1197 | 43076 | #N/A | #N/A
0 |  | #VALUE! | #VALUE! | #VALUE! | #VALUE! | #VALUE! | 1198 | 43077 | #N/A | #N/A
0 |  | #VALUE! | #VALUE! | #VALUE! | #VALUE! | #VALUE! | 1199 | 43078 | #N/A | #N/A
0 |  | #VALUE! | #VALUE! | #VALUE! | #VALUE! | #VALUE! | 1200 | 43079 | #N/A | #N/A
0 |  | #VALUE! | #VALUE! | #VALUE! | #VALUE! | #VALUE! | 1201 | 43080 | #N/A | #N/A
0 |  | #VALUE! | #VALUE! | #VALUE! | #VALUE! | #VALUE! | 1202 | 43081 | #N/A | #N/A
0 |  | #VALUE! | #VALUE! | #VALUE! | #VALUE! | #VALUE! | 1203 | 43082 | #N/A | #N/A
0 |  | #VALUE! | #VALUE! | #VALUE! | #VALUE! | #VALUE! | 1204 | 43083 | #N/A | #N/A
0 |  | #VALUE! | #VALUE! | #VALUE! | #VALUE! | #VALUE! | 1205 | 43084 | #N/A | #N/A
0 |  | #VALUE! | #VALUE! | #VALUE! | #VALUE! | #VALUE! | 1206 | 43085 | #N/A | #N/A
0 |  | #VALUE! | #VALUE! | #VALUE! | #VALUE! | #VALUE! | 1207 | 43086 | #N/A | #N/A
0 |  | #VALUE! | #VALUE! | #VALUE! | #VALUE! | #VALUE! | 1208 | 43087 | #N/A | #N/A
0 |  | #VALUE! | #VALUE! | #VALUE! | #VALUE! | #VALUE! | 1209 | 43088 | #N/A | #N/A
0 |  | #VALUE! | #VALUE! | #VALUE! | #VALUE! | #VALUE! | 1210 | 43089 | #N/A | #N/A
0 |  | #VALUE! | #VALUE! | #VALUE! | #VALUE! | #VALUE! | 1211 | 43090 | #N/A | #N/A
0 |  | #VALUE! | #VALUE! | #VALUE! | #VALUE! | #VALUE! | 1212 | 43091 | #N/A | #N/A
0 |  | #VALUE! | #VALUE! | #VALUE! | #VALUE! | #VALUE! | 1213 | 43092 | #N/A | #N/A
0 |  | #VALUE! | #VALUE! | #VALUE! | #VALUE! | #VALUE! | 1214 | 43093 | #N/A | #N/A
0 |  | #VALUE! | #VALUE! | #VALUE! | #VALUE! | #VALUE! | 1215 | 43094 | #N/A | #N/A
0 |  | #VALUE! | #VALUE! | #VALUE! | #VALUE! | #VALUE! | 1216 | 43095 | #N/A | #N/A
0 |  | #VALUE! | #VALUE! | #VALUE! | #VALUE! | #VALUE! | 1217 | 43096 | #N/A | #N/A
0 |  | #VALUE! | #VALUE! | #VALUE! | #VALUE! | #VALUE! | 1218 | 43097 | #N/A | #N/A
0 |  | #VALUE! | #VALUE! | #VALUE! | #VALUE! | #VALUE! | 1219 | 43098 | #N/A | #N/A
0 |  | #VALUE! | #VALUE! | #VALUE! | #VALUE! | #VALUE! | 1220 | 43099 | #N/A | #N/A
0 |  | #VALUE! | #VALUE! | #VALUE! | #VALUE! | #VALUE! | 1221 | 43100 | #N/A | #N/A
0 |  | #VALUE! | #VALUE! | #VALUE! | #VALUE! | #VALUE! | 1222 | 43101 | #N/A | #N/A
0 |  | #VALUE! | #VALUE! | #VALUE! | #VALUE! | #VALUE! | 1223 | 43102 | #N/A | #N/A
0 |  | #VALUE! | #VALUE! | #VALUE! | #VALUE! | #VALUE! | 1224 | 43103 | #N/A | #N/A
0 |  | #VALUE! | #VALUE! | #VALUE! | #VALUE! | #VALUE! | 1225 | 43104 | #N/A | #N/A
0 |  | #VALUE! | #VALUE! | #VALUE! | #VALUE! | #VALUE! | 1226 | 43105 | #N/A | #N/A
0 |  | #VALUE! | #VALUE! | #VALUE! | #VALUE! | #VALUE! | 1227 | 43106 | #N/A | #N/A
0 |  | #VALUE! | #VALUE! | #VALUE! | #VALUE! | #VALUE! | 1228 | 43107 | #N/A | #N/A
0 |  | #VALUE! | #VALUE! | #VALUE! | #VALUE! | #VALUE! | 1229 | 43108 | #N/A | #N/A
0 |  | #VALUE! | #VALUE! | #VALUE! | #VALUE! | #VALUE! | 1230 | 43109 | #N/A | #N/A
0 |  | #VALUE! | #VALUE! | #VALUE! | #VALUE! | #VALUE! | 1231 | 43110 | #N/A | #N/A
0 |  | #VALUE! | #VALUE! | #VALUE! | #VALUE! | #VALUE! | 1232 | 43111 | #N/A | #N/A
0 |  | #VALUE! | #VALUE! | #VALUE! | #VALUE! | #VALUE! | 1233 | 43112 | #N/A | #N/A
0 |  | #VALUE! | #VALUE! | #VALUE! | #VALUE! | #VALUE! | 1234 | 43113 | #N/A | #N/A
0 |  | #VALUE! | #VALUE! | #VALUE! | #VALUE! | #VALUE! | 1235 | 43114 | #N/A | #N/A
0 |  | #VALUE! | #VALUE! | #VALUE! | #VALUE! | #VALUE! | 1236 | 43115 | #N/A | #N/A
0 |  | #VALUE! | #VALUE! | #VALUE! | #VALUE! | #VALUE! | 1237 | 43116 | #N/A | #N/A
0 |  | #VALUE! | #VALUE! | #VALUE! | #VALUE! | #VALUE! | 1238 | 43117 | #N/A | #N/A
0 |  | #VALUE! | #VALUE! | #VALUE! | #VALUE! | #VALUE! | 1239 | 43118 | #N/A | #N/A
0 |  | #VALUE! | #VALUE! | #VALUE! | #VALUE! | #VALUE! | 1240 | 43119 | #N/A | #N/A
0 |  | #VALUE! | #VALUE! | #VALUE! | #VALUE! | #VALUE! | 1241 | 43120 | #N/A | #N/A
0 |  | #VALUE! | #VALUE! | #VALUE! | #VALUE! | #VALUE! | 1242 | 43121 | #N/A | #N/A
0 |  | #VALUE! | #VALUE! | #VALUE! | #VALUE! | #VALUE! | 1243 | 43122 | #N/A | #N/A
0 |  | #VALUE! | #VALUE! | #VALUE! | #VALUE! | #VALUE! | 1244 | 43123 | #N/A | #N/A
0 |  | #VALUE! | #VALUE! | #VALUE! | #VALUE! | #VALUE! | 1245 | 43124 | #N/A | #N/A
0 |  | #VALUE! | #VALUE! | #VALUE! | #VALUE! | #VALUE! | 1246 | 43125 | #N/A | #N/A
0 |  | #VALUE! | #VALUE! | #VALUE! | #VALUE! | #VALUE! | 1247 | 43126 | #N/A | #N/A
0 |  | #VALUE! | #VALUE! | #VALUE! | #VALUE! | #VALUE! | 1248 | 43127 | #N/A | #N/A
0 |  | #VALUE! | #VALUE! | #VALUE! | #VALUE! | #VALUE! | 1249 | 43128 | #N/A | #N/A
0 |  | #VALUE! | #VALUE! | #VALUE! | #VALUE! | #VALUE! | 1250 | 43129 | #N/A | #N/A
0 |  | #VALUE! | #VALUE! | #VALUE! | #VALUE! | #VALUE! | 1251 | 43130 | #N/A | #N/A
0 |  | #VALUE! | #VALUE! | #VALUE! | #VALUE! | #VALUE! | 1252 | 43131 | #N/A | #N/A
0 |  | #VALUE! | #VALUE! | #VALUE! | #VALUE! | #VALUE! | 1253 | 43132 | #N/A | #N/A
0 |  | #VALUE! | #VALUE! | #VALUE! | #VALUE! | #VALUE! | 1254 | 43133 | #N/A | #N/A
0 |  | #VALUE! | #VALUE! | #VALUE! | #VALUE! | #VALUE! | 1255 | 43134 | #N/A | #N/A
0 |  | #VALUE! | #VALUE! | #VALUE! | #VALUE! | #VALUE! | 1256 | 43135 | #N/A | #N/A
0 |  | #VALUE! | #VALUE! | #VALUE! | #VALUE! | #VALUE! | 1257 | 43136 | #N/A | #N/A
0 |  | #VALUE! | #VALUE! | #VALUE! | #VALUE! | #VALUE! | 1258 | 43137 | #N/A | #N/A
0 |  | #VALUE! | #VALUE! | #VALUE! | #VALUE! | #VALUE! | 1259 | 43138 | #N/A | #N/A
0 |  | #VALUE! | #VALUE! | #VALUE! | #VALUE! | #VALUE! | 1260 | 43139 | #N/A | #N/A
0 |  | #VALUE! | #VALUE! | #VALUE! | #VALUE! | #VALUE! | 1261 | 43140 | #N/A | #N/A
0 |  | #VALUE! | #VALUE! | #VALUE! | #VALUE! | #VALUE! | 1262 | 43141 | #N/A | #N/A
0 |  | #VALUE! | #VALUE! | #VALUE! | #VALUE! | #VALUE! | 1263 | 43142 | #N/A | #N/A
0 |  | #VALUE! | #VALUE! | #VALUE! | #VALUE! | #VALUE! | 1264 | 43143 | #N/A | #N/A
0 |  | #VALUE! | #VALUE! | #VALUE! | #VALUE! | #VALUE! | 1265 | 43144 | #N/A | #N/A
0 |  | #VALUE! | #VALUE! | #VALUE! | #VALUE! | #VALUE! | 1266 | 43145 | #N/A | #N/A
0 |  | #VALUE! | #VALUE! | #VALUE! | #VALUE! | #VALUE! | 1267 | 43146 | #N/A | #N/A
0 |  | #VALUE! | #VALUE! | #VALUE! | #VALUE! | #VALUE! | 1268 | 43147 | #N/A | #N/A
0 |  | #VALUE! | #VALUE! | #VALUE! | #VALUE! | #VALUE! | 1269 | 43148 | #N/A | #N/A
0 |  | #VALUE! | #VALUE! | #VALUE! | #VALUE! | #VALUE! | 1270 | 43149 | #N/A | #N/A
0 |  | #VALUE! | #VALUE! | #VALUE! | #VALUE! | #VALUE! | 1271 | 43150 | #N/A | #N/A
0 |  | #VALUE! | #VALUE! | #VALUE! | #VALUE! | #VALUE! | 1272 | 43151 | #N/A | #N/A
0 |  | #VALUE! | #VALUE! | #VALUE! | #VALUE! | #VALUE! | 1273 | 43152 | #N/A | #N/A
0 |  | #VALUE! | #VALUE! | #VALUE! | #VALUE! | #VALUE! | 1274 | 43153 | #N/A | #N/A
0 |  | #VALUE! | #VALUE! | #VALUE! | #VALUE! | #VALUE! | 1275 | 43154 | #N/A | #N/A
0 |  | #VALUE! | #VALUE! | #VALUE! | #VALUE! | #VALUE! | 1276 | 43155 | #N/A | #N/A
0 |  | #VALUE! | #VALUE! | #VALUE! | #VALUE! | #VALUE! | 1277 | 43156 | #N/A | #N/A
0 |  | #VALUE! | #VALUE! | #VALUE! | #VALUE! | #VALUE! | 1278 | 43157 | #N/A | #N/A
0 |  | #VALUE! | #VALUE! | #VALUE! | #VALUE! | #VALUE! | 1279 | 43158 | #N/A | #N/A
0 |  | #VALUE! | #VALUE! | #VALUE! | #VALUE! | #VALUE! | 1280 | 43159 | #N/A | #N/A
0 |  | #VALUE! | #VALUE! | #VALUE! | #VALUE! | #VALUE! | 1281 | 43160 | #N/A | #N/A
0 |  | #VALUE! | #VALUE! | #VALUE! | #VALUE! | #VALUE! | 1282 | 43161 | #N/A | #N/A
0 |  | #VALUE! | #VALUE! | #VALUE! | #VALUE! | #VALUE! | 1283 | 43162 | #N/A | #N/A
0 |  | #VALUE! | #VALUE! | #VALUE! | #VALUE! | #VALUE! | 1284 | 43163 | #N/A | #N/A
0 |  | #VALUE! | #VALUE! | #VALUE! | #VALUE! | #VALUE! | 1285 | 43164 | #N/A | #N/A
0 |  | #VALUE! | #VALUE! | #VALUE! | #VALUE! | #VALUE! | 1286 | 43165 | #N/A | #N/A
0 |  | #VALUE! | #VALUE! | #VALUE! | #VALUE! | #VALUE! | 1287 | 43166 | #N/A | #N/A
0 |  | #VALUE! | #VALUE! | #VALUE! | #VALUE! | #VALUE! | 1288 | 43167 | #N/A | #N/A
0 |  | #VALUE! | #VALUE! | #VALUE! | #VALUE! | #VALUE! | 1289 | 43168 | #N/A | #N/A
0 |  | #VALUE! | #VALUE! | #VALUE! | #VALUE! | #VALUE! | 1290 | 43169 | #N/A | #N/A
0 |  | #VALUE! | #VALUE! | #VALUE! | #VALUE! | #VALUE! | 1291 | 43170 | #N/A | #N/A
0 |  | #VALUE! | #VALUE! | #VALUE! | #VALUE! | #VALUE! | 1292 | 43171 | #N/A | #N/A
0 |  | #VALUE! | #VALUE! | #VALUE! | #VALUE! | #VALUE! | 1293 | 43172 | #N/A | #N/A
0 |  | #VALUE! | #VALUE! | #VALUE! | #VALUE! | #VALUE! | 1294 | 43173 | #N/A | #N/A
0 |  | #VALUE! | #VALUE! | #VALUE! | #VALUE! | #VALUE! | 1295 | 43174 | #N/A | #N/A
0 |  | #VALUE! | #VALUE! | #VALUE! | #VALUE! | #VALUE! | 1296 | 43175 | #N/A | #N/A
0 |  | #VALUE! | #VALUE! | #VALUE! | #VALUE! | #VALUE! | 1297 | 43176 | #N/A | #N/A
0 |  | #VALUE! | #VALUE! | #VALUE! | #VALUE! | #VALUE! | 1298 | 43177 | #N/A | #N/A
0 |  | #VALUE! | #VALUE! | #VALUE! | #VALUE! | #VALUE! | 1299 | 43178 | #N/A | #N/A
0 |  | #VALUE! | #VALUE! | #VALUE! | #VALUE! | #VALUE! | 1300 | 43179 | #N/A | #N/A
0 |  | #VALUE! | #VALUE! | #VALUE! | #VALUE! | #VALUE! | 1301 | 43180 | #N/A | #N/A
0 |  | #VALUE! | #VALUE! | #VALUE! | #VALUE! | #VALUE! | 1302 | 43181 | #N/A | #N/A
0 |  | #VALUE! | #VALUE! | #VALUE! | #VALUE! | #VALUE! | 1303 | 43182 | #N/A | #N/A
0 |  | #VALUE! | #VALUE! | #VALUE! | #VALUE! | #VALUE! | 1304 | 43183 | #N/A | #N/A
0 |  | #VALUE! | #VALUE! | #VALUE! | #VALUE! | #VALUE! | 1305 | 43184 | #N/A | #N/A
0 |  | #VALUE! | #VALUE! | #VALUE! | #VALUE! | #VALUE! | 1306 | 43185 | #N/A | #N/A
0 |  | #VALUE! | #VALUE! | #VALUE! | #VALUE! | #VALUE! | 1307 | 43186 | #N/A | #N/A
0 |  | #VALUE! | #VALUE! | #VALUE! | #VALUE! | #VALUE! | 1308 | 43187 | #N/A | #N/A
0 |  | #VALUE! | #VALUE! | #VALUE! | #VALUE! | #VALUE! | 1309 | 43188 | #N/A | #N/A
0 |  | #VALUE! | #VALUE! | #VALUE! | #VALUE! | #VALUE! | 1310 | 43189 | #N/A | #N/A
0 |  | #VALUE! | #VALUE! | #VALUE! | #VALUE! | #VALUE! | 1311 | 43190 | #N/A | #N/A
0 |  | #VALUE! | #VALUE! | #VALUE! | #VALUE! | #VALUE! | 1312 | 43191 | #N/A | #N/A
0 |  | #VALUE! | #VALUE! | #VALUE! | #VALUE! | #VALUE! | 1313 | 43192 | #N/A | #N/A
0 |  | #VALUE! | #VALUE! | #VALUE! | #VALUE! | #VALUE! | 1314 | 43193 | #N/A | #N/A
0 |  | #VALUE! | #VALUE! | #VALUE! | #VALUE! | #VALUE! | 1315 | 43194 | #N/A | #N/A
0 |  | #VALUE! | #VALUE! | #VALUE! | #VALUE! | #VALUE! | 1316 | 43195 | #N/A | #N/A
0 |  | #VALUE! | #VALUE! | #VALUE! | #VALUE! | #VALUE! | 1317 | 43196 | #N/A | #N/A
0 |  | #VALUE! | #VALUE! | #VALUE! | #VALUE! | #VALUE! | 1318 | 43197 | #N/A | #N/A
0 |  | #VALUE! | #VALUE! | #VALUE! | #VALUE! | #VALUE! | 1319 | 43198 | #N/A | #N/A
0 |  | #VALUE! | #VALUE! | #VALUE! | #VALUE! | #VALUE! | 1320 | 43199 | #N/A | #N/A
0 |  | #VALUE! | #VALUE! | #VALUE! | #VALUE! | #VALUE! | 1321 | 43200 | #N/A | #N/A
0 |  | #VALUE! | #VALUE! | #VALUE! | #VALUE! | #VALUE! | 1322 | 43201 | #N/A | #N/A
0 |  | #VALUE! | #VALUE! | #VALUE! | #VALUE! | #VALUE! | 1323 | 43202 | #N/A | #N/A
0 |  | #VALUE! | #VALUE! | #VALUE! | #VALUE! | #VALUE! | 1324 | 43203 | #N/A | #N/A
0 |  | #VALUE! | #VALUE! | #VALUE! | #VALUE! | #VALUE! | 1325 | 43204 | #N/A | #N/A
0 |  | #VALUE! | #VALUE! | #VALUE! | #VALUE! | #VALUE! | 1326 | 43205 | #N/A | #N/A
0 |  | #VALUE! | #VALUE! | #VALUE! | #VALUE! | #VALUE! | 1327 | 43206 | #N/A | #N/A
0 |  | #VALUE! | #VALUE! | #VALUE! | #VALUE! | #VALUE! | 1328 | 43207 | #N/A | #N/A
0 |  | #VALUE! | #VALUE! | #VALUE! | #VALUE! | #VALUE! | 1329 | 43208 | #N/A | #N/A
0 |  | #VALUE! | #VALUE! | #VALUE! | #VALUE! | #VALUE! | 1330 | 43209 | #N/A | #N/A
0 |  | #VALUE! | #VALUE! | #VALUE! | #VALUE! | #VALUE! | 1331 | 43210 | #N/A | #N/A
0 |  | #VALUE! | #VALUE! | #VALUE! | #VALUE! | #VALUE! | 1332 | 43211 | #N/A | #N/A
0 |  | #VALUE! | #VALUE! | #VALUE! | #VALUE! | #VALUE! | 1333 | 43212 | #N/A | #N/A
0 |  | #VALUE! | #VALUE! | #VALUE! | #VALUE! | #VALUE! | 1334 | 43213 | #N/A | #N/A
0 |  | #VALUE! | #VALUE! | #VALUE! | #VALUE! | #VALUE! | 1335 | 43214 | #N/A | #N/A
0 |  | #VALUE! | #VALUE! | #VALUE! | #VALUE! | #VALUE! | 1336 | 43215 | #N/A | #N/A
0 |  | #VALUE! | #VALUE! | #VALUE! | #VALUE! | #VALUE! | 1337 | 43216 | #N/A | #N/A
0 |  | #VALUE! | #VALUE! | #VALUE! | #VALUE! | #VALUE! | 1338 | 43217 | #N/A | #N/A
0 |  | #VALUE! | #VALUE! | #VALUE! | #VALUE! | #VALUE! | 1339 | 43218 | #N/A | #N/A
0 |  | #VALUE! | #VALUE! | #VALUE! | #VALUE! | #VALUE! | 1340 | 43219 | #N/A | #N/A
0 |  | #VALUE! | #VALUE! | #VALUE! | #VALUE! | #VALUE! | 1341 | 43220 | #N/A | #N/A
0 |  | #VALUE! | #VALUE! | #VALUE! | #VALUE! | #VALUE! | 1342 | 43221 | #N/A | #N/A
0 |  | #VALUE! | #VALUE! | #VALUE! | #VALUE! | #VALUE! | 1343 | 43222 | #N/A | #N/A
0 |  | #VALUE! | #VALUE! | #VALUE! | #VALUE! | #VALUE! | 1344 | 43223 | #N/A | #N/A
0 |  | #VALUE! | #VALUE! | #VALUE! | #VALUE! | #VALUE! | 1345 | 43224 | #N/A | #N/A
0 |  | #VALUE! | #VALUE! | #VALUE! | #VALUE! | #VALUE! | 1346 | 43225 | #N/A | #N/A
0 |  | #VALUE! | #VALUE! | #VALUE! | #VALUE! | #VALUE! | 1347 | 43226 | #N/A | #N/A
0 |  | #VALUE! | #VALUE! | #VALUE! | #VALUE! | #VALUE! | 1348 | 43227 | #N/A | #N/A
0 |  | #VALUE! | #VALUE! | #VALUE! | #VALUE! | #VALUE! | 1349 | 43228 | #N/A | #N/A
0 |  | #VALUE! | #VALUE! | #VALUE! | #VALUE! | #VALUE! | 1350 | 43229 | #N/A | #N/A
0 |  | #VALUE! | #VALUE! | #VALUE! | #VALUE! | #VALUE! | 1351 | 43230 | #N/A | #N/A
0 |  | #VALUE! | #VALUE! | #VALUE! | #VALUE! | #VALUE! | 1352 | 43231 | #N/A | #N/A
0 |  | #VALUE! | #VALUE! | #VALUE! | #VALUE! | #VALUE! | 1353 | 43232 | #N/A | #N/A
0 |  | #VALUE! | #VALUE! | #VALUE! | #VALUE! | #VALUE! | 1354 | 43233 | #N/A | #N/A
0 |  | #VALUE! | #VALUE! | #VALUE! | #VALUE! | #VALUE! | 1355 | 43234 | #N/A | #N/A
0 |  | #VALUE! | #VALUE! | #VALUE! | #VALUE! | #VALUE! | 1356 | 43235 | #N/A | #N/A
0 |  | #VALUE! | #VALUE! | #VALUE! | #VALUE! | #VALUE! | 1357 | 43236 | #N/A | #N/A
0 |  | #VALUE! | #VALUE! | #VALUE! | #VALUE! | #VALUE! | 1358 | 43237 | #N/A | #N/A
0 |  | #VALUE! | #VALUE! | #VALUE! | #VALUE! | #VALUE! | 1359 | 43238 | #N/A | #N/A
0 |  | #VALUE! | #VALUE! | #VALUE! | #VALUE! | #VALUE! | 1360 | 43239 | #N/A | #N/A
0 |  | #VALUE! | #VALUE! | #VALUE! | #VALUE! | #VALUE! | 1361 | 43240 | #N/A | #N/A
0 |  | #VALUE! | #VALUE! | #VALUE! | #VALUE! | #VALUE! | 1362 | 43241 | #N/A | #N/A
0 |  | #VALUE! | #VALUE! | #VALUE! | #VALUE! | #VALUE! | 1363 | 43242 | #N/A | #N/A
0 |  | #VALUE! | #VALUE! | #VALUE! | #VALUE! | #VALUE! | 1364 | 43243 | #N/A | #N/A
0 |  | #VALUE! | #VALUE! | #VALUE! | #VALUE! | #VALUE! | 1365 | 43244 | #N/A | #N/A
0 |  | #VALUE! | #VALUE! | #VALUE! | #VALUE! | #VALUE! | 1366 | 43245 | #N/A | #N/A
0 |  | #VALUE! | #VALUE! | #VALUE! | #VALUE! | #VALUE! | 1367 | 43246 | #N/A | #N/A
0 |  | #VALUE! | #VALUE! | #VALUE! | #VALUE! | #VALUE! | 1368 | 43247 | #N/A | #N/A
0 |  | #VALUE! | #VALUE! | #VALUE! | #VALUE! | #VALUE! | 1369 | 43248 | #N/A | #N/A
0 |  | #VALUE! | #VALUE! | #VALUE! | #VALUE! | #VALUE! | 1370 | 43249 | #N/A | #N/A
0 |  | #VALUE! | #VALUE! | #VALUE! | #VALUE! | #VALUE! | 1371 | 43250 | #N/A | #N/A
0 |  | #VALUE! | #VALUE! | #VALUE! | #VALUE! | #VALUE! | 1372 | 43251 | #N/A | #N/A
0 |  | #VALUE! | #VALUE! | #VALUE! | #VALUE! | #VALUE! | 1373 | 43252 | #N/A | #N/A
0 |  | #VALUE! | #VALUE! | #VALUE! | #VALUE! | #VALUE! | 1374 | 43253 | #N/A | #N/A
0 |  | #VALUE! | #VALUE! | #VALUE! | #VALUE! | #VALUE! | 1375 | 43254 | #N/A | #N/A
0 |  | #VALUE! | #VALUE! | #VALUE! | #VALUE! | #VALUE! | 1376 | 43255 | #N/A | #N/A
0 |  | #VALUE! | #VALUE! | #VALUE! | #VALUE! | #VALUE! | 1377 | 43256 | #N/A | #N/A
0 |  | #VALUE! | #VALUE! | #VALUE! | #VALUE! | #VALUE! | 1378 | 43257 | #N/A | #N/A
0 |  | #VALUE! | #VALUE! | #VALUE! | #VALUE! | #VALUE! | 1379 | 43258 | #N/A | #N/A
0 |  | #VALUE! | #VALUE! | #VALUE! | #VALUE! | #VALUE! | 1380 | 43259 | #N/A | #N/A
0 |  | #VALUE! | #VALUE! | #VALUE! | #VALUE! | #VALUE! | 1381 | 43260 | #N/A | #N/A
0 |  | #VALUE! | #VALUE! | #VALUE! | #VALUE! | #VALUE! | 1382 | 43261 | #N/A | #N/A
0 |  | #VALUE! | #VALUE! | #VALUE! | #VALUE! | #VALUE! | 1383 | 43262 | #N/A | #N/A
0 |  | #VALUE! | #VALUE! | #VALUE! | #VALUE! | #VALUE! | 1384 | 43263 | #N/A | #N/A
0 |  | #VALUE! | #VALUE! | #VALUE! | #VALUE! | #VALUE! | 1385 | 43264 | #N/A | #N/A
0 |  | #VALUE! | #VALUE! | #VALUE! | #VALUE! | #VALUE! | 1386 | 43265 | #N/A | #N/A
0 |  | #VALUE! | #VALUE! | #VALUE! | #VALUE! | #VALUE! | 1387 | 43266 | #N/A | #N/A
0 |  | #VALUE! | #VALUE! | #VALUE! | #VALUE! | #VALUE! | 1388 | 43267 | #N/A | #N/A
0 |  | #VALUE! | #VALUE! | #VALUE! | #VALUE! | #VALUE! | 1389 | 43268 | #N/A | #N/A
0 |  | #VALUE! | #VALUE! | #VALUE! | #VALUE! | #VALUE! | 1390 | 43269 | #N/A | #N/A
0 |  | #VALUE! | #VALUE! | #VALUE! | #VALUE! | #VALUE! | 1391 | 43270 | #N/A | #N/A
0 |  | #VALUE! | #VALUE! | #VALUE! | #VALUE! | #VALUE! | 1392 | 43271 | #N/A | #N/A
0 |  | #VALUE! | #VALUE! | #VALUE! | #VALUE! | #VALUE! | 1393 | 43272 | #N/A | #N/A
0 |  | #VALUE! | #VALUE! | #VALUE! | #VALUE! | #VALUE! | 1394 | 43273 | #N/A | #N/A
0 |  | #VALUE! | #VALUE! | #VALUE! | #VALUE! | #VALUE! | 1395 | 43274 | #N/A | #N/A
0 |  | #VALUE! | #VALUE! | #VALUE! | #VALUE! | #VALUE! | 1396 | 43275 | #N/A | #N/A
0 |  | #VALUE! | #VALUE! | #VALUE! | #VALUE! | #VALUE! | 1397 | 43276 | #N/A | #N/A
0 |  | #VALUE! | #VALUE! | #VALUE! | #VALUE! | #VALUE! | 1398 | 43277 | #N/A | #N/A
0 |  | #VALUE! | #VALUE! | #VALUE! | #VALUE! | #VALUE! | 1399 | 43278 | #N/A | #N/A
0 |  | #VALUE! | #VALUE! | #VALUE! | #VALUE! | #VALUE! | 1400 | 43279 | #N/A | #N/A
0 |  | #VALUE! | #VALUE! | #VALUE! | #VALUE! | #VALUE! | 1401 | 43280 | #N/A | #N/A
0 |  | #VALUE! | #VALUE! | #VALUE! | #VALUE! | #VALUE! | 1402 | 43281 | #N/A | #N/A
0 |  | #VALUE! | #VALUE! | #VALUE! | #VALUE! | #VALUE! | 1403 | 43282 | #N/A | #N/A
0 |  | #VALUE! | #VALUE! | #VALUE! | #VALUE! | #VALUE! | 1404 | 43283 | #N/A | #N/A
0 |  | #VALUE! | #VALUE! | #VALUE! | #VALUE! | #VALUE! | 1405 | 43284 | #N/A | #N/A
0 |  | #VALUE! | #VALUE! | #VALUE! | #VALUE! | #VALUE! | 1406 | 43285 | #N/A | #N/A
0 |  | #VALUE! | #VALUE! | #VALUE! | #VALUE! | #VALUE! | 1407 | 43286 | #N/A | #N/A
0 |  | #VALUE! | #VALUE! | #VALUE! | #VALUE! | #VALUE! | 1408 | 43287 | #N/A | #N/A
0 |  | #VALUE! | #VALUE! | #VALUE! | #VALUE! | #VALUE! | 1409 | 43288 | #N/A | #N/A
0 |  | #VALUE! | #VALUE! | #VALUE! | #VALUE! | #VALUE! | 1410 | 43289 | #N/A | #N/A
0 |  | #VALUE! | #VALUE! | #VALUE! | #VALUE! | #VALUE! | 1411 | 43290 | #N/A | #N/A
0 |  | #VALUE! | #VALUE! | #VALUE! | #VALUE! | #VALUE! | 1412 | 43291 | #N/A | #N/A
0 |  | #VALUE! | #VALUE! | #VALUE! | #VALUE! | #VALUE! | 1413 | 43292 | #N/A | #N/A
0 |  | #VALUE! | #VALUE! | #VALUE! | #VALUE! | #VALUE! | 1414 | 43293 | #N/A | #N/A
0 |  | #VALUE! | #VALUE! | #VALUE! | #VALUE! | #VALUE! | 1415 | 43294 | #N/A | #N/A
0 |  | #VALUE! | #VALUE! | #VALUE! | #VALUE! | #VALUE! | 1416 | 43295 | #N/A | #N/A
0 |  | #VALUE! | #VALUE! | #VALUE! | #VALUE! | #VALUE! | 1417 | 43296 | #N/A | #N/A
0 |  | #VALUE! | #VALUE! | #VALUE! | #VALUE! | #VALUE! | 1418 | 43297 | #N/A | #N/A
0 |  | #VALUE! | #VALUE! | #VALUE! | #VALUE! | #VALUE! | 1419 | 43298 | #N/A | #N/A
0 |  | #VALUE! | #VALUE! | #VALUE! | #VALUE! | #VALUE! | 1420 | 43299 | #N/A | #N/A
0 |  | #VALUE! | #VALUE! | #VALUE! | #VALUE! | #VALUE! | 1421 | 43300 | #N/A | #N/A
0 |  | #VALUE! | #VALUE! | #VALUE! | #VALUE! | #VALUE! | 1422 | 43301 | #N/A | #N/A
0 |  | #VALUE! | #VALUE! | #VALUE! | #VALUE! | #VALUE! | 1423 | 43302 | #N/A | #N/A
0 |  | #VALUE! | #VALUE! | #VALUE! | #VALUE! | #VALUE! | 1424 | 43303 | #N/A | #N/A
0 |  | #VALUE! | #VALUE! | #VALUE! | #VALUE! | #VALUE! | 1425 | 43304 | #N/A | #N/A
0 |  | #VALUE! | #VALUE! | #VALUE! | #VALUE! | #VALUE! | 1426 | 43305 | #N/A | #N/A
0 |  | #VALUE! | #VALUE! | #VALUE! | #VALUE! | #VALUE! | 1427 | 43306 | #N/A | #N/A
0 |  | #VALUE! | #VALUE! | #VALUE! | #VALUE! | #VALUE! | 1428 | 43307 | #N/A | #N/A
0 |  | #VALUE! | #VALUE! | #VALUE! | #VALUE! | #VALUE! | 1429 | 43308 | #N/A | #N/A
0 |  | #VALUE! | #VALUE! | #VALUE! | #VALUE! | #VALUE! | 1430 | 43309 | #N/A | #N/A
0 |  | #VALUE! | #VALUE! | #VALUE! | #VALUE! | #VALUE! | 1431 | 43310 | #N/A | #N/A
0 |  | #VALUE! | #VALUE! | #VALUE! | #VALUE! | #VALUE! | 1432 | 43311 | #N/A | #N/A
0 |  | #VALUE! | #VALUE! | #VALUE! | #VALUE! | #VALUE! | 1433 | 43312 | #N/A | #N/A
0 |  | #VALUE! | #VALUE! | #VALUE! | #VALUE! | #VALUE! | 1434 | 43313 | #N/A | #N/A
0 |  | #VALUE! | #VALUE! | #VALUE! | #VALUE! | #VALUE! | 1435 | 43314 | #N/A | #N/A
0 |  | #VALUE! | #VALUE! | #VALUE! | #VALUE! | #VALUE! | 1436 | 43315 | #N/A | #N/A
0 |  | #VALUE! | #VALUE! | #VALUE! | #VALUE! | #VALUE! | 1437 | 43316 | #N/A | #N/A
0 |  | #VALUE! | #VALUE! | #VALUE! | #VALUE! | #VALUE! | 1438 | 43317 | #N/A | #N/A
0 |  | #VALUE! | #VALUE! | #VALUE! | #VALUE! | #VALUE! | 1439 | 43318 | #N/A | #N/A
0 |  | #VALUE! | #VALUE! | #VALUE! | #VALUE! | #VALUE! | 1440 | 43319 | #N/A | #N/A
0 |  | #VALUE! | #VALUE! | #VALUE! | #VALUE! | #VALUE! | 1441 | 43320 | #N/A | #N/A
0 |  | #VALUE! | #VALUE! | #VALUE! | #VALUE! | #VALUE! | 1442 | 43321 | #N/A | #N/A
0 |  | #VALUE! | #VALUE! | #VALUE! | #VALUE! | #VALUE! | 1443 | 43322 | #N/A | #N/A
0 |  | #VALUE! | #VALUE! | #VALUE! | #VALUE! | #VALUE! | 1444 | 43323 | #N/A | #N/A
0 |  | #VALUE! | #VALUE! | #VALUE! | #VALUE! | #VALUE! | 1445 | 43324 | #N/A | #N/A
0 |  | #VALUE! | #VALUE! | #VALUE! | #VALUE! | #VALUE! | 1446 | 43325 | #N/A | #N/A
0 |  | #VALUE! | #VALUE! | #VALUE! | #VALUE! | #VALUE! | 1447 | 43326 | #N/A | #N/A
0 |  | #VALUE! | #VALUE! | #VALUE! | #VALUE! | #VALUE! | 1448 | 43327 | #N/A | #N/A
0 |  | #VALUE! | #VALUE! | #VALUE! | #VALUE! | #VALUE! | 1449 | 43328 | #N/A | #N/A
0 |  | #VALUE! | #VALUE! | #VALUE! | #VALUE! | #VALUE! | 1450 | 43329 | #N/A | #N/A
0 |  | #VALUE! | #VALUE! | #VALUE! | #VALUE! | #VALUE! | 1451 | 43330 | #N/A | #N/A
0 |  | #VALUE! | #VALUE! | #VALUE! | #VALUE! | #VALUE! | 1452 | 43331 | #N/A | #N/A
0 |  | #VALUE! | #VALUE! | #VALUE! | #VALUE! | #VALUE! | 1453 | 43332 | #N/A | #N/A
0 |  | #VALUE! | #VALUE! | #VALUE! | #VALUE! | #VALUE! | 1454 | 43333 | #N/A | #N/A
0 |  | #VALUE! | #VALUE! | #VALUE! | #VALUE! | #VALUE! | 1455 | 43334 | #N/A | #N/A
0 |  | #VALUE! | #VALUE! | #VALUE! | #VALUE! | #VALUE! | 1456 | 43335 | #N/A | #N/A
0 |  | #VALUE! | #VALUE! | #VALUE! | #VALUE! | #VALUE! | 1457 | 43336 | #N/A | #N/A
0 |  | #VALUE! | #VALUE! | #VALUE! | #VALUE! | #VALUE! | 1458 | 43337 | #N/A | #N/A
0 |  | #VALUE! | #VALUE! | #VALUE! | #VALUE! | #VALUE! | 1459 | 43338 | #N/A | #N/A
0 |  | #VALUE! | #VALUE! | #VALUE! | #VALUE! | #VALUE! | 1460 | 43339 | #N/A | #N/A
0 |  | #VALUE! | #VALUE! | #VALUE! | #VALUE! | #VALUE! | 1461 | 43340 | #N/A | #N/A
0 |  | #VALUE! | #VALUE! | #VALUE! | #VALUE! | #VALUE! | 1462 | 43341 | #N/A | #N/A
0 |  | #VALUE! | #VALUE! | #VALUE! | #VALUE! | #VALUE! | 1463 | 43342 | #N/A | #N/A
0 |  | #VALUE! | #VALUE! | #VALUE! | #VALUE! | #VALUE! | 1464 | 43343 | #N/A | #N/A
0 |  | #VALUE! | #VALUE! | #VALUE! | #VALUE! | #VALUE! | 1465 | 43344 | #N/A | #N/A
0 |  | #VALUE! | #VALUE! | #VALUE! | #VALUE! | #VALUE! | 1466 | 43345 | #N/A | #N/A
0 |  | #VALUE! | #VALUE! | #VALUE! | #VALUE! | #VALUE! | 1467 | 43346 | #N/A | #N/A
0 |  | #VALUE! | #VALUE! | #VALUE! | #VALUE! | #VALUE! | 1468 | 43347 | #N/A | #N/A
0 |  | #VALUE! | #VALUE! | #VALUE! | #VALUE! | #VALUE! | 1469 | 43348 | #N/A | #N/A
0 |  | #VALUE! | #VALUE! | #VALUE! | #VALUE! | #VALUE! | 1470 | 43349 | #N/A | #N/A
0 |  | #VALUE! | #VALUE! | #VALUE! | #VALUE! | #VALUE! | 1471 | 43350 | #N/A | #N/A
0 |  | #VALUE! | #VALUE! | #VALUE! | #VALUE! | #VALUE! | 1472 | 43351 | #N/A | #N/A
0 |  | #VALUE! | #VALUE! | #VALUE! | #VALUE! | #VALUE! | 1473 | 43352 | #N/A | #N/A
0 |  | #VALUE! | #VALUE! | #VALUE! | #VALUE! | #VALUE! | 1474 | 43353 | #N/A | #N/A
0 |  | #VALUE! | #VALUE! | #VALUE! | #VALUE! | #VALUE! | 1475 | 43354 | #N/A | #N/A
0 |  | #VALUE! | #VALUE! | #VALUE! | #VALUE! | #VALUE! | 1476 | 43355 | #N/A | #N/A
0 |  | #VALUE! | #VALUE! | #VALUE! | #VALUE! | #VALUE! | 1477 | 43356 | #N/A | #N/A
0 |  | #VALUE! | #VALUE! | #VALUE! | #VALUE! | #VALUE! | 1478 | 43357 | #N/A | #N/A
0 |  | #VALUE! | #VALUE! | #VALUE! | #VALUE! | #VALUE! | 1479 | 43358 | #N/A | #N/A
0 |  | #VALUE! | #VALUE! | #VALUE! | #VALUE! | #VALUE! | 1480 | 43359 | #N/A | #N/A
0 |  | #VALUE! | #VALUE! | #VALUE! | #VALUE! | #VALUE! | 1481 | 43360 | #N/A | #N/A
0 |  | #VALUE! | #VALUE! | #VALUE! | #VALUE! | #VALUE! | 1482 | 43361 | #N/A | #N/A
0 |  | #VALUE! | #VALUE! | #VALUE! | #VALUE! | #VALUE! | 1483 | 43362 | #N/A | #N/A
0 |  | #VALUE! | #VALUE! | #VALUE! | #VALUE! | #VALUE! | 1484 | 43363 | #N/A | #N/A
0 |  | #VALUE! | #VALUE! | #VALUE! | #VALUE! | #VALUE! | 1485 | 43364 | #N/A | #N/A
0 |  | #VALUE! | #VALUE! | #VALUE! | #VALUE! | #VALUE! | 1486 | 43365 | #N/A | #N/A
0 |  | #VALUE! | #VALUE! | #VALUE! | #VALUE! | #VALUE! | 1487 | 43366 | #N/A | #N/A
0 |  | #VALUE! | #VALUE! | #VALUE! | #VALUE! | #VALUE! | 1488 | 43367 | #N/A | #N/A
0 |  | #VALUE! | #VALUE! | #VALUE! | #VALUE! | #VALUE! | 1489 | 43368 | #N/A | #N/A
0 |  | #VALUE! | #VALUE! | #VALUE! | #VALUE! | #VALUE! | 1490 | 43369 | #N/A | #N/A
0 |  | #VALUE! | #VALUE! | #VALUE! | #VALUE! | #VALUE! | 1491 | 43370 | #N/A | #N/A
0 |  | #VALUE! | #VALUE! | #VALUE! | #VALUE! | #VALUE! | 1492 | 43371 | #N/A | #N/A
0 |  | #VALUE! | #VALUE! | #VALUE! | #VALUE! | #VALUE! | 1493 | 43372 | #N/A | #N/A
0 |  | #VALUE! | #VALUE! | #VALUE! | #VALUE! | #VALUE! | 1494 | 43373 | #N/A | #N/A
0 |  | #VALUE! | #VALUE! | #VALUE! | #VALUE! | #VALUE! | 1495 | 43374 | #N/A | #N/A
0 |  | #VALUE! | #VALUE! | #VALUE! | #VALUE! | #VALUE! | 1496 | 43375 | #N/A | #N/A
0 |  | #VALUE! | #VALUE! | #VALUE! | #VALUE! | #VALUE! | 1497 | 43376 | #N/A | #N/A
0 |  | #VALUE! | #VALUE! | #VALUE! | #VALUE! | #VALUE! | 1498 | 43377 | #N/A | #N/A
0 |  | #VALUE! | #VALUE! | #VALUE! | #VALUE! | #VALUE! | 1499 | 43378 | #N/A | #N/A
0 |  | #VALUE! | #VALUE! | #VALUE! | #VALUE! | #VALUE! | 1500 | 43379 | #N/A | #N/A
0 |  | #VALUE! | #VALUE! | #VALUE! | #VALUE! | #VALUE! | 1501 | 43380 | #N/A | #N/A
0 |  | #VALUE! | #VALUE! | #VALUE! | #VALUE! | #VALUE! | 1502 | 43381 | #N/A | #N/A
0 |  | #VALUE! | #VALUE! | #VALUE! | #VALUE! | #VALUE! | 1503 | 43382 | #N/A | #N/A
0 |  | #VALUE! | #VALUE! | #VALUE! | #VALUE! | #VALUE! | 1504 | 43383 | #N/A | #N/A
0 |  | #VALUE! | #VALUE! | #VALUE! | #VALUE! | #VALUE! | 1505 | 43384 | #N/A | #N/A
0 |  | #VALUE! | #VALUE! | #VALUE! | #VALUE! | #VALUE! | 1506 | 43385 | #N/A | #N/A
0 |  | #VALUE! | #VALUE! | #VALUE! | #VALUE! | #VALUE! | 1507 | 43386 | #N/A | #N/A
0 |  | #VALUE! | #VALUE! | #VALUE! | #VALUE! | #VALUE! | 1508 | 43387 | #N/A | #N/A
0 |  | #VALUE! | #VALUE! | #VALUE! | #VALUE! | #VALUE! | 1509 | 43388 | #N/A | #N/A
0 |  | #VALUE! | #VALUE! | #VALUE! | #VALUE! | #VALUE! | 1510 | 43389 | #N/A | #N/A
0 |  | #VALUE! | #VALUE! | #VALUE! | #VALUE! | #VALUE! | 1511 | 43390 | #N/A | #N/A
0 |  | #VALUE! | #VALUE! | #VALUE! | #VALUE! | #VALUE! | 1512 | 43391 | #N/A | #N/A
0 |  | #VALUE! | #VALUE! | #VALUE! | #VALUE! | #VALUE! | 1513 | 43392 | #N/A | #N/A
0 |  | #VALUE! | #VALUE! | #VALUE! | #VALUE! | #VALUE! | 1514 | 43393 | #N/A | #N/A
0 |  | #VALUE! | #VALUE! | #VALUE! | #VALUE! | #VALUE! | 1515 | 43394 | #N/A | #N/A
0 |  | #VALUE! | #VALUE! | #VALUE! | #VALUE! | #VALUE! | 1516 | 43395 | #N/A | #N/A
0 |  | #VALUE! | #VALUE! | #VALUE! | #VALUE! | #VALUE! | 1517 | 43396 | #N/A | #N/A
0 |  | #VALUE! | #VALUE! | #VALUE! | #VALUE! | #VALUE! | 1518 | 43397 | #N/A | #N/A
0 |  | #VALUE! | #VALUE! | #VALUE! | #VALUE! | #VALUE! | 1519 | 43398 | #N/A | #N/A
0 |  | #VALUE! | #VALUE! | #VALUE! | #VALUE! | #VALUE! | 1520 | 43399 | #N/A | #N/A
0 |  | #VALUE! | #VALUE! | #VALUE! | #VALUE! | #VALUE! | 1521 | 43400 | #N/A | #N/A
0 |  | #VALUE! | #VALUE! | #VALUE! | #VALUE! | #VALUE! | 1522 | 43401 | #N/A | #N/A
0 |  | #VALUE! | #VALUE! | #VALUE! | #VALUE! | #VALUE! | 1523 | 43402 | #N/A | #N/A
0 |  | #VALUE! | #VALUE! | #VALUE! | #VALUE! | #VALUE! | 1524 | 43403 | #N/A | #N/A
0 |  | #VALUE! | #VALUE! | #VALUE! | #VALUE! | #VALUE! | 1525 | 43404 | #N/A | #N/A
0 |  | #VALUE! | #VALUE! | #VALUE! | #VALUE! | #VALUE! | 1526 | 43405 | #N/A | #N/A
0 |  | #VALUE! | #VALUE! | #VALUE! | #VALUE! | #VALUE! | 1527 | 43406 | #N/A | #N/A
0 |  | #VALUE! | #VALUE! | #VALUE! | #VALUE! | #VALUE! | 1528 | 43407 | #N/A | #N/A
0 |  | #VALUE! | #VALUE! | #VALUE! | #VALUE! | #VALUE! | 1529 | 43408 | #N/A | #N/A
0 |  | #VALUE! | #VALUE! | #VALUE! | #VALUE! | #VALUE! | 1530 | 43409 | #N/A | #N/A
0 |  | #VALUE! | #VALUE! | #VALUE! | #VALUE! | #VALUE! | 1531 | 43410 | #N/A | #N/A
0 |  | #VALUE! | #VALUE! | #VALUE! | #VALUE! | #VALUE! | 1532 | 43411 | #N/A | #N/A
0 |  | #VALUE! | #VALUE! | #VALUE! | #VALUE! | #VALUE! | 1533 | 43412 | #N/A | #N/A
0 |  | #VALUE! | #VALUE! | #VALUE! | #VALUE! | #VALUE! | 1534 | 43413 | #N/A | #N/A
0 |  | #VALUE! | #VALUE! | #VALUE! | #VALUE! | #VALUE! | 1535 | 43414 | #N/A | #N/A
0 |  | #VALUE! | #VALUE! | #VALUE! | #VALUE! | #VALUE! | 1536 | 43415 | #N/A | #N/A
0 |  | #VALUE! | #VALUE! | #VALUE! | #VALUE! | #VALUE! | 1537 | 43416 | #N/A | #N/A
0 |  | #VALUE! | #VALUE! | #VALUE! | #VALUE! | #VALUE! | 1538 | 43417 | #N/A | #N/A
0 |  | #VALUE! | #VALUE! | #VALUE! | #VALUE! | #VALUE! | 1539 | 43418 | #N/A | #N/A
0 |  | #VALUE! | #VALUE! | #VALUE! | #VALUE! | #VALUE! | 1540 | 43419 | #N/A | #N/A
0 |  | #VALUE! | #VALUE! | #VALUE! | #VALUE! | #VALUE! | 1541 | 43420 | #N/A | #N/A
0 |  | #VALUE! | #VALUE! | #VALUE! | #VALUE! | #VALUE! | 1542 | 43421 | #N/A | #N/A
0 |  | #VALUE! | #VALUE! | #VALUE! | #VALUE! | #VALUE! | 1543 | 43422 | #N/A | #N/A
0 |  | #VALUE! | #VALUE! | #VALUE! | #VALUE! | #VALUE! | 1544 | 43423 | #N/A | #N/A
0 |  | #VALUE! | #VALUE! | #VALUE! | #VALUE! | #VALUE! | 1545 | 43424 | #N/A | #N/A
0 |  | #VALUE! | #VALUE! | #VALUE! | #VALUE! | #VALUE! | 1546 | 43425 | #N/A | #N/A
0 |  | #VALUE! | #VALUE! | #VALUE! | #VALUE! | #VALUE! | 1547 | 43426 | #N/A | #N/A
0 |  | #VALUE! | #VALUE! | #VALUE! | #VALUE! | #VALUE! | 1548 | 43427 | #N/A | #N/A
0 |  | #VALUE! | #VALUE! | #VALUE! | #VALUE! | #VALUE! | 1549 | 43428 | #N/A | #N/A
0 |  | #VALUE! | #VALUE! | #VALUE! | #VALUE! | #VALUE! | 1550 | 43429 | #N/A | #N/A
0 |  | #VALUE! | #VALUE! | #VALUE! | #VALUE! | #VALUE! | 1551 | 43430 | #N/A | #N/A
0 |  | #VALUE! | #VALUE! | #VALUE! | #VALUE! | #VALUE! | 1552 | 43431 | #N/A | #N/A
0 |  | #VALUE! | #VALUE! | #VALUE! | #VALUE! | #VALUE! | 1553 | 43432 | #N/A | #N/A
0 |  | #VALUE! | #VALUE! | #VALUE! | #VALUE! | #VALUE! | 1554 | 43433 | #N/A | #N/A
0 |  | #VALUE! | #VALUE! | #VALUE! | #VALUE! | #VALUE! | 1555 | 43434 | #N/A | #N/A
0 |  | #VALUE! | #VALUE! | #VALUE! | #VALUE! | #VALUE! | 1556 | 43435 | #N/A | #N/A
0 |  | #VALUE! | #VALUE! | #VALUE! | #VALUE! | #VALUE! | 1557 | 43436 | #N/A | #N/A
0 |  | #VALUE! | #VALUE! | #VALUE! | #VALUE! | #VALUE! | 1558 | 43437 | #N/A | #N/A
0 |  | #VALUE! | #VALUE! | #VALUE! | #VALUE! | #VALUE! | 1559 | 43438 | #N/A | #N/A
0 |  | #VALUE! | #VALUE! | #VALUE! | #VALUE! | #VALUE! | 1560 | 43439 | #N/A | #N/A
0 |  | #VALUE! | #VALUE! | #VALUE! | #VALUE! | #VALUE! | 1561 | 43440 | #N/A | #N/A
0 |  | #VALUE! | #VALUE! | #VALUE! | #VALUE! | #VALUE! | 1562 | 43441 | #N/A | #N/A
0 |  | #VALUE! | #VALUE! | #VALUE! | #VALUE! | #VALUE! | 1563 | 43442 | #N/A | #N/A
0 |  | #VALUE! | #VALUE! | #VALUE! | #VALUE! | #VALUE! | 1564 | 43443 | #N/A | #N/A
0 |  | #VALUE! | #VALUE! | #VALUE! | #VALUE! | #VALUE! | 1565 | 43444 | #N/A | #N/A
0 |  | #VALUE! | #VALUE! | #VALUE! | #VALUE! | #VALUE! | 1566 | 43445 | #N/A | #N/A
0 |  | #VALUE! | #VALUE! | #VALUE! | #VALUE! | #VALUE! | 1567 | 43446 | #N/A | #N/A
0 |  | #VALUE! | #VALUE! | #VALUE! | #VALUE! | #VALUE! | 1568 | 43447 | #N/A | #N/A
0 |  | #VALUE! | #VALUE! | #VALUE! | #VALUE! | #VALUE! | 1569 | 43448 | #N/A | #N/A
0 |  | #VALUE! | #VALUE! | #VALUE! | #VALUE! | #VALUE! | 1570 | 43449 | #N/A | #N/A
0 |  | #VALUE! | #VALUE! | #VALUE! | #VALUE! | #VALUE! | 1571 | 43450 | #N/A | #N/A
0 |  | #VALUE! | #VALUE! | #VALUE! | #VALUE! | #VALUE! | 1572 | 43451 | #N/A | #N/A
0 |  | #VALUE! | #VALUE! | #VALUE! | #VALUE! | #VALUE! | 1573 | 43452 | #N/A | #N/A
0 |  | #VALUE! | #VALUE! | #VALUE! | #VALUE! | #VALUE! | 1574 | 43453 | #N/A | #N/A
0 |  | #VALUE! | #VALUE! | #VALUE! | #VALUE! | #VALUE! | 1575 | 43454 | #N/A | #N/A
0 |  | #VALUE! | #VALUE! | #VALUE! | #VALUE! | #VALUE! | 1576 | 43455 | #N/A | #N/A
0 |  | #VALUE! | #VALUE! | #VALUE! | #VALUE! | #VALUE! | 1577 | 43456 | #N/A | #N/A
0 |  | #VALUE! | #VALUE! | #VALUE! | #VALUE! | #VALUE! | 1578 | 43457 | #N/A | #N/A
0 |  | #VALUE! | #VALUE! | #VALUE! | #VALUE! | #VALUE! | 1579 | 43458 | #N/A | #N/A
0 |  | #VALUE! | #VALUE! | #VALUE! | #VALUE! | #VALUE! | 1580 | 43459 | #N/A | #N/A
0 |  | #VALUE! | #VALUE! | #VALUE! | #VALUE! | #VALUE! | 1581 | 43460 | #N/A | #N/A
0 |  | #VALUE! | #VALUE! | #VALUE! | #VALUE! | #VALUE! | 1582 | 43461 | #N/A | #N/A
0 |  | #VALUE! | #VALUE! | #VALUE! | #VALUE! | #VALUE! | 1583 | 43462 | #N/A | #N/A
0 |  | #VALUE! | #VALUE! | #VALUE! | #VALUE! | #VALUE! | 1584 | 43463 | #N/A | #N/A
0 |  | #VALUE! | #VALUE! | #VALUE! | #VALUE! | #VALUE! | 1585 | 43464 | #N/A | #N/A
0 |  | #VALUE! | #VALUE! | #VALUE! | #VALUE! | #VALUE! | 1586 | 43465 | #N/A | #N/A
0 |  | #VALUE! | #VALUE! | #VALUE! | #VALUE! | #VALUE! | 1587 | 43466 | #N/A | #N/A
0 |  | #VALUE! | #VALUE! | #VALUE! | #VALUE! | #VALUE! | 1588 | 43467 | #N/A | #N/A
0 |  | #VALUE! | #VALUE! | #VALUE! | #VALUE! | #VALUE! | 1589 | 43468 | #N/A | #N/A
0 |  | #VALUE! | #VALUE! | #VALUE! | #VALUE! | #VALUE! | 1590 | 43469 | #N/A | #N/A
0 |  | #VALUE! | #VALUE! | #VALUE! | #VALUE! | #VALUE! | 1591 | 43470 | #N/A | #N/A
0 |  | #VALUE! | #VALUE! | #VALUE! | #VALUE! | #VALUE! | 1592 | 43471 | #N/A | #N/A
0 |  | #VALUE! | #VALUE! | #VALUE! | #VALUE! | #VALUE! | 1593 | 43472 | #N/A | #N/A
0 |  | #VALUE! | #VALUE! | #VALUE! | #VALUE! | #VALUE! | 1594 | 43473 | #N/A | #N/A
0 |  | #VALUE! | #VALUE! | #VALUE! | #VALUE! | #VALUE! | 1595 | 43474 | #N/A | #N/A
0 |  | #VALUE! | #VALUE! | #VALUE! | #VALUE! | #VALUE! | 1596 | 43475 | #N/A | #N/A
0 |  | #VALUE! | #VALUE! | #VALUE! | #VALUE! | #VALUE! | 1597 | 43476 | #N/A | #N/A
0 |  | #VALUE! | #VALUE! | #VALUE! | #VALUE! | #VALUE! | 1598 | 43477 | #N/A | #N/A
0 |  | #VALUE! | #VALUE! | #VALUE! | #VALUE! | #VALUE! | 1599 | 43478 | #N/A | #N/A
0 |  | #VALUE! | #VALUE! | #VALUE! | #VALUE! | #VALUE! | 1600 | 43479 | #N/A | #N/A
0 |  | #VALUE! | #VALUE! | #VALUE! | #VALUE! | #VALUE! | 1601 | 43480 | #N/A | #N/A
0 |  | #VALUE! | #VALUE! | #VALUE! | #VALUE! | #VALUE! | 1602 | 43481 | #N/A | #N/A
0 |  | #VALUE! | #VALUE! | #VALUE! | #VALUE! | #VALUE! | 1603 | 43482 | #N/A | #N/A
0 |  | #VALUE! | #VALUE! | #VALUE! | #VALUE! | #VALUE! | 1604 | 43483 | #N/A | #N/A
0 |  | #VALUE! | #VALUE! | #VALUE! | #VALUE! | #VALUE! | 1605 | 43484 | #N/A | #N/A
0 |  | #VALUE! | #VALUE! | #VALUE! | #VALUE! | #VALUE! | 1606 | 43485 | #N/A | #N/A
0 |  | #VALUE! | #VALUE! | #VALUE! | #VALUE! | #VALUE! | 1607 | 43486 | #N/A | #N/A
0 |  | #VALUE! | #VALUE! | #VALUE! | #VALUE! | #VALUE! | 1608 | 43487 | #N/A | #N/A
0 |  | #VALUE! | #VALUE! | #VALUE! | #VALUE! | #VALUE! | 1609 | 43488 | #N/A | #N/A
0 |  | #VALUE! | #VALUE! | #VALUE! | #VALUE! | #VALUE! | 1610 | 43489 | #N/A | #N/A
0 |  | #VALUE! | #VALUE! | #VALUE! | #VALUE! | #VALUE! | 1611 | 43490 | #N/A | #N/A
0 |  | #VALUE! | #VALUE! | #VALUE! | #VALUE! | #VALUE! | 1612 | 43491 | #N/A | #N/A
0 |  | #VALUE! | #VALUE! | #VALUE! | #VALUE! | #VALUE! | 1613 | 43492 | #N/A | #N/A
0 |  | #VALUE! | #VALUE! | #VALUE! | #VALUE! | #VALUE! | 1614 | 43493 | #N/A | #N/A
0 |  | #VALUE! | #VALUE! | #VALUE! | #VALUE! | #VALUE! | 1615 | 43494 | #N/A | #N/A
0 |  | #VALUE! | #VALUE! | #VALUE! | #VALUE! | #VALUE! | 1616 | 43495 | #N/A | #N/A
0 |  | #VALUE! | #VALUE! | #VALUE! | #VALUE! | #VALUE! | 1617 | 43496 | #N/A | #N/A
0 |  | #VALUE! | #VALUE! | #VALUE! | #VALUE! | #VALUE! | 1618 | 43497 | #N/A | #N/A
0 |  | #VALUE! | #VALUE! | #VALUE! | #VALUE! | #VALUE! | 1619 | 43498 | #N/A | #N/A
0 |  | #VALUE! | #VALUE! | #VALUE! | #VALUE! | #VALUE! | 1620 | 43499 | #N/A | #N/A
0 |  | #VALUE! | #VALUE! | #VALUE! | #VALUE! | #VALUE! | 1621 | 43500 | #N/A | #N/A
0 |  | #VALUE! | #VALUE! | #VALUE! | #VALUE! | #VALUE! | 1622 | 43501 | #N/A | #N/A
0 |  | #VALUE! | #VALUE! | #VALUE! | #VALUE! | #VALUE! | 1623 | 43502 | #N/A | #N/A
0 |  | #VALUE! | #VALUE! | #VALUE! | #VALUE! | #VALUE! | 1624 | 43503 | #N/A | #N/A
0 |  | #VALUE! | #VALUE! | #VALUE! | #VALUE! | #VALUE! | 1625 | 43504 | #N/A | #N/A
0 |  | #VALUE! | #VALUE! | #VALUE! | #VALUE! | #VALUE! | 1626 | 43505 | #N/A | #N/A
0 |  | #VALUE! | #VALUE! | #VALUE! | #VALUE! | #VALUE! | 1627 | 43506 | #N/A | #N/A
0 |  | #VALUE! | #VALUE! | #VALUE! | #VALUE! | #VALUE! | 1628 | 43507 | #N/A | #N/A
0 |  | #VALUE! | #VALUE! | #VALUE! | #VALUE! | #VALUE! | 1629 | 43508 | #N/A | #N/A
0 |  | #VALUE! | #VALUE! | #VALUE! | #VALUE! | #VALUE! | 1630 | 43509 | #N/A | #N/A
0 |  | #VALUE! | #VALUE! | #VALUE! | #VALUE! | #VALUE! | 1631 | 43510 | #N/A | #N/A
0 |  | #VALUE! | #VALUE! | #VALUE! | #VALUE! | #VALUE! | 1632 | 43511 | #N/A | #N/A
0 |  | #VALUE! | #VALUE! | #VALUE! | #VALUE! | #VALUE! | 1633 | 43512 | #N/A | #N/A
0 |  | #VALUE! | #VALUE! | #VALUE! | #VALUE! | #VALUE! | 1634 | 43513 | #N/A | #N/A
0 |  | #VALUE! | #VALUE! | #VALUE! | #VALUE! | #VALUE! | 1635 | 43514 | #N/A | #N/A
0 |  | #VALUE! | #VALUE! | #VALUE! | #VALUE! | #VALUE! | 1636 | 43515 | #N/A | #N/A
0 |  | #VALUE! | #VALUE! | #VALUE! | #VALUE! | #VALUE! | 1637 | 43516 | #N/A | #N/A
0 |  | #VALUE! | #VALUE! | #VALUE! | #VALUE! | #VALUE! | 1638 | 43517 | #N/A | #N/A
0 |  | #VALUE! | #VALUE! | #VALUE! | #VALUE! | #VALUE! | 1639 | 43518 | #N/A | #N/A
0 |  | #VALUE! | #VALUE! | #VALUE! | #VALUE! | #VALUE! | 1640 | 43519 | #N/A | #N/A
0 |  | #VALUE! | #VALUE! | #VALUE! | #VALUE! | #VALUE! | 1641 | 43520 | #N/A | #N/A
0 |  | #VALUE! | #VALUE! | #VALUE! | #VALUE! | #VALUE! | 1642 | 43521 | #N/A | #N/A
0 |  | #VALUE! | #VALUE! | #VALUE! | #VALUE! | #VALUE! | 1643 | 43522 | #N/A | #N/A
0 |  | #VALUE! | #VALUE! | #VALUE! | #VALUE! | #VALUE! | 1644 | 43523 | #N/A | #N/A
0 |  | #VALUE! | #VALUE! | #VALUE! | #VALUE! | #VALUE! | 1645 | 43524 | #N/A | #N/A
0 |  | #VALUE! | #VALUE! | #VALUE! | #VALUE! | #VALUE! | 1646 | 43525 | #N/A | #N/A
0 |  | #VALUE! | #VALUE! | #VALUE! | #VALUE! | #VALUE! | 1647 | 43526 | #N/A | #N/A
0 |  | #VALUE! | #VALUE! | #VALUE! | #VALUE! | #VALUE! | 1648 | 43527 | #N/A | #N/A
0 |  | #VALUE! | #VALUE! | #VALUE! | #VALUE! | #VALUE! | 1649 | 43528 | #N/A | #N/A
0 |  | #VALUE! | #VALUE! | #VALUE! | #VALUE! | #VALUE! | 1650 | 43529 | #N/A | #N/A
0 |  | #VALUE! | #VALUE! | #VALUE! | #VALUE! | #VALUE! | 1651 | 43530 | #N/A | #N/A
0 |  | #VALUE! | #VALUE! | #VALUE! | #VALUE! | #VALUE! | 1652 | 43531 | #N/A | #N/A
0 |  | #VALUE! | #VALUE! | #VALUE! | #VALUE! | #VALUE! | 1653 | 43532 | #N/A | #N/A
0 |  | #VALUE! | #VALUE! | #VALUE! | #VALUE! | #VALUE! | 1654 | 43533 | #N/A | #N/A
0 |  | #VALUE! | #VALUE! | #VALUE! | #VALUE! | #VALUE! | 1655 | 43534 | #N/A | #N/A
0 |  | #VALUE! | #VALUE! | #VALUE! | #VALUE! | #VALUE! | 1656 | 43535 | #N/A | #N/A
0 |  | #VALUE! | #VALUE! | #VALUE! | #VALUE! | #VALUE! | 1657 | 43536 | #N/A | #N/A
0 |  | #VALUE! | #VALUE! | #VALUE! | #VALUE! | #VALUE! | 1658 | 43537 | #N/A | #N/A
0 |  | #VALUE! | #VALUE! | #VALUE! | #VALUE! | #VALUE! | 1659 | 43538 | #N/A | #N/A
0 |  | #VALUE! | #VALUE! | #VALUE! | #VALUE! | #VALUE! | 1660 | 43539 | #N/A | #N/A
0 |  | #VALUE! | #VALUE! | #VALUE! | #VALUE! | #VALUE! | 1661 | 43540 | #N/A | #N/A
0 |  | #VALUE! | #VALUE! | #VALUE! | #VALUE! | #VALUE! | 1662 | 43541 | #N/A | #N/A
0 |  | #VALUE! | #VALUE! | #VALUE! | #VALUE! | #VALUE! | 1663 | 43542 | #N/A | #N/A
0 |  | #VALUE! | #VALUE! | #VALUE! | #VALUE! | #VALUE! | 1664 | 43543 | #N/A | #N/A
0 |  | #VALUE! | #VALUE! | #VALUE! | #VALUE! | #VALUE! | 1665 | 43544 | #N/A | #N/A
0 |  | #VALUE! | #VALUE! | #VALUE! | #VALUE! | #VALUE! | 1666 | 43545 | #N/A | #N/A
0 |  | #VALUE! | #VALUE! | #VALUE! | #VALUE! | #VALUE! | 1667 | 43546 | #N/A | #N/A
0 |  | #VALUE! | #VALUE! | #VALUE! | #VALUE! | #VALUE! | 1668 | 43547 | #N/A | #N/A
0 |  | #VALUE! | #VALUE! | #VALUE! | #VALUE! | #VALUE! | 1669 | 43548 | #N/A | #N/A
0 |  | #VALUE! | #VALUE! | #VALUE! | #VALUE! | #VALUE! | 1670 | 43549 | #N/A | #N/A
0 |  | #VALUE! | #VALUE! | #VALUE! | #VALUE! | #VALUE! | 1671 | 43550 | #N/A | #N/A
0 |  | #VALUE! | #VALUE! | #VALUE! | #VALUE! | #VALUE! | 1672 | 43551 | #N/A | #N/A
0 |  | #VALUE! | #VALUE! | #VALUE! | #VALUE! | #VALUE! | 1673 | 43552 | #N/A | #N/A
0 |  | #VALUE! | #VALUE! | #VALUE! | #VALUE! | #VALUE! | 1674 | 43553 | #N/A | #N/A
0 |  | #VALUE! | #VALUE! | #VALUE! | #VALUE! | #VALUE! | 1675 | 43554 | #N/A | #N/A
0 |  | #VALUE! | #VALUE! | #VALUE! | #VALUE! | #VALUE! | 1676 | 43555 | #N/A | #N/A
0 |  | #VALUE! | #VALUE! | #VALUE! | #VALUE! | #VALUE! | 1677 | 43556 | #N/A | #N/A
0 |  | #VALUE! | #VALUE! | #VALUE! | #VALUE! | #VALUE! | 1678 | 43557 | #N/A | #N/A
0 |  | #VALUE! | #VALUE! | #VALUE! | #VALUE! | #VALUE! | 1679 | 43558 | #N/A | #N/A
0 |  | #VALUE! | #VALUE! | #VALUE! | #VALUE! | #VALUE! | 1680 | 43559 | #N/A | #N/A
0 |  | #VALUE! | #VALUE! | #VALUE! | #VALUE! | #VALUE! | 1681 | 43560 | #N/A | #N/A
0 |  | #VALUE! | #VALUE! | #VALUE! | #VALUE! | #VALUE! | 1682 | 43561 | #N/A | #N/A
0 |  | #VALUE! | #VALUE! | #VALUE! | #VALUE! | #VALUE! | 1683 | 43562 | #N/A | #N/A
0 |  | #VALUE! | #VALUE! | #VALUE! | #VALUE! | #VALUE! | 1684 | 43563 | #N/A | #N/A
0 |  | #VALUE! | #VALUE! | #VALUE! | #VALUE! | #VALUE! | 1685 | 43564 | #N/A | #N/A
0 |  | #VALUE! | #VALUE! | #VALUE! | #VALUE! | #VALUE! | 1686 | 43565 | #N/A | #N/A
0 |  | #VALUE! | #VALUE! | #VALUE! | #VALUE! | #VALUE! | 1687 | 43566 | #N/A | #N/A
0 |  | #VALUE! | #VALUE! | #VALUE! | #VALUE! | #VALUE! | 1688 | 43567 | #N/A | #N/A
0 |  | #VALUE! | #VALUE! | #VALUE! | #VALUE! | #VALUE! | 1689 | 43568 | #N/A | #N/A
0 |  | #VALUE! | #VALUE! | #VALUE! | #VALUE! | #VALUE! | 1690 | 43569 | #N/A | #N/A
0 |  | #VALUE! | #VALUE! | #VALUE! | #VALUE! | #VALUE! | 1691 | 43570 | #N/A | #N/A
0 |  | #VALUE! | #VALUE! | #VALUE! | #VALUE! | #VALUE! | 1692 | 43571 | #N/A | #N/A
0 |  | #VALUE! | #VALUE! | #VALUE! | #VALUE! | #VALUE! | 1693 | 43572 | #N/A | #N/A
0 |  | #VALUE! | #VALUE! | #VALUE! | #VALUE! | #VALUE! | 1694 | 43573 | #N/A | #N/A
0 |  | #VALUE! | #VALUE! | #VALUE! | #VALUE! | #VALUE! | 1695 | 43574 | #N/A | #N/A
0 |  | #VALUE! | #VALUE! | #VALUE! | #VALUE! | #VALUE! | 1696 | 43575 | #N/A | #N/A
0 |  | #VALUE! | #VALUE! | #VALUE! | #VALUE! | #VALUE! | 1697 | 43576 | #N/A | #N/A
0 |  | #VALUE! | #VALUE! | #VALUE! | #VALUE! | #VALUE! | 1698 | 43577 | #N/A | #N/A
0 |  | #VALUE! | #VALUE! | #VALUE! | #VALUE! | #VALUE! | 1699 | 43578 | #N/A | #N/A
0 |  | #VALUE! | #VALUE! | #VALUE! | #VALUE! | #VALUE! | 1700 | 43579 | #N/A | #N/A
0 |  | #VALUE! | #VALUE! | #VALUE! | #VALUE! | #VALUE! | 1701 | 43580 | #N/A | #N/A
0 |  | #VALUE! | #VALUE! | #VALUE! | #VALUE! | #VALUE! | 1702 | 43581 | #N/A | #N/A
0 |  | #VALUE! | #VALUE! | #VALUE! | #VALUE! | #VALUE! | 1703 | 43582 | #N/A | #N/A
0 |  | #VALUE! | #VALUE! | #VALUE! | #VALUE! | #VALUE! | 1704 | 43583 | #N/A | #N/A
0 |  | #VALUE! | #VALUE! | #VALUE! | #VALUE! | #VALUE! | 1705 | 43584 | #N/A | #N/A
0 |  | #VALUE! | #VALUE! | #VALUE! | #VALUE! | #VALUE! | 1706 | 43585 | #N/A | #N/A
0 |  | #VALUE! | #VALUE! | #VALUE! | #VALUE! | #VALUE! | 1707 | 43586 | #N/A | #N/A
0 |  | #VALUE! | #VALUE! | #VALUE! | #VALUE! | #VALUE! | 1708 | 43587 | #N/A | #N/A
0 |  | #VALUE! | #VALUE! | #VALUE! | #VALUE! | #VALUE! | 1709 | 43588 | #N/A | #N/A
0 |  | #VALUE! | #VALUE! | #VALUE! | #VALUE! | #VALUE! | 1710 | 43589 | #N/A | #N/A
0 |  | #VALUE! | #VALUE! | #VALUE! | #VALUE! | #VALUE! | 1711 | 43590 | #N/A | #N/A
0 |  | #VALUE! | #VALUE! | #VALUE! | #VALUE! | #VALUE! | 1712 | 43591 | #N/A | #N/A
0 |  | #VALUE! | #VALUE! | #VALUE! | #VALUE! | #VALUE! | 1713 | 43592 | #N/A | #N/A
0 |  | #VALUE! | #VALUE! | #VALUE! | #VALUE! | #VALUE! | 1714 | 43593 | #N/A | #N/A
0 |  | #VALUE! | #VALUE! | #VALUE! | #VALUE! | #VALUE! | 1715 | 43594 | #N/A | #N/A
0 |  | #VALUE! | #VALUE! | #VALUE! | #VALUE! | #VALUE! | 1716 | 43595 | #N/A | #N/A
0 |  | #VALUE! | #VALUE! | #VALUE! | #VALUE! | #VALUE! | 1717 | 43596 | #N/A | #N/A
0 |  | #VALUE! | #VALUE! | #VALUE! | #VALUE! | #VALUE! | 1718 | 43597 | #N/A | #N/A
0 |  | #VALUE! | #VALUE! | #VALUE! | #VALUE! | #VALUE! | 1719 | 43598 | #N/A | #N/A
0 |  | #VALUE! | #VALUE! | #VALUE! | #VALUE! | #VALUE! | 1720 | 43599 | #N/A | #N/A
0 |  | #VALUE! | #VALUE! | #VALUE! | #VALUE! | #VALUE! | 1721 | 43600 | #N/A | #N/A
0 |  | #VALUE! | #VALUE! | #VALUE! | #VALUE! | #VALUE! | 1722 | 43601 | #N/A | #N/A
0 |  | #VALUE! | #VALUE! | #VALUE! | #VALUE! | #VALUE! | 1723 | 43602 | #N/A | #N/A
0 |  | #VALUE! | #VALUE! | #VALUE! | #VALUE! | #VALUE! | 1724 | 43603 | #N/A | #N/A
0 |  | #VALUE! | #VALUE! | #VALUE! | #VALUE! | #VALUE! | 1725 | 43604 | #N/A | #N/A
0 |  | #VALUE! | #VALUE! | #VALUE! | #VALUE! | #VALUE! | 1726 | 43605 | #N/A | #N/A
0 |  | #VALUE! | #VALUE! | #VALUE! | #VALUE! | #VALUE! | 1727 | 43606 | #N/A | #N/A
0 |  | #VALUE! | #VALUE! | #VALUE! | #VALUE! | #VALUE! | 1728 | 43607 | #N/A | #N/A
0 |  | #VALUE! | #VALUE! | #VALUE! | #VALUE! | #VALUE! | 1729 | 43608 | #N/A | #N/A
0 |  | #VALUE! | #VALUE! | #VALUE! | #VALUE! | #VALUE! | 1730 | 43609 | #N/A | #N/A
0 |  | #VALUE! | #VALUE! | #VALUE! | #VALUE! | #VALUE! | 1731 | 43610 | #N/A | #N/A
0 |  | #VALUE! | #VALUE! | #VALUE! | #VALUE! | #VALUE! | 1732 | 43611 | #N/A | #N/A
0 |  | #VALUE! | #VALUE! | #VALUE! | #VALUE! | #VALUE! | 1733 | 43612 | #N/A | #N/A
0 |  | #VALUE! | #VALUE! | #VALUE! | #VALUE! | #VALUE! | 1734 | 43613 | #N/A | #N/A
0 |  | #VALUE! | #VALUE! | #VALUE! | #VALUE! | #VALUE! | 1735 | 43614 | #N/A | #N/A
0 |  | #VALUE! | #VALUE! | #VALUE! | #VALUE! | #VALUE! | 1736 | 43615 | #N/A | #N/A
0 |  | #VALUE! | #VALUE! | #VALUE! | #VALUE! | #VALUE! | 1737 | 43616 | #N/A | #N/A
0 |  | #VALUE! | #VALUE! | #VALUE! | #VALUE! | #VALUE! | 1738 | 43617 | #N/A | #N/A
0 |  | #VALUE! | #VALUE! | #VALUE! | #VALUE! | #VALUE! | 1739 | 43618 | #N/A | #N/A
0 |  | #VALUE! | #VALUE! | #VALUE! | #VALUE! | #VALUE! | 1740 | 43619 | #N/A | #N/A
0 |  | #VALUE! | #VALUE! | #VALUE! | #VALUE! | #VALUE! | 1741 | 43620 | #N/A | #N/A
0 |  | #VALUE! | #VALUE! | #VALUE! | #VALUE! | #VALUE! | 1742 | 43621 | #N/A | #N/A
0 |  | #VALUE! | #VALUE! | #VALUE! | #VALUE! | #VALUE! | 1743 | 43622 | #N/A | #N/A
0 |  | #VALUE! | #VALUE! | #VALUE! | #VALUE! | #VALUE! | 1744 | 43623 | #N/A | #N/A
0 |  | #VALUE! | #VALUE! | #VALUE! | #VALUE! | #VALUE! | 1745 | 43624 | #N/A | #N/A
0 |  | #VALUE! | #VALUE! | #VALUE! | #VALUE! | #VALUE! | 1746 | 43625 | #N/A | #N/A
0 |  | #VALUE! | #VALUE! | #VALUE! | #VALUE! | #VALUE! | 1747 | 43626 | #N/A | #N/A
0 |  | #VALUE! | #VALUE! | #VALUE! | #VALUE! | #VALUE! | 1748 | 43627 | #N/A | #N/A
0 |  | #VALUE! | #VALUE! | #VALUE! | #VALUE! | #VALUE! | 1749 | 43628 | #N/A | #N/A
0 |  | #VALUE! | #VALUE! | #VALUE! | #VALUE! | #VALUE! | 1750 | 43629 | #N/A | #N/A
0 |  | #VALUE! | #VALUE! | #VALUE! | #VALUE! | #VALUE! | 1751 | 43630 | #N/A | #N/A
0 |  | #VALUE! | #VALUE! | #VALUE! | #VALUE! | #VALUE! | 1752 | 43631 | #N/A | #N/A
0 |  | #VALUE! | #VALUE! | #VALUE! | #VALUE! | #VALUE! | 1753 | 43632 | #N/A | #N/A
0 |  | #VALUE! | #VALUE! | #VALUE! | #VALUE! | #VALUE! | 1754 | 43633 | #N/A | #N/A
0 |  | #VALUE! | #VALUE! | #VALUE! | #VALUE! | #VALUE! | 1755 | 43634 | #N/A | #N/A
0 |  | #VALUE! | #VALUE! | #VALUE! | #VALUE! | #VALUE! | 1756 | 43635 | #N/A | #N/A
0 |  | #VALUE! | #VALUE! | #VALUE! | #VALUE! | #VALUE! | 1757 | 43636 | #N/A | #N/A
0 |  | #VALUE! | #VALUE! | #VALUE! | #VALUE! | #VALUE! | 1758 | 43637 | #N/A | #N/A
0 |  | #VALUE! | #VALUE! | #VALUE! | #VALUE! | #VALUE! | 1759 | 43638 | #N/A | #N/A
0 |  | #VALUE! | #VALUE! | #VALUE! | #VALUE! | #VALUE! | 1760 | 43639 | #N/A | #N/A
0 |  | #VALUE! | #VALUE! | #VALUE! | #VALUE! | #VALUE! | 1761 | 43640 | #N/A | #N/A
0 |  | #VALUE! | #VALUE! | #VALUE! | #VALUE! | #VALUE! | 1762 | 43641 | #N/A | #N/A
0 |  | #VALUE! | #VALUE! | #VALUE! | #VALUE! | #VALUE! | 1763 | 43642 | #N/A | #N/A
0 |  | #VALUE! | #VALUE! | #VALUE! | #VALUE! | #VALUE! | 1764 | 43643 | #N/A | #N/A
0 |  | #VALUE! | #VALUE! | #VALUE! | #VALUE! | #VALUE! | 1765 | 43644 | #N/A | #N/A
0 |  | #VALUE! | #VALUE! | #VALUE! | #VALUE! | #VALUE! | 1766 | 43645 | #N/A | #N/A
0 |  | #VALUE! | #VALUE! | #VALUE! | #VALUE! | #VALUE! | 1767 | 43646 | #N/A | #N/A
0 |  | #VALUE! | #VALUE! | #VALUE! | #VALUE! | #VALUE! | 1768 | 43647 | #N/A | #N/A
0 |  | #VALUE! | #VALUE! | #VALUE! | #VALUE! | #VALUE! | 1769 | 43648 | #N/A | #N/A
0 |  | #VALUE! | #VALUE! | #VALUE! | #VALUE! | #VALUE! | 1770 | 43649 | #N/A | #N/A
0 |  | #VALUE! | #VALUE! | #VALUE! | #VALUE! | #VALUE! | 1771 | 43650 | #N/A | #N/A
0 |  | #VALUE! | #VALUE! | #VALUE! | #VALUE! | #VALUE! | 1772 | 43651 | #N/A | #N/A
0 |  | #VALUE! | #VALUE! | #VALUE! | #VALUE! | #VALUE! | 1773 | 43652 | #N/A | #N/A
0 |  | #VALUE! | #VALUE! | #VALUE! | #VALUE! | #VALUE! | 1774 | 43653 | #N/A | #N/A
0 |  | #VALUE! | #VALUE! | #VALUE! | #VALUE! | #VALUE! | 1775 | 43654 | #N/A | #N/A
0 |  | #VALUE! | #VALUE! | #VALUE! | #VALUE! | #VALUE! | 1776 | 43655 | #N/A | #N/A
0 |  | #VALUE! | #VALUE! | #VALUE! | #VALUE! | #VALUE! | 1777 | 43656 | #N/A | #N/A
0 |  | #VALUE! | #VALUE! | #VALUE! | #VALUE! | #VALUE! | 1778 | 43657 | #N/A | #N/A
0 |  | #VALUE! | #VALUE! | #VALUE! | #VALUE! | #VALUE! | 1779 | 43658 | #N/A | #N/A
0 |  | #VALUE! | #VALUE! | #VALUE! | #VALUE! | #VALUE! | 1780 | 43659 | #N/A | #N/A
0 |  | #VALUE! | #VALUE! | #VALUE! | #VALUE! | #VALUE! | 1781 | 43660 | #N/A | #N/A
0 |  | #VALUE! | #VALUE! | #VALUE! | #VALUE! | #VALUE! | 1782 | 43661 | #N/A | #N/A
0 |  | #VALUE! | #VALUE! | #VALUE! | #VALUE! | #VALUE! | 1783 | 43662 | #N/A | #N/A
0 |  | #VALUE! | #VALUE! | #VALUE! | #VALUE! | #VALUE! | 1784 | 43663 | #N/A | #N/A
0 |  | #VALUE! | #VALUE! | #VALUE! | #VALUE! | #VALUE! | 1785 | 43664 | #N/A | #N/A
0 |  | #VALUE! | #VALUE! | #VALUE! | #VALUE! | #VALUE! | 1786 | 43665 | #N/A | #N/A
0 |  | #VALUE! | #VALUE! | #VALUE! | #VALUE! | #VALUE! | 1787 | 43666 | #N/A | #N/A
0 |  | #VALUE! | #VALUE! | #VALUE! | #VALUE! | #VALUE! | 1788 | 43667 | #N/A | #N/A
0 |  | #VALUE! | #VALUE! | #VALUE! | #VALUE! | #VALUE! | 1789 | 43668 | #N/A | #N/A
0 |  | #VALUE! | #VALUE! | #VALUE! | #VALUE! | #VALUE! | 1790 | 43669 | #N/A | #N/A
0 |  | #VALUE! | #VALUE! | #VALUE! | #VALUE! | #VALUE! | 1791 | 43670 | #N/A | #N/A
0 |  | #VALUE! | #VALUE! | #VALUE! | #VALUE! | #VALUE! | 1792 | 43671 | #N/A | #N/A
0 |  | #VALUE! | #VALUE! | #VALUE! | #VALUE! | #VALUE! | 1793 | 43672 | #N/A | #N/A
0 |  | #VALUE! | #VALUE! | #VALUE! | #VALUE! | #VALUE! | 1794 | 43673 | #N/A | #N/A
0 |  | #VALUE! | #VALUE! | #VALUE! | #VALUE! | #VALUE! | 1795 | 43674 | #N/A | #N/A
0 |  | #VALUE! | #VALUE! | #VALUE! | #VALUE! | #VALUE! | 1796 | 43675 | #N/A | #N/A
0 |  | #VALUE! | #VALUE! | #VALUE! | #VALUE! | #VALUE! | 1797 | 43676 | #N/A | #N/A
0 |  | #VALUE! | #VALUE! | #VALUE! | #VALUE! | #VALUE! | 1798 | 43677 | #N/A | #N/A
0 |  | #VALUE! | #VALUE! | #VALUE! | #VALUE! | #VALUE! | 1799 | 43678 | #N/A | #N/A
0 |  | #VALUE! | #VALUE! | #VALUE! | #VALUE! | #VALUE! | 1800 | 43679 | #N/A | #N/A
0 |  | #VALUE! | #VALUE! | #VALUE! | #VALUE! | #VALUE! | 1801 | 43680 | #N/A | #N/A
0 |  | #VALUE! | #VALUE! | #VALUE! | #VALUE! | #VALUE! | 1802 | 43681 | #N/A | #N/A
0 |  | #VALUE! | #VALUE! | #VALUE! | #VALUE! | #VALUE! | 1803 | 43682 | #N/A | #N/A
0 |  | #VALUE! | #VALUE! | #VALUE! | #VALUE! | #VALUE! | 1804 | 43683 | #N/A | #N/A
0 |  | #VALUE! | #VALUE! | #VALUE! | #VALUE! | #VALUE! | 1805 | 43684 | #N/A | #N/A
0 |  | #VALUE! | #VALUE! | #VALUE! | #VALUE! | #VALUE! | 1806 | 43685 | #N/A | #N/A
0 |  | #VALUE! | #VALUE! | #VALUE! | #VALUE! | #VALUE! | 1807 | 43686 | #N/A | #N/A
0 |  | #VALUE! | #VALUE! | #VALUE! | #VALUE! | #VALUE! | 1808 | 43687 | #N/A | #N/A
0 |  | #VALUE! | #VALUE! | #VALUE! | #VALUE! | #VALUE! | 1809 | 43688 | #N/A | #N/A
0 |  | #VALUE! | #VALUE! | #VALUE! | #VALUE! | #VALUE! | 1810 | 43689 | #N/A | #N/A
0 |  | #VALUE! | #VALUE! | #VALUE! | #VALUE! | #VALUE! | 1811 | 43690 | #N/A | #N/A
0 |  | #VALUE! | #VALUE! | #VALUE! | #VALUE! | #VALUE! | 1812 | 43691 | #N/A | #N/A
0 |  | #VALUE! | #VALUE! | #VALUE! | #VALUE! | #VALUE! | 1813 | 43692 | #N/A | #N/A
0 |  | #VALUE! | #VALUE! | #VALUE! | #VALUE! | #VALUE! | 1814 | 43693 | #N/A | #N/A
0 |  | #VALUE! | #VALUE! | #VALUE! | #VALUE! | #VALUE! | 1815 | 43694 | #N/A | #N/A
0 |  | #VALUE! | #VALUE! | #VALUE! | #VALUE! | #VALUE! | 1816 | 43695 | #N/A | #N/A
0 |  | #VALUE! | #VALUE! | #VALUE! | #VALUE! | #VALUE! | 1817 | 43696 | #N/A | #N/A
0 |  | #VALUE! | #VALUE! | #VALUE! | #VALUE! | #VALUE! | 1818 | 43697 | #N/A | #N/A
0 |  | #VALUE! | #VALUE! | #VALUE! | #VALUE! | #VALUE! | 1819 | 43698 | #N/A | #N/A
0 |  | #VALUE! | #VALUE! | #VALUE! | #VALUE! | #VALUE! | 1820 | 43699 | #N/A | #N/A
0 |  | #VALUE! | #VALUE! | #VALUE! | #VALUE! | #VALUE! | 1821 | 43700 | #N/A | #N/A
0 |  | #VALUE! | #VALUE! | #VALUE! | #VALUE! | #VALUE! | 1822 | 43701 | #N/A | #N/A
0 |  | #VALUE! | #VALUE! | #VALUE! | #VALUE! | #VALUE! | 1823 | 43702 | #N/A | #N/A
0 |  | #VALUE! | #VALUE! | #VALUE! | #VALUE! | #VALUE! | 1824 | 43703 | #N/A | #N/A
0 |  | #VALUE! | #VALUE! | #VALUE! | #VALUE! | #VALUE! | 1825 | 43704 | #N/A | #N/A
0 |  | #VALUE! | #VALUE! | #VALUE! | #VALUE! | #VALUE! | 1826 | 43705 | #N/A | #N/A
0 |  | #VALUE! | #VALUE! | #VALUE! | #VALUE! | #VALUE! | 1827 | 43706 | #N/A | #N/A
0 |  | #VALUE! | #VALUE! | #VALUE! | #VALUE! | #VALUE! | 1828 | 43707 | #N/A | #N/A
0 |  | #VALUE! | #VALUE! | #VALUE! | #VALUE! | #VALUE! | 1829 | 43708 | #N/A | #N/A
0 |  | #VALUE! | #VALUE! | #VALUE! | #VALUE! | #VALUE! | 1830 | 43709 | #N/A | #N/A
0 |  | #VALUE! | #VALUE! | #VALUE! | #VALUE! | #VALUE! | 1831 | 43710 | #N/A | #N/A
0 |  | #VALUE! | #VALUE! | #VALUE! | #VALUE! | #VALUE! | 1832 | 43711 | #N/A | #N/A
0 |  | #VALUE! | #VALUE! | #VALUE! | #VALUE! | #VALUE! | 1833 | 43712 | #N/A | #N/A
0 |  | #VALUE! | #VALUE! | #VALUE! | #VALUE! | #VALUE! | 1834 | 43713 | #N/A | #N/A
0 |  | #VALUE! | #VALUE! | #VALUE! | #VALUE! | #VALUE! | 1835 | 43714 | #N/A | #N/A
0 |  | #VALUE! | #VALUE! | #VALUE! | #VALUE! | #VALUE! | 1836 | 43715 | #N/A | #N/A
0 |  | #VALUE! | #VALUE! | #VALUE! | #VALUE! | #VALUE! | 1837 | 43716 | #N/A | #N/A
0 |  | #VALUE! | #VALUE! | #VALUE! | #VALUE! | #VALUE! | 1838 | 43717 | #N/A | #N/A
0 |  | #VALUE! | #VALUE! | #VALUE! | #VALUE! | #VALUE! | 1839 | 43718 | #N/A | #N/A
0 |  | #VALUE! | #VALUE! | #VALUE! | #VALUE! | #VALUE! | 1840 | 43719 | #N/A | #N/A
0 |  | #VALUE! | #VALUE! | #VALUE! | #VALUE! | #VALUE! | 1841 | 43720 | #N/A | #N/A
0 |  | #VALUE! | #VALUE! | #VALUE! | #VALUE! | #VALUE! | 1842 | 43721 | #N/A | #N/A
0 |  | #VALUE! | #VALUE! | #VALUE! | #VALUE! | #VALUE! | 1843 | 43722 | #N/A | #N/A
0 |  | #VALUE! | #VALUE! | #VALUE! | #VALUE! | #VALUE! | 1844 | 43723 | #N/A | #N/A
0 |  | #VALUE! | #VALUE! | #VALUE! | #VALUE! | #VALUE! | 1845 | 43724 | #N/A | #N/A
0 |  | #VALUE! | #VALUE! | #VALUE! | #VALUE! | #VALUE! | 1846 | 43725 | #N/A | #N/A
0 |  | #VALUE! | #VALUE! | #VALUE! | #VALUE! | #VALUE! | 1847 | 43726 | #N/A | #N/A
0 |  | #VALUE! | #VALUE! | #VALUE! | #VALUE! | #VALUE! | 1848 | 43727 | #N/A | #N/A
0 |  | #VALUE! | #VALUE! | #VALUE! | #VALUE! | #VALUE! | 1849 | 43728 | #N/A | #N/A
0 |  | #VALUE! | #VALUE! | #VALUE! | #VALUE! | #VALUE! | 1850 | 43729 | #N/A | #N/A
0 |  | #VALUE! | #VALUE! | #VALUE! | #VALUE! | #VALUE! | 1851 | 43730 | #N/A | #N/A
0 |  | #VALUE! | #VALUE! | #VALUE! | #VALUE! | #VALUE! | 1852 | 43731 | #N/A | #N/A
0 |  | #VALUE! | #VALUE! | #VALUE! | #VALUE! | #VALUE! | 1853 | 43732 | #N/A | #N/A
0 |  | #VALUE! | #VALUE! | #VALUE! | #VALUE! | #VALUE! | 1854 | 43733 | #N/A | #N/A
0 |  | #VALUE! | #VALUE! | #VALUE! | #VALUE! | #VALUE! | 1855 | 43734 | #N/A | #N/A
0 |  | #VALUE! | #VALUE! | #VALUE! | #VALUE! | #VALUE! | 1856 | 43735 | #N/A | #N/A
0 |  | #VALUE! | #VALUE! | #VALUE! | #VALUE! | #VALUE! | 1857 | 43736 | #N/A | #N/A
0 |  | #VALUE! | #VALUE! | #VALUE! | #VALUE! | #VALUE! | 1858 | 43737 | #N/A | #N/A
0 |  | #VALUE! | #VALUE! | #VALUE! | #VALUE! | #VALUE! | 1859 | 43738 | #N/A | #N/A
0 |  | #VALUE! | #VALUE! | #VALUE! | #VALUE! | #VALUE! | 1860 | 43739 | #N/A | #N/A
0 |  | #VALUE! | #VALUE! | #VALUE! | #VALUE! | #VALUE! | 1861 | 43740 | #N/A | #N/A
0 |  | #VALUE! | #VALUE! | #VALUE! | #VALUE! | #VALUE! | 1862 | 43741 | #N/A | #N/A
0 |  | #VALUE! | #VALUE! | #VALUE! | #VALUE! | #VALUE! | 1863 | 43742 | #N/A | #N/A
0 |  | #VALUE! | #VALUE! | #VALUE! | #VALUE! | #VALUE! | 1864 | 43743 | #N/A | #N/A
0 |  | #VALUE! | #VALUE! | #VALUE! | #VALUE! | #VALUE! | 1865 | 43744 | #N/A | #N/A
0 |  | #VALUE! | #VALUE! | #VALUE! | #VALUE! | #VALUE! | 1866 | 43745 | #N/A | #N/A
0 |  | #VALUE! | #VALUE! | #VALUE! | #VALUE! | #VALUE! | 1867 | 43746 | #N/A | #N/A
0 |  | #VALUE! | #VALUE! | #VALUE! | #VALUE! | #VALUE! | 1868 | 43747 | #N/A | #N/A
0 |  | #VALUE! | #VALUE! | #VALUE! | #VALUE! | #VALUE! | 1869 | 43748 | #N/A | #N/A
0 |  | #VALUE! | #VALUE! | #VALUE! | #VALUE! | #VALUE! | 1870 | 43749 | #N/A | #N/A
0 |  | #VALUE! | #VALUE! | #VALUE! | #VALUE! | #VALUE! | 1871 | 43750 | #N/A | #N/A
0 |  | #VALUE! | #VALUE! | #VALUE! | #VALUE! | #VALUE! | 1872 | 43751 | #N/A | #N/A
0 |  | #VALUE! | #VALUE! | #VALUE! | #VALUE! | #VALUE! | 1873 | 43752 | #N/A | #N/A
0 |  | #VALUE! | #VALUE! | #VALUE! | #VALUE! | #VALUE! | 1874 | 43753 | #N/A | #N/A
0 |  | #VALUE! | #VALUE! | #VALUE! | #VALUE! | #VALUE! | 1875 | 43754 | #N/A | #N/A
0 |  | #VALUE! | #VALUE! | #VALUE! | #VALUE! | #VALUE! | 1876 | 43755 | #N/A | #N/A
0 |  | #VALUE! | #VALUE! | #VALUE! | #VALUE! | #VALUE! | 1877 | 43756 | #N/A | #N/A
0 |  | #VALUE! | #VALUE! | #VALUE! | #VALUE! | #VALUE! | 1878 | 43757 | #N/A | #N/A
0 |  | #VALUE! | #VALUE! | #VALUE! | #VALUE! | #VALUE! | 1879 | 43758 | #N/A | #N/A
0 |  | #VALUE! | #VALUE! | #VALUE! | #VALUE! | #VALUE! | 1880 | 43759 | #N/A | #N/A
0 |  | #VALUE! | #VALUE! | #VALUE! | #VALUE! | #VALUE! | 1881 | 43760 | #N/A | #N/A
0 |  | #VALUE! | #VALUE! | #VALUE! | #VALUE! | #VALUE! | 1882 | 43761 | #N/A | #N/A
0 |  | #VALUE! | #VALUE! | #VALUE! | #VALUE! | #VALUE! | 1883 | 43762 | #N/A | #N/A
0 |  | #VALUE! | #VALUE! | #VALUE! | #VALUE! | #VALUE! | 1884 | 43763 | #N/A | #N/A
0 |  | #VALUE! | #VALUE! | #VALUE! | #VALUE! | #VALUE! | 1885 | 43764 | #N/A | #N/A
0 |  | #VALUE! | #VALUE! | #VALUE! | #VALUE! | #VALUE! | 1886 | 43765 | #N/A | #N/A
0 |  | #VALUE! | #VALUE! | #VALUE! | #VALUE! | #VALUE! | 1887 | 43766 | #N/A | #N/A
0 |  | #VALUE! | #VALUE! | #VALUE! | #VALUE! | #VALUE! | 1888 | 43767 | #N/A | #N/A
0 |  | #VALUE! | #VALUE! | #VALUE! | #VALUE! | #VALUE! | 1889 | 43768 | #N/A | #N/A
0 |  | #VALUE! | #VALUE! | #VALUE! | #VALUE! | #VALUE! | 1890 | 43769 | #N/A | #N/A
0 |  | #VALUE! | #VALUE! | #VALUE! | #VALUE! | #VALUE! | 1891 | 43770 | #N/A | #N/A
0 |  | #VALUE! | #VALUE! | #VALUE! | #VALUE! | #VALUE! | 1892 | 43771 | #N/A | #N/A
0 |  | #VALUE! | #VALUE! | #VALUE! | #VALUE! | #VALUE! | 1893 | 43772 | #N/A | #N/A
0 |  | #VALUE! | #VALUE! | #VALUE! | #VALUE! | #VALUE! | 1894 | 43773 | #N/A | #N/A
0 |  | #VALUE! | #VALUE! | #VALUE! | #VALUE! | #VALUE! | 1895 | 43774 | #N/A | #N/A
0 |  | #VALUE! | #VALUE! | #VALUE! | #VALUE! | #VALUE! | 1896 | 43775 | #N/A | #N/A
0 |  | #VALUE! | #VALUE! | #VALUE! | #VALUE! | #VALUE! | 1897 | 43776 | #N/A | #N/A
0 |  | #VALUE! | #VALUE! | #VALUE! | #VALUE! | #VALUE! | 1898 | 43777 | #N/A | #N/A
0 |  | #VALUE! | #VALUE! | #VALUE! | #VALUE! | #VALUE! | 1899 | 43778 | #N/A | #N/A
0 |  | #VALUE! | #VALUE! | #VALUE! | #VALUE! | #VALUE! | 1900 | 43779 | #N/A | #N/A
0 |  | #VALUE! | #VALUE! | #VALUE! | #VALUE! | #VALUE! | 1901 | 43780 | #N/A | #N/A
0 |  | #VALUE! | #VALUE! | #VALUE! | #VALUE! | #VALUE! | 1902 | 43781 | #N/A | #N/A
0 |  | #VALUE! | #VALUE! | #VALUE! | #VALUE! | #VALUE! | 1903 | 43782 | #N/A | #N/A
0 |  | #VALUE! | #VALUE! | #VALUE! | #VALUE! | #VALUE! | 1904 | 43783 | #N/A | #N/A
0 |  | #VALUE! | #VALUE! | #VALUE! | #VALUE! | #VALUE! | 1905 | 43784 | #N/A | #N/A
0 |  | #VALUE! | #VALUE! | #VALUE! | #VALUE! | #VALUE! | 1906 | 43785 | #N/A | #N/A
0 |  | #VALUE! | #VALUE! | #VALUE! | #VALUE! | #VALUE! | 1907 | 43786 | #N/A | #N/A
0 |  | #VALUE! | #VALUE! | #VALUE! | #VALUE! | #VALUE! | 1908 | 43787 | #N/A | #N/A
0 |  | #VALUE! | #VALUE! | #VALUE! | #VALUE! | #VALUE! | 1909 | 43788 | #N/A | #N/A
0 |  | #VALUE! | #VALUE! | #VALUE! | #VALUE! | #VALUE! | 1910 | 43789 | #N/A | #N/A
0 |  | #VALUE! | #VALUE! | #VALUE! | #VALUE! | #VALUE! | 1911 | 43790 | #N/A | #N/A
0 |  | #VALUE! | #VALUE! | #VALUE! | #VALUE! | #VALUE! | 1912 | 43791 | #N/A | #N/A
0 |  | #VALUE! | #VALUE! | #VALUE! | #VALUE! | #VALUE! | 1913 | 43792 | #N/A | #N/A
0 |  | #VALUE! | #VALUE! | #VALUE! | #VALUE! | #VALUE! | 1914 | 43793 | #N/A | #N/A
0 |  | #VALUE! | #VALUE! | #VALUE! | #VALUE! | #VALUE! | 1915 | 43794 | #N/A | #N/A
0 |  | #VALUE! | #VALUE! | #VALUE! | #VALUE! | #VALUE! | 1916 | 43795 | #N/A | #N/A
0 |  | #VALUE! | #VALUE! | #VALUE! | #VALUE! | #VALUE! | 1917 | 43796 | #N/A | #N/A
0 |  | #VALUE! | #VALUE! | #VALUE! | #VALUE! | #VALUE! | 1918 | 43797 | #N/A | #N/A
0 |  | #VALUE! | #VALUE! | #VALUE! | #VALUE! | #VALUE! | 1919 | 43798 | #N/A | #N/A
0 |  | #VALUE! | #VALUE! | #VALUE! | #VALUE! | #VALUE! | 1920 | 43799 | #N/A | #N/A
0 |  | #VALUE! | #VALUE! | #VALUE! | #VALUE! | #VALUE! | 1921 | 43800 | #N/A | #N/A
0 |  | #VALUE! | #VALUE! | #VALUE! | #VALUE! | #VALUE! | 1922 | 43801 | #N/A | #N/A
0 |  | #VALUE! | #VALUE! | #VALUE! | #VALUE! | #VALUE! | 1923 | 43802 | #N/A | #N/A
0 |  | #VALUE! | #VALUE! | #VALUE! | #VALUE! | #VALUE! | 1924 | 43803 | #N/A | #N/A
0 |  | #VALUE! | #VALUE! | #VALUE! | #VALUE! | #VALUE! | 1925 | 43804 | #N/A | #N/A
0 |  | #VALUE! | #VALUE! | #VALUE! | #VALUE! | #VALUE! | 1926 | 43805 | #N/A | #N/A
0 |  | #VALUE! | #VALUE! | #VALUE! | #VALUE! | #VALUE! | 1927 | 43806 | #N/A | #N/A
0 |  | #VALUE! | #VALUE! | #VALUE! | #VALUE! | #VALUE! | 1928 | 43807 | #N/A | #N/A
0 |  | #VALUE! | #VALUE! | #VALUE! | #VALUE! | #VALUE! | 1929 | 43808 | #N/A | #N/A
0 |  | #VALUE! | #VALUE! | #VALUE! | #VALUE! | #VALUE! | 1930 | 43809 | #N/A | #N/A
0 |  | #VALUE! | #VALUE! | #VALUE! | #VALUE! | #VALUE! | 1931 | 43810 | #N/A | #N/A
0 |  | #VALUE! | #VALUE! | #VALUE! | #VALUE! | #VALUE! | 1932 | 43811 | #N/A | #N/A
0 |  | #VALUE! | #VALUE! | #VALUE! | #VALUE! | #VALUE! | 1933 | 43812 | #N/A | #N/A
0 |  | #VALUE! | #VALUE! | #VALUE! | #VALUE! | #VALUE! | 1934 | 43813 | #N/A | #N/A
0 |  | #VALUE! | #VALUE! | #VALUE! | #VALUE! | #VALUE! | 1935 | 43814 | #N/A | #N/A
0 |  | #VALUE! | #VALUE! | #VALUE! | #VALUE! | #VALUE! | 1936 | 43815 | #N/A | #N/A
0 |  | #VALUE! | #VALUE! | #VALUE! | #VALUE! | #VALUE! | 1937 | 43816 | #N/A | #N/A
0 |  | #VALUE! | #VALUE! | #VALUE! | #VALUE! | #VALUE! | 1938 | 43817 | #N/A | #N/A
0 |  | #VALUE! | #VALUE! | #VALUE! | #VALUE! | #VALUE! | 1939 | 43818 | #N/A | #N/A
0 |  | #VALUE! | #VALUE! | #VALUE! | #VALUE! | #VALUE! | 1940 | 43819 | #N/A | #N/A
0 |  | #VALUE! | #VALUE! | #VALUE! | #VALUE! | #VALUE! | 1941 | 43820 | #N/A | #N/A
0 |  | #VALUE! | #VALUE! | #VALUE! | #VALUE! | #VALUE! | 1942 | 43821 | #N/A | #N/A
0 |  | #VALUE! | #VALUE! | #VALUE! | #VALUE! | #VALUE! | 1943 | 43822 | #N/A | #N/A
0 |  | #VALUE! | #VALUE! | #VALUE! | #VALUE! | #VALUE! | 1944 | 43823 | #N/A | #N/A
0 |  | #VALUE! | #VALUE! | #VALUE! | #VALUE! | #VALUE! | 1945 | 43824 | #N/A | #N/A
0 |  | #VALUE! | #VALUE! | #VALUE! | #VALUE! | #VALUE! | 1946 | 43825 | #N/A | #N/A
0 |  | #VALUE! | #VALUE! | #VALUE! | #VALUE! | #VALUE! | 1947 | 43826 | #N/A | #N/A
0 |  | #VALUE! | #VALUE! | #VALUE! | #VALUE! | #VALUE! | 1948 | 43827 | #N/A | #N/A
0 |  | #VALUE! | #VALUE! | #VALUE! | #VALUE! | #VALUE! | 1949 | 43828 | #N/A | #N/A
0 |  | #VALUE! | #VALUE! | #VALUE! | #VALUE! | #VALUE! | 1950 | 43829 | #N/A | #N/A
0 |  | #VALUE! | #VALUE! | #VALUE! | #VALUE! | #VALUE! | 1951 | 43830 | #N/A | #N/A
0 |  | #VALUE! | #VALUE! | #VALUE! | #VALUE! | #VALUE! | 1952 | 43831 | #N/A | #N/A
0 |  | #VALUE! | #VALUE! | #VALUE! | #VALUE! | #VALUE! | 1953 | 43832 | #N/A | #N/A
0 |  | #VALUE! | #VALUE! | #VALUE! | #VALUE! | #VALUE! | 1954 | 43833 | #N/A | #N/A
0 |  | #VALUE! | #VALUE! | #VALUE! | #VALUE! | #VALUE! | 1955 | 43834 | #N/A | #N/A
0 |  | #VALUE! | #VALUE! | #VALUE! | #VALUE! | #VALUE! | 1956 | 43835 | #N/A | #N/A
0 |  | #VALUE! | #VALUE! | #VALUE! | #VALUE! | #VALUE! | 1957 | 43836 | #N/A | #N/A
0 |  | #VALUE! | #VALUE! | #VALUE! | #VALUE! | #VALUE! | 1958 | 43837 | #N/A | #N/A
0 |  | #VALUE! | #VALUE! | #VALUE! | #VALUE! | #VALUE! | 1959 | 43838 | #N/A | #N/A
0 |  | #VALUE! | #VALUE! | #VALUE! | #VALUE! | #VALUE! | 1960 | 43839 | #N/A | #N/A
0 |  | #VALUE! | #VALUE! | #VALUE! | #VALUE! | #VALUE! | 1961 | 43840 | #N/A | #N/A
0 |  | #VALUE! | #VALUE! | #VALUE! | #VALUE! | #VALUE! | 1962 | 43841 | #N/A | #N/A
0 |  | #VALUE! | #VALUE! | #VALUE! | #VALUE! | #VALUE! | 1963 | 43842 | #N/A | #N/A
0 |  | #VALUE! | #VALUE! | #VALUE! | #VALUE! | #VALUE! | 1964 | 43843 | #N/A | #N/A
0 |  | #VALUE! | #VALUE! | #VALUE! | #VALUE! | #VALUE! | 1965 | 43844 | #N/A | #N/A
0 |  | #VALUE! | #VALUE! | #VALUE! | #VALUE! | #VALUE! | 1966 | 43845 | #N/A | #N/A
0 |  | #VALUE! | #VALUE! | #VALUE! | #VALUE! | #VALUE! | 1967 | 43846 | #N/A | #N/A
0 |  | #VALUE! | #VALUE! | #VALUE! | #VALUE! | #VALUE! | 1968 | 43847 | #N/A | #N/A
0 |  | #VALUE! | #VALUE! | #VALUE! | #VALUE! | #VALUE! | 1969 | 43848 | #N/A | #N/A
0 |  | #VALUE! | #VALUE! | #VALUE! | #VALUE! | #VALUE! | 1970 | 43849 | #N/A | #N/A
0 |  | #VALUE! | #VALUE! | #VALUE! | #VALUE! | #VALUE! | 1971 | 43850 | #N/A | #N/A
0 |  | #VALUE! | #VALUE! | #VALUE! | #VALUE! | #VALUE! | 1972 | 43851 | #N/A | #N/A
0 |  | #VALUE! | #VALUE! | #VALUE! | #VALUE! | #VALUE! | 1973 | 43852 | #N/A | #N/A
0 |  | #VALUE! | #VALUE! | #VALUE! | #VALUE! | #VALUE! | 1974 | 43853 | #N/A | #N/A
0 |  | #VALUE! | #VALUE! | #VALUE! | #VALUE! | #VALUE! | 1975 | 43854 | #N/A | #N/A
0 |  | #VALUE! | #VALUE! | #VALUE! | #VALUE! | #VALUE! | 1976 | 43855 | #N/A | #N/A
0 |  | #VALUE! | #VALUE! | #VALUE! | #VALUE! | #VALUE! | 1977 | 43856 | #N/A | #N/A
0 |  | #VALUE! | #VALUE! | #VALUE! | #VALUE! | #VALUE! | 1978 | 43857 | #N/A | #N/A
0 |  | #VALUE! | #VALUE! | #VALUE! | #VALUE! | #VALUE! | 1979 | 43858 | #N/A | #N/A
0 |  | #VALUE! | #VALUE! | #VALUE! | #VALUE! | #VALUE! | 1980 | 43859 | #N/A | #N/A
0 |  | #VALUE! | #VALUE! | #VALUE! | #VALUE! | #VALUE! | 1981 | 43860 | #N/A | #N/A
0 |  | #VALUE! | #VALUE! | #VALUE! | #VALUE! | #VALUE! | 1982 | 43861 | #N/A | #N/A
0 |  | #VALUE! | #VALUE! | #VALUE! | #VALUE! | #VALUE! | 1983 | 43862 | #N/A | #N/A
0 |  | #VALUE! | #VALUE! | #VALUE! | #VALUE! | #VALUE! | 1984 | 43863 | #N/A | #N/A
0 |  | #VALUE! | #VALUE! | #VALUE! | #VALUE! | #VALUE! | 1985 | 43864 | #N/A | #N/A
0 |  | #VALUE! | #VALUE! | #VALUE! | #VALUE! | #VALUE! | 1986 | 43865 | #N/A | #N/A
0 |  | #VALUE! | #VALUE! | #VALUE! | #VALUE! | #VALUE! | 1987 | 43866 | #N/A | #N/A
0 |  | #VALUE! | #VALUE! | #VALUE! | #VALUE! | #VALUE! | 1988 | 43867 | #N/A | #N/A
0 |  | #VALUE! | #VALUE! | #VALUE! | #VALUE! | #VALUE! | 1989 | 43868 | #N/A | #N/A
0 |  | #VALUE! | #VALUE! | #VALUE! | #VALUE! | #VALUE! | 1990 | 43869 | #N/A | #N/A
0 |  | #VALUE! | #VALUE! | #VALUE! | #VALUE! | #VALUE! | 1991 | 43870 | #N/A | #N/A
0 |  | #VALUE! | #VALUE! | #VALUE! | #VALUE! | #VALUE! | 1992 | 43871 | #N/A | #N/A
0 |  | #VALUE! | #VALUE! | #VALUE! | #VALUE! | #VALUE! | 1993 | 43872 | #N/A | #N/A
0 |  | #VALUE! | #VALUE! | #VALUE! | #VALUE! | #VALUE! | 1994 | 43873 | #N/A | #N/A
0 |  | #VALUE! | #VALUE! | #VALUE! | #VALUE! | #VALUE! | 1995 | 43874 | #N/A | #N/A
0 |  | #VALUE! | #VALUE! | #VALUE! | #VALUE! | #VALUE! | 1996 | 43875 | #N/A | #N/A
0 |  | #VALUE! | #VALUE! | #VALUE! | #VALUE! | #VALUE! | 1997 | 43876 | #N/A | #N/A
0 |  | #VALUE! | #VALUE! | #VALUE! | #VALUE! | #VALUE! | 1998 | 43877 | #N/A | #N/A
0 |  | #VALUE! | #VALUE! | #VALUE! | #VALUE! | #VALUE! | 1999 | 43878 | #N/A | #N/A
0 |  | #VALUE! | #VALUE! | #VALUE! | #VALUE! | #VALUE! | 2000 | 43879 | #N/A | #N/A
0 |  | #VALUE! | #VALUE! | #VALUE! | #VALUE! | #VALUE! | 2001 | 43880 | #N/A | #N/A
0 |  | #VALUE! | #VALUE! | #VALUE! | #VALUE! | #VALUE! | 2002 | 43881 | #N/A | #N/A
0 |  | #VALUE! | #VALUE! | #VALUE! | #VALUE! | #VALUE! | 2003 | 43882 | #N/A | #N/A
0 |  | #VALUE! | #VALUE! | #VALUE! | #VALUE! | #VALUE! | 2004 | 43883 | #N/A | #N/A
0 |  | #VALUE! | #VALUE! | #VALUE! | #VALUE! | #VALUE! | 2005 | 43884 | #N/A | #N/A
0 |  | #VALUE! | #VALUE! | #VALUE! | #VALUE! | #VALUE! | 2006 | 43885 | #N/A | #N/A
0 |  | #VALUE! | #VALUE! | #VALUE! | #VALUE! | #VALUE! | 2007 | 43886 | #N/A | #N/A
0 |  | #VALUE! | #VALUE! | #VALUE! | #VALUE! | #VALUE! | 2008 | 43887 | #N/A | #N/A
0 |  | #VALUE! | #VALUE! | #VALUE! | #VALUE! | #VALUE! | 2009 | 43888 | #N/A | #N/A
0 |  | #VALUE! | #VALUE! | #VALUE! | #VALUE! | #VALUE! | 2010 | 43889 | #N/A | #N/A
0 |  | #VALUE! | #VALUE! | #VALUE! | #VALUE! | #VALUE! | 2011 | 43890 | #N/A | #N/A
0 |  | #VALUE! | #VALUE! | #VALUE! | #VALUE! | #VALUE! | 2012 | 43891 | #N/A | #N/A
0 |  | #VALUE! | #VALUE! | #VALUE! | #VALUE! | #VALUE! | 2013 | 43892 | #N/A | #N/A
0 |  | #VALUE! | #VALUE! | #VALUE! | #VALUE! | #VALUE! | 2014 | 43893 | #N/A | #N/A
0 |  | #VALUE! | #VALUE! | #VALUE! | #VALUE! | #VALUE! | 2015 | 43894 | #N/A | #N/A
0 |  | #VALUE! | #VALUE! | #VALUE! | #VALUE! | #VALUE! | 2016 | 43895 | #N/A | #N/A
0 |  | #VALUE! | #VALUE! | #VALUE! | #VALUE! | #VALUE! | 2017 | 43896 | #N/A | #N/A
0 |  | #VALUE! | #VALUE! | #VALUE! | #VALUE! | #VALUE! | 2018 | 43897 | #N/A | #N/A
0 |  | #VALUE! | #VALUE! | #VALUE! | #VALUE! | #VALUE! | 2019 | 43898 | #N/A | #N/A
0 |  | #VALUE! | #VALUE! | #VALUE! | #VALUE! | #VALUE! | 2020 | 43899 | #N/A | #N/A
0 |  | #VALUE! | #VALUE! | #VALUE! | #VALUE! | #VALUE! | 2021 | 43900 | #N/A | #N/A
0 |  | #VALUE! | #VALUE! | #VALUE! | #VALUE! | #VALUE! | 2022 | 43901 | #N/A | #N/A
0 |  | #VALUE! | #VALUE! | #VALUE! | #VALUE! | #VALUE! | 2023 | 43902 | #N/A | #N/A
0 |  | #VALUE! | #VALUE! | #VALUE! | #VALUE! | #VALUE! | 2024 | 43903 | #N/A | #N/A
0 |  | #VALUE! | #VALUE! | #VALUE! | #VALUE! | #VALUE! | 2025 | 43904 | #N/A | #N/A
0 |  | #VALUE! | #VALUE! | #VALUE! | #VALUE! | #VALUE! | 2026 | 43905 | #N/A | #N/A
0 |  | #VALUE! | #VALUE! | #VALUE! | #VALUE! | #VALUE! | 2027 | 43906 | #N/A | #N/A
0 |  | #VALUE! | #VALUE! | #VALUE! | #VALUE! | #VALUE! | 2028 | 43907 | #N/A | #N/A
0 |  | #VALUE! | #VALUE! | #VALUE! | #VALUE! | #VALUE! | 2029 | 43908 | #N/A | #N/A
0 |  | #VALUE! | #VALUE! | #VALUE! | #VALUE! | #VALUE! | 2030 | 43909 | #N/A | #N/A
0 |  | #VALUE! | #VALUE! | #VALUE! | #VALUE! | #VALUE! | 2031 | 43910 | #N/A | #N/A
0 |  | #VALUE! | #VALUE! | #VALUE! | #VALUE! | #VALUE! | 2032 | 43911 | #N/A | #N/A
0 |  | #VALUE! | #VALUE! | #VALUE! | #VALUE! | #VALUE! | 2033 | 43912 | #N/A | #N/A
0 |  | #VALUE! | #VALUE! | #VALUE! | #VALUE! | #VALUE! | 2034 | 43913 | #N/A | #N/A
0 |  | #VALUE! | #VALUE! | #VALUE! | #VALUE! | #VALUE! | 2035 | 43914 | #N/A | #N/A
0 |  | #VALUE! | #VALUE! | #VALUE! | #VALUE! | #VALUE! | 2036 | 43915 | #N/A | #N/A
0 |  | #VALUE! | #VALUE! | #VALUE! | #VALUE! | #VALUE! | 2037 | 43916 | #N/A | #N/A
0 |  | #VALUE! | #VALUE! | #VALUE! | #VALUE! | #VALUE! | 2038 | 43917 | #N/A | #N/A
0 |  | #VALUE! | #VALUE! | #VALUE! | #VALUE! | #VALUE! | 2039 | 43918 | #N/A | #N/A
0 |  | #VALUE! | #VALUE! | #VALUE! | #VALUE! | #VALUE! | 2040 | 43919 | #N/A | #N/A
0 |  | #VALUE! | #VALUE! | #VALUE! | #VALUE! | #VALUE! | 2041 | 43920 | #N/A | #N/A
0 |  | #VALUE! | #VALUE! | #VALUE! | #VALUE! | #VALUE! | 2042 | 43921 | #N/A | #N/A
0 |  | #VALUE! | #VALUE! | #VALUE! | #VALUE! | #VALUE! | 2043 | 43922 | #N/A | #N/A
0 |  | #VALUE! | #VALUE! | #VALUE! | #VALUE! | #VALUE! | 2044 | 43923 | #N/A | #N/A
0 |  | #VALUE! | #VALUE! | #VALUE! | #VALUE! | #VALUE! | 2045 | 43924 | #N/A | #N/A
0 |  | #VALUE! | #VALUE! | #VALUE! | #VALUE! | #VALUE! | 2046 | 43925 | #N/A | #N/A
0 |  | #VALUE! | #VALUE! | #VALUE! | #VALUE! | #VALUE! | 2047 | 43926 | #N/A | #N/A
0 |  | #VALUE! | #VALUE! | #VALUE! | #VALUE! | #VALUE! | 2048 | 43927 | #N/A | #N/A
0 |  | #VALUE! | #VALUE! | #VALUE! | #VALUE! | #VALUE! | 2049 | 43928 | #N/A | #N/A
0 |  | #VALUE! | #VALUE! | #VALUE! | #VALUE! | #VALUE! | 2050 | 43929 | #N/A | #N/A
0 |  | #VALUE! | #VALUE! | #VALUE! | #VALUE! | #VALUE! | 2051 | 43930 | #N/A | #N/A
0 |  | #VALUE! | #VALUE! | #VALUE! | #VALUE! | #VALUE! | 2052 | 43931 | #N/A | #N/A
0 |  | #VALUE! | #VALUE! | #VALUE! | #VALUE! | #VALUE! | 2053 | 43932 | #N/A | #N/A
0 |  | #VALUE! | #VALUE! | #VALUE! | #VALUE! | #VALUE! | 2054 | 43933 | #N/A | #N/A
0 |  | #VALUE! | #VALUE! | #VALUE! | #VALUE! | #VALUE! | 2055 | 43934 | #N/A | #N/A
0 |  | #VALUE! | #VALUE! | #VALUE! | #VALUE! | #VALUE! | 2056 | 43935 | #N/A | #N/A
0 |  | #VALUE! | #VALUE! | #VALUE! | #VALUE! | #VALUE! | 2057 | 43936 | #N/A | #N/A
0 |  | #VALUE! | #VALUE! | #VALUE! | #VALUE! | #VALUE! | 2058 | 43937 | #N/A | #N/A
0 |  | #VALUE! | #VALUE! | #VALUE! | #VALUE! | #VALUE! | 2059 | 43938 | #N/A | #N/A
0 |  | #VALUE! | #VALUE! | #VALUE! | #VALUE! | #VALUE! | 2060 | 43939 | #N/A | #N/A
0 |  | #VALUE! | #VALUE! | #VALUE! | #VALUE! | #VALUE! | 2061 | 43940 | #N/A | #N/A
0 |  | #VALUE! | #VALUE! | #VALUE! | #VALUE! | #VALUE! | 2062 | 43941 | #N/A | #N/A
0 |  | #VALUE! | #VALUE! | #VALUE! | #VALUE! | #VALUE! | 2063 | 43942 | #N/A | #N/A
0 |  | #VALUE! | #VALUE! | #VALUE! | #VALUE! | #VALUE! | 2064 | 43943 | #N/A | #N/A
0 |  | #VALUE! | #VALUE! | #VALUE! | #VALUE! | #VALUE! | 2065 | 43944 | #N/A | #N/A
0 |  | #VALUE! | #VALUE! | #VALUE! | #VALUE! | #VALUE! | 2066 | 43945 | #N/A | #N/A
0 |  | #VALUE! | #VALUE! | #VALUE! | #VALUE! | #VALUE! | 2067 | 43946 | #N/A | #N/A
0 |  | #VALUE! | #VALUE! | #VALUE! | #VALUE! | #VALUE! | 2068 | 43947 | #N/A | #N/A
0 |  | #VALUE! | #VALUE! | #VALUE! | #VALUE! | #VALUE! | 2069 | 43948 | #N/A | #N/A
0 |  | #VALUE! | #VALUE! | #VALUE! | #VALUE! | #VALUE! | 2070 | 43949 | #N/A | #N/A
0 |  | #VALUE! | #VALUE! | #VALUE! | #VALUE! | #VALUE! | 2071 | 43950 | #N/A | #N/A
0 |  | #VALUE! | #VALUE! | #VALUE! | #VALUE! | #VALUE! | 2072 | 43951 | #N/A | #N/A
0 |  | #VALUE! | #VALUE! | #VALUE! | #VALUE! | #VALUE! | 2073 | 43952 | #N/A | #N/A
0 |  | #VALUE! | #VALUE! | #VALUE! | #VALUE! | #VALUE! | 2074 | 43953 | #N/A | #N/A
0 |  | #VALUE! | #VALUE! | #VALUE! | #VALUE! | #VALUE! | 2075 | 43954 | #N/A | #N/A
0 |  | #VALUE! | #VALUE! | #VALUE! | #VALUE! | #VALUE! | 2076 | 43955 | #N/A | #N/A
0 |  | #VALUE! | #VALUE! | #VALUE! | #VALUE! | #VALUE! | 2077 | 43956 | #N/A | #N/A
0 |  | #VALUE! | #VALUE! | #VALUE! | #VALUE! | #VALUE! | 2078 | 43957 | #N/A | #N/A
0 |  | #VALUE! | #VALUE! | #VALUE! | #VALUE! | #VALUE! | 2079 | 43958 | #N/A | #N/A
0 |  | #VALUE! | #VALUE! | #VALUE! | #VALUE! | #VALUE! | 2080 | 43959 | #N/A | #N/A
0 |  | #VALUE! | #VALUE! | #VALUE! | #VALUE! | #VALUE! | 2081 | 43960 | #N/A | #N/A
0 |  | #VALUE! | #VALUE! | #VALUE! | #VALUE! | #VALUE! | 2082 | 43961 | #N/A | #N/A
0 |  | #VALUE! | #VALUE! | #VALUE! | #VALUE! | #VALUE! | 2083 | 43962 | #N/A | #N/A
0 |  | #VALUE! | #VALUE! | #VALUE! | #VALUE! | #VALUE! | 2084 | 43963 | #N/A | #N/A
0 |  | #VALUE! | #VALUE! | #VALUE! | #VALUE! | #VALUE! | 2085 | 43964 | #N/A | #N/A
0 |  | #VALUE! | #VALUE! | #VALUE! | #VALUE! | #VALUE! | 2086 | 43965 | #N/A | #N/A
0 |  | #VALUE! | #VALUE! | #VALUE! | #VALUE! | #VALUE! | 2087 | 43966 | #N/A | #N/A
0 |  | #VALUE! | #VALUE! | #VALUE! | #VALUE! | #VALUE! | 2088 | 43967 | #N/A | #N/A
0 |  | #VALUE! | #VALUE! | #VALUE! | #VALUE! | #VALUE! | 2089 | 43968 | #N/A | #N/A
0 |  | #VALUE! | #VALUE! | #VALUE! | #VALUE! | #VALUE! | 2090 | 43969 | #N/A | #N/A
0 |  | #VALUE! | #VALUE! | #VALUE! | #VALUE! | #VALUE! | 2091 | 43970 | #N/A | #N/A
0 |  | #VALUE! | #VALUE! | #VALUE! | #VALUE! | #VALUE! | 2092 | 43971 | #N/A | #N/A
0 |  | #VALUE! | #VALUE! | #VALUE! | #VALUE! | #VALUE! | 2093 | 43972 | #N/A | #N/A
0 |  | #VALUE! | #VALUE! | #VALUE! | #VALUE! | #VALUE! | 2094 | 43973 | #N/A | #N/A
0 |  | #VALUE! | #VALUE! | #VALUE! | #VALUE! | #VALUE! | 2095 | 43974 | #N/A | #N/A
0 |  | #VALUE! | #VALUE! | #VALUE! | #VALUE! | #VALUE! | 2096 | 43975 | #N/A | #N/A
0 |  | #VALUE! | #VALUE! | #VALUE! | #VALUE! | #VALUE! | 2097 | 43976 | #N/A | #N/A
0 |  | #VALUE! | #VALUE! | #VALUE! | #VALUE! | #VALUE! | 2098 | 43977 | #N/A | #N/A
0 |  | #VALUE! | #VALUE! | #VALUE! | #VALUE! | #VALUE! | 2099 | 43978 | #N/A | #N/A
0 |  | #VALUE! | #VALUE! | #VALUE! | #VALUE! | #VALUE! | 2100 | 43979 | #N/A | #N/A
0 |  | #VALUE! | #VALUE! | #VALUE! | #VALUE! | #VALUE! | 2101 | 43980 | #N/A | #N/A
0 |  | #VALUE! | #VALUE! | #VALUE! | #VALUE! | #VALUE! | 2102 | 43981 | #N/A | #N/A
0 |  | #VALUE! | #VALUE! | #VALUE! | #VALUE! | #VALUE! | 2103 | 43982 | #N/A | #N/A
0 |  | #VALUE! | #VALUE! | #VALUE! | #VALUE! | #VALUE! | 2104 | 43983 | #N/A | #N/A
0 |  | #VALUE! | #VALUE! | #VALUE! | #VALUE! | #VALUE! | 2105 | 43984 | #N/A | #N/A
0 |  | #VALUE! | #VALUE! | #VALUE! | #VALUE! | #VALUE! | 2106 | 43985 | #N/A | #N/A
0 |  | #VALUE! | #VALUE! | #VALUE! | #VALUE! | #VALUE! | 2107 | 43986 | #N/A | #N/A
0 |  | #VALUE! | #VALUE! | #VALUE! | #VALUE! | #VALUE! | 2108 | 43987 | #N/A | #N/A
0 |  | #VALUE! | #VALUE! | #VALUE! | #VALUE! | #VALUE! | 2109 | 43988 | #N/A | #N/A
0 |  | #VALUE! | #VALUE! | #VALUE! | #VALUE! | #VALUE! | 2110 | 43989 | #N/A | #N/A
0 |  | #VALUE! | #VALUE! | #VALUE! | #VALUE! | #VALUE! | 2111 | 43990 | #N/A | #N/A
0 |  | #VALUE! | #VALUE! | #VALUE! | #VALUE! | #VALUE! | 2112 | 43991 | #N/A | #N/A
0 |  | #VALUE! | #VALUE! | #VALUE! | #VALUE! | #VALUE! | 2113 | 43992 | #N/A | #N/A
0 |  | #VALUE! | #VALUE! | #VALUE! | #VALUE! | #VALUE! | 2114 | 43993 | #N/A | #N/A
0 |  | #VALUE! | #VALUE! | #VALUE! | #VALUE! | #VALUE! | 2115 | 43994 | #N/A | #N/A
0 |  | #VALUE! | #VALUE! | #VALUE! | #VALUE! | #VALUE! | 2116 | 43995 | #N/A | #N/A
0 |  | #VALUE! | #VALUE! | #VALUE! | #VALUE! | #VALUE! | 2117 | 43996 | #N/A | #N/A
0 |  | #VALUE! | #VALUE! | #VALUE! | #VALUE! | #VALUE! | 2118 | 43997 | #N/A | #N/A
0 |  | #VALUE! | #VALUE! | #VALUE! | #VALUE! | #VALUE! | 2119 | 43998 | #N/A | #N/A
0 |  | #VALUE! | #VALUE! | #VALUE! | #VALUE! | #VALUE! | 2120 | 43999 | #N/A | #N/A
0 |  | #VALUE! | #VALUE! | #VALUE! | #VALUE! | #VALUE! | 2121 | 44000 | #N/A | #N/A
0 |  | #VALUE! | #VALUE! | #VALUE! | #VALUE! | #VALUE! | 2122 | 44001 | #N/A | #N/A
0 |  | #VALUE! | #VALUE! | #VALUE! | #VALUE! | #VALUE! | 2123 | 44002 | #N/A | #N/A
0 |  | #VALUE! | #VALUE! | #VALUE! | #VALUE! | #VALUE! | 2124 | 44003 | #N/A | #N/A
0 |  | #VALUE! | #VALUE! | #VALUE! | #VALUE! | #VALUE! | 2125 | 44004 | #N/A | #N/A
0 |  | #VALUE! | #VALUE! | #VALUE! | #VALUE! | #VALUE! | 2126 | 44005 | #N/A | #N/A
0 |  | #VALUE! | #VALUE! | #VALUE! | #VALUE! | #VALUE! | 2127 | 44006 | #N/A | #N/A
0 |  | #VALUE! | #VALUE! | #VALUE! | #VALUE! | #VALUE! | 2128 | 44007 | #N/A | #N/A
0 |  | #VALUE! | #VALUE! | #VALUE! | #VALUE! | #VALUE! | 2129 | 44008 | #N/A | #N/A
0 |  | #VALUE! | #VALUE! | #VALUE! | #VALUE! | #VALUE! | 2130 | 44009 | #N/A | #N/A
0 |  | #VALUE! | #VALUE! | #VALUE! | #VALUE! | #VALUE! | 2131 | 44010 | #N/A | #N/A
0 |  | #VALUE! | #VALUE! | #VALUE! | #VALUE! | #VALUE! | 2132 | 44011 | #N/A | #N/A
0 |  | #VALUE! | #VALUE! | #VALUE! | #VALUE! | #VALUE! | 2133 | 44012 | #N/A | #N/A
0 |  | #VALUE! | #VALUE! | #VALUE! | #VALUE! | #VALUE! | 2134 | 44013 | #N/A | #N/A
0 |  | #VALUE! | #VALUE! | #VALUE! | #VALUE! | #VALUE! | 2135 | 44014 | #N/A | #N/A
0 |  | #VALUE! | #VALUE! | #VALUE! | #VALUE! | #VALUE! | 2136 | 44015 | #N/A | #N/A
0 |  | #VALUE! | #VALUE! | #VALUE! | #VALUE! | #VALUE! | 2137 | 44016 | #N/A | #N/A
0 |  | #VALUE! | #VALUE! | #VALUE! | #VALUE! | #VALUE! | 2138 | 44017 | #N/A | #N/A
0 |  | #VALUE! | #VALUE! | #VALUE! | #VALUE! | #VALUE! | 2139 | 44018 | #N/A | #N/A
0 |  | #VALUE! | #VALUE! | #VALUE! | #VALUE! | #VALUE! | 2140 | 44019 | #N/A | #N/A
0 |  | #VALUE! | #VALUE! | #VALUE! | #VALUE! | #VALUE! | 2141 | 44020 | #N/A | #N/A
0 |  | #VALUE! | #VALUE! | #VALUE! | #VALUE! | #VALUE! | 2142 | 44021 | #N/A | #N/A
0 |  | #VALUE! | #VALUE! | #VALUE! | #VALUE! | #VALUE! | 2143 | 44022 | #N/A | #N/A
0 |  | #VALUE! | #VALUE! | #VALUE! | #VALUE! | #VALUE! | 2144 | 44023 | #N/A | #N/A
0 |  | #VALUE! | #VALUE! | #VALUE! | #VALUE! | #VALUE! | 2145 | 44024 | #N/A | #N/A
0 |  | #VALUE! | #VALUE! | #VALUE! | #VALUE! | #VALUE! | 2146 | 44025 | #N/A | #N/A
0 |  | #VALUE! | #VALUE! | #VALUE! | #VALUE! | #VALUE! | 2147 | 44026 | #N/A | #N/A
0 |  | #VALUE! | #VALUE! | #VALUE! | #VALUE! | #VALUE! | 2148 | 44027 | #N/A | #N/A
0 |  | #VALUE! | #VALUE! | #VALUE! | #VALUE! | #VALUE! | 2149 | 44028 | #N/A | #N/A
0 |  | #VALUE! | #VALUE! | #VALUE! | #VALUE! | #VALUE! | 2150 | 44029 | #N/A | #N/A
0 |  | #VALUE! | #VALUE! | #VALUE! | #VALUE! | #VALUE! | 2151 | 44030 | #N/A | #N/A
0 |  | #VALUE! | #VALUE! | #VALUE! | #VALUE! | #VALUE! | 2152 | 44031 | #N/A | #N/A
0 |  | #VALUE! | #VALUE! | #VALUE! | #VALUE! | #VALUE! | 2153 | 44032 | #N/A | #N/A
0 |  | #VALUE! | #VALUE! | #VALUE! | #VALUE! | #VALUE! | 2154 | 44033 | #N/A | #N/A
0 |  | #VALUE! | #VALUE! | #VALUE! | #VALUE! | #VALUE! | 2155 | 44034 | #N/A | #N/A
0 |  | #VALUE! | #VALUE! | #VALUE! | #VALUE! | #VALUE! | 2156 | 44035 | #N/A | #N/A
0 |  | #VALUE! | #VALUE! | #VALUE! | #VALUE! | #VALUE! | 2157 | 44036 | #N/A | #N/A
0 |  | #VALUE! | #VALUE! | #VALUE! | #VALUE! | #VALUE! | 2158 | 44037 | #N/A | #N/A
0 |  | #VALUE! | #VALUE! | #VALUE! | #VALUE! | #VALUE! | 2159 | 44038 | #N/A | #N/A
0 |  | #VALUE! | #VALUE! | #VALUE! | #VALUE! | #VALUE! | 2160 | 44039 | #N/A | #N/A
0 |  | #VALUE! | #VALUE! | #VALUE! | #VALUE! | #VALUE! | 2161 | 44040 | #N/A | #N/A
0 |  | #VALUE! | #VALUE! | #VALUE! | #VALUE! | #VALUE! | 2162 | 44041 | #N/A | #N/A
0 |  | #VALUE! | #VALUE! | #VALUE! | #VALUE! | #VALUE! | 2163 | 44042 | #N/A | #N/A
0 |  | #VALUE! | #VALUE! | #VALUE! | #VALUE! | #VALUE! | 2164 | 44043 | #N/A | #N/A
0 |  | #VALUE! | #VALUE! | #VALUE! | #VALUE! | #VALUE! | 2165 | 44044 | #N/A | #N/A
0 |  | #VALUE! | #VALUE! | #VALUE! | #VALUE! | #VALUE! | 2166 | 44045 | #N/A | #N/A
0 |  | #VALUE! | #VALUE! | #VALUE! | #VALUE! | #VALUE! | 2167 | 44046 | #N/A | #N/A
0 |  | #VALUE! | #VALUE! | #VALUE! | #VALUE! | #VALUE! | 2168 | 44047 | #N/A | #N/A
0 |  | #VALUE! | #VALUE! | #VALUE! | #VALUE! | #VALUE! | 2169 | 44048 | #N/A | #N/A
0 |  | #VALUE! | #VALUE! | #VALUE! | #VALUE! | #VALUE! | 2170 | 44049 | #N/A | #N/A
0 |  | #VALUE! | #VALUE! | #VALUE! | #VALUE! | #VALUE! | 2171 | 44050 | #N/A | #N/A
0 |  | #VALUE! | #VALUE! | #VALUE! | #VALUE! | #VALUE! | 2172 | 44051 | #N/A | #N/A
0 |  | #VALUE! | #VALUE! | #VALUE! | #VALUE! | #VALUE! | 2173 | 44052 | #N/A | #N/A
0 |  | #VALUE! | #VALUE! | #VALUE! | #VALUE! | #VALUE! | 2174 | 44053 | #N/A | #N/A
0 |  | #VALUE! | #VALUE! | #VALUE! | #VALUE! | #VALUE! | 2175 | 44054 | #N/A | #N/A
0 |  | #VALUE! | #VALUE! | #VALUE! | #VALUE! | #VALUE! | 2176 | 44055 | #N/A | #N/A
0 |  | #VALUE! | #VALUE! | #VALUE! | #VALUE! | #VALUE! | 2177 | 44056 | #N/A | #N/A
0 |  | #VALUE! | #VALUE! | #VALUE! | #VALUE! | #VALUE! | 2178 | 44057 | #N/A | #N/A
0 |  | #VALUE! | #VALUE! | #VALUE! | #VALUE! | #VALUE! | 2179 | 44058 | #N/A | #N/A
0 |  | #VALUE! | #VALUE! | #VALUE! | #VALUE! | #VALUE! | 2180 | 44059 | #N/A | #N/A
0 |  | #VALUE! | #VALUE! | #VALUE! | #VALUE! | #VALUE! | 2181 | 44060 | #N/A | #N/A
0 |  | #VALUE! | #VALUE! | #VALUE! | #VALUE! | #VALUE! | 2182 | 44061 | #N/A | #N/A
0 |  | #VALUE! | #VALUE! | #VALUE! | #VALUE! | #VALUE! | 2183 | 44062 | #N/A | #N/A
0 |  | #VALUE! | #VALUE! | #VALUE! | #VALUE! | #VALUE! | 2184 | 44063 | #N/A | #N/A
0 |  | #VALUE! | #VALUE! | #VALUE! | #VALUE! | #VALUE! | 2185 | 44064 | #N/A | #N/A
0 |  | #VALUE! | #VALUE! | #VALUE! | #VALUE! | #VALUE! | 2186 | 44065 | #N/A | #N/A
0 |  | #VALUE! | #VALUE! | #VALUE! | #VALUE! | #VALUE! | 2187 | 44066 | #N/A | #N/A
0 |  | #VALUE! | #VALUE! | #VALUE! | #VALUE! | #VALUE! | 2188 | 44067 | #N/A | #N/A
0 |  | #VALUE! | #VALUE! | #VALUE! | #VALUE! | #VALUE! | 2189 | 44068 | #N/A | #N/A
0 |  | #VALUE! | #VALUE! | #VALUE! | #VALUE! | #VALUE! | 2190 | 44069 | #N/A | #N/A
0 |  | #VALUE! | #VALUE! | #VALUE! | #VALUE! | #VALUE! | 2191 | 44070 | #N/A | #N/A
0 |  | #VALUE! | #VALUE! | #VALUE! | #VALUE! | #VALUE! | 2192 | 44071 | #N/A | #N/A
0 |  | #VALUE! | #VALUE! | #VALUE! | #VALUE! | #VALUE! | 2193 | 44072 | #N/A | #N/A
0 |  | #VALUE! | #VALUE! | #VALUE! | #VALUE! | #VALUE! | 2194 | 44073 | #N/A | #N/A
0 |  | #VALUE! | #VALUE! | #VALUE! | #VALUE! | #VALUE! | 2195 | 44074 | #N/A | #N/A
0 |  | #VALUE! | #VALUE! | #VALUE! | #VALUE! | #VALUE! | 2196 | 44075 | #N/A | #N/A
0 |  | #VALUE! | #VALUE! | #VALUE! | #VALUE! | #VALUE! | 2197 | 44076 | #N/A | #N/A
0 |  | #VALUE! | #VALUE! | #VALUE! | #VALUE! | #VALUE! | 2198 | 44077 | #N/A | #N/A
0 |  | #VALUE! | #VALUE! | #VALUE! | #VALUE! | #VALUE! | 2199 | 44078 | #N/A | #N/A
0 |  | #VALUE! | #VALUE! | #VALUE! | #VALUE! | #VALUE! | 2200 | 44079 | #N/A | #N/A
0 |  | #VALUE! | #VALUE! | #VALUE! | #VALUE! | #VALUE! | 2201 | 44080 | #N/A | #N/A
0 |  | #VALUE! | #VALUE! | #VALUE! | #VALUE! | #VALUE! | 2202 | 44081 | #N/A | #N/A
0 |  | #VALUE! | #VALUE! | #VALUE! | #VALUE! | #VALUE! | 2203 | 44082 | #N/A | #N/A
0 |  | #VALUE! | #VALUE! | #VALUE! | #VALUE! | #VALUE! | 2204 | 44083 | #N/A | #N/A
0 |  | #VALUE! | #VALUE! | #VALUE! | #VALUE! | #VALUE! | 2205 | 44084 | #N/A | #N/A
0 |  | #VALUE! | #VALUE! | #VALUE! | #VALUE! | #VALUE! | 2206 | 44085 | #N/A | #N/A
0 |  | #VALUE! | #VALUE! | #VALUE! | #VALUE! | #VALUE! | 2207 | 44086 | #N/A | #N/A
0 |  | #VALUE! | #VALUE! | #VALUE! | #VALUE! | #VALUE! | 2208 | 44087 | #N/A | #N/A
0 |  | #VALUE! | #VALUE! | #VALUE! | #VALUE! | #VALUE! | 2209 | 44088 | #N/A | #N/A
0 |  | #VALUE! | #VALUE! | #VALUE! | #VALUE! | #VALUE! | 2210 | 44089 | #N/A | #N/A
0 |  | #VALUE! | #VALUE! | #VALUE! | #VALUE! | #VALUE! | 2211 | 44090 | #N/A | #N/A
0 |  | #VALUE! | #VALUE! | #VALUE! | #VALUE! | #VALUE! | 2212 | 44091 | #N/A | #N/A
0 |  | #VALUE! | #VALUE! | #VALUE! | #VALUE! | #VALUE! | 2213 | 44092 | #N/A | #N/A
0 |  | #VALUE! | #VALUE! | #VALUE! | #VALUE! | #VALUE! | 2214 | 44093 | #N/A | #N/A
0 |  | #VALUE! | #VALUE! | #VALUE! | #VALUE! | #VALUE! | 2215 | 44094 | #N/A | #N/A
0 |  | #VALUE! | #VALUE! | #VALUE! | #VALUE! | #VALUE! | 2216 | 44095 | #N/A | #N/A
0 |  | #VALUE! | #VALUE! | #VALUE! | #VALUE! | #VALUE! | 2217 | 44096 | #N/A | #N/A
0 |  | #VALUE! | #VALUE! | #VALUE! | #VALUE! | #VALUE! | 2218 | 44097 | #N/A | #N/A
0 |  | #VALUE! | #VALUE! | #VALUE! | #VALUE! | #VALUE! | 2219 | 44098 | #N/A | #N/A
0 |  | #VALUE! | #VALUE! | #VALUE! | #VALUE! | #VALUE! | 2220 | 44099 | #N/A | #N/A
0 |  | #VALUE! | #VALUE! | #VALUE! | #VALUE! | #VALUE! | 2221 | 44100 | #N/A | #N/A
0 |  | #VALUE! | #VALUE! | #VALUE! | #VALUE! | #VALUE! | 2222 | 44101 | #N/A | #N/A
0 |  | #VALUE! | #VALUE! | #VALUE! | #VALUE! | #VALUE! | 2223 | 44102 | #N/A | #N/A
0 |  | #VALUE! | #VALUE! | #VALUE! | #VALUE! | #VALUE! | 2224 | 44103 | #N/A | #N/A
0 |  | #VALUE! | #VALUE! | #VALUE! | #VALUE! | #VALUE! | 2225 | 44104 | #N/A | #N/A
0 |  | #VALUE! | #VALUE! | #VALUE! | #VALUE! | #VALUE! | 2226 | 44105 | #N/A | #N/A
0 |  | #VALUE! | #VALUE! | #VALUE! | #VALUE! | #VALUE! | 2227 | 44106 | #N/A | #N/A
0 |  | #VALUE! | #VALUE! | #VALUE! | #VALUE! | #VALUE! | 2228 | 44107 | #N/A | #N/A
0 |  | #VALUE! | #VALUE! | #VALUE! | #VALUE! | #VALUE! | 2229 | 44108 | #N/A | #N/A
0 |  | #VALUE! | #VALUE! | #VALUE! | #VALUE! | #VALUE! | 2230 | 44109 | #N/A | #N/A
0 |  | #VALUE! | #VALUE! | #VALUE! | #VALUE! | #VALUE! | 2231 | 44110 | #N/A | #N/A
0 |  | #VALUE! | #VALUE! | #VALUE! | #VALUE! | #VALUE! | 2232 | 44111 | #N/A | #N/A
0 |  | #VALUE! | #VALUE! | #VALUE! | #VALUE! | #VALUE! | 2233 | 44112 | #N/A | #N/A
0 |  | #VALUE! | #VALUE! | #VALUE! | #VALUE! | #VALUE! | 2234 | 44113 | #N/A | #N/A
0 |  | #VALUE! | #VALUE! | #VALUE! | #VALUE! | #VALUE! | 2235 | 44114 | #N/A | #N/A
0 |  | #VALUE! | #VALUE! | #VALUE! | #VALUE! | #VALUE! | 2236 | 44115 | #N/A | #N/A
0 |  | #VALUE! | #VALUE! | #VALUE! | #VALUE! | #VALUE! | 2237 | 44116 | #N/A | #N/A
0 |  | #VALUE! | #VALUE! | #VALUE! | #VALUE! | #VALUE! | 2238 | 44117 | #N/A | #N/A
0 |  | #VALUE! | #VALUE! | #VALUE! | #VALUE! | #VALUE! | 2239 | 44118 | #N/A | #N/A
0 |  | #VALUE! | #VALUE! | #VALUE! | #VALUE! | #VALUE! | 2240 | 44119 | #N/A | #N/A
0 |  | #VALUE! | #VALUE! | #VALUE! | #VALUE! | #VALUE! | 2241 | 44120 | #N/A | #N/A
0 |  | #VALUE! | #VALUE! | #VALUE! | #VALUE! | #VALUE! | 2242 | 44121 | #N/A | #N/A
0 |  | #VALUE! | #VALUE! | #VALUE! | #VALUE! | #VALUE! | 2243 | 44122 | #N/A | #N/A
0 |  | #VALUE! | #VALUE! | #VALUE! | #VALUE! | #VALUE! | 2244 | 44123 | #N/A | #N/A
0 |  | #VALUE! | #VALUE! | #VALUE! | #VALUE! | #VALUE! | 2245 | 44124 | #N/A | #N/A
0 |  | #VALUE! | #VALUE! | #VALUE! | #VALUE! | #VALUE! | 2246 | 44125 | #N/A | #N/A
0 |  | #VALUE! | #VALUE! | #VALUE! | #VALUE! | #VALUE! | 2247 | 44126 | #N/A | #N/A
0 |  | #VALUE! | #VALUE! | #VALUE! | #VALUE! | #VALUE! | 2248 | 44127 | #N/A | #N/A
0 |  | #VALUE! | #VALUE! | #VALUE! | #VALUE! | #VALUE! | 2249 | 44128 | #N/A | #N/A
0 |  | #VALUE! | #VALUE! | #VALUE! | #VALUE! | #VALUE! | 2250 | 44129 | #N/A | #N/A
0 |  | #VALUE! | #VALUE! | #VALUE! | #VALUE! | #VALUE! | 2251 | 44130 | #N/A | #N/A
0 |  | #VALUE! | #VALUE! | #VALUE! | #VALUE! | #VALUE! | 2252 | 44131 | #N/A | #N/A
0 |  | #VALUE! | #VALUE! | #VALUE! | #VALUE! | #VALUE! | 2253 | 44132 | #N/A | #N/A
0 |  | #VALUE! | #VALUE! | #VALUE! | #VALUE! | #VALUE! | 2254 | 44133 | #N/A | #N/A
0 |  | #VALUE! | #VALUE! | #VALUE! | #VALUE! | #VALUE! | 2255 | 44134 | #N/A | #N/A
0 |  | #VALUE! | #VALUE! | #VALUE! | #VALUE! | #VALUE! | 2256 | 44135 | #N/A | #N/A
0 |  | #VALUE! | #VALUE! | #VALUE! | #VALUE! | #VALUE! | 2257 | 44136 | #N/A | #N/A
0 |  | #VALUE! | #VALUE! | #VALUE! | #VALUE! | #VALUE! | 2258 | 44137 | #N/A | #N/A
0 |  | #VALUE! | #VALUE! | #VALUE! | #VALUE! | #VALUE! | 2259 | 44138 | #N/A | #N/A
0 |  | #VALUE! | #VALUE! | #VALUE! | #VALUE! | #VALUE! | 2260 | 44139 | #N/A | #N/A
0 |  | #VALUE! | #VALUE! | #VALUE! | #VALUE! | #VALUE! | 2261 | 44140 | #N/A | #N/A
0 |  | #VALUE! | #VALUE! | #VALUE! | #VALUE! | #VALUE! | 2262 | 44141 | #N/A | #N/A
0 |  | #VALUE! | #VALUE! | #VALUE! | #VALUE! | #VALUE! | 2263 | 44142 | #N/A | #N/A
0 |  | #VALUE! | #VALUE! | #VALUE! | #VALUE! | #VALUE! | 2264 | 44143 | #N/A | #N/A
0 |  | #VALUE! | #VALUE! | #VALUE! | #VALUE! | #VALUE! | 2265 | 44144 | #N/A | #N/A
0 |  | #VALUE! | #VALUE! | #VALUE! | #VALUE! | #VALUE! | 2266 | 44145 | #N/A | #N/A
0 |  | #VALUE! | #VALUE! | #VALUE! | #VALUE! | #VALUE! | 2267 | 44146 | #N/A | #N/A
0 |  | #VALUE! | #VALUE! | #VALUE! | #VALUE! | #VALUE! | 2268 | 44147 | #N/A | #N/A
0 |  | #VALUE! | #VALUE! | #VALUE! | #VALUE! | #VALUE! | 2269 | 44148 | #N/A | #N/A
0 |  | #VALUE! | #VALUE! | #VALUE! | #VALUE! | #VALUE! | 2270 | 44149 | #N/A | #N/A
0 |  | #VALUE! | #VALUE! | #VALUE! | #VALUE! | #VALUE! | 2271 | 44150 | #N/A | #N/A
0 |  | #VALUE! | #VALUE! | #VALUE! | #VALUE! | #VALUE! | 2272 | 44151 | #N/A | #N/A
0 |  | #VALUE! | #VALUE! | #VALUE! | #VALUE! | #VALUE! | 2273 | 44152 | #N/A | #N/A
0 |  | #VALUE! | #VALUE! | #VALUE! | #VALUE! | #VALUE! | 2274 | 44153 | #N/A | #N/A
0 |  | #VALUE! | #VALUE! | #VALUE! | #VALUE! | #VALUE! | 2275 | 44154 | #N/A | #N/A
0 |  | #VALUE! | #VALUE! | #VALUE! | #VALUE! | #VALUE! | 2276 | 44155 | #N/A | #N/A
0 |  | #VALUE! | #VALUE! | #VALUE! | #VALUE! | #VALUE! | 2277 | 44156 | #N/A | #N/A
0 |  | #VALUE! | #VALUE! | #VALUE! | #VALUE! | #VALUE! | 2278 | 44157 | #N/A | #N/A
0 |  | #VALUE! | #VALUE! | #VALUE! | #VALUE! | #VALUE! | 2279 | 44158 | #N/A | #N/A
0 |  | #VALUE! | #VALUE! | #VALUE! | #VALUE! | #VALUE! | 2280 | 44159 | #N/A | #N/A
0 |  | #VALUE! | #VALUE! | #VALUE! | #VALUE! | #VALUE! | 2281 | 44160 | #N/A | #N/A
0 |  | #VALUE! | #VALUE! | #VALUE! | #VALUE! | #VALUE! | 2282 | 44161 | #N/A | #N/A
0 |  | #VALUE! | #VALUE! | #VALUE! | #VALUE! | #VALUE! | 2283 | 44162 | #N/A | #N/A
0 |  | #VALUE! | #VALUE! | #VALUE! | #VALUE! | #VALUE! | 2284 | 44163 | #N/A | #N/A
0 |  | #VALUE! | #VALUE! | #VALUE! | #VALUE! | #VALUE! | 2285 | 44164 | #N/A | #N/A
0 |  | #VALUE! | #VALUE! | #VALUE! | #VALUE! | #VALUE! | 2286 | 44165 | #N/A | #N/A
0 |  | #VALUE! | #VALUE! | #VALUE! | #VALUE! | #VALUE! | 2287 | 44166 | #N/A | #N/A
0 |  | #VALUE! | #VALUE! | #VALUE! | #VALUE! | #VALUE! | 2288 | 44167 | #N/A | #N/A
0 |  | #VALUE! | #VALUE! | #VALUE! | #VALUE! | #VALUE! | 2289 | 44168 | #N/A | #N/A
0 |  | #VALUE! | #VALUE! | #VALUE! | #VALUE! | #VALUE! | 2290 | 44169 | #N/A | #N/A
0 |  | #VALUE! | #VALUE! | #VALUE! | #VALUE! | #VALUE! | 2291 | 44170 | #N/A | #N/A
0 |  | #VALUE! | #VALUE! | #VALUE! | #VALUE! | #VALUE! | 2292 | 44171 | #N/A | #N/A
0 |  | #VALUE! | #VALUE! | #VALUE! | #VALUE! | #VALUE! | 2293 | 44172 | #N/A | #N/A
0 |  | #VALUE! | #VALUE! | #VALUE! | #VALUE! | #VALUE! | 2294 | 44173 | #N/A | #N/A
0 |  | #VALUE! | #VALUE! | #VALUE! | #VALUE! | #VALUE! | 2295 | 44174 | #N/A | #N/A
0 |  | #VALUE! | #VALUE! | #VALUE! | #VALUE! | #VALUE! | 2296 | 44175 | #N/A | #N/A
0 |  | #VALUE! | #VALUE! | #VALUE! | #VALUE! | #VALUE! | 2297 | 44176 | #N/A | #N/A
0 |  | #VALUE! | #VALUE! | #VALUE! | #VALUE! | #VALUE! | 2298 | 44177 | #N/A | #N/A
0 |  | #VALUE! | #VALUE! | #VALUE! | #VALUE! | #VALUE! | 2299 | 44178 | #N/A | #N/A
0 |  | #VALUE! | #VALUE! | #VALUE! | #VALUE! | #VALUE! | 2300 | 44179 | #N/A | #N/A
0 |  | #VALUE! | #VALUE! | #VALUE! | #VALUE! | #VALUE! | 2301 | 44180 | #N/A | #N/A
0 |  | #VALUE! | #VALUE! | #VALUE! | #VALUE! | #VALUE! | 2302 | 44181 | #N/A | #N/A
0 |  | #VALUE! | #VALUE! | #VALUE! | #VALUE! | #VALUE! | 2303 | 44182 | #N/A | #N/A
0 |  | #VALUE! | #VALUE! | #VALUE! | #VALUE! | #VALUE! | 2304 | 44183 | #N/A | #N/A
0 |  | #VALUE! | #VALUE! | #VALUE! | #VALUE! | #VALUE! | 2305 | 44184 | #N/A | #N/A
0 |  | #VALUE! | #VALUE! | #VALUE! | #VALUE! | #VALUE! | 2306 | 44185 | #N/A | #N/A
0 |  | #VALUE! | #VALUE! | #VALUE! | #VALUE! | #VALUE! | 2307 | 44186 | #N/A | #N/A
0 |  | #VALUE! | #VALUE! | #VALUE! | #VALUE! | #VALUE! | 2308 | 44187 | #N/A | #N/A
0 |  | #VALUE! | #VALUE! | #VALUE! | #VALUE! | #VALUE! | 2309 | 44188 | #N/A | #N/A
0 |  | #VALUE! | #VALUE! | #VALUE! | #VALUE! | #VALUE! | 2310 | 44189 | #N/A | #N/A
0 |  | #VALUE! | #VALUE! | #VALUE! | #VALUE! | #VALUE! | 2311 | 44190 | #N/A | #N/A
0 |  | #VALUE! | #VALUE! | #VALUE! | #VALUE! | #VALUE! | 2312 | 44191 | #N/A | #N/A
0 |  | #VALUE! | #VALUE! | #VALUE! | #VALUE! | #VALUE! | 2313 | 44192 | #N/A | #N/A
0 |  | #VALUE! | #VALUE! | #VALUE! | #VALUE! | #VALUE! | 2314 | 44193 | #N/A | #N/A
0 |  | #VALUE! | #VALUE! | #VALUE! | #VALUE! | #VALUE! | 2315 | 44194 | #N/A | #N/A
0 |  | #VALUE! | #VALUE! | #VALUE! | #VALUE! | #VALUE! | 2316 | 44195 | #N/A | #N/A
0 |  | #VALUE! | #VALUE! | #VALUE! | #VALUE! | #VALUE! | 2317 | 44196 | #N/A | #N/A
0 |  | #VALUE! | #VALUE! | #VALUE! | #VALUE! | #VALUE! | 2318 | 44197 | #N/A | #N/A
0 |  | #VALUE! | #VALUE! | #VALUE! | #VALUE! | #VALUE! | 2319 | 44198 | #N/A | #N/A
0 |  | #VALUE! | #VALUE! | #VALUE! | #VALUE! | #VALUE! | 2320 | 44199 | #N/A | #N/A
0 |  | #VALUE! | #VALUE! | #VALUE! | #VALUE! | #VALUE! | 2321 | 44200 | #N/A | #N/A
0 |  | #VALUE! | #VALUE! | #VALUE! | #VALUE! | #VALUE! | 2322 | 44201 | #N/A | #N/A
0 |  | #VALUE! | #VALUE! | #VALUE! | #VALUE! | #VALUE! | 2323 | 44202 | #N/A | #N/A
0 |  | #VALUE! | #VALUE! | #VALUE! | #VALUE! | #VALUE! | 2324 | 44203 | #N/A | #N/A
0 |  | #VALUE! | #VALUE! | #VALUE! | #VALUE! | #VALUE! | 2325 | 44204 | #N/A | #N/A
0 |  | #VALUE! | #VALUE! | #VALUE! | #VALUE! | #VALUE! | 2326 | 44205 | #N/A | #N/A
0 |  | #VALUE! | #VALUE! | #VALUE! | #VALUE! | #VALUE! | 2327 | 44206 | #N/A | #N/A
0 |  | #VALUE! | #VALUE! | #VALUE! | #VALUE! | #VALUE! | 2328 | 44207 | #N/A | #N/A
0 |  | #VALUE! | #VALUE! | #VALUE! | #VALUE! | #VALUE! | 2329 | 44208 | #N/A | #N/A
0 |  | #VALUE! | #VALUE! | #VALUE! | #VALUE! | #VALUE! | 2330 | 44209 | #N/A | #N/A
0 |  | #VALUE! | #VALUE! | #VALUE! | #VALUE! | #VALUE! | 2331 | 44210 | #N/A | #N/A
0 |  | #VALUE! | #VALUE! | #VALUE! | #VALUE! | #VALUE! | 2332 | 44211 | #N/A | #N/A
0 |  | #VALUE! | #VALUE! | #VALUE! | #VALUE! | #VALUE! | 2333 | 44212 | #N/A | #N/A
0 |  | #VALUE! | #VALUE! | #VALUE! | #VALUE! | #VALUE! | 2334 | 44213 | #N/A | #N/A
0 |  | #VALUE! | #VALUE! | #VALUE! | #VALUE! | #VALUE! | 2335 | 44214 | #N/A | #N/A
0 |  | #VALUE! | #VALUE! | #VALUE! | #VALUE! | #VALUE! | 2336 | 44215 | #N/A | #N/A
0 |  | #VALUE! | #VALUE! | #VALUE! | #VALUE! | #VALUE! | 2337 | 44216 | #N/A | #N/A
0 |  | #VALUE! | #VALUE! | #VALUE! | #VALUE! | #VALUE! | 2338 | 44217 | #N/A | #N/A
0 |  | #VALUE! | #VALUE! | #VALUE! | #VALUE! | #VALUE! | 2339 | 44218 | #N/A | #N/A
0 |  | #VALUE! | #VALUE! | #VALUE! | #VALUE! | #VALUE! | 2340 | 44219 | #N/A | #N/A
0 |  | #VALUE! | #VALUE! | #VALUE! | #VALUE! | #VALUE! | 2341 | 44220 | #N/A | #N/A
0 |  | #VALUE! | #VALUE! | #VALUE! | #VALUE! | #VALUE! | 2342 | 44221 | #N/A | #N/A
0 |  | #VALUE! | #VALUE! | #VALUE! | #VALUE! | #VALUE! | 2343 | 44222 | #N/A | #N/A
0 |  | #VALUE! | #VALUE! | #VALUE! | #VALUE! | #VALUE! | 2344 | 44223 | #N/A | #N/A
0 |  | #VALUE! | #VALUE! | #VALUE! | #VALUE! | #VALUE! | 2345 | 44224 | #N/A | #N/A
0 |  | #VALUE! | #VALUE! | #VALUE! | #VALUE! | #VALUE! | 2346 | 44225 | #N/A | #N/A
0 |  | #VALUE! | #VALUE! | #VALUE! | #VALUE! | #VALUE! | 2347 | 44226 | #N/A | #N/A
0 |  | #VALUE! | #VALUE! | #VALUE! | #VALUE! | #VALUE! | 2348 | 44227 | #N/A | #N/A
0 |  | #VALUE! | #VALUE! | #VALUE! | #VALUE! | #VALUE! | 2349 | 44228 | #N/A | #N/A
0 |  | #VALUE! | #VALUE! | #VALUE! | #VALUE! | #VALUE! | 2350 | 44229 | #N/A | #N/A
0 |  | #VALUE! | #VALUE! | #VALUE! | #VALUE! | #VALUE! | 2351 | 44230 | #N/A | #N/A
0 |  | #VALUE! | #VALUE! | #VALUE! | #VALUE! | #VALUE! | 2352 | 44231 | #N/A | #N/A
0 |  | #VALUE! | #VALUE! | #VALUE! | #VALUE! | #VALUE! | 2353 | 44232 | #N/A | #N/A
0 |  | #VALUE! | #VALUE! | #VALUE! | #VALUE! | #VALUE! | 2354 | 44233 | #N/A | #N/A
0 |  | #VALUE! | #VALUE! | #VALUE! | #VALUE! | #VALUE! | 2355 | 44234 | #N/A | #N/A
0 |  | #VALUE! | #VALUE! | #VALUE! | #VALUE! | #VALUE! | 2356 | 44235 | #N/A | #N/A
0 |  | #VALUE! | #VALUE! | #VALUE! | #VALUE! | #VALUE! | 2357 | 44236 | #N/A | #N/A
0 |  | #VALUE! | #VALUE! | #VALUE! | #VALUE! | #VALUE! | 2358 | 44237 | #N/A | #N/A
0 |  | #VALUE! | #VALUE! | #VALUE! | #VALUE! | #VALUE! | 2359 | 44238 | #N/A | #N/A
0 |  | #VALUE! | #VALUE! | #VALUE! | #VALUE! | #VALUE! | 2360 | 44239 | #N/A | #N/A
0 |  | #VALUE! | #VALUE! | #VALUE! | #VALUE! | #VALUE! | 2361 | 44240 | #N/A | #N/A
0 |  | #VALUE! | #VALUE! | #VALUE! | #VALUE! | #VALUE! | 2362 | 44241 | #N/A | #N/A
0 |  | #VALUE! | #VALUE! | #VALUE! | #VALUE! | #VALUE! | 2363 | 44242 | #N/A | #N/A
0 |  | #VALUE! | #VALUE! | #VALUE! | #VALUE! | #VALUE! | 2364 | 44243 | #N/A | #N/A
0 |  | #VALUE! | #VALUE! | #VALUE! | #VALUE! | #VALUE! | 2365 | 44244 | #N/A | #N/A
0 |  | #VALUE! | #VALUE! | #VALUE! | #VALUE! | #VALUE! | 2366 | 44245 | #N/A | #N/A
0 |  | #VALUE! | #VALUE! | #VALUE! | #VALUE! | #VALUE! | 2367 | 44246 | #N/A | #N/A
0 |  | #VALUE! | #VALUE! | #VALUE! | #VALUE! | #VALUE! | 2368 | 44247 | #N/A | #N/A
0 |  | #VALUE! | #VALUE! | #VALUE! | #VALUE! | #VALUE! | 2369 | 44248 | #N/A | #N/A
0 |  | #VALUE! | #VALUE! | #VALUE! | #VALUE! | #VALUE! | 2370 | 44249 | #N/A | #N/A
0 |  | #VALUE! | #VALUE! | #VALUE! | #VALUE! | #VALUE! | 2371 | 44250 | #N/A | #N/A
0 |  | #VALUE! | #VALUE! | #VALUE! | #VALUE! | #VALUE! | 2372 | 44251 | #N/A | #N/A
0 |  | #VALUE! | #VALUE! | #VALUE! | #VALUE! | #VALUE! | 2373 | 44252 | #N/A | #N/A
0 |  | #VALUE! | #VALUE! | #VALUE! | #VALUE! | #VALUE! | 2374 | 44253 | #N/A | #N/A
0 |  | #VALUE! | #VALUE! | #VALUE! | #VALUE! | #VALUE! | 2375 | 44254 | #N/A | #N/A
0 |  | #VALUE! | #VALUE! | #VALUE! | #VALUE! | #VALUE! | 2376 | 44255 | #N/A | #N/A
0 |  | #VALUE! | #VALUE! | #VALUE! | #VALUE! | #VALUE! | 2377 | 44256 | #N/A | #N/A
0 |  | #VALUE! | #VALUE! | #VALUE! | #VALUE! | #VALUE! | 2378 | 44257 | #N/A | #N/A
0 |  | #VALUE! | #VALUE! | #VALUE! | #VALUE! | #VALUE! | 2379 | 44258 | #N/A | #N/A
0 |  | #VALUE! | #VALUE! | #VALUE! | #VALUE! | #VALUE! | 2380 | 44259 | #N/A | #N/A
0 |  | #VALUE! | #VALUE! | #VALUE! | #VALUE! | #VALUE! | 2381 | 44260 | #N/A | #N/A
0 |  | #VALUE! | #VALUE! | #VALUE! | #VALUE! | #VALUE! | 2382 | 44261 | #N/A | #N/A
0 |  | #VALUE! | #VALUE! | #VALUE! | #VALUE! | #VALUE! | 2383 | 44262 | #N/A | #N/A
0 |  | #VALUE! | #VALUE! | #VALUE! | #VALUE! | #VALUE! | 2384 | 44263 | #N/A | #N/A
0 |  | #VALUE! | #VALUE! | #VALUE! | #VALUE! | #VALUE! | 2385 | 44264 | #N/A | #N/A
0 |  | #VALUE! | #VALUE! | #VALUE! | #VALUE! | #VALUE! | 2386 | 44265 | #N/A | #N/A
0 |  | #VALUE! | #VALUE! | #VALUE! | #VALUE! | #VALUE! | 2387 | 44266 | #N/A | #N/A
0 |  | #VALUE! | #VALUE! | #VALUE! | #VALUE! | #VALUE! | 2388 | 44267 | #N/A | #N/A
0 |  | #VALUE! | #VALUE! | #VALUE! | #VALUE! | #VALUE! | 2389 | 44268 | #N/A | #N/A
0 |  | #VALUE! | #VALUE! | #VALUE! | #VALUE! | #VALUE! | 2390 | 44269 | #N/A | #N/A
0 |  | #VALUE! | #VALUE! | #VALUE! | #VALUE! | #VALUE! | 2391 | 44270 | #N/A | #N/A
0 |  | #VALUE! | #VALUE! | #VALUE! | #VALUE! | #VALUE! | 2392 | 44271 | #N/A | #N/A
0 |  | #VALUE! | #VALUE! | #VALUE! | #VALUE! | #VALUE! | 2393 | 44272 | #N/A | #N/A
0 |  | #VALUE! | #VALUE! | #VALUE! | #VALUE! | #VALUE! | 2394 | 44273 | #N/A | #N/A
0 |  | #VALUE! | #VALUE! | #VALUE! | #VALUE! | #VALUE! | 2395 | 44274 | #N/A | #N/A
0 |  | #VALUE! | #VALUE! | #VALUE! | #VALUE! | #VALUE! | 2396 | 44275 | #N/A | #N/A
0 |  | #VALUE! | #VALUE! | #VALUE! | #VALUE! | #VALUE! | 2397 | 44276 | #N/A | #N/A
0 |  | #VALUE! | #VALUE! | #VALUE! | #VALUE! | #VALUE! | 2398 | 44277 | #N/A | #N/A
0 |  | #VALUE! | #VALUE! | #VALUE! | #VALUE! | #VALUE! | 2399 | 44278 | #N/A | #N/A
0 |  | #VALUE! | #VALUE! | #VALUE! | #VALUE! | #VALUE! | 2400 | 44279 | #N/A | #N/A
0 |  | #VALUE! | #VALUE! | #VALUE! | #VALUE! | #VALUE! | 2401 | 44280 | #N/A | #N/A
0 |  | #VALUE! | #VALUE! | #VALUE! | #VALUE! | #VALUE! | 2402 | 44281 | #N/A | #N/A
0 |  | #VALUE! | #VALUE! | #VALUE! | #VALUE! | #VALUE! | 2403 | 44282 | #N/A | #N/A
0 |  | #VALUE! | #VALUE! | #VALUE! | #VALUE! | #VALUE! | 2404 | 44283 | #N/A | #N/A
0 |  | #VALUE! | #VALUE! | #VALUE! | #VALUE! | #VALUE! | 2405 | 44284 | #N/A | #N/A
0 |  | #VALUE! | #VALUE! | #VALUE! | #VALUE! | #VALUE! | 2406 | 44285 | #N/A | #N/A
0 |  | #VALUE! | #VALUE! | #VALUE! | #VALUE! | #VALUE! | 2407 | 44286 | #N/A | #N/A
0 |  | #VALUE! | #VALUE! | #VALUE! | #VALUE! | #VALUE! | 2408 | 44287 | #N/A | #N/A
0 |  | #VALUE! | #VALUE! | #VALUE! | #VALUE! | #VALUE! | 2409 | 44288 | #N/A | #N/A
0 |  | #VALUE! | #VALUE! | #VALUE! | #VALUE! | #VALUE! | 2410 | 44289 | #N/A | #N/A
0 |  | #VALUE! | #VALUE! | #VALUE! | #VALUE! | #VALUE! | 2411 | 44290 | #N/A | #N/A
0 |  | #VALUE! | #VALUE! | #VALUE! | #VALUE! | #VALUE! | 2412 | 44291 | #N/A | #N/A
0 |  | #VALUE! | #VALUE! | #VALUE! | #VALUE! | #VALUE! | 2413 | 44292 | #N/A | #N/A
0 |  | #VALUE! | #VALUE! | #VALUE! | #VALUE! | #VALUE! | 2414 | 44293 | #N/A | #N/A
0 |  | #VALUE! | #VALUE! | #VALUE! | #VALUE! | #VALUE! | 2415 | 44294 | #N/A | #N/A
0 |  | #VALUE! | #VALUE! | #VALUE! | #VALUE! | #VALUE! | 2416 | 44295 | #N/A | #N/A
0 |  | #VALUE! | #VALUE! | #VALUE! | #VALUE! | #VALUE! | 2417 | 44296 | #N/A | #N/A
0 |  | #VALUE! | #VALUE! | #VALUE! | #VALUE! | #VALUE! | 2418 | 44297 | #N/A | #N/A
0 |  | #VALUE! | #VALUE! | #VALUE! | #VALUE! | #VALUE! | 2419 | 44298 | #N/A | #N/A
0 |  | #VALUE! | #VALUE! | #VALUE! | #VALUE! | #VALUE! | 2420 | 44299 | #N/A | #N/A
0 |  | #VALUE! | #VALUE! | #VALUE! | #VALUE! | #VALUE! | 2421 | 44300 | #N/A | #N/A
0 |  | #VALUE! | #VALUE! | #VALUE! | #VALUE! | #VALUE! | 2422 | 44301 | #N/A | #N/A
0 |  | #VALUE! | #VALUE! | #VALUE! | #VALUE! | #VALUE! | 2423 | 44302 | #N/A | #N/A
0 |  | #VALUE! | #VALUE! | #VALUE! | #VALUE! | #VALUE! | 2424 | 44303 | #N/A | #N/A
0 |  | #VALUE! | #VALUE! | #VALUE! | #VALUE! | #VALUE! | 2425 | 44304 | #N/A | #N/A
0 |  | #VALUE! | #VALUE! | #VALUE! | #VALUE! | #VALUE! | 2426 | 44305 | #N/A | #N/A
0 |  | #VALUE! | #VALUE! | #VALUE! | #VALUE! | #VALUE! | 2427 | 44306 | #N/A | #N/A
0 |  | #VALUE! | #VALUE! | #VALUE! | #VALUE! | #VALUE! | 2428 | 44307 | #N/A | #N/A
0 |  | #VALUE! | #VALUE! | #VALUE! | #VALUE! | #VALUE! | 2429 | 44308 | #N/A | #N/A
0 |  | #VALUE! | #VALUE! | #VALUE! | #VALUE! | #VALUE! | 2430 | 44309 | #N/A | #N/A
0 |  | #VALUE! | #VALUE! | #VALUE! | #VALUE! | #VALUE! | 2431 | 44310 | #N/A | #N/A
0 |  | #VALUE! | #VALUE! | #VALUE! | #VALUE! | #VALUE! | 2432 | 44311 | #N/A | #N/A
0 |  | #VALUE! | #VALUE! | #VALUE! | #VALUE! | #VALUE! | 2433 | 44312 | #N/A | #N/A
0 |  | #VALUE! | #VALUE! | #VALUE! | #VALUE! | #VALUE! | 2434 | 44313 | #N/A | #N/A
0 |  | #VALUE! | #VALUE! | #VALUE! | #VALUE! | #VALUE! | 2435 | 44314 | #N/A | #N/A
0 |  | #VALUE! | #VALUE! | #VALUE! | #VALUE! | #VALUE! | 2436 | 44315 | #N/A | #N/A
0 |  | #VALUE! | #VALUE! | #VALUE! | #VALUE! | #VALUE! | 2437 | 44316 | #N/A | #N/A
0 |  | #VALUE! | #VALUE! | #VALUE! | #VALUE! | #VALUE! | 2438 | 44317 | #N/A | #N/A
0 |  | #VALUE! | #VALUE! | #VALUE! | #VALUE! | #VALUE! | 2439 | 44318 | #N/A | #N/A
0 |  | #VALUE! | #VALUE! | #VALUE! | #VALUE! | #VALUE! | 2440 | 44319 | #N/A | #N/A
0 |  | #VALUE! | #VALUE! | #VALUE! | #VALUE! | #VALUE! | 2441 | 44320 | #N/A | #N/A
0 |  | #VALUE! | #VALUE! | #VALUE! | #VALUE! | #VALUE! | 2442 | 44321 | #N/A | #N/A
0 |  | #VALUE! | #VALUE! | #VALUE! | #VALUE! | #VALUE! | 2443 | 44322 | #N/A | #N/A
0 |  | #VALUE! | #VALUE! | #VALUE! | #VALUE! | #VALUE! | 2444 | 44323 | #N/A | #N/A
0 |  | #VALUE! | #VALUE! | #VALUE! | #VALUE! | #VALUE! | 2445 | 44324 | #N/A | #N/A
0 |  | #VALUE! | #VALUE! | #VALUE! | #VALUE! | #VALUE! | 2446 | 44325 | #N/A | #N/A
0 |  | #VALUE! | #VALUE! | #VALUE! | #VALUE! | #VALUE! | 2447 | 44326 | #N/A | #N/A
0 |  | #VALUE! | #VALUE! | #VALUE! | #VALUE! | #VALUE! | 2448 | 44327 | #N/A | #N/A
0 |  | #VALUE! | #VALUE! | #VALUE! | #VALUE! | #VALUE! | 2449 | 44328 | #N/A | #N/A
0 |  | #VALUE! | #VALUE! | #VALUE! | #VALUE! | #VALUE! | 2450 | 44329 | #N/A | #N/A
0 |  | #VALUE! | #VALUE! | #VALUE! | #VALUE! | #VALUE! | 2451 | 44330 | #N/A | #N/A
0 |  | #VALUE! | #VALUE! | #VALUE! | #VALUE! | #VALUE! | 2452 | 44331 | #N/A | #N/A
0 |  | #VALUE! | #VALUE! | #VALUE! | #VALUE! | #VALUE! | 2453 | 44332 | #N/A | #N/A
0 |  | #VALUE! | #VALUE! | #VALUE! | #VALUE! | #VALUE! | 2454 | 44333 | #N/A | #N/A
0 |  | #VALUE! | #VALUE! | #VALUE! | #VALUE! | #VALUE! | 2455 | 44334 | #N/A | #N/A
0 |  | #VALUE! | #VALUE! | #VALUE! | #VALUE! | #VALUE! | 2456 | 44335 | #N/A | #N/A
0 |  | #VALUE! | #VALUE! | #VALUE! | #VALUE! | #VALUE! | 2457 | 44336 | #N/A | #N/A
0 |  | #VALUE! | #VALUE! | #VALUE! | #VALUE! | #VALUE! | 2458 | 44337 | #N/A | #N/A
0 |  | #VALUE! | #VALUE! | #VALUE! | #VALUE! | #VALUE! | 2459 | 44338 | #N/A | #N/A
0 |  | #VALUE! | #VALUE! | #VALUE! | #VALUE! | #VALUE! | 2460 | 44339 | #N/A | #N/A
0 |  | #VALUE! | #VALUE! | #VALUE! | #VALUE! | #VALUE! | 2461 | 44340 | #N/A | #N/A
0 |  | #VALUE! | #VALUE! | #VALUE! | #VALUE! | #VALUE! | 2462 | 44341 | #N/A | #N/A
0 |  | #VALUE! | #VALUE! | #VALUE! | #VALUE! | #VALUE! | 2463 | 44342 | #N/A | #N/A
0 |  | #VALUE! | #VALUE! | #VALUE! | #VALUE! | #VALUE! | 2464 | 44343 | #N/A | #N/A
0 |  | #VALUE! | #VALUE! | #VALUE! | #VALUE! | #VALUE! | 2465 | 44344 | #N/A | #N/A
0 |  | #VALUE! | #VALUE! | #VALUE! | #VALUE! | #VALUE! | 2466 | 44345 | #N/A | #N/A
0 |  | #VALUE! | #VALUE! | #VALUE! | #VALUE! | #VALUE! | 2467 | 44346 | #N/A | #N/A
0 |  | #VALUE! | #VALUE! | #VALUE! | #VALUE! | #VALUE! | 2468 | 44347 | #N/A | #N/A
0 |  | #VALUE! | #VALUE! | #VALUE! | #VALUE! | #VALUE! | 2469 | 44348 | #N/A | #N/A
0 |  | #VALUE! | #VALUE! | #VALUE! | #VALUE! | #VALUE! | 2470 | 44349 | #N/A | #N/A
0 |  | #VALUE! | #VALUE! | #VALUE! | #VALUE! | #VALUE! | 2471 | 44350 | #N/A | #N/A
0 |  | #VALUE! | #VALUE! | #VALUE! | #VALUE! | #VALUE! | 2472 | 44351 | #N/A | #N/A
0 |  | #VALUE! | #VALUE! | #VALUE! | #VALUE! | #VALUE! | 2473 | 44352 | #N/A | #N/A
0 |  | #VALUE! | #VALUE! | #VALUE! | #VALUE! | #VALUE! | 2474 | 44353 | #N/A | #N/A
0 |  | #VALUE! | #VALUE! | #VALUE! | #VALUE! | #VALUE! | 2475 | 44354 | #N/A | #N/A
0 |  | #VALUE! | #VALUE! | #VALUE! | #VALUE! | #VALUE! | 2476 | 44355 | #N/A | #N/A
0 |  | #VALUE! | #VALUE! | #VALUE! | #VALUE! | #VALUE! | 2477 | 44356 | #N/A | #N/A
0 |  | #VALUE! | #VALUE! | #VALUE! | #VALUE! | #VALUE! | 2478 | 44357 | #N/A | #N/A
0 |  | #VALUE! | #VALUE! | #VALUE! | #VALUE! | #VALUE! | 2479 | 44358 | #N/A | #N/A
0 |  | #VALUE! | #VALUE! | #VALUE! | #VALUE! | #VALUE! | 2480 | 44359 | #N/A | #N/A
0 |  | #VALUE! | #VALUE! | #VALUE! | #VALUE! | #VALUE! | 2481 | 44360 | #N/A | #N/A
0 |  | #VALUE! | #VALUE! | #VALUE! | #VALUE! | #VALUE! | 2482 | 44361 | #N/A | #N/A
0 |  | #VALUE! | #VALUE! | #VALUE! | #VALUE! | #VALUE! | 2483 | 44362 | #N/A | #N/A
0 |  | #VALUE! | #VALUE! | #VALUE! | #VALUE! | #VALUE! | 2484 | 44363 | #N/A | #N/A
0 |  | #VALUE! | #VALUE! | #VALUE! | #VALUE! | #VALUE! | 2485 | 44364 | #N/A | #N/A
0 |  | #VALUE! | #VALUE! | #VALUE! | #VALUE! | #VALUE! | 2486 | 44365 | #N/A | #N/A
0 |  | #VALUE! | #VALUE! | #VALUE! | #VALUE! | #VALUE! | 2487 | 44366 | #N/A | #N/A
0 |  | #VALUE! | #VALUE! | #VALUE! | #VALUE! | #VALUE! | 2488 | 44367 | #N/A | #N/A
0 |  | #VALUE! | #VALUE! | #VALUE! | #VALUE! | #VALUE! | 2489 | 44368 | #N/A | #N/A
0 |  | #VALUE! | #VALUE! | #VALUE! | #VALUE! | #VALUE! | 2490 | 44369 | #N/A | #N/A
0 |  | #VALUE! | #VALUE! | #VALUE! | #VALUE! | #VALUE! | 2491 | 44370 | #N/A | #N/A
0 |  | #VALUE! | #VALUE! | #VALUE! | #VALUE! | #VALUE! | 2492 | 44371 | #N/A | #N/A
0 |  | #VALUE! | #VALUE! | #VALUE! | #VALUE! | #VALUE! | 2493 | 44372 | #N/A | #N/A
0 |  | #VALUE! | #VALUE! | #VALUE! | #VALUE! | #VALUE! | 2494 | 44373 | #N/A | #N/A
0 |  | #VALUE! | #VALUE! | #VALUE! | #VALUE! | #VALUE! | 2495 | 44374 | #N/A | #N/A
0 |  | #VALUE! | #VALUE! | #VALUE! | #VALUE! | #VALUE! | 2496 | 44375 | #N/A | #N/A
0 |  | #VALUE! | #VALUE! | #VALUE! | #VALUE! | #VALUE! | 2497 | 44376 | #N/A | #N/A
0 |  | #VALUE! | #VALUE! | #VALUE! | #VALUE! | #VALUE! | 2498 | 44377 | #N/A | #N/A
0 |  | #VALUE! | #VALUE! | #VALUE! | #VALUE! | #VALUE! | 2499 | 44378 | #N/A | #N/A
0 |  | #VALUE! | #VALUE! | #VALUE! | #VALUE! | #VALUE! | 2500 | 44379 | #N/A | #N/A
0 |  | #VALUE! | #VALUE! | #VALUE! | #VALUE! | #VALUE! | 2501 | 44380 | #N/A | #N/A
0 |  | #VALUE! | #VALUE! | #VALUE! | #VALUE! | #VALUE! | 2502 | 44381 | #N/A | #N/A
0 |  | #VALUE! | #VALUE! | #VALUE! | #VALUE! | #VALUE! | 2503 | 44382 | #N/A | #N/A
0 |  | #VALUE! | #VALUE! | #VALUE! | #VALUE! | #VALUE! | 2504 | 44383 | #N/A | #N/A
0 |  | #VALUE! | #VALUE! | #VALUE! | #VALUE! | #VALUE! | 2505 | 44384 | #N/A | #N/A
0 |  | #VALUE! | #VALUE! | #VALUE! | #VALUE! | #VALUE! | 2506 | 44385 | #N/A | #N/A
0 |  | #VALUE! | #VALUE! | #VALUE! | #VALUE! | #VALUE! | 2507 | 44386 | #N/A | #N/A
0 |  | #VALUE! | #VALUE! | #VALUE! | #VALUE! | #VALUE! | 2508 | 44387 | #N/A | #N/A
0 |  | #VALUE! | #VALUE! | #VALUE! | #VALUE! | #VALUE! | 2509 | 44388 | #N/A | #N/A
0 |  | #VALUE! | #VALUE! | #VALUE! | #VALUE! | #VALUE! | 2510 | 44389 | #N/A | #N/A
0 |  | #VALUE! | #VALUE! | #VALUE! | #VALUE! | #VALUE! | 2511 | 44390 | #N/A | #N/A
0 |  | #VALUE! | #VALUE! | #VALUE! | #VALUE! | #VALUE! | 2512 | 44391 | #N/A | #N/A
0 |  | #VALUE! | #VALUE! | #VALUE! | #VALUE! | #VALUE! | 2513 | 44392 | #N/A | #N/A
0 |  | #VALUE! | #VALUE! | #VALUE! | #VALUE! | #VALUE! | 2514 | 44393 | #N/A | #N/A
0 |  | #VALUE! | #VALUE! | #VALUE! | #VALUE! | #VALUE! | 2515 | 44394 | #N/A | #N/A
0 |  | #VALUE! | #VALUE! | #VALUE! | #VALUE! | #VALUE! | 2516 | 44395 | #N/A | #N/A
0 |  | #VALUE! | #VALUE! | #VALUE! | #VALUE! | #VALUE! | 2517 | 44396 | #N/A | #N/A
0 |  | #VALUE! | #VALUE! | #VALUE! | #VALUE! | #VALUE! | 2518 | 44397 | #N/A | #N/A
0 |  | #VALUE! | #VALUE! | #VALUE! | #VALUE! | #VALUE! | 2519 | 44398 | #N/A | #N/A
0 |  | #VALUE! | #VALUE! | #VALUE! | #VALUE! | #VALUE! | 2520 | 44399 | #N/A | #N/A
0 |  | #VALUE! | #VALUE! | #VALUE! | #VALUE! | #VALUE! | 2521 | 44400 | #N/A | #N/A
0 |  | #VALUE! | #VALUE! | #VALUE! | #VALUE! | #VALUE! | 2522 | 44401 | #N/A | #N/A
0 |  | #VALUE! | #VALUE! | #VALUE! | #VALUE! | #VALUE! | 2523 | 44402 | #N/A | #N/A
0 |  | #VALUE! | #VALUE! | #VALUE! | #VALUE! | #VALUE! | 2524 | 44403 | #N/A | #N/A
0 |  | #VALUE! | #VALUE! | #VALUE! | #VALUE! | #VALUE! | 2525 | 44404 | #N/A | #N/A
0 |  | #VALUE! | #VALUE! | #VALUE! | #VALUE! | #VALUE! | 2526 | 44405 | #N/A | #N/A
0 |  | #VALUE! | #VALUE! | #VALUE! | #VALUE! | #VALUE! | 2527 | 44406 | #N/A | #N/A
0 |  | #VALUE! | #VALUE! | #VALUE! | #VALUE! | #VALUE! | 2528 | 44407 | #N/A | #N/A
0 |  | #VALUE! | #VALUE! | #VALUE! | #VALUE! | #VALUE! | 2529 | 44408 | #N/A | #N/A
0 |  | #VALUE! | #VALUE! | #VALUE! | #VALUE! | #VALUE! | 2530 | 44409 | #N/A | #N/A
0 |  | #VALUE! | #VALUE! | #VALUE! | #VALUE! | #VALUE! | 2531 | 44410 | #N/A | #N/A
0 |  | #VALUE! | #VALUE! | #VALUE! | #VALUE! | #VALUE! | 2532 | 44411 | #N/A | #N/A
0 |  | #VALUE! | #VALUE! | #VALUE! | #VALUE! | #VALUE! | 2533 | 44412 | #N/A | #N/A
0 |  | #VALUE! | #VALUE! | #VALUE! | #VALUE! | #VALUE! | 2534 | 44413 | #N/A | #N/A
0 |  | #VALUE! | #VALUE! | #VALUE! | #VALUE! | #VALUE! | 2535 | 44414 | #N/A | #N/A
0 |  | #VALUE! | #VALUE! | #VALUE! | #VALUE! | #VALUE! | 2536 | 44415 | #N/A | #N/A
0 |  | #VALUE! | #VALUE! | #VALUE! | #VALUE! | #VALUE! | 2537 | 44416 | #N/A | #N/A
0 |  | #VALUE! | #VALUE! | #VALUE! | #VALUE! | #VALUE! | 2538 | 44417 | #N/A | #N/A
0 |  | #VALUE! | #VALUE! | #VALUE! | #VALUE! | #VALUE! | 2539 | 44418 | #N/A | #N/A
0 |  | #VALUE! | #VALUE! | #VALUE! | #VALUE! | #VALUE! | 2540 | 44419 | #N/A | #N/A
0 |  | #VALUE! | #VALUE! | #VALUE! | #VALUE! | #VALUE! | 2541 | 44420 | #N/A | #N/A
0 |  | #VALUE! | #VALUE! | #VALUE! | #VALUE! | #VALUE! | 2542 | 44421 | #N/A | #N/A
0 |  | #VALUE! | #VALUE! | #VALUE! | #VALUE! | #VALUE! | 2543 | 44422 | #N/A | #N/A
0 |  | #VALUE! | #VALUE! | #VALUE! | #VALUE! | #VALUE! | 2544 | 44423 | #N/A | #N/A
0 |  | #VALUE! | #VALUE! | #VALUE! | #VALUE! | #VALUE! | 2545 | 44424 | #N/A | #N/A
0 |  | #VALUE! | #VALUE! | #VALUE! | #VALUE! | #VALUE! | 2546 | 44425 | #N/A | #N/A
0 |  | #VALUE! | #VALUE! | #VALUE! | #VALUE! | #VALUE! | 2547 | 44426 | #N/A | #N/A
0 |  | #VALUE! | #VALUE! | #VALUE! | #VALUE! | #VALUE! | 2548 | 44427 | #N/A | #N/A
0 |  | #VALUE! | #VALUE! | #VALUE! | #VALUE! | #VALUE! | 2549 | 44428 | #N/A | #N/A
0 |  | #VALUE! | #VALUE! | #VALUE! | #VALUE! | #VALUE! | 2550 | 44429 | #N/A | #N/A
0 |  | #VALUE! | #VALUE! | #VALUE! | #VALUE! | #VALUE! | 2551 | 44430 | #N/A | #N/A
0 |  | #VALUE! | #VALUE! | #VALUE! | #VALUE! | #VALUE! | 2552 | 44431 | #N/A | #N/A
0 |  | #VALUE! | #VALUE! | #VALUE! | #VALUE! | #VALUE! | 2553 | 44432 | #N/A | #N/A
0 |  | #VALUE! | #VALUE! | #VALUE! | #VALUE! | #VALUE! | 2554 | 44433 | #N/A | #N/A
0 |  | #VALUE! | #VALUE! | #VALUE! | #VALUE! | #VALUE! | 2555 | 44434 | #N/A | #N/A
0 |  | #VALUE! | #VALUE! | #VALUE! | #VALUE! | #VALUE! | 2556 | 44435 | #N/A | #N/A
0 |  | #VALUE! | #VALUE! | #VALUE! | #VALUE! | #VALUE! | 2557 | 44436 | #N/A | #N/A
0 |  | #VALUE! | #VALUE! | #VALUE! | #VALUE! | #VALUE! | 2558 | 44437 | #N/A | #N/A
0 |  | #VALUE! | #VALUE! | #VALUE! | #VALUE! | #VALUE! | 2559 | 44438 | #N/A | #N/A
0 |  | #VALUE! | #VALUE! | #VALUE! | #VALUE! | #VALUE! | 2560 | 44439 | #N/A | #N/A
0 |  | #VALUE! | #VALUE! | #VALUE! | #VALUE! | #VALUE! | 2561 | 44440 | #N/A | #N/A
0 |  | #VALUE! | #VALUE! | #VALUE! | #VALUE! | #VALUE! | 2562 | 44441 | #N/A | #N/A
0 |  | #VALUE! | #VALUE! | #VALUE! | #VALUE! | #VALUE! | 2563 | 44442 | #N/A | #N/A
0 |  | #VALUE! | #VALUE! | #VALUE! | #VALUE! | #VALUE! | 2564 | 44443 | #N/A | #N/A
0 |  | #VALUE! | #VALUE! | #VALUE! | #VALUE! | #VALUE! | 2565 | 44444 | #N/A | #N/A
0 |  | #VALUE! | #VALUE! | #VALUE! | #VALUE! | #VALUE! | 2566 | 44445 | #N/A | #N/A
0 |  | #VALUE! | #VALUE! | #VALUE! | #VALUE! | #VALUE! | 2567 | 44446 | #N/A | #N/A
0 |  | #VALUE! | #VALUE! | #VALUE! | #VALUE! | #VALUE! | 2568 | 44447 | #N/A | #N/A
0 |  | #VALUE! | #VALUE! | #VALUE! | #VALUE! | #VALUE! | 2569 | 44448 | #N/A | #N/A
0 |  | #VALUE! | #VALUE! | #VALUE! | #VALUE! | #VALUE! | 2570 | 44449 | #N/A | #N/A
0 |  | #VALUE! | #VALUE! | #VALUE! | #VALUE! | #VALUE! | 2571 | 44450 | #N/A | #N/A
0 |  | #VALUE! | #VALUE! | #VALUE! | #VALUE! | #VALUE! | 2572 | 44451 | #N/A | #N/A
0 |  | #VALUE! | #VALUE! | #VALUE! | #VALUE! | #VALUE! | 2573 | 44452 | #N/A | #N/A
0 |  | #VALUE! | #VALUE! | #VALUE! | #VALUE! | #VALUE! | 2574 | 44453 | #N/A | #N/A
0 |  | #VALUE! | #VALUE! | #VALUE! | #VALUE! | #VALUE! | 2575 | 44454 | #N/A | #N/A
0 |  | #VALUE! | #VALUE! | #VALUE! | #VALUE! | #VALUE! | 2576 | 44455 | #N/A | #N/A
0 |  | #VALUE! | #VALUE! | #VALUE! | #VALUE! | #VALUE! | 2577 | 44456 | #N/A | #N/A
0 |  | #VALUE! | #VALUE! | #VALUE! | #VALUE! | #VALUE! | 2578 | 44457 | #N/A | #N/A
0 |  | #VALUE! | #VALUE! | #VALUE! | #VALUE! | #VALUE! | 2579 | 44458 | #N/A | #N/A
0 |  | #VALUE! | #VALUE! | #VALUE! | #VALUE! | #VALUE! | 2580 | 44459 | #N/A | #N/A
0 |  | #VALUE! | #VALUE! | #VALUE! | #VALUE! | #VALUE! | 2581 | 44460 | #N/A | #N/A
0 |  | #VALUE! | #VALUE! | #VALUE! | #VALUE! | #VALUE! | 2582 | 44461 | #N/A | #N/A
0 |  | #VALUE! | #VALUE! | #VALUE! | #VALUE! | #VALUE! | 2583 | 44462 | #N/A | #N/A
0 |  | #VALUE! | #VALUE! | #VALUE! | #VALUE! | #VALUE! | 2584 | 44463 | #N/A | #N/A
0 |  | #VALUE! | #VALUE! | #VALUE! | #VALUE! | #VALUE! | 2585 | 44464 | #N/A | #N/A
0 |  | #VALUE! | #VALUE! | #VALUE! | #VALUE! | #VALUE! | 2586 | 44465 | #N/A | #N/A
0 |  | #VALUE! | #VALUE! | #VALUE! | #VALUE! | #VALUE! | 2587 | 44466 | #N/A | #N/A
0 |  | #VALUE! | #VALUE! | #VALUE! | #VALUE! | #VALUE! | 2588 | 44467 | #N/A | #N/A
0 |  | #VALUE! | #VALUE! | #VALUE! | #VALUE! | #VALUE! | 2589 | 44468 | #N/A | #N/A
0 |  | #VALUE! | #VALUE! | #VALUE! | #VALUE! | #VALUE! | 2590 | 44469 | #N/A | #N/A
0 |  | #VALUE! | #VALUE! | #VALUE! | #VALUE! | #VALUE! | 2591 | 44470 | #N/A | #N/A
0 |  | #VALUE! | #VALUE! | #VALUE! | #VALUE! | #VALUE! | 2592 | 44471 | #N/A | #N/A
0 |  | #VALUE! | #VALUE! | #VALUE! | #VALUE! | #VALUE! | 2593 | 44472 | #N/A | #N/A
0 |  | #VALUE! | #VALUE! | #VALUE! | #VALUE! | #VALUE! | 2594 | 44473 | #N/A | #N/A
0 |  | #VALUE! | #VALUE! | #VALUE! | #VALUE! | #VALUE! | 2595 | 44474 | #N/A | #N/A
0 |  | #VALUE! | #VALUE! | #VALUE! | #VALUE! | #VALUE! | 2596 | 44475 | #N/A | #N/A
0 |  | #VALUE! | #VALUE! | #VALUE! | #VALUE! | #VALUE! | 2597 | 44476 | #N/A | #N/A
0 |  | #VALUE! | #VALUE! | #VALUE! | #VALUE! | #VALUE! | 2598 | 44477 | #N/A | #N/A
0 |  | #VALUE! | #VALUE! | #VALUE! | #VALUE! | #VALUE! | 2599 | 44478 | #N/A | #N/A
0 |  | #VALUE! | #VALUE! | #VALUE! | #VALUE! | #VALUE! | 2600 | 44479 | #N/A | #N/A
0 |  | #VALUE! | #VALUE! | #VALUE! | #VALUE! | #VALUE! | 2601 | 44480 | #N/A | #N/A
0 |  | #VALUE! | #VALUE! | #VALUE! | #VALUE! | #VALUE! | 2602 | 44481 | #N/A | #N/A
0 |  | #VALUE! | #VALUE! | #VALUE! | #VALUE! | #VALUE! | 2603 | 44482 | #N/A | #N/A
0 |  | #VALUE! | #VALUE! | #VALUE! | #VALUE! | #VALUE! | 2604 | 44483 | #N/A | #N/A
0 |  | #VALUE! | #VALUE! | #VALUE! | #VALUE! | #VALUE! | 2605 | 44484 | #N/A | #N/A
0 |  | #VALUE! | #VALUE! | #VALUE! | #VALUE! | #VALUE! | 2606 | 44485 | #N/A | #N/A
0 |  | #VALUE! | #VALUE! | #VALUE! | #VALUE! | #VALUE! | 2607 | 44486 | #N/A | #N/A
0 |  | #VALUE! | #VALUE! | #VALUE! | #VALUE! | #VALUE! | 2608 | 44487 | #N/A | #N/A
0 |  | #VALUE! | #VALUE! | #VALUE! | #VALUE! | #VALUE! | 2609 | 44488 | #N/A | #N/A
0 |  | #VALUE! | #VALUE! | #VALUE! | #VALUE! | #VALUE! | 2610 | 44489 | #N/A | #N/A
0 |  | #VALUE! | #VALUE! | #VALUE! | #VALUE! | #VALUE! | 2611 | 44490 | #N/A | #N/A
0 |  | #VALUE! | #VALUE! | #VALUE! | #VALUE! | #VALUE! | 2612 | 44491 | #N/A | #N/A
0 |  | #VALUE! | #VALUE! | #VALUE! | #VALUE! | #VALUE! | 2613 | 44492 | #N/A | #N/A
0 |  | #VALUE! | #VALUE! | #VALUE! | #VALUE! | #VALUE! | 2614 | 44493 | #N/A | #N/A
0 |  | #VALUE! | #VALUE! | #VALUE! | #VALUE! | #VALUE! | 2615 | 44494 | #N/A | #N/A
0 |  | #VALUE! | #VALUE! | #VALUE! | #VALUE! | #VALUE! | 2616 | 44495 | #N/A | #N/A
0 |  | #VALUE! | #VALUE! | #VALUE! | #VALUE! | #VALUE! | 2617 | 44496 | #N/A | #N/A
0 |  | #VALUE! | #VALUE! | #VALUE! | #VALUE! | #VALUE! | 2618 | 44497 | #N/A | #N/A
0 |  | #VALUE! | #VALUE! | #VALUE! | #VALUE! | #VALUE! | 2619 | 44498 | #N/A | #N/A
0 |  | #VALUE! | #VALUE! | #VALUE! | #VALUE! | #VALUE! | 2620 | 44499 | #N/A | #N/A
0 |  | #VALUE! | #VALUE! | #VALUE! | #VALUE! | #VALUE! | 2621 | 44500 | #N/A | #N/A
0 |  | #VALUE! | #VALUE! | #VALUE! | #VALUE! | #VALUE! | 2622 | 44501 | #N/A | #N/A
0 |  | #VALUE! | #VALUE! | #VALUE! | #VALUE! | #VALUE! | 2623 | 44502 | #N/A | #N/A
0 |  | #VALUE! | #VALUE! | #VALUE! | #VALUE! | #VALUE! | 2624 | 44503 | #N/A | #N/A
0 |  | #VALUE! | #VALUE! | #VALUE! | #VALUE! | #VALUE! | 2625 | 44504 | #N/A | #N/A
0 |  | #VALUE! | #VALUE! | #VALUE! | #VALUE! | #VALUE! | 2626 | 44505 | #N/A | #N/A
0 |  | #VALUE! | #VALUE! | #VALUE! | #VALUE! | #VALUE! | 2627 | 44506 | #N/A | #N/A
0 |  | #VALUE! | #VALUE! | #VALUE! | #VALUE! | #VALUE! | 2628 | 44507 | #N/A | #N/A
0 |  | #VALUE! | #VALUE! | #VALUE! | #VALUE! | #VALUE! | 2629 | 44508 | #N/A | #N/A
0 |  | #VALUE! | #VALUE! | #VALUE! | #VALUE! | #VALUE! | 2630 | 44509 | #N/A | #N/A
0 |  | #VALUE! | #VALUE! | #VALUE! | #VALUE! | #VALUE! | 2631 | 44510 | #N/A | #N/A
0 |  | #VALUE! | #VALUE! | #VALUE! | #VALUE! | #VALUE! | 2632 | 44511 | #N/A | #N/A
0 |  | #VALUE! | #VALUE! | #VALUE! | #VALUE! | #VALUE! | 2633 | 44512 | #N/A | #N/A
0 |  | #VALUE! | #VALUE! | #VALUE! | #VALUE! | #VALUE! | 2634 | 44513 | #N/A | #N/A
0 |  | #VALUE! | #VALUE! | #VALUE! | #VALUE! | #VALUE! | 2635 | 44514 | #N/A | #N/A
0 |  | #VALUE! | #VALUE! | #VALUE! | #VALUE! | #VALUE! | 2636 | 44515 | #N/A | #N/A
0 |  | #VALUE! | #VALUE! | #VALUE! | #VALUE! | #VALUE! | 2637 | 44516 | #N/A | #N/A
0 |  | #VALUE! | #VALUE! | #VALUE! | #VALUE! | #VALUE! | 2638 | 44517 | #N/A | #N/A
0 |  | #VALUE! | #VALUE! | #VALUE! | #VALUE! | #VALUE! | 2639 | 44518 | #N/A | #N/A
0 |  | #VALUE! | #VALUE! | #VALUE! | #VALUE! | #VALUE! | 2640 | 44519 | #N/A | #N/A
0 |  | #VALUE! | #VALUE! | #VALUE! | #VALUE! | #VALUE! | 2641 | 44520 | #N/A | #N/A
0 |  | #VALUE! | #VALUE! | #VALUE! | #VALUE! | #VALUE! | 2642 | 44521 | #N/A | #N/A
0 |  | #VALUE! | #VALUE! | #VALUE! | #VALUE! | #VALUE! | 2643 | 44522 | #N/A | #N/A
0 |  | #VALUE! | #VALUE! | #VALUE! | #VALUE! | #VALUE! | 2644 | 44523 | #N/A | #N/A
0 |  | #VALUE! | #VALUE! | #VALUE! | #VALUE! | #VALUE! | 2645 | 44524 | #N/A | #N/A
0 |  | #VALUE! | #VALUE! | #VALUE! | #VALUE! | #VALUE! | 2646 | 44525 | #N/A | #N/A
0 |  | #VALUE! | #VALUE! | #VALUE! | #VALUE! | #VALUE! | 2647 | 44526 | #N/A | #N/A
0 |  | #VALUE! | #VALUE! | #VALUE! | #VALUE! | #VALUE! | 2648 | 44527 | #N/A | #N/A
0 |  | #VALUE! | #VALUE! | #VALUE! | #VALUE! | #VALUE! | 2649 | 44528 | #N/A | #N/A
0 |  | #VALUE! | #VALUE! | #VALUE! | #VALUE! | #VALUE! | 2650 | 44529 | #N/A | #N/A
0 |  | #VALUE! | #VALUE! | #VALUE! | #VALUE! | #VALUE! | 2651 | 44530 | #N/A | #N/A
0 |  | #VALUE! | #VALUE! | #VALUE! | #VALUE! | #VALUE! | 2652 | 44531 | #N/A | #N/A
0 |  | #VALUE! | #VALUE! | #VALUE! | #VALUE! | #VALUE! | 2653 | 44532 | #N/A | #N/A
0 |  | #VALUE! | #VALUE! | #VALUE! | #VALUE! | #VALUE! | 2654 | 44533 | #N/A | #N/A
0 |  | #VALUE! | #VALUE! | #VALUE! | #VALUE! | #VALUE! | 2655 | 44534 | #N/A | #N/A
0 |  | #VALUE! | #VALUE! | #VALUE! | #VALUE! | #VALUE! | 2656 | 44535 | #N/A | #N/A
0 |  | #VALUE! | #VALUE! | #VALUE! | #VALUE! | #VALUE! | 2657 | 44536 | #N/A | #N/A
0 |  | #VALUE! | #VALUE! | #VALUE! | #VALUE! | #VALUE! | 2658 | 44537 | #N/A | #N/A
0 |  | #VALUE! | #VALUE! | #VALUE! | #VALUE! | #VALUE! | 2659 | 44538 | #N/A | #N/A
0 |  | #VALUE! | #VALUE! | #VALUE! | #VALUE! | #VALUE! | 2660 | 44539 | #N/A | #N/A
0 |  | #VALUE! | #VALUE! | #VALUE! | #VALUE! | #VALUE! | 2661 | 44540 | #N/A | #N/A
0 |  | #VALUE! | #VALUE! | #VALUE! | #VALUE! | #VALUE! | 2662 | 44541 | #N/A | #N/A
0 |  | #VALUE! | #VALUE! | #VALUE! | #VALUE! | #VALUE! | 2663 | 44542 | #N/A | #N/A
0 |  | #VALUE! | #VALUE! | #VALUE! | #VALUE! | #VALUE! | 2664 | 44543 | #N/A | #N/A
0 |  | #VALUE! | #VALUE! | #VALUE! | #VALUE! | #VALUE! | 2665 | 44544 | #N/A | #N/A
0 |  | #VALUE! | #VALUE! | #VALUE! | #VALUE! | #VALUE! | 2666 | 44545 | #N/A | #N/A
0 |  | #VALUE! | #VALUE! | #VALUE! | #VALUE! | #VALUE! | 2667 | 44546 | #N/A | #N/A
0 |  | #VALUE! | #VALUE! | #VALUE! | #VALUE! | #VALUE! | 2668 | 44547 | #N/A | #N/A
0 |  | #VALUE! | #VALUE! | #VALUE! | #VALUE! | #VALUE! | 2669 | 44548 | #N/A | #N/A
0 |  | #VALUE! | #VALUE! | #VALUE! | #VALUE! | #VALUE! | 2670 | 44549 | #N/A | #N/A
0 |  | #VALUE! | #VALUE! | #VALUE! | #VALUE! | #VALUE! | 2671 | 44550 | #N/A | #N/A
0 |  | #VALUE! | #VALUE! | #VALUE! | #VALUE! | #VALUE! | 2672 | 44551 | #N/A | #N/A
0 |  | #VALUE! | #VALUE! | #VALUE! | #VALUE! | #VALUE! | 2673 | 44552 | #N/A | #N/A
0 |  | #VALUE! | #VALUE! | #VALUE! | #VALUE! | #VALUE! | 2674 | 44553 | #N/A | #N/A
0 |  | #VALUE! | #VALUE! | #VALUE! | #VALUE! | #VALUE! | 2675 | 44554 | #N/A | #N/A
0 |  | #VALUE! | #VALUE! | #VALUE! | #VALUE! | #VALUE! | 2676 | 44555 | #N/A | #N/A
0 |  | #VALUE! | #VALUE! | #VALUE! | #VALUE! | #VALUE! | 2677 | 44556 | #N/A | #N/A
0 |  | #VALUE! | #VALUE! | #VALUE! | #VALUE! | #VALUE! | 2678 | 44557 | #N/A | #N/A
0 |  | #VALUE! | #VALUE! | #VALUE! | #VALUE! | #VALUE! | 2679 | 44558 | #N/A | #N/A
0 |  | #VALUE! | #VALUE! | #VALUE! | #VALUE! | #VALUE! | 2680 | 44559 | #N/A | #N/A
0 |  | #VALUE! | #VALUE! | #VALUE! | #VALUE! | #VALUE! | 2681 | 44560 | #N/A | #N/A
0 |  | #VALUE! | #VALUE! | #VALUE! | #VALUE! | #VALUE! | 2682 | 44561 | #N/A | #N/A
0 |  | #VALUE! | #VALUE! | #VALUE! | #VALUE! | #VALUE! | 2683 | 44562 | #N/A | #N/A
0 |  | #VALUE! | #VALUE! | #VALUE! | #VALUE! | #VALUE! | 2684 | 44563 | #N/A | #N/A
0 |  | #VALUE! | #VALUE! | #VALUE! | #VALUE! | #VALUE! | 2685 | 44564 | #N/A | #N/A
0 |  | #VALUE! | #VALUE! | #VALUE! | #VALUE! | #VALUE! | 2686 | 44565 | #N/A | #N/A
0 |  | #VALUE! | #VALUE! | #VALUE! | #VALUE! | #VALUE! | 2687 | 44566 | #N/A | #N/A
0 |  | #VALUE! | #VALUE! | #VALUE! | #VALUE! | #VALUE! | 2688 | 44567 | #N/A | #N/A
0 |  | #VALUE! | #VALUE! | #VALUE! | #VALUE! | #VALUE! | 2689 | 44568 | #N/A | #N/A
0 |  | #VALUE! | #VALUE! | #VALUE! | #VALUE! | #VALUE! | 2690 | 44569 | #N/A | #N/A
0 |  | #VALUE! | #VALUE! | #VALUE! | #VALUE! | #VALUE! | 2691 | 44570 | #N/A | #N/A
0 |  | #VALUE! | #VALUE! | #VALUE! | #VALUE! | #VALUE! | 2692 | 44571 | #N/A | #N/A
0 |  | #VALUE! | #VALUE! | #VALUE! | #VALUE! | #VALUE! | 2693 | 44572 | #N/A | #N/A
0 |  | #VALUE! | #VALUE! | #VALUE! | #VALUE! | #VALUE! | 2694 | 44573 | #N/A | #N/A
0 |  | #VALUE! | #VALUE! | #VALUE! | #VALUE! | #VALUE! | 2695 | 44574 | #N/A | #N/A
0 |  | #VALUE! | #VALUE! | #VALUE! | #VALUE! | #VALUE! | 2696 | 44575 | #N/A | #N/A
0 |  | #VALUE! | #VALUE! | #VALUE! | #VALUE! | #VALUE! | 2697 | 44576 | #N/A | #N/A
0 |  | #VALUE! | #VALUE! | #VALUE! | #VALUE! | #VALUE! | 2698 | 44577 | #N/A | #N/A
0 |  | #VALUE! | #VALUE! | #VALUE! | #VALUE! | #VALUE! | 2699 | 44578 | #N/A | #N/A
0 |  | #VALUE! | #VALUE! | #VALUE! | #VALUE! | #VALUE! | 2700 | 44579 | #N/A | #N/A
0 |  | #VALUE! | #VALUE! | #VALUE! | #VALUE! | #VALUE! | 2701 | 44580 | #N/A | #N/A
0 |  | #VALUE! | #VALUE! | #VALUE! | #VALUE! | #VALUE! | 2702 | 44581 | #N/A | #N/A
0 |  | #VALUE! | #VALUE! | #VALUE! | #VALUE! | #VALUE! | 2703 | 44582 | #N/A | #N/A
0 |  | #VALUE! | #VALUE! | #VALUE! | #VALUE! | #VALUE! | 2704 | 44583 | #N/A | #N/A
0 |  | #VALUE! | #VALUE! | #VALUE! | #VALUE! | #VALUE! | 2705 | 44584 | #N/A | #N/A
0 |  | #VALUE! | #VALUE! | #VALUE! | #VALUE! | #VALUE! | 2706 | 44585 | #N/A | #N/A
0 |  | #VALUE! | #VALUE! | #VALUE! | #VALUE! | #VALUE! | 2707 | 44586 | #N/A | #N/A
0 |  | #VALUE! | #VALUE! | #VALUE! | #VALUE! | #VALUE! | 2708 | 44587 | #N/A | #N/A
0 |  | #VALUE! | #VALUE! | #VALUE! | #VALUE! | #VALUE! | 2709 | 44588 | #N/A | #N/A
0 |  | #VALUE! | #VALUE! | #VALUE! | #VALUE! | #VALUE! | 2710 | 44589 | #N/A | #N/A
0 |  | #VALUE! | #VALUE! | #VALUE! | #VALUE! | #VALUE! | 2711 | 44590 | #N/A | #N/A
0 |  | #VALUE! | #VALUE! | #VALUE! | #VALUE! | #VALUE! | 2712 | 44591 | #N/A | #N/A
0 |  | #VALUE! | #VALUE! | #VALUE! | #VALUE! | #VALUE! | 2713 | 44592 | #N/A | #N/A
0 |  | #VALUE! | #VALUE! | #VALUE! | #VALUE! | #VALUE! | 2714 | 44593 | #N/A | #N/A
0 |  | #VALUE! | #VALUE! | #VALUE! | #VALUE! | #VALUE! | 2715 | 44594 | #N/A | #N/A
0 |  | #VALUE! | #VALUE! | #VALUE! | #VALUE! | #VALUE! | 2716 | 44595 | #N/A | #N/A
0 |  | #VALUE! | #VALUE! | #VALUE! | #VALUE! | #VALUE! | 2717 | 44596 | #N/A | #N/A
0 |  | #VALUE! | #VALUE! | #VALUE! | #VALUE! | #VALUE! | 2718 | 44597 | #N/A | #N/A
0 |  | #VALUE! | #VALUE! | #VALUE! | #VALUE! | #VALUE! | 2719 | 44598 | #N/A | #N/A
0 |  | #VALUE! | #VALUE! | #VALUE! | #VALUE! | #VALUE! | 2720 | 44599 | #N/A | #N/A
0 |  | #VALUE! | #VALUE! | #VALUE! | #VALUE! | #VALUE! | 2721 | 44600 | #N/A | #N/A
0 |  | #VALUE! | #VALUE! | #VALUE! | #VALUE! | #VALUE! | 2722 | 44601 | #N/A | #N/A
0 |  | #VALUE! | #VALUE! | #VALUE! | #VALUE! | #VALUE! | 2723 | 44602 | #N/A | #N/A
0 |  | #VALUE! | #VALUE! | #VALUE! | #VALUE! | #VALUE! | 2724 | 44603 | #N/A | #N/A
0 |  | #VALUE! | #VALUE! | #VALUE! | #VALUE! | #VALUE! | 2725 | 44604 | #N/A | #N/A
0 |  | #VALUE! | #VALUE! | #VALUE! | #VALUE! | #VALUE! | 2726 | 44605 | #N/A | #N/A
0 |  | #VALUE! | #VALUE! | #VALUE! | #VALUE! | #VALUE! | 2727 | 44606 | #N/A | #N/A
0 |  | #VALUE! | #VALUE! | #VALUE! | #VALUE! | #VALUE! | 2728 | 44607 | #N/A | #N/A
0 |  | #VALUE! | #VALUE! | #VALUE! | #VALUE! | #VALUE! | 2729 | 44608 | #N/A | #N/A
0 |  | #VALUE! | #VALUE! | #VALUE! | #VALUE! | #VALUE! | 2730 | 44609 | #N/A | #N/A
0 |  | #VALUE! | #VALUE! | #VALUE! | #VALUE! | #VALUE! | 2731 | 44610 | #N/A | #N/A
0 |  | #VALUE! | #VALUE! | #VALUE! | #VALUE! | #VALUE! | 2732 | 44611 | #N/A | #N/A
0 |  | #VALUE! | #VALUE! | #VALUE! | #VALUE! | #VALUE! | 2733 | 44612 | #N/A | #N/A
0 |  | #VALUE! | #VALUE! | #VALUE! | #VALUE! | #VALUE! | 2734 | 44613 | #N/A | #N/A
0 |  | #VALUE! | #VALUE! | #VALUE! | #VALUE! | #VALUE! | 2735 | 44614 | #N/A | #N/A
0 |  | #VALUE! | #VALUE! | #VALUE! | #VALUE! | #VALUE! | 2736 | 44615 | #N/A | #N/A
0 |  | #VALUE! | #VALUE! | #VALUE! | #VALUE! | #VALUE! | 2737 | 44616 | #N/A | #N/A
0 |  | #VALUE! | #VALUE! | #VALUE! | #VALUE! | #VALUE! | 2738 | 44617 | #N/A | #N/A
0 |  | #VALUE! | #VALUE! | #VALUE! | #VALUE! | #VALUE! | 2739 | 44618 | #N/A | #N/A
0 |  | #VALUE! | #VALUE! | #VALUE! | #VALUE! | #VALUE! | 2740 | 44619 | #N/A | #N/A
0 |  | #VALUE! | #VALUE! | #VALUE! | #VALUE! | #VALUE! | 2741 | 44620 | #N/A | #N/A
0 |  | #VALUE! | #VALUE! | #VALUE! | #VALUE! | #VALUE! | 2742 | 44621 | #N/A | #N/A
0 |  | #VALUE! | #VALUE! | #VALUE! | #VALUE! | #VALUE! | 2743 | 44622 | #N/A | #N/A
0 |  | #VALUE! | #VALUE! | #VALUE! | #VALUE! | #VALUE! | 2744 | 44623 | #N/A | #N/A
0 |  | #VALUE! | #VALUE! | #VALUE! | #VALUE! | #VALUE! | 2745 | 44624 | #N/A | #N/A
0 |  | #VALUE! | #VALUE! | #VALUE! | #VALUE! | #VALUE! | 2746 | 44625 | #N/A | #N/A
0 |  | #VALUE! | #VALUE! | #VALUE! | #VALUE! | #VALUE! | 2747 | 44626 | #N/A | #N/A
0 |  | #VALUE! | #VALUE! | #VALUE! | #VALUE! | #VALUE! | 2748 | 44627 | #N/A | #N/A
0 |  | #VALUE! | #VALUE! | #VALUE! | #VALUE! | #VALUE! | 2749 | 44628 | #N/A | #N/A
0 |  | #VALUE! | #VALUE! | #VALUE! | #VALUE! | #VALUE! | 2750 | 44629 | #N/A | #N/A
0 |  | #VALUE! | #VALUE! | #VALUE! | #VALUE! | #VALUE! | 2751 | 44630 | #N/A | #N/A
0 |  | #VALUE! | #VALUE! | #VALUE! | #VALUE! | #VALUE! | 2752 | 44631 | #N/A | #N/A
0 |  | #VALUE! | #VALUE! | #VALUE! | #VALUE! | #VALUE! | 2753 | 44632 | #N/A | #N/A
0 |  | #VALUE! | #VALUE! | #VALUE! | #VALUE! | #VALUE! | 2754 | 44633 | #N/A | #N/A
0 |  | #VALUE! | #VALUE! | #VALUE! | #VALUE! | #VALUE! | 2755 | 44634 | #N/A | #N/A
0 |  | #VALUE! | #VALUE! | #VALUE! | #VALUE! | #VALUE! | 2756 | 44635 | #N/A | #N/A
0 |  | #VALUE! | #VALUE! | #VALUE! | #VALUE! | #VALUE! | 2757 | 44636 | #N/A | #N/A
0 |  | #VALUE! | #VALUE! | #VALUE! | #VALUE! | #VALUE! | 2758 | 44637 | #N/A | #N/A
0 |  | #VALUE! | #VALUE! | #VALUE! | #VALUE! | #VALUE! | 2759 | 44638 | #N/A | #N/A
0 |  | #VALUE! | #VALUE! | #VALUE! | #VALUE! | #VALUE! | 2760 | 44639 | #N/A | #N/A
0 |  | #VALUE! | #VALUE! | #VALUE! | #VALUE! | #VALUE! | 2761 | 44640 | #N/A | #N/A
0 |  | #VALUE! | #VALUE! | #VALUE! | #VALUE! | #VALUE! | 2762 | 44641 | #N/A | #N/A
0 |  | #VALUE! | #VALUE! | #VALUE! | #VALUE! | #VALUE! | 2763 | 44642 | #N/A | #N/A
0 |  | #VALUE! | #VALUE! | #VALUE! | #VALUE! | #VALUE! | 2764 | 44643 | #N/A | #N/A
0 |  | #VALUE! | #VALUE! | #VALUE! | #VALUE! | #VALUE! | 2765 | 44644 | #N/A | #N/A
0 |  | #VALUE! | #VALUE! | #VALUE! | #VALUE! | #VALUE! | 2766 | 44645 | #N/A | #N/A
0 |  | #VALUE! | #VALUE! | #VALUE! | #VALUE! | #VALUE! | 2767 | 44646 | #N/A | #N/A
0 |  | #VALUE! | #VALUE! | #VALUE! | #VALUE! | #VALUE! | 2768 | 44647 | #N/A | #N/A
0 |  | #VALUE! | #VALUE! | #VALUE! | #VALUE! | #VALUE! | 2769 | 44648 | #N/A | #N/A
0 |  | #VALUE! | #VALUE! | #VALUE! | #VALUE! | #VALUE! | 2770 | 44649 | #N/A | #N/A
0 |  | #VALUE! | #VALUE! | #VALUE! | #VALUE! | #VALUE! | 2771 | 44650 | #N/A | #N/A
0 |  | #VALUE! | #VALUE! | #VALUE! | #VALUE! | #VALUE! | 2772 | 44651 | #N/A | #N/A
0 |  | #VALUE! | #VALUE! | #VALUE! | #VALUE! | #VALUE! | 2773 | 44652 | #N/A | #N/A
0 |  | #VALUE! | #VALUE! | #VALUE! | #VALUE! | #VALUE! | 2774 | 44653 | #N/A | #N/A
0 |  | #VALUE! | #VALUE! | #VALUE! | #VALUE! | #VALUE! | 2775 | 44654 | #N/A | #N/A
0 |  | #VALUE! | #VALUE! | #VALUE! | #VALUE! | #VALUE! | 2776 | 44655 | #N/A | #N/A
0 |  | #VALUE! | #VALUE! | #VALUE! | #VALUE! | #VALUE! | 2777 | 44656 | #N/A | #N/A
0 |  | #VALUE! | #VALUE! | #VALUE! | #VALUE! | #VALUE! | 2778 | 44657 | #N/A | #N/A
0 |  | #VALUE! | #VALUE! | #VALUE! | #VALUE! | #VALUE! | 2779 | 44658 | #N/A | #N/A
0 |  | #VALUE! | #VALUE! | #VALUE! | #VALUE! | #VALUE! | 2780 | 44659 | #N/A | #N/A
0 |  | #VALUE! | #VALUE! | #VALUE! | #VALUE! | #VALUE! | 2781 | 44660 | #N/A | #N/A
0 |  | #VALUE! | #VALUE! | #VALUE! | #VALUE! | #VALUE! | 2782 | 44661 | #N/A | #N/A
0 |  | #VALUE! | #VALUE! | #VALUE! | #VALUE! | #VALUE! | 2783 | 44662 | #N/A | #N/A
0 |  | #VALUE! | #VALUE! | #VALUE! | #VALUE! | #VALUE! | 2784 | 44663 | #N/A | #N/A
0 |  | #VALUE! | #VALUE! | #VALUE! | #VALUE! | #VALUE! | 2785 | 44664 | #N/A | #N/A
0 |  | #VALUE! | #VALUE! | #VALUE! | #VALUE! | #VALUE! | 2786 | 44665 | #N/A | #N/A
0 |  | #VALUE! | #VALUE! | #VALUE! | #VALUE! | #VALUE! | 2787 | 44666 | #N/A | #N/A
0 |  | #VALUE! | #VALUE! | #VALUE! | #VALUE! | #VALUE! | 2788 | 44667 | #N/A | #N/A
0 |  | #VALUE! | #VALUE! | #VALUE! | #VALUE! | #VALUE! | 2789 | 44668 | #N/A | #N/A
0 |  | #VALUE! | #VALUE! | #VALUE! | #VALUE! | #VALUE! | 2790 | 44669 | #N/A | #N/A
0 |  | #VALUE! | #VALUE! | #VALUE! | #VALUE! | #VALUE! | 2791 | 44670 | #N/A | #N/A
0 |  | #VALUE! | #VALUE! | #VALUE! | #VALUE! | #VALUE! | 2792 | 44671 | #N/A | #N/A
0 |  | #VALUE! | #VALUE! | #VALUE! | #VALUE! | #VALUE! | 2793 | 44672 | #N/A | #N/A
0 |  | #VALUE! | #VALUE! | #VALUE! | #VALUE! | #VALUE! | 2794 | 44673 | #N/A | #N/A
0 |  | #VALUE! | #VALUE! | #VALUE! | #VALUE! | #VALUE! | 2795 | 44674 | #N/A | #N/A
0 |  | #VALUE! | #VALUE! | #VALUE! | #VALUE! | #VALUE! | 2796 | 44675 | #N/A | #N/A
0 |  | #VALUE! | #VALUE! | #VALUE! | #VALUE! | #VALUE! | 2797 | 44676 | #N/A | #N/A
0 |  | #VALUE! | #VALUE! | #VALUE! | #VALUE! | #VALUE! | 2798 | 44677 | #N/A | #N/A
0 |  | #VALUE! | #VALUE! | #VALUE! | #VALUE! | #VALUE! | 2799 | 44678 | #N/A | #N/A
0 |  | #VALUE! | #VALUE! | #VALUE! | #VALUE! | #VALUE! | 2800 | 44679 | #N/A | #N/A
0 |  | #VALUE! | #VALUE! | #VALUE! | #VALUE! | #VALUE! | 2801 | 44680 | #N/A | #N/A
0 |  | #VALUE! | #VALUE! | #VALUE! | #VALUE! | #VALUE! | 2802 | 44681 | #N/A | #N/A
0 |  | #VALUE! | #VALUE! | #VALUE! | #VALUE! | #VALUE! | 2803 | 44682 | #N/A | #N/A
0 |  | #VALUE! | #VALUE! | #VALUE! | #VALUE! | #VALUE! | 2804 | 44683 | #N/A | #N/A
0 |  | #VALUE! | #VALUE! | #VALUE! | #VALUE! | #VALUE! | 2805 | 44684 | #N/A | #N/A
0 |  | #VALUE! | #VALUE! | #VALUE! | #VALUE! | #VALUE! | 2806 | 44685 | #N/A | #N/A
0 |  | #VALUE! | #VALUE! | #VALUE! | #VALUE! | #VALUE! | 2807 | 44686 | #N/A | #N/A
0 |  | #VALUE! | #VALUE! | #VALUE! | #VALUE! | #VALUE! | 2808 | 44687 | #N/A | #N/A
0 |  | #VALUE! | #VALUE! | #VALUE! | #VALUE! | #VALUE! | 2809 | 44688 | #N/A | #N/A
0 |  | #VALUE! | #VALUE! | #VALUE! | #VALUE! | #VALUE! | 2810 | 44689 | #N/A | #N/A
0 |  | #VALUE! | #VALUE! | #VALUE! | #VALUE! | #VALUE! | 2811 | 44690 | #N/A | #N/A
0 |  | #VALUE! | #VALUE! | #VALUE! | #VALUE! | #VALUE! | 2812 | 44691 | #N/A | #N/A
0 |  | #VALUE! | #VALUE! | #VALUE! | #VALUE! | #VALUE! | 2813 | 44692 | #N/A | #N/A
0 |  | #VALUE! | #VALUE! | #VALUE! | #VALUE! | #VALUE! | 2814 | 44693 | #N/A | #N/A
0 |  | #VALUE! | #VALUE! | #VALUE! | #VALUE! | #VALUE! | 2815 | 44694 | #N/A | #N/A
0 |  | #VALUE! | #VALUE! | #VALUE! | #VALUE! | #VALUE! | 2816 | 44695 | #N/A | #N/A
0 |  | #VALUE! | #VALUE! | #VALUE! | #VALUE! | #VALUE! | 2817 | 44696 | #N/A | #N/A
0 |  | #VALUE! | #VALUE! | #VALUE! | #VALUE! | #VALUE! | 2818 | 44697 | #N/A | #N/A
0 |  | #VALUE! | #VALUE! | #VALUE! | #VALUE! | #VALUE! | 2819 | 44698 | #N/A | #N/A
0 |  | #VALUE! | #VALUE! | #VALUE! | #VALUE! | #VALUE! | 2820 | 44699 | #N/A | #N/A
0 |  | #VALUE! | #VALUE! | #VALUE! | #VALUE! | #VALUE! | 2821 | 44700 | #N/A | #N/A
0 |  | #VALUE! | #VALUE! | #VALUE! | #VALUE! | #VALUE! | 2822 | 44701 | #N/A | #N/A
0 |  | #VALUE! | #VALUE! | #VALUE! | #VALUE! | #VALUE! | 2823 | 44702 | #N/A | #N/A
0 |  | #VALUE! | #VALUE! | #VALUE! | #VALUE! | #VALUE! | 2824 | 44703 | #N/A | #N/A
0 |  | #VALUE! | #VALUE! | #VALUE! | #VALUE! | #VALUE! | 2825 | 44704 | #N/A | #N/A
0 |  | #VALUE! | #VALUE! | #VALUE! | #VALUE! | #VALUE! | 2826 | 44705 | #N/A | #N/A
0 |  | #VALUE! | #VALUE! | #VALUE! | #VALUE! | #VALUE! | 2827 | 44706 | #N/A | #N/A
0 |  | #VALUE! | #VALUE! | #VALUE! | #VALUE! | #VALUE! | 2828 | 44707 | #N/A | #N/A
0 |  | #VALUE! | #VALUE! | #VALUE! | #VALUE! | #VALUE! | 2829 | 44708 | #N/A | #N/A
0 |  | #VALUE! | #VALUE! | #VALUE! | #VALUE! | #VALUE! | 2830 | 44709 | #N/A | #N/A
0 |  | #VALUE! | #VALUE! | #VALUE! | #VALUE! | #VALUE! | 2831 | 44710 | #N/A | #N/A
0 |  | #VALUE! | #VALUE! | #VALUE! | #VALUE! | #VALUE! | 2832 | 44711 | #N/A | #N/A
0 |  | #VALUE! | #VALUE! | #VALUE! | #VALUE! | #VALUE! | 2833 | 44712 | #N/A | #N/A
0 |  | #VALUE! | #VALUE! | #VALUE! | #VALUE! | #VALUE! | 2834 | 44713 | #N/A | #N/A
0 |  | #VALUE! | #VALUE! | #VALUE! | #VALUE! | #VALUE! | 2835 | 44714 | #N/A | #N/A
0 |  | #VALUE! | #VALUE! | #VALUE! | #VALUE! | #VALUE! | 2836 | 44715 | #N/A | #N/A
0 |  | #VALUE! | #VALUE! | #VALUE! | #VALUE! | #VALUE! | 2837 | 44716 | #N/A | #N/A
0 |  | #VALUE! | #VALUE! | #VALUE! | #VALUE! | #VALUE! | 2838 | 44717 | #N/A | #N/A
0 |  | #VALUE! | #VALUE! | #VALUE! | #VALUE! | #VALUE! | 2839 | 44718 | #N/A | #N/A
0 |  | #VALUE! | #VALUE! | #VALUE! | #VALUE! | #VALUE! | 2840 | 44719 | #N/A | #N/A
0 |  | #VALUE! | #VALUE! | #VALUE! | #VALUE! | #VALUE! | 2841 | 44720 | #N/A | #N/A
0 |  | #VALUE! | #VALUE! | #VALUE! | #VALUE! | #VALUE! | 2842 | 44721 | #N/A | #N/A
0 |  | #VALUE! | #VALUE! | #VALUE! | #VALUE! | #VALUE! | 2843 | 44722 | #N/A | #N/A
0 |  | #VALUE! | #VALUE! | #VALUE! | #VALUE! | #VALUE! | 2844 | 44723 | #N/A | #N/A
0 |  | #VALUE! | #VALUE! | #VALUE! | #VALUE! | #VALUE! | 2845 | 44724 | #N/A | #N/A
0 |  | #VALUE! | #VALUE! | #VALUE! | #VALUE! | #VALUE! | 2846 | 44725 | #N/A | #N/A
0 |  | #VALUE! | #VALUE! | #VALUE! | #VALUE! | #VALUE! | 2847 | 44726 | #N/A | #N/A
0 |  | #VALUE! | #VALUE! | #VALUE! | #VALUE! | #VALUE! | 2848 | 44727 | #N/A | #N/A
0 |  | #VALUE! | #VALUE! | #VALUE! | #VALUE! | #VALUE! | 2849 | 44728 | #N/A | #N/A
0 |  | #VALUE! | #VALUE! | #VALUE! | #VALUE! | #VALUE! | 2850 | 44729 | #N/A | #N/A
0 |  | #VALUE! | #VALUE! | #VALUE! | #VALUE! | #VALUE! | 2851 | 44730 | #N/A | #N/A
0 |  | #VALUE! | #VALUE! | #VALUE! | #VALUE! | #VALUE! | 2852 | 44731 | #N/A | #N/A
0 |  | #VALUE! | #VALUE! | #VALUE! | #VALUE! | #VALUE! | 2853 | 44732 | #N/A | #N/A
0 |  | #VALUE! | #VALUE! | #VALUE! | #VALUE! | #VALUE! | 2854 | 44733 | #N/A | #N/A
0 |  | #VALUE! | #VALUE! | #VALUE! | #VALUE! | #VALUE! | 2855 | 44734 | #N/A | #N/A
0 |  | #VALUE! | #VALUE! | #VALUE! | #VALUE! | #VALUE! | 2856 | 44735 | #N/A | #N/A
0 |  | #VALUE! | #VALUE! | #VALUE! | #VALUE! | #VALUE! | 2857 | 44736 | #N/A | #N/A
0 |  | #VALUE! | #VALUE! | #VALUE! | #VALUE! | #VALUE! | 2858 | 44737 | #N/A | #N/A
0 |  | #VALUE! | #VALUE! | #VALUE! | #VALUE! | #VALUE! | 2859 | 44738 | #N/A | #N/A
0 |  | #VALUE! | #VALUE! | #VALUE! | #VALUE! | #VALUE! | 2860 | 44739 | #N/A | #N/A
0 |  | #VALUE! | #VALUE! | #VALUE! | #VALUE! | #VALUE! | 2861 | 44740 | #N/A | #N/A
0 |  | #VALUE! | #VALUE! | #VALUE! | #VALUE! | #VALUE! | 2862 | 44741 | #N/A | #N/A
0 |  | #VALUE! | #VALUE! | #VALUE! | #VALUE! | #VALUE! | 2863 | 44742 | #N/A | #N/A
0 |  | #VALUE! | #VALUE! | #VALUE! | #VALUE! | #VALUE! | 2864 | 44743 | #N/A | #N/A
0 |  | #VALUE! | #VALUE! | #VALUE! | #VALUE! | #VALUE! | 2865 | 44744 | #N/A | #N/A
0 |  | #VALUE! | #VALUE! | #VALUE! | #VALUE! | #VALUE! | 2866 | 44745 | #N/A | #N/A
0 |  | #VALUE! | #VALUE! | #VALUE! | #VALUE! | #VALUE! | 2867 | 44746 | #N/A | #N/A
0 |  | #VALUE! | #VALUE! | #VALUE! | #VALUE! | #VALUE! | 2868 | 44747 | #N/A | #N/A
0 |  | #VALUE! | #VALUE! | #VALUE! | #VALUE! | #VALUE! | 2869 | 44748 | #N/A | #N/A
0 |  | #VALUE! | #VALUE! | #VALUE! | #VALUE! | #VALUE! | 2870 | 44749 | #N/A | #N/A
0 |  | #VALUE! | #VALUE! | #VALUE! | #VALUE! | #VALUE! | 2871 | 44750 | #N/A | #N/A
0 |  | #VALUE! | #VALUE! | #VALUE! | #VALUE! | #VALUE! | 2872 | 44751 | #N/A | #N/A
0 |  | #VALUE! | #VALUE! | #VALUE! | #VALUE! | #VALUE! | 2873 | 44752 | #N/A | #N/A
0 |  | #VALUE! | #VALUE! | #VALUE! | #VALUE! | #VALUE! | 2874 | 44753 | #N/A | #N/A
0 |  | #VALUE! | #VALUE! | #VALUE! | #VALUE! | #VALUE! | 2875 | 44754 | #N/A | #N/A
0 |  | #VALUE! | #VALUE! | #VALUE! | #VALUE! | #VALUE! | 2876 | 44755 | #N/A | #N/A
0 |  | #VALUE! | #VALUE! | #VALUE! | #VALUE! | #VALUE! | 2877 | 44756 | #N/A | #N/A
0 |  | #VALUE! | #VALUE! | #VALUE! | #VALUE! | #VALUE! | 2878 | 44757 | #N/A | #N/A
0 |  | #VALUE! | #VALUE! | #VALUE! | #VALUE! | #VALUE! | 2879 | 44758 | #N/A | #N/A
0 |  | #VALUE! | #VALUE! | #VALUE! | #VALUE! | #VALUE! | 2880 | 44759 | #N/A | #N/A
0 |  | #VALUE! | #VALUE! | #VALUE! | #VALUE! | #VALUE! | 2881 | 44760 | #N/A | #N/A
0 |  | #VALUE! | #VALUE! | #VALUE! | #VALUE! | #VALUE! | 2882 | 44761 | #N/A | #N/A
0 |  | #VALUE! | #VALUE! | #VALUE! | #VALUE! | #VALUE! | 2883 | 44762 | #N/A | #N/A
0 |  | #VALUE! | #VALUE! | #VALUE! | #VALUE! | #VALUE! | 2884 | 44763 | #N/A | #N/A
0 |  | #VALUE! | #VALUE! | #VALUE! | #VALUE! | #VALUE! | 2885 | 44764 | #N/A | #N/A
0 |  | #VALUE! | #VALUE! | #VALUE! | #VALUE! | #VALUE! | 2886 | 44765 | #N/A | #N/A
0 |  | #VALUE! | #VALUE! | #VALUE! | #VALUE! | #VALUE! | 2887 | 44766 | #N/A | #N/A
0 |  | #VALUE! | #VALUE! | #VALUE! | #VALUE! | #VALUE! | 2888 | 44767 | #N/A | #N/A
0 |  | #VALUE! | #VALUE! | #VALUE! | #VALUE! | #VALUE! | 2889 | 44768 | #N/A | #N/A
0 |  | #VALUE! | #VALUE! | #VALUE! | #VALUE! | #VALUE! | 2890 | 44769 | #N/A | #N/A
0 |  | #VALUE! | #VALUE! | #VALUE! | #VALUE! | #VALUE! | 2891 | 44770 | #N/A | #N/A
0 |  | #VALUE! | #VALUE! | #VALUE! | #VALUE! | #VALUE! | 2892 | 44771 | #N/A | #N/A
0 |  | #VALUE! | #VALUE! | #VALUE! | #VALUE! | #VALUE! | 2893 | 44772 | #N/A | #N/A
0 |  | #VALUE! | #VALUE! | #VALUE! | #VALUE! | #VALUE! | 2894 | 44773 | #N/A | #N/A
0 |  | #VALUE! | #VALUE! | #VALUE! | #VALUE! | #VALUE! | 2895 | 44774 | #N/A | #N/A
0 |  | #VALUE! | #VALUE! | #VALUE! | #VALUE! | #VALUE! | 2896 | 44775 | #N/A | #N/A
0 |  | #VALUE! | #VALUE! | #VALUE! | #VALUE! | #VALUE! | 2897 | 44776 | #N/A | #N/A
0 |  | #VALUE! | #VALUE! | #VALUE! | #VALUE! | #VALUE! | 2898 | 44777 | #N/A | #N/A
0 |  | #VALUE! | #VALUE! | #VALUE! | #VALUE! | #VALUE! | 2899 | 44778 | #N/A | #N/A
0 |  | #VALUE! | #VALUE! | #VALUE! | #VALUE! | #VALUE! | 2900 | 44779 | #N/A | #N/A
0 |  | #VALUE! | #VALUE! | #VALUE! | #VALUE! | #VALUE! | 2901 | 44780 | #N/A | #N/A
0 |  | #VALUE! | #VALUE! | #VALUE! | #VALUE! | #VALUE! | 2902 | 44781 | #N/A | #N/A
0 |  | #VALUE! | #VALUE! | #VALUE! | #VALUE! | #VALUE! | 2903 | 44782 | #N/A | #N/A
0 |  | #VALUE! | #VALUE! | #VALUE! | #VALUE! | #VALUE! | 2904 | 44783 | #N/A | #N/A
0 |  | #VALUE! | #VALUE! | #VALUE! | #VALUE! | #VALUE! | 2905 | 44784 | #N/A | #N/A
0 |  | #VALUE! | #VALUE! | #VALUE! | #VALUE! | #VALUE! | 2906 | 44785 | #N/A | #N/A
0 |  | #VALUE! | #VALUE! | #VALUE! | #VALUE! | #VALUE! | 2907 | 44786 | #N/A | #N/A
0 |  | #VALUE! | #VALUE! | #VALUE! | #VALUE! | #VALUE! | 2908 | 44787 | #N/A | #N/A
0 |  | #VALUE! | #VALUE! | #VALUE! | #VALUE! | #VALUE! | 2909 | 44788 | #N/A | #N/A
0 |  | #VALUE! | #VALUE! | #VALUE! | #VALUE! | #VALUE! | 2910 | 44789 | #N/A | #N/A
0 |  | #VALUE! | #VALUE! | #VALUE! | #VALUE! | #VALUE! | 2911 | 44790 | #N/A | #N/A
0 |  | #VALUE! | #VALUE! | #VALUE! | #VALUE! | #VALUE! | 2912 | 44791 | #N/A | #N/A
0 |  | #VALUE! | #VALUE! | #VALUE! | #VALUE! | #VALUE! | 2913 | 44792 | #N/A | #N/A
0 |  | #VALUE! | #VALUE! | #VALUE! | #VALUE! | #VALUE! | 2914 | 44793 | #N/A | #N/A
0 |  | #VALUE! | #VALUE! | #VALUE! | #VALUE! | #VALUE! | 2915 | 44794 | #N/A | #N/A
0 |  | #VALUE! | #VALUE! | #VALUE! | #VALUE! | #VALUE! | 2916 | 44795 | #N/A | #N/A
0 |  | #VALUE! | #VALUE! | #VALUE! | #VALUE! | #VALUE! | 2917 | 44796 | #N/A | #N/A
0 |  | #VALUE! | #VALUE! | #VALUE! | #VALUE! | #VALUE! | 2918 | 44797 | #N/A | #N/A
0 |  | #VALUE! | #VALUE! | #VALUE! | #VALUE! | #VALUE! | 2919 | 44798 | #N/A | #N/A
0 |  | #VALUE! | #VALUE! | #VALUE! | #VALUE! | #VALUE! | 2920 | 44799 | #N/A | #N/A
0 |  | #VALUE! | #VALUE! | #VALUE! | #VALUE! | #VALUE! | 2921 | 44800 | #N/A | #N/A
0 |  | #VALUE! | #VALUE! | #VALUE! | #VALUE! | #VALUE! | 2922 | 44801 | #N/A | #N/A
0 |  | #VALUE! | #VALUE! | #VALUE! | #VALUE! | #VALUE! | 2923 | 44802 | #N/A | #N/A
0 |  | #VALUE! | #VALUE! | #VALUE! | #VALUE! | #VALUE! | 2924 | 44803 | #N/A | #N/A
0 |  | #VALUE! | #VALUE! | #VALUE! | #VALUE! | #VALUE! | 2925 | 44804 | #N/A | #N/A
0 |  | #VALUE! | #VALUE! | #VALUE! | #VALUE! | #VALUE! | 2926 | 44805 | #N/A | #N/A
0 |  | #VALUE! | #VALUE! | #VALUE! | #VALUE! | #VALUE! | 2927 | 44806 | #N/A | #N/A
0 |  | #VALUE! | #VALUE! | #VALUE! | #VALUE! | #VALUE! | 2928 | 44807 | #N/A | #N/A
0 |  | #VALUE! | #VALUE! | #VALUE! | #VALUE! | #VALUE! | 2929 | 44808 | #N/A | #N/A
0 |  | #VALUE! | #VALUE! | #VALUE! | #VALUE! | #VALUE! | 2930 | 44809 | #N/A | #N/A
0 |  | #VALUE! | #VALUE! | #VALUE! | #VALUE! | #VALUE! | 2931 | 44810 | #N/A | #N/A
0 |  | #VALUE! | #VALUE! | #VALUE! | #VALUE! | #VALUE! | 2932 | 44811 | #N/A | #N/A
0 |  | #VALUE! | #VALUE! | #VALUE! | #VALUE! | #VALUE! | 2933 | 44812 | #N/A | #N/A
0 |  | #VALUE! | #VALUE! | #VALUE! | #VALUE! | #VALUE! | 2934 | 44813 | #N/A | #N/A
0 |  | #VALUE! | #VALUE! | #VALUE! | #VALUE! | #VALUE! | 2935 | 44814 | #N/A | #N/A
0 |  | #VALUE! | #VALUE! | #VALUE! | #VALUE! | #VALUE! | 2936 | 44815 | #N/A | #N/A
0 |  | #VALUE! | #VALUE! | #VALUE! | #VALUE! | #VALUE! | 2937 | 44816 | #N/A | #N/A
0 |  | #VALUE! | #VALUE! | #VALUE! | #VALUE! | #VALUE! | 2938 | 44817 | #N/A | #N/A
0 |  | #VALUE! | #VALUE! | #VALUE! | #VALUE! | #VALUE! | 2939 | 44818 | #N/A | #N/A
0 |  | #VALUE! | #VALUE! | #VALUE! | #VALUE! | #VALUE! | 2940 | 44819 | #N/A | #N/A
0 |  | #VALUE! | #VALUE! | #VALUE! | #VALUE! | #VALUE! | 2941 | 44820 | #N/A | #N/A
0 |  | #VALUE! | #VALUE! | #VALUE! | #VALUE! | #VALUE! | 2942 | 44821 | #N/A | #N/A
0 |  | #VALUE! | #VALUE! | #VALUE! | #VALUE! | #VALUE! | 2943 | 44822 | #N/A | #N/A
0 |  | #VALUE! | #VALUE! | #VALUE! | #VALUE! | #VALUE! | 2944 | 44823 | #N/A | #N/A
0 |  | #VALUE! | #VALUE! | #VALUE! | #VALUE! | #VALUE! | 2945 | 44824 | #N/A | #N/A
0 |  | #VALUE! | #VALUE! | #VALUE! | #VALUE! | #VALUE! | 2946 | 44825 | #N/A | #N/A
0 |  | #VALUE! | #VALUE! | #VALUE! | #VALUE! | #VALUE! | 2947 | 44826 | #N/A | #N/A
0 |  | #VALUE! | #VALUE! | #VALUE! | #VALUE! | #VALUE! | 2948 | 44827 | #N/A | #N/A
0 |  | #VALUE! | #VALUE! | #VALUE! | #VALUE! | #VALUE! | 2949 | 44828 | #N/A | #N/A
0 |  | #VALUE! | #VALUE! | #VALUE! | #VALUE! | #VALUE! | 2950 | 44829 | #N/A | #N/A
0 |  | #VALUE! | #VALUE! | #VALUE! | #VALUE! | #VALUE! | 2951 | 44830 | #N/A | #N/A
0 |  | #VALUE! | #VALUE! | #VALUE! | #VALUE! | #VALUE! | 2952 | 44831 | #N/A | #N/A
0 |  | #VALUE! | #VALUE! | #VALUE! | #VALUE! | #VALUE! | 2953 | 44832 | #N/A | #N/A
0 |  | #VALUE! | #VALUE! | #VALUE! | #VALUE! | #VALUE! | 2954 | 44833 | #N/A | #N/A
0 |  | #VALUE! | #VALUE! | #VALUE! | #VALUE! | #VALUE! | 2955 | 44834 | #N/A | #N/A
0 |  | #VALUE! | #VALUE! | #VALUE! | #VALUE! | #VALUE! | 2956 | 44835 | #N/A | #N/A
0 |  | #VALUE! | #VALUE! | #VALUE! | #VALUE! | #VALUE! | 2957 | 44836 | #N/A | #N/A
0 |  | #VALUE! | #VALUE! | #VALUE! | #VALUE! | #VALUE! | 2958 | 44837 | #N/A | #N/A
0 |  | #VALUE! | #VALUE! | #VALUE! | #VALUE! | #VALUE! | 2959 | 44838 | #N/A | #N/A
0 |  | #VALUE! | #VALUE! | #VALUE! | #VALUE! | #VALUE! | 2960 | 44839 | #N/A | #N/A
0 |  | #VALUE! | #VALUE! | #VALUE! | #VALUE! | #VALUE! | 2961 | 44840 | #N/A | #N/A
0 |  | #VALUE! | #VALUE! | #VALUE! | #VALUE! | #VALUE! | 2962 | 44841 | #N/A | #N/A
0 |  | #VALUE! | #VALUE! | #VALUE! | #VALUE! | #VALUE! | 2963 | 44842 | #N/A | #N/A
0 |  | #VALUE! | #VALUE! | #VALUE! | #VALUE! | #VALUE! | 2964 | 44843 | #N/A | #N/A
0 |  | #VALUE! | #VALUE! | #VALUE! | #VALUE! | #VALUE! | 2965 | 44844 | #N/A | #N/A
0 |  | #VALUE! | #VALUE! | #VALUE! | #VALUE! | #VALUE! | 2966 | 44845 | #N/A | #N/A
0 |  | #VALUE! | #VALUE! | #VALUE! | #VALUE! | #VALUE! | 2967 | 44846 | #N/A | #N/A
0 |  | #VALUE! | #VALUE! | #VALUE! | #VALUE! | #VALUE! | 2968 | 44847 | #N/A | #N/A
0 |  | #VALUE! | #VALUE! | #VALUE! | #VALUE! | #VALUE! | 2969 | 44848 | #N/A | #N/A
0 |  | #VALUE! | #VALUE! | #VALUE! | #VALUE! | #VALUE! | 2970 | 44849 | #N/A | #N/A
0 |  | #VALUE! | #VALUE! | #VALUE! | #VALUE! | #VALUE! | 2971 | 44850 | #N/A | #N/A
0 |  | #VALUE! | #VALUE! | #VALUE! | #VALUE! | #VALUE! | 2972 | 44851 | #N/A | #N/A
0 |  | #VALUE! | #VALUE! | #VALUE! | #VALUE! | #VALUE! | 2973 | 44852 | #N/A | #N/A
0 |  | #VALUE! | #VALUE! | #VALUE! | #VALUE! | #VALUE! | 2974 | 44853 | #N/A | #N/A
0 |  | #VALUE! | #VALUE! | #VALUE! | #VALUE! | #VALUE! | 2975 | 44854 | #N/A | #N/A
0 |  | #VALUE! | #VALUE! | #VALUE! | #VALUE! | #VALUE! | 2976 | 44855 | #N/A | #N/A
0 |  | #VALUE! | #VALUE! | #VALUE! | #VALUE! | #VALUE! | 2977 | 44856 | #N/A | #N/A
0 |  | #VALUE! | #VALUE! | #VALUE! | #VALUE! | #VALUE! | 2978 | 44857 | #N/A | #N/A
0 |  | #VALUE! | #VALUE! | #VALUE! | #VALUE! | #VALUE! | 2979 | 44858 | #N/A | #N/A
0 |  | #VALUE! | #VALUE! | #VALUE! | #VALUE! | #VALUE! | 2980 | 44859 | #N/A | #N/A
0 |  | #VALUE! | #VALUE! | #VALUE! | #VALUE! | #VALUE! | 2981 | 44860 | #N/A | #N/A
0 |  | #VALUE! | #VALUE! | #VALUE! | #VALUE! | #VALUE! | 2982 | 44861 | #N/A | #N/A
0 |  | #VALUE! | #VALUE! | #VALUE! | #VALUE! | #VALUE! | 2983 | 44862 | #N/A | #N/A
0 |  | #VALUE! | #VALUE! | #VALUE! | #VALUE! | #VALUE! | 2984 | 44863 | #N/A | #N/A
0 |  | #VALUE! | #VALUE! | #VALUE! | #VALUE! | #VALUE! | 2985 | 44864 | #N/A | #N/A
0 |  | #VALUE! | #VALUE! | #VALUE! | #VALUE! | #VALUE! | 2986 | 44865 | #N/A | #N/A
0 |  | #VALUE! | #VALUE! | #VALUE! | #VALUE! | #VALUE! | 2987 | 44866 | #N/A | #N/A
0 |  | #VALUE! | #VALUE! | #VALUE! | #VALUE! | #VALUE! | 2988 | 44867 | #N/A | #N/A
0 |  | #VALUE! | #VALUE! | #VALUE! | #VALUE! | #VALUE! | 2989 | 44868 | #N/A | #N/A
0 |  | #VALUE! | #VALUE! | #VALUE! | #VALUE! | #VALUE! | 2990 | 44869 | #N/A | #N/A
0 |  | #VALUE! | #VALUE! | #VALUE! | #VALUE! | #VALUE! | 2991 | 44870 | #N/A | #N/A
0 |  | #VALUE! | #VALUE! | #VALUE! | #VALUE! | #VALUE! | 2992 | 44871 | #N/A | #N/A
0 |  | #VALUE! | #VALUE! | #VALUE! | #VALUE! | #VALUE! | 2993 | 44872 | #N/A | #N/A
0 |  | #VALUE! | #VALUE! | #VALUE! | #VALUE! | #VALUE! | 2994 | 44873 | #N/A | #N/A
0 |  | #VALUE! | #VALUE! | #VALUE! | #VALUE! | #VALUE! | 2995 | 44874 | #N/A | #N/A
0 |  | #VALUE! | #VALUE! | #VALUE! | #VALUE! | #VALUE! | 2996 | 44875 | #N/A | #N/A
0 |  | #VALUE! | #VALUE! | #VALUE! | #VALUE! | #VALUE! | 2997 | 44876 | #N/A | #N/A
0 |  | #VALUE! | #VALUE! | #VALUE! | #VALUE! | #VALUE! | 2998 | 44877 | #N/A | #N/A
0 |  | #VALUE! | #VALUE! | #VALUE! | #VALUE! | #VALUE! | 2999 | 44878 | #N/A | #N/A
0 |  | #VALUE! | #VALUE! | #VALUE! | #VALUE! | #VALUE! | 3000 | 44879 | #N/A | #N/A
0 |  | #VALUE! | #VALUE! | #VALUE! | #VALUE! | #VALUE! | 3001 | 44880 | #N/A | #N/A
0 |  | #VALUE! | #VALUE! | #VALUE! | #VALUE! | #VALUE! | 3002 | 44881 | #N/A | #N/A
0 |  | #VALUE! | #VALUE! | #VALUE! | #VALUE! | #VALUE! | 3003 | 44882 | #N/A | #N/A
0 |  | #VALUE! | #VALUE! | #VALUE! | #VALUE! | #VALUE! | 3004 | 44883 | #N/A | #N/A
0 |  | #VALUE! | #VALUE! | #VALUE! | #VALUE! | #VALUE! | 3005 | 44884 | #N/A | #N/A
0 |  | #VALUE! | #VALUE! | #VALUE! | #VALUE! | #VALUE! | 3006 | 44885 | #N/A | #N/A
0 |  | #VALUE! | #VALUE! | #VALUE! | #VALUE! | #VALUE! | 3007 | 44886 | #N/A | #N/A
0 |  | #VALUE! | #VALUE! | #VALUE! | #VALUE! | #VALUE! | 3008 | 44887 | #N/A | #N/A
0 |  | #VALUE! | #VALUE! | #VALUE! | #VALUE! | #VALUE! | 3009 | 44888 | #N/A | #N/A
0 |  | #VALUE! | #VALUE! | #VALUE! | #VALUE! | #VALUE! | 3010 | 44889 | #N/A | #N/A
0 |  | #VALUE! | #VALUE! | #VALUE! | #VALUE! | #VALUE! | 3011 | 44890 | #N/A | #N/A
0 |  | #VALUE! | #VALUE! | #VALUE! | #VALUE! | #VALUE! | 3012 | 44891 | #N/A | #N/A
0 |  | #VALUE! | #VALUE! | #VALUE! | #VALUE! | #VALUE! | 3013 | 44892 | #N/A | #N/A
0 |  | #VALUE! | #VALUE! | #VALUE! | #VALUE! | #VALUE! | 3014 | 44893 | #N/A | #N/A
0 |  | #VALUE! | #VALUE! | #VALUE! | #VALUE! | #VALUE! | 3015 | 44894 | #N/A | #N/A
0 |  | #VALUE! | #VALUE! | #VALUE! | #VALUE! | #VALUE! | 3016 | 44895 | #N/A | #N/A
0 |  | #VALUE! | #VALUE! | #VALUE! | #VALUE! | #VALUE! | 3017 | 44896 | #N/A | #N/A
0 |  | #VALUE! | #VALUE! | #VALUE! | #VALUE! | #VALUE! | 3018 | 44897 | #N/A | #N/A
0 |  | #VALUE! | #VALUE! | #VALUE! | #VALUE! | #VALUE! | 3019 | 44898 | #N/A | #N/A
0 |  | #VALUE! | #VALUE! | #VALUE! | #VALUE! | #VALUE! | 3020 | 44899 | #N/A | #N/A
0 |  | #VALUE! | #VALUE! | #VALUE! | #VALUE! | #VALUE! | 3021 | 44900 | #N/A | #N/A
0 |  | #VALUE! | #VALUE! | #VALUE! | #VALUE! | #VALUE! | 3022 | 44901 | #N/A | #N/A
0 |  | #VALUE! | #VALUE! | #VALUE! | #VALUE! | #VALUE! | 3023 | 44902 | #N/A | #N/A
0 |  | #VALUE! | #VALUE! | #VALUE! | #VALUE! | #VALUE! | 3024 | 44903 | #N/A | #N/A
0 |  | #VALUE! | #VALUE! | #VALUE! | #VALUE! | #VALUE! | 3025 | 44904 | #N/A | #N/A
0 |  | #VALUE! | #VALUE! | #VALUE! | #VALUE! | #VALUE! | 3026 | 44905 | #N/A | #N/A
0 |  | #VALUE! | #VALUE! | #VALUE! | #VALUE! | #VALUE! | 3027 | 44906 | #N/A | #N/A
0 |  | #VALUE! | #VALUE! | #VALUE! | #VALUE! | #VALUE! | 3028 | 44907 | #N/A | #N/A
0 |  | #VALUE! | #VALUE! | #VALUE! | #VALUE! | #VALUE! | 3029 | 44908 | #N/A | #N/A
0 |  | #VALUE! | #VALUE! | #VALUE! | #VALUE! | #VALUE! | 3030 | 44909 | #N/A | #N/A
0 |  | #VALUE! | #VALUE! | #VALUE! | #VALUE! | #VALUE! | 3031 | 44910 | #N/A | #N/A
0 |  | #VALUE! | #VALUE! | #VALUE! | #VALUE! | #VALUE! | 3032 | 44911 | #N/A | #N/A
0 |  | #VALUE! | #VALUE! | #VALUE! | #VALUE! | #VALUE! | 3033 | 44912 | #N/A | #N/A
0 |  | #VALUE! | #VALUE! | #VALUE! | #VALUE! | #VALUE! | 3034 | 44913 | #N/A | #N/A
0 |  | #VALUE! | #VALUE! | #VALUE! | #VALUE! | #VALUE! | 3035 | 44914 | #N/A | #N/A
0 |  | #VALUE! | #VALUE! | #VALUE! | #VALUE! | #VALUE! | 3036 | 44915 | #N/A | #N/A
0 |  | #VALUE! | #VALUE! | #VALUE! | #VALUE! | #VALUE! | 3037 | 44916 | #N/A | #N/A
0 |  | #VALUE! | #VALUE! | #VALUE! | #VALUE! | #VALUE! | 3038 | 44917 | #N/A | #N/A
0 |  | #VALUE! | #VALUE! | #VALUE! | #VALUE! | #VALUE! | 3039 | 44918 | #N/A | #N/A
0 |  | #VALUE! | #VALUE! | #VALUE! | #VALUE! | #VALUE! | 3040 | 44919 | #N/A | #N/A
0 |  | #VALUE! | #VALUE! | #VALUE! | #VALUE! | #VALUE! | 3041 | 44920 | #N/A | #N/A
0 |  | #VALUE! | #VALUE! | #VALUE! | #VALUE! | #VALUE! | 3042 | 44921 | #N/A | #N/A
0 |  | #VALUE! | #VALUE! | #VALUE! | #VALUE! | #VALUE! | 3043 | 44922 | #N/A | #N/A
0 |  | #VALUE! | #VALUE! | #VALUE! | #VALUE! | #VALUE! | 3044 | 44923 | #N/A | #N/A
0 |  | #VALUE! | #VALUE! | #VALUE! | #VALUE! | #VALUE! | 3045 | 44924 | #N/A | #N/A
0 |  | #VALUE! | #VALUE! | #VALUE! | #VALUE! | #VALUE! | 3046 | 44925 | #N/A | #N/A
0 |  | #VALUE! | #VALUE! | #VALUE! | #VALUE! | #VALUE! | 3047 | 44926 | #N/A | #N/A
0 |  | #VALUE! | #VALUE! | #VALUE! | #VALUE! | #VALUE! | 3048 | 44927 | #N/A | #N/A
0 |  | #VALUE! | #VALUE! | #VALUE! | #VALUE! | #VALUE! | 3049 | 44928 | #N/A | #N/A
0 |  | #VALUE! | #VALUE! | #VALUE! | #VALUE! | #VALUE! | 3050 | 44929 | #N/A | #N/A
0 |  | #VALUE! | #VALUE! | #VALUE! | #VALUE! | #VALUE! | 3051 | 44930 | #N/A | #N/A
0 |  | #VALUE! | #VALUE! | #VALUE! | #VALUE! | #VALUE! | 3052 | 44931 | #N/A | #N/A
0 |  | #VALUE! | #VALUE! | #VALUE! | #VALUE! | #VALUE! | 3053 | 44932 | #N/A | #N/A
0 |  | #VALUE! | #VALUE! | #VALUE! | #VALUE! | #VALUE! | 3054 | 44933 | #N/A | #N/A
0 |  | #VALUE! | #VALUE! | #VALUE! | #VALUE! | #VALUE! | 3055 | 44934 | #N/A | #N/A
0 |  | #VALUE! | #VALUE! | #VALUE! | #VALUE! | #VALUE! | 3056 | 44935 | #N/A | #N/A
0 |  | #VALUE! | #VALUE! | #VALUE! | #VALUE! | #VALUE! | 3057 | 44936 | #N/A | #N/A
0 |  | #VALUE! | #VALUE! | #VALUE! | #VALUE! | #VALUE! | 3058 | 44937 | #N/A | #N/A
0 |  | #VALUE! | #VALUE! | #VALUE! | #VALUE! | #VALUE! | 3059 | 44938 | #N/A | #N/A
0 |  | #VALUE! | #VALUE! | #VALUE! | #VALUE! | #VALUE! | 3060 | 44939 | #N/A | #N/A
0 |  | #VALUE! | #VALUE! | #VALUE! | #VALUE! | #VALUE! | 3061 | 44940 | #N/A | #N/A
0 |  | #VALUE! | #VALUE! | #VALUE! | #VALUE! | #VALUE! | 3062 | 44941 | #N/A | #N/A
0 |  | #VALUE! | #VALUE! | #VALUE! | #VALUE! | #VALUE! | 3063 | 44942 | #N/A | #N/A
0 |  | #VALUE! | #VALUE! | #VALUE! | #VALUE! | #VALUE! | 3064 | 44943 | #N/A | #N/A
0 |  | #VALUE! | #VALUE! | #VALUE! | #VALUE! | #VALUE! | 3065 | 44944 | #N/A | #N/A
0 |  | #VALUE! | #VALUE! | #VALUE! | #VALUE! | #VALUE! | 3066 | 44945 | #N/A | #N/A
0 |  | #VALUE! | #VALUE! | #VALUE! | #VALUE! | #VALUE! | 3067 | 44946 | #N/A | #N/A
0 |  | #VALUE! | #VALUE! | #VALUE! | #VALUE! | #VALUE! | 3068 | 44947 | #N/A | #N/A
0 |  | #VALUE! | #VALUE! | #VALUE! | #VALUE! | #VALUE! | 3069 | 44948 | #N/A | #N/A
0 |  | #VALUE! | #VALUE! | #VALUE! | #VALUE! | #VALUE! | 3070 | 44949 | #N/A | #N/A
0 |  | #VALUE! | #VALUE! | #VALUE! | #VALUE! | #VALUE! | 3071 | 44950 | #N/A | #N/A
0 |  | #VALUE! | #VALUE! | #VALUE! | #VALUE! | #VALUE! | 3072 | 44951 | #N/A | #N/A
0 |  | #VALUE! | #VALUE! | #VALUE! | #VALUE! | #VALUE! | 3073 | 44952 | #N/A | #N/A
0 |  | #VALUE! | #VALUE! | #VALUE! | #VALUE! | #VALUE! | 3074 | 44953 | #N/A | #N/A
0 |  | #VALUE! | #VALUE! | #VALUE! | #VALUE! | #VALUE! | 3075 | 44954 | #N/A | #N/A
0 |  | #VALUE! | #VALUE! | #VALUE! | #VALUE! | #VALUE! | 3076 | 44955 | #N/A | #N/A
0 |  | #VALUE! | #VALUE! | #VALUE! | #VALUE! | #VALUE! | 3077 | 44956 | #N/A | #N/A
0 |  | #VALUE! | #VALUE! | #VALUE! | #VALUE! | #VALUE! | 3078 | 44957 | #N/A | #N/A
0 |  | #VALUE! | #VALUE! | #VALUE! | #VALUE! | #VALUE! | 3079 | 44958 | #N/A | #N/A
0 |  | #VALUE! | #VALUE! | #VALUE! | #VALUE! | #VALUE! | 3080 | 44959 | #N/A | #N/A
0 |  | #VALUE! | #VALUE! | #VALUE! | #VALUE! | #VALUE! | 3081 | 44960 | #N/A | #N/A
0 |  | #VALUE! | #VALUE! | #VALUE! | #VALUE! | #VALUE! | 3082 | 44961 | #N/A | #N/A
0 |  | #VALUE! | #VALUE! | #VALUE! | #VALUE! | #VALUE! | 3083 | 44962 | #N/A | #N/A
0 |  | #VALUE! | #VALUE! | #VALUE! | #VALUE! | #VALUE! | 3084 | 44963 | #N/A | #N/A
0 |  | #VALUE! | #VALUE! | #VALUE! | #VALUE! | #VALUE! | 3085 | 44964 | #N/A | #N/A
0 |  | #VALUE! | #VALUE! | #VALUE! | #VALUE! | #VALUE! | 3086 | 44965 | #N/A | #N/A
0 |  | #VALUE! | #VALUE! | #VALUE! | #VALUE! | #VALUE! | 3087 | 44966 | #N/A | #N/A
0 |  | #VALUE! | #VALUE! | #VALUE! | #VALUE! | #VALUE! | 3088 | 44967 | #N/A | #N/A
0 |  | #VALUE! | #VALUE! | #VALUE! | #VALUE! | #VALUE! | 3089 | 44968 | #N/A | #N/A
0 |  | #VALUE! | #VALUE! | #VALUE! | #VALUE! | #VALUE! | 3090 | 44969 | #N/A | #N/A
0 |  | #VALUE! | #VALUE! | #VALUE! | #VALUE! | #VALUE! | 3091 | 44970 | #N/A | #N/A
0 |  | #VALUE! | #VALUE! | #VALUE! | #VALUE! | #VALUE! | 3092 | 44971 | #N/A | #N/A
0 |  | #VALUE! | #VALUE! | #VALUE! | #VALUE! | #VALUE! | 3093 | 44972 | #N/A | #N/A
0 |  | #VALUE! | #VALUE! | #VALUE! | #VALUE! | #VALUE! | 3094 | 44973 | #N/A | #N/A
0 |  | #VALUE! | #VALUE! | #VALUE! | #VALUE! | #VALUE! | 3095 | 44974 | #N/A | #N/A
0 |  | #VALUE! | #VALUE! | #VALUE! | #VALUE! | #VALUE! | 3096 | 44975 | #N/A | #N/A
0 |  | #VALUE! | #VALUE! | #VALUE! | #VALUE! | #VALUE! | 3097 | 44976 | #N/A | #N/A
0 |  | #VALUE! | #VALUE! | #VALUE! | #VALUE! | #VALUE! | 3098 | 44977 | #N/A | #N/A
0 |  | #VALUE! | #VALUE! | #VALUE! | #VALUE! | #VALUE! | 3099 | 44978 | #N/A | #N/A
0 |  | #VALUE! | #VALUE! | #VALUE! | #VALUE! | #VALUE! | 3100 | 44979 | #N/A | #N/A
0 |  | #VALUE! | #VALUE! | #VALUE! | #VALUE! | #VALUE! | 3101 | 44980 | #N/A | #N/A
0 |  | #VALUE! | #VALUE! | #VALUE! | #VALUE! | #VALUE! | 3102 | 44981 | #N/A | #N/A
0 |  | #VALUE! | #VALUE! | #VALUE! | #VALUE! | #VALUE! | 3103 | 44982 | #N/A | #N/A
0 |  | #VALUE! | #VALUE! | #VALUE! | #VALUE! | #VALUE! | 3104 | 44983 | #N/A | #N/A
0 |  | #VALUE! | #VALUE! | #VALUE! | #VALUE! | #VALUE! | 3105 | 44984 | #N/A | #N/A
0 |  | #VALUE! | #VALUE! | #VALUE! | #VALUE! | #VALUE! | 3106 | 44985 | #N/A | #N/A
0 |  | #VALUE! | #VALUE! | #VALUE! | #VALUE! | #VALUE! | 3107 | 44986 | #N/A | #N/A
0 |  | #VALUE! | #VALUE! | #VALUE! | #VALUE! | #VALUE! | 3108 | 44987 | #N/A | #N/A
0 |  | #VALUE! | #VALUE! | #VALUE! | #VALUE! | #VALUE! | 3109 | 44988 | #N/A | #N/A
0 |  | #VALUE! | #VALUE! | #VALUE! | #VALUE! | #VALUE! | 3110 | 44989 | #N/A | #N/A
0 |  | #VALUE! | #VALUE! | #VALUE! | #VALUE! | #VALUE! | 3111 | 44990 | #N/A | #N/A
0 |  | #VALUE! | #VALUE! | #VALUE! | #VALUE! | #VALUE! | 3112 | 44991 | #N/A | #N/A
0 |  | #VALUE! | #VALUE! | #VALUE! | #VALUE! | #VALUE! | 3113 | 44992 | #N/A | #N/A
0 |  | #VALUE! | #VALUE! | #VALUE! | #VALUE! | #VALUE! | 3114 | 44993 | #N/A | #N/A
0 |  | #VALUE! | #VALUE! | #VALUE! | #VALUE! | #VALUE! | 3115 | 44994 | #N/A | #N/A
0 |  | #VALUE! | #VALUE! | #VALUE! | #VALUE! | #VALUE! | 3116 | 44995 | #N/A | #N/A
0 |  | #VALUE! | #VALUE! | #VALUE! | #VALUE! | #VALUE! | 3117 | 44996 | #N/A | #N/A
0 |  | #VALUE! | #VALUE! | #VALUE! | #VALUE! | #VALUE! | 3118 | 44997 | #N/A | #N/A
0 |  | #VALUE! | #VALUE! | #VALUE! | #VALUE! | #VALUE! | 3119 | 44998 | #N/A | #N/A
0 |  | #VALUE! | #VALUE! | #VALUE! | #VALUE! | #VALUE! | 3120 | 44999 | #N/A | #N/A
0 |  | #VALUE! | #VALUE! | #VALUE! | #VALUE! | #VALUE! | 3121 | 45000 | #N/A | #N/A
0 |  | #VALUE! | #VALUE! | #VALUE! | #VALUE! | #VALUE! | 3122 | 45001 | #N/A | #N/A
0 |  | #VALUE! | #VALUE! | #VALUE! | #VALUE! | #VALUE! | 3123 | 45002 | #N/A | #N/A
0 |  | #VALUE! | #VALUE! | #VALUE! | #VALUE! | #VALUE! | 3124 | 45003 | #N/A | #N/A
0 |  | #VALUE! | #VALUE! | #VALUE! | #VALUE! | #VALUE! | 3125 | 45004 | #N/A | #N/A
0 |  | #VALUE! | #VALUE! | #VALUE! | #VALUE! | #VALUE! | 3126 | 45005 | #N/A | #N/A
0 |  | #VALUE! | #VALUE! | #VALUE! | #VALUE! | #VALUE! | 3127 | 45006 | #N/A | #N/A
0 |  | #VALUE! | #VALUE! | #VALUE! | #VALUE! | #VALUE! | 3128 | 45007 | #N/A | #N/A
0 |  | #VALUE! | #VALUE! | #VALUE! | #VALUE! | #VALUE! | 3129 | 45008 | #N/A | #N/A
0 |  | #VALUE! | #VALUE! | #VALUE! | #VALUE! | #VALUE! | 3130 | 45009 | #N/A | #N/A
0 |  | #VALUE! | #VALUE! | #VALUE! | #VALUE! | #VALUE! | 3131 | 45010 | #N/A | #N/A
0 |  | #VALUE! | #VALUE! | #VALUE! | #VALUE! | #VALUE! | 3132 | 45011 | #N/A | #N/A
0 |  | #VALUE! | #VALUE! | #VALUE! | #VALUE! | #VALUE! | 3133 | 45012 | #N/A | #N/A
0 |  | #VALUE! | #VALUE! | #VALUE! | #VALUE! | #VALUE! | 3134 | 45013 | #N/A | #N/A
0 |  | #VALUE! | #VALUE! | #VALUE! | #VALUE! | #VALUE! | 3135 | 45014 | #N/A | #N/A
0 |  | #VALUE! | #VALUE! | #VALUE! | #VALUE! | #VALUE! | 3136 | 45015 | #N/A | #N/A
0 |  | #VALUE! | #VALUE! | #VALUE! | #VALUE! | #VALUE! | 3137 | 45016 | #N/A | #N/A
0 |  | #VALUE! | #VALUE! | #VALUE! | #VALUE! | #VALUE! | 3138 | 45017 | #N/A | #N/A
0 |  | #VALUE! | #VALUE! | #VALUE! | #VALUE! | #VALUE! | 3139 | 45018 | #N/A | #N/A
0 |  | #VALUE! | #VALUE! | #VALUE! | #VALUE! | #VALUE! | 3140 | 45019 | #N/A | #N/A
0 |  | #VALUE! | #VALUE! | #VALUE! | #VALUE! | #VALUE! | 3141 | 45020 | #N/A | #N/A
0 |  | #VALUE! | #VALUE! | #VALUE! | #VALUE! | #VALUE! | 3142 | 45021 | #N/A | #N/A
0 |  | #VALUE! | #VALUE! | #VALUE! | #VALUE! | #VALUE! | 3143 | 45022 | #N/A | #N/A
0 |  | #VALUE! | #VALUE! | #VALUE! | #VALUE! | #VALUE! | 3144 | 45023 | #N/A | #N/A
0 |  | #VALUE! | #VALUE! | #VALUE! | #VALUE! | #VALUE! | 3145 | 45024 | #N/A | #N/A
0 |  | #VALUE! | #VALUE! | #VALUE! | #VALUE! | #VALUE! | 3146 | 45025 | #N/A | #N/A
0 |  | #VALUE! | #VALUE! | #VALUE! | #VALUE! | #VALUE! | 3147 | 45026 | #N/A | #N/A
0 |  | #VALUE! | #VALUE! | #VALUE! | #VALUE! | #VALUE! | 3148 | 45027 | #N/A | #N/A
0 |  | #VALUE! | #VALUE! | #VALUE! | #VALUE! | #VALUE! | 3149 | 45028 | #N/A | #N/A
0 |  | #VALUE! | #VALUE! | #VALUE! | #VALUE! | #VALUE! | 3150 | 45029 | #N/A | #N/A
0 |  | #VALUE! | #VALUE! | #VALUE! | #VALUE! | #VALUE! | 3151 | 45030 | #N/A | #N/A
0 |  | #VALUE! | #VALUE! | #VALUE! | #VALUE! | #VALUE! | 3152 | 45031 | #N/A | #N/A
0 |  | #VALUE! | #VALUE! | #VALUE! | #VALUE! | #VALUE! | 3153 | 45032 | #N/A | #N/A
0 |  | #VALUE! | #VALUE! | #VALUE! | #VALUE! | #VALUE! | 3154 | 45033 | #N/A | #N/A
0 |  | #VALUE! | #VALUE! | #VALUE! | #VALUE! | #VALUE! | 3155 | 45034 | #N/A | #N/A
0 |  | #VALUE! | #VALUE! | #VALUE! | #VALUE! | #VALUE! | 3156 | 45035 | #N/A | #N/A
0 |  | #VALUE! | #VALUE! | #VALUE! | #VALUE! | #VALUE! | 3157 | 45036 | #N/A | #N/A
0 |  | #VALUE! | #VALUE! | #VALUE! | #VALUE! | #VALUE! | 3158 | 45037 | #N/A | #N/A
0 |  | #VALUE! | #VALUE! | #VALUE! | #VALUE! | #VALUE! | 3159 | 45038 | #N/A | #N/A
0 |  | #VALUE! | #VALUE! | #VALUE! | #VALUE! | #VALUE! | 3160 | 45039 | #N/A | #N/A
0 |  | #VALUE! | #VALUE! | #VALUE! | #VALUE! | #VALUE! | 3161 | 45040 | #N/A | #N/A
0 |  | #VALUE! | #VALUE! | #VALUE! | #VALUE! | #VALUE! | 3162 | 45041 | #N/A | #N/A
0 |  | #VALUE! | #VALUE! | #VALUE! | #VALUE! | #VALUE! | 3163 | 45042 | #N/A | #N/A
0 |  | #VALUE! | #VALUE! | #VALUE! | #VALUE! | #VALUE! | 3164 | 45043 | #N/A | #N/A
0 |  | #VALUE! | #VALUE! | #VALUE! | #VALUE! | #VALUE! | 3165 | 45044 | #N/A | #N/A
0 |  | #VALUE! | #VALUE! | #VALUE! | #VALUE! | #VALUE! | 3166 | 45045 | #N/A | #N/A
0 |  | #VALUE! | #VALUE! | #VALUE! | #VALUE! | #VALUE! | 3167 | 45046 | #N/A | #N/A
0 |  | #VALUE! | #VALUE! | #VALUE! | #VALUE! | #VALUE! | 3168 | 45047 | #N/A | #N/A
0 |  | #VALUE! | #VALUE! | #VALUE! | #VALUE! | #VALUE! | 3169 | 45048 | #N/A | #N/A
0 |  | #VALUE! | #VALUE! | #VALUE! | #VALUE! | #VALUE! | 3170 | 45049 | #N/A | #N/A
0 |  | #VALUE! | #VALUE! | #VALUE! | #VALUE! | #VALUE! | 3171 | 45050 | #N/A | #N/A
0 |  | #VALUE! | #VALUE! | #VALUE! | #VALUE! | #VALUE! | 3172 | 45051 | #N/A | #N/A
0 |  | #VALUE! | #VALUE! | #VALUE! | #VALUE! | #VALUE! | 3173 | 45052 | #N/A | #N/A
0 |  | #VALUE! | #VALUE! | #VALUE! | #VALUE! | #VALUE! | 3174 | 45053 | #N/A | #N/A
0 |  | #VALUE! | #VALUE! | #VALUE! | #VALUE! | #VALUE! | 3175 | 45054 | #N/A | #N/A
0 |  | #VALUE! | #VALUE! | #VALUE! | #VALUE! | #VALUE! | 3176 | 45055 | #N/A | #N/A
0 |  | #VALUE! | #VALUE! | #VALUE! | #VALUE! | #VALUE! | 3177 | 45056 | #N/A | #N/A
0 |  | #VALUE! | #VALUE! | #VALUE! | #VALUE! | #VALUE! | 3178 | 45057 | #N/A | #N/A
0 |  | #VALUE! | #VALUE! | #VALUE! | #VALUE! | #VALUE! | 3179 | 45058 | #N/A | #N/A
0 |  | #VALUE! | #VALUE! | #VALUE! | #VALUE! | #VALUE! | 3180 | 45059 | #N/A | #N/A
0 |  | #VALUE! | #VALUE! | #VALUE! | #VALUE! | #VALUE! | 3181 | 45060 | #N/A | #N/A
0 |  | #VALUE! | #VALUE! | #VALUE! | #VALUE! | #VALUE! | 3182 | 45061 | #N/A | #N/A
0 |  | #VALUE! | #VALUE! | #VALUE! | #VALUE! | #VALUE! | 3183 | 45062 | #N/A | #N/A
0 |  | #VALUE! | #VALUE! | #VALUE! | #VALUE! | #VALUE! | 3184 | 45063 | #N/A | #N/A
0 |  | #VALUE! | #VALUE! | #VALUE! | #VALUE! | #VALUE! | 3185 | 45064 | #N/A | #N/A
0 |  | #VALUE! | #VALUE! | #VALUE! | #VALUE! | #VALUE! | 3186 | 45065 | #N/A | #N/A
0 |  | #VALUE! | #VALUE! | #VALUE! | #VALUE! | #VALUE! | 3187 | 45066 | #N/A | #N/A
0 |  | #VALUE! | #VALUE! | #VALUE! | #VALUE! | #VALUE! | 3188 | 45067 | #N/A | #N/A
0 |  | #VALUE! | #VALUE! | #VALUE! | #VALUE! | #VALUE! | 3189 | 45068 | #N/A | #N/A
0 |  | #VALUE! | #VALUE! | #VALUE! | #VALUE! | #VALUE! | 3190 | 45069 | #N/A | #N/A
0 |  | #VALUE! | #VALUE! | #VALUE! | #VALUE! | #VALUE! | 3191 | 45070 | #N/A | #N/A
0 |  | #VALUE! | #VALUE! | #VALUE! | #VALUE! | #VALUE! | 3192 | 45071 | #N/A | #N/A
0 |  | #VALUE! | #VALUE! | #VALUE! | #VALUE! | #VALUE! | 3193 | 45072 | #N/A | #N/A
0 |  | #VALUE! | #VALUE! | #VALUE! | #VALUE! | #VALUE! | 3194 | 45073 | #N/A | #N/A
0 |  | #VALUE! | #VALUE! | #VALUE! | #VALUE! | #VALUE! | 3195 | 45074 | #N/A | #N/A
0 |  | #VALUE! | #VALUE! | #VALUE! | #VALUE! | #VALUE! | 3196 | 45075 | #N/A | #N/A
0 |  | #VALUE! | #VALUE! | #VALUE! | #VALUE! | #VALUE! | 3197 | 45076 | #N/A | #N/A
0 |  | #VALUE! | #VALUE! | #VALUE! | #VALUE! | #VALUE! | 3198 | 45077 | #N/A | #N/A
0 |  | #VALUE! | #VALUE! | #VALUE! | #VALUE! | #VALUE! | 3199 | 45078 | #N/A | #N/A
0 |  | #VALUE! | #VALUE! | #VALUE! | #VALUE! | #VALUE! | 3200 | 45079 | #N/A | #N/A
0 |  | #VALUE! | #VALUE! | #VALUE! | #VALUE! | #VALUE! | 3201 | 45080 | #N/A | #N/A
0 |  | #VALUE! | #VALUE! | #VALUE! | #VALUE! | #VALUE! | 3202 | 45081 | #N/A | #N/A
0 |  | #VALUE! | #VALUE! | #VALUE! | #VALUE! | #VALUE! | 3203 | 45082 | #N/A | #N/A
0 |  | #VALUE! | #VALUE! | #VALUE! | #VALUE! | #VALUE! | 3204 | 45083 | #N/A | #N/A
0 |  | #VALUE! | #VALUE! | #VALUE! | #VALUE! | #VALUE! | 3205 | 45084 | #N/A | #N/A
0 |  | #VALUE! | #VALUE! | #VALUE! | #VALUE! | #VALUE! | 3206 | 45085 | #N/A | #N/A
0 |  | #VALUE! | #VALUE! | #VALUE! | #VALUE! | #VALUE! | 3207 | 45086 | #N/A | #N/A
0 |  | #VALUE! | #VALUE! | #VALUE! | #VALUE! | #VALUE! | 3208 | 45087 | #N/A | #N/A
0 |  | #VALUE! | #VALUE! | #VALUE! | #VALUE! | #VALUE! | 3209 | 45088 | #N/A | #N/A
0 |  | #VALUE! | #VALUE! | #VALUE! | #VALUE! | #VALUE! | 3210 | 45089 | #N/A | #N/A
0 |  | #VALUE! | #VALUE! | #VALUE! | #VALUE! | #VALUE! | 3211 | 45090 | #N/A | #N/A
0 |  | #VALUE! | #VALUE! | #VALUE! | #VALUE! | #VALUE! | 3212 | 45091 | #N/A | #N/A
0 |  | #VALUE! | #VALUE! | #VALUE! | #VALUE! | #VALUE! | 3213 | 45092 | #N/A | #N/A
0 |  | #VALUE! | #VALUE! | #VALUE! | #VALUE! | #VALUE! | 3214 | 45093 | #N/A | #N/A
0 |  | #VALUE! | #VALUE! | #VALUE! | #VALUE! | #VALUE! | 3215 | 45094 | #N/A | #N/A
0 |  | #VALUE! | #VALUE! | #VALUE! | #VALUE! | #VALUE! | 3216 | 45095 | #N/A | #N/A
0 |  | #VALUE! | #VALUE! | #VALUE! | #VALUE! | #VALUE! | 3217 | 45096 | #N/A | #N/A
0 |  | #VALUE! | #VALUE! | #VALUE! | #VALUE! | #VALUE! | 3218 | 45097 | #N/A | #N/A
0 |  | #VALUE! | #VALUE! | #VALUE! | #VALUE! | #VALUE! | 3219 | 45098 | #N/A | #N/A
0 |  | #VALUE! | #VALUE! | #VALUE! | #VALUE! | #VALUE! | 3220 | 45099 | #N/A | #N/A
0 |  | #VALUE! | #VALUE! | #VALUE! | #VALUE! | #VALUE! | 3221 | 45100 | #N/A | #N/A
0 |  | #VALUE! | #VALUE! | #VALUE! | #VALUE! | #VALUE! | 3222 | 45101 | #N/A | #N/A
0 |  | #VALUE! | #VALUE! | #VALUE! | #VALUE! | #VALUE! | 3223 | 45102 | #N/A | #N/A
0 |  | #VALUE! | #VALUE! | #VALUE! | #VALUE! | #VALUE! | 3224 | 45103 | #N/A | #N/A
0 |  | #VALUE! | #VALUE! | #VALUE! | #VALUE! | #VALUE! | 3225 | 45104 | #N/A | #N/A
0 |  | #VALUE! | #VALUE! | #VALUE! | #VALUE! | #VALUE! | 3226 | 45105 | #N/A | #N/A
0 |  | #VALUE! | #VALUE! | #VALUE! | #VALUE! | #VALUE! | 3227 | 45106 | #N/A | #N/A
0 |  | #VALUE! | #VALUE! | #VALUE! | #VALUE! | #VALUE! | 3228 | 45107 | #N/A | #N/A
0 |  | #VALUE! | #VALUE! | #VALUE! | #VALUE! | #VALUE! | 3229 | 45108 | #N/A | #N/A
0 |  | #VALUE! | #VALUE! | #VALUE! | #VALUE! | #VALUE! | 3230 | 45109 | #N/A | #N/A
0 |  | #VALUE! | #VALUE! | #VALUE! | #VALUE! | #VALUE! | 3231 | 45110 | #N/A | #N/A
0 |  | #VALUE! | #VALUE! | #VALUE! | #VALUE! | #VALUE! | 3232 | 45111 | #N/A | #N/A
0 |  | #VALUE! | #VALUE! | #VALUE! | #VALUE! | #VALUE! | 3233 | 45112 | #N/A | #N/A
0 |  | #VALUE! | #VALUE! | #VALUE! | #VALUE! | #VALUE! | 3234 | 45113 | #N/A | #N/A
0 |  | #VALUE! | #VALUE! | #VALUE! | #VALUE! | #VALUE! | 3235 | 45114 | #N/A | #N/A
0 |  | #VALUE! | #VALUE! | #VALUE! | #VALUE! | #VALUE! | 3236 | 45115 | #N/A | #N/A
0 |  | #VALUE! | #VALUE! | #VALUE! | #VALUE! | #VALUE! | 3237 | 45116 | #N/A | #N/A
0 |  | #VALUE! | #VALUE! | #VALUE! | #VALUE! | #VALUE! | 3238 | 45117 | #N/A | #N/A
0 |  | #VALUE! | #VALUE! | #VALUE! | #VALUE! | #VALUE! | 3239 | 45118 | #N/A | #N/A
0 |  | #VALUE! | #VALUE! | #VALUE! | #VALUE! | #VALUE! | 3240 | 45119 | #N/A | #N/A
0 |  | #VALUE! | #VALUE! | #VALUE! | #VALUE! | #VALUE! | 3241 | 45120 | #N/A | #N/A
0 |  | #VALUE! | #VALUE! | #VALUE! | #VALUE! | #VALUE! | 3242 | 45121 | #N/A | #N/A
0 |  | #VALUE! | #VALUE! | #VALUE! | #VALUE! | #VALUE! | 3243 | 45122 | #N/A | #N/A
0 |  | #VALUE! | #VALUE! | #VALUE! | #VALUE! | #VALUE! | 3244 | 45123 | #N/A | #N/A
0 |  | #VALUE! | #VALUE! | #VALUE! | #VALUE! | #VALUE! | 3245 | 45124 | #N/A | #N/A
0 |  | #VALUE! | #VALUE! | #VALUE! | #VALUE! | #VALUE! | 3246 | 45125 | #N/A | #N/A
0 |  | #VALUE! | #VALUE! | #VALUE! | #VALUE! | #VALUE! | 3247 | 45126 | #N/A | #N/A
0 |  | #VALUE! | #VALUE! | #VALUE! | #VALUE! | #VALUE! | 3248 | 45127 | #N/A | #N/A
0 |  | #VALUE! | #VALUE! | #VALUE! | #VALUE! | #VALUE! | 3249 | 45128 | #N/A | #N/A
0 |  | #VALUE! | #VALUE! | #VALUE! | #VALUE! | #VALUE! | 3250 | 45129 | #N/A | #N/A
0 |  | #VALUE! | #VALUE! | #VALUE! | #VALUE! | #VALUE! | 3251 | 45130 | #N/A | #N/A
0 |  | #VALUE! | #VALUE! | #VALUE! | #VALUE! | #VALUE! | 3252 | 45131 | #N/A | #N/A
0 |  | #VALUE! | #VALUE! | #VALUE! | #VALUE! | #VALUE! | 3253 | 45132 | #N/A | #N/A
0 |  | #VALUE! | #VALUE! | #VALUE! | #VALUE! | #VALUE! | 3254 | 45133 | #N/A | #N/A
0 |  | #VALUE! | #VALUE! | #VALUE! | #VALUE! | #VALUE! | 3255 | 45134 | #N/A | #N/A
0 |  | #VALUE! | #VALUE! | #VALUE! | #VALUE! | #VALUE! | 3256 | 45135 | #N/A | #N/A
0 |  | #VALUE! | #VALUE! | #VALUE! | #VALUE! | #VALUE! | 3257 | 45136 | #N/A | #N/A
0 |  | #VALUE! | #VALUE! | #VALUE! | #VALUE! | #VALUE! | 3258 | 45137 | #N/A | #N/A
0 |  | #VALUE! | #VALUE! | #VALUE! | #VALUE! | #VALUE! | 3259 | 45138 | #N/A | #N/A
0 |  | #VALUE! | #VALUE! | #VALUE! | #VALUE! | #VALUE! | 3260 | 45139 | #N/A | #N/A
0 |  | #VALUE! | #VALUE! | #VALUE! | #VALUE! | #VALUE! | 3261 | 45140 | #N/A | #N/A
0 |  | #VALUE! | #VALUE! | #VALUE! | #VALUE! | #VALUE! | 3262 | 45141 | #N/A | #N/A
0 |  | #VALUE! | #VALUE! | #VALUE! | #VALUE! | #VALUE! | 3263 | 45142 | #N/A | #N/A
0 |  | #VALUE! | #VALUE! | #VALUE! | #VALUE! | #VALUE! | 3264 | 45143 | #N/A | #N/A
0 |  | #VALUE! | #VALUE! | #VALUE! | #VALUE! | #VALUE! | 3265 | 45144 | #N/A | #N/A
0 |  | #VALUE! | #VALUE! | #VALUE! | #VALUE! | #VALUE! | 3266 | 45145 | #N/A | #N/A
0 |  | #VALUE! | #VALUE! | #VALUE! | #VALUE! | #VALUE! | 3267 | 45146 | #N/A | #N/A
0 |  | #VALUE! | #VALUE! | #VALUE! | #VALUE! | #VALUE! | 3268 | 45147 | #N/A | #N/A
0 |  | #VALUE! | #VALUE! | #VALUE! | #VALUE! | #VALUE! | 3269 | 45148 | #N/A | #N/A
0 |  | #VALUE! | #VALUE! | #VALUE! | #VALUE! | #VALUE! | 3270 | 45149 | #N/A | #N/A
0 |  | #VALUE! | #VALUE! | #VALUE! | #VALUE! | #VALUE! | 3271 | 45150 | #N/A | #N/A
0 |  | #VALUE! | #VALUE! | #VALUE! | #VALUE! | #VALUE! | 3272 | 45151 | #N/A | #N/A
0 |  | #VALUE! | #VALUE! | #VALUE! | #VALUE! | #VALUE! | 3273 | 45152 | #N/A | #N/A
0 |  | #VALUE! | #VALUE! | #VALUE! | #VALUE! | #VALUE! | 3274 | 45153 | #N/A | #N/A
0 |  | #VALUE! | #VALUE! | #VALUE! | #VALUE! | #VALUE! | 3275 | 45154 | #N/A | #N/A
0 |  | #VALUE! | #VALUE! | #VALUE! | #VALUE! | #VALUE! | 3276 | 45155 | #N/A | #N/A
0 |  | #VALUE! | #VALUE! | #VALUE! | #VALUE! | #VALUE! | 3277 | 45156 | #N/A | #N/A
0 |  | #VALUE! | #VALUE! | #VALUE! | #VALUE! | #VALUE! | 3278 | 45157 | #N/A | #N/A
0 |  | #VALUE! | #VALUE! | #VALUE! | #VALUE! | #VALUE! | 3279 | 45158 | #N/A | #N/A
0 |  | #VALUE! | #VALUE! | #VALUE! | #VALUE! | #VALUE! | 3280 | 45159 | #N/A | #N/A
0 |  | #VALUE! | #VALUE! | #VALUE! | #VALUE! | #VALUE! | 3281 | 45160 | #N/A | #N/A
0 |  | #VALUE! | #VALUE! | #VALUE! | #VALUE! | #VALUE! | 3282 | 45161 | #N/A | #N/A
0 |  | #VALUE! | #VALUE! | #VALUE! | #VALUE! | #VALUE! | 3283 | 45162 | #N/A | #N/A
0 |  | #VALUE! | #VALUE! | #VALUE! | #VALUE! | #VALUE! | 3284 | 45163 | #N/A | #N/A
0 |  | #VALUE! | #VALUE! | #VALUE! | #VALUE! | #VALUE! | 3285 | 45164 | #N/A | #N/A
0 |  | #VALUE! | #VALUE! | #VALUE! | #VALUE! | #VALUE! | 3286 | 45165 | #N/A | #N/A
0 |  | #VALUE! | #VALUE! | #VALUE! | #VALUE! | #VALUE! | 3287 | 45166 | #N/A | #N/A
0 |  | #VALUE! | #VALUE! | #VALUE! | #VALUE! | #VALUE! | 3288 | 45167 | #N/A | #N/A
0 |  | #VALUE! | #VALUE! | #VALUE! | #VALUE! | #VALUE! | 3289 | 45168 | #N/A | #N/A
0 |  | #VALUE! | #VALUE! | #VALUE! | #VALUE! | #VALUE! | 3290 | 45169 | #N/A | #N/A
0 |  | #VALUE! | #VALUE! | #VALUE! | #VALUE! | #VALUE! | 3291 | 45170 | #N/A | #N/A
0 |  | #VALUE! | #VALUE! | #VALUE! | #VALUE! | #VALUE! | 3292 | 45171 | #N/A | #N/A
0 |  | #VALUE! | #VALUE! | #VALUE! | #VALUE! | #VALUE! | 3293 | 45172 | #N/A | #N/A
0 |  | #VALUE! | #VALUE! | #VALUE! | #VALUE! | #VALUE! | 3294 | 45173 | #N/A | #N/A
0 |  | #VALUE! | #VALUE! | #VALUE! | #VALUE! | #VALUE! | 3295 | 45174 | #N/A | #N/A
0 |  | #VALUE! | #VALUE! | #VALUE! | #VALUE! | #VALUE! | 3296 | 45175 | #N/A | #N/A
0 |  | #VALUE! | #VALUE! | #VALUE! | #VALUE! | #VALUE! | 3297 | 45176 | #N/A | #N/A
0 |  | #VALUE! | #VALUE! | #VALUE! | #VALUE! | #VALUE! | 3298 | 45177 | #N/A | #N/A
0 |  | #VALUE! | #VALUE! | #VALUE! | #VALUE! | #VALUE! | 3299 | 45178 | #N/A | #N/A
0 |  | #VALUE! | #VALUE! | #VALUE! | #VALUE! | #VALUE! | 3300 | 45179 | #N/A | #N/A
0 |  | #VALUE! | #VALUE! | #VALUE! | #VALUE! | #VALUE! | 3301 | 45180 | #N/A | #N/A
0 |  | #VALUE! | #VALUE! | #VALUE! | #VALUE! | #VALUE! | 3302 | 45181 | #N/A | #N/A
0 |  | #VALUE! | #VALUE! | #VALUE! | #VALUE! | #VALUE! | 3303 | 45182 | #N/A | #N/A
0 |  | #VALUE! | #VALUE! | #VALUE! | #VALUE! | #VALUE! | 3304 | 45183 | #N/A | #N/A
0 |  | #VALUE! | #VALUE! | #VALUE! | #VALUE! | #VALUE! | 3305 | 45184 | #N/A | #N/A
0 |  | #VALUE! | #VALUE! | #VALUE! | #VALUE! | #VALUE! | 3306 | 45185 | #N/A | #N/A
0 |  | #VALUE! | #VALUE! | #VALUE! | #VALUE! | #VALUE! | 3307 | 45186 | #N/A | #N/A
0 |  | #VALUE! | #VALUE! | #VALUE! | #VALUE! | #VALUE! | 3308 | 45187 | #N/A | #N/A
0 |  | #VALUE! | #VALUE! | #VALUE! | #VALUE! | #VALUE! | 3309 | 45188 | #N/A | #N/A
0 |  | #VALUE! | #VALUE! | #VALUE! | #VALUE! | #VALUE! | 3310 | 45189 | #N/A | #N/A
0 |  | #VALUE! | #VALUE! | #VALUE! | #VALUE! | #VALUE! | 3311 | 45190 | #N/A | #N/A
0 |  | #VALUE! | #VALUE! | #VALUE! | #VALUE! | #VALUE! | 3312 | 45191 | #N/A | #N/A
0 |  | #VALUE! | #VALUE! | #VALUE! | #VALUE! | #VALUE! | 3313 | 45192 | #N/A | #N/A
0 |  | #VALUE! | #VALUE! | #VALUE! | #VALUE! | #VALUE! | 3314 | 45193 | #N/A | #N/A
0 |  | #VALUE! | #VALUE! | #VALUE! | #VALUE! | #VALUE! | 3315 | 45194 | #N/A | #N/A
0 |  | #VALUE! | #VALUE! | #VALUE! | #VALUE! | #VALUE! | 3316 | 45195 | #N/A | #N/A
0 |  | #VALUE! | #VALUE! | #VALUE! | #VALUE! | #VALUE! | 3317 | 45196 | #N/A | #N/A
0 |  | #VALUE! | #VALUE! | #VALUE! | #VALUE! | #VALUE! | 3318 | 45197 | #N/A | #N/A
0 |  | #VALUE! | #VALUE! | #VALUE! | #VALUE! | #VALUE! | 3319 | 45198 | #N/A | #N/A
0 |  | #VALUE! | #VALUE! | #VALUE! | #VALUE! | #VALUE! | 3320 | 45199 | #N/A | #N/A
0 |  | #VALUE! | #VALUE! | #VALUE! | #VALUE! | #VALUE! | 3321 | 45200 | #N/A | #N/A
0 |  | #VALUE! | #VALUE! | #VALUE! | #VALUE! | #VALUE! | 3322 | 45201 | #N/A | #N/A
0 |  | #VALUE! | #VALUE! | #VALUE! | #VALUE! | #VALUE! | 3323 | 45202 | #N/A | #N/A
0 |  | #VALUE! | #VALUE! | #VALUE! | #VALUE! | #VALUE! | 3324 | 45203 | #N/A | #N/A
0 |  | #VALUE! | #VALUE! | #VALUE! | #VALUE! | #VALUE! | 3325 | 45204 | #N/A | #N/A
0 |  | #VALUE! | #VALUE! | #VALUE! | #VALUE! | #VALUE! | 3326 | 45205 | #N/A | #N/A
0 |  | #VALUE! | #VALUE! | #VALUE! | #VALUE! | #VALUE! | 3327 | 45206 | #N/A | #N/A
0 |  | #VALUE! | #VALUE! | #VALUE! | #VALUE! | #VALUE! | 3328 | 45207 | #N/A | #N/A
0 |  | #VALUE! | #VALUE! | #VALUE! | #VALUE! | #VALUE! | 3329 | 45208 | #N/A | #N/A
0 |  | #VALUE! | #VALUE! | #VALUE! | #VALUE! | #VALUE! | 3330 | 45209 | #N/A | #N/A
0 |  | #VALUE! | #VALUE! | #VALUE! | #VALUE! | #VALUE! | 3331 | 45210 | #N/A | #N/A
0 |  | #VALUE! | #VALUE! | #VALUE! | #VALUE! | #VALUE! | 3332 | 45211 | #N/A | #N/A
0 |  | #VALUE! | #VALUE! | #VALUE! | #VALUE! | #VALUE! | 3333 | 45212 | #N/A | #N/A
0 |  | #VALUE! | #VALUE! | #VALUE! | #VALUE! | #VALUE! | 3334 | 45213 | #N/A | #N/A
0 |  | #VALUE! | #VALUE! | #VALUE! | #VALUE! | #VALUE! | 3335 | 45214 | #N/A | #N/A
0 |  | #VALUE! | #VALUE! | #VALUE! | #VALUE! | #VALUE! | 3336 | 45215 | #N/A | #N/A
0 |  | #VALUE! | #VALUE! | #VALUE! | #VALUE! | #VALUE! | 3337 | 45216 | #N/A | #N/A
0 |  | #VALUE! | #VALUE! | #VALUE! | #VALUE! | #VALUE! | 3338 | 45217 | #N/A | #N/A
0 |  | #VALUE! | #VALUE! | #VALUE! | #VALUE! | #VALUE! | 3339 | 45218 | #N/A | #N/A
0 |  | #VALUE! | #VALUE! | #VALUE! | #VALUE! | #VALUE! | 3340 | 45219 | #N/A | #N/A
0 |  | #VALUE! | #VALUE! | #VALUE! | #VALUE! | #VALUE! | 3341 | 45220 | #N/A | #N/A
0 |  | #VALUE! | #VALUE! | #VALUE! | #VALUE! | #VALUE! | 3342 | 45221 | #N/A | #N/A
0 |  | #VALUE! | #VALUE! | #VALUE! | #VALUE! | #VALUE! | 3343 | 45222 | #N/A | #N/A
0 |  | #VALUE! | #VALUE! | #VALUE! | #VALUE! | #VALUE! | 3344 | 45223 | #N/A | #N/A
0 |  | #VALUE! | #VALUE! | #VALUE! | #VALUE! | #VALUE! | 3345 | 45224 | #N/A | #N/A
0 |  | #VALUE! | #VALUE! | #VALUE! | #VALUE! | #VALUE! | 3346 | 45225 | #N/A | #N/A
0 |  | #VALUE! | #VALUE! | #VALUE! | #VALUE! | #VALUE! | 3347 | 45226 | #N/A | #N/A
0 |  | #VALUE! | #VALUE! | #VALUE! | #VALUE! | #VALUE! | 3348 | 45227 | #N/A | #N/A
0 |  | #VALUE! | #VALUE! | #VALUE! | #VALUE! | #VALUE! | 3349 | 45228 | #N/A | #N/A
0 |  | #VALUE! | #VALUE! | #VALUE! | #VALUE! | #VALUE! | 3350 | 45229 | #N/A | #N/A
0 |  | #VALUE! | #VALUE! | #VALUE! | #VALUE! | #VALUE! | 3351 | 45230 | #N/A | #N/A
0 |  | #VALUE! | #VALUE! | #VALUE! | #VALUE! | #VALUE! | 3352 | 45231 | #N/A | #N/A
0 |  | #VALUE! | #VALUE! | #VALUE! | #VALUE! | #VALUE! | 3353 | 45232 | #N/A | #N/A
0 |  | #VALUE! | #VALUE! | #VALUE! | #VALUE! | #VALUE! | 3354 | 45233 | #N/A | #N/A
0 |  | #VALUE! | #VALUE! | #VALUE! | #VALUE! | #VALUE! | 3355 | 45234 | #N/A | #N/A
0 |  | #VALUE! | #VALUE! | #VALUE! | #VALUE! | #VALUE! | 3356 | 45235 | #N/A | #N/A
0 |  | #VALUE! | #VALUE! | #VALUE! | #VALUE! | #VALUE! | 3357 | 45236 | #N/A | #N/A
0 |  | #VALUE! | #VALUE! | #VALUE! | #VALUE! | #VALUE! | 3358 | 45237 | #N/A | #N/A
0 |  | #VALUE! | #VALUE! | #VALUE! | #VALUE! | #VALUE! | 3359 | 45238 | #N/A | #N/A
0 |  | #VALUE! | #VALUE! | #VALUE! | #VALUE! | #VALUE! | 3360 | 45239 | #N/A | #N/A
0 |  | #VALUE! | #VALUE! | #VALUE! | #VALUE! | #VALUE! | 3361 | 45240 | #N/A | #N/A
0 |  | #VALUE! | #VALUE! | #VALUE! | #VALUE! | #VALUE! | 3362 | 45241 | #N/A | #N/A
0 |  | #VALUE! | #VALUE! | #VALUE! | #VALUE! | #VALUE! | 3363 | 45242 | #N/A | #N/A
0 |  | #VALUE! | #VALUE! | #VALUE! | #VALUE! | #VALUE! | 3364 | 45243 | #N/A | #N/A
0 |  | #VALUE! | #VALUE! | #VALUE! | #VALUE! | #VALUE! | 3365 | 45244 | #N/A | #N/A
0 |  | #VALUE! | #VALUE! | #VALUE! | #VALUE! | #VALUE! | 3366 | 45245 | #N/A | #N/A
0 |  | #VALUE! | #VALUE! | #VALUE! | #VALUE! | #VALUE! | 3367 | 45246 | #N/A | #N/A
0 |  | #VALUE! | #VALUE! | #VALUE! | #VALUE! | #VALUE! | 3368 | 45247 | #N/A | #N/A
0 |  | #VALUE! | #VALUE! | #VALUE! | #VALUE! | #VALUE! | 3369 | 45248 | #N/A | #N/A
0 |  | #VALUE! | #VALUE! | #VALUE! | #VALUE! | #VALUE! | 3370 | 45249 | #N/A | #N/A
0 |  | #VALUE! | #VALUE! | #VALUE! | #VALUE! | #VALUE! | 3371 | 45250 | #N/A | #N/A
0 |  | #VALUE! | #VALUE! | #VALUE! | #VALUE! | #VALUE! | 3372 | 45251 | #N/A | #N/A
0 |  | #VALUE! | #VALUE! | #VALUE! | #VALUE! | #VALUE! | 3373 | 45252 | #N/A | #N/A
0 |  | #VALUE! | #VALUE! | #VALUE! | #VALUE! | #VALUE! | 3374 | 45253 | #N/A | #N/A
0 |  | #VALUE! | #VALUE! | #VALUE! | #VALUE! | #VALUE! | 3375 | 45254 | #N/A | #N/A
0 |  | #VALUE! | #VALUE! | #VALUE! | #VALUE! | #VALUE! | 3376 | 45255 | #N/A | #N/A
0 |  | #VALUE! | #VALUE! | #VALUE! | #VALUE! | #VALUE! | 3377 | 45256 | #N/A | #N/A
0 |  | #VALUE! | #VALUE! | #VALUE! | #VALUE! | #VALUE! | 3378 | 45257 | #N/A | #N/A
0 |  | #VALUE! | #VALUE! | #VALUE! | #VALUE! | #VALUE! | 3379 | 45258 | #N/A | #N/A
0 |  | #VALUE! | #VALUE! | #VALUE! | #VALUE! | #VALUE! | 3380 | 45259 | #N/A | #N/A
0 |  | #VALUE! | #VALUE! | #VALUE! | #VALUE! | #VALUE! | 3381 | 45260 | #N/A | #N/A
0 |  | #VALUE! | #VALUE! | #VALUE! | #VALUE! | #VALUE! | 3382 | 45261 | #N/A | #N/A
0 |  | #VALUE! | #VALUE! | #VALUE! | #VALUE! | #VALUE! | 3383 | 45262 | #N/A | #N/A
0 |  | #VALUE! | #VALUE! | #VALUE! | #VALUE! | #VALUE! | 3384 | 45263 | #N/A | #N/A
0 |  | #VALUE! | #VALUE! | #VALUE! | #VALUE! | #VALUE! | 3385 | 45264 | #N/A | #N/A
0 |  | #VALUE! | #VALUE! | #VALUE! | #VALUE! | #VALUE! | 3386 | 45265 | #N/A | #N/A
0 |  | #VALUE! | #VALUE! | #VALUE! | #VALUE! | #VALUE! | 3387 | 45266 | #N/A | #N/A
0 |  | #VALUE! | #VALUE! | #VALUE! | #VALUE! | #VALUE! | 3388 | 45267 | #N/A | #N/A
0 |  | #VALUE! | #VALUE! | #VALUE! | #VALUE! | #VALUE! | 3389 | 45268 | #N/A | #N/A
0 |  | #VALUE! | #VALUE! | #VALUE! | #VALUE! | #VALUE! | 3390 | 45269 | #N/A | #N/A
0 |  | #VALUE! | #VALUE! | #VALUE! | #VALUE! | #VALUE! | 3391 | 45270 | #N/A | #N/A
0 |  | #VALUE! | #VALUE! | #VALUE! | #VALUE! | #VALUE! | 3392 | 45271 | #N/A | #N/A
0 |  | #VALUE! | #VALUE! | #VALUE! | #VALUE! | #VALUE! | 3393 | 45272 | #N/A | #N/A
0 |  | #VALUE! | #VALUE! | #VALUE! | #VALUE! | #VALUE! | 3394 | 45273 | #N/A | #N/A
0 |  | #VALUE! | #VALUE! | #VALUE! | #VALUE! | #VALUE! | 3395 | 45274 | #N/A | #N/A
0 |  | #VALUE! | #VALUE! | #VALUE! | #VALUE! | #VALUE! | 3396 | 45275 | #N/A | #N/A
0 |  | #VALUE! | #VALUE! | #VALUE! | #VALUE! | #VALUE! | 3397 | 45276 | #N/A | #N/A
0 |  | #VALUE! | #VALUE! | #VALUE! | #VALUE! | #VALUE! | 3398 | 45277 | #N/A | #N/A
0 |  | #VALUE! | #VALUE! | #VALUE! | #VALUE! | #VALUE! | 3399 | 45278 | #N/A | #N/A
0 |  | #VALUE! | #VALUE! | #VALUE! | #VALUE! | #VALUE! | 3400 | 45279 | #N/A | #N/A
0 |  | #VALUE! | #VALUE! | #VALUE! | #VALUE! | #VALUE! | 3401 | 45280 | #N/A | #N/A
0 |  | #VALUE! | #VALUE! | #VALUE! | #VALUE! | #VALUE! | 3402 | 45281 | #N/A | #N/A
0 |  | #VALUE! | #VALUE! | #VALUE! | #VALUE! | #VALUE! | 3403 | 45282 | #N/A | #N/A
0 |  | #VALUE! | #VALUE! | #VALUE! | #VALUE! | #VALUE! | 3404 | 45283 | #N/A | #N/A
0 |  | #VALUE! | #VALUE! | #VALUE! | #VALUE! | #VALUE! | 3405 | 45284 | #N/A | #N/A
0 |  | #VALUE! | #VALUE! | #VALUE! | #VALUE! | #VALUE! | 3406 | 45285 | #N/A | #N/A
0 |  | #VALUE! | #VALUE! | #VALUE! | #VALUE! | #VALUE! | 3407 | 45286 | #N/A | #N/A
0 |  | #VALUE! | #VALUE! | #VALUE! | #VALUE! | #VALUE! | 3408 | 45287 | #N/A | #N/A
0 |  | #VALUE! | #VALUE! | #VALUE! | #VALUE! | #VALUE! | 3409 | 45288 | #N/A | #N/A
0 |  | #VALUE! | #VALUE! | #VALUE! | #VALUE! | #VALUE! | 3410 | 45289 | #N/A | #N/A
0 |  | #VALUE! | #VALUE! | #VALUE! | #VALUE! | #VALUE! | 3411 | 45290 | #N/A | #N/A
0 |  | #VALUE! | #VALUE! | #VALUE! | #VALUE! | #VALUE! | 3412 | 45291 | #N/A | #N/A
0 |  | #VALUE! | #VALUE! | #VALUE! | #VALUE! | #VALUE! | 3413 | 45292 | #N/A | #N/A
0 |  | #VALUE! | #VALUE! | #VALUE! | #VALUE! | #VALUE! | 3414 | 45293 | #N/A | #N/A
0 |  | #VALUE! | #VALUE! | #VALUE! | #VALUE! | #VALUE! | 3415 | 45294 | #N/A | #N/A
0 |  | #VALUE! | #VALUE! | #VALUE! | #VALUE! | #VALUE! | 3416 | 45295 | #N/A | #N/A
0 |  | #VALUE! | #VALUE! | #VALUE! | #VALUE! | #VALUE! | 3417 | 45296 | #N/A | #N/A
0 |  | #VALUE! | #VALUE! | #VALUE! | #VALUE! | #VALUE! | 3418 | 45297 | #N/A | #N/A
0 |  | #VALUE! | #VALUE! | #VALUE! | #VALUE! | #VALUE! | 3419 | 45298 | #N/A | #N/A
0 |  | #VALUE! | #VALUE! | #VALUE! | #VALUE! | #VALUE! | 3420 | 45299 | #N/A | #N/A
0 |  | #VALUE! | #VALUE! | #VALUE! | #VALUE! | #VALUE! | 3421 | 45300 | #N/A | #N/A
0 |  | #VALUE! | #VALUE! | #VALUE! | #VALUE! | #VALUE! | 3422 | 45301 | #N/A | #N/A
0 |  | #VALUE! | #VALUE! | #VALUE! | #VALUE! | #VALUE! | 3423 | 45302 | #N/A | #N/A
0 |  | #VALUE! | #VALUE! | #VALUE! | #VALUE! | #VALUE! | 3424 | 45303 | #N/A | #N/A
0 |  | #VALUE! | #VALUE! | #VALUE! | #VALUE! | #VALUE! | 3425 | 45304 | #N/A | #N/A
0 |  | #VALUE! | #VALUE! | #VALUE! | #VALUE! | #VALUE! | 3426 | 45305 | #N/A | #N/A
0 |  | #VALUE! | #VALUE! | #VALUE! | #VALUE! | #VALUE! | 3427 | 45306 | #N/A | #N/A
0 |  | #VALUE! | #VALUE! | #VALUE! | #VALUE! | #VALUE! | 3428 | 45307 | #N/A | #N/A
0 |  | #VALUE! | #VALUE! | #VALUE! | #VALUE! | #VALUE! | 3429 | 45308 | #N/A | #N/A
0 |  | #VALUE! | #VALUE! | #VALUE! | #VALUE! | #VALUE! | 3430 | 45309 | #N/A | #N/A
0 |  | #VALUE! | #VALUE! | #VALUE! | #VALUE! | #VALUE! | 3431 | 45310 | #N/A | #N/A
0 |  | #VALUE! | #VALUE! | #VALUE! | #VALUE! | #VALUE! | 3432 | 45311 | #N/A | #N/A
0 |  | #VALUE! | #VALUE! | #VALUE! | #VALUE! | #VALUE! | 3433 | 45312 | #N/A | #N/A
0 |  | #VALUE! | #VALUE! | #VALUE! | #VALUE! | #VALUE! | 3434 | 45313 | #N/A | #N/A
0 |  | #VALUE! | #VALUE! | #VALUE! | #VALUE! | #VALUE! | 3435 | 45314 | #N/A | #N/A
0 |  | #VALUE! | #VALUE! | #VALUE! | #VALUE! | #VALUE! | 3436 | 45315 | #N/A | #N/A
0 |  | #VALUE! | #VALUE! | #VALUE! | #VALUE! | #VALUE! | 3437 | 45316 | #N/A | #N/A
0 |  | #VALUE! | #VALUE! | #VALUE! | #VALUE! | #VALUE! | 3438 | 45317 | #N/A | #N/A
0 |  | #VALUE! | #VALUE! | #VALUE! | #VALUE! | #VALUE! | 3439 | 45318 | #N/A | #N/A
0 |  | #VALUE! | #VALUE! | #VALUE! | #VALUE! | #VALUE! | 3440 | 45319 | #N/A | #N/A
0 |  | #VALUE! | #VALUE! | #VALUE! | #VALUE! | #VALUE! | 3441 | 45320 | #N/A | #N/A
0 |  | #VALUE! | #VALUE! | #VALUE! | #VALUE! | #VALUE! | 3442 | 45321 | #N/A | #N/A
0 |  | #VALUE! | #VALUE! | #VALUE! | #VALUE! | #VALUE! | 3443 | 45322 | #N/A | #N/A
0 |  | #VALUE! | #VALUE! | #VALUE! | #VALUE! | #VALUE! | 3444 | 45323 | #N/A | #N/A
0 |  | #VALUE! | #VALUE! | #VALUE! | #VALUE! | #VALUE! | 3445 | 45324 | #N/A | #N/A
0 |  | #VALUE! | #VALUE! | #VALUE! | #VALUE! | #VALUE! | 3446 | 45325 | #N/A | #N/A
0 |  | #VALUE! | #VALUE! | #VALUE! | #VALUE! | #VALUE! | 3447 | 45326 | #N/A | #N/A
0 |  | #VALUE! | #VALUE! | #VALUE! | #VALUE! | #VALUE! | 3448 | 45327 | #N/A | #N/A
0 |  | #VALUE! | #VALUE! | #VALUE! | #VALUE! | #VALUE! | 3449 | 45328 | #N/A | #N/A
0 |  | #VALUE! | #VALUE! | #VALUE! | #VALUE! | #VALUE! | 3450 | 45329 | #N/A | #N/A
0 |  | #VALUE! | #VALUE! | #VALUE! | #VALUE! | #VALUE! | 3451 | 45330 | #N/A | #N/A
0 |  | #VALUE! | #VALUE! | #VALUE! | #VALUE! | #VALUE! | 3452 | 45331 | #N/A | #N/A
0 |  | #VALUE! | #VALUE! | #VALUE! | #VALUE! | #VALUE! | 3453 | 45332 | #N/A | #N/A
0 |  | #VALUE! | #VALUE! | #VALUE! | #VALUE! | #VALUE! | 3454 | 45333 | #N/A | #N/A
0 |  | #VALUE! | #VALUE! | #VALUE! | #VALUE! | #VALUE! | 3455 | 45334 | #N/A | #N/A
0 |  | #VALUE! | #VALUE! | #VALUE! | #VALUE! | #VALUE! | 3456 | 45335 | #N/A | #N/A
0 |  | #VALUE! | #VALUE! | #VALUE! | #VALUE! | #VALUE! | 3457 | 45336 | #N/A | #N/A
0 |  | #VALUE! | #VALUE! | #VALUE! | #VALUE! | #VALUE! | 3458 | 45337 | #N/A | #N/A
0 |  | #VALUE! | #VALUE! | #VALUE! | #VALUE! | #VALUE! | 3459 | 45338 | #N/A | #N/A
0 |  | #VALUE! | #VALUE! | #VALUE! | #VALUE! | #VALUE! | 3460 | 45339 | #N/A | #N/A
0 |  | #VALUE! | #VALUE! | #VALUE! | #VALUE! | #VALUE! | 3461 | 45340 | #N/A | #N/A
0 |  | #VALUE! | #VALUE! | #VALUE! | #VALUE! | #VALUE! | 3462 | 45341 | #N/A | #N/A
0 |  | #VALUE! | #VALUE! | #VALUE! | #VALUE! | #VALUE! | 3463 | 45342 | #N/A | #N/A
0 |  | #VALUE! | #VALUE! | #VALUE! | #VALUE! | #VALUE! | 3464 | 45343 | #N/A | #N/A
0 |  | #VALUE! | #VALUE! | #VALUE! | #VALUE! | #VALUE! | 3465 | 45344 | #N/A | #N/A
0 |  | #VALUE! | #VALUE! | #VALUE! | #VALUE! | #VALUE! | 3466 | 45345 | #N/A | #N/A
0 |  | #VALUE! | #VALUE! | #VALUE! | #VALUE! | #VALUE! | 3467 | 45346 | #N/A | #N/A
0 |  | #VALUE! | #VALUE! | #VALUE! | #VALUE! | #VALUE! | 3468 | 45347 | #N/A | #N/A
0 |  | #VALUE! | #VALUE! | #VALUE! | #VALUE! | #VALUE! | 3469 | 45348 | #N/A | #N/A
0 |  | #VALUE! | #VALUE! | #VALUE! | #VALUE! | #VALUE! | 3470 | 45349 | #N/A | #N/A
0 |  | #VALUE! | #VALUE! | #VALUE! | #VALUE! | #VALUE! | 3471 | 45350 | #N/A | #N/A
0 |  | #VALUE! | #VALUE! | #VALUE! | #VALUE! | #VALUE! | 3472 | 45351 | #N/A | #N/A
0 |  | #VALUE! | #VALUE! | #VALUE! | #VALUE! | #VALUE! | 3473 | 45352 | #N/A | #N/A
0 |  | #VALUE! | #VALUE! | #VALUE! | #VALUE! | #VALUE! | 3474 | 45353 | #N/A | #N/A
0 |  | #VALUE! | #VALUE! | #VALUE! | #VALUE! | #VALUE! | 3475 | 45354 | #N/A | #N/A
0 |  | #VALUE! | #VALUE! | #VALUE! | #VALUE! | #VALUE! | 3476 | 45355 | #N/A | #N/A
0 |  | #VALUE! | #VALUE! | #VALUE! | #VALUE! | #VALUE! | 3477 | 45356 | #N/A | #N/A
0 |  | #VALUE! | #VALUE! | #VALUE! | #VALUE! | #VALUE! | 3478 | 45357 | #N/A | #N/A
0 |  | #VALUE! | #VALUE! | #VALUE! | #VALUE! | #VALUE! | 3479 | 45358 | #N/A | #N/A
0 |  | #VALUE! | #VALUE! | #VALUE! | #VALUE! | #VALUE! | 3480 | 45359 | #N/A | #N/A
0 |  | #VALUE! | #VALUE! | #VALUE! | #VALUE! | #VALUE! | 3481 | 45360 | #N/A | #N/A
0 |  | #VALUE! | #VALUE! | #VALUE! | #VALUE! | #VALUE! | 3482 | 45361 | #N/A | #N/A
0 |  | #VALUE! | #VALUE! | #VALUE! | #VALUE! | #VALUE! | 3483 | 45362 | #N/A | #N/A
0 |  | #VALUE! | #VALUE! | #VALUE! | #VALUE! | #VALUE! | 3484 | 45363 | #N/A | #N/A
0 |  | #VALUE! | #VALUE! | #VALUE! | #VALUE! | #VALUE! | 3485 | 45364 | #N/A | #N/A
0 |  | #VALUE! | #VALUE! | #VALUE! | #VALUE! | #VALUE! | 3486 | 45365 | #N/A | #N/A
0 |  | #VALUE! | #VALUE! | #VALUE! | #VALUE! | #VALUE! | 3487 | 45366 | #N/A | #N/A
0 |  | #VALUE! | #VALUE! | #VALUE! | #VALUE! | #VALUE! | 3488 | 45367 | #N/A | #N/A
0 |  | #VALUE! | #VALUE! | #VALUE! | #VALUE! | #VALUE! | 3489 | 45368 | #N/A | #N/A
0 |  | #VALUE! | #VALUE! | #VALUE! | #VALUE! | #VALUE! | 3490 | 45369 | #N/A | #N/A
0 |  | #VALUE! | #VALUE! | #VALUE! | #VALUE! | #VALUE! | 3491 | 45370 | #N/A | #N/A
0 |  | #VALUE! | #VALUE! | #VALUE! | #VALUE! | #VALUE! | 3492 | 45371 | #N/A | #N/A
0 |  | #VALUE! | #VALUE! | #VALUE! | #VALUE! | #VALUE! | 3493 | 45372 | #N/A | #N/A
0 |  | #VALUE! | #VALUE! | #VALUE! | #VALUE! | #VALUE! | 3494 | 45373 | #N/A | #N/A
0 |  | #VALUE! | #VALUE! | #VALUE! | #VALUE! | #VALUE! | 3495 | 45374 | #N/A | #N/A
0 |  | #VALUE! | #VALUE! | #VALUE! | #VALUE! | #VALUE! | 3496 | 45375 | #N/A | #N/A
0 |  | #VALUE! | #VALUE! | #VALUE! | #VALUE! | #VALUE! | 3497 | 45376 | #N/A | #N/A
0 |  | #VALUE! | #VALUE! | #VALUE! | #VALUE! | #VALUE! | 3498 | 45377 | #N/A | #N/A
0 |  | #VALUE! | #VALUE! | #VALUE! | #VALUE! | #VALUE! | 3499 | 45378 | #N/A | #N/A
0 |  | #VALUE! | #VALUE! | #VALUE! | #VALUE! | #VALUE! | 3500 | 45379 | #N/A | #N/A
0 |  | #VALUE! | #VALUE! | #VALUE! | #VALUE! | #VALUE! | 3501 | 45380 | #N/A | #N/A
0 |  | #VALUE! | #VALUE! | #VALUE! | #VALUE! | #VALUE! | 3502 | 45381 | #N/A | #N/A
0 |  | #VALUE! | #VALUE! | #VALUE! | #VALUE! | #VALUE! | 3503 | 45382 | #N/A | #N/A
0 |  | #VALUE! | #VALUE! | #VALUE! | #VALUE! | #VALUE! | 3504 | 45383 | #N/A | #N/A
0 |  | #VALUE! | #VALUE! | #VALUE! | #VALUE! | #VALUE! | 3505 | 45384 | #N/A | #N/A
0 |  | #VALUE! | #VALUE! | #VALUE! | #VALUE! | #VALUE! | 3506 | 45385 | #N/A | #N/A
0 |  | #VALUE! | #VALUE! | #VALUE! | #VALUE! | #VALUE! | 3507 | 45386 | #N/A | #N/A
0 |  | #VALUE! | #VALUE! | #VALUE! | #VALUE! | #VALUE! | 3508 | 45387 | #N/A | #N/A
0 |  | #VALUE! | #VALUE! | #VALUE! | #VALUE! | #VALUE! | 3509 | 45388 | #N/A | #N/A
0 |  | #VALUE! | #VALUE! | #VALUE! | #VALUE! | #VALUE! | 3510 | 45389 | #N/A | #N/A
0 |  | #VALUE! | #VALUE! | #VALUE! | #VALUE! | #VALUE! | 3511 | 45390 | #N/A | #N/A
0 |  | #VALUE! | #VALUE! | #VALUE! | #VALUE! | #VALUE! | 3512 | 45391 | #N/A | #N/A
0 |  | #VALUE! | #VALUE! | #VALUE! | #VALUE! | #VALUE! | 3513 | 45392 | #N/A | #N/A
0 |  | #VALUE! | #VALUE! | #VALUE! | #VALUE! | #VALUE! | 3514 | 45393 | #N/A | #N/A
0 |  | #VALUE! | #VALUE! | #VALUE! | #VALUE! | #VALUE! | 3515 | 45394 | #N/A | #N/A
0 |  | #VALUE! | #VALUE! | #VALUE! | #VALUE! | #VALUE! | 3516 | 45395 | #N/A | #N/A
0 |  | #VALUE! | #VALUE! | #VALUE! | #VALUE! | #VALUE! | 3517 | 45396 | #N/A | #N/A
0 |  | #VALUE! | #VALUE! | #VALUE! | #VALUE! | #VALUE! | 3518 | 45397 | #N/A | #N/A
0 |  | #VALUE! | #VALUE! | #VALUE! | #VALUE! | #VALUE! | 3519 | 45398 | #N/A | #N/A
0 |  | #VALUE! | #VALUE! | #VALUE! | #VALUE! | #VALUE! | 3520 | 45399 | #N/A | #N/A
0 |  | #VALUE! | #VALUE! | #VALUE! | #VALUE! | #VALUE! | 3521 | 45400 | #N/A | #N/A
0 |  | #VALUE! | #VALUE! | #VALUE! | #VALUE! | #VALUE! | 3522 | 45401 | #N/A | #N/A
0 |  | #VALUE! | #VALUE! | #VALUE! | #VALUE! | #VALUE! | 3523 | 45402 | #N/A | #N/A
0 |  | #VALUE! | #VALUE! | #VALUE! | #VALUE! | #VALUE! | 3524 | 45403 | #N/A | #N/A
0 |  | #VALUE! | #VALUE! | #VALUE! | #VALUE! | #VALUE! | 3525 | 45404 | #N/A | #N/A
0 |  | #VALUE! | #VALUE! | #VALUE! | #VALUE! | #VALUE! | 3526 | 45405 | #N/A | #N/A
0 |  | #VALUE! | #VALUE! | #VALUE! | #VALUE! | #VALUE! | 3527 | 45406 | #N/A | #N/A
0 |  | #VALUE! | #VALUE! | #VALUE! | #VALUE! | #VALUE! | 3528 | 45407 | #N/A | #N/A
0 |  | #VALUE! | #VALUE! | #VALUE! | #VALUE! | #VALUE! | 3529 | 45408 | #N/A | #N/A
0 |  | #VALUE! | #VALUE! | #VALUE! | #VALUE! | #VALUE! | 3530 | 45409 | #N/A | #N/A
0 |  | #VALUE! | #VALUE! | #VALUE! | #VALUE! | #VALUE! | 3531 | 45410 | #N/A | #N/A
0 |  | #VALUE! | #VALUE! | #VALUE! | #VALUE! | #VALUE! | 3532 | 45411 | #N/A | #N/A
0 |  | #VALUE! | #VALUE! | #VALUE! | #VALUE! | #VALUE! | 3533 | 45412 | #N/A | #N/A
0 |  | #VALUE! | #VALUE! | #VALUE! | #VALUE! | #VALUE! | 3534 | 45413 | #N/A | #N/A
0 |  | #VALUE! | #VALUE! | #VALUE! | #VALUE! | #VALUE! | 3535 | 45414 | #N/A | #N/A
0 |  | #VALUE! | #VALUE! | #VALUE! | #VALUE! | #VALUE! | 3536 | 45415 | #N/A | #N/A
0 |  | #VALUE! | #VALUE! | #VALUE! | #VALUE! | #VALUE! | 3537 | 45416 | #N/A | #N/A
0 |  | #VALUE! | #VALUE! | #VALUE! | #VALUE! | #VALUE! | 3538 | 45417 | #N/A | #N/A
0 |  | #VALUE! | #VALUE! | #VALUE! | #VALUE! | #VALUE! | 3539 | 45418 | #N/A | #N/A
0 |  | #VALUE! | #VALUE! | #VALUE! | #VALUE! | #VALUE! | 3540 | 45419 | #N/A | #N/A
0 |  | #VALUE! | #VALUE! | #VALUE! | #VALUE! | #VALUE! | 3541 | 45420 | #N/A | #N/A
0 |  | #VALUE! | #VALUE! | #VALUE! | #VALUE! | #VALUE! | 3542 | 45421 | #N/A | #N/A
0 |  | #VALUE! | #VALUE! | #VALUE! | #VALUE! | #VALUE! | 3543 | 45422 | #N/A | #N/A
0 |  | #VALUE! | #VALUE! | #VALUE! | #VALUE! | #VALUE! | 3544 | 45423 | #N/A | #N/A
0 |  | #VALUE! | #VALUE! | #VALUE! | #VALUE! | #VALUE! | 3545 | 45424 | #N/A | #N/A
0 |  | #VALUE! | #VALUE! | #VALUE! | #VALUE! | #VALUE! | 3546 | 45425 | #N/A | #N/A
0 |  | #VALUE! | #VALUE! | #VALUE! | #VALUE! | #VALUE! | 3547 | 45426 | #N/A | #N/A
0 |  | #VALUE! | #VALUE! | #VALUE! | #VALUE! | #VALUE! | 3548 | 45427 | #N/A | #N/A
0 |  | #VALUE! | #VALUE! | #VALUE! | #VALUE! | #VALUE! | 3549 | 45428 | #N/A | #N/A
0 |  | #VALUE! | #VALUE! | #VALUE! | #VALUE! | #VALUE! | 3550 | 45429 | #N/A | #N/A
0 |  | #VALUE! | #VALUE! | #VALUE! | #VALUE! | #VALUE! | 3551 | 45430 | #N/A | #N/A
0 |  | #VALUE! | #VALUE! | #VALUE! | #VALUE! | #VALUE! | 3552 | 45431 | #N/A | #N/A
0 |  | #VALUE! | #VALUE! | #VALUE! | #VALUE! | #VALUE! | 3553 | 45432 | #N/A | #N/A
0 |  | #VALUE! | #VALUE! | #VALUE! | #VALUE! | #VALUE! | 3554 | 45433 | #N/A | #N/A
0 |  | #VALUE! | #VALUE! | #VALUE! | #VALUE! | #VALUE! | 3555 | 45434 | #N/A | #N/A
0 |  | #VALUE! | #VALUE! | #VALUE! | #VALUE! | #VALUE! | 3556 | 45435 | #N/A | #N/A
0 |  | #VALUE! | #VALUE! | #VALUE! | #VALUE! | #VALUE! | 3557 | 45436 | #N/A | #N/A
0 |  | #VALUE! | #VALUE! | #VALUE! | #VALUE! | #VALUE! | 3558 | 45437 | #N/A | #N/A
0 |  | #VALUE! | #VALUE! | #VALUE! | #VALUE! | #VALUE! | 3559 | 45438 | #N/A | #N/A
0 |  | #VALUE! | #VALUE! | #VALUE! | #VALUE! | #VALUE! | 3560 | 45439 | #N/A | #N/A
0 |  | #VALUE! | #VALUE! | #VALUE! | #VALUE! | #VALUE! | 3561 | 45440 | #N/A | #N/A
0 |  | #VALUE! | #VALUE! | #VALUE! | #VALUE! | #VALUE! | 3562 | 45441 | #N/A | #N/A
0 |  | #VALUE! | #VALUE! | #VALUE! | #VALUE! | #VALUE! | 3563 | 45442 | #N/A | #N/A
0 |  | #VALUE! | #VALUE! | #VALUE! | #VALUE! | #VALUE! | 3564 | 45443 | #N/A | #N/A
0 |  | #VALUE! | #VALUE! | #VALUE! | #VALUE! | #VALUE! | 3565 | 45444 | #N/A | #N/A
0 |  | #VALUE! | #VALUE! | #VALUE! | #VALUE! | #VALUE! | 3566 | 45445 | #N/A | #N/A
0 |  | #VALUE! | #VALUE! | #VALUE! | #VALUE! | #VALUE! | 3567 | 45446 | #N/A | #N/A
0 |  | #VALUE! | #VALUE! | #VALUE! | #VALUE! | #VALUE! | 3568 | 45447 | #N/A | #N/A
0 |  | #VALUE! | #VALUE! | #VALUE! | #VALUE! | #VALUE! | 3569 | 45448 | #N/A | #N/A
0 |  | #VALUE! | #VALUE! | #VALUE! | #VALUE! | #VALUE! | 3570 | 45449 | #N/A | #N/A
0 |  | #VALUE! | #VALUE! | #VALUE! | #VALUE! | #VALUE! | 3571 | 45450 | #N/A | #N/A
0 |  | #VALUE! | #VALUE! | #VALUE! | #VALUE! | #VALUE! | 3572 | 45451 | #N/A | #N/A
0 |  | #VALUE! | #VALUE! | #VALUE! | #VALUE! | #VALUE! | 3573 | 45452 | #N/A | #N/A
0 |  | #VALUE! | #VALUE! | #VALUE! | #VALUE! | #VALUE! | 3574 | 45453 | #N/A | #N/A
0 |  | #VALUE! | #VALUE! | #VALUE! | #VALUE! | #VALUE! | 3575 | 45454 | #N/A | #N/A
0 |  | #VALUE! | #VALUE! | #VALUE! | #VALUE! | #VALUE! | 3576 | 45455 | #N/A | #N/A
0 |  | #VALUE! | #VALUE! | #VALUE! | #VALUE! | #VALUE! | 3577 | 45456 | #N/A | #N/A
0 |  | #VALUE! | #VALUE! | #VALUE! | #VALUE! | #VALUE! | 3578 | 45457 | #N/A | #N/A
0 |  | #VALUE! | #VALUE! | #VALUE! | #VALUE! | #VALUE! | 3579 | 45458 | #N/A | #N/A
0 |  | #VALUE! | #VALUE! | #VALUE! | #VALUE! | #VALUE! | 3580 | 45459 | #N/A | #N/A
0 |  | #VALUE! | #VALUE! | #VALUE! | #VALUE! | #VALUE! | 3581 | 45460 | #N/A | #N/A
0 |  | #VALUE! | #VALUE! | #VALUE! | #VALUE! | #VALUE! | 3582 | 45461 | #N/A | #N/A
0 |  | #VALUE! | #VALUE! | #VALUE! | #VALUE! | #VALUE! | 3583 | 45462 | #N/A | #N/A
0 |  | #VALUE! | #VALUE! | #VALUE! | #VALUE! | #VALUE! | 3584 | 45463 | #N/A | #N/A
0 |  | #VALUE! | #VALUE! | #VALUE! | #VALUE! | #VALUE! | 3585 | 45464 | #N/A | #N/A
0 |  | #VALUE! | #VALUE! | #VALUE! | #VALUE! | #VALUE! | 3586 | 45465 | #N/A | #N/A
0 |  | #VALUE! | #VALUE! | #VALUE! | #VALUE! | #VALUE! | 3587 | 45466 | #N/A | #N/A
0 |  | #VALUE! | #VALUE! | #VALUE! | #VALUE! | #VALUE! | 3588 | 45467 | #N/A | #N/A
0 |  | #VALUE! | #VALUE! | #VALUE! | #VALUE! | #VALUE! | 3589 | 45468 | #N/A | #N/A
0 |  | #VALUE! | #VALUE! | #VALUE! | #VALUE! | #VALUE! | 3590 | 45469 | #N/A | #N/A
0 |  | #VALUE! | #VALUE! | #VALUE! | #VALUE! | #VALUE! | 3591 | 45470 | #N/A | #N/A
0 |  | #VALUE! | #VALUE! | #VALUE! | #VALUE! | #VALUE! | 3592 | 45471 | #N/A | #N/A
0 |  | #VALUE! | #VALUE! | #VALUE! | #VALUE! | #VALUE! | 3593 | 45472 | #N/A | #N/A
0 |  | #VALUE! | #VALUE! | #VALUE! | #VALUE! | #VALUE! | 3594 | 45473 | #N/A | #N/A
0 |  | #VALUE! | #VALUE! | #VALUE! | #VALUE! | #VALUE! | 3595 | 45474 | #N/A | #N/A
0 |  | #VALUE! | #VALUE! | #VALUE! | #VALUE! | #VALUE! | 3596 | 45475 | #N/A | #N/A
0 |  | #VALUE! | #VALUE! | #VALUE! | #VALUE! | #VALUE! | 3597 | 45476 | #N/A | #N/A
0 |  | #VALUE! | #VALUE! | #VALUE! | #VALUE! | #VALUE! | 3598 | 45477 | #N/A | #N/A
0 |  | #VALUE! | #VALUE! | #VALUE! | #VALUE! | #VALUE! | 3599 | 45478 | #N/A | #N/A
0 |  | #VALUE! | #VALUE! | #VALUE! | #VALUE! | #VALUE! | 3600 | 45479 | #N/A | #N/A
0 |  | #VALUE! | #VALUE! | #VALUE! | #VALUE! | #VALUE! | 3601 | 45480 | #N/A | #N/A
0 |  | #VALUE! | #VALUE! | #VALUE! | #VALUE! | #VALUE! | 3602 | 45481 | #N/A | #N/A
0 |  | #VALUE! | #VALUE! | #VALUE! | #VALUE! | #VALUE! | 3603 | 45482 | #N/A | #N/A
0 |  | #VALUE! | #VALUE! | #VALUE! | #VALUE! | #VALUE! | 3604 | 45483 | #N/A | #N/A
0 |  | #VALUE! | #VALUE! | #VALUE! | #VALUE! | #VALUE! | 3605 | 45484 | #N/A | #N/A
0 |  | #VALUE! | #VALUE! | #VALUE! | #VALUE! | #VALUE! | 3606 | 45485 | #N/A | #N/A
0 |  | #VALUE! | #VALUE! | #VALUE! | #VALUE! | #VALUE! | 3607 | 45486 | #N/A | #N/A
0 |  | #VALUE! | #VALUE! | #VALUE! | #VALUE! | #VALUE! | 3608 | 45487 | #N/A | #N/A
0 |  | #VALUE! | #VALUE! | #VALUE! | #VALUE! | #VALUE! | 3609 | 45488 | #N/A | #N/A
0 |  | #VALUE! | #VALUE! | #VALUE! | #VALUE! | #VALUE! | 3610 | 45489 | #N/A | #N/A
0 |  | #VALUE! | #VALUE! | #VALUE! | #VALUE! | #VALUE! | 3611 | 45490 | #N/A | #N/A
0 |  | #VALUE! | #VALUE! | #VALUE! | #VALUE! | #VALUE! | 3612 | 45491 | #N/A | #N/A
0 |  | #VALUE! | #VALUE! | #VALUE! | #VALUE! | #VALUE! | 3613 | 45492 | #N/A | #N/A
0 |  | #VALUE! | #VALUE! | #VALUE! | #VALUE! | #VALUE! | 3614 | 45493 | #N/A | #N/A
0 |  | #VALUE! | #VALUE! | #VALUE! | #VALUE! | #VALUE! | 3615 | 45494 | #N/A | #N/A
0 |  | #VALUE! | #VALUE! | #VALUE! | #VALUE! | #VALUE! | 3616 | 45495 | #N/A | #N/A
0 |  | #VALUE! | #VALUE! | #VALUE! | #VALUE! | #VALUE! | 3617 | 45496 | #N/A | #N/A
0 |  | #VALUE! | #VALUE! | #VALUE! | #VALUE! | #VALUE! | 3618 | 45497 | #N/A | #N/A
0 |  | #VALUE! | #VALUE! | #VALUE! | #VALUE! | #VALUE! | 3619 | 45498 | #N/A | #N/A
0 |  | #VALUE! | #VALUE! | #VALUE! | #VALUE! | #VALUE! | 3620 | 45499 | #N/A | #N/A
0 |  | #VALUE! | #VALUE! | #VALUE! | #VALUE! | #VALUE! | 3621 | 45500 | #N/A | #N/A
0 |  | #VALUE! | #VALUE! | #VALUE! | #VALUE! | #VALUE! | 3622 | 45501 | #N/A | #N/A
0 |  | #VALUE! | #VALUE! | #VALUE! | #VALUE! | #VALUE! | 3623 | 45502 | #N/A | #N/A
0 |  | #VALUE! | #VALUE! | #VALUE! | #VALUE! | #VALUE! | 3624 | 45503 | #N/A | #N/A
0 |  | #VALUE! | #VALUE! | #VALUE! | #VALUE! | #VALUE! | 3625 | 45504 | #N/A | #N/A
0 |  | #VALUE! | #VALUE! | #VALUE! | #VALUE! | #VALUE! | 3626 | 45505 | #N/A | #N/A
0 |  | #VALUE! | #VALUE! | #VALUE! | #VALUE! | #VALUE! | 3627 | 45506 | #N/A | #N/A
0 |  | #VALUE! | #VALUE! | #VALUE! | #VALUE! | #VALUE! | 3628 | 45507 | #N/A | #N/A
0 |  | #VALUE! | #VALUE! | #VALUE! | #VALUE! | #VALUE! | 3629 | 45508 | #N/A | #N/A
0 |  | #VALUE! | #VALUE! | #VALUE! | #VALUE! | #VALUE! | 3630 | 45509 | #N/A | #N/A
0 |  | #VALUE! | #VALUE! | #VALUE! | #VALUE! | #VALUE! | 3631 | 45510 | #N/A | #N/A
0 |  | #VALUE! | #VALUE! | #VALUE! | #VALUE! | #VALUE! | 3632 | 45511 | #N/A | #N/A
0 |  | #VALUE! | #VALUE! | #VALUE! | #VALUE! | #VALUE! | 3633 | 45512 | #N/A | #N/A
0 |  | #VALUE! | #VALUE! | #VALUE! | #VALUE! | #VALUE! | 3634 | 45513 | #N/A | #N/A
0 |  | #VALUE! | #VALUE! | #VALUE! | #VALUE! | #VALUE! | 3635 | 45514 | #N/A | #N/A
0 |  | #VALUE! | #VALUE! | #VALUE! | #VALUE! | #VALUE! | 3636 | 45515 | #N/A | #N/A
0 |  | #VALUE! | #VALUE! | #VALUE! | #VALUE! | #VALUE! | 3637 | 45516 | #N/A | #N/A
0 |  | #VALUE! | #VALUE! | #VALUE! | #VALUE! | #VALUE! | 3638 | 45517 | #N/A | #N/A
0 |  | #VALUE! | #VALUE! | #VALUE! | #VALUE! | #VALUE! | 3639 | 45518 | #N/A | #N/A
0 |  | #VALUE! | #VALUE! | #VALUE! | #VALUE! | #VALUE! | 3640 | 45519 | #N/A | #N/A
0 |  | #VALUE! | #VALUE! | #VALUE! | #VALUE! | #VALUE! | 3641 | 45520 | #N/A | #N/A
0 |  | #VALUE! | #VALUE! | #VALUE! | #VALUE! | #VALUE! | 3642 | 45521 | #N/A | #N/A
0 |  | #VALUE! | #VALUE! | #VALUE! | #VALUE! | #VALUE! | 3643 | 45522 | #N/A | #N/A
0 |  | #VALUE! | #VALUE! | #VALUE! | #VALUE! | #VALUE! | 3644 | 45523 | #N/A | #N/A
0 |  | #VALUE! | #VALUE! | #VALUE! | #VALUE! | #VALUE! | 3645 | 45524 | #N/A | #N/A
0 |  | #VALUE! | #VALUE! | #VALUE! | #VALUE! | #VALUE! | 3646 | 45525 | #N/A | #N/A
0 |  | #VALUE! | #VALUE! | #VALUE! | #VALUE! | #VALUE! | 3647 | 45526 | #N/A | #N/A
0 |  | #VALUE! | #VALUE! | #VALUE! | #VALUE! | #VALUE! | 3648 | 45527 | #N/A | #N/A
0 |  | #VALUE! | #VALUE! | #VALUE! | #VALUE! | #VALUE! | 3649 | 45528 | #N/A | #N/A
0 |  | #VALUE! | #VALUE! | #VALUE! | #VALUE! | #VALUE! | 3650 | 45529 | #N/A | #N/A
0 |  | #VALUE! | #VALUE! | #VALUE! | #VALUE! | #VALUE! | 3651 | 45530 | #N/A | #N/A
0 |  | #VALUE! | #VALUE! | #VALUE! | #VALUE! | #VALUE! | 3652 | 45531 | #N/A | #N/A
0 |  | #VALUE! | #VALUE! | #VALUE! | #VALUE! | #VALUE! | 3653 | 45532 | #N/A | #N/A
0 |  | #VALUE! | #VALUE! | #VALUE! | #VALUE! | #VALUE! | 3654 | 45533 | #N/A | #N/A
0 |  | #VALUE! | #VALUE! | #VALUE! | #VALUE! | #VALUE! | 3655 | 45534 | #N/A | #N/A
0 |  | #VALUE! | #VALUE! | #VALUE! | #VALUE! | #VALUE! | 3656 | 45535 | #N/A | #N/A
0 |  | #VALUE! | #VALUE! | #VALUE! | #VALUE! | #VALUE! | 3657 | 45536 | #N/A | #N/A
0 |  | #VALUE! | #VALUE! | #VALUE! | #VALUE! | #VALUE! | 3658 | 45537 | #N/A | #N/A
0 |  | #VALUE! | #VALUE! | #VALUE! | #VALUE! | #VALUE! | 3659 | 45538 | #N/A | #N/A
0 |  | #VALUE! | #VALUE! | #VALUE! | #VALUE! | #VALUE! | 3660 | 45539 | #N/A | #N/A
0 |  | #VALUE! | #VALUE! | #VALUE! | #VALUE! | #VALUE! | 3661 | 45540 | #N/A | #N/A
0 |  | #VALUE! | #VALUE! | #VALUE! | #VALUE! | #VALUE! | 3662 | 45541 | #N/A | #N/A
0 |  | #VALUE! | #VALUE! | #VALUE! | #VALUE! | #VALUE! | 3663 | 45542 | #N/A | #N/A
0 |  | #VALUE! | #VALUE! | #VALUE! | #VALUE! | #VALUE! | 3664 | 45543 | #N/A | #N/A
0 |  | #VALUE! | #VALUE! | #VALUE! | #VALUE! | #VALUE! | 3665 | 45544 | #N/A | #N/A
0 |  | #VALUE! | #VALUE! | #VALUE! | #VALUE! | #VALUE! | 3666 | 45545 | #N/A | #N/A
0 |  | #VALUE! | #VALUE! | #VALUE! | #VALUE! | #VALUE! | 3667 | 45546 | #N/A | #N/A
0 |  | #VALUE! | #VALUE! | #VALUE! | #VALUE! | #VALUE! | 3668 | 45547 | #N/A | #N/A
0 |  | #VALUE! | #VALUE! | #VALUE! | #VALUE! | #VALUE! | 3669 | 45548 | #N/A | #N/A
0 |  | #VALUE! | #VALUE! | #VALUE! | #VALUE! | #VALUE! | 3670 | 45549 | #N/A | #N/A
0 |  | #VALUE! | #VALUE! | #VALUE! | #VALUE! | #VALUE! | 3671 | 45550 | #N/A | #N/A
0 |  | #VALUE! | #VALUE! | #VALUE! | #VALUE! | #VALUE! | 3672 | 45551 | #N/A | #N/A
0 |  | #VALUE! | #VALUE! | #VALUE! | #VALUE! | #VALUE! | 3673 | 45552 | #N/A | #N/A
0 |  | #VALUE! | #VALUE! | #VALUE! | #VALUE! | #VALUE! | 3674 | 45553 | #N/A | #N/A
0 |  | #VALUE! | #VALUE! | #VALUE! | #VALUE! | #VALUE! | 3675 | 45554 | #N/A | #N/A
0 |  | #VALUE! | #VALUE! | #VALUE! | #VALUE! | #VALUE! | 3676 | 45555 | #N/A | #N/A
0 |  | #VALUE! | #VALUE! | #VALUE! | #VALUE! | #VALUE! | 3677 | 45556 | #N/A | #N/A
0 |  | #VALUE! | #VALUE! | #VALUE! | #VALUE! | #VALUE! | 3678 | 45557 | #N/A | #N/A
0 |  | #VALUE! | #VALUE! | #VALUE! | #VALUE! | #VALUE! | 3679 | 45558 | #N/A | #N/A
0 |  | #VALUE! | #VALUE! | #VALUE! | #VALUE! | #VALUE! | 3680 | 45559 | #N/A | #N/A
0 |  | #VALUE! | #VALUE! | #VALUE! | #VALUE! | #VALUE! | 3681 | 45560 | #N/A | #N/A
0 |  | #VALUE! | #VALUE! | #VALUE! | #VALUE! | #VALUE! | 3682 | 45561 | #N/A | #N/A
0 |  | #VALUE! | #VALUE! | #VALUE! | #VALUE! | #VALUE! | 3683 | 45562 | #N/A | #N/A
0 |  | #VALUE! | #VALUE! | #VALUE! | #VALUE! | #VALUE! | 3684 | 45563 | #N/A | #N/A
0 |  | #VALUE! | #VALUE! | #VALUE! | #VALUE! | #VALUE! | 3685 | 45564 | #N/A | #N/A
0 |  | #VALUE! | #VALUE! | #VALUE! | #VALUE! | #VALUE! | 3686 | 45565 | #N/A | #N/A
0 |  | #VALUE! | #VALUE! | #VALUE! | #VALUE! | #VALUE! | 3687 | 45566 | #N/A | #N/A
0 |  | #VALUE! | #VALUE! | #VALUE! | #VALUE! | #VALUE! | 3688 | 45567 | #N/A | #N/A
0 |  | #VALUE! | #VALUE! | #VALUE! | #VALUE! | #VALUE! | 3689 | 45568 | #N/A | #N/A
0 |  | #VALUE! | #VALUE! | #VALUE! | #VALUE! | #VALUE! | 3690 | 45569 | #N/A | #N/A
0 |  | #VALUE! | #VALUE! | #VALUE! | #VALUE! | #VALUE! | 3691 | 45570 | #N/A | #N/A
0 |  | #VALUE! | #VALUE! | #VALUE! | #VALUE! | #VALUE! | 3692 | 45571 | #N/A | #N/A
0 |  | #VALUE! | #VALUE! | #VALUE! | #VALUE! | #VALUE! | 3693 | 45572 | #N/A | #N/A
0 |  | #VALUE! | #VALUE! | #VALUE! | #VALUE! | #VALUE! | 3694 | 45573 | #N/A | #N/A
0 |  | #VALUE! | #VALUE! | #VALUE! | #VALUE! | #VALUE! | 3695 | 45574 | #N/A | #N/A
0 |  | #VALUE! | #VALUE! | #VALUE! | #VALUE! | #VALUE! | 3696 | 45575 | #N/A | #N/A
0 |  | #VALUE! | #VALUE! | #VALUE! | #VALUE! | #VALUE! | 3697 | 45576 | #N/A | #N/A
0 |  | #VALUE! | #VALUE! | #VALUE! | #VALUE! | #VALUE! | 3698 | 45577 | #N/A | #N/A
0 |  | #VALUE! | #VALUE! | #VALUE! | #VALUE! | #VALUE! | 3699 | 45578 | #N/A | #N/A
0 |  | #VALUE! | #VALUE! | #VALUE! | #VALUE! | #VALUE! | 3700 | 45579 | #N/A | #N/A
0 |  | #VALUE! | #VALUE! | #VALUE! | #VALUE! | #VALUE! | 3701 | 45580 | #N/A | #N/A
0 |  | #VALUE! | #VALUE! | #VALUE! | #VALUE! | #VALUE! | 3702 | 45581 | #N/A | #N/A
0 |  | #VALUE! | #VALUE! | #VALUE! | #VALUE! | #VALUE! | 3703 | 45582 | #N/A | #N/A
0 |  | #VALUE! | #VALUE! | #VALUE! | #VALUE! | #VALUE! | 3704 | 45583 | #N/A | #N/A
0 |  | #VALUE! | #VALUE! | #VALUE! | #VALUE! | #VALUE! | 3705 | 45584 | #N/A | #N/A
0 |  | #VALUE! | #VALUE! | #VALUE! | #VALUE! | #VALUE! | 3706 | 45585 | #N/A | #N/A
0 |  | #VALUE! | #VALUE! | #VALUE! | #VALUE! | #VALUE! | 3707 | 45586 | #N/A | #N/A
0 |  | #VALUE! | #VALUE! | #VALUE! | #VALUE! | #VALUE! | 3708 | 45587 | #N/A | #N/A
0 |  | #VALUE! | #VALUE! | #VALUE! | #VALUE! | #VALUE! | 3709 | 45588 | #N/A | #N/A
0 |  | #VALUE! | #VALUE! | #VALUE! | #VALUE! | #VALUE! | 3710 | 45589 | #N/A | #N/A
0 |  | #VALUE! | #VALUE! | #VALUE! | #VALUE! | #VALUE! | 3711 | 45590 | #N/A | #N/A
0 |  | #VALUE! | #VALUE! | #VALUE! | #VALUE! | #VALUE! | 3712 | 45591 | #N/A | #N/A
0 |  | #VALUE! | #VALUE! | #VALUE! | #VALUE! | #VALUE! | 3713 | 45592 | #N/A | #N/A
0 |  | #VALUE! | #VALUE! | #VALUE! | #VALUE! | #VALUE! | 3714 | 45593 | #N/A | #N/A
0 |  | #VALUE! | #VALUE! | #VALUE! | #VALUE! | #VALUE! | 3715 | 45594 | #N/A | #N/A
0 |  | #VALUE! | #VALUE! | #VALUE! | #VALUE! | #VALUE! | 3716 | 45595 | #N/A | #N/A
0 |  | #VALUE! | #VALUE! | #VALUE! | #VALUE! | #VALUE! | 3717 | 45596 | #N/A | #N/A
0 |  | #VALUE! | #VALUE! | #VALUE! | #VALUE! | #VALUE! | 3718 | 45597 | #N/A | #N/A
0 |  | #VALUE! | #VALUE! | #VALUE! | #VALUE! | #VALUE! | 3719 | 45598 | #N/A | #N/A
0 |  | #VALUE! | #VALUE! | #VALUE! | #VALUE! | #VALUE! | 3720 | 45599 | #N/A | #N/A
0 |  | #VALUE! | #VALUE! | #VALUE! | #VALUE! | #VALUE! | 3721 | 45600 | #N/A | #N/A
0 |  | #VALUE! | #VALUE! | #VALUE! | #VALUE! | #VALUE! | 3722 | 45601 | #N/A | #N/A
0 |  | #VALUE! | #VALUE! | #VALUE! | #VALUE! | #VALUE! | 3723 | 45602 | #N/A | #N/A
0 |  | #VALUE! | #VALUE! | #VALUE! | #VALUE! | #VALUE! | 3724 | 45603 | #N/A | #N/A
0 |  | #VALUE! | #VALUE! | #VALUE! | #VALUE! | #VALUE! | 3725 | 45604 | #N/A | #N/A
0 |  | #VALUE! | #VALUE! | #VALUE! | #VALUE! | #VALUE! | 3726 | 45605 | #N/A | #N/A
0 |  | #VALUE! | #VALUE! | #VALUE! | #VALUE! | #VALUE! | 3727 | 45606 | #N/A | #N/A
0 |  | #VALUE! | #VALUE! | #VALUE! | #VALUE! | #VALUE! | 3728 | 45607 | #N/A | #N/A
0 |  | #VALUE! | #VALUE! | #VALUE! | #VALUE! | #VALUE! | 3729 | 45608 | #N/A | #N/A
0 |  | #VALUE! | #VALUE! | #VALUE! | #VALUE! | #VALUE! | 3730 | 45609 | #N/A | #N/A
0 |  | #VALUE! | #VALUE! | #VALUE! | #VALUE! | #VALUE! | 3731 | 45610 | #N/A | #N/A
0 |  | #VALUE! | #VALUE! | #VALUE! | #VALUE! | #VALUE! | 3732 | 45611 | #N/A | #N/A
0 |  | #VALUE! | #VALUE! | #VALUE! | #VALUE! | #VALUE! | 3733 | 45612 | #N/A | #N/A
0 |  | #VALUE! | #VALUE! | #VALUE! | #VALUE! | #VALUE! | 3734 | 45613 | #N/A | #N/A
0 |  | #VALUE! | #VALUE! | #VALUE! | #VALUE! | #VALUE! | 3735 | 45614 | #N/A | #N/A
0 |  | #VALUE! | #VALUE! | #VALUE! | #VALUE! | #VALUE! | 3736 | 45615 | #N/A | #N/A
0 |  | #VALUE! | #VALUE! | #VALUE! | #VALUE! | #VALUE! | 3737 | 45616 | #N/A | #N/A
0 |  | #VALUE! | #VALUE! | #VALUE! | #VALUE! | #VALUE! | 3738 | 45617 | #N/A | #N/A
0 |  | #VALUE! | #VALUE! | #VALUE! | #VALUE! | #VALUE! | 3739 | 45618 | #N/A | #N/A
0 |  | #VALUE! | #VALUE! | #VALUE! | #VALUE! | #VALUE! | 3740 | 45619 | #N/A | #N/A
0 |  | #VALUE! | #VALUE! | #VALUE! | #VALUE! | #VALUE! | 3741 | 45620 | #N/A | #N/A
0 |  | #VALUE! | #VALUE! | #VALUE! | #VALUE! | #VALUE! | 3742 | 45621 | #N/A | #N/A
0 |  | #VALUE! | #VALUE! | #VALUE! | #VALUE! | #VALUE! | 3743 | 45622 | #N/A | #N/A
0 |  | #VALUE! | #VALUE! | #VALUE! | #VALUE! | #VALUE! | 3744 | 45623 | #N/A | #N/A
0 |  | #VALUE! | #VALUE! | #VALUE! | #VALUE! | #VALUE! | 3745 | 45624 | #N/A | #N/A
0 |  | #VALUE! | #VALUE! | #VALUE! | #VALUE! | #VALUE! | 3746 | 45625 | #N/A | #N/A
0 |  | #VALUE! | #VALUE! | #VALUE! | #VALUE! | #VALUE! | 3747 | 45626 | #N/A | #N/A
0 |  | #VALUE! | #VALUE! | #VALUE! | #VALUE! | #VALUE! | 3748 | 45627 | #N/A | #N/A
0 |  | #VALUE! | #VALUE! | #VALUE! | #VALUE! | #VALUE! | 3749 | 45628 | #N/A | #N/A
0 |  | #VALUE! | #VALUE! | #VALUE! | #VALUE! | #VALUE! | 3750 | 45629 | #N/A | #N/A
0 |  | #VALUE! | #VALUE! | #VALUE! | #VALUE! | #VALUE! | 3751 | 45630 | #N/A | #N/A
0 |  | #VALUE! | #VALUE! | #VALUE! | #VALUE! | #VALUE! | 3752 | 45631 | #N/A | #N/A
0 |  | #VALUE! | #VALUE! | #VALUE! | #VALUE! | #VALUE! | 3753 | 45632 | #N/A | #N/A
0 |  | #VALUE! | #VALUE! | #VALUE! | #VALUE! | #VALUE! | 3754 | 45633 | #N/A | #N/A
0 |  | #VALUE! | #VALUE! | #VALUE! | #VALUE! | #VALUE! | 3755 | 45634 | #N/A | #N/A
0 |  | #VALUE! | #VALUE! | #VALUE! | #VALUE! | #VALUE! | 3756 | 45635 | #N/A | #N/A
0 |  | #VALUE! | #VALUE! | #VALUE! | #VALUE! | #VALUE! | 3757 | 45636 | #N/A | #N/A
0 |  | #VALUE! | #VALUE! | #VALUE! | #VALUE! | #VALUE! | 3758 | 45637 | #N/A | #N/A
0 |  | #VALUE! | #VALUE! | #VALUE! | #VALUE! | #VALUE! | 3759 | 45638 | #N/A | #N/A
0 |  | #VALUE! | #VALUE! | #VALUE! | #VALUE! | #VALUE! | 3760 | 45639 | #N/A | #N/A
0 |  | #VALUE! | #VALUE! | #VALUE! | #VALUE! | #VALUE! | 3761 | 45640 | #N/A | #N/A
0 |  | #VALUE! | #VALUE! | #VALUE! | #VALUE! | #VALUE! | 3762 | 45641 | #N/A | #N/A
0 |  | #VALUE! | #VALUE! | #VALUE! | #VALUE! | #VALUE! | 3763 | 45642 | #N/A | #N/A
0 |  | #VALUE! | #VALUE! | #VALUE! | #VALUE! | #VALUE! | 3764 | 45643 | #N/A | #N/A
0 |  | #VALUE! | #VALUE! | #VALUE! | #VALUE! | #VALUE! | 3765 | 45644 | #N/A | #N/A
0 |  | #VALUE! | #VALUE! | #VALUE! | #VALUE! | #VALUE! | 3766 | 45645 | #N/A | #N/A
0 |  | #VALUE! | #VALUE! | #VALUE! | #VALUE! | #VALUE! | 3767 | 45646 | #N/A | #N/A
0 |  | #VALUE! | #VALUE! | #VALUE! | #VALUE! | #VALUE! | 3768 | 45647 | #N/A | #N/A
0 |  | #VALUE! | #VALUE! | #VALUE! | #VALUE! | #VALUE! | 3769 | 45648 | #N/A | #N/A
0 |  | #VALUE! | #VALUE! | #VALUE! | #VALUE! | #VALUE! | 3770 | 45649 | #N/A | #N/A
0 |  | #VALUE! | #VALUE! | #VALUE! | #VALUE! | #VALUE! | 3771 | 45650 | #N/A | #N/A
0 |  | #VALUE! | #VALUE! | #VALUE! | #VALUE! | #VALUE! | 3772 | 45651 | #N/A | #N/A
0 |  | #VALUE! | #VALUE! | #VALUE! | #VALUE! | #VALUE! | 3773 | 45652 | #N/A | #N/A
0 |  | #VALUE! | #VALUE! | #VALUE! | #VALUE! | #VALUE! | 3774 | 45653 | #N/A | #N/A
0 |  | #VALUE! | #VALUE! | #VALUE! | #VALUE! | #VALUE! | 3775 | 45654 | #N/A | #N/A
0 |  | #VALUE! | #VALUE! | #VALUE! | #VALUE! | #VALUE! | 3776 | 45655 | #N/A | #N/A
0 |  | #VALUE! | #VALUE! | #VALUE! | #VALUE! | #VALUE! | 3777 | 45656 | #N/A | #N/A
0 |  | #VALUE! | #VALUE! | #VALUE! | #VALUE! | #VALUE! | 3778 | 45657 | #N/A | #N/A
0 |  | #VALUE! | #VALUE! | #VALUE! | #VALUE! | #VALUE! | 3779 | 45658 | #N/A | #N/A
0 |  | #VALUE! | #VALUE! | #VALUE! | #VALUE! | #VALUE! | 3780 | 45659 | #N/A | #N/A
0 |  | #VALUE! | #VALUE! | #VALUE! | #VALUE! | #VALUE! | 3781 | 45660 | #N/A | #N/A
0 |  | #VALUE! | #VALUE! | #VALUE! | #VALUE! | #VALUE! | 3782 | 45661 | #N/A | #N/A
0 |  | #VALUE! | #VALUE! | #VALUE! | #VALUE! | #VALUE! | 3783 | 45662 | #N/A | #N/A
0 |  | #VALUE! | #VALUE! | #VALUE! | #VALUE! | #VALUE! | 3784 | 45663 | #N/A | #N/A
0 |  | #VALUE! | #VALUE! | #VALUE! | #VALUE! | #VALUE! | 3785 | 45664 | #N/A | #N/A
0 |  | #VALUE! | #VALUE! | #VALUE! | #VALUE! | #VALUE! | 3786 | 45665 | #N/A | #N/A
0 |  | #VALUE! | #VALUE! | #VALUE! | #VALUE! | #VALUE! | 3787 | 45666 | #N/A | #N/A
0 |  | #VALUE! | #VALUE! | #VALUE! | #VALUE! | #VALUE! | 3788 | 45667 | #N/A | #N/A
0 |  | #VALUE! | #VALUE! | #VALUE! | #VALUE! | #VALUE! | 3789 | 45668 | #N/A | #N/A
0 |  | #VALUE! | #VALUE! | #VALUE! | #VALUE! | #VALUE! | 3790 | 45669 | #N/A | #N/A
0 |  | #VALUE! | #VALUE! | #VALUE! | #VALUE! | #VALUE! | 3791 | 45670 | #N/A | #N/A
0 |  | #VALUE! | #VALUE! | #VALUE! | #VALUE! | #VALUE! | 3792 | 45671 | #N/A | #N/A
0 |  | #VALUE! | #VALUE! | #VALUE! | #VALUE! | #VALUE! | 3793 | 45672 | #N/A | #N/A
0 |  | #VALUE! | #VALUE! | #VALUE! | #VALUE! | #VALUE! | 3794 | 45673 | #N/A | #N/A
0 |  | #VALUE! | #VALUE! | #VALUE! | #VALUE! | #VALUE! | 3795 | 45674 | #N/A | #N/A
0 |  | #VALUE! | #VALUE! | #VALUE! | #VALUE! | #VALUE! | 3796 | 45675 | #N/A | #N/A
0 |  | #VALUE! | #VALUE! | #VALUE! | #VALUE! | #VALUE! | 3797 | 45676 | #N/A | #N/A
0 |  | #VALUE! | #VALUE! | #VALUE! | #VALUE! | #VALUE! | 3798 | 45677 | #N/A | #N/A
0 |  | #VALUE! | #VALUE! | #VALUE! | #VALUE! | #VALUE! | 3799 | 45678 | #N/A | #N/A
0 |  | #VALUE! | #VALUE! | #VALUE! | #VALUE! | #VALUE! | 3800 | 45679 | #N/A | #N/A
0 |  | #VALUE! | #VALUE! | #VALUE! | #VALUE! | #VALUE! | 3801 | 45680 | #N/A | #N/A
0 |  | #VALUE! | #VALUE! | #VALUE! | #VALUE! | #VALUE! | 3802 | 45681 | #N/A | #N/A
0 |  | #VALUE! | #VALUE! | #VALUE! | #VALUE! | #VALUE! | 3803 | 45682 | #N/A | #N/A
0 |  | #VALUE! | #VALUE! | #VALUE! | #VALUE! | #VALUE! | 3804 | 45683 | #N/A | #N/A
0 |  | #VALUE! | #VALUE! | #VALUE! | #VALUE! | #VALUE! | 3805 | 45684 | #N/A | #N/A
0 |  | #VALUE! | #VALUE! | #VALUE! | #VALUE! | #VALUE! | 3806 | 45685 | #N/A | #N/A
0 |  | #VALUE! | #VALUE! | #VALUE! | #VALUE! | #VALUE! | 3807 | 45686 | #N/A | #N/A
0 |  | #VALUE! | #VALUE! | #VALUE! | #VALUE! | #VALUE! | 3808 | 45687 | #N/A | #N/A
0 |  | #VALUE! | #VALUE! | #VALUE! | #VALUE! | #VALUE! | 3809 | 45688 | #N/A | #N/A
0 |  | #VALUE! | #VALUE! | #VALUE! | #VALUE! | #VALUE! | 3810 | 45689 | #N/A | #N/A
0 |  | #VALUE! | #VALUE! | #VALUE! | #VALUE! | #VALUE! | 3811 | 45690 | #N/A | #N/A
0 |  | #VALUE! | #VALUE! | #VALUE! | #VALUE! | #VALUE! | 3812 | 45691 | #N/A | #N/A
0 |  | #VALUE! | #VALUE! | #VALUE! | #VALUE! | #VALUE! | 3813 | 45692 | #N/A | #N/A
0 |  | #VALUE! | #VALUE! | #VALUE! | #VALUE! | #VALUE! | 3814 | 45693 | #N/A | #N/A
0 |  | #VALUE! | #VALUE! | #VALUE! | #VALUE! | #VALUE! | 3815 | 45694 | #N/A | #N/A
0 |  | #VALUE! | #VALUE! | #VALUE! | #VALUE! | #VALUE! | 3816 | 45695 | #N/A | #N/A
0 |  | #VALUE! | #VALUE! | #VALUE! | #VALUE! | #VALUE! | 3817 | 45696 | #N/A | #N/A
0 |  | #VALUE! | #VALUE! | #VALUE! | #VALUE! | #VALUE! | 3818 | 45697 | #N/A | #N/A
0 |  | #VALUE! | #VALUE! | #VALUE! | #VALUE! | #VALUE! | 3819 | 45698 | #N/A | #N/A
0 |  | #VALUE! | #VALUE! | #VALUE! | #VALUE! | #VALUE! | 3820 | 45699 | #N/A | #N/A
0 |  | #VALUE! | #VALUE! | #VALUE! | #VALUE! | #VALUE! | 3821 | 45700 | #N/A | #N/A
0 |  | #VALUE! | #VALUE! | #VALUE! | #VALUE! | #VALUE! | 3822 | 45701 | #N/A | #N/A
0 |  | #VALUE! | #VALUE! | #VALUE! | #VALUE! | #VALUE! | 3823 | 45702 | #N/A | #N/A
0 |  | #VALUE! | #VALUE! | #VALUE! | #VALUE! | #VALUE! | 3824 | 45703 | #N/A | #N/A
0 |  | #VALUE! | #VALUE! | #VALUE! | #VALUE! | #VALUE! | 3825 | 45704 | #N/A | #N/A
0 |  | #VALUE! | #VALUE! | #VALUE! | #VALUE! | #VALUE! | 3826 | 45705 | #N/A | #N/A
0 |  | #VALUE! | #VALUE! | #VALUE! | #VALUE! | #VALUE! | 3827 | 45706 | #N/A | #N/A
0 |  | #VALUE! | #VALUE! | #VALUE! | #VALUE! | #VALUE! | 3828 | 45707 | #N/A | #N/A
0 |  | #VALUE! | #VALUE! | #VALUE! | #VALUE! | #VALUE! | 3829 | 45708 | #N/A | #N/A
0 |  | #VALUE! | #VALUE! | #VALUE! | #VALUE! | #VALUE! | 3830 | 45709 | #N/A | #N/A
0 |  | #VALUE! | #VALUE! | #VALUE! | #VALUE! | #VALUE! | 3831 | 45710 | #N/A | #N/A
0 |  | #VALUE! | #VALUE! | #VALUE! | #VALUE! | #VALUE! | 3832 | 45711 | #N/A | #N/A
0 |  | #VALUE! | #VALUE! | #VALUE! | #VALUE! | #VALUE! | 3833 | 45712 | #N/A | #N/A
0 |  | #VALUE! | #VALUE! | #VALUE! | #VALUE! | #VALUE! | 3834 | 45713 | #N/A | #N/A
0 |  | #VALUE! | #VALUE! | #VALUE! | #VALUE! | #VALUE! | 3835 | 45714 | #N/A | #N/A
0 |  | #VALUE! | #VALUE! | #VALUE! | #VALUE! | #VALUE! | 3836 | 45715 | #N/A | #N/A
0 |  | #VALUE! | #VALUE! | #VALUE! | #VALUE! | #VALUE! | 3837 | 45716 | #N/A | #N/A
0 |  | #VALUE! | #VALUE! | #VALUE! | #VALUE! | #VALUE! | 3838 | 45717 | #N/A | #N/A
0 |  | #VALUE! | #VALUE! | #VALUE! | #VALUE! | #VALUE! | 3839 | 45718 | #N/A | #N/A
0 |  | #VALUE! | #VALUE! | #VALUE! | #VALUE! | #VALUE! | 3840 | 45719 | #N/A | #N/A
0 |  | #VALUE! | #VALUE! | #VALUE! | #VALUE! | #VALUE! | 3841 | 45720 | #N/A | #N/A
0 |  | #VALUE! | #VALUE! | #VALUE! | #VALUE! | #VALUE! | 3842 | 45721 | #N/A | #N/A
0 |  | #VALUE! | #VALUE! | #VALUE! | #VALUE! | #VALUE! | 3843 | 45722 | #N/A | #N/A
0 |  | #VALUE! | #VALUE! | #VALUE! | #VALUE! | #VALUE! | 3844 | 45723 | #N/A | #N/A
0 |  | #VALUE! | #VALUE! | #VALUE! | #VALUE! | #VALUE! | 3845 | 45724 | #N/A | #N/A
0 |  | #VALUE! | #VALUE! | #VALUE! | #VALUE! | #VALUE! | 3846 | 45725 | #N/A | #N/A
0 |  | #VALUE! | #VALUE! | #VALUE! | #VALUE! | #VALUE! | 3847 | 45726 | #N/A | #N/A
0 |  | #VALUE! | #VALUE! | #VALUE! | #VALUE! | #VALUE! | 3848 | 45727 | #N/A | #N/A
0 |  | #VALUE! | #VALUE! | #VALUE! | #VALUE! | #VALUE! | 3849 | 45728 | #N/A | #N/A
0 |  | #VALUE! | #VALUE! | #VALUE! | #VALUE! | #VALUE! | 3850 | 45729 | #N/A | #N/A
0 |  | #VALUE! | #VALUE! | #VALUE! | #VALUE! | #VALUE! | 3851 | 45730 | #N/A | #N/A
0 |  | #VALUE! | #VALUE! | #VALUE! | #VALUE! | #VALUE! | 3852 | 45731 | #N/A | #N/A
0 |  | #VALUE! | #VALUE! | #VALUE! | #VALUE! | #VALUE! | 3853 | 45732 | #N/A | #N/A
0 |  | #VALUE! | #VALUE! | #VALUE! | #VALUE! | #VALUE! | 3854 | 45733 | #N/A | #N/A
0 |  | #VALUE! | #VALUE! | #VALUE! | #VALUE! | #VALUE! | 3855 | 45734 | #N/A | #N/A
0 |  | #VALUE! | #VALUE! | #VALUE! | #VALUE! | #VALUE! | 3856 | 45735 | #N/A | #N/A
0 |  | #VALUE! | #VALUE! | #VALUE! | #VALUE! | #VALUE! | 3857 | 45736 | #N/A | #N/A
0 |  | #VALUE! | #VALUE! | #VALUE! | #VALUE! | #VALUE! | 3858 | 45737 | #N/A | #N/A
0 |  | #VALUE! | #VALUE! | #VALUE! | #VALUE! | #VALUE! | 3859 | 45738 | #N/A | #N/A
0 |  | #VALUE! | #VALUE! | #VALUE! | #VALUE! | #VALUE! | 3860 | 45739 | #N/A | #N/A
0 |  | #VALUE! | #VALUE! | #VALUE! | #VALUE! | #VALUE! | 3861 | 45740 | #N/A | #N/A
0 |  | #VALUE! | #VALUE! | #VALUE! | #VALUE! | #VALUE! | 3862 | 45741 | #N/A | #N/A
0 |  | #VALUE! | #VALUE! | #VALUE! | #VALUE! | #VALUE! | 3863 | 45742 | #N/A | #N/A
0 |  | #VALUE! | #VALUE! | #VALUE! | #VALUE! | #VALUE! | 3864 | 45743 | #N/A | #N/A
0 |  | #VALUE! | #VALUE! | #VALUE! | #VALUE! | #VALUE! | 3865 | 45744 | #N/A | #N/A
0 |  | #VALUE! | #VALUE! | #VALUE! | #VALUE! | #VALUE! | 3866 | 45745 | #N/A | #N/A
0 |  | #VALUE! | #VALUE! | #VALUE! | #VALUE! | #VALUE! | 3867 | 45746 | #N/A | #N/A
0 |  | #VALUE! | #VALUE! | #VALUE! | #VALUE! | #VALUE! | 3868 | 45747 | #N/A | #N/A
0 |  | #VALUE! | #VALUE! | #VALUE! | #VALUE! | #VALUE! | 3869 | 45748 | #N/A | #N/A
0 |  | #VALUE! | #VALUE! | #VALUE! | #VALUE! | #VALUE! | 3870 | 45749 | #N/A | #N/A
0 |  | #VALUE! | #VALUE! | #VALUE! | #VALUE! | #VALUE! | 3871 | 45750 | #N/A | #N/A
0 |  | #VALUE! | #VALUE! | #VALUE! | #VALUE! | #VALUE! | 3872 | 45751 | #N/A | #N/A
0 |  | #VALUE! | #VALUE! | #VALUE! | #VALUE! | #VALUE! | 3873 | 45752 | #N/A | #N/A
0 |  | #VALUE! | #VALUE! | #VALUE! | #VALUE! | #VALUE! | 3874 | 45753 | #N/A | #N/A
0 |  | #VALUE! | #VALUE! | #VALUE! | #VALUE! | #VALUE! | 3875 | 45754 | #N/A | #N/A
0 |  | #VALUE! | #VALUE! | #VALUE! | #VALUE! | #VALUE! | 3876 | 45755 | #N/A | #N/A
0 |  | #VALUE! | #VALUE! | #VALUE! | #VALUE! | #VALUE! | 3877 | 45756 | #N/A | #N/A
0 |  | #VALUE! | #VALUE! | #VALUE! | #VALUE! | #VALUE! | 3878 | 45757 | #N/A | #N/A
0 |  | #VALUE! | #VALUE! | #VALUE! | #VALUE! | #VALUE! | 3879 | 45758 | #N/A | #N/A
0 |  | #VALUE! | #VALUE! | #VALUE! | #VALUE! | #VALUE! | 3880 | 45759 | #N/A | #N/A
0 |  | #VALUE! | #VALUE! | #VALUE! | #VALUE! | #VALUE! | 3881 | 45760 | #N/A | #N/A
0 |  | #VALUE! | #VALUE! | #VALUE! | #VALUE! | #VALUE! | 3882 | 45761 | #N/A | #N/A
0 |  | #VALUE! | #VALUE! | #VALUE! | #VALUE! | #VALUE! | 3883 | 45762 | #N/A | #N/A
0 |  | #VALUE! | #VALUE! | #VALUE! | #VALUE! | #VALUE! | 3884 | 45763 | #N/A | #N/A
0 |  | #VALUE! | #VALUE! | #VALUE! | #VALUE! | #VALUE! | 3885 | 45764 | #N/A | #N/A
0 |  | #VALUE! | #VALUE! | #VALUE! | #VALUE! | #VALUE! | 3886 | 45765 | #N/A | #N/A
0 |  | #VALUE! | #VALUE! | #VALUE! | #VALUE! | #VALUE! | 3887 | 45766 | #N/A | #N/A
0 |  | #VALUE! | #VALUE! | #VALUE! | #VALUE! | #VALUE! | 3888 | 45767 | #N/A | #N/A
0 |  | #VALUE! | #VALUE! | #VALUE! | #VALUE! | #VALUE! | 3889 | 45768 | #N/A | #N/A
0 |  | #VALUE! | #VALUE! | #VALUE! | #VALUE! | #VALUE! | 3890 | 45769 | #N/A | #N/A
0 |  | #VALUE! | #VALUE! | #VALUE! | #VALUE! | #VALUE! | 3891 | 45770 | #N/A | #N/A
0 |  | #VALUE! | #VALUE! | #VALUE! | #VALUE! | #VALUE! | 3892 | 45771 | #N/A | #N/A
0 |  | #VALUE! | #VALUE! | #VALUE! | #VALUE! | #VALUE! | 3893 | 45772 | #N/A | #N/A
0 |  | #VALUE! | #VALUE! | #VALUE! | #VALUE! | #VALUE! | 3894 | 45773 | #N/A | #N/A
0 |  | #VALUE! | #VALUE! | #VALUE! | #VALUE! | #VALUE! | 3895 | 45774 | #N/A | #N/A
0 |  | #VALUE! | #VALUE! | #VALUE! | #VALUE! | #VALUE! | 3896 | 45775 | #N/A | #N/A
0 |  | #VALUE! | #VALUE! | #VALUE! | #VALUE! | #VALUE! | 3897 | 45776 | #N/A | #N/A
0 |  | #VALUE! | #VALUE! | #VALUE! | #VALUE! | #VALUE! | 3898 | 45777 | #N/A | #N/A
0 |  | #VALUE! | #VALUE! | #VALUE! | #VALUE! | #VALUE! | 3899 | 45778 | #N/A | #N/A
0 |  | #VALUE! | #VALUE! | #VALUE! | #VALUE! | #VALUE! | 3900 | 45779 | #N/A | #N/A
0 |  | #VALUE! | #VALUE! | #VALUE! | #VALUE! | #VALUE! | 3901 | 45780 | #N/A | #N/A
0 |  | #VALUE! | #VALUE! | #VALUE! | #VALUE! | #VALUE! | 3902 | 45781 | #N/A | #N/A
0 |  | #VALUE! | #VALUE! | #VALUE! | #VALUE! | #VALUE! | 3903 | 45782 | #N/A | #N/A
0 |  | #VALUE! | #VALUE! | #VALUE! | #VALUE! | #VALUE! | 3904 | 45783 | #N/A | #N/A
0 |  | #VALUE! | #VALUE! | #VALUE! | #VALUE! | #VALUE! | 3905 | 45784 | #N/A | #N/A
0 |  | #VALUE! | #VALUE! | #VALUE! | #VALUE! | #VALUE! | 3906 | 45785 | #N/A | #N/A
0 |  | #VALUE! | #VALUE! | #VALUE! | #VALUE! | #VALUE! | 3907 | 45786 | #N/A | #N/A
0 |  | #VALUE! | #VALUE! | #VALUE! | #VALUE! | #VALUE! | 3908 | 45787 | #N/A | #N/A
0 |  | #VALUE! | #VALUE! | #VALUE! | #VALUE! | #VALUE! | 3909 | 45788 | #N/A | #N/A
0 |  | #VALUE! | #VALUE! | #VALUE! | #VALUE! | #VALUE! | 3910 | 45789 | #N/A | #N/A
0 |  | #VALUE! | #VALUE! | #VALUE! | #VALUE! | #VALUE! | 3911 | 45790 | #N/A | #N/A
0 |  | #VALUE! | #VALUE! | #VALUE! | #VALUE! | #VALUE! | 3912 | 45791 | #N/A | #N/A
0 |  | #VALUE! | #VALUE! | #VALUE! | #VALUE! | #VALUE! | 3913 | 45792 | #N/A | #N/A
0 |  | #VALUE! | #VALUE! | #VALUE! | #VALUE! | #VALUE! | 3914 | 45793 | #N/A | #N/A
0 |  | #VALUE! | #VALUE! | #VALUE! | #VALUE! | #VALUE! | 3915 | 45794 | #N/A | #N/A
0 |  | #VALUE! | #VALUE! | #VALUE! | #VALUE! | #VALUE! | 3916 | 45795 | #N/A | #N/A
0 |  | #VALUE! | #VALUE! | #VALUE! | #VALUE! | #VALUE! | 3917 | 45796 | #N/A | #N/A
0 |  | #VALUE! | #VALUE! | #VALUE! | #VALUE! | #VALUE! | 3918 | 45797 | #N/A | #N/A
0 |  | #VALUE! | #VALUE! | #VALUE! | #VALUE! | #VALUE! | 3919 | 45798 | #N/A | #N/A
0 |  | #VALUE! | #VALUE! | #VALUE! | #VALUE! | #VALUE! | 3920 | 45799 | #N/A | #N/A
0 |  | #VALUE! | #VALUE! | #VALUE! | #VALUE! | #VALUE! | 3921 | 45800 | #N/A | #N/A
0 |  | #VALUE! | #VALUE! | #VALUE! | #VALUE! | #VALUE! | 3922 | 45801 | #N/A | #N/A
0 |  | #VALUE! | #VALUE! | #VALUE! | #VALUE! | #VALUE! | 3923 | 45802 | #N/A | #N/A
0 |  | #VALUE! | #VALUE! | #VALUE! | #VALUE! | #VALUE! | 3924 | 45803 | #N/A | #N/A
0 |  | #VALUE! | #VALUE! | #VALUE! | #VALUE! | #VALUE! | 3925 | 45804 | #N/A | #N/A
0 |  | #VALUE! | #VALUE! | #VALUE! | #VALUE! | #VALUE! | 3926 | 45805 | #N/A | #N/A
0 |  | #VALUE! | #VALUE! | #VALUE! | #VALUE! | #VALUE! | 3927 | 45806 | #N/A | #N/A
0 |  | #VALUE! | #VALUE! | #VALUE! | #VALUE! | #VALUE! | 3928 | 45807 | #N/A | #N/A
0 |  | #VALUE! | #VALUE! | #VALUE! | #VALUE! | #VALUE! | 3929 | 45808 | #N/A | #N/A
0 |  | #VALUE! | #VALUE! | #VALUE! | #VALUE! | #VALUE! | 3930 | 45809 | #N/A | #N/A
0 |  | #VALUE! | #VALUE! | #VALUE! | #VALUE! | #VALUE! | 3931 | 45810 | #N/A | #N/A
0 |  | #VALUE! | #VALUE! | #VALUE! | #VALUE! | #VALUE! | 3932 | 45811 | #N/A | #N/A
0 |  | #VALUE! | #VALUE! | #VALUE! | #VALUE! | #VALUE! | 3933 | 45812 | #N/A | #N/A
0 |  | #VALUE! | #VALUE! | #VALUE! | #VALUE! | #VALUE! | 3934 | 45813 | #N/A | #N/A
0 |  | #VALUE! | #VALUE! | #VALUE! | #VALUE! | #VALUE! | 3935 | 45814 | #N/A | #N/A
0 |  | #VALUE! | #VALUE! | #VALUE! | #VALUE! | #VALUE! | 3936 | 45815 | #N/A | #N/A
0 |  | #VALUE! | #VALUE! | #VALUE! | #VALUE! | #VALUE! | 3937 | 45816 | #N/A | #N/A
0 |  | #VALUE! | #VALUE! | #VALUE! | #VALUE! | #VALUE! | 3938 | 45817 | #N/A | #N/A
0 |  | #VALUE! | #VALUE! | #VALUE! | #VALUE! | #VALUE! | 3939 | 45818 | #N/A | #N/A
0 |  | #VALUE! | #VALUE! | #VALUE! | #VALUE! | #VALUE! | 3940 | 45819 | #N/A | #N/A
0 |  | #VALUE! | #VALUE! | #VALUE! | #VALUE! | #VALUE! | 3941 | 45820 | #N/A | #N/A
0 |  | #VALUE! | #VALUE! | #VALUE! | #VALUE! | #VALUE! | 3942 | 45821 | #N/A | #N/A
0 |  | #VALUE! | #VALUE! | #VALUE! | #VALUE! | #VALUE! | 3943 | 45822 | #N/A | #N/A
0 |  | #VALUE! | #VALUE! | #VALUE! | #VALUE! | #VALUE! | 3944 | 45823 | #N/A | #N/A
0 |  | #VALUE! | #VALUE! | #VALUE! | #VALUE! | #VALUE! | 3945 | 45824 | #N/A | #N/A
0 |  | #VALUE! | #VALUE! | #VALUE! | #VALUE! | #VALUE! | 3946 | 45825 | #N/A | #N/A
0 |  | #VALUE! | #VALUE! | #VALUE! | #VALUE! | #VALUE! | 3947 | 45826 | #N/A | #N/A
0 |  | #VALUE! | #VALUE! | #VALUE! | #VALUE! | #VALUE! | 3948 | 45827 | #N/A | #N/A
0 |  | #VALUE! | #VALUE! | #VALUE! | #VALUE! | #VALUE! | 3949 | 45828 | #N/A | #N/A
0 |  | #VALUE! | #VALUE! | #VALUE! | #VALUE! | #VALUE! | 3950 | 45829 | #N/A | #N/A
0 |  | #VALUE! | #VALUE! | #VALUE! | #VALUE! | #VALUE! | 3951 | 45830 | #N/A | #N/A
0 |  | #VALUE! | #VALUE! | #VALUE! | #VALUE! | #VALUE! | 3952 | 45831 | #N/A | #N/A
0 |  | #VALUE! | #VALUE! | #VALUE! | #VALUE! | #VALUE! | 3953 | 45832 | #N/A | #N/A
0 |  | #VALUE! | #VALUE! | #VALUE! | #VALUE! | #VALUE! | 3954 | 45833 | #N/A | #N/A
0 |  | #VALUE! | #VALUE! | #VALUE! | #VALUE! | #VALUE! | 3955 | 45834 | #N/A | #N/A
0 |  | #VALUE! | #VALUE! | #VALUE! | #VALUE! | #VALUE! | 3956 | 45835 | #N/A | #N/A
0 |  | #VALUE! | #VALUE! | #VALUE! | #VALUE! | #VALUE! | 3957 | 45836 | #N/A | #N/A
0 |  | #VALUE! | #VALUE! | #VALUE! | #VALUE! | #VALUE! | 3958 | 45837 | #N/A | #N/A
0 |  | #VALUE! | #VALUE! | #VALUE! | #VALUE! | #VALUE! | 3959 | 45838 | #N/A | #N/A
0 |  | #VALUE! | #VALUE! | #VALUE! | #VALUE! | #VALUE! | 3960 | 45839 | #N/A | #N/A
0 |  | #VALUE! | #VALUE! | #VALUE! | #VALUE! | #VALUE! | 3961 | 45840 | #N/A | #N/A
0 |  | #VALUE! | #VALUE! | #VALUE! | #VALUE! | #VALUE! | 3962 | 45841 | #N/A | #N/A
0 |  | #VALUE! | #VALUE! | #VALUE! | #VALUE! | #VALUE! | 3963 | 45842 | #N/A | #N/A
0 |  | #VALUE! | #VALUE! | #VALUE! | #VALUE! | #VALUE! | 3964 | 45843 | #N/A | #N/A
0 |  | #VALUE! | #VALUE! | #VALUE! | #VALUE! | #VALUE! | 3965 | 45844 | #N/A | #N/A
0 |  | #VALUE! | #VALUE! | #VALUE! | #VALUE! | #VALUE! | 3966 | 45845 | #N/A | #N/A
0 |  | #VALUE! | #VALUE! | #VALUE! | #VALUE! | #VALUE! | 3967 | 45846 | #N/A | #N/A
0 |  | #VALUE! | #VALUE! | #VALUE! | #VALUE! | #VALUE! | 3968 | 45847 | #N/A | #N/A
0 |  | #VALUE! | #VALUE! | #VALUE! | #VALUE! | #VALUE! | 3969 | 45848 | #N/A | #N/A
0 |  | #VALUE! | #VALUE! | #VALUE! | #VALUE! | #VALUE! | 3970 | 45849 | #N/A | #N/A
0 |  | #VALUE! | #VALUE! | #VALUE! | #VALUE! | #VALUE! | 3971 | 45850 | #N/A | #N/A
0 |  | #VALUE! | #VALUE! | #VALUE! | #VALUE! | #VALUE! | 3972 | 45851 | #N/A | #N/A
0 |  | #VALUE! | #VALUE! | #VALUE! | #VALUE! | #VALUE! | 3973 | 45852 | #N/A | #N/A
0 |  | #VALUE! | #VALUE! | #VALUE! | #VALUE! | #VALUE! | 3974 | 45853 | #N/A | #N/A
0 |  | #VALUE! | #VALUE! | #VALUE! | #VALUE! | #VALUE! | 3975 | 45854 | #N/A | #N/A
0 |  | #VALUE! | #VALUE! | #VALUE! | #VALUE! | #VALUE! | 3976 | 45855 | #N/A | #N/A
0 |  | #VALUE! | #VALUE! | #VALUE! | #VALUE! | #VALUE! | 3977 | 45856 | #N/A | #N/A
0 |  | #VALUE! | #VALUE! | #VALUE! | #VALUE! | #VALUE! | 3978 | 45857 | #N/A | #N/A
0 |  | #VALUE! | #VALUE! | #VALUE! | #VALUE! | #VALUE! | 3979 | 45858 | #N/A | #N/A
0 |  | #VALUE! | #VALUE! | #VALUE! | #VALUE! | #VALUE! | 3980 | 45859 | #N/A | #N/A
0 |  | #VALUE! | #VALUE! | #VALUE! | #VALUE! | #VALUE! | 3981 | 45860 | #N/A | #N/A
0 |  | #VALUE! | #VALUE! | #VALUE! | #VALUE! | #VALUE! | 3982 | 45861 | #N/A | #N/A
0 |  | #VALUE! | #VALUE! | #VALUE! | #VALUE! | #VALUE! | 3983 | 45862 | #N/A | #N/A
0 |  | #VALUE! | #VALUE! | #VALUE! | #VALUE! | #VALUE! | 3984 | 45863 | #N/A | #N/A
0 |  | #VALUE! | #VALUE! | #VALUE! | #VALUE! | #VALUE! | 3985 | 45864 | #N/A | #N/A
0 |  | #VALUE! | #VALUE! | #VALUE! | #VALUE! | #VALUE! | 3986 | 45865 | #N/A | #N/A
0 |  | #VALUE! | #VALUE! | #VALUE! | #VALUE! | #VALUE! | 3987 | 45866 | #N/A | #N/A
0 |  | #VALUE! | #VALUE! | #VALUE! | #VALUE! | #VALUE! | 3988 | 45867 | #N/A | #N/A
0 |  | #VALUE! | #VALUE! | #VALUE! | #VALUE! | #VALUE! | 3989 | 45868 | #N/A | #N/A
0 |  | #VALUE! | #VALUE! | #VALUE! | #VALUE! | #VALUE! | 3990 | 45869 | #N/A | #N/A
0 |  | #VALUE! | #VALUE! | #VALUE! | #VALUE! | #VALUE! | 3991 | 45870 | #N/A | #N/A
0 |  | #VALUE! | #VALUE! | #VALUE! | #VALUE! | #VALUE! | 3992 | 45871 | #N/A | #N/A
0 |  | #VALUE! | #VALUE! | #VALUE! | #VALUE! | #VALUE! | 3993 | 45872 | #N/A | #N/A
0 |  | #VALUE! | #VALUE! | #VALUE! | #VALUE! | #VALUE! | 3994 | 45873 | #N/A | #N/A
0 |  | #VALUE! | #VALUE! | #VALUE! | #VALUE! | #VALUE! | 3995 | 45874 | #N/A | #N/A
0 |  | #VALUE! | #VALUE! | #VALUE! | #VALUE! | #VALUE! | 3996 | 45875 | #N/A | #N/A
0 |  | #VALUE! | #VALUE! | #VALUE! | #VALUE! | #VALUE! | 3997 | 45876 | #N/A | #N/A
0 |  | #VALUE! | #VALUE! | #VALUE! | #VALUE! | #VALUE! | 3998 | 45877 | #N/A | #N/A
0 |  | #VALUE! | #VALUE! | #VALUE! | #VALUE! | #VALUE! | 3999 | 45878 | #N/A | #N/A
0 |  | #VALUE! | #VALUE! | #VALUE! | #VALUE! | #VALUE! | 4000 | 45879 | #N/A | #N/A
0 |  | #VALUE! | #VALUE! | #VALUE! | #VALUE! | #VALUE! | 4001 | 45880 | #N/A | #N/A
0 |  | #VALUE! | #VALUE! | #VALUE! | #VALUE! | #VALUE! | 4002 | 45881 | #N/A | #N/A
0 |  | #VALUE! | #VALUE! | #VALUE! | #VALUE! | #VALUE! | 4003 | 45882 | #N/A | #N/A
0 |  | #VALUE! | #VALUE! | #VALUE! | #VALUE! | #VALUE! | 4004 | 45883 | #N/A | #N/A
0 |  | #VALUE! | #VALUE! | #VALUE! | #VALUE! | #VALUE! | 4005 | 45884 | #N/A | #N/A
0 |  | #VALUE! | #VALUE! | #VALUE! | #VALUE! | #VALUE! | 4006 | 45885 | #N/A | #N/A
0 |  | #VALUE! | #VALUE! | #VALUE! | #VALUE! | #VALUE! | 4007 | 45886 | #N/A | #N/A
0 |  | #VALUE! | #VALUE! | #VALUE! | #VALUE! | #VALUE! | 4008 | 45887 | #N/A | #N/A
0 |  | #VALUE! | #VALUE! | #VALUE! | #VALUE! | #VALUE! | 4009 | 45888 | #N/A | #N/A
0 |  | #VALUE! | #VALUE! | #VALUE! | #VALUE! | #VALUE! | 4010 | 45889 | #N/A | #N/A
0 |  | #VALUE! | #VALUE! | #VALUE! | #VALUE! | #VALUE! | 4011 | 45890 | #N/A | #N/A
0 |  | #VALUE! | #VALUE! | #VALUE! | #VALUE! | #VALUE! | 4012 | 45891 | #N/A | #N/A
0 |  | #VALUE! | #VALUE! | #VALUE! | #VALUE! | #VALUE! | 4013 | 45892 | #N/A | #N/A
0 |  | #VALUE! | #VALUE! | #VALUE! | #VALUE! | #VALUE! | 4014 | 45893 | #N/A | #N/A
0 |  | #VALUE! | #VALUE! | #VALUE! | #VALUE! | #VALUE! | 4015 | 45894 | #N/A | #N/A
0 |  | #VALUE! | #VALUE! | #VALUE! | #VALUE! | #VALUE! | 4016 | 45895 | #N/A | #N/A
0 |  | #VALUE! | #VALUE! | #VALUE! | #VALUE! | #VALUE! | 4017 | 45896 | #N/A | #N/A
0 |  | #VALUE! | #VALUE! | #VALUE! | #VALUE! | #VALUE! | 4018 | 45897 | #N/A | #N/A
0 |  | #VALUE! | #VALUE! | #VALUE! | #VALUE! | #VALUE! | 4019 | 45898 | #N/A | #N/A
0 |  | #VALUE! | #VALUE! | #VALUE! | #VALUE! | #VALUE! | 4020 | 45899 | #N/A | #N/A
0 |  | #VALUE! | #VALUE! | #VALUE! | #VALUE! | #VALUE! | 4021 | 45900 | #N/A | #N/A
0 |  | #VALUE! | #VALUE! | #VALUE! | #VALUE! | #VALUE! | 4022 | 45901 | #N/A | #N/A
0 |  | #VALUE! | #VALUE! | #VALUE! | #VALUE! | #VALUE! | 4023 | 45902 | #N/A | #N/A
0 |  | #VALUE! | #VALUE! | #VALUE! | #VALUE! | #VALUE! | 4024 | 45903 | #N/A | #N/A
0 |  | #VALUE! | #VALUE! | #VALUE! | #VALUE! | #VALUE! | 4025 | 45904 | #N/A | #N/A
0 |  | #VALUE! | #VALUE! | #VALUE! | #VALUE! | #VALUE! | 4026 | 45905 | #N/A | #N/A
0 |  | #VALUE! | #VALUE! | #VALUE! | #VALUE! | #VALUE! | 4027 | 45906 | #N/A | #N/A
0 |  | #VALUE! | #VALUE! | #VALUE! | #VALUE! | #VALUE! | 4028 | 45907 | #N/A | #N/A
0 |  | #VALUE! | #VALUE! | #VALUE! | #VALUE! | #VALUE! | 4029 | 45908 | #N/A | #N/A
0 |  | #VALUE! | #VALUE! | #VALUE! | #VALUE! | #VALUE! | 4030 | 45909 | #N/A | #N/A
0 |  | #VALUE! | #VALUE! | #VALUE! | #VALUE! | #VALUE! | 4031 | 45910 | #N/A | #N/A
0 |  | #VALUE! | #VALUE! | #VALUE! | #VALUE! | #VALUE! | 4032 | 45911 | #N/A | #N/A
0 |  | #VALUE! | #VALUE! | #VALUE! | #VALUE! | #VALUE! | 4033 | 45912 | #N/A | #N/A
0 |  | #VALUE! | #VALUE! | #VALUE! | #VALUE! | #VALUE! | 4034 | 45913 | #N/A | #N/A
0 |  | #VALUE! | #VALUE! | #VALUE! | #VALUE! | #VALUE! | 4035 | 45914 | #N/A | #N/A
0 |  | #VALUE! | #VALUE! | #VALUE! | #VALUE! | #VALUE! | 4036 | 45915 | #N/A | #N/A
0 |  | #VALUE! | #VALUE! | #VALUE! | #VALUE! | #VALUE! | 4037 | 45916 | #N/A | #N/A
0 |  | #VALUE! | #VALUE! | #VALUE! | #VALUE! | #VALUE! | 4038 | 45917 | #N/A | #N/A
0 |  | #VALUE! | #VALUE! | #VALUE! | #VALUE! | #VALUE! | 4039 | 45918 | #N/A | #N/A
0 |  | #VALUE! | #VALUE! | #VALUE! | #VALUE! | #VALUE! | 4040 | 45919 | #N/A | #N/A
0 |  | #VALUE! | #VALUE! | #VALUE! | #VALUE! | #VALUE! | 4041 | 45920 | #N/A | #N/A
0 |  | #VALUE! | #VALUE! | #VALUE! | #VALUE! | #VALUE! | 4042 | 45921 | #N/A | #N/A
0 |  | #VALUE! | #VALUE! | #VALUE! | #VALUE! | #VALUE! | 4043 | 45922 | #N/A | #N/A
0 |  | #VALUE! | #VALUE! | #VALUE! | #VALUE! | #VALUE! | 4044 | 45923 | #N/A | #N/A
0 |  | #VALUE! | #VALUE! | #VALUE! | #VALUE! | #VALUE! | 4045 | 45924 | #N/A | #N/A
0 |  | #VALUE! | #VALUE! | #VALUE! | #VALUE! | #VALUE! | 4046 | 45925 | #N/A | #N/A
0 |  | #VALUE! | #VALUE! | #VALUE! | #VALUE! | #VALUE! | 4047 | 45926 | #N/A | #N/A
0 |  | #VALUE! | #VALUE! | #VALUE! | #VALUE! | #VALUE! | 4048 | 45927 | #N/A | #N/A
0 |  | #VALUE! | #VALUE! | #VALUE! | #VALUE! | #VALUE! | 4049 | 45928 | #N/A | #N/A
0 |  | #VALUE! | #VALUE! | #VALUE! | #VALUE! | #VALUE! | 4050 | 45929 | #N/A | #N/A
0 |  | #VALUE! | #VALUE! | #VALUE! | #VALUE! | #VALUE! | 4051 | 45930 | #N/A | #N/A
0 |  | #VALUE! | #VALUE! | #VALUE! | #VALUE! | #VALUE! | 4052 | 45931 | #N/A | #N/A
0 |  | #VALUE! | #VALUE! | #VALUE! | #VALUE! | #VALUE! | 4053 | 45932 | #N/A | #N/A
0 |  | #VALUE! | #VALUE! | #VALUE! | #VALUE! | #VALUE! | 4054 | 45933 | #N/A | #N/A
0 |  | #VALUE! | #VALUE! | #VALUE! | #VALUE! | #VALUE! | 4055 | 45934 | #N/A | #N/A
0 |  | #VALUE! | #VALUE! | #VALUE! | #VALUE! | #VALUE! | 4056 | 45935 | #N/A | #N/A
0 |  | #VALUE! | #VALUE! | #VALUE! | #VALUE! | #VALUE! | 4057 | 45936 | #N/A | #N/A
0 |  | #VALUE! | #VALUE! | #VALUE! | #VALUE! | #VALUE! | 4058 | 45937 | #N/A | #N/A
0 |  | #VALUE! | #VALUE! | #VALUE! | #VALUE! | #VALUE! | 4059 | 45938 | #N/A | #N/A
0 |  | #VALUE! | #VALUE! | #VALUE! | #VALUE! | #VALUE! | 4060 | 45939 | #N/A | #N/A
0 |  | #VALUE! | #VALUE! | #VALUE! | #VALUE! | #VALUE! | 4061 | 45940 | #N/A | #N/A
0 |  | #VALUE! | #VALUE! | #VALUE! | #VALUE! | #VALUE! | 4062 | 45941 | #N/A | #N/A
0 |  | #VALUE! | #VALUE! | #VALUE! | #VALUE! | #VALUE! | 4063 | 45942 | #N/A | #N/A
0 |  | #VALUE! | #VALUE! | #VALUE! | #VALUE! | #VALUE! | 4064 | 45943 | #N/A | #N/A
0 |  | #VALUE! | #VALUE! | #VALUE! | #VALUE! | #VALUE! | 4065 | 45944 | #N/A | #N/A
0 |  | #VALUE! | #VALUE! | #VALUE! | #VALUE! | #VALUE! | 4066 | 45945 | #N/A | #N/A
0 |  | #VALUE! | #VALUE! | #VALUE! | #VALUE! | #VALUE! | 4067 | 45946 | #N/A | #N/A
0 |  | #VALUE! | #VALUE! | #VALUE! | #VALUE! | #VALUE! | 4068 | 45947 | #N/A | #N/A
0 |  | #VALUE! | #VALUE! | #VALUE! | #VALUE! | #VALUE! | 4069 | 45948 | #N/A | #N/A
0 |  | #VALUE! | #VALUE! | #VALUE! | #VALUE! | #VALUE! | 4070 | 45949 | #N/A | #N/A
0 |  | #VALUE! | #VALUE! | #VALUE! | #VALUE! | #VALUE! | 4071 | 45950 | #N/A | #N/A
0 |  | #VALUE! | #VALUE! | #VALUE! | #VALUE! | #VALUE! | 4072 | 45951 | #N/A | #N/A
0 |  | #VALUE! | #VALUE! | #VALUE! | #VALUE! | #VALUE! | 4073 | 45952 | #N/A | #N/A
0 |  | #VALUE! | #VALUE! | #VALUE! | #VALUE! | #VALUE! | 4074 | 45953 | #N/A | #N/A
0 |  | #VALUE! | #VALUE! | #VALUE! | #VALUE! | #VALUE! | 4075 | 45954 | #N/A | #N/A
0 |  | #VALUE! | #VALUE! | #VALUE! | #VALUE! | #VALUE! | 4076 | 45955 | #N/A | #N/A
0 |  | #VALUE! | #VALUE! | #VALUE! | #VALUE! | #VALUE! | 4077 | 45956 | #N/A | #N/A
0 |  | #VALUE! | #VALUE! | #VALUE! | #VALUE! | #VALUE! | 4078 | 45957 | #N/A | #N/A
0 |  | #VALUE! | #VALUE! | #VALUE! | #VALUE! | #VALUE! | 4079 | 45958 | #N/A | #N/A
0 |  | #VALUE! | #VALUE! | #VALUE! | #VALUE! | #VALUE! | 4080 | 45959 | #N/A | #N/A
0 |  | #VALUE! | #VALUE! | #VALUE! | #VALUE! | #VALUE! | 4081 | 45960 | #N/A | #N/A
0 |  | #VALUE! | #VALUE! | #VALUE! | #VALUE! | #VALUE! | 4082 | 45961 | #N/A | #N/A
0 |  | #VALUE! | #VALUE! | #VALUE! | #VALUE! | #VALUE! | 4083 | 45962 | #N/A | #N/A
0 |  | #VALUE! | #VALUE! | #VALUE! | #VALUE! | #VALUE! | 4084 | 45963 | #N/A | #N/A
0 |  | #VALUE! | #VALUE! | #VALUE! | #VALUE! | #VALUE! | 4085 | 45964 | #N/A | #N/A
0 |  | #VALUE! | #VALUE! | #VALUE! | #VALUE! | #VALUE! | 4086 | 45965 | #N/A | #N/A
0 |  | #VALUE! | #VALUE! | #VALUE! | #VALUE! | #VALUE! | 4087 | 45966 | #N/A | #N/A
0 |  | #VALUE! | #VALUE! | #VALUE! | #VALUE! | #VALUE! | 4088 | 45967 | #N/A | #N/A
0 |  | #VALUE! | #VALUE! | #VALUE! | #VALUE! | #VALUE! | 4089 | 45968 | #N/A | #N/A
0 |  | #VALUE! | #VALUE! | #VALUE! | #VALUE! | #VALUE! | 4090 | 45969 | #N/A | #N/A
0 |  | #VALUE! | #VALUE! | #VALUE! | #VALUE! | #VALUE! | 4091 | 45970 | #N/A | #N/A
0 |  | #VALUE! | #VALUE! | #VALUE! | #VALUE! | #VALUE! | 4092 | 45971 | #N/A | #N/A
0 |  | #VALUE! | #VALUE! | #VALUE! | #VALUE! | #VALUE! | 4093 | 45972 | #N/A | #N/A
0 |  | #VALUE! | #VALUE! | #VALUE! | #VALUE! | #VALUE! | 4094 | 45973 | #N/A | #N/A
0 |  | #VALUE! | #VALUE! | #VALUE! | #VALUE! | #VALUE! | 4095 | 45974 | #N/A | #N/A
0 |  | #VALUE! | #VALUE! | #VALUE! | #VALUE! | #VALUE! | 4096 | 45975 | #N/A | #N/A
0 |  | #VALUE! | #VALUE! | #VALUE! | #VALUE! | #VALUE! | 4097 | 45976 | #N/A | #N/A
0 |  | #VALUE! | #VALUE! | #VALUE! | #VALUE! | #VALUE! | 4098 | 45977 | #N/A | #N/A
0 |  | #VALUE! | #VALUE! | #VALUE! | #VALUE! | #VALUE! | 4099 | 45978 | #N/A | #N/A
0 |  | #VALUE! | #VALUE! | #VALUE! | #VALUE! | #VALUE! | 4100 | 45979 | #N/A | #N/A
0 |  | #VALUE! | #VALUE! | #VALUE! | #VALUE! | #VALUE! | 4101 | 45980 | #N/A | #N/A
0 |  | #VALUE! | #VALUE! | #VALUE! | #VALUE! | #VALUE! | 4102 | 45981 | #N/A | #N/A
0 |  | #VALUE! | #VALUE! | #VALUE! | #VALUE! | #VALUE! | 4103 | 45982 | #N/A | #N/A
0 |  | #VALUE! | #VALUE! | #VALUE! | #VALUE! | #VALUE! | 4104 | 45983 | #N/A | #N/A
0 |  | #VALUE! | #VALUE! | #VALUE! | #VALUE! | #VALUE! | 4105 | 45984 | #N/A | #N/A
0 |  | #VALUE! | #VALUE! | #VALUE! | #VALUE! | #VALUE! | 4106 | 45985 | #N/A | #N/A
0 |  | #VALUE! | #VALUE! | #VALUE! | #VALUE! | #VALUE! | 4107 | 45986 | #N/A | #N/A
0 |  | #VALUE! | #VALUE! | #VALUE! | #VALUE! | #VALUE! | 4108 | 45987 | #N/A | #N/A
0 |  | #VALUE! | #VALUE! | #VALUE! | #VALUE! | #VALUE! | 4109 | 45988 | #N/A | #N/A
0 |  | #VALUE! | #VALUE! | #VALUE! | #VALUE! | #VALUE! | 4110 | 45989 | #N/A | #N/A
0 |  | #VALUE! | #VALUE! | #VALUE! | #VALUE! | #VALUE! | 4111 | 45990 | #N/A | #N/A
0 |  | #VALUE! | #VALUE! | #VALUE! | #VALUE! | #VALUE! | 4112 | 45991 | #N/A | #N/A
0 |  | #VALUE! | #VALUE! | #VALUE! | #VALUE! | #VALUE! | 4113 | 45992 | #N/A | #N/A
0 |  | #VALUE! | #VALUE! | #VALUE! | #VALUE! | #VALUE! | 4114 | 45993 | #N/A | #N/A
0 |  | #VALUE! | #VALUE! | #VALUE! | #VALUE! | #VALUE! | 4115 | 45994 | #N/A | #N/A
0 |  | #VALUE! | #VALUE! | #VALUE! | #VALUE! | #VALUE! | 4116 | 45995 | #N/A | #N/A
0 |  | #VALUE! | #VALUE! | #VALUE! | #VALUE! | #VALUE! | 4117 | 45996 | #N/A | #N/A
0 |  | #VALUE! | #VALUE! | #VALUE! | #VALUE! | #VALUE! | 4118 | 45997 | #N/A | #N/A
0 |  | #VALUE! | #VALUE! | #VALUE! | #VALUE! | #VALUE! | 4119 | 45998 | #N/A | #N/A
0 |  | #VALUE! | #VALUE! | #VALUE! | #VALUE! | #VALUE! | 4120 | 45999 | #N/A | #N/A
0 |  | #VALUE! | #VALUE! | #VALUE! | #VALUE! | #VALUE! | 4121 | 46000 | #N/A | #N/A
0 |  | #VALUE! | #VALUE! | #VALUE! | #VALUE! | #VALUE! | 4122 | 46001 | #N/A | #N/A
0 |  | #VALUE! | #VALUE! | #VALUE! | #VALUE! | #VALUE! | 4123 | 46002 | #N/A | #N/A
0 |  | #VALUE! | #VALUE! | #VALUE! | #VALUE! | #VALUE! | 4124 | 46003 | #N/A | #N/A
0 |  | #VALUE! | #VALUE! | #VALUE! | #VALUE! | #VALUE! | 4125 | 46004 | #N/A | #N/A
0 |  | #VALUE! | #VALUE! | #VALUE! | #VALUE! | #VALUE! | 4126 | 46005 | #N/A | #N/A
0 |  | #VALUE! | #VALUE! | #VALUE! | #VALUE! | #VALUE! | 4127 | 46006 | #N/A | #N/A
0 |  | #VALUE! | #VALUE! | #VALUE! | #VALUE! | #VALUE! | 4128 | 46007 | #N/A | #N/A
0 |  | #VALUE! | #VALUE! | #VALUE! | #VALUE! | #VALUE! | 4129 | 46008 | #N/A | #N/A
0 |  | #VALUE! | #VALUE! | #VALUE! | #VALUE! | #VALUE! | 4130 | 46009 | #N/A | #N/A
0 |  | #VALUE! | #VALUE! | #VALUE! | #VALUE! | #VALUE! | 4131 | 46010 | #N/A | #N/A
0 |  | #VALUE! | #VALUE! | #VALUE! | #VALUE! | #VALUE! | 4132 | 46011 | #N/A | #N/A
0 |  | #VALUE! | #VALUE! | #VALUE! | #VALUE! | #VALUE! | 4133 | 46012 | #N/A | #N/A
0 |  | #VALUE! | #VALUE! | #VALUE! | #VALUE! | #VALUE! | 4134 | 46013 | #N/A | #N/A
0 |  | #VALUE! | #VALUE! | #VALUE! | #VALUE! | #VALUE! | 4135 | 46014 | #N/A | #N/A
0 |  | #VALUE! | #VALUE! | #VALUE! | #VALUE! | #VALUE! | 4136 | 46015 | #N/A | #N/A
0 |  | #VALUE! | #VALUE! | #VALUE! | #VALUE! | #VALUE! | 4137 | 46016 | #N/A | #N/A
0 |  | #VALUE! | #VALUE! | #VALUE! | #VALUE! | #VALUE! | 4138 | 46017 | #N/A | #N/A
0 |  | #VALUE! | #VALUE! | #VALUE! | #VALUE! | #VALUE! | 4139 | 46018 | #N/A | #N/A
0 |  | #VALUE! | #VALUE! | #VALUE! | #VALUE! | #VALUE! | 4140 | 46019 | #N/A | #N/A
0 |  | #VALUE! | #VALUE! | #VALUE! | #VALUE! | #VALUE! | 4141 | 46020 | #N/A | #N/A
0 |  | #VALUE! | #VALUE! | #VALUE! | #VALUE! | #VALUE! | 4142 | 46021 | #N/A | #N/A
0 |  | #VALUE! | #VALUE! | #VALUE! | #VALUE! | #VALUE! | 4143 | 46022 | #N/A | #N/A
0 |  | #VALUE! | #VALUE! | #VALUE! | #VALUE! | #VALUE! | 4144 | 46023 | #N/A | #N/A
0 |  | #VALUE! | #VALUE! | #VALUE! | #VALUE! | #VALUE! | 4145 | 46024 | #N/A | #N/A
0 |  | #VALUE! | #VALUE! | #VALUE! | #VALUE! | #VALUE! | 4146 | 46025 | #N/A | #N/A
0 |  | #VALUE! | #VALUE! | #VALUE! | #VALUE! | #VALUE! | 4147 | 46026 | #N/A | #N/A
0 |  | #VALUE! | #VALUE! | #VALUE! | #VALUE! | #VALUE! | 4148 | 46027 | #N/A | #N/A
0 |  | #VALUE! | #VALUE! | #VALUE! | #VALUE! | #VALUE! | 4149 | 46028 | #N/A | #N/A
0 |  | #VALUE! | #VALUE! | #VALUE! | #VALUE! | #VALUE! | 4150 | 46029 | #N/A | #N/A
0 |  | #VALUE! | #VALUE! | #VALUE! | #VALUE! | #VALUE! | 4151 | 46030 | #N/A | #N/A
0 |  | #VALUE! | #VALUE! | #VALUE! | #VALUE! | #VALUE! | 4152 | 46031 | #N/A | #N/A
0 |  | #VALUE! | #VALUE! | #VALUE! | #VALUE! | #VALUE! | 4153 | 46032 | #N/A | #N/A
0 |  | #VALUE! | #VALUE! | #VALUE! | #VALUE! | #VALUE! | 4154 | 46033 | #N/A | #N/A
0 |  | #VALUE! | #VALUE! | #VALUE! | #VALUE! | #VALUE! | 4155 | 46034 | #N/A | #N/A
0 |  | #VALUE! | #VALUE! | #VALUE! | #VALUE! | #VALUE! | 4156 | 46035 | #N/A | #N/A
0 |  | #VALUE! | #VALUE! | #VALUE! | #VALUE! | #VALUE! | 4157 | 46036 | #N/A | #N/A
0 |  | #VALUE! | #VALUE! | #VALUE! | #VALUE! | #VALUE! | 4158 | 46037 | #N/A | #N/A
0 |  | #VALUE! | #VALUE! | #VALUE! | #VALUE! | #VALUE! | 4159 | 46038 | #N/A | #N/A
0 |  | #VALUE! | #VALUE! | #VALUE! | #VALUE! | #VALUE! | 4160 | 46039 | #N/A | #N/A
0 |  | #VALUE! | #VALUE! | #VALUE! | #VALUE! | #VALUE! | 4161 | 46040 | #N/A | #N/A
0 |  | #VALUE! | #VALUE! | #VALUE! | #VALUE! | #VALUE! | 4162 | 46041 | #N/A | #N/A
0 |  | #VALUE! | #VALUE! | #VALUE! | #VALUE! | #VALUE! | 4163 | 46042 | #N/A | #N/A
0 |  | #VALUE! | #VALUE! | #VALUE! | #VALUE! | #VALUE! | 4164 | 46043 | #N/A | #N/A
0 |  | #VALUE! | #VALUE! | #VALUE! | #VALUE! | #VALUE! | 4165 | 46044 | #N/A | #N/A
0 |  | #VALUE! | #VALUE! | #VALUE! | #VALUE! | #VALUE! | 4166 | 46045 | #N/A | #N/A
0 |  | #VALUE! | #VALUE! | #VALUE! | #VALUE! | #VALUE! | 4167 | 46046 | #N/A | #N/A
0 |  | #VALUE! | #VALUE! | #VALUE! | #VALUE! | #VALUE! | 4168 | 46047 | #N/A | #N/A
0 |  | #VALUE! | #VALUE! | #VALUE! | #VALUE! | #VALUE! | 4169 | 46048 | #N/A | #N/A
0 |  | #VALUE! | #VALUE! | #VALUE! | #VALUE! | #VALUE! | 4170 | 46049 | #N/A | #N/A
0 |  | #VALUE! | #VALUE! | #VALUE! | #VALUE! | #VALUE! | 4171 | 46050 | #N/A | #N/A
0 |  | #VALUE! | #VALUE! | #VALUE! | #VALUE! | #VALUE! | 4172 | 46051 | #N/A | #N/A
0 |  | #VALUE! | #VALUE! | #VALUE! | #VALUE! | #VALUE! | 4173 | 46052 | #N/A | #N/A
0 |  | #VALUE! | #VALUE! | #VALUE! | #VALUE! | #VALUE! | 4174 | 46053 | #N/A | #N/A
0 |  | #VALUE! | #VALUE! | #VALUE! | #VALUE! | #VALUE! | 4175 | 46054 | #N/A | #N/A
0 |  | #VALUE! | #VALUE! | #VALUE! | #VALUE! | #VALUE! | 4176 | 46055 | #N/A | #N/A
0 |  | #VALUE! | #VALUE! | #VALUE! | #VALUE! | #VALUE! | 4177 | 46056 | #N/A | #N/A
0 |  | #VALUE! | #VALUE! | #VALUE! | #VALUE! | #VALUE! | 4178 | 46057 | #N/A | #N/A
0 |  | #VALUE! | #VALUE! | #VALUE! | #VALUE! | #VALUE! | 4179 | 46058 | #N/A | #N/A
0 |  | #VALUE! | #VALUE! | #VALUE! | #VALUE! | #VALUE! | 4180 | 46059 | #N/A | #N/A
0 |  | #VALUE! | #VALUE! | #VALUE! | #VALUE! | #VALUE! | 4181 | 46060 | #N/A | #N/A
0 |  | #VALUE! | #VALUE! | #VALUE! | #VALUE! | #VALUE! | 4182 | 46061 | #N/A | #N/A
0 |  | #VALUE! | #VALUE! | #VALUE! | #VALUE! | #VALUE! | 4183 | 46062 | #N/A | #N/A
0 |  | #VALUE! | #VALUE! | #VALUE! | #VALUE! | #VALUE! | 4184 | 46063 | #N/A | #N/A
0 |  | #VALUE! | #VALUE! | #VALUE! | #VALUE! | #VALUE! | 4185 | 46064 | #N/A | #N/A
0 |  | #VALUE! | #VALUE! | #VALUE! | #VALUE! | #VALUE! | 4186 | 46065 | #N/A | #N/A
0 |  | #VALUE! | #VALUE! | #VALUE! | #VALUE! | #VALUE! | 4187 | 46066 | #N/A | #N/A
0 |  | #VALUE! | #VALUE! | #VALUE! | #VALUE! | #VALUE! | 4188 | 46067 | #N/A | #N/A
0 |  | #VALUE! | #VALUE! | #VALUE! | #VALUE! | #VALUE! | 4189 | 46068 | #N/A | #N/A
0 |  | #VALUE! | #VALUE! | #VALUE! | #VALUE! | #VALUE! | 4190 | 46069 | #N/A | #N/A
0 |  | #VALUE! | #VALUE! | #VALUE! | #VALUE! | #VALUE! | 4191 | 46070 | #N/A | #N/A
0 |  | #VALUE! | #VALUE! | #VALUE! | #VALUE! | #VALUE! | 4192 | 46071 | #N/A | #N/A
0 |  | #VALUE! | #VALUE! | #VALUE! | #VALUE! | #VALUE! | 4193 | 46072 | #N/A | #N/A
0 |  | #VALUE! | #VALUE! | #VALUE! | #VALUE! | #VALUE! | 4194 | 46073 | #N/A | #N/A
0 |  | #VALUE! | #VALUE! | #VALUE! | #VALUE! | #VALUE! | 4195 | 46074 | #N/A | #N/A
0 |  | #VALUE! | #VALUE! | #VALUE! | #VALUE! | #VALUE! | 4196 | 46075 | #N/A | #N/A
0 |  | #VALUE! | #VALUE! | #VALUE! | #VALUE! | #VALUE! | 4197 | 46076 | #N/A | #N/A
0 |  | #VALUE! | #VALUE! | #VALUE! | #VALUE! | #VALUE! | 4198 | 46077 | #N/A | #N/A
0 |  | #VALUE! | #VALUE! | #VALUE! | #VALUE! | #VALUE! | 4199 | 46078 | #N/A | #N/A
0 |  | #VALUE! | #VALUE! | #VALUE! | #VALUE! | #VALUE! | 4200 | 46079 | #N/A | #N/A
0 |  | #VALUE! | #VALUE! | #VALUE! | #VALUE! | #VALUE! | 4201 | 46080 | #N/A | #N/A
0 |  | #VALUE! | #VALUE! | #VALUE! | #VALUE! | #VALUE! | 4202 | 46081 | #N/A | #N/A
0 |  | #VALUE! | #VALUE! | #VALUE! | #VALUE! | #VALUE! | 4203 | 46082 | #N/A | #N/A
0 |  | #VALUE! | #VALUE! | #VALUE! | #VALUE! | #VALUE! | 4204 | 46083 | #N/A | #N/A
0 |  | #VALUE! | #VALUE! | #VALUE! | #VALUE! | #VALUE! | 4205 | 46084 | #N/A | #N/A
0 |  | #VALUE! | #VALUE! | #VALUE! | #VALUE! | #VALUE! | 4206 | 46085 | #N/A | #N/A
0 |  | #VALUE! | #VALUE! | #VALUE! | #VALUE! | #VALUE! | 4207 | 46086 | #N/A | #N/A
0 |  | #VALUE! | #VALUE! | #VALUE! | #VALUE! | #VALUE! | 4208 | 46087 | #N/A | #N/A
0 |  | #VALUE! | #VALUE! | #VALUE! | #VALUE! | #VALUE! | 4209 | 46088 | #N/A | #N/A
0 |  | #VALUE! | #VALUE! | #VALUE! | #VALUE! | #VALUE! | 4210 | 46089 | #N/A | #N/A
0 |  | #VALUE! | #VALUE! | #VALUE! | #VALUE! | #VALUE! | 4211 | 46090 | #N/A | #N/A
0 |  | #VALUE! | #VALUE! | #VALUE! | #VALUE! | #VALUE! | 4212 | 46091 | #N/A | #N/A
0 |  | #VALUE! | #VALUE! | #VALUE! | #VALUE! | #VALUE! | 4213 | 46092 | #N/A | #N/A
0 |  | #VALUE! | #VALUE! | #VALUE! | #VALUE! | #VALUE! | 4214 | 46093 | #N/A | #N/A
0 |  | #VALUE! | #VALUE! | #VALUE! | #VALUE! | #VALUE! | 4215 | 46094 | #N/A | #N/A
0 |  | #VALUE! | #VALUE! | #VALUE! | #VALUE! | #VALUE! | 4216 | 46095 | #N/A | #N/A
0 |  | #VALUE! | #VALUE! | #VALUE! | #VALUE! | #VALUE! | 4217 | 46096 | #N/A | #N/A
0 |  | #VALUE! | #VALUE! | #VALUE! | #VALUE! | #VALUE! | 4218 | 46097 | #N/A | #N/A
0 |  | #VALUE! | #VALUE! | #VALUE! | #VALUE! | #VALUE! | 4219 | 46098 | #N/A | #N/A
0 |  | #VALUE! | #VALUE! | #VALUE! | #VALUE! | #VALUE! | 4220 | 46099 | #N/A | #N/A
0 |  | #VALUE! | #VALUE! | #VALUE! | #VALUE! | #VALUE! | 4221 | 46100 | #N/A | #N/A
0 |  | #VALUE! | #VALUE! | #VALUE! | #VALUE! | #VALUE! | 4222 | 46101 | #N/A | #N/A
0 |  | #VALUE! | #VALUE! | #VALUE! | #VALUE! | #VALUE! | 4223 | 46102 | #N/A | #N/A
0 |  | #VALUE! | #VALUE! | #VALUE! | #VALUE! | #VALUE! | 4224 | 46103 | #N/A | #N/A
0 |  | #VALUE! | #VALUE! | #VALUE! | #VALUE! | #VALUE! | 4225 | 46104 | #N/A | #N/A
0 |  | #VALUE! | #VALUE! | #VALUE! | #VALUE! | #VALUE! | 4226 | 46105 | #N/A | #N/A
0 |  | #VALUE! | #VALUE! | #VALUE! | #VALUE! | #VALUE! | 4227 | 46106 | #N/A | #N/A
0 |  | #VALUE! | #VALUE! | #VALUE! | #VALUE! | #VALUE! | 4228 | 46107 | #N/A | #N/A
0 |  | #VALUE! | #VALUE! | #VALUE! | #VALUE! | #VALUE! | 4229 | 46108 | #N/A | #N/A
0 |  | #VALUE! | #VALUE! | #VALUE! | #VALUE! | #VALUE! | 4230 | 46109 | #N/A | #N/A
0 |  | #VALUE! | #VALUE! | #VALUE! | #VALUE! | #VALUE! | 4231 | 46110 | #N/A | #N/A
0 |  | #VALUE! | #VALUE! | #VALUE! | #VALUE! | #VALUE! | 4232 | 46111 | #N/A | #N/A
0 |  | #VALUE! | #VALUE! | #VALUE! | #VALUE! | #VALUE! | 4233 | 46112 | #N/A | #N/A
0 |  | #VALUE! | #VALUE! | #VALUE! | #VALUE! | #VALUE! | 4234 | 46113 | #N/A | #N/A
0 |  | #VALUE! | #VALUE! | #VALUE! | #VALUE! | #VALUE! | 4235 | 46114 | #N/A | #N/A
0 |  | #VALUE! | #VALUE! | #VALUE! | #VALUE! | #VALUE! | 4236 | 46115 | #N/A | #N/A
0 |  | #VALUE! | #VALUE! | #VALUE! | #VALUE! | #VALUE! | 4237 | 46116 | #N/A | #N/A
0 |  | #VALUE! | #VALUE! | #VALUE! | #VALUE! | #VALUE! | 4238 | 46117 | #N/A | #N/A
0 |  | #VALUE! | #VALUE! | #VALUE! | #VALUE! | #VALUE! | 4239 | 46118 | #N/A | #N/A
0 |  | #VALUE! | #VALUE! | #VALUE! | #VALUE! | #VALUE! | 4240 | 46119 | #N/A | #N/A
0 |  | #VALUE! | #VALUE! | #VALUE! | #VALUE! | #VALUE! | 4241 | 46120 | #N/A | #N/A
0 |  | #VALUE! | #VALUE! | #VALUE! | #VALUE! | #VALUE! | 4242 | 46121 | #N/A | #N/A
0 |  | #VALUE! | #VALUE! | #VALUE! | #VALUE! | #VALUE! | 4243 | 46122 | #N/A | #N/A
0 |  | #VALUE! | #VALUE! | #VALUE! | #VALUE! | #VALUE! | 4244 | 46123 | #N/A | #N/A
0 |  | #VALUE! | #VALUE! | #VALUE! | #VALUE! | #VALUE! | 4245 | 46124 | #N/A | #N/A
0 |  | #VALUE! | #VALUE! | #VALUE! | #VALUE! | #VALUE! | 4246 | 46125 | #N/A | #N/A
0 |  | #VALUE! | #VALUE! | #VALUE! | #VALUE! | #VALUE! | 4247 | 46126 | #N/A | #N/A
0 |  | #VALUE! | #VALUE! | #VALUE! | #VALUE! | #VALUE! | 4248 | 46127 | #N/A | #N/A
0 |  | #VALUE! | #VALUE! | #VALUE! | #VALUE! | #VALUE! | 4249 | 46128 | #N/A | #N/A
0 |  | #VALUE! | #VALUE! | #VALUE! | #VALUE! | #VALUE! | 4250 | 46129 | #N/A | #N/A
0 |  | #VALUE! | #VALUE! | #VALUE! | #VALUE! | #VALUE! | 4251 | 46130 | #N/A | #N/A
0 |  | #VALUE! | #VALUE! | #VALUE! | #VALUE! | #VALUE! | 4252 | 46131 | #N/A | #N/A
0 |  | #VALUE! | #VALUE! | #VALUE! | #VALUE! | #VALUE! | 4253 | 46132 | #N/A | #N/A
0 |  | #VALUE! | #VALUE! | #VALUE! | #VALUE! | #VALUE! | 4254 | 46133 | #N/A | #N/A
0 |  | #VALUE! | #VALUE! | #VALUE! | #VALUE! | #VALUE! | 4255 | 46134 | #N/A | #N/A
0 |  | #VALUE! | #VALUE! | #VALUE! | #VALUE! | #VALUE! | 4256 | 46135 | #N/A | #N/A
0 |  | #VALUE! | #VALUE! | #VALUE! | #VALUE! | #VALUE! | 4257 | 46136 | #N/A | #N/A
0 |  | #VALUE! | #VALUE! | #VALUE! | #VALUE! | #VALUE! | 4258 | 46137 | #N/A | #N/A
0 |  | #VALUE! | #VALUE! | #VALUE! | #VALUE! | #VALUE! | 4259 | 46138 | #N/A | #N/A
0 |  | #VALUE! | #VALUE! | #VALUE! | #VALUE! | #VALUE! | 4260 | 46139 | #N/A | #N/A
0 |  | #VALUE! | #VALUE! | #VALUE! | #VALUE! | #VALUE! | 4261 | 46140 | #N/A | #N/A
0 |  | #VALUE! | #VALUE! | #VALUE! | #VALUE! | #VALUE! | 4262 | 46141 | #N/A | #N/A
0 |  | #VALUE! | #VALUE! | #VALUE! | #VALUE! | #VALUE! | 4263 | 46142 | #N/A | #N/A
0 |  | #VALUE! | #VALUE! | #VALUE! | #VALUE! | #VALUE! | 4264 | 46143 | #N/A | #N/A
0 |  | #VALUE! | #VALUE! | #VALUE! | #VALUE! | #VALUE! | 4265 | 46144 | #N/A | #N/A
0 |  | #VALUE! | #VALUE! | #VALUE! | #VALUE! | #VALUE! | 4266 | 46145 | #N/A | #N/A
0 |  | #VALUE! | #VALUE! | #VALUE! | #VALUE! | #VALUE! | 4267 | 46146 | #N/A | #N/A
0 |  | #VALUE! | #VALUE! | #VALUE! | #VALUE! | #VALUE! | 4268 | 46147 | #N/A | #N/A
0 |  | #VALUE! | #VALUE! | #VALUE! | #VALUE! | #VALUE! | 4269 | 46148 | #N/A | #N/A
0 |  | #VALUE! | #VALUE! | #VALUE! | #VALUE! | #VALUE! | 4270 | 46149 | #N/A | #N/A
0 |  | #VALUE! | #VALUE! | #VALUE! | #VALUE! | #VALUE! | 4271 | 46150 | #N/A | #N/A
0 |  | #VALUE! | #VALUE! | #VALUE! | #VALUE! | #VALUE! | 4272 | 46151 | #N/A | #N/A
0 |  | #VALUE! | #VALUE! | #VALUE! | #VALUE! | #VALUE! | 4273 | 46152 | #N/A | #N/A
0 |  | #VALUE! | #VALUE! | #VALUE! | #VALUE! | #VALUE! | 4274 | 46153 | #N/A | #N/A
0 |  | #VALUE! | #VALUE! | #VALUE! | #VALUE! | #VALUE! | 4275 | 46154 | #N/A | #N/A
0 |  | #VALUE! | #VALUE! | #VALUE! | #VALUE! | #VALUE! | 4276 | 46155 | #N/A | #N/A
0 |  | #VALUE! | #VALUE! | #VALUE! | #VALUE! | #VALUE! | 4277 | 46156 | #N/A | #N/A
0 |  | #VALUE! | #VALUE! | #VALUE! | #VALUE! | #VALUE! | 4278 | 46157 | #N/A | #N/A
0 |  | #VALUE! | #VALUE! | #VALUE! | #VALUE! | #VALUE! | 4279 | 46158 | #N/A | #N/A
0 |  | #VALUE! | #VALUE! | #VALUE! | #VALUE! | #VALUE! | 4280 | 46159 | #N/A | #N/A
0 |  | #VALUE! | #VALUE! | #VALUE! | #VALUE! | #VALUE! | 4281 | 46160 | #N/A | #N/A
0 |  | #VALUE! | #VALUE! | #VALUE! | #VALUE! | #VALUE! | 4282 | 46161 | #N/A | #N/A
0 |  | #VALUE! | #VALUE! | #VALUE! | #VALUE! | #VALUE! | 4283 | 46162 | #N/A | #N/A
0 |  | #VALUE! | #VALUE! | #VALUE! | #VALUE! | #VALUE! | 4284 | 46163 | #N/A | #N/A
0 |  | #VALUE! | #VALUE! | #VALUE! | #VALUE! | #VALUE! | 4285 | 46164 | #N/A | #N/A
0 |  | #VALUE! | #VALUE! | #VALUE! | #VALUE! | #VALUE! | 4286 | 46165 | #N/A | #N/A
0 |  | #VALUE! | #VALUE! | #VALUE! | #VALUE! | #VALUE! | 4287 | 46166 | #N/A | #N/A
0 |  | #VALUE! | #VALUE! | #VALUE! | #VALUE! | #VALUE! | 4288 | 46167 | #N/A | #N/A
0 |  | #VALUE! | #VALUE! | #VALUE! | #VALUE! | #VALUE! | 4289 | 46168 | #N/A | #N/A
0 |  | #VALUE! | #VALUE! | #VALUE! | #VALUE! | #VALUE! | 4290 | 46169 | #N/A | #N/A
0 |  | #VALUE! | #VALUE! | #VALUE! | #VALUE! | #VALUE! | 4291 | 46170 | #N/A | #N/A
0 |  | #VALUE! | #VALUE! | #VALUE! | #VALUE! | #VALUE! | 4292 | 46171 | #N/A | #N/A
0 |  | #VALUE! | #VALUE! | #VALUE! | #VALUE! | #VALUE! | 4293 | 46172 | #N/A | #N/A
0 |  | #VALUE! | #VALUE! | #VALUE! | #VALUE! | #VALUE! | 4294 | 46173 | #N/A | #N/A
0 |  | #VALUE! | #VALUE! | #VALUE! | #VALUE! | #VALUE! | 4295 | 46174 | #N/A | #N/A
0 |  | #VALUE! | #VALUE! | #VALUE! | #VALUE! | #VALUE! | 4296 | 46175 | #N/A | #N/A
0 |  | #VALUE! | #VALUE! | #VALUE! | #VALUE! | #VALUE! | 4297 | 46176 | #N/A | #N/A
0 |  | #VALUE! | #VALUE! | #VALUE! | #VALUE! | #VALUE! | 4298 | 46177 | #N/A | #N/A
0 |  | #VALUE! | #VALUE! | #VALUE! | #VALUE! | #VALUE! | 4299 | 46178 | #N/A | #N/A
0 |  | #VALUE! | #VALUE! | #VALUE! | #VALUE! | #VALUE! | 4300 | 46179 | #N/A | #N/A
0 |  | #VALUE! | #VALUE! | #VALUE! | #VALUE! | #VALUE! | 4301 | 46180 | #N/A | #N/A
0 |  | #VALUE! | #VALUE! | #VALUE! | #VALUE! | #VALUE! | 4302 | 46181 | #N/A | #N/A
0 |  | #VALUE! | #VALUE! | #VALUE! | #VALUE! | #VALUE! | 4303 | 46182 | #N/A | #N/A
0 |  | #VALUE! | #VALUE! | #VALUE! | #VALUE! | #VALUE! | 4304 | 46183 | #N/A | #N/A
0 |  | #VALUE! | #VALUE! | #VALUE! | #VALUE! | #VALUE! | 4305 | 46184 | #N/A | #N/A
0 |  | #VALUE! | #VALUE! | #VALUE! | #VALUE! | #VALUE! | 4306 | 46185 | #N/A | #N/A
0 |  | #VALUE! | #VALUE! | #VALUE! | #VALUE! | #VALUE! | 4307 | 46186 | #N/A | #N/A
0 |  | #VALUE! | #VALUE! | #VALUE! | #VALUE! | #VALUE! | 4308 | 46187 | #N/A | #N/A
0 |  | #VALUE! | #VALUE! | #VALUE! | #VALUE! | #VALUE! | 4309 | 46188 | #N/A | #N/A
0 |  | #VALUE! | #VALUE! | #VALUE! | #VALUE! | #VALUE! | 4310 | 46189 | #N/A | #N/A
0 |  | #VALUE! | #VALUE! | #VALUE! | #VALUE! | #VALUE! | 4311 | 46190 | #N/A | #N/A
0 |  | #VALUE! | #VALUE! | #VALUE! | #VALUE! | #VALUE! | 4312 | 46191 | #N/A | #N/A
0 |  | #VALUE! | #VALUE! | #VALUE! | #VALUE! | #VALUE! | 4313 | 46192 | #N/A | #N/A
0 |  | #VALUE! | #VALUE! | #VALUE! | #VALUE! | #VALUE! | 4314 | 46193 | #N/A | #N/A
0 |  | #VALUE! | #VALUE! | #VALUE! | #VALUE! | #VALUE! | 4315 | 46194 | #N/A | #N/A
0 |  | #VALUE! | #VALUE! | #VALUE! | #VALUE! | #VALUE! | 4316 | 46195 | #N/A | #N/A
0 |  | #VALUE! | #VALUE! | #VALUE! | #VALUE! | #VALUE! | 4317 | 46196 | #N/A | #N/A
0 |  | #VALUE! | #VALUE! | #VALUE! | #VALUE! | #VALUE! | 4318 | 46197 | #N/A | #N/A
0 |  | #VALUE! | #VALUE! | #VALUE! | #VALUE! | #VALUE! | 4319 | 46198 | #N/A | #N/A
0 |  | #VALUE! | #VALUE! | #VALUE! | #VALUE! | #VALUE! | 4320 | 46199 | #N/A | #N/A
0 |  | #VALUE! | #VALUE! | #VALUE! | #VALUE! | #VALUE! | 4321 | 46200 | #N/A | #N/A
0 |  | #VALUE! | #VALUE! | #VALUE! | #VALUE! | #VALUE! | 4322 | 46201 | #N/A | #N/A
0 |  | #VALUE! | #VALUE! | #VALUE! | #VALUE! | #VALUE! | 4323 | 46202 | #N/A | #N/A
0 |  | #VALUE! | #VALUE! | #VALUE! | #VALUE! | #VALUE! | 4324 | 46203 | #N/A | #N/A
0 |  | #VALUE! | #VALUE! | #VALUE! | #VALUE! | #VALUE! | 4325 | 46204 | #N/A | #N/A
0 |  | #VALUE! | #VALUE! | #VALUE! | #VALUE! | #VALUE! | 4326 | 46205 | #N/A | #N/A
0 |  | #VALUE! | #VALUE! | #VALUE! | #VALUE! | #VALUE! | 4327 | 46206 | #N/A | #N/A
0 |  | #VALUE! | #VALUE! | #VALUE! | #VALUE! | #VALUE! | 4328 | 46207 | #N/A | #N/A
0 |  | #VALUE! | #VALUE! | #VALUE! | #VALUE! | #VALUE! | 4329 | 46208 | #N/A | #N/A
0 |  | #VALUE! | #VALUE! | #VALUE! | #VALUE! | #VALUE! | 4330 | 46209 | #N/A | #N/A
0 |  | #VALUE! | #VALUE! | #VALUE! | #VALUE! | #VALUE! | 4331 | 46210 | #N/A | #N/A
0 |  | #VALUE! | #VALUE! | #VALUE! | #VALUE! | #VALUE! | 4332 | 46211 | #N/A | #N/A
0 |  | #VALUE! | #VALUE! | #VALUE! | #VALUE! | #VALUE! | 4333 | 46212 | #N/A | #N/A
0 |  | #VALUE! | #VALUE! | #VALUE! | #VALUE! | #VALUE! | 4334 | 46213 | #N/A | #N/A
0 |  | #VALUE! | #VALUE! | #VALUE! | #VALUE! | #VALUE! | 4335 | 46214 | #N/A | #N/A
0 |  | #VALUE! | #VALUE! | #VALUE! | #VALUE! | #VALUE! | 4336 | 46215 | #N/A | #N/A
0 |  | #VALUE! | #VALUE! | #VALUE! | #VALUE! | #VALUE! | 4337 | 46216 | #N/A | #N/A
0 |  | #VALUE! | #VALUE! | #VALUE! | #VALUE! | #VALUE! | 4338 | 46217 | #N/A | #N/A
0 |  | #VALUE! | #VALUE! | #VALUE! | #VALUE! | #VALUE! | 4339 | 46218 | #N/A | #N/A
0 |  | #VALUE! | #VALUE! | #VALUE! | #VALUE! | #VALUE! | 4340 | 46219 | #N/A | #N/A
0 |  | #VALUE! | #VALUE! | #VALUE! | #VALUE! | #VALUE! | 4341 | 46220 | #N/A | #N/A
0 |  | #VALUE! | #VALUE! | #VALUE! | #VALUE! | #VALUE! | 4342 | 46221 | #N/A | #N/A
0 |  | #VALUE! | #VALUE! | #VALUE! | #VALUE! | #VALUE! | 4343 | 46222 | #N/A | #N/A
0 |  | #VALUE! | #VALUE! | #VALUE! | #VALUE! | #VALUE! | 4344 | 46223 | #N/A | #N/A
0 |  | #VALUE! | #VALUE! | #VALUE! | #VALUE! | #VALUE! | 4345 | 46224 | #N/A | #N/A
0 |  | #VALUE! | #VALUE! | #VALUE! | #VALUE! | #VALUE! | 4346 | 46225 | #N/A | #N/A
0 |  | #VALUE! | #VALUE! | #VALUE! | #VALUE! | #VALUE! | 4347 | 46226 | #N/A | #N/A
0 |  | #VALUE! | #VALUE! | #VALUE! | #VALUE! | #VALUE! | 4348 | 46227 | #N/A | #N/A
0 |  | #VALUE! | #VALUE! | #VALUE! | #VALUE! | #VALUE! | 4349 | 46228 | #N/A | #N/A
0 |  | #VALUE! | #VALUE! | #VALUE! | #VALUE! | #VALUE! | 4350 | 46229 | #N/A | #N/A
0 |  | #VALUE! | #VALUE! | #VALUE! | #VALUE! | #VALUE! | 4351 | 46230 | #N/A | #N/A
0 |  | #VALUE! | #VALUE! | #VALUE! | #VALUE! | #VALUE! | 4352 | 46231 | #N/A | #N/A
0 |  | #VALUE! | #VALUE! | #VALUE! | #VALUE! | #VALUE! | 4353 | 46232 | #N/A | #N/A
0 |  | #VALUE! | #VALUE! | #VALUE! | #VALUE! | #VALUE! | 4354 | 46233 | #N/A | #N/A
0 |  | #VALUE! | #VALUE! | #VALUE! | #VALUE! | #VALUE! | 4355 | 46234 | #N/A | #N/A
0 |  | #VALUE! | #VALUE! | #VALUE! | #VALUE! | #VALUE! | 4356 | 46235 | #N/A | #N/A
0 |  | #VALUE! | #VALUE! | #VALUE! | #VALUE! | #VALUE! | 4357 | 46236 | #N/A | #N/A
0 |  | #VALUE! | #VALUE! | #VALUE! | #VALUE! | #VALUE! | 4358 | 46237 | #N/A | #N/A
0 |  | #VALUE! | #VALUE! | #VALUE! | #VALUE! | #VALUE! | 4359 | 46238 | #N/A | #N/A
0 |  | #VALUE! | #VALUE! | #VALUE! | #VALUE! | #VALUE! | 4360 | 46239 | #N/A | #N/A
0 |  | #VALUE! | #VALUE! | #VALUE! | #VALUE! | #VALUE! | 4361 | 46240 | #N/A | #N/A
0 |  | #VALUE! | #VALUE! | #VALUE! | #VALUE! | #VALUE! | 4362 | 46241 | #N/A | #N/A
0 |  | #VALUE! | #VALUE! | #VALUE! | #VALUE! | #VALUE! | 4363 | 46242 | #N/A | #N/A
0 |  | #VALUE! | #VALUE! | #VALUE! | #VALUE! | #VALUE! | 4364 | 46243 | #N/A | #N/A
0 |  | #VALUE! | #VALUE! | #VALUE! | #VALUE! | #VALUE! | 4365 | 46244 | #N/A | #N/A
0 |  | #VALUE! | #VALUE! | #VALUE! | #VALUE! | #VALUE! | 4366 | 46245 | #N/A | #N/A
0 |  | #VALUE! | #VALUE! | #VALUE! | #VALUE! | #VALUE! | 4367 | 46246 | #N/A | #N/A
0 |  | #VALUE! | #VALUE! | #VALUE! | #VALUE! | #VALUE! | 4368 | 46247 | #N/A | #N/A
0 |  | #VALUE! | #VALUE! | #VALUE! | #VALUE! | #VALUE! | 4369 | 46248 | #N/A | #N/A
0 |  | #VALUE! | #VALUE! | #VALUE! | #VALUE! | #VALUE! | 4370 | 46249 | #N/A | #N/A
0 |  | #VALUE! | #VALUE! | #VALUE! | #VALUE! | #VALUE! | 4371 | 46250 | #N/A | #N/A
0 |  | #VALUE! | #VALUE! | #VALUE! | #VALUE! | #VALUE! | 4372 | 46251 | #N/A | #N/A
0 |  | #VALUE! | #VALUE! | #VALUE! | #VALUE! | #VALUE! | 4373 | 46252 | #N/A | #N/A
0 |  | #VALUE! | #VALUE! | #VALUE! | #VALUE! | #VALUE! | 4374 | 46253 | #N/A | #N/A
0 |  | #VALUE! | #VALUE! | #VALUE! | #VALUE! | #VALUE! | 4375 | 46254 | #N/A | #N/A
0 |  | #VALUE! | #VALUE! | #VALUE! | #VALUE! | #VALUE! | 4376 | 46255 | #N/A | #N/A
0 |  | #VALUE! | #VALUE! | #VALUE! | #VALUE! | #VALUE! | 4377 | 46256 | #N/A | #N/A
0 |  | #VALUE! | #VALUE! | #VALUE! | #VALUE! | #VALUE! | 4378 | 46257 | #N/A | #N/A
0 |  | #VALUE! | #VALUE! | #VALUE! | #VALUE! | #VALUE! | 4379 | 46258 | #N/A | #N/A
0 |  | #VALUE! | #VALUE! | #VALUE! | #VALUE! | #VALUE! | 4380 | 46259 | #N/A | #N/A
0 |  | #VALUE! | #VALUE! | #VALUE! | #VALUE! | #VALUE! | 4381 | 46260 | #N/A | #N/A
0 |  | #VALUE! | #VALUE! | #VALUE! | #VALUE! | #VALUE! | 4382 | 46261 | #N/A | #N/A
0 |  | #VALUE! | #VALUE! | #VALUE! | #VALUE! | #VALUE! | 4383 | 46262 | #N/A | #N/A
0 |  | #VALUE! | #VALUE! | #VALUE! | #VALUE! | #VALUE! | 4384 | 46263 | #N/A | #N/A
0 |  | #VALUE! | #VALUE! | #VALUE! | #VALUE! | #VALUE! | 4385 | 46264 | #N/A | #N/A
0 |  | #VALUE! | #VALUE! | #VALUE! | #VALUE! | #VALUE! | 4386 | 46265 | #N/A | #N/A
0 |  | #VALUE! | #VALUE! | #VALUE! | #VALUE! | #VALUE! | 4387 | 46266 | #N/A | #N/A
0 |  | #VALUE! | #VALUE! | #VALUE! | #VALUE! | #VALUE! | 4388 | 46267 | #N/A | #N/A
0 |  | #VALUE! | #VALUE! | #VALUE! | #VALUE! | #VALUE! | 4389 | 46268 | #N/A | #N/A
0 |  | #VALUE! | #VALUE! | #VALUE! | #VALUE! | #VALUE! | 4390 | 46269 | #N/A | #N/A
0 |  | #VALUE! | #VALUE! | #VALUE! | #VALUE! | #VALUE! | 4391 | 46270 | #N/A | #N/A
0 |  | #VALUE! | #VALUE! | #VALUE! | #VALUE! | #VALUE! | 4392 | 46271 | #N/A | #N/A
0 |  | #VALUE! | #VALUE! | #VALUE! | #VALUE! | #VALUE! | 4393 | 46272 | #N/A | #N/A
0 |  | #VALUE! | #VALUE! | #VALUE! | #VALUE! | #VALUE! | 4394 | 46273 | #N/A | #N/A
0 |  | #VALUE! | #VALUE! | #VALUE! | #VALUE! | #VALUE! | 4395 | 46274 | #N/A | #N/A
0 |  | #VALUE! | #VALUE! | #VALUE! | #VALUE! | #VALUE! | 4396 | 46275 | #N/A | #N/A
0 |  | #VALUE! | #VALUE! | #VALUE! | #VALUE! | #VALUE! | 4397 | 46276 | #N/A | #N/A
0 |  | #VALUE! | #VALUE! | #VALUE! | #VALUE! | #VALUE! | 4398 | 46277 | #N/A | #N/A
0 |  | #VALUE! | #VALUE! | #VALUE! | #VALUE! | #VALUE! | 4399 | 46278 | #N/A | #N/A
0 |  | #VALUE! | #VALUE! | #VALUE! | #VALUE! | #VALUE! | 4400 | 46279 | #N/A | #N/A
0 |  | #VALUE! | #VALUE! | #VALUE! | #VALUE! | #VALUE! | 4401 | 46280 | #N/A | #N/A
0 |  | #VALUE! | #VALUE! | #VALUE! | #VALUE! | #VALUE! | 4402 | 46281 | #N/A | #N/A
0 |  | #VALUE! | #VALUE! | #VALUE! | #VALUE! | #VALUE! | 4403 | 46282 | #N/A | #N/A
0 |  | #VALUE! | #VALUE! | #VALUE! | #VALUE! | #VALUE! | 4404 | 46283 | #N/A | #N/A
0 |  | #VALUE! | #VALUE! | #VALUE! | #VALUE! | #VALUE! | 4405 | 46284 | #N/A | #N/A
0 |  | #VALUE! | #VALUE! | #VALUE! | #VALUE! | #VALUE! | 4406 | 46285 | #N/A | #N/A
0 |  | #VALUE! | #VALUE! | #VALUE! | #VALUE! | #VALUE! | 4407 | 46286 | #N/A | #N/A
0 |  | #VALUE! | #VALUE! | #VALUE! | #VALUE! | #VALUE! | 4408 | 46287 | #N/A | #N/A
0 |  | #VALUE! | #VALUE! | #VALUE! | #VALUE! | #VALUE! | 4409 | 46288 | #N/A | #N/A
0 |  | #VALUE! | #VALUE! | #VALUE! | #VALUE! | #VALUE! | 4410 | 46289 | #N/A | #N/A
0 |  | #VALUE! | #VALUE! | #VALUE! | #VALUE! | #VALUE! | 4411 | 46290 | #N/A | #N/A
0 |  | #VALUE! | #VALUE! | #VALUE! | #VALUE! | #VALUE! | 4412 | 46291 | #N/A | #N/A
0 |  | #VALUE! | #VALUE! | #VALUE! | #VALUE! | #VALUE! | 4413 | 46292 | #N/A | #N/A
0 |  | #VALUE! | #VALUE! | #VALUE! | #VALUE! | #VALUE! | 4414 | 46293 | #N/A | #N/A
0 |  | #VALUE! | #VALUE! | #VALUE! | #VALUE! | #VALUE! | 4415 | 46294 | #N/A | #N/A
0 |  | #VALUE! | #VALUE! | #VALUE! | #VALUE! | #VALUE! | 4416 | 46295 | #N/A | #N/A
0 |  | #VALUE! | #VALUE! | #VALUE! | #VALUE! | #VALUE! | 4417 | 46296 | #N/A | #N/A
0 |  | #VALUE! | #VALUE! | #VALUE! | #VALUE! | #VALUE! | 4418 | 46297 | #N/A | #N/A
0 |  | #VALUE! | #VALUE! | #VALUE! | #VALUE! | #VALUE! | 4419 | 46298 | #N/A | #N/A
0 |  | #VALUE! | #VALUE! | #VALUE! | #VALUE! | #VALUE! | 4420 | 46299 | #N/A | #N/A
0 |  | #VALUE! | #VALUE! | #VALUE! | #VALUE! | #VALUE! | 4421 | 46300 | #N/A | #N/A
0 |  | #VALUE! | #VALUE! | #VALUE! | #VALUE! | #VALUE! | 4422 | 46301 | #N/A | #N/A
0 |  | #VALUE! | #VALUE! | #VALUE! | #VALUE! | #VALUE! | 4423 | 46302 | #N/A | #N/A
0 |  | #VALUE! | #VALUE! | #VALUE! | #VALUE! | #VALUE! | 4424 | 46303 | #N/A | #N/A
0 |  | #VALUE! | #VALUE! | #VALUE! | #VALUE! | #VALUE! | 4425 | 46304 | #N/A | #N/A
0 |  | #VALUE! | #VALUE! | #VALUE! | #VALUE! | #VALUE! | 4426 | 46305 | #N/A | #N/A
0 |  | #VALUE! | #VALUE! | #VALUE! | #VALUE! | #VALUE! | 4427 | 46306 | #N/A | #N/A
0 |  | #VALUE! | #VALUE! | #VALUE! | #VALUE! | #VALUE! | 4428 | 46307 | #N/A | #N/A
0 |  | #VALUE! | #VALUE! | #VALUE! | #VALUE! | #VALUE! | 4429 | 46308 | #N/A | #N/A
0 |  | #VALUE! | #VALUE! | #VALUE! | #VALUE! | #VALUE! | 4430 | 46309 | #N/A | #N/A
0 |  | #VALUE! | #VALUE! | #VALUE! | #VALUE! | #VALUE! | 4431 | 46310 | #N/A | #N/A
0 |  | #VALUE! | #VALUE! | #VALUE! | #VALUE! | #VALUE! | 4432 | 46311 | #N/A | #N/A
0 |  | #VALUE! | #VALUE! | #VALUE! | #VALUE! | #VALUE! | 4433 | 46312 | #N/A | #N/A
0 |  | #VALUE! | #VALUE! | #VALUE! | #VALUE! | #VALUE! | 4434 | 46313 | #N/A | #N/A
0 |  | #VALUE! | #VALUE! | #VALUE! | #VALUE! | #VALUE! | 4435 | 46314 | #N/A | #N/A
0 |  | #VALUE! | #VALUE! | #VALUE! | #VALUE! | #VALUE! | 4436 | 46315 | #N/A | #N/A
0 |  | #VALUE! | #VALUE! | #VALUE! | #VALUE! | #VALUE! | 4437 | 46316 | #N/A | #N/A
0 |  | #VALUE! | #VALUE! | #VALUE! | #VALUE! | #VALUE! | 4438 | 46317 | #N/A | #N/A
0 |  | #VALUE! | #VALUE! | #VALUE! | #VALUE! | #VALUE! | 4439 | 46318 | #N/A | #N/A
0 |  | #VALUE! | #VALUE! | #VALUE! | #VALUE! | #VALUE! | 4440 | 46319 | #N/A | #N/A
0 |  | #VALUE! | #VALUE! | #VALUE! | #VALUE! | #VALUE! | 4441 | 46320 | #N/A | #N/A
0 |  | #VALUE! | #VALUE! | #VALUE! | #VALUE! | #VALUE! | 4442 | 46321 | #N/A | #N/A
0 |  | #VALUE! | #VALUE! | #VALUE! | #VALUE! | #VALUE! | 4443 | 46322 | #N/A | #N/A
0 |  | #VALUE! | #VALUE! | #VALUE! | #VALUE! | #VALUE! | 4444 | 46323 | #N/A | #N/A
0 |  | #VALUE! | #VALUE! | #VALUE! | #VALUE! | #VALUE! | 4445 | 46324 | #N/A | #N/A
0 |  | #VALUE! | #VALUE! | #VALUE! | #VALUE! | #VALUE! | 4446 | 46325 | #N/A | #N/A
0 |  | #VALUE! | #VALUE! | #VALUE! | #VALUE! | #VALUE! | 4447 | 46326 | #N/A | #N/A
0 |  | #VALUE! | #VALUE! | #VALUE! | #VALUE! | #VALUE! | 4448 | 46327 | #N/A | #N/A
0 |  | #VALUE! | #VALUE! | #VALUE! | #VALUE! | #VALUE! | 4449 | 46328 | #N/A | #N/A
0 |  | #VALUE! | #VALUE! | #VALUE! | #VALUE! | #VALUE! | 4450 | 46329 | #N/A | #N/A
0 |  | #VALUE! | #VALUE! | #VALUE! | #VALUE! | #VALUE! | 4451 | 46330 | #N/A | #N/A
0 |  | #VALUE! | #VALUE! | #VALUE! | #VALUE! | #VALUE! | 4452 | 46331 | #N/A | #N/A
0 |  | #VALUE! | #VALUE! | #VALUE! | #VALUE! | #VALUE! | 4453 | 46332 | #N/A | #N/A
0 |  | #VALUE! | #VALUE! | #VALUE! | #VALUE! | #VALUE! | 4454 | 46333 | #N/A | #N/A
0 |  | #VALUE! | #VALUE! | #VALUE! | #VALUE! | #VALUE! | 4455 | 46334 | #N/A | #N/A
0 |  | #VALUE! | #VALUE! | #VALUE! | #VALUE! | #VALUE! | 4456 | 46335 | #N/A | #N/A
0 |  | #VALUE! | #VALUE! | #VALUE! | #VALUE! | #VALUE! | 4457 | 46336 | #N/A | #N/A
0 |  | #VALUE! | #VALUE! | #VALUE! | #VALUE! | #VALUE! | 4458 | 46337 | #N/A | #N/A
0 |  | #VALUE! | #VALUE! | #VALUE! | #VALUE! | #VALUE! | 4459 | 46338 | #N/A | #N/A
0 |  | #VALUE! | #VALUE! | #VALUE! | #VALUE! | #VALUE! | 4460 | 46339 | #N/A | #N/A
0 |  | #VALUE! | #VALUE! | #VALUE! | #VALUE! | #VALUE! | 4461 | 46340 | #N/A | #N/A
0 |  | #VALUE! | #VALUE! | #VALUE! | #VALUE! | #VALUE! | 4462 | 46341 | #N/A | #N/A
0 |  | #VALUE! | #VALUE! | #VALUE! | #VALUE! | #VALUE! | 4463 | 46342 | #N/A | #N/A
0 |  | #VALUE! | #VALUE! | #VALUE! | #VALUE! | #VALUE! | 4464 | 46343 | #N/A | #N/A
0 |  | #VALUE! | #VALUE! | #VALUE! | #VALUE! | #VALUE! | 4465 | 46344 | #N/A | #N/A
0 |  | #VALUE! | #VALUE! | #VALUE! | #VALUE! | #VALUE! | 4466 | 46345 | #N/A | #N/A
0 |  | #VALUE! | #VALUE! | #VALUE! | #VALUE! | #VALUE! | 4467 | 46346 | #N/A | #N/A
0 |  | #VALUE! | #VALUE! | #VALUE! | #VALUE! | #VALUE! | 4468 | 46347 | #N/A | #N/A
0 |  | #VALUE! | #VALUE! | #VALUE! | #VALUE! | #VALUE! | 4469 | 46348 | #N/A | #N/A
0 |  | #VALUE! | #VALUE! | #VALUE! | #VALUE! | #VALUE! | 4470 | 46349 | #N/A | #N/A
0 |  | #VALUE! | #VALUE! | #VALUE! | #VALUE! | #VALUE! | 4471 | 46350 | #N/A | #N/A
0 |  | #VALUE! | #VALUE! | #VALUE! | #VALUE! | #VALUE! | 4472 | 46351 | #N/A | #N/A
0 |  | #VALUE! | #VALUE! | #VALUE! | #VALUE! | #VALUE! | 4473 | 46352 | #N/A | #N/A
0 |  | #VALUE! | #VALUE! | #VALUE! | #VALUE! | #VALUE! | 4474 | 46353 | #N/A | #N/A
0 |  | #VALUE! | #VALUE! | #VALUE! | #VALUE! | #VALUE! | 4475 | 46354 | #N/A | #N/A
0 |  | #VALUE! | #VALUE! | #VALUE! | #VALUE! | #VALUE! | 4476 | 46355 | #N/A | #N/A
0 |  | #VALUE! | #VALUE! | #VALUE! | #VALUE! | #VALUE! | 4477 | 46356 | #N/A | #N/A
0 |  | #VALUE! | #VALUE! | #VALUE! | #VALUE! | #VALUE! | 4478 | 46357 | #N/A | #N/A
0 |  | #VALUE! | #VALUE! | #VALUE! | #VALUE! | #VALUE! | 4479 | 46358 | #N/A | #N/A
0 |  | #VALUE! | #VALUE! | #VALUE! | #VALUE! | #VALUE! | 4480 | 46359 | #N/A | #N/A
0 |  | #VALUE! | #VALUE! | #VALUE! | #VALUE! | #VALUE! | 4481 | 46360 | #N/A | #N/A
0 |  | #VALUE! | #VALUE! | #VALUE! | #VALUE! | #VALUE! | 4482 | 46361 | #N/A | #N/A
0 |  | #VALUE! | #VALUE! | #VALUE! | #VALUE! | #VALUE! | 4483 | 46362 | #N/A | #N/A
0 |  | #VALUE! | #VALUE! | #VALUE! | #VALUE! | #VALUE! | 4484 | 46363 | #N/A | #N/A
0 |  | #VALUE! | #VALUE! | #VALUE! | #VALUE! | #VALUE! | 4485 | 46364 | #N/A | #N/A
0 |  | #VALUE! | #VALUE! | #VALUE! | #VALUE! | #VALUE! | 4486 | 46365 | #N/A | #N/A
0 |  | #VALUE! | #VALUE! | #VALUE! | #VALUE! | #VALUE! | 4487 | 46366 | #N/A | #N/A
0 |  | #VALUE! | #VALUE! | #VALUE! | #VALUE! | #VALUE! | 4488 | 46367 | #N/A | #N/A
0 |  | #VALUE! | #VALUE! | #VALUE! | #VALUE! | #VALUE! | 4489 | 46368 | #N/A | #N/A
0 |  | #VALUE! | #VALUE! | #VALUE! | #VALUE! | #VALUE! | 4490 | 46369 | #N/A | #N/A
0 |  | #VALUE! | #VALUE! | #VALUE! | #VALUE! | #VALUE! | 4491 | 46370 | #N/A | #N/A
0 |  | #VALUE! | #VALUE! | #VALUE! | #VALUE! | #VALUE! | 4492 | 46371 | #N/A | #N/A
0 |  | #VALUE! | #VALUE! | #VALUE! | #VALUE! | #VALUE! | 4493 | 46372 | #N/A | #N/A
0 |  | #VALUE! | #VALUE! | #VALUE! | #VALUE! | #VALUE! | 4494 | 46373 | #N/A | #N/A
0 |  | #VALUE! | #VALUE! | #VALUE! | #VALUE! | #VALUE! | 4495 | 46374 | #N/A | #N/A
0 |  | #VALUE! | #VALUE! | #VALUE! | #VALUE! | #VALUE! | 4496 | 46375 | #N/A | #N/A
0 |  | #VALUE! | #VALUE! | #VALUE! | #VALUE! | #VALUE! | 4497 | 46376 | #N/A | #N/A
0 |  | #VALUE! | #VALUE! | #VALUE! | #VALUE! | #VALUE! | 4498 | 46377 | #N/A | #N/A
0 |  | #VALUE! | #VALUE! | #VALUE! | #VALUE! | #VALUE! | 4499 | 46378 | #N/A | #N/A
0 |  | #VALUE! | #VALUE! | #VALUE! | #VALUE! | #VALUE! | 4500 | 46379 | #N/A | #N/A
0 |  | #VALUE! | #VALUE! | #VALUE! | #VALUE! | #VALUE! | 4501 | 46380 | #N/A | #N/A
0 |  | #VALUE! | #VALUE! | #VALUE! | #VALUE! | #VALUE! | 4502 | 46381 | #N/A | #N/A
0 |  | #VALUE! | #VALUE! | #VALUE! | #VALUE! | #VALUE! | 4503 | 46382 | #N/A | #N/A
0 |  | #VALUE! | #VALUE! | #VALUE! | #VALUE! | #VALUE! | 4504 | 46383 | #N/A | #N/A
0 |  | #VALUE! | #VALUE! | #VALUE! | #VALUE! | #VALUE! | 4505 | 46384 | #N/A | #N/A
0 |  | #VALUE! | #VALUE! | #VALUE! | #VALUE! | #VALUE! | 4506 | 46385 | #N/A | #N/A
0 |  | #VALUE! | #VALUE! | #VALUE! | #VALUE! | #VALUE! | 4507 | 46386 | #N/A | #N/A
0 |  | #VALUE! | #VALUE! | #VALUE! | #VALUE! | #VALUE! | 4508 | 46387 | #N/A | #N/A
0 |  | #VALUE! | #VALUE! | #VALUE! | #VALUE! | #VALUE! | 4509 | 46388 | #N/A | #N/A
0 |  | #VALUE! | #VALUE! | #VALUE! | #VALUE! | #VALUE! | 4510 | 46389 | #N/A | #N/A
0 |  | #VALUE! | #VALUE! | #VALUE! | #VALUE! | #VALUE! | 4511 | 46390 | #N/A | #N/A
0 |  | #VALUE! | #VALUE! | #VALUE! | #VALUE! | #VALUE! | 4512 | 46391 | #N/A | #N/A
0 |  | #VALUE! | #VALUE! | #VALUE! | #VALUE! | #VALUE! | 4513 | 46392 | #N/A | #N/A
0 |  | #VALUE! | #VALUE! | #VALUE! | #VALUE! | #VALUE! | 4514 | 46393 | #N/A | #N/A
0 |  | #VALUE! | #VALUE! | #VALUE! | #VALUE! | #VALUE! | 4515 | 46394 | #N/A | #N/A
0 |  | #VALUE! | #VALUE! | #VALUE! | #VALUE! | #VALUE! | 4516 | 46395 | #N/A | #N/A
0 |  | #VALUE! | #VALUE! | #VALUE! | #VALUE! | #VALUE! | 4517 | 46396 | #N/A | #N/A
0 |  | #VALUE! | #VALUE! | #VALUE! | #VALUE! | #VALUE! | 4518 | 46397 | #N/A | #N/A
0 |  | #VALUE! | #VALUE! | #VALUE! | #VALUE! | #VALUE! | 4519 | 46398 | #N/A | #N/A
0 |  | #VALUE! | #VALUE! | #VALUE! | #VALUE! | #VALUE! | 4520 | 46399 | #N/A | #N/A
0 |  | #VALUE! | #VALUE! | #VALUE! | #VALUE! | #VALUE! | 4521 | 46400 | #N/A | #N/A
0 |  | #VALUE! | #VALUE! | #VALUE! | #VALUE! | #VALUE! | 4522 | 46401 | #N/A | #N/A
0 |  | #VALUE! | #VALUE! | #VALUE! | #VALUE! | #VALUE! | 4523 | 46402 | #N/A | #N/A
0 |  | #VALUE! | #VALUE! | #VALUE! | #VALUE! | #VALUE! | 4524 | 46403 | #N/A | #N/A
0 |  | #VALUE! | #VALUE! | #VALUE! | #VALUE! | #VALUE! | 4525 | 46404 | #N/A | #N/A
0 |  | #VALUE! | #VALUE! | #VALUE! | #VALUE! | #VALUE! | 4526 | 46405 | #N/A | #N/A
0 |  | #VALUE! | #VALUE! | #VALUE! | #VALUE! | #VALUE! | 4527 | 46406 | #N/A | #N/A
0 |  | #VALUE! | #VALUE! | #VALUE! | #VALUE! | #VALUE! | 4528 | 46407 | #N/A | #N/A
0 |  | #VALUE! | #VALUE! | #VALUE! | #VALUE! | #VALUE! | 4529 | 46408 | #N/A | #N/A
0 |  | #VALUE! | #VALUE! | #VALUE! | #VALUE! | #VALUE! | 4530 | 46409 | #N/A | #N/A
0 |  | #VALUE! | #VALUE! | #VALUE! | #VALUE! | #VALUE! | 4531 | 46410 | #N/A | #N/A
0 |  | #VALUE! | #VALUE! | #VALUE! | #VALUE! | #VALUE! | 4532 | 46411 | #N/A | #N/A
0 |  | #VALUE! | #VALUE! | #VALUE! | #VALUE! | #VALUE! | 4533 | 46412 | #N/A | #N/A
0 |  | #VALUE! | #VALUE! | #VALUE! | #VALUE! | #VALUE! | 4534 | 46413 | #N/A | #N/A
0 |  | #VALUE! | #VALUE! | #VALUE! | #VALUE! | #VALUE! | 4535 | 46414 | #N/A | #N/A
0 |  | #VALUE! | #VALUE! | #VALUE! | #VALUE! | #VALUE! | 4536 | 46415 | #N/A | #N/A
0 |  | #VALUE! | #VALUE! | #VALUE! | #VALUE! | #VALUE! | 4537 | 46416 | #N/A | #N/A
0 |  | #VALUE! | #VALUE! | #VALUE! | #VALUE! | #VALUE! | 4538 | 46417 | #N/A | #N/A
0 |  | #VALUE! | #VALUE! | #VALUE! | #VALUE! | #VALUE! | 4539 | 46418 | #N/A | #N/A
0 |  | #VALUE! | #VALUE! | #VALUE! | #VALUE! | #VALUE! | 4540 | 46419 | #N/A | #N/A
0 |  | #VALUE! | #VALUE! | #VALUE! | #VALUE! | #VALUE! | 4541 | 46420 | #N/A | #N/A
0 |  | #VALUE! | #VALUE! | #VALUE! | #VALUE! | #VALUE! | 4542 | 46421 | #N/A | #N/A
0 |  | #VALUE! | #VALUE! | #VALUE! | #VALUE! | #VALUE! | 4543 | 46422 | #N/A | #N/A
0 |  | #VALUE! | #VALUE! | #VALUE! | #VALUE! | #VALUE! | 4544 | 46423 | #N/A | #N/A
0 |  | #VALUE! | #VALUE! | #VALUE! | #VALUE! | #VALUE! | 4545 | 46424 | #N/A | #N/A
0 |  | #VALUE! | #VALUE! | #VALUE! | #VALUE! | #VALUE! | 4546 | 46425 | #N/A | #N/A
0 |  | #VALUE! | #VALUE! | #VALUE! | #VALUE! | #VALUE! | 4547 | 46426 | #N/A | #N/A
0 |  | #VALUE! | #VALUE! | #VALUE! | #VALUE! | #VALUE! | 4548 | 46427 | #N/A | #N/A
0 |  | #VALUE! | #VALUE! | #VALUE! | #VALUE! | #VALUE! | 4549 | 46428 | #N/A | #N/A
0 |  | #VALUE! | #VALUE! | #VALUE! | #VALUE! | #VALUE! | 4550 | 46429 | #N/A | #N/A
0 |  | #VALUE! | #VALUE! | #VALUE! | #VALUE! | #VALUE! | 4551 | 46430 | #N/A | #N/A
0 |  | #VALUE! | #VALUE! | #VALUE! | #VALUE! | #VALUE! | 4552 | 46431 | #N/A | #N/A
0 |  | #VALUE! | #VALUE! | #VALUE! | #VALUE! | #VALUE! | 4553 | 46432 | #N/A | #N/A
0 |  | #VALUE! | #VALUE! | #VALUE! | #VALUE! | #VALUE! | 4554 | 46433 | #N/A | #N/A
0 |  | #VALUE! | #VALUE! | #VALUE! | #VALUE! | #VALUE! | 4555 | 46434 | #N/A | #N/A
0 |  | #VALUE! | #VALUE! | #VALUE! | #VALUE! | #VALUE! | 4556 | 46435 | #N/A | #N/A
0 |  | #VALUE! | #VALUE! | #VALUE! | #VALUE! | #VALUE! | 4557 | 46436 | #N/A | #N/A
0 |  | #VALUE! | #VALUE! | #VALUE! | #VALUE! | #VALUE! | 4558 | 46437 | #N/A | #N/A
0 |  | #VALUE! | #VALUE! | #VALUE! | #VALUE! | #VALUE! | 4559 | 46438 | #N/A | #N/A
0 |  | #VALUE! | #VALUE! | #VALUE! | #VALUE! | #VALUE! | 4560 | 46439 | #N/A | #N/A
0 |  | #VALUE! | #VALUE! | #VALUE! | #VALUE! | #VALUE! | 4561 | 46440 | #N/A | #N/A
0 |  | #VALUE! | #VALUE! | #VALUE! | #VALUE! | #VALUE! | 4562 | 46441 | #N/A | #N/A
0 |  | #VALUE! | #VALUE! | #VALUE! | #VALUE! | #VALUE! | 4563 | 46442 | #N/A | #N/A
0 |  | #VALUE! | #VALUE! | #VALUE! | #VALUE! | #VALUE! | 4564 | 46443 | #N/A | #N/A
0 |  | #VALUE! | #VALUE! | #VALUE! | #VALUE! | #VALUE! | 4565 | 46444 | #N/A | #N/A
0 |  | #VALUE! | #VALUE! | #VALUE! | #VALUE! | #VALUE! | 4566 | 46445 | #N/A | #N/A
0 |  | #VALUE! | #VALUE! | #VALUE! | #VALUE! | #VALUE! | 4567 | 46446 | #N/A | #N/A
0 |  | #VALUE! | #VALUE! | #VALUE! | #VALUE! | #VALUE! | 4568 | 46447 | #N/A | #N/A
0 |  | #VALUE! | #VALUE! | #VALUE! | #VALUE! | #VALUE! | 4569 | 46448 | #N/A | #N/A
0 |  | #VALUE! | #VALUE! | #VALUE! | #VALUE! | #VALUE! | 4570 | 46449 | #N/A | #N/A
0 |  | #VALUE! | #VALUE! | #VALUE! | #VALUE! | #VALUE! | 4571 | 46450 | #N/A | #N/A
0 |  | #VALUE! | #VALUE! | #VALUE! | #VALUE! | #VALUE! | 4572 | 46451 | #N/A | #N/A
0 |  | #VALUE! | #VALUE! | #VALUE! | #VALUE! | #VALUE! | 4573 | 46452 | #N/A | #N/A
0 |  | #VALUE! | #VALUE! | #VALUE! | #VALUE! | #VALUE! | 4574 | 46453 | #N/A | #N/A
0 |  | #VALUE! | #VALUE! | #VALUE! | #VALUE! | #VALUE! | 4575 | 46454 | #N/A | #N/A
0 |  | #VALUE! | #VALUE! | #VALUE! | #VALUE! | #VALUE! | 4576 | 46455 | #N/A | #N/A
0 |  | #VALUE! | #VALUE! | #VALUE! | #VALUE! | #VALUE! | 4577 | 46456 | #N/A | #N/A
0 |  | #VALUE! | #VALUE! | #VALUE! | #VALUE! | #VALUE! | 4578 | 46457 | #N/A | #N/A
0 |  | #VALUE! | #VALUE! | #VALUE! | #VALUE! | #VALUE! | 4579 | 46458 | #N/A | #N/A
0 |  | #VALUE! | #VALUE! | #VALUE! | #VALUE! | #VALUE! | 4580 | 46459 | #N/A | #N/A
0 |  | #VALUE! | #VALUE! | #VALUE! | #VALUE! | #VALUE! | 4581 | 46460 | #N/A | #N/A
0 |  | #VALUE! | #VALUE! | #VALUE! | #VALUE! | #VALUE! | 4582 | 46461 | #N/A | #N/A
0 |  | #VALUE! | #VALUE! | #VALUE! | #VALUE! | #VALUE! | 4583 | 46462 | #N/A | #N/A
0 |  | #VALUE! | #VALUE! | #VALUE! | #VALUE! | #VALUE! | 4584 | 46463 | #N/A | #N/A
0 |  | #VALUE! | #VALUE! | #VALUE! | #VALUE! | #VALUE! | 4585 | 46464 | #N/A | #N/A
0 |  | #VALUE! | #VALUE! | #VALUE! | #VALUE! | #VALUE! | 4586 | 46465 | #N/A | #N/A
0 |  | #VALUE! | #VALUE! | #VALUE! | #VALUE! | #VALUE! | 4587 | 46466 | #N/A | #N/A
0 |  | #VALUE! | #VALUE! | #VALUE! | #VALUE! | #VALUE! | 4588 | 46467 | #N/A | #N/A
0 |  | #VALUE! | #VALUE! | #VALUE! | #VALUE! | #VALUE! | 4589 | 46468 | #N/A | #N/A
0 |  | #VALUE! | #VALUE! | #VALUE! | #VALUE! | #VALUE! | 4590 | 46469 | #N/A | #N/A
0 |  | #VALUE! | #VALUE! | #VALUE! | #VALUE! | #VALUE! | 4591 | 46470 | #N/A | #N/A
0 |  | #VALUE! | #VALUE! | #VALUE! | #VALUE! | #VALUE! | 4592 | 46471 | #N/A | #N/A
0 |  | #VALUE! | #VALUE! | #VALUE! | #VALUE! | #VALUE! | 4593 | 46472 | #N/A | #N/A
0 |  | #VALUE! | #VALUE! | #VALUE! | #VALUE! | #VALUE! | 4594 | 46473 | #N/A | #N/A
0 |  | #VALUE! | #VALUE! | #VALUE! | #VALUE! | #VALUE! | 4595 | 46474 | #N/A | #N/A
0 |  | #VALUE! | #VALUE! | #VALUE! | #VALUE! | #VALUE! | 4596 | 46475 | #N/A | #N/A
0 |  | #VALUE! | #VALUE! | #VALUE! | #VALUE! | #VALUE! | 4597 | 46476 | #N/A | #N/A
0 |  | #VALUE! | #VALUE! | #VALUE! | #VALUE! | #VALUE! | 4598 | 46477 | #N/A | #N/A
0 |  | #VALUE! | #VALUE! | #VALUE! | #VALUE! | #VALUE! | 4599 | 46478 | #N/A | #N/A
0 |  | #VALUE! | #VALUE! | #VALUE! | #VALUE! | #VALUE! | 4600 | 46479 | #N/A | #N/A
0 |  | #VALUE! | #VALUE! | #VALUE! | #VALUE! | #VALUE! | 4601 | 46480 | #N/A | #N/A
0 |  | #VALUE! | #VALUE! | #VALUE! | #VALUE! | #VALUE! | 4602 | 46481 | #N/A | #N/A
0 |  | #VALUE! | #VALUE! | #VALUE! | #VALUE! | #VALUE! | 4603 | 46482 | #N/A | #N/A
0 |  | #VALUE! | #VALUE! | #VALUE! | #VALUE! | #VALUE! | 4604 | 46483 | #N/A | #N/A
0 |  | #VALUE! | #VALUE! | #VALUE! | #VALUE! | #VALUE! | 4605 | 46484 | #N/A | #N/A
0 |  | #VALUE! | #VALUE! | #VALUE! | #VALUE! | #VALUE! | 4606 | 46485 | #N/A | #N/A
0 |  | #VALUE! | #VALUE! | #VALUE! | #VALUE! | #VALUE! | 4607 | 46486 | #N/A | #N/A
0 |  | #VALUE! | #VALUE! | #VALUE! | #VALUE! | #VALUE! | 4608 | 46487 | #N/A | #N/A
0 |  | #VALUE! | #VALUE! | #VALUE! | #VALUE! | #VALUE! | 4609 | 46488 | #N/A | #N/A
0 |  | #VALUE! | #VALUE! | #VALUE! | #VALUE! | #VALUE! | 4610 | 46489 | #N/A | #N/A
0 |  | #VALUE! | #VALUE! | #VALUE! | #VALUE! | #VALUE! | 4611 | 46490 | #N/A | #N/A
0 |  | #VALUE! | #VALUE! | #VALUE! | #VALUE! | #VALUE! | 4612 | 46491 | #N/A | #N/A
0 |  | #VALUE! | #VALUE! | #VALUE! | #VALUE! | #VALUE! | 4613 | 46492 | #N/A | #N/A
0 |  | #VALUE! | #VALUE! | #VALUE! | #VALUE! | #VALUE! | 4614 | 46493 | #N/A | #N/A
0 |  | #VALUE! | #VALUE! | #VALUE! | #VALUE! | #VALUE! | 4615 | 46494 | #N/A | #N/A
0 |  | #VALUE! | #VALUE! | #VALUE! | #VALUE! | #VALUE! | 4616 | 46495 | #N/A | #N/A
0 |  | #VALUE! | #VALUE! | #VALUE! | #VALUE! | #VALUE! | 4617 | 46496 | #N/A | #N/A
0 |  | #VALUE! | #VALUE! | #VALUE! | #VALUE! | #VALUE! | 4618 | 46497 | #N/A | #N/A
0 |  | #VALUE! | #VALUE! | #VALUE! | #VALUE! | #VALUE! | 4619 | 46498 | #N/A | #N/A
0 |  | #VALUE! | #VALUE! | #VALUE! | #VALUE! | #VALUE! | 4620 | 46499 | #N/A | #N/A
0 |  | #VALUE! | #VALUE! | #VALUE! | #VALUE! | #VALUE! | 4621 | 46500 | #N/A | #N/A
0 |  | #VALUE! | #VALUE! | #VALUE! | #VALUE! | #VALUE! | 4622 | 46501 | #N/A | #N/A
0 |  | #VALUE! | #VALUE! | #VALUE! | #VALUE! | #VALUE! | 4623 | 46502 | #N/A | #N/A
0 |  | #VALUE! | #VALUE! | #VALUE! | #VALUE! | #VALUE! | 4624 | 46503 | #N/A | #N/A
0 |  | #VALUE! | #VALUE! | #VALUE! | #VALUE! | #VALUE! | 4625 | 46504 | #N/A | #N/A
0 |  | #VALUE! | #VALUE! | #VALUE! | #VALUE! | #VALUE! | 4626 | 46505 | #N/A | #N/A
0 |  | #VALUE! | #VALUE! | #VALUE! | #VALUE! | #VALUE! | 4627 | 46506 | #N/A | #N/A
0 |  | #VALUE! | #VALUE! | #VALUE! | #VALUE! | #VALUE! | 4628 | 46507 | #N/A | #N/A
0 |  | #VALUE! | #VALUE! | #VALUE! | #VALUE! | #VALUE! | 4629 | 46508 | #N/A | #N/A
0 |  | #VALUE! | #VALUE! | #VALUE! | #VALUE! | #VALUE! | 4630 | 46509 | #N/A | #N/A
0 |  | #VALUE! | #VALUE! | #VALUE! | #VALUE! | #VALUE! | 4631 | 46510 | #N/A | #N/A
0 |  | #VALUE! | #VALUE! | #VALUE! | #VALUE! | #VALUE! | 4632 | 46511 | #N/A | #N/A
0 |  | #VALUE! | #VALUE! | #VALUE! | #VALUE! | #VALUE! | 4633 | 46512 | #N/A | #N/A
0 |  | #VALUE! | #VALUE! | #VALUE! | #VALUE! | #VALUE! | 4634 | 46513 | #N/A | #N/A
0 |  | #VALUE! | #VALUE! | #VALUE! | #VALUE! | #VALUE! | 4635 | 46514 | #N/A | #N/A
0 |  | #VALUE! | #VALUE! | #VALUE! | #VALUE! | #VALUE! | 4636 | 46515 | #N/A | #N/A
0 |  | #VALUE! | #VALUE! | #VALUE! | #VALUE! | #VALUE! | 4637 | 46516 | #N/A | #N/A
0 |  | #VALUE! | #VALUE! | #VALUE! | #VALUE! | #VALUE! | 4638 | 46517 | #N/A | #N/A
0 |  | #VALUE! | #VALUE! | #VALUE! | #VALUE! | #VALUE! | 4639 | 46518 | #N/A | #N/A
0 |  | #VALUE! | #VALUE! | #VALUE! | #VALUE! | #VALUE! | 4640 | 46519 | #N/A | #N/A
0 |  | #VALUE! | #VALUE! | #VALUE! | #VALUE! | #VALUE! | 4641 | 46520 | #N/A | #N/A
0 |  | #VALUE! | #VALUE! | #VALUE! | #VALUE! | #VALUE! | 4642 | 46521 | #N/A | #N/A
0 |  | #VALUE! | #VALUE! | #VALUE! | #VALUE! | #VALUE! | 4643 | 46522 | #N/A | #N/A
0 |  | #VALUE! | #VALUE! | #VALUE! | #VALUE! | #VALUE! | 4644 | 46523 | #N/A | #N/A
0 |  | #VALUE! | #VALUE! | #VALUE! | #VALUE! | #VALUE! | 4645 | 46524 | #N/A | #N/A
0 |  | #VALUE! | #VALUE! | #VALUE! | #VALUE! | #VALUE! | 4646 | 46525 | #N/A | #N/A
0 |  | #VALUE! | #VALUE! | #VALUE! | #VALUE! | #VALUE! | 4647 | 46526 | #N/A | #N/A
0 |  | #VALUE! | #VALUE! | #VALUE! | #VALUE! | #VALUE! | 4648 | 46527 | #N/A | #N/A
0 |  | #VALUE! | #VALUE! | #VALUE! | #VALUE! | #VALUE! | 4649 | 46528 | #N/A | #N/A
0 |  | #VALUE! | #VALUE! | #VALUE! | #VALUE! | #VALUE! | 4650 | 46529 | #N/A | #N/A
0 |  | #VALUE! | #VALUE! | #VALUE! | #VALUE! | #VALUE! | 4651 | 46530 | #N/A | #N/A
0 |  | #VALUE! | #VALUE! | #VALUE! | #VALUE! | #VALUE! | 4652 | 46531 | #N/A | #N/A
0 |  | #VALUE! | #VALUE! | #VALUE! | #VALUE! | #VALUE! | 4653 | 46532 | #N/A | #N/A
0 |  | #VALUE! | #VALUE! | #VALUE! | #VALUE! | #VALUE! | 4654 | 46533 | #N/A | #N/A
0 |  | #VALUE! | #VALUE! | #VALUE! | #VALUE! | #VALUE! | 4655 | 46534 | #N/A | #N/A
0 |  | #VALUE! | #VALUE! | #VALUE! | #VALUE! | #VALUE! | 4656 | 46535 | #N/A | #N/A
0 |  | #VALUE! | #VALUE! | #VALUE! | #VALUE! | #VALUE! | 4657 | 46536 | #N/A | #N/A
0 |  | #VALUE! | #VALUE! | #VALUE! | #VALUE! | #VALUE! | 4658 | 46537 | #N/A | #N/A
0 |  | #VALUE! | #VALUE! | #VALUE! | #VALUE! | #VALUE! | 4659 | 46538 | #N/A | #N/A
0 |  | #VALUE! | #VALUE! | #VALUE! | #VALUE! | #VALUE! | 4660 | 46539 | #N/A | #N/A
0 |  | #VALUE! | #VALUE! | #VALUE! | #VALUE! | #VALUE! | 4661 | 46540 | #N/A | #N/A
0 |  | #VALUE! | #VALUE! | #VALUE! | #VALUE! | #VALUE! | 4662 | 46541 | #N/A | #N/A
0 |  | #VALUE! | #VALUE! | #VALUE! | #VALUE! | #VALUE! | 4663 | 46542 | #N/A | #N/A
0 |  | #VALUE! | #VALUE! | #VALUE! | #VALUE! | #VALUE! | 4664 | 46543 | #N/A | #N/A
0 |  | #VALUE! | #VALUE! | #VALUE! | #VALUE! | #VALUE! | 4665 | 46544 | #N/A | #N/A
0 |  | #VALUE! | #VALUE! | #VALUE! | #VALUE! | #VALUE! | 4666 | 46545 | #N/A | #N/A
0 |  | #VALUE! | #VALUE! | #VALUE! | #VALUE! | #VALUE! | 4667 | 46546 | #N/A | #N/A
0 |  | #VALUE! | #VALUE! | #VALUE! | #VALUE! | #VALUE! | 4668 | 46547 | #N/A | #N/A
0 |  | #VALUE! | #VALUE! | #VALUE! | #VALUE! | #VALUE! | 4669 | 46548 | #N/A | #N/A
0 |  | #VALUE! | #VALUE! | #VALUE! | #VALUE! | #VALUE! | 4670 | 46549 | #N/A | #N/A
0 |  | #VALUE! | #VALUE! | #VALUE! | #VALUE! | #VALUE! | 4671 | 46550 | #N/A | #N/A
0 |  | #VALUE! | #VALUE! | #VALUE! | #VALUE! | #VALUE! | 4672 | 46551 | #N/A | #N/A
0 |  | #VALUE! | #VALUE! | #VALUE! | #VALUE! | #VALUE! | 4673 | 46552 | #N/A | #N/A
0 |  | #VALUE! | #VALUE! | #VALUE! | #VALUE! | #VALUE! | 4674 | 46553 | #N/A | #N/A
0 |  | #VALUE! | #VALUE! | #VALUE! | #VALUE! | #VALUE! | 4675 | 46554 | #N/A | #N/A
0 |  | #VALUE! | #VALUE! | #VALUE! | #VALUE! | #VALUE! | 4676 | 46555 | #N/A | #N/A
0 |  | #VALUE! | #VALUE! | #VALUE! | #VALUE! | #VALUE! | 4677 | 46556 | #N/A | #N/A
0 |  | #VALUE! | #VALUE! | #VALUE! | #VALUE! | #VALUE! | 4678 | 46557 | #N/A | #N/A
0 |  | #VALUE! | #VALUE! | #VALUE! | #VALUE! | #VALUE! | 4679 | 46558 | #N/A | #N/A
0 |  | #VALUE! | #VALUE! | #VALUE! | #VALUE! | #VALUE! | 4680 | 46559 | #N/A | #N/A
0 |  | #VALUE! | #VALUE! | #VALUE! | #VALUE! | #VALUE! | 4681 | 46560 | #N/A | #N/A
0 |  | #VALUE! | #VALUE! | #VALUE! | #VALUE! | #VALUE! | 4682 | 46561 | #N/A | #N/A
0 |  | #VALUE! | #VALUE! | #VALUE! | #VALUE! | #VALUE! | 4683 | 46562 | #N/A | #N/A
0 |  | #VALUE! | #VALUE! | #VALUE! | #VALUE! | #VALUE! | 4684 | 46563 | #N/A | #N/A
0 |  | #VALUE! | #VALUE! | #VALUE! | #VALUE! | #VALUE! | 4685 | 46564 | #N/A | #N/A
0 |  | #VALUE! | #VALUE! | #VALUE! | #VALUE! | #VALUE! | 4686 | 46565 | #N/A | #N/A
0 |  | #VALUE! | #VALUE! | #VALUE! | #VALUE! | #VALUE! | 4687 | 46566 | #N/A | #N/A
0 |  | #VALUE! | #VALUE! | #VALUE! | #VALUE! | #VALUE! | 4688 | 46567 | #N/A | #N/A
0 |  | #VALUE! | #VALUE! | #VALUE! | #VALUE! | #VALUE! | 4689 | 46568 | #N/A | #N/A
0 |  | #VALUE! | #VALUE! | #VALUE! | #VALUE! | #VALUE! | 4690 | 46569 | #N/A | #N/A
0 |  | #VALUE! | #VALUE! | #VALUE! | #VALUE! | #VALUE! | 4691 | 46570 | #N/A | #N/A
0 |  | #VALUE! | #VALUE! | #VALUE! | #VALUE! | #VALUE! | 4692 | 46571 | #N/A | #N/A
0 |  | #VALUE! | #VALUE! | #VALUE! | #VALUE! | #VALUE! | 4693 | 46572 | #N/A | #N/A
0 |  | #VALUE! | #VALUE! | #VALUE! | #VALUE! | #VALUE! | 4694 | 46573 | #N/A | #N/A
0 |  | #VALUE! | #VALUE! | #VALUE! | #VALUE! | #VALUE! | 4695 | 46574 | #N/A | #N/A
0 |  | #VALUE! | #VALUE! | #VALUE! | #VALUE! | #VALUE! | 4696 | 46575 | #N/A | #N/A
0 |  | #VALUE! | #VALUE! | #VALUE! | #VALUE! | #VALUE! | 4697 | 46576 | #N/A | #N/A
0 |  | #VALUE! | #VALUE! | #VALUE! | #VALUE! | #VALUE! | 4698 | 46577 | #N/A | #N/A
0 |  | #VALUE! | #VALUE! | #VALUE! | #VALUE! | #VALUE! | 4699 | 46578 | #N/A | #N/A
0 |  | #VALUE! | #VALUE! | #VALUE! | #VALUE! | #VALUE! | 4700 | 46579 | #N/A | #N/A
0 |  | #VALUE! | #VALUE! | #VALUE! | #VALUE! | #VALUE! | 4701 | 46580 | #N/A | #N/A
0 |  | #VALUE! | #VALUE! | #VALUE! | #VALUE! | #VALUE! | 4702 | 46581 | #N/A | #N/A
0 |  | #VALUE! | #VALUE! | #VALUE! | #VALUE! | #VALUE! | 4703 | 46582 | #N/A | #N/A
0 |  | #VALUE! | #VALUE! | #VALUE! | #VALUE! | #VALUE! | 4704 | 46583 | #N/A | #N/A
0 |  | #VALUE! | #VALUE! | #VALUE! | #VALUE! | #VALUE! | 4705 | 46584 | #N/A | #N/A
0 |  | #VALUE! | #VALUE! | #VALUE! | #VALUE! | #VALUE! | 4706 | 46585 | #N/A | #N/A
0 |  | #VALUE! | #VALUE! | #VALUE! | #VALUE! | #VALUE! | 4707 | 46586 | #N/A | #N/A
0 |  | #VALUE! | #VALUE! | #VALUE! | #VALUE! | #VALUE! | 4708 | 46587 | #N/A | #N/A
0 |  | #VALUE! | #VALUE! | #VALUE! | #VALUE! | #VALUE! | 4709 | 46588 | #N/A | #N/A
0 |  | #VALUE! | #VALUE! | #VALUE! | #VALUE! | #VALUE! | 4710 | 46589 | #N/A | #N/A
0 |  | #VALUE! | #VALUE! | #VALUE! | #VALUE! | #VALUE! | 4711 | 46590 | #N/A | #N/A
0 |  | #VALUE! | #VALUE! | #VALUE! | #VALUE! | #VALUE! | 4712 | 46591 | #N/A | #N/A
0 |  | #VALUE! | #VALUE! | #VALUE! | #VALUE! | #VALUE! | 4713 | 46592 | #N/A | #N/A
0 |  | #VALUE! | #VALUE! | #VALUE! | #VALUE! | #VALUE! | 4714 | 46593 | #N/A | #N/A
0 |  | #VALUE! | #VALUE! | #VALUE! | #VALUE! | #VALUE! | 4715 | 46594 | #N/A | #N/A
0 |  | #VALUE! | #VALUE! | #VALUE! | #VALUE! | #VALUE! | 4716 | 46595 | #N/A | #N/A
0 |  | #VALUE! | #VALUE! | #VALUE! | #VALUE! | #VALUE! | 4717 | 46596 | #N/A | #N/A
0 |  | #VALUE! | #VALUE! | #VALUE! | #VALUE! | #VALUE! | 4718 | 46597 | #N/A | #N/A
0 |  | #VALUE! | #VALUE! | #VALUE! | #VALUE! | #VALUE! | 4719 | 46598 | #N/A | #N/A
0 |  | #VALUE! | #VALUE! | #VALUE! | #VALUE! | #VALUE! | 4720 | 46599 | #N/A | #N/A
0 |  | #VALUE! | #VALUE! | #VALUE! | #VALUE! | #VALUE! | 4721 | 46600 | #N/A | #N/A
0 |  | #VALUE! | #VALUE! | #VALUE! | #VALUE! | #VALUE! | 4722 | 46601 | #N/A | #N/A
0 |  | #VALUE! | #VALUE! | #VALUE! | #VALUE! | #VALUE! | 4723 | 46602 | #N/A | #N/A
0 |  | #VALUE! | #VALUE! | #VALUE! | #VALUE! | #VALUE! | 4724 | 46603 | #N/A | #N/A
0 |  | #VALUE! | #VALUE! | #VALUE! | #VALUE! | #VALUE! | 4725 | 46604 | #N/A | #N/A
0 |  | #VALUE! | #VALUE! | #VALUE! | #VALUE! | #VALUE! | 4726 | 46605 | #N/A | #N/A
0 |  | #VALUE! | #VALUE! | #VALUE! | #VALUE! | #VALUE! | 4727 | 46606 | #N/A | #N/A
0 |  | #VALUE! | #VALUE! | #VALUE! | #VALUE! | #VALUE! | 4728 | 46607 | #N/A | #N/A
0 |  | #VALUE! | #VALUE! | #VALUE! | #VALUE! | #VALUE! | 4729 | 46608 | #N/A | #N/A
0 |  | #VALUE! | #VALUE! | #VALUE! | #VALUE! | #VALUE! | 4730 | 46609 | #N/A | #N/A
0 |  | #VALUE! | #VALUE! | #VALUE! | #VALUE! | #VALUE! | 4731 | 46610 | #N/A | #N/A
0 |  | #VALUE! | #VALUE! | #VALUE! | #VALUE! | #VALUE! | 4732 | 46611 | #N/A | #N/A
0 |  | #VALUE! | #VALUE! | #VALUE! | #VALUE! | #VALUE! | 4733 | 46612 | #N/A | #N/A
0 |  | #VALUE! | #VALUE! | #VALUE! | #VALUE! | #VALUE! | 4734 | 46613 | #N/A | #N/A
0 |  | #VALUE! | #VALUE! | #VALUE! | #VALUE! | #VALUE! | 4735 | 46614 | #N/A | #N/A
0 |  | #VALUE! | #VALUE! | #VALUE! | #VALUE! | #VALUE! | 4736 | 46615 | #N/A | #N/A
0 |  | #VALUE! | #VALUE! | #VALUE! | #VALUE! | #VALUE! | 4737 | 46616 | #N/A | #N/A
0 |  | #VALUE! | #VALUE! | #VALUE! | #VALUE! | #VALUE! | 4738 | 46617 | #N/A | #N/A
0 |  | #VALUE! | #VALUE! | #VALUE! | #VALUE! | #VALUE! | 4739 | 46618 | #N/A | #N/A
0 |  | #VALUE! | #VALUE! | #VALUE! | #VALUE! | #VALUE! | 4740 | 46619 | #N/A | #N/A
0 |  | #VALUE! | #VALUE! | #VALUE! | #VALUE! | #VALUE! | 4741 | 46620 | #N/A | #N/A
0 |  | #VALUE! | #VALUE! | #VALUE! | #VALUE! | #VALUE! | 4742 | 46621 | #N/A | #N/A
0 |  | #VALUE! | #VALUE! | #VALUE! | #VALUE! | #VALUE! | 4743 | 46622 | #N/A | #N/A
0 |  | #VALUE! | #VALUE! | #VALUE! | #VALUE! | #VALUE! | 4744 | 46623 | #N/A | #N/A
0 |  | #VALUE! | #VALUE! | #VALUE! | #VALUE! | #VALUE! | 4745 | 46624 | #N/A | #N/A
0 |  | #VALUE! | #VALUE! | #VALUE! | #VALUE! | #VALUE! | 4746 | 46625 | #N/A | #N/A
0 |  | #VALUE! | #VALUE! | #VALUE! | #VALUE! | #VALUE! | 4747 | 46626 | #N/A | #N/A
0 |  | #VALUE! | #VALUE! | #VALUE! | #VALUE! | #VALUE! | 4748 | 46627 | #N/A | #N/A
0 |  | #VALUE! | #VALUE! | #VALUE! | #VALUE! | #VALUE! | 4749 | 46628 | #N/A | #N/A
0 |  | #VALUE! | #VALUE! | #VALUE! | #VALUE! | #VALUE! | 4750 | 46629 | #N/A | #N/A
0 |  | #VALUE! | #VALUE! | #VALUE! | #VALUE! | #VALUE! | 4751 | 46630 | #N/A | #N/A
0 |  | #VALUE! | #VALUE! | #VALUE! | #VALUE! | #VALUE! | 4752 | 46631 | #N/A | #N/A
0 |  | #VALUE! | #VALUE! | #VALUE! | #VALUE! | #VALUE! | 4753 | 46632 | #N/A | #N/A
0 |  | #VALUE! | #VALUE! | #VALUE! | #VALUE! | #VALUE! | 4754 | 46633 | #N/A | #N/A
0 |  | #VALUE! | #VALUE! | #VALUE! | #VALUE! | #VALUE! | 4755 | 46634 | #N/A | #N/A
0 |  | #VALUE! | #VALUE! | #VALUE! | #VALUE! | #VALUE! | 4756 | 46635 | #N/A | #N/A
0 |  | #VALUE! | #VALUE! | #VALUE! | #VALUE! | #VALUE! | 4757 | 46636 | #N/A | #N/A
0 |  | #VALUE! | #VALUE! | #VALUE! | #VALUE! | #VALUE! | 4758 | 46637 | #N/A | #N/A
0 |  | #VALUE! | #VALUE! | #VALUE! | #VALUE! | #VALUE! | 4759 | 46638 | #N/A | #N/A
0 |  | #VALUE! | #VALUE! | #VALUE! | #VALUE! | #VALUE! | 4760 | 46639 | #N/A | #N/A
0 |  | #VALUE! | #VALUE! | #VALUE! | #VALUE! | #VALUE! | 4761 | 46640 | #N/A | #N/A
0 |  | #VALUE! | #VALUE! | #VALUE! | #VALUE! | #VALUE! | 4762 | 46641 | #N/A | #N/A
0 |  | #VALUE! | #VALUE! | #VALUE! | #VALUE! | #VALUE! | 4763 | 46642 | #N/A | #N/A
0 |  | #VALUE! | #VALUE! | #VALUE! | #VALUE! | #VALUE! | 4764 | 46643 | #N/A | #N/A
0 |  | #VALUE! | #VALUE! | #VALUE! | #VALUE! | #VALUE! | 4765 | 46644 | #N/A | #N/A
0 |  | #VALUE! | #VALUE! | #VALUE! | #VALUE! | #VALUE! | 4766 | 46645 | #N/A | #N/A
0 |  | #VALUE! | #VALUE! | #VALUE! | #VALUE! | #VALUE! | 4767 | 46646 | #N/A | #N/A
0 |  | #VALUE! | #VALUE! | #VALUE! | #VALUE! | #VALUE! | 4768 | 46647 | #N/A | #N/A
0 |  | #VALUE! | #VALUE! | #VALUE! | #VALUE! | #VALUE! | 4769 | 46648 | #N/A | #N/A
0 |  | #VALUE! | #VALUE! | #VALUE! | #VALUE! | #VALUE! | 4770 | 46649 | #N/A | #N/A
0 |  | #VALUE! | #VALUE! | #VALUE! | #VALUE! | #VALUE! | 4771 | 46650 | #N/A | #N/A
0 |  | #VALUE! | #VALUE! | #VALUE! | #VALUE! | #VALUE! | 4772 | 46651 | #N/A | #N/A
0 |  | #VALUE! | #VALUE! | #VALUE! | #VALUE! | #VALUE! | 4773 | 46652 | #N/A | #N/A
0 |  | #VALUE! | #VALUE! | #VALUE! | #VALUE! | #VALUE! | 4774 | 46653 | #N/A | #N/A
0 |  | #VALUE! | #VALUE! | #VALUE! | #VALUE! | #VALUE! | 4775 | 46654 | #N/A | #N/A
0 |  | #VALUE! | #VALUE! | #VALUE! | #VALUE! | #VALUE! | 4776 | 46655 | #N/A | #N/A
0 |  | #VALUE! | #VALUE! | #VALUE! | #VALUE! | #VALUE! | 4777 | 46656 | #N/A | #N/A
0 |  | #VALUE! | #VALUE! | #VALUE! | #VALUE! | #VALUE! | 4778 | 46657 | #N/A | #N/A
0 |  | #VALUE! | #VALUE! | #VALUE! | #VALUE! | #VALUE! | 4779 | 46658 | #N/A | #N/A
0 |  | #VALUE! | #VALUE! | #VALUE! | #VALUE! | #VALUE! | 4780 | 46659 | #N/A | #N/A
0 |  | #VALUE! | #VALUE! | #VALUE! | #VALUE! | #VALUE! | 4781 | 46660 | #N/A | #N/A
0 |  | #VALUE! | #VALUE! | #VALUE! | #VALUE! | #VALUE! | 4782 | 46661 | #N/A | #N/A
0 |  | #VALUE! | #VALUE! | #VALUE! | #VALUE! | #VALUE! | 4783 | 46662 | #N/A | #N/A
0 |  | #VALUE! | #VALUE! | #VALUE! | #VALUE! | #VALUE! | 4784 | 46663 | #N/A | #N/A
0 |  | #VALUE! | #VALUE! | #VALUE! | #VALUE! | #VALUE! | 4785 | 46664 | #N/A | #N/A
0 |  | #VALUE! | #VALUE! | #VALUE! | #VALUE! | #VALUE! | 4786 | 46665 | #N/A | #N/A
0 |  | #VALUE! | #VALUE! | #VALUE! | #VALUE! | #VALUE! | 4787 | 46666 | #N/A | #N/A
0 |  | #VALUE! | #VALUE! | #VALUE! | #VALUE! | #VALUE! | 4788 | 46667 | #N/A | #N/A
0 |  | #VALUE! | #VALUE! | #VALUE! | #VALUE! | #VALUE! | 4789 | 46668 | #N/A | #N/A
0 |  | #VALUE! | #VALUE! | #VALUE! | #VALUE! | #VALUE! | 4790 | 46669 | #N/A | #N/A
0 |  | #VALUE! | #VALUE! | #VALUE! | #VALUE! | #VALUE! | 4791 | 46670 | #N/A | #N/A
0 |  | #VALUE! | #VALUE! | #VALUE! | #VALUE! | #VALUE! | 4792 | 46671 | #N/A | #N/A
0 |  | #VALUE! | #VALUE! | #VALUE! | #VALUE! | #VALUE! | 4793 | 46672 | #N/A | #N/A
0 |  | #VALUE! | #VALUE! | #VALUE! | #VALUE! | #VALUE! | 4794 | 46673 | #N/A | #N/A
0 |  | #VALUE! | #VALUE! | #VALUE! | #VALUE! | #VALUE! | 4795 | 46674 | #N/A | #N/A
0 |  | #VALUE! | #VALUE! | #VALUE! | #VALUE! | #VALUE! | 4796 | 46675 | #N/A | #N/A
0 |  | #VALUE! | #VALUE! | #VALUE! | #VALUE! | #VALUE! | 4797 | 46676 | #N/A | #N/A
0 |  | #VALUE! | #VALUE! | #VALUE! | #VALUE! | #VALUE! | 4798 | 46677 | #N/A | #N/A
0 |  | #VALUE! | #VALUE! | #VALUE! | #VALUE! | #VALUE! | 4799 | 46678 | #N/A | #N/A
0 |  | #VALUE! | #VALUE! | #VALUE! | #VALUE! | #VALUE! | 4800 | 46679 | #N/A | #N/A
0 |  | #VALUE! | #VALUE! | #VALUE! | #VALUE! | #VALUE! | 4801 | 46680 | #N/A | #N/A
0 |  | #VALUE! | #VALUE! | #VALUE! | #VALUE! | #VALUE! | 4802 | 46681 | #N/A | #N/A
0 |  | #VALUE! | #VALUE! | #VALUE! | #VALUE! | #VALUE! | 4803 | 46682 | #N/A | #N/A
0 |  | #VALUE! | #VALUE! | #VALUE! | #VALUE! | #VALUE! | 4804 | 46683 | #N/A | #N/A
0 |  | #VALUE! | #VALUE! | #VALUE! | #VALUE! | #VALUE! | 4805 | 46684 | #N/A | #N/A
0 |  | #VALUE! | #VALUE! | #VALUE! | #VALUE! | #VALUE! | 4806 | 46685 | #N/A | #N/A
0 |  | #VALUE! | #VALUE! | #VALUE! | #VALUE! | #VALUE! | 4807 | 46686 | #N/A | #N/A
0 |  | #VALUE! | #VALUE! | #VALUE! | #VALUE! | #VALUE! | 4808 | 46687 | #N/A | #N/A
0 |  | #VALUE! | #VALUE! | #VALUE! | #VALUE! | #VALUE! | 4809 | 46688 | #N/A | #N/A
0 |  | #VALUE! | #VALUE! | #VALUE! | #VALUE! | #VALUE! | 4810 | 46689 | #N/A | #N/A
0 |  | #VALUE! | #VALUE! | #VALUE! | #VALUE! | #VALUE! | 4811 | 46690 | #N/A | #N/A
0 |  | #VALUE! | #VALUE! | #VALUE! | #VALUE! | #VALUE! | 4812 | 46691 | #N/A | #N/A
0 |  | #VALUE! | #VALUE! | #VALUE! | #VALUE! | #VALUE! | 4813 | 46692 | #N/A | #N/A
0 |  | #VALUE! | #VALUE! | #VALUE! | #VALUE! | #VALUE! | 4814 | 46693 | #N/A | #N/A
0 |  | #VALUE! | #VALUE! | #VALUE! | #VALUE! | #VALUE! | 4815 | 46694 | #N/A | #N/A
0 |  | #VALUE! | #VALUE! | #VALUE! | #VALUE! | #VALUE! | 4816 | 46695 | #N/A | #N/A
0 |  | #VALUE! | #VALUE! | #VALUE! | #VALUE! | #VALUE! | 4817 | 46696 | #N/A | #N/A
0 |  | #VALUE! | #VALUE! | #VALUE! | #VALUE! | #VALUE! | 4818 | 46697 | #N/A | #N/A
0 |  | #VALUE! | #VALUE! | #VALUE! | #VALUE! | #VALUE! | 4819 | 46698 | #N/A | #N/A
0 |  | #VALUE! | #VALUE! | #VALUE! | #VALUE! | #VALUE! | 4820 | 46699 | #N/A | #N/A
0 |  | #VALUE! | #VALUE! | #VALUE! | #VALUE! | #VALUE! | 4821 | 46700 | #N/A | #N/A
0 |  | #VALUE! | #VALUE! | #VALUE! | #VALUE! | #VALUE! | 4822 | 46701 | #N/A | #N/A
0 |  | #VALUE! | #VALUE! | #VALUE! | #VALUE! | #VALUE! | 4823 | 46702 | #N/A | #N/A
0 |  | #VALUE! | #VALUE! | #VALUE! | #VALUE! | #VALUE! | 4824 | 46703 | #N/A | #N/A
0 |  | #VALUE! | #VALUE! | #VALUE! | #VALUE! | #VALUE! | 4825 | 46704 | #N/A | #N/A
0 |  | #VALUE! | #VALUE! | #VALUE! | #VALUE! | #VALUE! | 4826 | 46705 | #N/A | #N/A
0 |  | #VALUE! | #VALUE! | #VALUE! | #VALUE! | #VALUE! | 4827 | 46706 | #N/A | #N/A
0 |  | #VALUE! | #VALUE! | #VALUE! | #VALUE! | #VALUE! | 4828 | 46707 | #N/A | #N/A
0 |  | #VALUE! | #VALUE! | #VALUE! | #VALUE! | #VALUE! | 4829 | 46708 | #N/A | #N/A
0 |  | #VALUE! | #VALUE! | #VALUE! | #VALUE! | #VALUE! | 4830 | 46709 | #N/A | #N/A
0 |  | #VALUE! | #VALUE! | #VALUE! | #VALUE! | #VALUE! | 4831 | 46710 | #N/A | #N/A
0 |  | #VALUE! | #VALUE! | #VALUE! | #VALUE! | #VALUE! | 4832 | 46711 | #N/A | #N/A
0 |  | #VALUE! | #VALUE! | #VALUE! | #VALUE! | #VALUE! | 4833 | 46712 | #N/A | #N/A
0 |  | #VALUE! | #VALUE! | #VALUE! | #VALUE! | #VALUE! | 4834 | 46713 | #N/A | #N/A
0 |  | #VALUE! | #VALUE! | #VALUE! | #VALUE! | #VALUE! | 4835 | 46714 | #N/A | #N/A
0 |  | #VALUE! | #VALUE! | #VALUE! | #VALUE! | #VALUE! | 4836 | 46715 | #N/A | #N/A
0 |  | #VALUE! | #VALUE! | #VALUE! | #VALUE! | #VALUE! | 4837 | 46716 | #N/A | #N/A
0 |  | #VALUE! | #VALUE! | #VALUE! | #VALUE! | #VALUE! | 4838 | 46717 | #N/A | #N/A
0 |  | #VALUE! | #VALUE! | #VALUE! | #VALUE! | #VALUE! | 4839 | 46718 | #N/A | #N/A
0 |  | #VALUE! | #VALUE! | #VALUE! | #VALUE! | #VALUE! | 4840 | 46719 | #N/A | #N/A
0 |  | #VALUE! | #VALUE! | #VALUE! | #VALUE! | #VALUE! | 4841 | 46720 | #N/A | #N/A
0 |  | #VALUE! | #VALUE! | #VALUE! | #VALUE! | #VALUE! | 4842 | 46721 | #N/A | #N/A
0 |  | #VALUE! | #VALUE! | #VALUE! | #VALUE! | #VALUE! | 4843 | 46722 | #N/A | #N/A
0 |  | #VALUE! | #VALUE! | #VALUE! | #VALUE! | #VALUE! | 4844 | 46723 | #N/A | #N/A
0 |  | #VALUE! | #VALUE! | #VALUE! | #VALUE! | #VALUE! | 4845 | 46724 | #N/A | #N/A
0 |  | #VALUE! | #VALUE! | #VALUE! | #VALUE! | #VALUE! | 4846 | 46725 | #N/A | #N/A
0 |  | #VALUE! | #VALUE! | #VALUE! | #VALUE! | #VALUE! | 4847 | 46726 | #N/A | #N/A
0 |  | #VALUE! | #VALUE! | #VALUE! | #VALUE! | #VALUE! | 4848 | 46727 | #N/A | #N/A
0 |  | #VALUE! | #VALUE! | #VALUE! | #VALUE! | #VALUE! | 4849 | 46728 | #N/A | #N/A
0 |  | #VALUE! | #VALUE! | #VALUE! | #VALUE! | #VALUE! | 4850 | 46729 | #N/A | #N/A
0 |  | #VALUE! | #VALUE! | #VALUE! | #VALUE! | #VALUE! | 4851 | 46730 | #N/A | #N/A
0 |  | #VALUE! | #VALUE! | #VALUE! | #VALUE! | #VALUE! | 4852 | 46731 | #N/A | #N/A
0 |  | #VALUE! | #VALUE! | #VALUE! | #VALUE! | #VALUE! | 4853 | 46732 | #N/A | #N/A
0 |  | #VALUE! | #VALUE! | #VALUE! | #VALUE! | #VALUE! | 4854 | 46733 | #N/A | #N/A
0 |  | #VALUE! | #VALUE! | #VALUE! | #VALUE! | #VALUE! | 4855 | 46734 | #N/A | #N/A
0 |  | #VALUE! | #VALUE! | #VALUE! | #VALUE! | #VALUE! | 4856 | 46735 | #N/A | #N/A
0 |  | #VALUE! | #VALUE! | #VALUE! | #VALUE! | #VALUE! | 4857 | 46736 | #N/A | #N/A
0 |  | #VALUE! | #VALUE! | #VALUE! | #VALUE! | #VALUE! | 4858 | 46737 | #N/A | #N/A
0 |  | #VALUE! | #VALUE! | #VALUE! | #VALUE! | #VALUE! | 4859 | 46738 | #N/A | #N/A
0 |  | #VALUE! | #VALUE! | #VALUE! | #VALUE! | #VALUE! | 4860 | 46739 | #N/A | #N/A
0 |  | #VALUE! | #VALUE! | #VALUE! | #VALUE! | #VALUE! | 4861 | 46740 | #N/A | #N/A
0 |  | #VALUE! | #VALUE! | #VALUE! | #VALUE! | #VALUE! | 4862 | 46741 | #N/A | #N/A
0 |  | #VALUE! | #VALUE! | #VALUE! | #VALUE! | #VALUE! | 4863 | 46742 | #N/A | #N/A
0 |  | #VALUE! | #VALUE! | #VALUE! | #VALUE! | #VALUE! | 4864 | 46743 | #N/A | #N/A
0 |  | #VALUE! | #VALUE! | #VALUE! | #VALUE! | #VALUE! | 4865 | 46744 | #N/A | #N/A
0 |  | #VALUE! | #VALUE! | #VALUE! | #VALUE! | #VALUE! | 4866 | 46745 | #N/A | #N/A
0 |  | #VALUE! | #VALUE! | #VALUE! | #VALUE! | #VALUE! | 4867 | 46746 | #N/A | #N/A
0 |  | #VALUE! | #VALUE! | #VALUE! | #VALUE! | #VALUE! | 4868 | 46747 | #N/A | #N/A
0 |  | #VALUE! | #VALUE! | #VALUE! | #VALUE! | #VALUE! | 4869 | 46748 | #N/A | #N/A
0 |  | #VALUE! | #VALUE! | #VALUE! | #VALUE! | #VALUE! | 4870 | 46749 | #N/A | #N/A
0 |  | #VALUE! | #VALUE! | #VALUE! | #VALUE! | #VALUE! | 4871 | 46750 | #N/A | #N/A
0 |  | #VALUE! | #VALUE! | #VALUE! | #VALUE! | #VALUE! | 4872 | 46751 | #N/A | #N/A
0 |  | #VALUE! | #VALUE! | #VALUE! | #VALUE! | #VALUE! | 4873 | 46752 | #N/A | #N/A
0 |  | #VALUE! | #VALUE! | #VALUE! | #VALUE! | #VALUE! | 4874 | 46753 | #N/A | #N/A
0 |  | #VALUE! | #VALUE! | #VALUE! | #VALUE! | #VALUE! | 4875 | 46754 | #N/A | #N/A
0 |  | #VALUE! | #VALUE! | #VALUE! | #VALUE! | #VALUE! | 4876 | 46755 | #N/A | #N/A
0 |  | #VALUE! | #VALUE! | #VALUE! | #VALUE! | #VALUE! | 4877 | 46756 | #N/A | #N/A
0 |  | #VALUE! | #VALUE! | #VALUE! | #VALUE! | #VALUE! | 4878 | 46757 | #N/A | #N/A
0 |  | #VALUE! | #VALUE! | #VALUE! | #VALUE! | #VALUE! | 4879 | 46758 | #N/A | #N/A
0 |  | #VALUE! | #VALUE! | #VALUE! | #VALUE! | #VALUE! | 4880 | 46759 | #N/A | #N/A
0 |  | #VALUE! | #VALUE! | #VALUE! | #VALUE! | #VALUE! | 4881 | 46760 | #N/A | #N/A
0 |  | #VALUE! | #VALUE! | #VALUE! | #VALUE! | #VALUE! | 4882 | 46761 | #N/A | #N/A
0 |  | #VALUE! | #VALUE! | #VALUE! | #VALUE! | #VALUE! | 4883 | 46762 | #N/A | #N/A
0 |  | #VALUE! | #VALUE! | #VALUE! | #VALUE! | #VALUE! | 4884 | 46763 | #N/A | #N/A
0 |  | #VALUE! | #VALUE! | #VALUE! | #VALUE! | #VALUE! | 4885 | 46764 | #N/A | #N/A
0 |  | #VALUE! | #VALUE! | #VALUE! | #VALUE! | #VALUE! | 4886 | 46765 | #N/A | #N/A
0 |  | #VALUE! | #VALUE! | #VALUE! | #VALUE! | #VALUE! | 4887 | 46766 | #N/A | #N/A
0 |  | #VALUE! | #VALUE! | #VALUE! | #VALUE! | #VALUE! | 4888 | 46767 | #N/A | #N/A
0 |  | #VALUE! | #VALUE! | #VALUE! | #VALUE! | #VALUE! | 4889 | 46768 | #N/A | #N/A
0 |  | #VALUE! | #VALUE! | #VALUE! | #VALUE! | #VALUE! | 4890 | 46769 | #N/A | #N/A
0 |  | #VALUE! | #VALUE! | #VALUE! | #VALUE! | #VALUE! | 4891 | 46770 | #N/A | #N/A
0 |  | #VALUE! | #VALUE! | #VALUE! | #VALUE! | #VALUE! | 4892 | 46771 | #N/A | #N/A
0 |  | #VALUE! | #VALUE! | #VALUE! | #VALUE! | #VALUE! | 4893 | 46772 | #N/A | #N/A
0 |  | #VALUE! | #VALUE! | #VALUE! | #VALUE! | #VALUE! | 4894 | 46773 | #N/A | #N/A
0 |  | #VALUE! | #VALUE! | #VALUE! | #VALUE! | #VALUE! | 4895 | 46774 | #N/A | #N/A
0 |  | #VALUE! | #VALUE! | #VALUE! | #VALUE! | #VALUE! | 4896 | 46775 | #N/A | #N/A
0 |  | #VALUE! | #VALUE! | #VALUE! | #VALUE! | #VALUE! | 4897 | 46776 | #N/A | #N/A
0 |  | #VALUE! | #VALUE! | #VALUE! | #VALUE! | #VALUE! | 4898 | 46777 | #N/A | #N/A
0 |  | #VALUE! | #VALUE! | #VALUE! | #VALUE! | #VALUE! | 4899 | 46778 | #N/A | #N/A
0 |  | #VALUE! | #VALUE! | #VALUE! | #VALUE! | #VALUE! | 4900 | 46779 | #N/A | #N/A
0 |  | #VALUE! | #VALUE! | #VALUE! | #VALUE! | #VALUE! | 4901 | 46780 | #N/A | #N/A
0 |  | #VALUE! | #VALUE! | #VALUE! | #VALUE! | #VALUE! | 4902 | 46781 | #N/A | #N/A
0 |  | #VALUE! | #VALUE! | #VALUE! | #VALUE! | #VALUE! | 4903 | 46782 | #N/A | #N/A
0 |  | #VALUE! | #VALUE! | #VALUE! | #VALUE! | #VALUE! | 4904 | 46783 | #N/A | #N/A
0 |  | #VALUE! | #VALUE! | #VALUE! | #VALUE! | #VALUE! | 4905 | 46784 | #N/A | #N/A
0 |  | #VALUE! | #VALUE! | #VALUE! | #VALUE! | #VALUE! | 4906 | 46785 | #N/A | #N/A
0 |  | #VALUE! | #VALUE! | #VALUE! | #VALUE! | #VALUE! | 4907 | 46786 | #N/A | #N/A
0 |  | #VALUE! | #VALUE! | #VALUE! | #VALUE! | #VALUE! | 4908 | 46787 | #N/A | #N/A
0 |  | #VALUE! | #VALUE! | #VALUE! | #VALUE! | #VALUE! | 4909 | 46788 | #N/A | #N/A
0 |  | #VALUE! | #VALUE! | #VALUE! | #VALUE! | #VALUE! | 4910 | 46789 | #N/A | #N/A
0 |  | #VALUE! | #VALUE! | #VALUE! | #VALUE! | #VALUE! | 4911 | 46790 | #N/A | #N/A
0 |  | #VALUE! | #VALUE! | #VALUE! | #VALUE! | #VALUE! | 4912 | 46791 | #N/A | #N/A
0 |  | #VALUE! | #VALUE! | #VALUE! | #VALUE! | #VALUE! | 4913 | 46792 | #N/A | #N/A
0 |  | #VALUE! | #VALUE! | #VALUE! | #VALUE! | #VALUE! | 4914 | 46793 | #N/A | #N/A
0 |  | #VALUE! | #VALUE! | #VALUE! | #VALUE! | #VALUE! | 4915 | 46794 | #N/A | #N/A
0 |  | #VALUE! | #VALUE! | #VALUE! | #VALUE! | #VALUE! | 4916 | 46795 | #N/A | #N/A
0 |  | #VALUE! | #VALUE! | #VALUE! | #VALUE! | #VALUE! | 4917 | 46796 | #N/A | #N/A
0 |  | #VALUE! | #VALUE! | #VALUE! | #VALUE! | #VALUE! | 4918 | 46797 | #N/A | #N/A
0 |  | #VALUE! | #VALUE! | #VALUE! | #VALUE! | #VALUE! | 4919 | 46798 | #N/A | #N/A
0 |  | #VALUE! | #VALUE! | #VALUE! | #VALUE! | #VALUE! | 4920 | 46799 | #N/A | #N/A
0 |  | #VALUE! | #VALUE! | #VALUE! | #VALUE! | #VALUE! | 4921 | 46800 | #N/A | #N/A
0 |  | #VALUE! | #VALUE! | #VALUE! | #VALUE! | #VALUE! | 4922 | 46801 | #N/A | #N/A
0 |  | #VALUE! | #VALUE! | #VALUE! | #VALUE! | #VALUE! | 4923 | 46802 | #N/A | #N/A
0 |  | #VALUE! | #VALUE! | #VALUE! | #VALUE! | #VALUE! | 4924 | 46803 | #N/A | #N/A
0 |  | #VALUE! | #VALUE! | #VALUE! | #VALUE! | #VALUE! | 4925 | 46804 | #N/A | #N/A
0 |  | #VALUE! | #VALUE! | #VALUE! | #VALUE! | #VALUE! | 4926 | 46805 | #N/A | #N/A
0 |  | #VALUE! | #VALUE! | #VALUE! | #VALUE! | #VALUE! | 4927 | 46806 | #N/A | #N/A
0 |  | #VALUE! | #VALUE! | #VALUE! | #VALUE! | #VALUE! | 4928 | 46807 | #N/A | #N/A
0 |  | #VALUE! | #VALUE! | #VALUE! | #VALUE! | #VALUE! | 4929 | 46808 | #N/A | #N/A
0 |  | #VALUE! | #VALUE! | #VALUE! | #VALUE! | #VALUE! | 4930 | 46809 | #N/A | #N/A
0 |  | #VALUE! | #VALUE! | #VALUE! | #VALUE! | #VALUE! | 4931 | 46810 | #N/A | #N/A
0 |  | #VALUE! | #VALUE! | #VALUE! | #VALUE! | #VALUE! | 4932 | 46811 | #N/A | #N/A
0 |  | #VALUE! | #VALUE! | #VALUE! | #VALUE! | #VALUE! | 4933 | 46812 | #N/A | #N/A
0 |  | #VALUE! | #VALUE! | #VALUE! | #VALUE! | #VALUE! | 4934 | 46813 | #N/A | #N/A
0 |  | #VALUE! | #VALUE! | #VALUE! | #VALUE! | #VALUE! | 4935 | 46814 | #N/A | #N/A
0 |  | #VALUE! | #VALUE! | #VALUE! | #VALUE! | #VALUE! | 4936 | 46815 | #N/A | #N/A
0 |  | #VALUE! | #VALUE! | #VALUE! | #VALUE! | #VALUE! | 4937 | 46816 | #N/A | #N/A
0 |  | #VALUE! | #VALUE! | #VALUE! | #VALUE! | #VALUE! | 4938 | 46817 | #N/A | #N/A
0 |  | #VALUE! | #VALUE! | #VALUE! | #VALUE! | #VALUE! | 4939 | 46818 | #N/A | #N/A
0 |  | #VALUE! | #VALUE! | #VALUE! | #VALUE! | #VALUE! | 4940 | 46819 | #N/A | #N/A
0 |  | #VALUE! | #VALUE! | #VALUE! | #VALUE! | #VALUE! | 4941 | 46820 | #N/A | #N/A
0 |  | #VALUE! | #VALUE! | #VALUE! | #VALUE! | #VALUE! | 4942 | 46821 | #N/A | #N/A
0 |  | #VALUE! | #VALUE! | #VALUE! | #VALUE! | #VALUE! | 4943 | 46822 | #N/A | #N/A
0 |  | #VALUE! | #VALUE! | #VALUE! | #VALUE! | #VALUE! | 4944 | 46823 | #N/A | #N/A
0 |  | #VALUE! | #VALUE! | #VALUE! | #VALUE! | #VALUE! | 4945 | 46824 | #N/A | #N/A
0 |  | #VALUE! | #VALUE! | #VALUE! | #VALUE! | #VALUE! | 4946 | 46825 | #N/A | #N/A
0 |  | #VALUE! | #VALUE! | #VALUE! | #VALUE! | #VALUE! | 4947 | 46826 | #N/A | #N/A
0 |  | #VALUE! | #VALUE! | #VALUE! | #VALUE! | #VALUE! | 4948 | 46827 | #N/A | #N/A
0 |  | #VALUE! | #VALUE! | #VALUE! | #VALUE! | #VALUE! | 4949 | 46828 | #N/A | #N/A
0 |  | #VALUE! | #VALUE! | #VALUE! | #VALUE! | #VALUE! | 4950 | 46829 | #N/A | #N/A
0 |  | #VALUE! | #VALUE! | #VALUE! | #VALUE! | #VALUE! | 4951 | 46830 | #N/A | #N/A
0 |  | #VALUE! | #VALUE! | #VALUE! | #VALUE! | #VALUE! | 4952 | 46831 | #N/A | #N/A
0 |  | #VALUE! | #VALUE! | #VALUE! | #VALUE! | #VALUE! | 4953 | 46832 | #N/A | #N/A
0 |  | #VALUE! | #VALUE! | #VALUE! | #VALUE! | #VALUE! | 4954 | 46833 | #N/A | #N/A
0 |  | #VALUE! | #VALUE! | #VALUE! | #VALUE! | #VALUE! | 4955 | 46834 | #N/A | #N/A
0 |  | #VALUE! | #VALUE! | #VALUE! | #VALUE! | #VALUE! | 4956 | 46835 | #N/A | #N/A
0 |  | #VALUE! | #VALUE! | #VALUE! | #VALUE! | #VALUE! | 4957 | 46836 | #N/A | #N/A
0 |  | #VALUE! | #VALUE! | #VALUE! | #VALUE! | #VALUE! | 4958 | 46837 | #N/A | #N/A
0 |  | #VALUE! | #VALUE! | #VALUE! | #VALUE! | #VALUE! | 4959 | 46838 | #N/A | #N/A
0 |  | #VALUE! | #VALUE! | #VALUE! | #VALUE! | #VALUE! | 4960 | 46839 | #N/A | #N/A
0 |  | #VALUE! | #VALUE! | #VALUE! | #VALUE! | #VALUE! | 4961 | 46840 | #N/A | #N/A
0 |  | #VALUE! | #VALUE! | #VALUE! | #VALUE! | #VALUE! | 4962 | 46841 | #N/A | #N/A
0 |  | #VALUE! | #VALUE! | #VALUE! | #VALUE! | #VALUE! | 4963 | 46842 | #N/A | #N/A
0 |  | #VALUE! | #VALUE! | #VALUE! | #VALUE! | #VALUE! | 4964 | 46843 | #N/A | #N/A
0 |  | #VALUE! | #VALUE! | #VALUE! | #VALUE! | #VALUE! | 4965 | 46844 | #N/A | #N/A
0 |  | #VALUE! | #VALUE! | #VALUE! | #VALUE! | #VALUE! | 4966 | 46845 | #N/A | #N/A
0 |  | #VALUE! | #VALUE! | #VALUE! | #VALUE! | #VALUE! | 4967 | 46846 | #N/A | #N/A
0 |  | #VALUE! | #VALUE! | #VALUE! | #VALUE! | #VALUE! | 4968 | 46847 | #N/A | #N/A
0 |  | #VALUE! | #VALUE! | #VALUE! | #VALUE! | #VALUE! | 4969 | 46848 | #N/A | #N/A
0 |  | #VALUE! | #VALUE! | #VALUE! | #VALUE! | #VALUE! | 4970 | 46849 | #N/A | #N/A
0 |  | #VALUE! | #VALUE! | #VALUE! | #VALUE! | #VALUE! | 4971 | 46850 | #N/A | #N/A
0 |  | #VALUE! | #VALUE! | #VALUE! | #VALUE! | #VALUE! | 4972 | 46851 | #N/A | #N/A
0 |  | #VALUE! | #VALUE! | #VALUE! | #VALUE! | #VALUE! | 4973 | 46852 | #N/A | #N/A
0 |  | #VALUE! | #VALUE! | #VALUE! | #VALUE! | #VALUE! | 4974 | 46853 | #N/A | #N/A
0 |  | #VALUE! | #VALUE! | #VALUE! | #VALUE! | #VALUE! | 4975 | 46854 | #N/A | #N/A
0 |  | #VALUE! | #VALUE! | #VALUE! | #VALUE! | #VALUE! | 4976 | 46855 | #N/A | #N/A
0 |  | #VALUE! | #VALUE! | #VALUE! | #VALUE! | #VALUE! | 4977 | 46856 | #N/A | #N/A
0 |  | #VALUE! | #VALUE! | #VALUE! | #VALUE! | #VALUE! | 4978 | 46857 | #N/A | #N/A
0 |  | #VALUE! | #VALUE! | #VALUE! | #VALUE! | #VALUE! | 4979 | 46858 | #N/A | #N/A
0 |  | #VALUE! | #VALUE! | #VALUE! | #VALUE! | #VALUE! | 4980 | 46859 | #N/A | #N/A
0 |  | #VALUE! | #VALUE! | #VALUE! | #VALUE! | #VALUE! | 4981 | 46860 | #N/A | #N/A
0 |  | #VALUE! | #VALUE! | #VALUE! | #VALUE! | #VALUE! | 4982 | 46861 | #N/A | #N/A
0 |  | #VALUE! | #VALUE! | #VALUE! | #VALUE! | #VALUE! | 4983 | 46862 | #N/A | #N/A
0 |  | #VALUE! | #VALUE! | #VALUE! | #VALUE! | #VALUE! | 4984 | 46863 | #N/A | #N/A
0 |  | #VALUE! | #VALUE! | #VALUE! | #VALUE! | #VALUE! | 4985 | 46864 | #N/A | #N/A
0 |  | #VALUE! | #VALUE! | #VALUE! | #VALUE! | #VALUE! | 4986 | 46865 | #N/A | #N/A
0 |  | #VALUE! | #VALUE! | #VALUE! | #VALUE! | #VALUE! | 4987 | 46866 | #N/A | #N/A
0 |  | #VALUE! | #VALUE! | #VALUE! | #VALUE! | #VALUE! | 4988 | 46867 | #N/A | #N/A
0 |  | #VALUE! | #VALUE! | #VALUE! | #VALUE! | #VALUE! | 4989 | 46868 | #N/A | #N/A
0 |  | #VALUE! | #VALUE! | #VALUE! | #VALUE! | #VALUE! | 4990 | 46869 | #N/A | #N/A
0 |  | #VALUE! | #VALUE! | #VALUE! | #VALUE! | #VALUE! | 4991 | 46870 | #N/A | #N/A
0 |  | #VALUE! | #VALUE! | #VALUE! | #VALUE! | #VALUE! | 4992 | 46871 | #N/A | #N/A
0 |  | #VALUE! | #VALUE! | #VALUE! | #VALUE! | #VALUE! | 4993 | 46872 | #N/A | #N/A
0 |  | #VALUE! | #VALUE! | #VALUE! | #VALUE! | #VALUE! | 4994 | 46873 | #N/A | #N/A
0 |  | #VALUE! | #VALUE! | #VALUE! | #VALUE! | #VALUE! | 4995 | 46874 | #N/A | #N/A
0 |  | #VALUE! | #VALUE! | #VALUE! | #VALUE! | #VALUE! | 4996 | 46875 | #N/A | #N/A
0 |  | #VALUE! | #VALUE! | #VALUE! | #VALUE! | #VALUE! | 4997 | 46876 | #N/A | #N/A
0 |  | #VALUE! | #VALUE! | #VALUE! | #VALUE! | #VALUE! | 4998 | 46877 | #N/A | #N/A
0 |  | #VALUE! | #VALUE! | #VALUE! | #VALUE! | #VALUE! | 4999 | 46878 | #N/A | #N/A
0 |  | #VALUE! | #VALUE! | #VALUE! | #VALUE! | #VALUE! | 5000 | 46879 | #N/A | #N/A
0 |  | #VALUE! | #VALUE! | #VALUE! | #VALUE! | #VALUE! | 5001 | 46880 | #N/A | #N/A
0 |  | #VALUE! | #VALUE! | #VALUE! | #VALUE! | #VALUE! | 5002 | 46881 | #N/A | #N/A
0 |  | #VALUE! | #VALUE! | #VALUE! | #VALUE! | #VALUE! | 5003 | 46882 | #N/A | #N/A
0 |  | #VALUE! | #VALUE! | #VALUE! | #VALUE! | #VALUE! | 5004 | 46883 | #N/A | #N/A
0 |  | #VALUE! | #VALUE! | #VALUE! | #VALUE! | #VALUE! | 5005 | 46884 | #N/A | #N/A
0 |  | #VALUE! | #VALUE! | #VALUE! | #VALUE! | #VALUE! | 5006 | 46885 | #N/A | #N/A
0 |  | #VALUE! | #VALUE! | #VALUE! | #VALUE! | #VALUE! | 5007 | 46886 | #N/A | #N/A
0 |  | #VALUE! | #VALUE! | #VALUE! | #VALUE! | #VALUE! | 5008 | 46887 | #N/A | #N/A
0 |  | #VALUE! | #VALUE! | #VALUE! | #VALUE! | #VALUE! | 5009 | 46888 | #N/A | #N/A
0 |  | #VALUE! | #VALUE! | #VALUE! | #VALUE! | #VALUE! | 5010 | 46889 | #N/A | #N/A
0 |  | #VALUE! | #VALUE! | #VALUE! | #VALUE! | #VALUE! | 5011 | 46890 | #N/A | #N/A
0 |  | #VALUE! | #VALUE! | #VALUE! | #VALUE! | #VALUE! | 5012 | 46891 | #N/A | #N/A
0 |  | #VALUE! | #VALUE! | #VALUE! | #VALUE! | #VALUE! | 5013 | 46892 | #N/A | #N/A
0 |  | #VALUE! | #VALUE! | #VALUE! | #VALUE! | #VALUE! | 5014 | 46893 | #N/A | #N/A
0 |  | #VALUE! | #VALUE! | #VALUE! | #VALUE! | #VALUE! | 5015 | 46894 | #N/A | #N/A
0 |  | #VALUE! | #VALUE! | #VALUE! | #VALUE! | #VALUE! | 5016 | 46895 | #N/A | #N/A
0 |  | #VALUE! | #VALUE! | #VALUE! | #VALUE! | #VALUE! | 5017 | 46896 | #N/A | #N/A
0 |  | #VALUE! | #VALUE! | #VALUE! | #VALUE! | #VALUE! | 5018 | 46897 | #N/A | #N/A
0 |  | #VALUE! | #VALUE! | #VALUE! | #VALUE! | #VALUE! | 5019 | 46898 | #N/A | #N/A
0 |  | #VALUE! | #VALUE! | #VALUE! | #VALUE! | #VALUE! | 5020 | 46899 | #N/A | #N/A
0 |  | #VALUE! | #VALUE! | #VALUE! | #VALUE! | #VALUE! | 5021 | 46900 | #N/A | #N/A
0 |  | #VALUE! | #VALUE! | #VALUE! | #VALUE! | #VALUE! | 5022 | 46901 | #N/A | #N/A
0 |  | #VALUE! | #VALUE! | #VALUE! | #VALUE! | #VALUE! | 5023 | 46902 | #N/A | #N/A
0 |  | #VALUE! | #VALUE! | #VALUE! | #VALUE! | #VALUE! | 5024 | 46903 | #N/A | #N/A
0 |  | #VALUE! | #VALUE! | #VALUE! | #VALUE! | #VALUE! | 5025 | 46904 | #N/A | #N/A
0 |  | #VALUE! | #VALUE! | #VALUE! | #VALUE! | #VALUE! | 5026 | 46905 | #N/A | #N/A
0 |  | #VALUE! | #VALUE! | #VALUE! | #VALUE! | #VALUE! | 5027 | 46906 | #N/A | #N/A
0 |  | #VALUE! | #VALUE! | #VALUE! | #VALUE! | #VALUE! | 5028 | 46907 | #N/A | #N/A
0 |  | #VALUE! | #VALUE! | #VALUE! | #VALUE! | #VALUE! | 5029 | 46908 | #N/A | #N/A
0 |  | #VALUE! | #VALUE! | #VALUE! | #VALUE! | #VALUE! | 5030 | 46909 | #N/A | #N/A
0 |  | #VALUE! | #VALUE! | #VALUE! | #VALUE! | #VALUE! | 5031 | 46910 | #N/A | #N/A
0 |  | #VALUE! | #VALUE! | #VALUE! | #VALUE! | #VALUE! | 5032 | 46911 | #N/A | #N/A
0 |  | #VALUE! | #VALUE! | #VALUE! | #VALUE! | #VALUE! | 5033 | 46912 | #N/A | #N/A
0 |  | #VALUE! | #VALUE! | #VALUE! | #VALUE! | #VALUE! | 5034 | 46913 | #N/A | #N/A
0 |  | #VALUE! | #VALUE! | #VALUE! | #VALUE! | #VALUE! | 5035 | 46914 | #N/A | #N/A
0 |  | #VALUE! | #VALUE! | #VALUE! | #VALUE! | #VALUE! | 5036 | 46915 | #N/A | #N/A
0 |  | #VALUE! | #VALUE! | #VALUE! | #VALUE! | #VALUE! | 5037 | 46916 | #N/A | #N/A
0 |  | #VALUE! | #VALUE! | #VALUE! | #VALUE! | #VALUE! | 5038 | 46917 | #N/A | #N/A
0 |  | #VALUE! | #VALUE! | #VALUE! | #VALUE! | #VALUE! | 5039 | 46918 | #N/A | #N/A
0 |  | #VALUE! | #VALUE! | #VALUE! | #VALUE! | #VALUE! | 5040 | 46919 | #N/A | #N/A
0 |  | #VALUE! | #VALUE! | #VALUE! | #VALUE! | #VALUE! | 5041 | 46920 | #N/A | #N/A
0 |  | #VALUE! | #VALUE! | #VALUE! | #VALUE! | #VALUE! | 5042 | 46921 | #N/A | #N/A
0 |  | #VALUE! | #VALUE! | #VALUE! | #VALUE! | #VALUE! | 5043 | 46922 | #N/A | #N/A
0 |  | #VALUE! | #VALUE! | #VALUE! | #VALUE! | #VALUE! | 5044 | 46923 | #N/A | #N/A
0 |  | #VALUE! | #VALUE! | #VALUE! | #VALUE! | #VALUE! | 5045 | 46924 | #N/A | #N/A
0 |  | #VALUE! | #VALUE! | #VALUE! | #VALUE! | #VALUE! | 5046 | 46925 | #N/A | #N/A
0 |  | #VALUE! | #VALUE! | #VALUE! | #VALUE! | #VALUE! | 5047 | 46926 | #N/A | #N/A
0 |  | #VALUE! | #VALUE! | #VALUE! | #VALUE! | #VALUE! | 5048 | 46927 | #N/A | #N/A
0 |  | #VALUE! | #VALUE! | #VALUE! | #VALUE! | #VALUE! | 5049 | 46928 | #N/A | #N/A
0 |  | #VALUE! | #VALUE! | #VALUE! | #VALUE! | #VALUE! | 5050 | 46929 | #N/A | #N/A
0 |  | #VALUE! | #VALUE! | #VALUE! | #VALUE! | #VALUE! | 5051 | 46930 | #N/A | #N/A
0 |  | #VALUE! | #VALUE! | #VALUE! | #VALUE! | #VALUE! | 5052 | 46931 | #N/A | #N/A
0 |  | #VALUE! | #VALUE! | #VALUE! | #VALUE! | #VALUE! | 5053 | 46932 | #N/A | #N/A
0 |  | #VALUE! | #VALUE! | #VALUE! | #VALUE! | #VALUE! | 5054 | 46933 | #N/A | #N/A
0 |  | #VALUE! | #VALUE! | #VALUE! | #VALUE! | #VALUE! | 5055 | 46934 | #N/A | #N/A
0 |  | #VALUE! | #VALUE! | #VALUE! | #VALUE! | #VALUE! | 5056 | 46935 | #N/A | #N/A
0 |  | #VALUE! | #VALUE! | #VALUE! | #VALUE! | #VALUE! | 5057 | 46936 | #N/A | #N/A
0 |  | #VALUE! | #VALUE! | #VALUE! | #VALUE! | #VALUE! | 5058 | 46937 | #N/A | #N/A
0 |  | #VALUE! | #VALUE! | #VALUE! | #VALUE! | #VALUE! | 5059 | 46938 | #N/A | #N/A
0 |  | #VALUE! | #VALUE! | #VALUE! | #VALUE! | #VALUE! | 5060 | 46939 | #N/A | #N/A
0 |  | #VALUE! | #VALUE! | #VALUE! | #VALUE! | #VALUE! | 5061 | 46940 | #N/A | #N/A
0 |  | #VALUE! | #VALUE! | #VALUE! | #VALUE! | #VALUE! | 5062 | 46941 | #N/A | #N/A
0 |  | #VALUE! | #VALUE! | #VALUE! | #VALUE! | #VALUE! | 5063 | 46942 | #N/A | #N/A
0 |  | #VALUE! | #VALUE! | #VALUE! | #VALUE! | #VALUE! | 5064 | 46943 | #N/A | #N/A
0 |  | #VALUE! | #VALUE! | #VALUE! | #VALUE! | #VALUE! | 5065 | 46944 | #N/A | #N/A
0 |  | #VALUE! | #VALUE! | #VALUE! | #VALUE! | #VALUE! | 5066 | 46945 | #N/A | #N/A
0 |  | #VALUE! | #VALUE! | #VALUE! | #VALUE! | #VALUE! | 5067 | 46946 | #N/A | #N/A
0 |  | #VALUE! | #VALUE! | #VALUE! | #VALUE! | #VALUE! | 5068 | 46947 | #N/A | #N/A
0 |  | #VALUE! | #VALUE! | #VALUE! | #VALUE! | #VALUE! | 5069 | 46948 | #N/A | #N/A
0 |  | #VALUE! | #VALUE! | #VALUE! | #VALUE! | #VALUE! | 5070 | 46949 | #N/A | #N/A
0 |  | #VALUE! | #VALUE! | #VALUE! | #VALUE! | #VALUE! | 5071 | 46950 | #N/A | #N/A
0 |  | #VALUE! | #VALUE! | #VALUE! | #VALUE! | #VALUE! | 5072 | 46951 | #N/A | #N/A
0 |  | #VALUE! | #VALUE! | #VALUE! | #VALUE! | #VALUE! | 5073 | 46952 | #N/A | #N/A
0 |  | #VALUE! | #VALUE! | #VALUE! | #VALUE! | #VALUE! | 5074 | 46953 | #N/A | #N/A
0 |  | #VALUE! | #VALUE! | #VALUE! | #VALUE! | #VALUE! | 5075 | 46954 | #N/A | #N/A
0 |  | #VALUE! | #VALUE! | #VALUE! | #VALUE! | #VALUE! | 5076 | 46955 | #N/A | #N/A
0 |  | #VALUE! | #VALUE! | #VALUE! | #VALUE! | #VALUE! | 5077 | 46956 | #N/A | #N/A
0 |  | #VALUE! | #VALUE! | #VALUE! | #VALUE! | #VALUE! | 5078 | 46957 | #N/A | #N/A
0 |  | #VALUE! | #VALUE! | #VALUE! | #VALUE! | #VALUE! | 5079 | 46958 | #N/A | #N/A
0 |  | #VALUE! | #VALUE! | #VALUE! | #VALUE! | #VALUE! | 5080 | 46959 | #N/A | #N/A
0 |  | #VALUE! | #VALUE! | #VALUE! | #VALUE! | #VALUE! | 5081 | 46960 | #N/A | #N/A
0 |  | #VALUE! | #VALUE! | #VALUE! | #VALUE! | #VALUE! | 5082 | 46961 | #N/A | #N/A
0 |  | #VALUE! | #VALUE! | #VALUE! | #VALUE! | #VALUE! | 5083 | 46962 | #N/A | #N/A
0 |  | #VALUE! | #VALUE! | #VALUE! | #VALUE! | #VALUE! | 5084 | 46963 | #N/A | #N/A
0 |  | #VALUE! | #VALUE! | #VALUE! | #VALUE! | #VALUE! | 5085 | 46964 | #N/A | #N/A
0 |  | #VALUE! | #VALUE! | #VALUE! | #VALUE! | #VALUE! | 5086 | 46965 | #N/A | #N/A
0 |  | #VALUE! | #VALUE! | #VALUE! | #VALUE! | #VALUE! | 5087 | 46966 | #N/A | #N/A
0 |  | #VALUE! | #VALUE! | #VALUE! | #VALUE! | #VALUE! | 5088 | 46967 | #N/A | #N/A
0 |  | #VALUE! | #VALUE! | #VALUE! | #VALUE! | #VALUE! | 5089 | 46968 | #N/A | #N/A
0 |  | #VALUE! | #VALUE! | #VALUE! | #VALUE! | #VALUE! | 5090 | 46969 | #N/A | #N/A
0 |  | #VALUE! | #VALUE! | #VALUE! | #VALUE! | #VALUE! | 5091 | 46970 | #N/A | #N/A
0 |  | #VALUE! | #VALUE! | #VALUE! | #VALUE! | #VALUE! | 5092 | 46971 | #N/A | #N/A
0 |  | #VALUE! | #VALUE! | #VALUE! | #VALUE! | #VALUE! | 5093 | 46972 | #N/A | #N/A
0 |  | #VALUE! | #VALUE! | #VALUE! | #VALUE! | #VALUE! | 5094 | 46973 | #N/A | #N/A
0 |  | #VALUE! | #VALUE! | #VALUE! | #VALUE! | #VALUE! | 5095 | 46974 | #N/A | #N/A
0 |  | #VALUE! | #VALUE! | #VALUE! | #VALUE! | #VALUE! | 5096 | 46975 | #N/A | #N/A
0 |  | #VALUE! | #VALUE! | #VALUE! | #VALUE! | #VALUE! | 5097 | 46976 | #N/A | #N/A
0 |  | #VALUE! | #VALUE! | #VALUE! | #VALUE! | #VALUE! | 5098 | 46977 | #N/A | #N/A
0 |  | #VALUE! | #VALUE! | #VALUE! | #VALUE! | #VALUE! | 5099 | 46978 | #N/A | #N/A
0 |  | #VALUE! | #VALUE! | #VALUE! | #VALUE! | #VALUE! | 5100 | 46979 | #N/A | #N/A
0 |  | #VALUE! | #VALUE! | #VALUE! | #VALUE! | #VALUE! | 5101 | 46980 | #N/A | #N/A
0 |  | #VALUE! | #VALUE! | #VALUE! | #VALUE! | #VALUE! | 5102 | 46981 | #N/A | #N/A
0 |  | #VALUE! | #VALUE! | #VALUE! | #VALUE! | #VALUE! | 5103 | 46982 | #N/A | #N/A
0 |  | #VALUE! | #VALUE! | #VALUE! | #VALUE! | #VALUE! | 5104 | 46983 | #N/A | #N/A
0 |  | #VALUE! | #VALUE! | #VALUE! | #VALUE! | #VALUE! | 5105 | 46984 | #N/A | #N/A
0 |  | #VALUE! | #VALUE! | #VALUE! | #VALUE! | #VALUE! | 5106 | 46985 | #N/A | #N/A
0 |  | #VALUE! | #VALUE! | #VALUE! | #VALUE! | #VALUE! | 5107 | 46986 | #N/A | #N/A
0 |  | #VALUE! | #VALUE! | #VALUE! | #VALUE! | #VALUE! | 5108 | 46987 | #N/A | #N/A
0 |  | #VALUE! | #VALUE! | #VALUE! | #VALUE! | #VALUE! | 5109 | 46988 | #N/A | #N/A
0 |  | #VALUE! | #VALUE! | #VALUE! | #VALUE! | #VALUE! | 5110 | 46989 | #N/A | #N/A
0 |  | #VALUE! | #VALUE! | #VALUE! | #VALUE! | #VALUE! | 5111 | 46990 | #N/A | #N/A
0 |  | #VALUE! | #VALUE! | #VALUE! | #VALUE! | #VALUE! | 5112 | 46991 | #N/A | #N/A
0 |  | #VALUE! | #VALUE! | #VALUE! | #VALUE! | #VALUE! | 5113 | 46992 | #N/A | #N/A
0 |  | #VALUE! | #VALUE! | #VALUE! | #VALUE! | #VALUE! | 5114 | 46993 | #N/A | #N/A
0 |  | #VALUE! | #VALUE! | #VALUE! | #VALUE! | #VALUE! | 5115 | 46994 | #N/A | #N/A
0 |  | #VALUE! | #VALUE! | #VALUE! | #VALUE! | #VALUE! | 5116 | 46995 | #N/A | #N/A
0 |  | #VALUE! | #VALUE! | #VALUE! | #VALUE! | #VALUE! | 5117 | 46996 | #N/A | #N/A
0 |  | #VALUE! | #VALUE! | #VALUE! | #VALUE! | #VALUE! | 5118 | 46997 | #N/A | #N/A
0 |  | #VALUE! | #VALUE! | #VALUE! | #VALUE! | #VALUE! | 5119 | 46998 | #N/A | #N/A
0 |  | #VALUE! | #VALUE! | #VALUE! | #VALUE! | #VALUE! | 5120 | 46999 | #N/A | #N/A
0 |  | #VALUE! | #VALUE! | #VALUE! | #VALUE! | #VALUE! | 5121 | 47000 | #N/A | #N/A
0 |  | #VALUE! | #VALUE! | #VALUE! | #VALUE! | #VALUE! | 5122 | 47001 | #N/A | #N/A
0 |  | #VALUE! | #VALUE! | #VALUE! | #VALUE! | #VALUE! | 5123 | 47002 | #N/A | #N/A
0 |  | #VALUE! | #VALUE! | #VALUE! | #VALUE! | #VALUE! | 5124 | 47003 | #N/A | #N/A
0 |  | #VALUE! | #VALUE! | #VALUE! | #VALUE! | #VALUE! | 5125 | 47004 | #N/A | #N/A
0 |  | #VALUE! | #VALUE! | #VALUE! | #VALUE! | #VALUE! | 5126 | 47005 | #N/A | #N/A
0 |  | #VALUE! | #VALUE! | #VALUE! | #VALUE! | #VALUE! | 5127 | 47006 | #N/A | #N/A
0 |  | #VALUE! | #VALUE! | #VALUE! | #VALUE! | #VALUE! | 5128 | 47007 | #N/A | #N/A
0 |  | #VALUE! | #VALUE! | #VALUE! | #VALUE! | #VALUE! | 5129 | 47008 | #N/A | #N/A
0 |  | #VALUE! | #VALUE! | #VALUE! | #VALUE! | #VALUE! | 5130 | 47009 | #N/A | #N/A
0 |  | #VALUE! | #VALUE! | #VALUE! | #VALUE! | #VALUE! | 5131 | 47010 | #N/A | #N/A
0 |  | #VALUE! | #VALUE! | #VALUE! | #VALUE! | #VALUE! | 5132 | 47011 | #N/A | #N/A
0 |  | #VALUE! | #VALUE! | #VALUE! | #VALUE! | #VALUE! | 5133 | 47012 | #N/A | #N/A
0 |  | #VALUE! | #VALUE! | #VALUE! | #VALUE! | #VALUE! | 5134 | 47013 | #N/A | #N/A
0 |  | #VALUE! | #VALUE! | #VALUE! | #VALUE! | #VALUE! | 5135 | 47014 | #N/A | #N/A
0 |  | #VALUE! | #VALUE! | #VALUE! | #VALUE! | #VALUE! | 5136 | 47015 | #N/A | #N/A
0 |  | #VALUE! | #VALUE! | #VALUE! | #VALUE! | #VALUE! | 5137 | 47016 | #N/A | #N/A
0 |  | #VALUE! | #VALUE! | #VALUE! | #VALUE! | #VALUE! | 5138 | 47017 | #N/A | #N/A
0 |  | #VALUE! | #VALUE! | #VALUE! | #VALUE! | #VALUE! | 5139 | 47018 | #N/A | #N/A
0 |  | #VALUE! | #VALUE! | #VALUE! | #VALUE! | #VALUE! | 5140 | 47019 | #N/A | #N/A
0 |  | #VALUE! | #VALUE! | #VALUE! | #VALUE! | #VALUE! | 5141 | 47020 | #N/A | #N/A
0 |  | #VALUE! | #VALUE! | #VALUE! | #VALUE! | #VALUE! | 5142 | 47021 | #N/A | #N/A
0 |  | #VALUE! | #VALUE! | #VALUE! | #VALUE! | #VALUE! | 5143 | 47022 | #N/A | #N/A
0 |  | #VALUE! | #VALUE! | #VALUE! | #VALUE! | #VALUE! | 5144 | 47023 | #N/A | #N/A
0 |  | #VALUE! | #VALUE! | #VALUE! | #VALUE! | #VALUE! | 5145 | 47024 | #N/A | #N/A
0 |  | #VALUE! | #VALUE! | #VALUE! | #VALUE! | #VALUE! | 5146 | 47025 | #N/A | #N/A
0 |  | #VALUE! | #VALUE! | #VALUE! | #VALUE! | #VALUE! | 5147 | 47026 | #N/A | #N/A
0 |  | #VALUE! | #VALUE! | #VALUE! | #VALUE! | #VALUE! | 5148 | 47027 | #N/A | #N/A
0 |  | #VALUE! | #VALUE! | #VALUE! | #VALUE! | #VALUE! | 5149 | 47028 | #N/A | #N/A
0 |  | #VALUE! | #VALUE! | #VALUE! | #VALUE! | #VALUE! | 5150 | 47029 | #N/A | #N/A
0 |  | #VALUE! | #VALUE! | #VALUE! | #VALUE! | #VALUE! | 5151 | 47030 | #N/A | #N/A
0 |  | #VALUE! | #VALUE! | #VALUE! | #VALUE! | #VALUE! | 5152 | 47031 | #N/A | #N/A
0 |  | #VALUE! | #VALUE! | #VALUE! | #VALUE! | #VALUE! | 5153 | 47032 | #N/A | #N/A
0 |  | #VALUE! | #VALUE! | #VALUE! | #VALUE! | #VALUE! | 5154 | 47033 | #N/A | #N/A
0 |  | #VALUE! | #VALUE! | #VALUE! | #VALUE! | #VALUE! | 5155 | 47034 | #N/A | #N/A
0 |  | #VALUE! | #VALUE! | #VALUE! | #VALUE! | #VALUE! | 5156 | 47035 | #N/A | #N/A
0 |  | #VALUE! | #VALUE! | #VALUE! | #VALUE! | #VALUE! | 5157 | 47036 | #N/A | #N/A
0 |  | #VALUE! | #VALUE! | #VALUE! | #VALUE! | #VALUE! | 5158 | 47037 | #N/A | #N/A
0 |  | #VALUE! | #VALUE! | #VALUE! | #VALUE! | #VALUE! | 5159 | 47038 | #N/A | #N/A
0 |  | #VALUE! | #VALUE! | #VALUE! | #VALUE! | #VALUE! | 5160 | 47039 | #N/A | #N/A
0 |  | #VALUE! | #VALUE! | #VALUE! | #VALUE! | #VALUE! | 5161 | 47040 | #N/A | #N/A
0 |  | #VALUE! | #VALUE! | #VALUE! | #VALUE! | #VALUE! | 5162 | 47041 | #N/A | #N/A
0 |  | #VALUE! | #VALUE! | #VALUE! | #VALUE! | #VALUE! | 5163 | 47042 | #N/A | #N/A
0 |  | #VALUE! | #VALUE! | #VALUE! | #VALUE! | #VALUE! | 5164 | 47043 | #N/A | #N/A
0 |  | #VALUE! | #VALUE! | #VALUE! | #VALUE! | #VALUE! | 5165 | 47044 | #N/A | #N/A
0 |  | #VALUE! | #VALUE! | #VALUE! | #VALUE! | #VALUE! | 5166 | 47045 | #N/A | #N/A
0 |  | #VALUE! | #VALUE! | #VALUE! | #VALUE! | #VALUE! | 5167 | 47046 | #N/A | #N/A
0 |  | #VALUE! | #VALUE! | #VALUE! | #VALUE! | #VALUE! | 5168 | 47047 | #N/A | #N/A
0 |  | #VALUE! | #VALUE! | #VALUE! | #VALUE! | #VALUE! | 5169 | 47048 | #N/A | #N/A
0 |  | #VALUE! | #VALUE! | #VALUE! | #VALUE! | #VALUE! | 5170 | 47049 | #N/A | #N/A
0 |  | #VALUE! | #VALUE! | #VALUE! | #VALUE! | #VALUE! | 5171 | 47050 | #N/A | #N/A
0 |  | #VALUE! | #VALUE! | #VALUE! | #VALUE! | #VALUE! | 5172 | 47051 | #N/A | #N/A
0 |  | #VALUE! | #VALUE! | #VALUE! | #VALUE! | #VALUE! | 5173 | 47052 | #N/A | #N/A
0 |  | #VALUE! | #VALUE! | #VALUE! | #VALUE! | #VALUE! | 5174 | 47053 | #N/A | #N/A
0 |  | #VALUE! | #VALUE! | #VALUE! | #VALUE! | #VALUE! | 5175 | 47054 | #N/A | #N/A
0 |  | #VALUE! | #VALUE! | #VALUE! | #VALUE! | #VALUE! | 5176 | 47055 | #N/A | #N/A
0 |  | #VALUE! | #VALUE! | #VALUE! | #VALUE! | #VALUE! | 5177 | 47056 | #N/A | #N/A
0 |  | #VALUE! | #VALUE! | #VALUE! | #VALUE! | #VALUE! | 5178 | 47057 | #N/A | #N/A
0 |  | #VALUE! | #VALUE! | #VALUE! | #VALUE! | #VALUE! | 5179 | 47058 | #N/A | #N/A
0 |  | #VALUE! | #VALUE! | #VALUE! | #VALUE! | #VALUE! | 5180 | 47059 | #N/A | #N/A
0 |  | #VALUE! | #VALUE! | #VALUE! | #VALUE! | #VALUE! | 5181 | 47060 | #N/A | #N/A
0 |  | #VALUE! | #VALUE! | #VALUE! | #VALUE! | #VALUE! | 5182 | 47061 | #N/A | #N/A
0 |  | #VALUE! | #VALUE! | #VALUE! | #VALUE! | #VALUE! | 5183 | 47062 | #N/A | #N/A
0 |  | #VALUE! | #VALUE! | #VALUE! | #VALUE! | #VALUE! | 5184 | 47063 | #N/A | #N/A
0 |  | #VALUE! | #VALUE! | #VALUE! | #VALUE! | #VALUE! | 5185 | 47064 | #N/A | #N/A
0 |  | #VALUE! | #VALUE! | #VALUE! | #VALUE! | #VALUE! | 5186 | 47065 | #N/A | #N/A
0 |  | #VALUE! | #VALUE! | #VALUE! | #VALUE! | #VALUE! | 5187 | 47066 | #N/A | #N/A
0 |  | #VALUE! | #VALUE! | #VALUE! | #VALUE! | #VALUE! | 5188 | 47067 | #N/A | #N/A
0 |  | #VALUE! | #VALUE! | #VALUE! | #VALUE! | #VALUE! | 5189 | 47068 | #N/A | #N/A
0 |  | #VALUE! | #VALUE! | #VALUE! | #VALUE! | #VALUE! | 5190 | 47069 | #N/A | #N/A
0 |  | #VALUE! | #VALUE! | #VALUE! | #VALUE! | #VALUE! | 5191 | 47070 | #N/A | #N/A
0 |  | #VALUE! | #VALUE! | #VALUE! | #VALUE! | #VALUE! | 5192 | 47071 | #N/A | #N/A
0 |  | #VALUE! | #VALUE! | #VALUE! | #VALUE! | #VALUE! | 5193 | 47072 | #N/A | #N/A
0 |  | #VALUE! | #VALUE! | #VALUE! | #VALUE! | #VALUE! | 5194 | 47073 | #N/A | #N/A
0 |  | #VALUE! | #VALUE! | #VALUE! | #VALUE! | #VALUE! | 5195 | 47074 | #N/A | #N/A
0 |  | #VALUE! | #VALUE! | #VALUE! | #VALUE! | #VALUE! | 5196 | 47075 | #N/A | #N/A
0 |  | #VALUE! | #VALUE! | #VALUE! | #VALUE! | #VALUE! | 5197 | 47076 | #N/A | #N/A
0 |  | #VALUE! | #VALUE! | #VALUE! | #VALUE! | #VALUE! | 5198 | 47077 | #N/A | #N/A
0 |  | #VALUE! | #VALUE! | #VALUE! | #VALUE! | #VALUE! | 5199 | 47078 | #N/A | #N/A
0 |  | #VALUE! | #VALUE! | #VALUE! | #VALUE! | #VALUE! | 5200 | 47079 | #N/A | #N/A
0 |  | #VALUE! | #VALUE! | #VALUE! | #VALUE! | #VALUE! | 5201 | 47080 | #N/A | #N/A
0 |  | #VALUE! | #VALUE! | #VALUE! | #VALUE! | #VALUE! | 5202 | 47081 | #N/A | #N/A
0 |  | #VALUE! | #VALUE! | #VALUE! | #VALUE! | #VALUE! | 5203 | 47082 | #N/A | #N/A
0 |  | #VALUE! | #VALUE! | #VALUE! | #VALUE! | #VALUE! | 5204 | 47083 | #N/A | #N/A
0 |  | #VALUE! | #VALUE! | #VALUE! | #VALUE! | #VALUE! | 5205 | 47084 | #N/A | #N/A
0 |  | #VALUE! | #VALUE! | #VALUE! | #VALUE! | #VALUE! | 5206 | 47085 | #N/A | #N/A
0 |  | #VALUE! | #VALUE! | #VALUE! | #VALUE! | #VALUE! | 5207 | 47086 | #N/A | #N/A
0 |  | #VALUE! | #VALUE! | #VALUE! | #VALUE! | #VALUE! | 5208 | 47087 | #N/A | #N/A
0 |  | #VALUE! | #VALUE! | #VALUE! | #VALUE! | #VALUE! | 5209 | 47088 | #N/A | #N/A
0 |  | #VALUE! | #VALUE! | #VALUE! | #VALUE! | #VALUE! | 5210 | 47089 | #N/A | #N/A
0 |  | #VALUE! | #VALUE! | #VALUE! | #VALUE! | #VALUE! | 5211 | 47090 | #N/A | #N/A
0 |  | #VALUE! | #VALUE! | #VALUE! | #VALUE! | #VALUE! | 5212 | 47091 | #N/A | #N/A
0 |  | #VALUE! | #VALUE! | #VALUE! | #VALUE! | #VALUE! | 5213 | 47092 | #N/A | #N/A
0 |  | #VALUE! | #VALUE! | #VALUE! | #VALUE! | #VALUE! | 5214 | 47093 | #N/A | #N/A
0 |  | #VALUE! | #VALUE! | #VALUE! | #VALUE! | #VALUE! | 5215 | 47094 | #N/A | #N/A
0 |  | #VALUE! | #VALUE! | #VALUE! | #VALUE! | #VALUE! | 5216 | 47095 | #N/A | #N/A
0 |  | #VALUE! | #VALUE! | #VALUE! | #VALUE! | #VALUE! | 5217 | 47096 | #N/A | #N/A
0 |  | #VALUE! | #VALUE! | #VALUE! | #VALUE! | #VALUE! | 5218 | 47097 | #N/A | #N/A
0 |  | #VALUE! | #VALUE! | #VALUE! | #VALUE! | #VALUE! | 5219 | 47098 | #N/A | #N/A
0 |  | #VALUE! | #VALUE! | #VALUE! | #VALUE! | #VALUE! | 5220 | 47099 | #N/A | #N/A
0 |  | #VALUE! | #VALUE! | #VALUE! | #VALUE! | #VALUE! | 5221 | 47100 | #N/A | #N/A
0 |  | #VALUE! | #VALUE! | #VALUE! | #VALUE! | #VALUE! | 5222 | 47101 | #N/A | #N/A
0 |  | #VALUE! | #VALUE! | #VALUE! | #VALUE! | #VALUE! | 5223 | 47102 | #N/A | #N/A
0 |  | #VALUE! | #VALUE! | #VALUE! | #VALUE! | #VALUE! | 5224 | 47103 | #N/A | #N/A
0 |  | #VALUE! | #VALUE! | #VALUE! | #VALUE! | #VALUE! | 5225 | 47104 | #N/A | #N/A
0 |  | #VALUE! | #VALUE! | #VALUE! | #VALUE! | #VALUE! | 5226 | 47105 | #N/A | #N/A
0 |  | #VALUE! | #VALUE! | #VALUE! | #VALUE! | #VALUE! | 5227 | 47106 | #N/A | #N/A
0 |  | #VALUE! | #VALUE! | #VALUE! | #VALUE! | #VALUE! | 5228 | 47107 | #N/A | #N/A
0 |  | #VALUE! | #VALUE! | #VALUE! | #VALUE! | #VALUE! | 5229 | 47108 | #N/A | #N/A
0 |  | #VALUE! | #VALUE! | #VALUE! | #VALUE! | #VALUE! | 5230 | 47109 | #N/A | #N/A
0 |  | #VALUE! | #VALUE! | #VALUE! | #VALUE! | #VALUE! | 5231 | 47110 | #N/A | #N/A
0 |  | #VALUE! | #VALUE! | #VALUE! | #VALUE! | #VALUE! | 5232 | 47111 | #N/A | #N/A
0 |  | #VALUE! | #VALUE! | #VALUE! | #VALUE! | #VALUE! | 5233 | 47112 | #N/A | #N/A
0 |  | #VALUE! | #VALUE! | #VALUE! | #VALUE! | #VALUE! | 5234 | 47113 | #N/A | #N/A
0 |  | #VALUE! | #VALUE! | #VALUE! | #VALUE! | #VALUE! | 5235 | 47114 | #N/A | #N/A
0 |  | #VALUE! | #VALUE! | #VALUE! | #VALUE! | #VALUE! | 5236 | 47115 | #N/A | #N/A
0 |  | #VALUE! | #VALUE! | #VALUE! | #VALUE! | #VALUE! | 5237 | 47116 | #N/A | #N/A
0 |  | #VALUE! | #VALUE! | #VALUE! | #VALUE! | #VALUE! | 5238 | 47117 | #N/A | #N/A
0 |  | #VALUE! | #VALUE! | #VALUE! | #VALUE! | #VALUE! | 5239 | 47118 | #N/A | #N/A
0 |  | #VALUE! | #VALUE! | #VALUE! | #VALUE! | #VALUE! | 5240 | 47119 | #N/A | #N/A
0 |  | #VALUE! | #VALUE! | #VALUE! | #VALUE! | #VALUE! | 5241 | 47120 | #N/A | #N/A
0 |  | #VALUE! | #VALUE! | #VALUE! | #VALUE! | #VALUE! | 5242 | 47121 | #N/A | #N/A
0 |  | #VALUE! | #VALUE! | #VALUE! | #VALUE! | #VALUE! | 5243 | 47122 | #N/A | #N/A
0 |  | #VALUE! | #VALUE! | #VALUE! | #VALUE! | #VALUE! | 5244 | 47123 | #N/A | #N/A
0 |  | #VALUE! | #VALUE! | #VALUE! | #VALUE! | #VALUE! | 5245 | 47124 | #N/A | #N/A
0 |  | #VALUE! | #VALUE! | #VALUE! | #VALUE! | #VALUE! | 5246 | 47125 | #N/A | #N/A
0 |  | #VALUE! | #VALUE! | #VALUE! | #VALUE! | #VALUE! | 5247 | 47126 | #N/A | #N/A
0 |  | #VALUE! | #VALUE! | #VALUE! | #VALUE! | #VALUE! | 5248 | 47127 | #N/A | #N/A
0 |  | #VALUE! | #VALUE! | #VALUE! | #VALUE! | #VALUE! | 5249 | 47128 | #N/A | #N/A
0 |  | #VALUE! | #VALUE! | #VALUE! | #VALUE! | #VALUE! | 5250 | 47129 | #N/A | #N/A
0 |  | #VALUE! | #VALUE! | #VALUE! | #VALUE! | #VALUE! | 5251 | 47130 | #N/A | #N/A
0 |  | #VALUE! | #VALUE! | #VALUE! | #VALUE! | #VALUE! | 5252 | 47131 | #N/A | #N/A
0 |  | #VALUE! | #VALUE! | #VALUE! | #VALUE! | #VALUE! | 5253 | 47132 | #N/A | #N/A
0 |  | #VALUE! | #VALUE! | #VALUE! | #VALUE! | #VALUE! | 5254 | 47133 | #N/A | #N/A
0 |  | #VALUE! | #VALUE! | #VALUE! | #VALUE! | #VALUE! | 5255 | 47134 | #N/A | #N/A
0 |  | #VALUE! | #VALUE! | #VALUE! | #VALUE! | #VALUE! | 5256 | 47135 | #N/A | #N/A
0 |  | #VALUE! | #VALUE! | #VALUE! | #VALUE! | #VALUE! | 5257 | 47136 | #N/A | #N/A
0 |  | #VALUE! | #VALUE! | #VALUE! | #VALUE! | #VALUE! | 5258 | 47137 | #N/A | #N/A
0 |  | #VALUE! | #VALUE! | #VALUE! | #VALUE! | #VALUE! | 5259 | 47138 | #N/A | #N/A
0 |  | #VALUE! | #VALUE! | #VALUE! | #VALUE! | #VALUE! | 5260 | 47139 | #N/A | #N/A
0 |  | #VALUE! | #VALUE! | #VALUE! | #VALUE! | #VALUE! | 5261 | 47140 | #N/A | #N/A
0 |  | #VALUE! | #VALUE! | #VALUE! | #VALUE! | #VALUE! | 5262 | 47141 | #N/A | #N/A
0 |  | #VALUE! | #VALUE! | #VALUE! | #VALUE! | #VALUE! | 5263 | 47142 | #N/A | #N/A
0 |  | #VALUE! | #VALUE! | #VALUE! | #VALUE! | #VALUE! | 5264 | 47143 | #N/A | #N/A
0 |  | #VALUE! | #VALUE! | #VALUE! | #VALUE! | #VALUE! | 5265 | 47144 | #N/A | #N/A
0 |  | #VALUE! | #VALUE! | #VALUE! | #VALUE! | #VALUE! | 5266 | 47145 | #N/A | #N/A
0 |  | #VALUE! | #VALUE! | #VALUE! | #VALUE! | #VALUE! | 5267 | 47146 | #N/A | #N/A
0 |  | #VALUE! | #VALUE! | #VALUE! | #VALUE! | #VALUE! | 5268 | 47147 | #N/A | #N/A
0 |  | #VALUE! | #VALUE! | #VALUE! | #VALUE! | #VALUE! | 5269 | 47148 | #N/A | #N/A
0 |  | #VALUE! | #VALUE! | #VALUE! | #VALUE! | #VALUE! | 5270 | 47149 | #N/A | #N/A
0 |  | #VALUE! | #VALUE! | #VALUE! | #VALUE! | #VALUE! | 5271 | 47150 | #N/A | #N/A
0 |  | #VALUE! | #VALUE! | #VALUE! | #VALUE! | #VALUE! | 5272 | 47151 | #N/A | #N/A
0 |  | #VALUE! | #VALUE! | #VALUE! | #VALUE! | #VALUE! | 5273 | 47152 | #N/A | #N/A
0 |  | #VALUE! | #VALUE! | #VALUE! | #VALUE! | #VALUE! | 5274 | 47153 | #N/A | #N/A
0 |  | #VALUE! | #VALUE! | #VALUE! | #VALUE! | #VALUE! | 5275 | 47154 | #N/A | #N/A
0 |  | #VALUE! | #VALUE! | #VALUE! | #VALUE! | #VALUE! | 5276 | 47155 | #N/A | #N/A
0 |  | #VALUE! | #VALUE! | #VALUE! | #VALUE! | #VALUE! | 5277 | 47156 | #N/A | #N/A
0 |  | #VALUE! | #VALUE! | #VALUE! | #VALUE! | #VALUE! | 5278 | 47157 | #N/A | #N/A
0 |  | #VALUE! | #VALUE! | #VALUE! | #VALUE! | #VALUE! | 5279 | 47158 | #N/A | #N/A
0 |  | #VALUE! | #VALUE! | #VALUE! | #VALUE! | #VALUE! | 5280 | 47159 | #N/A | #N/A
0 |  | #VALUE! | #VALUE! | #VALUE! | #VALUE! | #VALUE! | 5281 | 47160 | #N/A | #N/A
0 |  | #VALUE! | #VALUE! | #VALUE! | #VALUE! | #VALUE! | 5282 | 47161 | #N/A | #N/A
0 |  | #VALUE! | #VALUE! | #VALUE! | #VALUE! | #VALUE! | 5283 | 47162 | #N/A | #N/A
0 |  | #VALUE! | #VALUE! | #VALUE! | #VALUE! | #VALUE! | 5284 | 47163 | #N/A | #N/A
0 |  | #VALUE! | #VALUE! | #VALUE! | #VALUE! | #VALUE! | 5285 | 47164 | #N/A | #N/A
0 |  | #VALUE! | #VALUE! | #VALUE! | #VALUE! | #VALUE! | 5286 | 47165 | #N/A | #N/A
0 |  | #VALUE! | #VALUE! | #VALUE! | #VALUE! | #VALUE! | 5287 | 47166 | #N/A | #N/A
0 |  | #VALUE! | #VALUE! | #VALUE! | #VALUE! | #VALUE! | 5288 | 47167 | #N/A | #N/A
0 |  | #VALUE! | #VALUE! | #VALUE! | #VALUE! | #VALUE! | 5289 | 47168 | #N/A | #N/A
0 |  | #VALUE! | #VALUE! | #VALUE! | #VALUE! | #VALUE! | 5290 | 47169 | #N/A | #N/A
0 |  | #VALUE! | #VALUE! | #VALUE! | #VALUE! | #VALUE! | 5291 | 47170 | #N/A | #N/A
0 |  | #VALUE! | #VALUE! | #VALUE! | #VALUE! | #VALUE! | 5292 | 47171 | #N/A | #N/A
0 |  | #VALUE! | #VALUE! | #VALUE! | #VALUE! | #VALUE! | 5293 | 47172 | #N/A | #N/A
0 |  | #VALUE! | #VALUE! | #VALUE! | #VALUE! | #VALUE! | 5294 | 47173 | #N/A | #N/A
0 |  | #VALUE! | #VALUE! | #VALUE! | #VALUE! | #VALUE! | 5295 | 47174 | #N/A | #N/A
0 |  | #VALUE! | #VALUE! | #VALUE! | #VALUE! | #VALUE! | 5296 | 47175 | #N/A | #N/A
0 |  | #VALUE! | #VALUE! | #VALUE! | #VALUE! | #VALUE! | 5297 | 47176 | #N/A | #N/A
0 |  | #VALUE! | #VALUE! | #VALUE! | #VALUE! | #VALUE! | 5298 | 47177 | #N/A | #N/A
0 |  | #VALUE! | #VALUE! | #VALUE! | #VALUE! | #VALUE! | 5299 | 47178 | #N/A | #N/A
0 |  | #VALUE! | #VALUE! | #VALUE! | #VALUE! | #VALUE! | 5300 | 47179 | #N/A | #N/A
0 |  | #VALUE! | #VALUE! | #VALUE! | #VALUE! | #VALUE! | 5301 | 47180 | #N/A | #N/A
0 |  | #VALUE! | #VALUE! | #VALUE! | #VALUE! | #VALUE! | 5302 | 47181 | #N/A | #N/A
0 |  | #VALUE! | #VALUE! | #VALUE! | #VALUE! | #VALUE! | 5303 | 47182 | #N/A | #N/A
0 |  | #VALUE! | #VALUE! | #VALUE! | #VALUE! | #VALUE! | 5304 | 47183 | #N/A | #N/A
0 |  | #VALUE! | #VALUE! | #VALUE! | #VALUE! | #VALUE! | 5305 | 47184 | #N/A | #N/A
0 |  | #VALUE! | #VALUE! | #VALUE! | #VALUE! | #VALUE! | 5306 | 47185 | #N/A | #N/A
0 |  | #VALUE! | #VALUE! | #VALUE! | #VALUE! | #VALUE! | 5307 | 47186 | #N/A | #N/A
0 |  | #VALUE! | #VALUE! | #VALUE! | #VALUE! | #VALUE! | 5308 | 47187 | #N/A | #N/A
0 |  | #VALUE! | #VALUE! | #VALUE! | #VALUE! | #VALUE! | 5309 | 47188 | #N/A | #N/A
0 |  | #VALUE! | #VALUE! | #VALUE! | #VALUE! | #VALUE! | 5310 | 47189 | #N/A | #N/A
0 |  | #VALUE! | #VALUE! | #VALUE! | #VALUE! | #VALUE! | 5311 | 47190 | #N/A | #N/A
0 |  | #VALUE! | #VALUE! | #VALUE! | #VALUE! | #VALUE! | 5312 | 47191 | #N/A | #N/A
0 |  | #VALUE! | #VALUE! | #VALUE! | #VALUE! | #VALUE! | 5313 | 47192 | #N/A | #N/A
0 |  | #VALUE! | #VALUE! | #VALUE! | #VALUE! | #VALUE! | 5314 | 47193 | #N/A | #N/A
0 |  | #VALUE! | #VALUE! | #VALUE! | #VALUE! | #VALUE! | 5315 | 47194 | #N/A | #N/A
0 |  | #VALUE! | #VALUE! | #VALUE! | #VALUE! | #VALUE! | 5316 | 47195 | #N/A | #N/A
0 |  | #VALUE! | #VALUE! | #VALUE! | #VALUE! | #VALUE! | 5317 | 47196 | #N/A | #N/A
0 |  | #VALUE! | #VALUE! | #VALUE! | #VALUE! | #VALUE! | 5318 | 47197 | #N/A | #N/A
0 |  | #VALUE! | #VALUE! | #VALUE! | #VALUE! | #VALUE! | 5319 | 47198 | #N/A | #N/A
0 |  | #VALUE! | #VALUE! | #VALUE! | #VALUE! | #VALUE! | 5320 | 47199 | #N/A | #N/A
0 |  | #VALUE! | #VALUE! | #VALUE! | #VALUE! | #VALUE! | 5321 | 47200 | #N/A | #N/A
0 |  | #VALUE! | #VALUE! | #VALUE! | #VALUE! | #VALUE! | 5322 | 47201 | #N/A | #N/A
0 |  | #VALUE! | #VALUE! | #VALUE! | #VALUE! | #VALUE! | 5323 | 47202 | #N/A | #N/A
0 |  | #VALUE! | #VALUE! | #VALUE! | #VALUE! | #VALUE! | 5324 | 47203 | #N/A | #N/A
0 |  | #VALUE! | #VALUE! | #VALUE! | #VALUE! | #VALUE! | 5325 | 47204 | #N/A | #N/A
0 |  | #VALUE! | #VALUE! | #VALUE! | #VALUE! | #VALUE! | 5326 | 47205 | #N/A | #N/A
0 |  | #VALUE! | #VALUE! | #VALUE! | #VALUE! | #VALUE! | 5327 | 47206 | #N/A | #N/A
0 |  | #VALUE! | #VALUE! | #VALUE! | #VALUE! | #VALUE! | 5328 | 47207 | #N/A | #N/A
0 |  | #VALUE! | #VALUE! | #VALUE! | #VALUE! | #VALUE! | 5329 | 47208 | #N/A | #N/A
0 |  | #VALUE! | #VALUE! | #VALUE! | #VALUE! | #VALUE! | 5330 | 47209 | #N/A | #N/A
0 |  | #VALUE! | #VALUE! | #VALUE! | #VALUE! | #VALUE! | 5331 | 47210 | #N/A | #N/A
0 |  | #VALUE! | #VALUE! | #VALUE! | #VALUE! | #VALUE! | 5332 | 47211 | #N/A | #N/A
0 |  | #VALUE! | #VALUE! | #VALUE! | #VALUE! | #VALUE! | 5333 | 47212 | #N/A | #N/A
0 |  | #VALUE! | #VALUE! | #VALUE! | #VALUE! | #VALUE! | 5334 | 47213 | #N/A | #N/A
0 |  | #VALUE! | #VALUE! | #VALUE! | #VALUE! | #VALUE! | 5335 | 47214 | #N/A | #N/A
0 |  | #VALUE! | #VALUE! | #VALUE! | #VALUE! | #VALUE! | 5336 | 47215 | #N/A | #N/A
0 |  | #VALUE! | #VALUE! | #VALUE! | #VALUE! | #VALUE! | 5337 | 47216 | #N/A | #N/A
0 |  | #VALUE! | #VALUE! | #VALUE! | #VALUE! | #VALUE! | 5338 | 47217 | #N/A | #N/A
0 |  | #VALUE! | #VALUE! | #VALUE! | #VALUE! | #VALUE! | 5339 | 47218 | #N/A | #N/A
0 |  | #VALUE! | #VALUE! | #VALUE! | #VALUE! | #VALUE! | 5340 | 47219 | #N/A | #N/A
0 |  | #VALUE! | #VALUE! | #VALUE! | #VALUE! | #VALUE! | 5341 | 47220 | #N/A | #N/A
0 |  | #VALUE! | #VALUE! | #VALUE! | #VALUE! | #VALUE! | 5342 | 47221 | #N/A | #N/A
0 |  | #VALUE! | #VALUE! | #VALUE! | #VALUE! | #VALUE! | 5343 | 47222 | #N/A | #N/A
0 |  | #VALUE! | #VALUE! | #VALUE! | #VALUE! | #VALUE! | 5344 | 47223 | #N/A | #N/A
0 |  | #VALUE! | #VALUE! | #VALUE! | #VALUE! | #VALUE! | 5345 | 47224 | #N/A | #N/A
0 |  | #VALUE! | #VALUE! | #VALUE! | #VALUE! | #VALUE! | 5346 | 47225 | #N/A | #N/A
0 |  | #VALUE! | #VALUE! | #VALUE! | #VALUE! | #VALUE! | 5347 | 47226 | #N/A | #N/A
0 |  | #VALUE! | #VALUE! | #VALUE! | #VALUE! | #VALUE! | 5348 | 47227 | #N/A | #N/A
0 |  | #VALUE! | #VALUE! | #VALUE! | #VALUE! | #VALUE! | 5349 | 47228 | #N/A | #N/A
0 |  | #VALUE! | #VALUE! | #VALUE! | #VALUE! | #VALUE! | 5350 | 47229 | #N/A | #N/A
0 |  | #VALUE! | #VALUE! | #VALUE! | #VALUE! | #VALUE! | 5351 | 47230 | #N/A | #N/A
0 |  | #VALUE! | #VALUE! | #VALUE! | #VALUE! | #VALUE! | 5352 | 47231 | #N/A | #N/A
0 |  | #VALUE! | #VALUE! | #VALUE! | #VALUE! | #VALUE! | 5353 | 47232 | #N/A | #N/A
0 |  | #VALUE! | #VALUE! | #VALUE! | #VALUE! | #VALUE! | 5354 | 47233 | #N/A | #N/A
0 |  | #VALUE! | #VALUE! | #VALUE! | #VALUE! | #VALUE! | 5355 | 47234 | #N/A | #N/A
0 |  | #VALUE! | #VALUE! | #VALUE! | #VALUE! | #VALUE! | 5356 | 47235 | #N/A | #N/A
0 |  | #VALUE! | #VALUE! | #VALUE! | #VALUE! | #VALUE! | 5357 | 47236 | #N/A | #N/A
0 |  | #VALUE! | #VALUE! | #VALUE! | #VALUE! | #VALUE! | 5358 | 47237 | #N/A | #N/A
0 |  | #VALUE! | #VALUE! | #VALUE! | #VALUE! | #VALUE! | 5359 | 47238 | #N/A | #N/A
0 |  | #VALUE! | #VALUE! | #VALUE! | #VALUE! | #VALUE! | 5360 | 47239 | #N/A | #N/A
0 |  | #VALUE! | #VALUE! | #VALUE! | #VALUE! | #VALUE! | 5361 | 47240 | #N/A | #N/A
0 |  | #VALUE! | #VALUE! | #VALUE! | #VALUE! | #VALUE! | 5362 | 47241 | #N/A | #N/A
0 |  | #VALUE! | #VALUE! | #VALUE! | #VALUE! | #VALUE! | 5363 | 47242 | #N/A | #N/A
0 |  | #VALUE! | #VALUE! | #VALUE! | #VALUE! | #VALUE! | 5364 | 47243 | #N/A | #N/A
0 |  | #VALUE! | #VALUE! | #VALUE! | #VALUE! | #VALUE! | 5365 | 47244 | #N/A | #N/A
0 |  | #VALUE! | #VALUE! | #VALUE! | #VALUE! | #VALUE! | 5366 | 47245 | #N/A | #N/A
0 |  | #VALUE! | #VALUE! | #VALUE! | #VALUE! | #VALUE! | 5367 | 47246 | #N/A | #N/A
0 |  | #VALUE! | #VALUE! | #VALUE! | #VALUE! | #VALUE! | 5368 | 47247 | #N/A | #N/A
0 |  | #VALUE! | #VALUE! | #VALUE! | #VALUE! | #VALUE! | 5369 | 47248 | #N/A | #N/A
0 |  | #VALUE! | #VALUE! | #VALUE! | #VALUE! | #VALUE! | 5370 | 47249 | #N/A | #N/A
0 |  | #VALUE! | #VALUE! | #VALUE! | #VALUE! | #VALUE! | 5371 | 47250 | #N/A | #N/A
0 |  | #VALUE! | #VALUE! | #VALUE! | #VALUE! | #VALUE! | 5372 | 47251 | #N/A | #N/A
0 |  | #VALUE! | #VALUE! | #VALUE! | #VALUE! | #VALUE! | 5373 | 47252 | #N/A | #N/A
0 |  | #VALUE! | #VALUE! | #VALUE! | #VALUE! | #VALUE! | 5374 | 47253 | #N/A | #N/A
0 |  | #VALUE! | #VALUE! | #VALUE! | #VALUE! | #VALUE! | 5375 | 47254 | #N/A | #N/A
0 |  | #VALUE! | #VALUE! | #VALUE! | #VALUE! | #VALUE! | 5376 | 47255 | #N/A | #N/A
0 |  | #VALUE! | #VALUE! | #VALUE! | #VALUE! | #VALUE! | 5377 | 47256 | #N/A | #N/A
0 |  | #VALUE! | #VALUE! | #VALUE! | #VALUE! | #VALUE! | 5378 | 47257 | #N/A | #N/A
0 |  | #VALUE! | #VALUE! | #VALUE! | #VALUE! | #VALUE! | 5379 | 47258 | #N/A | #N/A
0 |  | #VALUE! | #VALUE! | #VALUE! | #VALUE! | #VALUE! | 5380 | 47259 | #N/A | #N/A
0 |  | #VALUE! | #VALUE! | #VALUE! | #VALUE! | #VALUE! | 5381 | 47260 | #N/A | #N/A
0 |  | #VALUE! | #VALUE! | #VALUE! | #VALUE! | #VALUE! | 5382 | 47261 | #N/A | #N/A
0 |  | #VALUE! | #VALUE! | #VALUE! | #VALUE! | #VALUE! | 5383 | 47262 | #N/A | #N/A
0 |  | #VALUE! | #VALUE! | #VALUE! | #VALUE! | #VALUE! | 5384 | 47263 | #N/A | #N/A
0 |  | #VALUE! | #VALUE! | #VALUE! | #VALUE! | #VALUE! | 5385 | 47264 | #N/A | #N/A
0 |  | #VALUE! | #VALUE! | #VALUE! | #VALUE! | #VALUE! | 5386 | 47265 | #N/A | #N/A
0 |  | #VALUE! | #VALUE! | #VALUE! | #VALUE! | #VALUE! | 5387 | 47266 | #N/A | #N/A
0 |  | #VALUE! | #VALUE! | #VALUE! | #VALUE! | #VALUE! | 5388 | 47267 | #N/A | #N/A
0 |  | #VALUE! | #VALUE! | #VALUE! | #VALUE! | #VALUE! | 5389 | 47268 | #N/A | #N/A
0 |  | #VALUE! | #VALUE! | #VALUE! | #VALUE! | #VALUE! | 5390 | 47269 | #N/A | #N/A
0 |  | #VALUE! | #VALUE! | #VALUE! | #VALUE! | #VALUE! | 5391 | 47270 | #N/A | #N/A
0 |  | #VALUE! | #VALUE! | #VALUE! | #VALUE! | #VALUE! | 5392 | 47271 | #N/A | #N/A
0 |  | #VALUE! | #VALUE! | #VALUE! | #VALUE! | #VALUE! | 5393 | 47272 | #N/A | #N/A
0 |  | #VALUE! | #VALUE! | #VALUE! | #VALUE! | #VALUE! | 5394 | 47273 | #N/A | #N/A
0 |  | #VALUE! | #VALUE! | #VALUE! | #VALUE! | #VALUE! | 5395 | 47274 | #N/A | #N/A
0 |  | #VALUE! | #VALUE! | #VALUE! | #VALUE! | #VALUE! | 5396 | 47275 | #N/A | #N/A
0 |  | #VALUE! | #VALUE! | #VALUE! | #VALUE! | #VALUE! | 5397 | 47276 | #N/A | #N/A
0 |  | #VALUE! | #VALUE! | #VALUE! | #VALUE! | #VALUE! | 5398 | 47277 | #N/A | #N/A
0 |  | #VALUE! | #VALUE! | #VALUE! | #VALUE! | #VALUE! | 5399 | 47278 | #N/A | #N/A
0 |  | #VALUE! | #VALUE! | #VALUE! | #VALUE! | #VALUE! | 5400 | 47279 | #N/A | #N/A
0 |  | #VALUE! | #VALUE! | #VALUE! | #VALUE! | #VALUE! | 5401 | 47280 | #N/A | #N/A
0 |  | #VALUE! | #VALUE! | #VALUE! | #VALUE! | #VALUE! | 5402 | 47281 | #N/A | #N/A
0 |  | #VALUE! | #VALUE! | #VALUE! | #VALUE! | #VALUE! | 5403 | 47282 | #N/A | #N/A
0 |  | #VALUE! | #VALUE! | #VALUE! | #VALUE! | #VALUE! | 5404 | 47283 | #N/A | #N/A
0 |  | #VALUE! | #VALUE! | #VALUE! | #VALUE! | #VALUE! | 5405 | 47284 | #N/A | #N/A
0 |  | #VALUE! | #VALUE! | #VALUE! | #VALUE! | #VALUE! | 5406 | 47285 | #N/A | #N/A
0 |  | #VALUE! | #VALUE! | #VALUE! | #VALUE! | #VALUE! | 5407 | 47286 | #N/A | #N/A
0 |  | #VALUE! | #VALUE! | #VALUE! | #VALUE! | #VALUE! | 5408 | 47287 | #N/A | #N/A
0 |  | #VALUE! | #VALUE! | #VALUE! | #VALUE! | #VALUE! | 5409 | 47288 | #N/A | #N/A
0 |  | #VALUE! | #VALUE! | #VALUE! | #VALUE! | #VALUE! | 5410 | 47289 | #N/A | #N/A
0 |  | #VALUE! | #VALUE! | #VALUE! | #VALUE! | #VALUE! | 5411 | 47290 | #N/A | #N/A
0 |  | #VALUE! | #VALUE! | #VALUE! | #VALUE! | #VALUE! | 5412 | 47291 | #N/A | #N/A
0 |  | #VALUE! | #VALUE! | #VALUE! | #VALUE! | #VALUE! | 5413 | 47292 | #N/A | #N/A
0 |  | #VALUE! | #VALUE! | #VALUE! | #VALUE! | #VALUE! | 5414 | 47293 | #N/A | #N/A
0 |  | #VALUE! | #VALUE! | #VALUE! | #VALUE! | #VALUE! | 5415 | 47294 | #N/A | #N/A
0 |  | #VALUE! | #VALUE! | #VALUE! | #VALUE! | #VALUE! | 5416 | 47295 | #N/A | #N/A
0 |  | #VALUE! | #VALUE! | #VALUE! | #VALUE! | #VALUE! | 5417 | 47296 | #N/A | #N/A
0 |  | #VALUE! | #VALUE! | #VALUE! | #VALUE! | #VALUE! | 5418 | 47297 | #N/A | #N/A
0 |  | #VALUE! | #VALUE! | #VALUE! | #VALUE! | #VALUE! | 5419 | 47298 | #N/A | #N/A
0 |  | #VALUE! | #VALUE! | #VALUE! | #VALUE! | #VALUE! | 5420 | 47299 | #N/A | #N/A
0 |  | #VALUE! | #VALUE! | #VALUE! | #VALUE! | #VALUE! | 5421 | 47300 | #N/A | #N/A
0 |  | #VALUE! | #VALUE! | #VALUE! | #VALUE! | #VALUE! | 5422 | 47301 | #N/A | #N/A
0 |  | #VALUE! | #VALUE! | #VALUE! | #VALUE! | #VALUE! | 5423 | 47302 | #N/A | #N/A
0 |  | #VALUE! | #VALUE! | #VALUE! | #VALUE! | #VALUE! | 5424 | 47303 | #N/A | #N/A
0 |  | #VALUE! | #VALUE! | #VALUE! | #VALUE! | #VALUE! | 5425 | 47304 | #N/A | #N/A
0 |  | #VALUE! | #VALUE! | #VALUE! | #VALUE! | #VALUE! | 5426 | 47305 | #N/A | #N/A
0 |  | #VALUE! | #VALUE! | #VALUE! | #VALUE! | #VALUE! | 5427 | 47306 | #N/A | #N/A
0 |  | #VALUE! | #VALUE! | #VALUE! | #VALUE! | #VALUE! | 5428 | 47307 | #N/A | #N/A
0 |  | #VALUE! | #VALUE! | #VALUE! | #VALUE! | #VALUE! | 5429 | 47308 | #N/A | #N/A
0 |  | #VALUE! | #VALUE! | #VALUE! | #VALUE! | #VALUE! | 5430 | 47309 | #N/A | #N/A
0 |  | #VALUE! | #VALUE! | #VALUE! | #VALUE! | #VALUE! | 5431 | 47310 | #N/A | #N/A
0 |  | #VALUE! | #VALUE! | #VALUE! | #VALUE! | #VALUE! | 5432 | 47311 | #N/A | #N/A
0 |  | #VALUE! | #VALUE! | #VALUE! | #VALUE! | #VALUE! | 5433 | 47312 | #N/A | #N/A
0 |  | #VALUE! | #VALUE! | #VALUE! | #VALUE! | #VALUE! | 5434 | 47313 | #N/A | #N/A
0 |  | #VALUE! | #VALUE! | #VALUE! | #VALUE! | #VALUE! | 5435 | 47314 | #N/A | #N/A
0 |  | #VALUE! | #VALUE! | #VALUE! | #VALUE! | #VALUE! | 5436 | 47315 | #N/A | #N/A
0 |  | #VALUE! | #VALUE! | #VALUE! | #VALUE! | #VALUE! | 5437 | 47316 | #N/A | #N/A
0 |  | #VALUE! | #VALUE! | #VALUE! | #VALUE! | #VALUE! | 5438 | 47317 | #N/A | #N/A
0 |  | #VALUE! | #VALUE! | #VALUE! | #VALUE! | #VALUE! | 5439 | 47318 | #N/A | #N/A
0 |  | #VALUE! | #VALUE! | #VALUE! | #VALUE! | #VALUE! | 5440 | 47319 | #N/A | #N/A
0 |  | #VALUE! | #VALUE! | #VALUE! | #VALUE! | #VALUE! | 5441 | 47320 | #N/A | #N/A
0 |  | #VALUE! | #VALUE! | #VALUE! | #VALUE! | #VALUE! | 5442 | 47321 | #N/A | #N/A
0 |  | #VALUE! | #VALUE! | #VALUE! | #VALUE! | #VALUE! | 5443 | 47322 | #N/A | #N/A
0 |  | #VALUE! | #VALUE! | #VALUE! | #VALUE! | #VALUE! | 5444 | 47323 | #N/A | #N/A
0 |  | #VALUE! | #VALUE! | #VALUE! | #VALUE! | #VALUE! | 5445 | 47324 | #N/A | #N/A
0 |  | #VALUE! | #VALUE! | #VALUE! | #VALUE! | #VALUE! | 5446 | 47325 | #N/A | #N/A
0 |  | #VALUE! | #VALUE! | #VALUE! | #VALUE! | #VALUE! | 5447 | 47326 | #N/A | #N/A
0 |  | #VALUE! | #VALUE! | #VALUE! | #VALUE! | #VALUE! | 5448 | 47327 | #N/A | #N/A
0 |  | #VALUE! | #VALUE! | #VALUE! | #VALUE! | #VALUE! | 5449 | 47328 | #N/A | #N/A
0 |  | #VALUE! | #VALUE! | #VALUE! | #VALUE! | #VALUE! | 5450 | 47329 | #N/A | #N/A
0 |  | #VALUE! | #VALUE! | #VALUE! | #VALUE! | #VALUE! | 5451 | 47330 | #N/A | #N/A
0 |  | #VALUE! | #VALUE! | #VALUE! | #VALUE! | #VALUE! | 5452 | 47331 | #N/A | #N/A
0 |  | #VALUE! | #VALUE! | #VALUE! | #VALUE! | #VALUE! | 5453 | 47332 | #N/A | #N/A
0 |  | #VALUE! | #VALUE! | #VALUE! | #VALUE! | #VALUE! | 5454 | 47333 | #N/A | #N/A
0 |  | #VALUE! | #VALUE! | #VALUE! | #VALUE! | #VALUE! | 5455 | 47334 | #N/A | #N/A
0 |  | #VALUE! | #VALUE! | #VALUE! | #VALUE! | #VALUE! | 5456 | 47335 | #N/A | #N/A
0 |  | #VALUE! | #VALUE! | #VALUE! | #VALUE! | #VALUE! | 5457 | 47336 | #N/A | #N/A
0 |  | #VALUE! | #VALUE! | #VALUE! | #VALUE! | #VALUE! | 5458 | 47337 | #N/A | #N/A
0 |  | #VALUE! | #VALUE! | #VALUE! | #VALUE! | #VALUE! | 5459 | 47338 | #N/A | #N/A
0 |  | #VALUE! | #VALUE! | #VALUE! | #VALUE! | #VALUE! | 5460 | 47339 | #N/A | #N/A
0 |  | #VALUE! | #VALUE! | #VALUE! | #VALUE! | #VALUE! | 5461 | 47340 | #N/A | #N/A
0 |  | #VALUE! | #VALUE! | #VALUE! | #VALUE! | #VALUE! | 5462 | 47341 | #N/A | #N/A
0 |  | #VALUE! | #VALUE! | #VALUE! | #VALUE! | #VALUE! | 5463 | 47342 | #N/A | #N/A
0 |  | #VALUE! | #VALUE! | #VALUE! | #VALUE! | #VALUE! | 5464 | 47343 | #N/A | #N/A
0 |  | #VALUE! | #VALUE! | #VALUE! | #VALUE! | #VALUE! | 5465 | 47344 | #N/A | #N/A
0 |  | #VALUE! | #VALUE! | #VALUE! | #VALUE! | #VALUE! | 5466 | 47345 | #N/A | #N/A
0 |  | #VALUE! | #VALUE! | #VALUE! | #VALUE! | #VALUE! | 5467 | 47346 | #N/A | #N/A
0 |  | #VALUE! | #VALUE! | #VALUE! | #VALUE! | #VALUE! | 5468 | 47347 | #N/A | #N/A
0 |  | #VALUE! | #VALUE! | #VALUE! | #VALUE! | #VALUE! | 5469 | 47348 | #N/A | #N/A
0 |  | #VALUE! | #VALUE! | #VALUE! | #VALUE! | #VALUE! | 5470 | 47349 | #N/A | #N/A
0 |  | #VALUE! | #VALUE! | #VALUE! | #VALUE! | #VALUE! | 5471 | 47350 | #N/A | #N/A
0 |  | #VALUE! | #VALUE! | #VALUE! | #VALUE! | #VALUE! | 5472 | 47351 | #N/A | #N/A
0 |  | #VALUE! | #VALUE! | #VALUE! | #VALUE! | #VALUE! | 5473 | 47352 | #N/A | #N/A
0 |  | #VALUE! | #VALUE! | #VALUE! | #VALUE! | #VALUE! | 5474 | 47353 | #N/A | #N/A
0 |  | #VALUE! | #VALUE! | #VALUE! | #VALUE! | #VALUE! | 5475 | 47354 | #N/A | #N/A
0 |  | #VALUE! | #VALUE! | #VALUE! | #VALUE! | #VALUE! | 5476 | 47355 | #N/A | #N/A
0 |  | #VALUE! | #VALUE! | #VALUE! | #VALUE! | #VALUE! | 5477 | 47356 | #N/A | #N/A
0 |  | #VALUE! | #VALUE! | #VALUE! | #VALUE! | #VALUE! | 5478 | 47357 | #N/A | #N/A
0 |  | #VALUE! | #VALUE! | #VALUE! | #VALUE! | #VALUE! | 5479 | 47358 | #N/A | #N/A
0 |  | #VALUE! | #VALUE! | #VALUE! | #VALUE! | #VALUE! | 5480 | 47359 | #N/A | #N/A
0 |  | #VALUE! | #VALUE! | #VALUE! | #VALUE! | #VALUE! | 5481 | 47360 | #N/A | #N/A
0 |  | #VALUE! | #VALUE! | #VALUE! | #VALUE! | #VALUE! | 5482 | 47361 | #N/A | #N/A
0 |  | #VALUE! | #VALUE! | #VALUE! | #VALUE! | #VALUE! | 5483 | 47362 | #N/A | #N/A
0 |  | #VALUE! | #VALUE! | #VALUE! | #VALUE! | #VALUE! | 5484 | 47363 | #N/A | #N/A
0 |  | #VALUE! | #VALUE! | #VALUE! | #VALUE! | #VALUE! | 5485 | 47364 | #N/A | #N/A
0 |  | #VALUE! | #VALUE! | #VALUE! | #VALUE! | #VALUE! | 5486 | 47365 | #N/A | #N/A
0 |  | #VALUE! | #VALUE! | #VALUE! | #VALUE! | #VALUE! | 5487 | 47366 | #N/A | #N/A
0 |  | #VALUE! | #VALUE! | #VALUE! | #VALUE! | #VALUE! | 5488 | 47367 | #N/A | #N/A
0 |  | #VALUE! | #VALUE! | #VALUE! | #VALUE! | #VALUE! | 5489 | 47368 | #N/A | #N/A
0 |  | #VALUE! | #VALUE! | #VALUE! | #VALUE! | #VALUE! | 5490 | 47369 | #N/A | #N/A
0 |  | #VALUE! | #VALUE! | #VALUE! | #VALUE! | #VALUE! | 5491 | 47370 | #N/A | #N/A
0 |  | #VALUE! | #VALUE! | #VALUE! | #VALUE! | #VALUE! | 5492 | 47371 | #N/A | #N/A
0 |  | #VALUE! | #VALUE! | #VALUE! | #VALUE! | #VALUE! | 5493 | 47372 | #N/A | #N/A
0 |  | #VALUE! | #VALUE! | #VALUE! | #VALUE! | #VALUE! | 5494 | 47373 | #N/A | #N/A
0 |  | #VALUE! | #VALUE! | #VALUE! | #VALUE! | #VALUE! | 5495 | 47374 | #N/A | #N/A
0 |  | #VALUE! | #VALUE! | #VALUE! | #VALUE! | #VALUE! | 5496 | 47375 | #N/A | #N/A
0 |  | #VALUE! | #VALUE! | #VALUE! | #VALUE! | #VALUE! | 5497 | 47376 | #N/A | #N/A
0 |  | #VALUE! | #VALUE! | #VALUE! | #VALUE! | #VALUE! | 5498 | 47377 | #N/A | #N/A
0 |  | #VALUE! | #VALUE! | #VALUE! | #VALUE! | #VALUE! | 5499 | 47378 | #N/A | #N/A
0 |  | #VALUE! | #VALUE! | #VALUE! | #VALUE! | #VALUE! | 5500 | 47379 | #N/A | #N/A
0 |  | #VALUE! | #VALUE! | #VALUE! | #VALUE! | #VALUE! | 5501 | 47380 | #N/A | #N/A
0 |  | #VALUE! | #VALUE! | #VALUE! | #VALUE! | #VALUE! | 5502 | 47381 | #N/A | #N/A
0 |  | #VALUE! | #VALUE! | #VALUE! | #VALUE! | #VALUE! | 5503 | 47382 | #N/A | #N/A
0 |  | #VALUE! | #VALUE! | #VALUE! | #VALUE! | #VALUE! | 5504 | 47383 | #N/A | #N/A
0 |  | #VALUE! | #VALUE! | #VALUE! | #VALUE! | #VALUE! | 5505 | 47384 | #N/A | #N/A
0 |  | #VALUE! | #VALUE! | #VALUE! | #VALUE! | #VALUE! | 5506 | 47385 | #N/A | #N/A
0 |  | #VALUE! | #VALUE! | #VALUE! | #VALUE! | #VALUE! | 5507 | 47386 | #N/A | #N/A
0 |  | #VALUE! | #VALUE! | #VALUE! | #VALUE! | #VALUE! | 5508 | 47387 | #N/A | #N/A
0 |  | #VALUE! | #VALUE! | #VALUE! | #VALUE! | #VALUE! | 5509 | 47388 | #N/A | #N/A
0 |  | #VALUE! | #VALUE! | #VALUE! | #VALUE! | #VALUE! | 5510 | 47389 | #N/A | #N/A
0 |  | #VALUE! | #VALUE! | #VALUE! | #VALUE! | #VALUE! | 5511 | 47390 | #N/A | #N/A
0 |  | #VALUE! | #VALUE! | #VALUE! | #VALUE! | #VALUE! | 5512 | 47391 | #N/A | #N/A
0 |  | #VALUE! | #VALUE! | #VALUE! | #VALUE! | #VALUE! | 5513 | 47392 | #N/A | #N/A
0 |  | #VALUE! | #VALUE! | #VALUE! | #VALUE! | #VALUE! | 5514 | 47393 | #N/A | #N/A
0 |  | #VALUE! | #VALUE! | #VALUE! | #VALUE! | #VALUE! | 5515 | 47394 | #N/A | #N/A
0 |  | #VALUE! | #VALUE! | #VALUE! | #VALUE! | #VALUE! | 5516 | 47395 | #N/A | #N/A
0 |  | #VALUE! | #VALUE! | #VALUE! | #VALUE! | #VALUE! | 5517 | 47396 | #N/A | #N/A
0 |  | #VALUE! | #VALUE! | #VALUE! | #VALUE! | #VALUE! | 5518 | 47397 | #N/A | #N/A
0 |  | #VALUE! | #VALUE! | #VALUE! | #VALUE! | #VALUE! | 5519 | 47398 | #N/A | #N/A
0 |  | #VALUE! | #VALUE! | #VALUE! | #VALUE! | #VALUE! | 5520 | 47399 | #N/A | #N/A
0 |  | #VALUE! | #VALUE! | #VALUE! | #VALUE! | #VALUE! | 5521 | 47400 | #N/A | #N/A
0 |  | #VALUE! | #VALUE! | #VALUE! | #VALUE! | #VALUE! | 5522 | 47401 | #N/A | #N/A
0 |  | #VALUE! | #VALUE! | #VALUE! | #VALUE! | #VALUE! | 5523 | 47402 | #N/A | #N/A
0 |  | #VALUE! | #VALUE! | #VALUE! | #VALUE! | #VALUE! | 5524 | 47403 | #N/A | #N/A
0 |  | #VALUE! | #VALUE! | #VALUE! | #VALUE! | #VALUE! | 5525 | 47404 | #N/A | #N/A
0 |  | #VALUE! | #VALUE! | #VALUE! | #VALUE! | #VALUE! | 5526 | 47405 | #N/A | #N/A
0 |  | #VALUE! | #VALUE! | #VALUE! | #VALUE! | #VALUE! | 5527 | 47406 | #N/A | #N/A
0 |  | #VALUE! | #VALUE! | #VALUE! | #VALUE! | #VALUE! | 5528 | 47407 | #N/A | #N/A
0 |  | #VALUE! | #VALUE! | #VALUE! | #VALUE! | #VALUE! | 5529 | 47408 | #N/A | #N/A
0 |  | #VALUE! | #VALUE! | #VALUE! | #VALUE! | #VALUE! | 5530 | 47409 | #N/A | #N/A
0 |  | #VALUE! | #VALUE! | #VALUE! | #VALUE! | #VALUE! | 5531 | 47410 | #N/A | #N/A
0 |  | #VALUE! | #VALUE! | #VALUE! | #VALUE! | #VALUE! | 5532 | 47411 | #N/A | #N/A
0 |  | #VALUE! | #VALUE! | #VALUE! | #VALUE! | #VALUE! | 5533 | 47412 | #N/A | #N/A
0 |  | #VALUE! | #VALUE! | #VALUE! | #VALUE! | #VALUE! | 5534 | 47413 | #N/A | #N/A
0 |  | #VALUE! | #VALUE! | #VALUE! | #VALUE! | #VALUE! | 5535 | 47414 | #N/A | #N/A
0 |  | #VALUE! | #VALUE! | #VALUE! | #VALUE! | #VALUE! | 5536 | 47415 | #N/A | #N/A
0 |  | #VALUE! | #VALUE! | #VALUE! | #VALUE! | #VALUE! | 5537 | 47416 | #N/A | #N/A
0 |  | #VALUE! | #VALUE! | #VALUE! | #VALUE! | #VALUE! | 5538 | 47417 | #N/A | #N/A
0 |  | #VALUE! | #VALUE! | #VALUE! | #VALUE! | #VALUE! | 5539 | 47418 | #N/A | #N/A
0 |  | #VALUE! | #VALUE! | #VALUE! | #VALUE! | #VALUE! | 5540 | 47419 | #N/A | #N/A
0 |  | #VALUE! | #VALUE! | #VALUE! | #VALUE! | #VALUE! | 5541 | 47420 | #N/A | #N/A
0 |  | #VALUE! | #VALUE! | #VALUE! | #VALUE! | #VALUE! | 5542 | 47421 | #N/A | #N/A
0 |  | #VALUE! | #VALUE! | #VALUE! | #VALUE! | #VALUE! | 5543 | 47422 | #N/A | #N/A
0 |  | #VALUE! | #VALUE! | #VALUE! | #VALUE! | #VALUE! | 5544 | 47423 | #N/A | #N/A
0 |  | #VALUE! | #VALUE! | #VALUE! | #VALUE! | #VALUE! | 5545 | 47424 | #N/A | #N/A
0 |  | #VALUE! | #VALUE! | #VALUE! | #VALUE! | #VALUE! | 5546 | 47425 | #N/A | #N/A
0 |  | #VALUE! | #VALUE! | #VALUE! | #VALUE! | #VALUE! | 5547 | 47426 | #N/A | #N/A
0 |  | #VALUE! | #VALUE! | #VALUE! | #VALUE! | #VALUE! | 5548 | 47427 | #N/A | #N/A
0 |  | #VALUE! | #VALUE! | #VALUE! | #VALUE! | #VALUE! | 5549 | 47428 | #N/A | #N/A
0 |  | #VALUE! | #VALUE! | #VALUE! | #VALUE! | #VALUE! | 5550 | 47429 | #N/A | #N/A
0 |  | #VALUE! | #VALUE! | #VALUE! | #VALUE! | #VALUE! | 5551 | 47430 | #N/A | #N/A
0 |  | #VALUE! | #VALUE! | #VALUE! | #VALUE! | #VALUE! | 5552 | 47431 | #N/A | #N/A
0 |  | #VALUE! | #VALUE! | #VALUE! | #VALUE! | #VALUE! | 5553 | 47432 | #N/A | #N/A
0 |  | #VALUE! | #VALUE! | #VALUE! | #VALUE! | #VALUE! | 5554 | 47433 | #N/A | #N/A
0 |  | #VALUE! | #VALUE! | #VALUE! | #VALUE! | #VALUE! | 5555 | 47434 | #N/A | #N/A
0 |  | #VALUE! | #VALUE! | #VALUE! | #VALUE! | #VALUE! | 5556 | 47435 | #N/A | #N/A
0 |  | #VALUE! | #VALUE! | #VALUE! | #VALUE! | #VALUE! | 5557 | 47436 | #N/A | #N/A
0 |  | #VALUE! | #VALUE! | #VALUE! | #VALUE! | #VALUE! | 5558 | 47437 | #N/A | #N/A
0 |  | #VALUE! | #VALUE! | #VALUE! | #VALUE! | #VALUE! | 5559 | 47438 | #N/A | #N/A
0 |  | #VALUE! | #VALUE! | #VALUE! | #VALUE! | #VALUE! | 5560 | 47439 | #N/A | #N/A
0 |  | #VALUE! | #VALUE! | #VALUE! | #VALUE! | #VALUE! | 5561 | 47440 | #N/A | #N/A
0 |  | #VALUE! | #VALUE! | #VALUE! | #VALUE! | #VALUE! | 5562 | 47441 | #N/A | #N/A
0 |  | #VALUE! | #VALUE! | #VALUE! | #VALUE! | #VALUE! | 5563 | 47442 | #N/A | #N/A
0 |  | #VALUE! | #VALUE! | #VALUE! | #VALUE! | #VALUE! | 5564 | 47443 | #N/A | #N/A
0 |  | #VALUE! | #VALUE! | #VALUE! | #VALUE! | #VALUE! | 5565 | 47444 | #N/A | #N/A
0 |  | #VALUE! | #VALUE! | #VALUE! | #VALUE! | #VALUE! | 5566 | 47445 | #N/A | #N/A
0 |  | #VALUE! | #VALUE! | #VALUE! | #VALUE! | #VALUE! | 5567 | 47446 | #N/A | #N/A
0 |  | #VALUE! | #VALUE! | #VALUE! | #VALUE! | #VALUE! | 5568 | 47447 | #N/A | #N/A
0 |  | #VALUE! | #VALUE! | #VALUE! | #VALUE! | #VALUE! | 5569 | 47448 | #N/A | #N/A
0 |  | #VALUE! | #VALUE! | #VALUE! | #VALUE! | #VALUE! | 5570 | 47449 | #N/A | #N/A
0 |  | #VALUE! | #VALUE! | #VALUE! | #VALUE! | #VALUE! | 5571 | 47450 | #N/A | #N/A
0 |  | #VALUE! | #VALUE! | #VALUE! | #VALUE! | #VALUE! | 5572 | 47451 | #N/A | #N/A
0 |  | #VALUE! | #VALUE! | #VALUE! | #VALUE! | #VALUE! | 5573 | 47452 | #N/A | #N/A
0 |  | #VALUE! | #VALUE! | #VALUE! | #VALUE! | #VALUE! | 5574 | 47453 | #N/A | #N/A
0 |  | #VALUE! | #VALUE! | #VALUE! | #VALUE! | #VALUE! | 5575 | 47454 | #N/A | #N/A
0 |  | #VALUE! | #VALUE! | #VALUE! | #VALUE! | #VALUE! | 5576 | 47455 | #N/A | #N/A
0 |  | #VALUE! | #VALUE! | #VALUE! | #VALUE! | #VALUE! | 5577 | 47456 | #N/A | #N/A
0 |  | #VALUE! | #VALUE! | #VALUE! | #VALUE! | #VALUE! | 5578 | 47457 | #N/A | #N/A
0 |  | #VALUE! | #VALUE! | #VALUE! | #VALUE! | #VALUE! | 5579 | 47458 | #N/A | #N/A
0 |  | #VALUE! | #VALUE! | #VALUE! | #VALUE! | #VALUE! | 5580 | 47459 | #N/A | #N/A
0 |  | #VALUE! | #VALUE! | #VALUE! | #VALUE! | #VALUE! | 5581 | 47460 | #N/A | #N/A
0 |  | #VALUE! | #VALUE! | #VALUE! | #VALUE! | #VALUE! | 5582 | 47461 | #N/A | #N/A
0 |  | #VALUE! | #VALUE! | #VALUE! | #VALUE! | #VALUE! | 5583 | 47462 | #N/A | #N/A
0 |  | #VALUE! | #VALUE! | #VALUE! | #VALUE! | #VALUE! | 5584 | 47463 | #N/A | #N/A
0 |  | #VALUE! | #VALUE! | #VALUE! | #VALUE! | #VALUE! | 5585 | 47464 | #N/A | #N/A
0 |  | #VALUE! | #VALUE! | #VALUE! | #VALUE! | #VALUE! | 5586 | 47465 | #N/A | #N/A
0 |  | #VALUE! | #VALUE! | #VALUE! | #VALUE! | #VALUE! | 5587 | 47466 | #N/A | #N/A
0 |  | #VALUE! | #VALUE! | #VALUE! | #VALUE! | #VALUE! | 5588 | 47467 | #N/A | #N/A
0 |  | #VALUE! | #VALUE! | #VALUE! | #VALUE! | #VALUE! | 5589 | 47468 | #N/A | #N/A
0 |  | #VALUE! | #VALUE! | #VALUE! | #VALUE! | #VALUE! | 5590 | 47469 | #N/A | #N/A
0 |  | #VALUE! | #VALUE! | #VALUE! | #VALUE! | #VALUE! | 5591 | 47470 | #N/A | #N/A
0 |  | #VALUE! | #VALUE! | #VALUE! | #VALUE! | #VALUE! | 5592 | 47471 | #N/A | #N/A
0 |  | #VALUE! | #VALUE! | #VALUE! | #VALUE! | #VALUE! | 5593 | 47472 | #N/A | #N/A
0 |  | #VALUE! | #VALUE! | #VALUE! | #VALUE! | #VALUE! | 5594 | 47473 | #N/A | #N/A
0 |  | #VALUE! | #VALUE! | #VALUE! | #VALUE! | #VALUE! | 5595 | 47474 | #N/A | #N/A
0 |  | #VALUE! | #VALUE! | #VALUE! | #VALUE! | #VALUE! | 5596 | 47475 | #N/A | #N/A
0 |  | #VALUE! | #VALUE! | #VALUE! | #VALUE! | #VALUE! | 5597 | 47476 | #N/A | #N/A
0 |  | #VALUE! | #VALUE! | #VALUE! | #VALUE! | #VALUE! | 5598 | 47477 | #N/A | #N/A
0 |  | #VALUE! | #VALUE! | #VALUE! | #VALUE! | #VALUE! | 5599 | 47478 | #N/A | #N/A
0 |  | #VALUE! | #VALUE! | #VALUE! | #VALUE! | #VALUE! | 5600 | 47479 | #N/A | #N/A
0 |  | #VALUE! | #VALUE! | #VALUE! | #VALUE! | #VALUE! | 5601 | 47480 | #N/A | #N/A
0 |  | #VALUE! | #VALUE! | #VALUE! | #VALUE! | #VALUE! | 5602 | 47481 | #N/A | #N/A
0 |  | #VALUE! | #VALUE! | #VALUE! | #VALUE! | #VALUE! | 5603 | 47482 | #N/A | #N/A
0 |  | #VALUE! | #VALUE! | #VALUE! | #VALUE! | #VALUE! | 5604 | 47483 | #N/A | #N/A
0 |  | #VALUE! | #VALUE! | #VALUE! | #VALUE! | #VALUE! | 5605 | 47484 | #N/A | #N/A
0 |  | #VALUE! | #VALUE! | #VALUE! | #VALUE! | #VALUE! | 5606 | 47485 | #N/A | #N/A
0 |  | #VALUE! | #VALUE! | #VALUE! | #VALUE! | #VALUE! | 5607 | 47486 | #N/A | #N/A
0 |  | #VALUE! | #VALUE! | #VALUE! | #VALUE! | #VALUE! | 5608 | 47487 | #N/A | #N/A
0 |  | #VALUE! | #VALUE! | #VALUE! | #VALUE! | #VALUE! | 5609 | 47488 | #N/A | #N/A
0 |  | #VALUE! | #VALUE! | #VALUE! | #VALUE! | #VALUE! | 5610 | 47489 | #N/A | #N/A
0 |  | #VALUE! | #VALUE! | #VALUE! | #VALUE! | #VALUE! | 5611 | 47490 | #N/A | #N/A
0 |  | #VALUE! | #VALUE! | #VALUE! | #VALUE! | #VALUE! | 5612 | 47491 | #N/A | #N/A
0 |  | #VALUE! | #VALUE! | #VALUE! | #VALUE! | #VALUE! | 5613 | 47492 | #N/A | #N/A
0 |  | #VALUE! | #VALUE! | #VALUE! | #VALUE! | #VALUE! | 5614 | 47493 | #N/A | #N/A
0 |  | #VALUE! | #VALUE! | #VALUE! | #VALUE! | #VALUE! | 5615 | 47494 | #N/A | #N/A
0 |  | #VALUE! | #VALUE! | #VALUE! | #VALUE! | #VALUE! | 5616 | 47495 | #N/A | #N/A
0 |  | #VALUE! | #VALUE! | #VALUE! | #VALUE! | #VALUE! | 5617 | 47496 | #N/A | #N/A
0 |  | #VALUE! | #VALUE! | #VALUE! | #VALUE! | #VALUE! | 5618 | 47497 | #N/A | #N/A
0 |  | #VALUE! | #VALUE! | #VALUE! | #VALUE! | #VALUE! | 5619 | 47498 | #N/A | #N/A
0 |  | #VALUE! | #VALUE! | #VALUE! | #VALUE! | #VALUE! | 5620 | 47499 | #N/A | #N/A
0 |  | #VALUE! | #VALUE! | #VALUE! | #VALUE! | #VALUE! | 5621 | 47500 | #N/A | #N/A
0 |  | #VALUE! | #VALUE! | #VALUE! | #VALUE! | #VALUE! | 5622 | 47501 | #N/A | #N/A
0 |  | #VALUE! | #VALUE! | #VALUE! | #VALUE! | #VALUE! | 5623 | 47502 | #N/A | #N/A
0 |  | #VALUE! | #VALUE! | #VALUE! | #VALUE! | #VALUE! | 5624 | 47503 | #N/A | #N/A
0 |  | #VALUE! | #VALUE! | #VALUE! | #VALUE! | #VALUE! | 5625 | 47504 | #N/A | #N/A
0 |  | #VALUE! | #VALUE! | #VALUE! | #VALUE! | #VALUE! | 5626 | 47505 | #N/A | #N/A
0 |  | #VALUE! | #VALUE! | #VALUE! | #VALUE! | #VALUE! | 5627 | 47506 | #N/A | #N/A
0 |  | #VALUE! | #VALUE! | #VALUE! | #VALUE! | #VALUE! | 5628 | 47507 | #N/A | #N/A
0 |  | #VALUE! | #VALUE! | #VALUE! | #VALUE! | #VALUE! | 5629 | 47508 | #N/A | #N/A
0 |  | #VALUE! | #VALUE! | #VALUE! | #VALUE! | #VALUE! | 5630 | 47509 | #N/A | #N/A
0 |  | #VALUE! | #VALUE! | #VALUE! | #VALUE! | #VALUE! | 5631 | 47510 | #N/A | #N/A
0 |  | #VALUE! | #VALUE! | #VALUE! | #VALUE! | #VALUE! | 5632 | 47511 | #N/A | #N/A
0 |  | #VALUE! | #VALUE! | #VALUE! | #VALUE! | #VALUE! | 5633 | 47512 | #N/A | #N/A
0 |  | #VALUE! | #VALUE! | #VALUE! | #VALUE! | #VALUE! | 5634 | 47513 | #N/A | #N/A
0 |  | #VALUE! | #VALUE! | #VALUE! | #VALUE! | #VALUE! | 5635 | 47514 | #N/A | #N/A
0 |  | #VALUE! | #VALUE! | #VALUE! | #VALUE! | #VALUE! | 5636 | 47515 | #N/A | #N/A
0 |  | #VALUE! | #VALUE! | #VALUE! | #VALUE! | #VALUE! | 5637 | 47516 | #N/A | #N/A
0 |  | #VALUE! | #VALUE! | #VALUE! | #VALUE! | #VALUE! | 5638 | 47517 | #N/A | #N/A
0 |  | #VALUE! | #VALUE! | #VALUE! | #VALUE! | #VALUE! | 5639 | 47518 | #N/A | #N/A
0 |  | #VALUE! | #VALUE! | #VALUE! | #VALUE! | #VALUE! | 5640 | 47519 | #N/A | #N/A
0 |  | #VALUE! | #VALUE! | #VALUE! | #VALUE! | #VALUE! | 5641 | 47520 | #N/A | #N/A
0 |  | #VALUE! | #VALUE! | #VALUE! | #VALUE! | #VALUE! | 5642 | 47521 | #N/A | #N/A
0 |  | #VALUE! | #VALUE! | #VALUE! | #VALUE! | #VALUE! | 5643 | 47522 | #N/A | #N/A
0 |  | #VALUE! | #VALUE! | #VALUE! | #VALUE! | #VALUE! | 5644 | 47523 | #N/A | #N/A
0 |  | #VALUE! | #VALUE! | #VALUE! | #VALUE! | #VALUE! | 5645 | 47524 | #N/A | #N/A
0 |  | #VALUE! | #VALUE! | #VALUE! | #VALUE! | #VALUE! | 5646 | 47525 | #N/A | #N/A
0 |  | #VALUE! | #VALUE! | #VALUE! | #VALUE! | #VALUE! | 5647 | 47526 | #N/A | #N/A
0 |  | #VALUE! | #VALUE! | #VALUE! | #VALUE! | #VALUE! | 5648 | 47527 | #N/A | #N/A
0 |  | #VALUE! | #VALUE! | #VALUE! | #VALUE! | #VALUE! | 5649 | 47528 | #N/A | #N/A
0 |  | #VALUE! | #VALUE! | #VALUE! | #VALUE! | #VALUE! | 5650 | 47529 | #N/A | #N/A
0 |  | #VALUE! | #VALUE! | #VALUE! | #VALUE! | #VALUE! | 5651 | 47530 | #N/A | #N/A
0 |  | #VALUE! | #VALUE! | #VALUE! | #VALUE! | #VALUE! | 5652 | 47531 | #N/A | #N/A
0 |  | #VALUE! | #VALUE! | #VALUE! | #VALUE! | #VALUE! | 5653 | 47532 | #N/A | #N/A
0 |  | #VALUE! | #VALUE! | #VALUE! | #VALUE! | #VALUE! | 5654 | 47533 | #N/A | #N/A
0 |  | #VALUE! | #VALUE! | #VALUE! | #VALUE! | #VALUE! | 5655 | 47534 | #N/A | #N/A
0 |  | #VALUE! | #VALUE! | #VALUE! | #VALUE! | #VALUE! | 5656 | 47535 | #N/A | #N/A
0 |  | #VALUE! | #VALUE! | #VALUE! | #VALUE! | #VALUE! | 5657 | 47536 | #N/A | #N/A
0 |  | #VALUE! | #VALUE! | #VALUE! | #VALUE! | #VALUE! | 5658 | 47537 | #N/A | #N/A
0 |  | #VALUE! | #VALUE! | #VALUE! | #VALUE! | #VALUE! | 5659 | 47538 | #N/A | #N/A
0 |  | #VALUE! | #VALUE! | #VALUE! | #VALUE! | #VALUE! | 5660 | 47539 | #N/A | #N/A
0 |  | #VALUE! | #VALUE! | #VALUE! | #VALUE! | #VALUE! | 5661 | 47540 | #N/A | #N/A
0 |  | #VALUE! | #VALUE! | #VALUE! | #VALUE! | #VALUE! | 5662 | 47541 | #N/A | #N/A
0 |  | #VALUE! | #VALUE! | #VALUE! | #VALUE! | #VALUE! | 5663 | 47542 | #N/A | #N/A
0 |  | #VALUE! | #VALUE! | #VALUE! | #VALUE! | #VALUE! | 5664 | 47543 | #N/A | #N/A
0 |  | #VALUE! | #VALUE! | #VALUE! | #VALUE! | #VALUE! | 5665 | 47544 | #N/A | #N/A
0 |  | #VALUE! | #VALUE! | #VALUE! | #VALUE! | #VALUE! | 5666 | 47545 | #N/A | #N/A
0 |  | #VALUE! | #VALUE! | #VALUE! | #VALUE! | #VALUE! | 5667 | 47546 | #N/A | #N/A
0 |  | #VALUE! | #VALUE! | #VALUE! | #VALUE! | #VALUE! | 5668 | 47547 | #N/A | #N/A
0 |  | #VALUE! | #VALUE! | #VALUE! | #VALUE! | #VALUE! | 5669 | 47548 | #N/A | #N/A
0 |  | #VALUE! | #VALUE! | #VALUE! | #VALUE! | #VALUE! | 5670 | 47549 | #N/A | #N/A
0 |  | #VALUE! | #VALUE! | #VALUE! | #VALUE! | #VALUE! | 5671 | 47550 | #N/A | #N/A
0 |  | #VALUE! | #VALUE! | #VALUE! | #VALUE! | #VALUE! | 5672 | 47551 | #N/A | #N/A
0 |  | #VALUE! | #VALUE! | #VALUE! | #VALUE! | #VALUE! | 5673 | 47552 | #N/A | #N/A
0 |  | #VALUE! | #VALUE! | #VALUE! | #VALUE! | #VALUE! | 5674 | 47553 | #N/A | #N/A
0 |  | #VALUE! | #VALUE! | #VALUE! | #VALUE! | #VALUE! | 5675 | 47554 | #N/A | #N/A
0 |  | #VALUE! | #VALUE! | #VALUE! | #VALUE! | #VALUE! | 5676 | 47555 | #N/A | #N/A
0 |  | #VALUE! | #VALUE! | #VALUE! | #VALUE! | #VALUE! | 5677 | 47556 | #N/A | #N/A
0 |  | #VALUE! | #VALUE! | #VALUE! | #VALUE! | #VALUE! | 5678 | 47557 | #N/A | #N/A
0 |  | #VALUE! | #VALUE! | #VALUE! | #VALUE! | #VALUE! | 5679 | 47558 | #N/A | #N/A
0 |  | #VALUE! | #VALUE! | #VALUE! | #VALUE! | #VALUE! | 5680 | 47559 | #N/A | #N/A
0 |  | #VALUE! | #VALUE! | #VALUE! | #VALUE! | #VALUE! | 5681 | 47560 | #N/A | #N/A
0 |  | #VALUE! | #VALUE! | #VALUE! | #VALUE! | #VALUE! | 5682 | 47561 | #N/A | #N/A
0 |  | #VALUE! | #VALUE! | #VALUE! | #VALUE! | #VALUE! | 5683 | 47562 | #N/A | #N/A
0 |  | #VALUE! | #VALUE! | #VALUE! | #VALUE! | #VALUE! | 5684 | 47563 | #N/A | #N/A
0 |  | #VALUE! | #VALUE! | #VALUE! | #VALUE! | #VALUE! | 5685 | 47564 | #N/A | #N/A
0 |  | #VALUE! | #VALUE! | #VALUE! | #VALUE! | #VALUE! | 5686 | 47565 | #N/A | #N/A
0 |  | #VALUE! | #VALUE! | #VALUE! | #VALUE! | #VALUE! | 5687 | 47566 | #N/A | #N/A
0 |  | #VALUE! | #VALUE! | #VALUE! | #VALUE! | #VALUE! | 5688 | 47567 | #N/A | #N/A
0 |  | #VALUE! | #VALUE! | #VALUE! | #VALUE! | #VALUE! | 5689 | 47568 | #N/A | #N/A
0 |  | #VALUE! | #VALUE! | #VALUE! | #VALUE! | #VALUE! | 5690 | 47569 | #N/A | #N/A
0 |  | #VALUE! | #VALUE! | #VALUE! | #VALUE! | #VALUE! | 5691 | 47570 | #N/A | #N/A
0 |  | #VALUE! | #VALUE! | #VALUE! | #VALUE! | #VALUE! | 5692 | 47571 | #N/A | #N/A
0 |  | #VALUE! | #VALUE! | #VALUE! | #VALUE! | #VALUE! | 5693 | 47572 | #N/A | #N/A
0 |  | #VALUE! | #VALUE! | #VALUE! | #VALUE! | #VALUE! | 5694 | 47573 | #N/A | #N/A
0 |  | #VALUE! | #VALUE! | #VALUE! | #VALUE! | #VALUE! | 5695 | 47574 | #N/A | #N/A
0 |  | #VALUE! | #VALUE! | #VALUE! | #VALUE! | #VALUE! | 5696 | 47575 | #N/A | #N/A
0 |  | #VALUE! | #VALUE! | #VALUE! | #VALUE! | #VALUE! | 5697 | 47576 | #N/A | #N/A
0 |  | #VALUE! | #VALUE! | #VALUE! | #VALUE! | #VALUE! | 5698 | 47577 | #N/A | #N/A
0 |  | #VALUE! | #VALUE! | #VALUE! | #VALUE! | #VALUE! | 5699 | 47578 | #N/A | #N/A
0 |  | #VALUE! | #VALUE! | #VALUE! | #VALUE! | #VALUE! | 5700 | 47579 | #N/A | #N/A
0 |  | #VALUE! | #VALUE! | #VALUE! | #VALUE! | #VALUE! | 5701 | 47580 | #N/A | #N/A
0 |  | #VALUE! | #VALUE! | #VALUE! | #VALUE! | #VALUE! | 5702 | 47581 | #N/A | #N/A
0 |  | #VALUE! | #VALUE! | #VALUE! | #VALUE! | #VALUE! | 5703 | 47582 | #N/A | #N/A
0 |  | #VALUE! | #VALUE! | #VALUE! | #VALUE! | #VALUE! | 5704 | 47583 | #N/A | #N/A
0 |  | #VALUE! | #VALUE! | #VALUE! | #VALUE! | #VALUE! | 5705 | 47584 | #N/A | #N/A
0 |  | #VALUE! | #VALUE! | #VALUE! | #VALUE! | #VALUE! | 5706 | 47585 | #N/A | #N/A
0 |  | #VALUE! | #VALUE! | #VALUE! | #VALUE! | #VALUE! | 5707 | 47586 | #N/A | #N/A
0 |  | #VALUE! | #VALUE! | #VALUE! | #VALUE! | #VALUE! | 5708 | 47587 | #N/A | #N/A
0 |  | #VALUE! | #VALUE! | #VALUE! | #VALUE! | #VALUE! | 5709 | 47588 | #N/A | #N/A
0 |  | #VALUE! | #VALUE! | #VALUE! | #VALUE! | #VALUE! | 5710 | 47589 | #N/A | #N/A
0 |  | #VALUE! | #VALUE! | #VALUE! | #VALUE! | #VALUE! | 5711 | 47590 | #N/A | #N/A
0 |  | #VALUE! | #VALUE! | #VALUE! | #VALUE! | #VALUE! | 5712 | 47591 | #N/A | #N/A
0 |  | #VALUE! | #VALUE! | #VALUE! | #VALUE! | #VALUE! | 5713 | 47592 | #N/A | #N/A
0 |  | #VALUE! | #VALUE! | #VALUE! | #VALUE! | #VALUE! | 5714 | 47593 | #N/A | #N/A
0 |  | #VALUE! | #VALUE! | #VALUE! | #VALUE! | #VALUE! | 5715 | 47594 | #N/A | #N/A
0 |  | #VALUE! | #VALUE! | #VALUE! | #VALUE! | #VALUE! | 5716 | 47595 | #N/A | #N/A
0 |  | #VALUE! | #VALUE! | #VALUE! | #VALUE! | #VALUE! | 5717 | 47596 | #N/A | #N/A
0 |  | #VALUE! | #VALUE! | #VALUE! | #VALUE! | #VALUE! | 5718 | 47597 | #N/A | #N/A
0 |  | #VALUE! | #VALUE! | #VALUE! | #VALUE! | #VALUE! | 5719 | 47598 | #N/A | #N/A
0 |  | #VALUE! | #VALUE! | #VALUE! | #VALUE! | #VALUE! | 5720 | 47599 | #N/A | #N/A
0 |  | #VALUE! | #VALUE! | #VALUE! | #VALUE! | #VALUE! | 5721 | 47600 | #N/A | #N/A
0 |  | #VALUE! | #VALUE! | #VALUE! | #VALUE! | #VALUE! | 5722 | 47601 | #N/A | #N/A
0 |  | #VALUE! | #VALUE! | #VALUE! | #VALUE! | #VALUE! | 5723 | 47602 | #N/A | #N/A
0 |  | #VALUE! | #VALUE! | #VALUE! | #VALUE! | #VALUE! | 5724 | 47603 | #N/A | #N/A
0 |  | #VALUE! | #VALUE! | #VALUE! | #VALUE! | #VALUE! | 5725 | 47604 | #N/A | #N/A
0 |  | #VALUE! | #VALUE! | #VALUE! | #VALUE! | #VALUE! | 5726 | 47605 | #N/A | #N/A
0 |  | #VALUE! | #VALUE! | #VALUE! | #VALUE! | #VALUE! | 5727 | 47606 | #N/A | #N/A
0 |  | #VALUE! | #VALUE! | #VALUE! | #VALUE! | #VALUE! | 5728 | 47607 | #N/A | #N/A
0 |  | #VALUE! | #VALUE! | #VALUE! | #VALUE! | #VALUE! | 5729 | 47608 | #N/A | #N/A
0 |  | #VALUE! | #VALUE! | #VALUE! | #VALUE! | #VALUE! | 5730 | 47609 | #N/A | #N/A
0 |  | #VALUE! | #VALUE! | #VALUE! | #VALUE! | #VALUE! | 5731 | 47610 | #N/A | #N/A
0 |  | #VALUE! | #VALUE! | #VALUE! | #VALUE! | #VALUE! | 5732 | 47611 | #N/A | #N/A
0 |  | #VALUE! | #VALUE! | #VALUE! | #VALUE! | #VALUE! | 5733 | 47612 | #N/A | #N/A
0 |  | #VALUE! | #VALUE! | #VALUE! | #VALUE! | #VALUE! | 5734 | 47613 | #N/A | #N/A
0 |  | #VALUE! | #VALUE! | #VALUE! | #VALUE! | #VALUE! | 5735 | 47614 | #N/A | #N/A
0 |  | #VALUE! | #VALUE! | #VALUE! | #VALUE! | #VALUE! | 5736 | 47615 | #N/A | #N/A
0 |  | #VALUE! | #VALUE! | #VALUE! | #VALUE! | #VALUE! | 5737 | 47616 | #N/A | #N/A
0 |  | #VALUE! | #VALUE! | #VALUE! | #VALUE! | #VALUE! | 5738 | 47617 | #N/A | #N/A
0 |  | #VALUE! | #VALUE! | #VALUE! | #VALUE! | #VALUE! | 5739 | 47618 | #N/A | #N/A
0 |  | #VALUE! | #VALUE! | #VALUE! | #VALUE! | #VALUE! | 5740 | 47619 | #N/A | #N/A
0 |  | #VALUE! | #VALUE! | #VALUE! | #VALUE! | #VALUE! | 5741 | 47620 | #N/A | #N/A
0 |  | #VALUE! | #VALUE! | #VALUE! | #VALUE! | #VALUE! | 5742 | 47621 | #N/A | #N/A
0 |  | #VALUE! | #VALUE! | #VALUE! | #VALUE! | #VALUE! | 5743 | 47622 | #N/A | #N/A
0 |  | #VALUE! | #VALUE! | #VALUE! | #VALUE! | #VALUE! | 5744 | 47623 | #N/A | #N/A
0 |  | #VALUE! | #VALUE! | #VALUE! | #VALUE! | #VALUE! | 5745 | 47624 | #N/A | #N/A
0 |  | #VALUE! | #VALUE! | #VALUE! | #VALUE! | #VALUE! | 5746 | 47625 | #N/A | #N/A
0 |  | #VALUE! | #VALUE! | #VALUE! | #VALUE! | #VALUE! | 5747 | 47626 | #N/A | #N/A
0 |  | #VALUE! | #VALUE! | #VALUE! | #VALUE! | #VALUE! | 5748 | 47627 | #N/A | #N/A
0 |  | #VALUE! | #VALUE! | #VALUE! | #VALUE! | #VALUE! | 5749 | 47628 | #N/A | #N/A
0 |  | #VALUE! | #VALUE! | #VALUE! | #VALUE! | #VALUE! | 5750 | 47629 | #N/A | #N/A
0 |  | #VALUE! | #VALUE! | #VALUE! | #VALUE! | #VALUE! | 5751 | 47630 | #N/A | #N/A
0 |  | #VALUE! | #VALUE! | #VALUE! | #VALUE! | #VALUE! | 5752 | 47631 | #N/A | #N/A
0 |  | #VALUE! | #VALUE! | #VALUE! | #VALUE! | #VALUE! | 5753 | 47632 | #N/A | #N/A
0 |  | #VALUE! | #VALUE! | #VALUE! | #VALUE! | #VALUE! | 5754 | 47633 | #N/A | #N/A
0 |  | #VALUE! | #VALUE! | #VALUE! | #VALUE! | #VALUE! | 5755 | 47634 | #N/A | #N/A
0 |  | #VALUE! | #VALUE! | #VALUE! | #VALUE! | #VALUE! | 5756 | 47635 | #N/A | #N/A
0 |  | #VALUE! | #VALUE! | #VALUE! | #VALUE! | #VALUE! | 5757 | 47636 | #N/A | #N/A
0 |  | #VALUE! | #VALUE! | #VALUE! | #VALUE! | #VALUE! | 5758 | 47637 | #N/A | #N/A
0 |  | #VALUE! | #VALUE! | #VALUE! | #VALUE! | #VALUE! | 5759 | 47638 | #N/A | #N/A
0 |  | #VALUE! | #VALUE! | #VALUE! | #VALUE! | #VALUE! | 5760 | 47639 | #N/A | #N/A
0 |  | #VALUE! | #VALUE! | #VALUE! | #VALUE! | #VALUE! | 5761 | 47640 | #N/A | #N/A
0 |  | #VALUE! | #VALUE! | #VALUE! | #VALUE! | #VALUE! | 5762 | 47641 | #N/A | #N/A
0 |  | #VALUE! | #VALUE! | #VALUE! | #VALUE! | #VALUE! | 5763 | 47642 | #N/A | #N/A
0 |  | #VALUE! | #VALUE! | #VALUE! | #VALUE! | #VALUE! | 5764 | 47643 | #N/A | #N/A
0 |  | #VALUE! | #VALUE! | #VALUE! | #VALUE! | #VALUE! | 5765 | 47644 | #N/A | #N/A
0 |  | #VALUE! | #VALUE! | #VALUE! | #VALUE! | #VALUE! | 5766 | 47645 | #N/A | #N/A
0 |  | #VALUE! | #VALUE! | #VALUE! | #VALUE! | #VALUE! | 5767 | 47646 | #N/A | #N/A
0 |  | #VALUE! | #VALUE! | #VALUE! | #VALUE! | #VALUE! | 5768 | 47647 | #N/A | #N/A
0 |  | #VALUE! | #VALUE! | #VALUE! | #VALUE! | #VALUE! | 5769 | 47648 | #N/A | #N/A
0 |  | #VALUE! | #VALUE! | #VALUE! | #VALUE! | #VALUE! | 5770 | 47649 | #N/A | #N/A
0 |  | #VALUE! | #VALUE! | #VALUE! | #VALUE! | #VALUE! | 5771 | 47650 | #N/A | #N/A
0 |  | #VALUE! | #VALUE! | #VALUE! | #VALUE! | #VALUE! | 5772 | 47651 | #N/A | #N/A
0 |  | #VALUE! | #VALUE! | #VALUE! | #VALUE! | #VALUE! | 5773 | 47652 | #N/A | #N/A
0 |  | #VALUE! | #VALUE! | #VALUE! | #VALUE! | #VALUE! | 5774 | 47653 | #N/A | #N/A
0 |  | #VALUE! | #VALUE! | #VALUE! | #VALUE! | #VALUE! | 5775 | 47654 | #N/A | #N/A
0 |  | #VALUE! | #VALUE! | #VALUE! | #VALUE! | #VALUE! | 5776 | 47655 | #N/A | #N/A
0 |  | #VALUE! | #VALUE! | #VALUE! | #VALUE! | #VALUE! | 5777 | 47656 | #N/A | #N/A
0 |  | #VALUE! | #VALUE! | #VALUE! | #VALUE! | #VALUE! | 5778 | 47657 | #N/A | #N/A
0 |  | #VALUE! | #VALUE! | #VALUE! | #VALUE! | #VALUE! | 5779 | 47658 | #N/A | #N/A
0 |  | #VALUE! | #VALUE! | #VALUE! | #VALUE! | #VALUE! | 5780 | 47659 | #N/A | #N/A
0 |  | #VALUE! | #VALUE! | #VALUE! | #VALUE! | #VALUE! | 5781 | 47660 | #N/A | #N/A
0 |  | #VALUE! | #VALUE! | #VALUE! | #VALUE! | #VALUE! | 5782 | 47661 | #N/A | #N/A
0 |  | #VALUE! | #VALUE! | #VALUE! | #VALUE! | #VALUE! | 5783 | 47662 | #N/A | #N/A
0 |  | #VALUE! | #VALUE! | #VALUE! | #VALUE! | #VALUE! | 5784 | 47663 | #N/A | #N/A
0 |  | #VALUE! | #VALUE! | #VALUE! | #VALUE! | #VALUE! | 5785 | 47664 | #N/A | #N/A
0 |  | #VALUE! | #VALUE! | #VALUE! | #VALUE! | #VALUE! | 5786 | 47665 | #N/A | #N/A
0 |  | #VALUE! | #VALUE! | #VALUE! | #VALUE! | #VALUE! | 5787 | 47666 | #N/A | #N/A
0 |  | #VALUE! | #VALUE! | #VALUE! | #VALUE! | #VALUE! | 5788 | 47667 | #N/A | #N/A
0 |  | #VALUE! | #VALUE! | #VALUE! | #VALUE! | #VALUE! | 5789 | 47668 | #N/A | #N/A
0 |  | #VALUE! | #VALUE! | #VALUE! | #VALUE! | #VALUE! | 5790 | 47669 | #N/A | #N/A
0 |  | #VALUE! | #VALUE! | #VALUE! | #VALUE! | #VALUE! | 5791 | 47670 | #N/A | #N/A
0 |  | #VALUE! | #VALUE! | #VALUE! | #VALUE! | #VALUE! | 5792 | 47671 | #N/A | #N/A
0 |  | #VALUE! | #VALUE! | #VALUE! | #VALUE! | #VALUE! | 5793 | 47672 | #N/A | #N/A
0 |  | #VALUE! | #VALUE! | #VALUE! | #VALUE! | #VALUE! | 5794 | 47673 | #N/A | #N/A
0 |  | #VALUE! | #VALUE! | #VALUE! | #VALUE! | #VALUE! | 5795 | 47674 | #N/A | #N/A
0 |  | #VALUE! | #VALUE! | #VALUE! | #VALUE! | #VALUE! | 5796 | 47675 | #N/A | #N/A
0 |  | #VALUE! | #VALUE! | #VALUE! | #VALUE! | #VALUE! | 5797 | 47676 | #N/A | #N/A
0 |  | #VALUE! | #VALUE! | #VALUE! | #VALUE! | #VALUE! | 5798 | 47677 | #N/A | #N/A
0 |  | #VALUE! | #VALUE! | #VALUE! | #VALUE! | #VALUE! | 5799 | 47678 | #N/A | #N/A
0 |  | #VALUE! | #VALUE! | #VALUE! | #VALUE! | #VALUE! | 5800 | 47679 | #N/A | #N/A
0 |  | #VALUE! | #VALUE! | #VALUE! | #VALUE! | #VALUE! | 5801 | 47680 | #N/A | #N/A
0 |  | #VALUE! | #VALUE! | #VALUE! | #VALUE! | #VALUE! | 5802 | 47681 | #N/A | #N/A
0 |  | #VALUE! | #VALUE! | #VALUE! | #VALUE! | #VALUE! | 5803 | 47682 | #N/A | #N/A
0 |  | #VALUE! | #VALUE! | #VALUE! | #VALUE! | #VALUE! | 5804 | 47683 | #N/A | #N/A
0 |  | #VALUE! | #VALUE! | #VALUE! | #VALUE! | #VALUE! | 5805 | 47684 | #N/A | #N/A
0 |  | #VALUE! | #VALUE! | #VALUE! | #VALUE! | #VALUE! | 5806 | 47685 | #N/A | #N/A
0 |  | #VALUE! | #VALUE! | #VALUE! | #VALUE! | #VALUE! | 5807 | 47686 | #N/A | #N/A
0 |  | #VALUE! | #VALUE! | #VALUE! | #VALUE! | #VALUE! | 5808 | 47687 | #N/A | #N/A
0 |  | #VALUE! | #VALUE! | #VALUE! | #VALUE! | #VALUE! | 5809 | 47688 | #N/A | #N/A
0 |  | #VALUE! | #VALUE! | #VALUE! | #VALUE! | #VALUE! | 5810 | 47689 | #N/A | #N/A
0 |  | #VALUE! | #VALUE! | #VALUE! | #VALUE! | #VALUE! | 5811 | 47690 | #N/A | #N/A
0 |  | #VALUE! | #VALUE! | #VALUE! | #VALUE! | #VALUE! | 5812 | 47691 | #N/A | #N/A
0 |  | #VALUE! | #VALUE! | #VALUE! | #VALUE! | #VALUE! | 5813 | 47692 | #N/A | #N/A
0 |  | #VALUE! | #VALUE! | #VALUE! | #VALUE! | #VALUE! | 5814 | 47693 | #N/A | #N/A
0 |  | #VALUE! | #VALUE! | #VALUE! | #VALUE! | #VALUE! | 5815 | 47694 | #N/A | #N/A
0 |  | #VALUE! | #VALUE! | #VALUE! | #VALUE! | #VALUE! | 5816 | 47695 | #N/A | #N/A
0 |  | #VALUE! | #VALUE! | #VALUE! | #VALUE! | #VALUE! | 5817 | 47696 | #N/A | #N/A
0 |  | #VALUE! | #VALUE! | #VALUE! | #VALUE! | #VALUE! | 5818 | 47697 | #N/A | #N/A
0 |  | #VALUE! | #VALUE! | #VALUE! | #VALUE! | #VALUE! | 5819 | 47698 | #N/A | #N/A
0 |  | #VALUE! | #VALUE! | #VALUE! | #VALUE! | #VALUE! | 5820 | 47699 | #N/A | #N/A
0 |  | #VALUE! | #VALUE! | #VALUE! | #VALUE! | #VALUE! | 5821 | 47700 | #N/A | #N/A
0 |  | #VALUE! | #VALUE! | #VALUE! | #VALUE! | #VALUE! | 5822 | 47701 | #N/A | #N/A
0 |  | #VALUE! | #VALUE! | #VALUE! | #VALUE! | #VALUE! | 5823 | 47702 | #N/A | #N/A
0 |  | #VALUE! | #VALUE! | #VALUE! | #VALUE! | #VALUE! | 5824 | 47703 | #N/A | #N/A
0 |  | #VALUE! | #VALUE! | #VALUE! | #VALUE! | #VALUE! | 5825 | 47704 | #N/A | #N/A
0 |  | #VALUE! | #VALUE! | #VALUE! | #VALUE! | #VALUE! | 5826 | 47705 | #N/A | #N/A
0 |  | #VALUE! | #VALUE! | #VALUE! | #VALUE! | #VALUE! | 5827 | 47706 | #N/A | #N/A
0 |  | #VALUE! | #VALUE! | #VALUE! | #VALUE! | #VALUE! | 5828 | 47707 | #N/A | #N/A
0 |  | #VALUE! | #VALUE! | #VALUE! | #VALUE! | #VALUE! | 5829 | 47708 | #N/A | #N/A
0 |  | #VALUE! | #VALUE! | #VALUE! | #VALUE! | #VALUE! | 5830 | 47709 | #N/A | #N/A
0 |  | #VALUE! | #VALUE! | #VALUE! | #VALUE! | #VALUE! | 5831 | 47710 | #N/A | #N/A
0 |  | #VALUE! | #VALUE! | #VALUE! | #VALUE! | #VALUE! | 5832 | 47711 | #N/A | #N/A
0 |  | #VALUE! | #VALUE! | #VALUE! | #VALUE! | #VALUE! | 5833 | 47712 | #N/A | #N/A
0 |  | #VALUE! | #VALUE! | #VALUE! | #VALUE! | #VALUE! | 5834 | 47713 | #N/A | #N/A
0 |  | #VALUE! | #VALUE! | #VALUE! | #VALUE! | #VALUE! | 5835 | 47714 | #N/A | #N/A
0 |  | #VALUE! | #VALUE! | #VALUE! | #VALUE! | #VALUE! | 5836 | 47715 | #N/A | #N/A
0 |  | #VALUE! | #VALUE! | #VALUE! | #VALUE! | #VALUE! | 5837 | 47716 | #N/A | #N/A
0 |  | #VALUE! | #VALUE! | #VALUE! | #VALUE! | #VALUE! | 5838 | 47717 | #N/A | #N/A
0 |  | #VALUE! | #VALUE! | #VALUE! | #VALUE! | #VALUE! | 5839 | 47718 | #N/A | #N/A
0 |  | #VALUE! | #VALUE! | #VALUE! | #VALUE! | #VALUE! | 5840 | 47719 | #N/A | #N/A
0 |  | #VALUE! | #VALUE! | #VALUE! | #VALUE! | #VALUE! | 5841 | 47720 | #N/A | #N/A
0 |  | #VALUE! | #VALUE! | #VALUE! | #VALUE! | #VALUE! | 5842 | 47721 | #N/A | #N/A
0 |  | #VALUE! | #VALUE! | #VALUE! | #VALUE! | #VALUE! | 5843 | 47722 | #N/A | #N/A
0 |  | #VALUE! | #VALUE! | #VALUE! | #VALUE! | #VALUE! | 5844 | 47723 | #N/A | #N/A
0 |  | #VALUE! | #VALUE! | #VALUE! | #VALUE! | #VALUE! | 5845 | 47724 | #N/A | #N/A
0 |  | #VALUE! | #VALUE! | #VALUE! | #VALUE! | #VALUE! | 5846 | 47725 | #N/A | #N/A
0 |  | #VALUE! | #VALUE! | #VALUE! | #VALUE! | #VALUE! | 5847 | 47726 | #N/A | #N/A
0 |  | #VALUE! | #VALUE! | #VALUE! | #VALUE! | #VALUE! | 5848 | 47727 | #N/A | #N/A
0 |  | #VALUE! | #VALUE! | #VALUE! | #VALUE! | #VALUE! | 5849 | 47728 | #N/A | #N/A
0 |  | #VALUE! | #VALUE! | #VALUE! | #VALUE! | #VALUE! | 5850 | 47729 | #N/A | #N/A
0 |  | #VALUE! | #VALUE! | #VALUE! | #VALUE! | #VALUE! | 5851 | 47730 | #N/A | #N/A
0 |  | #VALUE! | #VALUE! | #VALUE! | #VALUE! | #VALUE! | 5852 | 47731 | #N/A | #N/A
0 |  | #VALUE! | #VALUE! | #VALUE! | #VALUE! | #VALUE! | 5853 | 47732 | #N/A | #N/A
0 |  | #VALUE! | #VALUE! | #VALUE! | #VALUE! | #VALUE! | 5854 | 47733 | #N/A | #N/A
0 |  | #VALUE! | #VALUE! | #VALUE! | #VALUE! | #VALUE! | 5855 | 47734 | #N/A | #N/A
0 |  | #VALUE! | #VALUE! | #VALUE! | #VALUE! | #VALUE! | 5856 | 47735 | #N/A | #N/A
0 |  | #VALUE! | #VALUE! | #VALUE! | #VALUE! | #VALUE! | 5857 | 47736 | #N/A | #N/A
0 |  | #VALUE! | #VALUE! | #VALUE! | #VALUE! | #VALUE! | 5858 | 47737 | #N/A | #N/A
0 |  | #VALUE! | #VALUE! | #VALUE! | #VALUE! | #VALUE! | 5859 | 47738 | #N/A | #N/A
0 |  | #VALUE! | #VALUE! | #VALUE! | #VALUE! | #VALUE! | 5860 | 47739 | #N/A | #N/A
0 |  | #VALUE! | #VALUE! | #VALUE! | #VALUE! | #VALUE! | 5861 | 47740 | #N/A | #N/A
0 |  | #VALUE! | #VALUE! | #VALUE! | #VALUE! | #VALUE! | 5862 | 47741 | #N/A | #N/A
0 |  | #VALUE! | #VALUE! | #VALUE! | #VALUE! | #VALUE! | 5863 | 47742 | #N/A | #N/A
0 |  | #VALUE! | #VALUE! | #VALUE! | #VALUE! | #VALUE! | 5864 | 47743 | #N/A | #N/A
0 |  | #VALUE! | #VALUE! | #VALUE! | #VALUE! | #VALUE! | 5865 | 47744 | #N/A | #N/A
0 |  | #VALUE! | #VALUE! | #VALUE! | #VALUE! | #VALUE! | 5866 | 47745 | #N/A | #N/A
0 |  | #VALUE! | #VALUE! | #VALUE! | #VALUE! | #VALUE! | 5867 | 47746 | #N/A | #N/A
0 |  | #VALUE! | #VALUE! | #VALUE! | #VALUE! | #VALUE! | 5868 | 47747 | #N/A | #N/A
0 |  | #VALUE! | #VALUE! | #VALUE! | #VALUE! | #VALUE! | 5869 | 47748 | #N/A | #N/A
0 |  | #VALUE! | #VALUE! | #VALUE! | #VALUE! | #VALUE! | 5870 | 47749 | #N/A | #N/A
0 |  | #VALUE! | #VALUE! | #VALUE! | #VALUE! | #VALUE! | 5871 | 47750 | #N/A | #N/A
0 |  | #VALUE! | #VALUE! | #VALUE! | #VALUE! | #VALUE! | 5872 | 47751 | #N/A | #N/A
0 |  | #VALUE! | #VALUE! | #VALUE! | #VALUE! | #VALUE! | 5873 | 47752 | #N/A | #N/A
0 |  | #VALUE! | #VALUE! | #VALUE! | #VALUE! | #VALUE! | 5874 | 47753 | #N/A | #N/A
0 |  | #VALUE! | #VALUE! | #VALUE! | #VALUE! | #VALUE! | 5875 | 47754 | #N/A | #N/A
0 |  | #VALUE! | #VALUE! | #VALUE! | #VALUE! | #VALUE! | 5876 | 47755 | #N/A | #N/A
0 |  | #VALUE! | #VALUE! | #VALUE! | #VALUE! | #VALUE! | 5877 | 47756 | #N/A | #N/A
0 |  | #VALUE! | #VALUE! | #VALUE! | #VALUE! | #VALUE! | 5878 | 47757 | #N/A | #N/A
0 |  | #VALUE! | #VALUE! | #VALUE! | #VALUE! | #VALUE! | 5879 | 47758 | #N/A | #N/A
0 |  | #VALUE! | #VALUE! | #VALUE! | #VALUE! | #VALUE! | 5880 | 47759 | #N/A | #N/A
0 |  | #VALUE! | #VALUE! | #VALUE! | #VALUE! | #VALUE! | 5881 | 47760 | #N/A | #N/A
0 |  | #VALUE! | #VALUE! | #VALUE! | #VALUE! | #VALUE! | 5882 | 47761 | #N/A | #N/A
0 |  | #VALUE! | #VALUE! | #VALUE! | #VALUE! | #VALUE! | 5883 | 47762 | #N/A | #N/A
0 |  | #VALUE! | #VALUE! | #VALUE! | #VALUE! | #VALUE! | 5884 | 47763 | #N/A | #N/A
0 |  | #VALUE! | #VALUE! | #VALUE! | #VALUE! | #VALUE! | 5885 | 47764 | #N/A | #N/A
0 |  | #VALUE! | #VALUE! | #VALUE! | #VALUE! | #VALUE! | 5886 | 47765 | #N/A | #N/A
0 |  | #VALUE! | #VALUE! | #VALUE! | #VALUE! | #VALUE! | 5887 | 47766 | #N/A | #N/A
0 |  | #VALUE! | #VALUE! | #VALUE! | #VALUE! | #VALUE! | 5888 | 47767 | #N/A | #N/A
0 |  | #VALUE! | #VALUE! | #VALUE! | #VALUE! | #VALUE! | 5889 | 47768 | #N/A | #N/A
0 |  | #VALUE! | #VALUE! | #VALUE! | #VALUE! | #VALUE! | 5890 | 47769 | #N/A | #N/A
0 |  | #VALUE! | #VALUE! | #VALUE! | #VALUE! | #VALUE! | 5891 | 47770 | #N/A | #N/A
0 |  | #VALUE! | #VALUE! | #VALUE! | #VALUE! | #VALUE! | 5892 | 47771 | #N/A | #N/A
0 |  | #VALUE! | #VALUE! | #VALUE! | #VALUE! | #VALUE! | 5893 | 47772 | #N/A | #N/A
0 |  | #VALUE! | #VALUE! | #VALUE! | #VALUE! | #VALUE! | 5894 | 47773 | #N/A | #N/A
0 |  | #VALUE! | #VALUE! | #VALUE! | #VALUE! | #VALUE! | 5895 | 47774 | #N/A | #N/A
0 |  | #VALUE! | #VALUE! | #VALUE! | #VALUE! | #VALUE! | 5896 | 47775 | #N/A | #N/A
0 |  | #VALUE! | #VALUE! | #VALUE! | #VALUE! | #VALUE! | 5897 | 47776 | #N/A | #N/A
0 |  | #VALUE! | #VALUE! | #VALUE! | #VALUE! | #VALUE! | 5898 | 47777 | #N/A | #N/A
0 |  | #VALUE! | #VALUE! | #VALUE! | #VALUE! | #VALUE! | 5899 | 47778 | #N/A | #N/A
0 |  | #VALUE! | #VALUE! | #VALUE! | #VALUE! | #VALUE! | 5900 | 47779 | #N/A | #N/A
0 |  | #VALUE! | #VALUE! | #VALUE! | #VALUE! | #VALUE! | 5901 | 47780 | #N/A | #N/A
0 |  | #VALUE! | #VALUE! | #VALUE! | #VALUE! | #VALUE! | 5902 | 47781 | #N/A | #N/A
0 |  | #VALUE! | #VALUE! | #VALUE! | #VALUE! | #VALUE! | 5903 | 47782 | #N/A | #N/A
0 |  | #VALUE! | #VALUE! | #VALUE! | #VALUE! | #VALUE! | 5904 | 47783 | #N/A | #N/A
0 |  | #VALUE! | #VALUE! | #VALUE! | #VALUE! | #VALUE! | 5905 | 47784 | #N/A | #N/A
0 |  | #VALUE! | #VALUE! | #VALUE! | #VALUE! | #VALUE! | 5906 | 47785 | #N/A | #N/A
0 |  | #VALUE! | #VALUE! | #VALUE! | #VALUE! | #VALUE! | 5907 | 47786 | #N/A | #N/A
0 |  | #VALUE! | #VALUE! | #VALUE! | #VALUE! | #VALUE! | 5908 | 47787 | #N/A | #N/A
0 |  | #VALUE! | #VALUE! | #VALUE! | #VALUE! | #VALUE! | 5909 | 47788 | #N/A | #N/A
0 |  | #VALUE! | #VALUE! | #VALUE! | #VALUE! | #VALUE! | 5910 | 47789 | #N/A | #N/A
0 |  | #VALUE! | #VALUE! | #VALUE! | #VALUE! | #VALUE! | 5911 | 47790 | #N/A | #N/A
0 |  | #VALUE! | #VALUE! | #VALUE! | #VALUE! | #VALUE! | 5912 | 47791 | #N/A | #N/A
0 |  | #VALUE! | #VALUE! | #VALUE! | #VALUE! | #VALUE! | 5913 | 47792 | #N/A | #N/A
0 |  | #VALUE! | #VALUE! | #VALUE! | #VALUE! | #VALUE! | 5914 | 47793 | #N/A | #N/A
0 |  | #VALUE! | #VALUE! | #VALUE! | #VALUE! | #VALUE! | 5915 | 47794 | #N/A | #N/A
0 |  | #VALUE! | #VALUE! | #VALUE! | #VALUE! | #VALUE! | 5916 | 47795 | #N/A | #N/A
0 |  | #VALUE! | #VALUE! | #VALUE! | #VALUE! | #VALUE! | 5917 | 47796 | #N/A | #N/A
0 |  | #VALUE! | #VALUE! | #VALUE! | #VALUE! | #VALUE! | 5918 | 47797 | #N/A | #N/A
0 |  | #VALUE! | #VALUE! | #VALUE! | #VALUE! | #VALUE! | 5919 | 47798 | #N/A | #N/A
0 |  | #VALUE! | #VALUE! | #VALUE! | #VALUE! | #VALUE! | 5920 | 47799 | #N/A | #N/A
0 |  | #VALUE! | #VALUE! | #VALUE! | #VALUE! | #VALUE! | 5921 | 47800 | #N/A | #N/A
0 |  | #VALUE! | #VALUE! | #VALUE! | #VALUE! | #VALUE! | 5922 | 47801 | #N/A | #N/A
0 |  | #VALUE! | #VALUE! | #VALUE! | #VALUE! | #VALUE! | 5923 | 47802 | #N/A | #N/A
0 |  | #VALUE! | #VALUE! | #VALUE! | #VALUE! | #VALUE! | 5924 | 47803 | #N/A | #N/A
0 |  | #VALUE! | #VALUE! | #VALUE! | #VALUE! | #VALUE! | 5925 | 47804 | #N/A | #N/A
0 |  | #VALUE! | #VALUE! | #VALUE! | #VALUE! | #VALUE! | 5926 | 47805 | #N/A | #N/A
0 |  | #VALUE! | #VALUE! | #VALUE! | #VALUE! | #VALUE! | 5927 | 47806 | #N/A | #N/A
0 |  | #VALUE! | #VALUE! | #VALUE! | #VALUE! | #VALUE! | 5928 | 47807 | #N/A | #N/A
0 |  | #VALUE! | #VALUE! | #VALUE! | #VALUE! | #VALUE! | 5929 | 47808 | #N/A | #N/A
0 |  | #VALUE! | #VALUE! | #VALUE! | #VALUE! | #VALUE! | 5930 | 47809 | #N/A | #N/A
0 |  | #VALUE! | #VALUE! | #VALUE! | #VALUE! | #VALUE! | 5931 | 47810 | #N/A | #N/A
0 |  | #VALUE! | #VALUE! | #VALUE! | #VALUE! | #VALUE! | 5932 | 47811 | #N/A | #N/A
0 |  | #VALUE! | #VALUE! | #VALUE! | #VALUE! | #VALUE! | 5933 | 47812 | #N/A | #N/A
0 |  | #VALUE! | #VALUE! | #VALUE! | #VALUE! | #VALUE! | 5934 | 47813 | #N/A | #N/A
0 |  | #VALUE! | #VALUE! | #VALUE! | #VALUE! | #VALUE! | 5935 | 47814 | #N/A | #N/A
0 |  | #VALUE! | #VALUE! | #VALUE! | #VALUE! | #VALUE! | 5936 | 47815 | #N/A | #N/A
0 |  | #VALUE! | #VALUE! | #VALUE! | #VALUE! | #VALUE! | 5937 | 47816 | #N/A | #N/A
0 |  | #VALUE! | #VALUE! | #VALUE! | #VALUE! | #VALUE! | 5938 | 47817 | #N/A | #N/A
0 |  | #VALUE! | #VALUE! | #VALUE! | #VALUE! | #VALUE! | 5939 | 47818 | #N/A | #N/A
0 |  | #VALUE! | #VALUE! | #VALUE! | #VALUE! | #VALUE! | 5940 | 47819 | #N/A | #N/A
0 |  | #VALUE! | #VALUE! | #VALUE! | #VALUE! | #VALUE! | 5941 | 47820 | #N/A | #N/A
0 |  | #VALUE! | #VALUE! | #VALUE! | #VALUE! | #VALUE! | 5942 | 47821 | #N/A | #N/A
0 |  | #VALUE! | #VALUE! | #VALUE! | #VALUE! | #VALUE! | 5943 | 47822 | #N/A | #N/A
0 |  | #VALUE! | #VALUE! | #VALUE! | #VALUE! | #VALUE! | 5944 | 47823 | #N/A | #N/A
0 |  | #VALUE! | #VALUE! | #VALUE! | #VALUE! | #VALUE! | 5945 | 47824 | #N/A | #N/A
0 |  | #VALUE! | #VALUE! | #VALUE! | #VALUE! | #VALUE! | 5946 | 47825 | #N/A | #N/A
0 |  | #VALUE! | #VALUE! | #VALUE! | #VALUE! | #VALUE! | 5947 | 47826 | #N/A | #N/A
0 |  | #VALUE! | #VALUE! | #VALUE! | #VALUE! | #VALUE! | 5948 | 47827 | #N/A | #N/A
0 |  | #VALUE! | #VALUE! | #VALUE! | #VALUE! | #VALUE! | 5949 | 47828 | #N/A | #N/A
0 |  | #VALUE! | #VALUE! | #VALUE! | #VALUE! | #VALUE! | 5950 | 47829 | #N/A | #N/A
0 |  | #VALUE! | #VALUE! | #VALUE! | #VALUE! | #VALUE! | 5951 | 47830 | #N/A | #N/A
0 |  | #VALUE! | #VALUE! | #VALUE! | #VALUE! | #VALUE! | 5952 | 47831 | #N/A | #N/A
0 |  | #VALUE! | #VALUE! | #VALUE! | #VALUE! | #VALUE! | 5953 | 47832 | #N/A | #N/A
0 |  | #VALUE! | #VALUE! | #VALUE! | #VALUE! | #VALUE! | 5954 | 47833 | #N/A | #N/A
0 |  | #VALUE! | #VALUE! | #VALUE! | #VALUE! | #VALUE! | 5955 | 47834 | #N/A | #N/A
0 |  | #VALUE! | #VALUE! | #VALUE! | #VALUE! | #VALUE! | 5956 | 47835 | #N/A | #N/A
0 |  | #VALUE! | #VALUE! | #VALUE! | #VALUE! | #VALUE! | 5957 | 47836 | #N/A | #N/A
0 |  | #VALUE! | #VALUE! | #VALUE! | #VALUE! | #VALUE! | 5958 | 47837 | #N/A | #N/A
0 |  | #VALUE! | #VALUE! | #VALUE! | #VALUE! | #VALUE! | 5959 | 47838 | #N/A | #N/A
0 |  | #VALUE! | #VALUE! | #VALUE! | #VALUE! | #VALUE! | 5960 | 47839 | #N/A | #N/A
0 |  | #VALUE! | #VALUE! | #VALUE! | #VALUE! | #VALUE! | 5961 | 47840 | #N/A | #N/A
0 |  | #VALUE! | #VALUE! | #VALUE! | #VALUE! | #VALUE! | 5962 | 47841 | #N/A | #N/A
0 |  | #VALUE! | #VALUE! | #VALUE! | #VALUE! | #VALUE! | 5963 | 47842 | #N/A | #N/A
0 |  | #VALUE! | #VALUE! | #VALUE! | #VALUE! | #VALUE! | 5964 | 47843 | #N/A | #N/A
0 |  | #VALUE! | #VALUE! | #VALUE! | #VALUE! | #VALUE! | 5965 | 47844 | #N/A | #N/A
0 |  | #VALUE! | #VALUE! | #VALUE! | #VALUE! | #VALUE! | 5966 | 47845 | #N/A | #N/A
0 |  | #VALUE! | #VALUE! | #VALUE! | #VALUE! | #VALUE! | 5967 | 47846 | #N/A | #N/A
0 |  | #VALUE! | #VALUE! | #VALUE! | #VALUE! | #VALUE! | 5968 | 47847 | #N/A | #N/A
0 |  | #VALUE! | #VALUE! | #VALUE! | #VALUE! | #VALUE! | 5969 | 47848 | #N/A | #N/A
0 |  | #VALUE! | #VALUE! | #VALUE! | #VALUE! | #VALUE! | 5970 | 47849 | #N/A | #N/A
0 |  | #VALUE! | #VALUE! | #VALUE! | #VALUE! | #VALUE! | 5971 | 47850 | #N/A | #N/A
0 |  | #VALUE! | #VALUE! | #VALUE! | #VALUE! | #VALUE! | 5972 | 47851 | #N/A | #N/A
0 |  | #VALUE! | #VALUE! | #VALUE! | #VALUE! | #VALUE! | 5973 | 47852 | #N/A | #N/A
0 |  | #VALUE! | #VALUE! | #VALUE! | #VALUE! | #VALUE! | 5974 | 47853 | #N/A | #N/A
0 |  | #VALUE! | #VALUE! | #VALUE! | #VALUE! | #VALUE! | 5975 | 47854 | #N/A | #N/A
0 |  | #VALUE! | #VALUE! | #VALUE! | #VALUE! | #VALUE! | 5976 | 47855 | #N/A | #N/A
0 |  | #VALUE! | #VALUE! | #VALUE! | #VALUE! | #VALUE! | 5977 | 47856 | #N/A | #N/A
0 |  | #VALUE! | #VALUE! | #VALUE! | #VALUE! | #VALUE! | 5978 | 47857 | #N/A | #N/A
0 |  | #VALUE! | #VALUE! | #VALUE! | #VALUE! | #VALUE! | 5979 | 47858 | #N/A | #N/A
0 |  | #VALUE! | #VALUE! | #VALUE! | #VALUE! | #VALUE! | 5980 | 47859 | #N/A | #N/A
0 |  | #VALUE! | #VALUE! | #VALUE! | #VALUE! | #VALUE! | 5981 | 47860 | #N/A | #N/A
0 |  | #VALUE! | #VALUE! | #VALUE! | #VALUE! | #VALUE! | 5982 | 47861 | #N/A | #N/A
0 |  | #VALUE! | #VALUE! | #VALUE! | #VALUE! | #VALUE! | 5983 | 47862 | #N/A | #N/A
0 |  | #VALUE! | #VALUE! | #VALUE! | #VALUE! | #VALUE! | 5984 | 47863 | #N/A | #N/A
0 |  | #VALUE! | #VALUE! | #VALUE! | #VALUE! | #VALUE! | 5985 | 47864 | #N/A | #N/A
0 |  | #VALUE! | #VALUE! | #VALUE! | #VALUE! | #VALUE! | 5986 | 47865 | #N/A | #N/A
0 |  | #VALUE! | #VALUE! | #VALUE! | #VALUE! | #VALUE! | 5987 | 47866 | #N/A | #N/A
0 |  | #VALUE! | #VALUE! | #VALUE! | #VALUE! | #VALUE! | 5988 | 47867 | #N/A | #N/A
0 |  | #VALUE! | #VALUE! | #VALUE! | #VALUE! | #VALUE! | 5989 | 47868 | #N/A | #N/A
0 |  | #VALUE! | #VALUE! | #VALUE! | #VALUE! | #VALUE! | 5990 | 47869 | #N/A | #N/A
0 |  | #VALUE! | #VALUE! | #VALUE! | #VALUE! | #VALUE! | 5991 | 47870 | #N/A | #N/A
0 |  | #VALUE! | #VALUE! | #VALUE! | #VALUE! | #VALUE! | 5992 | 47871 | #N/A | #N/A
0 |  | #VALUE! | #VALUE! | #VALUE! | #VALUE! | #VALUE! | 5993 | 47872 | #N/A | #N/A
0 |  | #VALUE! | #VALUE! | #VALUE! | #VALUE! | #VALUE! | 5994 | 47873 | #N/A | #N/A
0 |  | #VALUE! | #VALUE! | #VALUE! | #VALUE! | #VALUE! | 5995 | 47874 | #N/A | #N/A
0 |  | #VALUE! | #VALUE! | #VALUE! | #VALUE! | #VALUE! | 5996 | 47875 | #N/A | #N/A
0 |  | #VALUE! | #VALUE! | #VALUE! | #VALUE! | #VALUE! | 5997 | 47876 | #N/A | #N/A
0 |  | #VALUE! | #VALUE! | #VALUE! | #VALUE! | #VALUE! | 5998 | 47877 | #N/A | #N/A
0 |  | #VALUE! | #VALUE! | #VALUE! | #VALUE! | #VALUE! | 5999 | 47878 | #N/A | #N/A
0 |  | #VALUE! | #VALUE! | #VALUE! | #VALUE! | #VALUE! | 6000 | 47879 | #N/A | #N/A
0 |  | #VALUE! | #VALUE! | #VALUE! | #VALUE! | #VALUE! | 6001 | 47880 | #N/A | #N/A
0 |  | #VALUE! | #VALUE! | #VALUE! | #VALUE! | #VALUE! | 6002 | 47881 | #N/A | #N/A
0 |  | #VALUE! | #VALUE! | #VALUE! | #VALUE! | #VALUE! | 6003 | 47882 | #N/A | #N/A
0 |  | #VALUE! | #VALUE! | #VALUE! | #VALUE! | #VALUE! | 6004 | 47883 | #N/A | #N/A
0 |  | #VALUE! | #VALUE! | #VALUE! | #VALUE! | #VALUE! | 6005 | 47884 | #N/A | #N/A
0 |  | #VALUE! | #VALUE! | #VALUE! | #VALUE! | #VALUE! | 6006 | 47885 | #N/A | #N/A
0 |  | #VALUE! | #VALUE! | #VALUE! | #VALUE! | #VALUE! | 6007 | 47886 | #N/A | #N/A
0 |  | #VALUE! | #VALUE! | #VALUE! | #VALUE! | #VALUE! | 6008 | 47887 | #N/A | #N/A
0 |  | #VALUE! | #VALUE! | #VALUE! | #VALUE! | #VALUE! | 6009 | 47888 | #N/A | #N/A
0 |  | #VALUE! | #VALUE! | #VALUE! | #VALUE! | #VALUE! | 6010 | 47889 | #N/A | #N/A
0 |  | #VALUE! | #VALUE! | #VALUE! | #VALUE! | #VALUE! | 6011 | 47890 | #N/A | #N/A
0 |  | #VALUE! | #VALUE! | #VALUE! | #VALUE! | #VALUE! | 6012 | 47891 | #N/A | #N/A
0 |  | #VALUE! | #VALUE! | #VALUE! | #VALUE! | #VALUE! | 6013 | 47892 | #N/A | #N/A
0 |  | #VALUE! | #VALUE! | #VALUE! | #VALUE! | #VALUE! | 6014 | 47893 | #N/A | #N/A
0 |  | #VALUE! | #VALUE! | #VALUE! | #VALUE! | #VALUE! | 6015 | 47894 | #N/A | #N/A
0 |  | #VALUE! | #VALUE! | #VALUE! | #VALUE! | #VALUE! | 6016 | 47895 | #N/A | #N/A
0 |  | #VALUE! | #VALUE! | #VALUE! | #VALUE! | #VALUE! | 6017 | 47896 | #N/A | #N/A
0 |  | #VALUE! | #VALUE! | #VALUE! | #VALUE! | #VALUE! | 6018 | 47897 | #N/A | #N/A
0 |  | #VALUE! | #VALUE! | #VALUE! | #VALUE! | #VALUE! | 6019 | 47898 | #N/A | #N/A
0 |  | #VALUE! | #VALUE! | #VALUE! | #VALUE! | #VALUE! | 6020 | 47899 | #N/A | #N/A
0 |  | #VALUE! | #VALUE! | #VALUE! | #VALUE! | #VALUE! | 6021 | 47900 | #N/A | #N/A
0 |  | #VALUE! | #VALUE! | #VALUE! | #VALUE! | #VALUE! | 6022 | 47901 | #N/A | #N/A
0 |  | #VALUE! | #VALUE! | #VALUE! | #VALUE! | #VALUE! | 6023 | 47902 | #N/A | #N/A
0 |  | #VALUE! | #VALUE! | #VALUE! | #VALUE! | #VALUE! | 6024 | 47903 | #N/A | #N/A
0 |  | #VALUE! | #VALUE! | #VALUE! | #VALUE! | #VALUE! | 6025 | 47904 | #N/A | #N/A
0 |  | #VALUE! | #VALUE! | #VALUE! | #VALUE! | #VALUE! | 6026 | 47905 | #N/A | #N/A
0 |  | #VALUE! | #VALUE! | #VALUE! | #VALUE! | #VALUE! | 6027 | 47906 | #N/A | #N/A
0 |  | #VALUE! | #VALUE! | #VALUE! | #VALUE! | #VALUE! | 6028 | 47907 | #N/A | #N/A
0 |  | #VALUE! | #VALUE! | #VALUE! | #VALUE! | #VALUE! | 6029 | 47908 | #N/A | #N/A
0 |  | #VALUE! | #VALUE! | #VALUE! | #VALUE! | #VALUE! | 6030 | 47909 | #N/A | #N/A
0 |  | #VALUE! | #VALUE! | #VALUE! | #VALUE! | #VALUE! | 6031 | 47910 | #N/A | #N/A
0 |  | #VALUE! | #VALUE! | #VALUE! | #VALUE! | #VALUE! | 6032 | 47911 | #N/A | #N/A
0 |  | #VALUE! | #VALUE! | #VALUE! | #VALUE! | #VALUE! | 6033 | 47912 | #N/A | #N/A
0 |  | #VALUE! | #VALUE! | #VALUE! | #VALUE! | #VALUE! | 6034 | 47913 | #N/A | #N/A
0 |  | #VALUE! | #VALUE! | #VALUE! | #VALUE! | #VALUE! | 6035 | 47914 | #N/A | #N/A
0 |  | #VALUE! | #VALUE! | #VALUE! | #VALUE! | #VALUE! | 6036 | 47915 | #N/A | #N/A
0 |  | #VALUE! | #VALUE! | #VALUE! | #VALUE! | #VALUE! | 6037 | 47916 | #N/A | #N/A
0 |  | #VALUE! | #VALUE! | #VALUE! | #VALUE! | #VALUE! | 6038 | 47917 | #N/A | #N/A
0 |  | #VALUE! | #VALUE! | #VALUE! | #VALUE! | #VALUE! | 6039 | 47918 | #N/A | #N/A
0 |  | #VALUE! | #VALUE! | #VALUE! | #VALUE! | #VALUE! | 6040 | 47919 | #N/A | #N/A
0 |  | #VALUE! | #VALUE! | #VALUE! | #VALUE! | #VALUE! | 6041 | 47920 | #N/A | #N/A
0 |  | #VALUE! | #VALUE! | #VALUE! | #VALUE! | #VALUE! | 6042 | 47921 | #N/A | #N/A
0 |  | #VALUE! | #VALUE! | #VALUE! | #VALUE! | #VALUE! | 6043 | 47922 | #N/A | #N/A
0 |  | #VALUE! | #VALUE! | #VALUE! | #VALUE! | #VALUE! | 6044 | 47923 | #N/A | #N/A
0 |  | #VALUE! | #VALUE! | #VALUE! | #VALUE! | #VALUE! | 6045 | 47924 | #N/A | #N/A
0 |  | #VALUE! | #VALUE! | #VALUE! | #VALUE! | #VALUE! | 6046 | 47925 | #N/A | #N/A
0 |  | #VALUE! | #VALUE! | #VALUE! | #VALUE! | #VALUE! | 6047 | 47926 | #N/A | #N/A
0 |  | #VALUE! | #VALUE! | #VALUE! | #VALUE! | #VALUE! | 6048 | 47927 | #N/A | #N/A
0 |  | #VALUE! | #VALUE! | #VALUE! | #VALUE! | #VALUE! | 6049 | 47928 | #N/A | #N/A
0 |  | #VALUE! | #VALUE! | #VALUE! | #VALUE! | #VALUE! | 6050 | 47929 | #N/A | #N/A
0 |  | #VALUE! | #VALUE! | #VALUE! | #VALUE! | #VALUE! | 6051 | 47930 | #N/A | #N/A
0 |  | #VALUE! | #VALUE! | #VALUE! | #VALUE! | #VALUE! | 6052 | 47931 | #N/A | #N/A
0 |  | #VALUE! | #VALUE! | #VALUE! | #VALUE! | #VALUE! | 6053 | 47932 | #N/A | #N/A
0 |  | #VALUE! | #VALUE! | #VALUE! | #VALUE! | #VALUE! | 6054 | 47933 | #N/A | #N/A
0 |  | #VALUE! | #VALUE! | #VALUE! | #VALUE! | #VALUE! | 6055 | 47934 | #N/A | #N/A
0 |  | #VALUE! | #VALUE! | #VALUE! | #VALUE! | #VALUE! | 6056 | 47935 | #N/A | #N/A
0 |  | #VALUE! | #VALUE! | #VALUE! | #VALUE! | #VALUE! | 6057 | 47936 | #N/A | #N/A
0 |  | #VALUE! | #VALUE! | #VALUE! | #VALUE! | #VALUE! | 6058 | 47937 | #N/A | #N/A
0 |  | #VALUE! | #VALUE! | #VALUE! | #VALUE! | #VALUE! | 6059 | 47938 | #N/A | #N/A
0 |  | #VALUE! | #VALUE! | #VALUE! | #VALUE! | #VALUE! | 6060 | 47939 | #N/A | #N/A
0 |  | #VALUE! | #VALUE! | #VALUE! | #VALUE! | #VALUE! | 6061 | 47940 | #N/A | #N/A
0 |  | #VALUE! | #VALUE! | #VALUE! | #VALUE! | #VALUE! | 6062 | 47941 | #N/A | #N/A
0 |  | #VALUE! | #VALUE! | #VALUE! | #VALUE! | #VALUE! | 6063 | 47942 | #N/A | #N/A
0 |  | #VALUE! | #VALUE! | #VALUE! | #VALUE! | #VALUE! | 6064 | 47943 | #N/A | #N/A
0 |  | #VALUE! | #VALUE! | #VALUE! | #VALUE! | #VALUE! | 6065 | 47944 | #N/A | #N/A
0 |  | #VALUE! | #VALUE! | #VALUE! | #VALUE! | #VALUE! | 6066 | 47945 | #N/A | #N/A
0 |  | #VALUE! | #VALUE! | #VALUE! | #VALUE! | #VALUE! | 6067 | 47946 | #N/A | #N/A
0 |  | #VALUE! | #VALUE! | #VALUE! | #VALUE! | #VALUE! | 6068 | 47947 | #N/A | #N/A
0 |  | #VALUE! | #VALUE! | #VALUE! | #VALUE! | #VALUE! | 6069 | 47948 | #N/A | #N/A
0 |  | #VALUE! | #VALUE! | #VALUE! | #VALUE! | #VALUE! | 6070 | 47949 | #N/A | #N/A
0 |  | #VALUE! | #VALUE! | #VALUE! | #VALUE! | #VALUE! | 6071 | 47950 | #N/A | #N/A
0 |  | #VALUE! | #VALUE! | #VALUE! | #VALUE! | #VALUE! | 6072 | 47951 | #N/A | #N/A
0 |  | #VALUE! | #VALUE! | #VALUE! | #VALUE! | #VALUE! | 6073 | 47952 | #N/A | #N/A
0 |  | #VALUE! | #VALUE! | #VALUE! | #VALUE! | #VALUE! | 6074 | 47953 | #N/A | #N/A
0 |  | #VALUE! | #VALUE! | #VALUE! | #VALUE! | #VALUE! | 6075 | 47954 | #N/A | #N/A
0 |  | #VALUE! | #VALUE! | #VALUE! | #VALUE! | #VALUE! | 6076 | 47955 | #N/A | #N/A
0 |  | #VALUE! | #VALUE! | #VALUE! | #VALUE! | #VALUE! | 6077 | 47956 | #N/A | #N/A
0 |  | #VALUE! | #VALUE! | #VALUE! | #VALUE! | #VALUE! | 6078 | 47957 | #N/A | #N/A
0 |  | #VALUE! | #VALUE! | #VALUE! | #VALUE! | #VALUE! | 6079 | 47958 | #N/A | #N/A
0 |  | #VALUE! | #VALUE! | #VALUE! | #VALUE! | #VALUE! | 6080 | 47959 | #N/A | #N/A
0 |  | #VALUE! | #VALUE! | #VALUE! | #VALUE! | #VALUE! | 6081 | 47960 | #N/A | #N/A
0 |  | #VALUE! | #VALUE! | #VALUE! | #VALUE! | #VALUE! | 6082 | 47961 | #N/A | #N/A
0 |  | #VALUE! | #VALUE! | #VALUE! | #VALUE! | #VALUE! | 6083 | 47962 | #N/A | #N/A
0 |  | #VALUE! | #VALUE! | #VALUE! | #VALUE! | #VALUE! | 6084 | 47963 | #N/A | #N/A
0 |  | #VALUE! | #VALUE! | #VALUE! | #VALUE! | #VALUE! | 6085 | 47964 | #N/A | #N/A
0 |  | #VALUE! | #VALUE! | #VALUE! | #VALUE! | #VALUE! | 6086 | 47965 | #N/A | #N/A
0 |  | #VALUE! | #VALUE! | #VALUE! | #VALUE! | #VALUE! | 6087 | 47966 | #N/A | #N/A
0 |  | #VALUE! | #VALUE! | #VALUE! | #VALUE! | #VALUE! | 6088 | 47967 | #N/A | #N/A
0 |  | #VALUE! | #VALUE! | #VALUE! | #VALUE! | #VALUE! | 6089 | 47968 | #N/A | #N/A
0 |  | #VALUE! | #VALUE! | #VALUE! | #VALUE! | #VALUE! | 6090 | 47969 | #N/A | #N/A
0 |  | #VALUE! | #VALUE! | #VALUE! | #VALUE! | #VALUE! | 6091 | 47970 | #N/A | #N/A
0 |  | #VALUE! | #VALUE! | #VALUE! | #VALUE! | #VALUE! | 6092 | 47971 | #N/A | #N/A
0 |  | #VALUE! | #VALUE! | #VALUE! | #VALUE! | #VALUE! | 6093 | 47972 | #N/A | #N/A
0 |  | #VALUE! | #VALUE! | #VALUE! | #VALUE! | #VALUE! | 6094 | 47973 | #N/A | #N/A
0 |  | #VALUE! | #VALUE! | #VALUE! | #VALUE! | #VALUE! | 6095 | 47974 | #N/A | #N/A
0 |  | #VALUE! | #VALUE! | #VALUE! | #VALUE! | #VALUE! | 6096 | 47975 | #N/A | #N/A
0 |  | #VALUE! | #VALUE! | #VALUE! | #VALUE! | #VALUE! | 6097 | 47976 | #N/A | #N/A
0 |  | #VALUE! | #VALUE! | #VALUE! | #VALUE! | #VALUE! | 6098 | 47977 | #N/A | #N/A
0 |  | #VALUE! | #VALUE! | #VALUE! | #VALUE! | #VALUE! | 6099 | 47978 | #N/A | #N/A
0 |  | #VALUE! | #VALUE! | #VALUE! | #VALUE! | #VALUE! | 6100 | 47979 | #N/A | #N/A
0 |  | #VALUE! | #VALUE! | #VALUE! | #VALUE! | #VALUE! | 6101 | 47980 | #N/A | #N/A
0 |  | #VALUE! | #VALUE! | #VALUE! | #VALUE! | #VALUE! | 6102 | 47981 | #N/A | #N/A
0 |  | #VALUE! | #VALUE! | #VALUE! | #VALUE! | #VALUE! | 6103 | 47982 | #N/A | #N/A
0 |  | #VALUE! | #VALUE! | #VALUE! | #VALUE! | #VALUE! | 6104 | 47983 | #N/A | #N/A
0 |  | #VALUE! | #VALUE! | #VALUE! | #VALUE! | #VALUE! | 6105 | 47984 | #N/A | #N/A
0 |  | #VALUE! | #VALUE! | #VALUE! | #VALUE! | #VALUE! | 6106 | 47985 | #N/A | #N/A
0 |  | #VALUE! | #VALUE! | #VALUE! | #VALUE! | #VALUE! | 6107 | 47986 | #N/A | #N/A
0 |  | #VALUE! | #VALUE! | #VALUE! | #VALUE! | #VALUE! | 6108 | 47987 | #N/A | #N/A
0 |  | #VALUE! | #VALUE! | #VALUE! | #VALUE! | #VALUE! | 6109 | 47988 | #N/A | #N/A
0 |  | #VALUE! | #VALUE! | #VALUE! | #VALUE! | #VALUE! | 6110 | 47989 | #N/A | #N/A
0 |  | #VALUE! | #VALUE! | #VALUE! | #VALUE! | #VALUE! | 6111 | 47990 | #N/A | #N/A
0 |  | #VALUE! | #VALUE! | #VALUE! | #VALUE! | #VALUE! | 6112 | 47991 | #N/A | #N/A
0 |  | #VALUE! | #VALUE! | #VALUE! | #VALUE! | #VALUE! | 6113 | 47992 | #N/A | #N/A
0 |  | #VALUE! | #VALUE! | #VALUE! | #VALUE! | #VALUE! | 6114 | 47993 | #N/A | #N/A
0 |  | #VALUE! | #VALUE! | #VALUE! | #VALUE! | #VALUE! | 6115 | 47994 | #N/A | #N/A
0 |  | #VALUE! | #VALUE! | #VALUE! | #VALUE! | #VALUE! | 6116 | 47995 | #N/A | #N/A
0 |  | #VALUE! | #VALUE! | #VALUE! | #VALUE! | #VALUE! | 6117 | 47996 | #N/A | #N/A
0 |  | #VALUE! | #VALUE! | #VALUE! | #VALUE! | #VALUE! | 6118 | 47997 | #N/A | #N/A
0 |  | #VALUE! | #VALUE! | #VALUE! | #VALUE! | #VALUE! | 6119 | 47998 | #N/A | #N/A
0 |  | #VALUE! | #VALUE! | #VALUE! | #VALUE! | #VALUE! | 6120 | 47999 | #N/A | #N/A
0 |  | #VALUE! | #VALUE! | #VALUE! | #VALUE! | #VALUE! | 6121 | 48000 | #N/A | #N/A
0 |  | #VALUE! | #VALUE! | #VALUE! | #VALUE! | #VALUE! | 6122 | 48001 | #N/A | #N/A
0 |  | #VALUE! | #VALUE! | #VALUE! | #VALUE! | #VALUE! | 6123 | 48002 | #N/A | #N/A
0 |  | #VALUE! | #VALUE! | #VALUE! | #VALUE! | #VALUE! | 6124 | 48003 | #N/A | #N/A
0 |  | #VALUE! | #VALUE! | #VALUE! | #VALUE! | #VALUE! | 6125 | 48004 | #N/A | #N/A
0 |  | #VALUE! | #VALUE! | #VALUE! | #VALUE! | #VALUE! | 6126 | 48005 | #N/A | #N/A
0 |  | #VALUE! | #VALUE! | #VALUE! | #VALUE! | #VALUE! | 6127 | 48006 | #N/A | #N/A
0 |  | #VALUE! | #VALUE! | #VALUE! | #VALUE! | #VALUE! | 6128 | 48007 | #N/A | #N/A
0 |  | #VALUE! | #VALUE! | #VALUE! | #VALUE! | #VALUE! | 6129 | 48008 | #N/A | #N/A
0 |  | #VALUE! | #VALUE! | #VALUE! | #VALUE! | #VALUE! | 6130 | 48009 | #N/A | #N/A
0 |  | #VALUE! | #VALUE! | #VALUE! | #VALUE! | #VALUE! | 6131 | 48010 | #N/A | #N/A
0 |  | #VALUE! | #VALUE! | #VALUE! | #VALUE! | #VALUE! | 6132 | 48011 | #N/A | #N/A
0 |  | #VALUE! | #VALUE! | #VALUE! | #VALUE! | #VALUE! | 6133 | 48012 | #N/A | #N/A
0 |  | #VALUE! | #VALUE! | #VALUE! | #VALUE! | #VALUE! | 6134 | 48013 | #N/A | #N/A
0 |  | #VALUE! | #VALUE! | #VALUE! | #VALUE! | #VALUE! | 6135 | 48014 | #N/A | #N/A
0 |  | #VALUE! | #VALUE! | #VALUE! | #VALUE! | #VALUE! | 6136 | 48015 | #N/A | #N/A
0 |  | #VALUE! | #VALUE! | #VALUE! | #VALUE! | #VALUE! | 6137 | 48016 | #N/A | #N/A
0 |  | #VALUE! | #VALUE! | #VALUE! | #VALUE! | #VALUE! | 6138 | 48017 | #N/A | #N/A
0 |  | #VALUE! | #VALUE! | #VALUE! | #VALUE! | #VALUE! | 6139 | 48018 | #N/A | #N/A
0 |  | #VALUE! | #VALUE! | #VALUE! | #VALUE! | #VALUE! | 6140 | 48019 | #N/A | #N/A
0 |  | #VALUE! | #VALUE! | #VALUE! | #VALUE! | #VALUE! | 6141 | 48020 | #N/A | #N/A
0 |  | #VALUE! | #VALUE! | #VALUE! | #VALUE! | #VALUE! | 6142 | 48021 | #N/A | #N/A
0 |  | #VALUE! | #VALUE! | #VALUE! | #VALUE! | #VALUE! | 6143 | 48022 | #N/A | #N/A
0 |  | #VALUE! | #VALUE! | #VALUE! | #VALUE! | #VALUE! | 6144 | 48023 | #N/A | #N/A
0 |  | #VALUE! | #VALUE! | #VALUE! | #VALUE! | #VALUE! | 6145 | 48024 | #N/A | #N/A
0 |  | #VALUE! | #VALUE! | #VALUE! | #VALUE! | #VALUE! | 6146 | 48025 | #N/A | #N/A
0 |  | #VALUE! | #VALUE! | #VALUE! | #VALUE! | #VALUE! | 6147 | 48026 | #N/A | #N/A
0 |  | #VALUE! | #VALUE! | #VALUE! | #VALUE! | #VALUE! | 6148 | 48027 | #N/A | #N/A
0 |  | #VALUE! | #VALUE! | #VALUE! | #VALUE! | #VALUE! | 6149 | 48028 | #N/A | #N/A
0 |  | #VALUE! | #VALUE! | #VALUE! | #VALUE! | #VALUE! | 6150 | 48029 | #N/A | #N/A
0 |  | #VALUE! | #VALUE! | #VALUE! | #VALUE! | #VALUE! | 6151 | 48030 | #N/A | #N/A
0 |  | #VALUE! | #VALUE! | #VALUE! | #VALUE! | #VALUE! | 6152 | 48031 | #N/A | #N/A
0 |  | #VALUE! | #VALUE! | #VALUE! | #VALUE! | #VALUE! | 6153 | 48032 | #N/A | #N/A
0 |  | #VALUE! | #VALUE! | #VALUE! | #VALUE! | #VALUE! | 6154 | 48033 | #N/A | #N/A
0 |  | #VALUE! | #VALUE! | #VALUE! | #VALUE! | #VALUE! | 6155 | 48034 | #N/A | #N/A
0 |  | #VALUE! | #VALUE! | #VALUE! | #VALUE! | #VALUE! | 6156 | 48035 | #N/A | #N/A
0 |  | #VALUE! | #VALUE! | #VALUE! | #VALUE! | #VALUE! | 6157 | 48036 | #N/A | #N/A
0 |  | #VALUE! | #VALUE! | #VALUE! | #VALUE! | #VALUE! | 6158 | 48037 | #N/A | #N/A
0 |  | #VALUE! | #VALUE! | #VALUE! | #VALUE! | #VALUE! | 6159 | 48038 | #N/A | #N/A
0 |  | #VALUE! | #VALUE! | #VALUE! | #VALUE! | #VALUE! | 6160 | 48039 | #N/A | #N/A
0 |  | #VALUE! | #VALUE! | #VALUE! | #VALUE! | #VALUE! | 6161 | 48040 | #N/A | #N/A
0 |  | #VALUE! | #VALUE! | #VALUE! | #VALUE! | #VALUE! | 6162 | 48041 | #N/A | #N/A
0 |  | #VALUE! | #VALUE! | #VALUE! | #VALUE! | #VALUE! | 6163 | 48042 | #N/A | #N/A
0 |  | #VALUE! | #VALUE! | #VALUE! | #VALUE! | #VALUE! | 6164 | 48043 | #N/A | #N/A
0 |  | #VALUE! | #VALUE! | #VALUE! | #VALUE! | #VALUE! | 6165 | 48044 | #N/A | #N/A
0 |  | #VALUE! | #VALUE! | #VALUE! | #VALUE! | #VALUE! | 6166 | 48045 | #N/A | #N/A
0 |  | #VALUE! | #VALUE! | #VALUE! | #VALUE! | #VALUE! | 6167 | 48046 | #N/A | #N/A
0 |  | #VALUE! | #VALUE! | #VALUE! | #VALUE! | #VALUE! | 6168 | 48047 | #N/A | #N/A
0 |  | #VALUE! | #VALUE! | #VALUE! | #VALUE! | #VALUE! | 6169 | 48048 | #N/A | #N/A
0 |  | #VALUE! | #VALUE! | #VALUE! | #VALUE! | #VALUE! | 6170 | 48049 | #N/A | #N/A
0 |  | #VALUE! | #VALUE! | #VALUE! | #VALUE! | #VALUE! | 6171 | 48050 | #N/A | #N/A
0 |  | #VALUE! | #VALUE! | #VALUE! | #VALUE! | #VALUE! | 6172 | 48051 | #N/A | #N/A
0 |  | #VALUE! | #VALUE! | #VALUE! | #VALUE! | #VALUE! | 6173 | 48052 | #N/A | #N/A
0 |  | #VALUE! | #VALUE! | #VALUE! | #VALUE! | #VALUE! | 6174 | 48053 | #N/A | #N/A
0 |  | #VALUE! | #VALUE! | #VALUE! | #VALUE! | #VALUE! | 6175 | 48054 | #N/A | #N/A
0 |  | #VALUE! | #VALUE! | #VALUE! | #VALUE! | #VALUE! | 6176 | 48055 | #N/A | #N/A
0 |  | #VALUE! | #VALUE! | #VALUE! | #VALUE! | #VALUE! | 6177 | 48056 | #N/A | #N/A
0 |  | #VALUE! | #VALUE! | #VALUE! | #VALUE! | #VALUE! | 6178 | 48057 | #N/A | #N/A
0 |  | #VALUE! | #VALUE! | #VALUE! | #VALUE! | #VALUE! | 6179 | 48058 | #N/A | #N/A
0 |  | #VALUE! | #VALUE! | #VALUE! | #VALUE! | #VALUE! | 6180 | 48059 | #N/A | #N/A
0 |  | #VALUE! | #VALUE! | #VALUE! | #VALUE! | #VALUE! | 6181 | 48060 | #N/A | #N/A
0 |  | #VALUE! | #VALUE! | #VALUE! | #VALUE! | #VALUE! | 6182 | 48061 | #N/A | #N/A
0 |  | #VALUE! | #VALUE! | #VALUE! | #VALUE! | #VALUE! | 6183 | 48062 | #N/A | #N/A
0 |  | #VALUE! | #VALUE! | #VALUE! | #VALUE! | #VALUE! | 6184 | 48063 | #N/A | #N/A
0 |  | #VALUE! | #VALUE! | #VALUE! | #VALUE! | #VALUE! | 6185 | 48064 | #N/A | #N/A
0 |  | #VALUE! | #VALUE! | #VALUE! | #VALUE! | #VALUE! | 6186 | 48065 | #N/A | #N/A
0 |  | #VALUE! | #VALUE! | #VALUE! | #VALUE! | #VALUE! | 6187 | 48066 | #N/A | #N/A
0 |  | #VALUE! | #VALUE! | #VALUE! | #VALUE! | #VALUE! | 6188 | 48067 | #N/A | #N/A
0 |  | #VALUE! | #VALUE! | #VALUE! | #VALUE! | #VALUE! | 6189 | 48068 | #N/A | #N/A
0 |  | #VALUE! | #VALUE! | #VALUE! | #VALUE! | #VALUE! | 6190 | 48069 | #N/A | #N/A
0 |  | #VALUE! | #VALUE! | #VALUE! | #VALUE! | #VALUE! | 6191 | 48070 | #N/A | #N/A
0 |  | #VALUE! | #VALUE! | #VALUE! | #VALUE! | #VALUE! | 6192 | 48071 | #N/A | #N/A
0 |  | #VALUE! | #VALUE! | #VALUE! | #VALUE! | #VALUE! | 6193 | 48072 | #N/A | #N/A
0 |  | #VALUE! | #VALUE! | #VALUE! | #VALUE! | #VALUE! | 6194 | 48073 | #N/A | #N/A
0 |  | #VALUE! | #VALUE! | #VALUE! | #VALUE! | #VALUE! | 6195 | 48074 | #N/A | #N/A
0 |  | #VALUE! | #VALUE! | #VALUE! | #VALUE! | #VALUE! | 6196 | 48075 | #N/A | #N/A
0 |  | #VALUE! | #VALUE! | #VALUE! | #VALUE! | #VALUE! | 6197 | 48076 | #N/A | #N/A
0 |  | #VALUE! | #VALUE! | #VALUE! | #VALUE! | #VALUE! | 6198 | 48077 | #N/A | #N/A
0 |  | #VALUE! | #VALUE! | #VALUE! | #VALUE! | #VALUE! | 6199 | 48078 | #N/A | #N/A
0 |  | #VALUE! | #VALUE! | #VALUE! | #VALUE! | #VALUE! | 6200 | 48079 | #N/A | #N/A
0 |  | #VALUE! | #VALUE! | #VALUE! | #VALUE! | #VALUE! | 6201 | 48080 | #N/A | #N/A
0 |  | #VALUE! | #VALUE! | #VALUE! | #VALUE! | #VALUE! | 6202 | 48081 | #N/A | #N/A
0 |  | #VALUE! | #VALUE! | #VALUE! | #VALUE! | #VALUE! | 6203 | 48082 | #N/A | #N/A
0 |  | #VALUE! | #VALUE! | #VALUE! | #VALUE! | #VALUE! | 6204 | 48083 | #N/A | #N/A
0 |  | #VALUE! | #VALUE! | #VALUE! | #VALUE! | #VALUE! | 6205 | 48084 | #N/A | #N/A
0 |  | #VALUE! | #VALUE! | #VALUE! | #VALUE! | #VALUE! | 6206 | 48085 | #N/A | #N/A
0 |  | #VALUE! | #VALUE! | #VALUE! | #VALUE! | #VALUE! | 6207 | 48086 | #N/A | #N/A
0 |  | #VALUE! | #VALUE! | #VALUE! | #VALUE! | #VALUE! | 6208 | 48087 | #N/A | #N/A
0 |  | #VALUE! | #VALUE! | #VALUE! | #VALUE! | #VALUE! | 6209 | 48088 | #N/A | #N/A
0 |  | #VALUE! | #VALUE! | #VALUE! | #VALUE! | #VALUE! | 6210 | 48089 | #N/A | #N/A
0 |  | #VALUE! | #VALUE! | #VALUE! | #VALUE! | #VALUE! | 6211 | 48090 | #N/A | #N/A
0 |  | #VALUE! | #VALUE! | #VALUE! | #VALUE! | #VALUE! | 6212 | 48091 | #N/A | #N/A
0 |  | #VALUE! | #VALUE! | #VALUE! | #VALUE! | #VALUE! | 6213 | 48092 | #N/A | #N/A
0 |  | #VALUE! | #VALUE! | #VALUE! | #VALUE! | #VALUE! | 6214 | 48093 | #N/A | #N/A
0 |  | #VALUE! | #VALUE! | #VALUE! | #VALUE! | #VALUE! | 6215 | 48094 | #N/A | #N/A
0 |  | #VALUE! | #VALUE! | #VALUE! | #VALUE! | #VALUE! | 6216 | 48095 | #N/A | #N/A
0 |  | #VALUE! | #VALUE! | #VALUE! | #VALUE! | #VALUE! | 6217 | 48096 | #N/A | #N/A
0 |  | #VALUE! | #VALUE! | #VALUE! | #VALUE! | #VALUE! | 6218 | 48097 | #N/A | #N/A
0 |  | #VALUE! | #VALUE! | #VALUE! | #VALUE! | #VALUE! | 6219 | 48098 | #N/A | #N/A
0 |  | #VALUE! | #VALUE! | #VALUE! | #VALUE! | #VALUE! | 6220 | 48099 | #N/A | #N/A
0 |  | #VALUE! | #VALUE! | #VALUE! | #VALUE! | #VALUE! | 6221 | 48100 | #N/A | #N/A
0 |  | #VALUE! | #VALUE! | #VALUE! | #VALUE! | #VALUE! | 6222 | 48101 | #N/A | #N/A
0 |  | #VALUE! | #VALUE! | #VALUE! | #VALUE! | #VALUE! | 6223 | 48102 | #N/A | #N/A
0 |  | #VALUE! | #VALUE! | #VALUE! | #VALUE! | #VALUE! | 6224 | 48103 | #N/A | #N/A
0 |  | #VALUE! | #VALUE! | #VALUE! | #VALUE! | #VALUE! | 6225 | 48104 | #N/A | #N/A
0 |  | #VALUE! | #VALUE! | #VALUE! | #VALUE! | #VALUE! | 6226 | 48105 | #N/A | #N/A
0 |  | #VALUE! | #VALUE! | #VALUE! | #VALUE! | #VALUE! | 6227 | 48106 | #N/A | #N/A
0 |  | #VALUE! | #VALUE! | #VALUE! | #VALUE! | #VALUE! | 6228 | 48107 | #N/A | #N/A
0 |  | #VALUE! | #VALUE! | #VALUE! | #VALUE! | #VALUE! | 6229 | 48108 | #N/A | #N/A
0 |  | #VALUE! | #VALUE! | #VALUE! | #VALUE! | #VALUE! | 6230 | 48109 | #N/A | #N/A
0 |  | #VALUE! | #VALUE! | #VALUE! | #VALUE! | #VALUE! | 6231 | 48110 | #N/A | #N/A
0 |  | #VALUE! | #VALUE! | #VALUE! | #VALUE! | #VALUE! | 6232 | 48111 | #N/A | #N/A
0 |  | #VALUE! | #VALUE! | #VALUE! | #VALUE! | #VALUE! | 6233 | 48112 | #N/A | #N/A
0 |  | #VALUE! | #VALUE! | #VALUE! | #VALUE! | #VALUE! | 6234 | 48113 | #N/A | #N/A
0 |  | #VALUE! | #VALUE! | #VALUE! | #VALUE! | #VALUE! | 6235 | 48114 | #N/A | #N/A
0 |  | #VALUE! | #VALUE! | #VALUE! | #VALUE! | #VALUE! | 6236 | 48115 | #N/A | #N/A
0 |  | #VALUE! | #VALUE! | #VALUE! | #VALUE! | #VALUE! | 6237 | 48116 | #N/A | #N/A
0 |  | #VALUE! | #VALUE! | #VALUE! | #VALUE! | #VALUE! | 6238 | 48117 | #N/A | #N/A
0 |  | #VALUE! | #VALUE! | #VALUE! | #VALUE! | #VALUE! | 6239 | 48118 | #N/A | #N/A
0 |  | #VALUE! | #VALUE! | #VALUE! | #VALUE! | #VALUE! | 6240 | 48119 | #N/A | #N/A
0 |  | #VALUE! | #VALUE! | #VALUE! | #VALUE! | #VALUE! | 6241 | 48120 | #N/A | #N/A
0 |  | #VALUE! | #VALUE! | #VALUE! | #VALUE! | #VALUE! | 6242 | 48121 | #N/A | #N/A
0 |  | #VALUE! | #VALUE! | #VALUE! | #VALUE! | #VALUE! | 6243 | 48122 | #N/A | #N/A
0 |  | #VALUE! | #VALUE! | #VALUE! | #VALUE! | #VALUE! | 6244 | 48123 | #N/A | #N/A
0 |  | #VALUE! | #VALUE! | #VALUE! | #VALUE! | #VALUE! | 6245 | 48124 | #N/A | #N/A
0 |  | #VALUE! | #VALUE! | #VALUE! | #VALUE! | #VALUE! | 6246 | 48125 | #N/A | #N/A
0 |  | #VALUE! | #VALUE! | #VALUE! | #VALUE! | #VALUE! | 6247 | 48126 | #N/A | #N/A
0 |  | #VALUE! | #VALUE! | #VALUE! | #VALUE! | #VALUE! | 6248 | 48127 | #N/A | #N/A
0 |  | #VALUE! | #VALUE! | #VALUE! | #VALUE! | #VALUE! | 6249 | 48128 | #N/A | #N/A
0 |  | #VALUE! | #VALUE! | #VALUE! | #VALUE! | #VALUE! | 6250 | 48129 | #N/A | #N/A
0 |  | #VALUE! | #VALUE! | #VALUE! | #VALUE! | #VALUE! | 6251 | 48130 | #N/A | #N/A
0 |  | #VALUE! | #VALUE! | #VALUE! | #VALUE! | #VALUE! | 6252 | 48131 | #N/A | #N/A
0 |  | #VALUE! | #VALUE! | #VALUE! | #VALUE! | #VALUE! | 6253 | 48132 | #N/A | #N/A
0 |  | #VALUE! | #VALUE! | #VALUE! | #VALUE! | #VALUE! | 6254 | 48133 | #N/A | #N/A
0 |  | #VALUE! | #VALUE! | #VALUE! | #VALUE! | #VALUE! | 6255 | 48134 | #N/A | #N/A
0 |  | #VALUE! | #VALUE! | #VALUE! | #VALUE! | #VALUE! | 6256 | 48135 | #N/A | #N/A
0 |  | #VALUE! | #VALUE! | #VALUE! | #VALUE! | #VALUE! | 6257 | 48136 | #N/A | #N/A
0 |  | #VALUE! | #VALUE! | #VALUE! | #VALUE! | #VALUE! | 6258 | 48137 | #N/A | #N/A
0 |  | #VALUE! | #VALUE! | #VALUE! | #VALUE! | #VALUE! | 6259 | 48138 | #N/A | #N/A
0 |  | #VALUE! | #VALUE! | #VALUE! | #VALUE! | #VALUE! | 6260 | 48139 | #N/A | #N/A
0 |  | #VALUE! | #VALUE! | #VALUE! | #VALUE! | #VALUE! | 6261 | 48140 | #N/A | #N/A
0 |  | #VALUE! | #VALUE! | #VALUE! | #VALUE! | #VALUE! | 6262 | 48141 | #N/A | #N/A
0 |  | #VALUE! | #VALUE! | #VALUE! | #VALUE! | #VALUE! | 6263 | 48142 | #N/A | #N/A
0 |  | #VALUE! | #VALUE! | #VALUE! | #VALUE! | #VALUE! | 6264 | 48143 | #N/A | #N/A
0 |  | #VALUE! | #VALUE! | #VALUE! | #VALUE! | #VALUE! | 6265 | 48144 | #N/A | #N/A
0 |  | #VALUE! | #VALUE! | #VALUE! | #VALUE! | #VALUE! | 6266 | 48145 | #N/A | #N/A
0 |  | #VALUE! | #VALUE! | #VALUE! | #VALUE! | #VALUE! | 6267 | 48146 | #N/A | #N/A
0 |  | #VALUE! | #VALUE! | #VALUE! | #VALUE! | #VALUE! | 6268 | 48147 | #N/A | #N/A
0 |  | #VALUE! | #VALUE! | #VALUE! | #VALUE! | #VALUE! | 6269 | 48148 | #N/A | #N/A
0 |  | #VALUE! | #VALUE! | #VALUE! | #VALUE! | #VALUE! | 6270 | 48149 | #N/A | #N/A
0 |  | #VALUE! | #VALUE! | #VALUE! | #VALUE! | #VALUE! | 6271 | 48150 | #N/A | #N/A
0 |  | #VALUE! | #VALUE! | #VALUE! | #VALUE! | #VALUE! | 6272 | 48151 | #N/A | #N/A
0 |  | #VALUE! | #VALUE! | #VALUE! | #VALUE! | #VALUE! | 6273 | 48152 | #N/A | #N/A
0 |  | #VALUE! | #VALUE! | #VALUE! | #VALUE! | #VALUE! | 6274 | 48153 | #N/A | #N/A
0 |  | #VALUE! | #VALUE! | #VALUE! | #VALUE! | #VALUE! | 6275 | 48154 | #N/A | #N/A
0 |  | #VALUE! | #VALUE! | #VALUE! | #VALUE! | #VALUE! | 6276 | 48155 | #N/A | #N/A
0 |  | #VALUE! | #VALUE! | #VALUE! | #VALUE! | #VALUE! | 6277 | 48156 | #N/A | #N/A
0 |  | #VALUE! | #VALUE! | #VALUE! | #VALUE! | #VALUE! | 6278 | 48157 | #N/A | #N/A
0 |  | #VALUE! | #VALUE! | #VALUE! | #VALUE! | #VALUE! | 6279 | 48158 | #N/A | #N/A
0 |  | #VALUE! | #VALUE! | #VALUE! | #VALUE! | #VALUE! | 6280 | 48159 | #N/A | #N/A
0 |  | #VALUE! | #VALUE! | #VALUE! | #VALUE! | #VALUE! | 6281 | 48160 | #N/A | #N/A
0 |  | #VALUE! | #VALUE! | #VALUE! | #VALUE! | #VALUE! | 6282 | 48161 | #N/A | #N/A
0 |  | #VALUE! | #VALUE! | #VALUE! | #VALUE! | #VALUE! | 6283 | 48162 | #N/A | #N/A
0 |  | #VALUE! | #VALUE! | #VALUE! | #VALUE! | #VALUE! | 6284 | 48163 | #N/A | #N/A
0 |  | #VALUE! | #VALUE! | #VALUE! | #VALUE! | #VALUE! | 6285 | 48164 | #N/A | #N/A
0 |  | #VALUE! | #VALUE! | #VALUE! | #VALUE! | #VALUE! | 6286 | 48165 | #N/A | #N/A
0 |  | #VALUE! | #VALUE! | #VALUE! | #VALUE! | #VALUE! | 6287 | 48166 | #N/A | #N/A
0 |  | #VALUE! | #VALUE! | #VALUE! | #VALUE! | #VALUE! | 6288 | 48167 | #N/A | #N/A
0 |  | #VALUE! | #VALUE! | #VALUE! | #VALUE! | #VALUE! | 6289 | 48168 | #N/A | #N/A
0 |  | #VALUE! | #VALUE! | #VALUE! | #VALUE! | #VALUE! | 6290 | 48169 | #N/A | #N/A
0 |  | #VALUE! | #VALUE! | #VALUE! | #VALUE! | #VALUE! | 6291 | 48170 | #N/A | #N/A
0 |  | #VALUE! | #VALUE! | #VALUE! | #VALUE! | #VALUE! | 6292 | 48171 | #N/A | #N/A
0 |  | #VALUE! | #VALUE! | #VALUE! | #VALUE! | #VALUE! | 6293 | 48172 | #N/A | #N/A
0 |  | #VALUE! | #VALUE! | #VALUE! | #VALUE! | #VALUE! | 6294 | 48173 | #N/A | #N/A
0 |  | #VALUE! | #VALUE! | #VALUE! | #VALUE! | #VALUE! | 6295 | 48174 | #N/A | #N/A
0 |  | #VALUE! | #VALUE! | #VALUE! | #VALUE! | #VALUE! | 6296 | 48175 | #N/A | #N/A
0 |  | #VALUE! | #VALUE! | #VALUE! | #VALUE! | #VALUE! | 6297 | 48176 | #N/A | #N/A
0 |  | #VALUE! | #VALUE! | #VALUE! | #VALUE! | #VALUE! | 6298 | 48177 | #N/A | #N/A
0 |  | #VALUE! | #VALUE! | #VALUE! | #VALUE! | #VALUE! | 6299 | 48178 | #N/A | #N/A
0 |  | #VALUE! | #VALUE! | #VALUE! | #VALUE! | #VALUE! | 6300 | 48179 | #N/A | #N/A
0 |  | #VALUE! | #VALUE! | #VALUE! | #VALUE! | #VALUE! | 6301 | 48180 | #N/A | #N/A
0 |  | #VALUE! | #VALUE! | #VALUE! | #VALUE! | #VALUE! | 6302 | 48181 | #N/A | #N/A
0 |  | #VALUE! | #VALUE! | #VALUE! | #VALUE! | #VALUE! | 6303 | 48182 | #N/A | #N/A
0 |  | #VALUE! | #VALUE! | #VALUE! | #VALUE! | #VALUE! | 6304 | 48183 | #N/A | #N/A
0 |  | #VALUE! | #VALUE! | #VALUE! | #VALUE! | #VALUE! | 6305 | 48184 | #N/A | #N/A
0 |  | #VALUE! | #VALUE! | #VALUE! | #VALUE! | #VALUE! | 6306 | 48185 | #N/A | #N/A
0 |  | #VALUE! | #VALUE! | #VALUE! | #VALUE! | #VALUE! | 6307 | 48186 | #N/A | #N/A
0 |  | #VALUE! | #VALUE! | #VALUE! | #VALUE! | #VALUE! | 6308 | 48187 | #N/A | #N/A
0 |  | #VALUE! | #VALUE! | #VALUE! | #VALUE! | #VALUE! | 6309 | 48188 | #N/A | #N/A
0 |  | #VALUE! | #VALUE! | #VALUE! | #VALUE! | #VALUE! | 6310 | 48189 | #N/A | #N/A
0 |  | #VALUE! | #VALUE! | #VALUE! | #VALUE! | #VALUE! | 6311 | 48190 | #N/A | #N/A
0 |  | #VALUE! | #VALUE! | #VALUE! | #VALUE! | #VALUE! | 6312 | 48191 | #N/A | #N/A
0 |  | #VALUE! | #VALUE! | #VALUE! | #VALUE! | #VALUE! | 6313 | 48192 | #N/A | #N/A
0 |  | #VALUE! | #VALUE! | #VALUE! | #VALUE! | #VALUE! | 6314 | 48193 | #N/A | #N/A
0 |  | #VALUE! | #VALUE! | #VALUE! | #VALUE! | #VALUE! | 6315 | 48194 | #N/A | #N/A
0 |  | #VALUE! | #VALUE! | #VALUE! | #VALUE! | #VALUE! | 6316 | 48195 | #N/A | #N/A
0 |  | #VALUE! | #VALUE! | #VALUE! | #VALUE! | #VALUE! | 6317 | 48196 | #N/A | #N/A
0 |  | #VALUE! | #VALUE! | #VALUE! | #VALUE! | #VALUE! | 6318 | 48197 | #N/A | #N/A
0 |  | #VALUE! | #VALUE! | #VALUE! | #VALUE! | #VALUE! | 6319 | 48198 | #N/A | #N/A
0 |  | #VALUE! | #VALUE! | #VALUE! | #VALUE! | #VALUE! | 6320 | 48199 | #N/A | #N/A
0 |  | #VALUE! | #VALUE! | #VALUE! | #VALUE! | #VALUE! | 6321 | 48200 | #N/A | #N/A
0 |  | #VALUE! | #VALUE! | #VALUE! | #VALUE! | #VALUE! | 6322 | 48201 | #N/A | #N/A
0 |  | #VALUE! | #VALUE! | #VALUE! | #VALUE! | #VALUE! | 6323 | 48202 | #N/A | #N/A
0 |  | #VALUE! | #VALUE! | #VALUE! | #VALUE! | #VALUE! | 6324 | 48203 | #N/A | #N/A
0 |  | #VALUE! | #VALUE! | #VALUE! | #VALUE! | #VALUE! | 6325 | 48204 | #N/A | #N/A
0 |  | #VALUE! | #VALUE! | #VALUE! | #VALUE! | #VALUE! | 6326 | 48205 | #N/A | #N/A
0 |  | #VALUE! | #VALUE! | #VALUE! | #VALUE! | #VALUE! | 6327 | 48206 | #N/A | #N/A
0 |  | #VALUE! | #VALUE! | #VALUE! | #VALUE! | #VALUE! | 6328 | 48207 | #N/A | #N/A
0 |  | #VALUE! | #VALUE! | #VALUE! | #VALUE! | #VALUE! | 6329 | 48208 | #N/A | #N/A
0 |  | #VALUE! | #VALUE! | #VALUE! | #VALUE! | #VALUE! | 6330 | 48209 | #N/A | #N/A
0 |  | #VALUE! | #VALUE! | #VALUE! | #VALUE! | #VALUE! | 6331 | 48210 | #N/A | #N/A
0 |  | #VALUE! | #VALUE! | #VALUE! | #VALUE! | #VALUE! | 6332 | 48211 | #N/A | #N/A
0 |  | #VALUE! | #VALUE! | #VALUE! | #VALUE! | #VALUE! | 6333 | 48212 | #N/A | #N/A
0 |  | #VALUE! | #VALUE! | #VALUE! | #VALUE! | #VALUE! | 6334 | 48213 | #N/A | #N/A
0 |  | #VALUE! | #VALUE! | #VALUE! | #VALUE! | #VALUE! | 6335 | 48214 | #N/A | #N/A
0 |  | #VALUE! | #VALUE! | #VALUE! | #VALUE! | #VALUE! | 6336 | 48215 | #N/A | #N/A
0 |  | #VALUE! | #VALUE! | #VALUE! | #VALUE! | #VALUE! | 6337 | 48216 | #N/A | #N/A
0 |  | #VALUE! | #VALUE! | #VALUE! | #VALUE! | #VALUE! | 6338 | 48217 | #N/A | #N/A
0 |  | #VALUE! | #VALUE! | #VALUE! | #VALUE! | #VALUE! | 6339 | 48218 | #N/A | #N/A
0 |  | #VALUE! | #VALUE! | #VALUE! | #VALUE! | #VALUE! | 6340 | 48219 | #N/A | #N/A
0 |  | #VALUE! | #VALUE! | #VALUE! | #VALUE! | #VALUE! | 6341 | 48220 | #N/A | #N/A
0 |  | #VALUE! | #VALUE! | #VALUE! | #VALUE! | #VALUE! | 6342 | 48221 | #N/A | #N/A
0 |  | #VALUE! | #VALUE! | #VALUE! | #VALUE! | #VALUE! | 6343 | 48222 | #N/A | #N/A
0 |  | #VALUE! | #VALUE! | #VALUE! | #VALUE! | #VALUE! | 6344 | 48223 | #N/A | #N/A
0 |  | #VALUE! | #VALUE! | #VALUE! | #VALUE! | #VALUE! | 6345 | 48224 | #N/A | #N/A
0 |  | #VALUE! | #VALUE! | #VALUE! | #VALUE! | #VALUE! | 6346 | 48225 | #N/A | #N/A
0 |  | #VALUE! | #VALUE! | #VALUE! | #VALUE! | #VALUE! | 6347 | 48226 | #N/A | #N/A
0 |  | #VALUE! | #VALUE! | #VALUE! | #VALUE! | #VALUE! | 6348 | 48227 | #N/A | #N/A
0 |  | #VALUE! | #VALUE! | #VALUE! | #VALUE! | #VALUE! | 6349 | 48228 | #N/A | #N/A
0 |  | #VALUE! | #VALUE! | #VALUE! | #VALUE! | #VALUE! | 6350 | 48229 | #N/A | #N/A
0 |  | #VALUE! | #VALUE! | #VALUE! | #VALUE! | #VALUE! | 6351 | 48230 | #N/A | #N/A
0 |  | #VALUE! | #VALUE! | #VALUE! | #VALUE! | #VALUE! | 6352 | 48231 | #N/A | #N/A
0 |  | #VALUE! | #VALUE! | #VALUE! | #VALUE! | #VALUE! | 6353 | 48232 | #N/A | #N/A
0 |  | #VALUE! | #VALUE! | #VALUE! | #VALUE! | #VALUE! | 6354 | 48233 | #N/A | #N/A
0 |  | #VALUE! | #VALUE! | #VALUE! | #VALUE! | #VALUE! | 6355 | 48234 | #N/A | #N/A
0 |  | #VALUE! | #VALUE! | #VALUE! | #VALUE! | #VALUE! | 6356 | 48235 | #N/A | #N/A
0 |  | #VALUE! | #VALUE! | #VALUE! | #VALUE! | #VALUE! | 6357 | 48236 | #N/A | #N/A
0 |  | #VALUE! | #VALUE! | #VALUE! | #VALUE! | #VALUE! | 6358 | 48237 | #N/A | #N/A
0 |  | #VALUE! | #VALUE! | #VALUE! | #VALUE! | #VALUE! | 6359 | 48238 | #N/A | #N/A
0 |  | #VALUE! | #VALUE! | #VALUE! | #VALUE! | #VALUE! | 6360 | 48239 | #N/A | #N/A
0 |  | #VALUE! | #VALUE! | #VALUE! | #VALUE! | #VALUE! | 6361 | 48240 | #N/A | #N/A
0 |  | #VALUE! | #VALUE! | #VALUE! | #VALUE! | #VALUE! | 6362 | 48241 | #N/A | #N/A
0 |  | #VALUE! | #VALUE! | #VALUE! | #VALUE! | #VALUE! | 6363 | 48242 | #N/A | #N/A
0 |  | #VALUE! | #VALUE! | #VALUE! | #VALUE! | #VALUE! | 6364 | 48243 | #N/A | #N/A
0 |  | #VALUE! | #VALUE! | #VALUE! | #VALUE! | #VALUE! | 6365 | 48244 | #N/A | #N/A
0 |  | #VALUE! | #VALUE! | #VALUE! | #VALUE! | #VALUE! | 6366 | 48245 | #N/A | #N/A
0 |  | #VALUE! | #VALUE! | #VALUE! | #VALUE! | #VALUE! | 6367 | 48246 | #N/A | #N/A
0 |  | #VALUE! | #VALUE! | #VALUE! | #VALUE! | #VALUE! | 6368 | 48247 | #N/A | #N/A
0 |  | #VALUE! | #VALUE! | #VALUE! | #VALUE! | #VALUE! | 6369 | 48248 | #N/A | #N/A
0 |  | #VALUE! | #VALUE! | #VALUE! | #VALUE! | #VALUE! | 6370 | 48249 | #N/A | #N/A
0 |  | #VALUE! | #VALUE! | #VALUE! | #VALUE! | #VALUE! | 6371 | 48250 | #N/A | #N/A
0 |  | #VALUE! | #VALUE! | #VALUE! | #VALUE! | #VALUE! | 6372 | 48251 | #N/A | #N/A
0 |  | #VALUE! | #VALUE! | #VALUE! | #VALUE! | #VALUE! | 6373 | 48252 | #N/A | #N/A
0 |  | #VALUE! | #VALUE! | #VALUE! | #VALUE! | #VALUE! | 6374 | 48253 | #N/A | #N/A
0 |  | #VALUE! | #VALUE! | #VALUE! | #VALUE! | #VALUE! | 6375 | 48254 | #N/A | #N/A
0 |  | #VALUE! | #VALUE! | #VALUE! | #VALUE! | #VALUE! | 6376 | 48255 | #N/A | #N/A
0 |  | #VALUE! | #VALUE! | #VALUE! | #VALUE! | #VALUE! | 6377 | 48256 | #N/A | #N/A
0 |  | #VALUE! | #VALUE! | #VALUE! | #VALUE! | #VALUE! | 6378 | 48257 | #N/A | #N/A
0 |  | #VALUE! | #VALUE! | #VALUE! | #VALUE! | #VALUE! | 6379 | 48258 | #N/A | #N/A
0 |  | #VALUE! | #VALUE! | #VALUE! | #VALUE! | #VALUE! | 6380 | 48259 | #N/A | #N/A
0 |  | #VALUE! | #VALUE! | #VALUE! | #VALUE! | #VALUE! | 6381 | 48260 | #N/A | #N/A
0 |  | #VALUE! | #VALUE! | #VALUE! | #VALUE! | #VALUE! | 6382 | 48261 | #N/A | #N/A
0 |  | #VALUE! | #VALUE! | #VALUE! | #VALUE! | #VALUE! | 6383 | 48262 | #N/A | #N/A
0 |  | #VALUE! | #VALUE! | #VALUE! | #VALUE! | #VALUE! | 6384 | 48263 | #N/A | #N/A
0 |  | #VALUE! | #VALUE! | #VALUE! | #VALUE! | #VALUE! | 6385 | 48264 | #N/A | #N/A
0 |  | #VALUE! | #VALUE! | #VALUE! | #VALUE! | #VALUE! | 6386 | 48265 | #N/A | #N/A
0 |  | #VALUE! | #VALUE! | #VALUE! | #VALUE! | #VALUE! | 6387 | 48266 | #N/A | #N/A
0 |  | #VALUE! | #VALUE! | #VALUE! | #VALUE! | #VALUE! | 6388 | 48267 | #N/A | #N/A
0 |  | #VALUE! | #VALUE! | #VALUE! | #VALUE! | #VALUE! | 6389 | 48268 | #N/A | #N/A
0 |  | #VALUE! | #VALUE! | #VALUE! | #VALUE! | #VALUE! | 6390 | 48269 | #N/A | #N/A
0 |  | #VALUE! | #VALUE! | #VALUE! | #VALUE! | #VALUE! | 6391 | 48270 | #N/A | #N/A
0 |  | #VALUE! | #VALUE! | #VALUE! | #VALUE! | #VALUE! | 6392 | 48271 | #N/A | #N/A
0 |  | #VALUE! | #VALUE! | #VALUE! | #VALUE! | #VALUE! | 6393 | 48272 | #N/A | #N/A
0 |  | #VALUE! | #VALUE! | #VALUE! | #VALUE! | #VALUE! | 6394 | 48273 | #N/A | #N/A
0 |  | #VALUE! | #VALUE! | #VALUE! | #VALUE! | #VALUE! | 6395 | 48274 | #N/A | #N/A
0 |  | #VALUE! | #VALUE! | #VALUE! | #VALUE! | #VALUE! | 6396 | 48275 | #N/A | #N/A
0 |  | #VALUE! | #VALUE! | #VALUE! | #VALUE! | #VALUE! | 6397 | 48276 | #N/A | #N/A
0 |  | #VALUE! | #VALUE! | #VALUE! | #VALUE! | #VALUE! | 6398 | 48277 | #N/A | #N/A
0 |  | #VALUE! | #VALUE! | #VALUE! | #VALUE! | #VALUE! | 6399 | 48278 | #N/A | #N/A
0 |  | #VALUE! | #VALUE! | #VALUE! | #VALUE! | #VALUE! | 6400 | 48279 | #N/A | #N/A
0 |  | #VALUE! | #VALUE! | #VALUE! | #VALUE! | #VALUE! | 6401 | 48280 | #N/A | #N/A
0 |  | #VALUE! | #VALUE! | #VALUE! | #VALUE! | #VALUE! | 6402 | 48281 | #N/A | #N/A
0 |  | #VALUE! | #VALUE! | #VALUE! | #VALUE! | #VALUE! | 6403 | 48282 | #N/A | #N/A
0 |  | #VALUE! | #VALUE! | #VALUE! | #VALUE! | #VALUE! | 6404 | 48283 | #N/A | #N/A
0 |  | #VALUE! | #VALUE! | #VALUE! | #VALUE! | #VALUE! | 6405 | 48284 | #N/A | #N/A
0 |  | #VALUE! | #VALUE! | #VALUE! | #VALUE! | #VALUE! | 6406 | 48285 | #N/A | #N/A
0 |  | #VALUE! | #VALUE! | #VALUE! | #VALUE! | #VALUE! | 6407 | 48286 | #N/A | #N/A
0 |  | #VALUE! | #VALUE! | #VALUE! | #VALUE! | #VALUE! | 6408 | 48287 | #N/A | #N/A
0 |  | #VALUE! | #VALUE! | #VALUE! | #VALUE! | #VALUE! | 6409 | 48288 | #N/A | #N/A
0 |  | #VALUE! | #VALUE! | #VALUE! | #VALUE! | #VALUE! | 6410 | 48289 | #N/A | #N/A
0 |  | #VALUE! | #VALUE! | #VALUE! | #VALUE! | #VALUE! | 6411 | 48290 | #N/A | #N/A
0 |  | #VALUE! | #VALUE! | #VALUE! | #VALUE! | #VALUE! | 6412 | 48291 | #N/A | #N/A
0 |  | #VALUE! | #VALUE! | #VALUE! | #VALUE! | #VALUE! | 6413 | 48292 | #N/A | #N/A
0 |  | #VALUE! | #VALUE! | #VALUE! | #VALUE! | #VALUE! | 6414 | 48293 | #N/A | #N/A
0 |  | #VALUE! | #VALUE! | #VALUE! | #VALUE! | #VALUE! | 6415 | 48294 | #N/A | #N/A
0 |  | #VALUE! | #VALUE! | #VALUE! | #VALUE! | #VALUE! | 6416 | 48295 | #N/A | #N/A
0 |  | #VALUE! | #VALUE! | #VALUE! | #VALUE! | #VALUE! | 6417 | 48296 | #N/A | #N/A
0 |  | #VALUE! | #VALUE! | #VALUE! | #VALUE! | #VALUE! | 6418 | 48297 | #N/A | #N/A
0 |  | #VALUE! | #VALUE! | #VALUE! | #VALUE! | #VALUE! | 6419 | 48298 | #N/A | #N/A
0 |  | #VALUE! | #VALUE! | #VALUE! | #VALUE! | #VALUE! | 6420 | 48299 | #N/A | #N/A
0 |  | #VALUE! | #VALUE! | #VALUE! | #VALUE! | #VALUE! | 6421 | 48300 | #N/A | #N/A
0 |  | #VALUE! | #VALUE! | #VALUE! | #VALUE! | #VALUE! | 6422 | 48301 | #N/A | #N/A
0 |  | #VALUE! | #VALUE! | #VALUE! | #VALUE! | #VALUE! | 6423 | 48302 | #N/A | #N/A
0 |  | #VALUE! | #VALUE! | #VALUE! | #VALUE! | #VALUE! | 6424 | 48303 | #N/A | #N/A
0 |  | #VALUE! | #VALUE! | #VALUE! | #VALUE! | #VALUE! | 6425 | 48304 | #N/A | #N/A
0 |  | #VALUE! | #VALUE! | #VALUE! | #VALUE! | #VALUE! | 6426 | 48305 | #N/A | #N/A
0 |  | #VALUE! | #VALUE! | #VALUE! | #VALUE! | #VALUE! | 6427 | 48306 | #N/A | #N/A
0 |  | #VALUE! | #VALUE! | #VALUE! | #VALUE! | #VALUE! | 6428 | 48307 | #N/A | #N/A
0 |  | #VALUE! | #VALUE! | #VALUE! | #VALUE! | #VALUE! | 6429 | 48308 | #N/A | #N/A
0 |  | #VALUE! | #VALUE! | #VALUE! | #VALUE! | #VALUE! | 6430 | 48309 | #N/A | #N/A
0 |  | #VALUE! | #VALUE! | #VALUE! | #VALUE! | #VALUE! | 6431 | 48310 | #N/A | #N/A
0 |  | #VALUE! | #VALUE! | #VALUE! | #VALUE! | #VALUE! | 6432 | 48311 | #N/A | #N/A
0 |  | #VALUE! | #VALUE! | #VALUE! | #VALUE! | #VALUE! | 6433 | 48312 | #N/A | #N/A
0 |  | #VALUE! | #VALUE! | #VALUE! | #VALUE! | #VALUE! | 6434 | 48313 | #N/A | #N/A
0 |  | #VALUE! | #VALUE! | #VALUE! | #VALUE! | #VALUE! | 6435 | 48314 | #N/A | #N/A
0 |  | #VALUE! | #VALUE! | #VALUE! | #VALUE! | #VALUE! | 6436 | 48315 | #N/A | #N/A
0 |  | #VALUE! | #VALUE! | #VALUE! | #VALUE! | #VALUE! | 6437 | 48316 | #N/A | #N/A
0 |  | #VALUE! | #VALUE! | #VALUE! | #VALUE! | #VALUE! | 6438 | 48317 | #N/A | #N/A
0 |  | #VALUE! | #VALUE! | #VALUE! | #VALUE! | #VALUE! | 6439 | 48318 | #N/A | #N/A
0 |  | #VALUE! | #VALUE! | #VALUE! | #VALUE! | #VALUE! | 6440 | 48319 | #N/A | #N/A
0 |  | #VALUE! | #VALUE! | #VALUE! | #VALUE! | #VALUE! | 6441 | 48320 | #N/A | #N/A
0 |  | #VALUE! | #VALUE! | #VALUE! | #VALUE! | #VALUE! | 6442 | 48321 | #N/A | #N/A
0 |  | #VALUE! | #VALUE! | #VALUE! | #VALUE! | #VALUE! | 6443 | 48322 | #N/A | #N/A
0 |  | #VALUE! | #VALUE! | #VALUE! | #VALUE! | #VALUE! | 6444 | 48323 | #N/A | #N/A
0 |  | #VALUE! | #VALUE! | #VALUE! | #VALUE! | #VALUE! | 6445 | 48324 | #N/A | #N/A
0 |  | #VALUE! | #VALUE! | #VALUE! | #VALUE! | #VALUE! | 6446 | 48325 | #N/A | #N/A
0 |  | #VALUE! | #VALUE! | #VALUE! | #VALUE! | #VALUE! | 6447 | 48326 | #N/A | #N/A
0 |  | #VALUE! | #VALUE! | #VALUE! | #VALUE! | #VALUE! | 6448 | 48327 | #N/A | #N/A
0 |  | #VALUE! | #VALUE! | #VALUE! | #VALUE! | #VALUE! | 6449 | 48328 | #N/A | #N/A
0 |  | #VALUE! | #VALUE! | #VALUE! | #VALUE! | #VALUE! | 6450 | 48329 | #N/A | #N/A
0 |  | #VALUE! | #VALUE! | #VALUE! | #VALUE! | #VALUE! | 6451 | 48330 | #N/A | #N/A
0 |  | #VALUE! | #VALUE! | #VALUE! | #VALUE! | #VALUE! | 6452 | 48331 | #N/A | #N/A
0 |  | #VALUE! | #VALUE! | #VALUE! | #VALUE! | #VALUE! | 6453 | 48332 | #N/A | #N/A
0 |  | #VALUE! | #VALUE! | #VALUE! | #VALUE! | #VALUE! | 6454 | 48333 | #N/A | #N/A
0 |  | #VALUE! | #VALUE! | #VALUE! | #VALUE! | #VALUE! | 6455 | 48334 | #N/A | #N/A
0 |  | #VALUE! | #VALUE! | #VALUE! | #VALUE! | #VALUE! | 6456 | 48335 | #N/A | #N/A
0 |  | #VALUE! | #VALUE! | #VALUE! | #VALUE! | #VALUE! | 6457 | 48336 | #N/A | #N/A
0 |  | #VALUE! | #VALUE! | #VALUE! | #VALUE! | #VALUE! | 6458 | 48337 | #N/A | #N/A
0 |  | #VALUE! | #VALUE! | #VALUE! | #VALUE! | #VALUE! | 6459 | 48338 | #N/A | #N/A
0 |  | #VALUE! | #VALUE! | #VALUE! | #VALUE! | #VALUE! | 6460 | 48339 | #N/A | #N/A
0 |  | #VALUE! | #VALUE! | #VALUE! | #VALUE! | #VALUE! | 6461 | 48340 | #N/A | #N/A
0 |  | #VALUE! | #VALUE! | #VALUE! | #VALUE! | #VALUE! | 6462 | 48341 | #N/A | #N/A
0 |  | #VALUE! | #VALUE! | #VALUE! | #VALUE! | #VALUE! | 6463 | 48342 | #N/A | #N/A
0 |  | #VALUE! | #VALUE! | #VALUE! | #VALUE! | #VALUE! | 6464 | 48343 | #N/A | #N/A
0 |  | #VALUE! | #VALUE! | #VALUE! | #VALUE! | #VALUE! | 6465 | 48344 | #N/A | #N/A
0 |  | #VALUE! | #VALUE! | #VALUE! | #VALUE! | #VALUE! | 6466 | 48345 | #N/A | #N/A
0 |  | #VALUE! | #VALUE! | #VALUE! | #VALUE! | #VALUE! | 6467 | 48346 | #N/A | #N/A
0 |  | #VALUE! | #VALUE! | #VALUE! | #VALUE! | #VALUE! | 6468 | 48347 | #N/A | #N/A
0 |  | #VALUE! | #VALUE! | #VALUE! | #VALUE! | #VALUE! | 6469 | 48348 | #N/A | #N/A
0 |  | #VALUE! | #VALUE! | #VALUE! | #VALUE! | #VALUE! | 6470 | 48349 | #N/A | #N/A
0 |  | #VALUE! | #VALUE! | #VALUE! | #VALUE! | #VALUE! | 6471 | 48350 | #N/A | #N/A
0 |  | #VALUE! | #VALUE! | #VALUE! | #VALUE! | #VALUE! | 6472 | 48351 | #N/A | #N/A
0 |  | #VALUE! | #VALUE! | #VALUE! | #VALUE! | #VALUE! | 6473 | 48352 | #N/A | #N/A
0 |  | #VALUE! | #VALUE! | #VALUE! | #VALUE! | #VALUE! | 6474 | 48353 | #N/A | #N/A
0 |  | #VALUE! | #VALUE! | #VALUE! | #VALUE! | #VALUE! | 6475 | 48354 | #N/A | #N/A
0 |  | #VALUE! | #VALUE! | #VALUE! | #VALUE! | #VALUE! | 6476 | 48355 | #N/A | #N/A
0 |  | #VALUE! | #VALUE! | #VALUE! | #VALUE! | #VALUE! | 6477 | 48356 | #N/A | #N/A
0 |  | #VALUE! | #VALUE! | #VALUE! | #VALUE! | #VALUE! | 6478 | 48357 | #N/A | #N/A
0 |  | #VALUE! | #VALUE! | #VALUE! | #VALUE! | #VALUE! | 6479 | 48358 | #N/A | #N/A
0 |  | #VALUE! | #VALUE! | #VALUE! | #VALUE! | #VALUE! | 6480 | 48359 | #N/A | #N/A
0 |  | #VALUE! | #VALUE! | #VALUE! | #VALUE! | #VALUE! | 6481 | 48360 | #N/A | #N/A
0 |  | #VALUE! | #VALUE! | #VALUE! | #VALUE! | #VALUE! | 6482 | 48361 | #N/A | #N/A
0 |  | #VALUE! | #VALUE! | #VALUE! | #VALUE! | #VALUE! | 6483 | 48362 | #N/A | #N/A
0 |  | #VALUE! | #VALUE! | #VALUE! | #VALUE! | #VALUE! | 6484 | 48363 | #N/A | #N/A
0 |  | #VALUE! | #VALUE! | #VALUE! | #VALUE! | #VALUE! | 6485 | 48364 | #N/A | #N/A
0 |  | #VALUE! | #VALUE! | #VALUE! | #VALUE! | #VALUE! | 6486 | 48365 | #N/A | #N/A
0 |  | #VALUE! | #VALUE! | #VALUE! | #VALUE! | #VALUE! | 6487 | 48366 | #N/A | #N/A
0 |  | #VALUE! | #VALUE! | #VALUE! | #VALUE! | #VALUE! | 6488 | 48367 | #N/A | #N/A
0 |  | #VALUE! | #VALUE! | #VALUE! | #VALUE! | #VALUE! | 6489 | 48368 | #N/A | #N/A
0 |  | #VALUE! | #VALUE! | #VALUE! | #VALUE! | #VALUE! | 6490 | 48369 | #N/A | #N/A
0 |  | #VALUE! | #VALUE! | #VALUE! | #VALUE! | #VALUE! | 6491 | 48370 | #N/A | #N/A
0 |  | #VALUE! | #VALUE! | #VALUE! | #VALUE! | #VALUE! | 6492 | 48371 | #N/A | #N/A
0 |  | #VALUE! | #VALUE! | #VALUE! | #VALUE! | #VALUE! | 6493 | 48372 | #N/A | #N/A
0 |  | #VALUE! | #VALUE! | #VALUE! | #VALUE! | #VALUE! | 6494 | 48373 | #N/A | #N/A
0 |  | #VALUE! | #VALUE! | #VALUE! | #VALUE! | #VALUE! | 6495 | 48374 | #N/A | #N/A
0 |  | #VALUE! | #VALUE! | #VALUE! | #VALUE! | #VALUE! | 6496 | 48375 | #N/A | #N/A
0 |  | #VALUE! | #VALUE! | #VALUE! | #VALUE! | #VALUE! | 6497 | 48376 | #N/A | #N/A
0 |  | #VALUE! | #VALUE! | #VALUE! | #VALUE! | #VALUE! | 6498 | 48377 | #N/A | #N/A
0 |  | #VALUE! | #VALUE! | #VALUE! | #VALUE! | #VALUE! | 6499 | 48378 | #N/A | #N/A
0 |  | #VALUE! | #VALUE! | #VALUE! | #VALUE! | #VALUE! | 6500 | 48379 | #N/A | #N/A
0 |  | #VALUE! | #VALUE! | #VALUE! | #VALUE! | #VALUE! | 6501 | 48380 | #N/A | #N/A
0 |  | #VALUE! | #VALUE! | #VALUE! | #VALUE! | #VALUE! | 6502 | 48381 | #N/A | #N/A
0 |  | #VALUE! | #VALUE! | #VALUE! | #VALUE! | #VALUE! | 6503 | 48382 | #N/A | #N/A
0 |  | #VALUE! | #VALUE! | #VALUE! | #VALUE! | #VALUE! | 6504 | 48383 | #N/A | #N/A
0 |  | #VALUE! | #VALUE! | #VALUE! | #VALUE! | #VALUE! | 6505 | 48384 | #N/A | #N/A
0 |  | #VALUE! | #VALUE! | #VALUE! | #VALUE! | #VALUE! | 6506 | 48385 | #N/A | #N/A
0 |  | #VALUE! | #VALUE! | #VALUE! | #VALUE! | #VALUE! | 6507 | 48386 | #N/A | #N/A
0 |  | #VALUE! | #VALUE! | #VALUE! | #VALUE! | #VALUE! | 6508 | 48387 | #N/A | #N/A
0 |  | #VALUE! | #VALUE! | #VALUE! | #VALUE! | #VALUE! | 6509 | 48388 | #N/A | #N/A
0 |  | #VALUE! | #VALUE! | #VALUE! | #VALUE! | #VALUE! | 6510 | 48389 | #N/A | #N/A
0 |  | #VALUE! | #VALUE! | #VALUE! | #VALUE! | #VALUE! | 6511 | 48390 | #N/A | #N/A
0 |  | #VALUE! | #VALUE! | #VALUE! | #VALUE! | #VALUE! | 6512 | 48391 | #N/A | #N/A
0 |  | #VALUE! | #VALUE! | #VALUE! | #VALUE! | #VALUE! | 6513 | 48392 | #N/A | #N/A
0 |  | #VALUE! | #VALUE! | #VALUE! | #VALUE! | #VALUE! | 6514 | 48393 | #N/A | #N/A
0 |  | #VALUE! | #VALUE! | #VALUE! | #VALUE! | #VALUE! | 6515 | 48394 | #N/A | #N/A
0 |  | #VALUE! | #VALUE! | #VALUE! | #VALUE! | #VALUE! | 6516 | 48395 | #N/A | #N/A
0 |  | #VALUE! | #VALUE! | #VALUE! | #VALUE! | #VALUE! | 6517 | 48396 | #N/A | #N/A
0 |  | #VALUE! | #VALUE! | #VALUE! | #VALUE! | #VALUE! | 6518 | 48397 | #N/A | #N/A
0 |  | #VALUE! | #VALUE! | #VALUE! | #VALUE! | #VALUE! | 6519 | 48398 | #N/A | #N/A
0 |  | #VALUE! | #VALUE! | #VALUE! | #VALUE! | #VALUE! | 6520 | 48399 | #N/A | #N/A
0 |  | #VALUE! | #VALUE! | #VALUE! | #VALUE! | #VALUE! | 6521 | 48400 | #N/A | #N/A
0 |  | #VALUE! | #VALUE! | #VALUE! | #VALUE! | #VALUE! | 6522 | 48401 | #N/A | #N/A
0 |  | #VALUE! | #VALUE! | #VALUE! | #VALUE! | #VALUE! | 6523 | 48402 | #N/A | #N/A
0 |  | #VALUE! | #VALUE! | #VALUE! | #VALUE! | #VALUE! | 6524 | 48403 | #N/A | #N/A
0 |  | #VALUE! | #VALUE! | #VALUE! | #VALUE! | #VALUE! | 6525 | 48404 | #N/A | #N/A
0 |  | #VALUE! | #VALUE! | #VALUE! | #VALUE! | #VALUE! | 6526 | 48405 | #N/A | #N/A
0 |  | #VALUE! | #VALUE! | #VALUE! | #VALUE! | #VALUE! | 6527 | 48406 | #N/A | #N/A
0 |  | #VALUE! | #VALUE! | #VALUE! | #VALUE! | #VALUE! | 6528 | 48407 | #N/A | #N/A
0 |  | #VALUE! | #VALUE! | #VALUE! | #VALUE! | #VALUE! | 6529 | 48408 | #N/A | #N/A
0 |  | #VALUE! | #VALUE! | #VALUE! | #VALUE! | #VALUE! | 6530 | 48409 | #N/A | #N/A
0 |  | #VALUE! | #VALUE! | #VALUE! | #VALUE! | #VALUE! | 6531 | 48410 | #N/A | #N/A
0 |  | #VALUE! | #VALUE! | #VALUE! | #VALUE! | #VALUE! | 6532 | 48411 | #N/A | #N/A
0 |  | #VALUE! | #VALUE! | #VALUE! | #VALUE! | #VALUE! | 6533 | 48412 | #N/A | #N/A
0 |  | #VALUE! | #VALUE! | #VALUE! | #VALUE! | #VALUE! | 6534 | 48413 | #N/A | #N/A
0 |  | #VALUE! | #VALUE! | #VALUE! | #VALUE! | #VALUE! | 6535 | 48414 | #N/A | #N/A
0 |  | #VALUE! | #VALUE! | #VALUE! | #VALUE! | #VALUE! | 6536 | 48415 | #N/A | #N/A
0 |  | #VALUE! | #VALUE! | #VALUE! | #VALUE! | #VALUE! | 6537 | 48416 | #N/A | #N/A
0 |  | #VALUE! | #VALUE! | #VALUE! | #VALUE! | #VALUE! | 6538 | 48417 | #N/A | #N/A
0 |  | #VALUE! | #VALUE! | #VALUE! | #VALUE! | #VALUE! | 6539 | 48418 | #N/A | #N/A
0 |  | #VALUE! | #VALUE! | #VALUE! | #VALUE! | #VALUE! | 6540 | 48419 | #N/A | #N/A
0 |  | #VALUE! | #VALUE! | #VALUE! | #VALUE! | #VALUE! | 6541 | 48420 | #N/A | #N/A
0 |  | #VALUE! | #VALUE! | #VALUE! | #VALUE! | #VALUE! | 6542 | 48421 | #N/A | #N/A
0 |  | #VALUE! | #VALUE! | #VALUE! | #VALUE! | #VALUE! | 6543 | 48422 | #N/A | #N/A
0 |  | #VALUE! | #VALUE! | #VALUE! | #VALUE! | #VALUE! | 6544 | 48423 | #N/A | #N/A
0 |  | #VALUE! | #VALUE! | #VALUE! | #VALUE! | #VALUE! | 6545 | 48424 | #N/A | #N/A
0 |  | #VALUE! | #VALUE! | #VALUE! | #VALUE! | #VALUE! | 6546 | 48425 | #N/A | #N/A
0 |  | #VALUE! | #VALUE! | #VALUE! | #VALUE! | #VALUE! | 6547 | 48426 | #N/A | #N/A
0 |  | #VALUE! | #VALUE! | #VALUE! | #VALUE! | #VALUE! | 6548 | 48427 | #N/A | #N/A
0 |  | #VALUE! | #VALUE! | #VALUE! | #VALUE! | #VALUE! | 6549 | 48428 | #N/A | #N/A
0 |  | #VALUE! | #VALUE! | #VALUE! | #VALUE! | #VALUE! | 6550 | 48429 | #N/A | #N/A
0 |  | #VALUE! | #VALUE! | #VALUE! | #VALUE! | #VALUE! | 6551 | 48430 | #N/A | #N/A
0 |  | #VALUE! | #VALUE! | #VALUE! | #VALUE! | #VALUE! | 6552 | 48431 | #N/A | #N/A
0 |  | #VALUE! | #VALUE! | #VALUE! | #VALUE! | #VALUE! | 6553 | 48432 | #N/A | #N/A
0 |  | #VALUE! | #VALUE! | #VALUE! | #VALUE! | #VALUE! | 6554 | 48433 | #N/A | #N/A
0 |  | #VALUE! | #VALUE! | #VALUE! | #VALUE! | #VALUE! | 6555 | 48434 | #N/A | #N/A
0 |  | #VALUE! | #VALUE! | #VALUE! | #VALUE! | #VALUE! | 6556 | 48435 | #N/A | #N/A
0 |  | #VALUE! | #VALUE! | #VALUE! | #VALUE! | #VALUE! | 6557 | 48436 | #N/A | #N/A
0 |  | #VALUE! | #VALUE! | #VALUE! | #VALUE! | #VALUE! | 6558 | 48437 | #N/A | #N/A
0 |  | #VALUE! | #VALUE! | #VALUE! | #VALUE! | #VALUE! | 6559 | 48438 | #N/A | #N/A
0 |  | #VALUE! | #VALUE! | #VALUE! | #VALUE! | #VALUE! | 6560 | 48439 | #N/A | #N/A
0 |  | #VALUE! | #VALUE! | #VALUE! | #VALUE! | #VALUE! | 6561 | 48440 | #N/A | #N/A
0 |  | #VALUE! | #VALUE! | #VALUE! | #VALUE! | #VALUE! | 6562 | 48441 | #N/A | #N/A
0 |  | #VALUE! | #VALUE! | #VALUE! | #VALUE! | #VALUE! | 6563 | 48442 | #N/A | #N/A
0 |  | #VALUE! | #VALUE! | #VALUE! | #VALUE! | #VALUE! | 6564 | 48443 | #N/A | #N/A
0 |  | #VALUE! | #VALUE! | #VALUE! | #VALUE! | #VALUE! | 6565 | 48444 | #N/A | #N/A
0 |  | #VALUE! | #VALUE! | #VALUE! | #VALUE! | #VALUE! | 6566 | 48445 | #N/A | #N/A
0 |  | #VALUE! | #VALUE! | #VALUE! | #VALUE! | #VALUE! | 6567 | 48446 | #N/A | #N/A
0 |  | #VALUE! | #VALUE! | #VALUE! | #VALUE! | #VALUE! | 6568 | 48447 | #N/A | #N/A
0 |  | #VALUE! | #VALUE! | #VALUE! | #VALUE! | #VALUE! | 6569 | 48448 | #N/A | #N/A
0 |  | #VALUE! | #VALUE! | #VALUE! | #VALUE! | #VALUE! | 6570 | 48449 | #N/A | #N/A
0 |  | #VALUE! | #VALUE! | #VALUE! | #VALUE! | #VALUE! | 6571 | 48450 | #N/A | #N/A
0 |  | #VALUE! | #VALUE! | #VALUE! | #VALUE! | #VALUE! | 6572 | 48451 | #N/A | #N/A
0 |  | #VALUE! | #VALUE! | #VALUE! | #VALUE! | #VALUE! | 6573 | 48452 | #N/A | #N/A
0 |  | #VALUE! | #VALUE! | #VALUE! | #VALUE! | #VALUE! | 6574 | 48453 | #N/A | #N/A
0 |  | #VALUE! | #VALUE! | #VALUE! | #VALUE! | #VALUE! | 6575 | 48454 | #N/A | #N/A
0 |  | #VALUE! | #VALUE! | #VALUE! | #VALUE! | #VALUE! | 6576 | 48455 | #N/A | #N/A
0 |  | #VALUE! | #VALUE! | #VALUE! | #VALUE! | #VALUE! | 6577 | 48456 | #N/A | #N/A
0 |  | #VALUE! | #VALUE! | #VALUE! | #VALUE! | #VALUE! | 6578 | 48457 | #N/A | #N/A
0 |  | #VALUE! | #VALUE! | #VALUE! | #VALUE! | #VALUE! | 6579 | 48458 | #N/A | #N/A
0 |  | #VALUE! | #VALUE! | #VALUE! | #VALUE! | #VALUE! | 6580 | 48459 | #N/A | #N/A
0 |  | #VALUE! | #VALUE! | #VALUE! | #VALUE! | #VALUE! | 6581 | 48460 | #N/A | #N/A
0 |  | #VALUE! | #VALUE! | #VALUE! | #VALUE! | #VALUE! | 6582 | 48461 | #N/A | #N/A
0 |  | #VALUE! | #VALUE! | #VALUE! | #VALUE! | #VALUE! | 6583 | 48462 | #N/A | #N/A
0 |  | #VALUE! | #VALUE! | #VALUE! | #VALUE! | #VALUE! | 6584 | 48463 | #N/A | #N/A
0 |  | #VALUE! | #VALUE! | #VALUE! | #VALUE! | #VALUE! | 6585 | 48464 | #N/A | #N/A
0 |  | #VALUE! | #VALUE! | #VALUE! | #VALUE! | #VALUE! | 6586 | 48465 | #N/A | #N/A
0 |  | #VALUE! | #VALUE! | #VALUE! | #VALUE! | #VALUE! | 6587 | 48466 | #N/A | #N/A
0 |  | #VALUE! | #VALUE! | #VALUE! | #VALUE! | #VALUE! | 6588 | 48467 | #N/A | #N/A
0 |  | #VALUE! | #VALUE! | #VALUE! | #VALUE! | #VALUE! | 6589 | 48468 | #N/A | #N/A
0 |  | #VALUE! | #VALUE! | #VALUE! | #VALUE! | #VALUE! | 6590 | 48469 | #N/A | #N/A
0 |  | #VALUE! | #VALUE! | #VALUE! | #VALUE! | #VALUE! | 6591 | 48470 | #N/A | #N/A
0 |  | #VALUE! | #VALUE! | #VALUE! | #VALUE! | #VALUE! | 6592 | 48471 | #N/A | #N/A
0 |  | #VALUE! | #VALUE! | #VALUE! | #VALUE! | #VALUE! | 6593 | 48472 | #N/A | #N/A
0 |  | #VALUE! | #VALUE! | #VALUE! | #VALUE! | #VALUE! | 6594 | 48473 | #N/A | #N/A
0 |  | #VALUE! | #VALUE! | #VALUE! | #VALUE! | #VALUE! | 6595 | 48474 | #N/A | #N/A
0 |  | #VALUE! | #VALUE! | #VALUE! | #VALUE! | #VALUE! | 6596 | 48475 | #N/A | #N/A
0 |  | #VALUE! | #VALUE! | #VALUE! | #VALUE! | #VALUE! | 6597 | 48476 | #N/A | #N/A
0 |  | #VALUE! | #VALUE! | #VALUE! | #VALUE! | #VALUE! | 6598 | 48477 | #N/A | #N/A
0 |  | #VALUE! | #VALUE! | #VALUE! | #VALUE! | #VALUE! | 6599 | 48478 | #N/A | #N/A
0 |  | #VALUE! | #VALUE! | #VALUE! | #VALUE! | #VALUE! | 6600 | 48479 | #N/A | #N/A
0 |  | #VALUE! | #VALUE! | #VALUE! | #VALUE! | #VALUE! | 6601 | 48480 | #N/A | #N/A
0 |  | #VALUE! | #VALUE! | #VALUE! | #VALUE! | #VALUE! | 6602 | 48481 | #N/A | #N/A
0 |  | #VALUE! | #VALUE! | #VALUE! | #VALUE! | #VALUE! | 6603 | 48482 | #N/A | #N/A
0 |  | #VALUE! | #VALUE! | #VALUE! | #VALUE! | #VALUE! | 6604 | 48483 | #N/A | #N/A
0 |  | #VALUE! | #VALUE! | #VALUE! | #VALUE! | #VALUE! | 6605 | 48484 | #N/A | #N/A
0 |  | #VALUE! | #VALUE! | #VALUE! | #VALUE! | #VALUE! | 6606 | 48485 | #N/A | #N/A
0 |  | #VALUE! | #VALUE! | #VALUE! | #VALUE! | #VALUE! | 6607 | 48486 | #N/A | #N/A
0 |  | #VALUE! | #VALUE! | #VALUE! | #VALUE! | #VALUE! | 6608 | 48487 | #N/A | #N/A
0 |  | #VALUE! | #VALUE! | #VALUE! | #VALUE! | #VALUE! | 6609 | 48488 | #N/A | #N/A
0 |  | #VALUE! | #VALUE! | #VALUE! | #VALUE! | #VALUE! | 6610 | 48489 | #N/A | #N/A
0 |  | #VALUE! | #VALUE! | #VALUE! | #VALUE! | #VALUE! | 6611 | 48490 | #N/A | #N/A
0 |  | #VALUE! | #VALUE! | #VALUE! | #VALUE! | #VALUE! | 6612 | 48491 | #N/A | #N/A
0 |  | #VALUE! | #VALUE! | #VALUE! | #VALUE! | #VALUE! | 6613 | 48492 | #N/A | #N/A
0 |  | #VALUE! | #VALUE! | #VALUE! | #VALUE! | #VALUE! | 6614 | 48493 | #N/A | #N/A
0 |  | #VALUE! | #VALUE! | #VALUE! | #VALUE! | #VALUE! | 6615 | 48494 | #N/A | #N/A
0 |  | #VALUE! | #VALUE! | #VALUE! | #VALUE! | #VALUE! | 6616 | 48495 | #N/A | #N/A
0 |  | #VALUE! | #VALUE! | #VALUE! | #VALUE! | #VALUE! | 6617 | 48496 | #N/A | #N/A
0 |  | #VALUE! | #VALUE! | #VALUE! | #VALUE! | #VALUE! | 6618 | 48497 | #N/A | #N/A
0 |  | #VALUE! | #VALUE! | #VALUE! | #VALUE! | #VALUE! | 6619 | 48498 | #N/A | #N/A
0 |  | #VALUE! | #VALUE! | #VALUE! | #VALUE! | #VALUE! | 6620 | 48499 | #N/A | #N/A
0 |  | #VALUE! | #VALUE! | #VALUE! | #VALUE! | #VALUE! | 6621 | 48500 | #N/A | #N/A
0 |  | #VALUE! | #VALUE! | #VALUE! | #VALUE! | #VALUE! | 6622 | 48501 | #N/A | #N/A
0 |  | #VALUE! | #VALUE! | #VALUE! | #VALUE! | #VALUE! | 6623 | 48502 | #N/A | #N/A
0 |  | #VALUE! | #VALUE! | #VALUE! | #VALUE! | #VALUE! | 6624 | 48503 | #N/A | #N/A
0 |  | #VALUE! | #VALUE! | #VALUE! | #VALUE! | #VALUE! | 6625 | 48504 | #N/A | #N/A
0 |  | #VALUE! | #VALUE! | #VALUE! | #VALUE! | #VALUE! | 6626 | 48505 | #N/A | #N/A
0 |  | #VALUE! | #VALUE! | #VALUE! | #VALUE! | #VALUE! | 6627 | 48506 | #N/A | #N/A
0 |  | #VALUE! | #VALUE! | #VALUE! | #VALUE! | #VALUE! | 6628 | 48507 | #N/A | #N/A
0 |  | #VALUE! | #VALUE! | #VALUE! | #VALUE! | #VALUE! | 6629 | 48508 | #N/A | #N/A
0 |  | #VALUE! | #VALUE! | #VALUE! | #VALUE! | #VALUE! | 6630 | 48509 | #N/A | #N/A
0 |  | #VALUE! | #VALUE! | #VALUE! | #VALUE! | #VALUE! | 6631 | 48510 | #N/A | #N/A
0 |  | #VALUE! | #VALUE! | #VALUE! | #VALUE! | #VALUE! | 6632 | 48511 | #N/A | #N/A
0 |  | #VALUE! | #VALUE! | #VALUE! | #VALUE! | #VALUE! | 6633 | 48512 | #N/A | #N/A
0 |  | #VALUE! | #VALUE! | #VALUE! | #VALUE! | #VALUE! | 6634 | 48513 | #N/A | #N/A
0 |  | #VALUE! | #VALUE! | #VALUE! | #VALUE! | #VALUE! | 6635 | 48514 | #N/A | #N/A
0 |  | #VALUE! | #VALUE! | #VALUE! | #VALUE! | #VALUE! | 6636 | 48515 | #N/A | #N/A
0 |  | #VALUE! | #VALUE! | #VALUE! | #VALUE! | #VALUE! | 6637 | 48516 | #N/A | #N/A
0 |  | #VALUE! | #VALUE! | #VALUE! | #VALUE! | #VALUE! | 6638 | 48517 | #N/A | #N/A
0 |  | #VALUE! | #VALUE! | #VALUE! | #VALUE! | #VALUE! | 6639 | 48518 | #N/A | #N/A
0 |  | #VALUE! | #VALUE! | #VALUE! | #VALUE! | #VALUE! | 6640 | 48519 | #N/A | #N/A
0 |  | #VALUE! | #VALUE! | #VALUE! | #VALUE! | #VALUE! | 6641 | 48520 | #N/A | #N/A
0 |  | #VALUE! | #VALUE! | #VALUE! | #VALUE! | #VALUE! | 6642 | 48521 | #N/A | #N/A
0 |  | #VALUE! | #VALUE! | #VALUE! | #VALUE! | #VALUE! | 6643 | 48522 | #N/A | #N/A
0 |  | #VALUE! | #VALUE! | #VALUE! | #VALUE! | #VALUE! | 6644 | 48523 | #N/A | #N/A
0 |  | #VALUE! | #VALUE! | #VALUE! | #VALUE! | #VALUE! | 6645 | 48524 | #N/A | #N/A
0 |  | #VALUE! | #VALUE! | #VALUE! | #VALUE! | #VALUE! | 6646 | 48525 | #N/A | #N/A
0 |  | #VALUE! | #VALUE! | #VALUE! | #VALUE! | #VALUE! | 6647 | 48526 | #N/A | #N/A
0 |  | #VALUE! | #VALUE! | #VALUE! | #VALUE! | #VALUE! | 6648 | 48527 | #N/A | #N/A
0 |  | #VALUE! | #VALUE! | #VALUE! | #VALUE! | #VALUE! | 6649 | 48528 | #N/A | #N/A
0 |  | #VALUE! | #VALUE! | #VALUE! | #VALUE! | #VALUE! | 6650 | 48529 | #N/A | #N/A
0 |  | #VALUE! | #VALUE! | #VALUE! | #VALUE! | #VALUE! | 6651 | 48530 | #N/A | #N/A
0 |  | #VALUE! | #VALUE! | #VALUE! | #VALUE! | #VALUE! | 6652 | 48531 | #N/A | #N/A
0 |  | #VALUE! | #VALUE! | #VALUE! | #VALUE! | #VALUE! | 6653 | 48532 | #N/A | #N/A
0 |  | #VALUE! | #VALUE! | #VALUE! | #VALUE! | #VALUE! | 6654 | 48533 | #N/A | #N/A
0 |  | #VALUE! | #VALUE! | #VALUE! | #VALUE! | #VALUE! | 6655 | 48534 | #N/A | #N/A
0 |  | #VALUE! | #VALUE! | #VALUE! | #VALUE! | #VALUE! | 6656 | 48535 | #N/A | #N/A
0 |  | #VALUE! | #VALUE! | #VALUE! | #VALUE! | #VALUE! | 6657 | 48536 | #N/A | #N/A
0 |  | #VALUE! | #VALUE! | #VALUE! | #VALUE! | #VALUE! | 6658 | 48537 | #N/A | #N/A
0 |  | #VALUE! | #VALUE! | #VALUE! | #VALUE! | #VALUE! | 6659 | 48538 | #N/A | #N/A
0 |  | #VALUE! | #VALUE! | #VALUE! | #VALUE! | #VALUE! | 6660 | 48539 | #N/A | #N/A
0 |  | #VALUE! | #VALUE! | #VALUE! | #VALUE! | #VALUE! | 6661 | 48540 | #N/A | #N/A
0 |  | #VALUE! | #VALUE! | #VALUE! | #VALUE! | #VALUE! | 6662 | 48541 | #N/A | #N/A
0 |  | #VALUE! | #VALUE! | #VALUE! | #VALUE! | #VALUE! | 6663 | 48542 | #N/A | #N/A
0 |  | #VALUE! | #VALUE! | #VALUE! | #VALUE! | #VALUE! | 6664 | 48543 | #N/A | #N/A
0 |  | #VALUE! | #VALUE! | #VALUE! | #VALUE! | #VALUE! | 6665 | 48544 | #N/A | #N/A
0 |  | #VALUE! | #VALUE! | #VALUE! | #VALUE! | #VALUE! | 6666 | 48545 | #N/A | #N/A
0 |  | #VALUE! | #VALUE! | #VALUE! | #VALUE! | #VALUE! | 6667 | 48546 | #N/A | #N/A
0 |  | #VALUE! | #VALUE! | #VALUE! | #VALUE! | #VALUE! | 6668 | 48547 | #N/A | #N/A
0 |  | #VALUE! | #VALUE! | #VALUE! | #VALUE! | #VALUE! | 6669 | 48548 | #N/A | #N/A
0 |  | #VALUE! | #VALUE! | #VALUE! | #VALUE! | #VALUE! | 6670 | 48549 | #N/A | #N/A
0 |  | #VALUE! | #VALUE! | #VALUE! | #VALUE! | #VALUE! | 6671 | 48550 | #N/A | #N/A
0 |  | #VALUE! | #VALUE! | #VALUE! | #VALUE! | #VALUE! | 6672 | 48551 | #N/A | #N/A
0 |  | #VALUE! | #VALUE! | #VALUE! | #VALUE! | #VALUE! | 6673 | 48552 | #N/A | #N/A
0 |  | #VALUE! | #VALUE! | #VALUE! | #VALUE! | #VALUE! | 6674 | 48553 | #N/A | #N/A
0 |  | #VALUE! | #VALUE! | #VALUE! | #VALUE! | #VALUE! | 6675 | 48554 | #N/A | #N/A
0 |  | #VALUE! | #VALUE! | #VALUE! | #VALUE! | #VALUE! | 6676 | 48555 | #N/A | #N/A
0 |  | #VALUE! | #VALUE! | #VALUE! | #VALUE! | #VALUE! | 6677 | 48556 | #N/A | #N/A
0 |  | #VALUE! | #VALUE! | #VALUE! | #VALUE! | #VALUE! | 6678 | 48557 | #N/A | #N/A
0 |  | #VALUE! | #VALUE! | #VALUE! | #VALUE! | #VALUE! | 6679 | 48558 | #N/A | #N/A
0 |  | #VALUE! | #VALUE! | #VALUE! | #VALUE! | #VALUE! | 6680 | 48559 | #N/A | #N/A
0 |  | #VALUE! | #VALUE! | #VALUE! | #VALUE! | #VALUE! | 6681 | 48560 | #N/A | #N/A
0 |  | #VALUE! | #VALUE! | #VALUE! | #VALUE! | #VALUE! | 6682 | 48561 | #N/A | #N/A
0 |  | #VALUE! | #VALUE! | #VALUE! | #VALUE! | #VALUE! | 6683 | 48562 | #N/A | #N/A
0 |  | #VALUE! | #VALUE! | #VALUE! | #VALUE! | #VALUE! | 6684 | 48563 | #N/A | #N/A
0 |  | #VALUE! | #VALUE! | #VALUE! | #VALUE! | #VALUE! | 6685 | 48564 | #N/A | #N/A
0 |  | #VALUE! | #VALUE! | #VALUE! | #VALUE! | #VALUE! | 6686 | 48565 | #N/A | #N/A
0 |  | #VALUE! | #VALUE! | #VALUE! | #VALUE! | #VALUE! | 6687 | 48566 | #N/A | #N/A
0 |  | #VALUE! | #VALUE! | #VALUE! | #VALUE! | #VALUE! | 6688 | 48567 | #N/A | #N/A
0 |  | #VALUE! | #VALUE! | #VALUE! | #VALUE! | #VALUE! | 6689 | 48568 | #N/A | #N/A
0 |  | #VALUE! | #VALUE! | #VALUE! | #VALUE! | #VALUE! | 6690 | 48569 | #N/A | #N/A
0 |  | #VALUE! | #VALUE! | #VALUE! | #VALUE! | #VALUE! | 6691 | 48570 | #N/A | #N/A
0 |  | #VALUE! | #VALUE! | #VALUE! | #VALUE! | #VALUE! | 6692 | 48571 | #N/A | #N/A
0 |  | #VALUE! | #VALUE! | #VALUE! | #VALUE! | #VALUE! | 6693 | 48572 | #N/A | #N/A
0 |  | #VALUE! | #VALUE! | #VALUE! | #VALUE! | #VALUE! | 6694 | 48573 | #N/A | #N/A
0 |  | #VALUE! | #VALUE! | #VALUE! | #VALUE! | #VALUE! | 6695 | 48574 | #N/A | #N/A
0 |  | #VALUE! | #VALUE! | #VALUE! | #VALUE! | #VALUE! | 6696 | 48575 | #N/A | #N/A
0 |  | #VALUE! | #VALUE! | #VALUE! | #VALUE! | #VALUE! | 6697 | 48576 | #N/A | #N/A
0 |  | #VALUE! | #VALUE! | #VALUE! | #VALUE! | #VALUE! | 6698 | 48577 | #N/A | #N/A
0 |  | #VALUE! | #VALUE! | #VALUE! | #VALUE! | #VALUE! | 6699 | 48578 | #N/A | #N/A
0 |  | #VALUE! | #VALUE! | #VALUE! | #VALUE! | #VALUE! | 6700 | 48579 | #N/A | #N/A
0 |  | #VALUE! | #VALUE! | #VALUE! | #VALUE! | #VALUE! | 6701 | 48580 | #N/A | #N/A
0 |  | #VALUE! | #VALUE! | #VALUE! | #VALUE! | #VALUE! | 6702 | 48581 | #N/A | #N/A
0 |  | #VALUE! | #VALUE! | #VALUE! | #VALUE! | #VALUE! | 6703 | 48582 | #N/A | #N/A
0 |  | #VALUE! | #VALUE! | #VALUE! | #VALUE! | #VALUE! | 6704 | 48583 | #N/A | #N/A
0 |  | #VALUE! | #VALUE! | #VALUE! | #VALUE! | #VALUE! | 6705 | 48584 | #N/A | #N/A
0 |  | #VALUE! | #VALUE! | #VALUE! | #VALUE! | #VALUE! | 6706 | 48585 | #N/A | #N/A
0 |  | #VALUE! | #VALUE! | #VALUE! | #VALUE! | #VALUE! | 6707 | 48586 | #N/A | #N/A
0 |  | #VALUE! | #VALUE! | #VALUE! | #VALUE! | #VALUE! | 6708 | 48587 | #N/A | #N/A
0 |  | #VALUE! | #VALUE! | #VALUE! | #VALUE! | #VALUE! | 6709 | 48588 | #N/A | #N/A
0 |  | #VALUE! | #VALUE! | #VALUE! | #VALUE! | #VALUE! | 6710 | 48589 | #N/A | #N/A
0 |  | #VALUE! | #VALUE! | #VALUE! | #VALUE! | #VALUE! | 6711 | 48590 | #N/A | #N/A
0 |  | #VALUE! | #VALUE! | #VALUE! | #VALUE! | #VALUE! | 6712 | 48591 | #N/A | #N/A
0 |  | #VALUE! | #VALUE! | #VALUE! | #VALUE! | #VALUE! | 6713 | 48592 | #N/A | #N/A
0 |  | #VALUE! | #VALUE! | #VALUE! | #VALUE! | #VALUE! | 6714 | 48593 | #N/A | #N/A
0 |  | #VALUE! | #VALUE! | #VALUE! | #VALUE! | #VALUE! | 6715 | 48594 | #N/A | #N/A
0 |  | #VALUE! | #VALUE! | #VALUE! | #VALUE! | #VALUE! | 6716 | 48595 | #N/A | #N/A
0 |  | #VALUE! | #VALUE! | #VALUE! | #VALUE! | #VALUE! | 6717 | 48596 | #N/A | #N/A
0 |  | #VALUE! | #VALUE! | #VALUE! | #VALUE! | #VALUE! | 6718 | 48597 | #N/A | #N/A
0 |  | #VALUE! | #VALUE! | #VALUE! | #VALUE! | #VALUE! | 6719 | 48598 | #N/A | #N/A
0 |  | #VALUE! | #VALUE! | #VALUE! | #VALUE! | #VALUE! | 6720 | 48599 | #N/A | #N/A
0 |  | #VALUE! | #VALUE! | #VALUE! | #VALUE! | #VALUE! | 6721 | 48600 | #N/A | #N/A
0 |  | #VALUE! | #VALUE! | #VALUE! | #VALUE! | #VALUE! | 6722 | 48601 | #N/A | #N/A
0 |  | #VALUE! | #VALUE! | #VALUE! | #VALUE! | #VALUE! | 6723 | 48602 | #N/A | #N/A
0 |  | #VALUE! | #VALUE! | #VALUE! | #VALUE! | #VALUE! | 6724 | 48603 | #N/A | #N/A
0 |  | #VALUE! | #VALUE! | #VALUE! | #VALUE! | #VALUE! | 6725 | 48604 | #N/A | #N/A
0 |  | #VALUE! | #VALUE! | #VALUE! | #VALUE! | #VALUE! | 6726 | 48605 | #N/A | #N/A
0 |  | #VALUE! | #VALUE! | #VALUE! | #VALUE! | #VALUE! | 6727 | 48606 | #N/A | #N/A
0 |  | #VALUE! | #VALUE! | #VALUE! | #VALUE! | #VALUE! | 6728 | 48607 | #N/A | #N/A
0 |  | #VALUE! | #VALUE! | #VALUE! | #VALUE! | #VALUE! | 6729 | 48608 | #N/A | #N/A
0 |  | #VALUE! | #VALUE! | #VALUE! | #VALUE! | #VALUE! | 6730 | 48609 | #N/A | #N/A
0 |  | #VALUE! | #VALUE! | #VALUE! | #VALUE! | #VALUE! | 6731 | 48610 | #N/A | #N/A
0 |  | #VALUE! | #VALUE! | #VALUE! | #VALUE! | #VALUE! | 6732 | 48611 | #N/A | #N/A
0 |  | #VALUE! | #VALUE! | #VALUE! | #VALUE! | #VALUE! | 6733 | 48612 | #N/A | #N/A
0 |  | #VALUE! | #VALUE! | #VALUE! | #VALUE! | #VALUE! | 6734 | 48613 | #N/A | #N/A
0 |  | #VALUE! | #VALUE! | #VALUE! | #VALUE! | #VALUE! | 6735 | 48614 | #N/A | #N/A
0 |  | #VALUE! | #VALUE! | #VALUE! | #VALUE! | #VALUE! | 6736 | 48615 | #N/A | #N/A
0 |  | #VALUE! | #VALUE! | #VALUE! | #VALUE! | #VALUE! | 6737 | 48616 | #N/A | #N/A
0 |  | #VALUE! | #VALUE! | #VALUE! | #VALUE! | #VALUE! | 6738 | 48617 | #N/A | #N/A
0 |  | #VALUE! | #VALUE! | #VALUE! | #VALUE! | #VALUE! | 6739 | 48618 | #N/A | #N/A
0 |  | #VALUE! | #VALUE! | #VALUE! | #VALUE! | #VALUE! | 6740 | 48619 | #N/A | #N/A
0 |  | #VALUE! | #VALUE! | #VALUE! | #VALUE! | #VALUE! | 6741 | 48620 | #N/A | #N/A
0 |  | #VALUE! | #VALUE! | #VALUE! | #VALUE! | #VALUE! | 6742 | 48621 | #N/A | #N/A
0 |  | #VALUE! | #VALUE! | #VALUE! | #VALUE! | #VALUE! | 6743 | 48622 | #N/A | #N/A
0 |  | #VALUE! | #VALUE! | #VALUE! | #VALUE! | #VALUE! | 6744 | 48623 | #N/A | #N/A
0 |  | #VALUE! | #VALUE! | #VALUE! | #VALUE! | #VALUE! | 6745 | 48624 | #N/A | #N/A
0 |  | #VALUE! | #VALUE! | #VALUE! | #VALUE! | #VALUE! | 6746 | 48625 | #N/A | #N/A
0 |  | #VALUE! | #VALUE! | #VALUE! | #VALUE! | #VALUE! | 6747 | 48626 | #N/A | #N/A
0 |  | #VALUE! | #VALUE! | #VALUE! | #VALUE! | #VALUE! | 6748 | 48627 | #N/A | #N/A
0 |  | #VALUE! | #VALUE! | #VALUE! | #VALUE! | #VALUE! | 6749 | 48628 | #N/A | #N/A
0 |  | #VALUE! | #VALUE! | #VALUE! | #VALUE! | #VALUE! | 6750 | 48629 | #N/A | #N/A
0 |  | #VALUE! | #VALUE! | #VALUE! | #VALUE! | #VALUE! | 6751 | 48630 | #N/A | #N/A
0 |  | #VALUE! | #VALUE! | #VALUE! | #VALUE! | #VALUE! | 6752 | 48631 | #N/A | #N/A
0 |  | #VALUE! | #VALUE! | #VALUE! | #VALUE! | #VALUE! | 6753 | 48632 | #N/A | #N/A
0 |  | #VALUE! | #VALUE! | #VALUE! | #VALUE! | #VALUE! | 6754 | 48633 | #N/A | #N/A
0 |  | #VALUE! | #VALUE! | #VALUE! | #VALUE! | #VALUE! | 6755 | 48634 | #N/A | #N/A
0 |  | #VALUE! | #VALUE! | #VALUE! | #VALUE! | #VALUE! | 6756 | 48635 | #N/A | #N/A
0 |  | #VALUE! | #VALUE! | #VALUE! | #VALUE! | #VALUE! | 6757 | 48636 | #N/A | #N/A
0 |  | #VALUE! | #VALUE! | #VALUE! | #VALUE! | #VALUE! | 6758 | 48637 | #N/A | #N/A
0 |  | #VALUE! | #VALUE! | #VALUE! | #VALUE! | #VALUE! | 6759 | 48638 | #N/A | #N/A
0 |  | #VALUE! | #VALUE! | #VALUE! | #VALUE! | #VALUE! | 6760 | 48639 | #N/A | #N/A
0 |  | #VALUE! | #VALUE! | #VALUE! | #VALUE! | #VALUE! | 6761 | 48640 | #N/A | #N/A
0 |  | #VALUE! | #VALUE! | #VALUE! | #VALUE! | #VALUE! | 6762 | 48641 | #N/A | #N/A
0 |  | #VALUE! | #VALUE! | #VALUE! | #VALUE! | #VALUE! | 6763 | 48642 | #N/A | #N/A
0 |  | #VALUE! | #VALUE! | #VALUE! | #VALUE! | #VALUE! | 6764 | 48643 | #N/A | #N/A
0 |  | #VALUE! | #VALUE! | #VALUE! | #VALUE! | #VALUE! | 6765 | 48644 | #N/A | #N/A
0 |  | #VALUE! | #VALUE! | #VALUE! | #VALUE! | #VALUE! | 6766 | 48645 | #N/A | #N/A
0 |  | #VALUE! | #VALUE! | #VALUE! | #VALUE! | #VALUE! | 6767 | 48646 | #N/A | #N/A
0 |  | #VALUE! | #VALUE! | #VALUE! | #VALUE! | #VALUE! | 6768 | 48647 | #N/A | #N/A
0 |  | #VALUE! | #VALUE! | #VALUE! | #VALUE! | #VALUE! | 6769 | 48648 | #N/A | #N/A
0 |  | #VALUE! | #VALUE! | #VALUE! | #VALUE! | #VALUE! | 6770 | 48649 | #N/A | #N/A
0 |  | #VALUE! | #VALUE! | #VALUE! | #VALUE! | #VALUE! | 6771 | 48650 | #N/A | #N/A
0 |  | #VALUE! | #VALUE! | #VALUE! | #VALUE! | #VALUE! | 6772 | 48651 | #N/A | #N/A
0 |  | #VALUE! | #VALUE! | #VALUE! | #VALUE! | #VALUE! | 6773 | 48652 | #N/A | #N/A
0 |  | #VALUE! | #VALUE! | #VALUE! | #VALUE! | #VALUE! | 6774 | 48653 | #N/A | #N/A
0 |  | #VALUE! | #VALUE! | #VALUE! | #VALUE! | #VALUE! | 6775 | 48654 | #N/A | #N/A
0 |  | #VALUE! | #VALUE! | #VALUE! | #VALUE! | #VALUE! | 6776 | 48655 | #N/A | #N/A
0 |  | #VALUE! | #VALUE! | #VALUE! | #VALUE! | #VALUE! | 6777 | 48656 | #N/A | #N/A
0 |  | #VALUE! | #VALUE! | #VALUE! | #VALUE! | #VALUE! | 6778 | 48657 | #N/A | #N/A
0 |  | #VALUE! | #VALUE! | #VALUE! | #VALUE! | #VALUE! | 6779 | 48658 | #N/A | #N/A
0 |  | #VALUE! | #VALUE! | #VALUE! | #VALUE! | #VALUE! | 6780 | 48659 | #N/A | #N/A
0 |  | #VALUE! | #VALUE! | #VALUE! | #VALUE! | #VALUE! | 6781 | 48660 | #N/A | #N/A
0 |  | #VALUE! | #VALUE! | #VALUE! | #VALUE! | #VALUE! | 6782 | 48661 | #N/A | #N/A
0 |  | #VALUE! | #VALUE! | #VALUE! | #VALUE! | #VALUE! | 6783 | 48662 | #N/A | #N/A
0 |  | #VALUE! | #VALUE! | #VALUE! | #VALUE! | #VALUE! | 6784 | 48663 | #N/A | #N/A
0 |  | #VALUE! | #VALUE! | #VALUE! | #VALUE! | #VALUE! | 6785 | 48664 | #N/A | #N/A
0 |  | #VALUE! | #VALUE! | #VALUE! | #VALUE! | #VALUE! | 6786 | 48665 | #N/A | #N/A
0 |  | #VALUE! | #VALUE! | #VALUE! | #VALUE! | #VALUE! | 6787 | 48666 | #N/A | #N/A
0 |  | #VALUE! | #VALUE! | #VALUE! | #VALUE! | #VALUE! | 6788 | 48667 | #N/A | #N/A
0 |  | #VALUE! | #VALUE! | #VALUE! | #VALUE! | #VALUE! | 6789 | 48668 | #N/A | #N/A
0 |  | #VALUE! | #VALUE! | #VALUE! | #VALUE! | #VALUE! | 6790 | 48669 | #N/A | #N/A
0 |  | #VALUE! | #VALUE! | #VALUE! | #VALUE! | #VALUE! | 6791 | 48670 | #N/A | #N/A
0 |  | #VALUE! | #VALUE! | #VALUE! | #VALUE! | #VALUE! | 6792 | 48671 | #N/A | #N/A
0 |  | #VALUE! | #VALUE! | #VALUE! | #VALUE! | #VALUE! | 6793 | 48672 | #N/A | #N/A
0 |  | #VALUE! | #VALUE! | #VALUE! | #VALUE! | #VALUE! | 6794 | 48673 | #N/A | #N/A
0 |  | #VALUE! | #VALUE! | #VALUE! | #VALUE! | #VALUE! | 6795 | 48674 | #N/A | #N/A
0 |  | #VALUE! | #VALUE! | #VALUE! | #VALUE! | #VALUE! | 6796 | 48675 | #N/A | #N/A
0 |  | #VALUE! | #VALUE! | #VALUE! | #VALUE! | #VALUE! | 6797 | 48676 | #N/A | #N/A
0 |  | #VALUE! | #VALUE! | #VALUE! | #VALUE! | #VALUE! | 6798 | 48677 | #N/A | #N/A
0 |  | #VALUE! | #VALUE! | #VALUE! | #VALUE! | #VALUE! | 6799 | 48678 | #N/A | #N/A
0 |  | #VALUE! | #VALUE! | #VALUE! | #VALUE! | #VALUE! | 6800 | 48679 | #N/A | #N/A
0 |  | #VALUE! | #VALUE! | #VALUE! | #VALUE! | #VALUE! | 6801 | 48680 | #N/A | #N/A
0 |  | #VALUE! | #VALUE! | #VALUE! | #VALUE! | #VALUE! | 6802 | 48681 | #N/A | #N/A
0 |  | #VALUE! | #VALUE! | #VALUE! | #VALUE! | #VALUE! | 6803 | 48682 | #N/A | #N/A
0 |  | #VALUE! | #VALUE! | #VALUE! | #VALUE! | #VALUE! | 6804 | 48683 | #N/A | #N/A
0 |  | #VALUE! | #VALUE! | #VALUE! | #VALUE! | #VALUE! | 6805 | 48684 | #N/A | #N/A
0 |  | #VALUE! | #VALUE! | #VALUE! | #VALUE! | #VALUE! | 6806 | 48685 | #N/A | #N/A
0 |  | #VALUE! | #VALUE! | #VALUE! | #VALUE! | #VALUE! | 6807 | 48686 | #N/A | #N/A
0 |  | #VALUE! | #VALUE! | #VALUE! | #VALUE! | #VALUE! | 6808 | 48687 | #N/A | #N/A
0 |  | #VALUE! | #VALUE! | #VALUE! | #VALUE! | #VALUE! | 6809 | 48688 | #N/A | #N/A
0 |  | #VALUE! | #VALUE! | #VALUE! | #VALUE! | #VALUE! | 6810 | 48689 | #N/A | #N/A
0 |  | #VALUE! | #VALUE! | #VALUE! | #VALUE! | #VALUE! | 6811 | 48690 | #N/A | #N/A
0 |  | #VALUE! | #VALUE! | #VALUE! | #VALUE! | #VALUE! | 6812 | 48691 | #N/A | #N/A
0 |  | #VALUE! | #VALUE! | #VALUE! | #VALUE! | #VALUE! | 6813 | 48692 | #N/A | #N/A
0 |  | #VALUE! | #VALUE! | #VALUE! | #VALUE! | #VALUE! | 6814 | 48693 | #N/A | #N/A
0 |  | #VALUE! | #VALUE! | #VALUE! | #VALUE! | #VALUE! | 6815 | 48694 | #N/A | #N/A
0 |  | #VALUE! | #VALUE! | #VALUE! | #VALUE! | #VALUE! | 6816 | 48695 | #N/A | #N/A
0 |  | #VALUE! | #VALUE! | #VALUE! | #VALUE! | #VALUE! | 6817 | 48696 | #N/A | #N/A
0 |  | #VALUE! | #VALUE! | #VALUE! | #VALUE! | #VALUE! | 6818 | 48697 | #N/A | #N/A
0 |  | #VALUE! | #VALUE! | #VALUE! | #VALUE! | #VALUE! | 6819 | 48698 | #N/A | #N/A
0 |  | #VALUE! | #VALUE! | #VALUE! | #VALUE! | #VALUE! | 6820 | 48699 | #N/A | #N/A
0 |  | #VALUE! | #VALUE! | #VALUE! | #VALUE! | #VALUE! | 6821 | 48700 | #N/A | #N/A
0 |  | #VALUE! | #VALUE! | #VALUE! | #VALUE! | #VALUE! | 6822 | 48701 | #N/A | #N/A
0 |  | #VALUE! | #VALUE! | #VALUE! | #VALUE! | #VALUE! | 6823 | 48702 | #N/A | #N/A
0 |  | #VALUE! | #VALUE! | #VALUE! | #VALUE! | #VALUE! | 6824 | 48703 | #N/A | #N/A
0 |  | #VALUE! | #VALUE! | #VALUE! | #VALUE! | #VALUE! | 6825 | 48704 | #N/A | #N/A
0 |  | #VALUE! | #VALUE! | #VALUE! | #VALUE! | #VALUE! | 6826 | 48705 | #N/A | #N/A
0 |  | #VALUE! | #VALUE! | #VALUE! | #VALUE! | #VALUE! | 6827 | 48706 | #N/A | #N/A
0 |  | #VALUE! | #VALUE! | #VALUE! | #VALUE! | #VALUE! | 6828 | 48707 | #N/A | #N/A
0 |  | #VALUE! | #VALUE! | #VALUE! | #VALUE! | #VALUE! | 6829 | 48708 | #N/A | #N/A
0 |  | #VALUE! | #VALUE! | #VALUE! | #VALUE! | #VALUE! | 6830 | 48709 | #N/A | #N/A
0 |  | #VALUE! | #VALUE! | #VALUE! | #VALUE! | #VALUE! | 6831 | 48710 | #N/A | #N/A
0 |  | #VALUE! | #VALUE! | #VALUE! | #VALUE! | #VALUE! | 6832 | 48711 | #N/A | #N/A
0 |  | #VALUE! | #VALUE! | #VALUE! | #VALUE! | #VALUE! | 6833 | 48712 | #N/A | #N/A
0 |  | #VALUE! | #VALUE! | #VALUE! | #VALUE! | #VALUE! | 6834 | 48713 | #N/A | #N/A
0 |  | #VALUE! | #VALUE! | #VALUE! | #VALUE! | #VALUE! | 6835 | 48714 | #N/A | #N/A
0 |  | #VALUE! | #VALUE! | #VALUE! | #VALUE! | #VALUE! | 6836 | 48715 | #N/A | #N/A
0 |  | #VALUE! | #VALUE! | #VALUE! | #VALUE! | #VALUE! | 6837 | 48716 | #N/A | #N/A
0 |  | #VALUE! | #VALUE! | #VALUE! | #VALUE! | #VALUE! | 6838 | 48717 | #N/A | #N/A
0 |  | #VALUE! | #VALUE! | #VALUE! | #VALUE! | #VALUE! | 6839 | 48718 | #N/A | #N/A
0 |  | #VALUE! | #VALUE! | #VALUE! | #VALUE! | #VALUE! | 6840 | 48719 | #N/A | #N/A
0 |  | #VALUE! | #VALUE! | #VALUE! | #VALUE! | #VALUE! | 6841 | 48720 | #N/A | #N/A
0 |  | #VALUE! | #VALUE! | #VALUE! | #VALUE! | #VALUE! | 6842 | 48721 | #N/A | #N/A
0 |  | #VALUE! | #VALUE! | #VALUE! | #VALUE! | #VALUE! | 6843 | 48722 | #N/A | #N/A
0 |  | #VALUE! | #VALUE! | #VALUE! | #VALUE! | #VALUE! | 6844 | 48723 | #N/A | #N/A
0 |  | #VALUE! | #VALUE! | #VALUE! | #VALUE! | #VALUE! | 6845 | 48724 | #N/A | #N/A
0 |  | #VALUE! | #VALUE! | #VALUE! | #VALUE! | #VALUE! | 6846 | 48725 | #N/A | #N/A
0 |  | #VALUE! | #VALUE! | #VALUE! | #VALUE! | #VALUE! | 6847 | 48726 | #N/A | #N/A
0 |  | #VALUE! | #VALUE! | #VALUE! | #VALUE! | #VALUE! | 6848 | 48727 | #N/A | #N/A
0 |  | #VALUE! | #VALUE! | #VALUE! | #VALUE! | #VALUE! | 6849 | 48728 | #N/A | #N/A
0 |  | #VALUE! | #VALUE! | #VALUE! | #VALUE! | #VALUE! | 6850 | 48729 | #N/A | #N/A
0 |  | #VALUE! | #VALUE! | #VALUE! | #VALUE! | #VALUE! | 6851 | 48730 | #N/A | #N/A
0 |  | #VALUE! | #VALUE! | #VALUE! | #VALUE! | #VALUE! | 6852 | 48731 | #N/A | #N/A
0 |  | #VALUE! | #VALUE! | #VALUE! | #VALUE! | #VALUE! | 6853 | 48732 | #N/A | #N/A
0 |  | #VALUE! | #VALUE! | #VALUE! | #VALUE! | #VALUE! | 6854 | 48733 | #N/A | #N/A
0 |  | #VALUE! | #VALUE! | #VALUE! | #VALUE! | #VALUE! | 6855 | 48734 | #N/A | #N/A
0 |  | #VALUE! | #VALUE! | #VALUE! | #VALUE! | #VALUE! | 6856 | 48735 | #N/A | #N/A
0 |  | #VALUE! | #VALUE! | #VALUE! | #VALUE! | #VALUE! | 6857 | 48736 | #N/A | #N/A
0 |  | #VALUE! | #VALUE! | #VALUE! | #VALUE! | #VALUE! | 6858 | 48737 | #N/A | #N/A
0 |  | #VALUE! | #VALUE! | #VALUE! | #VALUE! | #VALUE! | 6859 | 48738 | #N/A | #N/A
0 |  | #VALUE! | #VALUE! | #VALUE! | #VALUE! | #VALUE! | 6860 | 48739 | #N/A | #N/A
0 |  | #VALUE! | #VALUE! | #VALUE! | #VALUE! | #VALUE! | 6861 | 48740 | #N/A | #N/A
0 |  | #VALUE! | #VALUE! | #VALUE! | #VALUE! | #VALUE! | 6862 | 48741 | #N/A | #N/A
0 |  | #VALUE! | #VALUE! | #VALUE! | #VALUE! | #VALUE! | 6863 | 48742 | #N/A | #N/A
0 |  | #VALUE! | #VALUE! | #VALUE! | #VALUE! | #VALUE! | 6864 | 48743 | #N/A | #N/A
0 |  | #VALUE! | #VALUE! | #VALUE! | #VALUE! | #VALUE! | 6865 | 48744 | #N/A | #N/A
0 |  | #VALUE! | #VALUE! | #VALUE! | #VALUE! | #VALUE! | 6866 | 48745 | #N/A | #N/A
0 |  | #VALUE! | #VALUE! | #VALUE! | #VALUE! | #VALUE! | 6867 | 48746 | #N/A | #N/A
0 |  | #VALUE! | #VALUE! | #VALUE! | #VALUE! | #VALUE! | 6868 | 48747 | #N/A | #N/A
0 |  | #VALUE! | #VALUE! | #VALUE! | #VALUE! | #VALUE! | 6869 | 48748 | #N/A | #N/A
0 |  | #VALUE! | #VALUE! | #VALUE! | #VALUE! | #VALUE! | 6870 | 48749 | #N/A | #N/A
0 |  | #VALUE! | #VALUE! | #VALUE! | #VALUE! | #VALUE! | 6871 | 48750 | #N/A | #N/A
0 |  | #VALUE! | #VALUE! | #VALUE! | #VALUE! | #VALUE! | 6872 | 48751 | #N/A | #N/A
0 |  | #VALUE! | #VALUE! | #VALUE! | #VALUE! | #VALUE! | 6873 | 48752 | #N/A | #N/A
0 |  | #VALUE! | #VALUE! | #VALUE! | #VALUE! | #VALUE! | 6874 | 48753 | #N/A | #N/A
0 |  | #VALUE! | #VALUE! | #VALUE! | #VALUE! | #VALUE! | 6875 | 48754 | #N/A | #N/A
0 |  | #VALUE! | #VALUE! | #VALUE! | #VALUE! | #VALUE! | 6876 | 48755 | #N/A | #N/A
0 |  | #VALUE! | #VALUE! | #VALUE! | #VALUE! | #VALUE! | 6877 | 48756 | #N/A | #N/A
0 |  | #VALUE! | #VALUE! | #VALUE! | #VALUE! | #VALUE! | 6878 | 48757 | #N/A | #N/A
0 |  | #VALUE! | #VALUE! | #VALUE! | #VALUE! | #VALUE! | 6879 | 48758 | #N/A | #N/A
0 |  | #VALUE! | #VALUE! | #VALUE! | #VALUE! | #VALUE! | 6880 | 48759 | #N/A | #N/A
0 |  | #VALUE! | #VALUE! | #VALUE! | #VALUE! | #VALUE! | 6881 | 48760 | #N/A | #N/A
0 |  | #VALUE! | #VALUE! | #VALUE! | #VALUE! | #VALUE! | 6882 | 48761 | #N/A | #N/A
0 |  | #VALUE! | #VALUE! | #VALUE! | #VALUE! | #VALUE! | 6883 | 48762 | #N/A | #N/A
0 |  | #VALUE! | #VALUE! | #VALUE! | #VALUE! | #VALUE! | 6884 | 48763 | #N/A | #N/A
0 |  | #VALUE! | #VALUE! | #VALUE! | #VALUE! | #VALUE! | 6885 | 48764 | #N/A | #N/A
0 |  | #VALUE! | #VALUE! | #VALUE! | #VALUE! | #VALUE! | 6886 | 48765 | #N/A | #N/A
0 |  | #VALUE! | #VALUE! | #VALUE! | #VALUE! | #VALUE! | 6887 | 48766 | #N/A | #N/A
0 |  | #VALUE! | #VALUE! | #VALUE! | #VALUE! | #VALUE! | 6888 | 48767 | #N/A | #N/A
0 |  | #VALUE! | #VALUE! | #VALUE! | #VALUE! | #VALUE! | 6889 | 48768 | #N/A | #N/A
0 |  | #VALUE! | #VALUE! | #VALUE! | #VALUE! | #VALUE! | 6890 | 48769 | #N/A | #N/A
0 |  | #VALUE! | #VALUE! | #VALUE! | #VALUE! | #VALUE! | 6891 | 48770 | #N/A | #N/A
0 |  | #VALUE! | #VALUE! | #VALUE! | #VALUE! | #VALUE! | 6892 | 48771 | #N/A | #N/A
0 |  | #VALUE! | #VALUE! | #VALUE! | #VALUE! | #VALUE! | 6893 | 48772 | #N/A | #N/A
0 |  | #VALUE! | #VALUE! | #VALUE! | #VALUE! | #VALUE! | 6894 | 48773 | #N/A | #N/A
0 |  | #VALUE! | #VALUE! | #VALUE! | #VALUE! | #VALUE! | 6895 | 48774 | #N/A | #N/A
0 |  | #VALUE! | #VALUE! | #VALUE! | #VALUE! | #VALUE! | 6896 | 48775 | #N/A | #N/A
0 |  | #VALUE! | #VALUE! | #VALUE! | #VALUE! | #VALUE! | 6897 | 48776 | #N/A | #N/A
0 |  | #VALUE! | #VALUE! | #VALUE! | #VALUE! | #VALUE! | 6898 | 48777 | #N/A | #N/A
0 |  | #VALUE! | #VALUE! | #VALUE! | #VALUE! | #VALUE! | 6899 | 48778 | #N/A | #N/A
0 |  | #VALUE! | #VALUE! | #VALUE! | #VALUE! | #VALUE! | 6900 | 48779 | #N/A | #N/A
0 |  | #VALUE! | #VALUE! | #VALUE! | #VALUE! | #VALUE! | 6901 | 48780 | #N/A | #N/A
0 |  | #VALUE! | #VALUE! | #VALUE! | #VALUE! | #VALUE! | 6902 | 48781 | #N/A | #N/A
0 |  | #VALUE! | #VALUE! | #VALUE! | #VALUE! | #VALUE! | 6903 | 48782 | #N/A | #N/A
0 |  | #VALUE! | #VALUE! | #VALUE! | #VALUE! | #VALUE! | 6904 | 48783 | #N/A | #N/A
0 |  | #VALUE! | #VALUE! | #VALUE! | #VALUE! | #VALUE! | 6905 | 48784 | #N/A | #N/A
0 |  | #VALUE! | #VALUE! | #VALUE! | #VALUE! | #VALUE! | 6906 | 48785 | #N/A | #N/A
0 |  | #VALUE! | #VALUE! | #VALUE! | #VALUE! | #VALUE! | 6907 | 48786 | #N/A | #N/A
0 |  | #VALUE! | #VALUE! | #VALUE! | #VALUE! | #VALUE! | 6908 | 48787 | #N/A | #N/A
0 |  | #VALUE! | #VALUE! | #VALUE! | #VALUE! | #VALUE! | 6909 | 48788 | #N/A | #N/A
0 |  | #VALUE! | #VALUE! | #VALUE! | #VALUE! | #VALUE! | 6910 | 48789 | #N/A | #N/A
0 |  | #VALUE! | #VALUE! | #VALUE! | #VALUE! | #VALUE! | 6911 | 48790 | #N/A | #N/A
0 |  | #VALUE! | #VALUE! | #VALUE! | #VALUE! | #VALUE! | 6912 | 48791 | #N/A | #N/A
0 |  | #VALUE! | #VALUE! | #VALUE! | #VALUE! | #VALUE! | 6913 | 48792 | #N/A | #N/A
0 |  | #VALUE! | #VALUE! | #VALUE! | #VALUE! | #VALUE! | 6914 | 48793 | #N/A | #N/A
0 |  | #VALUE! | #VALUE! | #VALUE! | #VALUE! | #VALUE! | 6915 | 48794 | #N/A | #N/A
0 |  | #VALUE! | #VALUE! | #VALUE! | #VALUE! | #VALUE! | 6916 | 48795 | #N/A | #N/A
0 |  | #VALUE! | #VALUE! | #VALUE! | #VALUE! | #VALUE! | 6917 | 48796 | #N/A | #N/A
0 |  | #VALUE! | #VALUE! | #VALUE! | #VALUE! | #VALUE! | 6918 | 48797 | #N/A | #N/A
0 |  | #VALUE! | #VALUE! | #VALUE! | #VALUE! | #VALUE! | 6919 | 48798 | #N/A | #N/A
0 |  | #VALUE! | #VALUE! | #VALUE! | #VALUE! | #VALUE! | 6920 | 48799 | #N/A | #N/A
0 |  | #VALUE! | #VALUE! | #VALUE! | #VALUE! | #VALUE! | 6921 | 48800 | #N/A | #N/A
0 |  | #VALUE! | #VALUE! | #VALUE! | #VALUE! | #VALUE! | 6922 | 48801 | #N/A | #N/A
0 |  | #VALUE! | #VALUE! | #VALUE! | #VALUE! | #VALUE! | 6923 | 48802 | #N/A | #N/A
0 |  | #VALUE! | #VALUE! | #VALUE! | #VALUE! | #VALUE! | 6924 | 48803 | #N/A | #N/A
0 |  | #VALUE! | #VALUE! | #VALUE! | #VALUE! | #VALUE! | 6925 | 48804 | #N/A | #N/A
0 |  | #VALUE! | #VALUE! | #VALUE! | #VALUE! | #VALUE! | 6926 | 48805 | #N/A | #N/A
0 |  | #VALUE! | #VALUE! | #VALUE! | #VALUE! | #VALUE! | 6927 | 48806 | #N/A | #N/A
0 |  | #VALUE! | #VALUE! | #VALUE! | #VALUE! | #VALUE! | 6928 | 48807 | #N/A | #N/A
0 |  | #VALUE! | #VALUE! | #VALUE! | #VALUE! | #VALUE! | 6929 | 48808 | #N/A | #N/A
0 |  | #VALUE! | #VALUE! | #VALUE! | #VALUE! | #VALUE! | 6930 | 48809 | #N/A | #N/A
0 |  | #VALUE! | #VALUE! | #VALUE! | #VALUE! | #VALUE! | 6931 | 48810 | #N/A | #N/A
0 |  | #VALUE! | #VALUE! | #VALUE! | #VALUE! | #VALUE! | 6932 | 48811 | #N/A | #N/A
0 |  | #VALUE! | #VALUE! | #VALUE! | #VALUE! | #VALUE! | 6933 | 48812 | #N/A | #N/A
0 |  | #VALUE! | #VALUE! | #VALUE! | #VALUE! | #VALUE! | 6934 | 48813 | #N/A | #N/A
0 |  | #VALUE! | #VALUE! | #VALUE! | #VALUE! | #VALUE! | 6935 | 48814 | #N/A | #N/A
0 |  | #VALUE! | #VALUE! | #VALUE! | #VALUE! | #VALUE! | 6936 | 48815 | #N/A | #N/A
0 |  | #VALUE! | #VALUE! | #VALUE! | #VALUE! | #VALUE! | 6937 | 48816 | #N/A | #N/A
0 |  | #VALUE! | #VALUE! | #VALUE! | #VALUE! | #VALUE! | 6938 | 48817 | #N/A | #N/A
0 |  | #VALUE! | #VALUE! | #VALUE! | #VALUE! | #VALUE! | 6939 | 48818 | #N/A | #N/A
0 |  | #VALUE! | #VALUE! | #VALUE! | #VALUE! | #VALUE! | 6940 | 48819 | #N/A | #N/A
0 |  | #VALUE! | #VALUE! | #VALUE! | #VALUE! | #VALUE! | 6941 | 48820 | #N/A | #N/A
0 |  | #VALUE! | #VALUE! | #VALUE! | #VALUE! | #VALUE! | 6942 | 48821 | #N/A | #N/A
0 |  | #VALUE! | #VALUE! | #VALUE! | #VALUE! | #VALUE! | 6943 | 48822 | #N/A | #N/A
0 |  | #VALUE! | #VALUE! | #VALUE! | #VALUE! | #VALUE! | 6944 | 48823 | #N/A | #N/A
0 |  | #VALUE! | #VALUE! | #VALUE! | #VALUE! | #VALUE! | 6945 | 48824 | #N/A | #N/A
0 |  | #VALUE! | #VALUE! | #VALUE! | #VALUE! | #VALUE! | 6946 | 48825 | #N/A | #N/A
0 |  | #VALUE! | #VALUE! | #VALUE! | #VALUE! | #VALUE! | 6947 | 48826 | #N/A | #N/A
0 |  | #VALUE! | #VALUE! | #VALUE! | #VALUE! | #VALUE! | 6948 | 48827 | #N/A | #N/A
0 |  | #VALUE! | #VALUE! | #VALUE! | #VALUE! | #VALUE! | 6949 | 48828 | #N/A | #N/A
0 |  | #VALUE! | #VALUE! | #VALUE! | #VALUE! | #VALUE! | 6950 | 48829 | #N/A | #N/A
0 |  | #VALUE! | #VALUE! | #VALUE! | #VALUE! | #VALUE! | 6951 | 48830 | #N/A | #N/A
0 |  | #VALUE! | #VALUE! | #VALUE! | #VALUE! | #VALUE! | 6952 | 48831 | #N/A | #N/A
0 |  | #VALUE! | #VALUE! | #VALUE! | #VALUE! | #VALUE! | 6953 | 48832 | #N/A | #N/A
0 |  | #VALUE! | #VALUE! | #VALUE! | #VALUE! | #VALUE! | 6954 | 48833 | #N/A | #N/A
0 |  | #VALUE! | #VALUE! | #VALUE! | #VALUE! | #VALUE! | 6955 | 48834 | #N/A | #N/A
0 |  | #VALUE! | #VALUE! | #VALUE! | #VALUE! | #VALUE! | 6956 | 48835 | #N/A | #N/A
0 |  | #VALUE! | #VALUE! | #VALUE! | #VALUE! | #VALUE! | 6957 | 48836 | #N/A | #N/A
0 |  | #VALUE! | #VALUE! | #VALUE! | #VALUE! | #VALUE! | 6958 | 48837 | #N/A | #N/A
0 |  | #VALUE! | #VALUE! | #VALUE! | #VALUE! | #VALUE! | 6959 | 48838 | #N/A | #N/A
0 |  | #VALUE! | #VALUE! | #VALUE! | #VALUE! | #VALUE! | 6960 | 48839 | #N/A | #N/A
0 |  | #VALUE! | #VALUE! | #VALUE! | #VALUE! | #VALUE! | 6961 | 48840 | #N/A | #N/A
0 |  | #VALUE! | #VALUE! | #VALUE! | #VALUE! | #VALUE! | 6962 | 48841 | #N/A | #N/A
0 |  | #VALUE! | #VALUE! | #VALUE! | #VALUE! | #VALUE! | 6963 | 48842 | #N/A | #N/A
0 |  | #VALUE! | #VALUE! | #VALUE! | #VALUE! | #VALUE! | 6964 | 48843 | #N/A | #N/A
0 |  | #VALUE! | #VALUE! | #VALUE! | #VALUE! | #VALUE! | 6965 | 48844 | #N/A | #N/A
0 |  | #VALUE! | #VALUE! | #VALUE! | #VALUE! | #VALUE! | 6966 | 48845 | #N/A | #N/A
0 |  | #VALUE! | #VALUE! | #VALUE! | #VALUE! | #VALUE! | 6967 | 48846 | #N/A | #N/A
0 |  | #VALUE! | #VALUE! | #VALUE! | #VALUE! | #VALUE! | 6968 | 48847 | #N/A | #N/A
0 |  | #VALUE! | #VALUE! | #VALUE! | #VALUE! | #VALUE! | 6969 | 48848 | #N/A | #N/A
0 |  | #VALUE! | #VALUE! | #VALUE! | #VALUE! | #VALUE! | 6970 | 48849 | #N/A | #N/A
0 |  | #VALUE! | #VALUE! | #VALUE! | #VALUE! | #VALUE! | 6971 | 48850 | #N/A | #N/A
0 |  | #VALUE! | #VALUE! | #VALUE! | #VALUE! | #VALUE! | 6972 | 48851 | #N/A | #N/A
0 |  | #VALUE! | #VALUE! | #VALUE! | #VALUE! | #VALUE! | 6973 | 48852 | #N/A | #N/A
0 |  | #VALUE! | #VALUE! | #VALUE! | #VALUE! | #VALUE! | 6974 | 48853 | #N/A | #N/A
0 |  | #VALUE! | #VALUE! | #VALUE! | #VALUE! | #VALUE! | 6975 | 48854 | #N/A | #N/A
0 |  | #VALUE! | #VALUE! | #VALUE! | #VALUE! | #VALUE! | 6976 | 48855 | #N/A | #N/A
0 |  | #VALUE! | #VALUE! | #VALUE! | #VALUE! | #VALUE! | 6977 | 48856 | #N/A | #N/A
0 |  | #VALUE! | #VALUE! | #VALUE! | #VALUE! | #VALUE! | 6978 | 48857 | #N/A | #N/A
0 |  | #VALUE! | #VALUE! | #VALUE! | #VALUE! | #VALUE! | 6979 | 48858 | #N/A | #N/A
0 |  | #VALUE! | #VALUE! | #VALUE! | #VALUE! | #VALUE! | 6980 | 48859 | #N/A | #N/A
0 |  | #VALUE! | #VALUE! | #VALUE! | #VALUE! | #VALUE! | 6981 | 48860 | #N/A | #N/A
0 |  | #VALUE! | #VALUE! | #VALUE! | #VALUE! | #VALUE! | 6982 | 48861 | #N/A | #N/A
0 |  | #VALUE! | #VALUE! | #VALUE! | #VALUE! | #VALUE! | 6983 | 48862 | #N/A | #N/A
0 |  | #VALUE! | #VALUE! | #VALUE! | #VALUE! | #VALUE! | 6984 | 48863 | #N/A | #N/A
0 |  | #VALUE! | #VALUE! | #VALUE! | #VALUE! | #VALUE! | 6985 | 48864 | #N/A | #N/A
0 |  | #VALUE! | #VALUE! | #VALUE! | #VALUE! | #VALUE! | 6986 | 48865 | #N/A | #N/A
0 |  | #VALUE! | #VALUE! | #VALUE! | #VALUE! | #VALUE! | 6987 | 48866 | #N/A | #N/A
0 |  | #VALUE! | #VALUE! | #VALUE! | #VALUE! | #VALUE! | 6988 | 48867 | #N/A | #N/A
0 |  | #VALUE! | #VALUE! | #VALUE! | #VALUE! | #VALUE! | 6989 | 48868 | #N/A | #N/A
0 |  | #VALUE! | #VALUE! | #VALUE! | #VALUE! | #VALUE! | 6990 | 48869 | #N/A | #N/A
0 |  | #VALUE! | #VALUE! | #VALUE! | #VALUE! | #VALUE! | 6991 | 48870 | #N/A | #N/A
0 |  | #VALUE! | #VALUE! | #VALUE! | #VALUE! | #VALUE! | 6992 | 48871 | #N/A | #N/A
0 |  | #VALUE! | #VALUE! | #VALUE! | #VALUE! | #VALUE! | 6993 | 48872 | #N/A | #N/A
0 |  | #VALUE! | #VALUE! | #VALUE! | #VALUE! | #VALUE! | 6994 | 48873 | #N/A | #N/A
0 |  | #VALUE! | #VALUE! | #VALUE! | #VALUE! | #VALUE! | 6995 | 48874 | #N/A | #N/A
0 |  | #VALUE! | #VALUE! | #VALUE! | #VALUE! | #VALUE! | 6996 | 48875 | #N/A | #N/A
0 |  | #VALUE! | #VALUE! | #VALUE! | #VALUE! | #VALUE! | 6997 | 48876 | #N/A | #N/A
0 |  | #VALUE! | #VALUE! | #VALUE! | #VALUE! | #VALUE! | 6998 | 48877 | #N/A | #N/A
0 |  | #VALUE! | #VALUE! | #VALUE! | #VALUE! | #VALUE! | 6999 | 48878 | #N/A | #N/A
0 |  | #VALUE! | #VALUE! | #VALUE! | #VALUE! | #VALUE! | 7000 | 48879 | #N/A | #N/A
0 |  | #VALUE! | #VALUE! | #VALUE! | #VALUE! | #VALUE! | 7001 | 48880 | #N/A | #N/A
0 |  | #VALUE! | #VALUE! | #VALUE! | #VALUE! | #VALUE! | 7002 | 48881 | #N/A | #N/A
0 |  | #VALUE! | #VALUE! | #VALUE! | #VALUE! | #VALUE! | 7003 | 48882 | #N/A | #N/A
0 |  | #VALUE! | #VALUE! | #VALUE! | #VALUE! | #VALUE! | 7004 | 48883 | #N/A | #N/A
0 |  | #VALUE! | #VALUE! | #VALUE! | #VALUE! | #VALUE! | 7005 | 48884 | #N/A | #N/A
0 |  | #VALUE! | #VALUE! | #VALUE! | #VALUE! | #VALUE! | 7006 | 48885 | #N/A | #N/A
0 |  | #VALUE! | #VALUE! | #VALUE! | #VALUE! | #VALUE! | 7007 | 48886 | #N/A | #N/A
0 |  | #VALUE! | #VALUE! | #VALUE! | #VALUE! | #VALUE! | 7008 | 48887 | #N/A | #N/A
0 |  | #VALUE! | #VALUE! | #VALUE! | #VALUE! | #VALUE! | 7009 | 48888 | #N/A | #N/A
0 |  | #VALUE! | #VALUE! | #VALUE! | #VALUE! | #VALUE! | 7010 | 48889 | #N/A | #N/A
0 |  | #VALUE! | #VALUE! | #VALUE! | #VALUE! | #VALUE! | 7011 | 48890 | #N/A | #N/A
0 |  | #VALUE! | #VALUE! | #VALUE! | #VALUE! | #VALUE! | 7012 | 48891 | #N/A | #N/A
0 |  | #VALUE! | #VALUE! | #VALUE! | #VALUE! | #VALUE! | 7013 | 48892 | #N/A | #N/A
0 |  | #VALUE! | #VALUE! | #VALUE! | #VALUE! | #VALUE! | 7014 | 48893 | #N/A | #N/A
0 |  | #VALUE! | #VALUE! | #VALUE! | #VALUE! | #VALUE! | 7015 | 48894 | #N/A | #N/A
0 |  | #VALUE! | #VALUE! | #VALUE! | #VALUE! | #VALUE! | 7016 | 48895 | #N/A | #N/A
0 |  | #VALUE! | #VALUE! | #VALUE! | #VALUE! | #VALUE! | 7017 | 48896 | #N/A | #N/A
0 |  | #VALUE! | #VALUE! | #VALUE! | #VALUE! | #VALUE! | 7018 | 48897 | #N/A | #N/A
0 |  | #VALUE! | #VALUE! | #VALUE! | #VALUE! | #VALUE! | 7019 | 48898 | #N/A | #N/A
0 |  | #VALUE! | #VALUE! | #VALUE! | #VALUE! | #VALUE! | 7020 | 48899 | #N/A | #N/A
0 |  | #VALUE! | #VALUE! | #VALUE! | #VALUE! | #VALUE! | 7021 | 48900 | #N/A | #N/A
0 |  | #VALUE! | #VALUE! | #VALUE! | #VALUE! | #VALUE! | 7022 | 48901 | #N/A | #N/A
0 |  | #VALUE! | #VALUE! | #VALUE! | #VALUE! | #VALUE! | 7023 | 48902 | #N/A | #N/A
0 |  | #VALUE! | #VALUE! | #VALUE! | #VALUE! | #VALUE! | 7024 | 48903 | #N/A | #N/A
0 |  | #VALUE! | #VALUE! | #VALUE! | #VALUE! | #VALUE! | 7025 | 48904 | #N/A | #N/A
0 |  | #VALUE! | #VALUE! | #VALUE! | #VALUE! | #VALUE! | 7026 | 48905 | #N/A | #N/A
0 |  | #VALUE! | #VALUE! | #VALUE! | #VALUE! | #VALUE! | 7027 | 48906 | #N/A | #N/A
0 |  | #VALUE! | #VALUE! | #VALUE! | #VALUE! | #VALUE! | 7028 | 48907 | #N/A | #N/A
0 |  | #VALUE! | #VALUE! | #VALUE! | #VALUE! | #VALUE! | 7029 | 48908 | #N/A | #N/A
0 |  | #VALUE! | #VALUE! | #VALUE! | #VALUE! | #VALUE! | 7030 | 48909 | #N/A | #N/A
0 |  | #VALUE! | #VALUE! | #VALUE! | #VALUE! | #VALUE! | 7031 | 48910 | #N/A | #N/A
0 |  | #VALUE! | #VALUE! | #VALUE! | #VALUE! | #VALUE! | 7032 | 48911 | #N/A | #N/A
0 |  | #VALUE! | #VALUE! | #VALUE! | #VALUE! | #VALUE! | 7033 | 48912 | #N/A | #N/A
0 |  | #VALUE! | #VALUE! | #VALUE! | #VALUE! | #VALUE! | 7034 | 48913 | #N/A | #N/A
0 |  | #VALUE! | #VALUE! | #VALUE! | #VALUE! | #VALUE! | 7035 | 48914 | #N/A | #N/A
0 |  | #VALUE! | #VALUE! | #VALUE! | #VALUE! | #VALUE! | 7036 | 48915 | #N/A | #N/A
0 |  | #VALUE! | #VALUE! | #VALUE! | #VALUE! | #VALUE! | 7037 | 48916 | #N/A | #N/A
0 |  | #VALUE! | #VALUE! | #VALUE! | #VALUE! | #VALUE! | 7038 | 48917 | #N/A | #N/A
0 |  | #VALUE! | #VALUE! | #VALUE! | #VALUE! | #VALUE! | 7039 | 48918 | #N/A | #N/A
0 |  | #VALUE! | #VALUE! | #VALUE! | #VALUE! | #VALUE! | 7040 | 48919 | #N/A | #N/A
0 |  | #VALUE! | #VALUE! | #VALUE! | #VALUE! | #VALUE! | 7041 | 48920 | #N/A | #N/A
0 |  | #VALUE! | #VALUE! | #VALUE! | #VALUE! | #VALUE! | 7042 | 48921 | #N/A | #N/A
0 |  | #VALUE! | #VALUE! | #VALUE! | #VALUE! | #VALUE! | 7043 | 48922 | #N/A | #N/A
0 |  | #VALUE! | #VALUE! | #VALUE! | #VALUE! | #VALUE! | 7044 | 48923 | #N/A | #N/A
0 |  | #VALUE! | #VALUE! | #VALUE! | #VALUE! | #VALUE! | 7045 | 48924 | #N/A | #N/A
0 |  | #VALUE! | #VALUE! | #VALUE! | #VALUE! | #VALUE! | 7046 | 48925 | #N/A | #N/A
0 |  | #VALUE! | #VALUE! | #VALUE! | #VALUE! | #VALUE! | 7047 | 48926 | #N/A | #N/A
0 |  | #VALUE! | #VALUE! | #VALUE! | #VALUE! | #VALUE! | 7048 | 48927 | #N/A | #N/A
0 |  | #VALUE! | #VALUE! | #VALUE! | #VALUE! | #VALUE! | 7049 | 48928 | #N/A | #N/A
0 |  | #VALUE! | #VALUE! | #VALUE! | #VALUE! | #VALUE! | 7050 | 48929 | #N/A | #N/A
0 |  | #VALUE! | #VALUE! | #VALUE! | #VALUE! | #VALUE! | 7051 | 48930 | #N/A | #N/A
0 |  | #VALUE! | #VALUE! | #VALUE! | #VALUE! | #VALUE! | 7052 | 48931 | #N/A | #N/A
0 |  | #VALUE! | #VALUE! | #VALUE! | #VALUE! | #VALUE! | 7053 | 48932 | #N/A | #N/A
0 |  | #VALUE! | #VALUE! | #VALUE! | #VALUE! | #VALUE! | 7054 | 48933 | #N/A | #N/A
0 |  | #VALUE! | #VALUE! | #VALUE! | #VALUE! | #VALUE! | 7055 | 48934 | #N/A | #N/A
0 |  | #VALUE! | #VALUE! | #VALUE! | #VALUE! | #VALUE! | 7056 | 48935 | #N/A | #N/A
0 |  | #VALUE! | #VALUE! | #VALUE! | #VALUE! | #VALUE! | 7057 | 48936 | #N/A | #N/A
0 |  | #VALUE! | #VALUE! | #VALUE! | #VALUE! | #VALUE! | 7058 | 48937 | #N/A | #N/A
0 |  | #VALUE! | #VALUE! | #VALUE! | #VALUE! | #VALUE! | 7059 | 48938 | #N/A | #N/A
0 |  | #VALUE! | #VALUE! | #VALUE! | #VALUE! | #VALUE! | 7060 | 48939 | #N/A | #N/A
0 |  | #VALUE! | #VALUE! | #VALUE! | #VALUE! | #VALUE! | 7061 | 48940 | #N/A | #N/A
0 |  | #VALUE! | #VALUE! | #VALUE! | #VALUE! | #VALUE! | 7062 | 48941 | #N/A | #N/A
0 |  | #VALUE! | #VALUE! | #VALUE! | #VALUE! | #VALUE! | 7063 | 48942 | #N/A | #N/A
0 |  | #VALUE! | #VALUE! | #VALUE! | #VALUE! | #VALUE! | 7064 | 48943 | #N/A | #N/A
0 |  | #VALUE! | #VALUE! | #VALUE! | #VALUE! | #VALUE! | 7065 | 48944 | #N/A | #N/A
0 |  | #VALUE! | #VALUE! | #VALUE! | #VALUE! | #VALUE! | 7066 | 48945 | #N/A | #N/A
0 |  | #VALUE! | #VALUE! | #VALUE! | #VALUE! | #VALUE! | 7067 | 48946 | #N/A | #N/A
0 |  | #VALUE! | #VALUE! | #VALUE! | #VALUE! | #VALUE! | 7068 | 48947 | #N/A | #N/A
0 |  | #VALUE! | #VALUE! | #VALUE! | #VALUE! | #VALUE! | 7069 | 48948 | #N/A | #N/A
0 |  | #VALUE! | #VALUE! | #VALUE! | #VALUE! | #VALUE! | 7070 | 48949 | #N/A | #N/A
0 |  | #VALUE! | #VALUE! | #VALUE! | #VALUE! | #VALUE! | 7071 | 48950 | #N/A | #N/A
0 |  | #VALUE! | #VALUE! | #VALUE! | #VALUE! | #VALUE! | 7072 | 48951 | #N/A | #N/A
0 |  | #VALUE! | #VALUE! | #VALUE! | #VALUE! | #VALUE! | 7073 | 48952 | #N/A | #N/A
0 |  | #VALUE! | #VALUE! | #VALUE! | #VALUE! | #VALUE! | 7074 | 48953 | #N/A | #N/A
0 |  | #VALUE! | #VALUE! | #VALUE! | #VALUE! | #VALUE! | 7075 | 48954 | #N/A | #N/A
0 |  | #VALUE! | #VALUE! | #VALUE! | #VALUE! | #VALUE! | 7076 | 48955 | #N/A | #N/A
0 |  | #VALUE! | #VALUE! | #VALUE! | #VALUE! | #VALUE! | 7077 | 48956 | #N/A | #N/A
0 |  | #VALUE! | #VALUE! | #VALUE! | #VALUE! | #VALUE! | 7078 | 48957 | #N/A | #N/A
0 |  | #VALUE! | #VALUE! | #VALUE! | #VALUE! | #VALUE! | 7079 | 48958 | #N/A | #N/A
0 |  | #VALUE! | #VALUE! | #VALUE! | #VALUE! | #VALUE! | 7080 | 48959 | #N/A | #N/A
0 |  | #VALUE! | #VALUE! | #VALUE! | #VALUE! | #VALUE! | 7081 | 48960 | #N/A | #N/A
0 |  | #VALUE! | #VALUE! | #VALUE! | #VALUE! | #VALUE! | 7082 | 48961 | #N/A | #N/A
0 |  | #VALUE! | #VALUE! | #VALUE! | #VALUE! | #VALUE! | 7083 | 48962 | #N/A | #N/A
0 |  | #VALUE! | #VALUE! | #VALUE! | #VALUE! | #VALUE! | 7084 | 48963 | #N/A | #N/A
0 |  | #VALUE! | #VALUE! | #VALUE! | #VALUE! | #VALUE! | 7085 | 48964 | #N/A | #N/A
0 |  | #VALUE! | #VALUE! | #VALUE! | #VALUE! | #VALUE! | 7086 | 48965 | #N/A | #N/A
0 |  | #VALUE! | #VALUE! | #VALUE! | #VALUE! | #VALUE! | 7087 | 48966 | #N/A | #N/A
0 |  | #VALUE! | #VALUE! | #VALUE! | #VALUE! | #VALUE! | 7088 | 48967 | #N/A | #N/A
0 |  | #VALUE! | #VALUE! | #VALUE! | #VALUE! | #VALUE! | 7089 | 48968 | #N/A | #N/A
0 |  | #VALUE! | #VALUE! | #VALUE! | #VALUE! | #VALUE! | 7090 | 48969 | #N/A | #N/A
0 |  | #VALUE! | #VALUE! | #VALUE! | #VALUE! | #VALUE! | 7091 | 48970 | #N/A | #N/A
0 |  | #VALUE! | #VALUE! | #VALUE! | #VALUE! | #VALUE! | 7092 | 48971 | #N/A | #N/A
0 |  | #VALUE! | #VALUE! | #VALUE! | #VALUE! | #VALUE! | 7093 | 48972 | #N/A | #N/A
0 |  | #VALUE! | #VALUE! | #VALUE! | #VALUE! | #VALUE! | 7094 | 48973 | #N/A | #N/A
0 |  | #VALUE! | #VALUE! | #VALUE! | #VALUE! | #VALUE! | 7095 | 48974 | #N/A | #N/A
0 |  | #VALUE! | #VALUE! | #VALUE! | #VALUE! | #VALUE! | 7096 | 48975 | #N/A | #N/A
0 |  | #VALUE! | #VALUE! | #VALUE! | #VALUE! | #VALUE! | 7097 | 48976 | #N/A | #N/A
0 |  | #VALUE! | #VALUE! | #VALUE! | #VALUE! | #VALUE! | 7098 | 48977 | #N/A | #N/A
0 |  | #VALUE! | #VALUE! | #VALUE! | #VALUE! | #VALUE! | 7099 | 48978 | #N/A | #N/A
0 |  | #VALUE! | #VALUE! | #VALUE! | #VALUE! | #VALUE! | 7100 | 48979 | #N/A | #N/A
0 |  | #VALUE! | #VALUE! | #VALUE! | #VALUE! | #VALUE! | 7101 | 48980 | #N/A | #N/A
0 |  | #VALUE! | #VALUE! | #VALUE! | #VALUE! | #VALUE! | 7102 | 48981 | #N/A | #N/A
0 |  | #VALUE! | #VALUE! | #VALUE! | #VALUE! | #VALUE! | 7103 | 48982 | #N/A | #N/A
0 |  | #VALUE! | #VALUE! | #VALUE! | #VALUE! | #VALUE! | 7104 | 48983 | #N/A | #N/A
0 |  | #VALUE! | #VALUE! | #VALUE! | #VALUE! | #VALUE! | 7105 | 48984 | #N/A | #N/A
0 |  | #VALUE! | #VALUE! | #VALUE! | #VALUE! | #VALUE! | 7106 | 48985 | #N/A | #N/A
0 |  | #VALUE! | #VALUE! | #VALUE! | #VALUE! | #VALUE! | 7107 | 48986 | #N/A | #N/A
0 |  | #VALUE! | #VALUE! | #VALUE! | #VALUE! | #VALUE! | 7108 | 48987 | #N/A | #N/A
0 |  | #VALUE! | #VALUE! | #VALUE! | #VALUE! | #VALUE! | 7109 | 48988 | #N/A | #N/A
0 |  | #VALUE! | #VALUE! | #VALUE! | #VALUE! | #VALUE! | 7110 | 48989 | #N/A | #N/A
0 |  | #VALUE! | #VALUE! | #VALUE! | #VALUE! | #VALUE! | 7111 | 48990 | #N/A | #N/A
0 |  | #VALUE! | #VALUE! | #VALUE! | #VALUE! | #VALUE! | 7112 | 48991 | #N/A | #N/A
0 |  | #VALUE! | #VALUE! | #VALUE! | #VALUE! | #VALUE! | 7113 | 48992 | #N/A | #N/A
0 |  | #VALUE! | #VALUE! | #VALUE! | #VALUE! | #VALUE! | 7114 | 48993 | #N/A | #N/A
0 |  | #VALUE! | #VALUE! | #VALUE! | #VALUE! | #VALUE! | 7115 | 48994 | #N/A | #N/A
0 |  | #VALUE! | #VALUE! | #VALUE! | #VALUE! | #VALUE! | 7116 | 48995 | #N/A | #N/A
0 |  | #VALUE! | #VALUE! | #VALUE! | #VALUE! | #VALUE! | 7117 | 48996 | #N/A | #N/A
0 |  | #VALUE! | #VALUE! | #VALUE! | #VALUE! | #VALUE! | 7118 | 48997 | #N/A | #N/A
0 |  | #VALUE! | #VALUE! | #VALUE! | #VALUE! | #VALUE! | 7119 | 48998 | #N/A | #N/A
0 |  | #VALUE! | #VALUE! | #VALUE! | #VALUE! | #VALUE! | 7120 | 48999 | #N/A | #N/A
0 |  | #VALUE! | #VALUE! | #VALUE! | #VALUE! | #VALUE! | 7121 | 49000 | #N/A | #N/A
0 |  | #VALUE! | #VALUE! | #VALUE! | #VALUE! | #VALUE! | 7122 | 49001 | #N/A | #N/A
0 |  | #VALUE! | #VALUE! | #VALUE! | #VALUE! | #VALUE! | 7123 | 49002 | #N/A | #N/A
0 |  | #VALUE! | #VALUE! | #VALUE! | #VALUE! | #VALUE! | 7124 | 49003 | #N/A | #N/A
0 |  | #VALUE! | #VALUE! | #VALUE! | #VALUE! | #VALUE! | 7125 | 49004 | #N/A | #N/A
0 |  | #VALUE! | #VALUE! | #VALUE! | #VALUE! | #VALUE! | 7126 | 49005 | #N/A | #N/A
0 |  | #VALUE! | #VALUE! | #VALUE! | #VALUE! | #VALUE! | 7127 | 49006 | #N/A | #N/A
0 |  | #VALUE! | #VALUE! | #VALUE! | #VALUE! | #VALUE! | 7128 | 49007 | #N/A | #N/A
0 |  | #VALUE! | #VALUE! | #VALUE! | #VALUE! | #VALUE! | 7129 | 49008 | #N/A | #N/A
0 |  | #VALUE! | #VALUE! | #VALUE! | #VALUE! | #VALUE! | 7130 | 49009 | #N/A | #N/A
0 |  | #VALUE! | #VALUE! | #VALUE! | #VALUE! | #VALUE! | 7131 | 49010 | #N/A | #N/A
0 |  | #VALUE! | #VALUE! | #VALUE! | #VALUE! | #VALUE! | 7132 | 49011 | #N/A | #N/A
0 |  | #VALUE! | #VALUE! | #VALUE! | #VALUE! | #VALUE! | 7133 | 49012 | #N/A | #N/A
0 |  | #VALUE! | #VALUE! | #VALUE! | #VALUE! | #VALUE! | 7134 | 49013 | #N/A | #N/A
0 |  | #VALUE! | #VALUE! | #VALUE! | #VALUE! | #VALUE! | 7135 | 49014 | #N/A | #N/A
0 |  | #VALUE! | #VALUE! | #VALUE! | #VALUE! | #VALUE! | 7136 | 49015 | #N/A | #N/A
0 |  | #VALUE! | #VALUE! | #VALUE! | #VALUE! | #VALUE! | 7137 | 49016 | #N/A | #N/A
0 |  | #VALUE! | #VALUE! | #VALUE! | #VALUE! | #VALUE! | 7138 | 49017 | #N/A | #N/A
0 |  | #VALUE! | #VALUE! | #VALUE! | #VALUE! | #VALUE! | 7139 | 49018 | #N/A | #N/A
0 |  | #VALUE! | #VALUE! | #VALUE! | #VALUE! | #VALUE! | 7140 | 49019 | #N/A | #N/A
0 |  | #VALUE! | #VALUE! | #VALUE! | #VALUE! | #VALUE! | 7141 | 49020 | #N/A | #N/A
0 |  | #VALUE! | #VALUE! | #VALUE! | #VALUE! | #VALUE! | 7142 | 49021 | #N/A | #N/A
0 |  | #VALUE! | #VALUE! | #VALUE! | #VALUE! | #VALUE! | 7143 | 49022 | #N/A | #N/A
0 |  | #VALUE! | #VALUE! | #VALUE! | #VALUE! | #VALUE! | 7144 | 49023 | #N/A | #N/A
0 |  | #VALUE! | #VALUE! | #VALUE! | #VALUE! | #VALUE! | 7145 | 49024 | #N/A | #N/A
0 |  | #VALUE! | #VALUE! | #VALUE! | #VALUE! | #VALUE! | 7146 | 49025 | #N/A | #N/A
0 |  | #VALUE! | #VALUE! | #VALUE! | #VALUE! | #VALUE! | 7147 | 49026 | #N/A | #N/A
0 |  | #VALUE! | #VALUE! | #VALUE! | #VALUE! | #VALUE! | 7148 | 49027 | #N/A | #N/A
0 |  | #VALUE! | #VALUE! | #VALUE! | #VALUE! | #VALUE! | 7149 | 49028 | #N/A | #N/A
0 |  | #VALUE! | #VALUE! | #VALUE! | #VALUE! | #VALUE! | 7150 | 49029 | #N/A | #N/A
0 |  | #VALUE! | #VALUE! | #VALUE! | #VALUE! | #VALUE! | 7151 | 49030 | #N/A | #N/A
0 |  | #VALUE! | #VALUE! | #VALUE! | #VALUE! | #VALUE! | 7152 | 49031 | #N/A | #N/A
0 |  | #VALUE! | #VALUE! | #VALUE! | #VALUE! | #VALUE! | 7153 | 49032 | #N/A | #N/A
0 |  | #VALUE! | #VALUE! | #VALUE! | #VALUE! | #VALUE! | 7154 | 49033 | #N/A | #N/A
0 |  | #VALUE! | #VALUE! | #VALUE! | #VALUE! | #VALUE! | 7155 | 49034 | #N/A | #N/A
0 |  | #VALUE! | #VALUE! | #VALUE! | #VALUE! | #VALUE! | 7156 | 49035 | #N/A | #N/A
0 |  | #VALUE! | #VALUE! | #VALUE! | #VALUE! | #VALUE! | 7157 | 49036 | #N/A | #N/A
0 |  | #VALUE! | #VALUE! | #VALUE! | #VALUE! | #VALUE! | 7158 | 49037 | #N/A | #N/A
0 |  | #VALUE! | #VALUE! | #VALUE! | #VALUE! | #VALUE! | 7159 | 49038 | #N/A | #N/A
0 |  | #VALUE! | #VALUE! | #VALUE! | #VALUE! | #VALUE! | 7160 | 49039 | #N/A | #N/A
0 |  | #VALUE! | #VALUE! | #VALUE! | #VALUE! | #VALUE! | 7161 | 49040 | #N/A | #N/A
0 |  | #VALUE! | #VALUE! | #VALUE! | #VALUE! | #VALUE! | 7162 | 49041 | #N/A | #N/A
0 |  | #VALUE! | #VALUE! | #VALUE! | #VALUE! | #VALUE! | 7163 | 49042 | #N/A | #N/A
0 |  | #VALUE! | #VALUE! | #VALUE! | #VALUE! | #VALUE! | 7164 | 49043 | #N/A | #N/A
0 |  | #VALUE! | #VALUE! | #VALUE! | #VALUE! | #VALUE! | 7165 | 49044 | #N/A | #N/A
0 |  | #VALUE! | #VALUE! | #VALUE! | #VALUE! | #VALUE! | 7166 | 49045 | #N/A | #N/A
0 |  | #VALUE! | #VALUE! | #VALUE! | #VALUE! | #VALUE! | 7167 | 49046 | #N/A | #N/A
0 |  | #VALUE! | #VALUE! | #VALUE! | #VALUE! | #VALUE! | 7168 | 49047 | #N/A | #N/A
0 |  | #VALUE! | #VALUE! | #VALUE! | #VALUE! | #VALUE! | 7169 | 49048 | #N/A | #N/A
0 |  | #VALUE! | #VALUE! | #VALUE! | #VALUE! | #VALUE! | 7170 | 49049 | #N/A | #N/A
0 |  | #VALUE! | #VALUE! | #VALUE! | #VALUE! | #VALUE! | 7171 | 49050 | #N/A | #N/A
0 |  | #VALUE! | #VALUE! | #VALUE! | #VALUE! | #VALUE! | 7172 | 49051 | #N/A | #N/A
0 |  | #VALUE! | #VALUE! | #VALUE! | #VALUE! | #VALUE! | 7173 | 49052 | #N/A | #N/A
0 |  | #VALUE! | #VALUE! | #VALUE! | #VALUE! | #VALUE! | 7174 | 49053 | #N/A | #N/A
0 |  | #VALUE! | #VALUE! | #VALUE! | #VALUE! | #VALUE! | 7175 | 49054 | #N/A | #N/A
0 |  | #VALUE! | #VALUE! | #VALUE! | #VALUE! | #VALUE! | 7176 | 49055 | #N/A | #N/A
0 |  | #VALUE! | #VALUE! | #VALUE! | #VALUE! | #VALUE! | 7177 | 49056 | #N/A | #N/A
0 |  | #VALUE! | #VALUE! | #VALUE! | #VALUE! | #VALUE! | 7178 | 49057 | #N/A | #N/A
0 |  | #VALUE! | #VALUE! | #VALUE! | #VALUE! | #VALUE! | 7179 | 49058 | #N/A | #N/A
0 |  | #VALUE! | #VALUE! | #VALUE! | #VALUE! | #VALUE! | 7180 | 49059 | #N/A | #N/A
0 |  | #VALUE! | #VALUE! | #VALUE! | #VALUE! | #VALUE! | 7181 | 49060 | #N/A | #N/A
0 |  | #VALUE! | #VALUE! | #VALUE! | #VALUE! | #VALUE! | 7182 | 49061 | #N/A | #N/A
0 |  | #VALUE! | #VALUE! | #VALUE! | #VALUE! | #VALUE! | 7183 | 49062 | #N/A | #N/A
0 |  | #VALUE! | #VALUE! | #VALUE! | #VALUE! | #VALUE! | 7184 | 49063 | #N/A | #N/A
0 |  | #VALUE! | #VALUE! | #VALUE! | #VALUE! | #VALUE! | 7185 | 49064 | #N/A | #N/A
0 |  | #VALUE! | #VALUE! | #VALUE! | #VALUE! | #VALUE! | 7186 | 49065 | #N/A | #N/A
0 |  | #VALUE! | #VALUE! | #VALUE! | #VALUE! | #VALUE! | 7187 | 49066 | #N/A | #N/A
0 |  | #VALUE! | #VALUE! | #VALUE! | #VALUE! | #VALUE! | 7188 | 49067 | #N/A | #N/A
0 |  | #VALUE! | #VALUE! | #VALUE! | #VALUE! | #VALUE! | 7189 | 49068 | #N/A | #N/A
0 |  | #VALUE! | #VALUE! | #VALUE! | #VALUE! | #VALUE! | 7190 | 49069 | #N/A | #N/A
0 |  | #VALUE! | #VALUE! | #VALUE! | #VALUE! | #VALUE! | 7191 | 49070 | #N/A | #N/A
0 |  | #VALUE! | #VALUE! | #VALUE! | #VALUE! | #VALUE! | 7192 | 49071 | #N/A | #N/A
0 |  | #VALUE! | #VALUE! | #VALUE! | #VALUE! | #VALUE! | 7193 | 49072 | #N/A | #N/A
0 |  | #VALUE! | #VALUE! | #VALUE! | #VALUE! | #VALUE! | 7194 | 49073 | #N/A | #N/A
0 |  | #VALUE! | #VALUE! | #VALUE! | #VALUE! | #VALUE! | 7195 | 49074 | #N/A | #N/A
0 |  | #VALUE! | #VALUE! | #VALUE! | #VALUE! | #VALUE! | 7196 | 49075 | #N/A | #N/A
0 |  | #VALUE! | #VALUE! | #VALUE! | #VALUE! | #VALUE! | 7197 | 49076 | #N/A | #N/A
0 |  | #VALUE! | #VALUE! | #VALUE! | #VALUE! | #VALUE! | 7198 | 49077 | #N/A | #N/A
0 |  | #VALUE! | #VALUE! | #VALUE! | #VALUE! | #VALUE! | 7199 | 49078 | #N/A | #N/A
0 |  | #VALUE! | #VALUE! | #VALUE! | #VALUE! | #VALUE! | 7200 | 49079 | #N/A | #N/A
0 |  | #VALUE! | #VALUE! | #VALUE! | #VALUE! | #VALUE! | 7201 | 49080 | #N/A | #N/A
0 |  | #VALUE! | #VALUE! | #VALUE! | #VALUE! | #VALUE! | 7202 | 49081 | #N/A | #N/A
0 |  | #VALUE! | #VALUE! | #VALUE! | #VALUE! | #VALUE! | 7203 | 49082 | #N/A | #N/A
0 |  | #VALUE! | #VALUE! | #VALUE! | #VALUE! | #VALUE! | 7204 | 49083 | #N/A | #N/A
0 |  | #VALUE! | #VALUE! | #VALUE! | #VALUE! | #VALUE! | 7205 | 49084 | #N/A | #N/A
0 |  | #VALUE! | #VALUE! | #VALUE! | #VALUE! | #VALUE! | 7206 | 49085 | #N/A | #N/A
0 |  | #VALUE! | #VALUE! | #VALUE! | #VALUE! | #VALUE! | 7207 | 49086 | #N/A | #N/A
0 |  | #VALUE! | #VALUE! | #VALUE! | #VALUE! | #VALUE! | 7208 | 49087 | #N/A | #N/A
0 |  | #VALUE! | #VALUE! | #VALUE! | #VALUE! | #VALUE! | 7209 | 49088 | #N/A | #N/A
0 |  | #VALUE! | #VALUE! | #VALUE! | #VALUE! | #VALUE! | 7210 | 49089 | #N/A | #N/A
0 |  | #VALUE! | #VALUE! | #VALUE! | #VALUE! | #VALUE! | 7211 | 49090 | #N/A | #N/A
0 |  | #VALUE! | #VALUE! | #VALUE! | #VALUE! | #VALUE! | 7212 | 49091 | #N/A | #N/A
0 |  | #VALUE! | #VALUE! | #VALUE! | #VALUE! | #VALUE! | 7213 | 49092 | #N/A | #N/A
0 |  | #VALUE! | #VALUE! | #VALUE! | #VALUE! | #VALUE! | 7214 | 49093 | #N/A | #N/A
0 |  | #VALUE! | #VALUE! | #VALUE! | #VALUE! | #VALUE! | 7215 | 49094 | #N/A | #N/A
0 |  | #VALUE! | #VALUE! | #VALUE! | #VALUE! | #VALUE! | 7216 | 49095 | #N/A | #N/A
0 |  | #VALUE! | #VALUE! | #VALUE! | #VALUE! | #VALUE! | 7217 | 49096 | #N/A | #N/A
0 |  | #VALUE! | #VALUE! | #VALUE! | #VALUE! | #VALUE! | 7218 | 49097 | #N/A | #N/A
0 |  | #VALUE! | #VALUE! | #VALUE! | #VALUE! | #VALUE! | 7219 | 49098 | #N/A | #N/A
0 |  | #VALUE! | #VALUE! | #VALUE! | #VALUE! | #VALUE! | 7220 | 49099 | #N/A | #N/A
0 |  | #VALUE! | #VALUE! | #VALUE! | #VALUE! | #VALUE! | 7221 | 49100 | #N/A | #N/A
0 |  | #VALUE! | #VALUE! | #VALUE! | #VALUE! | #VALUE! | 7222 | 49101 | #N/A | #N/A
0 |  | #VALUE! | #VALUE! | #VALUE! | #VALUE! | #VALUE! | 7223 | 49102 | #N/A | #N/A
0 |  | #VALUE! | #VALUE! | #VALUE! | #VALUE! | #VALUE! | 7224 | 49103 | #N/A | #N/A
0 |  | #VALUE! | #VALUE! | #VALUE! | #VALUE! | #VALUE! | 7225 | 49104 | #N/A | #N/A
0 |  | #VALUE! | #VALUE! | #VALUE! | #VALUE! | #VALUE! | 7226 | 49105 | #N/A | #N/A
0 |  | #VALUE! | #VALUE! | #VALUE! | #VALUE! | #VALUE! | 7227 | 49106 | #N/A | #N/A
0 |  | #VALUE! | #VALUE! | #VALUE! | #VALUE! | #VALUE! | 7228 | 49107 | #N/A | #N/A
0 |  | #VALUE! | #VALUE! | #VALUE! | #VALUE! | #VALUE! | 7229 | 49108 | #N/A | #N/A
0 |  | #VALUE! | #VALUE! | #VALUE! | #VALUE! | #VALUE! | 7230 | 49109 | #N/A | #N/A
0 |  | #VALUE! | #VALUE! | #VALUE! | #VALUE! | #VALUE! | 7231 | 49110 | #N/A | #N/A
0 |  | #VALUE! | #VALUE! | #VALUE! | #VALUE! | #VALUE! | 7232 | 49111 | #N/A | #N/A
0 |  | #VALUE! | #VALUE! | #VALUE! | #VALUE! | #VALUE! | 7233 | 49112 | #N/A | #N/A
0 |  | #VALUE! | #VALUE! | #VALUE! | #VALUE! | #VALUE! | 7234 | 49113 | #N/A | #N/A
0 |  | #VALUE! | #VALUE! | #VALUE! | #VALUE! | #VALUE! | 7235 | 49114 | #N/A | #N/A
0 |  | #VALUE! | #VALUE! | #VALUE! | #VALUE! | #VALUE! | 7236 | 49115 | #N/A | #N/A
0 |  | #VALUE! | #VALUE! | #VALUE! | #VALUE! | #VALUE! | 7237 | 49116 | #N/A | #N/A
0 |  | #VALUE! | #VALUE! | #VALUE! | #VALUE! | #VALUE! | 7238 | 49117 | #N/A | #N/A
0 |  | #VALUE! | #VALUE! | #VALUE! | #VALUE! | #VALUE! | 7239 | 49118 | #N/A | #N/A
0 |  | #VALUE! | #VALUE! | #VALUE! | #VALUE! | #VALUE! | 7240 | 49119 | #N/A | #N/A
0 |  | #VALUE! | #VALUE! | #VALUE! | #VALUE! | #VALUE! | 7241 | 49120 | #N/A | #N/A
0 |  | #VALUE! | #VALUE! | #VALUE! | #VALUE! | #VALUE! | 7242 | 49121 | #N/A | #N/A
0 |  | #VALUE! | #VALUE! | #VALUE! | #VALUE! | #VALUE! | 7243 | 49122 | #N/A | #N/A
0 |  | #VALUE! | #VALUE! | #VALUE! | #VALUE! | #VALUE! | 7244 | 49123 | #N/A | #N/A
0 |  | #VALUE! | #VALUE! | #VALUE! | #VALUE! | #VALUE! | 7245 | 49124 | #N/A | #N/A
0 |  | #VALUE! | #VALUE! | #VALUE! | #VALUE! | #VALUE! | 7246 | 49125 | #N/A | #N/A
0 |  | #VALUE! | #VALUE! | #VALUE! | #VALUE! | #VALUE! | 7247 | 49126 | #N/A | #N/A
0 |  | #VALUE! | #VALUE! | #VALUE! | #VALUE! | #VALUE! | 7248 | 49127 | #N/A | #N/A
0 |  | #VALUE! | #VALUE! | #VALUE! | #VALUE! | #VALUE! | 7249 | 49128 | #N/A | #N/A
0 |  | #VALUE! | #VALUE! | #VALUE! | #VALUE! | #VALUE! | 7250 | 49129 | #N/A | #N/A
0 |  | #VALUE! | #VALUE! | #VALUE! | #VALUE! | #VALUE! | 7251 | 49130 | #N/A | #N/A
0 |  | #VALUE! | #VALUE! | #VALUE! | #VALUE! | #VALUE! | 7252 | 49131 | #N/A | #N/A
0 |  | #VALUE! | #VALUE! | #VALUE! | #VALUE! | #VALUE! | 7253 | 49132 | #N/A | #N/A
0 |  | #VALUE! | #VALUE! | #VALUE! | #VALUE! | #VALUE! | 7254 | 49133 | #N/A | #N/A
0 |  | #VALUE! | #VALUE! | #VALUE! | #VALUE! | #VALUE! | 7255 | 49134 | #N/A | #N/A
0 |  | #VALUE! | #VALUE! | #VALUE! | #VALUE! | #VALUE! | 7256 | 49135 | #N/A | #N/A
0 |  | #VALUE! | #VALUE! | #VALUE! | #VALUE! | #VALUE! | 7257 | 49136 | #N/A | #N/A
0 |  | #VALUE! | #VALUE! | #VALUE! | #VALUE! | #VALUE! | 7258 | 49137 | #N/A | #N/A
0 |  | #VALUE! | #VALUE! | #VALUE! | #VALUE! | #VALUE! | 7259 | 49138 | #N/A | #N/A
0 |  | #VALUE! | #VALUE! | #VALUE! | #VALUE! | #VALUE! | 7260 | 49139 | #N/A | #N/A
0 |  | #VALUE! | #VALUE! | #VALUE! | #VALUE! | #VALUE! | 7261 | 49140 | #N/A | #N/A
0 |  | #VALUE! | #VALUE! | #VALUE! | #VALUE! | #VALUE! | 7262 | 49141 | #N/A | #N/A
0 |  | #VALUE! | #VALUE! | #VALUE! | #VALUE! | #VALUE! | 7263 | 49142 | #N/A | #N/A
0 |  | #VALUE! | #VALUE! | #VALUE! | #VALUE! | #VALUE! | 7264 | 49143 | #N/A | #N/A
0 |  | #VALUE! | #VALUE! | #VALUE! | #VALUE! | #VALUE! | 7265 | 49144 | #N/A | #N/A
0 |  | #VALUE! | #VALUE! | #VALUE! | #VALUE! | #VALUE! | 7266 | 49145 | #N/A | #N/A
0 |  | #VALUE! | #VALUE! | #VALUE! | #VALUE! | #VALUE! | 7267 | 49146 | #N/A | #N/A
0 |  | #VALUE! | #VALUE! | #VALUE! | #VALUE! | #VALUE! | 7268 | 49147 | #N/A | #N/A
0 |  | #VALUE! | #VALUE! | #VALUE! | #VALUE! | #VALUE! | 7269 | 49148 | #N/A | #N/A
0 |  | #VALUE! | #VALUE! | #VALUE! | #VALUE! | #VALUE! | 7270 | 49149 | #N/A | #N/A
0 |  | #VALUE! | #VALUE! | #VALUE! | #VALUE! | #VALUE! | 7271 | 49150 | #N/A | #N/A
0 |  | #VALUE! | #VALUE! | #VALUE! | #VALUE! | #VALUE! | 7272 | 49151 | #N/A | #N/A
0 |  | #VALUE! | #VALUE! | #VALUE! | #VALUE! | #VALUE! | 7273 | 49152 | #N/A | #N/A
0 |  | #VALUE! | #VALUE! | #VALUE! | #VALUE! | #VALUE! | 7274 | 49153 | #N/A | #N/A
0 |  | #VALUE! | #VALUE! | #VALUE! | #VALUE! | #VALUE! | 7275 | 49154 | #N/A | #N/A
0 |  | #VALUE! | #VALUE! | #VALUE! | #VALUE! | #VALUE! | 7276 | 49155 | #N/A | #N/A
0 |  | #VALUE! | #VALUE! | #VALUE! | #VALUE! | #VALUE! | 7277 | 49156 | #N/A | #N/A
0 |  | #VALUE! | #VALUE! | #VALUE! | #VALUE! | #VALUE! | 7278 | 49157 | #N/A | #N/A
0 |  | #VALUE! | #VALUE! | #VALUE! | #VALUE! | #VALUE! | 7279 | 49158 | #N/A | #N/A
0 |  | #VALUE! | #VALUE! | #VALUE! | #VALUE! | #VALUE! | 7280 | 49159 | #N/A | #N/A
0 |  | #VALUE! | #VALUE! | #VALUE! | #VALUE! | #VALUE! | 7281 | 49160 | #N/A | #N/A
0 |  | #VALUE! | #VALUE! | #VALUE! | #VALUE! | #VALUE! | 7282 | 49161 | #N/A | #N/A
0 |  | #VALUE! | #VALUE! | #VALUE! | #VALUE! | #VALUE! | 7283 | 49162 | #N/A | #N/A
0 |  | #VALUE! | #VALUE! | #VALUE! | #VALUE! | #VALUE! | 7284 | 49163 | #N/A | #N/A
0 |  | #VALUE! | #VALUE! | #VALUE! | #VALUE! | #VALUE! | 7285 | 49164 | #N/A | #N/A
0 |  | #VALUE! | #VALUE! | #VALUE! | #VALUE! | #VALUE! | 7286 | 49165 | #N/A | #N/A
0 |  | #VALUE! | #VALUE! | #VALUE! | #VALUE! | #VALUE! | 7287 | 49166 | #N/A | #N/A
0 |  | #VALUE! | #VALUE! | #VALUE! | #VALUE! | #VALUE! | 7288 | 49167 | #N/A | #N/A
0 |  | #VALUE! | #VALUE! | #VALUE! | #VALUE! | #VALUE! | 7289 | 49168 | #N/A | #N/A
0 |  | #VALUE! | #VALUE! | #VALUE! | #VALUE! | #VALUE! | 7290 | 49169 | #N/A | #N/A
0 |  | #VALUE! | #VALUE! | #VALUE! | #VALUE! | #VALUE! | 7291 | 49170 | #N/A | #N/A
0 |  | #VALUE! | #VALUE! | #VALUE! | #VALUE! | #VALUE! | 7292 | 49171 | #N/A | #N/A
0 |  | #VALUE! | #VALUE! | #VALUE! | #VALUE! | #VALUE! | 7293 | 49172 | #N/A | #N/A
0 |  | #VALUE! | #VALUE! | #VALUE! | #VALUE! | #VALUE! | 7294 | 49173 | #N/A | #N/A
0 |  | #VALUE! | #VALUE! | #VALUE! | #VALUE! | #VALUE! | 7295 | 49174 | #N/A | #N/A
0 |  | #VALUE! | #VALUE! | #VALUE! | #VALUE! | #VALUE! | 7296 | 49175 | #N/A | #N/A
0 |  | #VALUE! | #VALUE! | #VALUE! | #VALUE! | #VALUE! | 7297 | 49176 | #N/A | #N/A
0 |  | #VALUE! | #VALUE! | #VALUE! | #VALUE! | #VALUE! | 7298 | 49177 | #N/A | #N/A
0 |  | #VALUE! | #VALUE! | #VALUE! | #VALUE! | #VALUE! | 7299 | 49178 | #N/A | #N/A
0 |  | #VALUE! | #VALUE! | #VALUE! | #VALUE! | #VALUE! | 7300 | 49179 | #N/A | #N/A
0 |  | #VALUE! | #VALUE! | #VALUE! | #VALUE! | #VALUE! | 7301 | 49180 | #N/A | #N/A
0 |  | #VALUE! | #VALUE! | #VALUE! | #VALUE! | #VALUE! | 7302 | 49181 | #N/A | #N/A
0 |  | #VALUE! | #VALUE! | #VALUE! | #VALUE! | #VALUE! | 7303 | 49182 | #N/A | #N/A
0 |  | #VALUE! | #VALUE! | #VALUE! | #VALUE! | #VALUE! | 7304 | 49183 | #N/A | #N/A
0 |  | #VALUE! | #VALUE! | #VALUE! | #VALUE! | #VALUE! | 7305 | 49184 | #N/A | #N/A
0 |  | #VALUE! | #VALUE! | #VALUE! | #VALUE! | #VALUE! | 7306 | 49185 | #N/A | #N/A
0 |  | #VALUE! | #VALUE! | #VALUE! | #VALUE! | #VALUE! | 7307 | 49186 | #N/A | #N/A
0 |  | #VALUE! | #VALUE! | #VALUE! | #VALUE! | #VALUE! | 7308 | 49187 | #N/A | #N/A
0 |  | #VALUE! | #VALUE! | #VALUE! | #VALUE! | #VALUE! | 7309 | 49188 | #N/A | #N/A
0 |  | #VALUE! | #VALUE! | #VALUE! | #VALUE! | #VALUE! | 7310 | 49189 | #N/A | #N/A
0 |  | #VALUE! | #VALUE! | #VALUE! | #VALUE! | #VALUE! | 7311 | 49190 | #N/A | #N/A
0 |  | #VALUE! | #VALUE! | #VALUE! | #VALUE! | #VALUE! | 7312 | 49191 | #N/A | #N/A
0 |  | #VALUE! | #VALUE! | #VALUE! | #VALUE! | #VALUE! | 7313 | 49192 | #N/A | #N/A
0 |  | #VALUE! | #VALUE! | #VALUE! | #VALUE! | #VALUE! | 7314 | 49193 | #N/A | #N/A
0 |  | #VALUE! | #VALUE! | #VALUE! | #VALUE! | #VALUE! | 7315 | 49194 | #N/A | #N/A
0 |  | #VALUE! | #VALUE! | #VALUE! | #VALUE! | #VALUE! | 7316 | 49195 | #N/A | #N/A
0 |  | #VALUE! | #VALUE! | #VALUE! | #VALUE! | #VALUE! | 7317 | 49196 | #N/A | #N/A
0 |  | #VALUE! | #VALUE! | #VALUE! | #VALUE! | #VALUE! | 7318 | 49197 | #N/A | #N/A
0 |  | #VALUE! | #VALUE! | #VALUE! | #VALUE! | #VALUE! | 7319 | 49198 | #N/A | #N/A
0 |  | #VALUE! | #VALUE! | #VALUE! | #VALUE! | #VALUE! | 7320 | 49199 | #N/A | #N/A
0 |  | #VALUE! | #VALUE! | #VALUE! | #VALUE! | #VALUE! | 7321 | 49200 | #N/A | #N/A
0 |  | #VALUE! | #VALUE! | #VALUE! | #VALUE! | #VALUE! | 7322 | 49201 | #N/A | #N/A
0 |  | #VALUE! | #VALUE! | #VALUE! | #VALUE! | #VALUE! | 7323 | 49202 | #N/A | #N/A
0 |  | #VALUE! | #VALUE! | #VALUE! | #VALUE! | #VALUE! | 7324 | 49203 | #N/A | #N/A
0 |  | #VALUE! | #VALUE! | #VALUE! | #VALUE! | #VALUE! | 7325 | 49204 | #N/A | #N/A
0 |  | #VALUE! | #VALUE! | #VALUE! | #VALUE! | #VALUE! | 7326 | 49205 | #N/A | #N/A
0 |  | #VALUE! | #VALUE! | #VALUE! | #VALUE! | #VALUE! | 7327 | 49206 | #N/A | #N/A
0 |  | #VALUE! | #VALUE! | #VALUE! | #VALUE! | #VALUE! | 7328 | 49207 | #N/A | #N/A
0 |  | #VALUE! | #VALUE! | #VALUE! | #VALUE! | #VALUE! | 7329 | 49208 | #N/A | #N/A
0 |  | #VALUE! | #VALUE! | #VALUE! | #VALUE! | #VALUE! | 7330 | 49209 | #N/A | #N/A
0 |  | #VALUE! | #VALUE! | #VALUE! | #VALUE! | #VALUE! | 7331 | 49210 | #N/A | #N/A
0 |  | #VALUE! | #VALUE! | #VALUE! | #VALUE! | #VALUE! | 7332 | 49211 | #N/A | #N/A
0 |  | #VALUE! | #VALUE! | #VALUE! | #VALUE! | #VALUE! | 7333 | 49212 | #N/A | #N/A
0 |  | #VALUE! | #VALUE! | #VALUE! | #VALUE! | #VALUE! | 7334 | 49213 | #N/A | #N/A
0 |  | #VALUE! | #VALUE! | #VALUE! | #VALUE! | #VALUE! | 7335 | 49214 | #N/A | #N/A
0 |  | #VALUE! | #VALUE! | #VALUE! | #VALUE! | #VALUE! | 7336 | 49215 | #N/A | #N/A
0 |  | #VALUE! | #VALUE! | #VALUE! | #VALUE! | #VALUE! | 7337 | 49216 | #N/A | #N/A
0 |  | #VALUE! | #VALUE! | #VALUE! | #VALUE! | #VALUE! | 7338 | 49217 | #N/A | #N/A
0 |  | #VALUE! | #VALUE! | #VALUE! | #VALUE! | #VALUE! | 7339 | 49218 | #N/A | #N/A
0 |  | #VALUE! | #VALUE! | #VALUE! | #VALUE! | #VALUE! | 7340 | 49219 | #N/A | #N/A
0 |  | #VALUE! | #VALUE! | #VALUE! | #VALUE! | #VALUE! | 7341 | 49220 | #N/A | #N/A
0 |  | #VALUE! | #VALUE! | #VALUE! | #VALUE! | #VALUE! | 7342 | 49221 | #N/A | #N/A
0 |  | #VALUE! | #VALUE! | #VALUE! | #VALUE! | #VALUE! | 7343 | 49222 | #N/A | #N/A
0 |  | #VALUE! | #VALUE! | #VALUE! | #VALUE! | #VALUE! | 7344 | 49223 | #N/A | #N/A
0 |  | #VALUE! | #VALUE! | #VALUE! | #VALUE! | #VALUE! | 7345 | 49224 | #N/A | #N/A
0 |  | #VALUE! | #VALUE! | #VALUE! | #VALUE! | #VALUE! | 7346 | 49225 | #N/A | #N/A
0 |  | #VALUE! | #VALUE! | #VALUE! | #VALUE! | #VALUE! | 7347 | 49226 | #N/A | #N/A
0 |  | #VALUE! | #VALUE! | #VALUE! | #VALUE! | #VALUE! | 7348 | 49227 | #N/A | #N/A
0 |  | #VALUE! | #VALUE! | #VALUE! | #VALUE! | #VALUE! | 7349 | 49228 | #N/A | #N/A
0 |  | #VALUE! | #VALUE! | #VALUE! | #VALUE! | #VALUE! | 7350 | 49229 | #N/A | #N/A
0 |  | #VALUE! | #VALUE! | #VALUE! | #VALUE! | #VALUE! | 7351 | 49230 | #N/A | #N/A
0 |  | #VALUE! | #VALUE! | #VALUE! | #VALUE! | #VALUE! | 7352 | 49231 | #N/A | #N/A
0 |  | #VALUE! | #VALUE! | #VALUE! | #VALUE! | #VALUE! | 7353 | 49232 | #N/A | #N/A
0 |  | #VALUE! | #VALUE! | #VALUE! | #VALUE! | #VALUE! | 7354 | 49233 | #N/A | #N/A
0 |  | #VALUE! | #VALUE! | #VALUE! | #VALUE! | #VALUE! | 7355 | 49234 | #N/A | #N/A
0 |  | #VALUE! | #VALUE! | #VALUE! | #VALUE! | #VALUE! | 7356 | 49235 | #N/A | #N/A
0 |  | #VALUE! | #VALUE! | #VALUE! | #VALUE! | #VALUE! | 7357 | 49236 | #N/A | #N/A
0 |  | #VALUE! | #VALUE! | #VALUE! | #VALUE! | #VALUE! | 7358 | 49237 | #N/A | #N/A
0 |  | #VALUE! | #VALUE! | #VALUE! | #VALUE! | #VALUE! | 7359 | 49238 | #N/A | #N/A
0 |  | #VALUE! | #VALUE! | #VALUE! | #VALUE! | #VALUE! | 7360 | 49239 | #N/A | #N/A
0 |  | #VALUE! | #VALUE! | #VALUE! | #VALUE! | #VALUE! | 7361 | 49240 | #N/A | #N/A
0 |  | #VALUE! | #VALUE! | #VALUE! | #VALUE! | #VALUE! | 7362 | 49241 | #N/A | #N/A
0 |  | #VALUE! | #VALUE! | #VALUE! | #VALUE! | #VALUE! | 7363 | 49242 | #N/A | #N/A
0 |  | #VALUE! | #VALUE! | #VALUE! | #VALUE! | #VALUE! | 7364 | 49243 | #N/A | #N/A
0 |  | #VALUE! | #VALUE! | #VALUE! | #VALUE! | #VALUE! | 7365 | 49244 | #N/A | #N/A
0 |  | #VALUE! | #VALUE! | #VALUE! | #VALUE! | #VALUE! | 7366 | 49245 | #N/A | #N/A
0 |  | #VALUE! | #VALUE! | #VALUE! | #VALUE! | #VALUE! | 7367 | 49246 | #N/A | #N/A
0 |  | #VALUE! | #VALUE! | #VALUE! | #VALUE! | #VALUE! | 7368 | 49247 | #N/A | #N/A
0 |  | #VALUE! | #VALUE! | #VALUE! | #VALUE! | #VALUE! | 7369 | 49248 | #N/A | #N/A
0 |  | #VALUE! | #VALUE! | #VALUE! | #VALUE! | #VALUE! | 7370 | 49249 | #N/A | #N/A
0 |  | #VALUE! | #VALUE! | #VALUE! | #VALUE! | #VALUE! | 7371 | 49250 | #N/A | #N/A
0 |  | #VALUE! | #VALUE! | #VALUE! | #VALUE! | #VALUE! | 7372 | 49251 | #N/A | #N/A
0 |  | #VALUE! | #VALUE! | #VALUE! | #VALUE! | #VALUE! | 7373 | 49252 | #N/A | #N/A
0 |  | #VALUE! | #VALUE! | #VALUE! | #VALUE! | #VALUE! | 7374 | 49253 | #N/A | #N/A
0 |  | #VALUE! | #VALUE! | #VALUE! | #VALUE! | #VALUE! | 7375 | 49254 | #N/A | #N/A
0 |  | #VALUE! | #VALUE! | #VALUE! | #VALUE! | #VALUE! | 7376 | 49255 | #N/A | #N/A
0 |  | #VALUE! | #VALUE! | #VALUE! | #VALUE! | #VALUE! | 7377 | 49256 | #N/A | #N/A
0 |  | #VALUE! | #VALUE! | #VALUE! | #VALUE! | #VALUE! | 7378 | 49257 | #N/A | #N/A
0 |  | #VALUE! | #VALUE! | #VALUE! | #VALUE! | #VALUE! | 7379 | 49258 | #N/A | #N/A
0 |  | #VALUE! | #VALUE! | #VALUE! | #VALUE! | #VALUE! | 7380 | 49259 | #N/A | #N/A
0 |  | #VALUE! | #VALUE! | #VALUE! | #VALUE! | #VALUE! | 7381 | 49260 | #N/A | #N/A
0 |  | #VALUE! | #VALUE! | #VALUE! | #VALUE! | #VALUE! | 7382 | 49261 | #N/A | #N/A
0 |  | #VALUE! | #VALUE! | #VALUE! | #VALUE! | #VALUE! | 7383 | 49262 | #N/A | #N/A
0 |  | #VALUE! | #VALUE! | #VALUE! | #VALUE! | #VALUE! | 7384 | 49263 | #N/A | #N/A
0 |  | #VALUE! | #VALUE! | #VALUE! | #VALUE! | #VALUE! | 7385 | 49264 | #N/A | #N/A
0 |  | #VALUE! | #VALUE! | #VALUE! | #VALUE! | #VALUE! | 7386 | 49265 | #N/A | #N/A
0 |  | #VALUE! | #VALUE! | #VALUE! | #VALUE! | #VALUE! | 7387 | 49266 | #N/A | #N/A
0 |  | #VALUE! | #VALUE! | #VALUE! | #VALUE! | #VALUE! | 7388 | 49267 | #N/A | #N/A
0 |  | #VALUE! | #VALUE! | #VALUE! | #VALUE! | #VALUE! | 7389 | 49268 | #N/A | #N/A
0 |  | #VALUE! | #VALUE! | #VALUE! | #VALUE! | #VALUE! | 7390 | 49269 | #N/A | #N/A
0 |  | #VALUE! | #VALUE! | #VALUE! | #VALUE! | #VALUE! | 7391 | 49270 | #N/A | #N/A
0 |  | #VALUE! | #VALUE! | #VALUE! | #VALUE! | #VALUE! | 7392 | 49271 | #N/A | #N/A
0 |  | #VALUE! | #VALUE! | #VALUE! | #VALUE! | #VALUE! | 7393 | 49272 | #N/A | #N/A
0 |  | #VALUE! | #VALUE! | #VALUE! | #VALUE! | #VALUE! | 7394 | 49273 | #N/A | #N/A
0 |  | #VALUE! | #VALUE! | #VALUE! | #VALUE! | #VALUE! | 7395 | 49274 | #N/A | #N/A
0 |  | #VALUE! | #VALUE! | #VALUE! | #VALUE! | #VALUE! | 7396 | 49275 | #N/A | #N/A
0 |  | #VALUE! | #VALUE! | #VALUE! | #VALUE! | #VALUE! | 7397 | 49276 | #N/A | #N/A
0 |  | #VALUE! | #VALUE! | #VALUE! | #VALUE! | #VALUE! | 7398 | 49277 | #N/A | #N/A
0 |  | #VALUE! | #VALUE! | #VALUE! | #VALUE! | #VALUE! | 7399 | 49278 | #N/A | #N/A
0 |  | #VALUE! | #VALUE! | #VALUE! | #VALUE! | #VALUE! | 7400 | 49279 | #N/A | #N/A
0 |  | #VALUE! | #VALUE! | #VALUE! | #VALUE! | #VALUE! | 7401 | 49280 | #N/A | #N/A
0 |  | #VALUE! | #VALUE! | #VALUE! | #VALUE! | #VALUE! | 7402 | 49281 | #N/A | #N/A
0 |  | #VALUE! | #VALUE! | #VALUE! | #VALUE! | #VALUE! | 7403 | 49282 | #N/A | #N/A
0 |  | #VALUE! | #VALUE! | #VALUE! | #VALUE! | #VALUE! | 7404 | 49283 | #N/A | #N/A
0 |  | #VALUE! | #VALUE! | #VALUE! | #VALUE! | #VALUE! | 7405 | 49284 | #N/A | #N/A
0 |  | #VALUE! | #VALUE! | #VALUE! | #VALUE! | #VALUE! | 7406 | 49285 | #N/A | #N/A
0 |  | #VALUE! | #VALUE! | #VALUE! | #VALUE! | #VALUE! | 7407 | 49286 | #N/A | #N/A
0 |  | #VALUE! | #VALUE! | #VALUE! | #VALUE! | #VALUE! | 7408 | 49287 | #N/A | #N/A
0 |  | #VALUE! | #VALUE! | #VALUE! | #VALUE! | #VALUE! | 7409 | 49288 | #N/A | #N/A
0 |  | #VALUE! | #VALUE! | #VALUE! | #VALUE! | #VALUE! | 7410 | 49289 | #N/A | #N/A
0 |  | #VALUE! | #VALUE! | #VALUE! | #VALUE! | #VALUE! | 7411 | 49290 | #N/A | #N/A
0 |  | #VALUE! | #VALUE! | #VALUE! | #VALUE! | #VALUE! | 7412 | 49291 | #N/A | #N/A
0 |  | #VALUE! | #VALUE! | #VALUE! | #VALUE! | #VALUE! | 7413 | 49292 | #N/A | #N/A
0 |  | #VALUE! | #VALUE! | #VALUE! | #VALUE! | #VALUE! | 7414 | 49293 | #N/A | #N/A
0 |  | #VALUE! | #VALUE! | #VALUE! | #VALUE! | #VALUE! | 7415 | 49294 | #N/A | #N/A
0 |  | #VALUE! | #VALUE! | #VALUE! | #VALUE! | #VALUE! | 7416 | 49295 | #N/A | #N/A
0 |  | #VALUE! | #VALUE! | #VALUE! | #VALUE! | #VALUE! | 7417 | 49296 | #N/A | #N/A
0 |  | #VALUE! | #VALUE! | #VALUE! | #VALUE! | #VALUE! | 7418 | 49297 | #N/A | #N/A
0 |  | #VALUE! | #VALUE! | #VALUE! | #VALUE! | #VALUE! | 7419 | 49298 | #N/A | #N/A
0 |  | #VALUE! | #VALUE! | #VALUE! | #VALUE! | #VALUE! | 7420 | 49299 | #N/A | #N/A
0 |  | #VALUE! | #VALUE! | #VALUE! | #VALUE! | #VALUE! | 7421 | 49300 | #N/A | #N/A
0 |  | #VALUE! | #VALUE! | #VALUE! | #VALUE! | #VALUE! | 7422 | 49301 | #N/A | #N/A
0 |  | #VALUE! | #VALUE! | #VALUE! | #VALUE! | #VALUE! | 7423 | 49302 | #N/A | #N/A
0 |  | #VALUE! | #VALUE! | #VALUE! | #VALUE! | #VALUE! | 7424 | 49303 | #N/A | #N/A
0 |  | #VALUE! | #VALUE! | #VALUE! | #VALUE! | #VALUE! | 7425 | 49304 | #N/A | #N/A
0 |  | #VALUE! | #VALUE! | #VALUE! | #VALUE! | #VALUE! | 7426 | 49305 | #N/A | #N/A
0 |  | #VALUE! | #VALUE! | #VALUE! | #VALUE! | #VALUE! | 7427 | 49306 | #N/A | #N/A
0 |  | #VALUE! | #VALUE! | #VALUE! | #VALUE! | #VALUE! | 7428 | 49307 | #N/A | #N/A
0 |  | #VALUE! | #VALUE! | #VALUE! | #VALUE! | #VALUE! | 7429 | 49308 | #N/A | #N/A
0 |  | #VALUE! | #VALUE! | #VALUE! | #VALUE! | #VALUE! | 7430 | 49309 | #N/A | #N/A
0 |  | #VALUE! | #VALUE! | #VALUE! | #VALUE! | #VALUE! | 7431 | 49310 | #N/A | #N/A
0 |  | #VALUE! | #VALUE! | #VALUE! | #VALUE! | #VALUE! | 7432 | 49311 | #N/A | #N/A
0 |  | #VALUE! | #VALUE! | #VALUE! | #VALUE! | #VALUE! | 7433 | 49312 | #N/A | #N/A
0 |  | #VALUE! | #VALUE! | #VALUE! | #VALUE! | #VALUE! | 7434 | 49313 | #N/A | #N/A
0 |  | #VALUE! | #VALUE! | #VALUE! | #VALUE! | #VALUE! | 7435 | 49314 | #N/A | #N/A
0 |  | #VALUE! | #VALUE! | #VALUE! | #VALUE! | #VALUE! | 7436 | 49315 | #N/A | #N/A
0 |  | #VALUE! | #VALUE! | #VALUE! | #VALUE! | #VALUE! | 7437 | 49316 | #N/A | #N/A
0 |  | #VALUE! | #VALUE! | #VALUE! | #VALUE! | #VALUE! | 7438 | 49317 | #N/A | #N/A
0 |  | #VALUE! | #VALUE! | #VALUE! | #VALUE! | #VALUE! | 7439 | 49318 | #N/A | #N/A
0 |  | #VALUE! | #VALUE! | #VALUE! | #VALUE! | #VALUE! | 7440 | 49319 | #N/A | #N/A
0 |  | #VALUE! | #VALUE! | #VALUE! | #VALUE! | #VALUE! | 7441 | 49320 | #N/A | #N/A
0 |  | #VALUE! | #VALUE! | #VALUE! | #VALUE! | #VALUE! | 7442 | 49321 | #N/A | #N/A
0 |  | #VALUE! | #VALUE! | #VALUE! | #VALUE! | #VALUE! | 7443 | 49322 | #N/A | #N/A
0 |  | #VALUE! | #VALUE! | #VALUE! | #VALUE! | #VALUE! | 7444 | 49323 | #N/A | #N/A
0 |  | #VALUE! | #VALUE! | #VALUE! | #VALUE! | #VALUE! | 7445 | 49324 | #N/A | #N/A
0 |  | #VALUE! | #VALUE! | #VALUE! | #VALUE! | #VALUE! | 7446 | 49325 | #N/A | #N/A
0 |  | #VALUE! | #VALUE! | #VALUE! | #VALUE! | #VALUE! | 7447 | 49326 | #N/A | #N/A
0 |  | #VALUE! | #VALUE! | #VALUE! | #VALUE! | #VALUE! | 7448 | 49327 | #N/A | #N/A
0 |  | #VALUE! | #VALUE! | #VALUE! | #VALUE! | #VALUE! | 7449 | 49328 | #N/A | #N/A
0 |  | #VALUE! | #VALUE! | #VALUE! | #VALUE! | #VALUE! | 7450 | 49329 | #N/A | #N/A
0 |  | #VALUE! | #VALUE! | #VALUE! | #VALUE! | #VALUE! | 7451 | 49330 | #N/A | #N/A
0 |  | #VALUE! | #VALUE! | #VALUE! | #VALUE! | #VALUE! | 7452 | 49331 | #N/A | #N/A
0 |  | #VALUE! | #VALUE! | #VALUE! | #VALUE! | #VALUE! | 7453 | 49332 | #N/A | #N/A
0 |  | #VALUE! | #VALUE! | #VALUE! | #VALUE! | #VALUE! | 7454 | 49333 | #N/A | #N/A
0 |  | #VALUE! | #VALUE! | #VALUE! | #VALUE! | #VALUE! | 7455 | 49334 | #N/A | #N/A
0 |  | #VALUE! | #VALUE! | #VALUE! | #VALUE! | #VALUE! | 7456 | 49335 | #N/A | #N/A
0 |  | #VALUE! | #VALUE! | #VALUE! | #VALUE! | #VALUE! | 7457 | 49336 | #N/A | #N/A
0 |  | #VALUE! | #VALUE! | #VALUE! | #VALUE! | #VALUE! | 7458 | 49337 | #N/A | #N/A
0 |  | #VALUE! | #VALUE! | #VALUE! | #VALUE! | #VALUE! | 7459 | 49338 | #N/A | #N/A
0 |  | #VALUE! | #VALUE! | #VALUE! | #VALUE! | #VALUE! | 7460 | 49339 | #N/A | #N/A
0 |  | #VALUE! | #VALUE! | #VALUE! | #VALUE! | #VALUE! | 7461 | 49340 | #N/A | #N/A
0 |  | #VALUE! | #VALUE! | #VALUE! | #VALUE! | #VALUE! | 7462 | 49341 | #N/A | #N/A
0 |  | #VALUE! | #VALUE! | #VALUE! | #VALUE! | #VALUE! | 7463 | 49342 | #N/A | #N/A
0 |  | #VALUE! | #VALUE! | #VALUE! | #VALUE! | #VALUE! | 7464 | 49343 | #N/A | #N/A
0 |  | #VALUE! | #VALUE! | #VALUE! | #VALUE! | #VALUE! | 7465 | 49344 | #N/A | #N/A
0 |  | #VALUE! | #VALUE! | #VALUE! | #VALUE! | #VALUE! | 7466 | 49345 | #N/A | #N/A
0 |  | #VALUE! | #VALUE! | #VALUE! | #VALUE! | #VALUE! | 7467 | 49346 | #N/A | #N/A
0 |  | #VALUE! | #VALUE! | #VALUE! | #VALUE! | #VALUE! | 7468 | 49347 | #N/A | #N/A
0 |  | #VALUE! | #VALUE! | #VALUE! | #VALUE! | #VALUE! | 7469 | 49348 | #N/A | #N/A
0 |  | #VALUE! | #VALUE! | #VALUE! | #VALUE! | #VALUE! | 7470 | 49349 | #N/A | #N/A
0 |  | #VALUE! | #VALUE! | #VALUE! | #VALUE! | #VALUE! | 7471 | 49350 | #N/A | #N/A
0 |  | #VALUE! | #VALUE! | #VALUE! | #VALUE! | #VALUE! | 7472 | 49351 | #N/A | #N/A
0 |  | #VALUE! | #VALUE! | #VALUE! | #VALUE! | #VALUE! | 7473 | 49352 | #N/A | #N/A
0 |  | #VALUE! | #VALUE! | #VALUE! | #VALUE! | #VALUE! | 7474 | 49353 | #N/A | #N/A
0 |  | #VALUE! | #VALUE! | #VALUE! | #VALUE! | #VALUE! | 7475 | 49354 | #N/A | #N/A
0 |  | #VALUE! | #VALUE! | #VALUE! | #VALUE! | #VALUE! | 7476 | 49355 | #N/A | #N/A
0 |  | #VALUE! | #VALUE! | #VALUE! | #VALUE! | #VALUE! | 7477 | 49356 | #N/A | #N/A
0 |  | #VALUE! | #VALUE! | #VALUE! | #VALUE! | #VALUE! | 7478 | 49357 | #N/A | #N/A
0 |  | #VALUE! | #VALUE! | #VALUE! | #VALUE! | #VALUE! | 7479 | 49358 | #N/A | #N/A
0 |  | #VALUE! | #VALUE! | #VALUE! | #VALUE! | #VALUE! | 7480 | 49359 | #N/A | #N/A
0 |  | #VALUE! | #VALUE! | #VALUE! | #VALUE! | #VALUE! | 7481 | 49360 | #N/A | #N/A
0 |  | #VALUE! | #VALUE! | #VALUE! | #VALUE! | #VALUE! | 7482 | 49361 | #N/A | #N/A
0 |  | #VALUE! | #VALUE! | #VALUE! | #VALUE! | #VALUE! | 7483 | 49362 | #N/A | #N/A
0 |  | #VALUE! | #VALUE! | #VALUE! | #VALUE! | #VALUE! | 7484 | 49363 | #N/A | #N/A
0 |  | #VALUE! | #VALUE! | #VALUE! | #VALUE! | #VALUE! | 7485 | 49364 | #N/A | #N/A
0 |  | #VALUE! | #VALUE! | #VALUE! | #VALUE! | #VALUE! | 7486 | 49365 | #N/A | #N/A
0 |  | #VALUE! | #VALUE! | #VALUE! | #VALUE! | #VALUE! | 7487 | 49366 | #N/A | #N/A
0 |  | #VALUE! | #VALUE! | #VALUE! | #VALUE! | #VALUE! | 7488 | 49367 | #N/A | #N/A
0 |  | #VALUE! | #VALUE! | #VALUE! | #VALUE! | #VALUE! | 7489 | 49368 | #N/A | #N/A
0 |  | #VALUE! | #VALUE! | #VALUE! | #VALUE! | #VALUE! | 7490 | 49369 | #N/A | #N/A
0 |  | #VALUE! | #VALUE! | #VALUE! | #VALUE! | #VALUE! | 7491 | 49370 | #N/A | #N/A
0 |  | #VALUE! | #VALUE! | #VALUE! | #VALUE! | #VALUE! | 7492 | 49371 | #N/A | #N/A
0 |  | #VALUE! | #VALUE! | #VALUE! | #VALUE! | #VALUE! | 7493 | 49372 | #N/A | #N/A
0 |  | #VALUE! | #VALUE! | #VALUE! | #VALUE! | #VALUE! | 7494 | 49373 | #N/A | #N/A
0 |  | #VALUE! | #VALUE! | #VALUE! | #VALUE! | #VALUE! | 7495 | 49374 | #N/A | #N/A
0 |  | #VALUE! | #VALUE! | #VALUE! | #VALUE! | #VALUE! | 7496 | 49375 | #N/A | #N/A
0 |  | #VALUE! | #VALUE! | #VALUE! | #VALUE! | #VALUE! | 7497 | 49376 | #N/A | #N/A
0 |  | #VALUE! | #VALUE! | #VALUE! | #VALUE! | #VALUE! | 7498 | 49377 | #N/A | #N/A
0 |  | #VALUE! | #VALUE! | #VALUE! | #VALUE! | #VALUE! | 7499 | 49378 | #N/A | #N/A
0 |  | #VALUE! | #VALUE! | #VALUE! | #VALUE! | #VALUE! | 7500 | 49379 | #N/A | #N/A
0 |  | #VALUE! | #VALUE! | #VALUE! | #VALUE! | #VALUE! | 7501 | 49380 | #N/A | #N/A
0 |  | #VALUE! | #VALUE! | #VALUE! | #VALUE! | #VALUE! | 7502 | 49381 | #N/A | #N/A
0 |  | #VALUE! | #VALUE! | #VALUE! | #VALUE! | #VALUE! | 7503 | 49382 | #N/A | #N/A
0 |  | #VALUE! | #VALUE! | #VALUE! | #VALUE! | #VALUE! | 7504 | 49383 | #N/A | #N/A
0 |  | #VALUE! | #VALUE! | #VALUE! | #VALUE! | #VALUE! | 7505 | 49384 | #N/A | #N/A
0 |  | #VALUE! | #VALUE! | #VALUE! | #VALUE! | #VALUE! | 7506 | 49385 | #N/A | #N/A
0 |  | #VALUE! | #VALUE! | #VALUE! | #VALUE! | #VALUE! | 7507 | 49386 | #N/A | #N/A
0 |  | #VALUE! | #VALUE! | #VALUE! | #VALUE! | #VALUE! | 7508 | 49387 | #N/A | #N/A
0 |  | #VALUE! | #VALUE! | #VALUE! | #VALUE! | #VALUE! | 7509 | 49388 | #N/A | #N/A
0 |  | #VALUE! | #VALUE! | #VALUE! | #VALUE! | #VALUE! | 7510 | 49389 | #N/A | #N/A
0 |  | #VALUE! | #VALUE! | #VALUE! | #VALUE! | #VALUE! | 7511 | 49390 | #N/A | #N/A
0 |  | #VALUE! | #VALUE! | #VALUE! | #VALUE! | #VALUE! | 7512 | 49391 | #N/A | #N/A
0 |  | #VALUE! | #VALUE! | #VALUE! | #VALUE! | #VALUE! | 7513 | 49392 | #N/A | #N/A
0 |  | #VALUE! | #VALUE! | #VALUE! | #VALUE! | #VALUE! | 7514 | 49393 | #N/A | #N/A
0 |  | #VALUE! | #VALUE! | #VALUE! | #VALUE! | #VALUE! | 7515 | 49394 | #N/A | #N/A
0 |  | #VALUE! | #VALUE! | #VALUE! | #VALUE! | #VALUE! | 7516 | 49395 | #N/A | #N/A
0 |  | #VALUE! | #VALUE! | #VALUE! | #VALUE! | #VALUE! | 7517 | 49396 | #N/A | #N/A
0 |  | #VALUE! | #VALUE! | #VALUE! | #VALUE! | #VALUE! | 7518 | 49397 | #N/A | #N/A
0 |  | #VALUE! | #VALUE! | #VALUE! | #VALUE! | #VALUE! | 7519 | 49398 | #N/A | #N/A
0 |  | #VALUE! | #VALUE! | #VALUE! | #VALUE! | #VALUE! | 7520 | 49399 | #N/A | #N/A
0 |  | #VALUE! | #VALUE! | #VALUE! | #VALUE! | #VALUE! | 7521 | 49400 | #N/A | #N/A
0 |  | #VALUE! | #VALUE! | #VALUE! | #VALUE! | #VALUE! | 7522 | 49401 | #N/A | #N/A
0 |  | #VALUE! | #VALUE! | #VALUE! | #VALUE! | #VALUE! | 7523 | 49402 | #N/A | #N/A
0 |  | #VALUE! | #VALUE! | #VALUE! | #VALUE! | #VALUE! | 7524 | 49403 | #N/A | #N/A
0 |  | #VALUE! | #VALUE! | #VALUE! | #VALUE! | #VALUE! | 7525 | 49404 | #N/A | #N/A
0 |  | #VALUE! | #VALUE! | #VALUE! | #VALUE! | #VALUE! | 7526 | 49405 | #N/A | #N/A
0 |  | #VALUE! | #VALUE! | #VALUE! | #VALUE! | #VALUE! | 7527 | 49406 | #N/A | #N/A
0 |  | #VALUE! | #VALUE! | #VALUE! | #VALUE! | #VALUE! | 7528 | 49407 | #N/A | #N/A
0 |  | #VALUE! | #VALUE! | #VALUE! | #VALUE! | #VALUE! | 7529 | 49408 | #N/A | #N/A
0 |  | #VALUE! | #VALUE! | #VALUE! | #VALUE! | #VALUE! | 7530 | 49409 | #N/A | #N/A
0 |  | #VALUE! | #VALUE! | #VALUE! | #VALUE! | #VALUE! | 7531 | 49410 | #N/A | #N/A
0 |  | #VALUE! | #VALUE! | #VALUE! | #VALUE! | #VALUE! | 7532 | 49411 | #N/A | #N/A
0 |  | #VALUE! | #VALUE! | #VALUE! | #VALUE! | #VALUE! | 7533 | 49412 | #N/A | #N/A
0 |  | #VALUE! | #VALUE! | #VALUE! | #VALUE! | #VALUE! | 7534 | 49413 | #N/A | #N/A
0 |  | #VALUE! | #VALUE! | #VALUE! | #VALUE! | #VALUE! | 7535 | 49414 | #N/A | #N/A
0 |  | #VALUE! | #VALUE! | #VALUE! | #VALUE! | #VALUE! | 7536 | 49415 | #N/A | #N/A
0 |  | #VALUE! | #VALUE! | #VALUE! | #VALUE! | #VALUE! | 7537 | 49416 | #N/A | #N/A
0 |  | #VALUE! | #VALUE! | #VALUE! | #VALUE! | #VALUE! | 7538 | 49417 | #N/A | #N/A
0 |  | #VALUE! | #VALUE! | #VALUE! | #VALUE! | #VALUE! | 7539 | 49418 | #N/A | #N/A
0 |  | #VALUE! | #VALUE! | #VALUE! | #VALUE! | #VALUE! | 7540 | 49419 | #N/A | #N/A
0 |  | #VALUE! | #VALUE! | #VALUE! | #VALUE! | #VALUE! | 7541 | 49420 | #N/A | #N/A
0 |  | #VALUE! | #VALUE! | #VALUE! | #VALUE! | #VALUE! | 7542 | 49421 | #N/A | #N/A
0 |  | #VALUE! | #VALUE! | #VALUE! | #VALUE! | #VALUE! | 7543 | 49422 | #N/A | #N/A
0 |  | #VALUE! | #VALUE! | #VALUE! | #VALUE! | #VALUE! | 7544 | 49423 | #N/A | #N/A
0 |  | #VALUE! | #VALUE! | #VALUE! | #VALUE! | #VALUE! | 7545 | 49424 | #N/A | #N/A
0 |  | #VALUE! | #VALUE! | #VALUE! | #VALUE! | #VALUE! | 7546 | 49425 | #N/A | #N/A
0 |  | #VALUE! | #VALUE! | #VALUE! | #VALUE! | #VALUE! | 7547 | 49426 | #N/A | #N/A
0 |  | #VALUE! | #VALUE! | #VALUE! | #VALUE! | #VALUE! | 7548 | 49427 | #N/A | #N/A
0 |  | #VALUE! | #VALUE! | #VALUE! | #VALUE! | #VALUE! | 7549 | 49428 | #N/A | #N/A
0 |  | #VALUE! | #VALUE! | #VALUE! | #VALUE! | #VALUE! | 7550 | 49429 | #N/A | #N/A
0 |  | #VALUE! | #VALUE! | #VALUE! | #VALUE! | #VALUE! | 7551 | 49430 | #N/A | #N/A
0 |  | #VALUE! | #VALUE! | #VALUE! | #VALUE! | #VALUE! | 7552 | 49431 | #N/A | #N/A
0 |  | #VALUE! | #VALUE! | #VALUE! | #VALUE! | #VALUE! | 7553 | 49432 | #N/A | #N/A
0 |  | #VALUE! | #VALUE! | #VALUE! | #VALUE! | #VALUE! | 7554 | 49433 | #N/A | #N/A
0 |  | #VALUE! | #VALUE! | #VALUE! | #VALUE! | #VALUE! | 7555 | 49434 | #N/A | #N/A
0 |  | #VALUE! | #VALUE! | #VALUE! | #VALUE! | #VALUE! | 7556 | 49435 | #N/A | #N/A
0 |  | #VALUE! | #VALUE! | #VALUE! | #VALUE! | #VALUE! | 7557 | 49436 | #N/A | #N/A
0 |  | #VALUE! | #VALUE! | #VALUE! | #VALUE! | #VALUE! | 7558 | 49437 | #N/A | #N/A
0 |  | #VALUE! | #VALUE! | #VALUE! | #VALUE! | #VALUE! | 7559 | 49438 | #N/A | #N/A
0 |  | #VALUE! | #VALUE! | #VALUE! | #VALUE! | #VALUE! | 7560 | 49439 | #N/A | #N/A
0 |  | #VALUE! | #VALUE! | #VALUE! | #VALUE! | #VALUE! | 7561 | 49440 | #N/A | #N/A
0 |  | #VALUE! | #VALUE! | #VALUE! | #VALUE! | #VALUE! | 7562 | 49441 | #N/A | #N/A
0 |  | #VALUE! | #VALUE! | #VALUE! | #VALUE! | #VALUE! | 7563 | 49442 | #N/A | #N/A
0 |  | #VALUE! | #VALUE! | #VALUE! | #VALUE! | #VALUE! | 7564 | 49443 | #N/A | #N/A
0 |  | #VALUE! | #VALUE! | #VALUE! | #VALUE! | #VALUE! | 7565 | 49444 | #N/A | #N/A
0 |  | #VALUE! | #VALUE! | #VALUE! | #VALUE! | #VALUE! | 7566 | 49445 | #N/A | #N/A
0 |  | #VALUE! | #VALUE! | #VALUE! | #VALUE! | #VALUE! | 7567 | 49446 | #N/A | #N/A
0 |  | #VALUE! | #VALUE! | #VALUE! | #VALUE! | #VALUE! | 7568 | 49447 | #N/A | #N/A
0 |  | #VALUE! | #VALUE! | #VALUE! | #VALUE! | #VALUE! | 7569 | 49448 | #N/A | #N/A
0 |  | #VALUE! | #VALUE! | #VALUE! | #VALUE! | #VALUE! | 7570 | 49449 | #N/A | #N/A
0 |  | #VALUE! | #VALUE! | #VALUE! | #VALUE! | #VALUE! | 7571 | 49450 | #N/A | #N/A
0 |  | #VALUE! | #VALUE! | #VALUE! | #VALUE! | #VALUE! | 7572 | 49451 | #N/A | #N/A
0 |  | #VALUE! | #VALUE! | #VALUE! | #VALUE! | #VALUE! | 7573 | 49452 | #N/A | #N/A
0 |  | #VALUE! | #VALUE! | #VALUE! | #VALUE! | #VALUE! | 7574 | 49453 | #N/A | #N/A
0 |  | #VALUE! | #VALUE! | #VALUE! | #VALUE! | #VALUE! | 7575 | 49454 | #N/A | #N/A
0 |  | #VALUE! | #VALUE! | #VALUE! | #VALUE! | #VALUE! | 7576 | 49455 | #N/A | #N/A
0 |  | #VALUE! | #VALUE! | #VALUE! | #VALUE! | #VALUE! | 7577 | 49456 | #N/A | #N/A
0 |  | #VALUE! | #VALUE! | #VALUE! | #VALUE! | #VALUE! | 7578 | 49457 | #N/A | #N/A
0 |  | #VALUE! | #VALUE! | #VALUE! | #VALUE! | #VALUE! | 7579 | 49458 | #N/A | #N/A
0 |  | #VALUE! | #VALUE! | #VALUE! | #VALUE! | #VALUE! | 7580 | 49459 | #N/A | #N/A
0 |  | #VALUE! | #VALUE! | #VALUE! | #VALUE! | #VALUE! | 7581 | 49460 | #N/A | #N/A
0 |  | #VALUE! | #VALUE! | #VALUE! | #VALUE! | #VALUE! | 7582 | 49461 | #N/A | #N/A
0 |  | #VALUE! | #VALUE! | #VALUE! | #VALUE! | #VALUE! | 7583 | 49462 | #N/A | #N/A
0 |  | #VALUE! | #VALUE! | #VALUE! | #VALUE! | #VALUE! | 7584 | 49463 | #N/A | #N/A
0 |  | #VALUE! | #VALUE! | #VALUE! | #VALUE! | #VALUE! | 7585 | 49464 | #N/A | #N/A
0 |  | #VALUE! | #VALUE! | #VALUE! | #VALUE! | #VALUE! | 7586 | 49465 | #N/A | #N/A
0 |  | #VALUE! | #VALUE! | #VALUE! | #VALUE! | #VALUE! | 7587 | 49466 | #N/A | #N/A
0 |  | #VALUE! | #VALUE! | #VALUE! | #VALUE! | #VALUE! | 7588 | 49467 | #N/A | #N/A
0 |  | #VALUE! | #VALUE! | #VALUE! | #VALUE! | #VALUE! | 7589 | 49468 | #N/A | #N/A
0 |  | #VALUE! | #VALUE! | #VALUE! | #VALUE! | #VALUE! | 7590 | 49469 | #N/A | #N/A
0 |  | #VALUE! | #VALUE! | #VALUE! | #VALUE! | #VALUE! | 7591 | 49470 | #N/A | #N/A
0 |  | #VALUE! | #VALUE! | #VALUE! | #VALUE! | #VALUE! | 7592 | 49471 | #N/A | #N/A
0 |  | #VALUE! | #VALUE! | #VALUE! | #VALUE! | #VALUE! | 7593 | 49472 | #N/A | #N/A
0 |  | #VALUE! | #VALUE! | #VALUE! | #VALUE! | #VALUE! | 7594 | 49473 | #N/A | #N/A
0 |  | #VALUE! | #VALUE! | #VALUE! | #VALUE! | #VALUE! | 7595 | 49474 | #N/A | #N/A
0 |  | #VALUE! | #VALUE! | #VALUE! | #VALUE! | #VALUE! | 7596 | 49475 | #N/A | #N/A
0 |  | #VALUE! | #VALUE! | #VALUE! | #VALUE! | #VALUE! | 7597 | 49476 | #N/A | #N/A
0 |  | #VALUE! | #VALUE! | #VALUE! | #VALUE! | #VALUE! | 7598 | 49477 | #N/A | #N/A
0 |  | #VALUE! | #VALUE! | #VALUE! | #VALUE! | #VALUE! | 7599 | 49478 | #N/A | #N/A
0 |  | #VALUE! | #VALUE! | #VALUE! | #VALUE! | #VALUE! | 7600 | 49479 | #N/A | #N/A
0 |  | #VALUE! | #VALUE! | #VALUE! | #VALUE! | #VALUE! | 7601 | 49480 | #N/A | #N/A
0 |  | #VALUE! | #VALUE! | #VALUE! | #VALUE! | #VALUE! | 7602 | 49481 | #N/A | #N/A
0 |  | #VALUE! | #VALUE! | #VALUE! | #VALUE! | #VALUE! | 7603 | 49482 | #N/A | #N/A
0 |  | #VALUE! | #VALUE! | #VALUE! | #VALUE! | #VALUE! | 7604 | 49483 | #N/A | #N/A
0 |  | #VALUE! | #VALUE! | #VALUE! | #VALUE! | #VALUE! | 7605 | 49484 | #N/A | #N/A
0 |  | #VALUE! | #VALUE! | #VALUE! | #VALUE! | #VALUE! | 7606 | 49485 | #N/A | #N/A
0 |  | #VALUE! | #VALUE! | #VALUE! | #VALUE! | #VALUE! | 7607 | 49486 | #N/A | #N/A
0 |  | #VALUE! | #VALUE! | #VALUE! | #VALUE! | #VALUE! | 7608 | 49487 | #N/A | #N/A
0 |  | #VALUE! | #VALUE! | #VALUE! | #VALUE! | #VALUE! | 7609 | 49488 | #N/A | #N/A
0 |  | #VALUE! | #VALUE! | #VALUE! | #VALUE! | #VALUE! | 7610 | 49489 | #N/A | #N/A
0 |  | #VALUE! | #VALUE! | #VALUE! | #VALUE! | #VALUE! | 7611 | 49490 | #N/A | #N/A
0 |  | #VALUE! | #VALUE! | #VALUE! | #VALUE! | #VALUE! | 7612 | 49491 | #N/A | #N/A
0 |  | #VALUE! | #VALUE! | #VALUE! | #VALUE! | #VALUE! | 7613 | 49492 | #N/A | #N/A
0 |  | #VALUE! | #VALUE! | #VALUE! | #VALUE! | #VALUE! | 7614 | 49493 | #N/A | #N/A
0 |  | #VALUE! | #VALUE! | #VALUE! | #VALUE! | #VALUE! | 7615 | 49494 | #N/A | #N/A
0 |  | #VALUE! | #VALUE! | #VALUE! | #VALUE! | #VALUE! | 7616 | 49495 | #N/A | #N/A
0 |  | #VALUE! | #VALUE! | #VALUE! | #VALUE! | #VALUE! | 7617 | 49496 | #N/A | #N/A
0 |  | #VALUE! | #VALUE! | #VALUE! | #VALUE! | #VALUE! | 7618 | 49497 | #N/A | #N/A
0 |  | #VALUE! | #VALUE! | #VALUE! | #VALUE! | #VALUE! | 7619 | 49498 | #N/A | #N/A
0 |  | #VALUE! | #VALUE! | #VALUE! | #VALUE! | #VALUE! | 7620 | 49499 | #N/A | #N/A
0 |  | #VALUE! | #VALUE! | #VALUE! | #VALUE! | #VALUE! | 7621 | 49500 | #N/A | #N/A
0 |  | #VALUE! | #VALUE! | #VALUE! | #VALUE! | #VALUE! | 7622 | 49501 | #N/A | #N/A
0 |  | #VALUE! | #VALUE! | #VALUE! | #VALUE! | #VALUE! | 7623 | 49502 | #N/A | #N/A
0 |  | #VALUE! | #VALUE! | #VALUE! | #VALUE! | #VALUE! | 7624 | 49503 | #N/A | #N/A
0 |  | #VALUE! | #VALUE! | #VALUE! | #VALUE! | #VALUE! | 7625 | 49504 | #N/A | #N/A
0 |  | #VALUE! | #VALUE! | #VALUE! | #VALUE! | #VALUE! | 7626 | 49505 | #N/A | #N/A
0 |  | #VALUE! | #VALUE! | #VALUE! | #VALUE! | #VALUE! | 7627 | 49506 | #N/A | #N/A
0 |  | #VALUE! | #VALUE! | #VALUE! | #VALUE! | #VALUE! | 7628 | 49507 | #N/A | #N/A
0 |  | #VALUE! | #VALUE! | #VALUE! | #VALUE! | #VALUE! | 7629 | 49508 | #N/A | #N/A
0 |  | #VALUE! | #VALUE! | #VALUE! | #VALUE! | #VALUE! | 7630 | 49509 | #N/A | #N/A
0 |  | #VALUE! | #VALUE! | #VALUE! | #VALUE! | #VALUE! | 7631 | 49510 | #N/A | #N/A
0 |  | #VALUE! | #VALUE! | #VALUE! | #VALUE! | #VALUE! | 7632 | 49511 | #N/A | #N/A
0 |  | #VALUE! | #VALUE! | #VALUE! | #VALUE! | #VALUE! | 7633 | 49512 | #N/A | #N/A
0 |  | #VALUE! | #VALUE! | #VALUE! | #VALUE! | #VALUE! | 7634 | 49513 | #N/A | #N/A
0 |  | #VALUE! | #VALUE! | #VALUE! | #VALUE! | #VALUE! | 7635 | 49514 | #N/A | #N/A
0 |  | #VALUE! | #VALUE! | #VALUE! | #VALUE! | #VALUE! | 7636 | 49515 | #N/A | #N/A
0 |  | #VALUE! | #VALUE! | #VALUE! | #VALUE! | #VALUE! | 7637 | 49516 | #N/A | #N/A
0 |  | #VALUE! | #VALUE! | #VALUE! | #VALUE! | #VALUE! | 7638 | 49517 | #N/A | #N/A
0 |  | #VALUE! | #VALUE! | #VALUE! | #VALUE! | #VALUE! | 7639 | 49518 | #N/A | #N/A
0 |  | #VALUE! | #VALUE! | #VALUE! | #VALUE! | #VALUE! | 7640 | 49519 | #N/A | #N/A
0 |  | #VALUE! | #VALUE! | #VALUE! | #VALUE! | #VALUE! | 7641 | 49520 | #N/A | #N/A
0 |  | #VALUE! | #VALUE! | #VALUE! | #VALUE! | #VALUE! | 7642 | 49521 | #N/A | #N/A
0 |  | #VALUE! | #VALUE! | #VALUE! | #VALUE! | #VALUE! | 7643 | 49522 | #N/A | #N/A
0 |  | #VALUE! | #VALUE! | #VALUE! | #VALUE! | #VALUE! | 7644 | 49523 | #N/A | #N/A
0 |  | #VALUE! | #VALUE! | #VALUE! | #VALUE! | #VALUE! | 7645 | 49524 | #N/A | #N/A
0 |  | #VALUE! | #VALUE! | #VALUE! | #VALUE! | #VALUE! | 7646 | 49525 | #N/A | #N/A
0 |  | #VALUE! | #VALUE! | #VALUE! | #VALUE! | #VALUE! | 7647 | 49526 | #N/A | #N/A
0 |  | #VALUE! | #VALUE! | #VALUE! | #VALUE! | #VALUE! | 7648 | 49527 | #N/A | #N/A
0 |  | #VALUE! | #VALUE! | #VALUE! | #VALUE! | #VALUE! | 7649 | 49528 | #N/A | #N/A
0 |  | #VALUE! | #VALUE! | #VALUE! | #VALUE! | #VALUE! | 7650 | 49529 | #N/A | #N/A
0 |  | #VALUE! | #VALUE! | #VALUE! | #VALUE! | #VALUE! | 7651 | 49530 | #N/A | #N/A
0 |  | #VALUE! | #VALUE! | #VALUE! | #VALUE! | #VALUE! | 7652 | 49531 | #N/A | #N/A
0 |  | #VALUE! | #VALUE! | #VALUE! | #VALUE! | #VALUE! | 7653 | 49532 | #N/A | #N/A
0 |  | #VALUE! | #VALUE! | #VALUE! | #VALUE! | #VALUE! | 7654 | 49533 | #N/A | #N/A
0 |  | #VALUE! | #VALUE! | #VALUE! | #VALUE! | #VALUE! | 7655 | 49534 | #N/A | #N/A
0 |  | #VALUE! | #VALUE! | #VALUE! | #VALUE! | #VALUE! | 7656 | 49535 | #N/A | #N/A
0 |  | #VALUE! | #VALUE! | #VALUE! | #VALUE! | #VALUE! | 7657 | 49536 | #N/A | #N/A
0 |  | #VALUE! | #VALUE! | #VALUE! | #VALUE! | #VALUE! | 7658 | 49537 | #N/A | #N/A
0 |  | #VALUE! | #VALUE! | #VALUE! | #VALUE! | #VALUE! | 7659 | 49538 | #N/A | #N/A
0 |  | #VALUE! | #VALUE! | #VALUE! | #VALUE! | #VALUE! | 7660 | 49539 | #N/A | #N/A
0 |  | #VALUE! | #VALUE! | #VALUE! | #VALUE! | #VALUE! | 7661 | 49540 | #N/A | #N/A
0 |  | #VALUE! | #VALUE! | #VALUE! | #VALUE! | #VALUE! | 7662 | 49541 | #N/A | #N/A
0 |  | #VALUE! | #VALUE! | #VALUE! | #VALUE! | #VALUE! | 7663 | 49542 | #N/A | #N/A
0 |  | #VALUE! | #VALUE! | #VALUE! | #VALUE! | #VALUE! | 7664 | 49543 | #N/A | #N/A
0 |  | #VALUE! | #VALUE! | #VALUE! | #VALUE! | #VALUE! | 7665 | 49544 | #N/A | #N/A
0 |  | #VALUE! | #VALUE! | #VALUE! | #VALUE! | #VALUE! | 7666 | 49545 | #N/A | #N/A
0 |  | #VALUE! | #VALUE! | #VALUE! | #VALUE! | #VALUE! | 7667 | 49546 | #N/A | #N/A
0 |  | #VALUE! | #VALUE! | #VALUE! | #VALUE! | #VALUE! | 7668 | 49547 | #N/A | #N/A
0 |  | #VALUE! | #VALUE! | #VALUE! | #VALUE! | #VALUE! | 7669 | 49548 | #N/A | #N/A
0 |  | #VALUE! | #VALUE! | #VALUE! | #VALUE! | #VALUE! | 7670 | 49549 | #N/A | #N/A
0 |  | #VALUE! | #VALUE! | #VALUE! | #VALUE! | #VALUE! | 7671 | 49550 | #N/A | #N/A
0 |  | #VALUE! | #VALUE! | #VALUE! | #VALUE! | #VALUE! | 7672 | 49551 | #N/A | #N/A
0 |  | #VALUE! | #VALUE! | #VALUE! | #VALUE! | #VALUE! | 7673 | 49552 | #N/A | #N/A
0 |  | #VALUE! | #VALUE! | #VALUE! | #VALUE! | #VALUE! | 7674 | 49553 | #N/A | #N/A
0 |  | #VALUE! | #VALUE! | #VALUE! | #VALUE! | #VALUE! | 7675 | 49554 | #N/A | #N/A
0 |  | #VALUE! | #VALUE! | #VALUE! | #VALUE! | #VALUE! | 7676 | 49555 | #N/A | #N/A
0 |  | #VALUE! | #VALUE! | #VALUE! | #VALUE! | #VALUE! | 7677 | 49556 | #N/A | #N/A
0 |  | #VALUE! | #VALUE! | #VALUE! | #VALUE! | #VALUE! | 7678 | 49557 | #N/A | #N/A
0 |  | #VALUE! | #VALUE! | #VALUE! | #VALUE! | #VALUE! | 7679 | 49558 | #N/A | #N/A
0 |  | #VALUE! | #VALUE! | #VALUE! | #VALUE! | #VALUE! | 7680 | 49559 | #N/A | #N/A
0 |  | #VALUE! | #VALUE! | #VALUE! | #VALUE! | #VALUE! | 7681 | 49560 | #N/A | #N/A
0 |  | #VALUE! | #VALUE! | #VALUE! | #VALUE! | #VALUE! | 7682 | 49561 | #N/A | #N/A
0 |  | #VALUE! | #VALUE! | #VALUE! | #VALUE! | #VALUE! | 7683 | 49562 | #N/A | #N/A
0 |  | #VALUE! | #VALUE! | #VALUE! | #VALUE! | #VALUE! | 7684 | 49563 | #N/A | #N/A
0 |  | #VALUE! | #VALUE! | #VALUE! | #VALUE! | #VALUE! | 7685 | 49564 | #N/A | #N/A
0 |  | #VALUE! | #VALUE! | #VALUE! | #VALUE! | #VALUE! | 7686 | 49565 | #N/A | #N/A
0 |  | #VALUE! | #VALUE! | #VALUE! | #VALUE! | #VALUE! | 7687 | 49566 | #N/A | #N/A
0 |  | #VALUE! | #VALUE! | #VALUE! | #VALUE! | #VALUE! | 7688 | 49567 | #N/A | #N/A
0 |  | #VALUE! | #VALUE! | #VALUE! | #VALUE! | #VALUE! | 7689 | 49568 | #N/A | #N/A
0 |  | #VALUE! | #VALUE! | #VALUE! | #VALUE! | #VALUE! | 7690 | 49569 | #N/A | #N/A
0 |  | #VALUE! | #VALUE! | #VALUE! | #VALUE! | #VALUE! | 7691 | 49570 | #N/A | #N/A
0 |  | #VALUE! | #VALUE! | #VALUE! | #VALUE! | #VALUE! | 7692 | 49571 | #N/A | #N/A
0 |  | #VALUE! | #VALUE! | #VALUE! | #VALUE! | #VALUE! | 7693 | 49572 | #N/A | #N/A
0 |  | #VALUE! | #VALUE! | #VALUE! | #VALUE! | #VALUE! | 7694 | 49573 | #N/A | #N/A
0 |  | #VALUE! | #VALUE! | #VALUE! | #VALUE! | #VALUE! | 7695 | 49574 | #N/A | #N/A
0 |  | #VALUE! | #VALUE! | #VALUE! | #VALUE! | #VALUE! | 7696 | 49575 | #N/A | #N/A
0 |  | #VALUE! | #VALUE! | #VALUE! | #VALUE! | #VALUE! | 7697 | 49576 | #N/A | #N/A
0 |  | #VALUE! | #VALUE! | #VALUE! | #VALUE! | #VALUE! | 7698 | 49577 | #N/A | #N/A
0 |  | #VALUE! | #VALUE! | #VALUE! | #VALUE! | #VALUE! | 7699 | 49578 | #N/A | #N/A
0 |  | #VALUE! | #VALUE! | #VALUE! | #VALUE! | #VALUE! | 7700 | 49579 | #N/A | #N/A
0 |  | #VALUE! | #VALUE! | #VALUE! | #VALUE! | #VALUE! | 7701 | 49580 | #N/A | #N/A
0 |  | #VALUE! | #VALUE! | #VALUE! | #VALUE! | #VALUE! | 7702 | 49581 | #N/A | #N/A
0 |  | #VALUE! | #VALUE! | #VALUE! | #VALUE! | #VALUE! | 7703 | 49582 | #N/A | #N/A
0 |  | #VALUE! | #VALUE! | #VALUE! | #VALUE! | #VALUE! | 7704 | 49583 | #N/A | #N/A
0 |  | #VALUE! | #VALUE! | #VALUE! | #VALUE! | #VALUE! | 7705 | 49584 | #N/A | #N/A
0 |  | #VALUE! | #VALUE! | #VALUE! | #VALUE! | #VALUE! | 7706 | 49585 | #N/A | #N/A
0 |  | #VALUE! | #VALUE! | #VALUE! | #VALUE! | #VALUE! | 7707 | 49586 | #N/A | #N/A
0 |  | #VALUE! | #VALUE! | #VALUE! | #VALUE! | #VALUE! | 7708 | 49587 | #N/A | #N/A
0 |  | #VALUE! | #VALUE! | #VALUE! | #VALUE! | #VALUE! | 7709 | 49588 | #N/A | #N/A
0 |  | #VALUE! | #VALUE! | #VALUE! | #VALUE! | #VALUE! | 7710 | 49589 | #N/A | #N/A
0 |  | #VALUE! | #VALUE! | #VALUE! | #VALUE! | #VALUE! | 7711 | 49590 | #N/A | #N/A
0 |  | #VALUE! | #VALUE! | #VALUE! | #VALUE! | #VALUE! | 7712 | 49591 | #N/A | #N/A
0 |  | #VALUE! | #VALUE! | #VALUE! | #VALUE! | #VALUE! | 7713 | 49592 | #N/A | #N/A
0 |  | #VALUE! | #VALUE! | #VALUE! | #VALUE! | #VALUE! | 7714 | 49593 | #N/A | #N/A
0 |  | #VALUE! | #VALUE! | #VALUE! | #VALUE! | #VALUE! | 7715 | 49594 | #N/A | #N/A
0 |  | #VALUE! | #VALUE! | #VALUE! | #VALUE! | #VALUE! | 7716 | 49595 | #N/A | #N/A
0 |  | #VALUE! | #VALUE! | #VALUE! | #VALUE! | #VALUE! | 7717 | 49596 | #N/A | #N/A
0 |  | #VALUE! | #VALUE! | #VALUE! | #VALUE! | #VALUE! | 7718 | 49597 | #N/A | #N/A
0 |  | #VALUE! | #VALUE! | #VALUE! | #VALUE! | #VALUE! | 7719 | 49598 | #N/A | #N/A
0 |  | #VALUE! | #VALUE! | #VALUE! | #VALUE! | #VALUE! | 7720 | 49599 | #N/A | #N/A
0 |  | #VALUE! | #VALUE! | #VALUE! | #VALUE! | #VALUE! | 7721 | 49600 | #N/A | #N/A
0 |  | #VALUE! | #VALUE! | #VALUE! | #VALUE! | #VALUE! | 7722 | 49601 | #N/A | #N/A
0 |  | #VALUE! | #VALUE! | #VALUE! | #VALUE! | #VALUE! | 7723 | 49602 | #N/A | #N/A
0 |  | #VALUE! | #VALUE! | #VALUE! | #VALUE! | #VALUE! | 7724 | 49603 | #N/A | #N/A
0 |  | #VALUE! | #VALUE! | #VALUE! | #VALUE! | #VALUE! | 7725 | 49604 | #N/A | #N/A
0 |  | #VALUE! | #VALUE! | #VALUE! | #VALUE! | #VALUE! | 7726 | 49605 | #N/A | #N/A
0 |  | #VALUE! | #VALUE! | #VALUE! | #VALUE! | #VALUE! | 7727 | 49606 | #N/A | #N/A
0 |  | #VALUE! | #VALUE! | #VALUE! | #VALUE! | #VALUE! | 7728 | 49607 | #N/A | #N/A
0 |  | #VALUE! | #VALUE! | #VALUE! | #VALUE! | #VALUE! | 7729 | 49608 | #N/A | #N/A
0 |  | #VALUE! | #VALUE! | #VALUE! | #VALUE! | #VALUE! | 7730 | 49609 | #N/A | #N/A
0 |  | #VALUE! | #VALUE! | #VALUE! | #VALUE! | #VALUE! | 7731 | 49610 | #N/A | #N/A
0 |  | #VALUE! | #VALUE! | #VALUE! | #VALUE! | #VALUE! | 7732 | 49611 | #N/A | #N/A
0 |  | #VALUE! | #VALUE! | #VALUE! | #VALUE! | #VALUE! | 7733 | 49612 | #N/A | #N/A
0 |  | #VALUE! | #VALUE! | #VALUE! | #VALUE! | #VALUE! | 7734 | 49613 | #N/A | #N/A
0 |  | #VALUE! | #VALUE! | #VALUE! | #VALUE! | #VALUE! | 7735 | 49614 | #N/A | #N/A
0 |  | #VALUE! | #VALUE! | #VALUE! | #VALUE! | #VALUE! | 7736 | 49615 | #N/A | #N/A
0 |  | #VALUE! | #VALUE! | #VALUE! | #VALUE! | #VALUE! | 7737 | 49616 | #N/A | #N/A
0 |  | #VALUE! | #VALUE! | #VALUE! | #VALUE! | #VALUE! | 7738 | 49617 | #N/A | #N/A
0 |  | #VALUE! | #VALUE! | #VALUE! | #VALUE! | #VALUE! | 7739 | 49618 | #N/A | #N/A
0 |  | #VALUE! | #VALUE! | #VALUE! | #VALUE! | #VALUE! | 7740 | 49619 | #N/A | #N/A
0 |  | #VALUE! | #VALUE! | #VALUE! | #VALUE! | #VALUE! | 7741 | 49620 | #N/A | #N/A
0 |  | #VALUE! | #VALUE! | #VALUE! | #VALUE! | #VALUE! | 7742 | 49621 | #N/A | #N/A
0 |  | #VALUE! | #VALUE! | #VALUE! | #VALUE! | #VALUE! | 7743 | 49622 | #N/A | #N/A
0 |  | #VALUE! | #VALUE! | #VALUE! | #VALUE! | #VALUE! | 7744 | 49623 | #N/A | #N/A
0 |  | #VALUE! | #VALUE! | #VALUE! | #VALUE! | #VALUE! | 7745 | 49624 | #N/A | #N/A
0 |  | #VALUE! | #VALUE! | #VALUE! | #VALUE! | #VALUE! | 7746 | 49625 | #N/A | #N/A
0 |  | #VALUE! | #VALUE! | #VALUE! | #VALUE! | #VALUE! | 7747 | 49626 | #N/A | #N/A
0 |  | #VALUE! | #VALUE! | #VALUE! | #VALUE! | #VALUE! | 7748 | 49627 | #N/A | #N/A
0 |  | #VALUE! | #VALUE! | #VALUE! | #VALUE! | #VALUE! | 7749 | 49628 | #N/A | #N/A
0 |  | #VALUE! | #VALUE! | #VALUE! | #VALUE! | #VALUE! | 7750 | 49629 | #N/A | #N/A
0 |  | #VALUE! | #VALUE! | #VALUE! | #VALUE! | #VALUE! | 7751 | 49630 | #N/A | #N/A
0 |  | #VALUE! | #VALUE! | #VALUE! | #VALUE! | #VALUE! | 7752 | 49631 | #N/A | #N/A
0 |  | #VALUE! | #VALUE! | #VALUE! | #VALUE! | #VALUE! | 7753 | 49632 | #N/A | #N/A
0 |  | #VALUE! | #VALUE! | #VALUE! | #VALUE! | #VALUE! | 7754 | 49633 | #N/A | #N/A
0 |  | #VALUE! | #VALUE! | #VALUE! | #VALUE! | #VALUE! | 7755 | 49634 | #N/A | #N/A
0 |  | #VALUE! | #VALUE! | #VALUE! | #VALUE! | #VALUE! | 7756 | 49635 | #N/A | #N/A
0 |  | #VALUE! | #VALUE! | #VALUE! | #VALUE! | #VALUE! | 7757 | 49636 | #N/A | #N/A
0 |  | #VALUE! | #VALUE! | #VALUE! | #VALUE! | #VALUE! | 7758 | 49637 | #N/A | #N/A
0 |  | #VALUE! | #VALUE! | #VALUE! | #VALUE! | #VALUE! | 7759 | 49638 | #N/A | #N/A
0 |  | #VALUE! | #VALUE! | #VALUE! | #VALUE! | #VALUE! | 7760 | 49639 | #N/A | #N/A
0 |  | #VALUE! | #VALUE! | #VALUE! | #VALUE! | #VALUE! | 7761 | 49640 | #N/A | #N/A
0 |  | #VALUE! | #VALUE! | #VALUE! | #VALUE! | #VALUE! | 7762 | 49641 | #N/A | #N/A
0 |  | #VALUE! | #VALUE! | #VALUE! | #VALUE! | #VALUE! | 7763 | 49642 | #N/A | #N/A
0 |  | #VALUE! | #VALUE! | #VALUE! | #VALUE! | #VALUE! | 7764 | 49643 | #N/A | #N/A
0 |  | #VALUE! | #VALUE! | #VALUE! | #VALUE! | #VALUE! | 7765 | 49644 | #N/A | #N/A
0 |  | #VALUE! | #VALUE! | #VALUE! | #VALUE! | #VALUE! | 7766 | 49645 | #N/A | #N/A
0 |  | #VALUE! | #VALUE! | #VALUE! | #VALUE! | #VALUE! | 7767 | 49646 | #N/A | #N/A
0 |  | #VALUE! | #VALUE! | #VALUE! | #VALUE! | #VALUE! | 7768 | 49647 | #N/A | #N/A
0 |  | #VALUE! | #VALUE! | #VALUE! | #VALUE! | #VALUE! | 7769 | 49648 | #N/A | #N/A
0 |  | #VALUE! | #VALUE! | #VALUE! | #VALUE! | #VALUE! | 7770 | 49649 | #N/A | #N/A
0 |  | #VALUE! | #VALUE! | #VALUE! | #VALUE! | #VALUE! | 7771 | 49650 | #N/A | #N/A
0 |  | #VALUE! | #VALUE! | #VALUE! | #VALUE! | #VALUE! | 7772 | 49651 | #N/A | #N/A
0 |  | #VALUE! | #VALUE! | #VALUE! | #VALUE! | #VALUE! | 7773 | 49652 | #N/A | #N/A
0 |  | #VALUE! | #VALUE! | #VALUE! | #VALUE! | #VALUE! | 7774 | 49653 | #N/A | #N/A
0 |  | #VALUE! | #VALUE! | #VALUE! | #VALUE! | #VALUE! | 7775 | 49654 | #N/A | #N/A
0 |  | #VALUE! | #VALUE! | #VALUE! | #VALUE! | #VALUE! | 7776 | 49655 | #N/A | #N/A
0 |  | #VALUE! | #VALUE! | #VALUE! | #VALUE! | #VALUE! | 7777 | 49656 | #N/A | #N/A
0 |  | #VALUE! | #VALUE! | #VALUE! | #VALUE! | #VALUE! | 7778 | 49657 | #N/A | #N/A
0 |  | #VALUE! | #VALUE! | #VALUE! | #VALUE! | #VALUE! | 7779 | 49658 | #N/A | #N/A
0 |  | #VALUE! | #VALUE! | #VALUE! | #VALUE! | #VALUE! | 7780 | 49659 | #N/A | #N/A
0 |  | #VALUE! | #VALUE! | #VALUE! | #VALUE! | #VALUE! | 7781 | 49660 | #N/A | #N/A
0 |  | #VALUE! | #VALUE! | #VALUE! | #VALUE! | #VALUE! | 7782 | 49661 | #N/A | #N/A
0 |  | #VALUE! | #VALUE! | #VALUE! | #VALUE! | #VALUE! | 7783 | 49662 | #N/A | #N/A
0 |  | #VALUE! | #VALUE! | #VALUE! | #VALUE! | #VALUE! | 7784 | 49663 | #N/A | #N/A
0 |  | #VALUE! | #VALUE! | #VALUE! | #VALUE! | #VALUE! | 7785 | 49664 | #N/A | #N/A
0 |  | #VALUE! | #VALUE! | #VALUE! | #VALUE! | #VALUE! | 7786 | 49665 | #N/A | #N/A
0 |  | #VALUE! | #VALUE! | #VALUE! | #VALUE! | #VALUE! | 7787 | 49666 | #N/A | #N/A
0 |  | #VALUE! | #VALUE! | #VALUE! | #VALUE! | #VALUE! | 7788 | 49667 | #N/A | #N/A
0 |  | #VALUE! | #VALUE! | #VALUE! | #VALUE! | #VALUE! | 7789 | 49668 | #N/A | #N/A
0 |  | #VALUE! | #VALUE! | #VALUE! | #VALUE! | #VALUE! | 7790 | 49669 | #N/A | #N/A
0 |  | #VALUE! | #VALUE! | #VALUE! | #VALUE! | #VALUE! | 7791 | 49670 | #N/A | #N/A
0 |  | #VALUE! | #VALUE! | #VALUE! | #VALUE! | #VALUE! | 7792 | 49671 | #N/A | #N/A
0 |  | #VALUE! | #VALUE! | #VALUE! | #VALUE! | #VALUE! | 7793 | 49672 | #N/A | #N/A
0 |  | #VALUE! | #VALUE! | #VALUE! | #VALUE! | #VALUE! | 7794 | 49673 | #N/A | #N/A
0 |  | #VALUE! | #VALUE! | #VALUE! | #VALUE! | #VALUE! | 7795 | 49674 | #N/A | #N/A
0 |  | #VALUE! | #VALUE! | #VALUE! | #VALUE! | #VALUE! | 7796 | 49675 | #N/A | #N/A
0 |  | #VALUE! | #VALUE! | #VALUE! | #VALUE! | #VALUE! | 7797 | 49676 | #N/A | #N/A
0 |  | #VALUE! | #VALUE! | #VALUE! | #VALUE! | #VALUE! | 7798 | 49677 | #N/A | #N/A
0 |  | #VALUE! | #VALUE! | #VALUE! | #VALUE! | #VALUE! | 7799 | 49678 | #N/A | #N/A
0 |  | #VALUE! | #VALUE! | #VALUE! | #VALUE! | #VALUE! | 7800 | 49679 | #N/A | #N/A
0 |  | #VALUE! | #VALUE! | #VALUE! | #VALUE! | #VALUE! | 7801 | 49680 | #N/A | #N/A
0 |  | #VALUE! | #VALUE! | #VALUE! | #VALUE! | #VALUE! | 7802 | 49681 | #N/A | #N/A
0 |  | #VALUE! | #VALUE! | #VALUE! | #VALUE! | #VALUE! | 7803 | 49682 | #N/A | #N/A
0 |  | #VALUE! | #VALUE! | #VALUE! | #VALUE! | #VALUE! | 7804 | 49683 | #N/A | #N/A
0 |  | #VALUE! | #VALUE! | #VALUE! | #VALUE! | #VALUE! | 7805 | 49684 | #N/A | #N/A
0 |  | #VALUE! | #VALUE! | #VALUE! | #VALUE! | #VALUE! | 7806 | 49685 | #N/A | #N/A
0 |  | #VALUE! | #VALUE! | #VALUE! | #VALUE! | #VALUE! | 7807 | 49686 | #N/A | #N/A
0 |  | #VALUE! | #VALUE! | #VALUE! | #VALUE! | #VALUE! | 7808 | 49687 | #N/A | #N/A
0 |  | #VALUE! | #VALUE! | #VALUE! | #VALUE! | #VALUE! | 7809 | 49688 | #N/A | #N/A
0 |  | #VALUE! | #VALUE! | #VALUE! | #VALUE! | #VALUE! | 7810 | 49689 | #N/A | #N/A
0 |  | #VALUE! | #VALUE! | #VALUE! | #VALUE! | #VALUE! | 7811 | 49690 | #N/A | #N/A
0 |  | #VALUE! | #VALUE! | #VALUE! | #VALUE! | #VALUE! | 7812 | 49691 | #N/A | #N/A
0 |  | #VALUE! | #VALUE! | #VALUE! | #VALUE! | #VALUE! | 7813 | 49692 | #N/A | #N/A
0 |  | #VALUE! | #VALUE! | #VALUE! | #VALUE! | #VALUE! | 7814 | 49693 | #N/A | #N/A
0 |  | #VALUE! | #VALUE! | #VALUE! | #VALUE! | #VALUE! | 7815 | 49694 | #N/A | #N/A
0 |  | #VALUE! | #VALUE! | #VALUE! | #VALUE! | #VALUE! | 7816 | 49695 | #N/A | #N/A
0 |  | #VALUE! | #VALUE! | #VALUE! | #VALUE! | #VALUE! | 7817 | 49696 | #N/A | #N/A
0 |  | #VALUE! | #VALUE! | #VALUE! | #VALUE! | #VALUE! | 7818 | 49697 | #N/A | #N/A
0 |  | #VALUE! | #VALUE! | #VALUE! | #VALUE! | #VALUE! | 7819 | 49698 | #N/A | #N/A
0 |  | #VALUE! | #VALUE! | #VALUE! | #VALUE! | #VALUE! | 7820 | 49699 | #N/A | #N/A
0 |  | #VALUE! | #VALUE! | #VALUE! | #VALUE! | #VALUE! | 7821 | 49700 | #N/A | #N/A
0 |  | #VALUE! | #VALUE! | #VALUE! | #VALUE! | #VALUE! | 7822 | 49701 | #N/A | #N/A
0 |  | #VALUE! | #VALUE! | #VALUE! | #VALUE! | #VALUE! | 7823 | 49702 | #N/A | #N/A
0 |  | #VALUE! | #VALUE! | #VALUE! | #VALUE! | #VALUE! | 7824 | 49703 | #N/A | #N/A
0 |  | #VALUE! | #VALUE! | #VALUE! | #VALUE! | #VALUE! | 7825 | 49704 | #N/A | #N/A
0 |  | #VALUE! | #VALUE! | #VALUE! | #VALUE! | #VALUE! | 7826 | 49705 | #N/A | #N/A
0 |  | #VALUE! | #VALUE! | #VALUE! | #VALUE! | #VALUE! | 7827 | 49706 | #N/A | #N/A
0 |  | #VALUE! | #VALUE! | #VALUE! | #VALUE! | #VALUE! | 7828 | 49707 | #N/A | #N/A
0 |  | #VALUE! | #VALUE! | #VALUE! | #VALUE! | #VALUE! | 7829 | 49708 | #N/A | #N/A
0 |  | #VALUE! | #VALUE! | #VALUE! | #VALUE! | #VALUE! | 7830 | 49709 | #N/A | #N/A
0 |  | #VALUE! | #VALUE! | #VALUE! | #VALUE! | #VALUE! | 7831 | 49710 | #N/A | #N/A
0 |  | #VALUE! | #VALUE! | #VALUE! | #VALUE! | #VALUE! | 7832 | 49711 | #N/A | #N/A
0 |  | #VALUE! | #VALUE! | #VALUE! | #VALUE! | #VALUE! | 7833 | 49712 | #N/A | #N/A
0 |  | #VALUE! | #VALUE! | #VALUE! | #VALUE! | #VALUE! | 7834 | 49713 | #N/A | #N/A
0 |  | #VALUE! | #VALUE! | #VALUE! | #VALUE! | #VALUE! | 7835 | 49714 | #N/A | #N/A
0 |  | #VALUE! | #VALUE! | #VALUE! | #VALUE! | #VALUE! | 7836 | 49715 | #N/A | #N/A
0 |  | #VALUE! | #VALUE! | #VALUE! | #VALUE! | #VALUE! | 7837 | 49716 | #N/A | #N/A
0 |  | #VALUE! | #VALUE! | #VALUE! | #VALUE! | #VALUE! | 7838 | 49717 | #N/A | #N/A
0 |  | #VALUE! | #VALUE! | #VALUE! | #VALUE! | #VALUE! | 7839 | 49718 | #N/A | #N/A
0 |  | #VALUE! | #VALUE! | #VALUE! | #VALUE! | #VALUE! | 7840 | 49719 | #N/A | #N/A
0 |  | #VALUE! | #VALUE! | #VALUE! | #VALUE! | #VALUE! | 7841 | 49720 | #N/A | #N/A
0 |  | #VALUE! | #VALUE! | #VALUE! | #VALUE! | #VALUE! | 7842 | 49721 | #N/A | #N/A
0 |  | #VALUE! | #VALUE! | #VALUE! | #VALUE! | #VALUE! | 7843 | 49722 | #N/A | #N/A
0 |  | #VALUE! | #VALUE! | #VALUE! | #VALUE! | #VALUE! | 7844 | 49723 | #N/A | #N/A
0 |  | #VALUE! | #VALUE! | #VALUE! | #VALUE! | #VALUE! | 7845 | 49724 | #N/A | #N/A
0 |  | #VALUE! | #VALUE! | #VALUE! | #VALUE! | #VALUE! | 7846 | 49725 | #N/A | #N/A
0 |  | #VALUE! | #VALUE! | #VALUE! | #VALUE! | #VALUE! | 7847 | 49726 | #N/A | #N/A
0 |  | #VALUE! | #VALUE! | #VALUE! | #VALUE! | #VALUE! | 7848 | 49727 | #N/A | #N/A
0 |  | #VALUE! | #VALUE! | #VALUE! | #VALUE! | #VALUE! | 7849 | 49728 | #N/A | #N/A
0 |  | #VALUE! | #VALUE! | #VALUE! | #VALUE! | #VALUE! | 7850 | 49729 | #N/A | #N/A
0 |  | #VALUE! | #VALUE! | #VALUE! | #VALUE! | #VALUE! | 7851 | 49730 | #N/A | #N/A
0 |  | #VALUE! | #VALUE! | #VALUE! | #VALUE! | #VALUE! | 7852 | 49731 | #N/A | #N/A
0 |  | #VALUE! | #VALUE! | #VALUE! | #VALUE! | #VALUE! | 7853 | 49732 | #N/A | #N/A
0 |  | #VALUE! | #VALUE! | #VALUE! | #VALUE! | #VALUE! | 7854 | 49733 | #N/A | #N/A
0 |  | #VALUE! | #VALUE! | #VALUE! | #VALUE! | #VALUE! | 7855 | 49734 | #N/A | #N/A
0 |  | #VALUE! | #VALUE! | #VALUE! | #VALUE! | #VALUE! | 7856 | 49735 | #N/A | #N/A
0 |  | #VALUE! | #VALUE! | #VALUE! | #VALUE! | #VALUE! | 7857 | 49736 | #N/A | #N/A
0 |  | #VALUE! | #VALUE! | #VALUE! | #VALUE! | #VALUE! | 7858 | 49737 | #N/A | #N/A
0 |  | #VALUE! | #VALUE! | #VALUE! | #VALUE! | #VALUE! | 7859 | 49738 | #N/A | #N/A
0 |  | #VALUE! | #VALUE! | #VALUE! | #VALUE! | #VALUE! | 7860 | 49739 | #N/A | #N/A
0 |  | #VALUE! | #VALUE! | #VALUE! | #VALUE! | #VALUE! | 7861 | 49740 | #N/A | #N/A
0 |  | #VALUE! | #VALUE! | #VALUE! | #VALUE! | #VALUE! | 7862 | 49741 | #N/A | #N/A
0 |  | #VALUE! | #VALUE! | #VALUE! | #VALUE! | #VALUE! | 7863 | 49742 | #N/A | #N/A
0 |  | #VALUE! | #VALUE! | #VALUE! | #VALUE! | #VALUE! | 7864 | 49743 | #N/A | #N/A
0 |  | #VALUE! | #VALUE! | #VALUE! | #VALUE! | #VALUE! | 7865 | 49744 | #N/A | #N/A
0 |  | #VALUE! | #VALUE! | #VALUE! | #VALUE! | #VALUE! | 7866 | 49745 | #N/A | #N/A
0 |  | #VALUE! | #VALUE! | #VALUE! | #VALUE! | #VALUE! | 7867 | 49746 | #N/A | #N/A
0 |  | #VALUE! | #VALUE! | #VALUE! | #VALUE! | #VALUE! | 7868 | 49747 | #N/A | #N/A
0 |  | #VALUE! | #VALUE! | #VALUE! | #VALUE! | #VALUE! | 7869 | 49748 | #N/A | #N/A
0 |  | #VALUE! | #VALUE! | #VALUE! | #VALUE! | #VALUE! | 7870 | 49749 | #N/A | #N/A
0 |  | #VALUE! | #VALUE! | #VALUE! | #VALUE! | #VALUE! | 7871 | 49750 | #N/A | #N/A
0 |  | #VALUE! | #VALUE! | #VALUE! | #VALUE! | #VALUE! | 7872 | 49751 | #N/A | #N/A
0 |  | #VALUE! | #VALUE! | #VALUE! | #VALUE! | #VALUE! | 7873 | 49752 | #N/A | #N/A
0 |  | #VALUE! | #VALUE! | #VALUE! | #VALUE! | #VALUE! | 7874 | 49753 | #N/A | #N/A
0 |  | #VALUE! | #VALUE! | #VALUE! | #VALUE! | #VALUE! | 7875 | 49754 | #N/A | #N/A
0 |  | #VALUE! | #VALUE! | #VALUE! | #VALUE! | #VALUE! | 7876 | 49755 | #N/A | #N/A
0 |  | #VALUE! | #VALUE! | #VALUE! | #VALUE! | #VALUE! | 7877 | 49756 | #N/A | #N/A
0 |  | #VALUE! | #VALUE! | #VALUE! | #VALUE! | #VALUE! | 7878 | 49757 | #N/A | #N/A
0 |  | #VALUE! | #VALUE! | #VALUE! | #VALUE! | #VALUE! | 7879 | 49758 | #N/A | #N/A
0 |  | #VALUE! | #VALUE! | #VALUE! | #VALUE! | #VALUE! | 7880 | 49759 | #N/A | #N/A
0 |  | #VALUE! | #VALUE! | #VALUE! | #VALUE! | #VALUE! | 7881 | 49760 | #N/A | #N/A
0 |  | #VALUE! | #VALUE! | #VALUE! | #VALUE! | #VALUE! | 7882 | 49761 | #N/A | #N/A
0 |  | #VALUE! | #VALUE! | #VALUE! | #VALUE! | #VALUE! | 7883 | 49762 | #N/A | #N/A
0 |  | #VALUE! | #VALUE! | #VALUE! | #VALUE! | #VALUE! | 7884 | 49763 | #N/A | #N/A
0 |  | #VALUE! | #VALUE! | #VALUE! | #VALUE! | #VALUE! | 7885 | 49764 | #N/A | #N/A
0 |  | #VALUE! | #VALUE! | #VALUE! | #VALUE! | #VALUE! | 7886 | 49765 | #N/A | #N/A
0 |  | #VALUE! | #VALUE! | #VALUE! | #VALUE! | #VALUE! | 7887 | 49766 | #N/A | #N/A
0 |  | #VALUE! | #VALUE! | #VALUE! | #VALUE! | #VALUE! | 7888 | 49767 | #N/A | #N/A
0 |  | #VALUE! | #VALUE! | #VALUE! | #VALUE! | #VALUE! | 7889 | 49768 | #N/A | #N/A
0 |  | #VALUE! | #VALUE! | #VALUE! | #VALUE! | #VALUE! | 7890 | 49769 | #N/A | #N/A
0 |  | #VALUE! | #VALUE! | #VALUE! | #VALUE! | #VALUE! | 7891 | 49770 | #N/A | #N/A
0 |  | #VALUE! | #VALUE! | #VALUE! | #VALUE! | #VALUE! | 7892 | 49771 | #N/A | #N/A
0 |  | #VALUE! | #VALUE! | #VALUE! | #VALUE! | #VALUE! | 7893 | 49772 | #N/A | #N/A
0 |  | #VALUE! | #VALUE! | #VALUE! | #VALUE! | #VALUE! | 7894 | 49773 | #N/A | #N/A
0 |  | #VALUE! | #VALUE! | #VALUE! | #VALUE! | #VALUE! | 7895 | 49774 | #N/A | #N/A
0 |  | #VALUE! | #VALUE! | #VALUE! | #VALUE! | #VALUE! | 7896 | 49775 | #N/A | #N/A
0 |  | #VALUE! | #VALUE! | #VALUE! | #VALUE! | #VALUE! | 7897 | 49776 | #N/A | #N/A
0 |  | #VALUE! | #VALUE! | #VALUE! | #VALUE! | #VALUE! | 7898 | 49777 | #N/A | #N/A
0 |  | #VALUE! | #VALUE! | #VALUE! | #VALUE! | #VALUE! | 7899 | 49778 | #N/A | #N/A
0 |  | #VALUE! | #VALUE! | #VALUE! | #VALUE! | #VALUE! | 7900 | 49779 | #N/A | #N/A
0 |  | #VALUE! | #VALUE! | #VALUE! | #VALUE! | #VALUE! | 7901 | 49780 | #N/A | #N/A
0 |  | #VALUE! | #VALUE! | #VALUE! | #VALUE! | #VALUE! | 7902 | 49781 | #N/A | #N/A
0 |  | #VALUE! | #VALUE! | #VALUE! | #VALUE! | #VALUE! | 7903 | 49782 | #N/A | #N/A
0 |  | #VALUE! | #VALUE! | #VALUE! | #VALUE! | #VALUE! | 7904 | 49783 | #N/A | #N/A
0 |  | #VALUE! | #VALUE! | #VALUE! | #VALUE! | #VALUE! | 7905 | 49784 | #N/A | #N/A
0 |  | #VALUE! | #VALUE! | #VALUE! | #VALUE! | #VALUE! | 7906 | 49785 | #N/A | #N/A
0 |  | #VALUE! | #VALUE! | #VALUE! | #VALUE! | #VALUE! | 7907 | 49786 | #N/A | #N/A
0 |  | #VALUE! | #VALUE! | #VALUE! | #VALUE! | #VALUE! | 7908 | 49787 | #N/A | #N/A
0 |  | #VALUE! | #VALUE! | #VALUE! | #VALUE! | #VALUE! | 7909 | 49788 | #N/A | #N/A
0 |  | #VALUE! | #VALUE! | #VALUE! | #VALUE! | #VALUE! | 7910 | 49789 | #N/A | #N/A
0 |  | #VALUE! | #VALUE! | #VALUE! | #VALUE! | #VALUE! | 7911 | 49790 | #N/A | #N/A
0 |  | #VALUE! | #VALUE! | #VALUE! | #VALUE! | #VALUE! | 7912 | 49791 | #N/A | #N/A
0 |  | #VALUE! | #VALUE! | #VALUE! | #VALUE! | #VALUE! | 7913 | 49792 | #N/A | #N/A
0 |  | #VALUE! | #VALUE! | #VALUE! | #VALUE! | #VALUE! | 7914 | 49793 | #N/A | #N/A
0 |  | #VALUE! | #VALUE! | #VALUE! | #VALUE! | #VALUE! | 7915 | 49794 | #N/A | #N/A
0 |  | #VALUE! | #VALUE! | #VALUE! | #VALUE! | #VALUE! | 7916 | 49795 | #N/A | #N/A
0 |  | #VALUE! | #VALUE! | #VALUE! | #VALUE! | #VALUE! | 7917 | 49796 | #N/A | #N/A
0 |  | #VALUE! | #VALUE! | #VALUE! | #VALUE! | #VALUE! | 7918 | 49797 | #N/A | #N/A
0 |  | #VALUE! | #VALUE! | #VALUE! | #VALUE! | #VALUE! | 7919 | 49798 | #N/A | #N/A
0 |  | #VALUE! | #VALUE! | #VALUE! | #VALUE! | #VALUE! | 7920 | 49799 | #N/A | #N/A
0 |  | #VALUE! | #VALUE! | #VALUE! | #VALUE! | #VALUE! | 7921 | 49800 | #N/A | #N/A
0 |  | #VALUE! | #VALUE! | #VALUE! | #VALUE! | #VALUE! | 7922 | 49801 | #N/A | #N/A